## Messprotokoll
Messprotokoll
Protokolldaten
Ersteller: |  | Schropp Florian
Datum: |  | 2025-05-13
Beschreibung: |  | 2-5-K-o-3
Anlagenparameter
Drahtstärke: |  | 2 | mm
Drahtanzahl: |  | 5 | Stück
Masse Brennholz: |  | 1,5+0,5 | kg
Start der Messreihe: |  | 12:22 | Uhr
|  | Spannungsquelle |  | Keysight |  |  | Wöhler 836 (Reingas) |  |  |  | Wöhler 847 (Rohgas) |  |  |  |  | Anmerkungen/ Beobachtungen
|  |  |  | Temperaturmessung |  |  | Staubmessung |  |  | Errechnete Werte | Staubmessung |  |  | Errechnete Werte
Messpunkt | Uhrzeit | Spannung Prec1 UPrec1 | Gesamt-strom Iges | T1 | T2 | T3 | Filtermassen- zunahme mStF | Sauerstoff- konzentration O2 | Kohlenmonoxid- konze. Bez. Auf den Referenzwert CON | Staubkonz. im Abgas bez. auf den Referenz-wert mSt,O2 | Filtermassen- zunahme mStF | Sauerstoff- konzentration O2 | Kohlenmonoxid- konz. Bez. Auf den Referenzwert CON | Staubkonz. im Abgas bez. auf den Referenz-wert mSt,O2 | Abscheidegrad
[-] | [hh:mm] | [kV] | [mA] | [°C] | [°C] | [°C] | [mg] | [%] | [ppm] | [mg/m3] | [mg] | [%] | [ppm] | [mg/m3] | [%]
1 | 12:22 | 25.5012 | 1.333 | 23.4823 | 32.4546 | 44.802 | #N/A | #N/A | / | / | 0.07 | 19.7 | 169 | 373 | /
2 | 12:22 | 25.5012 | 1.333 | 23.4919 | 32.5788 | 45.0321 | #N/A | #N/A | / | / | 0.07 | 19.7 | 169 | 342 | /
3 | 12:22 | 25.5012 | 1.3287 | 23.4978 | 32.7081 | 45.2797 | #N/A | #N/A | / | / | 0.07 | 19.7 | 169 | 342 | /
4 | 12:22 | 25.5486 | 1.3244 | 23.5195 | 32.8673 | 45.547 | #N/A | #N/A | / | / | 0.071 | 19.7 | 176 | 320 | /
5 | 12:22 | 25.5012 | 1.2986 | 23.5105 | 32.9926 | 45.7929 | #N/A | #N/A | / | / | 0.073 | 19.7 | 176 | 329 | /
6 | 12:22 | 25.5012 | 1.2986 | 23.547 | 33.1407 | 46.1288 | #N/A | #N/A | / | / | 0.073 | 19.7 | 176 | 305 | /
7 | 12:22 | 25.596 | 1.2771 | 23.5688 | 33.2696 | 46.4996 | #N/A | #N/A | / | / | 0.074 | 19.7 | 184 | 310 | /
8 | 12:22 | 25.5012 | 1.2556 | 23.5948 | 33.433 | 46.9104 | #N/A | #N/A | / | / | 0.078 | 19.7 | 192 | 305 | /
9 | 12:22 | 25.5012 | 1.2556 | 23.6038 | 33.5887 | 47.3041 | #N/A | #N/A | / | / | 0.082 | 19.7 | 199 | 320 | /
10 | 12:22 | 25.5486 | 1.2943 | 23.6202 | 33.7565 | 47.7634 | #N/A | #N/A | / | / | 0.084 | 19.7 | 199 | 308 | /
11 | 12:22 | 25.5486 | 1.2943 | 23.6349 | 33.9217 | 48.1826 | #N/A | #N/A | / | / | 0.086 | 19.7 | 199 | 315 | /
12 | 12:22 | 25.5486 | 1.2943 | 23.6411 | 34.0957 | 48.5745 | #N/A | #N/A | / | / | 0.087 | 19.7 | 207 | 300 | /
13 | 12:22 | 25.5012 | 1.3072 | 23.6299 | 34.2618 | 49.0118 | #N/A | #N/A | / | / | 0.09 | 19.6 | 200 | 310 | /
14 | 12:22 | 25.5012 | 1.3072 | 23.6595 | 34.426 | 49.4238 | #N/A | #N/A | / | / | 0.093 | 19.6 | 200 | 303 | /
15 | 12:22 | 25.5012 | 1.3072 | 23.6903 | 34.6186 | 49.8562 | #N/A | #N/A | / | / | 0.095 | 19.6 | 207 | 285 | /
16 | 12:22 | 25.5012 | 1.3072 | 23.6986 | 34.8117 | 50.2747 | #N/A | #N/A | / | / | 0.097 | 19.6 | 207 | 276 | /
17 | 12:22 | 25.5012 | 1.3072 | 23.7008 | 34.9929 | 50.6867 | #N/A | #N/A | / | / | 0.101 | 19.6 | 214 | 287 | /
18 | 12:22 | 25.5012 | 1.3072 | 23.7353 | 35.1723 | 51.1343 | #N/A | #N/A | / | / | 0.103 | 19.6 | 221 | 278 | /
19 | 12:22 | 25.5012 | 1.3072 | 23.7705 | 35.3567 | 51.539 | 0.002 | 20.4 | / | / | 0.103 | 19.5 | 213 | 278 | /
20 | 12:22 | 25.5012 | 1.3072 | 23.7812 | 35.5583 | 51.9118 | 0.002 | 20.3 | / | / | 0.106 | 19.5 | 220 | 273 | /
21 | 12:22 | 25.5012 | 1.3072 | 23.7897 | 35.7685 | 52.3672 | 0.003 | 20.3 | / | / | 0.11 | 19.5 | 220 | 283 | /
22 | 12:22 | 25.5012 | 1.3072 | 23.8345 | 35.9665 | 52.8236 | 0.004 | 20.3 | / | / | 0.113 | 19.5 | 226 | 278 | /
23 | 12:22 | 25.5012 | 1.3072 | 23.8651 | 36.1808 | 53.2836 | 0.006 | 20.3 | / | / | 0.116 | 19.5 | 226 | 285 | /
24 | 12:22 | 25.5012 | 1.3072 | 23.8909 | 36.3957 | 53.7927 | 0.006 | 20.3 | / | / | 0.119 | 19.5 | 233 | 280 | /
25 | 12:22 | 25.5012 | 1.3072 | 23.9089 | 36.6168 | 54.2348 | 0.006 | 20.3 | / | / | 0.123 | 19.5 | 240 | 289 | /
26 | 12:22 | 25.5012 | 1.3072 | 23.9314 | 36.8151 | 54.6494 | 0.007 | 20.3 | / | / | 0.129 | 19.5 | 240 | 291 | /
27 | 12:22 | 25.5012 | 1.3072 | 23.9376 | 37.0351 | 55.1153 | 0.006 | 20.3 | / | / | 0.132 | 19.5 | 240 | 297 | /
28 | 12:22 | 25.5012 | 1.3072 | 23.9389 | 37.2663 | 55.5533 | 0.008 | 20.3 | / | / | 0.137 | 19.5 | 253 | 309 | /
29 | 12:22 | 25.5012 | 1.3072 | 24.0036 | 37.4962 | 55.9561 | 0.011 | 20.3 | / | / | 0.14 | 19.5 | 253 | 303 | /
30 | 12:22 | 25.5012 | 1.3072 | 24.1587 | 37.7189 | 56.4102 | 0.011 | 20.3 | / | / | 0.142 | 19.4 | 237 | 307 | /
31 | 12:22 | 25.5012 | 1.3072 | 24.2655 | 37.9348 | 56.8966 | 0.01 | 20.3 | / | / | 0.148 | 19.4 | 237 | 308 | /
32 | 12:22 | 25.5012 | 1.3072 | 24.3347 | 38.1833 | 57.3883 | 0.013 | 20.2 | / | / | 0.151 | 19.4 | 237 | 314 | /
33 | 12:22 | 25.5012 | 1.3072 | 24.3565 | 38.4049 | 57.8425 | 0.014 | 20.2 | / | / | 0.154 | 19.4 | 243 | 308 | /
34 | 12:22 | 25.5012 | 1.3072 | 24.3665 | 38.6452 | 58.3293 | 0.015 | 20.2 | / | / | 0.157 | 19.4 | 243 | 314 | /
35 | 12:22 | 25.5012 | 1.3072 | 24.3736 | 38.8827 | 58.8032 | 0.013 | 20.2 | / | / | 0.163 | 19.4 | 243 | 315 | /
36 | 12:22 | 25.5012 | 1.3072 | 24.3765 | 39.1181 | 59.3016 | 0.014 | 20.2 | / | / | 0.167 | 19.4 | 243 | 322 | /
37 | 12:22 | 25.5012 | 1.3072 | 24.3702 | 39.3596 | 59.7767 | 0.015 | 20.2 | / | / | 0.171 | 19.3 | 235 | 296 | /
38 | 12:22 | 25.5012 | 1.3072 | 24.3696 | 39.6276 | 60.3399 | 0.014 | 20.2 | / | / | 0.176 | 19.3 | 252 | 305 | /
39 | 12:22 | 25.5012 | 1.3072 | 24.4097 | 39.8911 | 60.919 | 0.019 | 20.2 | / | / | 0.181 | 19.3 | 252 | 303 | /
40 | 12:22 | 25.5012 | 1.3072 | 24.4323 | 40.1617 | 61.4341 | 0.019 | 20.2 | / | / | 0.185 | 19.3 | 258 | 310 | /
41 | 12:22 | 25.5012 | 1.3072 | 24.4612 | 40.4291 | 62.0428 | 0.021 | 20.2 | / | / | 0.189 | 19.2 | 249 | 306 | /
42 | 12:22 | 25.5012 | 1.3072 | 24.49 | 40.6966 | 62.6328 | 0.021 | 20.2 | / | / | 0.193 | 19.2 | 249 | 313 | /
43 | 12:22 | 24.5058 | 0.9288 | 24.5086 | 40.9754 | 63.1764 | 0.025 | 20.2 | / | / | 0.197 | 19.1 | 247 | 309 | /
44 | 12:22 | 24.5058 | 0.9288 | 24.5242 | 41.2365 | 63.7319 | 0.024 | 20.1 | / | / | 0.204 | 19.1 | 252 | 320 | /
45 | 12:22 | 24.5058 | 0.9331 | 24.5519 | 41.5051 | 64.3217 | 0.024 | 20.1 | / | / | 0.21 | 19.1 | 257 | 320 | /
46 | 12:22 | 24.5532 | 0.8858 | 24.5587 | 41.7833 | 64.8486 | 0.025 | 20.1 | / | / | 0.217 | 19 | 250 | 330 | /
47 | 12:22 | 24.5532 | 0.8686 | 24.592 | 42.0419 | 65.3623 | 0.025 | 20.1 | / | / | 0.226 | 19 | 255 | 334 | /
48 | 12:22 | 24.5532 | 0.8686 | 24.6023 | 42.3213 | 65.9468 | 0.024 | 20.1 | / | / | 0.231 | 19 | 270 | 341 | /
49 | 12:22 | 24.5532 | 0.8729 | 24.6239 | 42.6041 | 66.5773 | 0.027 | 20.1 | / | / | 0.239 | 19 | 270 | 343 | /
50 | 12:22 | 24.5532 | 0.8729 | 24.6441 | 42.8899 | 67.2357 | 0.029 | 20.1 | / | / | 0.246 | 18.9 | 261 | 353 | /
51 | 12:22 | 24.5058 | 0.8342 | 24.6563 | 43.162 | 67.7957 | 0.029 | 20 | 170 | / | 0.254 | 18.9 | 261 | 331 | /
52 | 12:22 | 24.5058 | 0.8342 | 24.6742 | 43.4371 | 68.3244 | 0.033 | 20 | 180 | / | 0.261 | 18.9 | 261 | 340 | /
53 | 12:22 | 24.6006 | 0.8256 | 24.7074 | 43.7353 | 68.9024 | 0.032 | 20 | 180 | / | 0.267 | 18.8 | 254 | 338 | /
54 | 12:22 | 24.6006 | 0.8256 | 24.732 | 44.0134 | 69.44 | 0.031 | 20 | 190 | / | 0.274 | 18.8 | 254 | 347 | /
55 | 12:22 | 24.5532 | 0.7826 | 24.837 | 44.303 | 69.9352 | 0.032 | 20 | 190 | / | 0.283 | 18.7 | 247 | 349 | /
56 | 12:22 | 24.5532 | 0.7826 | 25.0252 | 44.562 | 70.5225 | 0.033 | 20 | 210 | / | 0.289 | 18.7 | 252 | 356 | /
57 | 12:22 | 24.5532 | 0.7568 | 25.1601 | 44.8399 | 71.0666 | 0.032 | 19.9 | 190 | / | 0.299 | 18.7 | 265 | 359 | /
58 | 12:22 | 24.5532 | 0.8041 | 25.2225 | 45.1179 | 71.523 | 0.033 | 19.9 | 199 | / | 0.305 | 18.7 | 265 | 367 | /
59 | 12:22 | 24.5532 | 0.7826 | 25.2368 | 45.3775 | 72.1033 | 0.032 | 19.9 | 199 | / | 0.313 | 18.6 | 266 | 367 | /
60 | 12:22 | 24.6006 | 0.7568 | 25.3183 | 45.6825 | 72.6318 | 0.036 | 19.9 | 218 | / | 0.321 | 18.6 | 275 | 376 | /
61 | 12:22 | 24.5532 | 0.7654 | 25.5592 | 45.9715 | 73.1081 | 0.036 | 19.9 | 218 | / | 0.329 | 18.6 | 279 | 353 | /
62 | 12:23 | 24.5532 | 0.774 | 25.736 | 46.2496 | 73.5776 | 0.039 | 19.9 | 209 | / | 0.34 | 18.6 | 287 | 364 | /
63 | 12:23 | 24.5532 | 0.7482 | 25.8154 | 46.5349 | 74.0651 | 0.04 | 19.9 | 209 | / | 0.349 | 18.5 | 284 | 374 | /
64 | 12:23 | 24.5532 | 0.7955 | 25.8711 | 46.8047 | 74.4566 | 0.04 | 19.9 | 209 | / | 0.36 | 18.5 | 288 | 377 | /
65 | 12:23 | 24.5532 | 0.8127 | 25.889 | 47.1032 | 74.8444 | 0.048 | 19.8 | 191 | / | 0.371 | 18.5 | 296 | 388 | /
66 | 12:23 | 24.5532 | 0.8127 | 25.9838 | 47.3496 | 75.2421 | 0.05 | 19.8 | 208 | / | 0.381 | 18.4 | 296 | 389 | /
67 | 12:23 | 24.5532 | 0.7869 | 26.2024 | 47.6204 | 75.6564 | 0.053 | 19.8 | 208 | / | 0.392 | 18.4 | 299 | 401 | /
68 | 12:23 | 24.5532 | 0.7869 | 26.3567 | 47.8996 | 76.1004 | 0.054 | 19.7 | 207 | / | 0.402 | 18.3 | 303 | 401 | /
69 | 12:23 | 24.5532 | 0.7869 | 26.4304 | 48.1885 | 76.5397 | 0.056 | 19.7 | 215 | / | 0.414 | 18.3 | 314 | 413 | /
70 | 12:23 | 24.5532 | 0.8256 | 26.4681 | 48.4567 | 76.9334 | 0.058 | 19.7 | 215 | / | 0.427 | 18.2 | 314 | 392 | /
71 | 12:23 | 24.5058 | 0.8342 | 26.457 | 48.7497 | 77.2872 | 0.061 | 19.7 | 215 | / | 0.435 | 18.1 | 317 | 400 | /
72 | 12:23 | 24.5532 | 0.7912 | 26.4415 | 49.0135 | 77.6939 | 0.063 | 19.7 | 223 | / | 0.447 | 18.1 | 324 | 402 | /
73 | 12:23 | 24.5532 | 0.7826 | 26.4021 | 49.298 | 78.1639 | 0.065 | 19.7 | 230 | / | 0.464 | 18.1 | 331 | 417 | /
74 | 12:23 | 24.5532 | 0.7826 | 26.3854 | 49.5773 | 78.608 | 0.07 | 19.7 | 238 | / | 0.475 | 18 | 326 | 418 | /
75 | 12:23 | 24.5532 | 0.7826 | 26.3765 | 49.8312 | 78.995 | 0.074 | 19.7 | 246 | / | 0.486 | 17.9 | 322 | 428 | /
76 | 12:23 | 24.5532 | 0.8041 | 26.3747 | 50.0901 | 79.3536 | 0.077 | 19.6 | 235 | 200 | 0.493 | 17.9 | 335 | 425 | 52.9412
77 | 12:23 | 24.5532 | 0.8256 | 26.375 | 50.3757 | 79.7156 | 0.08 | 19.6 | 235 | 201 | 0.503 | 17.8 | 334 | 433 | 53.5797
78 | 12:23 | 24.6006 | 0.7998 | 26.3847 | 50.6336 | 80.0933 | 0.084 | 19.6 | 235 | 211 | 0.511 | 17.8 | 343 | 407 | 48.1572
79 | 12:23 | 24.5532 | 0.8041 | 26.3908 | 50.9095 | 80.468 | 0.088 | 19.5 | 220 | 213 | 0.515 | 17.8 | 350 | 411 | 48.1752
80 | 12:23 | 24.5532 | 0.8041 | 26.3945 | 51.1765 | 80.7765 | 0.092 | 19.5 | 226 | 223 | 0.524 | 17.7 | 348 | 409 | 45.4768
81 | 12:23 | 24.5532 | 0.8041 | 26.3931 | 51.4603 | 81.0022 | 0.095 | 19.5 | 226 | 222 | 0.534 | 17.7 | 348 | 417 | 46.7626
82 | 12:23 | 24.5532 | 0.8041 | 26.4127 | 51.7252 | 81.3321 | 0.098 | 19.4 | 212 | 229 | 0.542 | 17.7 | 354 | 415 | 44.8193
83 | 12:23 | 24.5532 | 0.8342 | 26.4251 | 52.0224 | 81.7053 | 0.1 | 19.4 | 231 | 227 | 0.553 | 17.6 | 350 | 424 | 46.4623
84 | 12:23 | 24.5532 | 0.8342 | 26.4443 | 52.3053 | 82.0361 | 0.104 | 19.4 | 243 | 236 | 0.56 | 17.6 | 352 | 421 | 43.943
85 | 12:23 | 24.5532 | 0.8514 | 26.4451 | 52.5837 | 82.4776 | 0.106 | 19.4 | 256 | 233 | 0.568 | 17.6 | 361 | 404 | 42.3267
86 | 12:23 | 24.5532 | 0.8514 | 26.4382 | 52.8826 | 82.9319 | 0.11 | 19.3 | 252 | 242 | 0.577 | 17.6 | 364 | 403 | 39.9504
87 | 12:23 | 24.5532 | 0.8342 | 26.4577 | 53.1631 | 83.3671 | 0.108 | 19.3 | 258 | 237 | 0.587 | 17.6 | 370 | 410 | 42.1951
88 | 12:23 | 24.5532 | 0.8342 | 26.4732 | 53.4481 | 83.81 | 0.111 | 19.3 | 264 | 215 | 0.597 | 17.6 | 376 | 409 | 47.4328
89 | 12:23 | 24.5532 | 0.86 | 26.4877 | 53.7291 | 84.2595 | 0.117 | 19.3 | 264 | 226 | 0.605 | 17.6 | 376 | 415 | 45.5422
90 | 12:23 | 0 | 0 | 26.509 | 54.0116 | 84.698 | 0.117 | 19.2 | 266 | 220 | 0.616 | 17.6 | 376 | 414 | 46.8599
91 | 12:23 | 8.1054 | 0 | 26.5304 | 54.2879 | 85.2465 | 0.118 | 19.2 | 277 | 222 | 0.626 | 17.6 | 376 | 421 | 47.2684
92 | 12:23 | 12.4188 | 0.1333 | 26.5175 | 54.5873 | 85.8375 | 0.116 | 19.1 | 263 | 212 | 0.641 | 17.6 | 376 | 402 | 47.2637
93 | 12:23 | 17.5854 | 0.7439 | 26.5395 | 54.8824 | 86.3385 | 0.116 | 19.1 | 273 | 212 | 0.65 | 17.6 | 376 | 408 | 48.0392
94 | 12:23 | 17.5854 | 0.7439 | 26.5416 | 55.176 | 86.946 | 0.121 | 19 | 265 | 215 | 0.657 | 17.6 | 376 | 405 | 46.9136
95 | 12:23 | 24.2214 | 1.9952 | 26.544 | 55.4742 | 87.5922 | 0.115 | 19 | 275 | 204 | 0.664 | 17.6 | 376 | 410 | 50.2439
96 | 12:23 | 24.411 | 1.6082 | 26.5596 | 55.7804 | 88.2313 | 0.114 | 18.9 | 276 | 197 | 0.673 | 17.6 | 370 | 408 | 51.7157
97 | 12:23 | 24.411 | 1.6082 | 26.5766 | 56.097 | 88.8696 | 0.116 | 18.8 | 277 | 183 | 0.682 | 17.6 | 370 | 413 | 55.6901
98 | 12:23 | 0 | 0 | 26.5933 | 56.4376 | 89.509 | 0.113 | 18.8 | 281 | 174 | 0.694 | 17.6 | 370 | 414 | 57.971
99 | 12:23 | 11.376 | 0.0387 | 26.6023 | 56.7638 | 90.1914 | 0.112 | 18.8 | 295 | 172 | 0.707 | 17.6 | 376 | 421 | 59.1449
100 | 12:23 | 11.376 | 0.0387 | 26.6141 | 57.0928 | 90.7857 | 0.115 | 18.8 | 300 | 172 | 0.723 | 17.6 | 376 | 424 | 59.434
101 | 12:23 | 21.5196 | 1.0234 | 26.6151 | 57.4078 | 91.4252 | 0.115 | 18.8 | 304 | 172 | 0.74 | 17.6 | 373 | 413 | 58.3535
102 | 12:23 | 0 | 0 | 26.6109 | 57.7507 | 92.006 | 0.115 | 18.8 | 309 | 168 | 0.756 | 17.6 | 373 | 422 | 60.1896
103 | 12:23 | 8.1054 | 0 | 26.6083 | 58.0508 | 92.6422 | 0.117 | 18.8 | 318 | 171 | 0.771 | 17.6 | 370 | 423 | 59.5745
104 | 12:23 | 8.1054 | 0 | 26.6109 | 58.3926 | 93.3135 | 0.115 | 18.8 | 322 | 164 | 0.783 | 17.6 | 376 | 430 | 61.8605
105 | 12:23 | 10.3806 | 0.0043 | 26.606 | 58.7234 | 93.838 | 0.117 | 18.8 | 327 | 154 | 0.796 | 17.6 | 382 | 430 | 64.186
106 | 12:23 | 15.405 | 0.2193 | 26.6125 | 59.0371 | 94.4395 | 0.117 | 18.8 | 336 | 150 | 0.811 | 17.7 | 399 | 438 | 65.7534
107 | 12:23 | 15.405 | 0.2193 | 26.623 | 59.3927 | 94.9889 | 0.12 | 18.8 | 340 | 154 | 0.827 | 17.7 | 403 | 440 | 65
108 | 12:23 | 0 | 0 | 26.6187 | 59.7156 | 95.4848 | 0.119 | 18.8 | 345 | 149 | 0.841 | 17.7 | 409 | 447 | 66.6667
109 | 12:23 | 8.1054 | 0 | 26.6421 | 60.0369 | 95.9913 | 0.121 | 18.9 | 361 | 152 | 0.854 | 17.7 | 415 | 447 | 65.9955
110 | 12:23 | 12.7506 | 0.0946 | 26.6461 | 60.365 | 96.4586 | 0.122 | 18.9 | 361 | 150 | 0.871 | 17.7 | 415 | 456 | 67.1053
111 | 12:23 | 12.7506 | 0.0946 | 26.6806 | 60.6913 | 96.9542 | 0.123 | 18.9 | 357 | 151 | 0.885 | 17.7 | 415 | 435 | 65.2874
112 | 12:23 | 17.775 | 0.4515 | 26.6846 | 61.0099 | 97.5551 | 0.124 | 19 | 370 | 149 | 0.899 | 17.7 | 415 | 442 | 66.2896
113 | 12:23 | 17.775 | 0.4515 | 26.7206 | 61.3285 | 98.1504 | 0.123 | 19 | 370 | 148 | 0.917 | 17.7 | 418 | 444 | 66.6667
114 | 12:23 | 24.411 | 1.6297 | 26.7234 | 61.6615 | 98.6341 | 0.126 | 19 | 365 | 148 | 0.935 | 17.7 | 415 | 453 | 67.3289
115 | 12:23 | 24.411 | 1.5007 | 26.7618 | 61.9784 | 99.1093 | 0.126 | 19 | 360 | 148 | 0.953 | 17.7 | 415 | 455 | 67.4725
116 | 12:23 | 24.411 | 1.3115 | 26.7673 | 62.299 | 99.5828 | 0.125 | 19 | 360 | 144 | 0.971 | 17.7 | 415 | 463 | 68.8985
117 | 12:23 | 24.5058 | 1.1911 | 26.8722 | 62.615 | 99.9953 | 0.129 | 19 | 350 | 138 | 0.987 | 17.7 | 412 | 464 | 70.2586
118 | 12:23 | 24.5058 | 1.1739 | 27.2579 | 62.9378 | 100.4501 | 0.129 | 19 | 345 | 135 | 1.004 | 17.7 | 415 | 472 | 71.3983
119 | 12:23 | 24.5058 | 1.1739 | 27.5356 | 63.2428 | 100.8789 | 0.13 | 19 | 340 | 136 | 1.021 | 17.6 | 402 | 473 | 71.2474
120 | 12:23 | 24.5058 | 1.0922 | 27.6898 | 63.5397 | 101.1985 | 0.134 | 19 | 345 | 137 | 1.037 | 17.6 | 402 | 480 | 71.4583
121 | 12:23 | 24.5058 | 1.0535 | 27.7466 | 63.8405 | 101.5649 | 0.136 | 19 | 350 | 139 | 1.057 | 17.6 | 402 | 483 | 71.2215
122 | 12:24 | 24.5058 | 1.0621 | 27.7552 | 64.1307 | 101.9476 | 0.137 | 19 | 345 | 137 | 1.072 | 17.5 | 397 | 490 | 72.0408
123 | 12:24 | 24.5058 | 1.0406 | 27.8712 | 64.4305 | 102.2496 | 0.14 | 19 | 350 | 140 | 1.089 | 17.5 | 405 | 469 | 70.1493
124 | 12:24 | 24.5058 | 1.0406 | 28.2638 | 64.7409 | 102.566 | 0.14 | 19 | 355 | 140 | 1.106 | 17.4 | 405 | 476 | 70.5882
125 | 12:24 | 24.5058 | 1.1868 | 28.4965 | 65.0454 | 102.8728 | 0.145 | 19 | 355 | 142 | 1.121 | 17.3 | 405 | 476 | 70.1681
126 | 12:24 | 24.5058 | 1.1868 | 28.6101 | 65.3516 | 103.2208 | 0.145 | 19 | 360 | 142 | 1.137 | 17.2 | 405 | 483 | 70.6004
127 | 12:24 | 24.5058 | 1.204 | 28.6734 | 65.6428 | 103.5786 | 0.152 | 18.9 | 338 | 146 | 1.153 | 17.2 | 407 | 483 | 69.7723
128 | 12:24 | 24.5058 | 1.2083 | 28.6718 | 65.9509 | 103.8716 | 0.155 | 18.9 | 338 | 149 | 1.169 | 17.1 | 402 | 490 | 69.5918
129 | 12:24 | 24.4584 | 1.1696 | 28.6429 | 66.2487 | 104.1633 | 0.159 | 18.9 | 342 | 150 | 1.188 | 17 | 395 | 491 | 69.4501
130 | 12:24 | 24.4584 | 1.1352 | 28.6002 | 66.5296 | 104.6319 | 0.161 | 18.8 | 327 | 152 | 1.203 | 16.9 | 387 | 497 | 69.4165
131 | 12:24 | 24.4584 | 1.1137 | 28.546 | 66.8221 | 104.993 | 0.16 | 18.8 | 336 | 148 | 1.218 | 16.9 | 387 | 497 | 70.2213
132 | 12:24 | 24.4584 | 1.1137 | 28.5121 | 67.1248 | 105.2757 | 0.163 | 18.8 | 345 | 151 | 1.233 | 16.8 | 380 | 503 | 69.9801
133 | 12:24 | 24.4584 | 1.1825 | 28.4828 | 67.4269 | 105.6207 | 0.164 | 18.8 | 350 | 139 | 1.246 | 16.8 | 385 | 480 | 71.0417
134 | 12:24 | 24.5058 | 1.1868 | 28.474 | 67.7293 | 106.018 | 0.166 | 18.7 | 343 | 141 | 1.265 | 16.7 | 381 | 488 | 71.1066
135 | 12:24 | 0 | 0 | 28.4734 | 68.0244 | 106.4185 | 0.17 | 18.7 | 356 | 142 | 1.282 | 16.7 | 381 | 488 | 70.9016
136 | 12:24 | 0 | 0 | 28.4659 | 68.3287 | 106.7502 | 0.174 | 18.7 | 360 | 145 | 1.298 | 16.6 | 370 | 494 | 70.6478
137 | 12:24 | 9.8592 | 0 | 28.4653 | 68.6309 | 107.1223 | 0.179 | 18.6 | 354 | 147 | 1.313 | 16.6 | 365 | 493 | 70.1826
138 | 12:24 | 9.8592 | 0 | 28.4355 | 68.9203 | 107.6574 | 0.182 | 18.6 | 362 | 149 | 1.329 | 16.6 | 365 | 499 | 70.1403
139 | 12:24 | 19.1022 | 0.5676 | 28.4342 | 69.2161 | 108.0664 | 0.185 | 18.6 | 358 | 149 | 1.344 | 16.5 | 360 | 499 | 70.1403
140 | 12:24 | 24.0318 | 1.6727 | 28.4308 | 69.4987 | 108.3386 | 0.188 | 18.6 | 366 | 152 | 1.358 | 16.5 | 364 | 504 | 69.8413
141 | 12:24 | 24.3162 | 1.7458 | 28.4216 | 69.764 | 108.697 | 0.193 | 18.6 | 370 | 153 | 1.373 | 16.5 | 366 | 483 | 68.323
142 | 12:24 | 24.3162 | 1.7458 | 28.4179 | 70.0418 | 109.0049 | 0.194 | 18.5 | 356 | 154 | 1.386 | 16.5 | 366 | 487 | 68.3778
143 | 12:24 | 24.411 | 1.591 | 28.4106 | 70.3375 | 109.3046 | 0.197 | 18.5 | 364 | 154 | 1.401 | 16.5 | 368 | 493 | 68.7627
144 | 12:24 | 24.411 | 1.505 | 28.4131 | 70.6075 | 109.614 | 0.2 | 18.5 | 372 | 156 | 1.413 | 16.5 | 366 | 491 | 68.2281
145 | 12:24 | 24.4584 | 1.3545 | 28.3952 | 70.8857 | 109.9927 | 0.204 | 18.4 | 361 | 156 | 1.428 | 16.6 | 379 | 496 | 68.5484
146 | 12:24 | 24.4584 | 1.3545 | 28.384 | 71.1583 | 110.3543 | 0.206 | 18.4 | 369 | 148 | 1.439 | 16.6 | 381 | 494 | 70.0405
147 | 12:24 | 24.4584 | 1.2427 | 28.3721 | 71.4281 | 110.6528 | 0.207 | 18.4 | 380 | 146 | 1.452 | 16.6 | 384 | 498 | 70.6827
148 | 12:24 | 24.4584 | 1.1782 | 28.3825 | 71.6968 | 110.9532 | 0.209 | 18.3 | 370 | 148 | 1.466 | 16.6 | 388 | 497 | 70.2213
149 | 12:24 | 24.4584 | 1.1395 | 28.3458 | 71.9569 | 111.2612 | 0.21 | 18.3 | 374 | 146 | 1.479 | 16.7 | 399 | 501 | 70.8583
150 | 12:24 | 24.5058 | 1.1481 | 28.3206 | 72.2233 | 111.4972 | 0.212 | 18.3 | 377 | 148 | 1.492 | 16.7 | 402 | 480 | 69.1667
151 | 12:24 | 24.5058 | 1.1481 | 28.3234 | 72.4924 | 111.7052 | 0.211 | 18.2 | 364 | 145 | 1.505 | 16.7 | 406 | 485 | 70.1031
152 | 12:24 | 24.5058 | 1.1309 | 28.3022 | 72.7659 | 111.9371 | 0.214 | 18.2 | 371 | 147 | 1.519 | 16.7 | 409 | 483 | 69.5652
153 | 12:24 | 24.5058 | 1.0578 | 28.2886 | 73.0042 | 112.0707 | 0.214 | 18.2 | 371 | 147 | 1.531 | 16.7 | 411 | 487 | 69.8152
154 | 12:24 | 24.5058 | 1.0578 | 28.2867 | 73.2601 | 112.3189 | 0.216 | 18.1 | 362 | 146 | 1.546 | 16.7 | 420 | 486 | 69.9588
155 | 12:24 | 24.5058 | 1.1567 | 28.2733 | 73.5283 | 112.5759 | 0.218 | 18 | 350 | 147 | 1.559 | 16.7 | 432 | 490 | 70
156 | 12:24 | 24.5058 | 1.1524 | 28.2958 | 73.8048 | 112.8804 | 0.218 | 18 | 353 | 145 | 1.57 | 16.7 | 441 | 488 | 70.2869
157 | 12:24 | 24.5058 | 1.1524 | 28.328 | 74.0786 | 113.2004 | 0.219 | 17.9 | 348 | 137 | 1.581 | 16.7 | 448 | 492 | 72.1545
158 | 12:24 | 24.5058 | 1.1653 | 28.3307 | 74.3528 | 113.5881 | 0.219 | 17.9 | 351 | 135 | 1.594 | 16.7 | 453 | 490 | 72.449
159 | 12:24 | 24.5058 | 1.1395 | 28.326 | 74.617 | 113.9519 | 0.22 | 17.9 | 358 | 135 | 1.606 | 16.7 | 458 | 494 | 72.6721
160 | 12:24 | 24.4584 | 1.1825 | 28.3347 | 74.8802 | 114.2966 | 0.218 | 17.9 | 370 | 132 | 1.619 | 16.8 | 476 | 474 | 72.1519
161 | 12:24 | 24.5058 | 1.1352 | 28.3265 | 75.1279 | 114.6872 | 0.216 | 17.9 | 374 | 131 | 1.632 | 16.8 | 485 | 478 | 72.5941
162 | 12:24 | 24.5058 | 1.118 | 28.3169 | 75.3914 | 115.0252 | 0.221 | 17.9 | 380 | 132 | 1.643 | 16.8 | 490 | 475 | 72.2105
163 | 12:24 | 24.5058 | 1.1395 | 28.3178 | 75.6496 | 115.3949 | 0.223 | 17.9 | 383 | 133 | 1.656 | 16.8 | 500 | 479 | 72.2338
164 | 12:24 | 24.5058 | 1.0922 | 28.3268 | 75.9166 | 115.6552 | 0.225 | 18 | 393 | 133 | 1.665 | 16.7 | 495 | 477 | 72.1174
165 | 12:24 | 24.5058 | 1.0879 | 28.3363 | 76.1771 | 115.8891 | 0.225 | 18 | 396 | 133 | 1.679 | 16.7 | 497 | 481 | 72.3493
166 | 12:24 | 24.5058 | 1.0793 | 28.333 | 76.4301 | 116.1253 | 0.224 | 18.1 | 413 | 130 | 1.694 | 16.7 | 506 | 480 | 72.9167
167 | 12:24 | 24.5058 | 1.0535 | 28.3361 | 76.6967 | 116.5065 | 0.225 | 18.1 | 417 | 131 | 1.706 | 16.7 | 513 | 483 | 72.8778
168 | 12:24 | 24.5058 | 1.0535 | 28.3433 | 76.9658 | 116.771 | 0.227 | 18.2 | 432 | 123 | 1.719 | 16.7 | 518 | 481 | 74.4283
169 | 12:24 | 24.5058 | 1.0621 | 28.3606 | 77.2368 | 116.9966 | 0.227 | 18.2 | 432 | 123 | 1.732 | 16.7 | 525 | 485 | 74.6392
170 | 12:24 | 24.5058 | 1.0621 | 28.4073 | 77.4956 | 117.2843 | 0.228 | 18.2 | 432 | 122 | 1.745 | 16.7 | 537 | 484 | 74.7934
171 | 12:24 | 24.5058 | 1.0191 | 28.4303 | 77.7573 | 117.4819 | 0.228 | 18.2 | 428 | 122 | 1.755 | 16.7 | 539 | 486 | 74.8971
172 | 12:24 | 24.5058 | 1.0621 | 28.4571 | 78.0338 | 117.7254 | 0.23 | 18.2 | 417 | 121 | 1.765 | 16.7 | 546 | 467 | 74.0899
173 | 12:24 | 24.5058 | 1.0621 | 28.4798 | 78.2768 | 117.9797 | 0.229 | 18.2 | 414 | 121 | 1.779 | 16.6 | 540 | 470 | 74.2553
174 | 12:24 | 24.5058 | 1.0578 | 28.5272 | 78.5346 | 118.2397 | 0.231 | 18.2 | 410 | 120 | 1.788 | 16.6 | 547 | 473 | 74.63
175 | 12:24 | 24.5058 | 1.0105 | 28.5474 | 78.8127 | 118.4648 | 0.235 | 18.2 | 410 | 122 | 1.801 | 16.6 | 561 | 471 | 74.0977
176 | 12:24 | 24.5058 | 1.0105 | 28.5757 | 79.0776 | 118.8 | 0.237 | 18.2 | 414 | 121 | 1.811 | 16.6 | 570 | 474 | 74.4726
177 | 12:24 | 24.5058 | 1.0105 | 28.604 | 79.3621 | 119.1026 | 0.238 | 18.2 | 417 | 122 | 1.82 | 16.6 | 577 | 471 | 74.0977
178 | 12:24 | 24.5058 | 1.0621 | 28.6386 | 79.6297 | 119.4997 | 0.241 | 18.2 | 421 | 122 | 1.829 | 16.6 | 586 | 474 | 74.2616
179 | 12:24 | 24.5058 | 1.0449 | 28.6603 | 79.8968 | 119.8639 | 0.24 | 18.2 | 421 | 121 | 1.841 | 16.6 | 593 | 472 | 74.3644
180 | 12:24 | 24.5058 | 1.0449 | 28.6732 | 80.1611 | 120.1531 | 0.241 | 18.2 | 424 | 120 | 1.852 | 16.6 | 604 | 475 | 74.7368
181 | 12:24 | 24.5058 | 1.0191 | 28.6783 | 80.4353 | 120.4873 | 0.245 | 18.2 | 432 | 122 | 1.878 | 16.6 | 613 | 476 | 74.3697
182 | 12:25 | 24.5058 | 1.0191 | 28.6662 | 80.7153 | 120.8249 | 0.246 | 18.2 | 435 | 121 | 1.917 | 16.6 | 622 | 486 | 75.1029
183 | 12:25 | 24.5058 | 1.0148 | 28.6596 | 80.9818 | 121.0948 | 0.247 | 18.2 | 439 | 122 | 1.955 | 16.6 | 631 | 491 | 75.1527
184 | 12:25 | 24.5058 | 0.9976 | 28.6797 | 81.2676 | 121.4195 | 0.247 | 18.2 | 446 | 115 | 1.992 | 16.7 | 655 | 500 | 77
185 | 12:25 | 24.5532 | 0.9761 | 28.6808 | 81.5388 | 121.8016 | 0.249 | 18.2 | 449 | 115 | 2.029 | 16.6 | 652 | 487 | 76.386
186 | 12:25 | 24.5058 | 0.9804 | 28.6788 | 81.8351 | 122.1799 | 0.248 | 18.2 | 460 | 114 | 2.062 | 16.6 | 659 | 495 | 76.9697
187 | 12:25 | 24.5058 | 0.9804 | 28.6686 | 82.1316 | 122.5954 | 0.252 | 18.2 | 467 | 115 | 2.097 | 16.6 | 670 | 499 | 76.9539
188 | 12:25 | 24.5532 | 0.9847 | 28.6763 | 82.4144 | 122.9635 | 0.254 | 18.2 | 471 | 116 | 2.13 | 16.6 | 684 | 506 | 77.0751
189 | 12:25 | 24.5532 | 0.9847 | 28.7049 | 82.7304 | 123.3615 | 0.254 | 18.2 | 482 | 114 | 2.158 | 16.6 | 693 | 508 | 77.5591
190 | 12:25 | 24.5532 | 0.9847 | 28.7148 | 83.0338 | 123.74 | 0.259 | 18.2 | 489 | 117 | 2.191 | 16.6 | 700 | 516 | 77.3256
191 | 12:25 | 24.5058 | 0.9546 | 28.7171 | 83.3486 | 124.1671 | 0.259 | 18.1 | 479 | 115 | 2.219 | 16.6 | 709 | 517 | 77.7563
192 | 12:25 | 24.5058 | 0.989 | 28.7152 | 83.6481 | 124.6131 | 0.256 | 18.1 | 482 | 114 | 2.246 | 16.5 | 702 | 524 | 78.2443
193 | 12:25 | 24.5532 | 0.9632 | 28.7013 | 83.9511 | 125.0263 | 0.26 | 18.1 | 489 | 114 | 2.274 | 16.5 | 708 | 525 | 78.2857
194 | 12:25 | 24.5532 | 0.9632 | 28.7094 | 84.2478 | 125.4487 | 0.262 | 18 | 483 | 115 | 2.301 | 16.5 | 722 | 531 | 78.3427
195 | 12:25 | 24.5532 | 0.9632 | 28.7886 | 84.5559 | 125.8423 | 0.264 | 18 | 496 | 115 | 2.326 | 16.5 | 733 | 532 | 78.3835
196 | 12:25 | 24.5532 | 0.9288 | 29.455 | 84.8729 | 126.287 | 0.267 | 18 | 510 | 116 | 2.352 | 16.5 | 744 | 538 | 78.4387
197 | 12:25 | 24.5532 | 0.9331 | 29.9884 | 85.2133 | 126.7086 | 0.27 | 18 | 520 | 116 | 2.378 | 16.5 | 753 | 539 | 78.4787
198 | 12:25 | 24.5532 | 0.9331 | 30.3074 | 85.5106 | 127.113 | 0.27 | 18 | 530 | 116 | 2.403 | 16.4 | 743 | 545 | 78.7156
199 | 12:25 | 24.5532 | 0.9331 | 30.4858 | 85.8024 | 127.5271 | 0.271 | 18 | 536 | 115 | 2.43 | 16.4 | 752 | 527 | 78.1784
200 | 12:25 | 24.5532 | 0.9202 | 30.5277 | 86.1064 | 127.9586 | 0.273 | 18 | 550 | 116 | 2.453 | 16.4 | 763 | 532 | 78.1955
201 | 12:25 | 24.5532 | 0.9202 | 30.7785 | 86.4291 | 128.3455 | 0.274 | 17.9 | 548 | 109 | 2.479 | 16.4 | 767 | 533 | 79.5497
202 | 12:25 | 24.5058 | 0.9073 | 31.2442 | 86.7301 | 128.7321 | 0.274 | 17.9 | 561 | 109 | 2.504 | 16.4 | 769 | 539 | 79.7774
203 | 12:25 | 24.5532 | 0.9503 | 31.5683 | 87.0638 | 129.1519 | 0.274 | 17.9 | 567 | 108 | 2.532 | 16.4 | 771 | 540 | 80
204 | 12:25 | 24.5058 | 0.9718 | 31.6988 | 87.3591 | 129.6174 | 0.274 | 17.9 | 580 | 108 | 2.554 | 16.4 | 773 | 544 | 80.1471
205 | 12:25 | 24.6006 | 0.8987 | 31.8263 | 87.6452 | 130.0603 | 0.273 | 17.9 | 587 | 106 | 2.58 | 16.4 | 773 | 550 | 80.7273
206 | 12:25 | 24.5532 | 0.8901 | 31.8499 | 87.9518 | 130.4535 | 0.273 | 17.9 | 603 | 106 | 2.602 | 16.3 | 757 | 550 | 80.7273
207 | 12:25 | 24.5058 | 0.9632 | 31.8184 | 88.2515 | 130.8489 | 0.273 | 17.9 | 616 | 105 | 2.621 | 16.3 | 757 | 554 | 81.0469
208 | 12:25 | 24.5058 | 0.9632 | 31.7531 | 88.5633 | 131.2549 | 0.275 | 17.8 | 609 | 106 | 2.643 | 16.3 | 757 | 553 | 80.8318
209 | 12:25 | 24.5532 | 0.8428 | 31.705 | 88.8717 | 131.6826 | 0.272 | 17.8 | 615 | 104 | 2.665 | 16.3 | 757 | 558 | 81.362
210 | 12:25 | 24.6006 | 0.8385 | 31.6649 | 89.1862 | 132.1968 | 0.276 | 17.8 | 625 | 105 | 2.689 | 16.3 | 759 | 558 | 81.1828
211 | 12:25 | 24.5532 | 0.8772 | 31.6073 | 89.5125 | 132.5765 | 0.277 | 17.8 | 634 | 104 | 2.714 | 16.3 | 757 | 563 | 81.5275
212 | 12:25 | 24.5532 | 0.8772 | 31.5669 | 89.8086 | 132.9581 | 0.277 | 17.8 | 650 | 104 | 2.737 | 16.3 | 757 | 563 | 81.5275
213 | 12:25 | 24.5058 | 1.032 | 31.5227 | 90.1031 | 133.3643 | 0.278 | 17.8 | 665 | 104 | 2.761 | 16.3 | 757 | 550 | 81.0909
214 | 12:25 | 24.5058 | 1.032 | 31.4991 | 90.4193 | 133.6969 | 0.279 | 17.8 | 675 | 104 | 2.785 | 16.3 | 757 | 549 | 81.0565
215 | 12:25 | 24.5058 | 1.075 | 31.4631 | 90.724 | 134.0873 | 0.285 | 17.8 | 684 | 105 | 2.807 | 16.3 | 757 | 554 | 81.0469
216 | 12:25 | 24.5058 | 1.032 | 31.422 | 91.0147 | 134.4316 | 0.289 | 17.8 | 690 | 107 | 2.83 | 16.2 | 737 | 554 | 80.6859
217 | 12:25 | 24.5058 | 1.0578 | 31.4146 | 91.3202 | 134.7826 | 0.293 | 17.8 | 696 | 107 | 2.85 | 16.2 | 737 | 553 | 80.651
218 | 12:25 | 24.4584 | 1.0664 | 31.4052 | 91.6004 | 135.1481 | 0.296 | 17.8 | 706 | 103 | 2.872 | 16.2 | 733 | 557 | 81.5081
219 | 12:25 | 24.4584 | 1.0664 | 31.4035 | 91.9148 | 135.5252 | 0.301 | 17.8 | 715 | 105 | 2.892 | 16.2 | 733 | 556 | 81.1151
220 | 12:25 | 24.4584 | 1.0664 | 31.3828 | 92.2214 | 135.7833 | 0.304 | 17.9 | 741 | 105 | 2.914 | 16.2 | 729 | 560 | 81.25
221 | 12:25 | 24.9324 | 1.1911 | 31.3977 | 92.5309 | 136.114 | 0.305 | 17.9 | 748 | 105 | 2.934 | 16.2 | 722 | 559 | 81.2165
222 | 12:25 | 24.9324 | 1.1911 | 31.4181 | 92.8077 | 136.4405 | 0.309 | 17.9 | 745 | 105 | 2.953 | 16.2 | 718 | 563 | 81.3499
223 | 12:25 | 24.9324 | 1.1653 | 31.4352 | 93.0805 | 136.7706 | 0.308 | 17.9 | 745 | 105 | 2.976 | 16.2 | 716 | 563 | 81.3499
224 | 12:25 | 24.9798 | 1.1137 | 31.4597 | 93.3652 | 137.0941 | 0.309 | 17.9 | 741 | 104 | 2.998 | 16.2 | 714 | 567 | 81.6578
225 | 12:25 | 24.9798 | 1.1008 | 31.4667 | 93.6416 | 137.3648 | 0.312 | 17.9 | 741 | 105 | 3.016 | 16.2 | 710 | 566 | 81.4488
226 | 12:25 | 0 | 0 | 31.4668 | 93.9137 | 137.6519 | #N/A | #N/A | / | / | 3.036 | 16.2 | 712 | 569 | /
227 | 12:25 | 8.1528 | 0 | 31.452 | 94.1895 | 137.9028 | 0.312 | 17.9 | 741 | 104 | 3.056 | 16.2 | 714 | 551 | 81.1252
228 | 12:25 | 10.6176 | 0 | 31.4386 | 94.4593 | 138.177 | 0.316 | 17.9 | 735 | 105 | 3.076 | 16.2 | 718 | 554 | 81.0469
229 | 12:25 | 15.7842 | 0.0903 | 31.4513 | 94.7141 | 138.4248 | 0.317 | 17.9 | 735 | 105 | 3.097 | 16.2 | 722 | 553 | 81.0127
230 | 12:25 | 15.7842 | 0.0903 | 31.4517 | 94.9819 | 138.6411 | 0.321 | 17.9 | 735 | 106 | 3.115 | 16.2 | 727 | 557 | 80.9695
231 | 12:25 | 24.885 | 1.5222 | 31.4414 | 95.2428 | 138.8918 | 0.32 | 17.8 | 715 | 105 | 3.134 | 16.2 | 729 | 556 | 81.1151
232 | 12:25 | 24.9324 | 1.5609 | 31.4411 | 95.5202 | 139.1799 | 0.321 | 17.8 | 715 | 105 | 3.151 | 16.1 | 716 | 559 | 81.2165
233 | 12:25 | 24.9324 | 1.5609 | 31.4554 | 95.785 | 139.5025 | 0.322 | 17.7 | 696 | 104 | 3.173 | 16.1 | 720 | 558 | 81.362
234 | 12:25 | 24.9324 | 1.4835 | 31.4613 | 96.0526 | 139.7075 | 0.322 | 17.6 | 679 | 104 | 3.191 | 16.1 | 718 | 561 | 81.4617
235 | 12:25 | 24.9324 | 1.4835 | 31.4887 | 96.3116 | 139.9362 | 0.327 | 17.6 | 685 | 105 | 3.212 | 16.1 | 720 | 565 | 81.4159
236 | 12:25 | 8.1054 | 0 | 31.5207 | 96.5807 | 140.3379 | 0.328 | 17.6 | 691 | 105 | 3.227 | 16.1 | 718 | 563 | 81.3499
237 | 12:25 | 8.1054 | 0 | 31.53 | 96.8921 | 140.6549 | 0.33 | 17.6 | 694 | 105 | 3.245 | 16.1 | 716 | 566 | 81.4488
238 | 12:25 | 13.1298 | 0.0172 | 31.5436 | 97.1727 | 140.9515 | 0.33 | 17.6 | 694 | 100 | 3.264 | 16.1 | 716 | 565 | 82.3009
239 | 12:25 | 13.1298 | 0.0172 | 31.5898 | 97.434 | 141.1604 | 0.329 | 17.6 | 697 | 99 | 3.283 | 16 | 700 | 568 | 82.5704
240 | 12:25 | 23.0838 | 0.9073 | 31.6167 | 97.6913 | 141.4735 | 0.329 | 17.6 | 702 | 99 | 3.301 | 15.9 | 684 | 567 | 82.5397
241 | 12:25 | 23.0838 | 0.9073 | 31.6392 | 97.9457 | 141.7012 | 0.332 | 17.6 | 705 | 99 | 3.317 | 15.9 | 680 | 570 | 82.6316
242 | 12:26 | 0 | 0 | 31.6617 | 98.1967 | 141.9817 | 0.33 | 17.7 | 730 | 98 | 3.333 | 15.8 | 663 | 551 | 82.2142
243 | 12:26 | 0 | 0 | 31.6623 | 98.4511 | 142.2172 | 0.332 | 17.7 | 733 | 98 | 3.348 | 15.8 | 659 | 553 | 82.2785
244 | 12:26 | 8.532 | 0 | 31.6866 | 98.6729 | 142.4559 | 0.332 | 17.8 | 759 | 98 | 3.365 | 15.7 | 645 | 552 | 82.2464
245 | 12:26 | 8.532 | 0 | 31.6981 | 98.8938 | 142.7529 | 0.336 | 17.8 | 756 | 98 | 3.38 | 15.7 | 645 | 554 | 82.3105
246 | 12:26 | 18.6756 | 0.2322 | 31.7392 | 99.1385 | 143.0464 | 0.337 | 17.8 | 753 | 98 | 3.397 | 15.6 | 633 | 553 | 82.2785
247 | 12:26 | 18.6756 | 0.2322 | 31.7594 | 99.387 | 143.3237 | 0.337 | 17.8 | 753 | 98 | 3.414 | 15.6 | 635 | 555 | 82.3423
248 | 12:26 | 23.7948 | 1.0793 | 31.7937 | 99.6237 | 143.5527 | 0.338 | 17.9 | 767 | 98 | 3.43 | 15.6 | 638 | 554 | 82.3105
249 | 12:26 | 0 | 0 | 31.8409 | 99.8485 | 143.838 | 0.339 | 17.9 | 761 | 97 | 3.444 | 15.6 | 638 | 556 | 82.554
250 | 12:26 | 8.1054 | 0 | 31.8663 | 100.0888 | 144.0624 | 0.342 | 17.9 | 754 | 98 | 3.459 | 15.5 | 627 | 554 | 82.3105
251 | 12:26 | 10.7124 | 0.0043 | 31.8961 | 100.3141 | 144.2173 | 0.343 | 17.9 | 745 | 98 | 3.471 | 15.5 | 627 | 556 | 82.3741
252 | 12:26 | 10.7124 | 0.0043 | 31.8935 | 100.5446 | 144.4433 | 0.344 | 17.9 | 741 | 98 | 3.485 | 15.5 | 627 | 554 | 82.3105
253 | 12:26 | 24.6006 | 1.8103 | 31.9078 | 100.7829 | 144.6129 | 0.348 | 17.9 | 741 | 99 | 3.498 | 15.5 | 627 | 556 | 82.1942
254 | 12:26 | 24.7902 | 1.4749 | 31.8955 | 101.0048 | 144.8044 | 0.35 | 17.9 | 741 | 99 | 3.512 | 15.5 | 630 | 554 | 82.13
255 | 12:26 | 24.7902 | 1.3975 | 31.891 | 101.229 | 145.0281 | 0.352 | 17.8 | 712 | 99 | 3.522 | 15.5 | 636 | 540 | 81.6667
256 | 12:26 | 24.7428 | 1.3502 | 31.9053 | 101.4571 | 145.326 | 0.352 | 17.8 | 703 | 98 | 3.539 | 15.5 | 636 | 538 | 81.7844
257 | 12:26 | 24.7902 | 1.2083 | 31.9066 | 101.6909 | 145.6541 | 0.354 | 17.7 | 681 | 99 | 3.553 | 15.4 | 626 | 540 | 81.6667
258 | 12:26 | 24.7902 | 1.2083 | 31.8974 | 101.9124 | 145.9802 | 0.354 | 17.7 | 675 | 98 | 3.565 | 15.4 | 628 | 538 | 81.7844
259 | 12:26 | 0 | 0 | 31.9109 | 102.1508 | 146.3819 | 0.354 | 17.6 | 658 | 98 | 3.576 | 15.4 | 630 | 540 | 81.8519
260 | 12:26 | 8.1528 | 0 | 31.8972 | 102.3623 | 146.738 | 0.356 | 17.6 | 664 | 93 | 3.587 | 15.4 | 632 | 538 | 82.7138
261 | 12:26 | 9.8118 | 0 | 31.8994 | 102.5809 | 146.9507 | 0.359 | 17.5 | 651 | 94 | 3.597 | 15.4 | 635 | 539 | 82.5603
262 | 12:26 | 9.8118 | 0 | 31.8753 | 102.789 | 147.1145 | 0.36 | 17.5 | 657 | 94 | 3.607 | 15.4 | 637 | 537 | 82.4953
263 | 12:26 | 19.434 | 0.43 | 31.8797 | 103.0263 | 147.3489 | 0.362 | 17.4 | 644 | 94 | 3.616 | 15.4 | 637 | 538 | 82.5279
264 | 12:26 | 19.434 | 0.43 | 31.8846 | 103.2485 | 147.5444 | 0.364 | 17.4 | 644 | 94 | 3.626 | 15.4 | 639 | 536 | 82.4627
265 | 12:26 | 24.4584 | 0 | 31.9041 | 103.4852 | 147.7288 | 0.365 | 17.4 | 647 | 94 | 3.637 | 15.4 | 637 | 537 | 82.4953
266 | 12:26 | 8.1054 | 0 | 31.9525 | 103.7215 | 148.0097 | 0.37 | 17.3 | 632 | 95 | 3.646 | 15.4 | 637 | 539 | 82.3748
267 | 12:26 | 11.6604 | 0.0258 | 32.0768 | 103.9777 | 148.3004 | 0.372 | 17.3 | 632 | 95 | 3.658 | 15.4 | 637 | 537 | 82.3091
268 | 12:26 | 16.7796 | 0.2193 | 32.2188 | 104.2254 | 148.6169 | 0.371 | 17.3 | 637 | 94 | 3.668 | 15.4 | 635 | 523 | 82.0268
269 | 12:26 | 16.7796 | 0.2193 | 32.6468 | 104.4694 | 148.8449 | 0.374 | 17.3 | 637 | 95 | 3.681 | 15.4 | 635 | 521 | 81.7658
270 | 12:26 | 24.7428 | 1.5566 | 32.841 | 104.7021 | 148.9921 | 0.376 | 17.3 | 640 | 95 | 3.694 | 15.4 | 633 | 523 | 81.8356
271 | 12:26 | 24.7428 | 1.5566 | 32.8982 | 104.9255 | 149.1946 | 0.376 | 17.2 | 628 | 95 | 3.705 | 15.4 | 632 | 521 | 81.7658
272 | 12:26 | 0 | 0 | 32.8674 | 105.1587 | 149.3962 | 0.376 | 17.2 | 631 | 94 | 3.712 | 15.4 | 630 | 522 | 81.9923
273 | 12:26 | 11.139 | 0.0215 | 32.8649 | 105.4121 | 149.6112 | 0.378 | 17.2 | 631 | 94 | 3.727 | 15.5 | 640 | 520 | 81.9231
274 | 12:26 | 11.139 | 0.0215 | 33.3278 | 105.6305 | 149.8313 | 0.381 | 17.2 | 631 | 94 | 3.739 | 15.5 | 638 | 522 | 81.9923
275 | 12:26 | 21.3774 | 0.8084 | 33.7706 | 105.8519 | 150.1075 | 0.382 | 17.2 | 634 | 95 | 3.752 | 15.5 | 640 | 520 | 81.7308
276 | 12:26 | 0 | 1.6168 | 33.9611 | 106.0965 | 150.347 | 0.382 | 17.2 | 636 | 94 | 3.762 | 15.5 | 640 | 521 | 81.9578
277 | 12:26 | 0 | 1.6168 | 34.1088 | 106.3261 | 150.6239 | 0.385 | 17.2 | 644 | 95 | 3.775 | 15.6 | 651 | 520 | 81.7308
278 | 12:26 | 24.7428 | 1.6168 | 34.2352 | 106.5569 | 150.9451 | 0.388 | 17.2 | 644 | 91 | 3.788 | 15.6 | 651 | 521 | 82.5336
279 | 12:26 | 24.7428 | 1.4233 | 34.6309 | 106.7807 | 151.2089 | 0.389 | 17.2 | 647 | 91 | 3.798 | 15.6 | 653 | 519 | 82.4663
280 | 12:26 | 24.7428 | 1.4405 | 35.0031 | 107.0161 | 151.473 | 0.391 | 17.2 | 649 | 91 | 3.81 | 15.5 | 643 | 521 | 82.5336
281 | 12:26 | 24.7428 | 1.5179 | 35.228 | 107.2544 | 151.7913 | 0.393 | 17.2 | 649 | 91 | 3.823 | 15.5 | 641 | 519 | 82.4663
282 | 12:26 | 0 | 0 | 35.3912 | 107.4884 | 152.0177 | 0.393 | 17.2 | 649 | 90 | 3.835 | 15.4 | 633 | 521 | 82.7255
283 | 12:26 | 0 | 0 | 35.4721 | 107.7148 | 152.3306 | 0.394 | 17.2 | 649 | 91 | 3.845 | 15.4 | 637 | 504 | 81.9444
284 | 12:26 | 11.139 | 0.0129 | 35.6384 | 107.9489 | 152.6607 | 0.396 | 17.1 | 633 | 90 | 3.858 | 15.4 | 644 | 506 | 82.2134
285 | 12:26 | 11.139 | 0.0129 | 36.1021 | 108.2211 | 152.9319 | 0.397 | 17.1 | 635 | 90 | 3.869 | 15.4 | 651 | 504 | 82.1429
286 | 12:26 | 21.33 | 0.7826 | 36.4155 | 108.4914 | 153.227 | 0.399 | 17.1 | 635 | 91 | 3.879 | 15.4 | 658 | 505 | 81.9802
287 | 12:26 | 21.33 | 0.7826 | 36.6719 | 108.7554 | 153.5411 | 0.402 | 17.1 | 633 | 91 | 3.891 | 15.3 | 656 | 503 | 81.9085
288 | 12:26 | 24.6954 | 1.5609 | 36.8005 | 109.0427 | 153.9132 | 0.406 | 17 | 617 | 92 | 3.904 | 15.3 | 668 | 505 | 81.7822
289 | 12:26 | 24.6954 | 1.5523 | 36.8312 | 109.3473 | 154.328 | 0.409 | 17 | 617 | 92 | 3.916 | 15.3 | 680 | 503 | 81.7097
290 | 12:26 | 24.6954 | 1.5523 | 36.824 | 109.6482 | 154.7618 | 0.414 | 17 | 622 | 93 | 3.93 | 15.3 | 692 | 505 | 81.5842
291 | 12:26 | 24.6954 | 1.6727 | 36.778 | 109.9264 | 155.1077 | 0.417 | 17 | 627 | 93 | 3.944 | 15.3 | 707 | 504 | 81.5476
292 | 12:26 | 24.7428 | 1.462 | 36.7636 | 110.2392 | 155.4721 | 0.422 | 17 | 630 | 94 | 3.958 | 15.2 | 708 | 505 | 81.3861
293 | 12:26 | 24.7428 | 1.4018 | 36.7181 | 110.5358 | 155.876 | 0.425 | 17 | 630 | 94 | 3.968 | 15.2 | 727 | 503 | 81.3121
294 | 12:26 | 24.7428 | 1.3545 | 36.6778 | 110.8473 | 156.2577 | 0.426 | 17 | 632 | 94 | 3.979 | 15.2 | 746 | 505 | 81.3861
295 | 12:26 | 24.7428 | 1.3545 | 36.6769 | 111.1469 | 156.7268 | 0.43 | 17 | 635 | 91 | 3.99 | 15.2 | 774 | 503 | 81.9085
296 | 12:26 | 24.7428 | 1.3545 | 36.6703 | 111.4577 | 157.2365 | 0.434 | 17 | 637 | 91 | 4.003 | 15.1 | 781 | 505 | 81.9802
297 | 12:26 | 24.7902 | 1.2857 | 36.6739 | 111.7694 | 157.7551 | 0.438 | 16.9 | 624 | 92 | 4.015 | 15.1 | 813 | 506 | 81.8182
298 | 12:26 | 24.7428 | 1.2599 | 36.6389 | 112.1106 | 158.2508 | 0.442 | 16.9 | 626 | 92 | 4.026 | 15.2 | 860 | 491 | 81.2627
299 | 12:26 | 24.7902 | 1.3158 | 36.6206 | 112.4408 | 158.7544 | 0.445 | 16.9 | 629 | 92 | 4.043 | 15.2 | 886 | 493 | 81.3387
300 | 12:26 | 24.7902 | 1.3158 | 36.5684 | 112.8064 | 159.3725 | 0.45 | 16.9 | 629 | 93 | 4.056 | 15.2 | 915 | 491 | 81.0591
301 | 12:26 | 24.7902 | 1.2513 | 36.5606 | 113.1617 | 160.022 | 0.449 | 16.9 | 631 | 92 | 4.071 | 15.3 | 956 | 493 | 81.3387
302 | 12:27 | 24.7902 | 1.2513 | 36.526 | 113.5633 | 160.521 | 0.453 | 16.9 | 636 | 93 | 4.085 | 15.3 | 982 | 491 | 81.0591
303 | 12:27 | 10.0488 | 0 | 36.5123 | 113.9622 | 161.1026 | 0.457 | 16.8 | 626 | 93 | 4.101 | 15.4 | 1025 | 493 | 81.1359
304 | 12:27 | 10.0488 | 0 | 36.4939 | 114.3388 | 161.7497 | 0.46 | 16.8 | 633 | 94 | 4.117 | 15.4 | 1050 | 492 | 80.8943
305 | 12:27 | 20.145 | 0.4343 | 36.455 | 114.7581 | 162.4127 | 0.463 | 16.8 | 638 | 94 | 4.131 | 15.5 | 1101 | 494 | 80.9717
306 | 12:27 | 0 | 1.2255 | 36.4429 | 115.1779 | 162.9601 | 0.462 | 16.8 | 645 | 94 | 4.146 | 15.5 | 1134 | 493 | 80.9331
307 | 12:27 | 0 | 1.2255 | 36.4069 | 115.6192 | 163.5461 | 0.467 | 16.7 | 637 | 94 | 4.162 | 15.6 | 1192 | 494 | 80.9717
308 | 12:27 | 7.7736 | 0 | 36.3536 | 116.0588 | 164.2318 | 0.466 | 16.7 | 648 | 94 | 4.179 | 15.6 | 1227 | 493 | 80.9331
309 | 12:27 | 10.4754 | 0 | 36.3115 | 116.5084 | 164.8826 | 0.469 | 16.7 | 660 | 94 | 4.199 | 15.6 | 1251 | 496 | 81.0484
310 | 12:27 | 20.4768 | 0.3827 | 36.2717 | 116.926 | 165.5568 | 0.471 | 16.7 | 674 | 94 | 4.212 | 15.6 | 1277 | 494 | 80.9717
311 | 12:27 | 24.2688 | 1.2556 | 36.2395 | 117.3613 | 166.1715 | 0.472 | 16.7 | 690 | 94 | 4.229 | 15.6 | 1294 | 496 | 81.0484
312 | 12:27 | 24.2688 | 1.2556 | 36.4459 | 117.7972 | 166.847 | 0.472 | 16.7 | 704 | 90 | 4.251 | 15.6 | 1309 | 496 | 81.8548
313 | 12:27 | 24.7902 | 1.2771 | 37.252 | 118.2368 | 167.4746 | 0.474 | 16.8 | 740 | 90 | 4.267 | 15.6 | 1320 | 498 | 81.9277
314 | 12:27 | 24.7902 | 1.1825 | 37.7177 | 118.6791 | 168.2131 | 0.473 | 16.8 | 757 | 90 | 4.286 | 15.6 | 1322 | 497 | 81.8913
315 | 12:27 | 24.7902 | 1.1825 | 37.952 | 119.1327 | 168.8495 | 0.475 | 16.9 | 790 | 89 | 4.3 | 15.6 | 1322 | 498 | 82.1285
316 | 12:27 | 8.1054 | 0 | 38.1031 | 119.5335 | 169.5314 | 0.476 | 16.9 | 809 | 90 | 4.315 | 15.6 | 1318 | 484 | 81.405
317 | 12:27 | 8.1054 | 0 | 38.2156 | 119.967 | 170.0675 | 0.479 | 16.9 | 824 | 90 | 4.335 | 15.6 | 1311 | 486 | 81.4815
318 | 12:27 | 14.5044 | 0.0344 | 38.2233 | 120.3765 | 170.6785 | 0.477 | 17 | 860 | 89 | 4.353 | 15.6 | 1312 | 485 | 81.6495
319 | 12:27 | 14.5044 | 0.0344 | 38.1931 | 120.7754 | 171.2895 | 0.479 | 17 | 875 | 90 | 4.369 | 15.6 | 1311 | 487 | 81.5195
320 | 12:27 | 0 | 0 | 38.1615 | 121.1984 | 171.8378 | 0.478 | 17 | 887 | 89 | 4.386 | 15.5 | 1287 | 486 | 81.6872
321 | 12:27 | 0 | 0 | 38.1227 | 121.5895 | 172.4224 | 0.48 | 17.1 | 923 | 89 | 4.401 | 15.5 | 1285 | 488 | 81.7623
322 | 12:27 | 0 | 0 | 38.1272 | 121.9925 | 173.1134 | 0.479 | 17.1 | 935 | 88 | 4.428 | 15.5 | 1281 | 488 | 81.9672
323 | 12:27 | 12.9402 | 0.0215 | 38.1047 | 122.4245 | 173.6229 | 0.483 | 17.1 | 946 | 89 | 4.447 | 15.4 | 1258 | 490 | 81.8367
324 | 12:27 | 17.9172 | 0.3182 | 38.0457 | 122.8459 | 174.2451 | 0.484 | 17.1 | 956 | 89 | 4.474 | 15.4 | 1255 | 490 | 81.8367
325 | 12:27 | 22.989 | 0.9632 | 38.0105 | 123.2546 | 174.7887 | 0.487 | 17.2 | 989 | 89 | 4.5 | 15.4 | 1255 | 493 | 81.9473
326 | 12:27 | 22.989 | 0.9632 | 38 | 123.6874 | 175.2798 | 0.484 | 17.2 | 994 | 88 | 4.525 | 15.3 | 1233 | 496 | 82.2581
327 | 12:27 | 24.6954 | 1.7845 | 37.9895 | 124.1079 | 175.833 | 0.486 | 17.3 | 1027 | 88 | 4.551 | 15.3 | 1233 | 495 | 82.2222
328 | 12:27 | 24.6954 | 1.7845 | 37.9402 | 124.5118 | 176.413 | 0.487 | 17.4 | 1063 | 88 | 4.581 | 15.3 | 1231 | 499 | 82.3647
329 | 12:27 | 24.6954 | 1.8834 | 37.9471 | 124.9108 | 176.9866 | 0.489 | 17.4 | 1063 | 88 | 4.611 | 15.3 | 1228 | 499 | 82.3647
330 | 12:27 | 24.6954 | 1.8834 | 37.9325 | 125.2783 | 177.5888 | 0.488 | 17.4 | 1063 | 88 | 4.639 | 15.2 | 1199 | 502 | 82.4701
331 | 12:27 | 24.6954 | 1.7888 | 37.9845 | 125.6797 | 178.1146 | 0.495 | 17.5 | 1094 | 89 | #N/A | #N/A | #N/A | #N/A | /
332 | 12:27 | 24.7428 | 1.6512 | 37.981 | 126.0865 | 178.7341 | 0.502 | 17.5 | 1088 | 90 | 4.671 | 15.1 | 1174 | 503 | 82.1074
333 | 12:27 | 24.7428 | 1.6512 | 38.0011 | 126.4649 | 179.2457 | 0.511 | 17.5 | 1085 | 91 | 4.705 | 15 | 1146 | 506 | 82.0158
334 | 12:27 | 24.7428 | 1.6512 | 38.0761 | 126.8712 | 179.7744 | 0.516 | 17.5 | 1082 | 91 | 4.735 | 14.9 | 1119 | 507 | 82.0513
335 | 12:27 | 8.1054 | 0 | 38.0806 | 127.2566 | 180.2913 | 0.521 | 17.5 | 1080 | 92 | 4.768 | 14.8 | 1091 | 497 | 81.4889
336 | 12:27 | 9.8592 | 0 | 38.1437 | 127.636 | 180.7513 | 0.528 | 17.5 | 1080 | 93 | 4.798 | 14.6 | 1048 | 497 | 81.2877
337 | 12:27 | 9.8592 | 0 | 38.2635 | 128.0433 | 181.265 | 0.532 | 17.5 | 1077 | 94 | 4.83 | 14.5 | 1026 | 501 | 81.2375
338 | 12:27 | 14.22 | 0.0172 | 38.3597 | 128.4398 | 181.8732 | 0.537 | 17.5 | 1074 | 90 | 4.864 | 14.3 | 986 | 501 | 82.0359
339 | 12:27 | 24.1266 | 1.0879 | 38.4837 | 128.8416 | 182.3907 | 0.541 | 17.5 | 1071 | 91 | 4.897 | 14.2 | 963 | 505 | 81.9802
340 | 12:27 | 24.1266 | 1.0879 | 38.6066 | 129.2223 | 182.9269 | 0.542 | 17.5 | 1068 | 91 | 4.929 | 14 | 927 | 505 | 81.9802
341 | 12:27 | 24.7902 | 1.3287 | 38.7164 | 129.5864 | 183.4501 | 0.548 | 17.5 | 1071 | 92 | 4.962 | 13.9 | 905 | 508 | 81.8898
342 | 12:27 | 24.7428 | 1.2728 | 38.8097 | 129.9819 | 183.945 | 0.548 | 17.5 | 1068 | 91 | 4.997 | 13.7 | 875 | 509 | 82.1218
343 | 12:27 | 24.7902 | 1.247 | 38.9276 | 130.3814 | 184.4559 | 0.552 | 17.5 | 1065 | 92 | 5.03 | 13.6 | 859 | 512 | 82.0312
344 | 12:27 | 24.7902 | 1.247 | 39.0222 | 130.8037 | 184.8744 | 0.553 | 17.4 | 1036 | 91 | 5.064 | 13.5 | 846 | 513 | 82.2612
345 | 12:27 | 24.6954 | 1.2427 | 39.1167 | 131.1739 | 185.3035 | 0.554 | 17.4 | 1033 | 92 | 5.092 | 13.4 | 830 | 516 | 82.1705
346 | 12:27 | 24.6954 | 1.2427 | 39.1884 | 131.5483 | 185.8272 | 0.555 | 17.4 | 1033 | 91 | 5.121 | 13.3 | 811 | 516 | 82.3643
347 | 12:27 | 24.7902 | 1.1696 | 39.3345 | 131.9239 | 186.2986 | 0.56 | 17.4 | 1036 | 92 | 5.161 | 13.3 | 805 | 507 | 81.854
348 | 12:27 | 24.7902 | 1.1696 | 39.4034 | 132.3291 | 186.6635 | 0.561 | 17.3 | 1008 | 91 | 5.174 | 13.2 | 787 | 505 | 81.9802
349 | 12:27 | 0 | 0 | 39.4857 | 132.7113 | 187.1147 | 0.566 | 17.2 | 981 | 92 | 5.206 | 13.2 | 784 | 509 | 81.9253
350 | 12:27 | 8.1054 | 0 | 39.5806 | 133.109 | 187.5129 | 0.568 | 17 | 935 | 93 | 5.246 | 13.1 | 773 | 510 | 81.7647
351 | 12:27 | 10.9968 | 0 | 39.7121 | 133.4884 | 188.0761 | 0.571 | 16.8 | 895 | 93 | 5.273 | 13 | 763 | 512 | 81.8359
352 | 12:27 | 16.0212 | 0.043 | 39.8382 | 133.9039 | 188.6941 | 0.573 | 16.6 | 859 | 93 | 5.304 | 12.9 | 758 | 512 | 81.8359
353 | 12:27 | 16.0212 | 0.043 | 39.9841 | 134.3136 | 189.1794 | 0.577 | 16.5 | 846 | 93 | 5.331 | 12.8 | 757 | 515 | 81.9417
354 | 12:27 | 24.885 | 1.1567 | 40.1404 | 134.7241 | 189.6466 | 0.579 | 16.4 | 832 | 93 | 5.361 | 12.8 | 771 | 515 | 81.9417
355 | 12:27 | 24.7902 | 1.1782 | 40.321 | 135.1317 | 190.0623 | 0.585 | 16.4 | 839 | 94 | 5.389 | 12.7 | 784 | 518 | 81.8533
356 | 12:27 | 24.7902 | 1.1567 | 40.501 | 135.5581 | 190.5963 | 0.591 | 16.4 | 847 | 95 | 5.415 | 12.7 | 808 | 505 | 81.1881
357 | 12:27 | 24.7902 | 1.1825 | 40.635 | 135.981 | 191.1537 | 0.596 | 16.4 | 854 | 95 | 5.444 | 12.7 | 838 | 508 | 81.2992
358 | 12:27 | 0 | 0 | 40.79 | 136.4135 | 191.7059 | 0.602 | 16.3 | 842 | 96 | 5.469 | 12.6 | 861 | 507 | 81.0651
359 | 12:27 | 0 | 0 | 40.8993 | 136.8159 | 192.3282 | 0.61 | 16.3 | 846 | 96 | 5.496 | 12.6 | 894 | 510 | 81.1765
360 | 12:27 | 0 | 0 | 41.0532 | 137.2413 | 192.8194 | 0.61 | 16.3 | 848 | 96 | 5.526 | 12.6 | 929 | 510 | 81.1765
361 | 12:27 | 12.324 | 0.0043 | 41.2405 | 137.6643 | 193.3861 | 0.614 | 16.3 | 846 | 97 | 5.559 | 12.6 | 964 | 513 | 81.0916
362 | 12:28 | 17.4906 | 0.1849 | 41.4306 | 138.0952 | 193.9934 | 0.616 | 16.3 | 844 | 93 | 5.591 | 12.6 | 1003 | 513 | 81.8713
363 | 12:28 | 22.7994 | 0.7912 | 41.6252 | 138.5386 | 194.5595 | 0.625 | 16.2 | 827 | 94 | 5.625 | 12.6 | 1045 | 516 | 81.7829
364 | 12:28 | 0 | 0 | 41.8034 | 138.9609 | 195.1497 | 0.63 | 16.2 | 824 | 95 | 5.66 | 12.6 | 1083 | 519 | 81.6956
365 | 12:28 | 0 | 0 | 41.964 | 139.4029 | 195.7676 | 0.634 | 16.2 | 824 | 95 | 5.693 | 12.5 | 1110 | 507 | 81.2623
366 | 12:28 | 10.9494 | 0 | 42.135 | 139.8285 | 196.2612 | 0.641 | 16.1 | 804 | 96 | 5.724 | 12.5 | 1148 | 510 | 81.1765
367 | 12:28 | 15.4998 | 0.0602 | 42.313 | 140.2495 | 196.8621 | 0.642 | 16.1 | 804 | 96 | 5.755 | 12.5 | 1180 | 510 | 81.1765
368 | 12:28 | 20.5242 | 0.5719 | 42.4576 | 140.6995 | 197.5168 | 0.647 | 16 | 788 | 96 | 5.787 | 12.4 | 1191 | 513 | 81.2865
369 | 12:28 | 24.2214 | 1.7157 | 42.657 | 141.134 | 198.0723 | 0.651 | 15.9 | 772 | 96 | 5.819 | 12.4 | 1212 | 513 | 81.2865
370 | 12:28 | 24.2214 | 1.7157 | 42.823 | 141.5615 | 198.599 | 0.655 | 15.9 | 778 | 97 | 5.851 | 12.5 | 1247 | 516 | 81.2016
371 | 12:28 | 24.648 | 1.5867 | 42.9911 | 142.0219 | 199.0815 | 0.658 | 15.8 | 769 | 97 | 5.881 | 12.5 | 1261 | 516 | 81.2016
372 | 12:28 | 24.648 | 1.5867 | 43.1438 | 142.4497 | 199.5779 | 0.662 | 15.7 | 764 | 97 | 5.91 | 12.4 | 1262 | 518 | 81.2741
373 | 12:28 | 24.7902 | 1.4061 | 43.2892 | 142.8962 | 200.1385 | 0.666 | 15.7 | 775 | 97 | 5.936 | 12.4 | 1274 | 518 | 81.2741
374 | 12:28 | 24.7902 | 1.2384 | 43.482 | 143.2939 | 200.6091 | 0.67 | 15.6 | 774 | 98 | 5.965 | 12.3 | 1268 | 508 | 80.7087
375 | 12:28 | 24.7902 | 1.1524 | 43.6535 | 143.7028 | 201.1583 | 0.675 | 15.6 | 790 | 98 | 5.992 | 12.3 | 1285 | 508 | 80.7087
376 | 12:28 | 0 | 0 | 43.7819 | 144.0988 | 201.654 | 0.677 | 15.6 | 811 | 98 | 6.018 | 12.2 | 1285 | 510 | 80.7843
377 | 12:28 | 0 | 0 | 43.944 | 144.5114 | 202.2227 | 0.681 | 15.5 | 812 | 95 | 6.04 | 12.1 | 1284 | 509 | 81.336
378 | 12:28 | 0 | 0 | 44.1174 | 144.9156 | 202.71 | 0.685 | 15.5 | 832 | 96 | 6.066 | 12.1 | 1301 | 511 | 81.2133
379 | 12:28 | 10.0962 | 0 | 44.3599 | 145.3171 | 203.2307 | 0.687 | 15.5 | 854 | 95 | 6.09 | 12.1 | 1313 | 511 | 81.409
380 | 12:28 | 20.382 | 0.3569 | 44.5537 | 145.7319 | 203.7686 | 0.693 | 15.5 | 883 | 96 | 6.113 | 12 | 1318 | 513 | 81.2865
381 | 12:28 | 0 | 0 | 44.731 | 146.1813 | 204.3859 | 0.697 | 15.4 | 900 | 97 | 6.135 | 12 | 1335 | 512 | 81.0547
382 | 12:28 | 0 | 0 | 44.9551 | 146.5847 | / | 0.699 | 15.4 | 928 | 96 | 6.154 | 12 | 1354 | 514 | 81.323
383 | 12:28 | 0 | 0 | 45.1699 | 147.0057 | 205.4522 | 0.703 | 15.4 | 955 | 97 | 6.176 | 12 | 1371 | 501 | 80.6387
384 | 12:28 | 0 | 0 | 45.2996 | 147.4323 | 206.0595 | 0.706 | 15.3 | 963 | 97 | 6.196 | 12.1 | 1403 | 503 | 80.7157
385 | 12:28 | 12.2766 | 0 | 45.4722 | 147.8361 | 206.6014 | 0.708 | 15.3 | 987 | 97 | 6.221 | 12.1 | 1417 | 502 | 80.6773
386 | 12:28 | 22.2306 | 0.6579 | 45.644 | 148.2426 | 207.0419 | 0.711 | 15.3 | 1022 | 97 | 6.24 | 12.1 | 1430 | 504 | 80.754
387 | 12:28 | 22.2306 | 0.6579 | 45.8368 | 148.6495 | 207.4827 | 0.715 | 15.3 | 1045 | 97 | 6.262 | 12.1 | 1438 | 503 | 80.7157
388 | 12:28 | 24.8376 | 1.1524 | 45.9962 | 149.048 | 208.1012 | 0.715 | 15.2 | 1053 | 97 | 6.284 | 12.1 | 1444 | 505 | 80.7921
389 | 12:28 | 24.8376 | 1.1137 | 46.1247 | 149.4516 | 208.5418 | 0.719 | 15.2 | 1075 | 97 | 6.309 | 12.1 | 1447 | 504 | 80.754
390 | 12:28 | 24.8376 | 1.1137 | 46.2222 | 149.8364 | 208.9828 | 0.722 | 15.2 | 1096 | 94 | 6.334 | 12.1 | 1447 | 506 | 81.4229
391 | 12:28 | 8.1528 | 0 | 46.307 | 150.2459 | 209.4071 | 0.727 | 15.2 | 1117 | 94 | 6.36 | 12.1 | 1441 | 506 | 81.4229
392 | 12:28 | 8.1528 | 0 | 46.4706 | 150.6171 | 209.8678 | 0.731 | 15.2 | 1136 | 95 | 6.386 | 12.1 | 1432 | 497 | 80.8853
393 | 12:28 | 15.7368 | 0.0516 | 46.6114 | 151.016 | 210.3799 | 0.732 | 15.2 | 1155 | 94 | 6.411 | 12.1 | 1420 | 496 | 81.0484
394 | 12:28 | 15.7368 | 0.0516 | 46.7725 | 151.3895 | 210.8882 | 0.736 | 15.2 | 1175 | 95 | 6.437 | 12.2 | 1418 | 498 | 80.9237
395 | 12:28 | 20.8086 | 0.3225 | 46.8881 | 151.7718 | 211.389 | 0.738 | 15.2 | 1194 | 95 | 6.464 | 12.2 | 1394 | 500 | 81
396 | 12:28 | 8.1528 | 0 | 46.981 | 152.1243 | 211.858 | 0.741 | 15.2 | 1208 | 95 | 6.488 | 12.2 | 1370 | 500 | 81
397 | 12:28 | 8.1528 | 0 | 47.0604 | 152.4873 | 212.2887 | 0.746 | 15.3 | 1247 | 95 | 6.516 | 12.2 | 1344 | 502 | 81.0757
398 | 12:28 | 10.0014 | 0 | 47.1457 | 152.8402 | 212.6882 | 0.748 | 15.3 | 1261 | 95 | 6.544 | 12.2 | 1323 | 501 | 81.0379
399 | 12:28 | 20.382 | 0.2881 | 47.194 | 153.1899 | 213.0402 | 0.754 | 15.3 | 1277 | 96 | 6.57 | 12.1 | 1283 | 503 | 80.9145
400 | 12:28 | 0 | 0 | 47.2712 | 153.5473 | 213.4513 | 0.756 | 15.3 | 1291 | 96 | 6.596 | 12.1 | 1259 | 503 | 80.9145
401 | 12:28 | 8.1054 | 0 | 47.3367 | 153.9189 | 213.863 | 0.764 | 15.3 | 1298 | 96 | 6.621 | 12 | 1223 | 494 | 80.5668
402 | 12:28 | 10.0488 | 0 | 47.4577 | 154.2718 | 214.2822 | 0.768 | 15.4 | 1326 | 97 | 6.648 | 12 | 1204 | 493 | 80.3245
403 | 12:28 | 10.0488 | 0 | 48.0103 | 154.6322 | 214.7379 | 0.773 | 15.4 | 1326 | 97 | 6.674 | 11.9 | 1179 | 495 | 80.404
404 | 12:28 | 14.5044 | 0.0344 | 48.5084 | 155.0117 | 215.1489 | 0.776 | 15.4 | 1326 | 94 | 6.702 | 11.8 | 1158 | 495 | 81.0101
405 | 12:28 | 19.671 | 0.3053 | 48.9203 | 155.3996 | 215.6737 | 0.78 | 15.4 | 1321 | 94 | 6.728 | 11.7 | 1140 | 497 | 81.0865
406 | 12:28 | 24.5058 | 0.946 | 49.2678 | 155.7741 | 216.1558 | 0.783 | 15.4 | 1314 | 95 | 6.752 | 11.6 | 1129 | 496 | 80.8468
407 | 12:28 | 0 | 0 | 49.505 | 156.1316 | 216.5474 | 0.786 | 15.4 | 1305 | 94 | 6.778 | 11.6 | 1137 | 498 | 81.1245
408 | 12:28 | 0 | 0 | 49.5772 | 156.4966 | 217.0116 | 0.791 | 15.4 | 1292 | 95 | 6.809 | 11.6 | 1148 | 498 | 80.9237
409 | 12:28 | 0 | 0 | 49.6415 | 156.8556 | 217.5533 | 0.793 | 15.4 | 1283 | 95 | 6.835 | 11.6 | 1160 | 500 | 81
410 | 12:28 | 14.457 | 0.0516 | 49.6771 | 157.2425 | 217.9694 | 0.795 | 15.4 | 1273 | 95 | 6.862 | 11.5 | 1164 | 489 | 80.5726
411 | 12:28 | 14.457 | 0.0516 | 49.7218 | 157.6248 | 218.4438 | 0.797 | 15.4 | 1260 | 95 | 6.892 | 11.6 | 1195 | 491 | 80.6517
412 | 12:28 | 0 | 0 | 50.0351 | 158.0055 | 218.9616 | 0.802 | 15.4 | 1246 | 95 | 6.917 | 11.6 | 1213 | 491 | 80.6517
413 | 12:28 | 0 | 0 | 50.5319 | 158.3898 | 219.4342 | 0.807 | 15.4 | 1232 | 95 | 6.943 | 11.6 | 1236 | 492 | 80.6911
414 | 12:28 | 8.1528 | 0 | 50.9325 | 158.7661 | 219.9304 | 0.812 | 15.3 | 1198 | 96 | 6.967 | 11.5 | 1250 | 492 | 80.4878
415 | 12:28 | 12.798 | 0.0559 | 51.2103 | 159.136 | 220.4183 | 0.817 | 15.3 | 1185 | 97 | 6.996 | 11.5 | 1276 | 494 | 80.3644
416 | 12:28 | 12.798 | 0.0559 | 51.445 | 159.525 | 220.8928 | 0.819 | 15.3 | 1175 | 96 | 7.02 | 11.5 | 1302 | 493 | 80.5274
417 | 12:28 | 22.989 | 1.1524 | 51.5703 | 159.8714 | 221.3901 | 0.821 | 15.3 | 1164 | 97 | 7.044 | 11.5 | 1330 | 495 | 80.404
418 | 12:28 | 0 | 0 | 51.6391 | 160.2345 | 221.9052 | 0.825 | 15.2 | 1139 | 97 | 7.07 | 11.4 | 1342 | 494 | 80.3644
419 | 12:28 | 8.1054 | 0 | 52.0393 | 160.6135 | 222.3677 | 0.83 | 15.2 | 1139 | 97 | 7.095 | 11.4 | 1362 | 496 | 80.4435
420 | 12:28 | 10.0014 | 0.0172 | 52.5935 | 160.9764 | 222.8302 | 0.831 | 15.2 | 1143 | 94 | 7.124 | 11.3 | 1369 | 485 | 80.6186
421 | 12:28 | 10.0014 | 0.0172 | 52.9389 | 161.3248 | 223.2238 | 0.837 | 15.2 | 1144 | 94 | 7.145 | 11.3 | 1389 | 487 | 80.6982
422 | 12:29 | 10.0014 | 0.0172 | 53.2241 | 161.6841 | 223.6729 | 0.841 | 15.2 | 1146 | 94 | 7.175 | 11.3 | 1409 | 487 | 80.6982
423 | 12:29 | 0 | 0 | 53.4659 | 162.0235 | 224.0905 | 0.843 | 15.2 | 1153 | 95 | 7.204 | 11.3 | 1435 | 489 | 80.5726
424 | 12:29 | 7.7736 | 0 | 53.6606 | 162.3781 | 224.4345 | 0.846 | 15.2 | 1163 | 94 | 7.227 | 11.3 | 1465 | 488 | 80.7377
425 | 12:29 | 10.4754 | 0 | 54.1715 | 162.714 | 224.7725 | 0.848 | 15.1 | 1155 | 95 | 7.252 | 11.4 | 1512 | 490 | 80.6122
426 | 12:29 | 15.405 | 0.1634 | 54.6437 | 163.0659 | 225.1484 | 0.852 | 15.1 | 1169 | 95 | 7.276 | 11.4 | 1542 | 489 | 80.5726
427 | 12:29 | 20.382 | 0.6751 | 54.9061 | 163.4111 | 225.4967 | 0.854 | 15.1 | 1184 | 95 | 7.3 | 11.4 | 1565 | 491 | 80.6517
428 | 12:29 | 20.382 | 0.6751 | 55.0704 | 163.7652 | 225.9129 | 0.858 | 15.1 | 1196 | 95 | 7.326 | 11.4 | 1589 | 492 | 80.6911
429 | 12:29 | 0 | 0 | 55.1382 | 164.0933 | 226.2738 | 0.861 | 15.1 | 1210 | 95 | 7.351 | 11.4 | 1607 | 482 | 80.2905
430 | 12:29 | 8.1054 | 0 | 55.1152 | 164.4065 | 226.6412 | 0.865 | 15.1 | 1227 | 95 | 7.376 | 11.4 | 1625 | 483 | 80.3313
431 | 12:29 | 10.1436 | 0 | 55.0922 | 164.7407 | 227.1082 | 0.868 | 15.1 | 1240 | 95 | 7.402 | 11.4 | 1644 | 483 | 80.3313
432 | 12:29 | 15.3576 | 0.1032 | 55.0765 | 165.1061 | 227.4223 | 0.874 | 15.1 | 1259 | 96 | 7.427 | 11.3 | 1644 | 485 | 80.2062
433 | 12:29 | 20.382 | 0.6665 | 55.0938 | 165.4622 | 227.6716 | 0.879 | 15.1 | 1274 | 96 | 7.45 | 11.4 | 1678 | 484 | 80.1653
434 | 12:29 | 24.411 | 1.6727 | 55.1111 | 165.7986 | 227.9862 | 0.884 | 15.1 | 1291 | 96 | 7.475 | 11.4 | 1688 | 485 | 80.2062
435 | 12:29 | 24.411 | 1.6727 | 55.1483 | 166.1058 | 228.346 | 0.886 | 15.1 | 1311 | 94 | 7.498 | 11.4 | 1700 | 485 | 80.6186
436 | 12:29 | 8.1054 | 0 | 55.6031 | 166.411 | 228.6878 | 0.891 | 15.1 | 1328 | 94 | 7.524 | 11.4 | 1708 | 486 | 80.6584
437 | 12:29 | 8.1054 | 0 | 56.1165 | 166.7479 | 229.0426 | 0.895 | 15 | 1326 | 94 | 7.55 | 11.4 | 1709 | 486 | 80.6584
438 | 12:29 | 11.7078 | 0.0301 | 56.4287 | 167.086 | 229.4917 | 0.9 | 15 | 1348 | 94 | 7.574 | 11.4 | 1713 | 487 | 80.6982
439 | 12:29 | 21.8988 | 1.0449 | 56.6824 | 167.4438 | 229.9403 | 0.905 | 15 | 1368 | 95 | 7.602 | 11.4 | 1705 | 477 | 80.0839
440 | 12:29 | 21.8988 | 1.0449 | 56.8701 | 167.7874 | 230.4101 | 0.909 | 15 | 1391 | 95 | 7.628 | 11.4 | 1694 | 479 | 80.167
441 | 12:29 | 21.8988 | 1.0449 | 57.1817 | 168.1478 | 230.8396 | 0.914 | 15 | 1415 | 95 | 7.651 | 11.3 | 1663 | 478 | 80.1255
442 | 12:29 | 8.3898 | 0 | 57.7576 | 168.4905 | 231.2839 | 0.916 | 15 | 1436 | 95 | 7.678 | 11.3 | 1638 | 480 | 80.2083
443 | 12:29 | 8.3898 | 0 | 58.1668 | 168.8458 | 231.7965 | 0.921 | 15 | 1460 | 95 | 7.703 | 11.2 | 1598 | 479 | 80.167
444 | 12:29 | 18.1068 | 0.3784 | 58.3972 | 169.1993 | 232.27 | 0.925 | 15 | 1481 | 95 | 7.729 | 11.2 | 1575 | 481 | 80.2495
445 | 12:29 | 23.0838 | 1.3201 | 58.6158 | 169.5622 | 232.6986 | 0.93 | 15 | 1503 | 96 | 7.755 | 11.2 | 1552 | 481 | 80.0416
446 | 12:29 | 0 | 0 | 58.7101 | 169.9199 | 233.2088 | 0.93 | 15.1 | 1547 | 95 | 7.781 | 11.2 | 1530 | 482 | 80.2905
447 | 12:29 | 0 | 0 | 58.9004 | 170.2717 | 233.7269 | 0.936 | 15.1 | 1564 | 96 | 7.807 | 11.2 | 1512 | 482 | 80.083
448 | 12:29 | 12.087 | 0.0129 | 59.4388 | 170.6493 | 234.2823 | 0.941 | 15.1 | 1572 | 96 | 7.834 | 11.2 | 1498 | 474 | 79.7468
449 | 12:29 | 17.1114 | 0.2451 | 59.8294 | 171.0366 | 234.8096 | 0.945 | 15 | 1555 | 96 | 7.862 | 11.1 | 1472 | 473 | 79.704
450 | 12:29 | 22.1832 | 1.1911 | 60.0874 | 171.4499 | 235.3725 | 0.946 | 15 | 1566 | 97 | 7.889 | 11.1 | 1470 | 475 | 79.5789
451 | 12:29 | 0 | 0 | 60.2978 | 171.8485 | 235.9353 | 0.951 | 15 | 1573 | 94 | 7.917 | 11.1 | 1471 | 475 | 80.2105
452 | 12:29 | 0 | 0 | 60.4186 | 172.2527 | 236.489 | 0.956 | 14.9 | 1557 | 94 | 7.943 | 11.2 | 1486 | 476 | 80.2521
453 | 12:29 | 12.9876 | 0.0645 | 60.4119 | 172.6404 | 237.0617 | 0.959 | 15 | 1586 | 94 | 7.972 | 11.2 | 1493 | 476 | 80.2521
454 | 12:29 | 12.9876 | 0.0645 | 60.3303 | 172.9998 | 237.6326 | 0.962 | 15 | 1588 | 94 | 7.998 | 11.2 | 1504 | 477 | 80.2935
455 | 12:29 | 23.0838 | 1.4018 | 60.2906 | 173.3521 | 238.1495 | 0.968 | 15 | 1590 | 94 | 8.023 | 11.2 | 1516 | 477 | 80.2935
456 | 12:29 | 23.3208 | 1.3803 | 60.3135 | 173.7125 | 238.6603 | 0.973 | 15 | 1586 | 95 | 8.05 | 11.2 | 1529 | 478 | 80.1255
457 | 12:29 | 23.3208 | 1.3803 | 60.3029 | 174.0513 | 239.09 | 0.975 | 14.9 | 1560 | 95 | 8.073 | 11.2 | 1542 | 478 | 80.1255
458 | 12:29 | 23.4156 | 1.376 | 60.4357 | 174.3879 | 239.5199 | 0.979 | 14.9 | 1554 | 95 | 8.097 | 11.2 | 1552 | 470 | 79.7872
459 | 12:29 | 23.3682 | 1.3072 | 60.951 | 174.7389 | 240.0233 | 0.982 | 14.9 | 1547 | 95 | 8.12 | 11.2 | 1561 | 469 | 79.7441
460 | 12:29 | 23.3682 | 1.3072 | 61.3275 | 175.0755 | 240.553 | 0.985 | 14.9 | 1542 | 95 | 8.144 | 11.2 | 1570 | 471 | 79.8301
461 | 12:29 | 23.4156 | 1.2255 | 61.5698 | 175.4093 | 241.0295 | 0.988 | 14.9 | 1537 | 95 | 8.167 | 11.2 | 1577 | 470 | 79.7872
462 | 12:29 | 23.4156 | 1.161 | 61.7595 | 175.7537 | 241.3616 | 0.993 | 14.9 | 1534 | 96 | 8.191 | 11.1 | 1562 | 471 | 79.6178
463 | 12:29 | 23.4156 | 1.161 | 61.8381 | 176.0807 | 241.6366 | 0.998 | 14.9 | 1532 | 96 | 8.214 | 11.1 | 1562 | 471 | 79.6178
464 | 12:29 | 23.4156 | 1.0836 | 61.7928 | 176.3896 | 242.0236 | 1.002 | 14.9 | 1534 | 96 | 8.237 | 11 | 1541 | 472 | 79.661
465 | 12:29 | 23.4156 | 1.075 | 61.7373 | 176.7144 | 242.4601 | 1.005 | 14.9 | 1537 | 96 | 8.26 | 11 | 1536 | 473 | 79.704
466 | 12:29 | 23.4156 | 1.075 | 61.6849 | 177.0544 | 242.804 | 1.011 | 14.9 | 1540 | 96 | 8.283 | 11 | 1529 | 473 | 79.704
467 | 12:29 | 8.1054 | 0 | 61.6603 | 177.3947 | 243.0444 | 1.014 | 15 | 1568 | 93 | 8.31 | 11 | 1523 | 474 | 80.3797
468 | 12:29 | 8.1054 | 0 | 61.6465 | 177.6979 | 243.3248 | 1.014 | 15 | 1570 | 93 | 8.336 | 11.1 | 1533 | 474 | 80.3797
469 | 12:29 | 10.2384 | 0 | 61.6245 | 178.0294 | 243.5544 | 1.019 | 15 | 1573 | 94 | 8.361 | 11.2 | 1539 | 466 | 79.8283
470 | 12:29 | 14.457 | 0.0516 | 61.5987 | 178.352 | 243.7933 | 1.021 | 15 | 1573 | 94 | 8.388 | 11.2 | 1532 | 466 | 79.8283
471 | 12:29 | 22.9416 | 1.032 | 61.6003 | 178.7009 | 244.1775 | 1.023 | 14.9 | 1547 | 93 | 8.415 | 11.3 | 1532 | 467 | 80.0857
472 | 12:29 | 0 | 0 | 61.5783 | 179.0204 | 244.5208 | 1.026 | 14.9 | 1552 | 94 | 8.443 | 11.3 | 1515 | 467 | 79.8715
473 | 12:29 | 0 | 0 | 61.5663 | 179.33 | 244.8459 | 1.029 | 14.8 | 1527 | 94 | 8.47 | 11.4 | 1507 | 468 | 79.9145
474 | 12:29 | 10.4754 | 0 | 61.5785 | 179.6421 | 245.1222 | 1.031 | 14.8 | 1532 | 94 | 8.5 | 11.4 | 1477 | 468 | 79.9145
475 | 12:29 | 14.7414 | 0.0946 | 61.6 | 179.9453 | 245.4508 | 1.038 | 14.8 | 1535 | 94 | 8.531 | 11.4 | 1440 | 470 | 80
476 | 12:29 | 19.8606 | 0.4601 | 61.5957 | 180.2695 | 245.743 | 1.043 | 14.8 | 1538 | 94 | 8.562 | 11.4 | 1401 | 469 | 79.9574
477 | 12:29 | 19.8606 | 0.4601 | 61.6191 | 180.6053 | 246.0764 | 1.048 | 14.9 | 1568 | 94 | 8.592 | 11.4 | 1360 | 471 | 80.0425
478 | 12:29 | 8.1528 | 0 | 62.1485 | 180.9323 | 246.3721 | 1.049 | 14.9 | 1568 | 95 | 8.626 | 11.4 | 1318 | 471 | 79.8301
479 | 12:29 | 8.1528 | 0 | 62.609 | 181.2697 | 246.6816 | 1.053 | 15 | 1595 | 94 | 8.656 | 11.3 | 1265 | 473 | 80.1268
480 | 12:29 | 9.717 | 0.0043 | 62.9627 | 181.5795 | 247.0248 | 1.055 | 15 | 1590 | 95 | 8.685 | 11.2 | 1215 | 464 | 79.5259
481 | 12:29 | 14.22 | 0.0774 | 63.1781 | 181.9097 | 247.4064 | 1.058 | 15 | 1583 | 95 | 8.715 | 11.2 | 1180 | 465 | 79.5699
482 | 12:30 | 22.4202 | 0.7482 | 63.2537 | 182.2237 | 247.754 | 1.058 | 15.1 | 1596 | 95 | 8.743 | 11.1 | 1139 | 465 | 79.5699
483 | 12:30 | 22.4202 | 0.7482 | 63.5887 | 182.5677 | 248.1128 | 1.062 | 15.1 | 1583 | 95 | 8.772 | 11.1 | 1114 | 466 | 79.6137
484 | 12:30 | 22.4202 | 0.7525 | 64.0435 | 182.8818 | 248.4696 | 1.064 | 15.2 | 1591 | 95 | 8.799 | 11 | 1083 | 466 | 79.6137
485 | 12:30 | 22.4202 | 0.7525 | 64.3421 | 183.2037 | 248.873 | 1.063 | 15.2 | 1574 | 92 | 8.827 | 10.9 | 1056 | 467 | 80.2998
486 | 12:30 | 22.4202 | 0.7482 | 64.4913 | 183.4959 | 249.1961 | 1.071 | 15.2 | 1548 | 92 | 8.853 | 10.8 | 1034 | 467 | 80.2998
487 | 12:30 | 22.4202 | 0.7482 | 64.5865 | 183.855 | 249.558 | 1.075 | 15.2 | 1522 | 93 | 8.882 | 10.7 | 1014 | 468 | 80.1282
488 | 12:30 | 22.4202 | 0.8299 | 64.5793 | 184.1878 | 249.957 | 1.078 | 15.2 | 1496 | 92 | 8.91 | 10.7 | 1007 | 468 | 80.3419
489 | 12:30 | 22.4202 | 0.8471 | 64.5359 | 184.5071 | 250.31 | 1.079 | 15.2 | 1467 | 92 | 8.939 | 10.7 | 1004 | 469 | 80.3838
490 | 12:30 | 22.4202 | 0.8256 | 64.4854 | 184.8242 | 250.6279 | 1.085 | 15.3 | 1461 | 93 | 8.968 | 10.7 | 1007 | 469 | 80.1706
491 | 12:30 | 22.4202 | 0.8256 | 64.5405 | 185.1445 | 251.0489 | 1.088 | 15.3 | 1428 | 93 | 8.99 | 10.7 | 1009 | 462 | 79.8701
492 | 12:30 | 22.4202 | 0.7998 | 65.0649 | 185.4636 | 251.422 | 1.089 | 15.3 | 1396 | 92 | 9.013 | 10.8 | 1019 | 461 | 80.0434
493 | 12:30 | 22.4202 | 0.7697 | 65.5177 | 185.8011 | 251.9113 | 1.093 | 15.3 | 1363 | 93 | 9.034 | 10.8 | 1018 | 462 | 79.8701
494 | 12:30 | 22.4202 | 0.7525 | 65.8263 | 186.1418 | 252.3548 | 1.097 | 15.2 | 1308 | 93 | 9.058 | 10.8 | 1011 | 463 | 79.9136
495 | 12:30 | 22.4202 | 0.7955 | 65.9949 | 186.4962 | 252.7529 | 1.098 | 15.2 | 1281 | 93 | 9.081 | 10.8 | 1005 | 463 | 79.9136
496 | 12:30 | 22.4202 | 0.7955 | 66.1239 | 186.8229 | 253.1427 | 1.101 | 15.1 | 1232 | 93 | 9.106 | 10.8 | 998 | 464 | 79.9569
497 | 12:30 | 22.4676 | 0.7568 | 66.6089 | 187.1655 | 253.5427 | 1.106 | 15 | 1188 | 93 | 9.129 | 10.8 | 988 | 463 | 79.9136
498 | 12:30 | 22.4676 | 0.7568 | 66.994 | 187.5253 | 253.8657 | 1.106 | 15 | 1166 | 93 | 9.147 | 10.9 | 988 | 464 | 79.9569
499 | 12:30 | 22.4202 | 0.7396 | 67.3346 | 187.8821 | 254.2441 | 1.11 | 15 | 1145 | 93 | 9.171 | 10.9 | 974 | 463 | 79.9136
500 | 12:30 | 22.4202 | 0.7697 | 67.4579 | 188.228 | 254.6868 | 1.109 | 15.1 | 1145 | 93 | 9.191 | 10.9 | 960 | 464 | 79.9569
501 | 12:30 | 22.4676 | 0.7697 | 67.5622 | 188.5844 | 255.0481 | 1.112 | 15.1 | 1130 | 93 | 9.216 | 10.9 | 946 | 464 | 79.9569
502 | 12:30 | 22.4202 | 0.7611 | 67.591 | 188.9755 | 255.5296 | 1.114 | 15.2 | 1134 | 93 | 9.236 | 10.9 | 934 | 457 | 79.6499
503 | 12:30 | 22.4202 | 0.7611 | 67.4734 | 189.3443 | 255.9808 | 1.117 | 15.2 | 1120 | 93 | 9.256 | 10.9 | 924 | 456 | 79.6053
504 | 12:30 | 22.4202 | 0.7611 | 67.3777 | 189.6875 | 256.3807 | 1.119 | 15.2 | 1103 | 93 | 9.278 | 11 | 926 | 457 | 79.6499
505 | 12:30 | 22.4202 | 0.7482 | 67.2041 | 190.0217 | 256.71 | 1.121 | 15.2 | 1086 | 93 | 9.301 | 11 | 921 | 456 | 79.6053
506 | 12:30 | 22.4202 | 0.7525 | 67.0703 | 190.3586 | 257.1324 | 1.121 | 15.1 | 1052 | 92 | 9.323 | 11 | 916 | 457 | 79.8687
507 | 12:30 | 22.4676 | 0.7439 | 66.9311 | 190.6864 | 257.4931 | 1.124 | 15.1 | 1038 | 90 | 9.346 | 11.1 | 917 | 457 | 80.3063
508 | 12:30 | 22.4202 | 0.7138 | 66.8042 | 191.068 | 257.936 | 1.127 | 15.1 | 1027 | 90 | 9.372 | 11.1 | 910 | 458 | 80.3493
509 | 12:30 | 22.4202 | 0.7396 | 66.6833 | 191.3968 | 258.2776 | 1.132 | 15.1 | 1013 | 90 | 9.404 | 11.2 | 905 | 458 | 80.3493
510 | 12:30 | 22.4202 | 0.7396 | 66.6183 | 191.7373 | 258.7226 | 1.132 | 15.1 | 998 | 90 | 9.426 | 11.2 | 887 | 459 | 80.3922
511 | 12:30 | 22.4202 | 0.7568 | 67.1491 | 192.088 | 259.1487 | 1.135 | 15.1 | 986 | 90 | 9.459 | 11.2 | 869 | 459 | 80.3922
512 | 12:30 | 22.4676 | 0.7783 | 67.6172 | 192.4532 | 259.6425 | 1.14 | 15.1 | 974 | 90 | 9.482 | 11.1 | 846 | 460 | 80.4348
513 | 12:30 | 22.4202 | 0.7697 | 67.9996 | 192.8175 | 260.1665 | 1.14 | 15.1 | 962 | 90 | 9.512 | 11.1 | 835 | 459 | 80.3922
514 | 12:30 | 22.4202 | 0.7611 | 68.1978 | 193.1775 | 260.5793 | 1.145 | 15.1 | 949 | 91 | 9.547 | 11.1 | 833 | 453 | 79.9117
515 | 12:30 | 8.1528 | 0 | 68.3669 | 193.5371 | 260.9625 | 1.15 | 15.1 | 938 | 91 | 9.579 | 11.1 | 835 | 453 | 79.9117
516 | 12:30 | 9.8592 | 0 | 68.3706 | 193.8554 | 261.3473 | 1.151 | 15 | 911 | 91 | 9.597 | 11.1 | 841 | 454 | 79.9559
517 | 12:30 | 9.8592 | 0 | 68.2646 | 194.1894 | 261.7497 | 1.155 | 15 | 898 | 91 | 9.622 | 11.1 | 851 | 453 | 79.9117
518 | 12:30 | 14.457 | 0.0516 | 68.1503 | 194.532 | 262.1948 | 1.156 | 15.1 | 903 | 91 | 9.649 | 11 | 852 | 454 | 79.9559
519 | 12:30 | 19.5288 | 0.3397 | 68.0635 | 194.8955 | 262.6287 | 1.16 | 15.1 | 894 | 91 | 9.668 | 11 | 864 | 454 | 79.9559
520 | 12:30 | 22.3728 | 0.7568 | 67.9617 | 195.2365 | 262.9941 | 1.162 | 15.1 | 884 | 91 | 9.695 | 10.9 | 872 | 455 | 80
521 | 12:30 | 22.4202 | 0.7396 | 67.8403 | 195.5702 | 263.3907 | 1.162 | 15.2 | 889 | 90 | 9.721 | 10.8 | 879 | 454 | 80.1762
522 | 12:30 | 0 | 0 | 67.7558 | 195.9244 | 263.9079 | 1.163 | 15.2 | 875 | 91 | 9.746 | 10.8 | 899 | 455 | 80
523 | 12:30 | 0 | 0 | 67.6945 | 196.2427 | 264.2708 | 1.163 | 15.2 | 867 | 90 | 9.766 | 10.7 | 912 | 455 | 80.2198
524 | 12:30 | 9.8592 | 0.0043 | 67.6333 | 196.575 | 264.6709 | 1.167 | 15.2 | 853 | 91 | 9.786 | 10.7 | 931 | 456 | 80.0439
525 | 12:30 | 14.2674 | 0.0731 | 67.7293 | 196.9503 | 265.1998 | 1.168 | 15.3 | 856 | 90 | 9.815 | 10.7 | 947 | 457 | 80.3063
526 | 12:30 | 19.434 | 0.3698 | 68.3798 | 197.3017 | 265.5571 | 1.172 | 15.3 | 842 | 91 | 9.847 | 10.8 | 970 | 457 | 80.0875
527 | 12:30 | 22.3728 | 0.7568 | 68.7893 | 197.6312 | 265.9005 | 1.172 | 15.2 | 815 | 90 | 9.879 | 10.8 | 978 | 450 | 80
528 | 12:30 | 22.4202 | 0.7568 | 69.1016 | 197.9471 | 266.2673 | 1.173 | 15.2 | 808 | 90 | 9.907 | 10.8 | 985 | 450 | 80
529 | 12:30 | 22.4202 | 0.7568 | 69.3067 | 198.2635 | 266.6508 | 1.178 | 15.1 | 788 | 90 | 9.936 | 10.9 | 999 | 451 | 80.0443
530 | 12:30 | 22.4676 | 0.7482 | 69.4044 | 198.6011 | 266.954 | 1.181 | 15.1 | 788 | 88 | 9.966 | 10.9 | 1002 | 451 | 80.4878
531 | 12:30 | 22.4202 | 0.7396 | 69.411 | 198.8974 | 267.3455 | #N/A | #N/A | / | / | 9.998 | 10.8 | 998 | 452 | /
532 | 12:30 | 22.4202 | 0.7396 | 69.3561 | 199.2111 | 267.7231 | 1.184 | 15.1 | 786 | 88 | 10.028 | 10.8 | 1008 | 452 | 80.531
533 | 12:30 | 22.4676 | 0.688 | 69.3211 | 199.5365 | 268.0187 | 1.188 | 15.1 | 788 | 88 | 10.055 | 10.8 | 1023 | 453 | 80.574
534 | 12:30 | 22.4202 | 0.7009 | 69.3508 | 199.8688 | 268.4099 | 1.189 | 15.1 | 794 | 88 | 10.086 | 10.8 | 1045 | 453 | 80.574
535 | 12:30 | 22.4202 | 0.7009 | 69.8696 | 200.184 | 268.7766 | 1.194 | 15.1 | 800 | 88 | 10.115 | 10.8 | 1070 | 454 | 80.6167
536 | 12:30 | 22.4202 | 0.7009 | 70.3774 | 200.539 | 269.1862 | 1.196 | 15.2 | 818 | 88 | 10.145 | 10.7 | 1090 | 454 | 80.6167
537 | 12:30 | 22.4202 | 0.7138 | 70.7761 | 200.8781 | 269.5824 | 1.201 | 15.2 | 824 | 89 | 10.177 | 10.6 | 1111 | 455 | 80.4396
538 | 12:30 | 22.4202 | 0.7568 | 70.985 | 201.2392 | 270.0487 | 1.203 | 15.2 | 824 | 88 | 10.206 | 10.5 | 1135 | 455 | 80.6593
539 | 12:30 | 22.4202 | 0.731 | 71.1121 | 201.638 | 270.6212 | 1.207 | 15.2 | 825 | 89 | 10.24 | 10.5 | 1168 | 449 | 80.1782
540 | 12:30 | 22.4202 | 0.7439 | 71.2654 | 202.0166 | 271.0929 | 1.211 | 15.3 | 843 | 89 | 10.271 | 10.4 | 1185 | 448 | 80.1339
541 | 12:30 | 22.4202 | 0.7439 | 71.8742 | 202.3834 | 271.5521 | 1.215 | 15.3 | 849 | 89 | 10.301 | 10.4 | 1209 | 450 | 80.2222
542 | 12:31 | 22.4202 | 0.7439 | 72.2292 | 202.7422 | 271.9983 | 1.217 | 15.4 | 864 | 89 | 10.336 | 10.4 | 1228 | 450 | 80.2222
543 | 12:31 | 22.4202 | 0.7009 | 72.4978 | 203.0962 | 272.4405 | 1.216 | 15.4 | 864 | 89 | 10.37 | 10.4 | 1244 | 451 | 80.2661
544 | 12:31 | 22.4202 | 0.7138 | 72.5856 | 203.4813 | 273.065 | 1.225 | 15.4 | 864 | 89 | 10.404 | 10.5 | 1272 | 451 | 80.2661
545 | 12:31 | 22.4202 | 0.6579 | 72.6165 | 203.8727 | 273.5312 | 1.229 | 15.3 | 849 | 89 | 10.435 | 10.5 | 1285 | 452 | 80.3097
546 | 12:31 | 22.4202 | 0.7267 | 72.5558 | 204.2451 | 273.9355 | 1.235 | 15.3 | 856 | 89 | 10.469 | 10.5 | 1295 | 452 | 80.3097
547 | 12:31 | 22.4202 | 0.7267 | 72.453 | 204.6015 | 274.2302 | 1.238 | 15.3 | 861 | 89 | 10.496 | 10.4 | 1287 | 453 | 80.3532
548 | 12:31 | 22.4202 | 0.7267 | 72.3723 | 204.9334 | 274.57 | 1.244 | 15.2 | 860 | 90 | 10.522 | 10.3 | 1277 | 453 | 80.1325
549 | 12:31 | 22.4202 | 0.731 | 72.3467 | 205.3035 | 275.0493 | 1.246 | 15.1 | 859 | 90 | 10.546 | 10.3 | 1271 | 454 | 80.1762
550 | 12:31 | 22.3728 | 0.7654 | 72.2536 | 205.6508 | 275.3919 | 1.248 | 15.1 | 877 | 90 | 10.575 | 10.2 | 1251 | 453 | 80.1325
551 | 12:31 | 22.4202 | 0.6708 | 72.234 | 205.9853 | 275.8073 | 1.253 | 15 | 885 | 90 | 10.603 | 10.1 | 1231 | 447 | 79.8658
552 | 12:31 | 22.4202 | 0.688 | 72.2829 | 206.3051 | 276.1339 | 1.257 | 15 | 911 | 90 | 10.637 | 10.1 | 1223 | 447 | 79.8658
553 | 12:31 | 22.4202 | 0.688 | 72.8146 | 206.6429 | 276.3962 | 1.262 | 15 | 938 | 90 | 10.665 | 10 | 1210 | 448 | 79.9107
554 | 12:31 | 22.4676 | 0.6708 | 73.2836 | 206.9686 | 276.7148 | 1.27 | 15.1 | 984 | 91 | 10.691 | 10 | 1213 | 449 | 79.7327
555 | 12:31 | 22.4676 | 0.6708 | 73.5456 | 207.243 | 277.0599 | 1.274 | 15.1 | 1006 | 91 | 10.711 | 10 | 1219 | 448 | 79.6875
556 | 12:31 | 22.4676 | 0.6579 | 73.6533 | 207.5309 | 277.3861 | 1.277 | 15.2 | 1051 | 91 | 10.74 | 10 | 1223 | 450 | 79.7778
557 | 12:31 | 22.4676 | 0.6579 | 73.7126 | 207.7872 | 277.7222 | 1.283 | 15.2 | 1068 | 89 | 10.779 | 10.1 | 1236 | 450 | 80.2222
558 | 12:31 | 22.4676 | 0.6579 | 74.012 | 208.0552 | 277.9573 | 1.288 | 15.2 | 1087 | 89 | 10.816 | 10.1 | 1234 | 451 | 80.2661
559 | 12:31 | 22.515 | 0.7697 | 74.3737 | 208.3332 | 278.2761 | 1.292 | 15.2 | 1103 | 89 | 10.847 | 10.2 | 1242 | 451 | 80.2661
560 | 12:31 | 22.4676 | 0.645 | 74.7785 | 208.6189 | 278.57 | 1.295 | 15.1 | 1098 | 89 | 10.874 | 10.2 | 1240 | 452 | 80.3097
561 | 12:31 | 22.4676 | 0.645 | 74.8838 | 208.8805 | 278.7519 | 1.296 | 15.1 | 1110 | 89 | 10.907 | 10.2 | 1241 | 452 | 80.3097
562 | 12:31 | 22.4676 | 0.6192 | 74.965 | 209.1144 | 279.0249 | 1.298 | 15 | 1103 | 89 | 10.936 | 10.1 | 1227 | 453 | 80.3532
563 | 12:31 | 22.4676 | 0.5977 | 74.9425 | 209.3629 | 279.2913 | 1.302 | 14.9 | 1093 | 89 | 10.964 | 10.1 | 1227 | 445 | 80
564 | 12:31 | 22.4676 | 0.5977 | 74.7912 | 209.6222 | 279.6294 | 1.311 | 14.8 | 1087 | 89 | 10.992 | 10.1 | 1228 | 446 | 80.0448
565 | 12:31 | 22.4676 | 0.5977 | 74.6863 | 209.8563 | 279.9177 | 1.319 | 14.8 | 1096 | 90 | 11.04 | 10.1 | 1229 | 447 | 79.8658
566 | 12:31 | 22.515 | 0.6063 | 74.7645 | 210.0993 | 280.2937 | 1.33 | 14.8 | 1108 | 90 | 11.067 | 10.2 | 1244 | 448 | 79.9107
567 | 12:31 | 22.515 | 0.6063 | 75.2871 | 210.3626 | 280.5151 | 1.339 | 14.8 | 1117 | 91 | 11.097 | 10.2 | 1250 | 447 | 79.6421
568 | 12:31 | 22.4676 | 0.602 | 75.6125 | 210.6191 | 280.6173 | 1.352 | 14.9 | 1145 | 92 | 11.124 | 10.2 | 1261 | 448 | 79.4643
569 | 12:31 | 22.4676 | 0.645 | 75.8041 | 210.8308 | 280.7135 | 1.366 | 14.9 | 1157 | 92 | 11.15 | 10.1 | 1263 | 448 | 79.4643
570 | 12:31 | 22.4202 | 0.6321 | 75.8965 | 211.0649 | 280.9597 | 1.381 | 14.9 | 1165 | 93 | 11.178 | 10.1 | 1278 | 449 | 79.2873
571 | 12:31 | 22.4202 | 0.6321 | 75.9479 | 211.3043 | 281.1476 | 1.392 | 14.9 | 1168 | 94 | 11.207 | 10 | 1288 | 449 | 79.0646
572 | 12:31 | 22.4202 | 0.6493 | 76.3028 | 211.5497 | 281.3667 | 1.407 | 14.9 | 1172 | 95 | 11.238 | 10 | 1312 | 450 | 78.8889
573 | 12:31 | 22.4202 | 0.6493 | 76.6271 | 211.7893 | 281.6577 | 1.418 | 14.8 | 1153 | 95 | 11.269 | 10 | 1339 | 450 | 78.8889
574 | 12:31 | 22.4676 | 0.6321 | 76.7701 | 212.0064 | 281.8916 | 1.429 | 14.8 | 1153 | 96 | 11.285 | 10 | 1361 | 450 | 78.6667
575 | 12:31 | 22.4676 | 0.6321 | 76.8762 | 212.213 | 282.0416 | 1.437 | 14.7 | 1138 | 96 | 11.32 | 9.9 | 1370 | 443 | 78.3296
576 | 12:31 | 22.4676 | 0.6751 | 76.8822 | 212.4316 | 282.1305 | 1.449 | 14.8 | 1158 | 97 | 11.328 | 9.9 | 1389 | 443 | 78.1038
577 | 12:31 | 22.4202 | 0.6622 | 77.3113 | 212.6542 | 282.2242 | 1.459 | 14.8 | 1162 | 97 | 11.346 | 9.9 | 1410 | 442 | 78.0543
578 | 12:31 | 22.4202 | 0.6622 | 77.7094 | 212.8624 | 282.37 | 1.465 | 14.9 | 1186 | 97 | 11.386 | 9.9 | 1437 | 444 | 78.1532
579 | 12:31 | 22.4676 | 0.5934 | 77.8905 | 213.0803 | 282.5998 | 1.474 | 14.9 | 1196 | 98 | 11.42 | 9.9 | 1470 | 444 | 77.9279
580 | 12:31 | 22.4676 | 0.5934 | 77.9388 | 213.331 | 282.8343 | 1.483 | 14.9 | 1200 | 98 | 11.453 | 9.9 | 1501 | 445 | 77.9775
581 | 12:31 | 22.4202 | 0.6364 | 77.905 | 213.5763 | 283.087 | 1.488 | 14.9 | 1201 | 98 | 11.485 | 9.8 | 1516 | 445 | 77.9775
582 | 12:31 | 22.4676 | 0.645 | 77.7947 | 213.8467 | 283.3768 | 1.496 | 14.9 | 1203 | 96 | 11.505 | 9.8 | 1535 | 445 | 78.427
583 | 12:31 | 22.4676 | 0.7009 | 77.9129 | 214.1135 | 283.6954 | 1.499 | 14.9 | 1213 | 96 | 11.521 | 9.9 | 1563 | 444 | 78.3784
584 | 12:31 | 22.4676 | 0.7009 | 78.4794 | 214.371 | 283.9836 | 1.504 | 14.9 | 1219 | 96 | 11.512 | 9.9 | 1570 | 444 | 78.3784
585 | 12:31 | 22.4202 | 0.6622 | 78.8303 | 214.6659 | 284.2653 | 1.509 | 15 | 1248 | 97 | 11.542 | 10 | 1586 | 445 | 78.2022
586 | 12:31 | 22.4202 | 0.6622 | 79.0365 | 214.9716 | 284.3815 | 1.513 | 14.9 | 1237 | 97 | 11.535 | 10 | 1583 | 443 | 78.1038
587 | 12:31 | 22.4676 | 0.6794 | 79.0972 | 215.2264 | 284.6265 | 1.515 | 14.9 | 1244 | 97 | 11.547 | 10.1 | 1589 | 444 | 78.1532
588 | 12:31 | 22.4676 | 0.6794 | 79.1196 | 215.5064 | 284.8895 | 1.513 | 14.9 | 1255 | 96 | 11.557 | 10.2 | 1593 | 436 | 77.9817
589 | 12:31 | 22.4676 | 0.6536 | 79.5516 | 215.7751 | 285.1182 | 1.512 | 14.8 | 1245 | 96 | 11.567 | 10.3 | 1596 | 436 | 77.9817
590 | 12:31 | 22.4202 | 0.645 | 79.8253 | 216.0299 | 285.3769 | 1.512 | 14.7 | 1239 | 96 | 11.578 | 10.3 | 1584 | 435 | 77.931
591 | 12:31 | 22.4676 | 0.6407 | 79.9685 | 216.3059 | 285.7205 | 1.511 | 14.7 | 1255 | 96 | 11.59 | 10.4 | 1585 | 436 | 77.9817
592 | 12:31 | 22.4676 | 0.6407 | 80.074 | 216.6215 | 285.9901 | 1.512 | 14.6 | 1254 | 96 | 11.617 | 10.5 | 1590 | 435 | 77.931
593 | 12:31 | 22.4676 | 0.6278 | 80.0866 | 216.9185 | 286.2932 | 1.509 | 14.6 | 1281 | 95 | 11.6 | 10.5 | 1580 | 434 | 78.1106
594 | 12:31 | 22.4676 | 0.6407 | 80.1709 | 217.227 | 286.6121 | 1.507 | 14.6 | 1307 | 95 | 11.62 | 10.5 | 1574 | 434 | 78.1106
595 | 12:31 | 22.4202 | 0.6149 | 80.6125 | 217.5119 | 286.937 | 1.504 | 14.6 | 1334 | 95 | 11.624 | 10.5 | 1570 | 434 | 78.1106
596 | 12:31 | 22.4202 | 0.6149 | 80.9449 | 217.8144 | 287.213 | 1.504 | 14.7 | 1380 | 94 | 11.642 | 10.6 | 1578 | 433 | 78.291
597 | 12:31 | 22.4676 | 0.6278 | 81.0558 | 218.1197 | 287.5395 | 1.5 | 14.7 | 1403 | 94 | 11.638 | 10.6 | 1568 | 433 | 78.291
598 | 12:31 | 22.4676 | 0.6063 | 81.0546 | 218.4388 | 287.8987 | 1.501 | 14.7 | 1420 | 94 | 11.672 | 10.7 | 1565 | 433 | 78.291
599 | 12:31 | 22.4676 | 0.6063 | 81.1262 | 218.7542 | 288.3014 | 1.499 | 14.8 | 1456 | 94 | 11.685 | 10.7 | 1540 | 433 | 78.291
600 | 12:31 | 22.4676 | 0.6278 | 81.4843 | 219.0914 | 288.5924 | 1.495 | 14.8 | 1467 | 93 | 11.661 | 10.7 | 1512 | 431 | 78.4223
601 | 12:31 | 22.4202 | 0.6106 | 81.7977 | 219.3883 | 288.968 | 1.492 | 14.8 | 1477 | 93 | 11.63 | 10.7 | 1486 | 430 | 78.3721
602 | 12:32 | 22.4202 | 0.6106 | 81.8684 | 219.7404 | 289.2976 | 1.486 | 14.9 | 1503 | 92 | 11.609 | 10.8 | 1472 | 421 | 78.1473
603 | 12:32 | 22.4676 | 0.5891 | 81.8694 | 220.0501 | 289.5999 | 1.484 | 14.9 | 1508 | 92 | 11.638 | 10.8 | 1451 | 422 | 78.1991
604 | 12:32 | 22.4676 | 0.5977 | 81.8065 | 220.3741 | 289.9226 | 1.477 | 14.9 | 1508 | 91 | 11.607 | 10.8 | 1433 | 419 | 78.2816
605 | 12:32 | 22.4676 | 0.5977 | 81.9467 | 220.6881 | 290.2103 | 1.471 | 14.9 | 1508 | 91 | 11.621 | 10.9 | 1438 | 420 | 78.3333
606 | 12:32 | 22.4676 | 0.6149 | 82.3007 | 221.0106 | 290.5749 | 1.466 | 14.9 | 1508 | 90 | 11.607 | 11 | 1451 | 418 | 78.4689
607 | 12:32 | 22.4676 | 0.6063 | 82.5188 | 221.3035 | 290.9171 | 1.46 | 14.9 | 1509 | 90 | 11.615 | 11.1 | 1466 | 418 | 78.4689
608 | 12:32 | 22.4676 | 0.6063 | 82.6127 | 221.6237 | 291.3459 | 1.455 | 14.9 | 1508 | 87 | 11.592 | 11.2 | 1485 | 416 | 79.0865
609 | 12:32 | 22.4676 | 0.6579 | 82.6279 | 221.9634 | 291.6498 | 1.453 | 15 | 1531 | 87 | 11.61 | 11.4 | 1513 | 417 | 79.1367
610 | 12:32 | 22.4676 | 0.6063 | 82.5798 | 222.2684 | 291.8391 | 1.448 | 15 | 1526 | 86 | 11.578 | 11.6 | 1535 | 414 | 79.2271
611 | 12:32 | 22.4676 | 0.6063 | 82.8412 | 222.577 | 292.135 | 1.44 | 15 | 1523 | 86 | 11.597 | 11.7 | 1533 | 415 | 79.2771
612 | 12:32 | 22.4202 | 0.6192 | 83.1562 | 222.8894 | 292.4361 | 1.435 | 15 | 1516 | 85 | 11.617 | 11.9 | 1538 | 414 | 79.4686
613 | 12:32 | 22.4202 | 0.7439 | 83.3772 | 223.2288 | 292.7607 | 1.434 | 15 | 1510 | 85 | 11.615 | 12 | 1521 | 414 | 79.4686
614 | 12:32 | 22.4202 | 0.7439 | 83.4599 | 223.5371 | 293.1257 | 1.43 | 15.1 | 1522 | 85 | 11.613 | 12.2 | 1518 | 413 | 79.4189
615 | 12:32 | 22.4676 | 0.6364 | 83.4199 | 223.812 | 293.407 | 1.429 | 15.1 | 1511 | 85 | 11.623 | 12.3 | 1498 | 413 | 79.4189
616 | 12:32 | 22.4676 | 0.6493 | 83.4169 | 224.1229 | 293.6806 | 1.424 | 15.1 | 1500 | 84 | 11.655 | 12.5 | 1497 | 413 | 79.661
617 | 12:32 | 22.4676 | 0.6192 | 83.8788 | 224.4144 | 294.0043 | 1.419 | 15.2 | 1515 | 84 | 11.668 | 12.5 | 1463 | 414 | 79.7101
618 | 12:32 | 22.4676 | 0.6192 | 84.2411 | 224.7153 | 294.3493 | 1.415 | 15.3 | 1529 | 84 | 11.68 | 12.4 | 1415 | 413 | 79.661
619 | 12:32 | 22.4202 | 0.6923 | 84.3321 | 225.0122 | 294.6337 | 1.412 | 15.4 | 1544 | 83 | 11.698 | 12.4 | 1377 | 413 | 79.9031
620 | 12:32 | 22.4676 | 0.6192 | 84.4094 | 225.3058 | 294.8242 | 1.409 | 15.5 | 1561 | 83 | 11.704 | 12.3 | 1325 | 413 | 79.9031
621 | 12:32 | 22.4202 | 0.7396 | 84.3823 | 225.589 | 295.0685 | 1.405 | 15.6 | 1575 | 82 | 11.703 | 12.2 | 1267 | 412 | 80.0971
622 | 12:32 | 22.4202 | 0.6966 | 84.6579 | 225.8919 | 295.3761 | 1.401 | 15.7 | 1590 | 82 | 11.723 | 12.2 | 1220 | 413 | 80.1453
623 | 12:32 | 22.3728 | 0.7009 | 84.9291 | 226.2251 | 295.6884 | 1.398 | 15.7 | 1567 | 82 | 11.745 | 12.2 | 1176 | 412 | 80.0971
624 | 12:32 | 22.3728 | 0.7009 | 85.1112 | 226.5278 | 295.993 | 1.397 | 15.8 | 1565 | 82 | 11.744 | 12.1 | 1120 | 412 | 80.0971
625 | 12:32 | 22.4202 | 0.7009 | 85.155 | 226.8341 | 296.239 | 1.397 | 15.9 | 1566 | 81 | 11.774 | 12.1 | 1070 | 406 | 80.0493
626 | 12:32 | 22.4202 | 0.7267 | 85.1636 | 227.1374 | 296.4841 | 1.397 | 16 | 1564 | 81 | 11.766 | 12 | 1013 | 405 | 80
627 | 12:32 | 22.4202 | 0.7353 | 85.3845 | 227.4192 | 296.7371 | 1.396 | 16.1 | 1559 | 81 | 11.792 | 11.9 | 957 | 405 | 80
628 | 12:32 | 22.4202 | 0.7353 | 85.69 | 227.7145 | 297.0144 | 1.395 | 16.2 | 1550 | 81 | 11.827 | 11.9 | 915 | 406 | 80.0493
629 | 12:32 | 22.4676 | 0.6364 | 85.813 | 228.0138 | 297.2959 | 1.398 | 16.2 | 1508 | 81 | 11.84 | 11.9 | 874 | 405 | 80
630 | 12:32 | 22.4676 | 0.6364 | 85.8212 | 228.3237 | 297.6332 | 1.398 | 16.3 | 1502 | 81 | 11.892 | 11.8 | 822 | 407 | 80.0983
631 | 12:32 | 22.4676 | 0.6278 | 85.7834 | 228.5987 | 297.9514 | 1.401 | 16.4 | 1493 | 81 | 11.948 | 11.8 | 781 | 408 | 80.1471
632 | 12:32 | 22.4202 | 0.6622 | 85.689 | 228.8896 | 298.2412 | 1.404 | 16.4 | 1445 | 81 | 12 | 11.7 | 729 | 409 | 80.1956
633 | 12:32 | 22.4676 | 0.6321 | 85.6052 | 229.1637 | 298.4884 | 1.405 | 16.4 | 1402 | 81 | 12.045 | 11.7 | 683 | 410 | 80.2439
634 | 12:32 | 22.4676 | 0.6708 | 85.5328 | 229.468 | 298.8688 | 1.408 | 16.4 | 1356 | 81 | 12.033 | 11.6 | 636 | 409 | 80.1956
635 | 12:32 | 22.4202 | 0.6106 | 85.4282 | 229.7725 | 299.1771 | 1.411 | 16.4 | 1308 | 81 | 12.037 | 11.5 | 592 | 408 | 80.1471
636 | 12:32 | 22.4676 | 0.6364 | 85.3845 | 230.0982 | 299.5218 | 1.415 | 16.4 | 1267 | 81 | 12.031 | 11.4 | 555 | 408 | 80.1471
637 | 12:32 | 22.4676 | 0.6364 | 85.3356 | 230.4209 | 299.8711 | 1.419 | 16.4 | 1223 | 81 | 12.014 | 11.3 | 527 | 406 | 80.0493
638 | 12:32 | 22.4676 | 0.645 | 85.3025 | 230.6857 | 300.2093 | 1.423 | 16.4 | 1178 | 81 | 11.997 | 11.2 | 508 | 406 | 80.0493
639 | 12:32 | 22.4676 | 0.6278 | 85.2168 | 230.969 | 300.5003 | 1.421 | 16.4 | 1130 | 81 | 12.028 | 11.1 | 491 | 405 | 80
640 | 12:32 | 22.4676 | 0.6063 | 85.1771 | 231.2584 | 300.7797 | 1.423 | 16.4 | 1084 | 81 | 12.081 | 11.1 | 486 | 407 | 80.0983
641 | 12:32 | 22.4676 | 0.5848 | 85.157 | 231.547 | 301.0208 | 1.427 | 16.5 | 1062 | 81 | 12.127 | 11.1 | 482 | 407 | 80.0983
642 | 12:32 | 22.4676 | 0.5848 | 85.2749 | 231.846 | 301.313 | 1.426 | 16.5 | 1022 | 81 | 12.108 | 11.1 | 477 | 407 | 80.0983
643 | 12:32 | 22.4676 | 0.5848 | 85.6485 | 232.1445 | 301.72 | 1.427 | 16.5 | 993 | 81 | 12.133 | 11.1 | 473 | 406 | 80.0493
644 | 12:32 | 22.4676 | 0.5977 | 85.9426 | 232.4547 | 302.0312 | 1.429 | 16.4 | 941 | 81 | 12.14 | 11.1 | 469 | 407 | 80.0983
645 | 12:32 | 22.4676 | 0.5977 | 86.1678 | 232.7475 | 302.3245 | 1.43 | 16.4 | 910 | 81 | 12.15 | 11.2 | 469 | 406 | 80.0493
646 | 12:32 | 22.3254 | 0.8342 | 86.2587 | 233.015 | 302.7297 | 1.431 | 16.4 | 880 | 81 | 12.152 | 11.2 | 467 | 406 | 80.0493
647 | 12:32 | 22.3254 | 0.8342 | 86.2776 | 233.3089 | 302.9861 | 1.431 | 16.4 | 852 | 80 | 12.164 | 11.2 | 465 | 399 | 79.9499
648 | 12:32 | 22.4202 | 0.9632 | 86.4113 | 233.5853 | 303.2392 | 1.434 | 16.3 | 806 | 80 | 12.17 | 11.3 | 471 | 399 | 79.9499
649 | 12:32 | 22.4202 | 0.9632 | 86.8244 | 233.8766 | 303.537 | 1.431 | 16.3 | 780 | 80 | 12.176 | 11.3 | 472 | 398 | 79.8995
650 | 12:32 | 22.4202 | 0.8643 | 87.1887 | 234.159 | 303.7674 | 1.433 | 16.2 | 741 | 80 | 12.183 | 11.3 | 470 | 398 | 79.8995
651 | 12:32 | 22.4202 | 0.8643 | 87.317 | 234.4427 | 304.0684 | 1.434 | 16.2 | 718 | 80 | 12.184 | 11.3 | 468 | 397 | 79.8489
652 | 12:32 | 22.4202 | 0.8342 | 87.41 | 234.7173 | 304.3651 | 1.437 | 16.2 | 702 | 80 | 12.196 | 11.3 | 460 | 397 | 79.8489
653 | 12:32 | 22.4676 | 0.7482 | 87.4655 | 234.9855 | 304.6495 | 1.438 | 16.2 | 685 | 80 | 12.207 | 11.4 | 456 | 398 | 79.8995
654 | 12:32 | 22.4202 | 0.7482 | 87.8926 | 235.2463 | 305.0471 | 1.438 | 16.2 | 670 | 80 | 12.241 | 11.4 | 444 | 398 | 79.8995
655 | 12:32 | 22.4202 | 0.7138 | 88.1931 | 235.5114 | 305.3895 | 1.442 | 16.2 | 658 | 80 | 12.283 | 11.4 | 430 | 399 | 79.9499
656 | 12:32 | 22.4202 | 0.7181 | 88.3202 | 235.833 | 305.7049 | 1.44 | 16.2 | 641 | 80 | 12.311 | 11.3 | 413 | 399 | 79.9499
657 | 12:32 | 22.4202 | 0.8471 | 88.4039 | 236.102 | 306.0148 | 1.443 | 16.1 | 614 | 80 | 12.329 | 11.3 | 403 | 399 | 79.9499
658 | 12:32 | 22.4202 | 0.8471 | 88.4092 | 236.3455 | 306.2706 | 1.446 | 16.2 | 616 | 80 | 12.346 | 11.3 | 397 | 399 | 79.9499
659 | 12:32 | 22.4202 | 0.86 | 88.4398 | 236.6311 | 306.546 | 1.45 | 16.2 | 604 | 80 | 12.381 | 11.3 | 396 | 400 | 80
660 | 12:32 | 22.4202 | 0.86 | 88.4802 | 236.9056 | 306.8441 | 1.452 | 16.2 | 593 | 80 | 12.413 | 11.2 | 395 | 400 | 80
661 | 12:32 | 0 | 0 | 88.4947 | 237.1886 | 307.1193 | 1.458 | 16.2 | 583 | 80 | 12.406 | 11.1 | 398 | 399 | 79.9499
662 | 12:33 | 0 | 0 | 88.5417 | 237.4912 | 307.4035 | 1.462 | 16.3 | 587 | 80 | 12.442 | 10.9 | 403 | 399 | 79.9499
663 | 12:33 | 10.3332 | 0 | 88.5807 | 237.7531 | 307.6689 | 1.466 | 16.3 | 578 | 80 | 12.433 | 10.8 | 419 | 399 | 79.9499
664 | 12:33 | 10.3332 | 0 | 88.6044 | 237.9803 | 307.9545 | 1.468 | 16.3 | 570 | 80 | 12.451 | 10.8 | 448 | 398 | 79.8995
665 | 12:33 | 14.457 | 0.0129 | 88.664 | 238.232 | 308.2897 | 1.47 | 16.3 | 559 | 80 | 12.472 | 10.7 | 489 | 399 | 79.9499
666 | 12:33 | 22.4202 | 0.7224 | 88.7161 | 238.4962 | 308.6037 | 1.474 | 16.3 | 548 | 80 | 12.501 | 10.6 | 534 | 399 | 79.9499
667 | 12:33 | 22.4202 | 0.8041 | 88.7805 | 238.7408 | 308.9417 | 1.479 | 16.3 | 536 | 81 | 12.522 | 10.6 | 581 | 399 | 79.6992
668 | 12:33 | 22.4202 | 0.8041 | 88.8023 | 238.9825 | 309.2996 | 1.485 | 16.3 | 523 | 81 | 12.514 | 10.5 | 618 | 392 | 79.3367
669 | 12:33 | 22.3728 | 1.4276 | 88.8233 | 239.243 | 309.5681 | 1.488 | 16.3 | 512 | 81 | 12.526 | 10.4 | 648 | 392 | 79.3367
670 | 12:33 | 22.3254 | 1.2427 | 88.8634 | 239.5065 | 309.8893 | 1.49 | 16.4 | 513 | 81 | 12.553 | 10.3 | 680 | 392 | 79.3367
671 | 12:33 | 0 | 1.4663 | 88.868 | 239.7584 | 310.0804 | 1.493 | 16.3 | 491 | 81 | 12.552 | 10.3 | 720 | 392 | 79.3367
672 | 12:33 | 0 | 1.1395 | 88.8909 | 239.9903 | 310.2361 | 1.495 | 16.3 | 482 | 81 | 12.537 | 10.2 | 750 | 390 | 79.2308
673 | 12:33 | 0 | 0 | 88.9062 | 240.222 | 310.3496 | 1.498 | 16.3 | 476 | 81 | 12.529 | 10.2 | 776 | 390 | 79.2308
674 | 12:33 | 0 | 0 | 88.9281 | 240.4485 | 310.6088 | 1.501 | 16.2 | 462 | 81 | 12.529 | 10.1 | 779 | 389 | 79.1774
675 | 12:33 | 11.4708 | 0 | 89.0173 | 240.671 | 310.8945 | 1.504 | 16.2 | 462 | 81 | 12.535 | 10.1 | 771 | 389 | 79.1774
676 | 12:33 | 11.4708 | 0 | 89.0548 | 240.9147 | 311.0717 | 1.505 | 16.1 | 457 | 81 | 12.561 | 10.1 | 752 | 389 | 79.1774
677 | 12:33 | 21.3774 | 0.7009 | 89.0928 | 241.1659 | 311.4291 | 1.505 | 16.1 | 463 | 81 | 12.58 | 10.1 | 725 | 389 | 79.1774
678 | 12:33 | 21.3774 | 0.7009 | 89.1441 | 241.4029 | 311.6886 | 1.508 | 16 | 464 | 81 | 12.594 | 10.1 | 683 | 389 | 79.1774
679 | 12:33 | 22.3728 | 1.2427 | 89.1577 | 241.6614 | 311.9465 | 1.51 | 16 | 476 | 81 | #N/A | #N/A | #N/A | #N/A | /
680 | 12:33 | 22.3254 | 1.2513 | 89.1972 | 241.9472 | 312.2492 | 1.512 | 15.9 | 480 | 79 | 12.626 | 10.1 | 658 | 389 | 79.6915
681 | 12:33 | 22.3254 | 1.2513 | 89.2579 | 242.2063 | 312.564 | 1.512 | 15.9 | 496 | 79 | 12.642 | 10.1 | 635 | 389 | 79.6915
682 | 12:33 | 22.3728 | 1.2384 | 89.3035 | 242.4573 | 312.8634 | 1.513 | 15.8 | 501 | 79 | 12.639 | 10.1 | 617 | 388 | 79.6392
683 | 12:33 | 22.3728 | 1.1825 | 89.3301 | 242.7034 | 313.1419 | 1.515 | 15.8 | 521 | 79 | 12.632 | 10.1 | 598 | 388 | 79.6392
684 | 12:33 | 0 | 0 | 89.3982 | 242.9738 | 313.4313 | 1.515 | 15.8 | 538 | 78 | 12.622 | 10.1 | 582 | 386 | 79.7927
685 | 12:33 | 8.6742 | 0 | 89.4611 | 243.2344 | 313.8218 | 1.516 | 15.8 | 557 | 78 | 12.618 | 10.1 | 569 | 386 | 79.7927
686 | 12:33 | 8.9586 | 0 | 89.4838 | 243.4758 | 314.1364 | 1.516 | 15.8 | 575 | 78 | 12.64 | 10.1 | 563 | 380 | 79.4737
687 | 12:33 | 8.9586 | 0 | 89.5344 | 243.7423 | 314.5433 | 1.52 | 15.8 | 588 | 78 | 12.653 | 10.1 | 566 | 380 | 79.4737
688 | 12:33 | 13.8408 | 0.0473 | 89.5883 | 243.9814 | 314.9116 | 1.521 | 15.7 | 588 | 78 | 12.663 | 10.1 | 586 | 379 | 79.4195
689 | 12:33 | 22.4202 | 1.0062 | 89.6692 | 244.237 | 315.1961 | 1.523 | 15.7 | 599 | 78 | 12.695 | 10.1 | 614 | 380 | 79.4737
690 | 12:33 | 22.4202 | 1.0062 | 89.8401 | 244.4328 | 315.3877 | 1.526 | 15.7 | 603 | 78 | 12.729 | 10.1 | 650 | 381 | 79.5276
691 | 12:33 | 0 | 0.989 | 90.1758 | 244.6611 | 315.585 | 1.527 | 15.7 | 607 | 78 | 12.76 | 10.2 | 694 | 381 | 79.5276
692 | 12:33 | 0 | 0.989 | 90.4351 | 244.9 | 315.8754 | 1.527 | 15.7 | 605 | 78 | 12.779 | 10.2 | 725 | 382 | 79.5812
693 | 12:33 | 0 | 0.989 | 90.6237 | 245.1369 | 316.1813 | 1.528 | 15.7 | 601 | 78 | 12.794 | 10.1 | 739 | 381 | 79.5276
694 | 12:33 | 22.4202 | 0.8428 | 90.7522 | 245.3808 | 316.5447 | 1.527 | 15.7 | 599 | 78 | 12.783 | 10 | 744 | 381 | 79.5276
695 | 12:33 | 22.4202 | 0.8428 | 90.7647 | 245.6503 | 316.8874 | 1.529 | 15.7 | 596 | 78 | 12.775 | 10 | 746 | 380 | 79.4737
696 | 12:33 | 22.4202 | 0.7955 | 90.7436 | 245.905 | 317.2427 | 1.529 | 15.7 | 592 | 78 | 12.771 | 9.9 | 736 | 379 | 79.4195
697 | 12:33 | 22.4202 | 0.8256 | 90.7634 | 246.1573 | 317.6056 | 1.53 | 15.7 | 588 | 78 | 12.758 | 9.9 | 731 | 378 | 79.3651
698 | 12:33 | 22.4202 | 0.8256 | 90.8304 | 246.4103 | 317.9436 | 1.532 | 15.6 | 574 | 78 | 12.76 | 9.9 | 727 | 378 | 79.3651
699 | 12:33 | 22.3728 | 0.8299 | 91.2215 | 246.6469 | 318.2635 | 1.53 | 15.6 | 570 | 77 | 12.757 | 9.9 | 723 | 377 | 79.5756
700 | 12:33 | 22.3728 | 0.8299 | 91.4715 | 246.9027 | 318.6333 | 1.531 | 15.6 | 572 | 78 | 12.752 | 9.9 | 718 | 377 | 79.3103
701 | 12:33 | 22.4202 | 0.7697 | 91.7046 | 247.1711 | 318.8751 | 1.532 | 15.6 | 574 | 77 | 12.739 | 9.9 | 710 | 375 | 79.4667
702 | 12:33 | 22.4202 | 0.7224 | 91.8498 | 247.4383 | 319.1926 | 1.534 | 15.6 | 579 | 77 | 12.73 | 9.9 | 695 | 375 | 79.4667
703 | 12:33 | 22.4202 | 0.7224 | 91.909 | 247.6941 | 319.4379 | 1.532 | 15.6 | 588 | 77 | 12.729 | 9.9 | 677 | 368 | 79.0761
704 | 12:33 | 22.4202 | 0.7138 | 91.9336 | 247.9329 | 319.7007 | 1.534 | 15.6 | 598 | 77 | 12.723 | 9.9 | 654 | 368 | 79.0761
705 | 12:33 | 22.4202 | 0.7439 | 91.9926 | 248.1839 | 320.0897 | 1.534 | 15.6 | 609 | 77 | 12.714 | 9.9 | 627 | 367 | 79.0191
706 | 12:33 | 22.4202 | 0.7439 | 92.0362 | 248.4456 | 320.4204 | 1.536 | 15.5 | 605 | 77 | 12.717 | 9.9 | 598 | 367 | 79.0191
707 | 12:33 | 22.4202 | 0.7482 | 92.1057 | 248.6976 | 320.7285 | 1.536 | 15.5 | 614 | 77 | 12.746 | 9.9 | 567 | 367 | 79.0191
708 | 12:33 | 22.4202 | 0.7482 | 92.1152 | 248.9523 | 321.0934 | 1.539 | 15.5 | 621 | 77 | 12.758 | 10 | 540 | 367 | 79.0191
709 | 12:33 | 22.4202 | 0.7912 | 92.2401 | 249.2554 | 321.2928 | 1.54 | 15.5 | 627 | 77 | 12.754 | 10 | 511 | 366 | 78.9617
710 | 12:33 | 22.4202 | 0.8041 | 92.2509 | 249.4798 | 321.4282 | 1.544 | 15.5 | 630 | 77 | 12.766 | 10 | 487 | 366 | 78.9617
711 | 12:33 | 22.4202 | 0.8557 | 92.2811 | 249.7456 | 321.718 | 1.544 | 15.5 | 636 | 77 | 12.804 | 10 | 466 | 366 | 78.9617
712 | 12:33 | 22.4202 | 0.8557 | 92.347 | 250.0151 | 322.048 | 1.545 | 15.4 | 625 | 77 | 12.826 | 9.9 | 445 | 367 | 79.0191
713 | 12:33 | 22.4676 | 0.8514 | 92.4306 | 250.3276 | 322.2063 | 1.548 | 15.4 | 626 | 77 | 12.838 | 9.9 | 432 | 366 | 78.9617
714 | 12:33 | 22.4202 | 0.8729 | 92.4897 | 250.6204 | 322.3776 | 1.546 | 15.4 | 626 | 77 | 12.843 | 9.8 | 418 | 367 | 79.0191
715 | 12:33 | 22.4202 | 0.9288 | 92.5619 | 250.8687 | 322.6586 | 1.551 | 15.4 | 626 | 77 | 12.837 | 9.8 | 410 | 365 | 78.9041
716 | 12:33 | 0 | 0 | 92.62 | 251.1276 | 322.9717 | 1.554 | 15.4 | 626 | 77 | 12.847 | 9.7 | 398 | 366 | 78.9617
717 | 12:33 | 0 | 0 | 92.6737 | 251.3965 | / | 1.558 | 15.4 | 623 | 77 | 12.879 | 9.7 | 389 | 366 | 78.9617
718 | 12:33 | 8.1054 | 0 | 92.7335 | 251.6697 | 323.5157 | 1.56 | 15.4 | 617 | 77 | 12.91 | 9.6 | 378 | 366 | 78.9617
719 | 12:33 | 8.1054 | 0 | 92.7695 | 251.9188 | 323.7438 | 1.561 | 15.4 | 608 | 77 | 12.911 | 9.6 | 374 | 365 | 78.9041
720 | 12:33 | 11.9922 | 0 | 92.8631 | 252.18 | 323.9689 | 1.563 | 15.4 | 601 | 77 | 12.937 | 9.6 | 373 | 361 | 78.6704
721 | 12:33 | 17.0166 | 0.0946 | 92.936 | 252.449 | 324.2313 | 1.564 | 15.4 | 591 | 77 | 12.948 | 9.6 | 378 | 360 | 78.6111
722 | 12:34 | 0 | 0.8557 | 93.0061 | 252.6866 | 324.3829 | 1.563 | 15.4 | 578 | 77 | 12.954 | 9.6 | 385 | 360 | 78.6111
723 | 12:34 | 0 | 0.8557 | 93.0776 | 252.9499 | 324.5949 | 1.565 | 15.4 | 569 | 77 | 12.957 | 9.6 | 397 | 359 | 78.5515
724 | 12:34 | 22.4202 | 0.8428 | 93.0653 | 253.2168 | 324.8822 | 1.566 | 15.4 | 557 | 76 | 12.984 | 9.6 | 414 | 360 | 78.8889
725 | 12:34 | 22.4202 | 0.8428 | 93.1015 | 253.4935 | 325.1758 | 1.566 | 15.4 | 548 | 76 | 12.98 | 9.6 | 442 | 359 | 78.8301
726 | 12:34 | 22.3728 | 1.0535 | 93.2086 | 253.7645 | 325.4483 | 1.569 | 15.4 | 539 | 76 | 12.999 | 9.5 | 473 | 360 | 78.8889
727 | 12:34 | 22.3728 | 1.0492 | 93.2574 | 254.0213 | 325.7883 | 1.57 | 15.4 | 530 | 76 | 13.012 | 9.5 | 509 | 359 | 78.8301
728 | 12:34 | 0 | 0.903 | 93.3069 | 254.3161 | 326.1533 | 1.572 | 15.4 | 521 | 76 | 13.012 | 9.5 | 542 | 359 | 78.8301
729 | 12:34 | 22.4202 | 0.8686 | 93.4137 | 254.5824 | 326.552 | 1.574 | 15.3 | 501 | 76 | 13.017 | 9.5 | 568 | 358 | 78.7709
730 | 12:34 | 22.4202 | 0.8514 | 93.4837 | 254.875 | 326.9088 | 1.575 | 15.3 | 494 | 76 | 13.033 | 9.5 | 586 | 359 | 78.8301
731 | 12:34 | 22.4202 | 0.8514 | 93.5276 | 255.1222 | 327.2256 | 1.578 | 15.3 | 484 | 76 | 13.039 | 9.5 | 593 | 359 | 78.8301
732 | 12:34 | 22.4202 | 0.8256 | 93.5921 | 255.4282 | 327.5968 | 1.58 | 15.3 | 478 | 76 | 13.061 | 9.5 | 597 | 358 | 78.7709
733 | 12:34 | 22.3728 | 0.7998 | 93.6774 | 255.7072 | 327.8953 | 1.58 | 15.3 | 473 | 76 | 13.062 | 9.5 | 597 | 358 | 78.7709
734 | 12:34 | 22.4202 | 0.8127 | 93.7793 | 255.9545 | 328.1699 | 1.582 | 15.3 | 470 | 76 | 13.072 | 9.5 | 599 | 358 | 78.7709
735 | 12:34 | 22.4202 | 0.8084 | 93.8593 | 256.2198 | 328.5082 | 1.586 | 15.3 | 468 | 75 | 13.072 | 9.5 | 605 | 358 | 79.0503
736 | 12:34 | 22.4202 | 0.817 | 93.8816 | 256.4869 | 328.9426 | 1.583 | 15.2 | 460 | 74 | 13.092 | 9.5 | 620 | 357 | 79.2717
737 | 12:34 | 22.4202 | 0.8084 | 93.982 | 256.7882 | 329.2564 | 1.584 | 15.2 | 460 | 74 | 13.094 | 9.5 | 648 | 352 | 78.9773
738 | 12:34 | 22.4202 | 0.8385 | 94.0776 | 257.0478 | 329.5972 | 1.588 | 15.1 | 455 | 74 | 13.108 | 9.5 | 686 | 352 | 78.9773
739 | 12:34 | 22.4202 | 0.8385 | 94.1324 | 257.3193 | 329.9893 | 1.589 | 15.1 | 459 | 74 | 13.113 | 9.5 | 728 | 352 | 78.9773
740 | 12:34 | 22.4202 | 0.8342 | 94.2086 | 257.5868 | 330.3958 | 1.59 | 15.1 | 467 | 74 | 13.119 | 9.5 | 766 | 351 | 78.9174
741 | 12:34 | 22.4202 | 0.7912 | 94.276 | 257.8421 | 330.697 | 1.591 | 15.1 | 474 | 74 | 13.138 | 9.4 | 787 | 352 | 78.9773
742 | 12:34 | 22.4202 | 0.7998 | 94.3299 | 258.1241 | 330.9303 | 1.591 | 15.2 | 491 | 74 | 13.146 | 9.3 | 795 | 351 | 78.9174
743 | 12:34 | 22.4202 | 0.7998 | 94.3652 | 258.4073 | 331.1712 | 1.592 | 15.2 | 501 | 74 | 13.15 | 9.3 | 801 | 351 | 78.9174
744 | 12:34 | 22.4202 | 0.7998 | 94.4024 | 258.6635 | 331.5612 | 1.593 | 15.2 | 508 | 74 | 13.159 | 9.3 | 802 | 350 | 78.8571
745 | 12:34 | 22.4202 | 0.7955 | 94.4186 | 258.926 | 331.8351 | 1.595 | 15.2 | 512 | 74 | 13.166 | 9.3 | 803 | 350 | 78.8571
746 | 12:34 | 22.4202 | 0.8256 | 94.4662 | 259.1756 | 332.0183 | 1.595 | 15.2 | 518 | 74 | 13.177 | 9.3 | 806 | 350 | 78.8571
747 | 12:34 | 22.4202 | 0.8256 | 94.4959 | 259.4281 | 332.1605 | 1.595 | 15.2 | 520 | 74 | 13.185 | 9.4 | 821 | 350 | 78.8571
748 | 12:34 | 22.3728 | 0.8342 | 94.5031 | 259.6669 | 332.3692 | 1.594 | 15.2 | 527 | 73 | 13.193 | 9.4 | 832 | 349 | 79.0831
749 | 12:34 | 22.3728 | 0.8557 | 94.599 | 259.9174 | 332.6474 | 1.595 | 15.2 | 534 | 73 | 13.203 | 9.4 | 842 | 350 | 79.1429
750 | 12:34 | 22.3728 | 0.8557 | 94.6491 | 260.1867 | 332.8777 | 1.593 | 15.2 | 543 | 73 | 13.213 | 9.4 | 846 | 349 | 79.0831
751 | 12:34 | 22.3728 | 0.8428 | 94.7132 | 260.4273 | 333.2294 | 1.593 | 15.2 | 555 | 73 | 13.215 | 9.4 | 843 | 349 | 79.0831
752 | 12:34 | 22.4202 | 0.8041 | 94.781 | 260.6573 | 333.5308 | 1.593 | 15.1 | 559 | 73 | 13.223 | 9.4 | 840 | 348 | 79.023
753 | 12:34 | 22.4202 | 0.817 | 94.8474 | 260.9172 | 333.8362 | 1.593 | 15.1 | 572 | 73 | 13.235 | 9.4 | 837 | 349 | 79.0831
754 | 12:34 | 22.4202 | 0.8256 | 94.9405 | 261.1585 | 334.0464 | 1.592 | 15.1 | 588 | 73 | 13.233 | 9.4 | 837 | 343 | 78.7172
755 | 12:34 | 22.4202 | 0.8385 | 95.0324 | 261.4196 | 334.2709 | 1.594 | 15.1 | 601 | 73 | 13.244 | 9.3 | 841 | 343 | 78.7172
756 | 12:34 | 22.4202 | 0.8385 | 95.0981 | 261.6817 | 334.5796 | 1.595 | 15.1 | 613 | 73 | 13.253 | 9.3 | 860 | 342 | 78.655
757 | 12:34 | 22.4202 | 0 | 95.1954 | 261.9241 | 334.7474 | 1.594 | 15.1 | 623 | 73 | 13.264 | 9.4 | 893 | 343 | 78.7172
758 | 12:34 | 22.4202 | 0 | 95.2347 | 262.174 | 334.954 | 1.594 | 15.1 | 632 | 73 | 13.273 | 9.4 | 927 | 342 | 78.655
759 | 12:34 | 8.1054 | 0 | 95.2729 | 262.4043 | 335.1415 | 1.593 | 15.1 | 640 | 72 | 13.285 | 9.4 | 963 | 342 | 78.9474
760 | 12:34 | 8.1054 | 0 | 95.3232 | 262.6195 | 335.389 | 1.593 | 15.1 | 645 | 72 | 13.297 | 9.4 | 996 | 342 | 78.9474
761 | 12:34 | 17.0166 | 0.086 | 95.3831 | 262.8482 | 335.6525 | 1.594 | 15.1 | 650 | 72 | 13.305 | 9.4 | 1026 | 342 | 78.9474
762 | 12:34 | 17.0166 | 0.086 | 95.4294 | 263.1094 | 335.9258 | 1.597 | 15.1 | 657 | 72 | 13.315 | 9.4 | 1051 | 341 | 78.8856
763 | 12:34 | 17.0166 | 0.086 | 95.4884 | 263.3462 | 336.1306 | 1.598 | 15.1 | 666 | 72 | 13.324 | 9.4 | 1076 | 341 | 78.8856
764 | 12:34 | 22.4202 | 0.7482 | 95.5624 | 263.555 | 336.3921 | 1.599 | 15.1 | 672 | 72 | 13.333 | 9.4 | 1100 | 341 | 78.8856
765 | 12:34 | 22.4202 | 0.8557 | 95.6173 | 263.7835 | 336.5631 | 1.598 | 15.1 | 679 | 72 | 13.347 | 9.4 | 1127 | 341 | 78.8856
766 | 12:34 | 22.4202 | 0.8557 | 95.6837 | 263.9806 | 336.753 | 1.599 | 15.1 | 686 | 72 | 13.355 | 9.3 | 1147 | 340 | 78.8235
767 | 12:34 | 22.4202 | 0.7697 | 95.7701 | 264.2277 | 336.968 | 1.601 | 15.1 | 691 | 72 | 13.371 | 9.2 | 1167 | 341 | 78.8856
768 | 12:34 | 22.4202 | 0.7955 | 95.8714 | 264.4475 | 337.2151 | 1.603 | 15.1 | 698 | 72 | 13.382 | 9.2 | 1201 | 341 | 78.8856
769 | 12:34 | 22.4202 | 0.7955 | 95.9106 | 264.6717 | 337.4352 | 1.605 | 15.1 | 705 | 72 | 13.393 | 9.1 | 1224 | 341 | 78.8856
770 | 12:34 | 22.4202 | 0.8127 | 96.007 | 264.8971 | 337.7206 | 1.607 | 15.1 | 715 | 72 | 13.401 | 9 | 1245 | 341 | 78.8856
771 | 12:34 | 22.4202 | 0.8987 | 96.0572 | 265.1424 | 338.0123 | 1.611 | 15.1 | 727 | 72 | 13.416 | 9 | 1279 | 336 | 78.5714
772 | 12:34 | 22.4202 | 0.903 | 96.1844 | 265.3647 | 338.191 | 1.613 | 15.1 | 742 | 72 | 13.426 | 9 | 1315 | 336 | 78.5714
773 | 12:34 | 22.4202 | 0.8987 | 96.2737 | 265.6005 | 338.4546 | 1.615 | 15.2 | 768 | 72 | 13.438 | 8.9 | 1343 | 335 | 78.5075
774 | 12:34 | 22.4202 | 0.8987 | 96.3998 | 265.8412 | 338.7102 | 1.617 | 15.2 | 784 | 72 | 13.447 | 9 | 1399 | 335 | 78.5075
775 | 12:34 | 22.4202 | 0.8987 | 96.4736 | 266.0488 | 338.9094 | 1.62 | 15.2 | 801 | 72 | 13.456 | 9 | 1445 | 335 | 78.5075
776 | 12:34 | 22.3728 | 0.9202 | 96.5171 | 266.2663 | 339.0839 | 1.624 | 15.2 | 825 | 72 | 13.467 | 9 | 1491 | 335 | 78.5075
777 | 12:34 | 22.3728 | 0.9761 | 96.5606 | 266.4905 | 339.2845 | 1.627 | 15.2 | 849 | 72 | 13.478 | 9 | 1537 | 334 | 78.4431
778 | 12:34 | 22.4202 | 1.0191 | 96.6323 | 266.7069 | 339.447 | 1.627 | 15.2 | 874 | 72 | 13.489 | 9 | 1579 | 335 | 78.5075
779 | 12:34 | 22.3728 | 1.0062 | 96.6871 | 266.9056 | 339.6051 | 1.633 | 15.1 | 881 | 72 | 13.505 | 9 | 1615 | 334 | 78.4431
780 | 12:34 | 22.3728 | 0.9976 | 96.7391 | 267.1158 | 339.831 | 1.633 | 15.1 | 908 | 72 | 13.517 | 9 | 1645 | 335 | 78.5075
781 | 12:34 | 22.4202 | 1.0621 | 96.8054 | 267.3327 | 340.1546 | 1.635 | 15.1 | 933 | 72 | 13.529 | 9 | 1663 | 334 | 78.4431
782 | 12:35 | 22.4202 | 1.0621 | 96.875 | 267.5812 | 340.3528 | 1.636 | 15.1 | 964 | 70 | 13.537 | 9 | 1671 | 334 | 79.0419
783 | 12:35 | 22.3254 | 1.0922 | 96.9694 | 267.8067 | 340.6104 | 1.64 | 15.1 | 994 | 70 | 13.547 | 9 | 1669 | 334 | 79.0419
784 | 12:35 | 22.4202 | 0.9632 | 97.0455 | 268.035 | 340.947 | 1.643 | 15.1 | 1025 | 71 | 13.554 | 8.9 | 1647 | 334 | 78.7425
785 | 12:35 | 22.3728 | 1.0234 | 97.1092 | 268.2807 | 341.217 | 1.641 | 15.1 | 1061 | 70 | 13.564 | 8.9 | 1637 | 333 | 78.979
786 | 12:35 | 22.3728 | 0.9675 | 97.145 | 268.5295 | 341.4398 | 1.644 | 15 | 1076 | 70 | 13.584 | 8.9 | 1630 | 334 | 79.0419
787 | 12:35 | 22.4202 | 0.9761 | 97.2366 | 268.8026 | 341.8787 | 1.643 | 15 | 1115 | 70 | 13.59 | 8.9 | 1628 | 333 | 78.979
788 | 12:35 | 22.4202 | 0.9761 | 97.3301 | 269.0568 | 342.2195 | 1.647 | 15 | 1153 | 70 | 13.61 | 8.9 | 1630 | 329 | 78.7234
789 | 12:35 | 22.4202 | 0.9073 | 97.3625 | 269.3271 | 342.5681 | 1.649 | 15 | 1196 | 70 | 13.612 | 8.9 | 1636 | 328 | 78.6585
790 | 12:35 | 22.4202 | 0.9073 | 97.3665 | 269.5544 | 342.8964 | 1.648 | 15 | 1238 | 70 | 13.625 | 8.8 | 1631 | 328 | 78.6585
791 | 12:35 | 22.4202 | 0.8428 | 97.4168 | 269.7903 | 343.2078 | 1.651 | 14.9 | 1263 | 70 | 13.643 | 8.8 | 1645 | 328 | 78.6585
792 | 12:35 | 22.4202 | 0.8557 | 97.3852 | 270.0339 | 343.4713 | 1.648 | 14.9 | 1306 | 70 | 13.646 | 8.9 | 1676 | 328 | 78.6585
793 | 12:35 | 0 | 0 | 97.423 | 270.2891 | 343.7757 | 1.651 | 14.9 | 1352 | 70 | 13.662 | 8.9 | 1700 | 328 | 78.6585
794 | 12:35 | 0 | 0 | 97.4635 | 270.5621 | 343.9766 | 1.65 | 14.9 | 1391 | 70 | 13.669 | 8.9 | 1725 | 328 | 78.6585
795 | 12:35 | 8.1528 | 0 | 97.4908 | 270.8251 | 344.2467 | 1.654 | 14.9 | 1429 | 70 | 13.678 | 8.9 | 1743 | 327 | 78.5933
796 | 12:35 | 11.2812 | 0 | 97.5601 | 271.0592 | 344.5368 | 1.654 | 14.8 | 1443 | 70 | 13.689 | 8.9 | 1754 | 328 | 78.6585
797 | 12:35 | 16.1634 | 0.0688 | 97.6489 | 271.2743 | 344.872 | 1.656 | 14.8 | 1470 | 70 | 13.688 | 8.9 | 1752 | 327 | 78.5933
798 | 12:35 | 22.4202 | 0.8471 | 97.6855 | 271.4724 | 345.1705 | 1.656 | 14.8 | 1495 | 70 | 13.702 | 9 | 1753 | 327 | 78.5933
799 | 12:35 | 22.4202 | 0.8471 | 97.805 | 271.7373 | 345.4773 | 1.656 | 14.8 | 1517 | 70 | 13.708 | 9 | 1730 | 326 | 78.5276
800 | 12:35 | 22.3728 | 1.075 | 97.8808 | 271.9814 | 345.7184 | 1.658 | 14.8 | 1538 | 70 | 13.715 | 9 | 1699 | 327 | 78.5933
801 | 12:35 | 22.3728 | 1.075 | 97.9149 | 272.195 | 345.977 | 1.658 | 14.8 | 1558 | 70 | 13.729 | 9 | 1664 | 327 | 78.5933
802 | 12:35 | 22.3728 | 1.0234 | 97.9503 | 272.4311 | 346.1231 | 1.66 | 14.8 | 1577 | 70 | 13.735 | 9 | 1628 | 326 | 78.5276
803 | 12:35 | 0 | 0 | 97.9389 | 272.6432 | 346.2831 | 1.661 | 14.8 | 1595 | 70 | 13.745 | 9 | 1594 | 326 | 78.5276
804 | 12:35 | 9.0534 | 0 | 97.9102 | 272.8596 | 346.5633 | 1.664 | 14.8 | 1609 | 70 | 13.752 | 9 | 1562 | 326 | 78.5276
805 | 12:35 | 9.0534 | 0 | 97.978 | 273.0995 | 346.8109 | 1.664 | 14.8 | 1627 | 70 | 13.768 | 8.9 | 1515 | 326 | 78.5276
806 | 12:35 | 18.6282 | 0.301 | 98.0042 | 273.3503 | 347.0795 | 1.666 | 14.8 | 1640 | 69 | 13.77 | 8.9 | 1476 | 321 | 78.5047
807 | 12:35 | 18.6282 | 0.301 | 98.0339 | 273.5898 | 347.3744 | 1.667 | 14.8 | 1651 | 70 | 13.785 | 9 | 1450 | 321 | 78.1931
808 | 12:35 | 22.1832 | 1.1481 | 98.0847 | 273.8247 | 347.7051 | 1.669 | 14.8 | 1664 | 69 | 13.793 | 8.9 | 1404 | 321 | 78.5047
809 | 12:35 | 22.3728 | 0.989 | 98.138 | 274.0281 | 348.0156 | 1.67 | 14.8 | 1674 | 69 | 13.799 | 8.9 | 1380 | 321 | 78.5047
810 | 12:35 | 0 | 0 | 98.2241 | 274.26 | 348.2278 | 1.673 | 14.8 | 1683 | 69 | 13.822 | 8.9 | 1366 | 321 | 78.5047
811 | 12:35 | 8.1528 | 0 | 98.3064 | 274.4924 | 348.4274 | 1.678 | 14.8 | 1693 | 70 | 13.829 | 8.9 | 1352 | 321 | 78.1931
812 | 12:35 | 8.1528 | 0 | 98.3625 | 274.7676 | 348.7446 | 1.679 | 14.8 | 1700 | 69 | 13.844 | 9 | 1350 | 320 | 78.4375
813 | 12:35 | 8.1528 | 0 | 98.3945 | 275.0112 | 348.987 | 1.68 | 14.8 | 1703 | 70 | 13.865 | 8.9 | 1324 | 321 | 78.1931
814 | 12:35 | 21.2826 | 0.645 | 98.4634 | 275.2407 | 349.2455 | 1.68 | 14.8 | 1701 | 69 | 13.872 | 8.9 | 1314 | 320 | 78.4375
815 | 12:35 | 21.2826 | 0.645 | 98.496 | 275.4989 | 349.4683 | 1.681 | 14.8 | 1696 | 69 | 13.897 | 8.8 | 1302 | 321 | 78.5047
816 | 12:35 | 8.1054 | 0 | 98.5268 | 275.7527 | 349.7286 | 1.682 | 14.8 | 1687 | 69 | 13.906 | 8.8 | 1311 | 320 | 78.4375
817 | 12:35 | 10.9968 | 0 | 98.5931 | 275.9645 | 349.9997 | 1.684 | 14.8 | 1670 | 69 | 13.926 | 8.8 | 1332 | 321 | 78.5047
818 | 12:35 | 16.0212 | 0.0602 | 98.5852 | 276.1955 | 350.2814 | 1.688 | 14.8 | 1656 | 69 | 13.948 | 8.7 | 1352 | 320 | 78.4375
819 | 12:35 | 16.0212 | 0.0602 | 98.6627 | 276.4133 | 350.6014 | 1.692 | 14.8 | 1640 | 69 | 13.956 | 8.7 | 1395 | 321 | 78.5047
820 | 12:35 | 21.1404 | 0.6622 | 98.7496 | 276.6228 | 350.8525 | 1.696 | 14.8 | 1622 | 69 | 13.965 | 8.6 | 1441 | 320 | 78.4375
821 | 12:35 | 8.1054 | 0 | 98.8029 | 276.8399 | 351.129 | 1.695 | 14.8 | 1603 | 69 | 13.977 | 8.6 | 1520 | 320 | 78.4375
822 | 12:35 | 8.1054 | 0 | 98.8265 | 277.0644 | 351.4583 | 1.697 | 14.8 | 1580 | 69 | 13.988 | 8.5 | 1603 | 320 | 78.4375
823 | 12:35 | 11.4708 | 0 | 98.8578 | 277.2818 | 351.6806 | 1.698 | 14.8 | 1559 | 69 | 13.999 | 8.5 | 1708 | 316 | 78.1646
824 | 12:35 | 21.567 | 0.8815 | 98.9124 | 277.4818 | 351.917 | 1.701 | 14.8 | 1543 | 69 | 14.012 | 8.4 | 1802 | 315 | 78.0952
825 | 12:35 | 0 | 0 | 98.9721 | 277.7019 | 352.087 | 1.706 | 14.8 | 1525 | 69 | 14.04 | 8.4 | 1903 | 316 | 78.1646
826 | 12:35 | 0 | 0 | 98.9991 | 277.909 | 352.3472 | 1.708 | 14.8 | 1508 | 69 | 14.052 | 8.4 | 1995 | 315 | 78.0952
827 | 12:35 | 11.5182 | 0 | 99.086 | 278.1494 | 352.6766 | 1.711 | 14.8 | 1495 | 68 | 14.069 | 8.4 | 2073 | 316 | 78.481
828 | 12:35 | 11.5182 | 0 | 99.1622 | 278.3539 | 352.9222 | 1.713 | 14.8 | 1483 | 68 | 14.091 | 8.4 | 2139 | 316 | 78.481
829 | 12:35 | 16.5426 | 0.1247 | 99.2648 | 278.5597 | 353.1707 | 1.714 | 14.8 | 1474 | 68 | 14.097 | 8.4 | 2192 | 316 | 78.481
830 | 12:35 | 0 | 0 | 99.3189 | 278.7916 | 353.3366 | 1.718 | 14.8 | 1470 | 68 | 14.121 | 8.4 | 2228 | 315 | 78.4127
831 | 12:35 | 8.1528 | 0 | 99.3558 | 279.0368 | 353.501 | 1.719 | 14.8 | 1470 | 68 | 14.129 | 8.4 | 2252 | 316 | 78.481
832 | 12:35 | 8.1528 | 0 | 99.4219 | 279.2772 | 353.7488 | 1.722 | 14.8 | 1477 | 68 | 14.146 | 8.4 | 2269 | 315 | 78.4127
833 | 12:35 | 16.4952 | 0.1634 | 99.4753 | 279.5351 | 353.9988 | 1.725 | 14.8 | 1495 | 68 | 14.149 | 8.3 | 2269 | 315 | 78.4127
834 | 12:35 | 16.4952 | 0.1634 | 99.5764 | 279.7832 | 354.3128 | 1.727 | 14.8 | 1519 | 68 | 14.179 | 8.2 | 2275 | 316 | 78.481
835 | 12:35 | 0 | 0 | 99.6023 | 280.0234 | 354.5482 | 1.73 | 14.7 | 1530 | 68 | 14.189 | 8.2 | 2297 | 315 | 78.4127
836 | 12:35 | 0 | 0 | 99.6671 | 280.2575 | 354.8319 | 1.733 | 14.7 | 1574 | 68 | 14.194 | 8.2 | 2310 | 316 | 78.481
837 | 12:35 | 11.4708 | 0 | 99.9263 | 280.5195 | 355.0981 | 1.737 | 14.7 | 1622 | 68 | 14.215 | 8.2 | 2307 | 315 | 78.4127
838 | 12:35 | 11.4708 | 0 | 100.2873 | 280.8019 | 355.4432 | 1.74 | 14.6 | 1645 | 68 | 14.24 | 8.2 | 2292 | 316 | 78.481
839 | 12:35 | 21.3774 | 0.8514 | 100.6309 | 281.0742 | 355.7516 | 1.74 | 14.6 | 1698 | 68 | 14.255 | 8.2 | 2269 | 315 | 78.4127
840 | 12:35 | 0 | 0 | 100.8605 | 281.3494 | 356.1263 | 1.742 | 14.6 | 1751 | 68 | 14.263 | 8.2 | 2242 | 311 | 78.135
841 | 12:35 | 0 | 0 | 100.9844 | 281.6386 | 356.4836 | 1.746 | 14.6 | 1806 | 68 | 14.291 | 8.2 | 2214 | 311 | 78.135
842 | 12:36 | 12.6558 | 0.0301 | 101.0585 | 281.9386 | 356.8454 | 1.748 | 14.6 | 1857 | 68 | 14.288 | 8.2 | 2185 | 311 | 78.135
843 | 12:36 | 12.6558 | 0.0301 | 101.1346 | 282.303 | 357.2819 | 1.75 | 14.6 | 1904 | 68 | 14.304 | 8.1 | 2141 | 311 | 78.135
844 | 12:36 | 17.8698 | 0.2795 | 101.168 | 282.6884 | 357.8854 | 1.752 | 14.6 | 1951 | 68 | 14.322 | 8.1 | 2120 | 311 | 78.135
845 | 12:36 | 17.8698 | 0.2795 | 101.2461 | 283.1254 | 358.4447 | 1.756 | 14.6 | 1990 | 68 | 14.327 | 8.1 | 2108 | 311 | 78.135
846 | 12:36 | 21.3774 | 0.7568 | 101.3742 | 283.5394 | 359.0071 | 1.757 | 14.6 | 2029 | 68 | 14.339 | 8.1 | 2115 | 311 | 78.135
847 | 12:36 | 21.3774 | 0.688 | 101.4554 | 283.9429 | 359.6072 | 1.759 | 14.6 | 2065 | 68 | 14.366 | 8.1 | 2137 | 311 | 78.135
848 | 12:36 | 21.3774 | 0.645 | 101.4219 | 284.365 | 360.249 | 1.763 | 14.6 | 2100 | 68 | 14.384 | 8.1 | 2165 | 311 | 78.135
849 | 12:36 | 21.3774 | 0.645 | 101.6795 | 284.8008 | 360.8392 | 1.764 | 14.5 | 2098 | 68 | 14.387 | 8.1 | 2193 | 310 | 78.0645
850 | 12:36 | 21.3774 | 0.7138 | 102.1447 | 285.2722 | 361.5991 | 1.767 | 14.5 | 2124 | 68 | 14.416 | 8 | 2195 | 311 | 78.135
851 | 12:36 | 21.3774 | 0.7138 | 102.4266 | 285.7417 | 362.4454 | 1.766 | 14.5 | 2149 | 68 | 14.417 | 8 | 2204 | 310 | 78.0645
852 | 12:36 | 21.3774 | 0.645 | 102.4442 | 286.211 | 363.1666 | 1.77 | 14.5 | 2166 | 68 | 14.437 | 8 | 2207 | 311 | 78.135
853 | 12:36 | 21.3774 | 0.6321 | 102.4508 | 286.6711 | 363.9383 | 1.77 | 14.5 | 2181 | 68 | 14.449 | 8 | 2206 | 310 | 78.0645
854 | 12:36 | 21.3774 | 0.6192 | 102.4241 | 287.1368 | 364.6424 | 1.77 | 14.5 | 2190 | 68 | 14.459 | 8 | 2209 | 311 | 78.135
855 | 12:36 | 21.3774 | 0.6149 | 102.2976 | 287.5931 | 365.558 | 1.774 | 14.5 | 2196 | 68 | 14.467 | 8 | 2216 | 310 | 78.0645
856 | 12:36 | 21.3774 | 0.6149 | 102.2032 | 288.0761 | 366.467 | 1.774 | 14.5 | 2200 | 68 | 14.482 | 8 | 2232 | 310 | 78.0645
857 | 12:36 | 21.3774 | 0.6149 | 102.1304 | 288.5747 | 367.3021 | 1.775 | 14.5 | 2203 | 68 | 14.497 | 8 | 2258 | 306 | 77.7778
858 | 12:36 | 21.3774 | 0.6622 | 102.1105 | 289.0042 | 368.0039 | 1.778 | 14.4 | 2171 | 68 | 14.506 | 8 | 2295 | 306 | 77.7778
859 | 12:36 | 21.3774 | 0.5762 | 102.0839 | 289.4303 | 368.6223 | 1.777 | 14.4 | 2174 | 68 | 14.521 | 7.9 | 2322 | 306 | 77.7778
860 | 12:36 | 21.3774 | 0.5762 | 102.2445 | 289.8212 | 369.3107 | 1.775 | 14.4 | 2181 | 68 | 14.529 | 7.9 | 2367 | 306 | 77.7778
861 | 12:36 | 21.3774 | 0.6106 | 102.8839 | 290.2095 | 369.9974 | 1.774 | 14.4 | 2193 | 68 | 14.533 | 7.9 | 2406 | 305 | 77.7049
862 | 12:36 | 21.3774 | 0.6278 | 103.4063 | 290.653 | 370.6896 | 1.772 | 14.4 | 2206 | 67 | 14.533 | 8 | 2449 | 305 | 78.0328
863 | 12:36 | 21.3774 | 0.6235 | 103.7314 | 291.1111 | 371.3768 | 1.768 | 14.3 | 2185 | 67 | 14.531 | 8 | 2456 | 305 | 78.0328
864 | 12:36 | 21.3774 | 0.6235 | 103.8829 | 291.5406 | 372.0847 | 1.765 | 14.3 | 2198 | 67 | 14.537 | 8 | 2451 | 305 | 78.0328
865 | 12:36 | 21.3774 | 0.602 | 103.8832 | 291.9527 | 372.6484 | 1.763 | 14.3 | 2210 | 67 | 14.542 | 8 | 2436 | 304 | 77.9605
866 | 12:36 | 21.4722 | 0.559 | 103.8691 | 292.3624 | 373.2556 | 1.757 | 14.3 | 2223 | 67 | 14.559 | 8 | 2415 | 304 | 77.9605
867 | 12:36 | 21.3774 | 0.6106 | 103.9269 | 292.778 | 373.7264 | 1.754 | 14.2 | 2204 | 66 | 14.587 | 8.1 | 2410 | 305 | 78.3607
868 | 12:36 | 21.3774 | 0.6106 | 103.9439 | 293.1601 | 374.2695 | 1.753 | 14.2 | 2217 | 66 | 14.621 | 8.1 | 2390 | 305 | 78.3607
869 | 12:36 | 21.3774 | 0.6106 | 103.9326 | 293.525 | 374.7564 | 1.746 | 14.2 | 2233 | 64 | 14.657 | 8.1 | 2378 | 306 | 79.085
870 | 12:36 | 21.3774 | 0.6106 | 103.8745 | 293.8791 | 375.106 | 1.743 | 14.2 | 2248 | 64 | 14.697 | 8.2 | 2396 | 306 | 79.085
871 | 12:36 | 0 | 0 | 103.8625 | 294.201 | 375.4717 | 1.737 | 14.2 | 2264 | 64 | 14.738 | 8.3 | 2427 | 307 | 79.1531
872 | 12:36 | 8.4846 | 0 | 103.896 | 294.5123 | 375.8269 | 1.735 | 14.3 | 2317 | 64 | 14.778 | 8.5 | 2480 | 307 | 79.1531
873 | 12:36 | 9.1956 | 0 | 103.8716 | 294.7625 | 375.9991 | 1.731 | 14.3 | 2340 | 63 | 14.822 | 8.7 | 2521 | 308 | 79.5455
874 | 12:36 | 13.9356 | 0.0215 | 103.822 | 294.9839 | 376.0529 | 1.728 | 14.3 | 2359 | 63 | 14.868 | 8.8 | 2514 | 304 | 79.2763
875 | 12:36 | 19.1022 | 0.2838 | 103.796 | 295.1709 | 376.1339 | 1.732 | 14.3 | 2382 | 63 | 14.91 | 8.9 | 2474 | 305 | 79.3443
876 | 12:36 | 19.1022 | 0.2838 | 103.8331 | 295.3942 | 376.2393 | 1.732 | 14.3 | 2400 | 63 | 14.955 | 8.8 | 2367 | 305 | 79.3443
877 | 12:36 | 21.33 | 0.6321 | 103.8516 | 295.6184 | 376.3183 | 1.735 | 14.3 | 2413 | 63 | 14.998 | 8.7 | 2259 | 306 | 79.4118
878 | 12:36 | 21.3774 | 0.5719 | 103.8388 | 295.8153 | 376.3883 | 1.74 | 14.3 | 2425 | 64 | 15.049 | 8.6 | 2180 | 306 | 79.085
879 | 12:36 | 0 | 0.5977 | / | 295.9509 | 376.4318 | 1.745 | 14.3 | 2435 | 64 | 15.091 | 8.4 | 2134 | 307 | 79.1531
880 | 12:36 | 21.3774 | 0.5762 | 103.8888 | 296.1087 | 376.4802 | 1.75 | 14.4 | 2480 | 64 | 15.132 | 8.2 | 2150 | 307 | 79.1531
881 | 12:36 | 21.3774 | 0.6751 | 103.9646 | 296.2897 | 376.5702 | 1.757 | 14.5 | 2520 | 64 | 15.175 | 8 | 2222 | 308 | 79.2208
882 | 12:36 | 0 | 0 | 104.0852 | 296.4872 | 376.6642 | 1.762 | 14.6 | 2557 | 64 | 15.219 | 7.8 | 2337 | 308 | 79.2208
883 | 12:36 | 0 | 0 | 104.0787 | 296.6894 | 376.8111 | 1.767 | 14.7 | 2593 | 64 | 15.264 | 7.6 | 2480 | 309 | 79.288
884 | 12:36 | 11.9448 | 0 | 104.1144 | 296.9163 | 376.9331 | 1.771 | 14.7 | 2585 | 64 | 15.31 | 7.5 | 2657 | 310 | 79.3548
885 | 12:36 | 11.9448 | 0 | 104.1462 | 297.1042 | 377.0336 | 1.773 | 14.8 | 2616 | 64 | 15.35 | 7.5 | 2860 | 310 | 79.3548
886 | 12:36 | 16.9218 | 0.1032 | 104.2149 | 297.263 | 377.1718 | 1.778 | 14.9 | 2645 | 64 | 15.394 | 7.4 | 3033 | 311 | 79.4212
887 | 12:36 | 21.3774 | 0.5719 | 104.2175 | 297.4245 | 377.1938 | 1.78 | 14.9 | 2624 | 64 | 15.433 | 7.3 | 3191 | 311 | 79.4212
888 | 12:36 | 21.3774 | 0.5719 | 104.154 | 297.6005 | 377.2279 | 1.785 | 15 | 2641 | 64 | 15.475 | 7.2 | 3330 | 311 | 79.4212
889 | 12:36 | 21.3774 | 0.5719 | 104.1737 | 297.7774 | 377.3411 | 1.79 | 15 | 2610 | 64 | 15.511 | 7.2 | 3478 | 312 | 79.4872
890 | 12:36 | 21.3774 | 0.559 | 104.1749 | 297.9316 | 377.3501 | 1.798 | 15.1 | 2615 | 65 | 15.549 | 7.1 | 3591 | 312 | 79.1667
891 | 12:36 | 21.3774 | 0.559 | 104.2195 | 298.0939 | 377.3624 | 1.803 | 15.1 | 2574 | 65 | 15.588 | 7.1 | 3717 | 313 | 79.2332
892 | 12:36 | 21.3774 | 0.559 | 104.227 | 298.2446 | 377.3419 | 1.805 | 15.2 | 2584 | 65 | 15.624 | 7.1 | 3829 | 309 | 78.9644
893 | 12:36 | 21.3774 | 1.032 | 104.6666 | 298.3906 | 377.3597 | 1.81 | 15.2 | 2560 | 65 | 15.661 | 7.1 | 3920 | 310 | 79.0323
894 | 12:36 | 0 | 0.5332 | 105.0527 | 298.5404 | 377.3743 | 1.814 | 15.2 | 2549 | 65 | 15.699 | 7.1 | 3986 | 310 | 79.0323
895 | 12:36 | 0 | 0.5332 | 105.3649 | 298.6631 | 377.4311 | 1.818 | 15.2 | 2558 | 65 | 15.737 | 7.1 | 4028 | 311 | 79.0997
896 | 12:36 | 21.3774 | 0.5719 | 105.5474 | 298.8045 | 377.4614 | 1.825 | 15.1 | 2540 | 65 | 15.77 | 7.1 | 4046 | 311 | 79.0997
897 | 12:36 | 21.3774 | 0.6149 | 105.6199 | 298.9656 | 377.545 | 1.83 | 15.1 | 2584 | 65 | 15.801 | 7 | 4017 | 311 | 79.0997
898 | 12:36 | 21.3774 | 0.6149 | 105.6256 | 299.1326 | 377.6945 | 1.834 | 15 | 2598 | 65 | 15.834 | 7 | 4001 | 311 | 79.0997
899 | 12:36 | 21.3774 | 0.5805 | 105.7209 | 299.3088 | 377.7447 | 1.838 | 14.9 | 2624 | 66 | 15.865 | 7.1 | 4006 | 312 | 78.8462
900 | 12:36 | 0 | 0.5504 | 105.7509 | 299.4598 | 377.777 | 1.843 | 14.8 | 2664 | 66 | 15.896 | 7.2 | 4006 | 312 | 78.8462
901 | 12:36 | 0 | 0.5504 | 105.7074 | 299.5867 | 377.7404 | 1.847 | 14.7 | 2712 | 66 | 15.924 | 7.2 | 3981 | 312 | 78.8462
902 | 12:37 | 0 | 0.5504 | 105.5531 | 299.7054 | 377.805 | 1.852 | 14.7 | 2809 | 66 | 15.951 | 7.2 | 3969 | 312 | 78.8462
903 | 12:37 | 21.3774 | 0.5375 | 105.4189 | 299.8394 | 377.8301 | 1.854 | 14.7 | 2912 | 66 | 15.976 | 7.2 | 3989 | 313 | 78.9137
904 | 12:37 | 21.4248 | 0.5461 | 105.368 | 299.9487 | 377.8943 | 1.861 | 14.7 | 3015 | 66 | 15.998 | 7.2 | 4063 | 313 | 78.9137
905 | 12:37 | 21.4248 | 0.5633 | 105.2905 | 300.0841 | 378.0006 | 1.864 | 14.8 | 3164 | 66 | 16.022 | 7.3 | 4231 | 313 | 78.9137
906 | 12:37 | 21.3774 | 0.5504 | 105.2785 | 300.2177 | 378.1429 | 1.869 | 14.8 | 3259 | 66 | 16.045 | 7.3 | 4432 | 313 | 78.9137
907 | 12:37 | 21.3774 | 0.5504 | 105.2381 | 300.3527 | 378.2166 | 1.871 | 14.7 | 3290 | 66 | 16.066 | 7.4 | 4713 | 309 | 78.6408
908 | 12:37 | 21.3774 | 0.5504 | 105.2272 | 300.4627 | 378.264 | 1.877 | 14.7 | 3365 | 66 | 16.087 | 7.5 | 5026 | 310 | 78.7097
909 | 12:37 | 21.3774 | 0.5977 | 105.1804 | 300.6124 | 378.2515 | 1.878 | 14.7 | 3430 | 66 | 16.11 | 7.6 | 5360 | 309 | 78.6408
910 | 12:37 | 21.3774 | 0.5332 | 105.194 | 300.7469 | 378.2867 | 1.882 | 14.6 | 3432 | 66 | 16.133 | 7.7 | 5700 | 310 | 78.7097
911 | 12:37 | 21.3774 | 0 | 105.2247 | 300.8638 | 378.3532 | 1.889 | 14.6 | 3479 | 66 | 16.154 | 7.8 | 6028 | 309 | 78.6408
912 | 12:37 | 8.1054 | 0 | 105.2883 | 300.9947 | 378.4636 | 1.894 | 14.6 | 3518 | 66 | 16.171 | 7.9 | 6325 | 310 | 78.7097
913 | 12:37 | 11.5182 | 0 | 105.277 | 301.1382 | 378.475 | 1.898 | 14.6 | 3553 | 67 | 16.191 | 8 | 6563 | 309 | 78.3172
914 | 12:37 | 11.5182 | 0 | 105.3273 | 301.3034 | 378.5119 | 1.9 | 14.6 | 3581 | 67 | 16.212 | 8 | 6680 | 310 | 78.3871
915 | 12:37 | 16.5426 | 0.0946 | 105.3992 | 301.4567 | 378.5638 | 1.901 | 14.6 | 3609 | 67 | 16.233 | 8 | 6722 | 310 | 78.3871
916 | 12:37 | 20.9982 | 0.6063 | 105.4496 | 301.5878 | 378.6013 | 1.907 | 14.5 | 3581 | 67 | 16.25 | 8 | 6699 | 310 | 78.3871
917 | 12:37 | 21.3774 | 0.7009 | 105.4901 | 301.7284 | 378.5992 | 1.91 | 14.5 | 3612 | 67 | 16.263 | 8 | 6630 | 309 | 78.3172
918 | 12:37 | 0 | 0 | 105.5942 | 301.8484 | 378.6233 | 1.913 | 14.5 | 3652 | 67 | 16.282 | 8 | 6533 | 310 | 78.3871
919 | 12:37 | 8.1528 | 0 | 105.6926 | 301.9706 | 378.7163 | 1.917 | 14.5 | 3707 | 67 | 16.299 | 8.1 | 6476 | 309 | 78.3172
920 | 12:37 | 8.1528 | 0 | 105.6959 | 302.1172 | 378.8449 | 1.921 | 14.5 | 3780 | 65 | 16.311 | 8.1 | 6368 | 310 | 79.0323
921 | 12:37 | 16.9218 | 0.1161 | 105.7779 | 302.2708 | 378.9455 | 1.922 | 14.5 | 3875 | 65 | 16.33 | 8.2 | 6308 | 309 | 78.9644
922 | 12:37 | 16.9218 | 0.1161 | 105.7712 | 302.4 | 379.0584 | 1.921 | 14.5 | 3990 | 65 | 16.349 | 8.3 | 6245 | 310 | 79.0323
923 | 12:37 | 0 | 0 | 105.8552 | 302.5484 | 379.1384 | 1.923 | 14.5 | 4127 | 65 | 16.365 | 8.4 | 6173 | 309 | 78.9644
924 | 12:37 | 8.1528 | 0 | 105.8674 | 302.6758 | 379.2329 | 1.922 | 14.5 | 4275 | 65 | 16.383 | 8.4 | 6048 | 310 | 79.0323
925 | 12:37 | 8.1528 | 0 | 105.9805 | 302.8343 | 379.2973 | 1.923 | 14.5 | 4430 | 65 | 16.399 | 8.3 | 5877 | 309 | 78.9644
926 | 12:37 | 14.8836 | 0.0086 | 106.0399 | 302.9941 | 379.4129 | 1.925 | 14.5 | 4586 | 65 | 16.41 | 8.4 | 5805 | 310 | 79.0323
927 | 12:37 | 14.8836 | 0.0086 | 106.1412 | 303.1472 | 379.4972 | 1.926 | 14.6 | 4809 | 65 | 16.423 | 8.4 | 5690 | 305 | 78.6885
928 | 12:37 | 20.145 | 0.3827 | 106.1865 | 303.31 | 379.6196 | 1.926 | 14.6 | 4948 | 65 | 16.434 | 8.4 | 5573 | 306 | 78.7582
929 | 12:37 | 8.1528 | 0 | 106.258 | 303.4734 | 379.7234 | 1.929 | 14.6 | 5067 | 65 | 16.449 | 8.4 | 5457 | 305 | 78.6885
930 | 12:37 | 10.6176 | 0 | 106.3138 | 303.6172 | 379.8266 | 1.93 | 14.6 | 5164 | 65 | 16.462 | 8.4 | 5346 | 305 | 78.6885
931 | 12:37 | 15.4998 | 0.0817 | 106.3604 | 303.7419 | 379.8354 | 1.933 | 14.6 | 5240 | 65 | 16.474 | 8.4 | 5248 | 305 | 78.6885
932 | 12:37 | 20.5242 | 0.4386 | 106.4297 | 303.8497 | 379.9348 | 1.933 | 14.6 | 5296 | 65 | 16.488 | 8.4 | 5165 | 305 | 78.6885
933 | 12:37 | 20.5242 | 0.4386 | 106.5343 | 303.9649 | 380.015 | 1.936 | 14.6 | 5337 | 65 | 16.498 | 8.3 | 5055 | 305 | 78.6885
934 | 12:37 | 0 | 0 | 107.1205 | 304.1093 | 380.0496 | 1.938 | 14.6 | 5362 | 65 | 16.508 | 8.3 | 4998 | 305 | 78.6885
935 | 12:37 | 8.058 | 0 | 107.5263 | 304.2407 | 380.1032 | 1.94 | 14.6 | 5375 | 65 | 16.512 | 8.3 | 4946 | 304 | 78.6184
936 | 12:37 | 10.1436 | 0 | 107.8863 | 304.376 | 380.1595 | 1.939 | 14.7 | 5458 | 65 | 16.52 | 8.4 | 4925 | 305 | 78.6885
937 | 12:37 | 14.4096 | 0.0516 | 108.0702 | 304.5176 | 380.164 | 1.941 | 14.7 | 5446 | 65 | 16.524 | 8.4 | 4846 | 304 | 78.6184
938 | 12:37 | 19.3392 | 0.4558 | 108.1031 | 304.6136 | 380.2076 | 1.943 | 14.8 | 5509 | 65 | 16.528 | 8.5 | 4776 | 304 | 78.6184
939 | 12:37 | 19.3392 | 0.4558 | 108.0745 | 304.7617 | 380.2378 | 1.941 | 14.8 | 5477 | 65 | 16.531 | 8.5 | 4643 | 303 | 78.5479
940 | 12:37 | 8.1528 | 0 | 108.0277 | 304.9083 | 380.3315 | 1.941 | 14.8 | 5438 | 65 | 16.53 | 8.6 | 4539 | 303 | 78.5479
941 | 12:37 | 8.1528 | 0 | 108.1 | 305.0149 | 380.3824 | 1.942 | 14.8 | 5393 | 65 | 16.533 | 8.6 | 4408 | 303 | 78.5479
942 | 12:37 | 14.8836 | 0.0258 | 108.1152 | 305.1554 | 380.4063 | 1.941 | 14.8 | 5343 | 65 | 16.532 | 8.6 | 4301 | 303 | 78.5479
943 | 12:37 | 19.908 | 0.3612 | 108.1551 | 305.2747 | 380.4583 | #N/A | #N/A | / | / | 16.537 | 8.7 | 4246 | 302 | /
944 | 12:37 | 0 | 0 | 108.1858 | 305.4021 | 380.5308 | 1.941 | 14.8 | 5291 | 64 | 16.539 | 8.8 | 4195 | 302 | 78.8079
945 | 12:37 | 8.1528 | 0 | 108.2299 | 305.5297 | 380.5834 | 1.939 | 14.8 | 5237 | 64 | 16.54 | 8.8 | 4092 | 302 | 78.8079
946 | 12:37 | 8.1528 | 0 | 108.3104 | 305.6488 | 380.574 | 1.939 | 14.8 | 5183 | 64 | 16.546 | 8.8 | 3968 | 302 | 78.8079
947 | 12:37 | 15.7842 | 0.0817 | 108.2888 | 305.7774 | 380.5612 | 1.94 | 14.8 | 5130 | 64 | 16.553 | 8.9 | 3861 | 302 | 78.8079
948 | 12:37 | 20.7612 | 0.6493 | 108.3906 | 305.9152 | 380.6045 | 1.939 | 14.8 | 5082 | 64 | 16.555 | 8.9 | 3726 | 301 | 78.7375
949 | 12:37 | 0 | 0 | 108.473 | 306.0242 | 380.721 | 1.941 | 14.8 | 5033 | 64 | 16.559 | 9 | 3637 | 298 | 78.5235
950 | 12:37 | 8.1528 | 0 | 108.5587 | 306.1459 | 380.8269 | 1.94 | 14.8 | 4990 | 64 | 16.569 | 9.1 | 3568 | 297 | 78.4512
951 | 12:37 | 8.1528 | 0 | 108.6822 | 306.2961 | 380.8249 | 1.942 | 14.8 | 4946 | 64 | 16.575 | 9.1 | 3485 | 297 | 78.4512
952 | 12:37 | 8.1528 | 0 | 108.7613 | 306.416 | 380.8579 | 1.946 | 14.8 | 4900 | 64 | 16.578 | 9.2 | 3439 | 297 | 78.4512
953 | 12:37 | 0 | 0 | 108.8669 | 306.5462 | 380.9236 | 1.947 | 14.9 | 4927 | 64 | #N/A | #N/A | #N/A | #N/A | /
954 | 12:37 | 8.1528 | 0 | 108.9225 | 306.6577 | 380.9736 | 1.951 | 14.9 | 4867 | 64 | 16.58 | 9.2 | 3334 | 296 | 78.3784
955 | 12:37 | 8.295 | 0 | 108.8793 | 306.7573 | 381.0522 | 1.95 | 14.9 | 4800 | 64 | 16.587 | 9.2 | 3249 | 296 | 78.3784
956 | 12:37 | 13.1772 | 0.0043 | 108.8246 | 306.8742 | 381.0786 | 1.95 | 14.9 | 4729 | 64 | 16.593 | 9.2 | 3178 | 296 | 78.3784
957 | 12:37 | 18.1542 | 0.258 | 108.7492 | 306.9735 | 381.1673 | 1.95 | 14.9 | 4655 | 64 | 16.599 | 9.1 | 3073 | 296 | 78.3784
958 | 12:37 | 18.1542 | 0.258 | 108.7429 | 307.1197 | 381.1307 | 1.951 | 14.9 | 4581 | 64 | 16.601 | 9.1 | 2983 | 295 | 78.3051
959 | 12:37 | 8.1528 | 0 | 108.6508 | 307.2444 | 381.1095 | 1.952 | 14.9 | 4506 | 64 | 16.601 | 9.1 | 2889 | 295 | 78.3051
960 | 12:37 | 8.1528 | 0 | 108.6263 | 307.3264 | 381.1574 | 1.949 | 15 | 4501 | 64 | 16.604 | 9.1 | 2798 | 295 | 78.3051
961 | 12:37 | 14.1252 | 0.0215 | 108.6223 | 307.4117 | 381.1547 | 1.951 | 15 | 4418 | 64 | 16.606 | 9.1 | 2721 | 295 | 78.3051
962 | 12:38 | 19.2918 | 0.4128 | 108.6155 | 307.4551 | 381.1948 | 1.955 | 15 | 4330 | 64 | 16.606 | 9.1 | 2670 | 294 | 78.2313
963 | 12:38 | 0 | 0 | 108.5765 | 307.5359 | 381.1827 | 1.955 | 15.1 | 4311 | 64 | 16.609 | 9.1 | 2638 | 294 | 78.2313
964 | 12:38 | 0 | 0 | 108.579 | 307.6099 | 381.1774 | 1.959 | 15.1 | 4222 | 64 | 16.609 | 9.1 | 2622 | 294 | 78.2313
965 | 12:38 | 0 | 0 | 108.5329 | 307.6872 | 381.1529 | 1.959 | 15.1 | 4133 | 64 | 16.605 | 9.1 | 2615 | 294 | 78.2313
966 | 12:38 | 10.3806 | 0 | 108.4462 | 307.775 | 381.1503 | 1.963 | 15.2 | 4117 | 64 | 16.605 | 9.2 | 2629 | 293 | 78.157
967 | 12:38 | 20.0028 | 0.4601 | 108.3536 | 307.8644 | 381.1608 | 1.967 | 15.2 | 4032 | 64 | 16.601 | 9.2 | 2615 | 293 | 78.157
968 | 12:38 | 0 | 0 | 108.3137 | 307.9924 | 381.1623 | 1.965 | 15.2 | 3951 | 64 | 16.599 | 9.2 | 2595 | 292 | 78.0822
969 | 12:38 | 8.1528 | 0 | 108.6748 | 308.0801 | 381.187 | 1.965 | 15.2 | 3870 | 63 | 16.596 | 9.2 | 2556 | 292 | 78.4247
970 | 12:38 | 8.1528 | 0 | 109.1407 | 308.1984 | 381.2528 | 1.966 | 15.2 | 3787 | 64 | 16.591 | 9.2 | 2499 | 291 | 78.0069
971 | 12:38 | 8.1528 | 0 | 109.5493 | 308.2937 | 381.3031 | 1.962 | 15.2 | 3705 | 63 | 16.587 | 9.3 | 2448 | 291 | 78.3505
972 | 12:38 | 19.4814 | 0.387 | 109.6937 | 308.3839 | 381.2864 | 1.96 | 15.2 | 3620 | 63 | 16.583 | 9.3 | 2371 | 291 | 78.3505
973 | 12:38 | 19.4814 | 0.387 | 109.7096 | 308.4978 | 381.2792 | 1.961 | 15.2 | 3536 | 63 | 16.574 | 9.3 | 2300 | 291 | 78.3505
974 | 12:38 | 8.1528 | 0 | 109.6737 | 308.5514 | 381.3174 | 1.959 | 15.1 | 3396 | 63 | 16.57 | 9.4 | 2253 | 290 | 78.2759
975 | 12:38 | 8.1528 | 0 | 109.6301 | 308.6309 | 381.3052 | 1.957 | 15.1 | 3322 | 63 | 16.564 | 9.5 | 2212 | 290 | 78.2759
976 | 12:38 | 15.4998 | 0.0817 | 109.6074 | 308.7116 | 381.239 | 1.956 | 15.1 | 3250 | 63 | 16.563 | 9.6 | 2170 | 289 | 78.2007
977 | 12:38 | 15.4998 | 0.0817 | 109.6092 | 308.8066 | 381.2532 | 1.95 | 15.1 | 3186 | 62 | 16.561 | 9.7 | 2121 | 289 | 78.5467
978 | 12:38 | 0 | 0 | 109.6264 | 308.8926 | 381.2951 | 1.948 | 15.2 | 3182 | 62 | 16.555 | 9.7 | 2056 | 288 | 78.4722
979 | 12:38 | 0 | 0 | 110.1044 | 308.9648 | 381.2317 | 1.946 | 15.2 | 3129 | 62 | 16.553 | 9.8 | 2010 | 285 | 78.2456
980 | 12:38 | 14.4096 | 0.0645 | 110.4593 | 309.057 | 381.318 | 1.942 | 15.3 | 3136 | 62 | 16.553 | 9.9 | 1972 | 284 | 78.169
981 | 12:38 | 19.4814 | 0.4644 | 110.7335 | 309.1773 | 381.4157 | 1.941 | 15.3 | 3089 | 62 | 16.554 | 10 | 1940 | 284 | 78.169
982 | 12:38 | 19.4814 | 0.4644 | 110.78 | 309.2932 | 381.4825 | 1.94 | 15.3 | 3043 | 62 | 16.554 | 10 | 1898 | 284 | 78.169
983 | 12:38 | 0 | 0 | 110.7697 | 309.4097 | 381.5302 | 1.943 | 15.3 | 2992 | 62 | 16.56 | 10.1 | 1874 | 284 | 78.169
984 | 12:38 | 8.1528 | 0 | 110.7131 | 309.4879 | 381.6488 | 1.943 | 15.3 | 2943 | 62 | 16.565 | 10.1 | 1833 | 283 | 78.0919
985 | 12:38 | 11.5182 | 0 | 110.6537 | 309.5972 | 381.7677 | 1.944 | 15.3 | 2891 | 62 | 16.57 | 10.1 | 1797 | 283 | 78.0919
986 | 12:38 | 16.4004 | 0.129 | 111.0146 | 309.7256 | 381.8887 | 1.94 | 15.2 | 2787 | 62 | 16.574 | 10.1 | 1764 | 283 | 78.0919
987 | 12:38 | 20.2872 | 0.5203 | 111.4393 | 309.8418 | 382.0173 | 1.933 | 15.2 | 2737 | 61 | 16.575 | 10.1 | 1736 | 283 | 78.4452
988 | 12:38 | 20.382 | 0.5504 | 111.7712 | 309.9753 | 382.0628 | 1.931 | 15.3 | 2731 | 61 | 16.579 | 10.1 | 1711 | 283 | 78.4452
989 | 12:38 | 20.382 | 0.5332 | 111.8913 | 310.0918 | 382.1461 | 1.929 | 15.3 | 2649 | 60 | 16.581 | 10.1 | 1688 | 283 | 78.7986
990 | 12:38 | 20.382 | 0.5332 | 111.9076 | 310.2198 | 382.2246 | 1.93 | 15.3 | 2582 | 60 | 16.581 | 10 | 1653 | 283 | 78.7986
991 | 12:38 | 20.382 | 0.5203 | 112.091 | 310.2992 | 382.3086 | 1.932 | 15.3 | 2528 | 60 | 16.584 | 9.9 | 1628 | 282 | 78.7234
992 | 12:38 | 20.382 | 0.4945 | 112.4019 | 310.3929 | 382.4142 | 1.929 | 15.4 | 2523 | 60 | 16.587 | 9.8 | 1609 | 282 | 78.7234
993 | 12:38 | 20.3346 | 0.5246 | 112.6475 | 310.4915 | 382.468 | 1.932 | 15.4 | 2471 | 60 | 16.586 | 9.7 | 1602 | 281 | 78.6477
994 | 12:38 | 20.382 | 0.5031 | 112.7335 | 310.5749 | 382.5112 | 1.931 | 15.5 | 2460 | 60 | 16.589 | 9.6 | 1610 | 282 | 78.7234
995 | 12:38 | 20.382 | 0.5031 | 112.7205 | 310.6441 | 382.6307 | 1.932 | 15.6 | 2450 | 59 | 16.592 | 9.6 | 1653 | 281 | 79.0036
996 | 12:38 | 20.382 | 0.5031 | 113.1067 | 310.7841 | 382.6579 | 1.935 | 15.6 | 2388 | 60 | 16.596 | 9.5 | 1703 | 281 | 78.6477
997 | 12:38 | 20.382 | 0.5246 | 113.3985 | 310.9046 | 382.707 | 1.935 | 15.7 | 2375 | 59 | 16.596 | 9.6 | 1790 | 280 | 78.9286
998 | 12:38 | 20.382 | 0.516 | 113.6592 | 311.0078 | 382.8495 | 1.941 | 15.7 | 2320 | 60 | 16.593 | 9.7 | 1877 | 280 | 78.5714
999 | 12:38 | 20.382 | 0.5547 | 113.7082 | 311.0927 | 382.9977 | 1.942 | 15.7 | 2266 | 59 | 16.591 | 9.8 | 1947 | 280 | 78.9286
1000 | 12:38 | 20.382 | 0.5547 | 113.6713 | 311.1556 | 383.1289 | 1.942 | 15.7 | 2213 | 59 | 16.591 | 9.9 | 2000 | 280 | 78.9286
1001 | 12:38 | 20.382 | 0.5504 | 113.964 | 311.2495 | 383.1994 | 1.941 | 15.7 | 2162 | 59 | 16.592 | 9.9 | 2007 | 279 | 78.853
1002 | 12:38 | 0 | 0 | 114.2645 | 311.3657 | 383.204 | 1.941 | 15.7 | 2115 | 59 | 16.594 | 9.9 | 1986 | 279 | 78.853
1003 | 12:38 | 0 | 0 | 114.4247 | 311.455 | 383.2496 | 1.939 | 15.7 | 2071 | 59 | 16.589 | 10 | 1966 | 279 | 78.853
1004 | 12:38 | 9.8592 | 0 | 114.481 | 311.5565 | 383.307 | 1.935 | 15.7 | 2035 | 59 | 16.587 | 10 | 1915 | 279 | 78.853
1005 | 12:38 | 9.8592 | 0 | 114.4175 | 311.6183 | 383.3802 | 1.928 | 15.7 | 2001 | 59 | 16.58 | 10 | 1863 | 278 | 78.777
1006 | 12:38 | 19.197 | 0.4644 | 114.7387 | 311.6895 | 383.435 | 1.928 | 15.7 | 1973 | 59 | 16.581 | 10 | 1812 | 278 | 78.777
1007 | 12:38 | 19.197 | 0.4644 | 115.0267 | 311.7494 | 383.4422 | 1.925 | 15.6 | 1911 | 59 | 16.583 | 9.9 | 1742 | 277 | 78.7004
1008 | 12:38 | 0 | 1.8705 | 115.2485 | 311.8253 | 383.5076 | 1.925 | 15.6 | 1892 | 58 | 16.585 | 10 | 1720 | 277 | 79.0614
1009 | 12:38 | 0 | 1.8705 | 115.2156 | 311.8987 | 383.5727 | 1.925 | 15.6 | 1881 | 58 | 16.588 | 10 | 1690 | 277 | 79.0614
1010 | 12:38 | 12.6084 | 0 | 115.1158 | 311.9738 | 383.5648 | 1.926 | 15.6 | 1875 | 58 | 16.588 | 10 | 1665 | 277 | 79.0614
1011 | 12:38 | 17.6328 | 0.2967 | 115.3644 | 312.0441 | 383.5755 | 1.927 | 15.6 | 1879 | 58 | 16.592 | 10.1 | 1659 | 277 | 79.0614
1012 | 12:38 | 0 | 1.3459 | 115.6495 | 312.1325 | 383.6505 | 1.929 | 15.7 | 1918 | 58 | 16.592 | 10.1 | 1636 | 277 | 79.0614
1013 | 12:38 | 0 | 1.3459 | 115.7718 | 312.2171 | 383.819 | 1.928 | 15.7 | 1926 | 58 | 16.596 | 10.2 | 1626 | 276 | 78.9855
1014 | 12:38 | 8.1054 | 0 | 115.7448 | 312.3216 | 383.9078 | 1.93 | 15.7 | 1935 | 58 | 16.598 | 10.3 | 1614 | 276 | 78.9855
1015 | 12:38 | 8.1054 | 0 | 115.7094 | 312.4138 | 383.834 | 1.933 | 15.7 | 1935 | 58 | 16.602 | 10.3 | 1586 | 276 | 78.9855
1016 | 12:38 | 12.1344 | 0 | 115.9523 | 312.5052 | 383.8378 | 1.931 | 15.7 | 1935 | 58 | 16.603 | 10.4 | 1573 | 276 | 78.9855
1017 | 12:38 | 19.908 | 0.946 | 116.2381 | 312.6105 | 383.9228 | 1.936 | 15.7 | 1932 | 58 | 16.605 | 10.5 | 1556 | 272 | 78.6765
1018 | 12:38 | 0 | 0 | 116.3564 | 312.6948 | 384.0435 | 1.931 | 15.7 | 1922 | 58 | 16.604 | 10.5 | 1519 | 272 | 78.6765
1019 | 12:38 | 7.7736 | 0 | 116.3203 | 312.7533 | 384.1017 | 1.928 | 15.7 | 1907 | 58 | 16.606 | 10.4 | 1464 | 271 | 78.5978
1020 | 12:38 | 10.0014 | 0 | 116.1932 | 312.8282 | 384.1082 | #N/A | #N/A | / | / | 16.604 | 10.4 | 1421 | 271 | /
1021 | 12:38 | 10.0014 | 0 | 116.0366 | 312.9232 | 384.1082 | 1.924 | 15.7 | 1879 | 58 | 16.602 | 10.3 | 1373 | 271 | 78.5978
1022 | 12:39 | 14.9784 | 0.1419 | 116.0316 | 313.0067 | 384.0865 | 1.924 | 15.7 | 1852 | 58 | 16.607 | 10.3 | 1342 | 271 | 78.5978
1023 | 12:39 | 0 | 0 | 115.9875 | 313.0525 | 384.059 | 1.925 | 15.7 | 1830 | 58 | 16.61 | 10.3 | 1332 | 270 | 78.5185
1024 | 12:39 | 8.1054 | 0 | 115.9768 | 313.1443 | 384.0627 | 1.92 | 15.8 | 1842 | 57 | 16.61 | 10.3 | 1335 | 270 | 78.8889
1025 | 12:39 | 8.1054 | 0 | 116.0367 | 313.2203 | 384.0552 | 1.918 | 15.8 | 1819 | 57 | 16.61 | 10.3 | 1340 | 270 | 78.8889
1026 | 12:39 | 14.9784 | 0.1032 | 116.0781 | 313.2815 | 383.957 | 1.916 | 15.8 | 1794 | 57 | 16.614 | 10.3 | 1340 | 270 | 78.8889
1027 | 12:39 | 14.9784 | 0.1032 | 116.0996 | 313.3055 | 383.9412 | 1.92 | 15.8 | 1761 | 57 | 16.621 | 10.3 | 1329 | 269 | 78.8104
1028 | 12:39 | 14.9784 | 0.1032 | 116.0513 | 313.3938 | 384.0013 | 1.922 | 15.8 | 1738 | 57 | 16.627 | 10.3 | 1315 | 270 | 78.8889
1029 | 12:39 | 0 | 0 | 116.0246 | 313.47 | 383.9738 | 1.92 | 15.9 | 1747 | 57 | 16.628 | 10.2 | 1287 | 269 | 78.8104
1030 | 12:39 | 8.295 | 0 | 116.0182 | 313.529 | 383.9566 | 1.92 | 15.9 | 1719 | 57 | 16.628 | 10.2 | 1275 | 269 | 78.8104
1031 | 12:39 | 8.295 | 0 | 115.9543 | 313.564 | 383.9559 | 1.92 | 15.9 | 1690 | 57 | 16.633 | 10.3 | 1279 | 269 | 78.8104
1032 | 12:39 | 17.301 | 0.3354 | 115.91 | 313.6237 | 384.0068 | 1.928 | 15.9 | 1649 | 57 | 16.64 | 10.3 | 1271 | 269 | 78.8104
1033 | 12:39 | 17.301 | 0.3053 | 115.9273 | 313.687 | 383.9266 | 1.926 | 16 | 1652 | 57 | 16.643 | 10.3 | 1264 | 268 | 78.7313
1034 | 12:39 | 17.301 | 0.3053 | 115.9014 | 313.719 | 383.9013 | 1.923 | 16 | 1620 | 57 | 16.646 | 10.4 | 1268 | 268 | 78.7313
1035 | 12:39 | 17.301 | 0.2881 | 115.8824 | 313.7455 | 383.8807 | 1.921 | 16 | 1590 | 57 | 16.646 | 10.4 | 1257 | 268 | 78.7313
1036 | 12:39 | 17.301 | 0.258 | 115.8288 | 313.8015 | 383.8565 | 1.921 | 16 | 1560 | 57 | 16.651 | 10.4 | 1245 | 268 | 78.7313
1037 | 12:39 | 17.301 | 0.258 | 115.7759 | 313.8778 | 383.8494 | 1.927 | 16 | 1518 | 57 | 16.66 | 10.4 | 1222 | 268 | 78.7313
1038 | 12:39 | 17.301 | 0.2623 | 115.7727 | 313.9032 | 383.7887 | 1.934 | 16 | 1492 | 57 | 16.669 | 10.3 | 1191 | 268 | 78.7313
1039 | 12:39 | 17.301 | 0.2494 | 115.7987 | 313.9377 | 383.7598 | 1.942 | 16 | 1468 | 57 | 16.675 | 10.3 | 1171 | 268 | 78.7313
1040 | 12:39 | 17.301 | 0.2494 | 115.8053 | 313.9747 | 383.8252 | 1.949 | 16 | 1450 | 57 | 16.682 | 10.3 | 1155 | 267 | 78.6517
1041 | 12:39 | 17.301 | 0.2838 | 115.8299 | 314.039 | 383.788 | 1.955 | 16 | 1428 | 57 | 16.685 | 10.3 | 1141 | 267 | 78.6517
1042 | 12:39 | 17.9646 | 0.3397 | 115.8709 | 314.0667 | 383.7598 | 1.963 | 16 | 1412 | 58 | 16.691 | 10.3 | 1135 | 267 | 78.2772
1043 | 12:39 | 18.012 | 0.3311 | 115.8979 | 314.1139 | 383.7868 | 1.973 | 16 | 1396 | 58 | 16.696 | 10.3 | 1134 | 267 | 78.2772
1044 | 12:39 | 18.2964 | 0.3827 | 115.9036 | 314.1534 | 383.8137 | 1.981 | 16 | 1376 | 58 | 16.705 | 10.4 | 1148 | 267 | 78.2772
1045 | 12:39 | 18.3438 | 0.4257 | 115.9344 | 314.226 | 383.727 | 1.99 | 16 | 1356 | 58 | 16.709 | 10.4 | 1153 | 267 | 78.2772
1046 | 12:39 | 18.3438 | 0.3698 | 115.9463 | 314.272 | 383.6242 | 1.999 | 16 | 1342 | 58 | 16.717 | 10.3 | 1145 | 266 | 78.1955
1047 | 12:39 | 18.3438 | 0.3698 | 116.0859 | 314.2854 | 383.6019 | 2.006 | 16 | 1322 | 59 | 16.726 | 10.3 | 1143 | 266 | 77.8195
1048 | 12:39 | 18.3438 | 0.3827 | 116.4552 | 314.2933 | 383.5449 | 2.009 | 16 | 1304 | 59 | 16.733 | 10.3 | 1144 | 266 | 77.8195
1049 | 12:39 | 18.3438 | 0.3698 | 116.6913 | 314.2856 | 383.4607 | 2.014 | 16 | 1290 | 59 | 16.74 | 10.3 | 1147 | 266 | 77.8195
1050 | 12:39 | 18.3438 | 0.3698 | 116.8923 | 314.3231 | 383.3982 | 2.018 | 16 | 1274 | 59 | 16.744 | 10.3 | 1157 | 266 | 77.8195
1051 | 12:39 | 18.2964 | 0.3741 | 116.8925 | 314.3458 | 383.3329 | 2.024 | 16 | 1258 | 59 | 16.754 | 10.4 | 1180 | 266 | 77.8195
1052 | 12:39 | 18.2964 | 0.3741 | 116.8012 | 314.3773 | 383.2095 | 2.028 | 16 | 1240 | 59 | 16.763 | 10.4 | 1194 | 265 | 77.7358
1053 | 12:39 | 18.2964 | 0.3741 | 116.7452 | 314.4131 | 383.1223 | 2.029 | 16 | 1224 | 59 | 16.772 | 10.4 | 1203 | 266 | 77.8195
1054 | 12:39 | 18.96 | 0.5332 | 116.7035 | 314.4246 | 383.0922 | 2.034 | 16 | 1204 | 59 | 16.778 | 10.3 | 1196 | 265 | 77.7358
1055 | 12:39 | 19.3392 | 0.6235 | 116.6864 | 314.4668 | 383.0091 | 2.035 | 16 | 1192 | 59 | 16.784 | 10.3 | 1195 | 265 | 77.7358
1056 | 12:39 | 19.3392 | 0.6106 | 116.6541 | 314.4984 | 382.9435 | 2.038 | 16 | 1176 | 59 | 16.789 | 10.3 | 1192 | 265 | 77.7358
1057 | 12:39 | 19.3392 | 0.6106 | 116.6246 | 314.5467 | 382.9787 | 2.043 | 16 | 1160 | 59 | 16.795 | 10.2 | 1182 | 265 | 77.7358
1058 | 12:39 | 0 | 0.5676 | 116.9925 | 314.5754 | 382.942 | 2.045 | 16 | 1146 | 59 | 16.804 | 10.3 | 1199 | 265 | 77.7358
1059 | 12:39 | 0 | 0.5676 | 117.3069 | 314.5733 | 382.9023 | 2.045 | 16 | 1132 | 59 | 16.809 | 10.3 | 1205 | 265 | 77.7358
1060 | 12:39 | 19.3392 | 0.5246 | 117.4834 | 314.5671 | 382.7661 | 2.049 | 16 | 1120 | 59 | 16.814 | 10.4 | 1223 | 264 | 77.6515
1061 | 12:39 | 0 | 1.978 | 117.5228 | 314.5574 | 382.6153 | 2.049 | 16 | 1114 | 59 | 16.819 | 10.4 | 1227 | 264 | 77.6515
1062 | 12:39 | 0 | 1.978 | 117.5063 | 314.5467 | 382.4632 | 2.05 | 16 | 1110 | 59 | 16.825 | 10.3 | 1211 | 264 | 77.6515
1063 | 12:39 | 9.006 | 0 | 117.4232 | 314.5764 | 382.3238 | 2.052 | 16 | 1104 | 59 | 16.826 | 10.3 | 1202 | 264 | 77.6515
1064 | 12:39 | 13.5564 | 0.0387 | 117.4604 | 314.5643 | 382.2195 | 2.054 | 16 | 1098 | 59 | 16.831 | 10.3 | 1191 | 264 | 77.6515
1065 | 12:39 | 18.5808 | 0.3698 | 117.4446 | 314.5812 | 382.1404 | 2.055 | 15.9 | 1076 | 59 | 16.834 | 10.3 | 1176 | 264 | 77.6515
1066 | 12:39 | 0 | 1.9565 | 117.3823 | 314.6252 | 382.1283 | 2.06 | 15.9 | 1074 | 59 | 16.836 | 10.4 | 1163 | 260 | 77.3077
1067 | 12:39 | 7.9632 | 0 | 117.324 | 314.6555 | 382.0914 | 2.059 | 15.9 | 1078 | 59 | 16.841 | 10.4 | 1135 | 260 | 77.3077
1068 | 12:39 | 7.9632 | 0 | 117.2816 | 314.6598 | 382.0488 | 2.061 | 15.8 | 1057 | 59 | 16.844 | 10.4 | 1106 | 260 | 77.3077
1069 | 12:39 | 16.3056 | 0.1849 | 117.3138 | 314.6762 | 382.0091 | 2.063 | 15.8 | 1061 | 59 | 16.849 | 10.4 | 1081 | 260 | 77.3077
1070 | 12:39 | 17.9646 | 0.2881 | 117.2937 | 314.7113 | 381.9228 | 2.062 | 15.9 | 1088 | 59 | 16.854 | 10.4 | 1059 | 259 | 77.2201
1071 | 12:39 | 17.9646 | 0.2881 | 117.2447 | 314.7438 | 381.8555 | 2.061 | 15.9 | 1090 | 59 | 16.859 | 10.4 | 1046 | 259 | 77.2201
1072 | 12:39 | 17.9646 | 0.2881 | 117.2286 | 314.7521 | 381.8686 | 2.063 | 15.9 | 1098 | 59 | 16.866 | 10.5 | 1042 | 259 | 77.2201
1073 | 12:39 | 18.3438 | 0.3655 | 117.2587 | 314.8213 | 381.8488 | 2.064 | 15.9 | 1100 | 59 | 16.868 | 10.6 | 1040 | 259 | 77.2201
1074 | 12:39 | 18.3438 | 0.3784 | 117.2507 | 314.8417 | 381.7609 | 2.062 | 15.9 | 1103 | 59 | 16.872 | 10.6 | 1025 | 259 | 77.2201
1075 | 12:39 | 18.2964 | 0.3784 | 117.1969 | 314.8147 | 381.6386 | 2.066 | 15.9 | 1105 | 59 | 16.878 | 10.7 | 1024 | 259 | 77.2201
1076 | 12:39 | 18.2964 | 0.3784 | 117.1733 | 314.8371 | 381.5454 | 2.068 | 15.9 | 1105 | 59 | 16.882 | 10.7 | 1014 | 259 | 77.2201
1077 | 12:39 | 18.3438 | 0.3698 | 117.1508 | 314.8409 | 381.5184 | 2.071 | 15.9 | 1103 | 59 | 16.887 | 10.7 | 1006 | 258 | 77.1318
1078 | 12:39 | 18.3438 | 0.3698 | 117.1365 | 314.8329 | 381.4159 | 2.071 | 15.9 | 1103 | 59 | 16.893 | 10.7 | 1002 | 258 | 77.1318
1079 | 12:39 | 18.2964 | 0.3655 | 117.0851 | 314.8328 | 381.3121 | 2.072 | 15.9 | 1100 | 59 | 16.896 | 10.7 | 999 | 258 | 77.1318
1080 | 12:39 | 18.3438 | 0.3569 | 117.0766 | 314.8394 | 381.2288 | 2.072 | 15.9 | 1092 | 59 | 16.902 | 10.7 | 995 | 258 | 77.1318
1081 | 12:39 | 18.3438 | 0.3483 | 117.0782 | 314.8392 | 381.1599 | 2.073 | 15.9 | 1080 | 59 | 16.904 | 10.7 | 990 | 258 | 77.1318
1082 | 12:40 | 18.3912 | 0.3741 | 117.0828 | 314.8311 | 381.118 | 2.074 | 15.9 | 1066 | 59 | 16.907 | 10.7 | 985 | 258 | 77.1318
1083 | 12:40 | 18.2964 | 0.3483 | 117.096 | 314.8168 | 381.0539 | 2.073 | 15.9 | 1056 | 59 | 16.91 | 10.7 | 976 | 257 | 77.0428
1084 | 12:40 | 18.3438 | 0.3827 | 117.0814 | 314.818 | 381.0193 | 2.073 | 15.9 | 1041 | 58 | 16.91 | 10.7 | 963 | 257 | 77.4319
1085 | 12:40 | 18.3438 | 0.3827 | 117.0775 | 314.7998 | 380.9426 | 2.073 | 15.9 | 1027 | 58 | 16.915 | 10.7 | 947 | 257 | 77.4319
1086 | 12:40 | 18.3438 | 0.3655 | 117.0794 | 314.8023 | 380.9281 | 2.073 | 15.9 | 1013 | 58 | 16.917 | 10.7 | 934 | 257 | 77.4319
1087 | 12:40 | 18.3438 | 0.3655 | 117.3691 | 314.8208 | 380.9193 | 2.077 | 15.9 | 1000 | 58 | 16.92 | 10.7 | 920 | 256 | 77.3438
1088 | 12:40 | 18.3438 | 0.3612 | 117.6664 | 314.8558 | 380.8716 | 2.078 | 15.9 | 990 | 58 | 16.921 | 10.7 | 916 | 256 | 77.3438
1089 | 12:40 | 18.2964 | 0.3526 | 117.8347 | 314.8795 | 380.7912 | 2.078 | 15.9 | 976 | 58 | 16.922 | 10.7 | 912 | 256 | 77.3438
1090 | 12:40 | 18.3438 | 0.3483 | 117.8723 | 314.8706 | 380.7458 | 2.076 | 15.9 | 964 | 58 | 16.925 | 10.7 | 912 | 256 | 77.3438
1091 | 12:40 | 18.3438 | 0.3483 | 117.826 | 314.8801 | 380.6824 | 2.077 | 16 | 974 | 58 | 16.924 | 10.7 | 911 | 256 | 77.3438
1092 | 12:40 | 18.3438 | 0.3483 | 117.7688 | 314.872 | 380.5792 | 2.08 | 16 | 964 | 58 | 16.929 | 10.7 | 912 | 256 | 77.3438
1093 | 12:40 | 18.3438 | 0.3526 | 117.7835 | 314.8972 | 380.4992 | 2.078 | 16 | 952 | 58 | 16.932 | 10.8 | 916 | 255 | 77.2549
1094 | 12:40 | 18.3438 | 0.3526 | 118.0735 | 314.9022 | 380.4124 | 2.078 | 16 | 940 | 58 | 16.933 | 10.9 | 919 | 255 | 77.2549
1095 | 12:40 | 18.3438 | 0.3569 | 118.3361 | 314.9087 | 380.2852 | 2.08 | 16.1 | 948 | 58 | 16.938 | 10.9 | 911 | 255 | 77.2549
1096 | 12:40 | 18.3438 | 0.3569 | 118.551 | 314.8889 | 380.1603 | 2.08 | 16 | 922 | 58 | 16.941 | 11 | 910 | 255 | 77.2549
1097 | 12:40 | 18.3438 | 0.3569 | 118.6041 | 314.9024 | 380.0973 | 2.084 | 16 | 914 | 58 | 16.943 | 11 | 896 | 254 | 77.1654
1098 | 12:40 | 18.2964 | 0.3526 | 118.5848 | 314.9058 | 380.1166 | 2.084 | 16 | 908 | 58 | 16.946 | 11.1 | 891 | 255 | 77.2549
1099 | 12:40 | 18.2964 | 0.3526 | 118.741 | 314.9196 | 380.0628 | 2.083 | 16 | 898 | 58 | 16.951 | 11.1 | 877 | 254 | 77.1654
1100 | 12:40 | 18.3438 | 0.3569 | 119.0287 | 314.9138 | 380.0525 | 2.083 | 16 | 890 | 58 | 16.959 | 11.1 | 864 | 254 | 77.1654
1101 | 12:40 | 18.3438 | 0.3483 | 119.2783 | 314.9349 | 380.0016 | 2.082 | 16 | 888 | 58 | 16.964 | 11 | 847 | 254 | 77.1654
1102 | 12:40 | 18.3438 | 0.3698 | 119.4142 | 314.9664 | 379.9839 | 2.085 | 16 | 884 | 58 | 16.969 | 11 | 844 | 254 | 77.1654
1103 | 12:40 | 18.3438 | 0.3698 | 119.2868 | 314.9925 | 379.9399 | 2.087 | 16 | 878 | 58 | 16.973 | 11.1 | 849 | 254 | 77.1654
1104 | 12:40 | 18.2964 | 0.3612 | 119.59 | 315.0203 | 379.8216 | 2.088 | 16 | 876 | 58 | 16.978 | 11.1 | 849 | 254 | 77.1654
1105 | 12:40 | 18.3438 | 0.3698 | 119.7821 | 315.0423 | 379.736 | 2.089 | 16.1 | 887 | 58 | 16.979 | 11 | 843 | 253 | 77.0751
1106 | 12:40 | 18.3438 | 0.3698 | 119.965 | 315.0436 | 379.6758 | 2.091 | 16.1 | 879 | 58 | 16.984 | 11 | 846 | 253 | 77.0751
1107 | 12:40 | 18.2964 | 0.3655 | 120.048 | 315.0363 | 379.584 | 2.095 | 16.1 | 873 | 58 | 16.985 | 11.1 | 858 | 253 | 77.0751
1108 | 12:40 | 18.2964 | 0.3612 | 119.9578 | 315.0402 | 379.5591 | 2.094 | 16.1 | 867 | 58 | 16.985 | 11.1 | 860 | 253 | 77.0751
1109 | 12:40 | 18.2964 | 0.3612 | 119.8268 | 315.0638 | 379.5433 | 2.096 | 16.1 | 861 | 58 | 16.987 | 11 | 854 | 252 | 76.9841
1110 | 12:40 | 18.2964 | 0.3612 | 119.7764 | 315.048 | 379.5633 | 2.097 | 16.1 | 859 | 58 | 16.99 | 11 | 854 | 252 | 76.9841
1111 | 12:40 | 18.3912 | 0.3784 | 120.0938 | 315.0388 | 379.5701 | 2.096 | 16.1 | 855 | 58 | 16.99 | 10.9 | 841 | 252 | 76.9841
1112 | 12:40 | 18.3912 | 0.3784 | 120.2787 | 315.0652 | 379.516 | 2.097 | 16.1 | 853 | 58 | 16.992 | 10.9 | 832 | 252 | 76.9841
1113 | 12:40 | 18.3438 | 0.3698 | 120.2848 | 315.0651 | 379.4802 | 2.098 | 16.1 | 846 | 58 | 16.996 | 11 | 832 | 252 | 76.9841
1114 | 12:40 | 18.3912 | 0.3569 | 120.1195 | 315.0677 | 379.4705 | 2.099 | 16.1 | 838 | 58 | 16.999 | 11 | 822 | 252 | 76.9841
1115 | 12:40 | 18.3912 | 0.3569 | 120.2822 | 315.1171 | 379.3952 | 2.101 | 16.1 | 832 | 58 | 17 | 11.1 | 821 | 252 | 76.9841
1116 | 12:40 | 18.3912 | 0.3569 | 120.4872 | 315.1659 | 379.3219 | 2.102 | 16.2 | 843 | 58 | 17.002 | 11.1 | 808 | 251 | 76.8924
1117 | 12:40 | 18.3438 | 0.3612 | 120.6959 | 315.1964 | 379.2678 | 2.099 | 16.2 | 839 | 57 | 17.002 | 11.2 | 799 | 251 | 77.2908
1118 | 12:40 | 18.3438 | 0.3741 | 120.8186 | 315.2217 | 379.2796 | 2.099 | 16.2 | 835 | 57 | 17.002 | 11.3 | 788 | 251 | 77.2908
1119 | 12:40 | 18.3438 | 0.387 | 120.6801 | 315.2464 | 379.2589 | 2.1 | 16.2 | 831 | 57 | 17.005 | 11.3 | 765 | 251 | 77.2908
1120 | 12:40 | 18.3438 | 0.3784 | 120.8732 | 315.2856 | 379.2567 | 2.098 | 16.2 | 827 | 57 | 17.009 | 11.3 | 736 | 250 | 77.2
1121 | 12:40 | 18.3438 | 0.3698 | 121.0566 | 315.3336 | 379.2635 | 2.096 | 16.2 | 822 | 57 | 17.01 | 11.3 | 709 | 250 | 77.2
1122 | 12:40 | 18.3438 | 0.3698 | 121.1759 | 315.3583 | 379.2454 | 2.097 | 16.2 | 820 | 57 | 17.007 | 11.3 | 684 | 250 | 77.2
1123 | 12:40 | 18.3438 | 0.387 | 121.2733 | 315.4357 | 379.2515 | 2.097 | 16.2 | 814 | 57 | 17.007 | 11.2 | 661 | 250 | 77.2
1124 | 12:40 | 18.3438 | 0.387 | 121.1477 | 315.4862 | 379.2522 | 2.098 | 16.1 | 795 | 57 | 17.005 | 11.2 | 651 | 249 | 77.1084
1125 | 12:40 | 0 | 0.387 | 121.3808 | 315.5309 | 379.2798 | 2.098 | 16.1 | 793 | 57 | 17.004 | 11.2 | 642 | 249 | 77.1084
1126 | 12:40 | 18.2964 | 0.4171 | 121.5621 | 315.5625 | 379.2095 | 2.097 | 16.1 | 793 | 57 | 17.003 | 11.3 | 643 | 249 | 77.1084
1127 | 12:40 | 18.3438 | 0.4214 | 121.7032 | 315.6238 | 379.1857 | 2.098 | 16.1 | 793 | 57 | 17.002 | 11.3 | 636 | 249 | 77.1084
1128 | 12:40 | 18.3438 | 0.3741 | 121.6841 | 315.6981 | 379.1695 | 2.095 | 16.1 | 791 | 57 | 17.001 | 11.4 | 627 | 248 | 77.0161
1129 | 12:40 | 18.3438 | 0.3741 | 121.6378 | 315.726 | 379.1503 | 2.094 | 16.1 | 787 | 57 | 17.001 | 11.4 | 610 | 248 | 77.0161
1130 | 12:40 | 18.3438 | 0.4128 | 121.869 | 315.7453 | 379.1346 | 2.093 | 16.2 | 802 | 57 | 17.001 | 11.4 | 593 | 248 | 77.0161
1131 | 12:40 | 18.3438 | 0.4128 | 122.0957 | 315.7633 | 379.1522 | 2.093 | 16.2 | 795 | 56 | 16.999 | 11.4 | 581 | 248 | 77.4194
1132 | 12:40 | 18.3438 | 0.3956 | 122.1743 | 315.7562 | 379.173 | 2.094 | 16.2 | 789 | 56 | 17.001 | 11.4 | 571 | 248 | 77.4194
1133 | 12:40 | 18.3438 | 0.3741 | / | 315.7542 | 379.2672 | 2.092 | 16.2 | 783 | 56 | 16.999 | 11.5 | 567 | 248 | 77.4194
1134 | 12:40 | 18.3438 | 0.3827 | 122.1259 | 315.7478 | 379.317 | 2.096 | 16.2 | 772 | 56 | 16.999 | 11.6 | 564 | 247 | 77.3279
1135 | 12:40 | 18.3438 | 0.3827 | 122.3441 | 315.7701 | 379.3569 | 2.097 | 16.2 | 764 | 56 | 16.998 | 11.6 | 553 | 247 | 77.3279
1136 | 12:40 | 18.2964 | 0.3827 | 122.5431 | 315.814 | 379.3772 | 2.099 | 16.2 | 750 | 56 | 16.999 | 11.7 | 550 | 247 | 77.3279
1137 | 12:40 | 18.3438 | 0.3569 | 122.6269 | 315.8511 | 379.4035 | 2.098 | 16.2 | 739 | 56 | 16.999 | 11.7 | 540 | 247 | 77.3279
1138 | 12:40 | 18.3438 | 0.3827 | 122.5439 | 315.8635 | 379.381 | 2.099 | 16.3 | 746 | 56 | 17 | 11.6 | 524 | 246 | 77.2358
1139 | 12:40 | 18.3438 | 0.3698 | 122.5393 | 315.8863 | 379.356 | 2.102 | 16.3 | 734 | 56 | 17 | 11.6 | 515 | 246 | 77.2358
1140 | 12:40 | 18.3438 | 0.3741 | 122.7199 | 315.8985 | 379.3966 | 2.104 | 16.3 | 727 | 56 | 16.999 | 11.6 | 505 | 246 | 77.2358
1141 | 12:40 | 18.3438 | 0.3741 | 122.8596 | 315.8929 | 379.4604 | 2.104 | 16.3 | 719 | 56 | 17.001 | 11.6 | 498 | 246 | 77.2358
1142 | 12:41 | 18.2964 | 0.3741 | 122.881 | 315.9075 | 379.5482 | 2.106 | 16.3 | 710 | 56 | 16.999 | 11.6 | 492 | 245 | 77.1429
1143 | 12:41 | 18.3438 | 0.3827 | 122.8901 | 315.9566 | 379.6116 | 2.105 | 16.3 | 700 | 56 | 17 | 11.6 | 488 | 245 | 77.1429
1144 | 12:41 | 18.3438 | 0.3913 | 122.9746 | 315.9962 | 379.6574 | 2.107 | 16.3 | 687 | 56 | 17 | 11.6 | 484 | 245 | 77.1429
1145 | 12:41 | 18.3438 | 0.4128 | 123.1528 | 316.022 | 379.7213 | 2.11 | 16.3 | 676 | 56 | 17 | 11.6 | 479 | 245 | 77.1429
1146 | 12:41 | 18.3438 | 0.3698 | 123.2534 | 316.0214 | 379.7148 | 2.11 | 16.4 | 682 | 56 | 17 | 11.6 | 477 | 245 | 77.1429
1147 | 12:41 | 18.2964 | 0.3784 | 123.2594 | 316.0181 | 379.7074 | 2.111 | 16.4 | 673 | 56 | 17.004 | 11.6 | 477 | 245 | 77.1429
1148 | 12:41 | 18.2964 | 0.3784 | 123.219 | 316.0509 | 379.6694 | 2.114 | 16.4 | 665 | 56 | 17.004 | 11.6 | 476 | 244 | 77.0492
1149 | 12:41 | 18.3438 | 0.3784 | 123.3986 | 316.041 | 379.6902 | 2.115 | 16.4 | 658 | 56 | 17 | 11.6 | 473 | 244 | 77.0492
1150 | 12:41 | 0 | 0.4128 | 123.5254 | 316.0559 | 379.7065 | 2.117 | 16.5 | 662 | 56 | 17.001 | 11.6 | 469 | 244 | 77.0492
1151 | 12:41 | 0 | 0.4128 | 123.6913 | 316.078 | 379.7437 | 2.115 | 16.5 | 655 | 56 | 17.004 | 11.6 | 462 | 244 | 77.0492
1152 | 12:41 | 18.2964 | 0.3698 | 123.7388 | 316.1123 | 379.7522 | 2.118 | 16.5 | 644 | 56 | 17.006 | 11.6 | 457 | 241 | 76.7635
1153 | 12:41 | 18.3438 | 0.3784 | 123.6325 | 316.1377 | 379.6943 | 2.121 | 16.5 | 635 | 56 | 17.011 | 11.6 | 454 | 241 | 76.7635
1154 | 12:41 | 18.3438 | 0.3784 | 123.7837 | 316.1624 | 379.7164 | 2.122 | 16.5 | 624 | 56 | 17.014 | 11.6 | 448 | 241 | 76.7635
1155 | 12:41 | 18.3438 | 0.3784 | 123.8623 | 316.1838 | 379.7692 | 2.125 | 16.5 | 617 | 56 | 17.019 | 11.6 | 447 | 240 | 76.6667
1156 | 12:41 | 18.3438 | 0.3698 | 123.8543 | 316.1933 | 379.7722 | 2.125 | 16.5 | 608 | 56 | 17.023 | 11.6 | 444 | 240 | 76.6667
1157 | 12:41 | 18.2964 | 0.3698 | 123.7853 | 316.2249 | 379.7515 | 2.125 | 16.5 | 597 | 56 | 17.029 | 11.6 | 442 | 240 | 76.6667
1158 | 12:41 | 18.3438 | 0.3698 | 123.6983 | 316.2538 | 379.7513 | 2.127 | 16.5 | 593 | 56 | 17.033 | 11.6 | 437 | 240 | 76.6667
1159 | 12:41 | 18.3438 | 0.3698 | 123.8376 | 316.2687 | 379.6259 | 2.133 | 16.5 | 584 | 56 | 17.035 | 11.6 | 435 | 240 | 76.6667
1160 | 12:41 | 18.3438 | 0.3698 | 124.1114 | 316.2901 | 379.6 | 2.135 | 16.5 | 580 | 56 | 17.039 | 11.6 | 430 | 240 | 76.6667
1161 | 12:41 | 18.3438 | 0.3784 | 124.3086 | 316.3176 | 379.5966 | 2.136 | 16.6 | 586 | 56 | 17.044 | 11.5 | 424 | 239 | 76.569
1162 | 12:41 | 18.3438 | 0.3784 | 124.3405 | 316.3428 | 379.5569 | 2.137 | 16.6 | 581 | 56 | 17.048 | 11.5 | 423 | 239 | 76.569
1163 | 12:41 | 18.3438 | 0.6622 | 124.2078 | 316.3623 | 379.4828 | 2.141 | 16.6 | 572 | 56 | 17.054 | 11.4 | 418 | 239 | 76.569
1164 | 12:41 | 0 | 0.3741 | 124.1404 | 316.3751 | 379.4935 | 2.144 | 16.6 | 565 | 56 | 17.059 | 11.3 | 416 | 239 | 76.569
1165 | 12:41 | 18.3438 | 0.3956 | 124.0743 | 316.3982 | 379.5332 | 2.144 | 16.6 | 559 | 56 | 17.063 | 11.1 | 411 | 239 | 76.569
1166 | 12:41 | 0 | 0.4171 | 124.0621 | 316.4211 | 379.5919 | 2.146 | 16.6 | 552 | 56 | 17.066 | 11.1 | 414 | 239 | 76.569
1167 | 12:41 | 18.2964 | 0.4042 | 123.9905 | 316.4322 | 379.5854 | 2.147 | 16.6 | 547 | 56 | 17.069 | 11.1 | 415 | 238 | 76.4706
1168 | 12:41 | 18.2964 | 0.4042 | 123.946 | 316.4347 | 379.6005 | 2.15 | 16.6 | 543 | 56 | 17.072 | 11.1 | 415 | 239 | 76.569
1169 | 12:41 | 18.2964 | 0.4042 | 123.9176 | 316.4556 | 379.6615 | 2.156 | 16.6 | 536 | 56 | 17.076 | 11.1 | 416 | 238 | 76.4706
1170 | 12:41 | 18.3438 | 0.3913 | 123.8563 | 316.4584 | 379.686 | 2.16 | 16.6 | 529 | 56 | 17.079 | 11.1 | 417 | 238 | 76.4706
1171 | 12:41 | 18.3438 | 0.3698 | 123.8345 | 316.4994 | 379.6896 | 2.16 | 16.6 | 525 | 56 | 17.081 | 11 | 416 | 238 | 76.4706
1172 | 12:41 | 18.3438 | 0.3569 | 123.8465 | 316.5395 | 379.7631 | 2.158 | 16.6 | 522 | 56 | 17.084 | 11 | 422 | 238 | 76.4706
1173 | 12:41 | 18.3438 | 0.3569 | 123.8189 | 316.5367 | 379.7904 | 2.16 | 16.6 | 518 | 56 | 17.085 | 11 | 432 | 237 | 76.3713
1174 | 12:41 | 18.3438 | 0.3698 | 123.8284 | 316.5369 | 379.7413 | 2.162 | 16.6 | 513 | 56 | 17.086 | 11 | 440 | 237 | 76.3713
1175 | 12:41 | 18.3438 | 0.3655 | 123.8077 | 316.5523 | 379.7093 | 2.161 | 16.5 | 497 | 56 | 17.087 | 11.1 | 450 | 237 | 76.3713
1176 | 12:41 | 18.3438 | 0.3655 | 123.7967 | 316.5681 | 379.7338 | 2.161 | 16.5 | 495 | 56 | 17.088 | 11.1 | 451 | 237 | 76.3713
1177 | 12:41 | 18.3438 | 0.3655 | 123.7326 | 316.5924 | 379.7656 | 2.16 | 16.5 | 491 | 56 | 17.088 | 11.1 | 448 | 237 | 76.3713
1178 | 12:41 | 18.2964 | 0.3784 | 123.7874 | 316.6206 | 379.7119 | 2.162 | 16.5 | 486 | 56 | 17.091 | 11.1 | 442 | 237 | 76.3713
1179 | 12:41 | 18.2964 | 0.3784 | 124.0082 | 316.6577 | 379.7376 | 2.158 | 16.5 | 484 | 56 | 17.094 | 11.1 | 437 | 236 | 76.2712
1180 | 12:41 | 18.3438 | 0.3655 | 124.0741 | 316.6673 | 379.7295 | 2.161 | 16.5 | 482 | 56 | 17.095 | 11.2 | 433 | 236 | 76.2712
1181 | 12:41 | 18.2964 | 0.3655 | 124.1477 | 316.6904 | 379.695 | 2.16 | 16.4 | 467 | 56 | 17.095 | 11.3 | 430 | 236 | 76.2712
1182 | 12:41 | 18.3438 | 0.3698 | 124.0887 | 316.6713 | 379.6471 | 2.158 | 16.4 | 467 | 56 | 17.1 | 11.3 | 426 | 236 | 76.2712
1183 | 12:41 | 18.2964 | 0.3698 | 123.9556 | 316.6649 | 379.5688 | 2.159 | 16.4 | 467 | 56 | 17.105 | 11.3 | 421 | 236 | 76.2712
1184 | 12:41 | 18.3438 | 0.3698 | 124.2073 | 316.7017 | 379.5847 | 2.161 | 16.4 | 465 | 56 | 17.107 | 11.4 | 420 | 236 | 76.2712
1185 | 12:41 | 18.3438 | 0.3698 | 124.4078 | 316.7058 | 379.5605 | 2.16 | 16.4 | 465 | 56 | 17.111 | 11.4 | 415 | 235 | 76.1702
1186 | 12:41 | 0 | 0.3655 | 124.5008 | 316.7212 | 379.5274 | 2.162 | 16.4 | 465 | 56 | 17.114 | 11.4 | 409 | 235 | 76.1702
1187 | 12:41 | 18.2964 | 0.3569 | 124.4475 | 316.7268 | 379.519 | 2.165 | 16.4 | 465 | 56 | 17.119 | 11.4 | 402 | 235 | 76.1702
1188 | 12:41 | 0 | 0.387 | 124.3757 | 316.713 | 379.4814 | 2.164 | 16.4 | 465 | 55 | 17.122 | 11.5 | 401 | 235 | 76.5957
1189 | 12:41 | 0 | 0.387 | 124.5815 | 316.7027 | 379.3812 | 2.164 | 16.4 | 467 | 55 | 17.126 | 11.4 | 393 | 235 | 76.5957
1190 | 12:41 | 18.8178 | 0.387 | 124.6991 | 316.7144 | 379.3094 | 2.164 | 16.3 | 459 | 55 | 17.131 | 11.4 | 391 | 235 | 76.5957
1191 | 12:41 | 18.3438 | 0.3827 | 124.8151 | 316.6932 | 379.3288 | 2.166 | 16.3 | 461 | 55 | 17.133 | 11.4 | 389 | 235 | 76.5957
1192 | 12:41 | 18.3438 | 0.3827 | 124.7926 | 316.6795 | 379.2923 | 2.166 | 16.3 | 461 | 55 | 17.139 | 11.4 | 389 | 235 | 76.5957
1193 | 12:41 | 18.3438 | 0.4472 | 124.7461 | 316.6792 | 379.285 | 2.167 | 16.3 | 459 | 55 | 17.141 | 11.3 | 387 | 235 | 76.5957
1194 | 12:41 | 18.3438 | 0.4558 | 124.7677 | 316.6724 | 379.2607 | 2.166 | 16.4 | 467 | 55 | 17.146 | 11.2 | 383 | 234 | 76.4957
1195 | 12:41 | 18.3438 | 0.4558 | 124.9253 | 316.6578 | 379.1999 | 2.167 | 16.4 | 465 | 55 | 17.147 | 11.2 | 382 | 234 | 76.4957
1196 | 12:41 | 0 | 0.4343 | 125.0266 | 316.644 | 379.133 | 2.165 | 16.4 | 465 | 55 | 17.15 | 11.2 | 380 | 234 | 76.4957
1197 | 12:41 | 0 | 0.4343 | 125.0413 | 316.6228 | 379.0845 | 2.167 | 16.4 | 465 | 55 | 17.152 | 11.2 | 375 | 234 | 76.4957
1198 | 12:41 | 0 | 0.4343 | 124.9853 | 316.6318 | 379.0556 | 2.165 | 16.4 | 460 | 55 | 17.151 | 11.2 | 372 | 234 | 76.4957
1199 | 12:41 | 18.3438 | 0.3999 | 125.1069 | 316.6679 | 379.0311 | 2.164 | 16.4 | 456 | 55 | 17.154 | 11.1 | 365 | 234 | 76.4957
1200 | 12:41 | 18.3438 | 0.4128 | 125.319 | 316.6716 | 378.9919 | 2.163 | 16.4 | 452 | 55 | 17.154 | 11.1 | 365 | 234 | 76.4957
1201 | 12:41 | 18.3438 | 0.5332 | / | 316.6474 | 378.9487 | 2.153 | 16.4 | 456 | 55 | 17.154 | 11.1 | 365 | 234 | 76.4957
1202 | 12:42 | 18.3438 | 0.3827 | 125.3868 | 316.6699 | 378.924 | 2.152 | 16.4 | 452 | 55 | 17.155 | 11.2 | 363 | 233 | 76.3948
1203 | 12:42 | 18.3438 | 0.3956 | 125.2937 | 316.6868 | 378.947 | 2.149 | 16.4 | 443 | 54 | 17.155 | 11.2 | 361 | 233 | 76.824
1204 | 12:42 | 18.3438 | 0.3956 | 125.3396 | 316.7276 | 378.8906 | 2.15 | 16.4 | 432 | 54 | 17.156 | 11.3 | 361 | 232 | 76.7241
1205 | 12:42 | 18.3438 | 0.3784 | 125.3495 | 316.7798 | 378.9226 | 2.152 | 16.4 | 430 | 54 | 17.157 | 11.4 | 364 | 232 | 76.7241
1206 | 12:42 | 18.2964 | 0.3698 | 125.4912 | 316.792 | 378.8928 | 2.146 | 16.4 | 432 | 54 | 17.154 | 11.4 | 361 | 232 | 76.7241
1207 | 12:42 | 18.2964 | 0.3698 | 125.4371 | 316.8064 | 378.8237 | 2.142 | 16.4 | 430 | 54 | 17.148 | 11.4 | 359 | 232 | 76.7241
1208 | 12:42 | 18.3438 | 0.3784 | 125.4239 | 316.7939 | 378.7499 | #N/A | #N/A | / | / | 17.146 | 11.4 | 356 | 232 | /
1209 | 12:42 | 0 | 0.3698 | 125.3333 | 316.774 | 378.6598 | 2.141 | 16.4 | 428 | 54 | 17.148 | 11.4 | 355 | 232 | 76.7241
1210 | 12:42 | 18.3438 | 0.3827 | 125.2862 | 316.7317 | 378.6034 | 2.14 | 16.4 | 423 | 54 | 17.152 | 11.4 | 356 | 231 | 76.6234
1211 | 12:42 | 18.3438 | 0.3827 | 125.2217 | 316.6951 | 378.54 | 2.142 | 16.4 | 423 | 54 | 17.148 | 11.3 | 355 | 231 | 76.6234
1212 | 12:42 | 18.3438 | 0.3655 | 125.1978 | 316.6584 | 378.4777 | 2.138 | 16.4 | 428 | 54 | 17.141 | 11.3 | 356 | 231 | 76.6234
1213 | 12:42 | 18.3438 | 0.3655 | 125.1657 | 316.6411 | 378.4617 | 2.135 | 16.4 | 426 | 54 | #N/A | #N/A | #N/A | #N/A | /
1214 | 12:42 | 18.3438 | 0.3741 | 125.1271 | 316.6265 | 378.3646 | 2.135 | 16.4 | 419 | 54 | 17.133 | 11.4 | 368 | 230 | 76.5217
1215 | 12:42 | 18.3438 | 0.3741 | 125.1289 | 316.652 | 378.263 | 2.137 | 16.4 | 410 | 54 | 17.135 | 11.4 | 376 | 230 | 76.5217
1216 | 12:42 | 18.3438 | 0.3784 | 125.1507 | 316.6528 | 378.1308 | 2.134 | 16.4 | 408 | 53 | 17.135 | 11.4 | 386 | 230 | 76.9565
1217 | 12:42 | 18.3438 | 0.3784 | 125.1028 | 316.6802 | 378.0629 | 2.129 | 16.4 | 406 | 53 | 17.129 | 11.5 | 398 | 230 | 76.9565
1218 | 12:42 | 18.3438 | 0.387 | 125.0489 | 316.6824 | 377.9764 | 2.127 | 16.4 | 406 | 53 | 17.122 | 11.5 | 409 | 229 | 76.8559
1219 | 12:42 | 18.3438 | 0.387 | 125.0198 | 316.6627 | 377.9059 | 2.127 | 16.4 | 402 | 53 | 17.117 | 11.5 | 421 | 229 | 76.8559
1220 | 12:42 | 0 | 0.3784 | 124.9445 | 316.6132 | 377.8655 | 2.127 | 16.4 | 402 | 53 | 17.117 | 11.6 | 437 | 229 | 76.8559
1221 | 12:42 | 0 | 0.3913 | 124.9215 | 316.6093 | 377.8237 | 2.123 | 16.4 | 406 | 53 | 17.112 | 11.6 | 445 | 229 | 76.8559
1222 | 12:42 | 18.3438 | 0.3784 | 124.928 | 316.5975 | 377.7537 | 2.12 | 16.4 | 413 | 53 | 17.11 | 11.7 | 456 | 228 | 76.7544
1223 | 12:42 | 18.3438 | 0.3784 | 124.8768 | 316.5899 | 377.7116 | 2.117 | 16.4 | 406 | 53 | 17.112 | 11.7 | 464 | 228 | 76.7544
1224 | 12:42 | 18.3438 | 0.3612 | 124.8292 | 316.6181 | 377.6617 | 2.122 | 16.4 | 399 | 53 | 17.114 | 11.7 | 469 | 228 | 76.7544
1225 | 12:42 | 0 | 0.3827 | 124.8357 | 316.581 | 377.654 | 2.121 | 16.4 | 393 | 53 | 17.113 | 11.8 | 479 | 228 | 76.7544
1226 | 12:42 | 18.249 | 0.387 | 124.8414 | 316.5749 | 377.6271 | 2.12 | 16.4 | 382 | 53 | 17.117 | 11.8 | 482 | 228 | 76.7544
1227 | 12:42 | 18.249 | 0.387 | 124.8433 | 316.5654 | 377.6293 | 2.119 | 16.4 | 382 | 53 | 17.117 | 11.8 | 483 | 228 | 76.7544
1228 | 12:42 | 18.3438 | 0.3655 | 124.8513 | 316.5895 | 377.6692 | 2.119 | 16.4 | 389 | 53 | 17.118 | 11.8 | 484 | 227 | 76.652
1229 | 12:42 | 18.2964 | 0.3741 | 124.8408 | 316.5924 | 377.6445 | 2.119 | 16.4 | 389 | 52 | 17.119 | 11.8 | 483 | 227 | 77.0925
1230 | 12:42 | 18.2964 | 0.3741 | 124.8108 | 316.5852 | 377.6301 | 2.121 | 16.4 | 391 | 52 | 17.123 | 11.8 | 484 | 227 | 77.0925
1231 | 12:42 | 18.96 | 0.3784 | 124.755 | 316.594 | 377.6394 | 2.121 | 16.5 | 402 | 52 | 17.124 | 11.8 | 486 | 227 | 77.0925
1232 | 12:42 | 0 | 0.3913 | 124.7594 | 316.6273 | 377.5448 | 2.122 | 16.5 | 406 | 52 | 17.131 | 11.9 | 493 | 227 | 77.0925
1233 | 12:42 | 0 | 0.3913 | 124.72 | 316.6299 | 377.4794 | 2.122 | 16.5 | 413 | 52 | 17.14 | 11.9 | 493 | 227 | 77.0925
1234 | 12:42 | 18.3438 | 0.3784 | 124.7365 | 316.6245 | 377.4707 | 2.125 | 16.5 | 415 | 52 | 17.145 | 12 | 494 | 227 | 77.0925
1235 | 12:42 | 18.2964 | 0.3698 | 124.6979 | 316.6194 | 377.3771 | 2.126 | 16.5 | 424 | 52 | 17.152 | 12 | 486 | 227 | 77.0925
1236 | 12:42 | 18.2964 | 0.3698 | 124.7158 | 316.6151 | 377.3021 | 2.128 | 16.5 | 426 | 52 | 17.158 | 12 | 474 | 227 | 77.0925
1237 | 12:42 | 0 | 0.3655 | 124.7248 | 316.5929 | 377.2133 | 2.128 | 16.5 | 431 | 52 | 17.168 | 12 | 458 | 226 | 76.9912
1238 | 12:42 | 0 | 0.3655 | 124.9056 | 316.6174 | 377.1568 | 2.13 | 16.5 | 437 | 52 | 17.173 | 12 | 443 | 227 | 77.0925
1239 | 12:42 | 18.3438 | 0.3784 | 125.0621 | 316.6238 | 377.0884 | 2.133 | 16.5 | 437 | 52 | 17.178 | 11.9 | 420 | 226 | 76.9912
1240 | 12:42 | 0 | 0.4042 | 125.236 | 316.6143 | 377.0208 | 2.133 | 16.5 | 440 | 52 | 17.183 | 11.8 | 401 | 226 | 76.9912
1241 | 12:42 | 0 | 0.4042 | 125.1946 | 316.6264 | 376.9293 | 2.132 | 16.5 | 444 | 52 | 17.186 | 11.7 | 384 | 226 | 76.9912
1242 | 12:42 | 0 | 0.4042 | 125.1415 | 316.6373 | 376.8544 | 2.133 | 16.6 | 461 | 52 | 17.185 | 11.6 | 375 | 226 | 76.9912
1243 | 12:42 | 0 | 0.3956 | 125.3057 | 316.6443 | 376.7885 | 2.133 | 16.6 | 463 | 52 | 17.189 | 11.5 | 368 | 226 | 76.9912
1244 | 12:42 | 18.2964 | 0.3827 | 125.4151 | 316.6314 | 376.7248 | 2.135 | 16.6 | 468 | 52 | 17.189 | 11.5 | 368 | 226 | 76.9912
1245 | 12:42 | 0 | 0.4257 | 125.4223 | 316.6317 | 376.6746 | 2.134 | 16.6 | 472 | 52 | 17.187 | 11.4 | 364 | 225 | 76.8889
1246 | 12:42 | 18.3438 | 0.3913 | 125.348 | 316.6028 | 376.6679 | 2.132 | 16.6 | 477 | 52 | 17.186 | 11.4 | 365 | 225 | 76.8889
1247 | 12:42 | 18.2964 | 0.4042 | 125.2627 | 316.5958 | 376.5735 | 2.129 | 16.6 | 477 | 52 | 17.186 | 11.4 | 365 | 225 | 76.8889
1248 | 12:42 | 0 | 0.5934 | 125.206 | 316.5934 | 376.5452 | 2.127 | 16.7 | 490 | 52 | 17.18 | 11.4 | 365 | 225 | 76.8889
1249 | 12:42 | 0 | 0.5934 | 125.1468 | 316.6101 | 376.5105 | 2.125 | 16.7 | 490 | 52 | 17.18 | 11.5 | 366 | 224 | 76.7857
1250 | 12:42 | 18.3438 | 0.387 | 125.1456 | 316.6196 | 376.4646 | 2.122 | 16.7 | 488 | 52 | 17.173 | 11.5 | 363 | 224 | 76.7857
1251 | 12:42 | 18.2964 | 0.3827 | 125.1765 | 316.6098 | 376.4001 | 2.12 | 16.7 | 486 | 52 | 17.172 | 11.5 | 358 | 224 | 76.7857
1252 | 12:42 | 18.2964 | 0.3827 | 125.1669 | 316.5995 | 376.3558 | 2.117 | 16.7 | 483 | 51 | 17.168 | 11.6 | 359 | 224 | 77.2321
1253 | 12:42 | 0 | 0 | 125.1694 | 316.5999 | 376.3551 | 2.115 | 16.6 | 468 | 51 | 17.165 | 11.7 | 360 | 224 | 77.2321
1254 | 12:42 | 10.3332 | 0 | 125.1655 | 316.6034 | 376.3895 | #N/A | #N/A | / | / | 17.162 | 11.7 | 359 | 223 | /
1255 | 12:42 | 10.3332 | 0 | 125.1785 | 316.5959 | 376.3878 | #N/A | #N/A | / | / | 17.155 | 11.8 | 363 | 223 | /
1256 | 12:42 | 18.2964 | 0.3956 | 125.1541 | 316.6034 | 376.3037 | #N/A | #N/A | / | / | 17.151 | 11.9 | 367 | 223 | /
1257 | 12:42 | 18.3438 | 0.4128 | 125.1214 | 316.6107 | 376.2168 | #N/A | #N/A | / | / | 17.149 | 12 | 368 | 223 | /
1258 | 12:42 | 18.3438 | 0.4042 | 125.1352 | 316.6077 | 376.1511 | #N/A | #N/A | / | / | 17.147 | 12 | 366 | 223 | /
1259 | 12:42 | 18.3438 | 0.3999 | 125.1382 | 316.6316 | 376.0418 | 2.115 | 16.6 | 468 | 51 | 17.145 | 12 | 365 | 222 | 77.027
1260 | 12:42 | 18.3438 | 0.3999 | 125.1017 | 316.6277 | 375.9778 | 2.09 | 16.5 | 428 | 50 | 17.142 | 12 | 363 | 222 | 77.4775
1261 | 12:42 | 18.3438 | 0.3999 | 125.0865 | 316.5973 | 375.9136 | 2.087 | 16.5 | 426 | 50 | 17.138 | 12.1 | 364 | 222 | 77.4775
1262 | 12:43 | 0 | 0.3956 | 125.1152 | 316.564 | 375.8472 | 2.085 | 16.5 | 420 | 50 | 17.131 | 12 | 357 | 222 | 77.4775
1263 | 12:43 | 18.3438 | 0.3956 | 125.1023 | 316.5126 | 375.7471 | 2.086 | 16.5 | 415 | 50 | 17.124 | 12 | 354 | 221 | 77.3756
1264 | 12:43 | 0 | 0.4128 | 125.0734 | 316.4456 | 375.6377 | 2.086 | 16.5 | 413 | 50 | 17.122 | 12 | 354 | 221 | 77.3756
1265 | 12:43 | 0 | 0.4128 | 125.0534 | 316.3914 | 375.508 | 2.083 | 16.5 | 411 | 50 | 17.12 | 12.1 | 361 | 221 | 77.3756
1266 | 12:43 | 18.3438 | 0.4042 | 125.034 | 316.3603 | 375.4112 | 2.081 | 16.5 | 408 | 50 | 17.118 | 12.1 | 365 | 221 | 77.3756
1267 | 12:43 | 18.3438 | 0.4042 | 125.012 | 316.3283 | 375.3632 | 2.079 | 16.5 | 406 | 50 | 17.112 | 12 | 365 | 220 | 77.2727
1268 | 12:43 | 18.3438 | 0.3956 | 125.0063 | 316.2935 | 375.2925 | 2.081 | 16.5 | 402 | 50 | 17.108 | 12 | 371 | 220 | 77.2727
1269 | 12:43 | 0 | 0.4214 | 124.9459 | 316.2522 | 375.2411 | 2.082 | 16.5 | 402 | 50 | 17.103 | 12 | 375 | 220 | 77.2727
1270 | 12:43 | 0 | 0.4214 | 124.9363 | 316.2098 | 375.0864 | 2.081 | 16.5 | 402 | 50 | 17.099 | 12 | 378 | 220 | 77.2727
1271 | 12:43 | 0 | 0.3999 | 124.9324 | 316.1573 | 375.035 | 2.081 | 16.6 | 409 | 50 | 17.096 | 12 | 383 | 220 | 77.2727
1272 | 12:43 | 0 | 0.3999 | 124.8691 | 316.1135 | 374.9721 | 2.082 | 16.6 | 406 | 50 | 17.091 | 12.1 | 393 | 219 | 77.1689
1273 | 12:43 | 18.3438 | 0.4128 | 124.8899 | 316.1068 | 374.9536 | 2.082 | 16.6 | 404 | 50 | 17.089 | 12.1 | 397 | 219 | 77.1689
1274 | 12:43 | 18.3438 | 0.4128 | 124.9315 | 316.0894 | 374.8875 | 2.082 | 16.6 | 400 | 50 | 17.086 | 12.1 | 401 | 219 | 77.1689
1275 | 12:43 | 18.3438 | 0.387 | 124.8637 | 316.0776 | 374.7337 | 2.079 | 16.6 | 397 | 50 | 17.081 | 12 | 398 | 219 | 77.1689
1276 | 12:43 | 18.3438 | 0.387 | 124.8829 | 316.0435 | 374.6273 | 2.082 | 16.6 | 395 | 50 | 17.077 | 12 | 397 | 218 | 77.0642
1277 | 12:43 | 18.3438 | 0.3784 | 124.8523 | 315.9983 | 374.549 | 2.08 | 16.6 | 390 | 50 | 17.074 | 12 | 395 | 218 | 77.0642
1278 | 12:43 | 18.3438 | 0.4128 | 124.8265 | 315.9777 | 374.4609 | 2.079 | 16.6 | 388 | 49 | 17.068 | 12.1 | 397 | 218 | 77.5229
1279 | 12:43 | 0 | 0.4171 | 124.8461 | 315.9741 | 374.4163 | 2.082 | 16.6 | 388 | 49 | 17.063 | 12.1 | 394 | 218 | 77.5229
1280 | 12:43 | 0 | 0.4171 | 124.8816 | 315.9827 | 374.3926 | 2.083 | 16.6 | 386 | 50 | 17.061 | 12.1 | 394 | 218 | 77.0642
1281 | 12:43 | 0 | 0.3741 | 124.9485 | 315.9918 | 374.3397 | 2.084 | 16.6 | 386 | 49 | 17.058 | 12.1 | 394 | 218 | 77.5229
1282 | 12:43 | 0 | 0.3956 | 125.0704 | 315.9809 | 374.3243 | 2.084 | 16.6 | 390 | 49 | 17.052 | 12.1 | 397 | 217 | 77.4194
1283 | 12:43 | 0 | 0.3698 | 125.0803 | 315.9751 | 374.2639 | 2.084 | 16.6 | 393 | 49 | 17.05 | 12.1 | 400 | 217 | 77.4194
1284 | 12:43 | 0 | 0.3913 | 125.0811 | 315.9539 | 374.1253 | 2.083 | 16.6 | 390 | 49 | 17.046 | 12.1 | 403 | 217 | 77.4194
1285 | 12:43 | 18.3438 | 0.4042 | 125.059 | 315.9029 | 374.0423 | 2.086 | 16.7 | 399 | 49 | 17.042 | 12.1 | 406 | 217 | 77.4194
1286 | 12:43 | 18.3438 | 0.4042 | 125.0854 | 315.8735 | 373.9973 | 2.086 | 16.7 | 399 | 49 | 17.038 | 12.2 | 411 | 216 | 77.3148
1287 | 12:43 | 0 | 0.3956 | 125.1189 | 315.8643 | 373.9352 | 2.086 | 16.7 | 402 | 49 | 17.035 | 12.2 | 411 | 216 | 77.3148
1288 | 12:43 | 18.3438 | 0.3827 | 125.1317 | 315.8299 | 373.8598 | 2.088 | 16.7 | 409 | 49 | 17.032 | 12.2 | 410 | 216 | 77.3148
1289 | 12:43 | 0 | 0 | 125.1511 | 315.8183 | 373.7099 | 2.088 | 16.7 | 409 | 49 | 17.031 | 12.2 | 407 | 216 | 77.3148
1290 | 12:43 | 0 | 0 | 125.0833 | 315.7669 | 373.6222 | 2.088 | 16.7 | 409 | 49 | 17.026 | 12.2 | 406 | 215 | 77.2093
1291 | 12:43 | 8.295 | 0 | 125.1655 | 315.7319 | 373.5351 | 2.086 | 16.7 | 409 | 49 | 17.025 | 12.2 | 407 | 215 | 77.2093
1292 | 12:43 | 10.4754 | 0 | 125.1742 | 315.6986 | 373.4275 | 2.088 | 16.7 | 409 | 49 | 17.024 | 12.1 | 404 | 215 | 77.2093
1293 | 12:43 | 10.4754 | 0 | 125.1079 | 315.6227 | 373.3323 | 2.087 | 16.7 | 409 | 49 | 17.021 | 12.1 | 405 | 215 | 77.2093
1294 | 12:43 | 0 | 0.4171 | 125.0681 | 315.5973 | 373.2699 | 2.088 | 16.7 | 409 | 49 | 17.021 | 12.1 | 406 | 215 | 77.2093
1295 | 12:43 | 18.3438 | 0.3913 | 125.0746 | 315.5804 | 373.2533 | 2.088 | 16.7 | 409 | 49 | 17.018 | 12.1 | 405 | 215 | 77.2093
1296 | 12:43 | 18.3438 | 0.3956 | 125.076 | 315.5449 | 373.1893 | 2.088 | 16.7 | 404 | 49 | 17.016 | 12.1 | 403 | 214 | 77.1028
1297 | 12:43 | 18.3438 | 0.3741 | 125.0329 | 315.5191 | 373.1606 | 2.088 | 16.7 | 404 | 49 | 17.017 | 12.1 | 401 | 214 | 77.1028
1298 | 12:43 | 18.2964 | 0.3956 | 125.0343 | 315.4888 | 373.0669 | 2.089 | 16.7 | 406 | 49 | 17.018 | 12.1 | 400 | 214 | 77.1028
1299 | 12:43 | 18.2964 | 0.3956 | 124.9903 | 315.4547 | 373.0514 | 2.087 | 16.7 | 409 | 49 | 17.012 | 12.2 | 402 | 214 | 77.1028
1300 | 12:43 | 18.3438 | 0.3827 | 124.9683 | 315.452 | 373.0444 | 2.086 | 16.7 | 409 | 49 | 17.009 | 12.2 | 403 | 214 | 77.1028
1301 | 12:43 | 0 | 0.3827 | 124.9324 | 315.4663 | 373.0012 | 2.085 | 16.7 | 411 | 49 | 17.005 | 12.2 | 404 | 214 | 77.1028
1302 | 12:43 | 17.301 | 0.2881 | 124.9794 | 315.444 | 372.9548 | 2.082 | 16.7 | 409 | 49 | 17 | 12.1 | 400 | 213 | 76.9953
1303 | 12:43 | 17.301 | 0.2881 | 124.992 | 315.4049 | 372.9359 | 2.081 | 16.7 | 409 | 48 | 16.995 | 12.1 | 402 | 213 | 77.4648
1304 | 12:43 | 17.2536 | 0.2924 | 124.9854 | 315.3848 | 372.914 | 2.079 | 16.7 | 411 | 48 | 16.989 | 12.1 | 405 | 213 | 77.4648
1305 | 12:43 | 17.2536 | 0.2924 | 124.9815 | 315.3605 | 372.8688 | 2.08 | 16.7 | 411 | 48 | 16.984 | 12.1 | 408 | 213 | 77.4648
1306 | 12:43 | 17.301 | 0.2881 | 124.9459 | 315.3397 | 372.792 | 2.082 | 16.7 | 411 | 48 | 16.98 | 12.1 | 413 | 212 | 77.3585
1307 | 12:43 | 17.3484 | 0.2924 | 124.9619 | 315.2916 | 372.7431 | 2.082 | 16.7 | 416 | 48 | 16.975 | 12.1 | 420 | 212 | 77.3585
1308 | 12:43 | 17.3484 | 0.2881 | 124.9774 | 315.2638 | 372.6795 | 2.082 | 16.7 | 416 | 48 | 16.971 | 12.1 | 426 | 212 | 77.3585
1309 | 12:43 | 17.3484 | 0.2881 | 124.9677 | 315.2312 | 372.5581 | 2.083 | 16.7 | 416 | 48 | 16.966 | 12.2 | 440 | 212 | 77.3585
1310 | 12:43 | 17.301 | 0.2924 | 124.9396 | 315.1975 | 372.4664 | 2.084 | 16.7 | 416 | 48 | 16.962 | 12.3 | 454 | 212 | 77.3585
1311 | 12:43 | 17.2536 | 0.2967 | 124.9827 | 315.1553 | 372.3417 | 2.083 | 16.7 | 416 | 48 | 16.96 | 12.3 | 462 | 211 | 77.2512
1312 | 12:43 | 17.2536 | 0.2967 | 125.0467 | 315.1351 | 372.2563 | 2.082 | 16.7 | 416 | 48 | 16.959 | 12.4 | 476 | 211 | 77.2512
1313 | 12:43 | 17.3484 | 0.2795 | 125.0756 | 315.1245 | 372.1504 | 2.085 | 16.7 | 416 | 48 | 16.956 | 12.5 | 489 | 211 | 77.2512
1314 | 12:43 | 17.2536 | 0.2881 | 125.0653 | 315.0995 | 372.0587 | 2.085 | 16.7 | 416 | 48 | 16.949 | 12.5 | 496 | 211 | 77.2512
1315 | 12:43 | 17.2536 | 0.2881 | 125.0276 | 315.0593 | 371.9471 | 2.083 | 16.7 | 416 | 48 | 16.945 | 12.5 | 502 | 210 | 77.1429
1316 | 12:43 | 17.2536 | 0.2967 | 125.0765 | 315.0204 | 371.9199 | 2.079 | 16.7 | 413 | 48 | 16.94 | 12.5 | 503 | 210 | 77.1429
1317 | 12:43 | 17.3484 | 0.2795 | 125.0532 | 315.0077 | 371.8435 | 2.079 | 16.7 | 416 | 48 | 16.939 | 12.5 | 503 | 210 | 77.1429
1318 | 12:43 | 17.3484 | 0.2795 | 125.1079 | 314.9985 | 371.7884 | 2.076 | 16.7 | 418 | 48 | 16.936 | 12.5 | 501 | 210 | 77.1429
1319 | 12:43 | 17.301 | 0.2967 | 125.1096 | 315.0053 | 371.7826 | 2.07 | 16.7 | 423 | 48 | 16.928 | 12.4 | 491 | 210 | 77.1429
1320 | 12:43 | 17.301 | 0.2967 | 125.16 | 314.9758 | 371.6827 | 2.065 | 16.7 | 427 | 47 | 16.92 | 12.4 | 490 | 209 | 77.512
1321 | 12:43 | 17.301 | 0.2967 | 125.1688 | 314.9442 | 371.623 | 2.061 | 16.7 | 427 | 48 | 16.916 | 12.3 | 483 | 209 | 77.0335
1322 | 12:44 | 17.301 | 0.301 | 125.1822 | 314.9075 | 371.5923 | 2.055 | 16.7 | 430 | 48 | 16.909 | 12.3 | 485 | 209 | 77.0335
1323 | 12:44 | 17.301 | 0.301 | 125.179 | 314.8788 | 371.4866 | 2.055 | 16.7 | 432 | 48 | 16.9 | 12.3 | 488 | 209 | 77.0335
1324 | 12:44 | 17.301 | 0.301 | 125.1878 | 314.8361 | 371.3717 | 2.052 | 16.7 | 434 | 48 | 16.894 | 12.3 | 488 | 209 | 77.0335
1325 | 12:44 | 17.301 | 0.2881 | 125.2226 | 314.8155 | 371.2576 | 2.05 | 16.7 | 434 | 48 | 16.89 | 12.4 | 494 | 208 | 76.9231
1326 | 12:44 | 17.301 | 0.2881 | 125.1356 | 314.7766 | 371.2174 | 2.048 | 16.8 | 452 | 48 | 16.886 | 12.5 | 496 | 208 | 76.9231
1327 | 12:44 | 17.301 | 0.2967 | 125.0997 | 314.7572 | 371.1487 | 2.047 | 16.8 | 457 | 48 | 16.881 | 12.5 | 491 | 208 | 76.9231
1328 | 12:44 | 17.301 | 0.2967 | 125.139 | 314.7522 | 371.1065 | 2.045 | 16.8 | 461 | 48 | 16.877 | 12.6 | 494 | 208 | 76.9231
1329 | 12:44 | 17.301 | 0.2881 | 125.1203 | 314.7085 | 371.0203 | 2.045 | 16.8 | 469 | 48 | 16.875 | 12.6 | 490 | 207 | 76.8116
1330 | 12:44 | 17.301 | 0.2881 | 125.1127 | 314.654 | 370.8979 | 2.042 | 16.8 | 469 | 48 | 16.866 | 12.7 | 495 | 207 | 76.8116
1331 | 12:44 | 17.301 | 0.2881 | 125.0994 | 314.6238 | 370.8304 | 2.043 | 16.8 | 471 | 48 | 16.857 | 12.8 | 502 | 207 | 76.8116
1332 | 12:44 | 17.301 | 0.2967 | 125.0534 | 314.5871 | 370.7999 | 2.041 | 16.8 | 473 | 47 | 16.864 | 12.8 | 506 | 207 | 77.2947
1333 | 12:44 | 17.301 | 0.2795 | 125.0809 | 314.5376 | 370.6729 | 2.041 | 16.8 | 476 | 47 | 16.862 | 12.8 | 507 | 207 | 77.2947
1334 | 12:44 | 17.301 | 0.2795 | 125.1192 | 314.4708 | 370.6187 | 2.044 | 16.8 | 480 | 47 | 16.861 | 12.8 | 513 | 207 | 77.2947
1335 | 12:44 | 17.301 | 0.301 | 125.1582 | 314.4662 | 370.6266 | 2.044 | 16.8 | 480 | 47 | 16.861 | 12.8 | 517 | 206 | 77.1845
1336 | 12:44 | 17.301 | 0.301 | 125.1449 | 314.4426 | 370.6328 | 2.04 | 16.8 | 480 | 47 | 16.857 | 12.8 | 520 | 206 | 77.1845
1337 | 12:44 | 17.301 | 0.301 | 125.1337 | 314.4508 | 370.5226 | 2.04 | 16.8 | 483 | 47 | 16.853 | 12.7 | 519 | 206 | 77.1845
1338 | 12:44 | 17.301 | 0.2924 | 125.1474 | 314.4229 | 370.4608 | 2.04 | 16.9 | 495 | 47 | 16.852 | 12.7 | 524 | 206 | 77.1845
1339 | 12:44 | 17.301 | 0.2967 | 125.1059 | 314.4318 | 370.3739 | 2.039 | 16.9 | 495 | 47 | 16.848 | 12.6 | 523 | 205 | 77.0732
1340 | 12:44 | 17.301 | 0.2795 | 125.1346 | / | 370.3519 | 2.037 | 16.9 | 499 | 47 | 16.847 | 12.6 | 529 | 205 | 77.0732
1341 | 12:44 | 17.301 | 0.2924 | 125.143 | 314.3935 | 370.3005 | 2.036 | 16.9 | 499 | 47 | 16.846 | 12.6 | 534 | 205 | 77.0732
1342 | 12:44 | 17.301 | 0.2924 | 125.1275 | 314.3784 | 370.2622 | 2.034 | 16.9 | 499 | 47 | 16.837 | 12.7 | 544 | 205 | 77.0732
1343 | 12:44 | 17.301 | 0.2924 | 125.1124 | 314.3584 | 370.1679 | 2.034 | 16.9 | 504 | 47 | 16.835 | 12.7 | 549 | 205 | 77.0732
1344 | 12:44 | 17.301 | 0.2881 | 125.1549 | 314.3262 | 370.0122 | 2.035 | 16.9 | 499 | 47 | 16.829 | 12.7 | 554 | 205 | 77.0732
1345 | 12:44 | 17.3484 | 0.2924 | 125.2007 | 314.2797 | 369.9193 | 2.035 | 17 | 512 | 47 | 16.83 | 12.7 | 563 | 205 | 77.0732
1346 | 12:44 | 17.3484 | 0.2924 | 125.2261 | 314.2327 | 369.8162 | 2.037 | 17 | 510 | 47 | 16.825 | 12.7 | 578 | 204 | 76.9608
1347 | 12:44 | 17.3484 | 0.2924 | 125.2985 | 314.1997 | 369.716 | 2.035 | 17 | 510 | 47 | 16.823 | 12.7 | 592 | 204 | 76.9608
1348 | 12:44 | 17.301 | 0.2881 | 125.2655 | 314.1654 | 369.6215 | 2.034 | 17 | 515 | 47 | 16.819 | 12.7 | 606 | 204 | 76.9608
1349 | 12:44 | 17.301 | 0.2881 | 125.3027 | 314.1157 | / | 2.032 | 17 | 517 | 47 | 16.817 | 12.7 | 615 | 204 | 76.9608
1350 | 12:44 | 17.301 | 0.3053 | 125.2459 | 314.093 | 369.4617 | 2.031 | 17 | 515 | 47 | 16.812 | 12.7 | 619 | 203 | 76.8473
1351 | 12:44 | 17.2536 | 0.2967 | 125.2367 | 314.0473 | 369.3641 | 2.032 | 17 | 515 | 47 | 16.809 | 12.7 | 621 | 203 | 76.8473
1352 | 12:44 | 17.301 | 0.2967 | 125.2089 | 314.009 | 369.238 | 2.034 | 17 | 515 | 47 | #N/A | #N/A | #N/A | #N/A | /
1353 | 12:44 | 17.3484 | 0.2838 | 125.2612 | 313.9601 | 369.1701 | 2.034 | 17 | 517 | 47 | 16.809 | 12.7 | 619 | 203 | 76.8473
1354 | 12:44 | 17.301 | 0.3053 | 125.2854 | 313.9205 | 369.0879 | 2.034 | 17 | 520 | 47 | 16.812 | 12.7 | 616 | 203 | 76.8473
1355 | 12:44 | 17.301 | 0.3182 | 125.301 | 313.8895 | 369.0399 | 2.035 | 17 | 522 | 47 | 16.808 | 12.7 | 616 | 203 | 76.8473
1356 | 12:44 | 17.301 | 0.3182 | 125.3028 | 313.8537 | 368.9274 | 2.033 | 17 | 525 | 46 | 16.803 | 12.7 | 619 | 203 | 77.3399
1357 | 12:44 | 17.301 | 0.2752 | 125.3156 | 313.8003 | 368.8349 | 2.032 | 17 | 532 | 46 | 16.801 | 12.7 | 625 | 202 | 77.2277
1358 | 12:44 | 17.301 | 0.2752 | 125.3747 | 313.7845 | 368.7697 | 2.033 | 17 | 535 | 46 | 16.798 | 12.7 | 633 | 202 | 77.2277
1359 | 12:44 | 17.301 | 0.2881 | 125.322 | 313.7672 | 368.6979 | 2.03 | 17 | 540 | 46 | 16.793 | 12.8 | 648 | 202 | 77.2277
1360 | 12:44 | 17.3484 | 0.2967 | 125.3482 | 313.7285 | 368.6496 | 2.028 | 17 | 547 | 46 | 16.789 | 12.8 | 659 | 202 | 77.2277
1361 | 12:44 | 17.301 | 0.2881 | 125.3834 | 313.6697 | 368.5733 | 2.028 | 17 | 550 | 46 | 16.784 | 12.8 | 671 | 202 | 77.2277
1362 | 12:44 | 17.301 | 0.2881 | 125.4263 | 313.6175 | 368.4983 | 2.026 | 17 | 555 | 46 | 16.793 | 12.8 | 685 | 202 | 77.2277
1363 | 12:44 | 17.301 | 0.2752 | 125.454 | 313.5894 | 368.4763 | 2.025 | 17 | 562 | 46 | 16.778 | 12.8 | 695 | 201 | 77.1144
1364 | 12:44 | 17.3484 | 0.2752 | 125.4895 | 313.5578 | 368.4166 | 2.024 | 17 | 565 | 46 | 16.785 | 12.8 | 702 | 201 | 77.1144
1365 | 12:44 | 17.3484 | 0.2752 | 125.5403 | 313.4941 | 368.318 | 2.026 | 17 | 570 | 46 | 16.781 | 12.7 | 698 | 201 | 77.1144
1366 | 12:44 | 17.3484 | 0.2752 | 125.529 | 313.4452 | 368.2764 | 2.025 | 17 | 575 | 46 | 16.777 | 12.7 | 698 | 201 | 77.1144
1367 | 12:44 | 17.301 | 0.2795 | 125.4806 | 313.3992 | 368.2167 | 2.027 | 17 | 575 | 46 | 16.781 | 12.7 | 698 | 201 | 77.1144
1368 | 12:44 | 17.301 | 0.2795 | 125.4879 | 313.3771 | 368.1077 | 2.025 | 17 | 577 | 46 | 16.773 | 12.7 | 698 | 201 | 77.1144
1369 | 12:44 | 17.301 | 0.2881 | 125.4652 | 313.3224 | 368.0214 | 2.023 | 17 | 580 | 46 | 16.779 | 12.8 | 707 | 200 | 77
1370 | 12:44 | 17.3484 | 0.2795 | 125.4305 | 313.2769 | 367.9513 | 2.025 | 17 | 582 | 46 | 16.773 | 12.9 | 716 | 200 | 77
1371 | 12:44 | 17.301 | 0.2752 | 125.4297 | 313.2558 | 367.9242 | 2.022 | 17 | 585 | 46 | 16.771 | 12.9 | 716 | 200 | 77
1372 | 12:44 | 17.301 | 0.2752 | 125.4615 | 313.23 | 367.8193 | 2.023 | 17 | 590 | 46 | 16.777 | 12.9 | 717 | 200 | 77
1373 | 12:44 | 17.301 | 0.2752 | 125.4695 | 313.1833 | 367.7375 | 2.023 | 17 | 592 | 46 | 16.771 | 13 | 728 | 200 | 77
1374 | 12:44 | 17.301 | 0.2752 | 125.5267 | 313.1381 | 367.6689 | 2.023 | 17 | 597 | 46 | 16.776 | 12.9 | 725 | 200 | 77
1375 | 12:44 | 17.301 | 0.2752 | 125.5345 | 313.0909 | 367.6022 | 2.023 | 17 | 602 | 46 | 16.767 | 12.9 | 734 | 199 | 76.8844
1376 | 12:44 | 17.301 | 0.2881 | 125.5409 | 313.0681 | 367.5359 | 2.024 | 17 | 610 | 46 | 16.777 | 12.8 | 737 | 199 | 76.8844
1377 | 12:44 | 17.301 | 0.2752 | 125.5286 | 313.0203 | 367.3559 | 2.025 | 17 | 617 | 46 | 16.763 | 12.8 | 750 | 199 | 76.8844
1378 | 12:44 | 17.3484 | 0.2838 | 125.4579 | 312.9487 | 367.1998 | 2.025 | 17 | 620 | 46 | 16.77 | 12.7 | 759 | 199 | 76.8844
1379 | 12:44 | 17.3484 | 0.2838 | 125.4784 | 312.9003 | 367.1504 | 2.022 | 17 | 630 | 45 | 16.752 | 12.8 | 782 | 199 | 77.3869
1380 | 12:44 | 17.301 | 0.2838 | 125.5419 | 312.8901 | 367.1444 | 2.016 | 17 | 635 | 45 | 16.755 | 12.8 | 792 | 199 | 77.3869
1381 | 12:44 | 17.301 | 0.2838 | 125.5115 | 312.8517 | 367.0367 | 2.014 | 17.1 | 661 | 45 | 16.745 | 12.8 | 802 | 198 | 77.2727
1382 | 12:45 | 17.301 | 0.2752 | 125.5645 | 312.8067 | 366.9211 | #N/A | #N/A | / | / | 16.743 | 12.8 | 801 | 198 | /
1383 | 12:45 | 17.301 | 0.2752 | 125.5983 | 312.7555 | 366.7855 | 2.015 | 17.1 | 661 | 45 | 16.734 | 12.8 | 801 | 198 | 77.2727
1384 | 12:45 | 17.3484 | 0.2838 | 125.6746 | 312.6891 | 366.6381 | 2.014 | 17.1 | 661 | 45 | 16.742 | 12.8 | 801 | 198 | 77.2727
1385 | 12:45 | 17.301 | 0.2881 | 125.5919 | 312.6374 | 366.5618 | 2.014 | 17.1 | 664 | 45 | 16.732 | 12.8 | 803 | 197 | 77.1574
1386 | 12:45 | 17.301 | 0.2967 | 125.5617 | 312.5855 | 366.4675 | 2.014 | 17.1 | 664 | 45 | 16.74 | 12.8 | 809 | 197 | 77.1574
1387 | 12:45 | 17.301 | 0.2967 | 125.5437 | 312.5711 | 366.4649 | 2.016 | 17.1 | 669 | 45 | 16.727 | 12.9 | 827 | 197 | 77.1574
1388 | 12:45 | 17.301 | 0.3053 | 125.6002 | 312.5203 | 366.4189 | 2.017 | 17.1 | 671 | 45 | 16.717 | 12.9 | 834 | 197 | 77.1574
1389 | 12:45 | 17.301 | 0.2967 | 125.6051 | 312.4844 | 366.3782 | 2.015 | 17.1 | 674 | 45 | 16.715 | 12.9 | 843 | 197 | 77.1574
1390 | 12:45 | 17.301 | 0.2967 | 125.6263 | 312.448 | 366.3584 | 2.016 | 17.1 | 679 | 45 | 16.722 | 13 | 857 | 197 | 77.1574
1391 | 12:45 | 17.301 | 0.2924 | 125.6022 | 312.4001 | 366.2711 | 2.015 | 17.1 | 689 | 45 | 16.717 | 13 | 862 | 196 | 77.0408
1392 | 12:45 | 17.2536 | 0.3225 | 125.5732 | 312.3598 | 366.19 | 2.018 | 17.1 | 692 | 45 | 16.72 | 13 | 867 | 196 | 77.0408
1393 | 12:45 | 17.301 | 0.2967 | 125.6015 | 312.3182 | 366.0948 | 2.016 | 17.1 | 697 | 45 | 16.729 | 13 | 875 | 196 | 77.0408
1394 | 12:45 | 17.301 | 0.2967 | 125.5644 | 312.2622 | 366.0189 | 2.018 | 17.1 | 697 | 45 | 16.713 | 13 | 882 | 196 | 77.0408
1395 | 12:45 | 17.301 | 0.2881 | 125.5099 | 312.2252 | 365.9193 | 2.016 | 17.1 | 700 | 45 | 16.723 | 13 | 888 | 196 | 77.0408
1396 | 12:45 | 17.301 | 0.2881 | 125.5531 | 312.1826 | 365.825 | 2.014 | 17.1 | 702 | 45 | 16.71 | 13 | 900 | 196 | 77.0408
1397 | 12:45 | 17.3484 | 0.2881 | 125.5534 | 312.1521 | 365.7584 | 2.014 | 17.1 | 702 | 45 | 16.706 | 13 | 908 | 195 | 76.9231
1398 | 12:45 | 17.301 | 0.3096 | 125.5756 | 312.1351 | 365.6756 | 2.015 | 17.1 | 707 | 45 | 16.714 | 13 | 917 | 196 | 77.0408
1399 | 12:45 | 17.301 | 0.2838 | 125.5834 | 312.0936 | 365.5686 | 2.017 | 17.1 | 712 | 45 | 16.71 | 12.9 | 917 | 195 | 76.9231
1400 | 12:45 | 17.301 | 0.2838 | 125.6109 | 312.0708 | 365.5546 | 2.017 | 17.1 | 720 | 45 | 16.701 | 12.9 | 922 | 195 | 76.9231
1401 | 12:45 | 17.301 | 0.2967 | 125.6556 | 312.0346 | 365.4912 | 2.018 | 17.1 | 728 | 45 | 16.706 | 12.9 | 924 | 195 | 76.9231
1402 | 12:45 | 17.3484 | 0.301 | 125.6919 | 312.0065 | 365.4254 | 2.02 | 17.1 | 730 | 45 | 16.706 | 12.9 | 924 | 195 | 76.9231
1403 | 12:45 | 17.301 | 0.2838 | 125.7402 | 311.9931 | 365.3488 | 2.017 | 17.1 | 735 | 45 | 16.697 | 12.9 | 920 | 194 | 76.8041
1404 | 12:45 | 17.301 | 0.2967 | 125.7964 | 311.9698 | 365.3219 | 2.018 | 17.1 | 738 | 44 | 16.702 | 12.9 | 922 | 195 | 77.4359
1405 | 12:45 | 17.301 | 0.2967 | 125.7801 | 311.942 | 365.2647 | 2.019 | 17.1 | 743 | 45 | 16.691 | 12.9 | 925 | 194 | 76.8041
1406 | 12:45 | 17.301 | 0.2967 | 125.8107 | 311.9073 | 365.1855 | 2.019 | 17.1 | 746 | 44 | 16.685 | 12.9 | 932 | 194 | 77.3196
1407 | 12:45 | 17.3484 | 0.2967 | 125.8013 | 311.9053 | 365.1624 | 2.019 | 17.1 | 751 | 44 | 16.693 | 12.9 | 941 | 194 | 77.3196
1408 | 12:45 | 17.3484 | 0.2967 | 125.8756 | 311.897 | 365.1101 | 2.017 | 17.1 | 756 | 44 | 16.678 | 12.9 | 955 | 194 | 77.3196
1409 | 12:45 | 17.301 | 0.2924 | 125.8854 | 311.881 | 364.9915 | 2.018 | 17.1 | 758 | 44 | 16.681 | 12.9 | 974 | 193 | 77.2021
1410 | 12:45 | 17.301 | 0.2881 | 125.9023 | 311.8721 | 364.9517 | 2.015 | 17.2 | 781 | 44 | 16.675 | 12.9 | 997 | 193 | 77.2021
1411 | 12:45 | 17.301 | 0.3053 | 125.9782 | 311.8429 | 364.8528 | 2.014 | 17.2 | 784 | 44 | 16.659 | 12.9 | 1020 | 193 | 77.2021
1412 | 12:45 | 17.3484 | 0.2881 | 125.9657 | 311.8153 | 364.7861 | 2.009 | 17.2 | 789 | 44 | 16.658 | 12.9 | 1040 | 193 | 77.2021
1413 | 12:45 | 17.3484 | 0.2881 | 125.9383 | 311.7802 | 364.7386 | 2.007 | 17.2 | 794 | 44 | 16.659 | 13 | 1065 | 193 | 77.2021
1414 | 12:45 | 17.301 | 0.3053 | 125.978 | 311.7676 | 364.6527 | 2.007 | 17.2 | 799 | 44 | 16.657 | 13 | 1071 | 193 | 77.2021
1415 | 12:45 | 17.301 | 0.2881 | 125.9645 | 311.7215 | 364.5616 | 2.007 | 17.1 | 784 | 44 | 16.649 | 13 | 1073 | 192 | 77.0833
1416 | 12:45 | 17.301 | 0.2881 | 125.9578 | 311.6908 | 364.5159 | 2.005 | 17.1 | 787 | 44 | 16.638 | 13.1 | 1091 | 192 | 77.0833
1417 | 12:45 | 17.301 | 0.2881 | 126.0242 | 311.6673 | 364.4997 | 2.004 | 17.1 | 792 | 44 | 16.625 | 13.1 | 1096 | 192 | 77.0833
1418 | 12:45 | 17.301 | 0.3182 | 126.1434 | 311.6683 | 364.5549 | 2.002 | 17.1 | 794 | 44 | 16.619 | 13.1 | 1105 | 192 | 77.0833
1419 | 12:45 | 17.301 | 0.3182 | 126.0857 | 311.6472 | 364.5245 | 2.004 | 17.1 | 800 | 44 | 16.614 | 13.1 | 1116 | 191 | 76.9634
1420 | 12:45 | 17.3484 | 0.3139 | 126.1126 | 311.6121 | 364.515 | 2.002 | 17.1 | 802 | 44 | 16.609 | 13.1 | 1129 | 191 | 76.9634
1421 | 12:45 | 17.301 | 0.3053 | 126.1239 | 311.5755 | 364.4954 | 2.002 | 17.1 | 802 | 44 | 16.606 | 13.1 | 1139 | 191 | 76.9634
1422 | 12:45 | 17.301 | 0.301 | 126.1623 | 311.5458 | 364.5408 | 2.003 | 17.1 | 805 | 44 | 16.606 | 13.1 | 1146 | 191 | 76.9634
1423 | 12:45 | 17.301 | 0.3139 | 126.1602 | 311.534 | 364.5671 | 2.002 | 17.1 | 807 | 44 | 16.599 | 13.1 | 1148 | 191 | 76.9634
1424 | 12:45 | 17.301 | 0.3139 | 126.1101 | 311.5181 | 364.599 | 2.001 | 17.1 | 815 | 43 | 16.588 | 13.1 | 1149 | 190 | 77.3684
1425 | 12:45 | 17.301 | 0.3139 | 126.2281 | 311.5049 | 364.6501 | 2.002 | 17.2 | 839 | 43 | 16.579 | 13.2 | 1161 | 190 | 77.3684
1426 | 12:45 | 17.301 | 0.3053 | 126.2664 | 311.4655 | 364.6422 | 2.002 | 17.2 | 849 | 43 | 16.571 | 13.2 | 1153 | 190 | 77.3684
1427 | 12:45 | 17.301 | 0.3268 | 126.2668 | 311.4318 | 364.582 | 2.001 | 17.2 | 855 | 43 | 16.566 | 13.2 | 1151 | 190 | 77.3684
1428 | 12:45 | 17.301 | 0.3311 | 126.403 | 311.4066 | 364.5006 | 2.002 | 17.2 | 860 | 43 | 16.566 | 13.2 | 1151 | 190 | 77.3684
1429 | 12:45 | 17.301 | 0.3311 | 126.5752 | 311.3982 | 364.5264 | 2.002 | 17.2 | 865 | 43 | 16.562 | 13.3 | 1176 | 190 | 77.3684
1430 | 12:45 | 17.301 | 0.3225 | 126.7039 | 311.3915 | 364.4802 | 2.001 | 17.2 | 873 | 43 | 16.555 | 13.3 | 1190 | 189 | 77.2487
1431 | 12:45 | 17.301 | 0.3225 | 126.8068 | 311.3885 | 364.4276 | 2.002 | 17.2 | 884 | 43 | 16.544 | 13.3 | 1205 | 189 | 77.2487
1432 | 12:45 | 0 | 0.3741 | 126.7787 | 311.371 | 364.3538 | 2.002 | 17.2 | 894 | 43 | 16.539 | 13.3 | 1218 | 189 | 77.2487
1433 | 12:45 | 0 | 0.3569 | 126.76 | 311.3702 | 364.2975 | 2.001 | 17.2 | 897 | 43 | 16.531 | 13.3 | 1228 | 189 | 77.2487
1434 | 12:45 | 0 | 0.3569 | 126.7944 | 311.3435 | 364.2758 | 2.004 | 17.2 | 905 | 43 | 16.531 | 13.2 | 1219 | 188 | 77.1277
1435 | 12:45 | 17.301 | 0.3526 | 126.801 | 311.3215 | 364.2651 | 1.999 | 17.2 | 907 | 43 | 16.523 | 13.3 | 1237 | 188 | 77.1277
1436 | 12:45 | 17.301 | 0.3526 | 126.8806 | 311.3285 | 364.2629 | 1.998 | 17.2 | 913 | 43 | 16.522 | 13.3 | 1241 | 188 | 77.1277
1437 | 12:45 | 17.301 | 0.3397 | 126.8514 | 311.2905 | 364.277 | 1.997 | 17.2 | 921 | 43 | 16.521 | 13.2 | 1226 | 188 | 77.1277
1438 | 12:45 | 17.301 | 0.3397 | 126.857 | 311.2785 | 364.2841 | 1.997 | 17.2 | 926 | 43 | 16.518 | 13.2 | 1225 | 188 | 77.1277
1439 | 12:45 | 17.301 | 0.3096 | 126.9177 | 311.2322 | 364.2353 | 1.996 | 17.2 | 934 | 43 | 16.514 | 13.2 | 1220 | 188 | 77.1277
1440 | 12:45 | 17.301 | 0.3139 | 126.8948 | 311.2106 | 364.2372 | 1.992 | 17.2 | 934 | 43 | 16.511 | 13.2 | 1217 | 187 | 77.0053
1441 | 12:45 | 17.301 | 0.3139 | 126.8409 | 311.1815 | 364.2813 | 1.995 | 17.2 | 936 | 43 | 16.506 | 13.2 | 1214 | 187 | 77.0053
1442 | 12:46 | 17.4906 | 0.2967 | 126.8922 | 311.1462 | 364.2889 | 1.993 | 17.2 | 944 | 43 | 16.497 | 13.2 | 1215 | 187 | 77.0053
1443 | 12:46 | 17.301 | 0.2881 | 126.8644 | 311.1265 | 364.2739 | 1.992 | 17.2 | 952 | 43 | 16.493 | 13.3 | 1233 | 187 | 77.0053
1444 | 12:46 | 17.301 | 0.2881 | 126.8147 | 311.0932 | 364.3521 | 1.991 | 17.3 | 981 | 43 | #N/A | #N/A | #N/A | #N/A | /
1445 | 12:46 | 17.301 | 0.2795 | 126.9006 | 311.063 | 364.3981 | #N/A | #N/A | / | / | 16.481 | 13.3 | 1235 | 187 | /
1446 | 12:46 | 17.3484 | 0.2752 | 126.9102 | 311.0457 | 364.3618 | 1.989 | 17.3 | 983 | 43 | 16.481 | 13.3 | 1235 | 187 | 77.0053
1447 | 12:46 | 17.3484 | 0.2752 | 126.9281 | 311.0229 | 364.3173 | 1.98 | 17.3 | 991 | 42 | 16.467 | 13.3 | 1231 | 186 | 77.4194
1448 | 12:46 | 17.301 | 0.2838 | 126.9581 | 311.0016 | 364.2513 | 1.977 | 17.3 | 997 | 42 | 16.461 | 13.3 | 1227 | 186 | 77.4194
1449 | 12:46 | 17.301 | 0.2838 | 127.0177 | 310.9853 | 364.2109 | 1.975 | 17.3 | 994 | 42 | 16.453 | 13.3 | 1220 | 186 | 77.4194
1450 | 12:46 | 17.301 | 0.2838 | 127.0067 | 310.9797 | 364.2599 | 1.974 | 17.3 | 1002 | 42 | 16.446 | 13.3 | 1212 | 185 | 77.2973
1451 | 12:46 | 17.2536 | 0.2795 | 127.0066 | 310.9558 | 364.203 | 1.975 | 17.3 | 1008 | 42 | 16.442 | 13.3 | 1201 | 185 | 77.2973
1452 | 12:46 | 17.2536 | 0.2795 | 127.0245 | 310.9595 | 364.1657 | 1.977 | 17.3 | 1013 | 42 | 16.437 | 13.3 | 1187 | 185 | 77.2973
1453 | 12:46 | 17.301 | 0.2795 | 127.025 | 310.9353 | 364.1253 | 1.978 | 17.3 | 1018 | 42 | 16.435 | 13.3 | 1171 | 185 | 77.2973
1454 | 12:46 | 17.3484 | 0.2752 | 127.0355 | 310.9222 | 364.0535 | 1.98 | 17.3 | 1021 | 42 | 16.427 | 13.3 | 1151 | 185 | 77.2973
1455 | 12:46 | 17.3484 | 0.2752 | 127.1463 | 310.9073 | 364.0088 | 1.978 | 17.3 | 1024 | 42 | 16.421 | 13.3 | 1132 | 185 | 77.2973
1456 | 12:46 | 17.3484 | 0.2752 | 127.1603 | 310.8971 | 364.0058 | 1.98 | 17.3 | 1024 | 42 | 16.423 | 13.4 | 1128 | 184 | 77.1739
1457 | 12:46 | 17.3484 | 0.2752 | 127.191 | 310.87 | 364.0538 | 1.979 | 17.3 | 1024 | 42 | 16.421 | 13.4 | 1109 | 184 | 77.1739
1458 | 12:46 | 17.3484 | 0.2752 | 127.2508 | 310.8507 | 364.0553 | 1.982 | 17.3 | 1024 | 42 | 16.415 | 13.4 | 1090 | 184 | 77.1739
1459 | 12:46 | 17.3484 | 0.2752 | 127.2494 | 310.8253 | 364.1095 | 1.98 | 17.3 | 1024 | 42 | 16.406 | 13.3 | 1062 | 184 | 77.1739
1460 | 12:46 | 17.301 | 0.2838 | 127.3963 | 310.8226 | 364.1321 | 1.98 | 17.3 | 1024 | 42 | 16.396 | 13.3 | 1045 | 184 | 77.1739
1461 | 12:46 | 17.301 | 0.2838 | 127.4342 | 310.8044 | 364.1159 | 1.98 | 17.3 | 1029 | 42 | 16.394 | 13.3 | 1029 | 183 | 77.0492
1462 | 12:46 | 17.3484 | 0.2666 | 127.406 | 310.8022 | 364.1153 | 1.979 | 17.3 | 1029 | 42 | 16.388 | 13.3 | 1014 | 183 | 77.0492
1463 | 12:46 | 17.3484 | 0.2666 | 127.4656 | 310.8 | 364.09 | 1.979 | 17.3 | 1029 | 42 | 16.381 | 13.3 | 1002 | 183 | 77.0492
1464 | 12:46 | 17.301 | 0.2752 | 127.4919 | 310.7588 | 364.1786 | 1.978 | 17.3 | 1029 | 42 | 16.377 | 13.3 | 998 | 183 | 77.0492
1465 | 12:46 | 17.3484 | 0.2752 | 127.6411 | 310.7581 | 364.2446 | 1.977 | 17.3 | 1029 | 42 | 16.369 | 13.3 | 993 | 183 | 77.0492
1466 | 12:46 | 17.3484 | 0.2752 | 127.7717 | 310.7625 | 364.2612 | 1.976 | 17.3 | 1029 | 42 | 16.37 | 13.3 | 992 | 183 | 77.0492
1467 | 12:46 | 17.301 | 0.2752 | 127.8742 | 310.7643 | 364.2664 | 1.974 | 17.3 | 1029 | 42 | 16.366 | 13.3 | 992 | 182 | 76.9231
1468 | 12:46 | 17.301 | 0.258 | 127.8946 | 310.7821 | 364.2508 | 1.971 | 17.3 | 1024 | 41 | 16.363 | 13.3 | 993 | 182 | 77.4725
1469 | 12:46 | 17.301 | 0.258 | 128.0379 | 310.7865 | 364.2218 | 1.971 | 17.3 | 1021 | 41 | 16.353 | 13.3 | 994 | 182 | 77.4725
1470 | 12:46 | 17.301 | 0.2494 | 128.0273 | 310.7952 | 364.1741 | 1.969 | 17.3 | 1016 | 41 | 16.352 | 13.3 | 997 | 182 | 77.4725
1471 | 12:46 | 17.301 | 0.2666 | 127.9983 | 310.7959 | 364.1782 | 1.968 | 17.3 | 1008 | 41 | 16.344 | 13.4 | 1006 | 182 | 77.4725
1472 | 12:46 | 17.3484 | 0.2666 | 128.0104 | 310.7852 | 364.194 | 1.968 | 17.3 | 1002 | 41 | 16.34 | 13.4 | 1002 | 182 | 77.4725
1473 | 12:46 | 17.301 | 0.2752 | 127.9824 | 310.8184 | 364.2774 | 1.967 | 17.3 | 994 | 41 | 16.337 | 13.5 | 1010 | 181 | 77.3481
1474 | 12:46 | 17.301 | 0.2752 | 127.9574 | 310.8145 | 364.324 | 1.966 | 17.3 | 991 | 41 | 16.335 | 13.5 | 1002 | 181 | 77.3481
1475 | 12:46 | 17.301 | 0.2666 | 127.8737 | 310.828 | 364.3977 | 1.967 | 17.3 | 989 | 41 | 16.333 | 13.5 | 994 | 181 | 77.3481
1476 | 12:46 | 17.301 | 0.2666 | 127.9096 | 310.8431 | 364.5298 | 1.967 | 17.3 | 978 | 41 | 16.333 | 13.4 | 972 | 181 | 77.3481
1477 | 12:46 | 17.3484 | 0.2752 | 127.8949 | 310.8606 | 364.5822 | 1.969 | 17.3 | 972 | 41 | 16.33 | 13.4 | 964 | 181 | 77.3481
1478 | 12:46 | 17.3484 | 0.2752 | 127.8986 | 310.8654 | 364.6343 | 1.967 | 17.3 | 962 | 41 | 16.328 | 13.4 | 955 | 181 | 77.3481
1479 | 12:46 | 17.3484 | 0.2752 | 127.9606 | 310.8809 | 364.6553 | 1.969 | 17.4 | 980 | 41 | 16.324 | 13.4 | 944 | 180 | 77.2222
1480 | 12:46 | 17.301 | 0.2752 | 127.9829 | 310.9056 | 364.6397 | 1.969 | 17.4 | 972 | 41 | 16.32 | 13.4 | 935 | 180 | 77.2222
1481 | 12:46 | 17.301 | 0.2752 | 128.0089 | 310.9205 | 364.6831 | 1.969 | 17.4 | 966 | 41 | 16.315 | 13.4 | 927 | 180 | 77.2222
1482 | 12:46 | 17.301 | 0.2752 | 128.0882 | 310.9334 | 364.7652 | 1.966 | 17.4 | 966 | 41 | 16.313 | 13.4 | 918 | 180 | 77.2222
1483 | 12:46 | 17.3484 | 0.2752 | 128.1248 | 310.9628 | 364.8126 | 1.97 | 17.4 | 958 | 41 | 16.305 | 13.4 | 911 | 180 | 77.2222
1484 | 12:46 | 17.301 | 0.258 | 128.1733 | 310.9858 | 364.8686 | 1.97 | 17.4 | 955 | 41 | 16.299 | 13.3 | 890 | 180 | 77.2222
1485 | 12:46 | 17.301 | 0.258 | 128.2271 | 310.9902 | 364.9191 | 1.971 | 17.4 | 947 | 41 | 16.3 | 13.3 | 877 | 182 | 77.4725
1486 | 12:46 | 17.301 | 0.2623 | 128.269 | 311.0197 | 364.9395 | 1.971 | 17.4 | 938 | 41 | 16.299 | 13.2 | 849 | 182 | 77.4725
1487 | 12:46 | 17.301 | 0.2752 | 128.3344 | 311.0102 | 365.0353 | 1.969 | 17.4 | 938 | 41 | 16.296 | 13.2 | 838 | 181 | 77.3481
1488 | 12:46 | 17.301 | 0.2752 | 128.3769 | 311.02 | 365.0898 | 1.966 | 17.4 | 933 | 41 | 16.287 | 13.2 | 825 | 181 | 77.3481
1489 | 12:46 | 17.3484 | 0.2666 | 128.4824 | 311.0131 | 365.1888 | 1.966 | 17.4 | 927 | 41 | 16.283 | 13.2 | 810 | 181 | 77.3481
1490 | 12:46 | 17.3484 | 0.2623 | 128.5648 | 311.0389 | 365.2348 | 1.963 | 17.4 | 922 | 41 | 16.28 | 13.2 | 796 | 181 | 77.3481
1491 | 12:46 | 17.3484 | 0.2623 | 128.6554 | 311.0666 | 365.2306 | 1.964 | 17.4 | 916 | 41 | 16.277 | 13.2 | 785 | 181 | 77.3481
1492 | 12:46 | 17.3484 | 0.2838 | 128.713 | 311.0884 | 365.3095 | 1.963 | 17.4 | 913 | 42 | 16.276 | 13.2 | 775 | 181 | 76.7956
1493 | 12:46 | 17.301 | 0.2881 | 128.7022 | 311.0832 | 365.3182 | 1.962 | 17.4 | 905 | 41 | 16.27 | 13.2 | 770 | 180 | 77.2222
1494 | 12:46 | 17.301 | 0.2881 | 128.7602 | 311.0913 | 365.3371 | 1.959 | 17.4 | 899 | 41 | 16.268 | 13.3 | 774 | 180 | 77.2222
1495 | 12:46 | 17.3484 | 0.2752 | 128.8183 | 311.1021 | 365.3607 | 1.961 | 17.4 | 897 | 41 | 16.267 | 13.3 | 772 | 180 | 77.2222
1496 | 12:46 | 17.301 | 0.2795 | 128.8106 | 311.1336 | 365.3588 | 1.961 | 17.4 | 891 | 41 | 16.264 | 13.3 | 770 | 180 | 77.2222
1497 | 12:46 | 17.301 | 0.2795 | 128.8888 | 311.1644 | 365.3642 | 1.963 | 17.4 | 886 | 41 | 16.263 | 13.3 | 764 | 180 | 77.2222
1498 | 12:46 | 17.301 | 0.3354 | 128.9083 | 311.1705 | 365.3837 | 1.961 | 17.4 | 880 | 41 | 16.262 | 13.3 | 761 | 180 | 77.2222
1499 | 12:46 | 17.3484 | 0.2752 | 128.9249 | 311.1829 | 365.3887 | 1.963 | 17.4 | 872 | 41 | 16.263 | 13.4 | 765 | 179 | 77.095
1500 | 12:46 | 17.301 | 0.3268 | 128.9991 | 311.1834 | 365.3629 | 1.966 | 17.4 | 866 | 41 | 16.261 | 13.3 | 753 | 179 | 77.095
1501 | 12:46 | 17.301 | 0.3268 | 129.0438 | 311.157 | 365.3467 | 1.966 | 17.4 | 861 | 41 | 16.261 | 13.3 | 753 | 179 | 77.095
1502 | 12:47 | 17.301 | 0.2924 | 129.0584 | 311.1725 | 365.4084 | 1.965 | 17.4 | 855 | 41 | 16.262 | 13.2 | 746 | 179 | 77.095
1503 | 12:47 | 17.301 | 0.2752 | 129.0315 | 311.1761 | 365.3944 | 1.966 | 17.4 | 852 | 41 | 16.262 | 13.2 | 746 | 179 | 77.095
1504 | 12:47 | 17.301 | 0.2795 | 129.0253 | 311.1871 | 365.3489 | 1.97 | 17.4 | 844 | 41 | 16.263 | 13.1 | 736 | 179 | 77.095
1505 | 12:47 | 17.301 | 0.2795 | 129.0397 | 311.2137 | 365.3533 | 1.971 | 17.4 | 836 | 41 | 16.263 | 13.1 | 734 | 179 | 77.095
1506 | 12:47 | 17.301 | 0.2752 | 129.1125 | 311.231 | 365.3579 | 1.969 | 17.4 | 830 | 41 | 16.261 | 13 | 721 | 179 | 77.095
1507 | 12:47 | 17.301 | 0.2752 | 129.1203 | 311.2148 | 365.4597 | 1.97 | 17.4 | 822 | 41 | 16.26 | 13 | 717 | 179 | 77.095
1508 | 12:47 | 17.301 | 0.2795 | 129.1447 | 311.2355 | 365.5053 | 1.969 | 17.4 | 813 | 41 | 16.258 | 13 | 712 | 178 | 76.9663
1509 | 12:47 | 17.301 | 0.2795 | 129.1915 | 311.2686 | 365.565 | 1.97 | 17.4 | 811 | 41 | 16.259 | 13 | 702 | 178 | 76.9663
1510 | 12:47 | 17.301 | 0.2795 | 129.1449 | 311.2703 | 365.5644 | 1.971 | 17.4 | 805 | 41 | 16.259 | 13 | 693 | 178 | 76.9663
1511 | 12:47 | 17.301 | 0.2795 | 129.1142 | 311.2772 | 365.5576 | 1.971 | 17.4 | 802 | 41 | 16.261 | 13 | 681 | 178 | 76.9663
1512 | 12:47 | 17.301 | 0.2967 | 129.1454 | 311.2915 | 365.5752 | 1.971 | 17.4 | 797 | 41 | 16.259 | 13 | 670 | 178 | 76.9663
1513 | 12:47 | 17.301 | 0.2967 | 129.0809 | 311.2763 | 365.6128 | 1.972 | 17.4 | 791 | 41 | 16.258 | 13 | 655 | 178 | 76.9663
1514 | 12:47 | 17.301 | 0.2881 | 129.1265 | 311.285 | 365.67 | 1.972 | 17.4 | 786 | 41 | 16.254 | 13 | 641 | 178 | 76.9663
1515 | 12:47 | 17.301 | 0.2795 | 129.1322 | 311.2825 | 365.6927 | 1.972 | 17.4 | 777 | 41 | 16.254 | 13 | 635 | 178 | 76.9663
1516 | 12:47 | 17.301 | 0.2795 | 129.1282 | 311.3037 | 365.6967 | 1.975 | 17.4 | 772 | 41 | 16.255 | 13 | 637 | 177 | 76.8362
1517 | 12:47 | 17.301 | 0.2881 | 129.1341 | 311.3197 | 365.7011 | 1.975 | 17.4 | 766 | 41 | 16.252 | 13 | 642 | 177 | 76.8362
1518 | 12:47 | 17.301 | 0.3139 | 129.1571 | 311.3355 | 365.651 | 1.975 | 17.4 | 763 | 41 | 16.25 | 13 | 656 | 177 | 76.8362
1519 | 12:47 | 17.3484 | 0.301 | 129.1535 | 311.3317 | 365.6133 | 1.977 | 17.4 | 761 | 41 | 16.254 | 13 | 668 | 177 | 76.8362
1520 | 12:47 | 17.3484 | 0.301 | 129.2196 | 311.3591 | 365.5985 | 1.975 | 17.4 | 758 | 41 | 16.248 | 12.9 | 669 | 177 | 76.8362
1521 | 12:47 | 17.3484 | 0.2881 | 129.2554 | 311.379 | 365.5533 | 1.975 | 17.4 | 758 | 41 | 16.248 | 12.9 | 672 | 177 | 76.8362
1522 | 12:47 | 17.3484 | 0.2881 | 129.1989 | 311.3847 | 365.5801 | 1.975 | 17.3 | 735 | 41 | 16.243 | 13 | 681 | 177 | 76.8362
1523 | 12:47 | 17.301 | 0.2795 | 129.2205 | 311.3647 | 365.6087 | 1.972 | 17.3 | 732 | 41 | 16.24 | 13 | 680 | 177 | 76.8362
1524 | 12:47 | 17.301 | 0.2881 | 129.2731 | 311.3789 | 365.6137 | 1.974 | 17.3 | 732 | 41 | 16.243 | 13 | 676 | 176 | 76.7045
1525 | 12:47 | 17.301 | 0.2881 | 129.2503 | 311.3898 | 365.5931 | 1.973 | 17.3 | 732 | 41 | #N/A | #N/A | #N/A | #N/A | /
1526 | 12:47 | 17.301 | 0.2881 | 129.22 | 311.3984 | 365.568 | 1.97 | 17.3 | 727 | 41 | 16.245 | 13.1 | 681 | 176 | 76.7045
1527 | 12:47 | 17.301 | 0.3139 | 129.3006 | 311.3859 | 365.5775 | 1.97 | 17.3 | 727 | 41 | 16.245 | 13.1 | 679 | 176 | 76.7045
1528 | 12:47 | 17.301 | 0.301 | 129.3519 | 311.4118 | 365.5514 | 1.972 | 17.3 | 716 | 41 | 16.246 | 13.1 | 681 | 176 | 76.7045
1529 | 12:47 | 17.301 | 0.2924 | 129.3825 | 311.4207 | 365.5048 | 1.97 | 17.3 | 710 | 41 | 16.249 | 13.1 | 684 | 176 | 76.7045
1530 | 12:47 | 17.301 | 0.2924 | 129.3654 | 311.4111 | 365.4684 | 1.969 | 17.3 | 705 | 41 | 16.247 | 13.1 | 687 | 176 | 76.7045
1531 | 12:47 | 17.301 | 0.2838 | 129.3148 | 311.4131 | 365.4458 | 1.971 | 17.3 | 700 | 41 | 16.246 | 13.1 | 687 | 176 | 76.7045
1532 | 12:47 | 17.301 | 0.2838 | 129.2989 | 311.3892 | 365.5037 | 1.971 | 17.3 | 694 | 41 | 16.247 | 13.1 | 689 | 176 | 76.7045
1533 | 12:47 | 17.301 | 0.2795 | 129.2958 | 311.3819 | 365.5353 | 1.973 | 17.3 | 689 | 41 | 16.251 | 13.1 | 689 | 175 | 76.5714
1534 | 12:47 | 17.301 | 0.2752 | 129.3134 | 311.3565 | 365.5684 | 1.974 | 17.3 | 686 | 41 | 16.25 | 13.1 | 693 | 175 | 76.5714
1535 | 12:47 | 17.301 | 0.2752 | 129.3083 | 311.3728 | 365.5387 | 1.972 | 17.3 | 686 | 41 | 16.247 | 13.1 | 696 | 175 | 76.5714
1536 | 12:47 | 17.3484 | 0.2795 | 129.2737 | 311.3509 | 365.5334 | 1.975 | 17.3 | 689 | 41 | 16.246 | 13.1 | 696 | 175 | 76.5714
1537 | 12:47 | 17.301 | 0.2795 | 129.3101 | 311.3343 | 365.5933 | 1.974 | 17.3 | 689 | 40 | 16.246 | 13.1 | 696 | 175 | 77.1429
1538 | 12:47 | 17.301 | 0.2838 | 129.2966 | 311.3071 | 365.6176 | 1.974 | 17.3 | 689 | 40 | 16.244 | 13 | 687 | 175 | 77.1429
1539 | 12:47 | 17.301 | 0.2838 | 129.308 | 311.2821 | 365.6325 | 1.973 | 17.3 | 686 | 40 | 16.244 | 13 | 688 | 175 | 77.1429
1540 | 12:47 | 17.301 | 0.2752 | 129.3207 | 311.2674 | 365.5788 | 1.974 | 17.3 | 686 | 40 | 16.244 | 13 | 688 | 175 | 77.1429
1541 | 12:47 | 17.301 | 0.2752 | 129.3441 | 311.2287 | 365.529 | 1.977 | 17.3 | 686 | 40 | 16.241 | 13.1 | 697 | 174 | 77.0115
1542 | 12:47 | 17.3484 | 0.2752 | 129.3695 | 311.1713 | 365.484 | 1.977 | 17.3 | 686 | 40 | 16.237 | 13.1 | 697 | 174 | 77.0115
1543 | 12:47 | 17.301 | 0.2881 | 129.4265 | 311.1442 | 365.4558 | 1.976 | 17.3 | 686 | 40 | 16.234 | 13.1 | 696 | 174 | 77.0115
1544 | 12:47 | 17.3484 | 0.2752 | 129.4391 | 311.1193 | 365.3949 | 1.978 | 17.3 | 686 | 40 | 16.234 | 13.1 | 694 | 174 | 77.0115
1545 | 12:47 | 17.3484 | 0.2752 | 129.4975 | 311.1074 | 365.438 | 1.978 | 17.3 | 686 | 40 | 16.237 | 13.1 | 694 | 174 | 77.0115
1546 | 12:47 | 17.301 | 0.2752 | 129.5056 | 311.0674 | 365.4679 | 1.979 | 17.3 | 686 | 40 | 16.236 | 13.1 | 693 | 174 | 77.0115
1547 | 12:47 | 17.301 | 0.2752 | 129.4929 | 311.027 | 365.4727 | 1.98 | 17.3 | 689 | 40 | 16.238 | 13.1 | 692 | 174 | 77.0115
1548 | 12:47 | 17.301 | 0.2967 | 129.4693 | 310.9628 | 365.4242 | 1.982 | 17.3 | 689 | 40 | 16.235 | 13.1 | 692 | 174 | 77.0115
1549 | 12:47 | 17.3484 | 0.2881 | 129.5076 | 310.937 | 365.3914 | 1.982 | 17.3 | 686 | 40 | 16.233 | 13.1 | 692 | 174 | 77.0115
1550 | 12:47 | 17.3484 | 0.2752 | 129.5732 | 310.9088 | 365.3395 | 1.984 | 17.3 | 686 | 40 | 16.233 | 13.2 | 698 | 173 | 76.8786
1551 | 12:47 | 17.3484 | 0.2752 | 129.5718 | 310.8745 | 365.2882 | 1.981 | 17.3 | 686 | 40 | 16.235 | 13.2 | 701 | 173 | 76.8786
1552 | 12:47 | 17.3484 | 0.2838 | 129.6042 | 310.8349 | 365.2051 | 1.982 | 17.3 | 686 | 40 | 16.238 | 13.2 | 703 | 173 | 76.8786
1553 | 12:47 | 17.301 | 0.3139 | 129.6405 | 310.7945 | 365.1795 | 1.983 | 17.3 | 686 | 40 | 16.237 | 13.2 | 703 | 173 | 76.8786
1554 | 12:47 | 17.301 | 0.301 | 129.7168 | 310.7572 | 365.2164 | 1.986 | 17.3 | 686 | 40 | 16.239 | 13.2 | 703 | 173 | 76.8786
1555 | 12:47 | 17.301 | 0.301 | 129.7383 | 310.7287 | 365.2263 | 1.985 | 17.4 | 702 | 40 | 16.241 | 13.1 | 694 | 173 | 76.8786
1556 | 12:47 | 17.301 | 0.301 | 129.7622 | 310.7165 | 365.2229 | 1.985 | 17.4 | 702 | 40 | 16.239 | 13.1 | 689 | 173 | 76.8786
1557 | 12:47 | 17.301 | 0.2838 | 129.7524 | 310.72 | 365.2917 | 1.984 | 17.4 | 705 | 40 | 16.239 | 13.1 | 687 | 173 | 76.8786
1558 | 12:47 | 17.301 | 0.2838 | 129.8153 | 310.7192 | 365.3095 | 1.988 | 17.4 | 705 | 40 | 16.242 | 13.1 | 687 | 173 | 76.8786
1559 | 12:47 | 17.3484 | 0.2752 | 129.8327 | 310.6994 | 365.2615 | 1.989 | 17.4 | 705 | 40 | 16.243 | 13.1 | 689 | 173 | 76.8786
1560 | 12:47 | 17.3484 | 0.2795 | 129.9314 | 310.6923 | 365.2676 | 1.99 | 17.4 | 705 | 40 | 16.244 | 13.1 | 694 | 172 | 76.7442
1561 | 12:47 | 17.3484 | 0.2795 | 129.933 | 310.6626 | 365.2602 | 1.99 | 17.4 | 705 | 40 | 16.24 | 13.1 | 703 | 172 | 76.7442
1562 | 12:48 | 17.3484 | 0.2623 | 129.9474 | 310.6361 | 365.2596 | 1.994 | 17.4 | 705 | 40 | 16.244 | 13 | 705 | 172 | 76.7442
1563 | 12:48 | 17.3484 | 0.2623 | 130.0174 | 310.6325 | 365.2454 | 1.993 | 17.4 | 702 | 40 | 16.242 | 13 | 712 | 172 | 76.7442
1564 | 12:48 | 17.3484 | 0.2623 | 129.9993 | 310.6328 | 365.1947 | 1.995 | 17.4 | 702 | 40 | 16.246 | 12.9 | 716 | 172 | 76.7442
1565 | 12:48 | 17.301 | 0.258 | 130.0167 | 310.6342 | 365.1548 | 1.996 | 17.4 | 699 | 40 | 16.244 | 13 | 732 | 172 | 76.7442
1566 | 12:48 | 17.301 | 0.2623 | 130.0084 | 310.6294 | 365.0933 | 1.997 | 17.4 | 699 | 40 | 16.245 | 13 | 742 | 172 | 76.7442
1567 | 12:48 | 17.301 | 0.2752 | 130.0368 | 310.631 | 365.0482 | 1.997 | 17.4 | 699 | 40 | 16.253 | 13 | 750 | 172 | 76.7442
1568 | 12:48 | 17.301 | 0.2752 | 130.0854 | 310.6233 | 365.0147 | 2.001 | 17.4 | 702 | 40 | 16.253 | 12.9 | 748 | 172 | 76.7442
1569 | 12:48 | 17.301 | 0.2752 | 130.0997 | 310.6315 | 365.054 | 2.004 | 17.4 | 705 | 40 | 16.258 | 12.9 | 753 | 172 | 76.7442
1570 | 12:48 | 17.301 | 0.2752 | 130.1792 | 310.65 | 365.0485 | 2.006 | 17.3 | 686 | 40 | 16.261 | 13 | 767 | 171 | 76.6082
1571 | 12:48 | 17.301 | 0.2752 | 130.1674 | 310.6227 | 365.0151 | 2.008 | 17.3 | 686 | 40 | 16.259 | 13 | 773 | 171 | 76.6082
1572 | 12:48 | 17.3484 | 0.2666 | 130.1847 | 310.6164 | 364.9617 | 2.009 | 17.3 | 683 | 40 | 16.265 | 13 | 780 | 171 | 76.6082
1573 | 12:48 | 17.3484 | 0.2752 | 130.2127 | 310.5853 | 364.8362 | 2.012 | 17.3 | 686 | 40 | 16.265 | 13 | 790 | 171 | 76.6082
1574 | 12:48 | 17.301 | 0.2752 | 130.2451 | 310.5767 | 364.803 | 2.013 | 17.3 | 686 | 40 | 16.269 | 13 | 802 | 171 | 76.6082
1575 | 12:48 | 17.301 | 0.258 | 130.2021 | 310.5652 | 364.7854 | 2.013 | 17.3 | 689 | 40 | 16.272 | 12.9 | 801 | 171 | 76.6082
1576 | 12:48 | 17.301 | 0.258 | 130.1992 | 310.5727 | 364.792 | 2.016 | 17.3 | 691 | 40 | 16.276 | 12.9 | 812 | 171 | 76.6082
1577 | 12:48 | 17.301 | 0.2666 | 130.245 | 310.5589 | 364.6887 | 2.016 | 17.3 | 691 | 40 | 16.275 | 12.8 | 809 | 171 | 76.6082
1578 | 12:48 | 17.301 | 0.2666 | 130.2168 | 310.5621 | 364.6598 | 2.017 | 17.3 | 697 | 40 | 16.274 | 12.8 | 817 | 171 | 76.6082
1579 | 12:48 | 17.3484 | 0.2666 | 130.273 | 310.5735 | 364.6398 | 2.016 | 17.3 | 697 | 40 | 16.273 | 12.8 | 820 | 171 | 76.6082
1580 | 12:48 | 17.3484 | 0.2666 | 130.3227 | 310.5528 | 364.5869 | 2.016 | 17.3 | 702 | 40 | 16.269 | 12.8 | 818 | 170 | 76.4706
1581 | 12:48 | 17.301 | 0.2666 | 130.3328 | 310.547 | 364.5117 | 2.017 | 17.3 | 708 | 40 | 16.263 | 12.8 | 815 | 170 | 76.4706
1582 | 12:48 | 17.301 | 0.2666 | 130.3271 | 310.544 | 364.5245 | 2.015 | 17.3 | 713 | 40 | 16.26 | 12.8 | 809 | 170 | 76.4706
1583 | 12:48 | 17.301 | 0.2666 | 130.3507 | 310.5449 | 364.5503 | 2.017 | 17.2 | 697 | 40 | 16.256 | 12.8 | 807 | 170 | 76.4706
1584 | 12:48 | 17.3484 | 0.2752 | 130.3877 | 310.5195 | 364.5571 | 2.015 | 17.2 | 702 | 40 | 16.256 | 12.8 | 807 | 170 | 76.4706
1585 | 12:48 | 17.301 | 0.2752 | 130.3625 | 310.5055 | 364.5034 | 2.015 | 17.2 | 705 | 40 | 16.251 | 12.8 | 808 | 170 | 76.4706
1586 | 12:48 | 17.301 | 0.258 | 130.3795 | 310.4794 | 364.4504 | 2.013 | 17.2 | 707 | 40 | 16.245 | 12.9 | 819 | 170 | 76.4706
1587 | 12:48 | 17.301 | 0.258 | 130.4068 | 310.4539 | 364.3695 | 2.013 | 17.2 | 710 | 40 | 16.24 | 12.9 | 819 | 170 | 76.4706
1588 | 12:48 | 17.3484 | 0.2537 | 130.4283 | 310.4161 | 364.3428 | 2.008 | 17.2 | 713 | 40 | 16.238 | 13 | 837 | 169 | 76.3314
1589 | 12:48 | 17.3484 | 0.2537 | 130.4644 | 310.3801 | 364.2804 | 2.008 | 17.2 | 721 | 40 | 16.235 | 13.1 | 858 | 169 | 76.3314
1590 | 12:48 | 17.301 | 0.2752 | 130.5173 | 310.3528 | 364.1983 | 2.009 | 17.2 | 731 | 40 | 16.233 | 13.2 | 887 | 169 | 76.3314
1591 | 12:48 | 17.301 | 0.2752 | 130.5344 | 310.3401 | 364.1977 | 2.008 | 17.2 | 739 | 40 | 16.228 | 13.3 | 923 | 169 | 76.3314
1592 | 12:48 | 17.3484 | 0.2537 | 130.5057 | 310.3354 | 364.2068 | 2.007 | 17.2 | 747 | 40 | 16.225 | 13.3 | 949 | 169 | 76.3314
1593 | 12:48 | 17.301 | 0.2537 | 130.4874 | 310.3373 | 364.2125 | 2.006 | 17.1 | 730 | 40 | 16.221 | 13.4 | 988 | 169 | 76.3314
1594 | 12:48 | 17.301 | 0.2623 | 130.419 | 310.3476 | 364.2455 | 2.004 | 17.1 | 735 | 40 | 16.216 | 13.4 | 1011 | 169 | 76.3314
1595 | 12:48 | 17.301 | 0.2623 | 130.3908 | 310.3534 | 364.2559 | 2.005 | 17.1 | 741 | 40 | 16.213 | 13.5 | 1042 | 168 | 76.1905
1596 | 12:48 | 17.301 | 0.2752 | 130.3675 | 310.3663 | 364.2814 | 2.004 | 17.1 | 743 | 40 | 16.208 | 13.5 | 1053 | 168 | 76.1905
1597 | 12:48 | 17.301 | 0.2623 | 130.3548 | 310.3852 | 364.3406 | 2.004 | 17.1 | 746 | 40 | 16.203 | 13.5 | 1062 | 168 | 76.1905
1598 | 12:48 | 17.301 | 0.2752 | 130.3631 | 310.3708 | 364.2854 | 2.002 | 17.1 | 748 | 39 | 16.199 | 13.5 | 1069 | 168 | 76.7857
1599 | 12:48 | 17.301 | 0.2752 | 130.3484 | 310.363 | 364.2842 | 2.002 | 17.1 | 756 | 39 | 16.191 | 13.5 | 1080 | 168 | 76.7857
1600 | 12:48 | 17.301 | 0.2537 | 130.4059 | 310.3685 | 364.2636 | 2.002 | 17.1 | 758 | 39 | 16.192 | 13.5 | 1098 | 168 | 76.7857
1601 | 12:48 | 17.301 | 0.258 | 130.3542 | 310.371 | 364.2734 | 2 | 17.1 | 766 | 39 | 16.192 | 13.5 | 1113 | 167 | 76.6467
1602 | 12:48 | 17.301 | 0.258 | 130.3274 | 310.3636 | 364.2567 | 1.998 | 17.2 | 789 | 39 | 16.187 | 13.5 | 1129 | 167 | 76.6467
1603 | 12:48 | 17.3484 | 0.2623 | 130.3255 | 310.3514 | 364.2676 | 1.996 | 17.2 | 792 | 39 | 16.184 | 13.4 | 1127 | 167 | 76.6467
1604 | 12:48 | 17.301 | 0.2666 | 130.3658 | 310.3453 | 364.2723 | 1.997 | 17.2 | 792 | 39 | 16.181 | 13.4 | 1136 | 167 | 76.6467
1605 | 12:48 | 17.301 | 0.2666 | 130.4203 | 310.3372 | 364.3286 | 1.997 | 17.2 | 794 | 39 | 16.181 | 13.4 | 1142 | 167 | 76.6467
1606 | 12:48 | 17.3484 | 0.2623 | 130.4251 | 310.3088 | 364.2656 | 1.994 | 17.3 | 821 | 39 | 16.178 | 13.4 | 1147 | 167 | 76.6467
1607 | 12:48 | 17.3484 | 0.2795 | 130.4353 | 310.2952 | 364.2227 | 1.992 | 17.3 | 824 | 39 | 16.178 | 13.4 | 1151 | 167 | 76.6467
1608 | 12:48 | 17.3484 | 0.2795 | 130.4075 | 310.2667 | 364.195 | 1.991 | 17.3 | 829 | 39 | 16.174 | 13.5 | 1168 | 167 | 76.6467
1609 | 12:48 | 17.301 | 0.2752 | 130.3296 | 310.2449 | 364.1789 | 1.987 | 17.3 | 837 | 39 | 16.171 | 13.5 | 1172 | 166 | 76.506
1610 | 12:48 | 17.301 | 0.2752 | 130.4071 | 310.2066 | 364.1492 | 1.986 | 17.4 | 866 | 39 | 16.169 | 13.5 | 1176 | 166 | 76.506
1611 | 12:48 | 17.301 | 0.2752 | 130.3947 | 310.1751 | 364.046 | 1.987 | 17.4 | 866 | 39 | 16.167 | 13.5 | 1178 | 166 | 76.506
1612 | 12:48 | 17.301 | 0.258 | 130.3991 | 310.148 | 363.9618 | 1.984 | 17.4 | 877 | 39 | 16.164 | 13.5 | 1178 | 166 | 76.506
1613 | 12:48 | 17.3484 | 0.2623 | 130.4119 | 310.1352 | 363.9173 | 1.983 | 17.4 | 883 | 39 | 16.16 | 13.4 | 1160 | 166 | 76.506
1614 | 12:48 | 17.3484 | 0.2623 | 130.4204 | 310.1295 | 363.9333 | 1.982 | 17.4 | 891 | 39 | 16.152 | 13.5 | 1166 | 166 | 76.506
1615 | 12:48 | 17.301 | 0.2537 | 130.4176 | 310.1086 | 363.9029 | 1.98 | 17.4 | 897 | 39 | 16.15 | 13.5 | 1154 | 166 | 76.506
1616 | 12:48 | 17.301 | 0.2666 | 130.4798 | 310.1153 | 363.866 | 1.98 | 17.4 | 905 | 39 | 16.147 | 13.5 | 1146 | 166 | 76.506
1617 | 12:48 | 17.301 | 0.2666 | 130.3861 | 310.0749 | 363.8754 | #N/A | #N/A | / | / | 16.145 | 13.5 | 1137 | 165 | /
1618 | 12:48 | 17.301 | 0.2623 | 130.3717 | 310.0189 | 363.811 | 1.979 | 17.4 | 911 | 39 | 16.141 | 13.5 | 1133 | 165 | 76.3636
1619 | 12:48 | 17.3484 | 0.2752 | 130.3053 | 309.9631 | 363.6793 | 1.977 | 17.4 | 916 | 38 | 16.137 | 13.5 | 1132 | 165 | 76.9697
1620 | 12:48 | 17.3484 | 0.2752 | 130.3072 | 309.9455 | 363.5941 | 1.975 | 17.4 | 927 | 38 | 16.132 | 13.6 | 1147 | 165 | 76.9697
1621 | 12:48 | 17.3484 | 0.2752 | 130.2574 | 309.9246 | 363.5293 | 1.976 | 17.4 | 936 | 38 | 16.129 | 13.6 | 1148 | 165 | 76.9697
1622 | 12:49 | 17.3484 | 0.2881 | 130.3531 | 309.9114 | 363.5037 | 1.974 | 17.4 | 944 | 38 | 16.123 | 13.6 | 1156 | 165 | 76.9697
1623 | 12:49 | 17.3484 | 0.2881 | 130.3276 | 309.8994 | 363.4071 | 1.972 | 17.4 | 947 | 38 | 16.117 | 13.7 | 1178 | 164 | 76.8293
1624 | 12:49 | 17.3484 | 0.2752 | 130.2459 | 309.8879 | 363.3845 | 1.971 | 17.4 | 952 | 38 | 16.11 | 13.7 | 1183 | 164 | 76.8293
1625 | 12:49 | 17.3484 | 0.2838 | 130.2486 | 309.8725 | 363.2623 | 1.969 | 17.5 | 982 | 38 | 16.103 | 13.7 | 1190 | 164 | 76.8293
1626 | 12:49 | 17.3484 | 0.2666 | 130.326 | 309.8708 | 363.1892 | 1.969 | 17.5 | 985 | 38 | 16.097 | 13.8 | 1206 | 164 | 76.8293
1627 | 12:49 | 17.3484 | 0.2666 | 130.3746 | 309.8491 | 363.1663 | 1.967 | 17.5 | 985 | 38 | 16.089 | 13.8 | 1208 | 164 | 76.8293
1628 | 12:49 | 17.3958 | 0.2752 | 130.4179 | 309.851 | 363.0731 | 1.966 | 17.5 | 985 | 38 | 16.085 | 13.8 | 1209 | 164 | 76.8293
1629 | 12:49 | 17.3484 | 0.2752 | 130.388 | 309.8188 | 363.0229 | 1.966 | 17.5 | 985 | 38 | 16.08 | 13.8 | 1212 | 164 | 76.8293
1630 | 12:49 | 17.3484 | 0.2752 | 130.3917 | 309.7805 | 362.9357 | 1.966 | 17.5 | 991 | 38 | 16.075 | 13.9 | 1233 | 163 | 76.6871
1631 | 12:49 | 17.3484 | 0.2752 | 130.4227 | 309.7449 | 362.9575 | 1.964 | 17.5 | 988 | 38 | 16.072 | 13.9 | 1238 | 163 | 76.6871
1632 | 12:49 | 17.301 | 0.2752 | 130.497 | 309.7264 | 362.8866 | 1.96 | 17.5 | 991 | 38 | 16.068 | 13.8 | 1220 | 163 | 76.6871
1633 | 12:49 | 17.301 | 0.2752 | 130.5776 | 309.6917 | 362.834 | 1.957 | 17.5 | 988 | 38 | 16.07 | 13.8 | 1225 | 163 | 76.6871
1634 | 12:49 | 17.301 | 0.2623 | 130.6558 | 309.6634 | 362.7383 | 1.959 | 17.5 | 991 | 38 | 16.067 | 13.9 | 1245 | 163 | 76.6871
1635 | 12:49 | 17.301 | 0.2666 | 130.7158 | 309.6222 | 362.6483 | 1.959 | 17.5 | 1000 | 38 | 16.062 | 13.9 | 1250 | 163 | 76.6871
1636 | 12:49 | 17.3484 | 0.2666 | 130.7611 | 309.6099 | 362.6409 | 1.957 | 17.5 | 1000 | 38 | 16.06 | 13.9 | 1259 | 163 | 76.6871
1637 | 12:49 | 17.3484 | 0.2666 | 130.7453 | 309.5915 | 362.6271 | 1.956 | 17.5 | 1000 | 38 | 16.059 | 13.9 | 1264 | 163 | 76.6871
1638 | 12:49 | 17.301 | 0.2666 | 130.6907 | 309.5558 | 362.4985 | 1.955 | 17.5 | 1000 | 38 | 16.056 | 13.9 | 1270 | 162 | 76.5432
1639 | 12:49 | 17.301 | 0.2623 | 130.7143 | 309.529 | 362.4411 | 1.954 | 17.6 | 1029 | 37 | 16.055 | 13.9 | 1273 | 162 | 77.1605
1640 | 12:49 | 17.301 | 0.2623 | 130.7297 | 309.5125 | 362.421 | 1.952 | 17.6 | 1029 | 37 | 16.054 | 14 | 1290 | 162 | 77.1605
1641 | 12:49 | 17.301 | 0.2752 | 130.6993 | 309.4795 | 362.4033 | 1.953 | 17.6 | 1032 | 37 | 16.055 | 14 | 1287 | 162 | 77.1605
1642 | 12:49 | 17.3484 | 0.2752 | 130.7395 | 309.448 | 362.324 | 1.952 | 17.6 | 1032 | 37 | 16.057 | 13.9 | 1260 | 162 | 77.1605
1643 | 12:49 | 17.3484 | 0.2752 | 130.7758 | 309.3889 | 362.2382 | 1.953 | 17.6 | 1032 | 37 | 16.057 | 13.8 | 1236 | 162 | 77.1605
1644 | 12:49 | 17.301 | 0.2795 | 130.7618 | 309.3107 | 362.1948 | 1.953 | 17.6 | 1032 | 37 | 16.057 | 13.8 | 1229 | 162 | 77.1605
1645 | 12:49 | 17.3484 | 0.2752 | 130.8116 | 309.2818 | 362.1832 | 1.955 | 17.6 | 1029 | 37 | 16.058 | 13.8 | 1225 | 162 | 77.1605
1646 | 12:49 | 17.3484 | 0.2752 | 130.7953 | 309.2344 | 362.1487 | 1.954 | 17.6 | 1032 | 37 | 16.058 | 13.8 | 1225 | 162 | 77.1605
1647 | 12:49 | 17.301 | 0.2752 | 130.805 | 309.1776 | 362.1091 | 1.955 | 17.6 | 1029 | 37 | 16.055 | 13.8 | 1227 | 162 | 77.1605
1648 | 12:49 | 17.301 | 0.2752 | 130.7887 | 309.1375 | 362.0698 | 1.957 | 17.7 | 1057 | 37 | 16.058 | 13.8 | 1237 | 161 | 77.0186
1649 | 12:49 | 17.301 | 0.2752 | 130.7611 | 309.1256 | 362.0768 | 1.959 | 17.7 | 1060 | 37 | 16.061 | 13.7 | 1230 | 161 | 77.0186
1650 | 12:49 | 17.301 | 0.2752 | 130.8006 | 309.0918 | 362.0725 | 1.96 | 17.7 | 1060 | 37 | 16.063 | 13.6 | 1220 | 161 | 77.0186
1651 | 12:49 | 17.301 | 0.2752 | 130.7663 | 309.0882 | 362.0684 | 1.965 | 17.7 | 1063 | 37 | 16.064 | 13.5 | 1208 | 161 | 77.0186
1652 | 12:49 | 17.301 | 0.2752 | 130.7936 | 309.0894 | 362.1433 | 1.966 | 17.7 | 1066 | 38 | 16.062 | 13.5 | 1208 | 161 | 76.3975
1653 | 12:49 | 17.3484 | 0.2752 | 130.7925 | 309.0736 | 362.1766 | 1.967 | 17.7 | 1069 | 38 | 16.061 | 13.5 | 1205 | 161 | 76.3975
1654 | 12:49 | 17.3484 | 0.2752 | 130.8344 | 309.0393 | 362.1195 | 1.966 | 17.7 | 1069 | 38 | 16.062 | 13.5 | 1205 | 161 | 76.3975
1655 | 12:49 | 17.301 | 0.2795 | 130.8531 | 309.0208 | 362.072 | 1.967 | 17.7 | 1066 | 38 | 16.06 | 13.5 | 1202 | 161 | 76.3975
1656 | 12:49 | 17.3484 | 0.2838 | 130.9504 | 308.9869 | 362.0218 | 1.968 | 17.7 | 1063 | 38 | 16.063 | 13.5 | 1205 | 161 | 76.3975
1657 | 12:49 | 17.301 | 0.2881 | 131.0024 | 308.9619 | 361.9942 | 1.968 | 17.7 | 1063 | 38 | 16.062 | 13.5 | 1209 | 161 | 76.3975
1658 | 12:49 | 17.3484 | 0.2881 | 131.016 | 308.9547 | 361.9414 | 1.969 | 17.7 | 1066 | 38 | 16.06 | 13.5 | 1218 | 160 | 76.25
1659 | 12:49 | 0 | 0.2881 | 131.0538 | 308.9534 | 361.8653 | 1.969 | 17.7 | 1069 | 38 | 16.057 | 13.4 | 1214 | 160 | 76.25
1660 | 12:49 | 0 | 0.3053 | 131.1049 | 308.921 | 361.8086 | 1.97 | 17.7 | 1069 | 38 | 16.056 | 13.4 | 1228 | 160 | 76.25
1661 | 12:49 | 17.301 | 0.2752 | 131.0861 | 308.8962 | 361.7422 | 1.969 | 17.7 | 1066 | 38 | 16.057 | 13.4 | 1242 | 160 | 76.25
1662 | 12:49 | 17.3484 | 0.2752 | 131.1325 | 308.8647 | 361.6632 | 1.97 | 17.7 | 1063 | 38 | 16.054 | 13.5 | 1269 | 160 | 76.25
1663 | 12:49 | 17.3484 | 0.2752 | 131.1805 | 308.861 | 361.5935 | 1.968 | 17.7 | 1063 | 38 | 16.053 | 13.5 | 1278 | 160 | 76.25
1664 | 12:49 | 17.3484 | 0.2752 | 131.2067 | 308.8522 | 361.5942 | 1.969 | 17.6 | 1032 | 38 | 16.055 | 13.5 | 1284 | 160 | 76.25
1665 | 12:49 | 17.3484 | 0.2752 | 131.1438 | 308.8551 | 361.5402 | 1.968 | 17.6 | 1032 | 38 | 16.047 | 13.5 | 1289 | 160 | 76.25
1666 | 12:49 | 17.301 | 0.3053 | 131.1391 | 308.8485 | 361.5294 | 1.969 | 17.6 | 1038 | 38 | 16.046 | 13.5 | 1294 | 162 | 76.5432
1667 | 12:49 | 17.301 | 0.3139 | 131.1734 | 308.8326 | 361.4538 | 1.971 | 17.6 | 1038 | 38 | 16.047 | 13.5 | 1301 | 161 | 76.3975
1668 | 12:49 | 17.301 | 0.3139 | 131.1918 | 308.8274 | 361.4478 | 1.973 | 17.6 | 1047 | 38 | 16.043 | 13.5 | 1309 | 161 | 76.3975
1669 | 12:49 | 17.301 | 0.3053 | 131.2009 | 308.8396 | 361.454 | 1.974 | 17.6 | 1052 | 38 | 16.046 | 13.5 | 1318 | 161 | 76.3975
1670 | 12:49 | 0 | 0.3096 | 131.144 | 308.8259 | 361.4649 | 1.974 | 17.5 | 1025 | 38 | 16.034 | 13.5 | 1325 | 161 | 76.3975
1671 | 12:49 | 0 | 0.3096 | 131.0754 | 308.8043 | 361.5429 | 1.97 | 17.5 | 1031 | 38 | 16.038 | 13.6 | 1352 | 161 | 76.3975
1672 | 12:49 | 17.301 | 0.3096 | 131.046 | 308.7747 | 361.5616 | 1.97 | 17.5 | 1034 | 38 | 16.032 | 13.7 | 1378 | 161 | 76.3975
1673 | 12:49 | 17.301 | 0.3096 | 131.0528 | 308.7478 | 361.5789 | 1.97 | 17.5 | 1040 | 38 | 16.019 | 13.7 | 1386 | 161 | 76.3975
1674 | 12:49 | 17.301 | 0.2752 | 131.1058 | 308.7379 | 361.5704 | 1.968 | 17.5 | 1045 | 38 | 16.013 | 13.7 | 1393 | 160 | 76.25
1675 | 12:49 | 17.3484 | 0.2752 | 131.1247 | 308.7262 | 361.542 | 1.968 | 17.5 | 1048 | 38 | 16.016 | 13.7 | 1395 | 160 | 76.25
1676 | 12:49 | 17.3484 | 0.2752 | 131.1069 | 308.7102 | 361.5508 | 1.965 | 17.5 | 1057 | 38 | 16.008 | 13.7 | 1397 | 160 | 76.25
1677 | 12:49 | 17.3484 | 0.2752 | 131.1452 | 308.6966 | 361.5588 | 1.964 | 17.5 | 1062 | 38 | 16.011 | 13.7 | 1401 | 160 | 76.25
1678 | 12:49 | 17.301 | 0.2752 | 131.1709 | 308.6908 | 361.5644 | 1.963 | 17.5 | 1068 | 38 | 16.008 | 13.7 | 1406 | 160 | 76.25
1679 | 12:49 | 17.3484 | 0.2881 | 131.2376 | 308.6953 | 361.5301 | 1.96 | 17.5 | 1077 | 38 | 15.999 | 13.8 | 1431 | 160 | 76.25
1680 | 12:49 | 17.3484 | 0.2881 | 131.1956 | 308.6577 | 361.4671 | 1.96 | 17.5 | 1080 | 37 | 15.992 | 13.8 | 1441 | 160 | 76.875
1681 | 12:49 | 17.301 | 0.2838 | 131.1919 | 308.6482 | 361.4144 | 1.959 | 17.5 | 1088 | 37 | 15.987 | 13.8 | 1452 | 159 | 76.7296
1682 | 12:50 | 17.301 | 0.2623 | 131.2246 | 308.6463 | 361.4418 | 1.957 | 17.5 | 1094 | 37 | 15.985 | 13.8 | 1465 | 159 | 76.7296
1683 | 12:50 | 17.301 | 0.2752 | 131.2789 | 308.604 | 361.4824 | 1.957 | 17.5 | 1097 | 37 | 15.972 | 13.9 | 1501 | 159 | 76.7296
1684 | 12:50 | 17.301 | 0.2752 | 131.3085 | 308.5993 | 361.4118 | 1.953 | 17.5 | 1100 | 37 | 15.966 | 13.9 | 1514 | 159 | 76.7296
1685 | 12:50 | 17.301 | 0.2924 | 131.3249 | 308.5874 | 361.392 | 1.952 | 17.5 | 1105 | 37 | 15.969 | 14 | 1545 | 159 | 76.7296
1686 | 12:50 | 17.3484 | 0.2795 | 131.2912 | 308.5674 | 361.3386 | 1.951 | 17.5 | 1111 | 37 | 15.961 | 14 | 1552 | 159 | 76.7296
1687 | 12:50 | 17.3484 | 0.2795 | 131.2791 | 308.5551 | 361.3117 | 1.949 | 17.5 | 1117 | 37 | 15.959 | 14 | 1557 | 159 | 76.7296
1688 | 12:50 | 17.301 | 0.2795 | 131.291 | 308.5451 | 361.2047 | 1.948 | 17.5 | 1125 | 37 | 15.96 | 14 | 1561 | 159 | 76.7296
1689 | 12:50 | 17.301 | 0.2795 | 131.2366 | 308.5388 | 361.1919 | 1.946 | 17.5 | 1128 | 37 | 15.949 | 14 | 1567 | 158 | 76.5823
1690 | 12:50 | 17.301 | 0.2795 | 131.197 | 308.5292 | 361.1253 | 1.943 | 17.5 | 1137 | 37 | 15.953 | 14 | 1574 | 158 | 76.5823
1691 | 12:50 | 17.301 | 0.2838 | 131.2357 | 308.5053 | 361.0285 | 1.94 | 17.5 | 1142 | 37 | 15.949 | 14 | 1584 | 158 | 76.5823
1692 | 12:50 | 17.3484 | 0.2795 | 131.2582 | 308.4887 | 360.9995 | 1.938 | 17.5 | 1148 | 37 | 15.94 | 14 | 1594 | 158 | 76.5823
1693 | 12:50 | 17.301 | 0.2752 | 131.2006 | 308.4642 | 360.9724 | 1.936 | 17.5 | 1151 | 37 | 15.942 | 14 | 1602 | 158 | 76.5823
1694 | 12:50 | 17.3484 | 0.2838 | 131.2473 | 308.4285 | 361.0291 | 1.937 | 17.5 | 1154 | 37 | 15.93 | 14 | 1610 | 158 | 76.5823
1695 | 12:50 | 17.301 | 0.2752 | 131.2534 | 308.4182 | 361.0147 | 1.934 | 17.6 | 1191 | 37 | 15.929 | 14 | 1612 | 157 | 76.4331
1696 | 12:50 | 17.301 | 0.2752 | 131.2473 | 308.3983 | 360.9664 | 1.934 | 17.6 | 1191 | 37 | 15.923 | 14 | 1614 | 157 | 76.4331
1697 | 12:50 | 17.3484 | 0.2838 | 131.2721 | 308.3728 | 360.9405 | 1.934 | 17.6 | 1194 | 37 | 15.922 | 14 | 1614 | 157 | 76.4331
1698 | 12:50 | 17.3484 | 0.2838 | 131.297 | 308.3495 | 360.8885 | 1.935 | 17.6 | 1202 | 37 | 15.913 | 14 | 1615 | 157 | 76.4331
1699 | 12:50 | 17.301 | 0.2752 | 131.2811 | 308.3181 | 360.8432 | 1.935 | 17.6 | 1208 | 37 | 15.904 | 14.1 | 1640 | 157 | 76.4331
1700 | 12:50 | 17.301 | 0.2752 | 131.2671 | 308.2815 | 360.8635 | 1.93 | 17.6 | 1217 | 37 | 15.91 | 14.2 | 1664 | 157 | 76.4331
1701 | 12:50 | 17.301 | 0.2752 | 131.276 | 308.2562 | 360.8096 | 1.929 | 17.6 | 1220 | 36 | 15.908 | 14.2 | 1664 | 157 | 77.0701
1702 | 12:50 | 17.3484 | 0.2795 | 131.2216 | 308.2368 | 360.7967 | 1.931 | 17.6 | 1223 | 36 | 15.916 | 14.3 | 1689 | 157 | 77.0701
1703 | 12:50 | 17.3484 | 0.2795 | 131.2322 | 308.1958 | 360.7758 | 1.93 | 17.6 | 1229 | 36 | 15.915 | 14.3 | 1689 | 157 | 77.0701
1704 | 12:50 | 17.301 | 0.2795 | 131.1954 | 308.181 | 360.7916 | 1.929 | 17.6 | 1235 | 36 | 15.911 | 14.3 | 1689 | 157 | 77.0701
1705 | 12:50 | 17.301 | 0.2752 | 131.2066 | 308.142 | 360.7591 | 1.926 | 17.7 | 1275 | 36 | 15.917 | 14.3 | 1688 | 156 | 76.9231
1706 | 12:50 | 17.3484 | 0.2795 | 131.1144 | 308.1034 | 360.7201 | 1.926 | 17.7 | 1278 | 36 | 15.909 | 14.3 | 1683 | 156 | 76.9231
1707 | 12:50 | 17.3484 | 0.2795 | 131.1665 | 308.0869 | 360.6796 | 1.927 | 17.7 | 1284 | 36 | 15.897 | 14.3 | 1677 | 156 | 76.9231
1708 | 12:50 | 17.301 | 0.2752 | 131.1603 | 308.0676 | 360.6634 | 1.925 | 17.7 | 1293 | 36 | 15.899 | 14.3 | 1671 | 156 | 76.9231
1709 | 12:50 | 17.301 | 0.2752 | 131.184 | 308.0489 | 360.6902 | 1.925 | 17.7 | 1303 | 36 | 15.908 | 14.3 | 1664 | 156 | 76.9231
1710 | 12:50 | 17.301 | 0.2795 | 131.1971 | 308.0172 | 360.6608 | 1.923 | 17.7 | 1309 | 36 | 15.917 | 14.3 | 1652 | 156 | 76.9231
1711 | 12:50 | 17.301 | 0.2752 | 131.2021 | 307.9856 | 360.6323 | 1.921 | 17.7 | 1312 | 36 | 15.919 | 14.3 | 1641 | 156 | 76.9231
1712 | 12:50 | 17.3484 | 0.2752 | 131.1855 | 307.9694 | 360.6235 | 1.92 | 17.7 | 1318 | 36 | 15.91 | 14.2 | 1604 | 156 | 76.9231
1713 | 12:50 | 17.3484 | 0.2752 | 131.181 | 307.9439 | 360.561 | 1.918 | 17.8 | 1359 | 36 | 15.901 | 14.2 | 1594 | 156 | 76.9231
1714 | 12:50 | 17.301 | 0.2752 | 131.182 | 307.9193 | 360.5657 | 1.918 | 17.8 | 1362 | 36 | 15.9 | 14.1 | 1565 | 156 | 76.9231
1715 | 12:50 | 17.301 | 0.2752 | 131.1841 | 307.916 | 360.5384 | 1.918 | 17.8 | 1365 | 36 | 15.908 | 14.1 | 1560 | 156 | 76.9231
1716 | 12:50 | 17.301 | 0.2752 | 131.1199 | 307.8917 | 360.4628 | 1.918 | 17.8 | 1365 | 36 | 15.914 | 14.1 | 1560 | 155 | 76.7742
1717 | 12:50 | 17.3484 | 0.2795 | 131.1104 | 307.8481 | 360.3901 | 1.92 | 17.8 | 1365 | 36 | 15.917 | 14.1 | 1565 | 156 | 76.9231
1718 | 12:50 | 17.3484 | 0.2795 | 131.1199 | 307.8183 | 360.3908 | 1.92 | 17.8 | 1362 | 36 | 15.908 | 14.1 | 1568 | 155 | 76.7742
1719 | 12:50 | 17.301 | 0.2795 | 131.1516 | 307.8122 | 360.3519 | 1.92 | 17.8 | 1359 | 36 | 15.914 | 14.1 | 1571 | 155 | 76.7742
1720 | 12:50 | 17.301 | 0.2795 | 131.209 | 307.7622 | 360.2118 | 1.92 | 17.9 | 1403 | 36 | 15.91 | 14.1 | 1572 | 155 | 76.7742
1721 | 12:50 | 17.3484 | 0.2666 | 131.2621 | 307.7254 | 360.1804 | 1.918 | 17.9 | 1403 | 36 | 15.908 | 14.1 | 1575 | 155 | 76.7742
1722 | 12:50 | 17.3484 | 0.2666 | 131.3465 | 307.6693 | 360.1338 | 1.918 | 17.9 | 1403 | 36 | 15.912 | 14.1 | 1576 | 155 | 76.7742
1723 | 12:50 | 17.3484 | 0.2752 | 131.3903 | 307.633 | 360.1264 | 1.922 | 17.9 | 1399 | 36 | 15.912 | 14.1 | 1578 | 155 | 76.7742
1724 | 12:50 | 17.3484 | 0.2752 | 131.282 | 307.5948 | 360.1991 | 1.92 | 17.9 | 1396 | 36 | 15.917 | 14.1 | 1582 | 155 | 76.7742
1725 | 12:50 | 17.301 | 0.2623 | 131.2621 | 307.5687 | 360.2293 | 1.92 | 17.9 | 1396 | 36 | 15.907 | 14.1 | 1592 | 154 | 76.6234
1726 | 12:50 | 17.301 | 0.2752 | 131.3052 | 307.5245 | 360.2561 | 1.923 | 17.9 | 1393 | 36 | 15.902 | 14.1 | 1607 | 154 | 76.6234
1727 | 12:50 | 17.3484 | 0.2752 | 131.2561 | 307.52 | 360.242 | 1.924 | 17.9 | 1387 | 36 | 15.903 | 14.1 | 1621 | 154 | 76.6234
1728 | 12:50 | 17.3484 | 0.2752 | 131.2804 | 307.5065 | 360.22 | 1.926 | 17.9 | 1383 | 36 | 15.902 | 14.1 | 1628 | 154 | 76.6234
1729 | 12:50 | 17.301 | 0.2666 | 131.2222 | 307.4582 | 360.1174 | 1.929 | 17.9 | 1377 | 36 | 15.906 | 14.1 | 1627 | 154 | 76.6234
1730 | 12:50 | 17.3484 | 0.2666 | 131.2535 | 307.4286 | 360.0924 | 1.929 | 17.9 | 1374 | 36 | 15.897 | 14.2 | 1644 | 154 | 76.6234
1731 | 12:50 | 17.3484 | 0.2623 | 131.2674 | 307.3969 | 360.1271 | 1.929 | 17.9 | 1364 | 36 | 15.904 | 14.2 | 1632 | 154 | 76.6234
1732 | 12:50 | 17.301 | 0.2752 | 131.271 | 307.3916 | 360.0868 | 1.93 | 17.8 | 1321 | 36 | 15.903 | 14.2 | 1620 | 154 | 76.6234
1733 | 12:50 | 17.301 | 0.2623 | 131.3234 | 307.3426 | 359.9823 | 1.927 | 17.9 | 1364 | 36 | 15.898 | 14.1 | 1592 | 154 | 76.6234
1734 | 12:50 | 17.301 | 0.2623 | 131.318 | 307.304 | 359.9486 | 1.928 | 17.8 | 1318 | 36 | 15.902 | 14.2 | 1614 | 154 | 76.6234
1735 | 12:50 | 17.301 | 0.2881 | 131.3876 | 307.2727 | 359.9681 | 1.931 | 17.8 | 1321 | 36 | 15.912 | 14.2 | 1614 | 154 | 76.6234
1736 | 12:50 | 17.3484 | 0.2752 | 131.3677 | 307.2578 | 359.9382 | 1.931 | 17.8 | 1321 | 36 | 15.905 | 14.1 | 1592 | 154 | 76.6234
1737 | 12:50 | 17.3484 | 0.2752 | 131.3141 | 307.2323 | 359.8759 | 1.931 | 17.8 | 1321 | 36 | 15.906 | 14.1 | 1592 | 153 | 76.4706
1738 | 12:50 | 17.301 | 0.2838 | 131.3353 | 307.1808 | 359.8728 | 1.93 | 17.8 | 1325 | 36 | 15.91 | 14.1 | 1594 | 153 | 76.4706
1739 | 12:50 | 17.301 | 0.2795 | 131.2857 | 307.1287 | 359.828 | 1.93 | 17.8 | 1325 | 36 | 15.908 | 14.1 | 1600 | 153 | 76.4706
1740 | 12:50 | 17.301 | 0.2795 | 131.3606 | 307.0785 | 359.7184 | 1.932 | 17.8 | 1325 | 36 | 15.917 | 14.1 | 1608 | 153 | 76.4706
1741 | 12:50 | 17.3484 | 0.2752 | 131.394 | 307.0387 | 359.7091 | 1.934 | 17.8 | 1331 | 36 | 15.907 | 14.1 | 1617 | 153 | 76.4706
1742 | 12:51 | 17.301 | 0.2752 | 131.376 | 307.0302 | 359.7006 | 1.934 | 17.8 | 1337 | 36 | 15.909 | 14.1 | 1626 | 153 | 76.4706
1743 | 12:51 | 17.301 | 0.2752 | 131.4036 | 307.0089 | 359.6736 | 1.935 | 17.8 | 1340 | 36 | 15.915 | 14.1 | 1631 | 153 | 76.4706
1744 | 12:51 | 17.301 | 0.2623 | 131.3629 | 307.0119 | 359.7105 | 1.935 | 17.8 | 1343 | 36 | 15.908 | 14.1 | 1639 | 153 | 76.4706
1745 | 12:51 | 17.3484 | 0.2666 | 131.3245 | 307.0055 | 359.6933 | 1.936 | 17.8 | 1350 | 36 | 15.915 | 14.1 | 1644 | 153 | 76.4706
1746 | 12:51 | 17.301 | 0.2881 | 131.264 | 306.967 | 359.7059 | 1.937 | 17.8 | 1353 | 36 | 15.918 | 14.1 | 1652 | 153 | 76.4706
1747 | 12:51 | 17.301 | 0.2881 | 131.2124 | 306.9558 | 359.7299 | 1.933 | 17.8 | 1353 | 36 | 15.912 | 14.1 | 1656 | 153 | 76.4706
1748 | 12:51 | 17.301 | 0.2795 | 131.201 | 306.9327 | 359.7083 | 1.933 | 17.8 | 1353 | 36 | 15.916 | 14 | 1638 | 153 | 76.4706
1749 | 12:51 | 17.301 | 0.2795 | 131.1977 | 306.9168 | 359.6841 | 1.934 | 17.8 | 1353 | 36 | 15.911 | 14 | 1644 | 153 | 76.4706
1750 | 12:51 | 17.301 | 0.2881 | 131.2292 | 306.9018 | 359.6379 | 1.936 | 17.8 | 1350 | 36 | 15.912 | 14 | 1647 | 152 | 76.3158
1751 | 12:51 | 17.301 | 0.2795 | 131.2124 | 306.9107 | 359.6262 | 1.935 | 17.8 | 1346 | 35 | 15.919 | 13.9 | 1628 | 152 | 76.9737
1752 | 12:51 | 17.301 | 0.2924 | 131.2105 | 306.8859 | 359.5973 | 1.934 | 17.8 | 1343 | 35 | 15.922 | 13.9 | 1626 | 152 | 76.9737
1753 | 12:51 | 17.301 | 0.2924 | 131.1596 | 306.8579 | 359.6171 | 1.935 | 17.8 | 1343 | 35 | 15.915 | 13.9 | 1623 | 152 | 76.9737
1754 | 12:51 | 17.301 | 0.301 | 131.1345 | 306.8525 | 359.5724 | 1.933 | 17.8 | 1346 | 35 | 15.91 | 14 | 1642 | 152 | 76.9737
1755 | 12:51 | 17.301 | 0.301 | 131.1698 | 306.8503 | 359.5501 | 1.936 | 17.8 | 1353 | 35 | 15.917 | 14 | 1637 | 152 | 76.9737
1756 | 12:51 | 17.301 | 0.301 | 131.1843 | 306.8427 | 359.5398 | 1.938 | 17.8 | 1359 | 35 | 15.922 | 14 | 1634 | 152 | 76.9737
1757 | 12:51 | 17.301 | 0.2967 | 131.1312 | 306.8223 | 359.4583 | 1.937 | 17.8 | 1359 | 35 | 15.927 | 14 | 1634 | 152 | 76.9737
1758 | 12:51 | 17.301 | 0.6493 | 131.1267 | 306.8456 | 359.4321 | 1.935 | 17.8 | 1368 | 35 | 15.927 | 14 | 1637 | 152 | 76.9737
1759 | 12:51 | 0 | 0 | 131.1428 | 306.8494 | 359.4155 | 1.938 | 17.8 | 1368 | 35 | 15.926 | 14 | 1647 | 152 | 76.9737
1760 | 12:51 | 11.4708 | 0 | 131.0949 | 306.8171 | 359.3301 | 1.938 | 17.8 | 1371 | 35 | 15.932 | 14 | 1662 | 152 | 76.9737
1761 | 12:51 | 16.4952 | 0.2365 | 131.0408 | 306.7871 | 359.3252 | 1.937 | 17.8 | 1371 | 35 | 15.933 | 14 | 1678 | 152 | 76.9737
1762 | 12:51 | 16.4952 | 0.2365 | 131.1227 | 306.7552 | 359.3763 | 1.94 | 17.8 | 1378 | 35 | 15.925 | 14 | 1697 | 151 | 76.8212
1763 | 12:51 | 17.301 | 0.3139 | 131.0813 | 306.7639 | 359.3537 | 1.939 | 17.8 | 1384 | 35 | 15.917 | 14 | 1708 | 151 | 76.8212
1764 | 12:51 | 17.2536 | 0.301 | 131.1477 | 306.731 | 359.3566 | 1.939 | 17.7 | 1345 | 35 | 15.913 | 14 | 1714 | 151 | 76.8212
1765 | 12:51 | 17.301 | 0.2881 | 131.2076 | 306.6887 | 359.396 | 1.936 | 17.7 | 1351 | 35 | 15.904 | 13.9 | 1692 | 151 | 76.8212
1766 | 12:51 | 17.301 | 0.2881 | 131.2488 | 306.6583 | 359.3705 | 1.938 | 17.7 | 1354 | 35 | 15.897 | 13.9 | 1692 | 151 | 76.8212
1767 | 12:51 | 17.301 | 0.2838 | 131.2846 | 306.6295 | 359.3586 | 1.94 | 17.7 | 1357 | 35 | 15.887 | 13.9 | 1695 | 151 | 76.8212
1768 | 12:51 | 17.301 | 0.2795 | 131.252 | 306.5977 | 359.3687 | 1.938 | 17.7 | 1363 | 35 | 15.887 | 13.9 | 1701 | 151 | 76.8212
1769 | 12:51 | 17.301 | 0.3483 | 131.2698 | 306.5591 | 359.3027 | 1.94 | 17.7 | 1369 | 35 | 15.897 | 13.9 | 1709 | 151 | 76.8212
1770 | 12:51 | 17.301 | 0.2881 | 131.2287 | 306.533 | 359.2725 | 1.938 | 17.7 | 1369 | 35 | 15.896 | 13.9 | 1716 | 150 | 76.6667
1771 | 12:51 | 17.301 | 0.2881 | 131.2188 | 306.5 | 359.2677 | 1.941 | 17.7 | 1372 | 35 | 15.882 | 13.9 | 1725 | 150 | 76.6667
1772 | 12:51 | 17.301 | 0.2881 | 131.2047 | 306.4895 | 359.2126 | 1.942 | 17.7 | 1375 | 35 | 15.875 | 14 | 1760 | 150 | 76.6667
1773 | 12:51 | 17.301 | 0.3053 | 131.2696 | 306.4856 | 359.1744 | 1.943 | 17.8 | 1418 | 35 | 15.879 | 14 | 1767 | 150 | 76.6667
1774 | 12:51 | 17.301 | 0.2924 | 131.3005 | 306.4465 | 359.14 | 1.942 | 17.8 | 1421 | 35 | 15.887 | 14 | 1777 | 150 | 76.6667
1775 | 12:51 | 17.301 | 0.2924 | 131.2775 | 306.4306 | 359.123 | 1.942 | 17.8 | 1421 | 35 | 15.883 | 14.1 | 1810 | 150 | 76.6667
1776 | 12:51 | 17.3484 | 0.2967 | 131.2606 | 306.3854 | 359.1123 | 1.938 | 17.8 | 1421 | 35 | 15.868 | 14.1 | 1815 | 150 | 76.6667
1777 | 12:51 | 17.301 | 0.2881 | 131.2463 | 306.3348 | 359.1257 | 1.937 | 17.8 | 1425 | 35 | 15.857 | 14.1 | 1821 | 150 | 76.6667
1778 | 12:51 | 17.301 | 0.2881 | 131.2755 | 306.3165 | 359.0815 | 1.935 | 17.7 | 1384 | 35 | 15.849 | 14.1 | 1826 | 149 | 76.5101
1779 | 12:51 | 17.301 | 0.3311 | 131.2535 | 306.3009 | 359.0425 | 1.933 | 17.7 | 1393 | 35 | 15.859 | 14.1 | 1828 | 149 | 76.5101
1780 | 12:51 | 17.301 | 0.3139 | 131.2262 | 306.2643 | 358.9789 | 1.932 | 17.7 | 1396 | 35 | 15.851 | 14.2 | 1855 | 149 | 76.5101
1781 | 12:51 | 17.301 | 0.3225 | 131.2332 | 306.263 | 358.9271 | 1.931 | 17.7 | 1399 | 35 | 15.842 | 14.2 | 1857 | 151 | 76.8212
1782 | 12:51 | 0 | 0.3354 | 131.1584 | 306.2446 | 358.8584 | 1.928 | 17.7 | 1409 | 35 | 15.831 | 14.2 | 1860 | 151 | 76.8212
1783 | 12:51 | 0 | 0.3354 | 131.135 | 306.2158 | 358.7926 | 1.93 | 17.7 | 1412 | 35 | 15.828 | 14.2 | 1867 | 151 | 76.8212
1784 | 12:51 | 17.3484 | 0.2967 | 131.1405 | 306.2066 | 358.7401 | 1.93 | 17.7 | 1418 | 35 | 15.836 | 14.2 | 1877 | 151 | 76.8212
1785 | 12:51 | 17.3484 | 0.2967 | 131.2272 | 306.1697 | 358.7367 | 1.929 | 17.7 | 1430 | 35 | 15.846 | 14.2 | 1889 | 151 | 76.8212
1786 | 12:51 | 17.301 | 0.3053 | 131.1864 | 306.1254 | 358.6971 | 1.929 | 17.7 | 1439 | 35 | 15.853 | 14.2 | 1901 | 151 | 76.8212
1787 | 12:51 | 17.301 | 0.2881 | 131.2251 | 306.0936 | 358.5765 | 1.926 | 17.7 | 1448 | 35 | 15.856 | 14.2 | 1911 | 151 | 76.8212
1788 | 12:51 | 17.2536 | 0.301 | 131.2552 | 306.036 | 358.5372 | 1.926 | 17.7 | 1454 | 35 | 15.862 | 14.2 | 1920 | 151 | 76.8212
1789 | 12:51 | 17.301 | 0.2967 | 131.2616 | 306.0127 | 358.528 | 1.929 | 17.7 | 1466 | 35 | 15.868 | 14.3 | 1956 | 150 | 76.6667
1790 | 12:51 | 17.301 | 0.2967 | 131.2267 | 306.0045 | 358.4596 | 1.926 | 17.7 | 1472 | 35 | 15.872 | 14.3 | 1967 | 150 | 76.6667
1791 | 12:51 | 17.301 | 0.2967 | 131.2717 | 305.9681 | 358.3858 | 1.925 | 17.8 | 1534 | 34 | 15.879 | 14.3 | 1976 | 150 | 77.3333
1792 | 12:51 | 17.3484 | 0.2881 | 131.2144 | 305.9315 | 358.3041 | 1.925 | 17.8 | 1540 | 34 | 15.875 | 14.3 | 1986 | 150 | 77.3333
1793 | 12:51 | 17.301 | 0.2795 | 131.1809 | 305.8898 | 358.262 | 1.925 | 17.8 | 1546 | 35 | 15.864 | 14.3 | 1997 | 150 | 76.6667
1794 | 12:51 | 17.301 | 0.2924 | 131.1968 | 305.8715 | 358.2518 | 1.925 | 17.8 | 1556 | 35 | 15.852 | 14.3 | 2004 | 150 | 76.6667
1795 | 12:51 | 17.3484 | 0.2795 | 131.1962 | 305.8691 | 358.2594 | 1.923 | 17.8 | 1559 | 35 | 15.854 | 14.2 | 1980 | 150 | 76.6667
1796 | 12:51 | 17.3484 | 0.2795 | 131.1906 | 305.8471 | 358.1998 | 1.922 | 17.8 | 1562 | 35 | 15.859 | 14.2 | 1985 | 150 | 76.6667
1797 | 12:51 | 17.3484 | 0.2795 | 131.2306 | 305.8073 | 358.1309 | 1.923 | 17.8 | 1571 | 35 | 15.854 | 14.2 | 1988 | 150 | 76.6667
1798 | 12:51 | 17.3484 | 0.2795 | 131.2482 | 305.7709 | 358.1118 | 1.923 | 17.8 | 1575 | 35 | 15.839 | 14.2 | 1992 | 149 | 76.5101
1799 | 12:51 | 17.301 | 0.2752 | 131.2944 | 305.7439 | 358.0412 | 1.926 | 17.8 | 1575 | 35 | 15.839 | 14.2 | 1995 | 149 | 76.5101
1800 | 12:51 | 17.301 | 0.2881 | 131.2311 | 305.7149 | 358.0541 | 1.926 | 17.8 | 1575 | 35 | 15.845 | 14.3 | 2026 | 149 | 76.5101
1801 | 12:51 | 0 | 1.5007 | 131.1663 | 305.6858 | 358.009 | 1.926 | 17.8 | 1575 | 35 | 15.85 | 14.3 | 2028 | 149 | 76.5101
1802 | 12:52 | 0 | 1.5007 | 131.1326 | 305.6603 | 357.9966 | 1.927 | 17.8 | 1581 | 35 | 15.848 | 14.4 | 2053 | 149 | 76.5101
1803 | 12:52 | 8.1054 | 0 | 131.1155 | 305.6232 | 357.9417 | 1.927 | 17.8 | 1581 | 35 | 15.84 | 14.4 | 2046 | 149 | 76.5101
1804 | 12:52 | 8.1054 | 0 | 131.0884 | 305.5934 | 357.9258 | 1.929 | 17.8 | 1587 | 35 | 15.837 | 14.4 | 2034 | 149 | 76.5101
1805 | 12:52 | 12.4662 | 0.0129 | 131.068 | 305.5676 | 357.8945 | 1.928 | 17.8 | 1596 | 35 | 15.826 | 14.5 | 2053 | 149 | 76.5101
1806 | 12:52 | 16.9692 | 0.258 | 131.0007 | 305.5368 | 357.7903 | 1.929 | 17.8 | 1603 | 35 | 15.817 | 14.4 | 2018 | 149 | 76.5101
1807 | 12:52 | 17.301 | 0.2795 | 130.9892 | 305.4793 | 357.6814 | 1.929 | 17.8 | 1615 | 35 | 15.807 | 14.4 | 2018 | 148 | 76.3514
1808 | 12:52 | 17.301 | 0.2795 | 131.0282 | 305.4379 | 357.5772 | 1.929 | 17.8 | 1621 | 35 | 15.798 | 14.4 | 2028 | 148 | 76.3514
1809 | 12:52 | 17.3484 | 0.2967 | 131.0399 | 305.4112 | 357.4681 | 1.929 | 17.8 | 1631 | 35 | 15.793 | 14.4 | 2043 | 148 | 76.3514
1810 | 12:52 | 17.3484 | 0.2967 | 130.9961 | 305.3829 | 357.4014 | 1.93 | 17.9 | 1693 | 35 | 15.793 | 14.4 | 2059 | 148 | 76.3514
1811 | 12:52 | 17.301 | 0.301 | 130.9939 | 305.3448 | 357.3732 | 1.929 | 17.9 | 1706 | 35 | 15.793 | 14.4 | 2069 | 148 | 76.3514
1812 | 12:52 | 17.301 | 0.2924 | 130.9924 | 305.2967 | 357.3464 | 1.93 | 17.8 | 1662 | 35 | 15.797 | 14.3 | 2043 | 148 | 76.3514
1813 | 12:52 | 17.301 | 0.2924 | 130.9904 | 305.2614 | 357.3255 | 1.93 | 17.9 | 1732 | 35 | 15.8 | 14.3 | 2041 | 148 | 76.3514
1814 | 12:52 | 17.301 | 0.2795 | 130.9609 | 305.244 | 357.3404 | 1.929 | 17.9 | 1738 | 35 | 15.804 | 14.4 | 2063 | 148 | 76.3514
1815 | 12:52 | 17.301 | 0.2881 | 130.9335 | 305.1857 | 357.2636 | 1.928 | 17.9 | 1745 | 35 | 15.813 | 14.4 | 2053 | 148 | 76.3514
1816 | 12:52 | 17.301 | 0.2881 | 130.933 | 305.1671 | 357.1551 | 1.929 | 17.9 | 1751 | 35 | 15.813 | 14.3 | 2010 | 148 | 76.3514
1817 | 12:52 | 17.301 | 0.2795 | 130.9305 | 305.1547 | 357.0305 | 1.93 | 17.9 | 1758 | 35 | 15.814 | 14.3 | 2002 | 148 | 76.3514
1818 | 12:52 | 17.301 | 0.2795 | 130.9412 | 305.1123 | 356.9533 | 1.93 | 17.9 | 1758 | 35 | 15.817 | 14.3 | 2001 | 148 | 76.3514
1819 | 12:52 | 17.301 | 0.2924 | 130.944 | 305.0747 | 356.8842 | 1.926 | 17.9 | 1764 | 35 | 15.822 | 14.3 | 2010 | 147 | 76.1905
1820 | 12:52 | 17.3484 | 0.2967 | 130.965 | 305.0484 | 356.8406 | 1.927 | 17.9 | 1764 | 35 | 15.817 | 14.3 | 2026 | 147 | 76.1905
1821 | 12:52 | 0 | 0.2924 | 130.9984 | 304.9909 | 356.7773 | 1.923 | 17.9 | 1764 | 35 | 15.789 | 14.3 | 2046 | 147 | 76.1905
1822 | 12:52 | 0 | 0.3053 | 131.0355 | 304.9579 | 356.6995 | 1.923 | 17.9 | 1767 | 35 | 15.785 | 14.3 | 2065 | 147 | 76.1905
1823 | 12:52 | 0 | 0.3053 | 131.0777 | 304.9291 | 356.6449 | 1.923 | 17.9 | 1767 | 35 | 15.777 | 14.3 | 2086 | 147 | 76.1905
1824 | 12:52 | 0 | 0.3053 | 131.0621 | 304.9079 | 356.5892 | #N/A | #N/A | / | / | 15.773 | 14.4 | 2137 | 147 | /
1825 | 12:52 | 17.301 | 0.4902 | 130.9978 | 304.8858 | 356.4873 | #N/A | #N/A | / | / | #N/A | #N/A | #N/A | #N/A | /
1826 | 12:52 | 0 | 0.2881 | 130.9784 | 304.8476 | 356.3339 | #N/A | #N/A | / | / | #N/A | #N/A | #N/A | #N/A | /
1827 | 12:52 | 17.301 | 0.2881 | 130.9789 | 304.814 | 356.2537 | #N/A | #N/A | / | / | #N/A | #N/A | #N/A | #N/A | /
1828 | 12:52 | 17.301 | 0.2881 | 131.0436 | 304.7758 | 356.2147 | #N/A | #N/A | / | / | #N/A | #N/A | #N/A | #N/A | /
1829 | 12:52 | 17.301 | 0.2881 | 131.0163 | 304.7559 | 356.1335 | #N/A | #N/A | / | / | #N/A | #N/A | #N/A | #N/A | /
1830 | 12:52 | 17.301 | 0.3053 | 131.0139 | 304.7429 | 356.0825 | #N/A | #N/A | / | / | #N/A | #N/A | #N/A | #N/A | /
1831 | 12:52 | 0 | 0.9632 | 131.0481 | 304.7046 | 356.0681 | #N/A | #N/A | / | / | #N/A | #N/A | #N/A | #N/A | /
1832 | 12:52 | 0 | 0 | 130.9837 | 304.706 | 355.9876 | #N/A | #N/A | / | / | #N/A | #N/A | #N/A | #N/A | /
1833 | 12:52 | 0 | 0 | 130.958 | 304.6581 | 355.9457 | #N/A | #N/A | / | / | #N/A | #N/A | #N/A | #N/A | /
1834 | 12:52 | 12.2292 | 0.0172 | 131.001 | 304.646 | 355.9201 | #N/A | #N/A | / | / | #N/A | #N/A | #N/A | #N/A | /
1835 | 12:52 | 12.2292 | 0.0172 | 131.0678 | 304.6241 | 355.8996 | #N/A | #N/A | / | / | #N/A | #N/A | #N/A | #N/A | /
1836 | 12:52 | 17.301 | 0.3053 | 131.047 | 304.5946 | 355.7851 | #N/A | #N/A | / | / | #N/A | #N/A | #N/A | #N/A | /
1837 | 12:52 | 17.3484 | 0.2924 | 131.0182 | 304.5705 | 355.689 | #N/A | #N/A | / | / | #N/A | #N/A | #N/A | #N/A | /
1838 | 12:52 | 0 | 0.2967 | 131.0883 | 304.5242 | 355.6262 | #N/A | #N/A | / | / | #N/A | #N/A | #N/A | #N/A | /
1839 | 12:52 | 0 | 0.2967 | 131.0846 | 304.4856 | 355.5345 | #N/A | #N/A | / | / | #N/A | #N/A | #N/A | #N/A | /
1840 | 12:52 | 0 | 0.3053 | 131.1561 | 304.4845 | 355.4552 | #N/A | #N/A | / | / | #N/A | #N/A | #N/A | #N/A | /
1841 | 12:52 | 0 | 0.3053 | 131.1443 | 304.4661 | 355.4214 | #N/A | #N/A | / | / | #N/A | #N/A | #N/A | #N/A | /
1842 | 12:52 | 0 | 0 | 131.1378 | 304.3943 | 355.3888 | #N/A | #N/A | / | / | #N/A | #N/A | #N/A | #N/A | /
1843 | 12:52 | 12.0396 | 0.0129 | 131.144 | 304.2476 | 355.3139 | #N/A | #N/A | / | / | #N/A | #N/A | #N/A | #N/A | /
1844 | 12:52 | 12.0396 | 0.0129 | 131.102 | 304.0604 | 355.2259 | #N/A | #N/A | / | / | #N/A | #N/A | #N/A | #N/A | /
1845 | 12:52 | 17.301 | 0.3096 | 131.1762 | 303.8506 | 355.168 | #N/A | #N/A | / | / | #N/A | #N/A | #N/A | #N/A | /
1846 | 12:52 | 17.301 | 0.3053 | 131.1201 | 303.6758 | 355.0989 | #N/A | #N/A | / | / | #N/A | #N/A | #N/A | #N/A | /
1847 | 12:52 | 0 | 0.4644 | 131.0783 | 303.5096 | 355.0373 | #N/A | #N/A | / | / | #N/A | #N/A | #N/A | #N/A | /
1848 | 12:52 | 0 | 0.4644 | 131.0677 | 303.3445 | 354.9442 | #N/A | #N/A | / | / | #N/A | #N/A | #N/A | #N/A | /
1849 | 12:52 | 0 | 1.9866 | 131.0591 | 303.1999 | 354.8635 | #N/A | #N/A | / | / | #N/A | #N/A | #N/A | #N/A | /
1850 | 12:52 | 8.1054 | 0 | 131.0222 | 303.0759 | 354.7921 | #N/A | #N/A | / | / | #N/A | #N/A | #N/A | #N/A | /
1851 | 12:52 | 12.9876 | 0.043 | 131.0029 | 302.9862 | 354.7502 | #N/A | #N/A | / | / | #N/A | #N/A | #N/A | #N/A | /
1852 | 12:52 | 12.9876 | 0.043 | 130.946 | 302.8338 | 354.7426 | #N/A | #N/A | / | / | #N/A | #N/A | #N/A | #N/A | /
1853 | 12:52 | 17.0166 | 0.3268 | 130.944 | 302.7 | 354.6807 | #N/A | #N/A | / | / | #N/A | #N/A | #N/A | #N/A | /
1854 | 12:52 | 17.0166 | 0.3268 | 130.9726 | 302.5635 | 354.6363 | #N/A | #N/A | / | / | #N/A | #N/A | #N/A | #N/A | /
1855 | 12:52 | 7.7736 | 0 | 131.0096 | 302.4066 | 354.5726 | #N/A | #N/A | / | / | #N/A | #N/A | #N/A | #N/A | /
1856 | 12:52 | 10.0014 | 0.0043 | 131.0715 | 302.2342 | 354.4542 | #N/A | #N/A | / | / | #N/A | #N/A | #N/A | #N/A | /
1857 | 12:52 | 0 | 0.6923 | 131.0253 | 302.069 | 354.3953 | #N/A | #N/A | / | / | #N/A | #N/A | #N/A | #N/A | /
1858 | 12:52 | 0 | 0 | 131.0354 | 301.8939 | 354.3487 | #N/A | #N/A | / | / | #N/A | #N/A | #N/A | #N/A | /
1859 | 12:52 | 8.2476 | 0 | 131.0068 | 301.7649 | 354.315 | #N/A | #N/A | / | / | #N/A | #N/A | #N/A | #N/A | /
1860 | 12:52 | 8.2476 | 0 | 131.0429 | 301.6083 | 354.3589 | #N/A | #N/A | / | / | #N/A | #N/A | #N/A | #N/A | /
1861 | 12:52 | 10.1436 | 0 | 131.0045 | 301.442 | 354.3327 | #N/A | #N/A | / | / | #N/A | #N/A | #N/A | #N/A | /
1862 | 12:53 | 14.457 | 0.1849 | 131.0206 | 301.2872 | 354.2123 | #N/A | #N/A | / | / | #N/A | #N/A | #N/A | #N/A | /
1863 | 12:53 | 7.7736 | 0 | 131.0198 | 301.1457 | 354.0696 | #N/A | #N/A | / | / | #N/A | #N/A | #N/A | #N/A | /
1864 | 12:53 | 7.7736 | 0 | 131.0049 | 300.9931 | 354.072 | #N/A | #N/A | / | / | #N/A | #N/A | #N/A | #N/A | /
1865 | 12:53 | 10.1436 | 0.0086 | 131.0636 | 300.8389 | 354.0004 | #N/A | #N/A | / | / | #N/A | #N/A | #N/A | #N/A | /
1866 | 12:53 | 0 | 0.7654 | 131.023 | 300.7153 | 353.9254 | #N/A | #N/A | / | / | #N/A | #N/A | #N/A | #N/A | /
1867 | 12:53 | 0 | 0.7654 | 130.9881 | 300.5667 | 353.8123 | #N/A | #N/A | / | / | #N/A | #N/A | #N/A | #N/A | /
1868 | 12:53 | 9.3378 | 0 | 130.9912 | 300.3755 | 353.7419 | #N/A | #N/A | / | / | #N/A | #N/A | #N/A | #N/A | /
1869 | 12:53 | 13.8408 | 0.1978 | 131.0138 | 300.2021 | 353.681 | #N/A | #N/A | / | / | #N/A | #N/A | #N/A | #N/A | /
1870 | 12:53 | 0 | 0.6665 | 131.036 | 300.0837 | 353.6871 | #N/A | #N/A | / | / | #N/A | #N/A | #N/A | #N/A | /
1871 | 12:53 | 8.2002 | 0 | 131.0497 | 299.937 | 353.6739 | #N/A | #N/A | / | / | #N/A | #N/A | #N/A | #N/A | /
1872 | 12:53 | 8.2002 | 0 | 131.0824 | 299.7906 | 353.6489 | #N/A | #N/A | / | / | #N/A | #N/A | #N/A | #N/A | /
1873 | 12:53 | 8.2002 | 0 | 131.1013 | 299.6225 | 353.5349 | #N/A | #N/A | / | / | #N/A | #N/A | #N/A | #N/A | /
1874 | 12:53 | 0 | 0.0774 | 131.1504 | 299.4646 | 353.4545 | #N/A | #N/A | / | / | #N/A | #N/A | #N/A | #N/A | /
1875 | 12:53 | 0 | 0 | 131.0891 | 299.3339 | 353.4076 | #N/A | #N/A | / | / | #N/A | #N/A | #N/A | #N/A | /
1876 | 12:53 | 0 | 0 | 131.0938 | 299.2438 | 353.3371 | #N/A | #N/A | / | / | #N/A | #N/A | #N/A | #N/A | /
1877 | 12:53 | 12.324 | 0.0344 | 131.1003 | 299.1126 | 353.2598 | #N/A | #N/A | / | / | #N/A | #N/A | #N/A | #N/A | /
1878 | 12:53 | 12.324 | 0.0344 | 131.0965 | 299.0041 | 353.2271 | #N/A | #N/A | / | / | #N/A | #N/A | #N/A | #N/A | /
1879 | 12:53 | 12.324 | 0.0344 | 131.1161 | 298.8645 | 353.2015 | #N/A | #N/A | / | / | #N/A | #N/A | #N/A | #N/A | /
1880 | 12:53 | 0 | 0 | 131.0991 | 298.7259 | 353.1312 | #N/A | #N/A | / | / | #N/A | #N/A | #N/A | #N/A | /
1881 | 12:53 | 0 | 0 | 131.0728 | 298.6015 | 353.0211 | #N/A | #N/A | / | / | #N/A | #N/A | #N/A | #N/A | /
1882 | 12:53 | 11.2338 | 0.0086 | 131.0891 | 298.4539 | 352.9442 | #N/A | #N/A | / | / | #N/A | #N/A | #N/A | #N/A | /
1883 | 12:53 | 16.2108 | 0.2623 | 131.148 | 298.3286 | 352.815 | #N/A | #N/A | / | / | #N/A | #N/A | #N/A | #N/A | /
1884 | 12:53 | 16.2108 | 0.2623 | 131.1728 | 298.1935 | 352.8011 | #N/A | #N/A | / | / | #N/A | #N/A | #N/A | #N/A | /
1885 | 12:53 | 0 | 0 | 131.1412 | 298.0717 | 352.7265 | #N/A | #N/A | / | / | #N/A | #N/A | #N/A | #N/A | /
1886 | 12:53 | 0 | 0 | 131.0583 | 297.9299 | 352.6383 | #N/A | #N/A | / | / | #N/A | #N/A | #N/A | #N/A | /
1887 | 12:53 | 8.1054 | 0 | 131.0011 | 297.7842 | 352.6199 | #N/A | #N/A | / | / | #N/A | #N/A | #N/A | #N/A | /
1888 | 12:53 | 15.168 | 0.1892 | 130.9781 | 297.691 | 352.519 | #N/A | #N/A | / | / | #N/A | #N/A | #N/A | #N/A | /
1889 | 12:53 | 0 | 1.3072 | 130.9727 | 297.5366 | 352.4061 | #N/A | #N/A | / | / | #N/A | #N/A | #N/A | #N/A | /
1890 | 12:53 | 8.2476 | 0 | 131.0026 | 297.4037 | / | #N/A | #N/A | / | / | #N/A | #N/A | #N/A | #N/A | /
1891 | 12:53 | 8.2002 | 0 | 130.9958 | 297.2746 | 352.2486 | #N/A | #N/A | / | / | #N/A | #N/A | #N/A | #N/A | /
1892 | 12:53 | 8.2002 | 0 | 130.9805 | 297.1588 | 352.2311 | #N/A | #N/A | / | / | #N/A | #N/A | #N/A | #N/A | /
1893 | 12:53 | 0 | 0.5332 | 130.9762 | 297.0571 | 352.1893 | #N/A | #N/A | / | / | #N/A | #N/A | #N/A | #N/A | /
1894 | 12:53 | 0 | 1.2599 | 130.9936 | 296.9422 | 352.1034 | #N/A | #N/A | / | / | #N/A | #N/A | #N/A | #N/A | /
1895 | 12:53 | 6.8256 | 0.0946 | 131.0021 | 296.8158 | 352.0998 | #N/A | #N/A | / | / | #N/A | #N/A | #N/A | #N/A | /
1896 | 12:53 | 8.1054 | 0 | 131.0541 | 296.6673 | 352.1085 | #N/A | #N/A | / | / | #N/A | #N/A | #N/A | #N/A | /
1897 | 12:53 | 12.4662 | 0.0258 | 131.0944 | 296.5797 | 352.0507 | #N/A | #N/A | / | / | #N/A | #N/A | #N/A | #N/A | /
1898 | 12:53 | 12.4662 | 0.0258 | 131.0402 | 296.4513 | 351.9803 | #N/A | #N/A | / | / | #N/A | #N/A | #N/A | #N/A | /
1899 | 12:53 | 8.8164 | 0.0043 | 131.0131 | 296.322 | 351.9225 | #N/A | #N/A | / | / | #N/A | #N/A | #N/A | #N/A | /
1900 | 12:53 | 7.7736 | 0 | 131.0345 | 296.2008 | 351.8145 | #N/A | #N/A | / | / | #N/A | #N/A | #N/A | #N/A | /
1901 | 12:53 | 7.7736 | 0 | 131.0361 | 296.0969 | 351.7355 | #N/A | #N/A | / | / | #N/A | #N/A | #N/A | #N/A | /
1902 | 12:53 | 0 | 0.129 | 131.0497 | 296.0067 | 351.616 | #N/A | #N/A | / | / | #N/A | #N/A | #N/A | #N/A | /
1903 | 12:53 | 0 | 2.5413 | 131.0821 | 295.8843 | 351.554 | #N/A | #N/A | / | / | #N/A | #N/A | #N/A | #N/A | /
1904 | 12:53 | 0 | 2.5413 | 131.0915 | 295.7884 | 351.5331 | #N/A | #N/A | / | / | #N/A | #N/A | #N/A | #N/A | /
1905 | 12:53 | 0 | 2.5413 | 131.0497 | 295.6865 | 351.4471 | #N/A | #N/A | / | / | #N/A | #N/A | #N/A | #N/A | /
1906 | 12:53 | 11.9922 | 0.0086 | 131.0666 | 295.5751 | 351.3625 | #N/A | #N/A | / | / | #N/A | #N/A | #N/A | #N/A | /
1907 | 12:53 | 11.9922 | 0.0086 | 131.0378 | 295.4373 | 351.3119 | #N/A | #N/A | / | / | #N/A | #N/A | #N/A | #N/A | /
1908 | 12:53 | 0 | 0 | 131.0849 | 295.333 | 351.2068 | #N/A | #N/A | / | / | #N/A | #N/A | #N/A | #N/A | /
1909 | 12:53 | 7.7736 | 0 | 131.0772 | 295.199 | 351.1884 | #N/A | #N/A | / | / | #N/A | #N/A | #N/A | #N/A | /
1910 | 12:53 | 11.9448 | 0.0086 | 131.1179 | 295.0205 | 351.1388 | #N/A | #N/A | / | / | #N/A | #N/A | #N/A | #N/A | /
1911 | 12:53 | 11.9448 | 0.0086 | 131.0896 | 294.8242 | 351.142 | #N/A | #N/A | / | / | #N/A | #N/A | #N/A | #N/A | /
1912 | 12:53 | 0 | 0 | 131.0747 | 294.6653 | 351.2092 | #N/A | #N/A | / | / | #N/A | #N/A | #N/A | #N/A | /
1913 | 12:53 | 7.7736 | 0 | 130.9924 | 294.5022 | 351.2666 | #N/A | #N/A | / | / | #N/A | #N/A | #N/A | #N/A | /
1914 | 12:53 | 11.9922 | 0.0129 | 130.9929 | 294.3755 | 351.3429 | #N/A | #N/A | / | / | #N/A | #N/A | #N/A | #N/A | /
1915 | 12:53 | 15.879 | 0.5031 | 130.9981 | 294.2429 | 351.3143 | #N/A | #N/A | / | / | #N/A | #N/A | #N/A | #N/A | /
1916 | 12:53 | 0 | 1.9522 | 130.9747 | 294.1139 | 351.2803 | #N/A | #N/A | / | / | #N/A | #N/A | #N/A | #N/A | /
1917 | 12:53 | 0 | 1.9522 | 130.9404 | 293.9865 | 351.1764 | #N/A | #N/A | / | / | #N/A | #N/A | #N/A | #N/A | /
1918 | 12:53 | 7.7736 | 0 | 130.9172 | 293.8684 | 351.1915 | #N/A | #N/A | / | / | #N/A | #N/A | #N/A | #N/A | /
1919 | 12:53 | 11.9448 | 0.0129 | 130.9241 | 293.7188 | 351.1859 | #N/A | #N/A | / | / | #N/A | #N/A | #N/A | #N/A | /
1920 | 12:53 | 16.9218 | 0.4472 | 130.947 | 293.5586 | 351.19 | #N/A | #N/A | / | / | #N/A | #N/A | #N/A | #N/A | /
1921 | 12:53 | 0 | 0 | 130.9026 | 293.3985 | 351.1474 | #N/A | #N/A | / | / | #N/A | #N/A | #N/A | #N/A | /
1922 | 12:54 | 0 | 0 | 130.8842 | 293.2381 | 351.1055 | #N/A | #N/A | / | / | #N/A | #N/A | #N/A | #N/A | /
1923 | 12:54 | 8.1054 | 0 | 130.922 | 293.0946 | 351.1151 | #N/A | #N/A | / | / | #N/A | #N/A | #N/A | #N/A | /
1924 | 12:54 | 15.879 | 0.2752 | 130.9258 | 292.9335 | 351.0876 | #N/A | #N/A | / | / | #N/A | #N/A | #N/A | #N/A | /
1925 | 12:54 | 0 | 0.8041 | 130.8823 | 292.7847 | 351.127 | #N/A | #N/A | / | / | #N/A | #N/A | #N/A | #N/A | /
1926 | 12:54 | 0 | 0 | 130.8164 | 292.6551 | 351.1134 | #N/A | #N/A | / | / | #N/A | #N/A | #N/A | #N/A | /
1927 | 12:54 | 0 | 0 | 130.8636 | 292.5193 | 351.0975 | #N/A | #N/A | / | / | #N/A | #N/A | #N/A | #N/A | /
1928 | 12:54 | 8.1528 | 0 | 130.8901 | 292.368 | 351.0704 | #N/A | #N/A | / | / | #N/A | #N/A | #N/A | #N/A | /
1929 | 12:54 | 14.7414 | 0.1634 | 130.86 | 292.2201 | 351.1659 | #N/A | #N/A | / | / | #N/A | #N/A | #N/A | #N/A | /
1930 | 12:54 | 14.7414 | 0.1634 | 130.8147 | 292.112 | 351.137 | #N/A | #N/A | / | / | #N/A | #N/A | #N/A | #N/A | /
1931 | 12:54 | 7.7736 | 0 | 130.7734 | 291.9888 | 351.1489 | #N/A | #N/A | / | / | #N/A | #N/A | #N/A | #N/A | /
1932 | 12:54 | 10.0014 | 0 | 130.7671 | 291.8798 | 351.1687 | #N/A | #N/A | / | / | #N/A | #N/A | #N/A | #N/A | /
1933 | 12:54 | 14.694 | 0.1935 | 130.7091 | 291.7699 | 351.0945 | #N/A | #N/A | / | / | #N/A | #N/A | #N/A | #N/A | /
1934 | 12:54 | 0 | 1.5394 | 130.8799 | 291.6702 | 351.086 | #N/A | #N/A | / | / | #N/A | #N/A | #N/A | #N/A | /
1935 | 12:54 | 7.7736 | 0 | 130.9339 | 291.5651 | 351.0185 | #N/A | #N/A | / | / | #N/A | #N/A | #N/A | #N/A | /
1936 | 12:54 | 7.7736 | 0 | 130.9042 | 291.4378 | 350.994 | #N/A | #N/A | / | / | #N/A | #N/A | #N/A | #N/A | /
1937 | 12:54 | 10.0488 | 0 | 130.9026 | 291.3249 | 350.9904 | #N/A | #N/A | / | / | #N/A | #N/A | #N/A | #N/A | /
1938 | 12:54 | 10.7124 | 1.1696 | 130.8684 | 291.2174 | 350.9035 | #N/A | #N/A | / | / | #N/A | #N/A | #N/A | #N/A | /
1939 | 12:54 | 10.7124 | 1.1696 | 130.8746 | 291.0975 | 350.8156 | #N/A | #N/A | / | / | #N/A | #N/A | #N/A | #N/A | /
1940 | 12:54 | 8.1054 | 0 | 130.8697 | 290.9636 | 350.7296 | #N/A | #N/A | / | / | #N/A | #N/A | #N/A | #N/A | /
1941 | 12:54 | 8.1054 | 0 | 130.8225 | 290.8389 | 350.6655 | #N/A | #N/A | / | / | #N/A | #N/A | #N/A | #N/A | /
1942 | 12:54 | 8.1054 | 0 | 130.8337 | 290.7005 | 350.5736 | #N/A | #N/A | / | / | #N/A | #N/A | #N/A | #N/A | /
1943 | 12:54 | 15.0732 | 0.344 | 130.8089 | 290.5733 | 350.4977 | #N/A | #N/A | / | / | #N/A | #N/A | #N/A | #N/A | /
1944 | 12:54 | 15.2154 | 0.2881 | 130.7608 | 290.458 | 350.4461 | #N/A | #N/A | / | / | #N/A | #N/A | #N/A | #N/A | /
1945 | 12:54 | 15.2628 | 0.2924 | 130.7778 | 290.3713 | 350.3206 | #N/A | #N/A | / | / | #N/A | #N/A | #N/A | #N/A | /
1946 | 12:54 | 15.2628 | 0.2924 | 130.7206 | 290.2304 | 350.3058 | #N/A | #N/A | / | / | #N/A | #N/A | #N/A | #N/A | /
1947 | 12:54 | 15.2154 | 0.2537 | 130.7132 | 290.1186 | 350.3159 | #N/A | #N/A | / | / | #N/A | #N/A | #N/A | #N/A | /
1948 | 12:54 | 15.2154 | 0.2494 | 130.7139 | 289.9918 | 350.2688 | #N/A | #N/A | / | / | #N/A | #N/A | #N/A | #N/A | /
1949 | 12:54 | 15.2154 | 0.2494 | 130.739 | 289.8854 | 350.1603 | #N/A | #N/A | / | / | #N/A | #N/A | #N/A | #N/A | /
1950 | 12:54 | 15.2154 | 0.2322 | 130.7273 | 289.7918 | 350.1061 | #N/A | #N/A | / | / | #N/A | #N/A | #N/A | #N/A | /
1951 | 12:54 | 15.168 | 0.2537 | 130.6758 | 289.6842 | 350.065 | #N/A | #N/A | / | / | #N/A | #N/A | #N/A | #N/A | /
1952 | 12:54 | 15.2628 | 0.2365 | 130.6742 | 289.5865 | 349.9665 | #N/A | #N/A | / | / | #N/A | #N/A | #N/A | #N/A | /
1953 | 12:54 | 15.2154 | 0.2494 | 130.637 | 289.4479 | 349.9282 | #N/A | #N/A | / | / | #N/A | #N/A | #N/A | #N/A | /
1954 | 12:54 | 15.2154 | 0.2494 | 130.6007 | 289.3516 | 349.9123 | #N/A | #N/A | / | / | #N/A | #N/A | #N/A | #N/A | /
1955 | 12:54 | 15.2154 | 0.2494 | 130.6253 | 289.2555 | 349.9199 | #N/A | #N/A | / | / | #N/A | #N/A | #N/A | #N/A | /
1956 | 12:54 | 15.2154 | 0.2494 | 130.6044 | 289.1425 | 349.9547 | #N/A | #N/A | / | / | #N/A | #N/A | #N/A | #N/A | /
1957 | 12:54 | 15.2154 | 0.2451 | 130.6122 | 289.0562 | 349.9038 | #N/A | #N/A | / | / | #N/A | #N/A | #N/A | #N/A | /
1958 | 12:54 | 15.2154 | 0.2451 | 130.6106 | 288.9364 | 349.8602 | #N/A | #N/A | / | / | #N/A | #N/A | #N/A | #N/A | /
1959 | 12:54 | 15.1206 | 0.2494 | 130.6023 | 288.8212 | 349.8038 | #N/A | #N/A | / | / | #N/A | #N/A | #N/A | #N/A | /
1960 | 12:54 | 15.2628 | 0.2494 | 130.5624 | 288.724 | 349.6713 | #N/A | #N/A | / | / | #N/A | #N/A | #N/A | #N/A | /
1961 | 12:54 | 15.2628 | 0.2494 | 130.51 | 288.5832 | 349.5634 | #N/A | #N/A | / | / | #N/A | #N/A | #N/A | #N/A | /
1962 | 12:54 | 15.2628 | 0.2451 | 130.549 | 288.4958 | 349.5326 | #N/A | #N/A | / | / | #N/A | #N/A | #N/A | #N/A | /
1963 | 12:54 | 15.168 | 0.2365 | 130.5077 | 288.363 | 349.4075 | #N/A | #N/A | / | / | #N/A | #N/A | #N/A | #N/A | /
1964 | 12:54 | 15.168 | 0.2365 | 130.5119 | 288.2185 | 349.3003 | #N/A | #N/A | / | / | #N/A | #N/A | #N/A | #N/A | /
1965 | 12:54 | 15.168 | 0.2537 | 130.4926 | 288.124 | 349.2399 | #N/A | #N/A | / | / | #N/A | #N/A | #N/A | #N/A | /
1966 | 12:54 | 15.2154 | 0.2537 | 130.4532 | 287.9866 | 349.1096 | #N/A | #N/A | / | / | #N/A | #N/A | #N/A | #N/A | /
1967 | 12:54 | 15.2154 | 0.2537 | 130.431 | 287.8928 | 349.0248 | #N/A | #N/A | / | / | #N/A | #N/A | #N/A | #N/A | /
1968 | 12:54 | 15.2154 | 0.2537 | 130.4133 | 287.8021 | 348.9921 | #N/A | #N/A | / | / | #N/A | #N/A | #N/A | #N/A | /
1969 | 12:54 | 15.2154 | 0.2537 | 130.3893 | 287.709 | 348.9393 | #N/A | #N/A | / | / | #N/A | #N/A | #N/A | #N/A | /
1970 | 12:54 | 15.1206 | 0.258 | 130.3643 | 287.6586 | 348.8433 | #N/A | #N/A | / | / | #N/A | #N/A | #N/A | #N/A | /
1971 | 12:54 | 15.1206 | 0.258 | 130.3669 | 287.58 | 348.757 | #N/A | #N/A | / | / | #N/A | #N/A | #N/A | #N/A | /
1972 | 12:54 | 15.168 | 0.2623 | 130.2723 | 287.4982 | 348.7302 | #N/A | #N/A | / | / | #N/A | #N/A | #N/A | #N/A | /
1973 | 12:54 | 15.0732 | 0.2494 | 130.2812 | 287.3962 | 348.5668 | #N/A | #N/A | / | / | #N/A | #N/A | #N/A | #N/A | /
1974 | 12:54 | 15.0732 | 0.2494 | 130.2699 | 287.2698 | 348.4316 | #N/A | #N/A | / | / | #N/A | #N/A | #N/A | #N/A | /
1975 | 12:54 | 15.168 | 0.2752 | 130.1985 | 287.1908 | 348.3635 | #N/A | #N/A | / | / | #N/A | #N/A | #N/A | #N/A | /
1976 | 12:54 | 15.168 | 0.2752 | 130.1418 | 287.1186 | 348.3024 | #N/A | #N/A | / | / | #N/A | #N/A | #N/A | #N/A | /
1977 | 12:54 | 15.2154 | 0.2451 | 130.1267 | 287.0781 | 348.3163 | #N/A | #N/A | / | / | #N/A | #N/A | #N/A | #N/A | /
1978 | 12:54 | 15.2154 | 0.2537 | 130.2405 | 287.0661 | 348.2954 | #N/A | #N/A | / | / | #N/A | #N/A | #N/A | #N/A | /
1979 | 12:54 | 15.2154 | 0.2537 | 130.396 | 287.0624 | 348.2827 | #N/A | #N/A | / | / | #N/A | #N/A | #N/A | #N/A | /
1980 | 12:54 | 15.2154 | 0.2537 | 130.486 | 287.0598 | 348.2129 | #N/A | #N/A | / | / | #N/A | #N/A | #N/A | #N/A | /
1981 | 12:54 | 15.2628 | 0.2408 | 130.4761 | 286.9788 | 348.1542 | #N/A | #N/A | / | / | #N/A | #N/A | #N/A | #N/A | /
1982 | 12:55 | 15.1206 | 0.2236 | 130.4644 | 286.8997 | 348.1074 | #N/A | #N/A | / | / | #N/A | #N/A | #N/A | #N/A | /
1983 | 12:55 | 15.1206 | 0.2236 | 130.4974 | 286.8329 | 347.982 | #N/A | #N/A | / | / | #N/A | #N/A | #N/A | #N/A | /
1984 | 12:55 | 15.2628 | 0.258 | 130.4482 | 286.7738 | 347.9475 | #N/A | #N/A | / | / | #N/A | #N/A | #N/A | #N/A | /
1985 | 12:55 | 15.2628 | 0.258 | 130.4101 | 286.7654 | 347.9508 | #N/A | #N/A | / | / | #N/A | #N/A | #N/A | #N/A | /
1986 | 12:55 | 15.2154 | 0.2494 | 130.2865 | 286.7261 | 347.9131 | #N/A | #N/A | / | / | #N/A | #N/A | #N/A | #N/A | /
1987 | 12:55 | 15.2154 | 0.2494 | 130.2342 | 286.6769 | 347.8517 | #N/A | #N/A | / | / | #N/A | #N/A | #N/A | #N/A | /
1988 | 12:55 | 15.1206 | 0.2752 | 130.1874 | 286.6172 | 347.8464 | #N/A | #N/A | / | / | #N/A | #N/A | #N/A | #N/A | /
1989 | 12:55 | 15.168 | 0.2623 | 130.2082 | 286.6039 | 347.7851 | #N/A | #N/A | / | / | #N/A | #N/A | #N/A | #N/A | /
1990 | 12:55 | 15.1206 | 0.2666 | 130.1991 | 286.5568 | 347.6523 | #N/A | #N/A | / | / | #N/A | #N/A | #N/A | #N/A | /
1991 | 12:55 | 15.1206 | 0.2666 | 130.14 | 286.4742 | 347.5809 | #N/A | #N/A | / | / | #N/A | #N/A | #N/A | #N/A | /
1992 | 12:55 | 15.168 | 0.258 | 130.1008 | 286.4334 | 347.4562 | #N/A | #N/A | / | / | #N/A | #N/A | #N/A | #N/A | /
1993 | 12:55 | 15.168 | 0.258 | 130.0942 | 286.379 | 347.3534 | #N/A | #N/A | / | / | #N/A | #N/A | #N/A | #N/A | /
1994 | 12:55 | 15.168 | 0.258 | 130.0169 | 286.3213 | 347.2658 | #N/A | #N/A | / | / | #N/A | #N/A | #N/A | #N/A | /
1995 | 12:55 | 15.168 | 0.258 | 129.9779 | 286.3041 | 347.2658 | #N/A | #N/A | / | / | #N/A | #N/A | #N/A | #N/A | /
1996 | 12:55 | 15.2154 | 0.2537 | 129.9378 | 286.2864 | 347.2359 | #N/A | #N/A | / | / | #N/A | #N/A | #N/A | #N/A | /
1997 | 12:55 | 15.168 | 0.2537 | 129.9052 | 286.2652 | 347.1986 | #N/A | #N/A | / | / | #N/A | #N/A | #N/A | #N/A | /
1998 | 12:55 | 15.2628 | 0.258 | 129.8878 | 286.2482 | 347.2037 | #N/A | #N/A | / | / | #N/A | #N/A | #N/A | #N/A | /
1999 | 12:55 | 15.2628 | 0.258 | 129.905 | 286.2242 | 347.1548 | #N/A | #N/A | / | / | #N/A | #N/A | #N/A | #N/A | /
2000 | 12:55 | 15.168 | 0.2537 | 129.9705 | 286.171 | 347.0515 | #N/A | #N/A | / | / | #N/A | #N/A | #N/A | #N/A | /
2001 | 12:55 | 15.2154 | 0.2494 | 129.9258 | 286.1591 | 346.8947 | #N/A | #N/A | / | / | #N/A | #N/A | #N/A | #N/A | /
2002 | 12:55 | 15.1206 | 0.258 | 129.9585 | 286.0336 | 346.7172 | #N/A | #N/A | / | / | #N/A | #N/A | #N/A | #N/A | /
2003 | 12:55 | 15.2154 | 0.2494 | 129.9534 | 285.9617 | 346.608 | #N/A | #N/A | / | / | #N/A | #N/A | #N/A | #N/A | /
2004 | 12:55 | 15.168 | 0.2494 | 129.8928 | 285.8849 | 346.5764 | #N/A | #N/A | / | / | #N/A | #N/A | #N/A | #N/A | /
2005 | 12:55 | 15.168 | 0.2537 | 129.89 | 285.8646 | 346.5228 | #N/A | #N/A | / | / | #N/A | #N/A | #N/A | #N/A | /
2006 | 12:55 | 15.168 | 0.2537 | 129.7896 | 285.8095 | 346.4678 | #N/A | #N/A | / | / | #N/A | #N/A | #N/A | #N/A | /
2007 | 12:55 | 15.2628 | 0.2795 | 129.7598 | 285.7413 | 346.3971 | #N/A | #N/A | / | / | #N/A | #N/A | #N/A | #N/A | /
2008 | 12:55 | 15.1206 | 0.2752 | 129.8933 | 285.6741 | 346.2761 | #N/A | #N/A | / | / | #N/A | #N/A | #N/A | #N/A | /
2009 | 12:55 | 15.2628 | 0.2752 | 129.9972 | 285.6267 | 346.1986 | #N/A | #N/A | / | / | #N/A | #N/A | #N/A | #N/A | /
2010 | 12:55 | 15.2154 | 0.2666 | 130.0102 | 285.6116 | 346.2863 | #N/A | #N/A | / | / | #N/A | #N/A | #N/A | #N/A | /
2011 | 12:55 | 15.2154 | 0.2666 | 129.9946 | 285.561 | 346.3048 | #N/A | #N/A | / | / | #N/A | #N/A | #N/A | #N/A | /
2012 | 12:55 | 15.2154 | 0.2666 | 129.9073 | 285.5232 | 346.3016 | #N/A | #N/A | / | / | #N/A | #N/A | #N/A | #N/A | /
2013 | 12:55 | 15.2154 | 0.2752 | 129.8125 | 285.4695 | 346.2459 | #N/A | #N/A | / | / | #N/A | #N/A | #N/A | #N/A | /
2014 | 12:55 | 15.1206 | 0.2666 | 129.7659 | 285.4551 | 346.2302 | #N/A | #N/A | / | / | #N/A | #N/A | #N/A | #N/A | /
2015 | 12:55 | 15.168 | 0.2537 | 129.6855 | 285.4391 | 346.1637 | #N/A | #N/A | / | / | #N/A | #N/A | #N/A | #N/A | /
2016 | 12:55 | 15.168 | 0.2537 | 129.6457 | 285.3738 | 346.1344 | #N/A | #N/A | / | / | #N/A | #N/A | #N/A | #N/A | /
2017 | 12:55 | 15.168 | 0.2537 | 129.6748 | 285.341 | 346.1192 | #N/A | #N/A | / | / | #N/A | #N/A | #N/A | #N/A | /
2018 | 12:55 | 15.168 | 0.2537 | 129.6757 | 285.2926 | 346.0196 | #N/A | #N/A | / | / | #N/A | #N/A | #N/A | #N/A | /
2019 | 12:55 | 15.2154 | 0.2537 | 129.6649 | 285.2273 | 345.9369 | #N/A | #N/A | / | / | #N/A | #N/A | #N/A | #N/A | /
2020 | 12:55 | 15.168 | 0.2537 | 129.6315 | 285.1865 | 345.9429 | #N/A | #N/A | / | / | #N/A | #N/A | #N/A | #N/A | /
2021 | 12:55 | 15.1206 | 0.2666 | 129.6034 | 285.1434 | 345.9057 | #N/A | #N/A | / | / | #N/A | #N/A | #N/A | #N/A | /
2022 | 12:55 | 15.1206 | 0.2666 | 129.541 | 285.106 | 345.9187 | #N/A | #N/A | / | / | #N/A | #N/A | #N/A | #N/A | /
2023 | 12:55 | 0 | 0.516 | 129.6717 | 285.0902 | 346.1176 | #N/A | #N/A | / | / | #N/A | #N/A | #N/A | #N/A | /
2024 | 12:55 | 0 | 0.516 | 129.9578 | 285.1354 | 346.3525 | #N/A | #N/A | / | / | #N/A | #N/A | #N/A | #N/A | /
2025 | 12:55 | 7.7736 | 0 | 130.288 | 285.2234 | 346.5777 | #N/A | #N/A | / | / | #N/A | #N/A | #N/A | #N/A | /
2026 | 12:55 | 7.7736 | 0 | 130.717 | 285.3065 | 346.8099 | #N/A | #N/A | / | / | #N/A | #N/A | #N/A | #N/A | /
2027 | 12:55 | 14.9784 | 0.2236 | 130.9675 | 285.3856 | 347.0379 | #N/A | #N/A | / | / | #N/A | #N/A | #N/A | #N/A | /
2028 | 12:55 | 15.2154 | 0.2408 | 131.13 | 285.4676 | 347.2446 | #N/A | #N/A | / | / | #N/A | #N/A | #N/A | #N/A | /
2029 | 12:55 | 15.2154 | 0.2408 | 131.367 | 285.5244 | 347.4873 | #N/A | #N/A | / | / | #N/A | #N/A | #N/A | #N/A | /
2030 | 12:55 | 15.2154 | 0.2451 | 131.6385 | 285.5878 | 347.6731 | #N/A | #N/A | / | / | #N/A | #N/A | #N/A | #N/A | /
2031 | 12:55 | 15.2154 | 0.2451 | 131.8696 | 285.6488 | 347.8549 | #N/A | #N/A | / | / | #N/A | #N/A | #N/A | #N/A | /
2032 | 12:55 | 15.2154 | 0.2494 | 131.8798 | 285.7222 | 348.0341 | #N/A | #N/A | / | / | #N/A | #N/A | #N/A | #N/A | /
2033 | 12:55 | 15.1206 | 0.2752 | 132.0358 | 285.7696 | 348.2255 | #N/A | #N/A | / | / | #N/A | #N/A | #N/A | #N/A | /
2034 | 12:55 | 15.2154 | 0.2451 | 132.2511 | 285.8465 | 348.4259 | #N/A | #N/A | / | / | #N/A | #N/A | #N/A | #N/A | /
2035 | 12:55 | 15.2154 | 0.2494 | 132.54 | 285.947 | 348.5619 | #N/A | #N/A | / | / | #N/A | #N/A | #N/A | #N/A | /
2036 | 12:55 | 15.2154 | 0.2451 | 132.7348 | 286.0348 | 348.7529 | #N/A | #N/A | / | / | #N/A | #N/A | #N/A | #N/A | /
2037 | 12:55 | 15.2154 | 0.2451 | 132.8731 | 286.1123 | 348.973 | #N/A | #N/A | / | / | #N/A | #N/A | #N/A | #N/A | /
2038 | 12:55 | 15.2628 | 0.2494 | 132.981 | 286.1469 | 349.1433 | #N/A | #N/A | / | / | #N/A | #N/A | #N/A | #N/A | /
2039 | 12:55 | 15.2154 | 0.2365 | 133.185 | 286.1989 | 349.3381 | #N/A | #N/A | / | / | #N/A | #N/A | #N/A | #N/A | /
2040 | 12:55 | 15.2154 | 0.2494 | 133.4701 | 286.282 | 349.4893 | #N/A | #N/A | / | / | #N/A | #N/A | #N/A | #N/A | /
2041 | 12:55 | 15.168 | 0.2666 | 133.6669 | 286.3795 | 349.7189 | #N/A | #N/A | / | / | #N/A | #N/A | #N/A | #N/A | /
2042 | 12:56 | 15.2154 | 0.2537 | 133.7544 | 286.4776 | 349.9202 | #N/A | #N/A | / | / | #N/A | #N/A | #N/A | #N/A | /
2043 | 12:56 | 15.2154 | 0.2537 | 133.8222 | 286.5477 | 350.0979 | #N/A | #N/A | / | / | #N/A | #N/A | #N/A | #N/A | /
2044 | 12:56 | 15.2154 | 0.2666 | 133.9796 | 286.6215 | 350.3068 | #N/A | #N/A | / | / | #N/A | #N/A | #N/A | #N/A | /
2045 | 12:56 | 15.168 | 0.2494 | 134.0354 | 286.7204 | 350.4948 | #N/A | #N/A | / | / | #N/A | #N/A | #N/A | #N/A | /
2046 | 12:56 | 15.168 | 0.2623 | 134.1051 | 286.8041 | 350.727 | #N/A | #N/A | / | / | #N/A | #N/A | #N/A | #N/A | /
2047 | 12:56 | 15.168 | 0.2537 | 134.2068 | 286.9135 | 350.9468 | #N/A | #N/A | / | / | #N/A | #N/A | #N/A | #N/A | /
2048 | 12:56 | 15.168 | 0.2537 | 134.3996 | 287.0171 | 351.218 | #N/A | #N/A | / | / | #N/A | #N/A | #N/A | #N/A | /
2049 | 12:56 | 15.1206 | 0.215 | 134.5678 | 287.1246 | 351.4765 | #N/A | #N/A | / | / | #N/A | #N/A | #N/A | #N/A | /
2050 | 12:56 | 15.1206 | 0.215 | 134.594 | 287.2368 | 351.6716 | #N/A | #N/A | / | / | #N/A | #N/A | #N/A | #N/A | /
2051 | 12:56 | 15.2628 | 0.2193 | 134.8624 | 287.3318 | 351.82 | #N/A | #N/A | / | / | #N/A | #N/A | #N/A | #N/A | /
2052 | 12:56 | 0 | 1.2341 | 135.1179 | 287.393 | 351.9995 | #N/A | #N/A | / | / | #N/A | #N/A | #N/A | #N/A | /
2053 | 12:56 | 0 | 1.2341 | 135.2902 | 287.4799 | 352.1732 | #N/A | #N/A | / | / | #N/A | #N/A | #N/A | #N/A | /
2054 | 12:56 | 0 | 0 | 135.3705 | 287.573 | 352.3819 | #N/A | #N/A | / | / | #N/A | #N/A | #N/A | #N/A | /
2055 | 12:56 | 11.9922 | 0.0215 | 135.4314 | 287.6783 | 352.5521 | #N/A | #N/A | / | / | #N/A | #N/A | #N/A | #N/A | /
2056 | 12:56 | 11.9922 | 0.0215 | 135.5582 | 287.7888 | 352.7592 | #N/A | #N/A | / | / | #N/A | #N/A | #N/A | #N/A | /
2057 | 12:56 | 15.2154 | 0.2494 | 135.7534 | 287.8601 | 352.9419 | #N/A | #N/A | / | / | #N/A | #N/A | #N/A | #N/A | /
2058 | 12:56 | 15.2154 | 0.2494 | 135.9306 | 287.9304 | 353.1553 | #N/A | #N/A | / | / | #N/A | #N/A | #N/A | #N/A | /
2059 | 12:56 | 15.2154 | 0.2365 | 135.9091 | 288.0262 | 353.3869 | #N/A | #N/A | / | / | #N/A | #N/A | #N/A | #N/A | /
2060 | 12:56 | 15.2154 | 0.2365 | 135.9927 | 288.1241 | 353.5963 | #N/A | #N/A | / | / | #N/A | #N/A | #N/A | #N/A | /
2061 | 12:56 | 15.1206 | 0.2193 | 136.1793 | 288.2296 | 353.8255 | #N/A | #N/A | / | / | #N/A | #N/A | #N/A | #N/A | /
2062 | 12:56 | 15.1206 | 0.2193 | 136.2773 | 288.3364 | 354.0055 | #N/A | #N/A | / | / | #N/A | #N/A | #N/A | #N/A | /
2063 | 12:56 | 15.2154 | 0.2279 | 136.4125 | 288.4538 | 354.2317 | #N/A | #N/A | / | / | #N/A | #N/A | #N/A | #N/A | /
2064 | 12:56 | 15.2154 | 0.2279 | 136.4734 | 288.5688 | 354.4231 | #N/A | #N/A | / | / | #N/A | #N/A | #N/A | #N/A | /
2065 | 12:56 | 7.6314 | 0.4687 | 136.6035 | 288.6615 | 354.5769 | #N/A | #N/A | / | / | #N/A | #N/A | #N/A | #N/A | /
2066 | 12:56 | 15.2154 | 0.2494 | 136.8045 | 288.7911 | 354.7177 | #N/A | #N/A | / | / | #N/A | #N/A | #N/A | #N/A | /
2067 | 12:56 | 15.2154 | 0.2494 | 136.9875 | 288.8771 | 354.9144 | #N/A | #N/A | / | / | #N/A | #N/A | #N/A | #N/A | /
2068 | 12:56 | 15.2154 | 0.2451 | 137.149 | 288.9459 | 355.1174 | #N/A | #N/A | / | / | #N/A | #N/A | #N/A | #N/A | /
2069 | 12:56 | 15.2154 | 0.2451 | 137.2078 | 289.0544 | 355.2526 | #N/A | #N/A | / | / | #N/A | #N/A | #N/A | #N/A | /
2070 | 12:56 | 15.2154 | 0.2494 | 137.2489 | 289.1266 | 355.4449 | #N/A | #N/A | / | / | #N/A | #N/A | #N/A | #N/A | /
2071 | 12:56 | 15.5946 | 0.4687 | 137.5019 | 289.2262 | 355.7118 | #N/A | #N/A | / | / | #N/A | #N/A | #N/A | #N/A | /
2072 | 12:56 | 0 | 0 | 137.6045 | 289.3417 | 355.8848 | #N/A | #N/A | / | / | #N/A | #N/A | #N/A | #N/A | /
2073 | 12:56 | 7.7736 | 0 | 137.7651 | 289.4224 | 356.0371 | #N/A | #N/A | / | / | #N/A | #N/A | #N/A | #N/A | /
2074 | 12:56 | 7.7736 | 0 | 137.7881 | 289.5271 | 356.1961 | #N/A | #N/A | / | / | #N/A | #N/A | #N/A | #N/A | /
2075 | 12:56 | 7.7736 | 0 | 137.8974 | 289.6504 | 356.4359 | #N/A | #N/A | / | / | #N/A | #N/A | #N/A | #N/A | /
2076 | 12:56 | 15.2154 | 0.2322 | 138.0673 | 289.7739 | 356.6653 | #N/A | #N/A | / | / | #N/A | #N/A | #N/A | #N/A | /
2077 | 12:56 | 15.168 | 0.2279 | 138.2101 | 289.8882 | 356.8492 | #N/A | #N/A | / | / | #N/A | #N/A | #N/A | #N/A | /
2078 | 12:56 | 0 | 2.064 | 138.2347 | 289.9855 | 356.9403 | #N/A | #N/A | / | / | #N/A | #N/A | #N/A | #N/A | /
2079 | 12:56 | 7.9158 | 0 | 138.3746 | 290.046 | 357.1588 | #N/A | #N/A | / | / | #N/A | #N/A | #N/A | #N/A | /
2080 | 12:56 | 9.2904 | 0 | 138.5024 | 290.1445 | 357.304 | #N/A | #N/A | / | / | #N/A | #N/A | #N/A | #N/A | /
2081 | 12:56 | 9.2904 | 0 | 138.6381 | 290.2466 | 357.4695 | #N/A | #N/A | / | / | #N/A | #N/A | #N/A | #N/A | /
2082 | 12:56 | 15.168 | 0.2408 | 138.7575 | 290.402 | 357.6193 | #N/A | #N/A | / | / | #N/A | #N/A | #N/A | #N/A | /
2083 | 12:56 | 15.168 | 0.2408 | 138.7511 | 290.5241 | 357.7692 | #N/A | #N/A | / | / | #N/A | #N/A | #N/A | #N/A | /
2084 | 12:56 | 7.7736 | 0 | 138.9094 | 290.6365 | 357.948 | #N/A | #N/A | / | / | #N/A | #N/A | #N/A | #N/A | /
2085 | 12:56 | 10.8072 | 0 | 139.1068 | 290.7504 | 358.1999 | #N/A | #N/A | / | / | #N/A | #N/A | #N/A | #N/A | /
2086 | 12:56 | 14.9784 | 0.2666 | 139.136 | 290.8492 | 358.4414 | #N/A | #N/A | / | / | #N/A | #N/A | #N/A | #N/A | /
2087 | 12:56 | 0 | 1.7114 | 139.1872 | 290.9725 | 358.6738 | #N/A | #N/A | / | / | #N/A | #N/A | #N/A | #N/A | /
2088 | 12:56 | 7.7736 | 0 | 139.2675 | 291.0767 | 358.8426 | #N/A | #N/A | / | / | #N/A | #N/A | #N/A | #N/A | /
2089 | 12:56 | 8.4372 | 0 | 139.4496 | 291.1454 | 359.0602 | #N/A | #N/A | / | / | #N/A | #N/A | #N/A | #N/A | /
2090 | 12:56 | 13.1772 | 0.0645 | 139.537 | 291.2413 | 359.245 | #N/A | #N/A | / | / | #N/A | #N/A | #N/A | #N/A | /
2091 | 12:56 | 13.1772 | 0.0645 | 139.5867 | 291.3379 | 359.376 | #N/A | #N/A | / | / | #N/A | #N/A | #N/A | #N/A | /
2092 | 12:56 | 0 | 0 | 139.6065 | 291.448 | 359.5509 | #N/A | #N/A | / | / | #N/A | #N/A | #N/A | #N/A | /
2093 | 12:56 | 7.7736 | 0 | 139.7617 | 291.5437 | 359.7308 | #N/A | #N/A | / | / | #N/A | #N/A | #N/A | #N/A | /
2094 | 12:56 | 7.7736 | 0 | 139.8079 | 291.6431 | 359.8742 | #N/A | #N/A | / | / | #N/A | #N/A | #N/A | #N/A | /
2095 | 12:56 | 10.191 | 0 | 139.7488 | 291.7587 | 360.0704 | #N/A | #N/A | / | / | #N/A | #N/A | #N/A | #N/A | /
2096 | 12:56 | 15.2154 | 0.2279 | 139.7892 | 291.8936 | 360.216 | #N/A | #N/A | / | / | #N/A | #N/A | #N/A | #N/A | /
2097 | 12:56 | 15.2154 | 0.2236 | 139.9459 | 292.0309 | 360.4039 | #N/A | #N/A | / | / | #N/A | #N/A | #N/A | #N/A | /
2098 | 12:56 | 15.2154 | 0.2236 | 139.9866 | 292.1711 | 360.5417 | #N/A | #N/A | / | / | #N/A | #N/A | #N/A | #N/A | /
2099 | 12:56 | 15.1206 | 0.2193 | 140.1111 | 292.2934 | 360.7325 | #N/A | #N/A | / | / | #N/A | #N/A | #N/A | #N/A | /
2100 | 12:56 | 15.1206 | 0.2193 | 140.1734 | 292.4195 | 360.8734 | #N/A | #N/A | / | / | #N/A | #N/A | #N/A | #N/A | /
2101 | 12:56 | 15.168 | 0.2193 | 140.1842 | 292.5379 | 361.068 | #N/A | #N/A | / | / | #N/A | #N/A | #N/A | #N/A | /
2102 | 12:57 | 15.168 | 0.2193 | 140.3146 | 292.6532 | 361.2661 | #N/A | #N/A | / | / | #N/A | #N/A | #N/A | #N/A | /
2103 | 12:57 | 15.2628 | 0.2064 | 140.4957 | 292.7757 | 361.3874 | #N/A | #N/A | / | / | #N/A | #N/A | #N/A | #N/A | /
2104 | 12:57 | 15.2628 | 0.2236 | 140.5623 | 292.8819 | 361.5438 | #N/A | #N/A | / | / | #N/A | #N/A | #N/A | #N/A | /
2105 | 12:57 | 15.2628 | 0.2279 | 140.6109 | 293.001 | 361.7059 | #N/A | #N/A | / | / | #N/A | #N/A | #N/A | #N/A | /
2106 | 12:57 | 15.2628 | 0.2279 | 140.6412 | 293.0924 | 361.8867 | #N/A | #N/A | / | / | #N/A | #N/A | #N/A | #N/A | /
2107 | 12:57 | 0 | 0 | 140.7929 | 293.1843 | 362.0539 | #N/A | #N/A | / | / | #N/A | #N/A | #N/A | #N/A | /
2108 | 12:57 | 10.0488 | 0 | 140.9411 | 293.3272 | 362.1785 | #N/A | #N/A | / | / | #N/A | #N/A | #N/A | #N/A | /
2109 | 12:57 | 10.0488 | 0 | 140.9193 | 293.4284 | 362.2757 | #N/A | #N/A | / | / | #N/A | #N/A | #N/A | #N/A | /
2110 | 12:57 | 14.9784 | 0.2193 | 140.9056 | 293.5563 | 362.4256 | #N/A | #N/A | / | / | #N/A | #N/A | #N/A | #N/A | /
2111 | 12:57 | 15.2628 | 0.2451 | 140.9623 | 293.6815 | 362.5837 | #N/A | #N/A | / | / | #N/A | #N/A | #N/A | #N/A | /
2112 | 12:57 | 15.168 | 0.215 | 141.1599 | 293.7598 | 362.6788 | #N/A | #N/A | / | / | #N/A | #N/A | #N/A | #N/A | /
2113 | 12:57 | 15.168 | 0.215 | 141.0607 | 293.8837 | 362.6907 | #N/A | #N/A | / | / | #N/A | #N/A | #N/A | #N/A | /
2114 | 12:57 | 15.168 | 0.2107 | 140.9848 | 293.9618 | 362.7254 | #N/A | #N/A | / | / | #N/A | #N/A | #N/A | #N/A | /
2115 | 12:57 | 15.168 | 0.2193 | 141.0594 | 294.0489 | 362.8284 | #N/A | #N/A | / | / | #N/A | #N/A | #N/A | #N/A | /
2116 | 12:57 | 15.168 | 0.2193 | 141.2666 | 294.1193 | 362.9147 | #N/A | #N/A | / | / | #N/A | #N/A | #N/A | #N/A | /
2117 | 12:57 | 15.168 | 0.215 | 141.226 | 294.1954 | 363.0124 | #N/A | #N/A | / | / | #N/A | #N/A | #N/A | #N/A | /
2118 | 12:57 | 15.168 | 0.2537 | 141.0948 | 294.2509 | 363.0628 | #N/A | #N/A | / | / | #N/A | #N/A | #N/A | #N/A | /
2119 | 12:57 | 15.168 | 0.2537 | 140.968 | 294.3139 | 363.1001 | #N/A | #N/A | / | / | #N/A | #N/A | #N/A | #N/A | /
2120 | 12:57 | 15.2154 | 0.2365 | 140.784 | 294.3779 | 363.1476 | #N/A | #N/A | / | / | #N/A | #N/A | #N/A | #N/A | /
2121 | 12:57 | 15.405 | 0.5117 | 140.6536 | 294.4623 | 363.1872 | #N/A | #N/A | / | / | #N/A | #N/A | #N/A | #N/A | /
2122 | 12:57 | 8.3424 | 0 | 140.5672 | 294.5353 | 363.2265 | #N/A | #N/A | / | / | #N/A | #N/A | #N/A | #N/A | /
2123 | 12:57 | 11.9448 | 0.0129 | 140.4751 | 294.6174 | 363.2783 | #N/A | #N/A | / | / | #N/A | #N/A | #N/A | #N/A | /
2124 | 12:57 | 14.9784 | 0.1935 | 140.4145 | 294.6933 | 363.3336 | #N/A | #N/A | / | / | #N/A | #N/A | #N/A | #N/A | /
2125 | 12:57 | 14.9784 | 0.1935 | 140.2971 | 294.7449 | 363.418 | #N/A | #N/A | / | / | #N/A | #N/A | #N/A | #N/A | /
2126 | 12:57 | 0 | 1.8533 | 140.2513 | 294.7877 | 363.4718 | #N/A | #N/A | / | / | #N/A | #N/A | #N/A | #N/A | /
2127 | 12:57 | 8.1528 | 0 | / | / | / | #N/A | #N/A | / | / | #N/A | #N/A | #N/A | #N/A | /
2128 | 12:57 | 9.3378 | 0 | / | / | / | #N/A | #N/A | / | / | #N/A | #N/A | #N/A | #N/A | /
2129 | 12:57 | 13.7934 | 0.2064 | / | / | / | #N/A | #N/A | / | / | #N/A | #N/A | #N/A | #N/A | /
2130 | 12:57 | 15.2154 | 0.3526 | / | / | / | #N/A | #N/A | / | / | #N/A | #N/A | #N/A | #N/A | /
2131 | 12:57 | 15.2154 | 0.3526 | / | / | / | #N/A | #N/A | / | / | #N/A | #N/A | #N/A | #N/A | /
2132 | 12:57 | 15.2154 | 0.3526 | / | / | / | #N/A | #N/A | / | / | #N/A | #N/A | #N/A | #N/A | /
2133 | 12:57 | 0 | 0 | / | / | / | #N/A | #N/A | / | / | #N/A | #N/A | #N/A | #N/A | /
2134 | 12:57 | 7.7736 | 0 | / | / | / | #N/A | #N/A | / | / | #N/A | #N/A | #N/A | #N/A | /
2135 | 12:57 | 9.8592 | 0 | / | / | / | #N/A | #N/A | / | / | #N/A | #N/A | #N/A | #N/A | /
2136 | 12:57 | 14.7888 | 0.1978 | / | / | / | #N/A | #N/A | / | / | #N/A | #N/A | #N/A | #N/A | /
2137 | 12:57 | 15.2154 | 0.2408 | / | / | / | #N/A | #N/A | / | / | #N/A | #N/A | #N/A | #N/A | /
2138 | 12:57 | 15.2154 | 0.2408 | / | / | / | #N/A | #N/A | / | / | #N/A | #N/A | #N/A | #N/A | /
2139 | 12:57 | 15.2154 | 0.2107 | / | / | / | #N/A | #N/A | / | / | #N/A | #N/A | #N/A | #N/A | /
2140 | 12:57 | 15.168 | 0.4988 | / | / | / | #N/A | #N/A | / | / | #N/A | #N/A | #N/A | #N/A | /
2141 | 12:57 | 0 | 0 | / | / | / | #N/A | #N/A | / | / | #N/A | #N/A | #N/A | #N/A | /
2142 | 12:57 | 8.1054 | 0 | / | / | / | #N/A | #N/A | / | / | #N/A | #N/A | #N/A | #N/A | /
2143 | 12:57 | 8.1054 | 0 | / | / | / | #N/A | #N/A | / | / | #N/A | #N/A | #N/A | #N/A | /
2144 | 12:57 | 8.1054 | 0 | / | / | / | #N/A | #N/A | / | / | #N/A | #N/A | #N/A | #N/A | /
2145 | 12:57 | 15.168 | 0.2537 | / | / | / | #N/A | #N/A | / | / | #N/A | #N/A | #N/A | #N/A | /
2146 | 12:57 | 15.2154 | 0.2494 | / | / | / | #N/A | #N/A | / | / | #N/A | #N/A | #N/A | #N/A | /
2147 | 12:57 | 0 | 2.4854 | / | / | / | #N/A | #N/A | / | / | #N/A | #N/A | #N/A | #N/A | /
2148 | 12:57 | 7.7736 | 0 | / | / | / | #N/A | #N/A | / | / | #N/A | #N/A | #N/A | #N/A | /
2149 | 12:57 | 7.7736 | 0 | / | / | / | #N/A | #N/A | / | / | #N/A | #N/A | #N/A | #N/A | /
2150 | 12:57 | 14.9784 | 0.2408 | / | / | / | #N/A | #N/A | / | / | #N/A | #N/A | #N/A | #N/A | /
2151 | 12:57 | 14.9784 | 0.2408 | / | / | / | #N/A | #N/A | / | / | #N/A | #N/A | #N/A | #N/A | /
2152 | 12:57 | 15.2628 | 0.2451 | / | / | / | #N/A | #N/A | / | / | #N/A | #N/A | #N/A | #N/A | /
2153 | 12:57 | 0 | 2.0898 | / | / | / | #N/A | #N/A | / | / | #N/A | #N/A | #N/A | #N/A | /
2154 | 12:57 | 8.1528 | 0 | / | / | / | #N/A | #N/A | / | / | #N/A | #N/A | #N/A | #N/A | /
2155 | 12:57 | 13.035 | 0.0688 | / | / | / | #N/A | #N/A | / | / | #N/A | #N/A | #N/A | #N/A | /
2156 | 12:57 | 13.035 | 0.0688 | / | / | / | #N/A | #N/A | / | / | #N/A | #N/A | #N/A | #N/A | /
2157 | 12:57 | 13.035 | 0.0688 | / | / | / | #N/A | #N/A | / | / | #N/A | #N/A | #N/A | #N/A | /
2158 | 12:57 | 8.058 | 0 | / | / | / | #N/A | #N/A | / | / | #N/A | #N/A | #N/A | #N/A | /
2159 | 12:57 | 8.6268 | 0.0043 | / | / | / | #N/A | #N/A | / | / | #N/A | #N/A | #N/A | #N/A | /
2160 | 12:57 | 13.4616 | 0.1204 | / | / | / | #N/A | #N/A | / | / | #N/A | #N/A | #N/A | #N/A | /
2161 | 12:57 | 0 | 1.4104 | / | / | / | #N/A | #N/A | / | / | #N/A | #N/A | #N/A | #N/A | /
2162 | 12:58 | 0 | 0 | / | / | / | #N/A | #N/A | / | / | #N/A | #N/A | #N/A | #N/A | /
2163 | 12:58 | 0 | 0 | / | / | / | #N/A | #N/A | / | / | #N/A | #N/A | #N/A | #N/A | /
2164 | 12:58 | 11.9922 | 0.0301 | / | / | / | #N/A | #N/A | / | / | #N/A | #N/A | #N/A | #N/A | /
2165 | 12:58 | 15.0258 | 0.4472 | / | / | / | #N/A | #N/A | / | / | #N/A | #N/A | #N/A | #N/A | /
2166 | 12:58 | 0 | 0 | / | / | / | #N/A | #N/A | / | / | #N/A | #N/A | #N/A | #N/A | /
2167 | 12:58 | 0 | 0 | / | / | / | #N/A | #N/A | / | / | #N/A | #N/A | #N/A | #N/A | /
2168 | 12:58 | 7.9632 | 0.0043 | / | / | / | #N/A | #N/A | / | / | #N/A | #N/A | #N/A | #N/A | /
2169 | 12:58 | 11.9922 | 0.0602 | / | / | / | #N/A | #N/A | / | / | #N/A | #N/A | #N/A | #N/A | /
2170 | 12:58 | 11.9922 | 0.0602 | / | / | / | #N/A | #N/A | / | / | #N/A | #N/A | #N/A | #N/A | /
2171 | 12:58 | 15.168 | 0.3397 | / | / | / | #N/A | #N/A | / | / | #N/A | #N/A | #N/A | #N/A | /
2172 | 12:58 | 8.2476 | 4.4419 | / | / | / | #N/A | #N/A | / | / | #N/A | #N/A | #N/A | #N/A | /
2173 | 12:58 | 8.2476 | 4.4419 | / | / | / | #N/A | #N/A | / | / | #N/A | #N/A | #N/A | #N/A | /
2174 | 12:58 | 8.1054 | 0 | / | / | / | #N/A | #N/A | / | / | #N/A | #N/A | #N/A | #N/A | /
2175 | 12:58 | 10.7124 | 0.0215 | / | / | / | #N/A | #N/A | / | / | #N/A | #N/A | #N/A | #N/A | /
2176 | 12:58 | 10.7124 | 0.0215 | / | / | / | #N/A | #N/A | / | / | #N/A | #N/A | #N/A | #N/A | /
2177 | 12:58 | 0 | 1.4319 | / | / | / | #N/A | #N/A | / | / | #N/A | #N/A | #N/A | #N/A | /
2178 | 12:58 | 0 | 1.4319 | / | / | / | #N/A | #N/A | / | / | #N/A | #N/A | #N/A | #N/A | /
2179 | 12:58 | 8.1054 | 0 | / | / | / | #N/A | #N/A | / | / | #N/A | #N/A | #N/A | #N/A | /
2180 | 12:58 | 12.8454 | 0.0516 | / | / | / | #N/A | #N/A | / | / | #N/A | #N/A | #N/A | #N/A | /
2181 | 12:58 | 12.8454 | 0.0516 | / | / | / | #N/A | #N/A | / | / | #N/A | #N/A | #N/A | #N/A | /
2182 | 12:58 | 12.8454 | 0.0516 | / | / | / | #N/A | #N/A | / | / | #N/A | #N/A | #N/A | #N/A | /
2183 | 12:58 | 9.8118 | 0 | / | / | / | #N/A | #N/A | / | / | #N/A | #N/A | #N/A | #N/A | /
2184 | 12:58 | 9.8118 | 0 | / | / | / | #N/A | #N/A | / | / | #N/A | #N/A | #N/A | #N/A | /
2185 | 12:58 | 13.746 | 0.1763 | / | / | / | #N/A | #N/A | / | / | #N/A | #N/A | #N/A | #N/A | /
2186 | 12:58 | 0 | 2.3048 | / | / | / | #N/A | #N/A | / | / | #N/A | #N/A | #N/A | #N/A | /
2187 | 12:58 | 0 | 2.3048 | / | / | / | #N/A | #N/A | / | / | #N/A | #N/A | #N/A | #N/A | /
2188 | 12:58 | 0 | 2.3048 | / | / | / | #N/A | #N/A | / | / | #N/A | #N/A | #N/A | #N/A | /
2189 | 12:58 | 9.1956 | 0 | / | / | / | #N/A | #N/A | / | / | #N/A | #N/A | #N/A | #N/A | /
2190 | 12:58 | 15.168 | 0.2494 | / | / | / | #N/A | #N/A | / | / | #N/A | #N/A | #N/A | #N/A | /
2191 | 12:58 | 15.168 | 0.2494 | / | / | / | #N/A | #N/A | / | / | #N/A | #N/A | #N/A | #N/A | /
2192 | 12:58 | 0 | 2.3736 | / | / | / | #N/A | #N/A | / | / | #N/A | #N/A | #N/A | #N/A | /
2193 | 12:58 | 7.7736 | 0 | / | / | / | #N/A | #N/A | / | / | #N/A | #N/A | #N/A | #N/A | /
2194 | 12:58 | 10.0014 | 0 | / | / | / | #N/A | #N/A | / | / | #N/A | #N/A | #N/A | #N/A | /
2195 | 12:58 | 10.0014 | 0 | / | / | / | #N/A | #N/A | / | / | #N/A | #N/A | #N/A | #N/A | /
2196 | 12:58 | 8.5794 | 0 | / | / | / | #N/A | #N/A | / | / | #N/A | #N/A | #N/A | #N/A | /
2197 | 12:58 | 8.295 | 0 | / | / | / | #N/A | #N/A | / | / | #N/A | #N/A | #N/A | #N/A | /
2198 | 12:58 | 13.1298 | 0.0731 | / | / | / | #N/A | #N/A | / | / | #N/A | #N/A | #N/A | #N/A | /
2199 | 12:58 | 12.8928 | 0.8858 | / | / | / | #N/A | #N/A | / | / | #N/A | #N/A | #N/A | #N/A | /
2200 | 12:58 | 0 | 0 | / | / | / | #N/A | #N/A | / | / | #N/A | #N/A | #N/A | #N/A | /
2201 | 12:58 | 0 | 0 | / | / | / | #N/A | #N/A | / | / | #N/A | #N/A | #N/A | #N/A | /
2202 | 12:58 | 8.1528 | 0 | / | / | / | #N/A | #N/A | / | / | #N/A | #N/A | #N/A | #N/A | /
2203 | 12:58 | 12.561 | 0.043 | / | / | / | #N/A | #N/A | / | / | #N/A | #N/A | #N/A | #N/A | /
2204 | 12:58 | 15.0732 | 0.7439 | / | / | / | #N/A | #N/A | / | / | #N/A | #N/A | #N/A | #N/A | /
2205 | 12:58 | 15.0732 | 0.7439 | / | / | / | #N/A | #N/A | / | / | #N/A | #N/A | #N/A | #N/A | /
2206 | 12:58 | 13.2246 | 2.2833 | / | / | / | #N/A | #N/A | / | / | #N/A | #N/A | #N/A | #N/A | /
2207 | 12:58 | 13.2246 | 2.2833 | / | / | / | #N/A | #N/A | / | / | #N/A | #N/A | #N/A | #N/A | /
2208 | 12:58 | 12.561 | 0.0731 | / | / | / | #N/A | #N/A | / | / | #N/A | #N/A | #N/A | #N/A | /
2209 | 12:58 | 0 | 1.849 | / | / | / | #N/A | #N/A | / | / | #N/A | #N/A | #N/A | #N/A | /
2210 | 12:58 | 7.7736 | 0 | / | / | / | #N/A | #N/A | / | / | #N/A | #N/A | #N/A | #N/A | /
2211 | 12:58 | 7.7736 | 0 | / | / | / | #N/A | #N/A | / | / | #N/A | #N/A | #N/A | #N/A | /
2212 | 12:58 | 8.1054 | 0 | / | / | / | #N/A | #N/A | / | / | #N/A | #N/A | #N/A | #N/A | /
2213 | 12:58 | 12.9876 | 0.0946 | / | / | / | #N/A | #N/A | / | / | #N/A | #N/A | #N/A | #N/A | /
2214 | 12:58 | 12.9876 | 0.0946 | / | / | / | #N/A | #N/A | / | / | #N/A | #N/A | #N/A | #N/A | /
2215 | 12:58 | 15.0732 | 0.2838 | / | / | / | #N/A | #N/A | / | / | #N/A | #N/A | #N/A | #N/A | /
2216 | 12:58 | 15.2628 | 0.2666 | / | / | / | #N/A | #N/A | / | / | #N/A | #N/A | #N/A | #N/A | /
2217 | 12:58 | 15.2628 | 0.2666 | / | / | / | #N/A | #N/A | / | / | #N/A | #N/A | #N/A | #N/A | /
2218 | 12:58 | 15.2628 | 0.2881 | / | / | / | #N/A | #N/A | / | / | #N/A | #N/A | #N/A | #N/A | /
2219 | 12:58 | 7.7736 | 0 | / | / | / | #N/A | #N/A | / | / | #N/A | #N/A | #N/A | #N/A | /
2220 | 12:58 | 7.7736 | 0 | / | / | / | #N/A | #N/A | / | / | #N/A | #N/A | #N/A | #N/A | /
2221 | 12:58 | 10.0014 | 0 | / | / | / | #N/A | #N/A | / | / | #N/A | #N/A | #N/A | #N/A | /
2222 | 12:59 | 8.1528 | 2.7563 | / | / | / | #N/A | #N/A | / | / | #N/A | #N/A | #N/A | #N/A | /
2223 | 12:59 | 0 | 0 | / | / | / | #N/A | #N/A | / | / | #N/A | #N/A | #N/A | #N/A | /
2224 | 12:59 | 0 | 0 | / | / | / | #N/A | #N/A | / | / | #N/A | #N/A | #N/A | #N/A | /
2225 | 12:59 | 9.8592 | 0.0043 | / | / | / | #N/A | #N/A | / | / | #N/A | #N/A | #N/A | #N/A | /
2226 | 12:59 | 9.8592 | 0.0043 | / | / | / | #N/A | #N/A | / | / | #N/A | #N/A | #N/A | #N/A | /
2227 | 12:59 | 15.2154 | 0.2752 | / | / | / | #N/A | #N/A | / | / | #N/A | #N/A | #N/A | #N/A | /
2228 | 12:59 | 15.2154 | 0.2752 | / | / | / | #N/A | #N/A | / | / | #N/A | #N/A | #N/A | #N/A | /
2229 | 12:59 | 0 | 1.3072 | / | / | / | #N/A | #N/A | / | / | #N/A | #N/A | #N/A | #N/A | /
2230 | 12:59 | 0 | 0 | / | / | / | #N/A | #N/A | / | / | #N/A | #N/A | #N/A | #N/A | /
2231 | 12:59 | 8.1054 | 0 | / | / | / | #N/A | #N/A | / | / | #N/A | #N/A | #N/A | #N/A | /
2232 | 12:59 | 12.3714 | 0.0387 | / | / | / | #N/A | #N/A | / | / | #N/A | #N/A | #N/A | #N/A | /
2233 | 12:59 | 12.3714 | 0.0387 | / | / | / | #N/A | #N/A | / | / | #N/A | #N/A | #N/A | #N/A | /
2234 | 12:59 | 8.8638 | 1.8404 | / | / | / | #N/A | #N/A | / | / | #N/A | #N/A | #N/A | #N/A | /
2235 | 12:59 | 0 | 0 | / | / | / | #N/A | #N/A | / | / | #N/A | #N/A | #N/A | #N/A | /
2236 | 12:59 | 9.1956 | 0 | / | / | / | #N/A | #N/A | / | / | #N/A | #N/A | #N/A | #N/A | /
2237 | 12:59 | 13.7934 | 0.1419 | / | / | / | #N/A | #N/A | / | / | #N/A | #N/A | #N/A | #N/A | /
2238 | 12:59 | 15.2154 | 0.2537 | / | / | / | #N/A | #N/A | / | / | #N/A | #N/A | #N/A | #N/A | /
2239 | 12:59 | 15.2154 | 0.2537 | / | / | / | #N/A | #N/A | / | / | #N/A | #N/A | #N/A | #N/A | /
2240 | 12:59 | 15.2154 | 0.2623 | / | / | / | #N/A | #N/A | / | / | #N/A | #N/A | #N/A | #N/A | /
2241 | 12:59 | 8.532 | 0 | / | / | / | #N/A | #N/A | / | / | #N/A | #N/A | #N/A | #N/A | /
2242 | 12:59 | 8.532 | 0 | / | / | / | #N/A | #N/A | / | / | #N/A | #N/A | #N/A | #N/A | /
2243 | 12:59 | 13.1772 | 0.086 | / | / | / | #N/A | #N/A | / | / | #N/A | #N/A | #N/A | #N/A | /
2244 | 12:59 | 13.1772 | 0.086 | / | / | / | #N/A | #N/A | / | / | #N/A | #N/A | #N/A | #N/A | /
2245 | 12:59 | 13.1772 | 0.086 | / | / | / | #N/A | #N/A | / | / | #N/A | #N/A | #N/A | #N/A | /
2246 | 12:59 | 7.7736 | 0 | / | / | / | #N/A | #N/A | / | / | #N/A | #N/A | #N/A | #N/A | /
2247 | 12:59 | 10.191 | 0 | / | / | / | #N/A | #N/A | / | / | #N/A | #N/A | #N/A | #N/A | /
2248 | 12:59 | 14.9784 | 0.2021 | / | / | / | #N/A | #N/A | / | / | #N/A | #N/A | #N/A | #N/A | /
2249 | 12:59 | 15.2628 | 0.2408 | / | / | / | #N/A | #N/A | / | / | #N/A | #N/A | #N/A | #N/A | /
2250 | 12:59 | 0 | 1.5265 | / | / | / | #N/A | #N/A | / | / | #N/A | #N/A | #N/A | #N/A | /
2251 | 12:59 | 0 | 1.5265 | / | / | / | #N/A | #N/A | / | / | #N/A | #N/A | #N/A | #N/A | /
2252 | 12:59 | 8.2002 | 0 | / | / | / | #N/A | #N/A | / | / | #N/A | #N/A | #N/A | #N/A | /
2253 | 12:59 | 13.0824 | 0.0559 | / | / | / | #N/A | #N/A | / | / | #N/A | #N/A | #N/A | #N/A | /
2254 | 12:59 | 15.2628 | 0.2408 | / | / | / | #N/A | #N/A | / | / | #N/A | #N/A | #N/A | #N/A | /
2255 | 12:59 | 15.2628 | 0.2408 | / | / | / | #N/A | #N/A | / | / | #N/A | #N/A | #N/A | #N/A | /
2256 | 12:59 | 12.087 | 0.0301 | / | / | / | #N/A | #N/A | / | / | #N/A | #N/A | #N/A | #N/A | /
2257 | 12:59 | 12.087 | 0.0301 | / | / | / | #N/A | #N/A | / | / | #N/A | #N/A | #N/A | #N/A | /
2258 | 12:59 | 12.087 | 0.0301 | / | / | / | #N/A | #N/A | / | / | #N/A | #N/A | #N/A | #N/A | /
2259 | 12:59 | 14.9784 | 0.2107 | / | / | / | #N/A | #N/A | / | / | #N/A | #N/A | #N/A | #N/A | /
2260 | 12:59 | 12.6558 | 2.0597 | / | / | / | #N/A | #N/A | / | / | #N/A | #N/A | #N/A | #N/A | /
2261 | 12:59 | 12.6558 | 2.0597 | / | / | / | #N/A | #N/A | / | / | #N/A | #N/A | #N/A | #N/A | /
2262 | 12:59 | 8.1528 | 0 | / | / | / | #N/A | #N/A | / | / | #N/A | #N/A | #N/A | #N/A | /
2263 | 12:59 | 8.8638 | 0 | / | / | / | #N/A | #N/A | / | / | #N/A | #N/A | #N/A | #N/A | /
2264 | 12:59 | 8.8638 | 0 | / | / | / | #N/A | #N/A | / | / | #N/A | #N/A | #N/A | #N/A | /
2265 | 12:59 | 13.4616 | 0.1118 | / | / | / | #N/A | #N/A | / | / | #N/A | #N/A | #N/A | #N/A | /
2266 | 12:59 | 0 | 0 | / | / | / | #N/A | #N/A | / | / | #N/A | #N/A | #N/A | #N/A | /
2267 | 12:59 | 8.1054 | 0 | / | / | / | #N/A | #N/A | / | / | #N/A | #N/A | #N/A | #N/A | /
2268 | 12:59 | 10.1436 | 0 | / | / | / | #N/A | #N/A | / | / | #N/A | #N/A | #N/A | #N/A | /
2269 | 12:59 | 10.1436 | 0 | / | / | / | #N/A | #N/A | / | / | #N/A | #N/A | #N/A | #N/A | /
2270 | 12:59 | 10.1436 | 0 | / | / | / | #N/A | #N/A | / | / | #N/A | #N/A | #N/A | #N/A | /
2271 | 12:59 | 10.4754 | 1.419 | / | / | / | #N/A | #N/A | / | / | #N/A | #N/A | #N/A | #N/A | /
2272 | 12:59 | 0 | 0 | / | / | / | #N/A | #N/A | / | / | #N/A | #N/A | #N/A | #N/A | /
2273 | 12:59 | 10.0488 | 0.0043 | / | / | / | #N/A | #N/A | / | / | #N/A | #N/A | #N/A | #N/A | /
2274 | 12:59 | 10.0488 | 0.0043 | / | / | / | #N/A | #N/A | / | / | #N/A | #N/A | #N/A | #N/A | /
2275 | 12:59 | 15.168 | 0.2365 | / | / | / | #N/A | #N/A | / | / | #N/A | #N/A | #N/A | #N/A | /
2276 | 12:59 | 15.168 | 0.2365 | / | / | / | #N/A | #N/A | / | / | #N/A | #N/A | #N/A | #N/A | /
2277 | 12:59 | 15.168 | 0.2365 | / | / | / | #N/A | #N/A | / | / | #N/A | #N/A | #N/A | #N/A | /
2278 | 12:59 | 15.2628 | 0.2279 | / | / | / | #N/A | #N/A | / | / | #N/A | #N/A | #N/A | #N/A | /
2279 | 12:59 | 15.2628 | 0.2279 | / | / | / | #N/A | #N/A | / | / | #N/A | #N/A | #N/A | #N/A | /
2280 | 12:59 | 13.1772 | 0.0731 | / | / | / | #N/A | #N/A | / | / | #N/A | #N/A | #N/A | #N/A | /
2281 | 12:59 | 13.1772 | 0.0731 | / | / | / | #N/A | #N/A | / | / | #N/A | #N/A | #N/A | #N/A | /
2282 | 13:00 | 13.1772 | 0.0817 | / | / | / | #N/A | #N/A | / | / | #N/A | #N/A | #N/A | #N/A | /
2283 | 13:00 | 13.1772 | 0.0817 | / | / | / | #N/A | #N/A | / | / | #N/A | #N/A | #N/A | #N/A | /
2284 | 13:00 | 13.1772 | 0.0817 | / | / | / | #N/A | #N/A | / | / | #N/A | #N/A | #N/A | #N/A | /
2285 | 13:00 | 13.1772 | 0.0817 | / | / | / | #N/A | #N/A | / | / | #N/A | #N/A | #N/A | #N/A | /
2286 | 13:00 | 13.1772 | 0.0817 | / | / | / | #N/A | #N/A | / | / | #N/A | #N/A | #N/A | #N/A | /
2287 | 13:00 | 13.1772 | 0.0817 | / | / | / | #N/A | #N/A | / | / | #N/A | #N/A | #N/A | #N/A | /
2288 | 13:00 | 13.1772 | 0.0903 | / | / | / | #N/A | #N/A | / | / | #N/A | #N/A | #N/A | #N/A | /
2289 | 13:00 | 13.1772 | 0.0903 | / | / | / | #N/A | #N/A | / | / | #N/A | #N/A | #N/A | #N/A | /
2290 | 13:00 | 13.1772 | 0.0817 | / | / | / | #N/A | #N/A | / | / | #N/A | #N/A | #N/A | #N/A | /
2291 | 13:00 | 13.1772 | 0.086 | / | / | / | #N/A | #N/A | / | / | #N/A | #N/A | #N/A | #N/A | /
2292 | 13:00 | 13.1772 | 0.086 | / | / | / | #N/A | #N/A | / | / | #N/A | #N/A | #N/A | #N/A | /
2293 | 13:00 | 13.1772 | 0.0817 | / | / | / | #N/A | #N/A | / | / | #N/A | #N/A | #N/A | #N/A | /
2294 | 13:00 | 13.1772 | 0.0903 | / | / | / | #N/A | #N/A | / | / | #N/A | #N/A | #N/A | #N/A | /
2295 | 13:00 | 13.1772 | 0.0817 | / | / | / | #N/A | #N/A | / | / | #N/A | #N/A | #N/A | #N/A | /
2296 | 13:00 | 13.1772 | 0.0817 | / | / | / | #N/A | #N/A | / | / | #N/A | #N/A | #N/A | #N/A | /
2297 | 13:00 | 13.1772 | 0.0774 | / | / | / | #N/A | #N/A | / | / | #N/A | #N/A | #N/A | #N/A | /
2298 | 13:00 | 13.1772 | 0.0774 | / | / | / | #N/A | #N/A | / | / | #N/A | #N/A | #N/A | #N/A | /
2299 | 13:00 | 13.1772 | 0.0774 | / | / | / | #N/A | #N/A | / | / | #N/A | #N/A | #N/A | #N/A | /
2300 | 13:00 | 13.1772 | 0.0817 | / | / | / | #N/A | #N/A | / | / | #N/A | #N/A | #N/A | #N/A | /
2301 | 13:00 | 13.1772 | 0.0817 | / | / | / | #N/A | #N/A | / | / | #N/A | #N/A | #N/A | #N/A | /
2302 | 13:00 | 13.1772 | 0.0817 | / | / | / | #N/A | #N/A | / | / | #N/A | #N/A | #N/A | #N/A | /
2303 | 13:00 | 13.1772 | 0.0731 | / | / | / | #N/A | #N/A | / | / | #N/A | #N/A | #N/A | #N/A | /
2304 | 13:00 | 13.1772 | 0.0731 | / | / | / | #N/A | #N/A | / | / | #N/A | #N/A | #N/A | #N/A | /
2305 | 13:00 | 13.1772 | 0.0774 | / | / | / | #N/A | #N/A | / | / | #N/A | #N/A | #N/A | #N/A | /
2306 | 13:00 | 13.1772 | 0.0817 | / | / | / | #N/A | #N/A | / | / | #N/A | #N/A | #N/A | #N/A | /
2307 | 13:00 | 13.1772 | 0.0817 | / | / | / | #N/A | #N/A | / | / | #N/A | #N/A | #N/A | #N/A | /
2308 | 13:00 | 13.1772 | 0.0817 | / | / | / | #N/A | #N/A | / | / | #N/A | #N/A | #N/A | #N/A | /
2309 | 13:00 | 13.1772 | 0.1118 | / | / | / | #N/A | #N/A | / | / | #N/A | #N/A | #N/A | #N/A | /
2310 | 13:00 | 13.1772 | 0.0946 | / | / | / | #N/A | #N/A | / | / | #N/A | #N/A | #N/A | #N/A | /
2311 | 13:00 | 13.1772 | 0.0817 | / | / | / | #N/A | #N/A | / | / | #N/A | #N/A | #N/A | #N/A | /
2312 | 13:00 | 13.1772 | 0.0817 | / | / | / | #N/A | #N/A | / | / | #N/A | #N/A | #N/A | #N/A | /
2313 | 13:00 | 13.1772 | 0.0731 | / | / | / | #N/A | #N/A | / | / | #N/A | #N/A | #N/A | #N/A | /
2314 | 13:00 | 13.1772 | 0.0731 | / | / | / | #N/A | #N/A | / | / | #N/A | #N/A | #N/A | #N/A | /
2315 | 13:00 | 13.1772 | 0.0731 | / | / | / | #N/A | #N/A | / | / | #N/A | #N/A | #N/A | #N/A | /
2316 | 13:00 | 13.1772 | 0.0774 | / | / | / | #N/A | #N/A | / | / | #N/A | #N/A | #N/A | #N/A | /
2317 | 13:00 | 13.1772 | 0.0817 | / | / | / | #N/A | #N/A | / | / | #N/A | #N/A | #N/A | #N/A | /
2318 | 13:00 | 13.1772 | 0.0817 | / | / | / | #N/A | #N/A | / | / | #N/A | #N/A | #N/A | #N/A | /
2319 | 13:00 | 13.1772 | 0.086 | / | / | / | #N/A | #N/A | / | / | #N/A | #N/A | #N/A | #N/A | /
2320 | 13:00 | 13.1772 | 0.0817 | / | / | / | #N/A | #N/A | / | / | #N/A | #N/A | #N/A | #N/A | /
2321 | 13:00 | 13.1772 | 0.0817 | / | / | / | #N/A | #N/A | / | / | #N/A | #N/A | #N/A | #N/A | /
2322 | 13:00 | 13.1772 | 0.0817 | / | / | / | #N/A | #N/A | / | / | #N/A | #N/A | #N/A | #N/A | /
2323 | 13:00 | 13.1772 | 0.0731 | / | / | / | #N/A | #N/A | / | / | #N/A | #N/A | #N/A | #N/A | /
2324 | 13:00 | 13.1772 | 0.0817 | / | / | / | #N/A | #N/A | / | / | #N/A | #N/A | #N/A | #N/A | /
2325 | 13:00 | 13.1772 | 0.0817 | / | / | / | #N/A | #N/A | / | / | #N/A | #N/A | #N/A | #N/A | /
2326 | 13:00 | 13.1772 | 0.086 | / | / | / | #N/A | #N/A | / | / | #N/A | #N/A | #N/A | #N/A | /
2327 | 13:00 | 13.1772 | 0.086 | / | / | / | #N/A | #N/A | / | / | #N/A | #N/A | #N/A | #N/A | /
2328 | 13:00 | 13.1772 | 0.0903 | / | / | / | #N/A | #N/A | / | / | #N/A | #N/A | #N/A | #N/A | /
2329 | 13:00 | 13.1772 | 0.086 | / | / | / | #N/A | #N/A | / | / | #N/A | #N/A | #N/A | #N/A | /
2330 | 13:00 | 13.1772 | 0.0774 | / | / | / | #N/A | #N/A | / | / | #N/A | #N/A | #N/A | #N/A | /
2331 | 13:00 | 13.1772 | 0.0774 | / | / | / | #N/A | #N/A | / | / | #N/A | #N/A | #N/A | #N/A | /
2332 | 13:00 | 13.1772 | 0.0989 | / | / | / | #N/A | #N/A | / | / | #N/A | #N/A | #N/A | #N/A | /
2333 | 13:00 | 13.1772 | 0.0946 | / | / | / | #N/A | #N/A | / | / | #N/A | #N/A | #N/A | #N/A | /
2334 | 13:00 | 13.1772 | 0.0903 | / | / | / | #N/A | #N/A | / | / | #N/A | #N/A | #N/A | #N/A | /
2335 | 13:00 | 13.1772 | 0.0989 | / | / | / | #N/A | #N/A | / | / | #N/A | #N/A | #N/A | #N/A | /
2336 | 13:00 | 13.1772 | 0.0989 | / | / | / | #N/A | #N/A | / | / | #N/A | #N/A | #N/A | #N/A | /
2337 | 13:00 | 13.1772 | 0.0903 | / | / | / | #N/A | #N/A | / | / | #N/A | #N/A | #N/A | #N/A | /
2338 | 13:00 | 13.1772 | 0.0903 | / | / | / | #N/A | #N/A | / | / | #N/A | #N/A | #N/A | #N/A | /
2339 | 13:00 | 13.1772 | 0.0903 | / | / | / | #N/A | #N/A | / | / | #N/A | #N/A | #N/A | #N/A | /
2340 | 13:00 | 13.1772 | 0.0903 | / | / | / | #N/A | #N/A | / | / | #N/A | #N/A | #N/A | #N/A | /
2341 | 13:00 | 13.1772 | 0.0946 | / | / | / | #N/A | #N/A | / | / | #N/A | #N/A | #N/A | #N/A | /
2342 | 13:01 | 13.1772 | 0.0903 | / | / | / | #N/A | #N/A | / | / | #N/A | #N/A | #N/A | #N/A | /
2343 | 13:01 | 13.1772 | 0.0903 | / | / | / | #N/A | #N/A | / | / | #N/A | #N/A | #N/A | #N/A | /
2344 | 13:01 | 13.1772 | 0.0903 | / | / | / | #N/A | #N/A | / | / | #N/A | #N/A | #N/A | #N/A | /
2345 | 13:01 | 13.1772 | 0.0903 | / | / | / | #N/A | #N/A | / | / | #N/A | #N/A | #N/A | #N/A | /
2346 | 13:01 | 13.1772 | 0.0903 | / | / | / | #N/A | #N/A | / | / | #N/A | #N/A | #N/A | #N/A | /
2347 | 13:01 | 13.1772 | 0.0903 | / | / | / | #N/A | #N/A | / | / | #N/A | #N/A | #N/A | #N/A | /
2348 | 13:01 | 13.1772 | 0.086 | / | / | / | #N/A | #N/A | / | / | #N/A | #N/A | #N/A | #N/A | /
2349 | 13:01 | 13.1772 | 0.0903 | / | / | / | #N/A | #N/A | / | / | #N/A | #N/A | #N/A | #N/A | /
2350 | 13:01 | 13.1772 | 0.0817 | / | / | / | #N/A | #N/A | / | / | #N/A | #N/A | #N/A | #N/A | /
2351 | 13:01 | 13.1772 | 0.086 | / | / | / | #N/A | #N/A | / | / | #N/A | #N/A | #N/A | #N/A | /
2352 | 13:01 | 13.1772 | 0.0903 | / | / | / | #N/A | #N/A | / | / | #N/A | #N/A | #N/A | #N/A | /
2353 | 13:01 | 13.1772 | 0.086 | / | / | / | #N/A | #N/A | / | / | #N/A | #N/A | #N/A | #N/A | /
2354 | 13:01 | 13.1772 | 0.086 | / | / | / | #N/A | #N/A | / | / | #N/A | #N/A | #N/A | #N/A | /
2355 | 13:01 | 13.1772 | 0.086 | / | / | / | #N/A | #N/A | / | / | #N/A | #N/A | #N/A | #N/A | /
2356 | 13:01 | 13.1772 | 0.0817 | / | / | / | #N/A | #N/A | / | / | #N/A | #N/A | #N/A | #N/A | /
2357 | 13:01 | 13.1772 | 0.0817 | / | / | / | #N/A | #N/A | / | / | #N/A | #N/A | #N/A | #N/A | /
2358 | 13:01 | 13.1772 | 0.0903 | / | / | / | #N/A | #N/A | / | / | #N/A | #N/A | #N/A | #N/A | /
2359 | 13:01 | 13.1772 | 0.0903 | / | / | / | #N/A | #N/A | / | / | #N/A | #N/A | #N/A | #N/A | /
2360 | 13:01 | 13.1772 | 0.086 | / | / | / | #N/A | #N/A | / | / | #N/A | #N/A | #N/A | #N/A | /
2361 | 13:01 | 13.1772 | 0.0903 | / | / | / | #N/A | #N/A | / | / | #N/A | #N/A | #N/A | #N/A | /
2362 | 13:01 | 13.1772 | 0.0903 | / | / | / | #N/A | #N/A | / | / | #N/A | #N/A | #N/A | #N/A | /
2363 | 13:01 | 13.1772 | 0.0774 | / | / | / | #N/A | #N/A | / | / | #N/A | #N/A | #N/A | #N/A | /
2364 | 13:01 | 13.1772 | 0.0903 | / | / | / | #N/A | #N/A | / | / | #N/A | #N/A | #N/A | #N/A | /
2365 | 13:01 | 13.1772 | 0.0903 | / | / | / | #N/A | #N/A | / | / | #N/A | #N/A | #N/A | #N/A | /
2366 | 13:01 | 13.1772 | 0.0817 | / | / | / | #N/A | #N/A | / | / | #N/A | #N/A | #N/A | #N/A | /
2367 | 13:01 | 13.1772 | 0.0817 | / | / | / | #N/A | #N/A | / | / | #N/A | #N/A | #N/A | #N/A | /
2368 | 13:01 | 13.1772 | 0.086 | / | / | / | #N/A | #N/A | / | / | #N/A | #N/A | #N/A | #N/A | /
2369 | 13:01 | 13.1772 | 0.086 | / | / | / | #N/A | #N/A | / | / | #N/A | #N/A | #N/A | #N/A | /
2370 | 13:01 | 13.1772 | 0.0817 | / | / | / | #N/A | #N/A | / | / | #N/A | #N/A | #N/A | #N/A | /
2371 | 13:01 | 13.1772 | 0.0817 | / | / | / | #N/A | #N/A | / | / | #N/A | #N/A | #N/A | #N/A | /
2372 | 13:01 | 13.1772 | 0.0731 | / | / | / | #N/A | #N/A | / | / | #N/A | #N/A | #N/A | #N/A | /
2373 | 13:01 | 13.1772 | 0.086 | / | / | / | #N/A | #N/A | / | / | #N/A | #N/A | #N/A | #N/A | /
2374 | 13:01 | 13.1772 | 0.086 | / | / | / | #N/A | #N/A | / | / | #N/A | #N/A | #N/A | #N/A | /
2375 | 13:01 | 13.1772 | 0.086 | / | / | / | #N/A | #N/A | / | / | #N/A | #N/A | #N/A | #N/A | /
2376 | 13:01 | 13.1772 | 0.0817 | / | / | / | #N/A | #N/A | / | / | #N/A | #N/A | #N/A | #N/A | /
2377 | 13:01 | 13.1772 | 0.0817 | / | / | / | #N/A | #N/A | / | / | #N/A | #N/A | #N/A | #N/A | /
2378 | 13:01 | 13.1772 | 0.0817 | / | / | / | #N/A | #N/A | / | / | #N/A | #N/A | #N/A | #N/A | /
2379 | 13:01 | 13.1772 | 0.0817 | / | / | / | #N/A | #N/A | / | / | #N/A | #N/A | #N/A | #N/A | /
2380 | 13:01 | 13.1772 | 0.0817 | / | / | / | #N/A | #N/A | / | / | #N/A | #N/A | #N/A | #N/A | /
2381 | 13:01 | 13.1772 | 0.0817 | / | / | / | #N/A | #N/A | / | / | #N/A | #N/A | #N/A | #N/A | /
2382 | 13:01 | 13.1772 | 0.0774 | / | / | / | #N/A | #N/A | / | / | #N/A | #N/A | #N/A | #N/A | /
2383 | 13:01 | 13.1772 | 0.0774 | / | / | / | #N/A | #N/A | / | / | #N/A | #N/A | #N/A | #N/A | /
2384 | 13:01 | 13.1772 | 0.0774 | / | / | / | #N/A | #N/A | / | / | #N/A | #N/A | #N/A | #N/A | /
2385 | 13:01 | 13.1772 | 0.0731 | / | / | / | #N/A | #N/A | / | / | #N/A | #N/A | #N/A | #N/A | /
2386 | 13:01 | 13.1772 | 0.1032 | / | / | / | #N/A | #N/A | / | / | #N/A | #N/A | #N/A | #N/A | /
2387 | 13:01 | 13.1772 | 0.0946 | / | / | / | #N/A | #N/A | / | / | #N/A | #N/A | #N/A | #N/A | /
2388 | 13:01 | 13.1772 | 0.0903 | / | / | / | #N/A | #N/A | / | / | #N/A | #N/A | #N/A | #N/A | /
2389 | 13:01 | 13.1772 | 0.0903 | / | / | / | #N/A | #N/A | / | / | #N/A | #N/A | #N/A | #N/A | /
2390 | 13:01 | 13.1772 | 0.0903 | / | / | / | #N/A | #N/A | / | / | #N/A | #N/A | #N/A | #N/A | /
2391 | 13:01 | 13.1772 | 0.0817 | / | / | / | #N/A | #N/A | / | / | #N/A | #N/A | #N/A | #N/A | /
2392 | 13:01 | 13.1772 | 0.0645 | / | / | / | #N/A | #N/A | / | / | #N/A | #N/A | #N/A | #N/A | /
2393 | 13:01 | 13.1772 | 0.0645 | / | / | / | #N/A | #N/A | / | / | #N/A | #N/A | #N/A | #N/A | /
2394 | 13:01 | 13.1772 | 0.0817 | / | / | / | #N/A | #N/A | / | / | #N/A | #N/A | #N/A | #N/A | /
2395 | 13:01 | 13.1772 | 0.0817 | / | / | / | #N/A | #N/A | / | / | #N/A | #N/A | #N/A | #N/A | /
2396 | 13:01 | 13.1772 | 0.0817 | / | / | / | #N/A | #N/A | / | / | #N/A | #N/A | #N/A | #N/A | /
2397 | 13:01 | 13.1772 | 0.0817 | / | / | / | #N/A | #N/A | / | / | #N/A | #N/A | #N/A | #N/A | /
2398 | 13:01 | 13.1772 | 0.0817 | / | / | / | #N/A | #N/A | / | / | #N/A | #N/A | #N/A | #N/A | /
2399 | 13:01 | 13.1772 | 0.086 | / | / | / | #N/A | #N/A | / | / | #N/A | #N/A | #N/A | #N/A | /
2400 | 13:01 | 13.1772 | 0.0731 | / | / | / | #N/A | #N/A | / | / | #N/A | #N/A | #N/A | #N/A | /
2401 | 13:01 | 13.1772 | 0.0774 | / | / | / | #N/A | #N/A | / | / | #N/A | #N/A | #N/A | #N/A | /
2402 | 13:02 | 13.1772 | 0.0774 | / | / | / | #N/A | #N/A | / | / | #N/A | #N/A | #N/A | #N/A | /
2403 | 13:02 | 13.1772 | 0.0774 | / | / | / | #N/A | #N/A | / | / | #N/A | #N/A | #N/A | #N/A | /
2404 | 13:02 | 13.1772 | 0.0645 | / | / | / | #N/A | #N/A | / | / | #N/A | #N/A | #N/A | #N/A | /
2405 | 13:02 | 13.1772 | 0.0645 | / | / | / | #N/A | #N/A | / | / | #N/A | #N/A | #N/A | #N/A | /
2406 | 13:02 | 13.1772 | 0.0774 | / | / | / | #N/A | #N/A | / | / | #N/A | #N/A | #N/A | #N/A | /
2407 | 13:02 | 13.1772 | 0.0774 | / | / | / | #N/A | #N/A | / | / | #N/A | #N/A | #N/A | #N/A | /
2408 | 13:02 | 13.1772 | 0.0602 | / | / | / | #N/A | #N/A | / | / | #N/A | #N/A | #N/A | #N/A | /
2409 | 13:02 | 13.1772 | 0.0602 | / | / | / | #N/A | #N/A | / | / | #N/A | #N/A | #N/A | #N/A | /
2410 | 13:02 | 13.1772 | 0.0688 | / | / | / | #N/A | #N/A | / | / | #N/A | #N/A | #N/A | #N/A | /
2411 | 13:02 | 13.1772 | 0.0602 | / | / | / | #N/A | #N/A | / | / | #N/A | #N/A | #N/A | #N/A | /
2412 | 13:02 | 13.1772 | 0.0688 | / | / | / | #N/A | #N/A | / | / | #N/A | #N/A | #N/A | #N/A | /
2413 | 13:02 | 13.1772 | 0.0645 | / | / | / | #N/A | #N/A | / | / | #N/A | #N/A | #N/A | #N/A | /
2414 | 13:02 | 13.1772 | 0.0645 | / | / | / | #N/A | #N/A | / | / | #N/A | #N/A | #N/A | #N/A | /
2415 | 13:02 | 13.1772 | 0.0774 | / | / | / | #N/A | #N/A | / | / | #N/A | #N/A | #N/A | #N/A | /
2416 | 13:02 | 13.1772 | 0.0731 | / | / | / | #N/A | #N/A | / | / | #N/A | #N/A | #N/A | #N/A | /
2417 | 13:02 | 13.1772 | 0.0731 | / | / | / | #N/A | #N/A | / | / | #N/A | #N/A | #N/A | #N/A | /
2418 | 13:02 | 13.1772 | 0.0645 | / | / | / | #N/A | #N/A | / | / | #N/A | #N/A | #N/A | #N/A | /
2419 | 13:02 | 13.1772 | 0.0688 | / | / | / | #N/A | #N/A | / | / | #N/A | #N/A | #N/A | #N/A | /
2420 | 13:02 | 13.1772 | 0.0688 | / | / | / | #N/A | #N/A | / | / | #N/A | #N/A | #N/A | #N/A | /
2421 | 13:02 | 13.1772 | 0.0688 | / | / | / | #N/A | #N/A | / | / | #N/A | #N/A | #N/A | #N/A | /
2422 | 13:02 | 13.1772 | 0.0688 | / | / | / | #N/A | #N/A | / | / | #N/A | #N/A | #N/A | #N/A | /
2423 | 13:02 | 13.1772 | 0.0602 | / | / | / | #N/A | #N/A | / | / | #N/A | #N/A | #N/A | #N/A | /
2424 | 13:02 | 13.1772 | 0.0602 | / | / | / | #N/A | #N/A | / | / | #N/A | #N/A | #N/A | #N/A | /
2425 | 13:02 | 13.1772 | 0.0559 | / | / | / | #N/A | #N/A | / | / | #N/A | #N/A | #N/A | #N/A | /
2426 | 13:02 | 13.1772 | 0.0731 | / | / | / | #N/A | #N/A | / | / | #N/A | #N/A | #N/A | #N/A | /
2427 | 13:02 | 13.1772 | 0.0645 | / | / | / | #N/A | #N/A | / | / | #N/A | #N/A | #N/A | #N/A | /
2428 | 13:02 | 13.1772 | 0.0645 | / | / | / | #N/A | #N/A | / | / | #N/A | #N/A | #N/A | #N/A | /
2429 | 13:02 | 13.1772 | 0.0559 | / | / | / | #N/A | #N/A | / | / | #N/A | #N/A | #N/A | #N/A | /
2430 | 13:02 | 13.1772 | 0.0645 | / | / | / | #N/A | #N/A | / | / | #N/A | #N/A | #N/A | #N/A | /
2431 | 13:02 | 13.1772 | 0.0602 | / | / | / | #N/A | #N/A | / | / | #N/A | #N/A | #N/A | #N/A | /
2432 | 13:02 | 13.1772 | 0.0731 | / | / | / | #N/A | #N/A | / | / | #N/A | #N/A | #N/A | #N/A | /
2433 | 13:02 | 13.1772 | 0.0645 | / | / | / | #N/A | #N/A | / | / | #N/A | #N/A | #N/A | #N/A | /
2434 | 13:02 | 13.1772 | 0.0645 | / | / | / | #N/A | #N/A | / | / | #N/A | #N/A | #N/A | #N/A | /
2435 | 13:02 | 13.1772 | 0.0774 | / | / | / | #N/A | #N/A | / | / | #N/A | #N/A | #N/A | #N/A | /
2436 | 13:02 | 13.1772 | 0.0774 | / | / | / | #N/A | #N/A | / | / | #N/A | #N/A | #N/A | #N/A | /
2437 | 13:02 | 13.1772 | 0.0731 | / | / | / | #N/A | #N/A | / | / | #N/A | #N/A | #N/A | #N/A | /
2438 | 13:02 | 13.1772 | 0.0731 | / | / | / | #N/A | #N/A | / | / | #N/A | #N/A | #N/A | #N/A | /
2439 | 13:02 | 13.1772 | 0.0645 | / | / | / | #N/A | #N/A | / | / | #N/A | #N/A | #N/A | #N/A | /
2440 | 13:02 | 13.1772 | 0.0688 | / | / | / | #N/A | #N/A | / | / | #N/A | #N/A | #N/A | #N/A | /
2441 | 13:02 | 13.1772 | 0.0688 | / | / | / | #N/A | #N/A | / | / | #N/A | #N/A | #N/A | #N/A | /
2442 | 13:02 | 13.1772 | 0.0645 | / | / | / | #N/A | #N/A | / | / | #N/A | #N/A | #N/A | #N/A | /
2443 | 13:02 | 13.1772 | 0.0602 | / | / | / | #N/A | #N/A | / | / | #N/A | #N/A | #N/A | #N/A | /
2444 | 13:02 | 13.1772 | 0.0602 | / | / | / | #N/A | #N/A | / | / | #N/A | #N/A | #N/A | #N/A | /
2445 | 13:02 | 13.1772 | 0.0645 | / | / | / | #N/A | #N/A | / | / | #N/A | #N/A | #N/A | #N/A | /
2446 | 13:02 | 13.1772 | 0.1032 | / | / | / | #N/A | #N/A | / | / | #N/A | #N/A | #N/A | #N/A | /
2447 | 13:02 | 13.1772 | 0.1032 | / | / | / | #N/A | #N/A | / | / | #N/A | #N/A | #N/A | #N/A | /
2448 | 13:02 | 13.1772 | 0.0731 | / | / | / | #N/A | #N/A | / | / | #N/A | #N/A | #N/A | #N/A | /
2449 | 13:02 | 13.1772 | 0.0774 | / | / | / | #N/A | #N/A | / | / | #N/A | #N/A | #N/A | #N/A | /
2450 | 13:02 | 13.1772 | 0.0731 | / | / | / | #N/A | #N/A | / | / | #N/A | #N/A | #N/A | #N/A | /
2451 | 13:02 | 13.1772 | 0.0559 | / | / | / | #N/A | #N/A | / | / | #N/A | #N/A | #N/A | #N/A | /
2452 | 13:02 | 13.1772 | 0.0559 | / | / | / | #N/A | #N/A | / | / | #N/A | #N/A | #N/A | #N/A | /
2453 | 13:02 | 13.1772 | 0.0559 | / | / | / | #N/A | #N/A | / | / | #N/A | #N/A | #N/A | #N/A | /
2454 | 13:02 | 13.1772 | 0.0731 | / | / | / | #N/A | #N/A | / | / | #N/A | #N/A | #N/A | #N/A | /
2455 | 13:02 | 13.1772 | 0.0602 | / | / | / | #N/A | #N/A | / | / | #N/A | #N/A | #N/A | #N/A | /
2456 | 13:02 | 13.1772 | 0.0731 | / | / | / | #N/A | #N/A | / | / | #N/A | #N/A | #N/A | #N/A | /
2457 | 13:02 | 13.1772 | 0.0774 | / | / | / | #N/A | #N/A | / | / | #N/A | #N/A | #N/A | #N/A | /
2458 | 13:02 | 13.1772 | 0.0688 | / | / | / | #N/A | #N/A | / | / | #N/A | #N/A | #N/A | #N/A | /
2459 | 13:02 | 13.1772 | 0.0731 | / | / | / | #N/A | #N/A | / | / | #N/A | #N/A | #N/A | #N/A | /
2460 | 13:02 | 13.1772 | 0.0731 | / | / | / | #N/A | #N/A | / | / | #N/A | #N/A | #N/A | #N/A | /
2461 | 13:02 | 13.1772 | 0.0645 | / | / | / | #N/A | #N/A | / | / | #N/A | #N/A | #N/A | #N/A | /
2462 | 13:03 | 13.1772 | 0.0645 | / | / | / | #N/A | #N/A | / | / | #N/A | #N/A | #N/A | #N/A | /
2463 | 13:03 | 13.1772 | 0.0602 | / | / | / | #N/A | #N/A | / | / | #N/A | #N/A | #N/A | #N/A | /
2464 | 13:03 | 13.1772 | 0.0559 | / | / | / | #N/A | #N/A | / | / | #N/A | #N/A | #N/A | #N/A | /
2465 | 13:03 | 13.1772 | 0.0645 | / | / | / | #N/A | #N/A | / | / | #N/A | #N/A | #N/A | #N/A | /
2466 | 13:03 | 13.1772 | 0.0645 | / | / | / | #N/A | #N/A | / | / | #N/A | #N/A | #N/A | #N/A | /
2467 | 13:03 | 13.1772 | 0.0645 | / | / | / | #N/A | #N/A | / | / | #N/A | #N/A | #N/A | #N/A | /
2468 | 13:03 | 13.1772 | 0.0602 | / | / | / | #N/A | #N/A | / | / | #N/A | #N/A | #N/A | #N/A | /
2469 | 13:03 | 13.1772 | 0.0602 | / | / | / | #N/A | #N/A | / | / | #N/A | #N/A | #N/A | #N/A | /
2470 | 13:03 | 13.1772 | 0.0602 | / | / | / | #N/A | #N/A | / | / | #N/A | #N/A | #N/A | #N/A | /
2471 | 13:03 | 13.1772 | 0.0645 | / | / | / | #N/A | #N/A | / | / | #N/A | #N/A | #N/A | #N/A | /
2472 | 13:03 | 13.1772 | 0.0645 | / | / | / | #N/A | #N/A | / | / | #N/A | #N/A | #N/A | #N/A | /
2473 | 13:03 | 13.1772 | 0.0645 | / | / | / | #N/A | #N/A | / | / | #N/A | #N/A | #N/A | #N/A | /
2474 | 13:03 | 13.1772 | 0.0645 | / | / | / | #N/A | #N/A | / | / | #N/A | #N/A | #N/A | #N/A | /
2475 | 13:03 | 13.1772 | 0.0817 | / | / | / | #N/A | #N/A | / | / | #N/A | #N/A | #N/A | #N/A | /
2476 | 13:03 | 13.1772 | 0.0731 | / | / | / | #N/A | #N/A | / | / | #N/A | #N/A | #N/A | #N/A | /
2477 | 13:03 | 13.1772 | 0.0516 | / | / | / | #N/A | #N/A | / | / | #N/A | #N/A | #N/A | #N/A | /
2478 | 13:03 | 13.1772 | 0.0516 | / | / | / | #N/A | #N/A | / | / | #N/A | #N/A | #N/A | #N/A | /
2479 | 13:03 | 13.1772 | 0.0516 | / | / | / | #N/A | #N/A | / | / | #N/A | #N/A | #N/A | #N/A | /
2480 | 13:03 | 13.1772 | 0.0602 | / | / | / | #N/A | #N/A | / | / | #N/A | #N/A | #N/A | #N/A | /
2481 | 13:03 | 13.1772 | 0.0774 | / | / | / | #N/A | #N/A | / | / | #N/A | #N/A | #N/A | #N/A | /
2482 | 13:03 | 13.1772 | 0.0688 | / | / | / | #N/A | #N/A | / | / | #N/A | #N/A | #N/A | #N/A | /
2483 | 13:03 | 13.1772 | 0.0774 | / | / | / | #N/A | #N/A | / | / | #N/A | #N/A | #N/A | #N/A | /
2484 | 13:03 | 13.1772 | 0.0688 | / | / | / | #N/A | #N/A | / | / | #N/A | #N/A | #N/A | #N/A | /
2485 | 13:03 | 13.1772 | 0.0688 | / | / | / | #N/A | #N/A | / | / | #N/A | #N/A | #N/A | #N/A | /
2486 | 13:03 | 13.1772 | 0.0688 | / | / | / | #N/A | #N/A | / | / | #N/A | #N/A | #N/A | #N/A | /
2487 | 13:03 | 13.1772 | 0.0688 | / | / | / | #N/A | #N/A | / | / | #N/A | #N/A | #N/A | #N/A | /
2488 | 13:03 | 13.1772 | 0.086 | / | / | / | #N/A | #N/A | / | / | #N/A | #N/A | #N/A | #N/A | /
2489 | 13:03 | 13.1772 | 0.0602 | / | / | / | #N/A | #N/A | / | / | #N/A | #N/A | #N/A | #N/A | /
2490 | 13:03 | 13.1772 | 0.0688 | / | / | / | #N/A | #N/A | / | / | #N/A | #N/A | #N/A | #N/A | /
2491 | 13:03 | 13.1772 | 0.0688 | / | / | / | #N/A | #N/A | / | / | #N/A | #N/A | #N/A | #N/A | /
2492 | 13:03 | 13.1772 | 0.0774 | / | / | / | #N/A | #N/A | / | / | #N/A | #N/A | #N/A | #N/A | /
2493 | 13:03 | 13.1772 | 0.0688 | / | / | / | #N/A | #N/A | / | / | #N/A | #N/A | #N/A | #N/A | /
2494 | 13:03 | 13.1772 | 0.0688 | / | / | / | #N/A | #N/A | / | / | #N/A | #N/A | #N/A | #N/A | /
2495 | 13:03 | 13.1772 | 0.0688 | / | / | / | #N/A | #N/A | / | / | #N/A | #N/A | #N/A | #N/A | /
2496 | 13:03 | 13.1772 | 0.0774 | / | / | / | #N/A | #N/A | / | / | #N/A | #N/A | #N/A | #N/A | /
2497 | 13:03 | 13.1772 | 0.0559 | / | / | / | #N/A | #N/A | / | / | #N/A | #N/A | #N/A | #N/A | /
2498 | 13:03 | 13.1772 | 0.0559 | / | / | / | #N/A | #N/A | / | / | #N/A | #N/A | #N/A | #N/A | /
2499 | 13:03 | 13.1772 | 0.0688 | / | / | / | #N/A | #N/A | / | / | #N/A | #N/A | #N/A | #N/A | /
2500 | 13:03 | 13.1772 | 0.0602 | / | / | / | #N/A | #N/A | / | / | #N/A | #N/A | #N/A | #N/A | /
2501 | 13:03 | 13.1772 | 0.0559 | / | / | / | #N/A | #N/A | / | / | #N/A | #N/A | #N/A | #N/A | /
2502 | 13:03 | 13.1772 | 0.0559 | / | / | / | #N/A | #N/A | / | / | #N/A | #N/A | #N/A | #N/A | /
2503 | 13:03 | 13.1772 | 0.0645 | / | / | / | #N/A | #N/A | / | / | #N/A | #N/A | #N/A | #N/A | /
2504 | 13:03 | 13.1772 | 0.0645 | / | / | / | #N/A | #N/A | / | / | #N/A | #N/A | #N/A | #N/A | /
2505 | 13:03 | 13.1772 | 0.0645 | / | / | / | #N/A | #N/A | / | / | #N/A | #N/A | #N/A | #N/A | /
2506 | 13:03 | 13.1772 | 0.0645 | / | / | / | #N/A | #N/A | / | / | #N/A | #N/A | #N/A | #N/A | /
2507 | 13:03 | 13.1772 | 0.0516 | / | / | / | #N/A | #N/A | / | / | #N/A | #N/A | #N/A | #N/A | /
2508 | 13:03 | 13.1772 | 0.0516 | / | / | / | #N/A | #N/A | / | / | #N/A | #N/A | #N/A | #N/A | /
2509 | 13:03 | 13.1772 | 0.0731 | / | / | / | #N/A | #N/A | / | / | #N/A | #N/A | #N/A | #N/A | /
2510 | 13:03 | 13.1772 | 0.0731 | / | / | / | #N/A | #N/A | / | / | #N/A | #N/A | #N/A | #N/A | /
2511 | 13:03 | 13.1772 | 0.0559 | / | / | / | #N/A | #N/A | / | / | #N/A | #N/A | #N/A | #N/A | /
2512 | 13:03 | 13.1772 | 0.0559 | / | / | / | #N/A | #N/A | / | / | #N/A | #N/A | #N/A | #N/A | /
2513 | 13:03 | 13.1772 | 0.0688 | / | / | / | #N/A | #N/A | / | / | #N/A | #N/A | #N/A | #N/A | /
2514 | 13:03 | 13.1772 | 0.0645 | / | / | / | #N/A | #N/A | / | / | #N/A | #N/A | #N/A | #N/A | /
2515 | 13:03 | 13.1772 | 0.0688 | / | / | / | #N/A | #N/A | / | / | #N/A | #N/A | #N/A | #N/A | /
2516 | 13:03 | 13.1772 | 0.0731 | / | / | / | #N/A | #N/A | / | / | #N/A | #N/A | #N/A | #N/A | /
2517 | 13:03 | 13.1772 | 0.0731 | / | / | / | #N/A | #N/A | / | / | #N/A | #N/A | #N/A | #N/A | /
2518 | 13:03 | 13.1772 | 0.0731 | / | / | / | #N/A | #N/A | / | / | #N/A | #N/A | #N/A | #N/A | /
2519 | 13:03 | 13.1772 | 0.0559 | / | / | / | #N/A | #N/A | / | / | #N/A | #N/A | #N/A | #N/A | /
2520 | 13:03 | 13.1772 | 0.0774 | / | / | / | #N/A | #N/A | / | / | #N/A | #N/A | #N/A | #N/A | /
2521 | 13:03 | 13.1772 | 0.0731 | / | / | / | #N/A | #N/A | / | / | #N/A | #N/A | #N/A | #N/A | /
2522 | 13:04 | 13.1772 | 0.0602 | / | / | / | #N/A | #N/A | / | / | #N/A | #N/A | #N/A | #N/A | /
2523 | 13:04 | 13.1772 | 0.0602 | / | / | / | #N/A | #N/A | / | / | #N/A | #N/A | #N/A | #N/A | /
2524 | 13:04 | 13.1772 | 0.0688 | / | / | / | #N/A | #N/A | / | / | #N/A | #N/A | #N/A | #N/A | /
2525 | 13:04 | 13.1772 | 0.0516 | / | / | / | #N/A | #N/A | / | / | #N/A | #N/A | #N/A | #N/A | /
2526 | 13:04 | 13.1772 | 0.0516 | / | / | / | #N/A | #N/A | / | / | #N/A | #N/A | #N/A | #N/A | /
2527 | 13:04 | 13.1772 | 0.0516 | / | / | / | #N/A | #N/A | / | / | #N/A | #N/A | #N/A | #N/A | /
2528 | 13:04 | 13.1772 | 0.0688 | / | / | / | #N/A | #N/A | / | / | #N/A | #N/A | #N/A | #N/A | /
2529 | 13:04 | 13.1772 | 0.0688 | / | / | / | #N/A | #N/A | / | / | #N/A | #N/A | #N/A | #N/A | /
2530 | 13:04 | 13.1772 | 0.0559 | / | / | / | #N/A | #N/A | / | / | #N/A | #N/A | #N/A | #N/A | /
2531 | 13:04 | 13.1772 | 0.0559 | / | / | / | #N/A | #N/A | / | / | #N/A | #N/A | #N/A | #N/A | /
2532 | 13:04 | 13.1772 | 0.0731 | / | / | / | #N/A | #N/A | / | / | #N/A | #N/A | #N/A | #N/A | /
2533 | 13:04 | 13.1772 | 0.0645 | / | / | / | #N/A | #N/A | / | / | #N/A | #N/A | #N/A | #N/A | /
2534 | 13:04 | 13.1772 | 0.0645 | / | / | / | #N/A | #N/A | / | / | #N/A | #N/A | #N/A | #N/A | /
2535 | 13:04 | 13.1772 | 0.0645 | / | / | / | #N/A | #N/A | / | / | #N/A | #N/A | #N/A | #N/A | /
2536 | 13:04 | 13.1772 | 0.0516 | / | / | / | #N/A | #N/A | / | / | #N/A | #N/A | #N/A | #N/A | /
2537 | 13:04 | 13.1772 | 0.0516 | / | / | / | #N/A | #N/A | / | / | #N/A | #N/A | #N/A | #N/A | /
2538 | 13:04 | 13.1772 | 0.0645 | / | / | / | #N/A | #N/A | / | / | #N/A | #N/A | #N/A | #N/A | /
2539 | 13:04 | 13.1772 | 0.0731 | / | / | / | #N/A | #N/A | / | / | #N/A | #N/A | #N/A | #N/A | /
2540 | 13:04 | 13.1772 | 0.0731 | / | / | / | #N/A | #N/A | / | / | #N/A | #N/A | #N/A | #N/A | /
2541 | 13:04 | 13.1772 | 0.0559 | / | / | / | #N/A | #N/A | / | / | #N/A | #N/A | #N/A | #N/A | /
2542 | 13:04 | 13.1772 | 0.0559 | / | / | / | #N/A | #N/A | / | / | #N/A | #N/A | #N/A | #N/A | /
2543 | 13:04 | 13.1772 | 0.0602 | / | / | / | #N/A | #N/A | / | / | #N/A | #N/A | #N/A | #N/A | /
2544 | 13:04 | 13.1772 | 0.0559 | / | / | / | #N/A | #N/A | / | / | #N/A | #N/A | #N/A | #N/A | /
2545 | 13:04 | 13.1772 | 0.0559 | / | / | / | #N/A | #N/A | / | / | #N/A | #N/A | #N/A | #N/A | /
2546 | 13:04 | 13.1772 | 0.0559 | / | / | / | #N/A | #N/A | / | / | #N/A | #N/A | #N/A | #N/A | /
2547 | 13:04 | 13.1772 | 0.0559 | / | / | / | #N/A | #N/A | / | / | #N/A | #N/A | #N/A | #N/A | /
2548 | 13:04 | 13.1772 | 0.0559 | / | / | / | #N/A | #N/A | / | / | #N/A | #N/A | #N/A | #N/A | /
2549 | 13:04 | 13.1772 | 0.0559 | / | / | / | #N/A | #N/A | / | / | #N/A | #N/A | #N/A | #N/A | /
2550 | 13:04 | 13.1772 | 0.0516 | / | / | / | #N/A | #N/A | / | / | #N/A | #N/A | #N/A | #N/A | /
2551 | 13:04 | 13.1772 | 0.0516 | / | / | / | #N/A | #N/A | / | / | #N/A | #N/A | #N/A | #N/A | /
2552 | 13:04 | 13.1772 | 0.0516 | / | / | / | #N/A | #N/A | / | / | #N/A | #N/A | #N/A | #N/A | /
2553 | 13:04 | 13.1772 | 0.0516 | / | / | / | #N/A | #N/A | / | / | #N/A | #N/A | #N/A | #N/A | /
2554 | 13:04 | 13.1772 | 0.0516 | / | / | / | #N/A | #N/A | / | / | #N/A | #N/A | #N/A | #N/A | /
2555 | 13:04 | 13.1772 | 0.0516 | / | / | / | #N/A | #N/A | / | / | #N/A | #N/A | #N/A | #N/A | /
2556 | 13:04 | 13.1772 | 0.0516 | / | / | / | #N/A | #N/A | / | / | #N/A | #N/A | #N/A | #N/A | /
2557 | 13:04 | 13.1772 | 0.0516 | / | / | / | #N/A | #N/A | / | / | #N/A | #N/A | #N/A | #N/A | /
2558 | 13:04 | 13.1772 | 0.0516 | / | / | / | #N/A | #N/A | / | / | #N/A | #N/A | #N/A | #N/A | /
2559 | 13:04 | 13.1772 | 0.0516 | / | / | / | #N/A | #N/A | / | / | #N/A | #N/A | #N/A | #N/A | /
2560 | 13:04 | 13.1772 | 0.0473 | / | / | / | #N/A | #N/A | / | / | #N/A | #N/A | #N/A | #N/A | /
2561 | 13:04 | 13.1772 | 0.0473 | / | / | / | #N/A | #N/A | / | / | #N/A | #N/A | #N/A | #N/A | /
2562 | 13:04 | 13.1772 | 0.0473 | / | / | / | #N/A | #N/A | / | / | #N/A | #N/A | #N/A | #N/A | /
2563 | 13:04 | 13.1772 | 0.0516 | / | / | / | #N/A | #N/A | / | / | #N/A | #N/A | #N/A | #N/A | /
2564 | 13:04 | 13.1772 | 0.0516 | / | / | / | #N/A | #N/A | / | / | #N/A | #N/A | #N/A | #N/A | /
2565 | 13:04 | 13.1772 | 0.0516 | / | / | / | #N/A | #N/A | / | / | #N/A | #N/A | #N/A | #N/A | /
2566 | 13:04 | 13.1772 | 0.0473 | / | / | / | #N/A | #N/A | / | / | #N/A | #N/A | #N/A | #N/A | /
2567 | 13:04 | 13.1772 | 0.0473 | / | / | / | #N/A | #N/A | / | / | #N/A | #N/A | #N/A | #N/A | /
2568 | 13:04 | 13.1772 | 0.0473 | / | / | / | #N/A | #N/A | / | / | #N/A | #N/A | #N/A | #N/A | /
2569 | 13:04 | 13.1772 | 0.043 | / | / | / | #N/A | #N/A | / | / | #N/A | #N/A | #N/A | #N/A | /
2570 | 13:04 | 13.1772 | 0.0473 | / | / | / | #N/A | #N/A | / | / | #N/A | #N/A | #N/A | #N/A | /
2571 | 13:04 | 13.1772 | 0.0473 | / | / | / | #N/A | #N/A | / | / | #N/A | #N/A | #N/A | #N/A | /
2572 | 13:04 | 13.1772 | 0.0516 | / | / | / | #N/A | #N/A | / | / | #N/A | #N/A | #N/A | #N/A | /
2573 | 13:04 | 13.1772 | 0.0516 | / | / | / | #N/A | #N/A | / | / | #N/A | #N/A | #N/A | #N/A | /
2574 | 13:04 | 13.1772 | 0.0645 | / | / | / | #N/A | #N/A | / | / | #N/A | #N/A | #N/A | #N/A | /
2575 | 13:04 | 13.1772 | 0.0645 | / | / | / | #N/A | #N/A | / | / | #N/A | #N/A | #N/A | #N/A | /
2576 | 13:04 | 13.1772 | 0.0645 | / | / | / | #N/A | #N/A | / | / | #N/A | #N/A | #N/A | #N/A | /
2577 | 13:04 | 13.1772 | 0.0645 | / | / | / | #N/A | #N/A | / | / | #N/A | #N/A | #N/A | #N/A | /
2578 | 13:04 | 13.1772 | 0.0645 | / | / | / | #N/A | #N/A | / | / | #N/A | #N/A | #N/A | #N/A | /
2579 | 13:04 | 13.1772 | 0.0516 | / | / | / | #N/A | #N/A | / | / | #N/A | #N/A | #N/A | #N/A | /
2580 | 13:04 | 13.1772 | 0.0516 | / | / | / | #N/A | #N/A | / | / | #N/A | #N/A | #N/A | #N/A | /
2581 | 13:04 | 13.1772 | 0.0516 | / | / | / | #N/A | #N/A | / | / | #N/A | #N/A | #N/A | #N/A | /
2582 | 13:05 | 13.1772 | 0.0516 | / | / | / | #N/A | #N/A | / | / | #N/A | #N/A | #N/A | #N/A | /
2583 | 13:05 | 13.1772 | 0.0516 | / | / | / | #N/A | #N/A | / | / | #N/A | #N/A | #N/A | #N/A | /
2584 | 13:05 | 13.1772 | 0.0473 | / | / | / | #N/A | #N/A | / | / | #N/A | #N/A | #N/A | #N/A | /
2585 | 13:05 | 13.1772 | 0.0473 | / | / | / | #N/A | #N/A | / | / | #N/A | #N/A | #N/A | #N/A | /
2586 | 13:05 | 13.1772 | 0.0473 | / | / | / | #N/A | #N/A | / | / | #N/A | #N/A | #N/A | #N/A | /
2587 | 13:05 | 13.1772 | 0.0516 | / | / | / | #N/A | #N/A | / | / | #N/A | #N/A | #N/A | #N/A | /
2588 | 13:05 | 13.1772 | 0.0473 | / | / | / | #N/A | #N/A | / | / | #N/A | #N/A | #N/A | #N/A | /
2589 | 13:05 | 13.1772 | 0.0473 | / | / | / | #N/A | #N/A | / | / | #N/A | #N/A | #N/A | #N/A | /
2590 | 13:05 | 13.1772 | 0.0516 | / | / | / | #N/A | #N/A | / | / | #N/A | #N/A | #N/A | #N/A | /
2591 | 13:05 | 13.1772 | 0.0516 | / | / | / | #N/A | #N/A | / | / | #N/A | #N/A | #N/A | #N/A | /
2592 | 13:05 | 13.1772 | 0.0516 | / | / | / | #N/A | #N/A | / | / | #N/A | #N/A | #N/A | #N/A | /
2593 | 13:05 | 13.1772 | 0.0559 | / | / | / | #N/A | #N/A | / | / | #N/A | #N/A | #N/A | #N/A | /
2594 | 13:05 | 13.1772 | 0.0559 | / | / | / | #N/A | #N/A | / | / | #N/A | #N/A | #N/A | #N/A | /
2595 | 13:05 | 13.1772 | 0.0516 | / | / | / | #N/A | #N/A | / | / | #N/A | #N/A | #N/A | #N/A | /
2596 | 13:05 | 13.1772 | 0.0516 | / | / | / | #N/A | #N/A | / | / | #N/A | #N/A | #N/A | #N/A | /
2597 | 13:05 | 13.1772 | 0.0473 | / | / | / | #N/A | #N/A | / | / | #N/A | #N/A | #N/A | #N/A | /
2598 | 13:05 | 13.1772 | 0.0473 | / | / | / | #N/A | #N/A | / | / | #N/A | #N/A | #N/A | #N/A | /
2599 | 13:05 | 13.1772 | 0.0516 | / | / | / | #N/A | #N/A | / | / | #N/A | #N/A | #N/A | #N/A | /
2600 | 13:05 | 13.1772 | 0.0516 | / | / | / | #N/A | #N/A | / | / | #N/A | #N/A | #N/A | #N/A | /
2601 | 13:05 | 13.1772 | 0.0516 | / | / | / | #N/A | #N/A | / | / | #N/A | #N/A | #N/A | #N/A | /
2602 | 13:05 | 13.1772 | 0.0473 | / | / | / | #N/A | #N/A | / | / | #N/A | #N/A | #N/A | #N/A | /
2603 | 13:05 | 13.1772 | 0.0473 | / | / | / | #N/A | #N/A | / | / | #N/A | #N/A | #N/A | #N/A | /
2604 | 13:05 | 13.1772 | 0.0516 | / | / | / | #N/A | #N/A | / | / | #N/A | #N/A | #N/A | #N/A | /
2605 | 13:05 | 13.1772 | 0.0516 | / | / | / | #N/A | #N/A | / | / | #N/A | #N/A | #N/A | #N/A | /
2606 | 13:05 | 13.1772 | 0.0473 | / | / | / | #N/A | #N/A | / | / | #N/A | #N/A | #N/A | #N/A | /
2607 | 13:05 | 13.1772 | 0.0473 | / | / | / | #N/A | #N/A | / | / | #N/A | #N/A | #N/A | #N/A | /
2608 | 13:05 | 13.1772 | 0.0473 | / | / | / | #N/A | #N/A | / | / | #N/A | #N/A | #N/A | #N/A | /
2609 | 13:05 | 13.1772 | 0.0473 | / | / | / | #N/A | #N/A | / | / | #N/A | #N/A | #N/A | #N/A | /
2610 | 13:05 | 13.1772 | 0.0473 | / | / | / | #N/A | #N/A | / | / | #N/A | #N/A | #N/A | #N/A | /
2611 | 13:05 | 13.1772 | 0.0473 | / | / | / | #N/A | #N/A | / | / | #N/A | #N/A | #N/A | #N/A | /
2612 | 13:05 | 13.1772 | 0.0473 | / | / | / | #N/A | #N/A | / | / | #N/A | #N/A | #N/A | #N/A | /
2613 | 13:05 | 13.1772 | 0.0516 | / | / | / | #N/A | #N/A | / | / | #N/A | #N/A | #N/A | #N/A | /
2614 | 13:05 | 13.1772 | 0.0516 | / | / | / | #N/A | #N/A | / | / | #N/A | #N/A | #N/A | #N/A | /
2615 | 13:05 | 13.1772 | 0.0473 | / | / | / | #N/A | #N/A | / | / | #N/A | #N/A | #N/A | #N/A | /
2616 | 13:05 | 13.1772 | 0.0473 | / | / | / | #N/A | #N/A | / | / | #N/A | #N/A | #N/A | #N/A | /
2617 | 13:05 | 13.1772 | 0.0473 | / | / | / | #N/A | #N/A | / | / | #N/A | #N/A | #N/A | #N/A | /
2618 | 13:05 | 13.1772 | 0.0473 | / | / | / | #N/A | #N/A | / | / | #N/A | #N/A | #N/A | #N/A | /
2619 | 13:05 | 13.1772 | 0.0516 | / | / | / | #N/A | #N/A | / | / | #N/A | #N/A | #N/A | #N/A | /
2620 | 13:05 | 13.1772 | 0.0473 | / | / | / | #N/A | #N/A | / | / | #N/A | #N/A | #N/A | #N/A | /
2621 | 13:05 | 13.1772 | 0.0473 | / | / | / | #N/A | #N/A | / | / | #N/A | #N/A | #N/A | #N/A | /
2622 | 13:05 | 13.1772 | 0.0473 | / | / | / | #N/A | #N/A | / | / | #N/A | #N/A | #N/A | #N/A | /
2623 | 13:05 | 13.1772 | 0.0473 | / | / | / | #N/A | #N/A | / | / | #N/A | #N/A | #N/A | #N/A | /
2624 | 13:05 | 13.1772 | 0.0473 | / | / | / | #N/A | #N/A | / | / | #N/A | #N/A | #N/A | #N/A | /
2625 | 13:05 | 13.1772 | 0.0473 | / | / | / | #N/A | #N/A | / | / | #N/A | #N/A | #N/A | #N/A | /
2626 | 13:05 | 13.1772 | 0.0473 | / | / | / | #N/A | #N/A | / | / | #N/A | #N/A | #N/A | #N/A | /
2627 | 13:05 | 13.1772 | 0.0473 | / | / | / | #N/A | #N/A | / | / | #N/A | #N/A | #N/A | #N/A | /
2628 | 13:05 | 13.1772 | 0.0473 | / | / | / | #N/A | #N/A | / | / | #N/A | #N/A | #N/A | #N/A | /
2629 | 13:05 | 13.1772 | 0.0473 | / | / | / | #N/A | #N/A | / | / | #N/A | #N/A | #N/A | #N/A | /
2630 | 13:05 | 13.1772 | 0.0473 | / | / | / | #N/A | #N/A | / | / | #N/A | #N/A | #N/A | #N/A | /
2631 | 13:05 | 13.1772 | 0.0473 | / | / | / | #N/A | #N/A | / | / | #N/A | #N/A | #N/A | #N/A | /
2632 | 13:05 | 13.1772 | 0.0473 | / | / | / | #N/A | #N/A | / | / | #N/A | #N/A | #N/A | #N/A | /
2633 | 13:05 | 13.1772 | 0.0516 | / | / | / | #N/A | #N/A | / | / | #N/A | #N/A | #N/A | #N/A | /
2634 | 13:05 | 13.1772 | 0.0473 | / | / | / | #N/A | #N/A | / | / | #N/A | #N/A | #N/A | #N/A | /
2635 | 13:05 | 13.1772 | 0.0473 | / | / | / | #N/A | #N/A | / | / | #N/A | #N/A | #N/A | #N/A | /
2636 | 13:05 | 13.1772 | 0.0473 | / | / | / | #N/A | #N/A | / | / | #N/A | #N/A | #N/A | #N/A | /
2637 | 13:05 | 13.1772 | 0.043 | / | / | / | #N/A | #N/A | / | / | #N/A | #N/A | #N/A | #N/A | /
2638 | 13:05 | 13.1772 | 0.0473 | / | / | / | #N/A | #N/A | / | / | #N/A | #N/A | #N/A | #N/A | /
2639 | 13:05 | 13.1772 | 0.0473 | / | / | / | #N/A | #N/A | / | / | #N/A | #N/A | #N/A | #N/A | /
2640 | 13:05 | 13.1772 | 0.0473 | / | / | / | #N/A | #N/A | / | / | #N/A | #N/A | #N/A | #N/A | /
2641 | 13:05 | 13.1772 | 0.0473 | / | / | / | #N/A | #N/A | / | / | #N/A | #N/A | #N/A | #N/A | /
2642 | 13:06 | 13.1772 | 0.043 | / | / | / | #N/A | #N/A | / | / | #N/A | #N/A | #N/A | #N/A | /
2643 | 13:06 | 13.1772 | 0.043 | / | / | / | #N/A | #N/A | / | / | #N/A | #N/A | #N/A | #N/A | /
2644 | 13:06 | 13.1772 | 0.043 | / | / | / | #N/A | #N/A | / | / | #N/A | #N/A | #N/A | #N/A | /
2645 | 13:06 | 13.1772 | 0.043 | / | / | / | #N/A | #N/A | / | / | #N/A | #N/A | #N/A | #N/A | /
2646 | 13:06 | 13.1772 | 0.0473 | / | / | / | #N/A | #N/A | / | / | #N/A | #N/A | #N/A | #N/A | /
2647 | 13:06 | 13.1772 | 0.0473 | / | / | / | #N/A | #N/A | / | / | #N/A | #N/A | #N/A | #N/A | /
2648 | 13:06 | 13.1772 | 0.0473 | / | / | / | #N/A | #N/A | / | / | #N/A | #N/A | #N/A | #N/A | /
2649 | 13:06 | 13.1772 | 0.0473 | / | / | / | #N/A | #N/A | / | / | #N/A | #N/A | #N/A | #N/A | /
2650 | 13:06 | 13.1772 | 0.0473 | / | / | / | #N/A | #N/A | / | / | #N/A | #N/A | #N/A | #N/A | /
2651 | 13:06 | 13.1772 | 0.0473 | / | / | / | #N/A | #N/A | / | / | #N/A | #N/A | #N/A | #N/A | /
2652 | 13:06 | 13.1772 | 0.0516 | / | / | / | #N/A | #N/A | / | / | #N/A | #N/A | #N/A | #N/A | /
2653 | 13:06 | 13.1772 | 0.0473 | / | / | / | #N/A | #N/A | / | / | #N/A | #N/A | #N/A | #N/A | /
2654 | 13:06 | 13.1772 | 0.0473 | / | / | / | #N/A | #N/A | / | / | #N/A | #N/A | #N/A | #N/A | /
2655 | 13:06 | 13.1772 | 0.0473 | / | / | / | #N/A | #N/A | / | / | #N/A | #N/A | #N/A | #N/A | /
2656 | 13:06 | 13.1772 | 0.0473 | / | / | / | #N/A | #N/A | / | / | #N/A | #N/A | #N/A | #N/A | /
2657 | 13:06 | 13.1772 | 0.0473 | / | / | / | #N/A | #N/A | / | / | #N/A | #N/A | #N/A | #N/A | /
2658 | 13:06 | 13.1772 | 0.043 | / | / | / | #N/A | #N/A | / | / | #N/A | #N/A | #N/A | #N/A | /
2659 | 13:06 | 13.1772 | 0.0473 | / | / | / | #N/A | #N/A | / | / | #N/A | #N/A | #N/A | #N/A | /
2660 | 13:06 | 13.1772 | 0.0473 | / | / | / | #N/A | #N/A | / | / | #N/A | #N/A | #N/A | #N/A | /
2661 | 13:06 | 13.1772 | 0.0688 | / | / | / | #N/A | #N/A | / | / | #N/A | #N/A | #N/A | #N/A | /
2662 | 13:06 | 13.1772 | 0.0688 | / | / | / | #N/A | #N/A | / | / | #N/A | #N/A | #N/A | #N/A | /
2663 | 13:06 | 13.1772 | 0.0602 | / | / | / | #N/A | #N/A | / | / | #N/A | #N/A | #N/A | #N/A | /
2664 | 13:06 | 13.1772 | 0.0602 | / | / | / | #N/A | #N/A | / | / | #N/A | #N/A | #N/A | #N/A | /
2665 | 13:06 | 13.1772 | 0.0602 | / | / | / | #N/A | #N/A | / | / | #N/A | #N/A | #N/A | #N/A | /
2666 | 13:06 | 13.1772 | 0.0602 | / | / | / | #N/A | #N/A | / | / | #N/A | #N/A | #N/A | #N/A | /
2667 | 13:06 | 13.1772 | 0.0602 | / | / | / | #N/A | #N/A | / | / | #N/A | #N/A | #N/A | #N/A | /
2668 | 13:06 | 13.1772 | 0.0602 | / | / | / | #N/A | #N/A | / | / | #N/A | #N/A | #N/A | #N/A | /
2669 | 13:06 | 13.1772 | 0.0559 | / | / | / | #N/A | #N/A | / | / | #N/A | #N/A | #N/A | #N/A | /
2670 | 13:06 | 13.1772 | 0.0559 | / | / | / | #N/A | #N/A | / | / | #N/A | #N/A | #N/A | #N/A | /
2671 | 13:06 | 13.1772 | 0.0473 | / | / | / | #N/A | #N/A | / | / | #N/A | #N/A | #N/A | #N/A | /
2672 | 13:06 | 13.1772 | 0.043 | / | / | / | #N/A | #N/A | / | / | #N/A | #N/A | #N/A | #N/A | /
2673 | 13:06 | 13.1772 | 0.0473 | / | / | / | #N/A | #N/A | / | / | #N/A | #N/A | #N/A | #N/A | /
2674 | 13:06 | 13.1772 | 0.0473 | / | / | / | #N/A | #N/A | / | / | #N/A | #N/A | #N/A | #N/A | /
2675 | 13:06 | 13.1772 | 0.043 | / | / | / | #N/A | #N/A | / | / | #N/A | #N/A | #N/A | #N/A | /
2676 | 13:06 | 13.1772 | 0.043 | / | / | / | #N/A | #N/A | / | / | #N/A | #N/A | #N/A | #N/A | /
2677 | 13:06 | 13.1772 | 0.043 | / | / | / | #N/A | #N/A | / | / | #N/A | #N/A | #N/A | #N/A | /
2678 | 13:06 | 13.1772 | 0.043 | / | / | / | #N/A | #N/A | / | / | #N/A | #N/A | #N/A | #N/A | /
2679 | 13:06 | 13.1772 | 0.043 | / | / | / | #N/A | #N/A | / | / | #N/A | #N/A | #N/A | #N/A | /
2680 | 13:06 | 13.1772 | 0.043 | / | / | / | #N/A | #N/A | / | / | #N/A | #N/A | #N/A | #N/A | /
2681 | 13:06 | 13.1772 | 0.043 | / | / | / | #N/A | #N/A | / | / | #N/A | #N/A | #N/A | #N/A | /
2682 | 13:06 | 13.1772 | 0.043 | / | / | / | #N/A | #N/A | / | / | #N/A | #N/A | #N/A | #N/A | /
2683 | 13:06 | 13.1772 | 0.043 | / | / | / | #N/A | #N/A | / | / | #N/A | #N/A | #N/A | #N/A | /
2684 | 13:06 | 13.1772 | 0.043 | / | / | / | #N/A | #N/A | / | / | #N/A | #N/A | #N/A | #N/A | /
2685 | 13:06 | 13.1772 | 0.043 | / | / | / | #N/A | #N/A | / | / | #N/A | #N/A | #N/A | #N/A | /
2686 | 13:06 | 13.1772 | 0.0387 | / | / | / | #N/A | #N/A | / | / | #N/A | #N/A | #N/A | #N/A | /
2687 | 13:06 | 13.1772 | 0.0387 | / | / | / | #N/A | #N/A | / | / | #N/A | #N/A | #N/A | #N/A | /
2688 | 13:06 | 13.1772 | 0.043 | / | / | / | #N/A | #N/A | / | / | #N/A | #N/A | #N/A | #N/A | /
2689 | 13:06 | 13.1772 | 0.043 | / | / | / | #N/A | #N/A | / | / | #N/A | #N/A | #N/A | #N/A | /
2690 | 13:06 | 13.1772 | 0.0387 | / | / | / | #N/A | #N/A | / | / | #N/A | #N/A | #N/A | #N/A | /
2691 | 13:06 | 13.1772 | 0.0387 | / | / | / | #N/A | #N/A | / | / | #N/A | #N/A | #N/A | #N/A | /
2692 | 13:06 | 13.1772 | 0.0387 | / | / | / | #N/A | #N/A | / | / | #N/A | #N/A | #N/A | #N/A | /
2693 | 13:06 | 13.1772 | 0.0387 | / | / | / | #N/A | #N/A | / | / | #N/A | #N/A | #N/A | #N/A | /
2694 | 13:06 | 13.1772 | 0.0387 | / | / | / | #N/A | #N/A | / | / | #N/A | #N/A | #N/A | #N/A | /
2695 | 13:06 | 13.1772 | 0.0387 | / | / | / | #N/A | #N/A | / | / | #N/A | #N/A | #N/A | #N/A | /
2696 | 13:06 | 13.1772 | 0.043 | / | / | / | #N/A | #N/A | / | / | #N/A | #N/A | #N/A | #N/A | /
2697 | 13:06 | 13.1772 | 0.0387 | / | / | / | #N/A | #N/A | / | / | #N/A | #N/A | #N/A | #N/A | /
2698 | 13:06 | 13.1772 | 0.0387 | / | / | / | #N/A | #N/A | / | / | #N/A | #N/A | #N/A | #N/A | /
2699 | 13:06 | 13.1772 | 0.0387 | / | / | / | #N/A | #N/A | / | / | #N/A | #N/A | #N/A | #N/A | /
2700 | 13:06 | 13.1772 | 0.0387 | / | / | / | #N/A | #N/A | / | / | #N/A | #N/A | #N/A | #N/A | /
2701 | 13:06 | 13.1772 | 0.0387 | / | / | / | #N/A | #N/A | / | / | #N/A | #N/A | #N/A | #N/A | /
2702 | 13:07 | 13.1772 | 0.0387 | / | / | / | #N/A | #N/A | / | / | #N/A | #N/A | #N/A | #N/A | /
2703 | 13:07 | 13.1772 | 0.0387 | / | / | / | #N/A | #N/A | / | / | #N/A | #N/A | #N/A | #N/A | /
2704 | 13:07 | 13.1772 | 0.0387 | / | / | / | #N/A | #N/A | / | / | #N/A | #N/A | #N/A | #N/A | /
2705 | 13:07 | 13.1772 | 0.0387 | / | / | / | #N/A | #N/A | / | / | #N/A | #N/A | #N/A | #N/A | /
2706 | 13:07 | 13.1772 | 0.0387 | / | / | / | #N/A | #N/A | / | / | #N/A | #N/A | #N/A | #N/A | /
2707 | 13:07 | 13.1772 | 0.0387 | / | / | / | #N/A | #N/A | / | / | #N/A | #N/A | #N/A | #N/A | /
2708 | 13:07 | 13.1772 | 0.0387 | / | / | / | #N/A | #N/A | / | / | #N/A | #N/A | #N/A | #N/A | /
2709 | 13:07 | 13.1772 | 0.0387 | / | / | / | #N/A | #N/A | / | / | #N/A | #N/A | #N/A | #N/A | /
2710 | 13:07 | 13.1772 | 0.0387 | / | / | / | #N/A | #N/A | / | / | #N/A | #N/A | #N/A | #N/A | /
2711 | 13:07 | 13.1772 | 0.0387 | / | / | / | #N/A | #N/A | / | / | #N/A | #N/A | #N/A | #N/A | /
2712 | 13:07 | 13.1772 | 0.0387 | / | / | / | #N/A | #N/A | / | / | #N/A | #N/A | #N/A | #N/A | /
2713 | 13:07 | 13.1772 | 0.0473 | / | / | / | #N/A | #N/A | / | / | #N/A | #N/A | #N/A | #N/A | /
2714 | 13:07 | 13.1772 | 0.0473 | / | / | / | #N/A | #N/A | / | / | #N/A | #N/A | #N/A | #N/A | /
2715 | 13:07 | 13.1772 | 0.043 | / | / | / | #N/A | #N/A | / | / | #N/A | #N/A | #N/A | #N/A | /
2716 | 13:07 | 13.1772 | 0.0473 | / | / | / | #N/A | #N/A | / | / | #N/A | #N/A | #N/A | #N/A | /
2717 | 13:07 | 13.1772 | 0.0473 | / | / | / | #N/A | #N/A | / | / | #N/A | #N/A | #N/A | #N/A | /
2718 | 13:07 | 13.1772 | 0.0473 | / | / | / | #N/A | #N/A | / | / | #N/A | #N/A | #N/A | #N/A | /
2719 | 13:07 | 13.1772 | 0.043 | / | / | / | #N/A | #N/A | / | / | #N/A | #N/A | #N/A | #N/A | /
2720 | 13:07 | 13.1772 | 0.043 | / | / | / | #N/A | #N/A | / | / | #N/A | #N/A | #N/A | #N/A | /
2721 | 13:07 | 13.1772 | 0.043 | / | / | / | #N/A | #N/A | / | / | #N/A | #N/A | #N/A | #N/A | /
2722 | 13:07 | 13.1772 | 0.043 | / | / | / | #N/A | #N/A | / | / | #N/A | #N/A | #N/A | #N/A | /
2723 | 13:07 | 13.1772 | 0.043 | / | / | / | #N/A | #N/A | / | / | #N/A | #N/A | #N/A | #N/A | /
2724 | 13:07 | 13.1772 | 0.043 | / | / | / | #N/A | #N/A | / | / | #N/A | #N/A | #N/A | #N/A | /
2725 | 13:07 | 13.1772 | 0.043 | / | / | / | #N/A | #N/A | / | / | #N/A | #N/A | #N/A | #N/A | /
2726 | 13:07 | 13.1772 | 0.043 | / | / | / | #N/A | #N/A | / | / | #N/A | #N/A | #N/A | #N/A | /
2727 | 13:07 | 13.1772 | 0.043 | / | / | / | #N/A | #N/A | / | / | #N/A | #N/A | #N/A | #N/A | /
2728 | 13:07 | 13.1772 | 0.043 | / | / | / | #N/A | #N/A | / | / | #N/A | #N/A | #N/A | #N/A | /
2729 | 13:07 | 13.1772 | 0.043 | / | / | / | #N/A | #N/A | / | / | #N/A | #N/A | #N/A | #N/A | /
2730 | 13:07 | 13.1772 | 0.043 | / | / | / | #N/A | #N/A | / | / | #N/A | #N/A | #N/A | #N/A | /
2731 | 13:07 | 13.1772 | 0.043 | / | / | / | #N/A | #N/A | / | / | #N/A | #N/A | #N/A | #N/A | /
2732 | 13:07 | 13.1772 | 0.043 | / | / | / | #N/A | #N/A | / | / | #N/A | #N/A | #N/A | #N/A | /
2733 | 13:07 | 13.1772 | 0.043 | / | / | / | #N/A | #N/A | / | / | #N/A | #N/A | #N/A | #N/A | /
2734 | 13:07 | 13.1772 | 0.043 | / | / | / | #N/A | #N/A | / | / | #N/A | #N/A | #N/A | #N/A | /
2735 | 13:07 | 13.1772 | 0.0387 | / | / | / | #N/A | #N/A | / | / | #N/A | #N/A | #N/A | #N/A | /
2736 | 13:07 | 13.1772 | 0.0387 | / | / | / | #N/A | #N/A | / | / | #N/A | #N/A | #N/A | #N/A | /
2737 | 13:07 | 13.1772 | 0.0387 | / | / | / | #N/A | #N/A | / | / | #N/A | #N/A | #N/A | #N/A | /
2738 | 13:07 | 13.1772 | 0.043 | / | / | / | #N/A | #N/A | / | / | #N/A | #N/A | #N/A | #N/A | /
2739 | 13:07 | 13.1772 | 0.043 | / | / | / | #N/A | #N/A | / | / | #N/A | #N/A | #N/A | #N/A | /
2740 | 13:07 | 13.1772 | 0.0387 | / | / | / | #N/A | #N/A | / | / | #N/A | #N/A | #N/A | #N/A | /
2741 | 13:07 | 13.2246 | 0.0387 | / | / | / | #N/A | #N/A | / | / | #N/A | #N/A | #N/A | #N/A | /
2742 | 13:07 | 13.2246 | 0.0387 | / | / | / | #N/A | #N/A | / | / | #N/A | #N/A | #N/A | #N/A | /
2743 | 13:07 | 13.1772 | 0.0387 | / | / | / | #N/A | #N/A | / | / | #N/A | #N/A | #N/A | #N/A | /
2744 | 13:07 | 13.1772 | 0.0387 | / | / | / | #N/A | #N/A | / | / | #N/A | #N/A | #N/A | #N/A | /
2745 | 13:07 | 13.1772 | 0.0387 | / | / | / | #N/A | #N/A | / | / | #N/A | #N/A | #N/A | #N/A | /
2746 | 13:07 | 13.1772 | 0.043 | / | / | / | #N/A | #N/A | / | / | #N/A | #N/A | #N/A | #N/A | /
2747 | 13:07 | 13.1772 | 0.043 | / | / | / | #N/A | #N/A | / | / | #N/A | #N/A | #N/A | #N/A | /
2748 | 13:07 | 13.1772 | 0.043 | / | / | / | #N/A | #N/A | / | / | #N/A | #N/A | #N/A | #N/A | /
2749 | 13:07 | 13.1772 | 0.0387 | / | / | / | #N/A | #N/A | / | / | #N/A | #N/A | #N/A | #N/A | /
2750 | 13:07 | 13.1772 | 0.0387 | / | / | / | #N/A | #N/A | / | / | #N/A | #N/A | #N/A | #N/A | /
2751 | 13:07 | 13.1772 | 0.0387 | / | / | / | #N/A | #N/A | / | / | #N/A | #N/A | #N/A | #N/A | /
2752 | 13:07 | 13.1772 | 0.0387 | / | / | / | #N/A | #N/A | / | / | #N/A | #N/A | #N/A | #N/A | /
2753 | 13:07 | 13.1772 | 0.0387 | / | / | / | #N/A | #N/A | / | / | #N/A | #N/A | #N/A | #N/A | /
2754 | 13:07 | 13.983 | 0.0602 | / | / | / | #N/A | #N/A | / | / | #N/A | #N/A | #N/A | #N/A | /
2755 | 13:07 | 14.22 | 0.0989 | / | / | / | #N/A | #N/A | / | / | #N/A | #N/A | #N/A | #N/A | /
2756 | 13:07 | 14.22 | 0.0989 | / | / | / | #N/A | #N/A | / | / | #N/A | #N/A | #N/A | #N/A | /
2757 | 13:07 | 14.22 | 0.0989 | / | / | / | #N/A | #N/A | / | / | #N/A | #N/A | #N/A | #N/A | /
2758 | 13:07 | 14.22 | 0.1032 | / | / | / | #N/A | #N/A | / | / | #N/A | #N/A | #N/A | #N/A | /
2759 | 13:07 | 14.22 | 0.0946 | / | / | / | #N/A | #N/A | / | / | #N/A | #N/A | #N/A | #N/A | /
2760 | 13:07 | 14.22 | 0.0989 | / | / | / | #N/A | #N/A | / | / | #N/A | #N/A | #N/A | #N/A | /
2761 | 13:07 | 14.22 | 0.0989 | / | / | / | #N/A | #N/A | / | / | #N/A | #N/A | #N/A | #N/A | /
2762 | 13:08 | 14.22 | 0.0946 | / | / | / | #N/A | #N/A | / | / | #N/A | #N/A | #N/A | #N/A | /
2763 | 13:08 | 14.22 | 0.0946 | / | / | / | #N/A | #N/A | / | / | #N/A | #N/A | #N/A | #N/A | /
2764 | 13:08 | 14.22 | 0.1032 | / | / | / | #N/A | #N/A | / | / | #N/A | #N/A | #N/A | #N/A | /
2765 | 13:08 | 14.22 | 0.1032 | / | / | / | #N/A | #N/A | / | / | #N/A | #N/A | #N/A | #N/A | /
2766 | 13:08 | 14.22 | 0.1075 | / | / | / | #N/A | #N/A | / | / | #N/A | #N/A | #N/A | #N/A | /
2767 | 13:08 | 14.22 | 0.1032 | / | / | / | #N/A | #N/A | / | / | #N/A | #N/A | #N/A | #N/A | /
2768 | 13:08 | 14.22 | 0.1075 | / | / | / | #N/A | #N/A | / | / | #N/A | #N/A | #N/A | #N/A | /
2769 | 13:08 | 14.22 | 0.1075 | / | / | / | #N/A | #N/A | / | / | #N/A | #N/A | #N/A | #N/A | /
2770 | 13:08 | 14.22 | 0.1161 | / | / | / | #N/A | #N/A | / | / | #N/A | #N/A | #N/A | #N/A | /
2771 | 13:08 | 14.22 | 0.1161 | / | / | / | #N/A | #N/A | / | / | #N/A | #N/A | #N/A | #N/A | /
2772 | 13:08 | 14.22 | 0.1161 | / | / | / | #N/A | #N/A | / | / | #N/A | #N/A | #N/A | #N/A | /
2773 | 13:08 | 14.22 | 0.1161 | / | / | / | #N/A | #N/A | / | / | #N/A | #N/A | #N/A | #N/A | /
2774 | 13:08 | 14.22 | 0.1118 | / | / | / | #N/A | #N/A | / | / | #N/A | #N/A | #N/A | #N/A | /
2775 | 13:08 | 14.22 | 0.1118 | / | / | / | #N/A | #N/A | / | / | #N/A | #N/A | #N/A | #N/A | /
2776 | 13:08 | 14.22 | 0.1118 | / | / | / | #N/A | #N/A | / | / | #N/A | #N/A | #N/A | #N/A | /
2777 | 13:08 | 14.22 | 0.1075 | / | / | / | #N/A | #N/A | / | / | #N/A | #N/A | #N/A | #N/A | /
2778 | 13:08 | 14.22 | 0.1075 | / | / | / | #N/A | #N/A | / | / | #N/A | #N/A | #N/A | #N/A | /
2779 | 13:08 | 14.22 | 0.1075 | / | / | / | #N/A | #N/A | / | / | #N/A | #N/A | #N/A | #N/A | /
2780 | 13:08 | 14.22 | 0.1075 | / | / | / | #N/A | #N/A | / | / | #N/A | #N/A | #N/A | #N/A | /
2781 | 13:08 | 14.22 | 0.1075 | / | / | / | #N/A | #N/A | / | / | #N/A | #N/A | #N/A | #N/A | /
2782 | 13:08 | 14.22 | 0.1075 | / | / | / | #N/A | #N/A | / | / | #N/A | #N/A | #N/A | #N/A | /
2783 | 13:08 | 14.22 | 0.1075 | / | / | / | #N/A | #N/A | / | / | #N/A | #N/A | #N/A | #N/A | /
2784 | 13:08 | 14.22 | 0.1032 | / | / | / | #N/A | #N/A | / | / | #N/A | #N/A | #N/A | #N/A | /
2785 | 13:08 | 14.22 | 0.1032 | / | / | / | #N/A | #N/A | / | / | #N/A | #N/A | #N/A | #N/A | /
2786 | 13:08 | 14.22 | 0.1032 | / | / | / | #N/A | #N/A | / | / | #N/A | #N/A | #N/A | #N/A | /
2787 | 13:08 | 14.22 | 0.1032 | / | / | / | #N/A | #N/A | / | / | #N/A | #N/A | #N/A | #N/A | /
2788 | 13:08 | 14.22 | 0.1032 | / | / | / | #N/A | #N/A | / | / | #N/A | #N/A | #N/A | #N/A | /
2789 | 13:08 | 14.22 | 0.0989 | / | / | / | #N/A | #N/A | / | / | #N/A | #N/A | #N/A | #N/A | /
2790 | 13:08 | 14.22 | 0.0989 | / | / | / | #N/A | #N/A | / | / | #N/A | #N/A | #N/A | #N/A | /
2791 | 13:08 | 14.22 | 0.0989 | / | / | / | #N/A | #N/A | / | / | #N/A | #N/A | #N/A | #N/A | /
2792 | 13:08 | 14.22 | 0.0989 | / | / | / | #N/A | #N/A | / | / | #N/A | #N/A | #N/A | #N/A | /
2793 | 13:08 | 14.22 | 0.0903 | / | / | / | #N/A | #N/A | / | / | #N/A | #N/A | #N/A | #N/A | /
2794 | 13:08 | 14.22 | 0.0903 | / | / | / | #N/A | #N/A | / | / | #N/A | #N/A | #N/A | #N/A | /
2795 | 13:08 | 14.22 | 0.0903 | / | / | / | #N/A | #N/A | / | / | #N/A | #N/A | #N/A | #N/A | /
2796 | 13:08 | 14.22 | 0.0903 | / | / | / | #N/A | #N/A | / | / | #N/A | #N/A | #N/A | #N/A | /
2797 | 13:08 | 14.22 | 0.0903 | / | / | / | #N/A | #N/A | / | / | #N/A | #N/A | #N/A | #N/A | /
2798 | 13:08 | 14.22 | 0.0903 | / | / | / | #N/A | #N/A | / | / | #N/A | #N/A | #N/A | #N/A | /
2799 | 13:08 | 14.22 | 0.0903 | / | / | / | #N/A | #N/A | / | / | #N/A | #N/A | #N/A | #N/A | /
2800 | 13:08 | 14.22 | 0.0903 | / | / | / | #N/A | #N/A | / | / | #N/A | #N/A | #N/A | #N/A | /
2801 | 13:08 | 14.22 | 0.0903 | / | / | / | #N/A | #N/A | / | / | #N/A | #N/A | #N/A | #N/A | /
2802 | 13:08 | 14.22 | 0.0903 | / | / | / | #N/A | #N/A | / | / | #N/A | #N/A | #N/A | #N/A | /
2803 | 13:08 | 14.22 | 0.0903 | / | / | / | #N/A | #N/A | / | / | #N/A | #N/A | #N/A | #N/A | /
2804 | 13:08 | 14.22 | 0.0903 | / | / | / | #N/A | #N/A | / | / | #N/A | #N/A | #N/A | #N/A | /
2805 | 13:08 | 14.22 | 0.0903 | / | / | / | #N/A | #N/A | / | / | #N/A | #N/A | #N/A | #N/A | /
2806 | 13:08 | 14.22 | 0.0903 | / | / | / | #N/A | #N/A | / | / | #N/A | #N/A | #N/A | #N/A | /
2807 | 13:08 | 14.22 | 0.0903 | / | / | / | #N/A | #N/A | / | / | #N/A | #N/A | #N/A | #N/A | /
2808 | 13:08 | 14.22 | 0.086 | / | / | / | #N/A | #N/A | / | / | #N/A | #N/A | #N/A | #N/A | /
2809 | 13:08 | 14.22 | 0.0817 | / | / | / | #N/A | #N/A | / | / | #N/A | #N/A | #N/A | #N/A | /
2810 | 13:08 | 14.22 | 0.0817 | / | / | / | #N/A | #N/A | / | / | #N/A | #N/A | #N/A | #N/A | /
2811 | 13:08 | 14.22 | 0.0817 | / | / | / | #N/A | #N/A | / | / | #N/A | #N/A | #N/A | #N/A | /
2812 | 13:08 | 14.22 | 0.1118 | / | / | / | #N/A | #N/A | / | / | #N/A | #N/A | #N/A | #N/A | /
2813 | 13:08 | 14.22 | 0.1118 | / | / | / | #N/A | #N/A | / | / | #N/A | #N/A | #N/A | #N/A | /
2814 | 13:08 | 14.22 | 0.1075 | / | / | / | #N/A | #N/A | / | / | #N/A | #N/A | #N/A | #N/A | /
2815 | 13:08 | 14.22 | 0.0989 | / | / | / | #N/A | #N/A | / | / | #N/A | #N/A | #N/A | #N/A | /
2816 | 13:08 | 14.22 | 0.0903 | / | / | / | #N/A | #N/A | / | / | #N/A | #N/A | #N/A | #N/A | /
2817 | 13:08 | 14.22 | 0.0903 | / | / | / | #N/A | #N/A | / | / | #N/A | #N/A | #N/A | #N/A | /
2818 | 13:08 | 14.22 | 0.0903 | / | / | / | #N/A | #N/A | / | / | #N/A | #N/A | #N/A | #N/A | /
2819 | 13:08 | 14.22 | 0.0903 | / | / | / | #N/A | #N/A | / | / | #N/A | #N/A | #N/A | #N/A | /
2820 | 13:08 | 14.22 | 0.0903 | / | / | / | #N/A | #N/A | / | / | #N/A | #N/A | #N/A | #N/A | /
2821 | 13:08 | 14.22 | 0.0903 | / | / | / | #N/A | #N/A | / | / | #N/A | #N/A | #N/A | #N/A | /
2822 | 13:09 | 14.22 | 0.0989 | / | / | / | #N/A | #N/A | / | / | #N/A | #N/A | #N/A | #N/A | /
2823 | 13:09 | 14.22 | 0.0989 | / | / | / | #N/A | #N/A | / | / | #N/A | #N/A | #N/A | #N/A | /
2824 | 13:09 | 14.22 | 0.0946 | / | / | / | #N/A | #N/A | / | / | #N/A | #N/A | #N/A | #N/A | /
2825 | 13:09 | 14.22 | 0.0946 | / | / | / | #N/A | #N/A | / | / | #N/A | #N/A | #N/A | #N/A | /
2826 | 13:09 | 14.22 | 0.0946 | / | / | / | #N/A | #N/A | / | / | #N/A | #N/A | #N/A | #N/A | /
2827 | 13:09 | 14.22 | 0.1032 | / | / | / | #N/A | #N/A | / | / | #N/A | #N/A | #N/A | #N/A | /
2828 | 13:09 | 14.22 | 0.0989 | / | / | / | #N/A | #N/A | / | / | #N/A | #N/A | #N/A | #N/A | /
2829 | 13:09 | 14.22 | 0.0989 | / | / | / | #N/A | #N/A | / | / | #N/A | #N/A | #N/A | #N/A | /
2830 | 13:09 | 14.22 | 0.0989 | / | / | / | #N/A | #N/A | / | / | #N/A | #N/A | #N/A | #N/A | /
2831 | 13:09 | 14.22 | 0.0903 | / | / | / | #N/A | #N/A | / | / | #N/A | #N/A | #N/A | #N/A | /
2832 | 13:09 | 14.22 | 0.0903 | / | / | / | #N/A | #N/A | / | / | #N/A | #N/A | #N/A | #N/A | /
2833 | 13:09 | 14.22 | 0.0903 | / | / | / | #N/A | #N/A | / | / | #N/A | #N/A | #N/A | #N/A | /
2834 | 13:09 | 14.22 | 0.0903 | / | / | / | #N/A | #N/A | / | / | #N/A | #N/A | #N/A | #N/A | /
2835 | 13:09 | 14.22 | 0.0903 | / | / | / | #N/A | #N/A | / | / | #N/A | #N/A | #N/A | #N/A | /
2836 | 13:09 | 14.22 | 0.0903 | / | / | / | #N/A | #N/A | / | / | #N/A | #N/A | #N/A | #N/A | /
2837 | 13:09 | 14.22 | 0.086 | / | / | / | #N/A | #N/A | / | / | #N/A | #N/A | #N/A | #N/A | /
2838 | 13:09 | 14.22 | 0.086 | / | / | / | #N/A | #N/A | / | / | #N/A | #N/A | #N/A | #N/A | /
2839 | 13:09 | 14.22 | 0.086 | / | / | / | #N/A | #N/A | / | / | #N/A | #N/A | #N/A | #N/A | /
2840 | 13:09 | 14.22 | 0.086 | / | / | / | #N/A | #N/A | / | / | #N/A | #N/A | #N/A | #N/A | /
2841 | 13:09 | 14.22 | 0.086 | / | / | / | #N/A | #N/A | / | / | #N/A | #N/A | #N/A | #N/A | /
2842 | 13:09 | 14.22 | 0.086 | / | / | / | #N/A | #N/A | / | / | #N/A | #N/A | #N/A | #N/A | /
2843 | 13:09 | 14.22 | 0.086 | / | / | / | #N/A | #N/A | / | / | #N/A | #N/A | #N/A | #N/A | /
2844 | 13:09 | 14.22 | 0.0817 | / | / | / | #N/A | #N/A | / | / | #N/A | #N/A | #N/A | #N/A | /
2845 | 13:09 | 14.22 | 0.086 | / | / | / | #N/A | #N/A | / | / | #N/A | #N/A | #N/A | #N/A | /
2846 | 13:09 | 14.22 | 0.086 | / | / | / | #N/A | #N/A | / | / | #N/A | #N/A | #N/A | #N/A | /
2847 | 13:09 | 14.22 | 0.0817 | / | / | / | #N/A | #N/A | / | / | #N/A | #N/A | #N/A | #N/A | /
2848 | 13:09 | 14.22 | 0.0817 | / | / | / | #N/A | #N/A | / | / | #N/A | #N/A | #N/A | #N/A | /
2849 | 13:09 | 14.22 | 0.086 | / | / | / | #N/A | #N/A | / | / | #N/A | #N/A | #N/A | #N/A | /
2850 | 13:09 | 14.22 | 0.0817 | / | / | / | #N/A | #N/A | / | / | #N/A | #N/A | #N/A | #N/A | /
2851 | 13:09 | 14.22 | 0.0817 | / | / | / | #N/A | #N/A | / | / | #N/A | #N/A | #N/A | #N/A | /
2852 | 13:09 | 14.22 | 0.0817 | / | / | / | #N/A | #N/A | / | / | #N/A | #N/A | #N/A | #N/A | /
2853 | 13:09 | 14.22 | 0.0817 | / | / | / | #N/A | #N/A | / | / | #N/A | #N/A | #N/A | #N/A | /
2854 | 13:09 | 14.22 | 0.0817 | / | / | / | #N/A | #N/A | / | / | #N/A | #N/A | #N/A | #N/A | /
2855 | 13:09 | 14.22 | 0.0817 | / | / | / | #N/A | #N/A | / | / | #N/A | #N/A | #N/A | #N/A | /
2856 | 13:09 | 14.22 | 0.0817 | / | / | / | #N/A | #N/A | / | / | #N/A | #N/A | #N/A | #N/A | /
2857 | 13:09 | 14.22 | 0.0817 | / | / | / | #N/A | #N/A | / | / | #N/A | #N/A | #N/A | #N/A | /
2858 | 13:09 | 14.22 | 0.0817 | / | / | / | #N/A | #N/A | / | / | #N/A | #N/A | #N/A | #N/A | /
2859 | 13:09 | 14.22 | 0.0817 | / | / | / | #N/A | #N/A | / | / | #N/A | #N/A | #N/A | #N/A | /
2860 | 13:09 | 14.22 | 0.0817 | / | / | / | #N/A | #N/A | / | / | #N/A | #N/A | #N/A | #N/A | /
2861 | 13:09 | 14.22 | 0.0774 | / | / | / | #N/A | #N/A | / | / | #N/A | #N/A | #N/A | #N/A | /
2862 | 13:09 | 14.22 | 0.0774 | / | / | / | #N/A | #N/A | / | / | #N/A | #N/A | #N/A | #N/A | /
2863 | 13:09 | 14.22 | 0.0774 | / | / | / | #N/A | #N/A | / | / | #N/A | #N/A | #N/A | #N/A | /
2864 | 13:09 | 14.22 | 0.0774 | / | / | / | #N/A | #N/A | / | / | #N/A | #N/A | #N/A | #N/A | /
2865 | 13:09 | 14.22 | 0.0817 | / | / | / | #N/A | #N/A | / | / | #N/A | #N/A | #N/A | #N/A | /
2866 | 13:09 | 14.22 | 0.0817 | / | / | / | #N/A | #N/A | / | / | #N/A | #N/A | #N/A | #N/A | /
2867 | 13:09 | 14.22 | 0.0774 | / | / | / | #N/A | #N/A | / | / | #N/A | #N/A | #N/A | #N/A | /
2868 | 13:09 | 14.22 | 0.0774 | / | / | / | #N/A | #N/A | / | / | #N/A | #N/A | #N/A | #N/A | /
2869 | 13:09 | 14.22 | 0.0817 | / | / | / | #N/A | #N/A | / | / | #N/A | #N/A | #N/A | #N/A | /
2870 | 13:09 | 14.22 | 0.0817 | / | / | / | #N/A | #N/A | / | / | #N/A | #N/A | #N/A | #N/A | /
2871 | 13:09 | 14.22 | 0.0774 | / | / | / | #N/A | #N/A | / | / | #N/A | #N/A | #N/A | #N/A | /
2872 | 13:09 | 14.22 | 0.0774 | / | / | / | #N/A | #N/A | / | / | #N/A | #N/A | #N/A | #N/A | /
2873 | 13:09 | 14.22 | 0.0774 | / | / | / | #N/A | #N/A | / | / | #N/A | #N/A | #N/A | #N/A | /
2874 | 13:09 | 14.22 | 0.0774 | / | / | / | #N/A | #N/A | / | / | #N/A | #N/A | #N/A | #N/A | /
2875 | 13:09 | 14.22 | 0.0817 | / | / | / | #N/A | #N/A | / | / | #N/A | #N/A | #N/A | #N/A | /
2876 | 13:09 | 14.22 | 0.0817 | / | / | / | #N/A | #N/A | / | / | #N/A | #N/A | #N/A | #N/A | /
2877 | 13:09 | 14.22 | 0.0817 | / | / | / | #N/A | #N/A | / | / | #N/A | #N/A | #N/A | #N/A | /
2878 | 13:09 | 14.22 | 0.0817 | / | / | / | #N/A | #N/A | / | / | #N/A | #N/A | #N/A | #N/A | /
2879 | 13:09 | 14.22 | 0.0774 | / | / | / | #N/A | #N/A | / | / | #N/A | #N/A | #N/A | #N/A | /
2880 | 13:09 | 14.22 | 0.0774 | / | / | / | #N/A | #N/A | / | / | #N/A | #N/A | #N/A | #N/A | /
2881 | 13:09 | 14.22 | 0.0774 | / | / | / | #N/A | #N/A | / | / | #N/A | #N/A | #N/A | #N/A | /
2882 | 13:10 | 14.22 | 0.0774 | / | / | / | #N/A | #N/A | / | / | #N/A | #N/A | #N/A | #N/A | /
2883 | 13:10 | 14.22 | 0.0817 | / | / | / | #N/A | #N/A | / | / | #N/A | #N/A | #N/A | #N/A | /
2884 | 13:10 | 14.22 | 0.0817 | / | / | / | #N/A | #N/A | / | / | #N/A | #N/A | #N/A | #N/A | /
2885 | 13:10 | 14.22 | 0.0774 | / | / | / | #N/A | #N/A | / | / | #N/A | #N/A | #N/A | #N/A | /
2886 | 13:10 | 14.22 | 0.0774 | / | / | / | #N/A | #N/A | / | / | #N/A | #N/A | #N/A | #N/A | /
2887 | 13:10 | 14.22 | 0.0774 | / | / | / | #N/A | #N/A | / | / | #N/A | #N/A | #N/A | #N/A | /
2888 | 13:10 | 14.22 | 0.0774 | / | / | / | #N/A | #N/A | / | / | #N/A | #N/A | #N/A | #N/A | /
2889 | 13:10 | 14.22 | 0.0774 | / | / | / | #N/A | #N/A | / | / | #N/A | #N/A | #N/A | #N/A | /
2890 | 13:10 | 14.22 | 0.0774 | / | / | / | #N/A | #N/A | / | / | #N/A | #N/A | #N/A | #N/A | /
2891 | 13:10 | 14.22 | 0.0774 | / | / | / | #N/A | #N/A | / | / | #N/A | #N/A | #N/A | #N/A | /
2892 | 13:10 | 14.22 | 0.0774 | / | / | / | #N/A | #N/A | / | / | #N/A | #N/A | #N/A | #N/A | /
2893 | 13:10 | 14.22 | 0.0774 | / | / | / | #N/A | #N/A | / | / | #N/A | #N/A | #N/A | #N/A | /
2894 | 13:10 | 14.22 | 0.0774 | / | / | / | #N/A | #N/A | / | / | #N/A | #N/A | #N/A | #N/A | /
2895 | 13:10 | 14.22 | 0.0774 | / | / | / | #N/A | #N/A | / | / | #N/A | #N/A | #N/A | #N/A | /
2896 | 13:10 | 14.22 | 0.0774 | / | / | / | #N/A | #N/A | / | / | #N/A | #N/A | #N/A | #N/A | /
2897 | 13:10 | 14.22 | 0.0774 | / | / | / | #N/A | #N/A | / | / | #N/A | #N/A | #N/A | #N/A | /
2898 | 13:10 | 14.22 | 0.0774 | / | / | / | #N/A | #N/A | / | / | #N/A | #N/A | #N/A | #N/A | /
2899 | 13:10 | 14.22 | 0.0817 | / | / | / | #N/A | #N/A | / | / | #N/A | #N/A | #N/A | #N/A | /
2900 | 13:10 | 14.22 | 0.0774 | / | / | / | #N/A | #N/A | / | / | #N/A | #N/A | #N/A | #N/A | /
2901 | 13:10 | 14.22 | 0.0774 | / | / | / | #N/A | #N/A | / | / | #N/A | #N/A | #N/A | #N/A | /
2902 | 13:10 | 14.22 | 0.0774 | / | / | / | #N/A | #N/A | / | / | #N/A | #N/A | #N/A | #N/A | /
2903 | 13:10 | 14.22 | 0.0774 | / | / | / | #N/A | #N/A | / | / | #N/A | #N/A | #N/A | #N/A | /
2904 | 13:10 | 14.22 | 0.0731 | / | / | / | #N/A | #N/A | / | / | #N/A | #N/A | #N/A | #N/A | /
2905 | 13:10 | 14.22 | 0.0774 | / | / | / | #N/A | #N/A | / | / | #N/A | #N/A | #N/A | #N/A | /
2906 | 13:10 | 14.22 | 0.0774 | / | / | / | #N/A | #N/A | / | / | #N/A | #N/A | #N/A | #N/A | /
2907 | 13:10 | 14.22 | 0.0774 | / | / | / | #N/A | #N/A | / | / | #N/A | #N/A | #N/A | #N/A | /
2908 | 13:10 | 14.22 | 0.0774 | / | / | / | #N/A | #N/A | / | / | #N/A | #N/A | #N/A | #N/A | /
2909 | 13:10 | 14.22 | 0.0774 | / | / | / | #N/A | #N/A | / | / | #N/A | #N/A | #N/A | #N/A | /
2910 | 13:10 | 14.22 | 0.0774 | / | / | / | #N/A | #N/A | / | / | #N/A | #N/A | #N/A | #N/A | /
2911 | 13:10 | 14.22 | 0.0731 | / | / | / | #N/A | #N/A | / | / | #N/A | #N/A | #N/A | #N/A | /
2912 | 13:10 | 14.22 | 0.0817 | / | / | / | #N/A | #N/A | / | / | #N/A | #N/A | #N/A | #N/A | /
2913 | 13:10 | 14.22 | 0.0817 | / | / | / | #N/A | #N/A | / | / | #N/A | #N/A | #N/A | #N/A | /
2914 | 13:10 | 14.22 | 0.0817 | / | / | / | #N/A | #N/A | / | / | #N/A | #N/A | #N/A | #N/A | /
2915 | 13:10 | 14.22 | 0.0731 | / | / | / | #N/A | #N/A | / | / | #N/A | #N/A | #N/A | #N/A | /
2916 | 13:10 | 14.22 | 0.0774 | / | / | / | #N/A | #N/A | / | / | #N/A | #N/A | #N/A | #N/A | /
2917 | 13:10 | 14.22 | 0.0774 | / | / | / | #N/A | #N/A | / | / | #N/A | #N/A | #N/A | #N/A | /
2918 | 13:10 | 14.22 | 0.0774 | / | / | / | #N/A | #N/A | / | / | #N/A | #N/A | #N/A | #N/A | /
2919 | 13:10 | 14.22 | 0.0774 | / | / | / | #N/A | #N/A | / | / | #N/A | #N/A | #N/A | #N/A | /
2920 | 13:10 | 14.22 | 0.0774 | / | / | / | #N/A | #N/A | / | / | #N/A | #N/A | #N/A | #N/A | /
2921 | 13:10 | 14.22 | 0.0774 | / | / | / | #N/A | #N/A | / | / | #N/A | #N/A | #N/A | #N/A | /
2922 | 13:10 | 14.22 | 0.0774 | / | / | / | #N/A | #N/A | / | / | #N/A | #N/A | #N/A | #N/A | /
2923 | 13:10 | 14.22 | 0.0774 | / | / | / | #N/A | #N/A | / | / | #N/A | #N/A | #N/A | #N/A | /
2924 | 13:10 | 14.22 | 0.0774 | / | / | / | #N/A | #N/A | / | / | #N/A | #N/A | #N/A | #N/A | /
2925 | 13:10 | 14.22 | 0.0774 | / | / | / | #N/A | #N/A | / | / | #N/A | #N/A | #N/A | #N/A | /
2926 | 13:10 | 14.22 | 0.0774 | / | / | / | #N/A | #N/A | / | / | #N/A | #N/A | #N/A | #N/A | /
2927 | 13:10 | 14.22 | 0.0817 | / | / | / | #N/A | #N/A | / | / | #N/A | #N/A | #N/A | #N/A | /
2928 | 13:10 | 14.22 | 0.0731 | / | / | / | #N/A | #N/A | / | / | #N/A | #N/A | #N/A | #N/A | /
2929 | 13:10 | 14.22 | 0.0731 | / | / | / | #N/A | #N/A | / | / | #N/A | #N/A | #N/A | #N/A | /
2930 | 13:10 | 14.22 | 0.1075 | / | / | / | #N/A | #N/A | / | / | #N/A | #N/A | #N/A | #N/A | /
2931 | 13:10 | 14.22 | 0.1032 | / | / | / | #N/A | #N/A | / | / | #N/A | #N/A | #N/A | #N/A | /
2932 | 13:10 | 14.22 | 0.1032 | / | / | / | #N/A | #N/A | / | / | #N/A | #N/A | #N/A | #N/A | /
2933 | 13:10 | 14.22 | 0.1032 | / | / | / | #N/A | #N/A | / | / | #N/A | #N/A | #N/A | #N/A | /
2934 | 13:10 | 14.22 | 0.0989 | / | / | / | #N/A | #N/A | / | / | #N/A | #N/A | #N/A | #N/A | /
2935 | 13:10 | 14.22 | 0.0989 | / | / | / | #N/A | #N/A | / | / | #N/A | #N/A | #N/A | #N/A | /
2936 | 13:10 | 14.22 | 0.0946 | / | / | / | #N/A | #N/A | / | / | #N/A | #N/A | #N/A | #N/A | /
2937 | 13:10 | 14.22 | 0.086 | / | / | / | #N/A | #N/A | / | / | #N/A | #N/A | #N/A | #N/A | /
2938 | 13:10 | 14.22 | 0.086 | / | / | / | #N/A | #N/A | / | / | #N/A | #N/A | #N/A | #N/A | /
2939 | 13:10 | 14.22 | 0.086 | / | / | / | #N/A | #N/A | / | / | #N/A | #N/A | #N/A | #N/A | /
2940 | 13:10 | 14.22 | 0.1032 | / | / | / | #N/A | #N/A | / | / | #N/A | #N/A | #N/A | #N/A | /
2941 | 13:10 | 14.22 | 0.1032 | / | / | / | #N/A | #N/A | / | / | #N/A | #N/A | #N/A | #N/A | /
2942 | 13:11 | 14.22 | 0.0989 | / | / | / | #N/A | #N/A | / | / | #N/A | #N/A | #N/A | #N/A | /
2943 | 13:11 | 14.22 | 0.0903 | / | / | / | #N/A | #N/A | / | / | #N/A | #N/A | #N/A | #N/A | /
2944 | 13:11 | 14.22 | 0.0817 | / | / | / | #N/A | #N/A | / | / | #N/A | #N/A | #N/A | #N/A | /
2945 | 13:11 | 14.22 | 0.0817 | / | / | / | #N/A | #N/A | / | / | #N/A | #N/A | #N/A | #N/A | /
2946 | 13:11 | 14.22 | 0.0817 | / | / | / | #N/A | #N/A | / | / | #N/A | #N/A | #N/A | #N/A | /
2947 | 13:11 | 14.22 | 0.0817 | / | / | / | #N/A | #N/A | / | / | #N/A | #N/A | #N/A | #N/A | /
2948 | 13:11 | 14.22 | 0.0817 | / | / | / | #N/A | #N/A | / | / | #N/A | #N/A | #N/A | #N/A | /
2949 | 13:11 | 14.22 | 0.0817 | / | / | / | #N/A | #N/A | / | / | #N/A | #N/A | #N/A | #N/A | /
2950 | 13:11 | 14.22 | 0.0817 | / | / | / | #N/A | #N/A | / | / | #N/A | #N/A | #N/A | #N/A | /
2951 | 13:11 | 14.22 | 0.086 | / | / | / | #N/A | #N/A | / | / | #N/A | #N/A | #N/A | #N/A | /
2952 | 13:11 | 14.22 | 0.086 | / | / | / | #N/A | #N/A | / | / | #N/A | #N/A | #N/A | #N/A | /
2953 | 13:11 | 14.22 | 0.0817 | / | / | / | #N/A | #N/A | / | / | #N/A | #N/A | #N/A | #N/A | /
2954 | 13:11 | 14.22 | 0.0817 | / | / | / | #N/A | #N/A | / | / | #N/A | #N/A | #N/A | #N/A | /
2955 | 13:11 | 14.22 | 0.0817 | / | / | / | #N/A | #N/A | / | / | #N/A | #N/A | #N/A | #N/A | /
2956 | 13:11 | 14.22 | 0.0903 | / | / | / | #N/A | #N/A | / | / | #N/A | #N/A | #N/A | #N/A | /
2957 | 13:11 | 14.22 | 0.0903 | / | / | / | #N/A | #N/A | / | / | #N/A | #N/A | #N/A | #N/A | /
2958 | 13:11 | 14.22 | 0.0903 | / | / | / | #N/A | #N/A | / | / | #N/A | #N/A | #N/A | #N/A | /
2959 | 13:11 | 14.22 | 0.0903 | / | / | / | #N/A | #N/A | / | / | #N/A | #N/A | #N/A | #N/A | /
2960 | 13:11 | 14.22 | 0.0817 | / | / | / | #N/A | #N/A | / | / | #N/A | #N/A | #N/A | #N/A | /
2961 | 13:11 | 14.22 | 0.0817 | / | / | / | #N/A | #N/A | / | / | #N/A | #N/A | #N/A | #N/A | /
2962 | 13:11 | 14.22 | 0.0817 | / | / | / | #N/A | #N/A | / | / | #N/A | #N/A | #N/A | #N/A | /
2963 | 13:11 | 14.22 | 0.086 | / | / | / | #N/A | #N/A | / | / | #N/A | #N/A | #N/A | #N/A | /
2964 | 13:11 | 14.22 | 0.086 | / | / | / | #N/A | #N/A | / | / | #N/A | #N/A | #N/A | #N/A | /
2965 | 13:11 | 14.22 | 0.086 | / | / | / | #N/A | #N/A | / | / | #N/A | #N/A | #N/A | #N/A | /
2966 | 13:11 | 14.22 | 0.0817 | / | / | / | #N/A | #N/A | / | / | #N/A | #N/A | #N/A | #N/A | /
2967 | 13:11 | 14.22 | 0.0817 | / | / | / | #N/A | #N/A | / | / | #N/A | #N/A | #N/A | #N/A | /
2968 | 13:11 | 14.22 | 0.0817 | / | / | / | #N/A | #N/A | / | / | #N/A | #N/A | #N/A | #N/A | /
2969 | 13:11 | 14.22 | 0.0817 | / | / | / | #N/A | #N/A | / | / | #N/A | #N/A | #N/A | #N/A | /
2970 | 13:11 | 14.22 | 0.0817 | / | / | / | #N/A | #N/A | / | / | #N/A | #N/A | #N/A | #N/A | /
2971 | 13:11 | 14.22 | 0.0817 | / | / | / | #N/A | #N/A | / | / | #N/A | #N/A | #N/A | #N/A | /
2972 | 13:11 | 14.22 | 0.0817 | / | / | / | #N/A | #N/A | / | / | #N/A | #N/A | #N/A | #N/A | /
2973 | 13:11 | 14.22 | 0.0817 | / | / | / | #N/A | #N/A | / | / | #N/A | #N/A | #N/A | #N/A | /
2974 | 13:11 | 14.22 | 0.0817 | / | / | / | #N/A | #N/A | / | / | #N/A | #N/A | #N/A | #N/A | /
2975 | 13:11 | 14.22 | 0.0817 | / | / | / | #N/A | #N/A | / | / | #N/A | #N/A | #N/A | #N/A | /
2976 | 13:11 | 14.22 | 0.0817 | / | / | / | #N/A | #N/A | / | / | #N/A | #N/A | #N/A | #N/A | /
2977 | 13:11 | 14.22 | 0.0817 | / | / | / | #N/A | #N/A | / | / | #N/A | #N/A | #N/A | #N/A | /
2978 | 13:11 | 14.22 | 0.0817 | / | / | / | #N/A | #N/A | / | / | #N/A | #N/A | #N/A | #N/A | /
2979 | 13:11 | 14.22 | 0.0817 | / | / | / | #N/A | #N/A | / | / | #N/A | #N/A | #N/A | #N/A | /
2980 | 13:11 | 14.22 | 0.0817 | / | / | / | #N/A | #N/A | / | / | #N/A | #N/A | #N/A | #N/A | /
2981 | 13:11 | 14.22 | 0.0817 | / | / | / | #N/A | #N/A | / | / | #N/A | #N/A | #N/A | #N/A | /
2982 | 13:11 | 14.22 | 0.0817 | / | / | / | #N/A | #N/A | / | / | #N/A | #N/A | #N/A | #N/A | /
2983 | 13:11 | 14.22 | 0.0817 | / | / | / | #N/A | #N/A | / | / | #N/A | #N/A | #N/A | #N/A | /
2984 | 13:11 | 14.22 | 0.0817 | / | / | / | #N/A | #N/A | / | / | #N/A | #N/A | #N/A | #N/A | /
2985 | 13:11 | 14.22 | 0.0817 | / | / | / | #N/A | #N/A | / | / | #N/A | #N/A | #N/A | #N/A | /
2986 | 13:11 | 14.22 | 0.0817 | / | / | / | #N/A | #N/A | / | / | #N/A | #N/A | #N/A | #N/A | /
2987 | 13:11 | 14.22 | 0.0817 | / | / | / | #N/A | #N/A | / | / | #N/A | #N/A | #N/A | #N/A | /
2988 | 13:11 | 14.22 | 0.0817 | / | / | / | #N/A | #N/A | / | / | #N/A | #N/A | #N/A | #N/A | /
2989 | 13:11 | 14.22 | 0.0817 | / | / | / | #N/A | #N/A | / | / | #N/A | #N/A | #N/A | #N/A | /
2990 | 13:11 | 14.22 | 0.0817 | / | / | / | #N/A | #N/A | / | / | #N/A | #N/A | #N/A | #N/A | /
2991 | 13:11 | 14.22 | 0.0817 | / | / | / | #N/A | #N/A | / | / | #N/A | #N/A | #N/A | #N/A | /
2992 | 13:11 | 14.22 | 0.0817 | / | / | / | #N/A | #N/A | / | / | #N/A | #N/A | #N/A | #N/A | /
2993 | 13:11 | 14.22 | 0.0817 | / | / | / | #N/A | #N/A | / | / | #N/A | #N/A | #N/A | #N/A | /
2994 | 13:11 | 14.22 | 0.0817 | / | / | / | #N/A | #N/A | / | / | #N/A | #N/A | #N/A | #N/A | /
2995 | 13:11 | 14.22 | 0.0817 | / | / | / | #N/A | #N/A | / | / | #N/A | #N/A | #N/A | #N/A | /
2996 | 13:11 | 14.22 | 0.0817 | / | / | / | #N/A | #N/A | / | / | #N/A | #N/A | #N/A | #N/A | /
2997 | 13:11 | 14.22 | 0.0817 | / | / | / | #N/A | #N/A | / | / | #N/A | #N/A | #N/A | #N/A | /
2998 | 13:11 | 14.22 | 0.0817 | / | / | / | #N/A | #N/A | / | / | #N/A | #N/A | #N/A | #N/A | /
2999 | 13:11 | 14.22 | 0.0903 | / | / | / | #N/A | #N/A | / | / | #N/A | #N/A | #N/A | #N/A | /
3000 | 13:11 | 14.22 | 0.0903 | / | / | / | #N/A | #N/A | / | / | #N/A | #N/A | #N/A | #N/A | /
3001 | 13:11 | 14.22 | 0.0774 | / | / | / | #N/A | #N/A | / | / | #N/A | #N/A | #N/A | #N/A | /
3002 | 13:12 | 14.22 | 0.0774 | / | / | / | #N/A | #N/A | / | / | #N/A | #N/A | #N/A | #N/A | /
3003 | 13:12 | 14.22 | 0.0774 | / | / | / | #N/A | #N/A | / | / | #N/A | #N/A | #N/A | #N/A | /
3004 | 13:12 | 14.22 | 0.0817 | / | / | / | #N/A | #N/A | / | / | #N/A | #N/A | #N/A | #N/A | /
3005 | 13:12 | 14.22 | 0.0817 | / | / | / | #N/A | #N/A | / | / | #N/A | #N/A | #N/A | #N/A | /
3006 | 13:12 | 14.22 | 0.0774 | / | / | / | #N/A | #N/A | / | / | #N/A | #N/A | #N/A | #N/A | /
3007 | 13:12 | 14.22 | 0.0817 | / | / | / | #N/A | #N/A | / | / | #N/A | #N/A | #N/A | #N/A | /
3008 | 13:12 | 14.22 | 0.0817 | / | / | / | #N/A | #N/A | / | / | #N/A | #N/A | #N/A | #N/A | /
3009 | 13:12 | 14.22 | 0.0817 | / | / | / | #N/A | #N/A | / | / | #N/A | #N/A | #N/A | #N/A | /
3010 | 13:12 | 14.22 | 0.0774 | / | / | / | #N/A | #N/A | / | / | #N/A | #N/A | #N/A | #N/A | /
3011 | 13:12 | 14.22 | 0.0731 | / | / | / | #N/A | #N/A | / | / | #N/A | #N/A | #N/A | #N/A | /
3012 | 13:12 | 14.22 | 0.0731 | / | / | / | #N/A | #N/A | / | / | #N/A | #N/A | #N/A | #N/A | /
3013 | 13:12 | 14.22 | 0.0731 | / | / | / | #N/A | #N/A | / | / | #N/A | #N/A | #N/A | #N/A | /
3014 | 13:12 | 14.22 | 0.0731 | / | / | / | #N/A | #N/A | / | / | #N/A | #N/A | #N/A | #N/A | /
3015 | 13:12 | 14.22 | 0.0731 | / | / | / | #N/A | #N/A | / | / | #N/A | #N/A | #N/A | #N/A | /
3016 | 13:12 | 14.22 | 0.0774 | / | / | / | #N/A | #N/A | / | / | #N/A | #N/A | #N/A | #N/A | /
3017 | 13:12 | 14.22 | 0.0731 | / | / | / | #N/A | #N/A | / | / | #N/A | #N/A | #N/A | #N/A | /
3018 | 13:12 | 14.22 | 0.0731 | / | / | / | #N/A | #N/A | / | / | #N/A | #N/A | #N/A | #N/A | /
3019 | 13:12 | 14.22 | 0.0731 | / | / | / | #N/A | #N/A | / | / | #N/A | #N/A | #N/A | #N/A | /
3020 | 13:12 | 14.22 | 0.0774 | / | / | / | #N/A | #N/A | / | / | #N/A | #N/A | #N/A | #N/A | /
3021 | 13:12 | 14.22 | 0.0774 | / | / | / | #N/A | #N/A | / | / | #N/A | #N/A | #N/A | #N/A | /
3022 | 13:12 | 14.22 | 0.0731 | / | / | / | #N/A | #N/A | / | / | #N/A | #N/A | #N/A | #N/A | /
3023 | 13:12 | 14.22 | 0.0731 | / | / | / | #N/A | #N/A | / | / | #N/A | #N/A | #N/A | #N/A | /
3024 | 13:12 | 14.0778 | 0.1118 | / | / | / | #N/A | #N/A | / | / | #N/A | #N/A | #N/A | #N/A | /
3025 | 13:12 | 14.0778 | 0.1118 | / | / | / | #N/A | #N/A | / | / | #N/A | #N/A | #N/A | #N/A | /
3026 | 13:12 | 14.22 | 0.0817 | / | / | / | #N/A | #N/A | / | / | #N/A | #N/A | #N/A | #N/A | /
3027 | 13:12 | 14.22 | 0.0774 | / | / | / | #N/A | #N/A | / | / | #N/A | #N/A | #N/A | #N/A | /
3028 | 13:12 | 14.22 | 0.0774 | / | / | / | #N/A | #N/A | / | / | #N/A | #N/A | #N/A | #N/A | /
3029 | 13:12 | 14.22 | 0.0817 | / | / | / | #N/A | #N/A | / | / | #N/A | #N/A | #N/A | #N/A | /
3030 | 13:12 | 14.22 | 0.0903 | / | / | / | #N/A | #N/A | / | / | #N/A | #N/A | #N/A | #N/A | /
3031 | 13:12 | 14.22 | 0.0946 | / | / | / | #N/A | #N/A | / | / | #N/A | #N/A | #N/A | #N/A | /
3032 | 13:12 | 14.22 | 0.0946 | / | / | / | #N/A | #N/A | / | / | #N/A | #N/A | #N/A | #N/A | /
3033 | 13:12 | 14.22 | 0.0903 | / | / | / | #N/A | #N/A | / | / | #N/A | #N/A | #N/A | #N/A | /
3034 | 13:12 | 14.22 | 0.0903 | / | / | / | #N/A | #N/A | / | / | #N/A | #N/A | #N/A | #N/A | /
3035 | 13:12 | 14.22 | 0.086 | / | / | / | #N/A | #N/A | / | / | #N/A | #N/A | #N/A | #N/A | /
3036 | 13:12 | 14.22 | 0.086 | / | / | / | #N/A | #N/A | / | / | #N/A | #N/A | #N/A | #N/A | /
3037 | 13:12 | 14.22 | 0.086 | / | / | / | #N/A | #N/A | / | / | #N/A | #N/A | #N/A | #N/A | /
3038 | 13:12 | 14.22 | 0.0817 | / | / | / | #N/A | #N/A | / | / | #N/A | #N/A | #N/A | #N/A | /
3039 | 13:12 | 14.22 | 0.0817 | / | / | / | #N/A | #N/A | / | / | #N/A | #N/A | #N/A | #N/A | /
3040 | 13:12 | 14.22 | 0.0817 | / | / | / | #N/A | #N/A | / | / | #N/A | #N/A | #N/A | #N/A | /
3041 | 13:12 | 14.22 | 0.0774 | / | / | / | #N/A | #N/A | / | / | #N/A | #N/A | #N/A | #N/A | /
3042 | 13:12 | 14.22 | 0.0817 | / | / | / | #N/A | #N/A | / | / | #N/A | #N/A | #N/A | #N/A | /
3043 | 13:12 | 14.22 | 0.0774 | / | / | / | #N/A | #N/A | / | / | #N/A | #N/A | #N/A | #N/A | /
3044 | 13:12 | 14.22 | 0.0774 | / | / | / | #N/A | #N/A | / | / | #N/A | #N/A | #N/A | #N/A | /
3045 | 13:12 | 14.22 | 0.0774 | / | / | / | #N/A | #N/A | / | / | #N/A | #N/A | #N/A | #N/A | /
3046 | 13:12 | 14.22 | 0.0774 | / | / | / | #N/A | #N/A | / | / | #N/A | #N/A | #N/A | #N/A | /
3047 | 13:12 | 14.22 | 0.0817 | / | / | / | #N/A | #N/A | / | / | #N/A | #N/A | #N/A | #N/A | /
3048 | 13:12 | 14.22 | 0.0817 | / | / | / | #N/A | #N/A | / | / | #N/A | #N/A | #N/A | #N/A | /
3049 | 13:12 | 14.22 | 0.0817 | / | / | / | #N/A | #N/A | / | / | #N/A | #N/A | #N/A | #N/A | /
3050 | 13:12 | 14.22 | 0.0903 | / | / | / | #N/A | #N/A | / | / | #N/A | #N/A | #N/A | #N/A | /
3051 | 13:12 | 14.22 | 0.0731 | / | / | / | #N/A | #N/A | / | / | #N/A | #N/A | #N/A | #N/A | /
3052 | 13:12 | 14.22 | 0.0731 | / | / | / | #N/A | #N/A | / | / | #N/A | #N/A | #N/A | #N/A | /
3053 | 13:12 | 14.22 | 0.0731 | / | / | / | #N/A | #N/A | / | / | #N/A | #N/A | #N/A | #N/A | /
3054 | 13:12 | 14.22 | 0.0774 | / | / | / | #N/A | #N/A | / | / | #N/A | #N/A | #N/A | #N/A | /
3055 | 13:12 | 14.22 | 0.0774 | / | / | / | #N/A | #N/A | / | / | #N/A | #N/A | #N/A | #N/A | /
3056 | 13:12 | 14.22 | 0.0774 | / | / | / | #N/A | #N/A | / | / | #N/A | #N/A | #N/A | #N/A | /
3057 | 13:12 | 14.22 | 0.0731 | / | / | / | #N/A | #N/A | / | / | #N/A | #N/A | #N/A | #N/A | /
3058 | 13:12 | 14.22 | 0.0731 | / | / | / | #N/A | #N/A | / | / | #N/A | #N/A | #N/A | #N/A | /
3059 | 13:12 | 14.22 | 0.0731 | / | / | / | #N/A | #N/A | / | / | #N/A | #N/A | #N/A | #N/A | /
3060 | 13:12 | 14.22 | 0.0774 | / | / | / | #N/A | #N/A | / | / | #N/A | #N/A | #N/A | #N/A | /
3061 | 13:12 | 14.22 | 0.0774 | / | / | / | #N/A | #N/A | / | / | #N/A | #N/A | #N/A | #N/A | /
3062 | 13:13 | 14.22 | 0.0774 | / | / | / | #N/A | #N/A | / | / | #N/A | #N/A | #N/A | #N/A | /
3063 | 13:13 | 14.22 | 0.086 | / | / | / | #N/A | #N/A | / | / | #N/A | #N/A | #N/A | #N/A | /
3064 | 13:13 | 14.22 | 0.0817 | / | / | / | #N/A | #N/A | / | / | #N/A | #N/A | #N/A | #N/A | /
3065 | 13:13 | 14.22 | 0.0817 | / | / | / | #N/A | #N/A | / | / | #N/A | #N/A | #N/A | #N/A | /
3066 | 13:13 | 14.22 | 0.086 | / | / | / | #N/A | #N/A | / | / | #N/A | #N/A | #N/A | #N/A | /
3067 | 13:13 | 14.22 | 0.0731 | / | / | / | #N/A | #N/A | / | / | #N/A | #N/A | #N/A | #N/A | /
3068 | 13:13 | 14.22 | 0.0817 | / | / | / | #N/A | #N/A | / | / | #N/A | #N/A | #N/A | #N/A | /
3069 | 13:13 | 14.22 | 0.0817 | / | / | / | #N/A | #N/A | / | / | #N/A | #N/A | #N/A | #N/A | /
3070 | 13:13 | 14.22 | 0.0731 | / | / | / | #N/A | #N/A | / | / | #N/A | #N/A | #N/A | #N/A | /
3071 | 13:13 | 14.22 | 0.0731 | / | / | / | #N/A | #N/A | / | / | #N/A | #N/A | #N/A | #N/A | /
3072 | 13:13 | 14.22 | 0.0731 | / | / | / | #N/A | #N/A | / | / | #N/A | #N/A | #N/A | #N/A | /
3073 | 13:13 | 14.22 | 0.0731 | / | / | / | #N/A | #N/A | / | / | #N/A | #N/A | #N/A | #N/A | /
3074 | 13:13 | 14.22 | 0.0731 | / | / | / | #N/A | #N/A | / | / | #N/A | #N/A | #N/A | #N/A | /
3075 | 13:13 | 14.22 | 0.0731 | / | / | / | #N/A | #N/A | / | / | #N/A | #N/A | #N/A | #N/A | /
3076 | 13:13 | 14.22 | 0.0731 | / | / | / | #N/A | #N/A | / | / | #N/A | #N/A | #N/A | #N/A | /
3077 | 13:13 | 14.22 | 0.0731 | / | / | / | #N/A | #N/A | / | / | #N/A | #N/A | #N/A | #N/A | /
3078 | 13:13 | 14.22 | 0.0731 | / | / | / | #N/A | #N/A | / | / | #N/A | #N/A | #N/A | #N/A | /
3079 | 13:13 | 14.22 | 0.0731 | / | / | / | #N/A | #N/A | / | / | #N/A | #N/A | #N/A | #N/A | /
3080 | 13:13 | 14.22 | 0.0731 | / | / | / | #N/A | #N/A | / | / | #N/A | #N/A | #N/A | #N/A | /
3081 | 13:13 | 14.22 | 0.0731 | / | / | / | #N/A | #N/A | / | / | #N/A | #N/A | #N/A | #N/A | /
3082 | 13:13 | 14.22 | 0.0731 | / | / | / | #N/A | #N/A | / | / | #N/A | #N/A | #N/A | #N/A | /
3083 | 13:13 | 14.22 | 0.0731 | / | / | / | #N/A | #N/A | / | / | #N/A | #N/A | #N/A | #N/A | /
3084 | 13:13 | 14.22 | 0.0731 | / | / | / | #N/A | #N/A | / | / | #N/A | #N/A | #N/A | #N/A | /
3085 | 13:13 | 14.22 | 0.086 | / | / | / | #N/A | #N/A | / | / | #N/A | #N/A | #N/A | #N/A | /
3086 | 13:13 | 14.22 | 0.0774 | / | / | / | #N/A | #N/A | / | / | #N/A | #N/A | #N/A | #N/A | /
3087 | 13:13 | 14.22 | 0.0774 | / | / | / | #N/A | #N/A | / | / | #N/A | #N/A | #N/A | #N/A | /
3088 | 13:13 | 14.22 | 0.0731 | / | / | / | #N/A | #N/A | / | / | #N/A | #N/A | #N/A | #N/A | /
3089 | 13:13 | 14.22 | 0.0731 | / | / | / | #N/A | #N/A | / | / | #N/A | #N/A | #N/A | #N/A | /
3090 | 13:13 | 14.22 | 0.0731 | / | / | / | #N/A | #N/A | / | / | #N/A | #N/A | #N/A | #N/A | /
3091 | 13:13 | 14.22 | 0.0731 | / | / | / | #N/A | #N/A | / | / | #N/A | #N/A | #N/A | #N/A | /
3092 | 13:13 | 14.22 | 0.0731 | / | / | / | #N/A | #N/A | / | / | #N/A | #N/A | #N/A | #N/A | /
3093 | 13:13 | 14.22 | 0.0731 | / | / | / | #N/A | #N/A | / | / | #N/A | #N/A | #N/A | #N/A | /
3094 | 13:13 | 14.22 | 0.0774 | / | / | / | #N/A | #N/A | / | / | #N/A | #N/A | #N/A | #N/A | /
3095 | 13:13 | 14.22 | 0.0731 | / | / | / | #N/A | #N/A | / | / | #N/A | #N/A | #N/A | #N/A | /
3096 | 13:13 | 14.22 | 0.0946 | / | / | / | #N/A | #N/A | / | / | #N/A | #N/A | #N/A | #N/A | /
3097 | 13:13 | 14.22 | 0.0946 | / | / | / | #N/A | #N/A | / | / | #N/A | #N/A | #N/A | #N/A | /
3098 | 13:13 | 14.22 | 0.0903 | / | / | / | #N/A | #N/A | / | / | #N/A | #N/A | #N/A | #N/A | /
3099 | 13:13 | 14.22 | 0.0903 | / | / | / | #N/A | #N/A | / | / | #N/A | #N/A | #N/A | #N/A | /
3100 | 13:13 | 14.22 | 0.0903 | / | / | / | #N/A | #N/A | / | / | #N/A | #N/A | #N/A | #N/A | /
3101 | 13:13 | 14.22 | 0.0989 | / | / | / | #N/A | #N/A | / | / | #N/A | #N/A | #N/A | #N/A | /
3102 | 13:13 | 14.22 | 0.0946 | / | / | / | #N/A | #N/A | / | / | #N/A | #N/A | #N/A | #N/A | /
3103 | 13:13 | 14.22 | 0.0946 | / | / | / | #N/A | #N/A | / | / | #N/A | #N/A | #N/A | #N/A | /
3104 | 13:13 | 14.22 | 0.0946 | / | / | / | #N/A | #N/A | / | / | #N/A | #N/A | #N/A | #N/A | /
3105 | 13:13 | 14.22 | 0.0946 | / | / | / | #N/A | #N/A | / | / | #N/A | #N/A | #N/A | #N/A | /
3106 | 13:13 | 14.22 | 0.0946 | / | / | / | #N/A | #N/A | / | / | #N/A | #N/A | #N/A | #N/A | /
3107 | 13:13 | 14.22 | 0.0946 | / | / | / | #N/A | #N/A | / | / | #N/A | #N/A | #N/A | #N/A | /
3108 | 13:13 | 14.22 | 0.0903 | / | / | / | #N/A | #N/A | / | / | #N/A | #N/A | #N/A | #N/A | /
3109 | 13:13 | 14.22 | 0.0903 | / | / | / | #N/A | #N/A | / | / | #N/A | #N/A | #N/A | #N/A | /
3110 | 13:13 | 14.22 | 0.0946 | / | / | / | #N/A | #N/A | / | / | #N/A | #N/A | #N/A | #N/A | /
3111 | 13:13 | 14.22 | 0.0903 | / | / | / | #N/A | #N/A | / | / | #N/A | #N/A | #N/A | #N/A | /
3112 | 13:13 | 14.22 | 0.0903 | / | / | / | #N/A | #N/A | / | / | #N/A | #N/A | #N/A | #N/A | /
3113 | 13:13 | 14.22 | 0.0946 | / | / | / | #N/A | #N/A | / | / | #N/A | #N/A | #N/A | #N/A | /
3114 | 13:13 | 14.22 | 0.0903 | / | / | / | #N/A | #N/A | / | / | #N/A | #N/A | #N/A | #N/A | /
3115 | 13:13 | 14.22 | 0.0903 | / | / | / | #N/A | #N/A | / | / | #N/A | #N/A | #N/A | #N/A | /
3116 | 13:13 | 14.22 | 0.0903 | / | / | / | #N/A | #N/A | / | / | #N/A | #N/A | #N/A | #N/A | /
3117 | 13:13 | 14.22 | 0.086 | / | / | / | #N/A | #N/A | / | / | #N/A | #N/A | #N/A | #N/A | /
3118 | 13:13 | 14.22 | 0.086 | / | / | / | #N/A | #N/A | / | / | #N/A | #N/A | #N/A | #N/A | /
3119 | 13:13 | 14.22 | 0.1032 | / | / | / | #N/A | #N/A | / | / | #N/A | #N/A | #N/A | #N/A | /
3120 | 13:13 | 14.22 | 0.0989 | / | / | / | #N/A | #N/A | / | / | #N/A | #N/A | #N/A | #N/A | /
3121 | 13:13 | 14.22 | 0.0946 | / | / | / | #N/A | #N/A | / | / | #N/A | #N/A | #N/A | #N/A | /
3122 | 13:14 | 14.22 | 0.0946 | / | / | / | #N/A | #N/A | / | / | #N/A | #N/A | #N/A | #N/A | /
3123 | 13:14 | 14.22 | 0.086 | / | / | / | #N/A | #N/A | / | / | #N/A | #N/A | #N/A | #N/A | /
3124 | 13:14 | 14.22 | 0.0817 | / | / | / | #N/A | #N/A | / | / | #N/A | #N/A | #N/A | #N/A | /
3125 | 13:14 | 14.22 | 0.0817 | / | / | / | #N/A | #N/A | / | / | #N/A | #N/A | #N/A | #N/A | /
3126 | 13:14 | 14.22 | 0.0817 | / | / | / | #N/A | #N/A | / | / | #N/A | #N/A | #N/A | #N/A | /
3127 | 13:14 | 14.22 | 0.0774 | / | / | / | #N/A | #N/A | / | / | #N/A | #N/A | #N/A | #N/A | /
3128 | 13:14 | 14.22 | 0.0774 | / | / | / | #N/A | #N/A | / | / | #N/A | #N/A | #N/A | #N/A | /
3129 | 13:14 | 14.22 | 0.0774 | / | / | / | #N/A | #N/A | / | / | #N/A | #N/A | #N/A | #N/A | /
3130 | 13:14 | 14.22 | 0.0731 | / | / | / | #N/A | #N/A | / | / | #N/A | #N/A | #N/A | #N/A | /
3131 | 13:14 | 14.22 | 0.0731 | / | / | / | #N/A | #N/A | / | / | #N/A | #N/A | #N/A | #N/A | /
3132 | 13:14 | 14.22 | 0.0731 | / | / | / | #N/A | #N/A | / | / | #N/A | #N/A | #N/A | #N/A | /
3133 | 13:14 | 14.22 | 0.0731 | / | / | / | #N/A | #N/A | / | / | #N/A | #N/A | #N/A | #N/A | /
3134 | 13:14 | 14.22 | 0.0731 | / | / | / | #N/A | #N/A | / | / | #N/A | #N/A | #N/A | #N/A | /
3135 | 13:14 | 14.22 | 0.0731 | / | / | / | #N/A | #N/A | / | / | #N/A | #N/A | #N/A | #N/A | /
3136 | 13:14 | 14.22 | 0.0731 | / | / | / | #N/A | #N/A | / | / | #N/A | #N/A | #N/A | #N/A | /
3137 | 13:14 | 14.22 | 0.086 | / | / | / | #N/A | #N/A | / | / | #N/A | #N/A | #N/A | #N/A | /
3138 | 13:14 | 14.22 | 0.0946 | / | / | / | #N/A | #N/A | / | / | #N/A | #N/A | #N/A | #N/A | /
3139 | 13:14 | 14.22 | 0.0903 | / | / | / | #N/A | #N/A | / | / | #N/A | #N/A | #N/A | #N/A | /
3140 | 13:14 | 14.22 | 0.0903 | / | / | / | #N/A | #N/A | / | / | #N/A | #N/A | #N/A | #N/A | /
3141 | 13:14 | 14.22 | 0.0903 | / | / | / | #N/A | #N/A | / | / | #N/A | #N/A | #N/A | #N/A | /
3142 | 13:14 | 14.22 | 0.0946 | / | / | / | #N/A | #N/A | / | / | #N/A | #N/A | #N/A | #N/A | /
3143 | 13:14 | 14.22 | 0.0989 | / | / | / | #N/A | #N/A | / | / | #N/A | #N/A | #N/A | #N/A | /
3144 | 13:14 | 14.22 | 0.0946 | / | / | / | #N/A | #N/A | / | / | #N/A | #N/A | #N/A | #N/A | /
3145 | 13:14 | 14.22 | 0.0946 | / | / | / | #N/A | #N/A | / | / | #N/A | #N/A | #N/A | #N/A | /
3146 | 13:14 | 14.22 | 0.0989 | / | / | / | #N/A | #N/A | / | / | #N/A | #N/A | #N/A | #N/A | /
3147 | 13:14 | 14.22 | 0.0989 | / | / | / | #N/A | #N/A | / | / | #N/A | #N/A | #N/A | #N/A | /
3148 | 13:14 | 14.22 | 0.0989 | / | / | / | #N/A | #N/A | / | / | #N/A | #N/A | #N/A | #N/A | /
3149 | 13:14 | 14.22 | 0.0989 | / | / | / | #N/A | #N/A | / | / | #N/A | #N/A | #N/A | #N/A | /
3150 | 13:14 | 14.22 | 0.0903 | / | / | / | #N/A | #N/A | / | / | #N/A | #N/A | #N/A | #N/A | /
3151 | 13:14 | 14.22 | 0.0903 | / | / | / | #N/A | #N/A | / | / | #N/A | #N/A | #N/A | #N/A | /
3152 | 13:14 | 14.22 | 0.0946 | / | / | / | #N/A | #N/A | / | / | #N/A | #N/A | #N/A | #N/A | /
3153 | 13:14 | 14.22 | 0.0946 | / | / | / | #N/A | #N/A | / | / | #N/A | #N/A | #N/A | #N/A | /
3154 | 13:14 | 14.22 | 0.0946 | / | / | / | #N/A | #N/A | / | / | #N/A | #N/A | #N/A | #N/A | /
3155 | 13:14 | 14.22 | 0.0946 | / | / | / | #N/A | #N/A | / | / | #N/A | #N/A | #N/A | #N/A | /
3156 | 13:14 | 14.22 | 0.0946 | / | / | / | #N/A | #N/A | / | / | #N/A | #N/A | #N/A | #N/A | /
3157 | 13:14 | 14.22 | 0.0946 | / | / | / | #N/A | #N/A | / | / | #N/A | #N/A | #N/A | #N/A | /
3158 | 13:14 | 14.22 | 0.0989 | / | / | / | #N/A | #N/A | / | / | #N/A | #N/A | #N/A | #N/A | /
3159 | 13:14 | 14.22 | 0.0946 | / | / | / | #N/A | #N/A | / | / | #N/A | #N/A | #N/A | #N/A | /
3160 | 13:14 | 14.22 | 0.0946 | / | / | / | #N/A | #N/A | / | / | #N/A | #N/A | #N/A | #N/A | /
3161 | 13:14 | 14.22 | 0.0903 | / | / | / | #N/A | #N/A | / | / | #N/A | #N/A | #N/A | #N/A | /
3162 | 13:14 | 14.1726 | 0.0946 | / | / | / | #N/A | #N/A | / | / | #N/A | #N/A | #N/A | #N/A | /
3163 | 13:14 | 14.22 | 0.0903 | / | / | / | #N/A | #N/A | / | / | #N/A | #N/A | #N/A | #N/A | /
3164 | 13:14 | 14.22 | 0.0903 | / | / | / | #N/A | #N/A | / | / | #N/A | #N/A | #N/A | #N/A | /
3165 | 13:14 | 14.22 | 0.0946 | / | / | / | #N/A | #N/A | / | / | #N/A | #N/A | #N/A | #N/A | /
3166 | 13:14 | 14.22 | 0.0946 | / | / | / | #N/A | #N/A | / | / | #N/A | #N/A | #N/A | #N/A | /
3167 | 13:14 | 14.22 | 0.0946 | / | / | / | #N/A | #N/A | / | / | #N/A | #N/A | #N/A | #N/A | /
3168 | 13:14 | 14.22 | 0.0903 | / | / | / | #N/A | #N/A | / | / | #N/A | #N/A | #N/A | #N/A | /
3169 | 13:14 | 14.22 | 0.0903 | / | / | / | #N/A | #N/A | / | / | #N/A | #N/A | #N/A | #N/A | /
3170 | 13:14 | 14.22 | 0.0946 | / | / | / | #N/A | #N/A | / | / | #N/A | #N/A | #N/A | #N/A | /
3171 | 13:14 | 14.22 | 0.0946 | / | / | / | #N/A | #N/A | / | / | #N/A | #N/A | #N/A | #N/A | /
3172 | 13:14 | 14.22 | 0.0903 | / | / | / | #N/A | #N/A | / | / | #N/A | #N/A | #N/A | #N/A | /
3173 | 13:14 | 14.22 | 0.0903 | / | / | / | #N/A | #N/A | / | / | #N/A | #N/A | #N/A | #N/A | /
3174 | 13:14 | 14.22 | 0.0946 | / | / | / | #N/A | #N/A | / | / | #N/A | #N/A | #N/A | #N/A | /
3175 | 13:14 | 14.22 | 0.0946 | / | / | / | #N/A | #N/A | / | / | #N/A | #N/A | #N/A | #N/A | /
3176 | 13:14 | 14.22 | 0.0946 | / | / | / | #N/A | #N/A | / | / | #N/A | #N/A | #N/A | #N/A | /
3177 | 13:14 | 14.22 | 0.0946 | / | / | / | #N/A | #N/A | / | / | #N/A | #N/A | #N/A | #N/A | /
3178 | 13:14 | 14.22 | 0.0946 | / | / | / | #N/A | #N/A | / | / | #N/A | #N/A | #N/A | #N/A | /
3179 | 13:14 | 14.22 | 0.0946 | / | / | / | #N/A | #N/A | / | / | #N/A | #N/A | #N/A | #N/A | /
3180 | 13:14 | 14.22 | 0.0903 | / | / | / | #N/A | #N/A | / | / | #N/A | #N/A | #N/A | #N/A | /
3181 | 13:14 | 14.22 | 0.086 | / | / | / | #N/A | #N/A | / | / | #N/A | #N/A | #N/A | #N/A | /
3182 | 13:15 | 14.22 | 0.0903 | / | / | / | #N/A | #N/A | / | / | #N/A | #N/A | #N/A | #N/A | /
3183 | 13:15 | 14.22 | 0.0903 | / | / | / | #N/A | #N/A | / | / | #N/A | #N/A | #N/A | #N/A | /
3184 | 13:15 | 14.22 | 0.086 | / | / | / | #N/A | #N/A | / | / | #N/A | #N/A | #N/A | #N/A | /
3185 | 13:15 | 14.22 | 0.086 | / | / | / | #N/A | #N/A | / | / | #N/A | #N/A | #N/A | #N/A | /
3186 | 13:15 | 14.22 | 0.0946 | / | / | / | #N/A | #N/A | / | / | #N/A | #N/A | #N/A | #N/A | /
3187 | 13:15 | 14.22 | 0.0946 | / | / | / | #N/A | #N/A | / | / | #N/A | #N/A | #N/A | #N/A | /
3188 | 13:15 | 14.22 | 0.0946 | / | / | / | #N/A | #N/A | / | / | #N/A | #N/A | #N/A | #N/A | /
3189 | 13:15 | 14.22 | 0.0946 | / | / | / | #N/A | #N/A | / | / | #N/A | #N/A | #N/A | #N/A | /
3190 | 13:15 | 14.22 | 0.0946 | / | / | / | #N/A | #N/A | / | / | #N/A | #N/A | #N/A | #N/A | /
3191 | 13:15 | 14.22 | 0.0946 | / | / | / | #N/A | #N/A | / | / | #N/A | #N/A | #N/A | #N/A | /
3192 | 13:15 | 14.22 | 0.0946 | / | / | / | #N/A | #N/A | / | / | #N/A | #N/A | #N/A | #N/A | /
3193 | 13:15 | 14.22 | 0.0946 | / | / | / | #N/A | #N/A | / | / | #N/A | #N/A | #N/A | #N/A | /
3194 | 13:15 | 14.22 | 0.0946 | / | / | / | #N/A | #N/A | / | / | #N/A | #N/A | #N/A | #N/A | /
3195 | 13:15 | 14.22 | 0.0989 | / | / | / | #N/A | #N/A | / | / | #N/A | #N/A | #N/A | #N/A | /
3196 | 13:15 | 14.22 | 0.0989 | / | / | / | #N/A | #N/A | / | / | #N/A | #N/A | #N/A | #N/A | /
3197 | 13:15 | 14.22 | 0.1032 | / | / | / | #N/A | #N/A | / | / | #N/A | #N/A | #N/A | #N/A | /
3198 | 13:15 | 14.22 | 0.1032 | / | / | / | #N/A | #N/A | / | / | #N/A | #N/A | #N/A | #N/A | /
3199 | 13:15 | 14.22 | 0.0989 | / | / | / | #N/A | #N/A | / | / | #N/A | #N/A | #N/A | #N/A | /
3200 | 13:15 | 14.22 | 0.1032 | / | / | / | #N/A | #N/A | / | / | #N/A | #N/A | #N/A | #N/A | /
3201 | 13:15 | 14.22 | 0.0989 | / | / | / | #N/A | #N/A | / | / | #N/A | #N/A | #N/A | #N/A | /
3202 | 13:15 | 14.22 | 0.0989 | / | / | / | #N/A | #N/A | / | / | #N/A | #N/A | #N/A | #N/A | /
3203 | 13:15 | 14.22 | 0.0946 | / | / | / | #N/A | #N/A | / | / | #N/A | #N/A | #N/A | #N/A | /
3204 | 13:15 | 14.22 | 0.0946 | / | / | / | #N/A | #N/A | / | / | #N/A | #N/A | #N/A | #N/A | /
3205 | 13:15 | 14.22 | 0.0946 | / | / | / | #N/A | #N/A | / | / | #N/A | #N/A | #N/A | #N/A | /
3206 | 13:15 | 14.22 | 0.086 | / | / | / | #N/A | #N/A | / | / | #N/A | #N/A | #N/A | #N/A | /
3207 | 13:15 | 14.22 | 0.086 | / | / | / | #N/A | #N/A | / | / | #N/A | #N/A | #N/A | #N/A | /
3208 | 13:15 | 14.22 | 0.086 | / | / | / | #N/A | #N/A | / | / | #N/A | #N/A | #N/A | #N/A | /
3209 | 13:15 | 14.22 | 0.0817 | / | / | / | #N/A | #N/A | / | / | #N/A | #N/A | #N/A | #N/A | /
3210 | 13:15 | 14.22 | 0.0817 | / | / | / | #N/A | #N/A | / | / | #N/A | #N/A | #N/A | #N/A | /
3211 | 13:15 | 14.22 | 0.086 | / | / | / | #N/A | #N/A | / | / | #N/A | #N/A | #N/A | #N/A | /
3212 | 13:15 | 14.22 | 0.086 | / | / | / | #N/A | #N/A | / | / | #N/A | #N/A | #N/A | #N/A | /
3213 | 13:15 | 14.22 | 0.0817 | / | / | / | #N/A | #N/A | / | / | #N/A | #N/A | #N/A | #N/A | /
3214 | 13:15 | 14.22 | 0.0817 | / | / | / | #N/A | #N/A | / | / | #N/A | #N/A | #N/A | #N/A | /
3215 | 13:15 | 14.22 | 0.086 | / | / | / | #N/A | #N/A | / | / | #N/A | #N/A | #N/A | #N/A | /
3216 | 13:15 | 14.22 | 0.0903 | / | / | / | #N/A | #N/A | / | / | #N/A | #N/A | #N/A | #N/A | /
3217 | 13:15 | 14.22 | 0.0903 | / | / | / | #N/A | #N/A | / | / | #N/A | #N/A | #N/A | #N/A | /
3218 | 13:15 | 14.22 | 0.0946 | / | / | / | #N/A | #N/A | / | / | #N/A | #N/A | #N/A | #N/A | /
3219 | 13:15 | 14.22 | 0.0989 | / | / | / | #N/A | #N/A | / | / | #N/A | #N/A | #N/A | #N/A | /
3220 | 13:15 | 14.22 | 0.0903 | / | / | / | #N/A | #N/A | / | / | #N/A | #N/A | #N/A | #N/A | /
3221 | 13:15 | 14.22 | 0.0946 | / | / | / | #N/A | #N/A | / | / | #N/A | #N/A | #N/A | #N/A | /
3222 | 13:15 | 14.22 | 0.0903 | / | / | / | #N/A | #N/A | / | / | #N/A | #N/A | #N/A | #N/A | /
3223 | 13:15 | 14.22 | 0.0903 | / | / | / | #N/A | #N/A | / | / | #N/A | #N/A | #N/A | #N/A | /
3224 | 13:15 | 14.22 | 0.0946 | / | / | / | #N/A | #N/A | / | / | #N/A | #N/A | #N/A | #N/A | /
3225 | 13:15 | 14.22 | 0.0989 | / | / | / | #N/A | #N/A | / | / | #N/A | #N/A | #N/A | #N/A | /
3226 | 13:15 | 14.22 | 0.0946 | / | / | / | #N/A | #N/A | / | / | #N/A | #N/A | #N/A | #N/A | /
3227 | 13:15 | 14.22 | 0.0946 | / | / | / | #N/A | #N/A | / | / | #N/A | #N/A | #N/A | #N/A | /
3228 | 13:15 | 14.22 | 0.0903 | / | / | / | #N/A | #N/A | / | / | #N/A | #N/A | #N/A | #N/A | /
3229 | 13:15 | 14.22 | 0.0903 | / | / | / | #N/A | #N/A | / | / | #N/A | #N/A | #N/A | #N/A | /
3230 | 13:15 | 14.22 | 0.0946 | / | / | / | #N/A | #N/A | / | / | #N/A | #N/A | #N/A | #N/A | /
3231 | 13:15 | 14.22 | 0.0903 | / | / | / | #N/A | #N/A | / | / | #N/A | #N/A | #N/A | #N/A | /
3232 | 13:15 | 14.22 | 0.0903 | / | / | / | #N/A | #N/A | / | / | #N/A | #N/A | #N/A | #N/A | /
3233 | 13:15 | 14.22 | 0.0903 | / | / | / | #N/A | #N/A | / | / | #N/A | #N/A | #N/A | #N/A | /
3234 | 13:15 | 14.22 | 0.0946 | / | / | / | #N/A | #N/A | / | / | #N/A | #N/A | #N/A | #N/A | /
3235 | 13:15 | 14.22 | 0.0903 | / | / | / | #N/A | #N/A | / | / | #N/A | #N/A | #N/A | #N/A | /
3236 | 13:15 | 14.22 | 0.0903 | / | / | / | #N/A | #N/A | / | / | #N/A | #N/A | #N/A | #N/A | /
3237 | 13:15 | 14.22 | 0.0903 | / | / | / | #N/A | #N/A | / | / | #N/A | #N/A | #N/A | #N/A | /
3238 | 13:15 | 14.22 | 0.0903 | / | / | / | #N/A | #N/A | / | / | #N/A | #N/A | #N/A | #N/A | /
3239 | 13:15 | 14.22 | 0.0903 | / | / | / | #N/A | #N/A | / | / | #N/A | #N/A | #N/A | #N/A | /
3240 | 13:15 | 14.22 | 0.0946 | / | / | / | #N/A | #N/A | / | / | #N/A | #N/A | #N/A | #N/A | /
3241 | 13:15 | 14.22 | 0.0903 | / | / | / | #N/A | #N/A | / | / | #N/A | #N/A | #N/A | #N/A | /
3242 | 13:16 | 14.22 | 0.0903 | / | / | / | #N/A | #N/A | / | / | #N/A | #N/A | #N/A | #N/A | /
3243 | 13:16 | 14.22 | 0.086 | / | / | / | #N/A | #N/A | / | / | #N/A | #N/A | #N/A | #N/A | /
3244 | 13:16 | 14.1726 | 0.0903 | / | / | / | #N/A | #N/A | / | / | #N/A | #N/A | #N/A | #N/A | /
3245 | 13:16 | 14.22 | 0.0946 | / | / | / | #N/A | #N/A | / | / | #N/A | #N/A | #N/A | #N/A | /
3246 | 13:16 | 14.22 | 0.0946 | / | / | / | #N/A | #N/A | / | / | #N/A | #N/A | #N/A | #N/A | /
3247 | 13:16 | 14.22 | 0.0946 | / | / | / | #N/A | #N/A | / | / | #N/A | #N/A | #N/A | #N/A | /
3248 | 13:16 | 14.22 | 0.0946 | / | / | / | #N/A | #N/A | / | / | #N/A | #N/A | #N/A | #N/A | /
3249 | 13:16 | 14.22 | 0.0989 | / | / | / | #N/A | #N/A | / | / | #N/A | #N/A | #N/A | #N/A | /
3250 | 13:16 | 14.22 | 0.0989 | / | / | / | #N/A | #N/A | / | / | #N/A | #N/A | #N/A | #N/A | /
3251 | 13:16 | 14.22 | 0.0946 | / | / | / | #N/A | #N/A | / | / | #N/A | #N/A | #N/A | #N/A | /
3252 | 13:16 | 14.22 | 0.0946 | / | / | / | #N/A | #N/A | / | / | #N/A | #N/A | #N/A | #N/A | /
3253 | 13:16 | 14.22 | 0.0946 | / | / | / | #N/A | #N/A | / | / | #N/A | #N/A | #N/A | #N/A | /
3254 | 13:16 | 14.22 | 0.0946 | / | / | / | #N/A | #N/A | / | / | #N/A | #N/A | #N/A | #N/A | /
3255 | 13:16 | 14.22 | 0.0946 | / | / | / | #N/A | #N/A | / | / | #N/A | #N/A | #N/A | #N/A | /
3256 | 13:16 | 14.22 | 0.0946 | / | / | / | #N/A | #N/A | / | / | #N/A | #N/A | #N/A | #N/A | /
3257 | 13:16 | 14.22 | 0.0946 | / | / | / | #N/A | #N/A | / | / | #N/A | #N/A | #N/A | #N/A | /
3258 | 13:16 | 14.22 | 0.0989 | / | / | / | #N/A | #N/A | / | / | #N/A | #N/A | #N/A | #N/A | /
3259 | 13:16 | 14.22 | 0.0817 | / | / | / | #N/A | #N/A | / | / | #N/A | #N/A | #N/A | #N/A | /
3260 | 13:16 | 14.22 | 0.0817 | / | / | / | #N/A | #N/A | / | / | #N/A | #N/A | #N/A | #N/A | /
3261 | 13:16 | 14.22 | 0.0817 | / | / | / | #N/A | #N/A | / | / | #N/A | #N/A | #N/A | #N/A | /
3262 | 13:16 | 14.1726 | 0.1075 | / | / | / | #N/A | #N/A | / | / | #N/A | #N/A | #N/A | #N/A | /
3263 | 13:16 | 14.22 | 0.1032 | / | / | / | #N/A | #N/A | / | / | #N/A | #N/A | #N/A | #N/A | /
3264 | 13:16 | 14.22 | 0.1032 | / | / | / | #N/A | #N/A | / | / | #N/A | #N/A | #N/A | #N/A | /
3265 | 13:16 | 14.22 | 0.0989 | / | / | / | #N/A | #N/A | / | / | #N/A | #N/A | #N/A | #N/A | /
3266 | 13:16 | 14.22 | 0.0903 | / | / | / | #N/A | #N/A | / | / | #N/A | #N/A | #N/A | #N/A | /
3267 | 13:16 | 14.22 | 0.0903 | / | / | / | #N/A | #N/A | / | / | #N/A | #N/A | #N/A | #N/A | /
3268 | 13:16 | 14.22 | 0.086 | / | / | / | #N/A | #N/A | / | / | #N/A | #N/A | #N/A | #N/A | /
3269 | 13:16 | 14.22 | 0.086 | / | / | / | #N/A | #N/A | / | / | #N/A | #N/A | #N/A | #N/A | /
3270 | 13:16 | 14.22 | 0.086 | / | / | / | #N/A | #N/A | / | / | #N/A | #N/A | #N/A | #N/A | /
3271 | 13:16 | 14.22 | 0.0903 | / | / | / | #N/A | #N/A | / | / | #N/A | #N/A | #N/A | #N/A | /
3272 | 13:16 | 14.22 | 0.0903 | / | / | / | #N/A | #N/A | / | / | #N/A | #N/A | #N/A | #N/A | /
3273 | 13:16 | 14.22 | 0.0903 | / | / | / | #N/A | #N/A | / | / | #N/A | #N/A | #N/A | #N/A | /
3274 | 13:16 | 14.22 | 0.0817 | / | / | / | #N/A | #N/A | / | / | #N/A | #N/A | #N/A | #N/A | /
3275 | 13:16 | 14.22 | 0.0817 | / | / | / | #N/A | #N/A | / | / | #N/A | #N/A | #N/A | #N/A | /
3276 | 13:16 | 14.22 | 0.0817 | / | / | / | #N/A | #N/A | / | / | #N/A | #N/A | #N/A | #N/A | /
3277 | 13:16 | 14.22 | 0.0817 | / | / | / | #N/A | #N/A | / | / | #N/A | #N/A | #N/A | #N/A | /
3278 | 13:16 | 14.22 | 0.0817 | / | / | / | #N/A | #N/A | / | / | #N/A | #N/A | #N/A | #N/A | /
3279 | 13:16 | 14.22 | 0.0817 | / | / | / | #N/A | #N/A | / | / | #N/A | #N/A | #N/A | #N/A | /
3280 | 13:16 | 14.22 | 0.0817 | / | / | / | #N/A | #N/A | / | / | #N/A | #N/A | #N/A | #N/A | /
3281 | 13:16 | 14.22 | 0.0817 | / | / | / | #N/A | #N/A | / | / | #N/A | #N/A | #N/A | #N/A | /
3282 | 13:16 | 14.22 | 0.0817 | / | / | / | #N/A | #N/A | / | / | #N/A | #N/A | #N/A | #N/A | /
3283 | 13:16 | 14.22 | 0.0817 | / | / | / | #N/A | #N/A | / | / | #N/A | #N/A | #N/A | #N/A | /
3284 | 13:16 | 14.22 | 0.0817 | / | / | / | #N/A | #N/A | / | / | #N/A | #N/A | #N/A | #N/A | /
3285 | 13:16 | 14.22 | 0.086 | / | / | / | #N/A | #N/A | / | / | #N/A | #N/A | #N/A | #N/A | /
3286 | 13:16 | 14.22 | 0.086 | / | / | / | #N/A | #N/A | / | / | #N/A | #N/A | #N/A | #N/A | /
3287 | 13:16 | 14.22 | 0.086 | / | / | / | #N/A | #N/A | / | / | #N/A | #N/A | #N/A | #N/A | /
3288 | 13:16 | 14.22 | 0.0817 | / | / | / | #N/A | #N/A | / | / | #N/A | #N/A | #N/A | #N/A | /
3289 | 13:16 | 14.22 | 0.086 | / | / | / | #N/A | #N/A | / | / | #N/A | #N/A | #N/A | #N/A | /
3290 | 13:16 | 14.22 | 0.0817 | / | / | / | #N/A | #N/A | / | / | #N/A | #N/A | #N/A | #N/A | /
3291 | 13:16 | 14.22 | 0.0817 | / | / | / | #N/A | #N/A | / | / | #N/A | #N/A | #N/A | #N/A | /
3292 | 13:16 | 14.22 | 0.0817 | / | / | / | #N/A | #N/A | / | / | #N/A | #N/A | #N/A | #N/A | /
3293 | 13:16 | 14.22 | 0.0817 | / | / | / | #N/A | #N/A | / | / | #N/A | #N/A | #N/A | #N/A | /
3294 | 13:16 | 14.22 | 0.0817 | / | / | / | #N/A | #N/A | / | / | #N/A | #N/A | #N/A | #N/A | /
3295 | 13:16 | 14.22 | 0.0817 | / | / | / | #N/A | #N/A | / | / | #N/A | #N/A | #N/A | #N/A | /
3296 | 13:16 | 14.22 | 0.0817 | / | / | / | #N/A | #N/A | / | / | #N/A | #N/A | #N/A | #N/A | /
3297 | 13:16 | 14.22 | 0.0903 | / | / | / | #N/A | #N/A | / | / | #N/A | #N/A | #N/A | #N/A | /
3298 | 13:16 | 14.22 | 0.0903 | / | / | / | #N/A | #N/A | / | / | #N/A | #N/A | #N/A | #N/A | /
3299 | 13:16 | 14.22 | 0.0903 | / | / | / | #N/A | #N/A | / | / | #N/A | #N/A | #N/A | #N/A | /
3300 | 13:16 | 14.22 | 0.0817 | / | / | / | #N/A | #N/A | / | / | #N/A | #N/A | #N/A | #N/A | /
3301 | 13:16 | 14.22 | 0.086 | / | / | / | #N/A | #N/A | / | / | #N/A | #N/A | #N/A | #N/A | /
3302 | 13:17 | 14.22 | 0.086 | / | / | / | #N/A | #N/A | / | / | #N/A | #N/A | #N/A | #N/A | /
3303 | 13:17 | 14.22 | 0.086 | / | / | / | #N/A | #N/A | / | / | #N/A | #N/A | #N/A | #N/A | /
3304 | 13:17 | 14.22 | 0.0817 | / | / | / | #N/A | #N/A | / | / | #N/A | #N/A | #N/A | #N/A | /
3305 | 13:17 | 14.22 | 0.0817 | / | / | / | #N/A | #N/A | / | / | #N/A | #N/A | #N/A | #N/A | /
3306 | 13:17 | 14.22 | 0.0817 | / | / | / | #N/A | #N/A | / | / | #N/A | #N/A | #N/A | #N/A | /
3307 | 13:17 | 14.22 | 0.0817 | / | / | / | #N/A | #N/A | / | / | #N/A | #N/A | #N/A | #N/A | /
3308 | 13:17 | 14.22 | 0.0817 | / | / | / | #N/A | #N/A | / | / | #N/A | #N/A | #N/A | #N/A | /
3309 | 13:17 | 14.22 | 0.0817 | / | / | / | #N/A | #N/A | / | / | #N/A | #N/A | #N/A | #N/A | /
3310 | 13:17 | 14.22 | 0.0817 | / | / | / | #N/A | #N/A | / | / | #N/A | #N/A | #N/A | #N/A | /
3311 | 13:17 | 14.22 | 0.0817 | / | / | / | #N/A | #N/A | / | / | #N/A | #N/A | #N/A | #N/A | /
3312 | 13:17 | 14.22 | 0.0817 | / | / | / | #N/A | #N/A | / | / | #N/A | #N/A | #N/A | #N/A | /
3313 | 13:17 | 14.22 | 0.0946 | / | / | / | #N/A | #N/A | / | / | #N/A | #N/A | #N/A | #N/A | /
3314 | 13:17 | 14.22 | 0.0946 | / | / | / | #N/A | #N/A | / | / | #N/A | #N/A | #N/A | #N/A | /
3315 | 13:17 | 14.22 | 0.0946 | / | / | / | #N/A | #N/A | / | / | #N/A | #N/A | #N/A | #N/A | /
3316 | 13:17 | 14.22 | 0.1032 | / | / | / | #N/A | #N/A | / | / | #N/A | #N/A | #N/A | #N/A | /
3317 | 13:17 | 14.22 | 0.0989 | / | / | / | #N/A | #N/A | / | / | #N/A | #N/A | #N/A | #N/A | /
3318 | 13:17 | 14.22 | 0.0989 | / | / | / | #N/A | #N/A | / | / | #N/A | #N/A | #N/A | #N/A | /
3319 | 13:17 | 14.22 | 0.0989 | / | / | / | #N/A | #N/A | / | / | #N/A | #N/A | #N/A | #N/A | /
3320 | 13:17 | 14.22 | 0.1075 | / | / | / | #N/A | #N/A | / | / | #N/A | #N/A | #N/A | #N/A | /
3321 | 13:17 | 14.22 | 0.1075 | / | / | / | #N/A | #N/A | / | / | #N/A | #N/A | #N/A | #N/A | /
3322 | 13:17 | 14.22 | 0.1032 | / | / | / | #N/A | #N/A | / | / | #N/A | #N/A | #N/A | #N/A | /
3323 | 13:17 | 14.22 | 0.0989 | / | / | / | #N/A | #N/A | / | / | #N/A | #N/A | #N/A | #N/A | /
3324 | 13:17 | 14.22 | 0.0989 | / | / | / | #N/A | #N/A | / | / | #N/A | #N/A | #N/A | #N/A | /
3325 | 13:17 | 14.22 | 0.0989 | / | / | / | #N/A | #N/A | / | / | #N/A | #N/A | #N/A | #N/A | /
3326 | 13:17 | 14.22 | 0.0989 | / | / | / | #N/A | #N/A | / | / | #N/A | #N/A | #N/A | #N/A | /
3327 | 13:17 | 14.22 | 0.0989 | / | / | / | #N/A | #N/A | / | / | #N/A | #N/A | #N/A | #N/A | /
3328 | 13:17 | 14.22 | 0.0946 | / | / | / | #N/A | #N/A | / | / | #N/A | #N/A | #N/A | #N/A | /
3329 | 13:17 | 14.22 | 0.0946 | / | / | / | #N/A | #N/A | / | / | #N/A | #N/A | #N/A | #N/A | /
3330 | 13:17 | 14.22 | 0.0946 | / | / | / | #N/A | #N/A | / | / | #N/A | #N/A | #N/A | #N/A | /
3331 | 13:17 | 14.22 | 0.0989 | / | / | / | #N/A | #N/A | / | / | #N/A | #N/A | #N/A | #N/A | /
3332 | 13:17 | 14.22 | 0.1032 | / | / | / | #N/A | #N/A | / | / | #N/A | #N/A | #N/A | #N/A | /
3333 | 13:17 | 14.22 | 0.1075 | / | / | / | #N/A | #N/A | / | / | #N/A | #N/A | #N/A | #N/A | /
3334 | 13:17 | 14.22 | 0.1032 | / | / | / | #N/A | #N/A | / | / | #N/A | #N/A | #N/A | #N/A | /
3335 | 13:17 | 14.22 | 0.0989 | / | / | / | #N/A | #N/A | / | / | #N/A | #N/A | #N/A | #N/A | /
3336 | 13:17 | 14.22 | 0.1032 | / | / | / | #N/A | #N/A | / | / | #N/A | #N/A | #N/A | #N/A | /
3337 | 13:17 | 14.22 | 0.1032 | / | / | / | #N/A | #N/A | / | / | #N/A | #N/A | #N/A | #N/A | /
3338 | 13:17 | 14.22 | 0.1032 | / | / | / | #N/A | #N/A | / | / | #N/A | #N/A | #N/A | #N/A | /
3339 | 13:17 | 14.22 | 0.1032 | / | / | / | #N/A | #N/A | / | / | #N/A | #N/A | #N/A | #N/A | /
3340 | 13:17 | 14.22 | 0.0989 | / | / | / | #N/A | #N/A | / | / | #N/A | #N/A | #N/A | #N/A | /
3341 | 13:17 | 14.22 | 0.1075 | / | / | / | #N/A | #N/A | / | / | #N/A | #N/A | #N/A | #N/A | /
3342 | 13:17 | 14.22 | 0.0946 | / | / | / | #N/A | #N/A | / | / | #N/A | #N/A | #N/A | #N/A | /
3343 | 13:17 | 14.22 | 0.0946 | / | / | / | #N/A | #N/A | / | / | #N/A | #N/A | #N/A | #N/A | /
3344 | 13:17 | 14.22 | 0.0903 | / | / | / | #N/A | #N/A | / | / | #N/A | #N/A | #N/A | #N/A | /
3345 | 13:17 | 14.22 | 0.0946 | / | / | / | #N/A | #N/A | / | / | #N/A | #N/A | #N/A | #N/A | /
3346 | 13:17 | 14.22 | 0.0946 | / | / | / | #N/A | #N/A | / | / | #N/A | #N/A | #N/A | #N/A | /
3347 | 13:17 | 14.22 | 0.0989 | / | / | / | #N/A | #N/A | / | / | #N/A | #N/A | #N/A | #N/A | /
3348 | 13:17 | 14.22 | 0.1032 | / | / | / | #N/A | #N/A | / | / | #N/A | #N/A | #N/A | #N/A | /
3349 | 13:17 | 14.22 | 0.1032 | / | / | / | #N/A | #N/A | / | / | #N/A | #N/A | #N/A | #N/A | /
3350 | 13:17 | 14.22 | 0.0989 | / | / | / | #N/A | #N/A | / | / | #N/A | #N/A | #N/A | #N/A | /
3351 | 13:17 | 14.22 | 0.0989 | / | / | / | #N/A | #N/A | / | / | #N/A | #N/A | #N/A | #N/A | /
3352 | 13:17 | 14.22 | 0.0903 | / | / | / | #N/A | #N/A | / | / | #N/A | #N/A | #N/A | #N/A | /
3353 | 13:17 | 14.22 | 0.0903 | / | / | / | #N/A | #N/A | / | / | #N/A | #N/A | #N/A | #N/A | /
3354 | 13:17 | 14.22 | 0.1032 | / | / | / | #N/A | #N/A | / | / | #N/A | #N/A | #N/A | #N/A | /
3355 | 13:17 | 14.22 | 0.1032 | / | / | / | #N/A | #N/A | / | / | #N/A | #N/A | #N/A | #N/A | /
3356 | 13:17 | 14.22 | 0.1032 | / | / | / | #N/A | #N/A | / | / | #N/A | #N/A | #N/A | #N/A | /
3357 | 13:17 | 14.22 | 0.1032 | / | / | / | #N/A | #N/A | / | / | #N/A | #N/A | #N/A | #N/A | /
3358 | 13:17 | 14.22 | 0.0946 | / | / | / | #N/A | #N/A | / | / | #N/A | #N/A | #N/A | #N/A | /
3359 | 13:17 | 14.22 | 0.0946 | / | / | / | #N/A | #N/A | / | / | #N/A | #N/A | #N/A | #N/A | /
3360 | 13:17 | 14.22 | 0.0946 | / | / | / | #N/A | #N/A | / | / | #N/A | #N/A | #N/A | #N/A | /
3361 | 13:17 | 14.22 | 0.0946 | / | / | / | #N/A | #N/A | / | / | #N/A | #N/A | #N/A | #N/A | /
3362 | 13:18 | 14.22 | 0.0946 | / | / | / | #N/A | #N/A | / | / | #N/A | #N/A | #N/A | #N/A | /
3363 | 13:18 | 14.22 | 0.0989 | / | / | / | #N/A | #N/A | / | / | #N/A | #N/A | #N/A | #N/A | /
3364 | 13:18 | 14.22 | 0.0989 | / | / | / | #N/A | #N/A | / | / | #N/A | #N/A | #N/A | #N/A | /
3365 | 13:18 | 14.22 | 0.0989 | / | / | / | #N/A | #N/A | / | / | #N/A | #N/A | #N/A | #N/A | /
3366 | 13:18 | 14.22 | 0.0989 | / | / | / | #N/A | #N/A | / | / | #N/A | #N/A | #N/A | #N/A | /
3367 | 13:18 | 14.22 | 0.0989 | / | / | / | #N/A | #N/A | / | / | #N/A | #N/A | #N/A | #N/A | /
3368 | 13:18 | 14.22 | 0.0989 | / | / | / | #N/A | #N/A | / | / | #N/A | #N/A | #N/A | #N/A | /
3369 | 13:18 | 14.22 | 0.0946 | / | / | / | #N/A | #N/A | / | / | #N/A | #N/A | #N/A | #N/A | /
3370 | 13:18 | 14.22 | 0.0946 | / | / | / | #N/A | #N/A | / | / | #N/A | #N/A | #N/A | #N/A | /
3371 | 13:18 | 14.22 | 0.0946 | / | / | / | #N/A | #N/A | / | / | #N/A | #N/A | #N/A | #N/A | /
3372 | 13:18 | 14.22 | 0.0946 | / | / | / | #N/A | #N/A | / | / | #N/A | #N/A | #N/A | #N/A | /
3373 | 13:18 | 14.22 | 0.1032 | / | / | / | #N/A | #N/A | / | / | #N/A | #N/A | #N/A | #N/A | /
3374 | 13:18 | 14.22 | 0.0946 | / | / | / | #N/A | #N/A | / | / | #N/A | #N/A | #N/A | #N/A | /
3375 | 13:18 | 14.22 | 0.0946 | / | / | / | #N/A | #N/A | / | / | #N/A | #N/A | #N/A | #N/A | /
3376 | 13:18 | 14.22 | 0.1032 | / | / | / | #N/A | #N/A | / | / | #N/A | #N/A | #N/A | #N/A | /
3377 | 13:18 | 14.22 | 0.1032 | / | / | / | #N/A | #N/A | / | / | #N/A | #N/A | #N/A | #N/A | /
3378 | 13:18 | 14.22 | 0.1032 | / | / | / | #N/A | #N/A | / | / | #N/A | #N/A | #N/A | #N/A | /
3379 | 13:18 | 14.22 | 0.1032 | / | / | / | #N/A | #N/A | / | / | #N/A | #N/A | #N/A | #N/A | /
3380 | 13:18 | 14.22 | 0.1032 | / | / | / | #N/A | #N/A | / | / | #N/A | #N/A | #N/A | #N/A | /
3381 | 13:18 | 14.22 | 0.1032 | / | / | / | #N/A | #N/A | / | / | #N/A | #N/A | #N/A | #N/A | /
3382 | 13:18 | 14.22 | 0.0989 | / | / | / | #N/A | #N/A | / | / | #N/A | #N/A | #N/A | #N/A | /
3383 | 13:18 | 14.22 | 0.0989 | / | / | / | #N/A | #N/A | / | / | #N/A | #N/A | #N/A | #N/A | /
3384 | 13:18 | 14.22 | 0.0989 | / | / | / | #N/A | #N/A | / | / | #N/A | #N/A | #N/A | #N/A | /
3385 | 13:18 | 14.22 | 0.1032 | / | / | / | #N/A | #N/A | / | / | #N/A | #N/A | #N/A | #N/A | /
3386 | 13:18 | 14.22 | 0.1032 | / | / | / | #N/A | #N/A | / | / | #N/A | #N/A | #N/A | #N/A | /
3387 | 13:18 | 14.22 | 0.1032 | / | / | / | #N/A | #N/A | / | / | #N/A | #N/A | #N/A | #N/A | /
3388 | 13:18 | 14.22 | 0.1032 | / | / | / | #N/A | #N/A | / | / | #N/A | #N/A | #N/A | #N/A | /
3389 | 13:18 | 14.22 | 0.1032 | / | / | / | #N/A | #N/A | / | / | #N/A | #N/A | #N/A | #N/A | /
3390 | 13:18 | 14.22 | 0.1075 | / | / | / | #N/A | #N/A | / | / | #N/A | #N/A | #N/A | #N/A | /
3391 | 13:18 | 14.22 | 0.1075 | / | / | / | #N/A | #N/A | / | / | #N/A | #N/A | #N/A | #N/A | /
3392 | 13:18 | 14.22 | 0.1075 | / | / | / | #N/A | #N/A | / | / | #N/A | #N/A | #N/A | #N/A | /
3393 | 13:18 | 14.22 | 0.1075 | / | / | / | #N/A | #N/A | / | / | #N/A | #N/A | #N/A | #N/A | /
3394 | 13:18 | 14.22 | 0.1032 | / | / | / | #N/A | #N/A | / | / | #N/A | #N/A | #N/A | #N/A | /
3395 | 13:18 | 14.22 | 0.1032 | / | / | / | #N/A | #N/A | / | / | #N/A | #N/A | #N/A | #N/A | /
3396 | 13:18 | 14.22 | 0.1032 | / | / | / | #N/A | #N/A | / | / | #N/A | #N/A | #N/A | #N/A | /
3397 | 13:18 | 14.22 | 0.1075 | / | / | / | #N/A | #N/A | / | / | #N/A | #N/A | #N/A | #N/A | /
3398 | 13:18 | 14.22 | 0.0989 | / | / | / | #N/A | #N/A | / | / | #N/A | #N/A | #N/A | #N/A | /
3399 | 13:18 | 14.22 | 0.0989 | / | / | / | #N/A | #N/A | / | / | #N/A | #N/A | #N/A | #N/A | /
3400 | 13:18 | 14.22 | 0.0989 | / | / | / | #N/A | #N/A | / | / | #N/A | #N/A | #N/A | #N/A | /
3401 | 13:18 | 14.22 | 0.1032 | / | / | / | #N/A | #N/A | / | / | #N/A | #N/A | #N/A | #N/A | /
3402 | 13:18 | 14.22 | 0.1032 | / | / | / | #N/A | #N/A | / | / | #N/A | #N/A | #N/A | #N/A | /
3403 | 13:18 | 14.22 | 0.1075 | / | / | / | #N/A | #N/A | / | / | #N/A | #N/A | #N/A | #N/A | /
3404 | 13:18 | 14.22 | 0.1075 | / | / | / | #N/A | #N/A | / | / | #N/A | #N/A | #N/A | #N/A | /
3405 | 13:18 | 14.22 | 0.1032 | / | / | / | #N/A | #N/A | / | / | #N/A | #N/A | #N/A | #N/A | /
3406 | 13:18 | 14.22 | 0.1032 | / | / | / | #N/A | #N/A | / | / | #N/A | #N/A | #N/A | #N/A | /
3407 | 13:18 | 14.22 | 0.0989 | / | / | / | #N/A | #N/A | / | / | #N/A | #N/A | #N/A | #N/A | /
3408 | 13:18 | 14.22 | 0.1118 | / | / | / | #N/A | #N/A | / | / | #N/A | #N/A | #N/A | #N/A | /
3409 | 13:18 | 14.22 | 0.1118 | / | / | / | #N/A | #N/A | / | / | #N/A | #N/A | #N/A | #N/A | /
3410 | 13:18 | 14.22 | 0.1075 | / | / | / | #N/A | #N/A | / | / | #N/A | #N/A | #N/A | #N/A | /
3411 | 13:18 | 14.22 | 0.1075 | / | / | / | #N/A | #N/A | / | / | #N/A | #N/A | #N/A | #N/A | /
3412 | 13:18 | 14.22 | 0.1075 | / | / | / | #N/A | #N/A | / | / | #N/A | #N/A | #N/A | #N/A | /
3413 | 13:18 | 14.22 | 0.1032 | / | / | / | #N/A | #N/A | / | / | #N/A | #N/A | #N/A | #N/A | /
3414 | 13:18 | 14.22 | 0.1032 | / | / | / | #N/A | #N/A | / | / | #N/A | #N/A | #N/A | #N/A | /
3415 | 13:18 | 14.22 | 0.0903 | / | / | / | #N/A | #N/A | / | / | #N/A | #N/A | #N/A | #N/A | /
3416 | 13:18 | 14.22 | 0.0903 | / | / | / | #N/A | #N/A | / | / | #N/A | #N/A | #N/A | #N/A | /
3417 | 13:18 | 14.22 | 0.086 | / | / | / | #N/A | #N/A | / | / | #N/A | #N/A | #N/A | #N/A | /
3418 | 13:18 | 14.22 | 0.086 | / | / | / | #N/A | #N/A | / | / | #N/A | #N/A | #N/A | #N/A | /
3419 | 13:18 | 14.22 | 0.086 | / | / | / | #N/A | #N/A | / | / | #N/A | #N/A | #N/A | #N/A | /
3420 | 13:18 | 14.22 | 0.0817 | / | / | / | #N/A | #N/A | / | / | #N/A | #N/A | #N/A | #N/A | /
3421 | 13:18 | 14.22 | 0.0946 | / | / | / | #N/A | #N/A | / | / | #N/A | #N/A | #N/A | #N/A | /
3422 | 13:19 | 14.22 | 0.0946 | / | / | / | #N/A | #N/A | / | / | #N/A | #N/A | #N/A | #N/A | /
3423 | 13:19 | 14.22 | 0.0946 | / | / | / | #N/A | #N/A | / | / | #N/A | #N/A | #N/A | #N/A | /
3424 | 13:19 | 14.22 | 0.0946 | / | / | / | #N/A | #N/A | / | / | #N/A | #N/A | #N/A | #N/A | /
3425 | 13:19 | 14.22 | 0.0946 | / | / | / | #N/A | #N/A | / | / | #N/A | #N/A | #N/A | #N/A | /
3426 | 13:19 | 14.22 | 0.0903 | / | / | / | #N/A | #N/A | / | / | #N/A | #N/A | #N/A | #N/A | /
3427 | 13:19 | 14.22 | 0.0946 | / | / | / | #N/A | #N/A | / | / | #N/A | #N/A | #N/A | #N/A | /
3428 | 13:19 | 14.22 | 0.0946 | / | / | / | #N/A | #N/A | / | / | #N/A | #N/A | #N/A | #N/A | /
3429 | 13:19 | 14.22 | 0.0946 | / | / | / | #N/A | #N/A | / | / | #N/A | #N/A | #N/A | #N/A | /
3430 | 13:19 | 14.22 | 0.086 | / | / | / | #N/A | #N/A | / | / | #N/A | #N/A | #N/A | #N/A | /
3431 | 13:19 | 14.22 | 0.086 | / | / | / | #N/A | #N/A | / | / | #N/A | #N/A | #N/A | #N/A | /
3432 | 13:19 | 14.22 | 0.086 | / | / | / | #N/A | #N/A | / | / | #N/A | #N/A | #N/A | #N/A | /
3433 | 13:19 | 14.22 | 0.086 | / | / | / | #N/A | #N/A | / | / | #N/A | #N/A | #N/A | #N/A | /
3434 | 13:19 | 14.22 | 0.0903 | / | / | / | #N/A | #N/A | / | / | #N/A | #N/A | #N/A | #N/A | /
3435 | 13:19 | 14.22 | 0.0903 | / | / | / | #N/A | #N/A | / | / | #N/A | #N/A | #N/A | #N/A | /
3436 | 13:19 | 14.22 | 0.0903 | / | / | / | #N/A | #N/A | / | / | #N/A | #N/A | #N/A | #N/A | /
3437 | 13:19 | 14.22 | 0.086 | / | / | / | #N/A | #N/A | / | / | #N/A | #N/A | #N/A | #N/A | /
3438 | 13:19 | 14.22 | 0.0903 | / | / | / | #N/A | #N/A | / | / | #N/A | #N/A | #N/A | #N/A | /
3439 | 13:19 | 14.22 | 0.0903 | / | / | / | #N/A | #N/A | / | / | #N/A | #N/A | #N/A | #N/A | /
3440 | 13:19 | 14.22 | 0.0903 | / | / | / | #N/A | #N/A | / | / | #N/A | #N/A | #N/A | #N/A | /
3441 | 13:19 | 14.22 | 0.0903 | / | / | / | #N/A | #N/A | / | / | #N/A | #N/A | #N/A | #N/A | /
3442 | 13:19 | 14.22 | 0.0903 | / | / | / | #N/A | #N/A | / | / | #N/A | #N/A | #N/A | #N/A | /
3443 | 13:19 | 14.22 | 0.0903 | / | / | / | #N/A | #N/A | / | / | #N/A | #N/A | #N/A | #N/A | /
3444 | 13:19 | 14.22 | 0.0903 | / | / | / | #N/A | #N/A | / | / | #N/A | #N/A | #N/A | #N/A | /
3445 | 13:19 | 14.22 | 0.0903 | / | / | / | #N/A | #N/A | / | / | #N/A | #N/A | #N/A | #N/A | /
3446 | 13:19 | 14.22 | 0.086 | / | / | / | #N/A | #N/A | / | / | #N/A | #N/A | #N/A | #N/A | /
3447 | 13:19 | 14.22 | 0.086 | / | / | / | #N/A | #N/A | / | / | #N/A | #N/A | #N/A | #N/A | /
3448 | 13:19 | 14.22 | 0.086 | / | / | / | #N/A | #N/A | / | / | #N/A | #N/A | #N/A | #N/A | /
3449 | 13:19 | 14.22 | 0.086 | / | / | / | #N/A | #N/A | / | / | #N/A | #N/A | #N/A | #N/A | /
3450 | 13:19 | 14.22 | 0.086 | / | / | / | #N/A | #N/A | / | / | #N/A | #N/A | #N/A | #N/A | /
3451 | 13:19 | 14.22 | 0.086 | / | / | / | #N/A | #N/A | / | / | #N/A | #N/A | #N/A | #N/A | /
3452 | 13:19 | 14.22 | 0.086 | / | / | / | #N/A | #N/A | / | / | #N/A | #N/A | #N/A | #N/A | /
3453 | 13:19 | 14.22 | 0.0946 | / | / | / | #N/A | #N/A | / | / | #N/A | #N/A | #N/A | #N/A | /
3454 | 13:19 | 14.22 | 0.086 | / | / | / | #N/A | #N/A | / | / | #N/A | #N/A | #N/A | #N/A | /
3455 | 13:19 | 14.22 | 0.0946 | / | / | / | #N/A | #N/A | / | / | #N/A | #N/A | #N/A | #N/A | /
3456 | 13:19 | 14.22 | 0.0946 | / | / | / | #N/A | #N/A | / | / | #N/A | #N/A | #N/A | #N/A | /
3457 | 13:19 | 14.22 | 0.1075 | / | / | / | #N/A | #N/A | / | / | #N/A | #N/A | #N/A | #N/A | /
3458 | 13:19 | 14.22 | 0.1032 | / | / | / | #N/A | #N/A | / | / | #N/A | #N/A | #N/A | #N/A | /
3459 | 13:19 | 14.22 | 0.1032 | / | / | / | #N/A | #N/A | / | / | #N/A | #N/A | #N/A | #N/A | /
3460 | 13:19 | 14.22 | 0.1032 | / | / | / | #N/A | #N/A | / | / | #N/A | #N/A | #N/A | #N/A | /
3461 | 13:19 | 14.22 | 0.1075 | / | / | / | #N/A | #N/A | / | / | #N/A | #N/A | #N/A | #N/A | /
3462 | 13:19 | 14.22 | 0.1032 | / | / | / | #N/A | #N/A | / | / | #N/A | #N/A | #N/A | #N/A | /
3463 | 13:19 | 14.22 | 0.1032 | / | / | / | #N/A | #N/A | / | / | #N/A | #N/A | #N/A | #N/A | /
3464 | 13:19 | 14.22 | 0.0989 | / | / | / | #N/A | #N/A | / | / | #N/A | #N/A | #N/A | #N/A | /
3465 | 13:19 | 14.22 | 0.1032 | / | / | / | #N/A | #N/A | / | / | #N/A | #N/A | #N/A | #N/A | /
3466 | 13:19 | 14.22 | 0.1032 | / | / | / | #N/A | #N/A | / | / | #N/A | #N/A | #N/A | #N/A | /
3467 | 13:19 | 14.22 | 0.1032 | / | / | / | #N/A | #N/A | / | / | #N/A | #N/A | #N/A | #N/A | /
3468 | 13:19 | 14.22 | 0.1032 | / | / | / | #N/A | #N/A | / | / | #N/A | #N/A | #N/A | #N/A | /
3469 | 13:19 | 14.22 | 0.1032 | / | / | / | #N/A | #N/A | / | / | #N/A | #N/A | #N/A | #N/A | /
3470 | 13:19 | 14.22 | 0.0946 | / | / | / | #N/A | #N/A | / | / | #N/A | #N/A | #N/A | #N/A | /
3471 | 13:19 | 14.22 | 0.0989 | / | / | / | #N/A | #N/A | / | / | #N/A | #N/A | #N/A | #N/A | /
3472 | 13:19 | 14.22 | 0.0989 | / | / | / | #N/A | #N/A | / | / | #N/A | #N/A | #N/A | #N/A | /
3473 | 13:19 | 14.22 | 0.0989 | / | / | / | #N/A | #N/A | / | / | #N/A | #N/A | #N/A | #N/A | /
3474 | 13:19 | 14.1726 | 0.1032 | / | / | / | #N/A | #N/A | / | / | #N/A | #N/A | #N/A | #N/A | /
3475 | 13:19 | 14.1726 | 0.1032 | / | / | / | #N/A | #N/A | / | / | #N/A | #N/A | #N/A | #N/A | /
3476 | 13:19 | 14.22 | 0.1032 | / | / | / | #N/A | #N/A | / | / | #N/A | #N/A | #N/A | #N/A | /
3477 | 13:19 | 14.22 | 0.1032 | / | / | / | #N/A | #N/A | / | / | #N/A | #N/A | #N/A | #N/A | /
3478 | 13:19 | 14.22 | 0.1032 | / | / | / | #N/A | #N/A | / | / | #N/A | #N/A | #N/A | #N/A | /
3479 | 13:19 | 14.22 | 0.1032 | / | / | / | #N/A | #N/A | / | / | #N/A | #N/A | #N/A | #N/A | /
3480 | 13:19 | 14.22 | 0.1032 | / | / | / | #N/A | #N/A | / | / | #N/A | #N/A | #N/A | #N/A | /
3481 | 13:19 | 14.22 | 0.1032 | / | / | / | #N/A | #N/A | / | / | #N/A | #N/A | #N/A | #N/A | /
3482 | 13:20 | 14.22 | 0.1032 | / | / | / | #N/A | #N/A | / | / | #N/A | #N/A | #N/A | #N/A | /
3483 | 13:20 | 14.22 | 0.1032 | / | / | / | #N/A | #N/A | / | / | #N/A | #N/A | #N/A | #N/A | /
3484 | 13:20 | 14.22 | 0.1032 | / | / | / | #N/A | #N/A | / | / | #N/A | #N/A | #N/A | #N/A | /
3485 | 13:20 | 14.22 | 0.1032 | / | / | / | #N/A | #N/A | / | / | #N/A | #N/A | #N/A | #N/A | /
3486 | 13:20 | 14.22 | 0.1032 | / | / | / | #N/A | #N/A | / | / | #N/A | #N/A | #N/A | #N/A | /
3487 | 13:20 | 14.22 | 0.1032 | / | / | / | #N/A | #N/A | / | / | #N/A | #N/A | #N/A | #N/A | /
3488 | 13:20 | 14.22 | 0.1032 | / | / | / | #N/A | #N/A | / | / | #N/A | #N/A | #N/A | #N/A | /
3489 | 13:20 | 14.22 | 0.1032 | / | / | / | #N/A | #N/A | / | / | #N/A | #N/A | #N/A | #N/A | /
3490 | 13:20 | 14.22 | 0.1032 | / | / | / | #N/A | #N/A | / | / | #N/A | #N/A | #N/A | #N/A | /
3491 | 13:20 | 14.22 | 0.1032 | / | / | / | #N/A | #N/A | / | / | #N/A | #N/A | #N/A | #N/A | /
3492 | 13:20 | 14.22 | 0.1032 | / | / | / | #N/A | #N/A | / | / | #N/A | #N/A | #N/A | #N/A | /
3493 | 13:20 | 14.22 | 0.1032 | / | / | / | #N/A | #N/A | / | / | #N/A | #N/A | #N/A | #N/A | /
3494 | 13:20 | 14.22 | 0.1032 | / | / | / | #N/A | #N/A | / | / | #N/A | #N/A | #N/A | #N/A | /
3495 | 13:20 | 14.22 | 0.1075 | / | / | / | #N/A | #N/A | / | / | #N/A | #N/A | #N/A | #N/A | /
3496 | 13:20 | 14.22 | 0.1075 | / | / | / | #N/A | #N/A | / | / | #N/A | #N/A | #N/A | #N/A | /
3497 | 13:20 | 14.22 | 0.1118 | / | / | / | #N/A | #N/A | / | / | #N/A | #N/A | #N/A | #N/A | /
3498 | 13:20 | 14.22 | 0.1075 | / | / | / | #N/A | #N/A | / | / | #N/A | #N/A | #N/A | #N/A | /
3499 | 13:20 | 14.22 | 0.1075 | / | / | / | #N/A | #N/A | / | / | #N/A | #N/A | #N/A | #N/A | /
3500 | 13:20 | 14.22 | 0.1075 | / | / | / | #N/A | #N/A | / | / | #N/A | #N/A | #N/A | #N/A | /
3501 | 13:20 | 14.22 | 0.1075 | / | / | / | #N/A | #N/A | / | / | #N/A | #N/A | #N/A | #N/A | /
3502 | 13:20 | 14.22 | 0.1032 | / | / | / | #N/A | #N/A | / | / | #N/A | #N/A | #N/A | #N/A | /
3503 | 13:20 | 14.22 | 0.0946 | / | / | / | #N/A | #N/A | / | / | #N/A | #N/A | #N/A | #N/A | /
3504 | 13:20 | 14.22 | 0.0946 | / | / | / | #N/A | #N/A | / | / | #N/A | #N/A | #N/A | #N/A | /
3505 | 13:20 | 14.22 | 0.0774 | / | / | / | #N/A | #N/A | / | / | #N/A | #N/A | #N/A | #N/A | /
3506 | 13:20 | 14.22 | 0.0774 | / | / | / | #N/A | #N/A | / | / | #N/A | #N/A | #N/A | #N/A | /
3507 | 13:20 | 14.22 | 0.0774 | / | / | / | #N/A | #N/A | / | / | #N/A | #N/A | #N/A | #N/A | /
3508 | 13:20 | 14.22 | 0.0731 | / | / | / | #N/A | #N/A | / | / | #N/A | #N/A | #N/A | #N/A | /
3509 | 13:20 | 14.22 | 0.0731 | / | / | / | #N/A | #N/A | / | / | #N/A | #N/A | #N/A | #N/A | /
3510 | 13:20 | 14.22 | 0.0731 | / | / | / | #N/A | #N/A | / | / | #N/A | #N/A | #N/A | #N/A | /
3511 | 13:20 | 14.22 | 0.0688 | / | / | / | #N/A | #N/A | / | / | #N/A | #N/A | #N/A | #N/A | /
3512 | 13:20 | 14.22 | 0.0688 | / | / | / | #N/A | #N/A | / | / | #N/A | #N/A | #N/A | #N/A | /
3513 | 13:20 | 14.22 | 0.0688 | / | / | / | #N/A | #N/A | / | / | #N/A | #N/A | #N/A | #N/A | /
3514 | 13:20 | 14.22 | 0.0731 | / | / | / | #N/A | #N/A | / | / | #N/A | #N/A | #N/A | #N/A | /
3515 | 13:20 | 14.22 | 0.0731 | / | / | / | #N/A | #N/A | / | / | #N/A | #N/A | #N/A | #N/A | /
3516 | 13:20 | 14.22 | 0.0774 | / | / | / | #N/A | #N/A | / | / | #N/A | #N/A | #N/A | #N/A | /
3517 | 13:20 | 14.22 | 0.0817 | / | / | / | #N/A | #N/A | / | / | #N/A | #N/A | #N/A | #N/A | /
3518 | 13:20 | 14.22 | 0.086 | / | / | / | #N/A | #N/A | / | / | #N/A | #N/A | #N/A | #N/A | /
3519 | 13:20 | 14.22 | 0.086 | / | / | / | #N/A | #N/A | / | / | #N/A | #N/A | #N/A | #N/A | /
3520 | 13:20 | 14.22 | 0.086 | / | / | / | #N/A | #N/A | / | / | #N/A | #N/A | #N/A | #N/A | /
3521 | 13:20 | 14.22 | 0.0903 | / | / | / | #N/A | #N/A | / | / | #N/A | #N/A | #N/A | #N/A | /
3522 | 13:20 | 14.22 | 0.0903 | / | / | / | #N/A | #N/A | / | / | #N/A | #N/A | #N/A | #N/A | /
3523 | 13:20 | 14.22 | 0.0903 | / | / | / | #N/A | #N/A | / | / | #N/A | #N/A | #N/A | #N/A | /
3524 | 13:20 | 14.22 | 0.0903 | / | / | / | #N/A | #N/A | / | / | #N/A | #N/A | #N/A | #N/A | /
3525 | 13:20 | 14.22 | 0.0903 | / | / | / | #N/A | #N/A | / | / | #N/A | #N/A | #N/A | #N/A | /
3526 | 13:20 | 14.22 | 0.0903 | / | / | / | #N/A | #N/A | / | / | #N/A | #N/A | #N/A | #N/A | /
3527 | 13:20 | 14.22 | 0.0946 | / | / | / | #N/A | #N/A | / | / | #N/A | #N/A | #N/A | #N/A | /
3528 | 13:20 | 14.22 | 0.0946 | / | / | / | #N/A | #N/A | / | / | #N/A | #N/A | #N/A | #N/A | /
3529 | 13:20 | 14.22 | 0.0903 | / | / | / | #N/A | #N/A | / | / | #N/A | #N/A | #N/A | #N/A | /
3530 | 13:20 | 14.22 | 0.0989 | / | / | / | #N/A | #N/A | / | / | #N/A | #N/A | #N/A | #N/A | /
3531 | 13:20 | 14.22 | 0.0946 | / | / | / | #N/A | #N/A | / | / | #N/A | #N/A | #N/A | #N/A | /
3532 | 13:20 | 14.22 | 0.0946 | / | / | / | #N/A | #N/A | / | / | #N/A | #N/A | #N/A | #N/A | /
3533 | 13:20 | 14.22 | 0.0989 | / | / | / | #N/A | #N/A | / | / | #N/A | #N/A | #N/A | #N/A | /
3534 | 13:20 | 14.22 | 0.0989 | / | / | / | #N/A | #N/A | / | / | #N/A | #N/A | #N/A | #N/A | /
3535 | 13:20 | 14.22 | 0.0989 | / | / | / | #N/A | #N/A | / | / | #N/A | #N/A | #N/A | #N/A | /
3536 | 13:20 | 14.22 | 0.0989 | / | / | / | #N/A | #N/A | / | / | #N/A | #N/A | #N/A | #N/A | /
3537 | 13:20 | 14.22 | 0.0946 | / | / | / | #N/A | #N/A | / | / | #N/A | #N/A | #N/A | #N/A | /
3538 | 13:20 | 14.22 | 0.0946 | / | / | / | #N/A | #N/A | / | / | #N/A | #N/A | #N/A | #N/A | /
3539 | 13:20 | 14.22 | 0.0946 | / | / | / | #N/A | #N/A | / | / | #N/A | #N/A | #N/A | #N/A | /
3540 | 13:20 | 14.22 | 0.0946 | / | / | / | #N/A | #N/A | / | / | #N/A | #N/A | #N/A | #N/A | /
3541 | 13:20 | 14.22 | 0.0946 | / | / | / | #N/A | #N/A | / | / | #N/A | #N/A | #N/A | #N/A | /
3542 | 13:21 | 14.22 | 0.0946 | / | / | / | #N/A | #N/A | / | / | #N/A | #N/A | #N/A | #N/A | /
3543 | 13:21 | 14.22 | 0.0946 | / | / | / | #N/A | #N/A | / | / | #N/A | #N/A | #N/A | #N/A | /
3544 | 13:21 | 14.22 | 0.0946 | / | / | / | #N/A | #N/A | / | / | #N/A | #N/A | #N/A | #N/A | /
3545 | 13:21 | 14.22 | 0.0946 | / | / | / | #N/A | #N/A | / | / | #N/A | #N/A | #N/A | #N/A | /
3546 | 13:21 | 14.22 | 0.0989 | / | / | / | #N/A | #N/A | / | / | #N/A | #N/A | #N/A | #N/A | /
3547 | 13:21 | 14.22 | 0.0946 | / | / | / | #N/A | #N/A | / | / | #N/A | #N/A | #N/A | #N/A | /
3548 | 13:21 | 14.22 | 0.0903 | / | / | / | #N/A | #N/A | / | / | #N/A | #N/A | #N/A | #N/A | /
3549 | 13:21 | 14.22 | 0.0903 | / | / | / | #N/A | #N/A | / | / | #N/A | #N/A | #N/A | #N/A | /
3550 | 13:21 | 14.22 | 0.0903 | / | / | / | #N/A | #N/A | / | / | #N/A | #N/A | #N/A | #N/A | /
3551 | 13:21 | 14.22 | 0.0903 | / | / | / | #N/A | #N/A | / | / | #N/A | #N/A | #N/A | #N/A | /
3552 | 13:21 | 14.22 | 0.0903 | / | / | / | #N/A | #N/A | / | / | #N/A | #N/A | #N/A | #N/A | /
3553 | 13:21 | 14.22 | 0.086 | / | / | / | #N/A | #N/A | / | / | #N/A | #N/A | #N/A | #N/A | /
3554 | 13:21 | 14.22 | 0.086 | / | / | / | #N/A | #N/A | / | / | #N/A | #N/A | #N/A | #N/A | /
3555 | 13:21 | 14.22 | 0.0903 | / | / | / | #N/A | #N/A | / | / | #N/A | #N/A | #N/A | #N/A | /
3556 | 13:21 | 14.22 | 0.0903 | / | / | / | #N/A | #N/A | / | / | #N/A | #N/A | #N/A | #N/A | /
3557 | 13:21 | 14.22 | 0.0903 | / | / | / | #N/A | #N/A | / | / | #N/A | #N/A | #N/A | #N/A | /
3558 | 13:21 | 14.22 | 0.0903 | / | / | / | #N/A | #N/A | / | / | #N/A | #N/A | #N/A | #N/A | /
3559 | 13:21 | 14.22 | 0.0903 | / | / | / | #N/A | #N/A | / | / | #N/A | #N/A | #N/A | #N/A | /
3560 | 13:21 | 14.22 | 0.0946 | / | / | / | #N/A | #N/A | / | / | #N/A | #N/A | #N/A | #N/A | /
3561 | 13:21 | 14.22 | 0.0903 | / | / | / | #N/A | #N/A | / | / | #N/A | #N/A | #N/A | #N/A | /
3562 | 13:21 | 14.22 | 0.0903 | / | / | / | #N/A | #N/A | / | / | #N/A | #N/A | #N/A | #N/A | /
3563 | 13:21 | 14.22 | 0.0903 | / | / | / | #N/A | #N/A | / | / | #N/A | #N/A | #N/A | #N/A | /
3564 | 13:21 | 14.22 | 0.0903 | / | / | / | #N/A | #N/A | / | / | #N/A | #N/A | #N/A | #N/A | /
3565 | 13:21 | 14.22 | 0.0946 | / | / | / | #N/A | #N/A | / | / | #N/A | #N/A | #N/A | #N/A | /
3566 | 13:21 | 14.22 | 0.0903 | / | / | / | #N/A | #N/A | / | / | #N/A | #N/A | #N/A | #N/A | /
3567 | 13:21 | 14.22 | 0.0946 | / | / | / | #N/A | #N/A | / | / | #N/A | #N/A | #N/A | #N/A | /
3568 | 13:21 | 14.22 | 0.0946 | / | / | / | #N/A | #N/A | / | / | #N/A | #N/A | #N/A | #N/A | /
3569 | 13:21 | 14.22 | 0.0989 | / | / | / | #N/A | #N/A | / | / | #N/A | #N/A | #N/A | #N/A | /
3570 | 13:21 | 14.22 | 0.0989 | / | / | / | #N/A | #N/A | / | / | #N/A | #N/A | #N/A | #N/A | /
3571 | 13:21 | 14.22 | 0.0946 | / | / | / | #N/A | #N/A | / | / | #N/A | #N/A | #N/A | #N/A | /
3572 | 13:21 | 14.22 | 0.0946 | / | / | / | #N/A | #N/A | / | / | #N/A | #N/A | #N/A | #N/A | /
3573 | 13:21 | 14.22 | 0.0989 | / | / | / | #N/A | #N/A | / | / | #N/A | #N/A | #N/A | #N/A | /
3574 | 13:21 | 14.22 | 0.0989 | / | / | / | #N/A | #N/A | / | / | #N/A | #N/A | #N/A | #N/A | /
3575 | 13:21 | 14.22 | 0.0989 | / | / | / | #N/A | #N/A | / | / | #N/A | #N/A | #N/A | #N/A | /
3576 | 13:21 | 14.22 | 0.0989 | / | / | / | #N/A | #N/A | / | / | #N/A | #N/A | #N/A | #N/A | /
3577 | 13:21 | 14.22 | 0.0946 | / | / | / | #N/A | #N/A | / | / | #N/A | #N/A | #N/A | #N/A | /
3578 | 13:21 | 14.22 | 0.0946 | / | / | / | #N/A | #N/A | / | / | #N/A | #N/A | #N/A | #N/A | /
3579 | 13:21 | 14.22 | 0.0946 | / | / | / | #N/A | #N/A | / | / | #N/A | #N/A | #N/A | #N/A | /
3580 | 13:21 | 14.22 | 0.0946 | / | / | / | #N/A | #N/A | / | / | #N/A | #N/A | #N/A | #N/A | /
3581 | 13:21 | 14.22 | 0.0903 | / | / | / | #N/A | #N/A | / | / | #N/A | #N/A | #N/A | #N/A | /
3582 | 13:21 | 14.22 | 0.0903 | / | / | / | #N/A | #N/A | / | / | #N/A | #N/A | #N/A | #N/A | /
3583 | 13:21 | 14.22 | 0.0903 | / | / | / | #N/A | #N/A | / | / | #N/A | #N/A | #N/A | #N/A | /
3584 | 13:21 | 14.22 | 0.0946 | / | / | / | #N/A | #N/A | / | / | #N/A | #N/A | #N/A | #N/A | /
3585 | 13:21 | 14.22 | 0.0903 | / | / | / | #N/A | #N/A | / | / | #N/A | #N/A | #N/A | #N/A | /
3586 | 13:21 | 14.22 | 0.0903 | / | / | / | #N/A | #N/A | / | / | #N/A | #N/A | #N/A | #N/A | /
3587 | 13:21 | 14.22 | 0.0903 | / | / | / | #N/A | #N/A | / | / | #N/A | #N/A | #N/A | #N/A | /
3588 | 13:21 | 14.22 | 0.0903 | / | / | / | #N/A | #N/A | / | / | #N/A | #N/A | #N/A | #N/A | /
3589 | 13:21 | 14.22 | 0.0903 | / | / | / | #N/A | #N/A | / | / | #N/A | #N/A | #N/A | #N/A | /
3590 | 13:21 | 14.22 | 0.086 | / | / | / | #N/A | #N/A | / | / | #N/A | #N/A | #N/A | #N/A | /
3591 | 13:21 | 14.22 | 0.086 | / | / | / | #N/A | #N/A | / | / | #N/A | #N/A | #N/A | #N/A | /
3592 | 13:21 | 14.22 | 0.0817 | / | / | / | #N/A | #N/A | / | / | #N/A | #N/A | #N/A | #N/A | /
3593 | 13:21 | 14.22 | 0.0817 | / | / | / | #N/A | #N/A | / | / | #N/A | #N/A | #N/A | #N/A | /
3594 | 13:21 | 14.22 | 0.0817 | / | / | / | #N/A | #N/A | / | / | #N/A | #N/A | #N/A | #N/A | /
3595 | 13:21 | 14.22 | 0.0817 | / | / | / | #N/A | #N/A | / | / | #N/A | #N/A | #N/A | #N/A | /
3596 | 13:21 | 14.22 | 0.0817 | / | / | / | #N/A | #N/A | / | / | #N/A | #N/A | #N/A | #N/A | /
3597 | 13:21 | 14.22 | 0.0817 | / | / | / | #N/A | #N/A | / | / | #N/A | #N/A | #N/A | #N/A | /
3598 | 13:21 | 14.22 | 0.0731 | / | / | / | #N/A | #N/A | / | / | #N/A | #N/A | #N/A | #N/A | /
3599 | 13:21 | 14.22 | 0.0731 | / | / | / | #N/A | #N/A | / | / | #N/A | #N/A | #N/A | #N/A | /
3600 | 13:21 | 14.22 | 0.0731 | / | / | / | #N/A | #N/A | / | / | #N/A | #N/A | #N/A | #N/A | /
3601 | 13:21 | 14.22 | 0.0688 | / | / | / | #N/A | #N/A | / | / | #N/A | #N/A | #N/A | #N/A | /
3602 | 13:22 | 14.22 | 0.0645 | / | / | / | #N/A | #N/A | / | / | #N/A | #N/A | #N/A | #N/A | /
3603 | 13:22 | 14.22 | 0.0645 | / | / | / | #N/A | #N/A | / | / | #N/A | #N/A | #N/A | #N/A | /
3604 | 13:22 | 14.22 | 0.0645 | / | / | / | #N/A | #N/A | / | / | #N/A | #N/A | #N/A | #N/A | /
3605 | 13:22 | 14.22 | 0.0645 | / | / | / | #N/A | #N/A | / | / | #N/A | #N/A | #N/A | #N/A | /
3606 | 13:22 | 14.22 | 0.0645 | / | / | / | #N/A | #N/A | / | / | #N/A | #N/A | #N/A | #N/A | /
3607 | 13:22 | 14.22 | 0.0645 | / | / | / | #N/A | #N/A | / | / | #N/A | #N/A | #N/A | #N/A | /
3608 | 13:22 | 14.22 | 0.0645 | / | / | / | #N/A | #N/A | / | / | #N/A | #N/A | #N/A | #N/A | /
3609 | 13:22 | 14.22 | 0.0602 | / | / | / | #N/A | #N/A | / | / | #N/A | #N/A | #N/A | #N/A | /
3610 | 13:22 | 14.22 | 0.0602 | / | / | / | #N/A | #N/A | / | / | #N/A | #N/A | #N/A | #N/A | /
3611 | 13:22 | 14.22 | 0.0602 | / | / | / | #N/A | #N/A | / | / | #N/A | #N/A | #N/A | #N/A | /
3612 | 13:22 | 14.22 | 0.0602 | / | / | / | #N/A | #N/A | / | / | #N/A | #N/A | #N/A | #N/A | /
3613 | 13:22 | 14.22 | 0.0645 | / | / | / | #N/A | #N/A | / | / | #N/A | #N/A | #N/A | #N/A | /
3614 | 13:22 | 14.22 | 0.0645 | / | / | / | #N/A | #N/A | / | / | #N/A | #N/A | #N/A | #N/A | /
3615 | 13:22 | 14.22 | 0.0602 | / | / | / | #N/A | #N/A | / | / | #N/A | #N/A | #N/A | #N/A | /
3616 | 13:22 | 14.22 | 0.0602 | / | / | / | #N/A | #N/A | / | / | #N/A | #N/A | #N/A | #N/A | /
3617 | 13:22 | 14.22 | 0.0602 | / | / | / | #N/A | #N/A | / | / | #N/A | #N/A | #N/A | #N/A | /
3618 | 13:22 | 14.22 | 0.0602 | / | / | / | #N/A | #N/A | / | / | #N/A | #N/A | #N/A | #N/A | /
3619 | 13:22 | 14.22 | 0.0602 | / | / | / | #N/A | #N/A | / | / | #N/A | #N/A | #N/A | #N/A | /
3620 | 13:22 | 14.22 | 0.0602 | / | / | / | #N/A | #N/A | / | / | #N/A | #N/A | #N/A | #N/A | /
3621 | 13:22 | 14.22 | 0.0559 | / | / | / | #N/A | #N/A | / | / | #N/A | #N/A | #N/A | #N/A | /
3622 | 13:22 | 14.22 | 0.0559 | / | / | / | #N/A | #N/A | / | / | #N/A | #N/A | #N/A | #N/A | /
3623 | 13:22 | 14.22 | 0.0559 | / | / | / | #N/A | #N/A | / | / | #N/A | #N/A | #N/A | #N/A | /
3624 | 13:22 | 14.22 | 0.0559 | / | / | / | #N/A | #N/A | / | / | #N/A | #N/A | #N/A | #N/A | /
3625 | 13:22 | 14.22 | 0.0559 | / | / | / | #N/A | #N/A | / | / | #N/A | #N/A | #N/A | #N/A | /
3626 | 13:22 | 14.22 | 0.0559 | / | / | / | #N/A | #N/A | / | / | #N/A | #N/A | #N/A | #N/A | /
3627 | 13:22 | 14.22 | 0.0559 | / | / | / | #N/A | #N/A | / | / | #N/A | #N/A | #N/A | #N/A | /
3628 | 13:22 | 14.22 | 0.0559 | / | / | / | #N/A | #N/A | / | / | #N/A | #N/A | #N/A | #N/A | /
3629 | 13:22 | 14.22 | 0.0559 | / | / | / | #N/A | #N/A | / | / | #N/A | #N/A | #N/A | #N/A | /
3630 | 13:22 | 14.22 | 0.0559 | / | / | / | #N/A | #N/A | / | / | #N/A | #N/A | #N/A | #N/A | /
3631 | 13:22 | 14.22 | 0.0559 | / | / | / | #N/A | #N/A | / | / | #N/A | #N/A | #N/A | #N/A | /
3632 | 13:22 | 14.22 | 0.0559 | / | / | / | #N/A | #N/A | / | / | #N/A | #N/A | #N/A | #N/A | /
3633 | 13:22 | 14.22 | 0.0559 | / | / | / | #N/A | #N/A | / | / | #N/A | #N/A | #N/A | #N/A | /
3634 | 13:22 | 14.22 | 0.0559 | / | / | / | #N/A | #N/A | / | / | #N/A | #N/A | #N/A | #N/A | /
3635 | 13:22 | 14.22 | 0.0559 | / | / | / | #N/A | #N/A | / | / | #N/A | #N/A | #N/A | #N/A | /
3636 | 13:22 | 14.22 | 0.0559 | / | / | / | #N/A | #N/A | / | / | #N/A | #N/A | #N/A | #N/A | /
3637 | 13:22 | 14.22 | 0.0559 | / | / | / | #N/A | #N/A | / | / | #N/A | #N/A | #N/A | #N/A | /
3638 | 13:22 | 14.22 | 0.0559 | / | / | / | #N/A | #N/A | / | / | #N/A | #N/A | #N/A | #N/A | /
3639 | 13:22 | 14.22 | 0.0559 | / | / | / | #N/A | #N/A | / | / | #N/A | #N/A | #N/A | #N/A | /
3640 | 13:22 | 14.22 | 0.0559 | / | / | / | #N/A | #N/A | / | / | #N/A | #N/A | #N/A | #N/A | /
3641 | 13:22 | 14.22 | 0.0559 | / | / | / | #N/A | #N/A | / | / | #N/A | #N/A | #N/A | #N/A | /
3642 | 13:22 | 14.22 | 0.0559 | / | / | / | #N/A | #N/A | / | / | #N/A | #N/A | #N/A | #N/A | /
3643 | 13:22 | 14.22 | 0.0559 | / | / | / | #N/A | #N/A | / | / | #N/A | #N/A | #N/A | #N/A | /
3644 | 13:22 | 14.22 | 0.0559 | / | / | / | #N/A | #N/A | / | / | #N/A | #N/A | #N/A | #N/A | /
3645 | 13:22 | 14.22 | 0.0559 | / | / | / | #N/A | #N/A | / | / | #N/A | #N/A | #N/A | #N/A | /
3646 | 13:22 | 14.22 | 0.0559 | / | / | / | #N/A | #N/A | / | / | #N/A | #N/A | #N/A | #N/A | /
3647 | 13:22 | 14.22 | 0.0559 | / | / | / | #N/A | #N/A | / | / | #N/A | #N/A | #N/A | #N/A | /
3648 | 13:22 | 14.22 | 0.0559 | / | / | / | #N/A | #N/A | / | / | #N/A | #N/A | #N/A | #N/A | /
3649 | 13:22 | 14.22 | 0.0559 | / | / | / | #N/A | #N/A | / | / | #N/A | #N/A | #N/A | #N/A | /
3650 | 13:22 | 14.22 | 0.0559 | / | / | / | #N/A | #N/A | / | / | #N/A | #N/A | #N/A | #N/A | /
3651 | 13:22 | 14.22 | 0.0559 | / | / | / | #N/A | #N/A | / | / | #N/A | #N/A | #N/A | #N/A | /
3652 | 13:22 | 14.22 | 0.0559 | / | / | / | #N/A | #N/A | / | / | #N/A | #N/A | #N/A | #N/A | /
3653 | 13:22 | 14.22 | 0.0559 | / | / | / | #N/A | #N/A | / | / | #N/A | #N/A | #N/A | #N/A | /
3654 | 13:22 | 14.22 | 0.0559 | / | / | / | #N/A | #N/A | / | / | #N/A | #N/A | #N/A | #N/A | /
3655 | 13:22 | 14.22 | 0.0559 | / | / | / | #N/A | #N/A | / | / | #N/A | #N/A | #N/A | #N/A | /
3656 | 13:22 | 14.22 | 0.0559 | / | / | / | #N/A | #N/A | / | / | #N/A | #N/A | #N/A | #N/A | /
3657 | 13:22 | 14.22 | 0.0559 | / | / | / | #N/A | #N/A | / | / | #N/A | #N/A | #N/A | #N/A | /
3658 | 13:22 | 14.22 | 0.0559 | / | / | / | #N/A | #N/A | / | / | #N/A | #N/A | #N/A | #N/A | /
3659 | 13:22 | 14.22 | 0.0559 | / | / | / | #N/A | #N/A | / | / | #N/A | #N/A | #N/A | #N/A | /
3660 | 13:22 | 14.22 | 0.0559 | / | / | / | #N/A | #N/A | / | / | #N/A | #N/A | #N/A | #N/A | /
3661 | 13:22 | 14.22 | 0.0559 | / | / | / | #N/A | #N/A | / | / | #N/A | #N/A | #N/A | #N/A | /
3662 | 13:23 | 14.22 | 0.0559 | / | / | / | #N/A | #N/A | / | / | #N/A | #N/A | #N/A | #N/A | /
3663 | 13:23 | 14.22 | 0.0559 | / | / | / | #N/A | #N/A | / | / | #N/A | #N/A | #N/A | #N/A | /
3664 | 13:23 | 14.22 | 0.0559 | / | / | / | #N/A | #N/A | / | / | #N/A | #N/A | #N/A | #N/A | /
3665 | 13:23 | 14.22 | 0.0559 | / | / | / | #N/A | #N/A | / | / | #N/A | #N/A | #N/A | #N/A | /
3666 | 13:23 | 14.22 | 0.0559 | / | / | / | #N/A | #N/A | / | / | #N/A | #N/A | #N/A | #N/A | /
3667 | 13:23 | 14.22 | 0.0559 | / | / | / | #N/A | #N/A | / | / | #N/A | #N/A | #N/A | #N/A | /
3668 | 13:23 | 14.22 | 0.0559 | / | / | / | #N/A | #N/A | / | / | #N/A | #N/A | #N/A | #N/A | /
3669 | 13:23 | 14.22 | 0.0559 | / | / | / | #N/A | #N/A | / | / | #N/A | #N/A | #N/A | #N/A | /
3670 | 13:23 | 14.22 | 0.0559 | / | / | / | #N/A | #N/A | / | / | #N/A | #N/A | #N/A | #N/A | /
3671 | 13:23 | 14.22 | 0.0559 | / | / | / | #N/A | #N/A | / | / | #N/A | #N/A | #N/A | #N/A | /
3672 | 13:23 | 14.22 | 0.0559 | / | / | / | #N/A | #N/A | / | / | #N/A | #N/A | #N/A | #N/A | /
3673 | 13:23 | 14.22 | 0.0559 | / | / | / | #N/A | #N/A | / | / | #N/A | #N/A | #N/A | #N/A | /
3674 | 13:23 | 14.22 | 0.0559 | / | / | / | #N/A | #N/A | / | / | #N/A | #N/A | #N/A | #N/A | /
3675 | 13:23 | 14.22 | 0.0559 | / | / | / | #N/A | #N/A | / | / | #N/A | #N/A | #N/A | #N/A | /
3676 | 13:23 | 14.22 | 0.0559 | / | / | / | #N/A | #N/A | / | / | #N/A | #N/A | #N/A | #N/A | /
3677 | 13:23 | 14.22 | 0.0559 | / | / | / | #N/A | #N/A | / | / | #N/A | #N/A | #N/A | #N/A | /
3678 | 13:23 | 14.22 | 0.0559 | / | / | / | #N/A | #N/A | / | / | #N/A | #N/A | #N/A | #N/A | /
3679 | 13:23 | 14.22 | 0.0559 | / | / | / | #N/A | #N/A | / | / | #N/A | #N/A | #N/A | #N/A | /
3680 | 13:23 | 14.22 | 0.0559 | / | / | / | #N/A | #N/A | / | / | #N/A | #N/A | #N/A | #N/A | /
3681 | 13:23 | 14.22 | 0.0559 | / | / | / | #N/A | #N/A | / | / | #N/A | #N/A | #N/A | #N/A | /
3682 | 13:23 | 14.22 | 0.0559 | / | / | / | #N/A | #N/A | / | / | #N/A | #N/A | #N/A | #N/A | /
3683 | 13:23 | 14.22 | 0.0559 | / | / | / | #N/A | #N/A | / | / | #N/A | #N/A | #N/A | #N/A | /
3684 | 13:23 | 14.22 | 0.0559 | / | / | / | #N/A | #N/A | / | / | #N/A | #N/A | #N/A | #N/A | /
3685 | 13:23 | 14.22 | 0.0559 | / | / | / | #N/A | #N/A | / | / | #N/A | #N/A | #N/A | #N/A | /
3686 | 13:23 | 14.22 | 0.0559 | / | / | / | #N/A | #N/A | / | / | #N/A | #N/A | #N/A | #N/A | /
3687 | 13:23 | 14.22 | 0.0559 | / | / | / | #N/A | #N/A | / | / | #N/A | #N/A | #N/A | #N/A | /
3688 | 13:23 | 14.22 | 0.0559 | / | / | / | #N/A | #N/A | / | / | #N/A | #N/A | #N/A | #N/A | /
3689 | 13:23 | 14.22 | 0.0559 | / | / | / | #N/A | #N/A | / | / | #N/A | #N/A | #N/A | #N/A | /
3690 | 13:23 | 14.22 | 0.0559 | / | / | / | #N/A | #N/A | / | / | #N/A | #N/A | #N/A | #N/A | /
3691 | 13:23 | 14.22 | 0.0559 | / | / | / | #N/A | #N/A | / | / | #N/A | #N/A | #N/A | #N/A | /
3692 | 13:23 | 14.22 | 0.0559 | / | / | / | #N/A | #N/A | / | / | #N/A | #N/A | #N/A | #N/A | /
3693 | 13:23 | 14.22 | 0.0559 | / | / | / | #N/A | #N/A | / | / | #N/A | #N/A | #N/A | #N/A | /
3694 | 13:23 | 14.22 | 0.0559 | / | / | / | #N/A | #N/A | / | / | #N/A | #N/A | #N/A | #N/A | /
3695 | 13:23 | 14.22 | 0.0559 | / | / | / | #N/A | #N/A | / | / | #N/A | #N/A | #N/A | #N/A | /
3696 | 13:23 | 14.22 | 0.0559 | / | / | / | #N/A | #N/A | / | / | #N/A | #N/A | #N/A | #N/A | /
3697 | 13:23 | 14.22 | 0.0559 | / | / | / | #N/A | #N/A | / | / | #N/A | #N/A | #N/A | #N/A | /
3698 | 13:23 | 14.22 | 0.0559 | / | / | / | #N/A | #N/A | / | / | #N/A | #N/A | #N/A | #N/A | /
3699 | 13:23 | 14.22 | 0.0559 | / | / | / | #N/A | #N/A | / | / | #N/A | #N/A | #N/A | #N/A | /
3700 | 13:23 | 14.22 | 0.0559 | / | / | / | #N/A | #N/A | / | / | #N/A | #N/A | #N/A | #N/A | /
3701 | 13:23 | 14.22 | 0.0559 | / | / | / | #N/A | #N/A | / | / | #N/A | #N/A | #N/A | #N/A | /
3702 | 13:23 | 14.22 | 0.0559 | / | / | / | #N/A | #N/A | / | / | #N/A | #N/A | #N/A | #N/A | /
3703 | 13:23 | 14.22 | 0.0559 | / | / | / | #N/A | #N/A | / | / | #N/A | #N/A | #N/A | #N/A | /
3704 | 13:23 | 14.22 | 0.0559 | / | / | / | #N/A | #N/A | / | / | #N/A | #N/A | #N/A | #N/A | /
3705 | 13:23 | 14.22 | 0.0559 | / | / | / | #N/A | #N/A | / | / | #N/A | #N/A | #N/A | #N/A | /
3706 | 13:23 | 14.22 | 0.0559 | / | / | / | #N/A | #N/A | / | / | #N/A | #N/A | #N/A | #N/A | /
3707 | 13:23 | 14.22 | 0.0559 | / | / | / | #N/A | #N/A | / | / | #N/A | #N/A | #N/A | #N/A | /
3708 | 13:23 | 14.22 | 0.0559 | / | / | / | #N/A | #N/A | / | / | #N/A | #N/A | #N/A | #N/A | /
3709 | 13:23 | 14.22 | 0.0559 | / | / | / | #N/A | #N/A | / | / | #N/A | #N/A | #N/A | #N/A | /
3710 | 13:23 | 14.22 | 0.0559 | / | / | / | #N/A | #N/A | / | / | #N/A | #N/A | #N/A | #N/A | /
3711 | 13:23 | 14.22 | 0.0559 | / | / | / | #N/A | #N/A | / | / | #N/A | #N/A | #N/A | #N/A | /
3712 | 13:23 | 14.22 | 0.0559 | / | / | / | #N/A | #N/A | / | / | #N/A | #N/A | #N/A | #N/A | /
3713 | 13:23 | 14.22 | 0.0559 | / | / | / | #N/A | #N/A | / | / | #N/A | #N/A | #N/A | #N/A | /
3714 | 13:23 | 14.22 | 0.0559 | / | / | / | #N/A | #N/A | / | / | #N/A | #N/A | #N/A | #N/A | /
3715 | 13:23 | 14.22 | 0.0559 | / | / | / | #N/A | #N/A | / | / | #N/A | #N/A | #N/A | #N/A | /
3716 | 13:23 | 14.22 | 0.0559 | / | / | / | #N/A | #N/A | / | / | #N/A | #N/A | #N/A | #N/A | /
3717 | 13:23 | 14.22 | 0.0559 | / | / | / | #N/A | #N/A | / | / | #N/A | #N/A | #N/A | #N/A | /
3718 | 13:23 | 14.22 | 0.0559 | / | / | / | #N/A | #N/A | / | / | #N/A | #N/A | #N/A | #N/A | /
3719 | 13:23 | 14.22 | 0.0559 | / | / | / | #N/A | #N/A | / | / | #N/A | #N/A | #N/A | #N/A | /
3720 | 13:23 | 14.22 | 0.0559 | / | / | / | #N/A | #N/A | / | / | #N/A | #N/A | #N/A | #N/A | /
3721 | 13:23 | 14.22 | 0.0559 | / | / | / | #N/A | #N/A | / | / | #N/A | #N/A | #N/A | #N/A | /
3722 | 13:24 | 14.22 | 0.0559 | / | / | / | #N/A | #N/A | / | / | #N/A | #N/A | #N/A | #N/A | /
3723 | 13:24 | 14.22 | 0.0559 | / | / | / | #N/A | #N/A | / | / | #N/A | #N/A | #N/A | #N/A | /
3724 | 13:24 | 14.22 | 0.0559 | / | / | / | #N/A | #N/A | / | / | #N/A | #N/A | #N/A | #N/A | /
3725 | 13:24 | 14.22 | 0.0559 | / | / | / | #N/A | #N/A | / | / | #N/A | #N/A | #N/A | #N/A | /
3726 | 13:24 | 14.22 | 0.0559 | / | / | / | #N/A | #N/A | / | / | #N/A | #N/A | #N/A | #N/A | /
3727 | 13:24 | 14.22 | 0.0559 | / | / | / | #N/A | #N/A | / | / | #N/A | #N/A | #N/A | #N/A | /
3728 | 13:24 | 14.22 | 0.0559 | / | / | / | #N/A | #N/A | / | / | #N/A | #N/A | #N/A | #N/A | /
3729 | 13:24 | 14.22 | 0.0559 | / | / | / | #N/A | #N/A | / | / | #N/A | #N/A | #N/A | #N/A | /
3730 | 13:24 | 14.22 | 0.0559 | / | / | / | #N/A | #N/A | / | / | #N/A | #N/A | #N/A | #N/A | /
3731 | 13:24 | 14.22 | 0.0559 | / | / | / | #N/A | #N/A | / | / | #N/A | #N/A | #N/A | #N/A | /
3732 | 13:24 | 14.22 | 0.0559 | / | / | / | #N/A | #N/A | / | / | #N/A | #N/A | #N/A | #N/A | /
3733 | 13:24 | 14.22 | 0.0559 | / | / | / | #N/A | #N/A | / | / | #N/A | #N/A | #N/A | #N/A | /
3734 | 13:24 | 14.22 | 0.0559 | / | / | / | #N/A | #N/A | / | / | #N/A | #N/A | #N/A | #N/A | /
3735 | 13:24 | 14.22 | 0.0559 | / | / | / | #N/A | #N/A | / | / | #N/A | #N/A | #N/A | #N/A | /
3736 | 13:24 | 14.22 | 0.0559 | / | / | / | #N/A | #N/A | / | / | #N/A | #N/A | #N/A | #N/A | /
3737 | 13:24 | 14.22 | 0.0559 | / | / | / | #N/A | #N/A | / | / | #N/A | #N/A | #N/A | #N/A | /
3738 | 13:24 | 14.22 | 0.0559 | / | / | / | #N/A | #N/A | / | / | #N/A | #N/A | #N/A | #N/A | /
3739 | 13:24 | 14.22 | 0.0559 | / | / | / | #N/A | #N/A | / | / | #N/A | #N/A | #N/A | #N/A | /
3740 | 13:24 | 14.22 | 0.0559 | / | / | / | #N/A | #N/A | / | / | #N/A | #N/A | #N/A | #N/A | /
3741 | 13:24 | 14.22 | 0.0559 | / | / | / | #N/A | #N/A | / | / | #N/A | #N/A | #N/A | #N/A | /
3742 | 13:24 | 14.22 | 0.0559 | / | / | / | #N/A | #N/A | / | / | #N/A | #N/A | #N/A | #N/A | /
3743 | 13:24 | 14.22 | 0.0559 | / | / | / | #N/A | #N/A | / | / | #N/A | #N/A | #N/A | #N/A | /
3744 | 13:24 | 14.22 | 0.0559 | / | / | / | #N/A | #N/A | / | / | #N/A | #N/A | #N/A | #N/A | /
3745 | 13:24 | 14.22 | 0.0559 | / | / | / | #N/A | #N/A | / | / | #N/A | #N/A | #N/A | #N/A | /
3746 | 13:24 | 14.22 | 0.0559 | / | / | / | #N/A | #N/A | / | / | #N/A | #N/A | #N/A | #N/A | /
3747 | 13:24 | 14.22 | 0.0559 | / | / | / | #N/A | #N/A | / | / | #N/A | #N/A | #N/A | #N/A | /
3748 | 13:24 | 14.22 | 0.0559 | / | / | / | #N/A | #N/A | / | / | #N/A | #N/A | #N/A | #N/A | /
3749 | 13:24 | 14.22 | 0.0559 | / | / | / | #N/A | #N/A | / | / | #N/A | #N/A | #N/A | #N/A | /
3750 | 13:24 | 14.22 | 0.0559 | / | / | / | #N/A | #N/A | / | / | #N/A | #N/A | #N/A | #N/A | /
3751 | 13:24 | 14.22 | 0.0559 | / | / | / | #N/A | #N/A | / | / | #N/A | #N/A | #N/A | #N/A | /
3752 | 13:24 | 14.22 | 0.0559 | / | / | / | #N/A | #N/A | / | / | #N/A | #N/A | #N/A | #N/A | /
3753 | 13:24 | 14.22 | 0.0559 | / | / | / | #N/A | #N/A | / | / | #N/A | #N/A | #N/A | #N/A | /
3754 | 13:24 | 14.22 | 0.0559 | / | / | / | #N/A | #N/A | / | / | #N/A | #N/A | #N/A | #N/A | /
3755 | 13:24 | 14.22 | 0.0559 | / | / | / | #N/A | #N/A | / | / | #N/A | #N/A | #N/A | #N/A | /
3756 | 13:24 | 14.22 | 0.0559 | / | / | / | #N/A | #N/A | / | / | #N/A | #N/A | #N/A | #N/A | /
3757 | 13:24 | 14.22 | 0.0559 | / | / | / | #N/A | #N/A | / | / | #N/A | #N/A | #N/A | #N/A | /
3758 | 13:24 | 14.22 | 0.0559 | / | / | / | #N/A | #N/A | / | / | #N/A | #N/A | #N/A | #N/A | /
3759 | 13:24 | 14.22 | 0.0559 | / | / | / | #N/A | #N/A | / | / | #N/A | #N/A | #N/A | #N/A | /
3760 | 13:24 | 14.22 | 0.0559 | / | / | / | #N/A | #N/A | / | / | #N/A | #N/A | #N/A | #N/A | /
3761 | 13:24 | 14.22 | 0.0559 | / | / | / | #N/A | #N/A | / | / | #N/A | #N/A | #N/A | #N/A | /
3762 | 13:24 | 14.22 | 0.0559 | / | / | / | #N/A | #N/A | / | / | #N/A | #N/A | #N/A | #N/A | /
3763 | 13:24 | 14.22 | 0.0559 | / | / | / | #N/A | #N/A | / | / | #N/A | #N/A | #N/A | #N/A | /
3764 | 13:24 | 14.22 | 0.0559 | / | / | / | #N/A | #N/A | / | / | #N/A | #N/A | #N/A | #N/A | /
3765 | 13:24 | 14.22 | 0.0559 | / | / | / | #N/A | #N/A | / | / | #N/A | #N/A | #N/A | #N/A | /
3766 | 13:24 | 14.22 | 0.0559 | / | / | / | #N/A | #N/A | / | / | #N/A | #N/A | #N/A | #N/A | /
3767 | 13:24 | 14.22 | 0.0559 | / | / | / | #N/A | #N/A | / | / | #N/A | #N/A | #N/A | #N/A | /
3768 | 13:24 | 14.22 | 0.0559 | / | / | / | #N/A | #N/A | / | / | #N/A | #N/A | #N/A | #N/A | /
3769 | 13:24 | 14.22 | 0.0559 | / | / | / | #N/A | #N/A | / | / | #N/A | #N/A | #N/A | #N/A | /
3770 | 13:24 | 14.22 | 0.0559 | / | / | / | #N/A | #N/A | / | / | #N/A | #N/A | #N/A | #N/A | /
3771 | 13:24 | 14.22 | 0.0559 | / | / | / | #N/A | #N/A | / | / | #N/A | #N/A | #N/A | #N/A | /
3772 | 13:24 | 14.22 | 0.0559 | / | / | / | #N/A | #N/A | / | / | #N/A | #N/A | #N/A | #N/A | /
3773 | 13:24 | 14.22 | 0.0559 | / | / | / | #N/A | #N/A | / | / | #N/A | #N/A | #N/A | #N/A | /
3774 | 13:24 | 14.22 | 0.0559 | / | / | / | #N/A | #N/A | / | / | #N/A | #N/A | #N/A | #N/A | /
3775 | 13:24 | 14.22 | 0.0559 | / | / | / | #N/A | #N/A | / | / | #N/A | #N/A | #N/A | #N/A | /
3776 | 13:24 | 14.22 | 0.0559 | / | / | / | #N/A | #N/A | / | / | #N/A | #N/A | #N/A | #N/A | /
3777 | 13:24 | 14.22 | 0.0559 | / | / | / | #N/A | #N/A | / | / | #N/A | #N/A | #N/A | #N/A | /
3778 | 13:24 | 14.22 | 0.0559 | / | / | / | #N/A | #N/A | / | / | #N/A | #N/A | #N/A | #N/A | /
3779 | 13:24 | 14.22 | 0.0559 | / | / | / | #N/A | #N/A | / | / | #N/A | #N/A | #N/A | #N/A | /
3780 | 13:24 | 14.22 | 0.0559 | / | / | / | #N/A | #N/A | / | / | #N/A | #N/A | #N/A | #N/A | /
3781 | 13:24 | 14.22 | 0.0559 | / | / | / | #N/A | #N/A | / | / | #N/A | #N/A | #N/A | #N/A | /
3782 | 13:25 | 14.22 | 0.0559 | / | / | / | #N/A | #N/A | / | / | #N/A | #N/A | #N/A | #N/A | /
3783 | 13:25 | 14.22 | 0.0559 | / | / | / | #N/A | #N/A | / | / | #N/A | #N/A | #N/A | #N/A | /
3784 | 13:25 | 14.22 | 0.0559 | / | / | / | #N/A | #N/A | / | / | #N/A | #N/A | #N/A | #N/A | /
3785 | 13:25 | 14.22 | 0.0559 | / | / | / | #N/A | #N/A | / | / | #N/A | #N/A | #N/A | #N/A | /
3786 | 13:25 | 14.22 | 0.0559 | / | / | / | #N/A | #N/A | / | / | #N/A | #N/A | #N/A | #N/A | /
3787 | 13:25 | 14.22 | 0.0559 | / | / | / | #N/A | #N/A | / | / | #N/A | #N/A | #N/A | #N/A | /
3788 | 13:25 | 14.22 | 0.0559 | / | / | / | #N/A | #N/A | / | / | #N/A | #N/A | #N/A | #N/A | /
3789 | 13:25 | 14.22 | 0.0559 | / | / | / | #N/A | #N/A | / | / | #N/A | #N/A | #N/A | #N/A | /
3790 | 13:25 | 14.22 | 0.0559 | / | / | / | #N/A | #N/A | / | / | #N/A | #N/A | #N/A | #N/A | /
3791 | 13:25 | 14.22 | 0.0559 | / | / | / | #N/A | #N/A | / | / | #N/A | #N/A | #N/A | #N/A | /
3792 | 13:25 | 14.22 | 0.0559 | / | / | / | #N/A | #N/A | / | / | #N/A | #N/A | #N/A | #N/A | /
3793 | 13:25 | 14.22 | 0.0559 | / | / | / | #N/A | #N/A | / | / | #N/A | #N/A | #N/A | #N/A | /
3794 | 13:25 | 14.22 | 0.0559 | / | / | / | #N/A | #N/A | / | / | #N/A | #N/A | #N/A | #N/A | /
3795 | 13:25 | 14.22 | 0.0559 | / | / | / | #N/A | #N/A | / | / | #N/A | #N/A | #N/A | #N/A | /
3796 | 13:25 | 14.22 | 0.0559 | / | / | / | #N/A | #N/A | / | / | #N/A | #N/A | #N/A | #N/A | /
3797 | 13:25 | 14.22 | 0.0559 | / | / | / | #N/A | #N/A | / | / | #N/A | #N/A | #N/A | #N/A | /
3798 | 13:25 | 14.22 | 0.0559 | / | / | / | #N/A | #N/A | / | / | #N/A | #N/A | #N/A | #N/A | /
3799 | 13:25 | 14.22 | 0.0559 | / | / | / | #N/A | #N/A | / | / | #N/A | #N/A | #N/A | #N/A | /
3800 | 13:25 | 14.22 | 0.0559 | / | / | / | #N/A | #N/A | / | / | #N/A | #N/A | #N/A | #N/A | /
3801 | 13:25 | 14.22 | 0.0559 | / | / | / | #N/A | #N/A | / | / | #N/A | #N/A | #N/A | #N/A | /
3802 | 13:25 | 14.22 | 0.0559 | / | / | / | #N/A | #N/A | / | / | #N/A | #N/A | #N/A | #N/A | /
3803 | 13:25 | 14.22 | 0.0559 | / | / | / | #N/A | #N/A | / | / | #N/A | #N/A | #N/A | #N/A | /
3804 | 13:25 | 14.22 | 0.0559 | / | / | / | #N/A | #N/A | / | / | #N/A | #N/A | #N/A | #N/A | /
3805 | 13:25 | 14.22 | 0.0559 | / | / | / | #N/A | #N/A | / | / | #N/A | #N/A | #N/A | #N/A | /
3806 | 13:25 | 14.22 | 0.0559 | / | / | / | #N/A | #N/A | / | / | #N/A | #N/A | #N/A | #N/A | /
3807 | 13:25 | 14.22 | 0.0559 | / | / | / | #N/A | #N/A | / | / | #N/A | #N/A | #N/A | #N/A | /
3808 | 13:25 | 14.22 | 0.0559 | / | / | / | #N/A | #N/A | / | / | #N/A | #N/A | #N/A | #N/A | /
3809 | 13:25 | 14.22 | 0.0559 | / | / | / | #N/A | #N/A | / | / | #N/A | #N/A | #N/A | #N/A | /
3810 | 13:25 | 14.22 | 0.0559 | / | / | / | #N/A | #N/A | / | / | #N/A | #N/A | #N/A | #N/A | /
3811 | 13:25 | 14.22 | 0.0559 | / | / | / | #N/A | #N/A | / | / | #N/A | #N/A | #N/A | #N/A | /
3812 | 13:25 | 14.22 | 0.0559 | / | / | / | #N/A | #N/A | / | / | #N/A | #N/A | #N/A | #N/A | /
3813 | 13:25 | 14.22 | 0.0559 | / | / | / | #N/A | #N/A | / | / | #N/A | #N/A | #N/A | #N/A | /
3814 | 13:25 | 14.22 | 0.0559 | / | / | / | #N/A | #N/A | / | / | #N/A | #N/A | #N/A | #N/A | /
3815 | 13:25 | 14.22 | 0.0559 | / | / | / | #N/A | #N/A | / | / | #N/A | #N/A | #N/A | #N/A | /
3816 | 13:25 | 14.22 | 0.0559 | / | / | / | #N/A | #N/A | / | / | #N/A | #N/A | #N/A | #N/A | /
3817 | 13:25 | 14.22 | 0.0559 | / | / | / | #N/A | #N/A | / | / | #N/A | #N/A | #N/A | #N/A | /
3818 | 13:25 | 14.22 | 0.0559 | / | / | / | #N/A | #N/A | / | / | #N/A | #N/A | #N/A | #N/A | /
3819 | 13:25 | 14.22 | 0.0559 | / | / | / | #N/A | #N/A | / | / | #N/A | #N/A | #N/A | #N/A | /
3820 | 13:25 | 14.22 | 0.0559 | / | / | / | #N/A | #N/A | / | / | #N/A | #N/A | #N/A | #N/A | /
3821 | 13:25 | 14.22 | 0.0559 | / | / | / | #N/A | #N/A | / | / | #N/A | #N/A | #N/A | #N/A | /
3822 | 13:25 | 14.22 | 0.0559 | / | / | / | #N/A | #N/A | / | / | #N/A | #N/A | #N/A | #N/A | /
3823 | 13:25 | 14.22 | 0.0559 | / | / | / | #N/A | #N/A | / | / | #N/A | #N/A | #N/A | #N/A | /
3824 | 13:25 | 14.22 | 0.0559 | / | / | / | #N/A | #N/A | / | / | #N/A | #N/A | #N/A | #N/A | /
3825 | 13:25 | 14.22 | 0.0559 | / | / | / | #N/A | #N/A | / | / | #N/A | #N/A | #N/A | #N/A | /
3826 | 13:25 | 14.22 | 0.0559 | / | / | / | #N/A | #N/A | / | / | #N/A | #N/A | #N/A | #N/A | /
3827 | 13:25 | 14.22 | 0.0559 | / | / | / | #N/A | #N/A | / | / | #N/A | #N/A | #N/A | #N/A | /
3828 | 13:25 | 14.22 | 0.0559 | / | / | / | #N/A | #N/A | / | / | #N/A | #N/A | #N/A | #N/A | /
3829 | 13:25 | 14.22 | 0.0559 | / | / | / | #N/A | #N/A | / | / | #N/A | #N/A | #N/A | #N/A | /
3830 | 13:25 | 14.22 | 0.0559 | / | / | / | #N/A | #N/A | / | / | #N/A | #N/A | #N/A | #N/A | /
3831 | 13:25 | 14.22 | 0.0559 | / | / | / | #N/A | #N/A | / | / | #N/A | #N/A | #N/A | #N/A | /
3832 | 13:25 | 14.22 | 0.0559 | / | / | / | #N/A | #N/A | / | / | #N/A | #N/A | #N/A | #N/A | /
3833 | 13:25 | 14.22 | 0.0559 | / | / | / | #N/A | #N/A | / | / | #N/A | #N/A | #N/A | #N/A | /
3834 | 13:25 | 14.22 | 0.0559 | / | / | / | #N/A | #N/A | / | / | #N/A | #N/A | #N/A | #N/A | /
3835 | 13:25 | 14.22 | 0.0559 | / | / | / | #N/A | #N/A | / | / | #N/A | #N/A | #N/A | #N/A | /
3836 | 13:25 | 14.22 | 0.0559 | / | / | / | #N/A | #N/A | / | / | #N/A | #N/A | #N/A | #N/A | /
3837 | 13:25 | 14.22 | 0.0559 | / | / | / | #N/A | #N/A | / | / | #N/A | #N/A | #N/A | #N/A | /
3838 | 13:25 | 14.22 | 0.0559 | / | / | / | #N/A | #N/A | / | / | #N/A | #N/A | #N/A | #N/A | /
3839 | 13:25 | 14.22 | 0.0559 | / | / | / | #N/A | #N/A | / | / | #N/A | #N/A | #N/A | #N/A | /
3840 | 13:25 | 14.22 | 0.0559 | / | / | / | #N/A | #N/A | / | / | #N/A | #N/A | #N/A | #N/A | /
3841 | 13:25 | 14.22 | 0.0559 | / | / | / | #N/A | #N/A | / | / | #N/A | #N/A | #N/A | #N/A | /
3842 | 13:26 | 14.22 | 0.0559 | / | / | / | #N/A | #N/A | / | / | #N/A | #N/A | #N/A | #N/A | /
3843 | 13:26 | 14.22 | 0.0559 | / | / | / | #N/A | #N/A | / | / | #N/A | #N/A | #N/A | #N/A | /
3844 | 13:26 | 14.22 | 0.0559 | / | / | / | #N/A | #N/A | / | / | #N/A | #N/A | #N/A | #N/A | /
3845 | 13:26 | 14.22 | 0.0559 | / | / | / | #N/A | #N/A | / | / | #N/A | #N/A | #N/A | #N/A | /
3846 | 13:26 | 14.22 | 0.0559 | / | / | / | #N/A | #N/A | / | / | #N/A | #N/A | #N/A | #N/A | /
3847 | 13:26 | 14.22 | 0.0559 | / | / | / | #N/A | #N/A | / | / | #N/A | #N/A | #N/A | #N/A | /
3848 | 13:26 | 14.22 | 0.0559 | / | / | / | #N/A | #N/A | / | / | #N/A | #N/A | #N/A | #N/A | /
3849 | 13:26 | 14.22 | 0.0559 | / | / | / | #N/A | #N/A | / | / | #N/A | #N/A | #N/A | #N/A | /
3850 | 13:26 | 14.22 | 0.0559 | / | / | / | #N/A | #N/A | / | / | #N/A | #N/A | #N/A | #N/A | /
3851 | 13:26 | 14.22 | 0.0559 | / | / | / | #N/A | #N/A | / | / | #N/A | #N/A | #N/A | #N/A | /
3852 | 13:26 | 14.22 | 0.0559 | / | / | / | #N/A | #N/A | / | / | #N/A | #N/A | #N/A | #N/A | /
3853 | 13:26 | 14.22 | 0.0559 | / | / | / | #N/A | #N/A | / | / | #N/A | #N/A | #N/A | #N/A | /
3854 | 13:26 | 14.22 | 0.0559 | / | / | / | #N/A | #N/A | / | / | #N/A | #N/A | #N/A | #N/A | /
3855 | 13:26 | 14.22 | 0.0559 | / | / | / | #N/A | #N/A | / | / | #N/A | #N/A | #N/A | #N/A | /
3856 | 13:26 | 14.22 | 0.0559 | / | / | / | #N/A | #N/A | / | / | #N/A | #N/A | #N/A | #N/A | /
3857 | 13:26 | 14.22 | 0.0559 | / | / | / | #N/A | #N/A | / | / | #N/A | #N/A | #N/A | #N/A | /
3858 | 13:26 | 14.22 | 0.0559 | / | / | / | #N/A | #N/A | / | / | #N/A | #N/A | #N/A | #N/A | /
3859 | 13:26 | 14.22 | 0.0559 | / | / | / | #N/A | #N/A | / | / | #N/A | #N/A | #N/A | #N/A | /
3860 | 13:26 | 14.22 | 0.0559 | / | / | / | #N/A | #N/A | / | / | #N/A | #N/A | #N/A | #N/A | /
3861 | 13:26 | 14.22 | 0.0559 | / | / | / | #N/A | #N/A | / | / | #N/A | #N/A | #N/A | #N/A | /
3862 | 13:26 | 14.22 | 0.0559 | / | / | / | #N/A | #N/A | / | / | #N/A | #N/A | #N/A | #N/A | /
3863 | 13:26 | 14.22 | 0.0559 | / | / | / | #N/A | #N/A | / | / | #N/A | #N/A | #N/A | #N/A | /
3864 | 13:26 | 14.22 | 0.0559 | / | / | / | #N/A | #N/A | / | / | #N/A | #N/A | #N/A | #N/A | /
3865 | 13:26 | 14.22 | 0.0559 | / | / | / | #N/A | #N/A | / | / | #N/A | #N/A | #N/A | #N/A | /
3866 | 13:26 | 14.22 | 0.0559 | / | / | / | #N/A | #N/A | / | / | #N/A | #N/A | #N/A | #N/A | /
3867 | 13:26 | 14.22 | 0.0559 | / | / | / | #N/A | #N/A | / | / | #N/A | #N/A | #N/A | #N/A | /
3868 | 13:26 | 14.22 | 0.0559 | / | / | / | #N/A | #N/A | / | / | #N/A | #N/A | #N/A | #N/A | /
3869 | 13:26 | 14.22 | 0.0559 | / | / | / | #N/A | #N/A | / | / | #N/A | #N/A | #N/A | #N/A | /
3870 | 13:26 | 14.22 | 0.0559 | / | / | / | #N/A | #N/A | / | / | #N/A | #N/A | #N/A | #N/A | /
3871 | 13:26 | 14.22 | 0.0559 | / | / | / | #N/A | #N/A | / | / | #N/A | #N/A | #N/A | #N/A | /
3872 | 13:26 | 14.22 | 0.0559 | / | / | / | #N/A | #N/A | / | / | #N/A | #N/A | #N/A | #N/A | /
3873 | 13:26 | 14.22 | 0.0559 | / | / | / | #N/A | #N/A | / | / | #N/A | #N/A | #N/A | #N/A | /
3874 | 13:26 | 14.22 | 0.0559 | / | / | / | #N/A | #N/A | / | / | #N/A | #N/A | #N/A | #N/A | /
3875 | 13:26 | 14.22 | 0.0559 | / | / | / | #N/A | #N/A | / | / | #N/A | #N/A | #N/A | #N/A | /
3876 | 13:26 | 14.22 | 0.0559 | / | / | / | #N/A | #N/A | / | / | #N/A | #N/A | #N/A | #N/A | /
3877 | 13:26 | 14.22 | 0.0559 | / | / | / | #N/A | #N/A | / | / | #N/A | #N/A | #N/A | #N/A | /
3878 | 13:26 | 14.22 | 0.0559 | / | / | / | #N/A | #N/A | / | / | #N/A | #N/A | #N/A | #N/A | /
3879 | 13:26 | 14.22 | 0.0559 | / | / | / | #N/A | #N/A | / | / | #N/A | #N/A | #N/A | #N/A | /
3880 | 13:26 | 14.22 | 0.0559 | / | / | / | #N/A | #N/A | / | / | #N/A | #N/A | #N/A | #N/A | /
3881 | 13:26 | 14.22 | 0.0559 | / | / | / | #N/A | #N/A | / | / | #N/A | #N/A | #N/A | #N/A | /
3882 | 13:26 | 14.22 | 0.0559 | / | / | / | #N/A | #N/A | / | / | #N/A | #N/A | #N/A | #N/A | /
3883 | 13:26 | 14.22 | 0.0559 | / | / | / | #N/A | #N/A | / | / | #N/A | #N/A | #N/A | #N/A | /
3884 | 13:26 | 14.22 | 0.0559 | / | / | / | #N/A | #N/A | / | / | #N/A | #N/A | #N/A | #N/A | /
3885 | 13:26 | 14.22 | 0.0559 | / | / | / | #N/A | #N/A | / | / | #N/A | #N/A | #N/A | #N/A | /
3886 | 13:26 | 14.22 | 0.0559 | / | / | / | #N/A | #N/A | / | / | #N/A | #N/A | #N/A | #N/A | /
3887 | 13:26 | 14.22 | 0.0559 | / | / | / | #N/A | #N/A | / | / | #N/A | #N/A | #N/A | #N/A | /
3888 | 13:26 | 14.22 | 0.0559 | / | / | / | #N/A | #N/A | / | / | #N/A | #N/A | #N/A | #N/A | /
3889 | 13:26 | 14.22 | 0.0559 | / | / | / | #N/A | #N/A | / | / | #N/A | #N/A | #N/A | #N/A | /
3890 | 13:26 | 14.22 | 0.0559 | / | / | / | #N/A | #N/A | / | / | #N/A | #N/A | #N/A | #N/A | /
3891 | 13:26 | 14.22 | 0.0559 | / | / | / | #N/A | #N/A | / | / | #N/A | #N/A | #N/A | #N/A | /
3892 | 13:26 | 14.22 | 0.0559 | / | / | / | #N/A | #N/A | / | / | #N/A | #N/A | #N/A | #N/A | /
3893 | 13:26 | 14.22 | 0.0559 | / | / | / | #N/A | #N/A | / | / | #N/A | #N/A | #N/A | #N/A | /
3894 | 13:26 | 14.22 | 0.0559 | / | / | / | #N/A | #N/A | / | / | #N/A | #N/A | #N/A | #N/A | /
3895 | 13:26 | 14.22 | 0.0559 | / | / | / | #N/A | #N/A | / | / | #N/A | #N/A | #N/A | #N/A | /
3896 | 13:26 | 14.22 | 0.0559 | / | / | / | #N/A | #N/A | / | / | #N/A | #N/A | #N/A | #N/A | /
3897 | 13:26 | 14.22 | 0.0559 | / | / | / | #N/A | #N/A | / | / | #N/A | #N/A | #N/A | #N/A | /
3898 | 13:26 | 14.22 | 0.0559 | / | / | / | #N/A | #N/A | / | / | #N/A | #N/A | #N/A | #N/A | /
3899 | 13:26 | 14.22 | 0.0559 | / | / | / | #N/A | #N/A | / | / | #N/A | #N/A | #N/A | #N/A | /
3900 | 13:26 | 14.22 | 0.0559 | / | / | / | #N/A | #N/A | / | / | #N/A | #N/A | #N/A | #N/A | /
3901 | 13:26 | 14.22 | 0.0559 | / | / | / | #N/A | #N/A | / | / | #N/A | #N/A | #N/A | #N/A | /
3902 | 13:27 | 14.22 | 0.0559 | / | / | / | #N/A | #N/A | / | / | #N/A | #N/A | #N/A | #N/A | /
3903 | 13:27 | 14.22 | 0.0559 | / | / | / | #N/A | #N/A | / | / | #N/A | #N/A | #N/A | #N/A | /
3904 | 13:27 | 14.22 | 0.0559 | / | / | / | #N/A | #N/A | / | / | #N/A | #N/A | #N/A | #N/A | /
3905 | 13:27 | 14.22 | 0.0559 | / | / | / | #N/A | #N/A | / | / | #N/A | #N/A | #N/A | #N/A | /
3906 | 13:27 | 14.22 | 0.0559 | / | / | / | #N/A | #N/A | / | / | #N/A | #N/A | #N/A | #N/A | /
3907 | 13:27 | 14.22 | 0.0559 | / | / | / | #N/A | #N/A | / | / | #N/A | #N/A | #N/A | #N/A | /
3908 | 13:27 | 14.22 | 0.0559 | / | / | / | #N/A | #N/A | / | / | #N/A | #N/A | #N/A | #N/A | /
3909 | 13:27 | 14.22 | 0.0559 | / | / | / | #N/A | #N/A | / | / | #N/A | #N/A | #N/A | #N/A | /
3910 | 13:27 | 14.22 | 0.0559 | / | / | / | #N/A | #N/A | / | / | #N/A | #N/A | #N/A | #N/A | /
3911 | 13:27 | 14.22 | 0.0559 | / | / | / | #N/A | #N/A | / | / | #N/A | #N/A | #N/A | #N/A | /
3912 | 13:27 | 14.22 | 0.0559 | / | / | / | #N/A | #N/A | / | / | #N/A | #N/A | #N/A | #N/A | /
3913 | 13:27 | 14.22 | 0.0559 | / | / | / | #N/A | #N/A | / | / | #N/A | #N/A | #N/A | #N/A | /
3914 | 13:27 | 14.22 | 0.0559 | / | / | / | #N/A | #N/A | / | / | #N/A | #N/A | #N/A | #N/A | /
3915 | 13:27 | 14.22 | 0.0559 | / | / | / | #N/A | #N/A | / | / | #N/A | #N/A | #N/A | #N/A | /
3916 | 13:27 | 14.22 | 0.0559 | / | / | / | #N/A | #N/A | / | / | #N/A | #N/A | #N/A | #N/A | /
3917 | 13:27 | 14.22 | 0.0559 | / | / | / | #N/A | #N/A | / | / | #N/A | #N/A | #N/A | #N/A | /
3918 | 13:27 | 14.22 | 0.0559 | / | / | / | #N/A | #N/A | / | / | #N/A | #N/A | #N/A | #N/A | /
3919 | 13:27 | 14.22 | 0.0559 | / | / | / | #N/A | #N/A | / | / | #N/A | #N/A | #N/A | #N/A | /
3920 | 13:27 | 14.22 | 0.0559 | / | / | / | #N/A | #N/A | / | / | #N/A | #N/A | #N/A | #N/A | /
3921 | 13:27 | 14.22 | 0.0559 | / | / | / | #N/A | #N/A | / | / | #N/A | #N/A | #N/A | #N/A | /
3922 | 13:27 | 14.22 | 0.0559 | / | / | / | #N/A | #N/A | / | / | #N/A | #N/A | #N/A | #N/A | /
3923 | 13:27 | 14.22 | 0.0559 | / | / | / | #N/A | #N/A | / | / | #N/A | #N/A | #N/A | #N/A | /
3924 | 13:27 | 14.22 | 0.0559 | / | / | / | #N/A | #N/A | / | / | #N/A | #N/A | #N/A | #N/A | /
3925 | 13:27 | 14.22 | 0.0559 | / | / | / | #N/A | #N/A | / | / | #N/A | #N/A | #N/A | #N/A | /
3926 | 13:27 | 14.22 | 0.0559 | / | / | / | #N/A | #N/A | / | / | #N/A | #N/A | #N/A | #N/A | /
3927 | 13:27 | 14.22 | 0.0559 | / | / | / | #N/A | #N/A | / | / | #N/A | #N/A | #N/A | #N/A | /
3928 | 13:27 | 14.22 | 0.0559 | / | / | / | #N/A | #N/A | / | / | #N/A | #N/A | #N/A | #N/A | /
3929 | 13:27 | 14.22 | 0.0559 | / | / | / | #N/A | #N/A | / | / | #N/A | #N/A | #N/A | #N/A | /
3930 | 13:27 | 14.22 | 0.0559 | / | / | / | #N/A | #N/A | / | / | #N/A | #N/A | #N/A | #N/A | /
3931 | 13:27 | 14.22 | 0.0559 | / | / | / | #N/A | #N/A | / | / | #N/A | #N/A | #N/A | #N/A | /
3932 | 13:27 | 14.22 | 0.0559 | / | / | / | #N/A | #N/A | / | / | #N/A | #N/A | #N/A | #N/A | /
3933 | 13:27 | 14.22 | 0.0559 | / | / | / | #N/A | #N/A | / | / | #N/A | #N/A | #N/A | #N/A | /
3934 | 13:27 | 14.22 | 0.0559 | / | / | / | #N/A | #N/A | / | / | #N/A | #N/A | #N/A | #N/A | /
3935 | 13:27 | 14.22 | 0.0559 | / | / | / | #N/A | #N/A | / | / | #N/A | #N/A | #N/A | #N/A | /
3936 | 13:27 | 14.22 | 0.0559 | / | / | / | #N/A | #N/A | / | / | #N/A | #N/A | #N/A | #N/A | /
3937 | 13:27 | 14.22 | 0.0559 | / | / | / | #N/A | #N/A | / | / | #N/A | #N/A | #N/A | #N/A | /
3938 | 13:27 | 14.22 | 0.0559 | / | / | / | #N/A | #N/A | / | / | #N/A | #N/A | #N/A | #N/A | /
3939 | 13:27 | 14.22 | 0.0559 | / | / | / | #N/A | #N/A | / | / | #N/A | #N/A | #N/A | #N/A | /
3940 | 13:27 | 14.22 | 0.0559 | / | / | / | #N/A | #N/A | / | / | #N/A | #N/A | #N/A | #N/A | /
3941 | 13:27 | 14.22 | 0.0559 | / | / | / | #N/A | #N/A | / | / | #N/A | #N/A | #N/A | #N/A | /
3942 | 13:27 | 14.22 | 0.0559 | / | / | / | #N/A | #N/A | / | / | #N/A | #N/A | #N/A | #N/A | /
3943 | 13:27 | 14.22 | 0.0559 | / | / | / | #N/A | #N/A | / | / | #N/A | #N/A | #N/A | #N/A | /
3944 | 13:27 | 14.22 | 0.0559 | / | / | / | #N/A | #N/A | / | / | #N/A | #N/A | #N/A | #N/A | /
3945 | 13:27 | 14.22 | 0.0559 | / | / | / | #N/A | #N/A | / | / | #N/A | #N/A | #N/A | #N/A | /
3946 | 13:27 | 14.22 | 0.0559 | / | / | / | #N/A | #N/A | / | / | #N/A | #N/A | #N/A | #N/A | /
3947 | 13:27 | 14.22 | 0.0559 | / | / | / | #N/A | #N/A | / | / | #N/A | #N/A | #N/A | #N/A | /
3948 | 13:27 | 14.22 | 0.0559 | / | / | / | #N/A | #N/A | / | / | #N/A | #N/A | #N/A | #N/A | /
3949 | 13:27 | 14.22 | 0.0559 | / | / | / | #N/A | #N/A | / | / | #N/A | #N/A | #N/A | #N/A | /
3950 | 13:27 | 14.22 | 0.0559 | / | / | / | #N/A | #N/A | / | / | #N/A | #N/A | #N/A | #N/A | /
3951 | 13:27 | 14.22 | 0.0559 | / | / | / | #N/A | #N/A | / | / | #N/A | #N/A | #N/A | #N/A | /
3952 | 13:27 | 14.22 | 0.0559 | / | / | / | #N/A | #N/A | / | / | #N/A | #N/A | #N/A | #N/A | /
3953 | 13:27 | 14.22 | 0.0559 | / | / | / | #N/A | #N/A | / | / | #N/A | #N/A | #N/A | #N/A | /
3954 | 13:27 | 14.22 | 0.0559 | / | / | / | #N/A | #N/A | / | / | #N/A | #N/A | #N/A | #N/A | /
3955 | 13:27 | 14.22 | 0.0559 | / | / | / | #N/A | #N/A | / | / | #N/A | #N/A | #N/A | #N/A | /
3956 | 13:27 | 14.22 | 0.0559 | / | / | / | #N/A | #N/A | / | / | #N/A | #N/A | #N/A | #N/A | /
3957 | 13:27 | 14.22 | 0.0559 | / | / | / | #N/A | #N/A | / | / | #N/A | #N/A | #N/A | #N/A | /
3958 | 13:27 | 14.22 | 0.0559 | / | / | / | #N/A | #N/A | / | / | #N/A | #N/A | #N/A | #N/A | /
3959 | 13:27 | 14.22 | 0.0559 | / | / | / | #N/A | #N/A | / | / | #N/A | #N/A | #N/A | #N/A | /
3960 | 13:27 | 14.22 | 0.0559 | / | / | / | #N/A | #N/A | / | / | #N/A | #N/A | #N/A | #N/A | /
3961 | 13:27 | 14.22 | 0.0559 | / | / | / | #N/A | #N/A | / | / | #N/A | #N/A | #N/A | #N/A | /
3962 | 13:28 | 14.22 | 0.0559 | / | / | / | #N/A | #N/A | / | / | #N/A | #N/A | #N/A | #N/A | /
3963 | 13:28 | 14.22 | 0.0559 | / | / | / | #N/A | #N/A | / | / | #N/A | #N/A | #N/A | #N/A | /
3964 | 13:28 | 14.22 | 0.0559 | / | / | / | #N/A | #N/A | / | / | #N/A | #N/A | #N/A | #N/A | /
3965 | 13:28 | 14.22 | 0.0559 | / | / | / | #N/A | #N/A | / | / | #N/A | #N/A | #N/A | #N/A | /
3966 | 13:28 | 14.22 | 0.0559 | / | / | / | #N/A | #N/A | / | / | #N/A | #N/A | #N/A | #N/A | /
3967 | 13:28 | 14.22 | 0.0559 | / | / | / | #N/A | #N/A | / | / | #N/A | #N/A | #N/A | #N/A | /
3968 | 13:28 | 14.22 | 0.0559 | / | / | / | #N/A | #N/A | / | / | #N/A | #N/A | #N/A | #N/A | /
3969 | 13:28 | 14.22 | 0.0559 | / | / | / | #N/A | #N/A | / | / | #N/A | #N/A | #N/A | #N/A | /
3970 | 13:28 | 14.22 | 0.0559 | / | / | / | #N/A | #N/A | / | / | #N/A | #N/A | #N/A | #N/A | /
3971 | 13:28 | 14.22 | 0.0559 | / | / | / | #N/A | #N/A | / | / | #N/A | #N/A | #N/A | #N/A | /
3972 | 13:28 | 14.22 | 0.0559 | / | / | / | #N/A | #N/A | / | / | #N/A | #N/A | #N/A | #N/A | /
3973 | 13:28 | 14.22 | 0.0559 | / | / | / | #N/A | #N/A | / | / | #N/A | #N/A | #N/A | #N/A | /
3974 | 13:28 | 14.22 | 0.0559 | / | / | / | #N/A | #N/A | / | / | #N/A | #N/A | #N/A | #N/A | /
3975 | 13:28 | 14.22 | 0.0559 | / | / | / | #N/A | #N/A | / | / | #N/A | #N/A | #N/A | #N/A | /
3976 | 13:28 | 14.22 | 0.0559 | / | / | / | #N/A | #N/A | / | / | #N/A | #N/A | #N/A | #N/A | /
3977 | 13:28 | 14.22 | 0.0559 | / | / | / | #N/A | #N/A | / | / | #N/A | #N/A | #N/A | #N/A | /
3978 | 13:28 | 14.22 | 0.0559 | / | / | / | #N/A | #N/A | / | / | #N/A | #N/A | #N/A | #N/A | /
3979 | 13:28 | 14.22 | 0.0559 | / | / | / | #N/A | #N/A | / | / | #N/A | #N/A | #N/A | #N/A | /
3980 | 13:28 | 14.22 | 0.0559 | / | / | / | #N/A | #N/A | / | / | #N/A | #N/A | #N/A | #N/A | /
3981 | 13:28 | 14.22 | 0.0559 | / | / | / | #N/A | #N/A | / | / | #N/A | #N/A | #N/A | #N/A | /
3982 | 13:28 | 14.22 | 0.0559 | / | / | / | #N/A | #N/A | / | / | #N/A | #N/A | #N/A | #N/A | /
3983 | 13:28 | 14.22 | 0.0559 | / | / | / | #N/A | #N/A | / | / | #N/A | #N/A | #N/A | #N/A | /
3984 | 13:28 | 14.22 | 0.0559 | / | / | / | #N/A | #N/A | / | / | #N/A | #N/A | #N/A | #N/A | /
3985 | 13:28 | 14.22 | 0.0559 | / | / | / | #N/A | #N/A | / | / | #N/A | #N/A | #N/A | #N/A | /
3986 | 13:28 | 14.22 | 0.0559 | / | / | / | #N/A | #N/A | / | / | #N/A | #N/A | #N/A | #N/A | /
3987 | 13:28 | 14.22 | 0.0559 | / | / | / | #N/A | #N/A | / | / | #N/A | #N/A | #N/A | #N/A | /
3988 | 13:28 | 14.22 | 0.0559 | / | / | / | #N/A | #N/A | / | / | #N/A | #N/A | #N/A | #N/A | /
3989 | 13:28 | 14.22 | 0.0559 | / | / | / | #N/A | #N/A | / | / | #N/A | #N/A | #N/A | #N/A | /
3990 | 13:28 | 14.22 | 0.0559 | / | / | / | #N/A | #N/A | / | / | #N/A | #N/A | #N/A | #N/A | /
3991 | 13:28 | 14.22 | 0.0559 | / | / | / | #N/A | #N/A | / | / | #N/A | #N/A | #N/A | #N/A | /
3992 | 13:28 | 14.22 | 0.0559 | / | / | / | #N/A | #N/A | / | / | #N/A | #N/A | #N/A | #N/A | /
3993 | 13:28 | 14.22 | 0.0559 | / | / | / | #N/A | #N/A | / | / | #N/A | #N/A | #N/A | #N/A | /
3994 | 13:28 | 14.22 | 0.0559 | / | / | / | #N/A | #N/A | / | / | #N/A | #N/A | #N/A | #N/A | /
3995 | 13:28 | 14.22 | 0.0559 | / | / | / | #N/A | #N/A | / | / | #N/A | #N/A | #N/A | #N/A | /
3996 | 13:28 | 14.22 | 0.0559 | / | / | / | #N/A | #N/A | / | / | #N/A | #N/A | #N/A | #N/A | /
3997 | 13:28 | 14.22 | 0.0559 | / | / | / | #N/A | #N/A | / | / | #N/A | #N/A | #N/A | #N/A | /
3998 | 13:28 | 14.22 | 0.0559 | / | / | / | #N/A | #N/A | / | / | #N/A | #N/A | #N/A | #N/A | /
3999 | 13:28 | 14.22 | 0.0559 | / | / | / | #N/A | #N/A | / | / | #N/A | #N/A | #N/A | #N/A | /
4000 | 13:28 | 14.22 | 0.0559 | / | / | / | #N/A | #N/A | / | / | #N/A | #N/A | #N/A | #N/A | /
4001 | 13:28 | 14.22 | 0.0559 | / | / | / | #N/A | #N/A | / | / | #N/A | #N/A | #N/A | #N/A | /
4002 | 13:28 | 14.22 | 0.0559 | / | / | / | #N/A | #N/A | / | / | #N/A | #N/A | #N/A | #N/A | /
4003 | 13:28 | 14.22 | 0.0559 | / | / | / | #N/A | #N/A | / | / | #N/A | #N/A | #N/A | #N/A | /
4004 | 13:28 | 14.22 | 0.0559 | / | / | / | #N/A | #N/A | / | / | #N/A | #N/A | #N/A | #N/A | /
4005 | 13:28 | 14.22 | 0.0559 | / | / | / | #N/A | #N/A | / | / | #N/A | #N/A | #N/A | #N/A | /
4006 | 13:28 | 14.22 | 0.0559 | / | / | / | #N/A | #N/A | / | / | #N/A | #N/A | #N/A | #N/A | /
4007 | 13:28 | 14.22 | 0.0559 | / | / | / | #N/A | #N/A | / | / | #N/A | #N/A | #N/A | #N/A | /
4008 | 13:28 | 14.22 | 0.0559 | / | / | / | #N/A | #N/A | / | / | #N/A | #N/A | #N/A | #N/A | /
4009 | 13:28 | 14.22 | 0.0559 | / | / | / | #N/A | #N/A | / | / | #N/A | #N/A | #N/A | #N/A | /
4010 | 13:28 | 14.22 | 0.0559 | / | / | / | #N/A | #N/A | / | / | #N/A | #N/A | #N/A | #N/A | /
4011 | 13:28 | 14.22 | 0.0559 | / | / | / | #N/A | #N/A | / | / | #N/A | #N/A | #N/A | #N/A | /
4012 | 13:28 | 14.22 | 0.0559 | / | / | / | #N/A | #N/A | / | / | #N/A | #N/A | #N/A | #N/A | /
4013 | 13:28 | 14.22 | 0.0559 | / | / | / | #N/A | #N/A | / | / | #N/A | #N/A | #N/A | #N/A | /
4014 | 13:28 | 14.22 | 0.0559 | / | / | / | #N/A | #N/A | / | / | #N/A | #N/A | #N/A | #N/A | /
4015 | 13:28 | 14.22 | 0.0559 | / | / | / | #N/A | #N/A | / | / | #N/A | #N/A | #N/A | #N/A | /
4016 | 13:28 | 14.22 | 0.0559 | / | / | / | #N/A | #N/A | / | / | #N/A | #N/A | #N/A | #N/A | /
4017 | 13:28 | 14.22 | 0.0559 | / | / | / | #N/A | #N/A | / | / | #N/A | #N/A | #N/A | #N/A | /
4018 | 13:28 | 14.22 | 0.0559 | / | / | / | #N/A | #N/A | / | / | #N/A | #N/A | #N/A | #N/A | /
4019 | 13:28 | 14.22 | 0.0559 | / | / | / | #N/A | #N/A | / | / | #N/A | #N/A | #N/A | #N/A | /
4020 | 13:28 | 14.22 | 0.0559 | / | / | / | #N/A | #N/A | / | / | #N/A | #N/A | #N/A | #N/A | /
4021 | 13:28 | 14.22 | 0.0559 | / | / | / | #N/A | #N/A | / | / | #N/A | #N/A | #N/A | #N/A | /
4022 | 13:29 | 14.22 | 0.0559 | / | / | / | #N/A | #N/A | / | / | #N/A | #N/A | #N/A | #N/A | /
4023 | 13:29 | 14.22 | 0.0559 | / | / | / | #N/A | #N/A | / | / | #N/A | #N/A | #N/A | #N/A | /
4024 | 13:29 | 14.22 | 0.0559 | / | / | / | #N/A | #N/A | / | / | #N/A | #N/A | #N/A | #N/A | /
4025 | 13:29 | 14.22 | 0.0559 | / | / | / | #N/A | #N/A | / | / | #N/A | #N/A | #N/A | #N/A | /
4026 | 13:29 | 14.22 | 0.0559 | / | / | / | #N/A | #N/A | / | / | #N/A | #N/A | #N/A | #N/A | /
4027 | 13:29 | 14.22 | 0.0559 | / | / | / | #N/A | #N/A | / | / | #N/A | #N/A | #N/A | #N/A | /
4028 | 13:29 | 14.22 | 0.0559 | / | / | / | #N/A | #N/A | / | / | #N/A | #N/A | #N/A | #N/A | /
4029 | 13:29 | 14.22 | 0.0559 | / | / | / | #N/A | #N/A | / | / | #N/A | #N/A | #N/A | #N/A | /
4030 | 13:29 | 14.22 | 0.0559 | / | / | / | #N/A | #N/A | / | / | #N/A | #N/A | #N/A | #N/A | /
4031 | 13:29 | 14.22 | 0.0559 | / | / | / | #N/A | #N/A | / | / | #N/A | #N/A | #N/A | #N/A | /
4032 | 13:29 | 14.22 | 0.0559 | / | / | / | #N/A | #N/A | / | / | #N/A | #N/A | #N/A | #N/A | /
4033 | 13:29 | 14.22 | 0.0559 | / | / | / | #N/A | #N/A | / | / | #N/A | #N/A | #N/A | #N/A | /
4034 | 13:29 | 14.22 | 0.0559 | / | / | / | #N/A | #N/A | / | / | #N/A | #N/A | #N/A | #N/A | /
4035 | 13:29 | 14.22 | 0.0559 | / | / | / | #N/A | #N/A | / | / | #N/A | #N/A | #N/A | #N/A | /
4036 | 13:29 | 14.22 | 0.0559 | / | / | / | #N/A | #N/A | / | / | #N/A | #N/A | #N/A | #N/A | /
4037 | 13:29 | 14.22 | 0.0559 | / | / | / | #N/A | #N/A | / | / | #N/A | #N/A | #N/A | #N/A | /
4038 | 13:29 | 14.22 | 0.0559 | / | / | / | #N/A | #N/A | / | / | #N/A | #N/A | #N/A | #N/A | /
4039 | 13:29 | 14.22 | 0.0559 | / | / | / | #N/A | #N/A | / | / | #N/A | #N/A | #N/A | #N/A | /
4040 | 13:29 | 14.22 | 0.0559 | / | / | / | #N/A | #N/A | / | / | #N/A | #N/A | #N/A | #N/A | /
4041 | 13:29 | 14.22 | 0.0559 | / | / | / | #N/A | #N/A | / | / | #N/A | #N/A | #N/A | #N/A | /
4042 | 13:29 | 14.22 | 0.0559 | / | / | / | #N/A | #N/A | / | / | #N/A | #N/A | #N/A | #N/A | /
4043 | 13:29 | 14.22 | 0.0559 | / | / | / | #N/A | #N/A | / | / | #N/A | #N/A | #N/A | #N/A | /
4044 | 13:29 | 14.22 | 0.0559 | / | / | / | #N/A | #N/A | / | / | #N/A | #N/A | #N/A | #N/A | /
4045 | 13:29 | 14.22 | 0.0559 | / | / | / | #N/A | #N/A | / | / | #N/A | #N/A | #N/A | #N/A | /
4046 | 13:29 | 14.22 | 0.0559 | / | / | / | #N/A | #N/A | / | / | #N/A | #N/A | #N/A | #N/A | /
4047 | 13:29 | 14.22 | 0.0559 | / | / | / | #N/A | #N/A | / | / | #N/A | #N/A | #N/A | #N/A | /
4048 | 13:29 | 14.22 | 0.0559 | / | / | / | #N/A | #N/A | / | / | #N/A | #N/A | #N/A | #N/A | /
4049 | 13:29 | 14.22 | 0.0559 | / | / | / | #N/A | #N/A | / | / | #N/A | #N/A | #N/A | #N/A | /
4050 | 13:29 | 14.22 | 0.0559 | / | / | / | #N/A | #N/A | / | / | #N/A | #N/A | #N/A | #N/A | /
4051 | 13:29 | 14.22 | 0.0559 | / | / | / | #N/A | #N/A | / | / | #N/A | #N/A | #N/A | #N/A | /
4052 | 13:29 | 14.22 | 0.0559 | / | / | / | #N/A | #N/A | / | / | #N/A | #N/A | #N/A | #N/A | /
4053 | 13:29 | 14.22 | 0.0559 | / | / | / | #N/A | #N/A | / | / | #N/A | #N/A | #N/A | #N/A | /
4054 | 13:29 | 14.22 | 0.0559 | / | / | / | #N/A | #N/A | / | / | #N/A | #N/A | #N/A | #N/A | /
4055 | 13:29 | 14.22 | 0.0559 | / | / | / | #N/A | #N/A | / | / | #N/A | #N/A | #N/A | #N/A | /
4056 | 13:29 | 14.22 | 0.0559 | / | / | / | #N/A | #N/A | / | / | #N/A | #N/A | #N/A | #N/A | /
4057 | 13:29 | 14.22 | 0.0559 | / | / | / | #N/A | #N/A | / | / | #N/A | #N/A | #N/A | #N/A | /
4058 | 13:29 | 14.22 | 0.0559 | / | / | / | #N/A | #N/A | / | / | #N/A | #N/A | #N/A | #N/A | /
4059 | 13:29 | 14.22 | 0.0559 | / | / | / | #N/A | #N/A | / | / | #N/A | #N/A | #N/A | #N/A | /
4060 | 13:29 | 14.22 | 0.0559 | / | / | / | #N/A | #N/A | / | / | #N/A | #N/A | #N/A | #N/A | /
4061 | 13:29 | 14.22 | 0.0559 | / | / | / | #N/A | #N/A | / | / | #N/A | #N/A | #N/A | #N/A | /
4062 | 13:29 | 14.22 | 0.0559 | / | / | / | #N/A | #N/A | / | / | #N/A | #N/A | #N/A | #N/A | /
4063 | 13:29 | 14.22 | 0.0559 | / | / | / | #N/A | #N/A | / | / | #N/A | #N/A | #N/A | #N/A | /
4064 | 13:29 | 14.22 | 0.0559 | / | / | / | #N/A | #N/A | / | / | #N/A | #N/A | #N/A | #N/A | /
4065 | 13:29 | 14.22 | 0.0559 | / | / | / | #N/A | #N/A | / | / | #N/A | #N/A | #N/A | #N/A | /
4066 | 13:29 | 14.22 | 0.0559 | / | / | / | #N/A | #N/A | / | / | #N/A | #N/A | #N/A | #N/A | /
4067 | 13:29 | 14.22 | 0.0559 | / | / | / | #N/A | #N/A | / | / | #N/A | #N/A | #N/A | #N/A | /
4068 | 13:29 | 14.22 | 0.0559 | / | / | / | #N/A | #N/A | / | / | #N/A | #N/A | #N/A | #N/A | /
4069 | 13:29 | 14.22 | 0.0559 | / | / | / | #N/A | #N/A | / | / | #N/A | #N/A | #N/A | #N/A | /
4070 | 13:29 | 14.22 | 0.0559 | / | / | / | #N/A | #N/A | / | / | #N/A | #N/A | #N/A | #N/A | /
4071 | 13:29 | 14.22 | 0.0559 | / | / | / | #N/A | #N/A | / | / | #N/A | #N/A | #N/A | #N/A | /
4072 | 13:29 | 14.22 | 0.0559 | / | / | / | #N/A | #N/A | / | / | #N/A | #N/A | #N/A | #N/A | /
4073 | 13:29 | 14.22 | 0.0559 | / | / | / | #N/A | #N/A | / | / | #N/A | #N/A | #N/A | #N/A | /
4074 | 13:29 | 14.22 | 0.0559 | / | / | / | #N/A | #N/A | / | / | #N/A | #N/A | #N/A | #N/A | /
4075 | 13:29 | 14.22 | 0.0559 | / | / | / | #N/A | #N/A | / | / | #N/A | #N/A | #N/A | #N/A | /
4076 | 13:29 | 14.22 | 0.0559 | / | / | / | #N/A | #N/A | / | / | #N/A | #N/A | #N/A | #N/A | /
4077 | 13:29 | 14.22 | 0.0559 | / | / | / | #N/A | #N/A | / | / | #N/A | #N/A | #N/A | #N/A | /
4078 | 13:29 | 14.22 | 0.0559 | / | / | / | #N/A | #N/A | / | / | #N/A | #N/A | #N/A | #N/A | /
4079 | 13:29 | 14.22 | 0.0559 | / | / | / | #N/A | #N/A | / | / | #N/A | #N/A | #N/A | #N/A | /
4080 | 13:29 | 14.22 | 0.0559 | / | / | / | #N/A | #N/A | / | / | #N/A | #N/A | #N/A | #N/A | /
4081 | 13:29 | 14.22 | 0.0559 | / | / | / | #N/A | #N/A | / | / | #N/A | #N/A | #N/A | #N/A | /
4082 | 13:30 | 14.22 | 0.0559 | / | / | / | #N/A | #N/A | / | / | #N/A | #N/A | #N/A | #N/A | /
4083 | 13:30 | 14.22 | 0.0559 | / | / | / | #N/A | #N/A | / | / | #N/A | #N/A | #N/A | #N/A | /
4084 | 13:30 | 14.22 | 0.0559 | / | / | / | #N/A | #N/A | / | / | #N/A | #N/A | #N/A | #N/A | /
4085 | 13:30 | 14.22 | 0.0559 | / | / | / | #N/A | #N/A | / | / | #N/A | #N/A | #N/A | #N/A | /
4086 | 13:30 | 14.22 | 0.0559 | / | / | / | #N/A | #N/A | / | / | #N/A | #N/A | #N/A | #N/A | /
4087 | 13:30 | 14.22 | 0.0559 | / | / | / | #N/A | #N/A | / | / | #N/A | #N/A | #N/A | #N/A | /
4088 | 13:30 | 14.22 | 0.0559 | / | / | / | #N/A | #N/A | / | / | #N/A | #N/A | #N/A | #N/A | /
4089 | 13:30 | 14.22 | 0.0559 | / | / | / | #N/A | #N/A | / | / | #N/A | #N/A | #N/A | #N/A | /
4090 | 13:30 | 14.22 | 0.0559 | / | / | / | #N/A | #N/A | / | / | #N/A | #N/A | #N/A | #N/A | /
4091 | 13:30 | 14.22 | 0.0559 | / | / | / | #N/A | #N/A | / | / | #N/A | #N/A | #N/A | #N/A | /
4092 | 13:30 | 14.22 | 0.0559 | / | / | / | #N/A | #N/A | / | / | #N/A | #N/A | #N/A | #N/A | /
4093 | 13:30 | 14.22 | 0.0559 | / | / | / | #N/A | #N/A | / | / | #N/A | #N/A | #N/A | #N/A | /
4094 | 13:30 | 14.22 | 0.0559 | / | / | / | #N/A | #N/A | / | / | #N/A | #N/A | #N/A | #N/A | /
4095 | 13:30 | 14.22 | 0.0559 | / | / | / | #N/A | #N/A | / | / | #N/A | #N/A | #N/A | #N/A | /
4096 | 13:30 | 14.22 | 0.0559 | / | / | / | #N/A | #N/A | / | / | #N/A | #N/A | #N/A | #N/A | /
4097 | 13:30 | 14.22 | 0.0559 | / | / | / | #N/A | #N/A | / | / | #N/A | #N/A | #N/A | #N/A | /
4098 | 13:30 | 14.22 | 0.0559 | / | / | / | #N/A | #N/A | / | / | #N/A | #N/A | #N/A | #N/A | /
4099 | 13:30 | 14.22 | 0.0559 | / | / | / | #N/A | #N/A | / | / | #N/A | #N/A | #N/A | #N/A | /
4100 | 13:30 | 14.22 | 0.0559 | / | / | / | #N/A | #N/A | / | / | #N/A | #N/A | #N/A | #N/A | /
4101 | 13:30 | 14.22 | 0.0559 | / | / | / | #N/A | #N/A | / | / | #N/A | #N/A | #N/A | #N/A | /
4102 | 13:30 | 14.22 | 0.0559 | / | / | / | #N/A | #N/A | / | / | #N/A | #N/A | #N/A | #N/A | /
4103 | 13:30 | 14.22 | 0.0559 | / | / | / | #N/A | #N/A | / | / | #N/A | #N/A | #N/A | #N/A | /
4104 | 13:30 | 14.22 | 0.0559 | / | / | / | #N/A | #N/A | / | / | #N/A | #N/A | #N/A | #N/A | /
4105 | 13:30 | 14.22 | 0.0559 | / | / | / | #N/A | #N/A | / | / | #N/A | #N/A | #N/A | #N/A | /
4106 | 13:30 | 14.22 | 0.0559 | / | / | / | #N/A | #N/A | / | / | #N/A | #N/A | #N/A | #N/A | /
4107 | 13:30 | 14.22 | 0.0559 | / | / | / | #N/A | #N/A | / | / | #N/A | #N/A | #N/A | #N/A | /
4108 | 13:30 | 14.22 | 0.0559 | / | / | / | #N/A | #N/A | / | / | #N/A | #N/A | #N/A | #N/A | /
4109 | 13:30 | 14.22 | 0.0559 | / | / | / | #N/A | #N/A | / | / | #N/A | #N/A | #N/A | #N/A | /
4110 | 13:30 | 14.22 | 0.0559 | / | / | / | #N/A | #N/A | / | / | #N/A | #N/A | #N/A | #N/A | /
4111 | 13:30 | 14.22 | 0.0559 | / | / | / | #N/A | #N/A | / | / | #N/A | #N/A | #N/A | #N/A | /
4112 | 13:30 | 14.22 | 0.0559 | / | / | / | #N/A | #N/A | / | / | #N/A | #N/A | #N/A | #N/A | /
4113 | 13:30 | 14.22 | 0.0559 | / | / | / | #N/A | #N/A | / | / | #N/A | #N/A | #N/A | #N/A | /
4114 | 13:30 | 14.22 | 0.0559 | / | / | / | #N/A | #N/A | / | / | #N/A | #N/A | #N/A | #N/A | /
4115 | 13:30 | 14.22 | 0.0559 | / | / | / | #N/A | #N/A | / | / | #N/A | #N/A | #N/A | #N/A | /
4116 | 13:30 | 14.22 | 0.0559 | / | / | / | #N/A | #N/A | / | / | #N/A | #N/A | #N/A | #N/A | /
4117 | 13:30 | 14.22 | 0.0559 | / | / | / | #N/A | #N/A | / | / | #N/A | #N/A | #N/A | #N/A | /
4118 | 13:30 | 14.22 | 0.0559 | / | / | / | #N/A | #N/A | / | / | #N/A | #N/A | #N/A | #N/A | /
4119 | 13:30 | 14.22 | 0.0559 | / | / | / | #N/A | #N/A | / | / | #N/A | #N/A | #N/A | #N/A | /
4120 | 13:30 | 14.22 | 0.0559 | / | / | / | #N/A | #N/A | / | / | #N/A | #N/A | #N/A | #N/A | /
4121 | 13:30 | 14.22 | 0.0559 | / | / | / | #N/A | #N/A | / | / | #N/A | #N/A | #N/A | #N/A | /
4122 | 13:30 | 14.22 | 0.0559 | / | / | / | #N/A | #N/A | / | / | #N/A | #N/A | #N/A | #N/A | /
4123 | 13:30 | 14.22 | 0.0559 | / | / | / | #N/A | #N/A | / | / | #N/A | #N/A | #N/A | #N/A | /
4124 | 13:30 | 14.22 | 0.0559 | / | / | / | #N/A | #N/A | / | / | #N/A | #N/A | #N/A | #N/A | /
4125 | 13:30 | 14.22 | 0.0559 | / | / | / | #N/A | #N/A | / | / | #N/A | #N/A | #N/A | #N/A | /
4126 | 13:30 | 14.22 | 0.0559 | / | / | / | #N/A | #N/A | / | / | #N/A | #N/A | #N/A | #N/A | /
4127 | 13:30 | 14.22 | 0.0559 | / | / | / | #N/A | #N/A | / | / | #N/A | #N/A | #N/A | #N/A | /
4128 | 13:30 | 14.22 | 0.0559 | / | / | / | #N/A | #N/A | / | / | #N/A | #N/A | #N/A | #N/A | /
4129 | 13:30 | 14.22 | 0.0559 | / | / | / | #N/A | #N/A | / | / | #N/A | #N/A | #N/A | #N/A | /
4130 | 13:30 | 14.22 | 0.0559 | / | / | / | #N/A | #N/A | / | / | #N/A | #N/A | #N/A | #N/A | /
4131 | 13:30 | 14.22 | 0.0559 | / | / | / | #N/A | #N/A | / | / | #N/A | #N/A | #N/A | #N/A | /
4132 | 13:30 | 14.22 | 0.0559 | / | / | / | #N/A | #N/A | / | / | #N/A | #N/A | #N/A | #N/A | /
4133 | 13:30 | 14.22 | 0.0559 | / | / | / | #N/A | #N/A | / | / | #N/A | #N/A | #N/A | #N/A | /
4134 | 13:30 | 14.22 | 0.0559 | / | / | / | #N/A | #N/A | / | / | #N/A | #N/A | #N/A | #N/A | /
4135 | 13:30 | 14.22 | 0.0559 | / | / | / | #N/A | #N/A | / | / | #N/A | #N/A | #N/A | #N/A | /
4136 | 13:30 | 14.22 | 0.0559 | / | / | / | #N/A | #N/A | / | / | #N/A | #N/A | #N/A | #N/A | /
4137 | 13:30 | 14.22 | 0.0559 | / | / | / | #N/A | #N/A | / | / | #N/A | #N/A | #N/A | #N/A | /
4138 | 13:30 | 14.22 | 0.0559 | / | / | / | #N/A | #N/A | / | / | #N/A | #N/A | #N/A | #N/A | /
4139 | 13:30 | 14.22 | 0.0559 | / | / | / | #N/A | #N/A | / | / | #N/A | #N/A | #N/A | #N/A | /
4140 | 13:30 | 14.22 | 0.0559 | / | / | / | #N/A | #N/A | / | / | #N/A | #N/A | #N/A | #N/A | /
4141 | 13:30 | 14.22 | 0.0559 | / | / | / | #N/A | #N/A | / | / | #N/A | #N/A | #N/A | #N/A | /
4142 | 13:31 | 14.22 | 0.0559 | / | / | / | #N/A | #N/A | / | / | #N/A | #N/A | #N/A | #N/A | /
4143 | 13:31 | 14.22 | 0.0559 | / | / | / | #N/A | #N/A | / | / | #N/A | #N/A | #N/A | #N/A | /
4144 | 13:31 | 14.22 | 0.0559 | / | / | / | #N/A | #N/A | / | / | #N/A | #N/A | #N/A | #N/A | /
4145 | 13:31 | 14.22 | 0.0559 | / | / | / | #N/A | #N/A | / | / | #N/A | #N/A | #N/A | #N/A | /
4146 | 13:31 | 14.22 | 0.0559 | / | / | / | #N/A | #N/A | / | / | #N/A | #N/A | #N/A | #N/A | /
4147 | 13:31 | 14.22 | 0.0559 | / | / | / | #N/A | #N/A | / | / | #N/A | #N/A | #N/A | #N/A | /
4148 | 13:31 | 14.22 | 0.0559 | / | / | / | #N/A | #N/A | / | / | #N/A | #N/A | #N/A | #N/A | /
4149 | 13:31 | 14.22 | 0.0559 | / | / | / | #N/A | #N/A | / | / | #N/A | #N/A | #N/A | #N/A | /
4150 | 13:31 | 14.22 | 0.0559 | / | / | / | #N/A | #N/A | / | / | #N/A | #N/A | #N/A | #N/A | /
4151 | 13:31 | 14.22 | 0.0559 | / | / | / | #N/A | #N/A | / | / | #N/A | #N/A | #N/A | #N/A | /
4152 | 13:31 | 14.22 | 0.0559 | / | / | / | #N/A | #N/A | / | / | #N/A | #N/A | #N/A | #N/A | /
4153 | 13:31 | 14.22 | 0.0559 | / | / | / | #N/A | #N/A | / | / | #N/A | #N/A | #N/A | #N/A | /
4154 | 13:31 | 14.22 | 0.0559 | / | / | / | #N/A | #N/A | / | / | #N/A | #N/A | #N/A | #N/A | /
4155 | 13:31 | 14.22 | 0.0559 | / | / | / | #N/A | #N/A | / | / | #N/A | #N/A | #N/A | #N/A | /
4156 | 13:31 | 14.22 | 0.0559 | / | / | / | #N/A | #N/A | / | / | #N/A | #N/A | #N/A | #N/A | /
4157 | 13:31 | 14.22 | 0.0559 | / | / | / | #N/A | #N/A | / | / | #N/A | #N/A | #N/A | #N/A | /
4158 | 13:31 | 14.22 | 0.0559 | / | / | / | #N/A | #N/A | / | / | #N/A | #N/A | #N/A | #N/A | /
4159 | 13:31 | 14.22 | 0.0559 | / | / | / | #N/A | #N/A | / | / | #N/A | #N/A | #N/A | #N/A | /
4160 | 13:31 | 14.22 | 0.0559 | / | / | / | #N/A | #N/A | / | / | #N/A | #N/A | #N/A | #N/A | /
4161 | 13:31 | 14.22 | 0.0559 | / | / | / | #N/A | #N/A | / | / | #N/A | #N/A | #N/A | #N/A | /
4162 | 13:31 | 14.22 | 0.0559 | / | / | / | #N/A | #N/A | / | / | #N/A | #N/A | #N/A | #N/A | /
4163 | 13:31 | 14.22 | 0.0559 | / | / | / | #N/A | #N/A | / | / | #N/A | #N/A | #N/A | #N/A | /
4164 | 13:31 | 14.22 | 0.0559 | / | / | / | #N/A | #N/A | / | / | #N/A | #N/A | #N/A | #N/A | /
4165 | 13:31 | 14.22 | 0.0559 | / | / | / | #N/A | #N/A | / | / | #N/A | #N/A | #N/A | #N/A | /
4166 | 13:31 | 14.22 | 0.0559 | / | / | / | #N/A | #N/A | / | / | #N/A | #N/A | #N/A | #N/A | /
4167 | 13:31 | 14.22 | 0.0559 | / | / | / | #N/A | #N/A | / | / | #N/A | #N/A | #N/A | #N/A | /
4168 | 13:31 | 14.22 | 0.0559 | / | / | / | #N/A | #N/A | / | / | #N/A | #N/A | #N/A | #N/A | /
4169 | 13:31 | 14.22 | 0.0559 | / | / | / | #N/A | #N/A | / | / | #N/A | #N/A | #N/A | #N/A | /
4170 | 13:31 | 14.22 | 0.0559 | / | / | / | #N/A | #N/A | / | / | #N/A | #N/A | #N/A | #N/A | /
4171 | 13:31 | 14.22 | 0.0559 | / | / | / | #N/A | #N/A | / | / | #N/A | #N/A | #N/A | #N/A | /
4172 | 13:31 | 14.22 | 0.0559 | / | / | / | #N/A | #N/A | / | / | #N/A | #N/A | #N/A | #N/A | /
4173 | 13:31 | 14.22 | 0.0559 | / | / | / | #N/A | #N/A | / | / | #N/A | #N/A | #N/A | #N/A | /
4174 | 13:31 | 14.22 | 0.0559 | / | / | / | #N/A | #N/A | / | / | #N/A | #N/A | #N/A | #N/A | /
4175 | 13:31 | 14.22 | 0.0559 | / | / | / | #N/A | #N/A | / | / | #N/A | #N/A | #N/A | #N/A | /
4176 | 13:31 | 14.22 | 0.0559 | / | / | / | #N/A | #N/A | / | / | #N/A | #N/A | #N/A | #N/A | /
4177 | 13:31 | 14.22 | 0.0559 | / | / | / | #N/A | #N/A | / | / | #N/A | #N/A | #N/A | #N/A | /
4178 | 13:31 | 14.22 | 0.0559 | / | / | / | #N/A | #N/A | / | / | #N/A | #N/A | #N/A | #N/A | /
4179 | 13:31 | 14.22 | 0.0559 | / | / | / | #N/A | #N/A | / | / | #N/A | #N/A | #N/A | #N/A | /
4180 | 13:31 | 14.22 | 0.0559 | / | / | / | #N/A | #N/A | / | / | #N/A | #N/A | #N/A | #N/A | /
4181 | 13:31 | 14.22 | 0.0559 | / | / | / | #N/A | #N/A | / | / | #N/A | #N/A | #N/A | #N/A | /
4182 | 13:31 | 14.22 | 0.0559 | / | / | / | #N/A | #N/A | / | / | #N/A | #N/A | #N/A | #N/A | /
4183 | 13:31 | 14.22 | 0.0559 | / | / | / | #N/A | #N/A | / | / | #N/A | #N/A | #N/A | #N/A | /
4184 | 13:31 | 14.22 | 0.0559 | / | / | / | #N/A | #N/A | / | / | #N/A | #N/A | #N/A | #N/A | /
4185 | 13:31 | 14.22 | 0.0559 | / | / | / | #N/A | #N/A | / | / | #N/A | #N/A | #N/A | #N/A | /
4186 | 13:31 | 14.22 | 0.0559 | / | / | / | #N/A | #N/A | / | / | #N/A | #N/A | #N/A | #N/A | /
4187 | 13:31 | 14.22 | 0.0559 | / | / | / | #N/A | #N/A | / | / | #N/A | #N/A | #N/A | #N/A | /
4188 | 13:31 | 14.22 | 0.0559 | / | / | / | #N/A | #N/A | / | / | #N/A | #N/A | #N/A | #N/A | /
4189 | 13:31 | 14.22 | 0.0559 | / | / | / | #N/A | #N/A | / | / | #N/A | #N/A | #N/A | #N/A | /
4190 | 13:31 | 14.22 | 0.0559 | / | / | / | #N/A | #N/A | / | / | #N/A | #N/A | #N/A | #N/A | /
4191 | 13:31 | 14.22 | 0.0559 | / | / | / | #N/A | #N/A | / | / | #N/A | #N/A | #N/A | #N/A | /
4192 | 13:31 | 14.22 | 0.0559 | / | / | / | #N/A | #N/A | / | / | #N/A | #N/A | #N/A | #N/A | /
4193 | 13:31 | 14.22 | 0.0559 | / | / | / | #N/A | #N/A | / | / | #N/A | #N/A | #N/A | #N/A | /
4194 | 13:31 | 14.22 | 0.0559 | / | / | / | #N/A | #N/A | / | / | #N/A | #N/A | #N/A | #N/A | /
4195 | 13:31 | 14.22 | 0.0559 | / | / | / | #N/A | #N/A | / | / | #N/A | #N/A | #N/A | #N/A | /
4196 | 13:31 | 14.22 | 0.0559 | / | / | / | #N/A | #N/A | / | / | #N/A | #N/A | #N/A | #N/A | /
4197 | 13:31 | 14.22 | 0.0559 | / | / | / | #N/A | #N/A | / | / | #N/A | #N/A | #N/A | #N/A | /
4198 | 13:31 | 14.22 | 0.0559 | / | / | / | #N/A | #N/A | / | / | #N/A | #N/A | #N/A | #N/A | /
4199 | 13:31 | 14.22 | 0.0559 | / | / | / | #N/A | #N/A | / | / | #N/A | #N/A | #N/A | #N/A | /
4200 | 13:31 | 14.22 | 0.0559 | / | / | / | #N/A | #N/A | / | / | #N/A | #N/A | #N/A | #N/A | /
4201 | 13:31 | 14.22 | 0.0559 | / | / | / | #N/A | #N/A | / | / | #N/A | #N/A | #N/A | #N/A | /
4202 | 13:32 | 14.22 | 0.0559 | / | / | / | #N/A | #N/A | / | / | #N/A | #N/A | #N/A | #N/A | /
4203 | 13:32 | 14.22 | 0.0559 | / | / | / | #N/A | #N/A | / | / | #N/A | #N/A | #N/A | #N/A | /
4204 | 13:32 | 14.22 | 0.0559 | / | / | / | #N/A | #N/A | / | / | #N/A | #N/A | #N/A | #N/A | /
4205 | 13:32 | 14.22 | 0.0559 | / | / | / | #N/A | #N/A | / | / | #N/A | #N/A | #N/A | #N/A | /
4206 | 13:32 | 14.22 | 0.0559 | / | / | / | #N/A | #N/A | / | / | #N/A | #N/A | #N/A | #N/A | /
4207 | 13:32 | 14.22 | 0.0559 | / | / | / | #N/A | #N/A | / | / | #N/A | #N/A | #N/A | #N/A | /
4208 | 13:32 | 14.22 | 0.0559 | / | / | / | #N/A | #N/A | / | / | #N/A | #N/A | #N/A | #N/A | /
4209 | 13:32 | 14.22 | 0.0559 | / | / | / | #N/A | #N/A | / | / | #N/A | #N/A | #N/A | #N/A | /
4210 | 13:32 | 14.22 | 0.0559 | / | / | / | #N/A | #N/A | / | / | #N/A | #N/A | #N/A | #N/A | /
4211 | 13:32 | 14.22 | 0.0559 | / | / | / | #N/A | #N/A | / | / | #N/A | #N/A | #N/A | #N/A | /
4212 | 13:32 | 14.22 | 0.0559 | / | / | / | #N/A | #N/A | / | / | #N/A | #N/A | #N/A | #N/A | /
4213 | 13:32 | 14.22 | 0.0559 | / | / | / | #N/A | #N/A | / | / | #N/A | #N/A | #N/A | #N/A | /
4214 | 13:32 | 14.22 | 0.0559 | / | / | / | #N/A | #N/A | / | / | #N/A | #N/A | #N/A | #N/A | /
4215 | 13:32 | 14.22 | 0.0559 | / | / | / | #N/A | #N/A | / | / | #N/A | #N/A | #N/A | #N/A | /
4216 | 13:32 | 14.22 | 0.0559 | / | / | / | #N/A | #N/A | / | / | #N/A | #N/A | #N/A | #N/A | /
4217 | 13:32 | 14.22 | 0.0559 | / | / | / | #N/A | #N/A | / | / | #N/A | #N/A | #N/A | #N/A | /
4218 | 13:32 | 14.22 | 0.0559 | / | / | / | #N/A | #N/A | / | / | #N/A | #N/A | #N/A | #N/A | /
4219 | 13:32 | 14.22 | 0.0559 | / | / | / | #N/A | #N/A | / | / | #N/A | #N/A | #N/A | #N/A | /
4220 | 13:32 | 14.22 | 0.0559 | / | / | / | #N/A | #N/A | / | / | #N/A | #N/A | #N/A | #N/A | /
4221 | 13:32 | 14.22 | 0.0559 | / | / | / | #N/A | #N/A | / | / | #N/A | #N/A | #N/A | #N/A | /
4222 | 13:32 | 14.22 | 0.0559 | / | / | / | #N/A | #N/A | / | / | #N/A | #N/A | #N/A | #N/A | /
4223 | 13:32 | 14.22 | 0.0559 | / | / | / | #N/A | #N/A | / | / | #N/A | #N/A | #N/A | #N/A | /
4224 | 13:32 | 14.22 | 0.0559 | / | / | / | #N/A | #N/A | / | / | #N/A | #N/A | #N/A | #N/A | /
4225 | 13:32 | 14.22 | 0.0559 | / | / | / | #N/A | #N/A | / | / | #N/A | #N/A | #N/A | #N/A | /
4226 | 13:32 | 14.22 | 0.0559 | / | / | / | #N/A | #N/A | / | / | #N/A | #N/A | #N/A | #N/A | /
4227 | 13:32 | 14.22 | 0.0559 | / | / | / | #N/A | #N/A | / | / | #N/A | #N/A | #N/A | #N/A | /
4228 | 13:32 | 14.22 | 0.0559 | / | / | / | #N/A | #N/A | / | / | #N/A | #N/A | #N/A | #N/A | /
4229 | 13:32 | 14.22 | 0.0559 | / | / | / | #N/A | #N/A | / | / | #N/A | #N/A | #N/A | #N/A | /
4230 | 13:32 | 14.22 | 0.0559 | / | / | / | #N/A | #N/A | / | / | #N/A | #N/A | #N/A | #N/A | /
4231 | 13:32 | 14.22 | 0.0559 | / | / | / | #N/A | #N/A | / | / | #N/A | #N/A | #N/A | #N/A | /
4232 | 13:32 | 14.22 | 0.0559 | / | / | / | #N/A | #N/A | / | / | #N/A | #N/A | #N/A | #N/A | /
4233 | 13:32 | 14.22 | 0.0559 | / | / | / | #N/A | #N/A | / | / | #N/A | #N/A | #N/A | #N/A | /
4234 | 13:32 | 14.22 | 0.0559 | / | / | / | #N/A | #N/A | / | / | #N/A | #N/A | #N/A | #N/A | /
4235 | 13:32 | 14.22 | 0.0559 | / | / | / | #N/A | #N/A | / | / | #N/A | #N/A | #N/A | #N/A | /
4236 | 13:32 | 14.22 | 0.0559 | / | / | / | #N/A | #N/A | / | / | #N/A | #N/A | #N/A | #N/A | /
4237 | 13:32 | 14.22 | 0.0559 | / | / | / | #N/A | #N/A | / | / | #N/A | #N/A | #N/A | #N/A | /
4238 | 13:32 | 14.22 | 0.0559 | / | / | / | #N/A | #N/A | / | / | #N/A | #N/A | #N/A | #N/A | /
4239 | 13:32 | 14.22 | 0.0559 | / | / | / | #N/A | #N/A | / | / | #N/A | #N/A | #N/A | #N/A | /
4240 | 13:32 | 14.22 | 0.0559 | / | / | / | #N/A | #N/A | / | / | #N/A | #N/A | #N/A | #N/A | /
4241 | 13:32 | 14.22 | 0.0559 | / | / | / | #N/A | #N/A | / | / | #N/A | #N/A | #N/A | #N/A | /
4242 | 13:32 | 14.22 | 0.0559 | / | / | / | #N/A | #N/A | / | / | #N/A | #N/A | #N/A | #N/A | /
4243 | 13:32 | 14.22 | 0.0559 | / | / | / | #N/A | #N/A | / | / | #N/A | #N/A | #N/A | #N/A | /
4244 | 13:32 | 14.22 | 0.0559 | / | / | / | #N/A | #N/A | / | / | #N/A | #N/A | #N/A | #N/A | /
4245 | 13:32 | 14.22 | 0.0559 | / | / | / | #N/A | #N/A | / | / | #N/A | #N/A | #N/A | #N/A | /
4246 | 13:32 | 14.22 | 0.0559 | / | / | / | #N/A | #N/A | / | / | #N/A | #N/A | #N/A | #N/A | /
4247 | 13:32 | 14.22 | 0.0559 | / | / | / | #N/A | #N/A | / | / | #N/A | #N/A | #N/A | #N/A | /
4248 | 13:32 | 14.22 | 0.0559 | / | / | / | #N/A | #N/A | / | / | #N/A | #N/A | #N/A | #N/A | /
4249 | 13:32 | 14.22 | 0.0559 | / | / | / | #N/A | #N/A | / | / | #N/A | #N/A | #N/A | #N/A | /
4250 | 13:32 | 14.22 | 0.0559 | / | / | / | #N/A | #N/A | / | / | #N/A | #N/A | #N/A | #N/A | /
4251 | 13:32 | 14.22 | 0.0559 | / | / | / | #N/A | #N/A | / | / | #N/A | #N/A | #N/A | #N/A | /
4252 | 13:32 | 14.22 | 0.0559 | / | / | / | #N/A | #N/A | / | / | #N/A | #N/A | #N/A | #N/A | /
4253 | 13:32 | 14.22 | 0.0559 | / | / | / | #N/A | #N/A | / | / | #N/A | #N/A | #N/A | #N/A | /
4254 | 13:32 | 14.22 | 0.0559 | / | / | / | #N/A | #N/A | / | / | #N/A | #N/A | #N/A | #N/A | /
4255 | 13:32 | 14.22 | 0.0559 | / | / | / | #N/A | #N/A | / | / | #N/A | #N/A | #N/A | #N/A | /
4256 | 13:32 | 14.22 | 0.0559 | / | / | / | #N/A | #N/A | / | / | #N/A | #N/A | #N/A | #N/A | /
4257 | 13:32 | 14.22 | 0.0559 | / | / | / | #N/A | #N/A | / | / | #N/A | #N/A | #N/A | #N/A | /
4258 | 13:32 | 14.22 | 0.0559 | / | / | / | #N/A | #N/A | / | / | #N/A | #N/A | #N/A | #N/A | /
4259 | 13:32 | 14.22 | 0.0559 | / | / | / | #N/A | #N/A | / | / | #N/A | #N/A | #N/A | #N/A | /
4260 | 13:32 | 14.22 | 0.0559 | / | / | / | #N/A | #N/A | / | / | #N/A | #N/A | #N/A | #N/A | /
4261 | 13:32 | 14.22 | 0.0559 | / | / | / | #N/A | #N/A | / | / | #N/A | #N/A | #N/A | #N/A | /
4262 | 13:33 | 14.22 | 0.0559 | / | / | / | #N/A | #N/A | / | / | #N/A | #N/A | #N/A | #N/A | /
4263 | 13:33 | 14.22 | 0.0559 | / | / | / | #N/A | #N/A | / | / | #N/A | #N/A | #N/A | #N/A | /
4264 | 13:33 | 14.22 | 0.0559 | / | / | / | #N/A | #N/A | / | / | #N/A | #N/A | #N/A | #N/A | /
4265 | 13:33 | 14.22 | 0.0559 | / | / | / | #N/A | #N/A | / | / | #N/A | #N/A | #N/A | #N/A | /
4266 | 13:33 | 14.22 | 0.0559 | / | / | / | #N/A | #N/A | / | / | #N/A | #N/A | #N/A | #N/A | /
4267 | 13:33 | 14.22 | 0.0559 | / | / | / | #N/A | #N/A | / | / | #N/A | #N/A | #N/A | #N/A | /
4268 | 13:33 | 14.22 | 0.0559 | / | / | / | #N/A | #N/A | / | / | #N/A | #N/A | #N/A | #N/A | /
4269 | 13:33 | 14.22 | 0.0559 | / | / | / | #N/A | #N/A | / | / | #N/A | #N/A | #N/A | #N/A | /
4270 | 13:33 | 14.22 | 0.0559 | / | / | / | #N/A | #N/A | / | / | #N/A | #N/A | #N/A | #N/A | /
4271 | 13:33 | 14.22 | 0.0559 | / | / | / | #N/A | #N/A | / | / | #N/A | #N/A | #N/A | #N/A | /
4272 | 13:33 | 14.22 | 0.0559 | / | / | / | #N/A | #N/A | / | / | #N/A | #N/A | #N/A | #N/A | /
4273 | 13:33 | 14.22 | 0.0559 | / | / | / | #N/A | #N/A | / | / | #N/A | #N/A | #N/A | #N/A | /
4274 | 13:33 | 14.22 | 0.0559 | / | / | / | #N/A | #N/A | / | / | #N/A | #N/A | #N/A | #N/A | /
4275 | 13:33 | 14.22 | 0.0559 | / | / | / | #N/A | #N/A | / | / | #N/A | #N/A | #N/A | #N/A | /
4276 | 13:33 | 14.22 | 0.0559 | / | / | / | #N/A | #N/A | / | / | #N/A | #N/A | #N/A | #N/A | /
4277 | 13:33 | 14.22 | 0.0559 | / | / | / | #N/A | #N/A | / | / | #N/A | #N/A | #N/A | #N/A | /
4278 | 13:33 | 14.22 | 0.0559 | / | / | / | #N/A | #N/A | / | / | #N/A | #N/A | #N/A | #N/A | /
4279 | 13:33 | 14.22 | 0.0559 | / | / | / | #N/A | #N/A | / | / | #N/A | #N/A | #N/A | #N/A | /
4280 | 13:33 | 14.22 | 0.0559 | / | / | / | #N/A | #N/A | / | / | #N/A | #N/A | #N/A | #N/A | /
4281 | 13:33 | 14.22 | 0.0559 | / | / | / | #N/A | #N/A | / | / | #N/A | #N/A | #N/A | #N/A | /
4282 | 13:33 | 14.22 | 0.0559 | / | / | / | #N/A | #N/A | / | / | #N/A | #N/A | #N/A | #N/A | /
4283 | 13:33 | 14.22 | 0.0559 | / | / | / | #N/A | #N/A | / | / | #N/A | #N/A | #N/A | #N/A | /
4284 | 13:33 | 14.22 | 0.0559 | / | / | / | #N/A | #N/A | / | / | #N/A | #N/A | #N/A | #N/A | /
4285 | 13:33 | 14.22 | 0.0559 | / | / | / | #N/A | #N/A | / | / | #N/A | #N/A | #N/A | #N/A | /
4286 | 13:33 | 14.22 | 0.0559 | / | / | / | #N/A | #N/A | / | / | #N/A | #N/A | #N/A | #N/A | /
4287 | 13:33 | 14.22 | 0.0559 | / | / | / | #N/A | #N/A | / | / | #N/A | #N/A | #N/A | #N/A | /
4288 | 13:33 | 14.22 | 0.0559 | / | / | / | #N/A | #N/A | / | / | #N/A | #N/A | #N/A | #N/A | /
4289 | 13:33 | 14.22 | 0.0559 | / | / | / | #N/A | #N/A | / | / | #N/A | #N/A | #N/A | #N/A | /
4290 | 13:33 | 14.22 | 0.0559 | / | / | / | #N/A | #N/A | / | / | #N/A | #N/A | #N/A | #N/A | /
4291 | 13:33 | 14.22 | 0.0559 | / | / | / | #N/A | #N/A | / | / | #N/A | #N/A | #N/A | #N/A | /
4292 | 13:33 | 14.22 | 0.0559 | / | / | / | #N/A | #N/A | / | / | #N/A | #N/A | #N/A | #N/A | /
4293 | 13:33 | 14.22 | 0.0559 | / | / | / | #N/A | #N/A | / | / | #N/A | #N/A | #N/A | #N/A | /
4294 | 13:33 | 14.22 | 0.0559 | / | / | / | #N/A | #N/A | / | / | #N/A | #N/A | #N/A | #N/A | /
4295 | 13:33 | 14.22 | 0.0559 | / | / | / | #N/A | #N/A | / | / | #N/A | #N/A | #N/A | #N/A | /
4296 | 13:33 | 14.22 | 0.0559 | / | / | / | #N/A | #N/A | / | / | #N/A | #N/A | #N/A | #N/A | /
4297 | 13:33 | 14.22 | 0.0559 | / | / | / | #N/A | #N/A | / | / | #N/A | #N/A | #N/A | #N/A | /
4298 | 13:33 | 14.22 | 0.0559 | / | / | / | #N/A | #N/A | / | / | #N/A | #N/A | #N/A | #N/A | /
4299 | 13:33 | 14.22 | 0.0559 | / | / | / | #N/A | #N/A | / | / | #N/A | #N/A | #N/A | #N/A | /
4300 | 13:33 | 14.22 | 0.0559 | / | / | / | #N/A | #N/A | / | / | #N/A | #N/A | #N/A | #N/A | /
4301 | 13:33 | 14.22 | 0.0559 | / | / | / | #N/A | #N/A | / | / | #N/A | #N/A | #N/A | #N/A | /
4302 | 13:33 | 14.22 | 0.0559 | / | / | / | #N/A | #N/A | / | / | #N/A | #N/A | #N/A | #N/A | /
4303 | 13:33 | 14.22 | 0.0559 | / | / | / | #N/A | #N/A | / | / | #N/A | #N/A | #N/A | #N/A | /
4304 | 13:33 | 14.22 | 0.0559 | / | / | / | #N/A | #N/A | / | / | #N/A | #N/A | #N/A | #N/A | /
4305 | 13:33 | 14.22 | 0.0559 | / | / | / | #N/A | #N/A | / | / | #N/A | #N/A | #N/A | #N/A | /
4306 | 13:33 | 14.22 | 0.0559 | / | / | / | #N/A | #N/A | / | / | #N/A | #N/A | #N/A | #N/A | /
4307 | 13:33 | 14.22 | 0.0559 | / | / | / | #N/A | #N/A | / | / | #N/A | #N/A | #N/A | #N/A | /
4308 | 13:33 | 14.22 | 0.0559 | / | / | / | #N/A | #N/A | / | / | #N/A | #N/A | #N/A | #N/A | /
4309 | 13:33 | 14.22 | 0.0559 | / | / | / | #N/A | #N/A | / | / | #N/A | #N/A | #N/A | #N/A | /
4310 | 13:33 | 14.22 | 0.0559 | / | / | / | #N/A | #N/A | / | / | #N/A | #N/A | #N/A | #N/A | /
4311 | 13:33 | 14.22 | 0.0559 | / | / | / | #N/A | #N/A | / | / | #N/A | #N/A | #N/A | #N/A | /
4312 | 13:33 | 14.22 | 0.0559 | / | / | / | #N/A | #N/A | / | / | #N/A | #N/A | #N/A | #N/A | /
4313 | 13:33 | 14.22 | 0.0559 | / | / | / | #N/A | #N/A | / | / | #N/A | #N/A | #N/A | #N/A | /
4314 | 13:33 | 14.22 | 0.0559 | / | / | / | #N/A | #N/A | / | / | #N/A | #N/A | #N/A | #N/A | /
4315 | 13:33 | 14.22 | 0.0559 | / | / | / | #N/A | #N/A | / | / | #N/A | #N/A | #N/A | #N/A | /
4316 | 13:33 | 14.22 | 0.0559 | / | / | / | #N/A | #N/A | / | / | #N/A | #N/A | #N/A | #N/A | /
4317 | 13:33 | 14.22 | 0.0559 | / | / | / | #N/A | #N/A | / | / | #N/A | #N/A | #N/A | #N/A | /
4318 | 13:33 | 14.22 | 0.0559 | / | / | / | #N/A | #N/A | / | / | #N/A | #N/A | #N/A | #N/A | /
4319 | 13:33 | 14.22 | 0.0559 | / | / | / | #N/A | #N/A | / | / | #N/A | #N/A | #N/A | #N/A | /
4320 | 13:33 | 14.22 | 0.0559 | / | / | / | #N/A | #N/A | / | / | #N/A | #N/A | #N/A | #N/A | /
4321 | 13:33 | 14.22 | 0.0559 | / | / | / | #N/A | #N/A | / | / | #N/A | #N/A | #N/A | #N/A | /
4322 | 13:34 | 14.22 | 0.0559 | / | / | / | #N/A | #N/A | / | / | #N/A | #N/A | #N/A | #N/A | /
4323 | 13:34 | 14.22 | 0.0559 | / | / | / | #N/A | #N/A | / | / | #N/A | #N/A | #N/A | #N/A | /
4324 | 13:34 | 14.22 | 0.0559 | / | / | / | #N/A | #N/A | / | / | #N/A | #N/A | #N/A | #N/A | /
4325 | 13:34 | 14.22 | 0.0559 | / | / | / | #N/A | #N/A | / | / | #N/A | #N/A | #N/A | #N/A | /
4326 | 13:34 | 14.22 | 0.0559 | / | / | / | #N/A | #N/A | / | / | #N/A | #N/A | #N/A | #N/A | /
4327 | 13:34 | 14.22 | 0.0559 | / | / | / | #N/A | #N/A | / | / | #N/A | #N/A | #N/A | #N/A | /
4328 | 13:34 | 14.22 | 0.0559 | / | / | / | #N/A | #N/A | / | / | #N/A | #N/A | #N/A | #N/A | /
4329 | 13:34 | 14.22 | 0.0559 | / | / | / | #N/A | #N/A | / | / | #N/A | #N/A | #N/A | #N/A | /
4330 | 13:34 | 14.22 | 0.0559 | / | / | / | #N/A | #N/A | / | / | #N/A | #N/A | #N/A | #N/A | /
4331 | 13:34 | 14.22 | 0.0559 | / | / | / | #N/A | #N/A | / | / | #N/A | #N/A | #N/A | #N/A | /
4332 | 13:34 | 14.22 | 0.0559 | / | / | / | #N/A | #N/A | / | / | #N/A | #N/A | #N/A | #N/A | /
4333 | 13:34 | 14.22 | 0.0559 | / | / | / | #N/A | #N/A | / | / | #N/A | #N/A | #N/A | #N/A | /
4334 | 13:34 | 14.22 | 0.0559 | / | / | / | #N/A | #N/A | / | / | #N/A | #N/A | #N/A | #N/A | /
4335 | 13:34 | 14.22 | 0.0559 | / | / | / | #N/A | #N/A | / | / | #N/A | #N/A | #N/A | #N/A | /
4336 | 13:34 | 14.22 | 0.0559 | / | / | / | #N/A | #N/A | / | / | #N/A | #N/A | #N/A | #N/A | /
4337 | 13:34 | 14.22 | 0.0559 | / | / | / | #N/A | #N/A | / | / | #N/A | #N/A | #N/A | #N/A | /
4338 | 13:34 | 14.22 | 0.0559 | / | / | / | #N/A | #N/A | / | / | #N/A | #N/A | #N/A | #N/A | /
4339 | 13:34 | 14.22 | 0.0559 | / | / | / | #N/A | #N/A | / | / | #N/A | #N/A | #N/A | #N/A | /
4340 | 13:34 | 14.22 | 0.0559 | / | / | / | #N/A | #N/A | / | / | #N/A | #N/A | #N/A | #N/A | /
4341 | 13:34 | 14.22 | 0.0559 | / | / | / | #N/A | #N/A | / | / | #N/A | #N/A | #N/A | #N/A | /
4342 | 13:34 | 14.22 | 0.0559 | / | / | / | #N/A | #N/A | / | / | #N/A | #N/A | #N/A | #N/A | /
4343 | 13:34 | 14.22 | 0.0559 | / | / | / | #N/A | #N/A | / | / | #N/A | #N/A | #N/A | #N/A | /
4344 | 13:34 | 14.22 | 0.0559 | / | / | / | #N/A | #N/A | / | / | #N/A | #N/A | #N/A | #N/A | /
4345 | 13:34 | 14.22 | 0.0559 | / | / | / | #N/A | #N/A | / | / | #N/A | #N/A | #N/A | #N/A | /
4346 | 13:34 | 14.22 | 0.0559 | / | / | / | #N/A | #N/A | / | / | #N/A | #N/A | #N/A | #N/A | /
4347 | 13:34 | 14.22 | 0.0559 | / | / | / | #N/A | #N/A | / | / | #N/A | #N/A | #N/A | #N/A | /
4348 | 13:34 | 14.22 | 0.0559 | / | / | / | #N/A | #N/A | / | / | #N/A | #N/A | #N/A | #N/A | /
4349 | 13:34 | 14.22 | 0.0559 | / | / | / | #N/A | #N/A | / | / | #N/A | #N/A | #N/A | #N/A | /
4350 | 13:34 | 14.22 | 0.0559 | / | / | / | #N/A | #N/A | / | / | #N/A | #N/A | #N/A | #N/A | /
4351 | 13:34 | 14.22 | 0.0559 | / | / | / | #N/A | #N/A | / | / | #N/A | #N/A | #N/A | #N/A | /
4352 | 13:34 | 14.22 | 0.0559 | / | / | / | #N/A | #N/A | / | / | #N/A | #N/A | #N/A | #N/A | /
4353 | 13:34 | 14.22 | 0.0559 | / | / | / | #N/A | #N/A | / | / | #N/A | #N/A | #N/A | #N/A | /
4354 | 13:34 | 14.22 | 0.0559 | / | / | / | #N/A | #N/A | / | / | #N/A | #N/A | #N/A | #N/A | /
4355 | 13:34 | 14.22 | 0.0559 | / | / | / | #N/A | #N/A | / | / | #N/A | #N/A | #N/A | #N/A | /
4356 | 13:34 | 14.22 | 0.0559 | / | / | / | #N/A | #N/A | / | / | #N/A | #N/A | #N/A | #N/A | /
4357 | 13:34 | 14.22 | 0.0559 | / | / | / | #N/A | #N/A | / | / | #N/A | #N/A | #N/A | #N/A | /
4358 | 13:34 | 14.22 | 0.0559 | / | / | / | #N/A | #N/A | / | / | #N/A | #N/A | #N/A | #N/A | /
4359 | 13:34 | 14.22 | 0.0559 | / | / | / | #N/A | #N/A | / | / | #N/A | #N/A | #N/A | #N/A | /
4360 | 13:34 | 14.22 | 0.0559 | / | / | / | #N/A | #N/A | / | / | #N/A | #N/A | #N/A | #N/A | /
4361 | 13:34 | 14.22 | 0.0559 | / | / | / | #N/A | #N/A | / | / | #N/A | #N/A | #N/A | #N/A | /
4362 | 13:34 | 14.22 | 0.0559 | / | / | / | #N/A | #N/A | / | / | #N/A | #N/A | #N/A | #N/A | /
4363 | 13:34 | 14.22 | 0.0559 | / | / | / | #N/A | #N/A | / | / | #N/A | #N/A | #N/A | #N/A | /
4364 | 13:34 | 14.22 | 0.0559 | / | / | / | #N/A | #N/A | / | / | #N/A | #N/A | #N/A | #N/A | /
4365 | 13:34 | 14.22 | 0.0559 | / | / | / | #N/A | #N/A | / | / | #N/A | #N/A | #N/A | #N/A | /
4366 | 13:34 | 14.22 | 0.0559 | / | / | / | #N/A | #N/A | / | / | #N/A | #N/A | #N/A | #N/A | /
4367 | 13:34 | 14.22 | 0.0559 | / | / | / | #N/A | #N/A | / | / | #N/A | #N/A | #N/A | #N/A | /
4368 | 13:34 | 14.22 | 0.0559 | / | / | / | #N/A | #N/A | / | / | #N/A | #N/A | #N/A | #N/A | /
4369 | 13:34 | 14.22 | 0.0559 | / | / | / | #N/A | #N/A | / | / | #N/A | #N/A | #N/A | #N/A | /
4370 | 13:34 | 14.22 | 0.0559 | / | / | / | #N/A | #N/A | / | / | #N/A | #N/A | #N/A | #N/A | /
4371 | 13:34 | 14.22 | 0.0559 | / | / | / | #N/A | #N/A | / | / | #N/A | #N/A | #N/A | #N/A | /
4372 | 13:34 | 14.22 | 0.0559 | / | / | / | #N/A | #N/A | / | / | #N/A | #N/A | #N/A | #N/A | /
4373 | 13:34 | 14.22 | 0.0559 | / | / | / | #N/A | #N/A | / | / | #N/A | #N/A | #N/A | #N/A | /
4374 | 13:34 | 14.22 | 0.0559 | / | / | / | #N/A | #N/A | / | / | #N/A | #N/A | #N/A | #N/A | /
4375 | 13:34 | 14.22 | 0.0559 | / | / | / | #N/A | #N/A | / | / | #N/A | #N/A | #N/A | #N/A | /
4376 | 13:34 | 14.22 | 0.0559 | / | / | / | #N/A | #N/A | / | / | #N/A | #N/A | #N/A | #N/A | /
4377 | 13:34 | 14.22 | 0.0559 | / | / | / | #N/A | #N/A | / | / | #N/A | #N/A | #N/A | #N/A | /
4378 | 13:34 | 14.22 | 0.0559 | / | / | / | #N/A | #N/A | / | / | #N/A | #N/A | #N/A | #N/A | /
4379 | 13:34 | 14.22 | 0.0559 | / | / | / | #N/A | #N/A | / | / | #N/A | #N/A | #N/A | #N/A | /
4380 | 13:34 | 14.22 | 0.0559 | / | / | / | #N/A | #N/A | / | / | #N/A | #N/A | #N/A | #N/A | /
4381 | 13:34 | 14.22 | 0.0559 | / | / | / | #N/A | #N/A | / | / | #N/A | #N/A | #N/A | #N/A | /
4382 | 13:35 | 14.22 | 0.0559 | / | / | / | #N/A | #N/A | / | / | #N/A | #N/A | #N/A | #N/A | /
4383 | 13:35 | 14.22 | 0.0559 | / | / | / | #N/A | #N/A | / | / | #N/A | #N/A | #N/A | #N/A | /
4384 | 13:35 | 14.22 | 0.0559 | / | / | / | #N/A | #N/A | / | / | #N/A | #N/A | #N/A | #N/A | /
4385 | 13:35 | 14.22 | 0.0559 | / | / | / | #N/A | #N/A | / | / | #N/A | #N/A | #N/A | #N/A | /
4386 | 13:35 | 14.22 | 0.0559 | / | / | / | #N/A | #N/A | / | / | #N/A | #N/A | #N/A | #N/A | /
4387 | 13:35 | 14.22 | 0.0559 | / | / | / | #N/A | #N/A | / | / | #N/A | #N/A | #N/A | #N/A | /
4388 | 13:35 | 14.22 | 0.0559 | / | / | / | #N/A | #N/A | / | / | #N/A | #N/A | #N/A | #N/A | /
4389 | 13:35 | 14.22 | 0.0559 | / | / | / | #N/A | #N/A | / | / | #N/A | #N/A | #N/A | #N/A | /
4390 | 13:35 | 14.22 | 0.0559 | / | / | / | #N/A | #N/A | / | / | #N/A | #N/A | #N/A | #N/A | /
4391 | 13:35 | 14.22 | 0.0559 | / | / | / | #N/A | #N/A | / | / | #N/A | #N/A | #N/A | #N/A | /
4392 | 13:35 | 14.22 | 0.0559 | / | / | / | #N/A | #N/A | / | / | #N/A | #N/A | #N/A | #N/A | /
4393 | 13:35 | 14.22 | 0.0559 | / | / | / | #N/A | #N/A | / | / | #N/A | #N/A | #N/A | #N/A | /
4394 | 13:35 | 14.22 | 0.0559 | / | / | / | #N/A | #N/A | / | / | #N/A | #N/A | #N/A | #N/A | /
4395 | 13:35 | 14.22 | 0.0559 | / | / | / | #N/A | #N/A | / | / | #N/A | #N/A | #N/A | #N/A | /
4396 | 13:35 | 14.22 | 0.0559 | / | / | / | #N/A | #N/A | / | / | #N/A | #N/A | #N/A | #N/A | /
4397 | 13:35 | 14.22 | 0.0559 | / | / | / | #N/A | #N/A | / | / | #N/A | #N/A | #N/A | #N/A | /
4398 | 13:35 | 14.22 | 0.0559 | / | / | / | #N/A | #N/A | / | / | #N/A | #N/A | #N/A | #N/A | /
4399 | 13:35 | 14.22 | 0.0559 | / | / | / | #N/A | #N/A | / | / | #N/A | #N/A | #N/A | #N/A | /
4400 | 13:35 | 14.22 | 0.0559 | / | / | / | #N/A | #N/A | / | / | #N/A | #N/A | #N/A | #N/A | /
4401 | 13:35 | 14.22 | 0.0559 | / | / | / | #N/A | #N/A | / | / | #N/A | #N/A | #N/A | #N/A | /
4402 | 13:35 | 14.22 | 0.0559 | / | / | / | #N/A | #N/A | / | / | #N/A | #N/A | #N/A | #N/A | /
4403 | 13:35 | 14.22 | 0.0559 | / | / | / | #N/A | #N/A | / | / | #N/A | #N/A | #N/A | #N/A | /
4404 | 13:35 | 14.22 | 0.0559 | / | / | / | #N/A | #N/A | / | / | #N/A | #N/A | #N/A | #N/A | /
4405 | 13:35 | 14.22 | 0.0559 | / | / | / | #N/A | #N/A | / | / | #N/A | #N/A | #N/A | #N/A | /
4406 | 13:35 | 14.22 | 0.0559 | / | / | / | #N/A | #N/A | / | / | #N/A | #N/A | #N/A | #N/A | /
4407 | 13:35 | 14.22 | 0.0559 | / | / | / | #N/A | #N/A | / | / | #N/A | #N/A | #N/A | #N/A | /
4408 | 13:35 | 14.22 | 0.0559 | / | / | / | #N/A | #N/A | / | / | #N/A | #N/A | #N/A | #N/A | /
4409 | 13:35 | 14.22 | 0.0559 | / | / | / | #N/A | #N/A | / | / | #N/A | #N/A | #N/A | #N/A | /
4410 | 13:35 | 14.22 | 0.0559 | / | / | / | #N/A | #N/A | / | / | #N/A | #N/A | #N/A | #N/A | /
4411 | 13:35 | 14.22 | 0.0559 | / | / | / | #N/A | #N/A | / | / | #N/A | #N/A | #N/A | #N/A | /
4412 | 13:35 | 14.22 | 0.0559 | / | / | / | #N/A | #N/A | / | / | #N/A | #N/A | #N/A | #N/A | /
4413 | 13:35 | 14.22 | 0.0559 | / | / | / | #N/A | #N/A | / | / | #N/A | #N/A | #N/A | #N/A | /
4414 | 13:35 | 14.22 | 0.0559 | / | / | / | #N/A | #N/A | / | / | #N/A | #N/A | #N/A | #N/A | /
4415 | 13:35 | 14.22 | 0.0559 | / | / | / | #N/A | #N/A | / | / | #N/A | #N/A | #N/A | #N/A | /
4416 | 13:35 | 14.22 | 0.0559 | / | / | / | #N/A | #N/A | / | / | #N/A | #N/A | #N/A | #N/A | /
4417 | 13:35 | 14.22 | 0.0559 | / | / | / | #N/A | #N/A | / | / | #N/A | #N/A | #N/A | #N/A | /
4418 | 13:35 | 14.22 | 0.0559 | / | / | / | #N/A | #N/A | / | / | #N/A | #N/A | #N/A | #N/A | /
4419 | 13:35 | 14.22 | 0.0559 | / | / | / | #N/A | #N/A | / | / | #N/A | #N/A | #N/A | #N/A | /
4420 | 13:35 | 14.22 | 0.0559 | / | / | / | #N/A | #N/A | / | / | #N/A | #N/A | #N/A | #N/A | /
4421 | 13:35 | 14.22 | 0.0559 | / | / | / | #N/A | #N/A | / | / | #N/A | #N/A | #N/A | #N/A | /
4422 | 13:35 | 14.22 | 0.0559 | / | / | / | #N/A | #N/A | / | / | #N/A | #N/A | #N/A | #N/A | /
4423 | 13:35 | 14.22 | 0.0559 | / | / | / | #N/A | #N/A | / | / | #N/A | #N/A | #N/A | #N/A | /
4424 | 13:35 | 14.22 | 0.0559 | / | / | / | #N/A | #N/A | / | / | #N/A | #N/A | #N/A | #N/A | /
4425 | 13:35 | 14.22 | 0.0559 | / | / | / | #N/A | #N/A | / | / | #N/A | #N/A | #N/A | #N/A | /
4426 | 13:35 | 14.22 | 0.0559 | / | / | / | #N/A | #N/A | / | / | #N/A | #N/A | #N/A | #N/A | /
4427 | 13:35 | 14.22 | 0.0559 | / | / | / | #N/A | #N/A | / | / | #N/A | #N/A | #N/A | #N/A | /
4428 | 13:35 | 14.22 | 0.0559 | / | / | / | #N/A | #N/A | / | / | #N/A | #N/A | #N/A | #N/A | /
4429 | 13:35 | 14.22 | 0.0559 | / | / | / | #N/A | #N/A | / | / | #N/A | #N/A | #N/A | #N/A | /
4430 | 13:35 | 14.22 | 0.0559 | / | / | / | #N/A | #N/A | / | / | #N/A | #N/A | #N/A | #N/A | /
4431 | 13:35 | 14.22 | 0.0559 | / | / | / | #N/A | #N/A | / | / | #N/A | #N/A | #N/A | #N/A | /
4432 | 13:35 | 14.22 | 0.0559 | / | / | / | #N/A | #N/A | / | / | #N/A | #N/A | #N/A | #N/A | /
4433 | 13:35 | 14.22 | 0.0559 | / | / | / | #N/A | #N/A | / | / | #N/A | #N/A | #N/A | #N/A | /
4434 | 13:35 | 14.22 | 0.0559 | / | / | / | #N/A | #N/A | / | / | #N/A | #N/A | #N/A | #N/A | /
4435 | 13:35 | 14.22 | 0.0559 | / | / | / | #N/A | #N/A | / | / | #N/A | #N/A | #N/A | #N/A | /
4436 | 13:35 | 14.22 | 0.0559 | / | / | / | #N/A | #N/A | / | / | #N/A | #N/A | #N/A | #N/A | /
4437 | 13:35 | 14.22 | 0.0559 | / | / | / | #N/A | #N/A | / | / | #N/A | #N/A | #N/A | #N/A | /
4438 | 13:35 | 14.22 | 0.0559 | / | / | / | #N/A | #N/A | / | / | #N/A | #N/A | #N/A | #N/A | /
4439 | 13:35 | 14.22 | 0.0559 | / | / | / | #N/A | #N/A | / | / | #N/A | #N/A | #N/A | #N/A | /
4440 | 13:35 | 14.22 | 0.0559 | / | / | / | #N/A | #N/A | / | / | #N/A | #N/A | #N/A | #N/A | /
4441 | 13:35 | 14.22 | 0.0559 | / | / | / | #N/A | #N/A | / | / | #N/A | #N/A | #N/A | #N/A | /
4442 | 13:36 | 14.22 | 0.0559 | / | / | / | #N/A | #N/A | / | / | #N/A | #N/A | #N/A | #N/A | /
4443 | 13:36 | 14.22 | 0.0559 | / | / | / | #N/A | #N/A | / | / | #N/A | #N/A | #N/A | #N/A | /
4444 | 13:36 | 14.22 | 0.0559 | / | / | / | #N/A | #N/A | / | / | #N/A | #N/A | #N/A | #N/A | /
4445 | 13:36 | 14.22 | 0.0559 | / | / | / | #N/A | #N/A | / | / | #N/A | #N/A | #N/A | #N/A | /
4446 | 13:36 | 14.22 | 0.0559 | / | / | / | #N/A | #N/A | / | / | #N/A | #N/A | #N/A | #N/A | /
4447 | 13:36 | 14.22 | 0.0559 | / | / | / | #N/A | #N/A | / | / | #N/A | #N/A | #N/A | #N/A | /
4448 | 13:36 | 14.22 | 0.0559 | / | / | / | #N/A | #N/A | / | / | #N/A | #N/A | #N/A | #N/A | /
4449 | 13:36 | 14.22 | 0.0559 | / | / | / | #N/A | #N/A | / | / | #N/A | #N/A | #N/A | #N/A | /
4450 | 13:36 | 14.22 | 0.0559 | / | / | / | #N/A | #N/A | / | / | #N/A | #N/A | #N/A | #N/A | /
4451 | 13:36 | 14.22 | 0.0559 | / | / | / | #N/A | #N/A | / | / | #N/A | #N/A | #N/A | #N/A | /
4452 | 13:36 | 14.22 | 0.0559 | / | / | / | #N/A | #N/A | / | / | #N/A | #N/A | #N/A | #N/A | /
4453 | 13:36 | 14.22 | 0.0559 | / | / | / | #N/A | #N/A | / | / | #N/A | #N/A | #N/A | #N/A | /
4454 | 13:36 | 14.22 | 0.0559 | / | / | / | #N/A | #N/A | / | / | #N/A | #N/A | #N/A | #N/A | /
4455 | 13:36 | 14.22 | 0.0559 | / | / | / | #N/A | #N/A | / | / | #N/A | #N/A | #N/A | #N/A | /
4456 | 13:36 | 14.22 | 0.0559 | / | / | / | #N/A | #N/A | / | / | #N/A | #N/A | #N/A | #N/A | /
4457 | 13:36 | 14.22 | 0.0559 | / | / | / | #N/A | #N/A | / | / | #N/A | #N/A | #N/A | #N/A | /
4458 | 13:36 | 14.22 | 0.0559 | / | / | / | #N/A | #N/A | / | / | #N/A | #N/A | #N/A | #N/A | /
4459 | 13:36 | 14.22 | 0.0559 | / | / | / | #N/A | #N/A | / | / | #N/A | #N/A | #N/A | #N/A | /
4460 | 13:36 | 14.22 | 0.0559 | / | / | / | #N/A | #N/A | / | / | #N/A | #N/A | #N/A | #N/A | /
4461 | 13:36 | 14.22 | 0.0559 | / | / | / | #N/A | #N/A | / | / | #N/A | #N/A | #N/A | #N/A | /
4462 | 13:36 | 14.22 | 0.0559 | / | / | / | #N/A | #N/A | / | / | #N/A | #N/A | #N/A | #N/A | /
4463 | 13:36 | 14.22 | 0.0559 | / | / | / | #N/A | #N/A | / | / | #N/A | #N/A | #N/A | #N/A | /
4464 | 13:36 | 14.22 | 0.0559 | / | / | / | #N/A | #N/A | / | / | #N/A | #N/A | #N/A | #N/A | /
4465 | 13:36 | 14.22 | 0.0559 | / | / | / | #N/A | #N/A | / | / | #N/A | #N/A | #N/A | #N/A | /
4466 | 13:36 | 14.22 | 0.0559 | / | / | / | #N/A | #N/A | / | / | #N/A | #N/A | #N/A | #N/A | /
4467 | 13:36 | 14.22 | 0.0559 | / | / | / | #N/A | #N/A | / | / | #N/A | #N/A | #N/A | #N/A | /
4468 | 13:36 | 14.22 | 0.0559 | / | / | / | #N/A | #N/A | / | / | #N/A | #N/A | #N/A | #N/A | /
4469 | 13:36 | 14.22 | 0.0559 | / | / | / | #N/A | #N/A | / | / | #N/A | #N/A | #N/A | #N/A | /
4470 | 13:36 | 14.22 | 0.0559 | / | / | / | #N/A | #N/A | / | / | #N/A | #N/A | #N/A | #N/A | /
4471 | 13:36 | 14.22 | 0.0559 | / | / | / | #N/A | #N/A | / | / | #N/A | #N/A | #N/A | #N/A | /
4472 | 13:36 | 14.22 | 0.0559 | / | / | / | #N/A | #N/A | / | / | #N/A | #N/A | #N/A | #N/A | /
4473 | 13:36 | 14.22 | 0.0559 | / | / | / | #N/A | #N/A | / | / | #N/A | #N/A | #N/A | #N/A | /
4474 | 13:36 | 14.22 | 0.0559 | / | / | / | #N/A | #N/A | / | / | #N/A | #N/A | #N/A | #N/A | /
4475 | 13:36 | 14.22 | 0.0559 | / | / | / | #N/A | #N/A | / | / | #N/A | #N/A | #N/A | #N/A | /
4476 | 13:36 | 14.22 | 0.0559 | / | / | / | #N/A | #N/A | / | / | #N/A | #N/A | #N/A | #N/A | /
4477 | 13:36 | 14.22 | 0.0559 | / | / | / | #N/A | #N/A | / | / | #N/A | #N/A | #N/A | #N/A | /
4478 | 13:36 | 14.22 | 0.0559 | / | / | / | #N/A | #N/A | / | / | #N/A | #N/A | #N/A | #N/A | /
4479 | 13:36 | 14.22 | 0.0559 | / | / | / | #N/A | #N/A | / | / | #N/A | #N/A | #N/A | #N/A | /
4480 | 13:36 | 14.22 | 0.0559 | / | / | / | #N/A | #N/A | / | / | #N/A | #N/A | #N/A | #N/A | /
4481 | 13:36 | 14.22 | 0.0559 | / | / | / | #N/A | #N/A | / | / | #N/A | #N/A | #N/A | #N/A | /
4482 | 13:36 | 14.22 | 0.0559 | / | / | / | #N/A | #N/A | / | / | #N/A | #N/A | #N/A | #N/A | /
4483 | 13:36 | 14.22 | 0.0559 | / | / | / | #N/A | #N/A | / | / | #N/A | #N/A | #N/A | #N/A | /
4484 | 13:36 | 14.22 | 0.0559 | / | / | / | #N/A | #N/A | / | / | #N/A | #N/A | #N/A | #N/A | /
4485 | 13:36 | 14.22 | 0.0559 | / | / | / | #N/A | #N/A | / | / | #N/A | #N/A | #N/A | #N/A | /
4486 | 13:36 | 14.22 | 0.0559 | / | / | / | #N/A | #N/A | / | / | #N/A | #N/A | #N/A | #N/A | /
4487 | 13:36 | 14.22 | 0.0559 | / | / | / | #N/A | #N/A | / | / | #N/A | #N/A | #N/A | #N/A | /
4488 | 13:36 | 14.22 | 0.0559 | / | / | / | #N/A | #N/A | / | / | #N/A | #N/A | #N/A | #N/A | /
4489 | 13:36 | 14.22 | 0.0559 | / | / | / | #N/A | #N/A | / | / | #N/A | #N/A | #N/A | #N/A | /
4490 | 13:36 | 14.22 | 0.0559 | / | / | / | #N/A | #N/A | / | / | #N/A | #N/A | #N/A | #N/A | /
4491 | 13:36 | 14.22 | 0.0559 | / | / | / | #N/A | #N/A | / | / | #N/A | #N/A | #N/A | #N/A | /
4492 | 13:36 | 14.22 | 0.0559 | / | / | / | #N/A | #N/A | / | / | #N/A | #N/A | #N/A | #N/A | /
4493 | 13:36 | 14.22 | 0.0559 | / | / | / | #N/A | #N/A | / | / | #N/A | #N/A | #N/A | #N/A | /
4494 | 13:36 | 14.22 | 0.0559 | / | / | / | #N/A | #N/A | / | / | #N/A | #N/A | #N/A | #N/A | /
4495 | 13:36 | 14.22 | 0.0559 | / | / | / | #N/A | #N/A | / | / | #N/A | #N/A | #N/A | #N/A | /
4496 | 13:36 | 14.22 | 0.0559 | / | / | / | #N/A | #N/A | / | / | #N/A | #N/A | #N/A | #N/A | /
4497 | 13:36 | 14.22 | 0.0559 | / | / | / | #N/A | #N/A | / | / | #N/A | #N/A | #N/A | #N/A | /
4498 | 13:36 | 14.22 | 0.0559 | / | / | / | #N/A | #N/A | / | / | #N/A | #N/A | #N/A | #N/A | /
4499 | 13:36 | 14.22 | 0.0559 | / | / | / | 0 | 0 | 0 | 0 | 0 | 0 | 0 | 0 | /
4500 | 13:36 | 14.22 | 0.0559 | / | / | / | 0 | 0 | 0 | 0 | 0 | 0 | 0 | 0 | /
4501 | 13:36 | 14.22 | 0.0559 | / | / | / | 0 | 0 | 0 | 0 | 0 | 0 | 0 | 0 | /
4502 | 13:37 | 14.22 | 0.0559 | / | / | / | 0 | 0 | 0 | 0 | 0 | 0 | 0 | 0 | /
4503 | 13:37 | 14.22 | 0.0559 | / | / | / | 0 | 0 | 0 | 0 | 0 | 0 | 0 | 0 | /
4504 | 13:37 | 14.22 | 0.0559 | / | / | / | 0 | 0 | 0 | 0 | 0 | 0 | 0 | 0 | /
4505 | 13:37 | 14.22 | 0.0559 | / | / | / | 0 | 0 | 0 | 0 | 0 | 0 | 0 | 0 | /
4506 | 13:37 | 14.22 | 0.0559 | / | / | / | 0 | 0 | 0 | 0 | 0 | 0 | 0 | 0 | /
4507 | 13:37 | 14.22 | 0.0559 | / | / | / | 0 | 0 | 0 | 0 | 0 | 0 | 0 | 0 | /
4508 | 13:37 | 14.22 | 0.0559 | / | / | / | 0 | 0 | 0 | 0 | 0 | 0 | 0 | 0 | /
4509 | 13:37 | 14.22 | 0.0559 | / | / | / | 0 | 0 | 0 | 0 | 0 | 0 | 0 | 0 | /
4510 | 13:37 | 14.22 | 0.0559 | / | / | / | 0 | 0 | 0 | 0 | 0 | 0 | 0 | 0 | /
4511 | 13:37 | 14.22 | 0.0559 | / | / | / | 0 | 0 | 0 | 0 | 0 | 0 | 0 | 0 | /
4512 | 13:37 | 14.22 | 0.0559 | / | / | / | 0 | 0 | 0 | 0 | 0 | 0 | 0 | 0 | /
4513 | 13:37 | 14.22 | 0.0559 | / | / | / | 0 | 0 | 0 | 0 | 0 | 0 | 0 | 0 | /
4514 | 13:37 | 14.22 | 0.0559 | / | / | / | 0 | 0 | 0 | 0 | 0 | 0 | 0 | 0 | /
4515 | 13:37 | 14.22 | 0.0559 | / | / | / | 0 | 0 | 0 | 0 | 0 | 0 | 0 | 0 | /
4516 | 13:37 | 14.22 | 0.0559 | / | / | / | 0 | 0 | 0 | 0 | 0 | 0 | 0 | 0 | /
4517 | 13:37 | 14.22 | 0.0559 | / | / | / | 0 | 0 | 0 | 0 | 0 | 0 | 0 | 0 | /
4518 | 13:37 | 14.22 | 0.0559 | / | / | / | 0 | 0 | 0 | 0 | 0 | 0 | 0 | 0 | /
4519 | 13:37 | 14.22 | 0.0559 | / | / | / | 0 | 0 | 0 | 0 | 0 | 0 | 0 | 0 | /
4520 | 13:37 | 14.22 | 0.0559 | / | / | / | 0 | 0 | 0 | 0 | 0 | 0 | 0 | 0 | /
4521 | 13:37 | 14.22 | 0.0559 | / | / | / | 0 | 0 | 0 | 0 | 0 | 0 | 0 | 0 | /
4522 | 13:37 | 14.22 | 0.0559 | / | / | / | 0 | 0 | 0 | 0 | 0 | 0 | 0 | 0 | /
4523 | 13:37 | 14.22 | 0.0559 | / | / | / | 0 | 0 | 0 | 0 | 0 | 0 | 0 | 0 | /
4524 | 13:37 | 14.22 | 0.0559 | / | / | / | 0 | 0 | 0 | 0 | 0 | 0 | 0 | 0 | /
4525 | 13:37 | 14.22 | 0.0559 | / | / | / | 0 | 0 | 0 | 0 | 0 | 0 | 0 | 0 | /
4526 | 13:37 | 14.22 | 0.0559 | / | / | / | 0 | 0 | 0 | 0 | 0 | 0 | 0 | 0 | /
4527 | 13:37 | 14.22 | 0.0559 | / | / | / | 0 | 0 | 0 | 0 | 0 | 0 | 0 | 0 | /
4528 | 13:37 | 14.22 | 0.0559 | / | / | / | 0 | 0 | 0 | 0 | 0 | 0 | 0 | 0 | /
4529 | 13:37 | 14.22 | 0.0559 | / | / | / | 0 | 0 | 0 | 0 | 0 | 0 | 0 | 0 | /
4530 | 13:37 | 14.22 | 0.0559 | / | / | / | 0 | 0 | 0 | 0 | 0 | 0 | 0 | 0 | /
4531 | 13:37 | 14.22 | 0.0559 | / | / | / | 0 | 0 | 0 | 0 | 0 | 0 | 0 | 0 | /
4532 | 13:37 | 14.22 | 0.0559 | / | / | / | 0 | 0 | 0 | 0 | 0 | 0 | 0 | 0 | /
4533 | 13:37 | 14.22 | 0.0559 | / | / | / | 0 | 0 | 0 | 0 | 0 | 0 | 0 | 0 | /
4534 | 13:37 | 14.22 | 0.0559 | / | / | / | 0 | 0 | 0 | 0 | 0 | 0 | 0 | 0 | /
4535 | 13:37 | 14.22 | 0.0559 | / | / | / | 0 | 0 | 0 | 0 | 0 | 0 | 0 | 0 | /
4536 | 13:37 | 14.22 | 0.0559 | / | / | / | 0 | 0 | 0 | 0 | 0 | 0 | 0 | 0 | /
4537 | 13:37 | 14.22 | 0.0559 | / | / | / | 0 | 0 | 0 | 0 | 0 | 0 | 0 | 0 | /
4538 | 13:37 | 14.22 | 0.0559 | / | / | / | 0 | 0 | 0 | 0 | 0 | 0 | 0 | 0 | /
4539 | 13:37 | 14.22 | 0.0559 | / | / | / | 0 | 0 | 0 | 0 | 0 | 0 | 0 | 0 | /
4540 | 13:37 | 14.22 | 0.0559 | / | / | / | 0 | 0 | 0 | 0 | 0 | 0 | 0 | 0 | /
4541 | 13:37 | 14.22 | 0.0559 | / | / | / | 0 | 0 | 0 | 0 | 0 | 0 | 0 | 0 | /
4542 | 13:37 | 14.22 | 0.0559 | / | / | / | 0 | 0 | 0 | 0 | 0 | 0 | 0 | 0 | /
4543 | 13:37 | 14.22 | 0.0559 | / | / | / | 0 | 0 | 0 | 0 | 0 | 0 | 0 | 0 | /
4544 | 13:37 | 14.22 | 0.0559 | / | / | / | 0 | 0 | 0 | 0 | 0 | 0 | 0 | 0 | /
4545 | 13:37 | 14.22 | 0.0559 | / | / | / | 0 | 0 | 0 | 0 | 0 | 0 | 0 | 0 | /
4546 | 13:37 | 14.22 | 0.0559 | / | / | / | 0 | 0 | 0 | 0 | 0 | 0 | 0 | 0 | /
4547 | 13:37 | 14.22 | 0.0559 | / | / | / | 0 | 0 | 0 | 0 | 0 | 0 | 0 | 0 | /
4548 | 13:37 | 14.22 | 0.0559 | / | / | / | 0 | 0 | 0 | 0 | 0 | 0 | 0 | 0 | /
4549 | 13:37 | 14.22 | 0.0559 | / | / | / | 0 | 0 | 0 | 0 | 0 | 0 | 0 | 0 | /
4550 | 13:37 | 14.22 | 0.0559 | / | / | / | 0 | 0 | 0 | 0 | 0 | 0 | 0 | 0 | /
4551 | 13:37 | 14.22 | 0.0559 | / | / | / | 0 | 0 | 0 | 0 | 0 | 0 | 0 | 0 | /
4552 | 13:37 | 14.22 | 0.0559 | / | / | / | 0 | 0 | 0 | 0 | 0 | 0 | 0 | 0 | /
4553 | 13:37 | 14.22 | 0.0559 | / | / | / | 0 | 0 | 0 | 0 | 0 | 0 | 0 | 0 | /
4554 | 13:37 | 14.22 | 0.0559 | / | / | / | 0 | 0 | 0 | 0 | 0 | 0 | 0 | 0 | /
4555 | 13:37 | 14.22 | 0.0559 | / | / | / | 0 | 0 | 0 | 0 | 0 | 0 | 0 | 0 | /
4556 | 13:37 | 14.22 | 0.0559 | / | / | / | 0 | 0 | 0 | 0 | 0 | 0 | 0 | 0 | /
4557 | 13:37 | 14.22 | 0.0559 | / | / | / | 0 | 0 | 0 | 0 | 0 | 0 | 0 | 0 | /
4558 | 13:37 | 14.22 | 0.0559 | / | / | / | 0 | 0 | 0 | 0 | 0 | 0 | 0 | 0 | /
4559 | 13:37 | 14.22 | 0.0559 | / | / | / | 0 | 0 | 0 | 0 | 0 | 0 | 0 | 0 | /
4560 | 13:37 | 14.22 | 0.0559 | / | / | / | 0 | 0 | 0 | 0 | 0 | 0 | 0 | 0 | /
4561 | 13:37 | 14.22 | 0.0559 | / | / | / | 0 | 0 | 0 | 0 | 0 | 0 | 0 | 0 | /
4562 | 13:38 | 14.22 | 0.0559 | / | / | / | 0 | 0 | 0 | 0 | 0 | 0 | 0 | 0 | /
4563 | 13:38 | 14.22 | 0.0559 | / | / | / | 0 | 0 | 0 | 0 | 0 | 0 | 0 | 0 | /
4564 | 13:38 | 14.22 | 0.0559 | / | / | / | 0 | 0 | 0 | 0 | 0 | 0 | 0 | 0 | /
4565 | 13:38 | 14.22 | 0.0559 | / | / | / | 0 | 0 | 0 | 0 | 0 | 0 | 0 | 0 | /
4566 | 13:38 | 14.22 | 0.0559 | / | / | / | 0 | 0 | 0 | 0 | 0 | 0 | 0 | 0 | /
4567 | 13:38 | 14.22 | 0.0559 | / | / | / | 0 | 0 | 0 | 0 | 0 | 0 | 0 | 0 | /
4568 | 13:38 | 14.22 | 0.0559 | / | / | / | 0 | 0 | 0 | 0 | 0 | 0 | 0 | 0 | /
4569 | 13:38 | 14.22 | 0.0559 | / | / | / | 0 | 0 | 0 | 0 | 0 | 0 | 0 | 0 | /
4570 | 13:38 | 14.22 | 0.0559 | / | / | / | 0 | 0 | 0 | 0 | 0 | 0 | 0 | 0 | /
4571 | 13:38 | 14.22 | 0.0559 | / | / | / | 0 | 0 | 0 | 0 | 0 | 0 | 0 | 0 | /
4572 | 13:38 | 14.22 | 0.0559 | / | / | / | 0 | 0 | 0 | 0 | 0 | 0 | 0 | 0 | /
4573 | 13:38 | 14.22 | 0.0559 | / | / | / | 0 | 0 | 0 | 0 | 0 | 0 | 0 | 0 | /
4574 | 13:38 | 14.22 | 0.0559 | / | / | / | 0 | 0 | 0 | 0 | 0 | 0 | 0 | 0 | /
4575 | 13:38 | 14.22 | 0.0559 | / | / | / | 0 | 0 | 0 | 0 | 0 | 0 | 0 | 0 | /
4576 | 13:38 | 14.22 | 0.0559 | / | / | / | 0 | 0 | 0 | 0 | 0 | 0 | 0 | 0 | /
4577 | 13:38 | 14.22 | 0.0559 | / | / | / | 0 | 0 | 0 | 0 | 0 | 0 | 0 | 0 | /
4578 | 13:38 | 14.22 | 0.0559 | / | / | / | 0 | 0 | 0 | 0 | 0 | 0 | 0 | 0 | /
4579 | 13:38 | 14.22 | 0.0559 | / | / | / | 0 | 0 | 0 | 0 | 0 | 0 | 0 | 0 | /
4580 | 13:38 | 14.22 | 0.0559 | / | / | / | 0 | 0 | 0 | 0 | 0 | 0 | 0 | 0 | /
4581 | 13:38 | 14.22 | 0.0559 | / | / | / | 0 | 0 | 0 | 0 | 0 | 0 | 0 | 0 | /
4582 | 13:38 | 14.22 | 0.0559 | / | / | / | 0 | 0 | 0 | 0 | 0 | 0 | 0 | 0 | /
4583 | 13:38 | 14.22 | 0.0559 | / | / | / | 0 | 0 | 0 | 0 | 0 | 0 | 0 | 0 | /
4584 | 13:38 | 14.22 | 0.0559 | / | / | / | 0 | 0 | 0 | 0 | 0 | 0 | 0 | 0 | /
4585 | 13:38 | 14.22 | 0.0559 | / | / | / | 0 | 0 | 0 | 0 | 0 | 0 | 0 | 0 | /
4586 | 13:38 | 14.22 | 0.0559 | / | / | / | 0 | 0 | 0 | 0 | 0 | 0 | 0 | 0 | /
4587 | 13:38 | 14.22 | 0.0559 | / | / | / | 0 | 0 | 0 | 0 | 0 | 0 | 0 | 0 | /
4588 | 13:38 | 14.22 | 0.0559 | / | / | / | 0 | 0 | 0 | 0 | 0 | 0 | 0 | 0 | /
4589 | 13:38 | 14.22 | 0.0559 | / | / | / | 0 | 0 | 0 | 0 | 0 | 0 | 0 | 0 | /
4590 | 13:38 | 14.22 | 0.0559 | / | / | / | 0 | 0 | 0 | 0 | 0 | 0 | 0 | 0 | /
4591 | 13:38 | 14.22 | 0.0559 | / | / | / | 0 | 0 | 0 | 0 | 0 | 0 | 0 | 0 | /
4592 | 13:38 | 14.22 | 0.0559 | / | / | / | 0 | 0 | 0 | 0 | 0 | 0 | 0 | 0 | /
4593 | 13:38 | 14.22 | 0.0559 | / | / | / | 0 | 0 | 0 | 0 | 0 | 0 | 0 | 0 | /
4594 | 13:38 | 14.22 | 0.0559 | / | / | / | 0 | 0 | 0 | 0 | 0 | 0 | 0 | 0 | /
4595 | 13:38 | 14.22 | 0.0559 | / | / | / | 0 | 0 | 0 | 0 | 0 | 0 | 0 | 0 | /
4596 | 13:38 | 14.22 | 0.0559 | / | / | / | 0 | 0 | 0 | 0 | 0 | 0 | 0 | 0 | /
4597 | 13:38 | 14.22 | 0.0559 | / | / | / | 0 | 0 | 0 | 0 | 0 | 0 | 0 | 0 | /
4598 | 13:38 | 14.22 | 0.0559 | / | / | / | 0 | 0 | 0 | 0 | 0 | 0 | 0 | 0 | /
4599 | 13:38 | 14.22 | 0.0559 | / | / | / | 0 | 0 | 0 | 0 | 0 | 0 | 0 | 0 | /
4600 | 13:38 | 14.22 | 0.0559 | / | / | / | 0 | 0 | 0 | 0 | 0 | 0 | 0 | 0 | /
4601 | 13:38 | 14.22 | 0.0559 | / | / | / | 0 | 0 | 0 | 0 | 0 | 0 | 0 | 0 | /
4602 | 13:38 | 14.22 | 0.0559 | / | / | / | 0 | 0 | 0 | 0 | 0 | 0 | 0 | 0 | /
4603 | 13:38 | 14.22 | 0.0559 | / | / | / | 0 | 0 | 0 | 0 | 0 | 0 | 0 | 0 | /
4604 | 13:38 | 14.22 | 0.0559 | / | / | / | 0 | 0 | 0 | 0 | 0 | 0 | 0 | 0 | /
4605 | 13:38 | 14.22 | 0.0559 | / | / | / | 0 | 0 | 0 | 0 | 0 | 0 | 0 | 0 | /
4606 | 13:38 | 14.22 | 0.0559 | / | / | / | 0 | 0 | 0 | 0 | 0 | 0 | 0 | 0 | /
4607 | 13:38 | 14.22 | 0.0559 | / | / | / | 0 | 0 | 0 | 0 | 0 | 0 | 0 | 0 | /
4608 | 13:38 | 14.22 | 0.0559 | / | / | / | 0 | 0 | 0 | 0 | 0 | 0 | 0 | 0 | /
4609 | 13:38 | 14.22 | 0.0559 | / | / | / | 0 | 0 | 0 | 0 | 0 | 0 | 0 | 0 | /
4610 | 13:38 | 14.22 | 0.0559 | / | / | / | 0 | 0 | 0 | 0 | 0 | 0 | 0 | 0 | /
4611 | 13:38 | 14.22 | 0.0559 | / | / | / | 0 | 0 | 0 | 0 | 0 | 0 | 0 | 0 | /
4612 | 13:38 | 14.22 | 0.0559 | / | / | / | 0 | 0 | 0 | 0 | 0 | 0 | 0 | 0 | /
4613 | 13:38 | 14.22 | 0.0559 | / | / | / | 0 | 0 | 0 | 0 | 0 | 0 | 0 | 0 | /
4614 | 13:38 | 14.22 | 0.0559 | / | / | / | 0 | 0 | 0 | 0 | 0 | 0 | 0 | 0 | /
4615 | 13:38 | 14.22 | 0.0559 | / | / | / | 0 | 0 | 0 | 0 | 0 | 0 | 0 | 0 | /
4616 | 13:38 | 14.22 | 0.0559 | / | / | / | 0 | 0 | 0 | 0 | 0 | 0 | 0 | 0 | /
4617 | 13:38 | 14.22 | 0.0559 | / | / | / | 0 | 0 | 0 | 0 | 0 | 0 | 0 | 0 | /
4618 | 13:38 | 14.22 | 0.0559 | / | / | / | 0 | 0 | 0 | 0 | 0 | 0 | 0 | 0 | /
4619 | 13:38 | 14.22 | 0.0559 | / | / | / | 0 | 0 | 0 | 0 | 0 | 0 | 0 | 0 | /
4620 | 13:38 | 14.22 | 0.0559 | / | / | / | 0 | 0 | 0 | 0 | 0 | 0 | 0 | 0 | /
4621 | 13:38 | 14.22 | 0.0559 | / | / | / | 0 | 0 | 0 | 0 | 0 | 0 | 0 | 0 | /
4622 | 13:39 | 14.22 | 0.0559 | / | / | / | 0 | 0 | 0 | 0 | 0 | 0 | 0 | 0 | /
4623 | 13:39 | 14.22 | 0.0559 | / | / | / | 0 | 0 | 0 | 0 | 0 | 0 | 0 | 0 | /
4624 | 13:39 | 14.22 | 0.0559 | / | / | / | 0 | 0 | 0 | 0 | 0 | 0 | 0 | 0 | /
4625 | 13:39 | 14.22 | 0.0559 | / | / | / | 0 | 0 | 0 | 0 | 0 | 0 | 0 | 0 | /
4626 | 13:39 | 14.22 | 0.0559 | / | / | / | 0 | 0 | 0 | 0 | 0 | 0 | 0 | 0 | /
4627 | 13:39 | 14.22 | 0.0559 | / | / | / | 0 | 0 | 0 | 0 | 0 | 0 | 0 | 0 | /
4628 | 13:39 | 14.22 | 0.0559 | / | / | / | 0 | 0 | 0 | 0 | 0 | 0 | 0 | 0 | /
4629 | 13:39 | 14.22 | 0.0559 | / | / | / | 0 | 0 | 0 | 0 | 0 | 0 | 0 | 0 | /
4630 | 13:39 | 14.22 | 0.0559 | / | / | / | 0 | 0 | 0 | 0 | 0 | 0 | 0 | 0 | /
4631 | 13:39 | 14.22 | 0.0559 | / | / | / | 0 | 0 | 0 | 0 | 0 | 0 | 0 | 0 | /
4632 | 13:39 | 14.22 | 0.0559 | / | / | / | 0 | 0 | 0 | 0 | 0 | 0 | 0 | 0 | /
4633 | 13:39 | 14.22 | 0.0559 | / | / | / | 0 | 0 | 0 | 0 | 0 | 0 | 0 | 0 | /
4634 | 13:39 | 14.22 | 0.0559 | / | / | / | 0 | 0 | 0 | 0 | 0 | 0 | 0 | 0 | /
4635 | 13:39 | 14.22 | 0.0559 | / | / | / | 0 | 0 | 0 | 0 | 0 | 0 | 0 | 0 | /
4636 | 13:39 | 14.22 | 0.0559 | / | / | / | 0 | 0 | 0 | 0 | 0 | 0 | 0 | 0 | /
4637 | 13:39 | 14.22 | 0.0559 | / | / | / | 0 | 0 | 0 | 0 | 0 | 0 | 0 | 0 | /
4638 | 13:39 | 14.22 | 0.0559 | / | / | / | 0 | 0 | 0 | 0 | 0 | 0 | 0 | 0 | /
4639 | 13:39 | 14.22 | 0.0559 | / | / | / | 0 | 0 | 0 | 0 | 0 | 0 | 0 | 0 | /
4640 | 13:39 | 14.22 | 0.0559 | / | / | / | 0 | 0 | 0 | 0 | 0 | 0 | 0 | 0 | /
4641 | 13:39 | 14.22 | 0.0559 | / | / | / | 0 | 0 | 0 | 0 | 0 | 0 | 0 | 0 | /
4642 | 13:39 | 14.22 | 0.0559 | / | / | / | 0 | 0 | 0 | 0 | 0 | 0 | 0 | 0 | /
4643 | 13:39 | 14.22 | 0.0559 | / | / | / | 0 | 0 | 0 | 0 | 0 | 0 | 0 | 0 | /
4644 | 13:39 | 14.22 | 0.0559 | / | / | / | 0 | 0 | 0 | 0 | 0 | 0 | 0 | 0 | /
4645 | 13:39 | 14.22 | 0.0559 | / | / | / | 0 | 0 | 0 | 0 | 0 | 0 | 0 | 0 | /
4646 | 13:39 | 14.22 | 0.0559 | / | / | / | 0 | 0 | 0 | 0 | 0 | 0 | 0 | 0 | /
4647 | 13:39 | 14.22 | 0.0559 | / | / | / | 0 | 0 | 0 | 0 | 0 | 0 | 0 | 0 | /
4648 | 13:39 | 14.22 | 0.0559 | / | / | / | 0 | 0 | 0 | 0 | 0 | 0 | 0 | 0 | /
4649 | 13:39 | 14.22 | 0.0559 | / | / | / | 0 | 0 | 0 | 0 | 0 | 0 | 0 | 0 | /
4650 | 13:39 | 14.22 | 0.0559 | / | / | / | 0 | 0 | 0 | 0 | 0 | 0 | 0 | 0 | /
4651 | 13:39 | 14.22 | 0.0559 | / | / | / | 0 | 0 | 0 | 0 | 0 | 0 | 0 | 0 | /
4652 | 13:39 | 14.22 | 0.0559 | / | / | / | 0 | 0 | 0 | 0 | 0 | 0 | 0 | 0 | /
4653 | 13:39 | 14.22 | 0.0559 | / | / | / | 0 | 0 | 0 | 0 | 0 | 0 | 0 | 0 | /
4654 | 13:39 | 14.22 | 0.0559 | / | / | / | 0 | 0 | 0 | 0 | 0 | 0 | 0 | 0 | /
4655 | 13:39 | 14.22 | 0.0559 | / | / | / | 0 | 0 | 0 | 0 | 0 | 0 | 0 | 0 | /
4656 | 13:39 | 14.22 | 0.0559 | / | / | / | 0 | 0 | 0 | 0 | 0 | 0 | 0 | 0 | /
4657 | 13:39 | 14.22 | 0.0559 | / | / | / | 0 | 0 | 0 | 0 | 0 | 0 | 0 | 0 | /
4658 | 13:39 | 14.22 | 0.0559 | / | / | / | 0 | 0 | 0 | 0 | 0 | 0 | 0 | 0 | /
4659 | 13:39 | 14.22 | 0.0559 | / | / | / | 0 | 0 | 0 | 0 | 0 | 0 | 0 | 0 | /
4660 | 13:39 | 14.22 | 0.0559 | / | / | / | 0 | 0 | 0 | 0 | 0 | 0 | 0 | 0 | /
4661 | 13:39 | 14.22 | 0.0559 | / | / | / | 0 | 0 | 0 | 0 | 0 | 0 | 0 | 0 | /
4662 | 13:39 | 14.22 | 0.0559 | / | / | / | 0 | 0 | 0 | 0 | 0 | 0 | 0 | 0 | /
4663 | 13:39 | 14.22 | 0.0559 | / | / | / | 0 | 0 | 0 | 0 | 0 | 0 | 0 | 0 | /
4664 | 13:39 | 14.22 | 0.0559 | / | / | / | 0 | 0 | 0 | 0 | 0 | 0 | 0 | 0 | /
4665 | 13:39 | 14.22 | 0.0559 | / | / | / | 0 | 0 | 0 | 0 | 0 | 0 | 0 | 0 | /
4666 | 13:39 | 14.22 | 0.0559 | / | / | / | 0 | 0 | 0 | 0 | 0 | 0 | 0 | 0 | /
4667 | 13:39 | 14.22 | 0.0559 | / | / | / | 0 | 0 | 0 | 0 | 0 | 0 | 0 | 0 | /
4668 | 13:39 | 14.22 | 0.0559 | / | / | / | 0 | 0 | 0 | 0 | 0 | 0 | 0 | 0 | /
4669 | 13:39 | 14.22 | 0.0559 | / | / | / | 0 | 0 | 0 | 0 | 0 | 0 | 0 | 0 | /
4670 | 13:39 | 14.22 | 0.0559 | / | / | / | 0 | 0 | 0 | 0 | 0 | 0 | 0 | 0 | /
4671 | 13:39 | 14.22 | 0.0559 | / | / | / | 0 | 0 | 0 | 0 | 0 | 0 | 0 | 0 | /
4672 | 13:39 | 14.22 | 0.0559 | / | / | / | 0 | 0 | 0 | 0 | 0 | 0 | 0 | 0 | /
4673 | 13:39 | 14.22 | 0.0559 | / | / | / | 0 | 0 | 0 | 0 | 0 | 0 | 0 | 0 | /
4674 | 13:39 | 14.22 | 0.0559 | / | / | / | 0 | 0 | 0 | 0 | 0 | 0 | 0 | 0 | /
4675 | 13:39 | 14.22 | 0.0559 | / | / | / | 0 | 0 | 0 | 0 | 0 | 0 | 0 | 0 | /
4676 | 13:39 | 14.22 | 0.0559 | / | / | / | 0 | 0 | 0 | 0 | 0 | 0 | 0 | 0 | /
4677 | 13:39 | 14.22 | 0.0559 | / | / | / | 0 | 0 | 0 | 0 | 0 | 0 | 0 | 0 | /
4678 | 13:39 | 14.22 | 0.0559 | / | / | / | 0 | 0 | 0 | 0 | 0 | 0 | 0 | 0 | /
4679 | 13:39 | 14.22 | 0.0559 | / | / | / | 0 | 0 | 0 | 0 | 0 | 0 | 0 | 0 | /
4680 | 13:39 | 14.22 | 0.0559 | / | / | / | 0 | 0 | 0 | 0 | 0 | 0 | 0 | 0 | /
4681 | 13:39 | 14.22 | 0.0559 | / | / | / | 0 | 0 | 0 | 0 | 0 | 0 | 0 | 0 | /
4682 | 13:40 | 14.22 | 0.0559 | / | / | / | 0 | 0 | 0 | 0 | 0 | 0 | 0 | 0 | /
4683 | 13:40 | 14.22 | 0.0559 | / | / | / | 0 | 0 | 0 | 0 | 0 | 0 | 0 | 0 | /
4684 | 13:40 | 14.22 | 0.0559 | / | / | / | 0 | 0 | 0 | 0 | 0 | 0 | 0 | 0 | /
4685 | 13:40 | 14.22 | 0.0559 | / | / | / | 0 | 0 | 0 | 0 | 0 | 0 | 0 | 0 | /
4686 | 13:40 | 14.22 | 0.0559 | / | / | / | 0 | 0 | 0 | 0 | 0 | 0 | 0 | 0 | /
4687 | 13:40 | 14.22 | 0.0559 | / | / | / | 0 | 0 | 0 | 0 | 0 | 0 | 0 | 0 | /
4688 | 13:40 | 14.22 | 0.0559 | / | / | / | 0 | 0 | 0 | 0 | 0 | 0 | 0 | 0 | /
4689 | 13:40 | 14.22 | 0.0559 | / | / | / | 0 | 0 | 0 | 0 | 0 | 0 | 0 | 0 | /
4690 | 13:40 | 14.22 | 0.0559 | / | / | / | 0 | 0 | 0 | 0 | 0 | 0 | 0 | 0 | /
4691 | 13:40 | 14.22 | 0.0559 | / | / | / | 0 | 0 | 0 | 0 | 0 | 0 | 0 | 0 | /
4692 | 13:40 | 14.22 | 0.0559 | / | / | / | 0 | 0 | 0 | 0 | 0 | 0 | 0 | 0 | /
4693 | 13:40 | 14.22 | 0.0559 | / | / | / | 0 | 0 | 0 | 0 | 0 | 0 | 0 | 0 | /
4694 | 13:40 | 14.22 | 0.0559 | / | / | / | 0 | 0 | 0 | 0 | 0 | 0 | 0 | 0 | /
4695 | 13:40 | 14.22 | 0.0559 | / | / | / | 0 | 0 | 0 | 0 | 0 | 0 | 0 | 0 | /
4696 | 13:40 | 14.22 | 0.0559 | / | / | / | 0 | 0 | 0 | 0 | 0 | 0 | 0 | 0 | /
4697 | 13:40 | 14.22 | 0.0559 | / | / | / | 0 | 0 | 0 | 0 | 0 | 0 | 0 | 0 | /
4698 | 13:40 | 14.22 | 0.0559 | / | / | / | 0 | 0 | 0 | 0 | 0 | 0 | 0 | 0 | /
4699 | 13:40 | 14.22 | 0.0559 | / | / | / | 0 | 0 | 0 | 0 | 0 | 0 | 0 | 0 | /
4700 | 13:40 | 14.22 | 0.0559 | / | / | / | 0 | 0 | 0 | 0 | 0 | 0 | 0 | 0 | /
4701 | 13:40 | 14.22 | 0.0559 | / | / | / | 0 | 0 | 0 | 0 | 0 | 0 | 0 | 0 | /
4702 | 13:40 | 14.22 | 0.0559 | / | / | / | 0 | 0 | 0 | 0 | 0 | 0 | 0 | 0 | /
4703 | 13:40 | 14.22 | 0.0559 | / | / | / | 0 | 0 | 0 | 0 | 0 | 0 | 0 | 0 | /
4704 | 13:40 | 14.22 | 0.0559 | / | / | / | 0 | 0 | 0 | 0 | 0 | 0 | 0 | 0 | /
4705 | 13:40 | 14.22 | 0.0559 | / | / | / | 0 | 0 | 0 | 0 | 0 | 0 | 0 | 0 | /
4706 | 13:40 | 14.22 | 0.0559 | / | / | / | 0 | 0 | 0 | 0 | 0 | 0 | 0 | 0 | /
4707 | 13:40 | 14.22 | 0.0559 | / | / | / | 0 | 0 | 0 | 0 | 0 | 0 | 0 | 0 | /
4708 | 13:40 | 14.22 | 0.0559 | / | / | / | 0 | 0 | 0 | 0 | 0 | 0 | 0 | 0 | /
4709 | 13:40 | 14.22 | 0.0559 | / | / | / | 0 | 0 | 0 | 0 | 0 | 0 | 0 | 0 | /
4710 | 13:40 | 14.22 | 0.0559 | / | / | / | 0 | 0 | 0 | 0 | 0 | 0 | 0 | 0 | /
4711 | 13:40 | 14.22 | 0.0559 | / | / | / | 0 | 0 | 0 | 0 | 0 | 0 | 0 | 0 | /
4712 | 13:40 | 14.22 | 0.0559 | / | / | / | 0 | 0 | 0 | 0 | 0 | 0 | 0 | 0 | /
4713 | 13:40 | 14.22 | 0.0559 | / | / | / | 0 | 0 | 0 | 0 | 0 | 0 | 0 | 0 | /
4714 | 13:40 | 14.22 | 0.0559 | / | / | / | 0 | 0 | 0 | 0 | 0 | 0 | 0 | 0 | /
4715 | 13:40 | 14.22 | 0.0559 | / | / | / | 0 | 0 | 0 | 0 | 0 | 0 | 0 | 0 | /
4716 | 13:40 | 14.22 | 0.0559 | / | / | / | 0 | 0 | 0 | 0 | 0 | 0 | 0 | 0 | /
4717 | 13:40 | 14.22 | 0.0559 | / | / | / | 0 | 0 | 0 | 0 | 0 | 0 | 0 | 0 | /
4718 | 13:40 | 14.22 | 0.0559 | / | / | / | 0 | 0 | 0 | 0 | 0 | 0 | 0 | 0 | /
4719 | 13:40 | 14.22 | 0.0559 | / | / | / | 0 | 0 | 0 | 0 | 0 | 0 | 0 | 0 | /
4720 | 13:40 | 14.22 | 0.0559 | / | / | / | 0 | 0 | 0 | 0 | 0 | 0 | 0 | 0 | /
4721 | 13:40 | 14.22 | 0.0559 | / | / | / | 0 | 0 | 0 | 0 | 0 | 0 | 0 | 0 | /
4722 | 13:40 | 14.22 | 0.0559 | / | / | / | 0 | 0 | 0 | 0 | 0 | 0 | 0 | 0 | /
4723 | 13:40 | 14.22 | 0.0559 | / | / | / | 0 | 0 | 0 | 0 | 0 | 0 | 0 | 0 | /
4724 | 13:40 | 14.22 | 0.0559 | / | / | / | 0 | 0 | 0 | 0 | 0 | 0 | 0 | 0 | /
4725 | 13:40 | 14.22 | 0.0559 | / | / | / | 0 | 0 | 0 | 0 | 0 | 0 | 0 | 0 | /
4726 | 13:40 | 14.22 | 0.0559 | / | / | / | 0 | 0 | 0 | 0 | 0 | 0 | 0 | 0 | /
4727 | 13:40 | 14.22 | 0.0559 | / | / | / | 0 | 0 | 0 | 0 | 0 | 0 | 0 | 0 | /
4728 | 13:40 | 14.22 | 0.0559 | / | / | / | 0 | 0 | 0 | 0 | 0 | 0 | 0 | 0 | /
4729 | 13:40 | 14.22 | 0.0559 | / | / | / | 0 | 0 | 0 | 0 | 0 | 0 | 0 | 0 | /
4730 | 13:40 | 14.22 | 0.0559 | / | / | / | 0 | 0 | 0 | 0 | 0 | 0 | 0 | 0 | /
4731 | 13:40 | 14.22 | 0.0559 | / | / | / | 0 | 0 | 0 | 0 | 0 | 0 | 0 | 0 | /
4732 | 13:40 | 14.22 | 0.0559 | / | / | / | 0 | 0 | 0 | 0 | 0 | 0 | 0 | 0 | /
4733 | 13:40 | 14.22 | 0.0559 | / | / | / | 0 | 0 | 0 | 0 | 0 | 0 | 0 | 0 | /
4734 | 13:40 | 14.22 | 0.0559 | / | / | / | 0 | 0 | 0 | 0 | 0 | 0 | 0 | 0 | /
4735 | 13:40 | 14.22 | 0.0559 | / | / | / | 0 | 0 | 0 | 0 | 0 | 0 | 0 | 0 | /
4736 | 13:40 | 14.22 | 0.0559 | / | / | / | 0 | 0 | 0 | 0 | 0 | 0 | 0 | 0 | /
4737 | 13:40 | 14.22 | 0.0559 | / | / | / | 0 | 0 | 0 | 0 | 0 | 0 | 0 | 0 | /
4738 | 13:40 | 14.22 | 0.0559 | / | / | / | 0 | 0 | 0 | 0 | 0 | 0 | 0 | 0 | /
4739 | 13:40 | 14.22 | 0.0559 | / | / | / | 0 | 0 | 0 | 0 | 0 | 0 | 0 | 0 | /
4740 | 13:40 | 14.22 | 0.0559 | / | / | / | 0 | 0 | 0 | 0 | 0 | 0 | 0 | 0 | /
4741 | 13:40 | 14.22 | 0.0559 | / | / | / | 0 | 0 | 0 | 0 | 0 | 0 | 0 | 0 | /
4742 | 13:41 | 14.22 | 0.0559 | / | / | / | 0 | 0 | 0 | 0 | 0 | 0 | 0 | 0 | /
4743 | 13:41 | 14.22 | 0.0559 | / | / | / | 0 | 0 | 0 | 0 | 0 | 0 | 0 | 0 | /
4744 | 13:41 | 14.22 | 0.0559 | / | / | / | 0 | 0 | 0 | 0 | 0 | 0 | 0 | 0 | /
4745 | 13:41 | 14.22 | 0.0559 | / | / | / | 0 | 0 | 0 | 0 | 0 | 0 | 0 | 0 | /
4746 | 13:41 | 14.22 | 0.0559 | / | / | / | 0 | 0 | 0 | 0 | 0 | 0 | 0 | 0 | /
4747 | 13:41 | 14.22 | 0.0559 | / | / | / | 0 | 0 | 0 | 0 | 0 | 0 | 0 | 0 | /
4748 | 13:41 | 14.22 | 0.0559 | / | / | / | 0 | 0 | 0 | 0 | 0 | 0 | 0 | 0 | /
4749 | 13:41 | 14.22 | 0.0559 | / | / | / | 0 | 0 | 0 | 0 | 0 | 0 | 0 | 0 | /
4750 | 13:41 | 14.22 | 0.0559 | / | / | / | 0 | 0 | 0 | 0 | 0 | 0 | 0 | 0 | /
4751 | 13:41 | 14.22 | 0.0559 | / | / | / | 0 | 0 | 0 | 0 | 0 | 0 | 0 | 0 | /
4752 | 13:41 | 14.22 | 0.0559 | / | / | / | 0 | 0 | 0 | 0 | 0 | 0 | 0 | 0 | /
4753 | 13:41 | 14.22 | 0.0559 | / | / | / | 0 | 0 | 0 | 0 | 0 | 0 | 0 | 0 | /
4754 | 13:41 | 14.22 | 0.0559 | / | / | / | 0 | 0 | 0 | 0 | 0 | 0 | 0 | 0 | /
4755 | 13:41 | 14.22 | 0.0559 | / | / | / | 0 | 0 | 0 | 0 | 0 | 0 | 0 | 0 | /
4756 | 13:41 | 14.22 | 0.0559 | / | / | / | 0 | 0 | 0 | 0 | 0 | 0 | 0 | 0 | /
4757 | 13:41 | 14.22 | 0.0559 | / | / | / | 0 | 0 | 0 | 0 | 0 | 0 | 0 | 0 | /
4758 | 13:41 | 14.22 | 0.0559 | / | / | / | 0 | 0 | 0 | 0 | 0 | 0 | 0 | 0 | /
4759 | 13:41 | 14.22 | 0.0559 | / | / | / | 0 | 0 | 0 | 0 | 0 | 0 | 0 | 0 | /
4760 | 13:41 | 14.22 | 0.0559 | / | / | / | 0 | 0 | 0 | 0 | 0 | 0 | 0 | 0 | /
4761 | 13:41 | 14.22 | 0.0559 | / | / | / | 0 | 0 | 0 | 0 | 0 | 0 | 0 | 0 | /
4762 | 13:41 | 14.22 | 0.0559 | / | / | / | 0 | 0 | 0 | 0 | 0 | 0 | 0 | 0 | /
4763 | 13:41 | 14.22 | 0.0559 | / | / | / | 0 | 0 | 0 | 0 | 0 | 0 | 0 | 0 | /
4764 | 13:41 | 14.22 | 0.0559 | / | / | / | 0 | 0 | 0 | 0 | 0 | 0 | 0 | 0 | /
4765 | 13:41 | 14.22 | 0.0559 | / | / | / | 0 | 0 | 0 | 0 | 0 | 0 | 0 | 0 | /
4766 | 13:41 | 14.22 | 0.0559 | / | / | / | 0 | 0 | 0 | 0 | 0 | 0 | 0 | 0 | /
4767 | 13:41 | 14.22 | 0.0559 | / | / | / | 0 | 0 | 0 | 0 | 0 | 0 | 0 | 0 | /
4768 | 13:41 | 14.22 | 0.0559 | / | / | / | 0 | 0 | 0 | 0 | 0 | 0 | 0 | 0 | /
4769 | 13:41 | 14.22 | 0.0559 | / | / | / | 0 | 0 | 0 | 0 | 0 | 0 | 0 | 0 | /
4770 | 13:41 | 14.22 | 0.0559 | / | / | / | 0 | 0 | 0 | 0 | 0 | 0 | 0 | 0 | /
4771 | 13:41 | 14.22 | 0.0559 | / | / | / | 0 | 0 | 0 | 0 | 0 | 0 | 0 | 0 | /
4772 | 13:41 | 14.22 | 0.0559 | / | / | / | 0 | 0 | 0 | 0 | 0 | 0 | 0 | 0 | /
4773 | 13:41 | 14.22 | 0.0559 | / | / | / | 0 | 0 | 0 | 0 | 0 | 0 | 0 | 0 | /
4774 | 13:41 | 14.22 | 0.0559 | / | / | / | 0 | 0 | 0 | 0 | 0 | 0 | 0 | 0 | /
4775 | 13:41 | 14.22 | 0.0559 | / | / | / | 0 | 0 | 0 | 0 | 0 | 0 | 0 | 0 | /
4776 | 13:41 | 14.22 | 0.0559 | / | / | / | 0 | 0 | 0 | 0 | 0 | 0 | 0 | 0 | /
4777 | 13:41 | 14.22 | 0.0559 | / | / | / | 0 | 0 | 0 | 0 | 0 | 0 | 0 | 0 | /
4778 | 13:41 | 14.22 | 0.0559 | / | / | / | 0 | 0 | 0 | 0 | 0 | 0 | 0 | 0 | /
4779 | 13:41 | 14.22 | 0.0559 | / | / | / | 0 | 0 | 0 | 0 | 0 | 0 | 0 | 0 | /
4780 | 13:41 | 14.22 | 0.0559 | / | / | / | 0 | 0 | 0 | 0 | 0 | 0 | 0 | 0 | /
4781 | 13:41 | 14.22 | 0.0559 | / | / | / | 0 | 0 | 0 | 0 | 0 | 0 | 0 | 0 | /
4782 | 13:41 | 14.22 | 0.0559 | / | / | / | 0 | 0 | 0 | 0 | 0 | 0 | 0 | 0 | /
4783 | 13:41 | 14.22 | 0.0559 | / | / | / | 0 | 0 | 0 | 0 | 0 | 0 | 0 | 0 | /
4784 | 13:41 | 14.22 | 0.0559 | / | / | / | 0 | 0 | 0 | 0 | 0 | 0 | 0 | 0 | /
4785 | 13:41 | 14.22 | 0.0559 | / | / | / | 0 | 0 | 0 | 0 | 0 | 0 | 0 | 0 | /
4786 | 13:41 | 14.22 | 0.0559 | / | / | / | 0 | 0 | 0 | 0 | 0 | 0 | 0 | 0 | /
4787 | 13:41 | 14.22 | 0.0559 | / | / | / | 0 | 0 | 0 | 0 | 0 | 0 | 0 | 0 | /
4788 | 13:41 | 14.22 | 0.0559 | / | / | / | 0 | 0 | 0 | 0 | 0 | 0 | 0 | 0 | /
4789 | 13:41 | 14.22 | 0.0559 | / | / | / | 0 | 0 | 0 | 0 | 0 | 0 | 0 | 0 | /
4790 | 13:41 | 14.22 | 0.0559 | / | / | / | 0 | 0 | 0 | 0 | 0 | 0 | 0 | 0 | /
4791 | 13:41 | 14.22 | 0.0559 | / | / | / | 0 | 0 | 0 | 0 | 0 | 0 | 0 | 0 | /
4792 | 13:41 | 14.22 | 0.0559 | / | / | / | 0 | 0 | 0 | 0 | 0 | 0 | 0 | 0 | /
4793 | 13:41 | 14.22 | 0.0559 | / | / | / | 0 | 0 | 0 | 0 | 0 | 0 | 0 | 0 | /
4794 | 13:41 | 14.22 | 0.0559 | / | / | / | 0 | 0 | 0 | 0 | 0 | 0 | 0 | 0 | /
4795 | 13:41 | 14.22 | 0.0559 | / | / | / | 0 | 0 | 0 | 0 | 0 | 0 | 0 | 0 | /
4796 | 13:41 | 14.22 | 0.0559 | / | / | / | 0 | 0 | 0 | 0 | 0 | 0 | 0 | 0 | /
4797 | 13:41 | 14.22 | 0.0559 | / | / | / | 0 | 0 | 0 | 0 | 0 | 0 | 0 | 0 | /
4798 | 13:41 | 14.22 | 0.0559 | / | / | / | 0 | 0 | 0 | 0 | 0 | 0 | 0 | 0 | /
4799 | 13:41 | 14.22 | 0.0559 | / | / | / | 0 | 0 | 0 | 0 | 0 | 0 | 0 | 0 | /
4800 | 13:41 | 14.22 | 0.0559 | / | / | / | 0 | 0 | 0 | 0 | 0 | 0 | 0 | 0 | /
4801 | 13:41 | 14.22 | 0.0559 | / | / | / | 0 | 0 | 0 | 0 | 0 | 0 | 0 | 0 | /
4802 | 13:42 | 14.22 | 0.0559 | / | / | / | 0 | 0 | 0 | 0 | 0 | 0 | 0 | 0 | /
4803 | 13:42 | 14.22 | 0.0559 | / | / | / | 0 | 0 | 0 | 0 | 0 | 0 | 0 | 0 | /
4804 | 13:42 | 14.22 | 0.0559 | / | / | / | 0 | 0 | 0 | 0 | 0 | 0 | 0 | 0 | /
4805 | 13:42 | 14.22 | 0.0559 | / | / | / | 0 | 0 | 0 | 0 | 0 | 0 | 0 | 0 | /
4806 | 13:42 | 14.22 | 0.0559 | / | / | / | 0 | 0 | 0 | 0 | 0 | 0 | 0 | 0 | /
4807 | 13:42 | 14.22 | 0.0559 | / | / | / | 0 | 0 | 0 | 0 | 0 | 0 | 0 | 0 | /
4808 | 13:42 | 14.22 | 0.0559 | / | / | / | 0 | 0 | 0 | 0 | 0 | 0 | 0 | 0 | /
4809 | 13:42 | 14.22 | 0.0559 | / | / | / | 0 | 0 | 0 | 0 | 0 | 0 | 0 | 0 | /
4810 | 13:42 | 14.22 | 0.0559 | / | / | / | 0 | 0 | 0 | 0 | 0 | 0 | 0 | 0 | /
4811 | 13:42 | 14.22 | 0.0559 | / | / | / | 0 | 0 | 0 | 0 | 0 | 0 | 0 | 0 | /
4812 | 13:42 | 14.22 | 0.0559 | / | / | / | 0 | 0 | 0 | 0 | 0 | 0 | 0 | 0 | /
4813 | 13:42 | 14.22 | 0.0559 | / | / | / | 0 | 0 | 0 | 0 | 0 | 0 | 0 | 0 | /
4814 | 13:42 | 14.22 | 0.0559 | / | / | / | 0 | 0 | 0 | 0 | 0 | 0 | 0 | 0 | /
4815 | 13:42 | 14.22 | 0.0559 | / | / | / | 0 | 0 | 0 | 0 | 0 | 0 | 0 | 0 | /
4816 | 13:42 | 14.22 | 0.0559 | / | / | / | 0 | 0 | 0 | 0 | 0 | 0 | 0 | 0 | /
4817 | 13:42 | 14.22 | 0.0559 | / | / | / | 0 | 0 | 0 | 0 | 0 | 0 | 0 | 0 | /
4818 | 13:42 | 14.22 | 0.0559 | / | / | / | 0 | 0 | 0 | 0 | 0 | 0 | 0 | 0 | /
4819 | 13:42 | 14.22 | 0.0559 | / | / | / | 0 | 0 | 0 | 0 | 0 | 0 | 0 | 0 | /
4820 | 13:42 | 14.22 | 0.0559 | / | / | / | 0 | 0 | 0 | 0 | 0 | 0 | 0 | 0 | /
4821 | 13:42 | 14.22 | 0.0559 | / | / | / | 0 | 0 | 0 | 0 | 0 | 0 | 0 | 0 | /
4822 | 13:42 | 14.22 | 0.0559 | / | / | / | 0 | 0 | 0 | 0 | 0 | 0 | 0 | 0 | /
4823 | 13:42 | 14.22 | 0.0559 | / | / | / | 0 | 0 | 0 | 0 | 0 | 0 | 0 | 0 | /
4824 | 13:42 | 14.22 | 0.0559 | / | / | / | 0 | 0 | 0 | 0 | 0 | 0 | 0 | 0 | /
4825 | 13:42 | 14.22 | 0.0559 | / | / | / | 0 | 0 | 0 | 0 | 0 | 0 | 0 | 0 | /
4826 | 13:42 | 14.22 | 0.0559 | / | / | / | 0 | 0 | 0 | 0 | 0 | 0 | 0 | 0 | /
4827 | 13:42 | 14.22 | 0.0559 | / | / | / | 0 | 0 | 0 | 0 | 0 | 0 | 0 | 0 | /
4828 | 13:42 | 14.22 | 0.0559 | / | / | / | 0 | 0 | 0 | 0 | 0 | 0 | 0 | 0 | /
4829 | 13:42 | 14.22 | 0.0559 | / | / | / | 0 | 0 | 0 | 0 | 0 | 0 | 0 | 0 | /
4830 | 13:42 | 14.22 | 0.0559 | / | / | / | 0 | 0 | 0 | 0 | 0 | 0 | 0 | 0 | /
4831 | 13:42 | 14.22 | 0.0559 | / | / | / | 0 | 0 | 0 | 0 | 0 | 0 | 0 | 0 | /
4832 | 13:42 | 14.22 | 0.0559 | / | / | / | 0 | 0 | 0 | 0 | 0 | 0 | 0 | 0 | /
4833 | 13:42 | 14.22 | 0.0559 | / | / | / | 0 | 0 | 0 | 0 | 0 | 0 | 0 | 0 | /
4834 | 13:42 | 14.22 | 0.0559 | / | / | / | 0 | 0 | 0 | 0 | 0 | 0 | 0 | 0 | /
4835 | 13:42 | 14.22 | 0.0559 | / | / | / | 0 | 0 | 0 | 0 | 0 | 0 | 0 | 0 | /
4836 | 13:42 | 14.22 | 0.0559 | / | / | / | 0 | 0 | 0 | 0 | 0 | 0 | 0 | 0 | /
4837 | 13:42 | 14.22 | 0.0559 | / | / | / | 0 | 0 | 0 | 0 | 0 | 0 | 0 | 0 | /
4838 | 13:42 | 14.22 | 0.0559 | / | / | / | 0 | 0 | 0 | 0 | 0 | 0 | 0 | 0 | /
4839 | 13:42 | 14.22 | 0.0559 | / | / | / | 0 | 0 | 0 | 0 | 0 | 0 | 0 | 0 | /
4840 | 13:42 | 14.22 | 0.0559 | / | / | / | 0 | 0 | 0 | 0 | 0 | 0 | 0 | 0 | /
4841 | 13:42 | 14.22 | 0.0559 | / | / | / | 0 | 0 | 0 | 0 | 0 | 0 | 0 | 0 | /
4842 | 13:42 | 14.22 | 0.0559 | / | / | / | 0 | 0 | 0 | 0 | 0 | 0 | 0 | 0 | /
4843 | 13:42 | 14.22 | 0.0559 | / | / | / | 0 | 0 | 0 | 0 | 0 | 0 | 0 | 0 | /
4844 | 13:42 | 14.22 | 0.0559 | / | / | / | 0 | 0 | 0 | 0 | 0 | 0 | 0 | 0 | /
4845 | 13:42 | 14.22 | 0.0559 | / | / | / | 0 | 0 | 0 | 0 | 0 | 0 | 0 | 0 | /
4846 | 13:42 | 14.22 | 0.0559 | / | / | / | 0 | 0 | 0 | 0 | 0 | 0 | 0 | 0 | /
4847 | 13:42 | 14.22 | 0.0559 | / | / | / | 0 | 0 | 0 | 0 | 0 | 0 | 0 | 0 | /
4848 | 13:42 | 14.22 | 0.0559 | / | / | / | 0 | 0 | 0 | 0 | 0 | 0 | 0 | 0 | /
4849 | 13:42 | 14.22 | 0.0559 | / | / | / | 0 | 0 | 0 | 0 | 0 | 0 | 0 | 0 | /
4850 | 13:42 | 14.22 | 0.0559 | / | / | / | 0 | 0 | 0 | 0 | 0 | 0 | 0 | 0 | /
4851 | 13:42 | 14.22 | 0.0559 | / | / | / | 0 | 0 | 0 | 0 | 0 | 0 | 0 | 0 | /
4852 | 13:42 | 14.22 | 0.0559 | / | / | / | 0 | 0 | 0 | 0 | 0 | 0 | 0 | 0 | /
4853 | 13:42 | 14.22 | 0.0559 | / | / | / | 0 | 0 | 0 | 0 | 0 | 0 | 0 | 0 | /
4854 | 13:42 | 14.22 | 0.0559 | / | / | / | 0 | 0 | 0 | 0 | 0 | 0 | 0 | 0 | /
4855 | 13:42 | 14.22 | 0.0559 | / | / | / | 0 | 0 | 0 | 0 | 0 | 0 | 0 | 0 | /
4856 | 13:42 | 14.22 | 0.0559 | / | / | / | 0 | 0 | 0 | 0 | 0 | 0 | 0 | 0 | /
4857 | 13:42 | 14.22 | 0.0559 | / | / | / | 0 | 0 | 0 | 0 | 0 | 0 | 0 | 0 | /
4858 | 13:42 | 14.22 | 0.0559 | / | / | / | 0 | 0 | 0 | 0 | 0 | 0 | 0 | 0 | /
4859 | 13:42 | 14.22 | 0.0559 | / | / | / | 0 | 0 | 0 | 0 | 0 | 0 | 0 | 0 | /
4860 | 13:42 | 14.22 | 0.0559 | / | / | / | 0 | 0 | 0 | 0 | 0 | 0 | 0 | 0 | /
4861 | 13:42 | 14.22 | 0.0559 | / | / | / | 0 | 0 | 0 | 0 | 0 | 0 | 0 | 0 | /
4862 | 13:43 | 14.22 | 0.0559 | / | / | / | 0 | 0 | 0 | 0 | 0 | 0 | 0 | 0 | /
4863 | 13:43 | 14.22 | 0.0559 | / | / | / | 0 | 0 | 0 | 0 | 0 | 0 | 0 | 0 | /
4864 | 13:43 | 14.22 | 0.0559 | / | / | / | 0 | 0 | 0 | 0 | 0 | 0 | 0 | 0 | /
4865 | 13:43 | 14.22 | 0.0559 | / | / | / | 0 | 0 | 0 | 0 | 0 | 0 | 0 | 0 | /
4866 | 13:43 | 14.22 | 0.0559 | / | / | / | 0 | 0 | 0 | 0 | 0 | 0 | 0 | 0 | /
4867 | 13:43 | 14.22 | 0.0559 | / | / | / | 0 | 0 | 0 | 0 | 0 | 0 | 0 | 0 | /
4868 | 13:43 | 14.22 | 0.0559 | / | / | / | 0 | 0 | 0 | 0 | 0 | 0 | 0 | 0 | /
4869 | 13:43 | 14.22 | 0.0559 | / | / | / | 0 | 0 | 0 | 0 | 0 | 0 | 0 | 0 | /
4870 | 13:43 | 14.22 | 0.0559 | / | / | / | 0 | 0 | 0 | 0 | 0 | 0 | 0 | 0 | /
4871 | 13:43 | 14.22 | 0.0559 | / | / | / | 0 | 0 | 0 | 0 | 0 | 0 | 0 | 0 | /
4872 | 13:43 | 14.22 | 0.0559 | / | / | / | 0 | 0 | 0 | 0 | 0 | 0 | 0 | 0 | /
4873 | 13:43 | 14.22 | 0.0559 | / | / | / | 0 | 0 | 0 | 0 | 0 | 0 | 0 | 0 | /
4874 | 13:43 | 14.22 | 0.0559 | / | / | / | 0 | 0 | 0 | 0 | 0 | 0 | 0 | 0 | /
4875 | 13:43 | 14.22 | 0.0559 | / | / | / | 0 | 0 | 0 | 0 | 0 | 0 | 0 | 0 | /
4876 | 13:43 | 14.22 | 0.0559 | / | / | / | 0 | 0 | 0 | 0 | 0 | 0 | 0 | 0 | /
4877 | 13:43 | 14.22 | 0.0559 | / | / | / | 0 | 0 | 0 | 0 | 0 | 0 | 0 | 0 | /
4878 | 13:43 | 14.22 | 0.0559 | / | / | / | 0 | 0 | 0 | 0 | 0 | 0 | 0 | 0 | /
4879 | 13:43 | 14.22 | 0.0559 | / | / | / | 0 | 0 | 0 | 0 | 0 | 0 | 0 | 0 | /
4880 | 13:43 | 14.22 | 0.0559 | / | / | / | 0 | 0 | 0 | 0 | 0 | 0 | 0 | 0 | /
4881 | 13:43 | 14.22 | 0.0559 | / | / | / | 0 | 0 | 0 | 0 | 0 | 0 | 0 | 0 | /
4882 | 13:43 | 14.22 | 0.0559 | / | / | / | 0 | 0 | 0 | 0 | 0 | 0 | 0 | 0 | /
4883 | 13:43 | 14.22 | 0.0559 | / | / | / | 0 | 0 | 0 | 0 | 0 | 0 | 0 | 0 | /
4884 | 13:43 | 14.22 | 0.0559 | / | / | / | 0 | 0 | 0 | 0 | 0 | 0 | 0 | 0 | /
4885 | 13:43 | 14.22 | 0.0559 | / | / | / | 0 | 0 | 0 | 0 | 0 | 0 | 0 | 0 | /
4886 | 13:43 | 14.22 | 0.0559 | / | / | / | 0 | 0 | 0 | 0 | 0 | 0 | 0 | 0 | /
4887 | 13:43 | 14.22 | 0.0559 | / | / | / | 0 | 0 | 0 | 0 | 0 | 0 | 0 | 0 | /
4888 | 13:43 | 14.22 | 0.0559 | / | / | / | 0 | 0 | 0 | 0 | 0 | 0 | 0 | 0 | /
4889 | 13:43 | 14.22 | 0.0559 | / | / | / | 0 | 0 | 0 | 0 | 0 | 0 | 0 | 0 | /
4890 | 13:43 | 14.22 | 0.0559 | / | / | / | 0 | 0 | 0 | 0 | 0 | 0 | 0 | 0 | /
4891 | 13:43 | 14.22 | 0.0559 | / | / | / | 0 | 0 | 0 | 0 | 0 | 0 | 0 | 0 | /
4892 | 13:43 | 14.22 | 0.0559 | / | / | / | 0 | 0 | 0 | 0 | 0 | 0 | 0 | 0 | /
4893 | 13:43 | 14.22 | 0.0559 | / | / | / | 0 | 0 | 0 | 0 | 0 | 0 | 0 | 0 | /
4894 | 13:43 | 14.22 | 0.0559 | / | / | / | 0 | 0 | 0 | 0 | 0 | 0 | 0 | 0 | /
4895 | 13:43 | 14.22 | 0.0559 | / | / | / | 0 | 0 | 0 | 0 | 0 | 0 | 0 | 0 | /
4896 | 13:43 | 14.22 | 0.0559 | / | / | / | 0 | 0 | 0 | 0 | 0 | 0 | 0 | 0 | /
4897 | 13:43 | 14.22 | 0.0559 | / | / | / | 0 | 0 | 0 | 0 | 0 | 0 | 0 | 0 | /
4898 | 13:43 | 14.22 | 0.0559 | / | / | / | 0 | 0 | 0 | 0 | 0 | 0 | 0 | 0 | /
4899 | 13:43 | 14.22 | 0.0559 | / | / | / | 0 | 0 | 0 | 0 | 0 | 0 | 0 | 0 | /
4900 | 13:43 | 14.22 | 0.0559 | / | / | / | 0 | 0 | 0 | 0 | 0 | 0 | 0 | 0 | /
4901 | 13:43 | 14.22 | 0.0559 | / | / | / | 0 | 0 | 0 | 0 | 0 | 0 | 0 | 0 | /
4902 | 13:43 | 14.22 | 0.0559 | / | / | / | 0 | 0 | 0 | 0 | 0 | 0 | 0 | 0 | /
4903 | 13:43 | 14.22 | 0.0559 | / | / | / | 0 | 0 | 0 | 0 | 0 | 0 | 0 | 0 | /
4904 | 13:43 | 14.22 | 0.0559 | / | / | / | 0 | 0 | 0 | 0 | 0 | 0 | 0 | 0 | /
4905 | 13:43 | 14.22 | 0.0559 | / | / | / | 0 | 0 | 0 | 0 | 0 | 0 | 0 | 0 | /
4906 | 13:43 | 14.22 | 0.0559 | / | / | / | 0 | 0 | 0 | 0 | 0 | 0 | 0 | 0 | /
4907 | 13:43 | 14.22 | 0.0559 | / | / | / | 0 | 0 | 0 | 0 | 0 | 0 | 0 | 0 | /
4908 | 13:43 | 14.22 | 0.0559 | / | / | / | 0 | 0 | 0 | 0 | 0 | 0 | 0 | 0 | /
4909 | 13:43 | 14.22 | 0.0559 | / | / | / | 0 | 0 | 0 | 0 | 0 | 0 | 0 | 0 | /
4910 | 13:43 | 14.22 | 0.0559 | / | / | / | 0 | 0 | 0 | 0 | 0 | 0 | 0 | 0 | /
4911 | 13:43 | 14.22 | 0.0559 | / | / | / | 0 | 0 | 0 | 0 | 0 | 0 | 0 | 0 | /
4912 | 13:43 | 14.22 | 0.0559 | / | / | / | 0 | 0 | 0 | 0 | 0 | 0 | 0 | 0 | /
4913 | 13:43 | 14.22 | 0.0559 | / | / | / | 0 | 0 | 0 | 0 | 0 | 0 | 0 | 0 | /
4914 | 13:43 | 14.22 | 0.0559 | / | / | / | 0 | 0 | 0 | 0 | 0 | 0 | 0 | 0 | /
4915 | 13:43 | 14.22 | 0.0559 | / | / | / | 0 | 0 | 0 | 0 | 0 | 0 | 0 | 0 | /
4916 | 13:43 | 14.22 | 0.0559 | / | / | / | 0 | 0 | 0 | 0 | 0 | 0 | 0 | 0 | /
4917 | 13:43 | 14.22 | 0.0559 | / | / | / | 0 | 0 | 0 | 0 | 0 | 0 | 0 | 0 | /
4918 | 13:43 | 14.22 | 0.0559 | / | / | / | 0 | 0 | 0 | 0 | 0 | 0 | 0 | 0 | /
4919 | 13:43 | 14.22 | 0.0559 | / | / | / | 0 | 0 | 0 | 0 | 0 | 0 | 0 | 0 | /
4920 | 13:43 | 14.22 | 0.0559 | / | / | / | 0 | 0 | 0 | 0 | 0 | 0 | 0 | 0 | /
4921 | 13:43 | 14.22 | 0.0559 | / | / | / | 0 | 0 | 0 | 0 | 0 | 0 | 0 | 0 | /
4922 | 13:44 | 14.22 | 0.0559 | / | / | / | 0 | 0 | 0 | 0 | 0 | 0 | 0 | 0 | /
4923 | 13:44 | 14.22 | 0.0559 | / | / | / | 0 | 0 | 0 | 0 | 0 | 0 | 0 | 0 | /
4924 | 13:44 | 14.22 | 0.0559 | / | / | / | 0 | 0 | 0 | 0 | 0 | 0 | 0 | 0 | /
4925 | 13:44 | 14.22 | 0.0559 | / | / | / | 0 | 0 | 0 | 0 | 0 | 0 | 0 | 0 | /
4926 | 13:44 | 14.22 | 0.0559 | / | / | / | 0 | 0 | 0 | 0 | 0 | 0 | 0 | 0 | /
4927 | 13:44 | 14.22 | 0.0559 | / | / | / | 0 | 0 | 0 | 0 | 0 | 0 | 0 | 0 | /
4928 | 13:44 | 14.22 | 0.0559 | / | / | / | 0 | 0 | 0 | 0 | 0 | 0 | 0 | 0 | /
4929 | 13:44 | 14.22 | 0.0559 | / | / | / | 0 | 0 | 0 | 0 | 0 | 0 | 0 | 0 | /
4930 | 13:44 | 14.22 | 0.0559 | / | / | / | 0 | 0 | 0 | 0 | 0 | 0 | 0 | 0 | /
4931 | 13:44 | 14.22 | 0.0559 | / | / | / | 0 | 0 | 0 | 0 | 0 | 0 | 0 | 0 | /
4932 | 13:44 | 14.22 | 0.0559 | / | / | / | 0 | 0 | 0 | 0 | 0 | 0 | 0 | 0 | /
4933 | 13:44 | 14.22 | 0.0559 | / | / | / | 0 | 0 | 0 | 0 | 0 | 0 | 0 | 0 | /
4934 | 13:44 | 14.22 | 0.0559 | / | / | / | 0 | 0 | 0 | 0 | 0 | 0 | 0 | 0 | /
4935 | 13:44 | 14.22 | 0.0559 | / | / | / | 0 | 0 | 0 | 0 | 0 | 0 | 0 | 0 | /
4936 | 13:44 | 14.22 | 0.0559 | / | / | / | 0 | 0 | 0 | 0 | 0 | 0 | 0 | 0 | /
4937 | 13:44 | 14.22 | 0.0559 | / | / | / | 0 | 0 | 0 | 0 | 0 | 0 | 0 | 0 | /
4938 | 13:44 | 14.22 | 0.0559 | / | / | / | 0 | 0 | 0 | 0 | 0 | 0 | 0 | 0 | /
4939 | 13:44 | 14.22 | 0.0559 | / | / | / | 0 | 0 | 0 | 0 | 0 | 0 | 0 | 0 | /
4940 | 13:44 | 14.22 | 0.0559 | / | / | / | 0 | 0 | 0 | 0 | 0 | 0 | 0 | 0 | /
4941 | 13:44 | 14.22 | 0.0559 | / | / | / | 0 | 0 | 0 | 0 | 0 | 0 | 0 | 0 | /
4942 | 13:44 | 14.22 | 0.0559 | / | / | / | 0 | 0 | 0 | 0 | 0 | 0 | 0 | 0 | /
4943 | 13:44 | 14.22 | 0.0559 | / | / | / | 0 | 0 | 0 | 0 | 0 | 0 | 0 | 0 | /
4944 | 13:44 | 14.22 | 0.0559 | / | / | / | 0 | 0 | 0 | 0 | 0 | 0 | 0 | 0 | /
4945 | 13:44 | 14.22 | 0.0559 | / | / | / | 0 | 0 | 0 | 0 | 0 | 0 | 0 | 0 | /
4946 | 13:44 | 14.22 | 0.0559 | / | / | / | 0 | 0 | 0 | 0 | 0 | 0 | 0 | 0 | /
4947 | 13:44 | 14.22 | 0.0559 | / | / | / | 0 | 0 | 0 | 0 | 0 | 0 | 0 | 0 | /
4948 | 13:44 | 14.22 | 0.0559 | / | / | / | 0 | 0 | 0 | 0 | 0 | 0 | 0 | 0 | /
4949 | 13:44 | 14.22 | 0.0559 | / | / | / | 0 | 0 | 0 | 0 | 0 | 0 | 0 | 0 | /
4950 | 13:44 | 14.22 | 0.0559 | / | / | / | 0 | 0 | 0 | 0 | 0 | 0 | 0 | 0 | /
4951 | 13:44 | 14.22 | 0.0559 | / | / | / | 0 | 0 | 0 | 0 | 0 | 0 | 0 | 0 | /
4952 | 13:44 | 14.22 | 0.0559 | / | / | / | 0 | 0 | 0 | 0 | 0 | 0 | 0 | 0 | /
4953 | 13:44 | 14.22 | 0.0559 | / | / | / | 0 | 0 | 0 | 0 | 0 | 0 | 0 | 0 | /
4954 | 13:44 | 14.22 | 0.0559 | / | / | / | 0 | 0 | 0 | 0 | 0 | 0 | 0 | 0 | /
4955 | 13:44 | 14.22 | 0.0559 | / | / | / | 0 | 0 | 0 | 0 | 0 | 0 | 0 | 0 | /
4956 | 13:44 | 14.22 | 0.0559 | / | / | / | 0 | 0 | 0 | 0 | 0 | 0 | 0 | 0 | /
4957 | 13:44 | 14.22 | 0.0559 | / | / | / | 0 | 0 | 0 | 0 | 0 | 0 | 0 | 0 | /
4958 | 13:44 | 14.22 | 0.0559 | / | / | / | 0 | 0 | 0 | 0 | 0 | 0 | 0 | 0 | /
4959 | 13:44 | 14.22 | 0.0559 | / | / | / | 0 | 0 | 0 | 0 | 0 | 0 | 0 | 0 | /
4960 | 13:44 | 14.22 | 0.0559 | / | / | / | 0 | 0 | 0 | 0 | 0 | 0 | 0 | 0 | /
4961 | 13:44 | 14.22 | 0.0559 | / | / | / | 0 | 0 | 0 | 0 | 0 | 0 | 0 | 0 | /
4962 | 13:44 | 14.22 | 0.0559 | / | / | / | 0 | 0 | 0 | 0 | 0 | 0 | 0 | 0 | /
4963 | 13:44 | 14.22 | 0.0559 | / | / | / | 0 | 0 | 0 | 0 | 0 | 0 | 0 | 0 | /
4964 | 13:44 | 14.22 | 0.0559 | / | / | / | 0 | 0 | 0 | 0 | 0 | 0 | 0 | 0 | /
4965 | 13:44 | 14.22 | 0.0559 | / | / | / | 0 | 0 | 0 | 0 | 0 | 0 | 0 | 0 | /
4966 | 13:44 | 14.22 | 0.0559 | / | / | / | 0 | 0 | 0 | 0 | 0 | 0 | 0 | 0 | /
4967 | 13:44 | 14.22 | 0.0559 | / | / | / | 0 | 0 | 0 | 0 | 0 | 0 | 0 | 0 | /
4968 | 13:44 | 14.22 | 0.0559 | / | / | / | 0 | 0 | 0 | 0 | 0 | 0 | 0 | 0 | /
4969 | 13:44 | 14.22 | 0.0559 | / | / | / | 0 | 0 | 0 | 0 | 0 | 0 | 0 | 0 | /
4970 | 13:44 | 14.22 | 0.0559 | / | / | / | 0 | 0 | 0 | 0 | 0 | 0 | 0 | 0 | /
4971 | 13:44 | 14.22 | 0.0559 | / | / | / | 0 | 0 | 0 | 0 | 0 | 0 | 0 | 0 | /
4972 | 13:44 | 14.22 | 0.0559 | / | / | / | 0 | 0 | 0 | 0 | 0 | 0 | 0 | 0 | /
4973 | 13:44 | 14.22 | 0.0559 | / | / | / | 0 | 0 | 0 | 0 | 0 | 0 | 0 | 0 | /
4974 | 13:44 | 14.22 | 0.0559 | / | / | / | 0 | 0 | 0 | 0 | 0 | 0 | 0 | 0 | /
4975 | 13:44 | 14.22 | 0.0559 | / | / | / | 0 | 0 | 0 | 0 | 0 | 0 | 0 | 0 | /
4976 | 13:44 | 14.22 | 0.0559 | / | / | / | 0 | 0 | 0 | 0 | 0 | 0 | 0 | 0 | /
4977 | 13:44 | 14.22 | 0.0559 | / | / | / | 0 | 0 | 0 | 0 | 0 | 0 | 0 | 0 | /
4978 | 13:44 | 14.22 | 0.0559 | / | / | / | 0 | 0 | 0 | 0 | 0 | 0 | 0 | 0 | /
4979 | 13:44 | 14.22 | 0.0559 | / | / | / | 0 | 0 | 0 | 0 | 0 | 0 | 0 | 0 | /
4980 | 13:44 | 14.22 | 0.0559 | / | / | / | 0 | 0 | 0 | 0 | 0 | 0 | 0 | 0 | /
4981 | 13:44 | 14.22 | 0.0559 | / | / | / | 0 | 0 | 0 | 0 | 0 | 0 | 0 | 0 | /
4982 | 13:45 | 14.22 | 0.0559 | / | / | / | 0 | 0 | 0 | 0 | 0 | 0 | 0 | 0 | /
4983 | 13:45 | 14.22 | 0.0559 | / | / | / | 0 | 0 | 0 | 0 | 0 | 0 | 0 | 0 | /
4984 | 13:45 | 14.22 | 0.0559 | / | / | / | 0 | 0 | 0 | 0 | 0 | 0 | 0 | 0 | /
4985 | 13:45 | 14.22 | 0.0559 | / | / | / | 0 | 0 | 0 | 0 | 0 | 0 | 0 | 0 | /
4986 | 13:45 | 14.22 | 0.0559 | / | / | / | 0 | 0 | 0 | 0 | 0 | 0 | 0 | 0 | /
4987 | 13:45 | 14.22 | 0.0559 | / | / | / | 0 | 0 | 0 | 0 | 0 | 0 | 0 | 0 | /
4988 | 13:45 | 14.22 | 0.0559 | / | / | / | 0 | 0 | 0 | 0 | 0 | 0 | 0 | 0 | /
4989 | 13:45 | 14.22 | 0.0559 | / | / | / | 0 | 0 | 0 | 0 | 0 | 0 | 0 | 0 | /
4990 | 13:45 | 14.22 | 0.0559 | / | / | / | 0 | 0 | 0 | 0 | 0 | 0 | 0 | 0 | /
4991 | 13:45 | 14.22 | 0.0559 | / | / | / | 0 | 0 | 0 | 0 | 0 | 0 | 0 | 0 | /
4992 | 13:45 | 14.22 | 0.0559 | / | / | / | 0 | 0 | 0 | 0 | 0 | 0 | 0 | 0 | /
4993 | 13:45 | 14.22 | 0.0559 | / | / | / | 0 | 0 | 0 | 0 | 0 | 0 | 0 | 0 | /
4994 | 13:45 | 14.22 | 0.0559 | / | / | / | 0 | 0 | 0 | 0 | 0 | 0 | 0 | 0 | /
4995 | 13:45 | 14.22 | 0.0559 | / | / | / | 0 | 0 | 0 | 0 | 0 | 0 | 0 | 0 | /
4996 | 13:45 | 14.22 | 0.0559 | / | / | / | 0 | 0 | 0 | 0 | 0 | 0 | 0 | 0 | /
4997 | 13:45 | 14.22 | 0.0559 | / | / | / | 0 | 0 | 0 | 0 | 0 | 0 | 0 | 0 | /
4998 | 13:45 | 14.22 | 0.0559 | / | / | / | 0 | 0 | 0 | 0 | 0 | 0 | 0 | 0 | /
4999 | 13:45 | 14.22 | 0.0559 | / | / | / | 0 | 0 | 0 | 0 | 0 | 0 | 0 | 0 | /
5000 | 13:45 | 14.22 | 0.0559 | / | / | / | 0 | 0 | 0 | 0 | 0 | 0 | 0 | 0 | /
127.8276

## .CSV Keysight
Column1 | Column2 | Column3 | Column4 | Column5
Address | USB0::0x2A8D::0x5101::MY58011961::0::INSTR
Model | DAQ970A
Serial Number: | MY58011961
Firmware Version | A.02.02-01.00-02.01-00.02-02.00-03-02
Start Time | 2025-05-13 12:19:25.709
Stop Time | 2025-05-13 12:56:55.704
Data Log Stopped
Scan Sweep Time (Sec) | Scan Number | 101 (°C)- T_1 | 102 (°C)- T_2 | 103 (°C)- T_3
2025-05-13 12:19:25.709 | 1 | 22,2160787 | 21,7714306 | 21,6568183
2025-05-13 12:19:26.704 | 2 | 22,2209527 | 21,7683294 | 21,6650185
2025-05-13 12:19:27.704 | 3 | 22,2067295 | 21,7775214 | 21,6555197
2025-05-13 12:19:28.704 | 4 | 22,2161948 | 21,7767655 | 21,6686656
2025-05-13 12:19:29.704 | 5 | 22,2100786 | 21,7728281 | 21,6661013
2025-05-13 12:19:30.704 | 6 | 22,2211623 | 21,7821801 | 21,6540685
2025-05-13 12:19:31.704 | 7 | 22,2136106 | 21,7806059 | 21,6668832
2025-05-13 12:19:32.704 | 8 | 22,2180174 | 21,7761917 | 21,6589366
2025-05-13 12:19:33.704 | 9 | 22,228014 | 21,7767084 | 21,6688682
2025-05-13 12:19:34.704 | 10 | 22,2198072 | 21,7808524 | 21,6581412
2025-05-13 12:19:35.704 | 11 | 22,2295377 | 21,7769218 | 21,6554081
2025-05-13 12:19:36.704 | 12 | 22,2203968 | 21,7742271 | 21,6649069
2025-05-13 12:19:37.704 | 13 | 22,2025538 | 21,7723449 | 21,6512997
2025-05-13 12:19:38.704 | 14 | 22,2022059 | 21,7674245 | 21,6476921
2025-05-13 12:19:39.704 | 15 | 22,2140189 | 21,7608752 | 21,6683344
2025-05-13 12:19:40.704 | 16 | 22,2036134 | 21,7676611 | 21,6873308
2025-05-13 12:19:41.704 | 17 | 22,2110813 | 21,7720596 | 21,7663231
2025-05-13 12:19:42.704 | 18 | 22,2223101 | 21,7927337 | 21,8186357
2025-05-13 12:19:43.704 | 19 | 22,2236887 | 21,8207821 | 21,8852083
2025-05-13 12:19:44.704 | 20 | 22,2208936 | 21,8688007 | 21,9378446
2025-05-13 12:19:45.704 | 21 | 22,2240141 | 21,8861965 | 22,0061814
2025-05-13 12:19:46.704 | 22 | 22,2379427 | 21,9123088 | 22,0570221
2025-05-13 12:19:47.704 | 23 | 22,2479269 | 21,9562084 | 22,1061598
2025-05-13 12:19:48.704 | 24 | 22,2602123 | 21,9691201 | 22,2575919
2025-05-13 12:19:49.704 | 25 | 22,2798385 | 22,0037824 | 22,3993532
2025-05-13 12:19:50.704 | 26 | 22,3016369 | 22,031406 | 22,5049037
2025-05-13 12:19:51.704 | 27 | 22,307664 | 22,0733455 | 22,6287159
2025-05-13 12:19:52.704 | 28 | 22,3188325 | 22,1270061 | 22,7818242
2025-05-13 12:19:53.704 | 29 | 22,3386032 | 22,1711397 | 22,9313382
2025-05-13 12:19:54.704 | 30 | 22,3542962 | 22,2260347 | 23,0985723
2025-05-13 12:19:55.704 | 31 | 22,3659345 | 22,2701991 | 23,2487527
2025-05-13 12:19:56.704 | 32 | 22,3837898 | 22,3297064 | 23,4030381
2025-05-13 12:19:57.704 | 33 | 22,4003133 | 22,3918199 | 23,5510918
2025-05-13 12:19:58.704 | 34 | 22,4118026 | 22,4422857 | 23,7281828
2025-05-13 12:19:59.704 | 35 | 22,4643598 | 22,4966926 | 23,9176293
2025-05-13 12:20:00.704 | 36 | 22,4731334 | 22,5764199 | 24,0687357
2025-05-13 12:20:01.704 | 37 | 22,4845341 | 22,6097495 | 24,2726909
2025-05-13 12:20:02.704 | 38 | 22,5213748 | 22,697493 | 24,5076407
2025-05-13 12:20:03.704 | 39 | 22,5462947 | 22,7805584 | 24,7377455
2025-05-13 12:20:04.704 | 40 | 22,543145 | 22,8495313 | 24,9549061
2025-05-13 12:20:05.704 | 41 | 22,5595962 | 22,9335862 | 25,1113933
2025-05-13 12:20:06.704 | 42 | 22,5609764 | 22,9950438 | 25,3311796
2025-05-13 12:20:07.704 | 43 | 22,5617739 | 23,0758046 | 25,532553
2025-05-13 12:20:08.704 | 44 | 22,5639758 | 23,1586847 | 25,7496889
2025-05-13 12:20:09.704 | 45 | 22,5862665 | 23,2465072 | 25,9411118
2025-05-13 12:20:10.704 | 46 | 22,6004338 | 23,317346 | 26,0937064
2025-05-13 12:20:11.704 | 47 | 22,6014839 | 23,4047202 | 26,2804479
2025-05-13 12:20:12.704 | 48 | 22,6176036 | 23,4889596 | 26,4476579
2025-05-13 12:20:13.704 | 49 | 22,6152301 | 23,5657418 | 26,5908527
2025-05-13 12:20:14.704 | 50 | 22,6293624 | 23,6552762 | 26,7911258
2025-05-13 12:20:15.704 | 51 | 22,6517186 | 23,7335587 | 26,980828
2025-05-13 12:20:16.704 | 52 | 22,6582756 | 23,8246752 | 27,142841
2025-05-13 12:20:17.704 | 53 | 22,6590367 | 23,884563 | 27,335659
2025-05-13 12:20:18.704 | 54 | 22,6699569 | 23,9679443 | 27,549791
2025-05-13 12:20:19.704 | 55 | 22,6737232 | 24,0445116 | 27,757106
2025-05-13 12:20:20.704 | 56 | 22,7000178 | 24,1352842 | 27,9676848
2025-05-13 12:20:21.704 | 57 | 22,7133188 | 24,2323784 | 28,177362
2025-05-13 12:20:22.704 | 58 | 22,7185769 | 24,3129469 | 28,4124163
2025-05-13 12:20:23.704 | 59 | 22,7276805 | 24,4164785 | 28,6317647
2025-05-13 12:20:24.704 | 60 | 22,7279169 | 24,5143363 | 28,8718582
2025-05-13 12:20:25.704 | 61 | 22,7463646 | 24,6129347 | 29,0876323
2025-05-13 12:20:26.704 | 62 | 22,7507642 | 24,7102889 | 29,3070926
2025-05-13 12:20:27.704 | 63 | 22,7564582 | 24,790903 | 29,5177274
2025-05-13 12:20:28.704 | 64 | 22,765158 | 24,8850216 | 29,7875267
2025-05-13 12:20:29.704 | 65 | 22,7767528 | 25,0007335 | 30,0166611
2025-05-13 12:20:30.704 | 66 | 22,7854466 | 25,1026983 | 30,2913308
2025-05-13 12:20:31.704 | 67 | 22,801039 | 25,2223573 | 30,5598028
2025-05-13 12:20:32.704 | 68 | 22,8072075 | 25,3331301 | 30,8362194
2025-05-13 12:20:33.704 | 69 | 22,8377351 | 25,4525373 | 31,1244747
2025-05-13 12:20:34.704 | 70 | 22,8430733 | 25,5692844 | 31,4067805
2025-05-13 12:20:35.704 | 71 | 22,8528606 | 25,6964962 | 31,687315
2025-05-13 12:20:36.704 | 72 | 22,8658081 | 25,8133031 | 31,9544969
2025-05-13 12:20:37.704 | 73 | 22,8658658 | 25,9258345 | 32,1996484
2025-05-13 12:20:38.704 | 74 | 22,8936752 | 26,059891 | 32,4212018
2025-05-13 12:20:39.704 | 75 | 22,9065667 | 26,1640144 | 32,6764145
2025-05-13 12:20:40.704 | 76 | 22,9200531 | 26,2982947 | 32,8973601
2025-05-13 12:20:41.704 | 77 | 22,92693 | 26,4029612 | 33,1627124
2025-05-13 12:20:42.704 | 78 | 22,942697 | 26,5340672 | 33,4000411
2025-05-13 12:20:43.704 | 79 | 22,9545829 | 26,6389616 | 33,6132217
2025-05-13 12:20:44.704 | 80 | 22,9642748 | 26,7524493 | 33,8938693
2025-05-13 12:20:45.704 | 81 | 22,9868829 | 26,8827751 | 34,1643776
2025-05-13 12:20:46.704 | 82 | 23,0092566 | 26,9848662 | 34,416404
2025-05-13 12:20:47.704 | 83 | 23,0222024 | 27,1063332 | 34,7286793
2025-05-13 12:20:48.704 | 84 | 23,0362805 | 27,2302811 | 34,9709378
2025-05-13 12:20:49.704 | 85 | 23,0395912 | 27,3521522 | 35,1972831
2025-05-13 12:20:50.704 | 86 | 23,0479256 | 27,4737266 | 35,4168802
2025-05-13 12:20:51.704 | 87 | 23,054306 | 27,5931907 | 35,6580152
2025-05-13 12:20:52.704 | 88 | 23,0770355 | 27,7346272 | 35,8685485
2025-05-13 12:20:53.704 | 89 | 23,096272 | 27,8597213 | 36,079514
2025-05-13 12:20:54.713 | 90 | 23,1045541 | 27,9922307 | 36,2809258
2025-05-13 12:20:55.704 | 91 | 23,1091591 | 28,091576 | 36,5046351
2025-05-13 12:20:56.704 | 92 | 23,1318264 | 28,2234225 | 36,6808618
2025-05-13 12:20:57.704 | 93 | 23,1280848 | 28,34952 | 36,9354797
2025-05-13 12:20:58.704 | 94 | 23,1400708 | 28,4757533 | 37,1637482
2025-05-13 12:20:59.704 | 95 | 23,139246 | 28,616619 | 37,389948
2025-05-13 12:21:00.704 | 96 | 23,1544898 | 28,7377249 | 37,5915529
2025-05-13 12:21:01.704 | 97 | 23,1763656 | 28,8696524 | 37,8071369
2025-05-13 12:21:02.704 | 98 | 23,1956007 | 28,9854183 | 38,0468374
2025-05-13 12:21:03.704 | 99 | 23,2006778 | 29,1163539 | 38,2577093
2025-05-13 12:21:04.704 | 100 | 23,2127973 | 29,2090102 | 38,5409496
2025-05-13 12:21:05.704 | 101 | 23,236608 | 29,3371104 | 38,7682179
2025-05-13 12:21:06.704 | 102 | 23,2422158 | 29,4476142 | 39,0420465
2025-05-13 12:21:07.704 | 103 | 23,23881 | 29,569355 | 39,3015835
2025-05-13 12:21:08.704 | 104 | 23,2598624 | 29,6811477 | 39,5567506
2025-05-13 12:21:09.704 | 105 | 23,2817891 | 29,8101872 | 39,817212
2025-05-13 12:21:10.704 | 106 | 23,2706398 | 29,90711 | 40,0458493
2025-05-13 12:21:11.704 | 107 | 23,2886305 | 30,031535 | 40,2833959
2025-05-13 12:21:12.704 | 108 | 23,3036115 | 30,1681292 | 40,5259301
2025-05-13 12:21:13.704 | 109 | 23,3167024 | 30,3015815 | 40,8103696
2025-05-13 12:21:14.704 | 110 | 23,3241842 | 30,4204489 | 41,0257701
2025-05-13 12:21:15.704 | 111 | 23,3469047 | 30,5488371 | 41,3071542
2025-05-13 12:21:16.704 | 112 | 23,3317761 | 30,6684753 | 41,5727069
2025-05-13 12:21:17.704 | 113 | 23,3570238 | 30,8007573 | 41,8505659
2025-05-13 12:21:18.704 | 114 | 23,3648983 | 30,9335721 | 42,070612
2025-05-13 12:21:19.704 | 115 | 23,3665751 | 31,0659882 | 42,2437623
2025-05-13 12:21:20.704 | 116 | 23,386707 | 31,1903324 | 42,4642323
2025-05-13 12:21:21.704 | 117 | 23,3884161 | 31,3139872 | 42,7238315
2025-05-13 12:21:22.704 | 118 | 23,3966579 | 31,434948 | 42,9831154
2025-05-13 12:21:23.704 | 119 | 23,4028808 | 31,5665351 | 43,2216845
2025-05-13 12:21:24.704 | 120 | 23,4281666 | 31,7001482 | 43,4496781
2025-05-13 12:21:25.704 | 121 | 23,422497 | 31,8175305 | 43,6430855
2025-05-13 12:21:26.704 | 122 | 23,4325052 | 31,9602276 | 43,8091227
2025-05-13 12:21:27.704 | 123 | 23,4409577 | 32,0740205 | 44,0646063
2025-05-13 12:21:28.704 | 124 | 23,4591863 | 32,1989974 | 44,280131
2025-05-13 12:21:29.704 | 125 | 23,4592992 | 32,3314323 | 44,5393777
2025-05-13 12:21:30.704 | 126 | 23,4823439 | 32,4546368 | 44,8020433
2025-05-13 12:21:31.704 | 127 | 23,4919101 | 32,5788206 | 45,0320765
2025-05-13 12:21:32.704 | 128 | 23,4977752 | 32,7081178 | 45,2796875
2025-05-13 12:21:33.704 | 129 | 23,5195359 | 32,8673371 | 45,5470302
2025-05-13 12:21:34.704 | 130 | 23,5105172 | 32,9925949 | 45,7928645
2025-05-13 12:21:35.704 | 131 | 23,5470032 | 33,1406607 | 46,1287803
2025-05-13 12:21:36.704 | 132 | 23,5688147 | 33,2696099 | 46,4996222
2025-05-13 12:21:37.704 | 133 | 23,5948174 | 33,4330204 | 46,9104148
2025-05-13 12:21:38.704 | 134 | 23,603767 | 33,5886755 | 47,3041233
2025-05-13 12:21:39.704 | 135 | 23,620235 | 33,7565494 | 47,763397
2025-05-13 12:21:40.704 | 136 | 23,6348845 | 33,9216881 | 48,1826125
2025-05-13 12:21:41.704 | 137 | 23,6411336 | 34,0957415 | 48,5744629
2025-05-13 12:21:42.704 | 138 | 23,6298877 | 34,2617507 | 49,0117515
2025-05-13 12:21:43.704 | 139 | 23,6594974 | 34,4260301 | 49,423772
2025-05-13 12:21:44.704 | 140 | 23,6902853 | 34,6185975 | 49,8562187
2025-05-13 12:21:45.704 | 141 | 23,6985629 | 34,8117136 | 50,2746765
2025-05-13 12:21:46.704 | 142 | 23,7007628 | 34,9929497 | 50,6867124
2025-05-13 12:21:47.704 | 143 | 23,7352789 | 35,1722776 | 51,1343012
2025-05-13 12:21:48.704 | 144 | 23,7704903 | 35,3566813 | 51,5389779
2025-05-13 12:21:49.704 | 145 | 23,781223 | 35,5583356 | 51,9117574
2025-05-13 12:21:50.704 | 146 | 23,7897073 | 35,7684673 | 52,3671719
2025-05-13 12:21:51.704 | 147 | 23,8344861 | 35,96648 | 52,8236131
2025-05-13 12:21:52.704 | 148 | 23,8650961 | 36,1808357 | 53,2836321
2025-05-13 12:21:53.704 | 149 | 23,8909444 | 36,3957139 | 53,7926968
2025-05-13 12:21:54.704 | 150 | 23,9089252 | 36,6168324 | 54,2347767
2025-05-13 12:21:55.704 | 151 | 23,9313689 | 36,8150724 | 54,649414
2025-05-13 12:21:56.704 | 152 | 23,937564 | 37,0351484 | 55,1152638
2025-05-13 12:21:57.704 | 153 | 23,9389346 | 37,2663354 | 55,5532917
2025-05-13 12:21:58.704 | 154 | 24,0036053 | 37,4962356 | 55,9561183
2025-05-13 12:21:59.704 | 155 | 24,1587162 | 37,7188661 | 56,4101527
2025-05-13 12:22:00.704 | 156 | 24,2654807 | 37,9348025 | 56,8965792
2025-05-13 12:22:01.704 | 157 | 24,3347273 | 38,1832912 | 57,3883281
2025-05-13 12:22:02.704 | 158 | 24,3565232 | 38,4049274 | 57,8424576
2025-05-13 12:22:03.704 | 159 | 24,3665493 | 38,6451699 | 58,3293364
2025-05-13 12:22:04.704 | 160 | 24,3735829 | 38,882704 | 58,8031724
2025-05-13 12:22:05.704 | 161 | 24,3764556 | 39,1180631 | 59,3016023
2025-05-13 12:22:06.704 | 162 | 24,3701518 | 39,3596238 | 59,7766923
2025-05-13 12:22:07.704 | 163 | 24,3695992 | 39,6275543 | 60,3399031
2025-05-13 12:22:08.704 | 164 | 24,4096776 | 39,8911205 | 60,919042
2025-05-13 12:22:09.704 | 165 | 24,4323004 | 40,1617485 | 61,4340921
2025-05-13 12:22:10.704 | 166 | 24,461215 | 40,4291452 | 62,0427615
2025-05-13 12:22:11.704 | 167 | 24,4900482 | 40,6965524 | 62,6328003
2025-05-13 12:22:12.704 | 168 | 24,5086328 | 40,9754135 | 63,1764052
2025-05-13 12:22:13.704 | 169 | 24,5242323 | 41,2364873 | 63,7319341
2025-05-13 12:22:14.704 | 170 | 24,5518897 | 41,5050907 | 64,3217411
2025-05-13 12:22:15.704 | 171 | 24,5587455 | 41,7832721 | 64,848632
2025-05-13 12:22:16.704 | 172 | 24,5920036 | 42,0418914 | 65,3622632
2025-05-13 12:22:17.704 | 173 | 24,6022647 | 42,3212846 | 65,9468465
2025-05-13 12:22:18.704 | 174 | 24,6239344 | 42,6040875 | 66,5772538
2025-05-13 12:22:19.704 | 175 | 24,6440785 | 42,8899399 | 67,2356883
2025-05-13 12:22:20.704 | 176 | 24,6563035 | 43,1619768 | 67,795748
2025-05-13 12:22:21.704 | 177 | 24,6741797 | 43,4371037 | 68,324365
2025-05-13 12:22:22.704 | 178 | 24,707443 | 43,7352523 | 68,9024032
2025-05-13 12:22:23.704 | 179 | 24,7319535 | 44,0134295 | 69,4399787
2025-05-13 12:22:24.704 | 180 | 24,8369933 | 44,3030155 | 69,9351986
2025-05-13 12:22:25.704 | 181 | 25,0251856 | 44,5619723 | 70,5225476
2025-05-13 12:22:26.704 | 182 | 25,1600711 | 44,8398525 | 71,0665547
2025-05-13 12:22:27.704 | 183 | 25,2225433 | 45,1179091 | 71,5229873
2025-05-13 12:22:28.708 | 184 | 25,2367566 | 45,3775058 | 72,1032629
2025-05-13 12:22:29.704 | 185 | 25,3182803 | 45,6824619 | 72,6317522
2025-05-13 12:22:30.704 | 186 | 25,5592185 | 45,9715213 | 73,1080622
2025-05-13 12:22:31.704 | 187 | 25,7359529 | 46,2496445 | 73,5776113
2025-05-13 12:22:32.704 | 188 | 25,8154152 | 46,5348652 | 74,0651338
2025-05-13 12:22:33.704 | 189 | 25,8710601 | 46,8046541 | 74,4565884
2025-05-13 12:22:34.704 | 190 | 25,8889562 | 47,1031541 | 74,8443727
2025-05-13 12:22:35.704 | 191 | 25,9837746 | 47,349592 | 75,242068
2025-05-13 12:22:36.704 | 192 | 26,2023939 | 47,6203905 | 75,6563723
2025-05-13 12:22:37.704 | 193 | 26,3567163 | 47,8996238 | 76,1003934
2025-05-13 12:22:38.704 | 194 | 26,4303633 | 48,1884787 | 76,5397414
2025-05-13 12:22:39.704 | 195 | 26,4681304 | 48,4567286 | 76,9333941
2025-05-13 12:22:40.704 | 196 | 26,4569804 | 48,7497143 | 77,2871593
2025-05-13 12:22:41.704 | 197 | 26,4414955 | 49,0134746 | 77,6939144
2025-05-13 12:22:42.704 | 198 | 26,4021474 | 49,298004 | 78,1639104
2025-05-13 12:22:43.704 | 199 | 26,3854332 | 49,577312 | 78,6080234
2025-05-13 12:22:44.704 | 200 | 26,3765037 | 49,8312423 | 78,9950051
2025-05-13 12:22:45.704 | 201 | 26,3746649 | 50,0900714 | 79,353623
2025-05-13 12:22:46.704 | 202 | 26,3749855 | 50,3757321 | 79,715555
2025-05-13 12:22:47.704 | 203 | 26,3846741 | 50,6336367 | 80,0932502
2025-05-13 12:22:48.704 | 204 | 26,3908213 | 50,9095057 | 80,4679568
2025-05-13 12:22:49.704 | 205 | 26,39447 | 51,1764523 | 80,7765163
2025-05-13 12:22:50.704 | 206 | 26,3930749 | 51,4603089 | 81,0021816
2025-05-13 12:22:51.704 | 207 | 26,4126611 | 51,7251633 | 81,3321251
2025-05-13 12:22:52.704 | 208 | 26,4250762 | 52,022403 | 81,7053439
2025-05-13 12:22:53.704 | 209 | 26,4443421 | 52,3052721 | 82,03611
2025-05-13 12:22:54.704 | 210 | 26,445068 | 52,5837008 | 82,4775927
2025-05-13 12:22:55.704 | 211 | 26,4381796 | 52,8826289 | 82,9319284
2025-05-13 12:22:56.704 | 212 | 26,4576751 | 53,163134 | 83,3670701
2025-05-13 12:22:57.704 | 213 | 26,4731942 | 53,4480747 | 83,809957
2025-05-13 12:22:58.704 | 214 | 26,4877128 | 53,7291002 | 84,2594925
2025-05-13 12:22:59.704 | 215 | 26,5089598 | 54,0116099 | 84,6979908
2025-05-13 12:23:00.704 | 216 | 26,5304476 | 54,2878918 | 85,2465337
2025-05-13 12:23:01.704 | 217 | 26,5174852 | 54,5872958 | 85,8374987
2025-05-13 12:23:02.704 | 218 | 26,5394669 | 54,8824142 | 86,3384839
2025-05-13 12:23:03.704 | 219 | 26,541576 | 55,1760113 | 86,9459606
2025-05-13 12:23:04.704 | 220 | 26,5439824 | 55,4741513 | 87,5921692
2025-05-13 12:23:05.704 | 221 | 26,5596141 | 55,7804042 | 88,2312725
2025-05-13 12:23:06.704 | 222 | 26,5766083 | 56,0969646 | 88,8695791
2025-05-13 12:23:07.704 | 223 | 26,5933174 | 56,4375894 | 89,5090493
2025-05-13 12:23:08.704 | 224 | 26,6023316 | 56,7637773 | 90,1913918
2025-05-13 12:23:09.704 | 225 | 26,6140633 | 57,0928134 | 90,7857089
2025-05-13 12:23:10.704 | 226 | 26,6151146 | 57,4077961 | 91,4251587
2025-05-13 12:23:11.704 | 227 | 26,610903 | 57,7506998 | 92,0059535
2025-05-13 12:23:12.704 | 228 | 26,6082684 | 58,050827 | 92,6421572
2025-05-13 12:23:13.704 | 229 | 26,6108568 | 58,3925773 | 93,3134861
2025-05-13 12:23:14.704 | 230 | 26,6059621 | 58,7234326 | 93,8380034
2025-05-13 12:23:15.704 | 231 | 26,6125409 | 59,0371181 | 94,4395073
2025-05-13 12:23:16.704 | 232 | 26,6230207 | 59,3926638 | 94,9889294
2025-05-13 12:23:17.704 | 233 | 26,6187178 | 59,7155781 | 95,4848492
2025-05-13 12:23:18.704 | 234 | 26,6421098 | 60,0368557 | 95,9912913
2025-05-13 12:23:19.704 | 235 | 26,6460852 | 60,3650177 | 96,4586157
2025-05-13 12:23:20.704 | 236 | 26,6805909 | 60,6912856 | 96,9541808
2025-05-13 12:23:21.704 | 237 | 26,6846282 | 61,0099379 | 97,5551368
2025-05-13 12:23:22.704 | 238 | 26,7205937 | 61,3284883 | 98,1504063
2025-05-13 12:23:23.704 | 239 | 26,7234429 | 61,661522 | 98,6340891
2025-05-13 12:23:24.704 | 240 | 26,7617793 | 61,9783941 | 99,109275
2025-05-13 12:23:25.704 | 241 | 26,7672764 | 62,298961 | 99,5828294
2025-05-13 12:23:26.704 | 242 | 26,8721523 | 62,6150225 | 99,9952696
2025-05-13 12:23:27.704 | 243 | 27,2579088 | 62,9377665 | 100,450146
2025-05-13 12:23:28.704 | 244 | 27,5356036 | 63,2428019 | 100,878903
2025-05-13 12:23:29.704 | 245 | 27,689813 | 63,5396682 | 101,198465
2025-05-13 12:23:30.704 | 246 | 27,7466172 | 63,8405041 | 101,564897
2025-05-13 12:23:31.704 | 247 | 27,7551851 | 64,1307123 | 101,947562
2025-05-13 12:23:32.704 | 248 | 27,8712221 | 64,4304931 | 102,249587
2025-05-13 12:23:33.704 | 249 | 28,2637518 | 64,7409322 | 102,565993
2025-05-13 12:23:34.704 | 250 | 28,4964723 | 65,0454275 | 102,872839
2025-05-13 12:23:35.704 | 251 | 28,6100973 | 65,3516367 | 103,22082
2025-05-13 12:23:36.704 | 252 | 28,6733589 | 65,6427511 | 103,578627
2025-05-13 12:23:37.704 | 253 | 28,6717826 | 65,9508609 | 103,871579
2025-05-13 12:23:38.704 | 254 | 28,6429178 | 66,2486912 | 104,163258
2025-05-13 12:23:39.704 | 255 | 28,600222 | 66,5295618 | 104,631861
2025-05-13 12:23:40.704 | 256 | 28,5460206 | 66,8221303 | 104,992998
2025-05-13 12:23:41.704 | 257 | 28,5120838 | 67,1247923 | 105,27569
2025-05-13 12:23:42.704 | 258 | 28,4827782 | 67,4269366 | 105,620693
2025-05-13 12:23:43.704 | 259 | 28,4740383 | 67,7292559 | 106,017975
2025-05-13 12:23:44.704 | 260 | 28,473431 | 68,0243978 | 106,418512
2025-05-13 12:23:45.704 | 261 | 28,4659133 | 68,3286719 | 106,750241
2025-05-13 12:23:46.704 | 262 | 28,4653054 | 68,6309394 | 107,122343
2025-05-13 12:23:47.704 | 263 | 28,435463 | 68,9202539 | 107,657368
2025-05-13 12:23:48.704 | 264 | 28,4341784 | 69,21609 | 108,06642
2025-05-13 12:23:49.704 | 265 | 28,430764 | 69,4986943 | 108,338584
2025-05-13 12:23:50.704 | 266 | 28,4215936 | 69,764012 | 108,696978
2025-05-13 12:23:51.704 | 267 | 28,4178638 | 70,0417523 | 109,004945
2025-05-13 12:23:52.704 | 268 | 28,4105859 | 70,3375163 | 109,304647
2025-05-13 12:23:53.704 | 269 | 28,4130906 | 70,6074913 | 109,614029
2025-05-13 12:23:54.704 | 270 | 28,3952379 | 70,8856974 | 109,992721
2025-05-13 12:23:55.704 | 271 | 28,3839903 | 71,1582954 | 110,354301
2025-05-13 12:23:56.704 | 272 | 28,3720637 | 71,4280504 | 110,652825
2025-05-13 12:23:57.704 | 273 | 28,3824762 | 71,6968273 | 110,953238
2025-05-13 12:23:58.704 | 274 | 28,3458324 | 71,9568543 | 111,261153
2025-05-13 12:23:59.704 | 275 | 28,3206484 | 72,2232568 | 111,497181
2025-05-13 12:24:00.704 | 276 | 28,3233981 | 72,492403 | 111,705219
2025-05-13 12:24:01.704 | 277 | 28,3021534 | 72,7659421 | 111,937089
2025-05-13 12:24:02.712 | 278 | 28,2885848 | 73,0042403 | 112,070664
2025-05-13 12:24:03.704 | 279 | 28,2866862 | 73,2600797 | 112,318935
2025-05-13 12:24:04.704 | 280 | 28,2733048 | 73,528343 | 112,57587
2025-05-13 12:24:05.704 | 281 | 28,295828 | 73,8047586 | 112,880406
2025-05-13 12:24:06.704 | 282 | 28,3279768 | 74,0785942 | 113,200411
2025-05-13 12:24:07.704 | 283 | 28,3306942 | 74,3527977 | 113,588077
2025-05-13 12:24:08.704 | 284 | 28,325991 | 74,6170404 | 113,951865
2025-05-13 12:24:09.704 | 285 | 28,3347321 | 74,8801725 | 114,296592
2025-05-13 12:24:10.704 | 286 | 28,3264619 | 75,1278702 | 114,687192
2025-05-13 12:24:11.704 | 287 | 28,3168966 | 75,391414 | 115,02521
2025-05-13 12:24:12.704 | 288 | 28,3178047 | 75,6495887 | 115,394886
2025-05-13 12:24:13.704 | 289 | 28,3268327 | 75,9165985 | 115,655157
2025-05-13 12:24:14.704 | 290 | 28,3362648 | 76,1771139 | 115,889096
2025-05-13 12:24:15.704 | 291 | 28,3329742 | 76,4301223 | 116,125263
2025-05-13 12:24:16.704 | 292 | 28,336081 | 76,6967111 | 116,506493
2025-05-13 12:24:17.704 | 293 | 28,3432562 | 76,9658204 | 116,771041
2025-05-13 12:24:18.704 | 294 | 28,3605518 | 77,236751 | 116,996623
2025-05-13 12:24:19.704 | 295 | 28,4073334 | 77,4956025 | 117,284312
2025-05-13 12:24:20.704 | 296 | 28,4303353 | 77,7573113 | 117,481855
2025-05-13 12:24:21.704 | 297 | 28,457067 | 78,0338259 | 117,725439
2025-05-13 12:24:22.704 | 298 | 28,4797643 | 78,2767835 | 117,9797
2025-05-13 12:24:23.704 | 299 | 28,5272133 | 78,5345917 | 118,239685
2025-05-13 12:24:24.704 | 300 | 28,5474347 | 78,8126867 | 118,464759
2025-05-13 12:24:25.704 | 301 | 28,5757396 | 79,0776239 | 118,800027
2025-05-13 12:24:26.704 | 302 | 28,6040136 | 79,3621325 | 119,102592
2025-05-13 12:24:27.704 | 303 | 28,6386067 | 79,62966 | 119,499661
2025-05-13 12:24:28.704 | 304 | 28,6603153 | 79,8967737 | 119,86391
2025-05-13 12:24:29.704 | 305 | 28,6732221 | 80,1611487 | 120,153121
2025-05-13 12:24:30.704 | 306 | 28,6783314 | 80,4352829 | 120,487296
2025-05-13 12:24:31.704 | 307 | 28,6662306 | 80,715263 | 120,824878
2025-05-13 12:24:32.704 | 308 | 28,6596366 | 80,9818147 | 121,094757
2025-05-13 12:24:33.704 | 309 | 28,6797356 | 81,2675989 | 121,419532
2025-05-13 12:24:34.704 | 310 | 28,6807567 | 81,5388033 | 121,801639
2025-05-13 12:24:35.704 | 311 | 28,6788302 | 81,8351392 | 122,179879
2025-05-13 12:24:36.704 | 312 | 28,6686075 | 82,1315685 | 122,595428
2025-05-13 12:24:37.704 | 313 | 28,6763481 | 82,4143673 | 122,963534
2025-05-13 12:24:38.704 | 314 | 28,7048617 | 82,7303953 | 123,361457
2025-05-13 12:24:39.704 | 315 | 28,7148375 | 83,033786 | 123,739984
2025-05-13 12:24:40.704 | 316 | 28,7171234 | 83,3486293 | 124,167114
2025-05-13 12:24:41.704 | 317 | 28,7151683 | 83,6481141 | 124,613068
2025-05-13 12:24:42.704 | 318 | 28,7012551 | 83,9510618 | 125,026282
2025-05-13 12:24:43.704 | 319 | 28,709414 | 84,2478453 | 125,448659
2025-05-13 12:24:44.704 | 320 | 28,7885919 | 84,55595 | 125,842336
2025-05-13 12:24:45.704 | 321 | 29,4549693 | 84,8728894 | 126,287025
2025-05-13 12:24:46.704 | 322 | 29,988352 | 85,2133333 | 126,708569
2025-05-13 12:24:47.704 | 323 | 30,3073962 | 85,5106297 | 127,11302
2025-05-13 12:24:48.704 | 324 | 30,4857808 | 85,8024198 | 127,527108
2025-05-13 12:24:49.704 | 325 | 30,527685 | 86,1063701 | 127,958578
2025-05-13 12:24:50.704 | 326 | 30,7785428 | 86,4291017 | 128,345477
2025-05-13 12:24:51.704 | 327 | 31,2442169 | 86,7301373 | 128,732136
2025-05-13 12:24:52.704 | 328 | 31,5682625 | 87,0638381 | 129,151877
2025-05-13 12:24:53.704 | 329 | 31,6987924 | 87,3590538 | 129,617437
2025-05-13 12:24:54.704 | 330 | 31,8262735 | 87,6452125 | 130,060256
2025-05-13 12:24:55.704 | 331 | 31,8499174 | 87,9518382 | 130,453546
2025-05-13 12:24:56.704 | 332 | 31,818413 | 88,2515115 | 130,848918
2025-05-13 12:24:57.704 | 333 | 31,7530764 | 88,5633427 | 131,254917
2025-05-13 12:24:58.704 | 334 | 31,7049632 | 88,8716951 | 131,682611
2025-05-13 12:24:59.704 | 335 | 31,6648883 | 89,1862031 | 132,196809
2025-05-13 12:25:00.704 | 336 | 31,6073282 | 89,5124712 | 132,576545
2025-05-13 12:25:01.704 | 337 | 31,566862 | 89,8085683 | 132,95814
2025-05-13 12:25:02.704 | 338 | 31,5227008 | 90,1030566 | 133,364282
2025-05-13 12:25:03.704 | 339 | 31,499072 | 90,4192829 | 133,696945
2025-05-13 12:25:04.704 | 340 | 31,4630956 | 90,7239559 | 134,087343
2025-05-13 12:25:05.704 | 341 | 31,4220091 | 91,0146652 | 134,431613
2025-05-13 12:25:06.704 | 342 | 31,4146364 | 91,3202281 | 134,782634
2025-05-13 12:25:07.704 | 343 | 31,4052001 | 91,6004012 | 135,148109
2025-05-13 12:25:08.704 | 344 | 31,4035031 | 91,9148378 | 135,525217
2025-05-13 12:25:09.704 | 345 | 31,3827882 | 92,2214465 | 135,783271
2025-05-13 12:25:10.704 | 346 | 31,3977127 | 92,5309259 | 136,114045
2025-05-13 12:25:11.704 | 347 | 31,4181065 | 92,8077188 | 136,440503
2025-05-13 12:25:12.704 | 348 | 31,4351579 | 93,0805034 | 136,770629
2025-05-13 12:25:13.704 | 349 | 31,4597189 | 93,365158 | 137,094089
2025-05-13 12:25:14.704 | 350 | 31,4667418 | 93,641553 | 137,364816
2025-05-13 12:25:15.704 | 351 | 31,4667647 | 93,9137106 | 137,651855
2025-05-13 12:25:16.704 | 352 | 31,4519933 | 94,1895338 | 137,902816
2025-05-13 12:25:17.704 | 353 | 31,4385903 | 94,4592958 | 138,177003
2025-05-13 12:25:18.704 | 354 | 31,4513484 | 94,7141179 | 138,424755
2025-05-13 12:25:19.704 | 355 | 31,4517315 | 94,9818838 | 138,64114
2025-05-13 12:25:20.704 | 356 | 31,4414154 | 95,2428086 | 138,89181
2025-05-13 12:25:21.704 | 357 | 31,4410665 | 95,5202084 | 139,179901
2025-05-13 12:25:22.704 | 358 | 31,4553502 | 95,7850169 | 139,502507
2025-05-13 12:25:23.704 | 359 | 31,4613434 | 96,05261 | 139,70752
2025-05-13 12:25:24.704 | 360 | 31,488697 | 96,3116342 | 139,936244
2025-05-13 12:25:25.704 | 361 | 31,5206573 | 96,5806938 | 140,33793
2025-05-13 12:25:26.704 | 362 | 31,5299781 | 96,8921112 | 140,654852
2025-05-13 12:25:27.704 | 363 | 31,5436478 | 97,1726954 | 140,951546
2025-05-13 12:25:28.704 | 364 | 31,5897584 | 97,434016 | 141,160384
2025-05-13 12:25:29.704 | 365 | 31,6167068 | 97,6912586 | 141,47346
2025-05-13 12:25:30.704 | 366 | 31,6392243 | 97,9457227 | 141,701211
2025-05-13 12:25:31.704 | 367 | 31,66174 | 98,1966612 | 141,98171
2025-05-13 12:25:32.704 | 368 | 31,6622664 | 98,4511311 | 142,217187
2025-05-13 12:25:33.732 | 369 | 31,6866464 | 98,672947 | 142,45593
2025-05-13 12:25:34.704 | 370 | 31,6981212 | 98,8938098 | 142,752851
2025-05-13 12:25:35.704 | 371 | 31,7391602 | 99,1384573 | 143,046433
2025-05-13 12:25:36.704 | 372 | 31,7594233 | 99,3870478 | 143,323724
2025-05-13 12:25:37.704 | 373 | 31,7937062 | 99,6237471 | 143,552687
2025-05-13 12:25:38.704 | 374 | 31,8408521 | 99,848496 | 143,83798
2025-05-13 12:25:39.704 | 375 | 31,8662506 | 100,088797 | 144,062398
2025-05-13 12:25:40.704 | 376 | 31,8961306 | 100,31407 | 144,21732
2025-05-13 12:25:41.704 | 377 | 31,8934522 | 100,544577 | 144,443267
2025-05-13 12:25:42.704 | 378 | 31,907783 | 100,782904 | 144,612884
2025-05-13 12:25:43.704 | 379 | 31,895494 | 101,004809 | 144,804376
2025-05-13 12:25:44.704 | 380 | 31,8909834 | 101,229012 | 145,028119
2025-05-13 12:25:45.704 | 381 | 31,9053427 | 101,457127 | 145,325982
2025-05-13 12:25:46.704 | 382 | 31,9066188 | 101,690857 | 145,654069
2025-05-13 12:25:47.704 | 383 | 31,8973918 | 101,912365 | 145,980169
2025-05-13 12:25:48.704 | 384 | 31,9108758 | 102,150755 | 146,3819
2025-05-13 12:25:49.704 | 385 | 31,8972099 | 102,362298 | 146,738048
2025-05-13 12:25:50.704 | 386 | 31,8993696 | 102,580894 | 146,950679
2025-05-13 12:25:51.704 | 387 | 31,8753397 | 102,789022 | 147,114471
2025-05-13 12:25:52.704 | 388 | 31,8797299 | 103,026319 | 147,348882
2025-05-13 12:25:53.704 | 389 | 31,8846329 | 103,248491 | 147,544381
2025-05-13 12:25:54.704 | 390 | 31,904058 | 103,485247 | 147,72877
2025-05-13 12:25:55.704 | 391 | 31,9524605 | 103,721541 | 148,009742
2025-05-13 12:25:56.704 | 392 | 32,076798 | 103,977725 | 148,300386
2025-05-13 12:25:57.704 | 393 | 32,2187915 | 104,225373 | 148,616867
2025-05-13 12:25:58.704 | 394 | 32,6468072 | 104,469354 | 148,844937
2025-05-13 12:25:59.704 | 395 | 32,8409774 | 104,702137 | 148,992139
2025-05-13 12:26:00.704 | 396 | 32,8982176 | 104,925491 | 149,194591
2025-05-13 12:26:01.704 | 397 | 32,8674354 | 105,158678 | 149,396195
2025-05-13 12:26:02.704 | 398 | 32,8648645 | 105,412101 | 149,611244
2025-05-13 12:26:03.704 | 399 | 33,3277664 | 105,630475 | 149,83135
2025-05-13 12:26:04.704 | 400 | 33,7706026 | 105,851935 | 150,1075
2025-05-13 12:26:05.704 | 401 | 33,9611091 | 106,09646 | 150,346957
2025-05-13 12:26:06.704 | 402 | 34,1088122 | 106,326082 | 150,623864
2025-05-13 12:26:07.704 | 403 | 34,2352164 | 106,556853 | 150,945072
2025-05-13 12:26:08.704 | 404 | 34,6309436 | 106,780713 | 151,208938
2025-05-13 12:26:09.704 | 405 | 35,0031442 | 107,016053 | 151,473016
2025-05-13 12:26:10.704 | 406 | 35,2280421 | 107,254432 | 151,79129
2025-05-13 12:26:11.704 | 407 | 35,3912446 | 107,488363 | 152,017747
2025-05-13 12:26:12.704 | 408 | 35,4720507 | 107,714824 | 152,330591
2025-05-13 12:26:13.704 | 409 | 35,6384012 | 107,948866 | 152,660679
2025-05-13 12:26:14.704 | 410 | 36,1021009 | 108,221094 | 152,931861
2025-05-13 12:26:15.704 | 411 | 36,4154573 | 108,491387 | 153,22704
2025-05-13 12:26:16.704 | 412 | 36,6719247 | 108,755375 | 153,541121
2025-05-13 12:26:17.704 | 413 | 36,8004972 | 109,042723 | 153,91322
2025-05-13 12:26:18.704 | 414 | 36,8311712 | 109,347316 | 154,327963
2025-05-13 12:26:19.704 | 415 | 36,8239846 | 109,648245 | 154,76178
2025-05-13 12:26:20.704 | 416 | 36,7779735 | 109,926389 | 155,107748
2025-05-13 12:26:21.704 | 417 | 36,7636312 | 110,239175 | 155,472119
2025-05-13 12:26:22.704 | 418 | 36,7181126 | 110,5358 | 155,875998
2025-05-13 12:26:23.704 | 419 | 36,6778397 | 110,847257 | 156,257729
2025-05-13 12:26:24.704 | 420 | 36,6769415 | 111,146906 | 156,726815
2025-05-13 12:26:25.704 | 421 | 36,6703012 | 111,457682 | 157,236479
2025-05-13 12:26:26.704 | 422 | 36,6738694 | 111,76937 | 157,755148
2025-05-13 12:26:27.704 | 423 | 36,6389388 | 112,110614 | 158,250771
2025-05-13 12:26:28.704 | 424 | 36,6205555 | 112,440822 | 158,754449
2025-05-13 12:26:29.704 | 425 | 36,5683828 | 112,806407 | 159,372458
2025-05-13 12:26:30.704 | 426 | 36,5605628 | 113,161678 | 160,022022
2025-05-13 12:26:31.704 | 427 | 36,5260021 | 113,563294 | 160,521023
2025-05-13 12:26:32.704 | 428 | 36,5122624 | 113,962162 | 161,102584
2025-05-13 12:26:33.704 | 429 | 36,4938954 | 114,338842 | 161,749686
2025-05-13 12:26:34.704 | 430 | 36,4549626 | 114,758079 | 162,412654
2025-05-13 12:26:35.704 | 431 | 36,4429233 | 115,177939 | 162,960053
2025-05-13 12:26:36.704 | 432 | 36,4069032 | 115,61923 | 163,546072
2025-05-13 12:26:37.704 | 433 | 36,3535953 | 116,058816 | 164,231805
2025-05-13 12:26:38.704 | 434 | 36,3115433 | 116,508408 | 164,882639
2025-05-13 12:26:39.704 | 435 | 36,2717273 | 116,926012 | 165,556756
2025-05-13 12:26:40.704 | 436 | 36,2394988 | 117,361315 | 166,17151
2025-05-13 12:26:41.704 | 437 | 36,4458768 | 117,79715 | 166,847028
2025-05-13 12:26:42.704 | 438 | 37,2520092 | 118,236757 | 167,474642
2025-05-13 12:26:43.704 | 439 | 37,7177203 | 118,679073 | 168,213121
2025-05-13 12:26:44.704 | 440 | 37,9519596 | 119,132664 | 168,849534
2025-05-13 12:26:45.704 | 441 | 38,1030789 | 119,53351 | 169,531429
2025-05-13 12:26:46.704 | 442 | 38,2155614 | 119,966954 | 170,067487
2025-05-13 12:26:47.704 | 443 | 38,2232905 | 120,376462 | 170,678537
2025-05-13 12:26:48.704 | 444 | 38,1930622 | 120,775383 | 171,289512
2025-05-13 12:26:49.704 | 445 | 38,1614711 | 121,198394 | 171,837795
2025-05-13 12:26:50.704 | 446 | 38,1226711 | 121,589519 | 172,42238
2025-05-13 12:26:51.704 | 447 | 38,1271652 | 121,992482 | 173,113353
2025-05-13 12:26:52.704 | 448 | 38,1046743 | 122,424534 | 173,622925
2025-05-13 12:26:53.704 | 449 | 38,0456609 | 122,84587 | 174,245072
2025-05-13 12:26:54.704 | 450 | 38,0105344 | 123,254562 | 174,788738
2025-05-13 12:26:55.704 | 451 | 37,9999962 | 123,687372 | 175,279832
2025-05-13 12:26:56.704 | 452 | 37,9894765 | 124,107913 | 175,832959
2025-05-13 12:26:57.704 | 453 | 37,9401895 | 124,511835 | 176,412961
2025-05-13 12:26:58.704 | 454 | 37,9470562 | 124,910819 | 176,986579
2025-05-13 12:26:59.704 | 455 | 37,9325156 | 125,278336 | 177,588776
2025-05-13 12:27:00.704 | 456 | 37,9845275 | 125,679736 | 178,114594
2025-05-13 12:27:01.704 | 457 | 37,9810153 | 126,086503 | 178,734127
2025-05-13 12:27:02.704 | 458 | 38,0010542 | 126,464863 | 179,245667
2025-05-13 12:27:03.704 | 459 | 38,0760883 | 126,871236 | 179,774441
2025-05-13 12:27:04.704 | 460 | 38,0805727 | 127,256641 | 180,291321
2025-05-13 12:27:05.704 | 461 | 38,1437274 | 127,635951 | 180,751345
2025-05-13 12:27:06.704 | 462 | 38,2635123 | 128,043298 | 181,264962
2025-05-13 12:27:07.704 | 463 | 38,3597332 | 128,439833 | 181,873184
2025-05-13 12:27:08.704 | 464 | 38,4836838 | 128,84163 | 182,390738
2025-05-13 12:27:09.704 | 465 | 38,6065765 | 129,222324 | 182,926944
2025-05-13 12:27:10.704 | 466 | 38,716373 | 129,586401 | 183,450115
2025-05-13 12:27:11.704 | 467 | 38,8097322 | 129,981889 | 183,944965
2025-05-13 12:27:12.704 | 468 | 38,9276159 | 130,381377 | 184,455926
2025-05-13 12:27:13.704 | 469 | 39,0221716 | 130,803707 | 184,87437
2025-05-13 12:27:14.704 | 470 | 39,1166582 | 131,173861 | 185,303492
2025-05-13 12:27:15.704 | 471 | 39,1884207 | 131,548346 | 185,827192
2025-05-13 12:27:16.704 | 472 | 39,3344897 | 131,923921 | 186,298567
2025-05-13 12:27:17.704 | 473 | 39,4034341 | 132,329066 | 186,663488
2025-05-13 12:27:18.704 | 474 | 39,4856844 | 132,711256 | 187,114688
2025-05-13 12:27:19.704 | 475 | 39,580592 | 133,108979 | 187,512869
2025-05-13 12:27:20.704 | 476 | 39,7120934 | 133,488391 | 188,076149
2025-05-13 12:27:21.704 | 477 | 39,8381524 | 133,903892 | 188,69407
2025-05-13 12:27:22.704 | 478 | 39,9841157 | 134,313578 | 189,179361
2025-05-13 12:27:23.704 | 479 | 40,1404025 | 134,724108 | 189,646554
2025-05-13 12:27:24.704 | 480 | 40,3209745 | 135,131744 | 190,062307
2025-05-13 12:27:25.704 | 481 | 40,5010016 | 135,558094 | 190,596254
2025-05-13 12:27:26.704 | 482 | 40,6349712 | 135,981001 | 191,153659
2025-05-13 12:27:27.704 | 483 | 40,7899848 | 136,413474 | 191,705905
2025-05-13 12:27:28.704 | 484 | 40,8993118 | 136,815857 | 192,328236
2025-05-13 12:27:29.704 | 485 | 41,0531904 | 137,241261 | 192,819419
2025-05-13 12:27:30.704 | 486 | 41,2404889 | 137,664268 | 193,386113
2025-05-13 12:27:31.704 | 487 | 41,4305627 | 138,095165 | 193,993366
2025-05-13 12:27:32.704 | 488 | 41,6251735 | 138,538553 | 194,559532
2025-05-13 12:27:33.704 | 489 | 41,8033742 | 138,960924 | 195,149741
2025-05-13 12:27:34.704 | 490 | 41,9639715 | 139,402902 | 195,767571
2025-05-13 12:27:35.704 | 491 | 42,1350249 | 139,828536 | 196,261239
2025-05-13 12:27:36.704 | 492 | 42,3129527 | 140,249487 | 196,862059
2025-05-13 12:27:37.704 | 493 | 42,4575653 | 140,699456 | 197,516773
2025-05-13 12:27:38.704 | 494 | 42,6570457 | 141,134026 | 198,072299
2025-05-13 12:27:39.704 | 495 | 42,8230133 | 141,561522 | 198,598999
2025-05-13 12:27:40.704 | 496 | 42,991147 | 142,021915 | 199,081469
2025-05-13 12:27:41.704 | 497 | 43,1437537 | 142,449728 | 199,577926
2025-05-13 12:27:42.704 | 498 | 43,289185 | 142,896246 | 200,138531
2025-05-13 12:27:43.704 | 499 | 43,4819592 | 143,293873 | 200,609052
2025-05-13 12:27:44.704 | 500 | 43,6535219 | 143,702787 | 201,158276
2025-05-13 12:27:45.704 | 501 | 43,7819237 | 144,098813 | 201,654036
2025-05-13 12:27:46.704 | 502 | 43,944024 | 144,511387 | 202,222659
2025-05-13 12:27:47.704 | 503 | 44,1174239 | 144,915606 | 202,709964
2025-05-13 12:27:48.704 | 504 | 44,3598706 | 145,317119 | 203,230698
2025-05-13 12:27:49.704 | 505 | 44,5536737 | 145,73185 | 203,768589
2025-05-13 12:27:50.704 | 506 | 44,7309552 | 146,181256 | 204,385903
2025-05-13 12:27:51.704 | 507 | 44,9550944 | 146,584676 | 204.0,939
2025-05-13 12:27:52.704 | 508 | 45,1698841 | 147,005745 | 205,452211
2025-05-13 12:27:53.704 | 509 | 45,2996279 | 147,432267 | 206,059545
2025-05-13 12:27:54.704 | 510 | 45,4721521 | 147,836092 | 206,601362
2025-05-13 12:27:55.704 | 511 | 45,6439576 | 148,242635 | 207,041927
2025-05-13 12:27:56.704 | 512 | 45,8368319 | 148,649463 | 207,482668
2025-05-13 12:27:57.704 | 513 | 45,9962286 | 149,04797 | 208,101191
2025-05-13 12:27:58.704 | 514 | 46,1246532 | 149,451586 | 208,541834
2025-05-13 12:27:59.704 | 515 | 46,2222096 | 149,836411 | 208,982821
2025-05-13 12:28:00.704 | 516 | 46,3070412 | 150,245917 | 209,407075
2025-05-13 12:28:01.704 | 517 | 46,4705802 | 150,617094 | 209,867817
2025-05-13 12:28:02.704 | 518 | 46,6114362 | 151,016036 | 210,379877
2025-05-13 12:28:03.704 | 519 | 46,7725179 | 151,389503 | 210,888203
2025-05-13 12:28:04.704 | 520 | 46,8881034 | 151,771771 | 211,389033
2025-05-13 12:28:05.704 | 521 | 46,9809673 | 152,124297 | 211,857967
2025-05-13 12:28:06.704 | 522 | 47,0603789 | 152,487314 | 212,288736
2025-05-13 12:28:07.704 | 523 | 47,1457381 | 152,840224 | 212,688213
2025-05-13 12:28:08.704 | 524 | 47,1939545 | 153,189874 | 213,040188
2025-05-13 12:28:09.704 | 525 | 47,2712054 | 153,547334 | 213,451345
2025-05-13 12:28:10.704 | 526 | 47,3367016 | 153,918859 | 213,862971
2025-05-13 12:28:11.704 | 527 | 47,4576613 | 154,271794 | 214,28221
2025-05-13 12:28:12.704 | 528 | 48,0103116 | 154,632187 | 214,737939
2025-05-13 12:28:13.704 | 529 | 48,5083832 | 155,011747 | 215,148909
2025-05-13 12:28:14.704 | 530 | 48,9202957 | 155,399643 | 215,67368
2025-05-13 12:28:15.704 | 531 | 49,2678429 | 155,774115 | 216,155798
2025-05-13 12:28:16.704 | 532 | 49,5049565 | 156,131615 | 216,547388
2025-05-13 12:28:17.704 | 533 | 49,5772201 | 156,496555 | 217,011551
2025-05-13 12:28:18.704 | 534 | 49,6415188 | 156,855581 | 217,55329
2025-05-13 12:28:19.704 | 535 | 49,6771465 | 157,242535 | 217,9694
2025-05-13 12:28:20.704 | 536 | 49,7218325 | 157,624751 | 218,443845
2025-05-13 12:28:21.704 | 537 | 50,0351484 | 158,005493 | 218,961629
2025-05-13 12:28:22.704 | 538 | 50,5319143 | 158,389817 | 219,434248
2025-05-13 12:28:23.704 | 539 | 50,9325344 | 158,766071 | 219,930384
2025-05-13 12:28:24.704 | 540 | 51,2103065 | 159,136039 | 220,418301
2025-05-13 12:28:25.704 | 541 | 51,4450106 | 159,525021 | 220,892753
2025-05-13 12:28:26.704 | 542 | 51,5703 | 159,871367 | 221,390072
2025-05-13 12:28:27.704 | 543 | 51,6390862 | 160,234504 | 221,905188
2025-05-13 12:28:28.704 | 544 | 52,0393353 | 160,613543 | 222,367654
2025-05-13 12:28:29.704 | 545 | 52,5935212 | 160,976406 | 222,830216
2025-05-13 12:28:30.704 | 546 | 52,9389006 | 161,324845 | 223,223778
2025-05-13 12:28:31.704 | 547 | 53,2241435 | 161,684064 | 223,672895
2025-05-13 12:28:32.704 | 548 | 53,4658711 | 162,023494 | 224,090454
2025-05-13 12:28:33.725 | 549 | 53,6605752 | 162,378086 | 224,434528
2025-05-13 12:28:34.704 | 550 | 54,1715021 | 162,71403 | 224,772488
2025-05-13 12:28:35.704 | 551 | 54,6436979 | 163,065885 | 225,148364
2025-05-13 12:28:36.704 | 552 | 54,9060738 | 163,411142 | 225,496681
2025-05-13 12:28:37.704 | 553 | 55,070391 | 163,765168 | 225,912914
2025-05-13 12:28:38.704 | 554 | 55,1381856 | 164,093275 | 226,273784
2025-05-13 12:28:39.704 | 555 | 55,115229 | 164,406528 | 226,641167
2025-05-13 12:28:40.704 | 556 | 55,09218 | 164,74068 | 227,108233
2025-05-13 12:28:41.704 | 557 | 55,076515 | 165,10609 | 227,422336
2025-05-13 12:28:42.704 | 558 | 55,0938398 | 165,462244 | 227,671607
2025-05-13 12:28:43.704 | 559 | 55,111114 | 165,79864 | 227,986164
2025-05-13 12:28:44.704 | 560 | 55,1482771 | 166,105838 | 228,34604
2025-05-13 12:28:45.704 | 561 | 55,6030721 | 166,411026 | 228,687798
2025-05-13 12:28:46.704 | 562 | 56,1165309 | 166,747889 | 229,042649
2025-05-13 12:28:47.704 | 563 | 56,4286909 | 167,085996 | 229,491732
2025-05-13 12:28:48.704 | 564 | 56,6823662 | 167,443787 | 229,940267
2025-05-13 12:28:49.704 | 565 | 56,8701336 | 167,787431 | 230,410078
2025-05-13 12:28:50.704 | 566 | 57,1817481 | 168,147771 | 230,839557
2025-05-13 12:28:51.704 | 567 | 57,7576116 | 168,490538 | 231,283857
2025-05-13 12:28:52.704 | 568 | 58,1668343 | 168,845836 | 231,796506
2025-05-13 12:28:53.704 | 569 | 58,3971901 | 169,199271 | 232,270027
2025-05-13 12:28:54.704 | 570 | 58,6158009 | 169,562194 | 232,698568
2025-05-13 12:28:55.704 | 571 | 58,7101285 | 169,919862 | 233,208832
2025-05-13 12:28:56.704 | 572 | 58,9004487 | 170,271724 | 233,72692
2025-05-13 12:28:57.704 | 573 | 59,4387881 | 170,649306 | 234,282346
2025-05-13 12:28:58.704 | 574 | 59,8294492 | 171,036599 | 234,809616
2025-05-13 12:28:59.704 | 575 | 60,087421 | 171,44991 | 235,372478
2025-05-13 12:29:00.704 | 576 | 60,2978491 | 171,848535 | 235,935266
2025-05-13 12:29:01.704 | 577 | 60,4185766 | 172,25272 | 236,489042
2025-05-13 12:29:02.704 | 578 | 60,4118515 | 172,640394 | 237,061721
2025-05-13 12:29:03.704 | 579 | 60,3303397 | 172,999837 | 237,632554
2025-05-13 12:29:04.704 | 580 | 60,2905592 | 173,352137 | 238,149507
2025-05-13 12:29:05.704 | 581 | 60,3134882 | 173,712494 | 238,660279
2025-05-13 12:29:06.704 | 582 | 60,3029076 | 174,051274 | 239,089983
2025-05-13 12:29:07.704 | 583 | 60,4357487 | 174,38795 | 239,519864
2025-05-13 12:29:08.704 | 584 | 60,9510301 | 174,738931 | 240,023259
2025-05-13 12:29:09.704 | 585 | 61,3274509 | 175,075505 | 240,553007
2025-05-13 12:29:10.704 | 586 | 61,5698256 | 175,409251 | 241,029466
2025-05-13 12:29:11.704 | 587 | 61,7594658 | 175,753674 | 241,361624
2025-05-13 12:29:12.704 | 588 | 61,8380745 | 176,080709 | 241,636648
2025-05-13 12:29:13.704 | 589 | 61,7928398 | 176,389567 | 242,023551
2025-05-13 12:29:14.704 | 590 | 61,7372873 | 176,71439 | 242,460067
2025-05-13 12:29:15.704 | 591 | 61,6848995 | 177,054365 | 242,803966
2025-05-13 12:29:16.704 | 592 | 61,6603346 | 177,394673 | 243,044418
2025-05-13 12:29:17.704 | 593 | 61,6465032 | 177,69795 | 243,324795
2025-05-13 12:29:18.704 | 594 | 61,6245258 | 178,029376 | 243,554444
2025-05-13 12:29:19.704 | 595 | 61,5986992 | 178,35197 | 243,793263
2025-05-13 12:29:20.704 | 596 | 61,6003155 | 178,700922 | 244,177525
2025-05-13 12:29:21.704 | 597 | 61,578253 | 179,020446 | 244,520833
2025-05-13 12:29:22.704 | 598 | 61,5662834 | 179,33003 | 244,84592
2025-05-13 12:29:23.704 | 599 | 61,5784576 | 179,642133 | 245,122156
2025-05-13 12:29:24.704 | 600 | 61,599955 | 179,945307 | 245,450806
2025-05-13 12:29:25.704 | 601 | 61,5957417 | 180,269453 | 245,743018
2025-05-13 12:29:26.704 | 602 | 61,6190582 | 180,605257 | 246,076395
2025-05-13 12:29:27.704 | 603 | 62,1484566 | 180,932258 | 246,37206
2025-05-13 12:29:28.704 | 604 | 62,6090139 | 181,269653 | 246,681555
2025-05-13 12:29:29.704 | 605 | 62,9627084 | 181,579462 | 247,02479
2025-05-13 12:29:30.704 | 606 | 63,1780904 | 181,909678 | 247,406428
2025-05-13 12:29:31.704 | 607 | 63,2536791 | 182,223688 | 247,754004
2025-05-13 12:29:32.704 | 608 | 63,5887178 | 182,567679 | 248,112781
2025-05-13 12:29:33.704 | 609 | 64,0434707 | 182,881772 | 248,469632
2025-05-13 12:29:34.704 | 610 | 64,3421127 | 183,203695 | 248,872993
2025-05-13 12:29:35.704 | 611 | 64,4912913 | 183,495883 | 249,196105
2025-05-13 12:29:36.704 | 612 | 64,5864534 | 183,854982 | 249,558009
2025-05-13 12:29:37.704 | 613 | 64,5792873 | 184,187777 | 249,956967
2025-05-13 12:29:38.704 | 614 | 64,5359163 | 184,507099 | 250,309954
2025-05-13 12:29:39.704 | 615 | 64,4853601 | 184,824191 | 250,627859
2025-05-13 12:29:40.704 | 616 | 64,5405263 | 185,144536 | 251,04886
2025-05-13 12:29:41.704 | 617 | 65,0648531 | 185,463616 | 251,421992
2025-05-13 12:29:42.704 | 618 | 65,5176678 | 185,801097 | 251,911304
2025-05-13 12:29:43.704 | 619 | 65,8262781 | 186,14175 | 252,354807
2025-05-13 12:29:44.704 | 620 | 65,9948796 | 186,496166 | 252,752872
2025-05-13 12:29:45.704 | 621 | 66,1238639 | 186,822892 | 253,142665
2025-05-13 12:29:46.704 | 622 | 66,6089448 | 187,165506 | 253,542694
2025-05-13 12:29:47.704 | 623 | 66,9939634 | 187,525308 | 253,865744
2025-05-13 12:29:48.704 | 624 | 67,3345912 | 187,882129 | 254,24413
2025-05-13 12:29:49.704 | 625 | 67,4578626 | 188,228038 | 254,686777
2025-05-13 12:29:50.704 | 626 | 67,5622155 | 188,584417 | 255,048104
2025-05-13 12:29:51.704 | 627 | 67,5909638 | 188,975491 | 255,529567
2025-05-13 12:29:52.704 | 628 | 67,47344 | 189,344305 | 255,980792
2025-05-13 12:29:53.704 | 629 | 67,3776519 | 189,687536 | 256,380677
2025-05-13 12:29:54.704 | 630 | 67,204051 | 190,021668 | 256,709979
2025-05-13 12:29:55.704 | 631 | 67,0703228 | 190,358625 | 257,13236
2025-05-13 12:29:56.704 | 632 | 66,9310716 | 190,686393 | 257,493099
2025-05-13 12:29:57.704 | 633 | 66,8042281 | 191,067987 | 257,936002
2025-05-13 12:29:58.704 | 634 | 66,683293 | 191,396768 | 258,277576
2025-05-13 12:29:59.704 | 635 | 66,6182506 | 191,737274 | 258,722627
2025-05-13 12:30:00.704 | 636 | 67,1490803 | 192,088022 | 259,148658
2025-05-13 12:30:01.704 | 637 | 67,6172361 | 192,453232 | 259,642512
2025-05-13 12:30:02.704 | 638 | 67,9995858 | 192,817517 | 260,166542
2025-05-13 12:30:03.704 | 639 | 68,1978169 | 193,177468 | 260,579344
2025-05-13 12:30:04.704 | 640 | 68,3669117 | 193,537077 | 260,962467
2025-05-13 12:30:05.704 | 641 | 68,3706419 | 193,855396 | 261,34731
2025-05-13 12:30:06.704 | 642 | 68,2645964 | 194,189433 | 261,74971
2025-05-13 12:30:07.704 | 643 | 68,1502718 | 194,531966 | 262,194774
2025-05-13 12:30:08.704 | 644 | 68,0634906 | 194,895524 | 262,628686
2025-05-13 12:30:09.704 | 645 | 67,9617173 | 195,236518 | 262,994085
2025-05-13 12:30:10.704 | 646 | 67,8403205 | 195,57022 | 263,390721
2025-05-13 12:30:11.704 | 647 | 67,7558409 | 195,924449 | 263,907885
2025-05-13 12:30:12.704 | 648 | 67,6944574 | 196,242704 | 264,27075
2025-05-13 12:30:13.704 | 649 | 67,6333009 | 196,57501 | 264,670878
2025-05-13 12:30:14.704 | 650 | 67,7293167 | 196,950299 | 265,199758
2025-05-13 12:30:15.704 | 651 | 68,379819 | 197,301725 | 265,557119
2025-05-13 12:30:16.704 | 652 | 68,789259 | 197,631163 | 265,900482
2025-05-13 12:30:17.704 | 653 | 69,1015747 | 197,947069 | 266,267289
2025-05-13 12:30:18.704 | 654 | 69,3066959 | 198,26353 | 266,650783
2025-05-13 12:30:19.704 | 655 | 69,4043746 | 198,601137 | 266,95396
2025-05-13 12:30:20.704 | 656 | 69,4110368 | 198,897358 | 267,345549
2025-05-13 12:30:21.704 | 657 | 69,3560813 | 199,211099 | 267,723077
2025-05-13 12:30:22.704 | 658 | 69,3210871 | 199,536479 | 268,018679
2025-05-13 12:30:23.704 | 659 | 69,350815 | 199,868816 | 268,409928
2025-05-13 12:30:24.704 | 660 | 69,8696094 | 200,184009 | 268,776616
2025-05-13 12:30:25.704 | 661 | 70,3774447 | 200,539021 | 269,186233
2025-05-13 12:30:26.704 | 662 | 70,7760647 | 200,878113 | 269,582447
2025-05-13 12:30:27.704 | 663 | 70,9849976 | 201,239162 | 270,048662
2025-05-13 12:30:28.704 | 664 | 71,1121005 | 201,63798 | 270,621174
2025-05-13 12:30:29.704 | 665 | 71,2653863 | 202,016649 | 271,092884
2025-05-13 12:30:30.704 | 666 | 71,8742473 | 202,383398 | 271,552052
2025-05-13 12:30:31.704 | 667 | 72,2291542 | 202,742196 | 271,998262
2025-05-13 12:30:32.704 | 668 | 72,4978294 | 203,096202 | 272,440544
2025-05-13 12:30:33.704 | 669 | 72,5856425 | 203,481267 | 273,064991
2025-05-13 12:30:34.704 | 670 | 72,6165211 | 203,872695 | 273,531229
2025-05-13 12:30:35.704 | 671 | 72,5558179 | 204,245056 | 273,935501
2025-05-13 12:30:36.704 | 672 | 72,4529613 | 204,601501 | 274,230156
2025-05-13 12:30:37.704 | 673 | 72,3722527 | 204,933431 | 274,570031
2025-05-13 12:30:38.704 | 674 | 72,3466777 | 205,303488 | 275,049257
2025-05-13 12:30:39.704 | 675 | 72,253608 | 205,65078 | 275,391942
2025-05-13 12:30:40.704 | 676 | 72,233993 | 205,985314 | 275,807343
2025-05-13 12:30:41.704 | 677 | 72,2828796 | 206,305072 | 276,133907
2025-05-13 12:30:42.704 | 678 | 72,8145709 | 206,642926 | 276,396205
2025-05-13 12:30:43.704 | 679 | 73,2836419 | 206,968646 | 276,714775
2025-05-13 12:30:44.704 | 680 | 73,5455844 | 207,243032 | 277,059893
2025-05-13 12:30:45.704 | 681 | 73,6532683 | 207,530922 | 277,386058
2025-05-13 12:30:46.704 | 682 | 73,7125773 | 207,787231 | 277,722201
2025-05-13 12:30:47.704 | 683 | 74,0119656 | 208,055175 | 277,95728
2025-05-13 12:30:48.704 | 684 | 74,3737393 | 208,33318 | 278,276065
2025-05-13 12:30:49.704 | 685 | 74,7785358 | 208,618886 | 278,570043
2025-05-13 12:30:50.704 | 686 | 74,8837601 | 208,88051 | 278,751913
2025-05-13 12:30:51.704 | 687 | 74,9649971 | 209,114441 | 279,024866
2025-05-13 12:30:52.704 | 688 | 74,9424989 | 209,362917 | 279,291334
2025-05-13 12:30:53.704 | 689 | 74,7911508 | 209,622246 | 279,629379
2025-05-13 12:30:54.704 | 690 | 74,6863113 | 209,856333 | 279,917726
2025-05-13 12:30:55.704 | 691 | 74,7644551 | 210,099312 | 280,293701
2025-05-13 12:30:56.704 | 692 | 75,2871482 | 210,36256 | 280,515119
2025-05-13 12:30:57.704 | 693 | 75,6124646 | 210,619088 | 280,617343
2025-05-13 12:30:58.704 | 694 | 75,8041098 | 210,830818 | 280,713512
2025-05-13 12:30:59.704 | 695 | 75,896524 | 211,064913 | 280,959715
2025-05-13 12:31:00.704 | 696 | 75,9478505 | 211,30426 | 281,147565
2025-05-13 12:31:01.704 | 697 | 76,3028177 | 211,549741 | 281,366736
2025-05-13 12:31:02.704 | 698 | 76,6270896 | 211,789288 | 281,657731
2025-05-13 12:31:03.704 | 699 | 76,7701181 | 212,006359 | 281,891624
2025-05-13 12:31:04.704 | 700 | 76,8762056 | 212,213011 | 282,041606
2025-05-13 12:31:05.704 | 701 | 76,8821684 | 212,43165 | 282,130469
2025-05-13 12:31:06.704 | 702 | 77,3113197 | 212,654246 | 282,224244
2025-05-13 12:31:07.704 | 703 | 77,709417 | 212,86239 | 282,370012
2025-05-13 12:31:08.704 | 704 | 77,890504 | 213,08026 | 282,599751
2025-05-13 12:31:09.704 | 705 | 77,9387909 | 213,331035 | 282,834305
2025-05-13 12:31:10.704 | 706 | 77,9050053 | 213,5763 | 283,087045
2025-05-13 12:31:11.704 | 707 | 77,7946543 | 213,846711 | 283,376809
2025-05-13 12:31:12.704 | 708 | 77,9129146 | 214,113466 | 283,695412
2025-05-13 12:31:13.704 | 709 | 78,4794076 | 214,371008 | 283,983566
2025-05-13 12:31:14.704 | 710 | 78,8303346 | 214,665862 | 284,265286
2025-05-13 12:31:15.704 | 711 | 79,0364853 | 214,971632 | 284,381518
2025-05-13 12:31:16.704 | 712 | 79,0972037 | 215,226404 | 284,626503
2025-05-13 12:31:17.704 | 713 | 79,1196214 | 215,506447 | 284,889456
2025-05-13 12:31:18.704 | 714 | 79,5515776 | 215,775065 | 285,118179
2025-05-13 12:31:19.704 | 715 | 79,8253052 | 216,02991 | 285,376932
2025-05-13 12:31:20.704 | 716 | 79,9684804 | 216,305879 | 285,72045
2025-05-13 12:31:21.704 | 717 | 80,0739663 | 216,621545 | 285,99013
2025-05-13 12:31:22.704 | 718 | 80,0865668 | 216,91853 | 286,293214
2025-05-13 12:31:23.704 | 719 | 80,1708918 | 217,227022 | 286,61214
2025-05-13 12:31:24.704 | 720 | 80,6125259 | 217,511867 | 286,936971
2025-05-13 12:31:25.704 | 721 | 80,9449308 | 217,814417 | 287,213037
2025-05-13 12:31:26.704 | 722 | 81,0557525 | 218,119698 | 287,539524
2025-05-13 12:31:27.704 | 723 | 81,0545855 | 218,438764 | 287,898743
2025-05-13 12:31:28.704 | 724 | 81,1262163 | 218,754191 | 288,301377
2025-05-13 12:31:29.704 | 725 | 81,4843013 | 219,091425 | 288,592384
2025-05-13 12:31:30.704 | 726 | 81,7977223 | 219,388332 | 288,967981
2025-05-13 12:31:31.704 | 727 | 81,8683858 | 219,740409 | 289,297593
2025-05-13 12:31:32.704 | 728 | 81,8694418 | 220,050074 | 289,599861
2025-05-13 12:31:33.704 | 729 | 81,8065117 | 220,374099 | 289,922576
2025-05-13 12:31:34.704 | 730 | 81,9466539 | 220,688073 | 290,210339
2025-05-13 12:31:35.704 | 731 | 82,3006875 | 221,010626 | 290,574883
2025-05-13 12:31:36.704 | 732 | 82,518794 | 221,303526 | 290,917144
2025-05-13 12:31:37.704 | 733 | 82,6127438 | 221,623658 | 291,34591
2025-05-13 12:31:38.704 | 734 | 82,6279292 | 221,963411 | 291,649844
2025-05-13 12:31:39.704 | 735 | 82,5797649 | 222,268354 | 291,839068
2025-05-13 12:31:40.704 | 736 | 82,8412268 | 222,576979 | 292,13503
2025-05-13 12:31:41.704 | 737 | 83,1561551 | 222,889391 | 292,436103
2025-05-13 12:31:42.704 | 738 | 83,3771658 | 223,228793 | 292,760728
2025-05-13 12:31:43.704 | 739 | 83,4598909 | 223,537076 | 293,125732
2025-05-13 12:31:44.704 | 740 | 83,4198799 | 223,812011 | 293,406994
2025-05-13 12:31:45.704 | 741 | 83,4169064 | 224,122919 | 293,680612
2025-05-13 12:31:46.704 | 742 | 83,8788075 | 224,41443 | 294,004317
2025-05-13 12:31:47.704 | 743 | 84,2411403 | 224,715329 | 294,349298
2025-05-13 12:31:48.704 | 744 | 84,3320707 | 225,012159 | 294,633678
2025-05-13 12:31:49.704 | 745 | 84,4094365 | 225,30578 | 294,824165
2025-05-13 12:31:50.704 | 746 | 84,3822788 | 225,588971 | 295,068455
2025-05-13 12:31:51.704 | 747 | 84,6579469 | 225,891938 | 295,376095
2025-05-13 12:31:52.704 | 748 | 84,9291287 | 226,225066 | 295,688367
2025-05-13 12:31:53.704 | 749 | 85,1111736 | 226,527812 | 295,993041
2025-05-13 12:31:54.704 | 750 | 85,1550432 | 226,83415 | 296,239034
2025-05-13 12:31:55.704 | 751 | 85,1636149 | 227,137411 | 296,48405
2025-05-13 12:31:56.704 | 752 | 85,3844579 | 227,419231 | 296,73707
2025-05-13 12:31:57.704 | 753 | 85,6899927 | 227,714527 | 297,014428
2025-05-13 12:31:58.704 | 754 | 85,8129639 | 228,013812 | 297,295911
2025-05-13 12:31:59.704 | 755 | 85,8211905 | 228,323728 | 297,63315
2025-05-13 12:32:00.704 | 756 | 85,7834385 | 228,598698 | 297,951391
2025-05-13 12:32:01.704 | 757 | 85,6890076 | 228,889583 | 298,241177
2025-05-13 12:32:02.704 | 758 | 85,6052377 | 229,163656 | 298,48839
2025-05-13 12:32:03.704 | 759 | 85,5327513 | 229,467972 | 298,868847
2025-05-13 12:32:04.704 | 760 | 85,428246 | 229,772524 | 299,177065
2025-05-13 12:32:05.704 | 761 | 85,3845467 | 230,098209 | 299,521845
2025-05-13 12:32:06.704 | 762 | 85,3356064 | 230,420927 | 299,871066
2025-05-13 12:32:07.704 | 763 | 85,3024974 | 230,685676 | 300,209325
2025-05-13 12:32:08.704 | 764 | 85,2168176 | 230,968966 | 300,500287
2025-05-13 12:32:09.704 | 765 | 85,1770704 | 231,25843 | 300,779741
2025-05-13 12:32:10.704 | 766 | 85,1570045 | 231,546973 | 301,020752
2025-05-13 12:32:11.704 | 767 | 85,2749193 | 231,845974 | 301,313014
2025-05-13 12:32:12.704 | 768 | 85,6485416 | 232,144479 | 301,720032
2025-05-13 12:32:13.704 | 769 | 85,9426271 | 232,454658 | 302,031158
2025-05-13 12:32:14.704 | 770 | 86,1678024 | 232,747491 | 302,32453
2025-05-13 12:32:15.704 | 771 | 86,2587446 | 233,014991 | 302,729725
2025-05-13 12:32:16.704 | 772 | 86,2775917 | 233,308905 | 302,986084
2025-05-13 12:32:17.704 | 773 | 86,4113224 | 233,585303 | 303,239178
2025-05-13 12:32:18.704 | 774 | 86,8244364 | 233,876627 | 303,536957
2025-05-13 12:32:19.704 | 775 | 87,1887328 | 234,158977 | 303,767437
2025-05-13 12:32:20.704 | 776 | 87,3170075 | 234,442733 | 304,068394
2025-05-13 12:32:21.704 | 777 | 87,4100073 | 234,717309 | 304,365108
2025-05-13 12:32:22.704 | 778 | 87,4655206 | 234,985488 | 304,649509
2025-05-13 12:32:23.704 | 779 | 87,8925523 | 235,246252 | 305,047076
2025-05-13 12:32:24.704 | 780 | 88,1931362 | 235,51144 | 305,389497
2025-05-13 12:32:25.704 | 781 | 88,3201992 | 235,832993 | 305,704862
2025-05-13 12:32:26.704 | 782 | 88,4039356 | 236,101964 | 306,014797
2025-05-13 12:32:27.704 | 783 | 88,4091815 | 236,345498 | 306,27057
2025-05-13 12:32:28.704 | 784 | 88,4397561 | 236,631136 | 306,546019
2025-05-13 12:32:29.704 | 785 | 88,4801518 | 236,905615 | 306,844134
2025-05-13 12:32:30.704 | 786 | 88,4947097 | 237,188596 | 307,119254
2025-05-13 12:32:31.704 | 787 | 88,5416608 | 237,491221 | 307,403481
2025-05-13 12:32:32.704 | 788 | 88,5806708 | 237,753102 | 307,6689
2025-05-13 12:32:33.704 | 789 | 88,6044075 | 237,980345 | 307,954489
2025-05-13 12:32:34.704 | 790 | 88,6640068 | 238,231985 | 308,289729
2025-05-13 12:32:35.704 | 791 | 88,7160667 | 238,496157 | 308,603742
2025-05-13 12:32:36.704 | 792 | 88,7805268 | 238,740833 | 308,941684
2025-05-13 12:32:37.704 | 793 | 88,8022661 | 238,982479 | 309,299637
2025-05-13 12:32:38.704 | 794 | 88,8232687 | 239,243036 | 309,568111
2025-05-13 12:32:39.704 | 795 | 88,8634222 | 239,506492 | 309,889342
2025-05-13 12:32:40.704 | 796 | 88,8680423 | 239,758371 | 310,080367
2025-05-13 12:32:41.704 | 797 | 88,8909191 | 239,990265 | 310,236091
2025-05-13 12:32:42.704 | 798 | 88,906247 | 240,222039 | 310,349592
2025-05-13 12:32:43.704 | 799 | 88,9281341 | 240,448512 | 310,608766
2025-05-13 12:32:44.704 | 800 | 89,0172769 | 240,671009 | 310,894545
2025-05-13 12:32:45.704 | 801 | 89,0548333 | 240,914721 | 311,071659
2025-05-13 12:32:46.704 | 802 | 89,0927803 | 241,165856 | 311,429133
2025-05-13 12:32:47.704 | 803 | 89,1440977 | 241,40291 | 311,68859
2025-05-13 12:32:48.704 | 804 | 89,157701 | 241,661424 | 311,946468
2025-05-13 12:32:49.704 | 805 | 89,1971992 | 241,947241 | 312,249201
2025-05-13 12:32:50.704 | 806 | 89,2579039 | 242,206342 | 312,564043
2025-05-13 12:32:51.704 | 807 | 89,3034506 | 242,457288 | 312,86339
2025-05-13 12:32:52.704 | 808 | 89,3301282 | 242,70342 | 313,141873
2025-05-13 12:32:53.704 | 809 | 89,3982485 | 242,973769 | 313,431276
2025-05-13 12:32:54.704 | 810 | 89,4610613 | 243,234354 | 313,821831
2025-05-13 12:32:55.704 | 811 | 89,4837696 | 243,475761 | 314,136437
2025-05-13 12:32:56.704 | 812 | 89,5343881 | 243,742303 | 314,543336
2025-05-13 12:32:57.704 | 813 | 89,5883423 | 243,981361 | 314,911623
2025-05-13 12:32:58.704 | 814 | 89,6692066 | 244,237031 | 315,196075
2025-05-13 12:32:59.704 | 815 | 89,8401076 | 244,432779 | 315,38766
2025-05-13 12:33:00.704 | 816 | 90,1758155 | 244,661081 | 315,584983
2025-05-13 12:33:01.704 | 817 | 90,4351344 | 244,899989 | 315,875358
2025-05-13 12:33:02.704 | 818 | 90,62369 | 245,136887 | 316,181325
2025-05-13 12:33:03.704 | 819 | 90,7522163 | 245,38075 | 316,544728
2025-05-13 12:33:04.704 | 820 | 90,7647081 | 245,650348 | 316,887376
2025-05-13 12:33:05.704 | 821 | 90,743619 | 245,905025 | 317,242652
2025-05-13 12:33:06.704 | 822 | 90,7633759 | 246,157346 | 317,605585
2025-05-13 12:33:07.704 | 823 | 90,8303702 | 246,410301 | 317,943621
2025-05-13 12:33:08.704 | 824 | 91,2214592 | 246,646875 | 318,263452
2025-05-13 12:33:09.704 | 825 | 91,471481 | 246,90272 | 318,633334
2025-05-13 12:33:10.704 | 826 | 91,7045549 | 247,171055 | 318,875092
2025-05-13 12:33:11.704 | 827 | 91,8498455 | 247,438308 | 319,192615
2025-05-13 12:33:12.704 | 828 | 91,9090089 | 247,694132 | 319,437892
2025-05-13 12:33:13.704 | 829 | 91,933566 | 247,932895 | 319,700746
2025-05-13 12:33:14.704 | 830 | 91,9926135 | 248,183877 | 320,089709
2025-05-13 12:33:15.704 | 831 | 92,0362358 | 248,445632 | 320,420402
2025-05-13 12:33:16.704 | 832 | 92,1057452 | 248,697622 | 320,728533
2025-05-13 12:33:17.704 | 833 | 92,1151961 | 248,952279 | 321,093416
2025-05-13 12:33:18.704 | 834 | 92,2400815 | 249,255357 | 321,292751
2025-05-13 12:33:19.704 | 835 | 92,2508845 | 249,479795 | 321,42825
2025-05-13 12:33:20.704 | 836 | 92,2811059 | 249,745649 | 321,717973
2025-05-13 12:33:21.704 | 837 | 92,3470305 | 250,015127 | 322,048032
2025-05-13 12:33:22.704 | 838 | 92,4305706 | 250,327593 | 322,206296
2025-05-13 12:33:23.704 | 839 | 92,4896792 | 250,620404 | 322,377577
2025-05-13 12:33:24.704 | 840 | 92,5619435 | 250,868722 | 322,658575
2025-05-13 12:33:25.704 | 841 | 92,6200077 | 251,127562 | 322,97166
2025-05-13 12:33:26.704 | 842 | 92,6736829 | 251,396463 | 0.0,273
2025-05-13 12:33:27.704 | 843 | 92,733536 | 251,669665 | 323,515684
2025-05-13 12:33:28.704 | 844 | 92,7694581 | 251,918779 | 323,743821
2025-05-13 12:33:29.704 | 845 | 92,8631033 | 252,180004 | 323,968864
2025-05-13 12:33:30.704 | 846 | 92,9360391 | 252,448976 | 324,231323
2025-05-13 12:33:31.704 | 847 | 93,0061195 | 252,686593 | 324,382877
2025-05-13 12:33:32.704 | 848 | 93,0776023 | 252,949924 | 324,594929
2025-05-13 12:33:33.704 | 849 | 93,0652855 | 253,216766 | 324,882191
2025-05-13 12:33:34.704 | 850 | 93,1015157 | 253,493467 | 325,175825
2025-05-13 12:33:35.704 | 851 | 93,2086388 | 253,76454 | 325,448278
2025-05-13 12:33:36.704 | 852 | 93,2574461 | 254,021285 | 325,788339
2025-05-13 12:33:37.704 | 853 | 93,3068525 | 254,316143 | 326,153311
2025-05-13 12:33:38.704 | 854 | 93,4136646 | 254,582439 | 326,552021
2025-05-13 12:33:39.704 | 855 | 93,4836751 | 254,875013 | 326,908808
2025-05-13 12:33:40.704 | 856 | 93,5276191 | 255,122224 | 327,225601
2025-05-13 12:33:41.704 | 857 | 93,5920853 | 255,428234 | 327,596758
2025-05-13 12:33:42.704 | 858 | 93,6773675 | 255,707198 | 327,895264
2025-05-13 12:33:43.704 | 859 | 93,7793483 | 255,954474 | 328,169897
2025-05-13 12:33:44.704 | 860 | 93,8592678 | 256,219846 | 328,508233
2025-05-13 12:33:45.704 | 861 | 93,8816463 | 256,486857 | 328,942557
2025-05-13 12:33:46.704 | 862 | 93,9820439 | 256,78818 | 329,256388
2025-05-13 12:33:47.704 | 863 | 94,0775753 | 257,047796 | 329,597198
2025-05-13 12:33:48.704 | 864 | 94,1323555 | 257,31929 | 329,989287
2025-05-13 12:33:49.704 | 865 | 94,2086056 | 257,586829 | 330,395794
2025-05-13 12:33:50.704 | 866 | 94,275975 | 257,842057 | 330,697016
2025-05-13 12:33:51.704 | 867 | 94,3299351 | 258,124143 | 330,930338
2025-05-13 12:33:52.704 | 868 | 94,3651955 | 258,407337 | 331,171222
2025-05-13 12:33:53.704 | 869 | 94,4023959 | 258,663539 | 331,561166
2025-05-13 12:33:54.704 | 870 | 94,4185528 | 258,926001 | 331,835065
2025-05-13 12:33:55.704 | 871 | 94,4662061 | 259,175588 | 332,018341
2025-05-13 12:33:56.704 | 872 | 94,4958701 | 259,428056 | 332,16048
2025-05-13 12:33:57.704 | 873 | 94,5031403 | 259,666857 | 332,3692
2025-05-13 12:33:58.704 | 874 | 94,5989946 | 259,917391 | 332,64745
2025-05-13 12:33:59.704 | 875 | 94,6490788 | 260,186744 | 332,877711
2025-05-13 12:34:00.704 | 876 | 94,7131531 | 260,427339 | 333,229366
2025-05-13 12:34:01.704 | 877 | 94,7810231 | 260,657252 | 333,530845
2025-05-13 12:34:02.704 | 878 | 94,8473603 | 260,917197 | 333,836159
2025-05-13 12:34:03.704 | 879 | 94,9405087 | 261,158466 | 334,046428
2025-05-13 12:34:04.704 | 880 | 95,032444 | 261,41956 | 334,270935
2025-05-13 12:34:05.704 | 881 | 95,0981259 | 261,681711 | 334,579577
2025-05-13 12:34:06.704 | 882 | 95,1953991 | 261,924072 | 334,747413
2025-05-13 12:34:07.704 | 883 | 95,2346699 | 262,174009 | 334,953995
2025-05-13 12:34:08.704 | 884 | 95,2728586 | 262,404268 | 335,141527
2025-05-13 12:34:09.704 | 885 | 95,3232127 | 262,619474 | 335,388952
2025-05-13 12:34:10.704 | 886 | 95,383139 | 262,848155 | 335,652476
2025-05-13 12:34:11.704 | 887 | 95,4293756 | 263,109395 | 335,925787
2025-05-13 12:34:12.704 | 888 | 95,4884466 | 263,346247 | 336,130582
2025-05-13 12:34:13.704 | 889 | 95,5623947 | 263,554968 | 336,392138
2025-05-13 12:34:14.704 | 890 | 95,6172694 | 263,783529 | 336,563119
2025-05-13 12:34:15.704 | 891 | 95,6836791 | 263,980601 | 336,75296
2025-05-13 12:34:16.704 | 892 | 95,7700853 | 264,227708 | 336,967989
2025-05-13 12:34:17.704 | 893 | 95,8713611 | 264,447515 | 337,215096
2025-05-13 12:34:18.704 | 894 | 95,9105532 | 264,671743 | 337,435153
2025-05-13 12:34:19.704 | 895 | 96,007034 | 264,897136 | 337,720585
2025-05-13 12:34:20.704 | 896 | 96,0572082 | 265,142394 | 338,012283
2025-05-13 12:34:21.704 | 897 | 96,1844294 | 265,364661 | 338,190965
2025-05-13 12:34:22.704 | 898 | 96,273692 | 265,600542 | 338,454625
2025-05-13 12:34:23.704 | 899 | 96,3997857 | 265,84121 | 338,710199
2025-05-13 12:34:24.704 | 900 | 96,4736268 | 266,048803 | 338,909423
2025-05-13 12:34:25.704 | 901 | 96,5171472 | 266,266324 | 339,08387
2025-05-13 12:34:26.704 | 902 | 96,5606349 | 266,490494 | 339,284546
2025-05-13 12:34:27.704 | 903 | 96,632276 | 266,706858 | 339,446978
2025-05-13 12:34:28.704 | 904 | 96,6870913 | 266,90555 | 339,605131
2025-05-13 12:34:29.704 | 905 | 96,739075 | 267,115814 | 339,830987
2025-05-13 12:34:30.704 | 906 | 96,8054376 | 267,332734 | 340,154553
2025-05-13 12:34:31.704 | 907 | 96,875028 | 267,581226 | 340,352819
2025-05-13 12:34:32.704 | 908 | 96,9693555 | 267,806663 | 340,610445
2025-05-13 12:34:33.704 | 909 | 97,0454761 | 268,034978 | 340,946991
2025-05-13 12:34:34.704 | 910 | 97,1091596 | 268,280715 | 341,216987
2025-05-13 12:34:35.704 | 911 | 97,1449836 | 268,529532 | 341,439793
2025-05-13 12:34:36.704 | 912 | 97,2365942 | 268,802587 | 341,878685
2025-05-13 12:34:37.704 | 913 | 97,3300668 | 269,056791 | 342,219543
2025-05-13 12:34:38.704 | 914 | 97,3625439 | 269,327068 | 342,56813
2025-05-13 12:34:39.704 | 915 | 97,3665064 | 269,554428 | 342,896353
2025-05-13 12:34:40.704 | 916 | 97,416794 | 269,790334 | 343,207763
2025-05-13 12:34:41.704 | 917 | 97,3852365 | 270,033933 | 343,471282
2025-05-13 12:34:42.704 | 918 | 97,4229883 | 270,289071 | 343,775715
2025-05-13 12:34:43.704 | 919 | 97,4635184 | 270,562131 | 343,976632
2025-05-13 12:34:44.704 | 920 | 97,4907563 | 270,825147 | 344,246705
2025-05-13 12:34:45.704 | 921 | 97,5601372 | 271,059151 | 344,536756
2025-05-13 12:34:46.704 | 922 | 97,6489322 | 271,274303 | 344,87197
2025-05-13 12:34:47.704 | 923 | 97,6855279 | 271,472422 | 345,17048
2025-05-13 12:34:48.704 | 924 | 97,8050371 | 271,737274 | 345,477287
2025-05-13 12:34:49.704 | 925 | 97,8807804 | 271,981408 | 345,718371
2025-05-13 12:34:50.704 | 926 | 97,9149435 | 272,19504 | 345,976991
2025-05-13 12:34:51.704 | 927 | 97,9502683 | 272,431145 | 346,123067
2025-05-13 12:34:52.704 | 928 | 97,938886 | 272,643204 | 346,283139
2025-05-13 12:34:53.704 | 929 | 97,9102284 | 272,85964 | 346,563331
2025-05-13 12:34:54.704 | 930 | 97,9779947 | 273,099533 | 346,810937
2025-05-13 12:34:55.704 | 931 | 98,0042453 | 273,350276 | 347,079484
2025-05-13 12:34:56.704 | 932 | 98,03392 | 273,589784 | 347,37444
2025-05-13 12:34:57.704 | 933 | 98,0847108 | 273,824714 | 347,705083
2025-05-13 12:34:58.704 | 934 | 98,1380454 | 274,02813 | 348,015627
2025-05-13 12:34:59.704 | 935 | 98,2241459 | 274,260039 | 348,227775
2025-05-13 12:35:00.704 | 936 | 98,3063651 | 274,492401 | 348,427402
2025-05-13 12:35:01.704 | 937 | 98,3625058 | 274,767626 | 348,744596
2025-05-13 12:35:02.704 | 938 | 98,3945094 | 275,011211 | 348,987037
2025-05-13 12:35:03.704 | 939 | 98,4634356 | 275,240677 | 349,245468
2025-05-13 12:35:04.704 | 940 | 98,4960357 | 275,498903 | 349,468316
2025-05-13 12:35:05.704 | 941 | 98,5268163 | 275,752711 | 349,728596
2025-05-13 12:35:06.704 | 942 | 98,5930518 | 275,964462 | 349,999677
2025-05-13 12:35:07.704 | 943 | 98,5851536 | 276,195541 | 350,281379
2025-05-13 12:35:08.704 | 944 | 98,6626702 | 276,413253 | 350,601443
2025-05-13 12:35:09.704 | 945 | 98,749622 | 276,622843 | 350,852497
2025-05-13 12:35:10.704 | 946 | 98,8028829 | 276,839933 | 351,128964
2025-05-13 12:35:11.704 | 947 | 98,826538 | 277,06442 | 351,458299
2025-05-13 12:35:12.704 | 948 | 98,8577791 | 277,281789 | 351,680574
2025-05-13 12:35:13.704 | 949 | 98,9123514 | 277,481817 | 351,917024
2025-05-13 12:35:14.704 | 950 | 98,9720513 | 277,701948 | 352,08699
2025-05-13 12:35:15.704 | 951 | 98,9991172 | 277,908965 | 352,347184
2025-05-13 12:35:16.704 | 952 | 99,0859972 | 278,149443 | 352,676615
2025-05-13 12:35:17.704 | 953 | 99,1621557 | 278,35386 | 352,922163
2025-05-13 12:35:18.704 | 954 | 99,2648235 | 278,559672 | 353,170744
2025-05-13 12:35:19.704 | 955 | 99,3189225 | 278,791606 | 353,336577
2025-05-13 12:35:20.704 | 956 | 99,3558317 | 279,036824 | 353,501022
2025-05-13 12:35:21.704 | 957 | 99,4219239 | 279,27725 | 353,748756
2025-05-13 12:35:22.704 | 958 | 99,4753413 | 279,535057 | 353,998764
2025-05-13 12:35:23.704 | 959 | 99,576435 | 279,78316 | 354,312821
2025-05-13 12:35:24.704 | 960 | 99,6023288 | 280,023399 | 354,548168
2025-05-13 12:35:25.704 | 961 | 99,6670754 | 280,257517 | 354,83191
2025-05-13 12:35:26.704 | 962 | 99,9262986 | 280,519494 | 355,098065
2025-05-13 12:35:27.704 | 963 | 100,287338 | 280,801864 | 355,443201
2025-05-13 12:35:28.704 | 964 | 100,630907 | 281,074176 | 355,751584
2025-05-13 12:35:29.704 | 965 | 100,860473 | 281,349371 | 356,126297
2025-05-13 12:35:30.704 | 966 | 100,984366 | 281,638585 | 356,483644
2025-05-13 12:35:31.704 | 967 | 101,05848 | 281,938586 | 356,845398
2025-05-13 12:35:32.704 | 968 | 101,134569 | 282,302993 | 357,281896
2025-05-13 12:35:33.704 | 969 | 101,167957 | 282,688423 | 357,88541
2025-05-13 12:35:34.704 | 970 | 101,246136 | 283,125412 | 358,444707
2025-05-13 12:35:35.704 | 971 | 101,37423 | 283,53939 | 359,007121
2025-05-13 12:35:36.704 | 972 | 101,455368 | 283,94295 | 359,607222
2025-05-13 12:35:37.704 | 973 | 101,421886 | 284,365011 | 360,248974
2025-05-13 12:35:38.704 | 974 | 101,679493 | 284,800801 | 360,839222
2025-05-13 12:35:39.704 | 975 | 102,144717 | 285,272229 | 361,599061
2025-05-13 12:35:40.704 | 976 | 102,426625 | 285,7417 | 362,445446
2025-05-13 12:35:41.704 | 977 | 102,444185 | 286,210963 | 363,166586
2025-05-13 12:35:42.704 | 978 | 102,450837 | 286,671139 | 363,938289
2025-05-13 12:35:43.704 | 979 | 102,424076 | 287,136758 | 364,642438
2025-05-13 12:35:44.704 | 980 | 102,297551 | 287,593088 | 365,558031
2025-05-13 12:35:45.704 | 981 | 102,203169 | 288,07613 | 366,466997
2025-05-13 12:35:46.704 | 982 | 102,130426 | 288,574707 | 367,302146
2025-05-13 12:35:47.704 | 983 | 102,110519 | 289,004152 | 368,003872
2025-05-13 12:35:48.704 | 984 | 102,083897 | 289,430349 | 368,622313
2025-05-13 12:35:49.704 | 985 | 102,244483 | 289,821249 | 369,310694
2025-05-13 12:35:50.704 | 986 | 102,883857 | 290,209549 | 369,997368
2025-05-13 12:35:51.704 | 987 | 103,406268 | 290,653024 | 370,68963
2025-05-13 12:35:52.704 | 988 | 103,731443 | 291,111142 | 371,3768
2025-05-13 12:35:53.704 | 989 | 103,882903 | 291,540577 | 372,084673
2025-05-13 12:35:54.704 | 990 | 103,883184 | 291,952677 | 372,648439
2025-05-13 12:35:55.704 | 991 | 103,869051 | 292,362382 | 373,255618
2025-05-13 12:35:56.704 | 992 | 103,926919 | 292,778016 | 373,726383
2025-05-13 12:35:57.704 | 993 | 103,943873 | 293,160097 | 374,269455
2025-05-13 12:35:58.704 | 994 | 103,932632 | 293,524956 | 374,756394
2025-05-13 12:35:59.704 | 995 | 103,874499 | 293,879084 | 375,106028
2025-05-13 12:36:00.704 | 996 | 103,862493 | 294,201036 | 375,471676
2025-05-13 12:36:01.704 | 997 | 103,895972 | 294,51228 | 375,826906
2025-05-13 12:36:02.704 | 998 | 103,87164 | 294,762496 | 375,999148
2025-05-13 12:36:03.704 | 999 | 103,822024 | 294,983877 | 376,052856
2025-05-13 12:36:04.704 | 1000 | 103,795965 | 295,170898 | 376,133856
2025-05-13 12:36:05.704 | 1001 | 103,833123 | 295,394191 | 376,239308
2025-05-13 12:36:06.730 | 1002 | 103,851591 | 295,618446 | 376,318312
2025-05-13 12:36:07.704 | 1003 | 103,838803 | 295,815259 | 376,388307
2025-05-13 12:36:08.704 | 1004 | 0.0,872 | 295,950925 | 376,43185
2025-05-13 12:36:09.704 | 1005 | 103,888807 | 296,10866 | 376,480181
2025-05-13 12:36:10.704 | 1006 | 103,964575 | 296,289685 | 376,570237
2025-05-13 12:36:11.704 | 1007 | 104,085222 | 296,487218 | 376,664245
2025-05-13 12:36:12.704 | 1008 | 104,078737 | 296,689428 | 376,811083
2025-05-13 12:36:13.704 | 1009 | 104,114354 | 296,916346 | 376,933057
2025-05-13 12:36:14.704 | 1010 | 104,146215 | 297,104161 | 377,033564
2025-05-13 12:36:15.704 | 1011 | 104,214934 | 297,262957 | 377,171792
2025-05-13 12:36:16.704 | 1012 | 104,217546 | 297,424511 | 377,19384
2025-05-13 12:36:17.704 | 1013 | 104,153967 | 297,600479 | 377,227947
2025-05-13 12:36:18.704 | 1014 | 104,17367 | 297,777362 | 377,341106
2025-05-13 12:36:19.704 | 1015 | 104,17488 | 297,931585 | 377,350101
2025-05-13 12:36:20.704 | 1016 | 104,219522 | 298,093884 | 377,362409
2025-05-13 12:36:21.704 | 1017 | 104,227016 | 298,244643 | 377,34193
2025-05-13 12:36:22.704 | 1018 | 104,666615 | 298,390644 | 377,359737
2025-05-13 12:36:23.704 | 1019 | 105,052719 | 298,540359 | 377,374275
2025-05-13 12:36:24.704 | 1020 | 105,364871 | 298,663099 | 377,43109
2025-05-13 12:36:25.704 | 1021 | 105,547387 | 298,804533 | 377,461359
2025-05-13 12:36:26.704 | 1022 | 105,619863 | 298,965602 | 377,545025
2025-05-13 12:36:27.704 | 1023 | 105,62557 | 299,1326 | 377,694513
2025-05-13 12:36:28.704 | 1024 | 105,720912 | 299,308797 | 377,744672
2025-05-13 12:36:29.704 | 1025 | 105,750868 | 299,459834 | 377,777005
2025-05-13 12:36:30.704 | 1026 | 105,707396 | 299,586691 | 377,740355
2025-05-13 12:36:31.704 | 1027 | 105,553144 | 299,705396 | 377,80498
2025-05-13 12:36:32.704 | 1028 | 105,418948 | 299,839432 | 377,830063
2025-05-13 12:36:33.704 | 1029 | 105,368008 | 299,948739 | 377,894291
2025-05-13 12:36:34.704 | 1030 | 105,290535 | 300,084067 | 378,000576
2025-05-13 12:36:35.704 | 1031 | 105,278481 | 300,217661 | 378,142928
2025-05-13 12:36:36.704 | 1032 | 105,238111 | 300,352737 | 378,216582
2025-05-13 12:36:37.704 | 1033 | 105,227229 | 300,462705 | 378,264044
2025-05-13 12:36:38.704 | 1034 | 105,180429 | 300,612382 | 378,251463
2025-05-13 12:36:39.704 | 1035 | 105,193975 | 300,746884 | 378,286668
2025-05-13 12:36:40.704 | 1036 | 105,224706 | 300,863776 | 378,353155
2025-05-13 12:36:41.704 | 1037 | 105,288326 | 300,994691 | 378,463634
2025-05-13 12:36:42.704 | 1038 | 105,27697 | 301,138226 | 378,474962
2025-05-13 12:36:43.704 | 1039 | 105,327293 | 301,303378 | 378,511868
2025-05-13 12:36:44.704 | 1040 | 105,399232 | 301,456704 | 378,563837
2025-05-13 12:36:45.704 | 1041 | 105,449609 | 301,587848 | 378,60126
2025-05-13 12:36:46.704 | 1042 | 105,490123 | 301,72837 | 378,59924
2025-05-13 12:36:47.704 | 1043 | 105,59419 | 301,848432 | 378,623254
2025-05-13 12:36:48.704 | 1044 | 105,692612 | 301,970601 | 378,716318
2025-05-13 12:36:49.704 | 1045 | 105,695936 | 302,117237 | 378,844931
2025-05-13 12:36:50.704 | 1046 | 105,777906 | 302,270803 | 378,945471
2025-05-13 12:36:51.704 | 1047 | 105,771202 | 302,399952 | 379,05842
2025-05-13 12:36:52.704 | 1048 | 105,855157 | 302,548448 | 379,138372
2025-05-13 12:36:53.704 | 1049 | 105,86739 | 302,675842 | 379,232919
2025-05-13 12:36:54.704 | 1050 | 105,980498 | 302,834314 | 379,297304
2025-05-13 12:36:55.704 | 1051 | 106,039946 | 302,994083 | 379,412879
2025-05-13 12:36:56.704 | 1052 | 106,14117 | 303,147235 | 379,49721
2025-05-13 12:36:57.704 | 1053 | 106,186529 | 303,309963 | 379,619575
2025-05-13 12:36:58.704 | 1054 | 106,258037 | 303,473353 | 379,723404
2025-05-13 12:36:59.704 | 1055 | 106,313769 | 303,617216 | 379,826635
2025-05-13 12:37:00.704 | 1056 | 106,360389 | 303,741851 | 379,835395
2025-05-13 12:37:01.704 | 1057 | 106,429689 | 303,849689 | 379,934784
2025-05-13 12:37:02.704 | 1058 | 106,534264 | 303,96485 | 380,014969
2025-05-13 12:37:03.704 | 1059 | 107,120495 | 304,109306 | 380,049642
2025-05-13 12:37:04.704 | 1060 | 107,526287 | 304,24066 | 380,103178
2025-05-13 12:37:05.704 | 1061 | 107,886282 | 304,375998 | 380,159469
2025-05-13 12:37:06.704 | 1062 | 108,070207 | 304,517556 | 380,163979
2025-05-13 12:37:07.704 | 1063 | 108,103135 | 304,613604 | 380,207596
2025-05-13 12:37:08.704 | 1064 | 108,074455 | 304,761658 | 380,237848
2025-05-13 12:37:09.704 | 1065 | 108,02768 | 304,908349 | 380,331473
2025-05-13 12:37:10.704 | 1066 | 108,099981 | 305,014889 | 380,382436
2025-05-13 12:37:11.704 | 1067 | 108,115236 | 305,155391 | 380,406333
2025-05-13 12:37:12.704 | 1068 | 108,155125 | 305,274737 | 380,458275
2025-05-13 12:37:13.704 | 1069 | 108,185786 | 305,402065 | 380,530821
2025-05-13 12:37:14.704 | 1070 | 108,22988 | 305,529685 | 380,583417
2025-05-13 12:37:15.704 | 1071 | 108,310399 | 305,648758 | 380,573996
2025-05-13 12:37:16.704 | 1072 | 108,288796 | 305,777378 | 380,561158
2025-05-13 12:37:17.704 | 1073 | 108,390582 | 305,915154 | 380,604514
2025-05-13 12:37:18.704 | 1074 | 108,473015 | 306,024178 | 380,720982
2025-05-13 12:37:19.704 | 1075 | 108,55873 | 306,145915 | 380,826869
2025-05-13 12:37:20.704 | 1076 | 108,682211 | 306,296069 | 380,824937
2025-05-13 12:37:21.704 | 1077 | 108,761271 | 306,415952 | 380,857922
2025-05-13 12:37:22.704 | 1078 | 108,866871 | 306,546158 | 380,92362
2025-05-13 12:37:23.704 | 1079 | 108,922529 | 306,657687 | 380,973607
2025-05-13 12:37:24.704 | 1080 | 108,879315 | 306,757268 | 381,052179
2025-05-13 12:37:25.704 | 1081 | 108,824585 | 306,87417 | 381,07863
2025-05-13 12:37:26.704 | 1082 | 108,749195 | 306,973549 | 381,167266
2025-05-13 12:37:27.704 | 1083 | 108,742936 | 307,119743 | 381,130674
2025-05-13 12:37:28.704 | 1084 | 108,650825 | 307,244401 | 381,109478
2025-05-13 12:37:29.704 | 1085 | 108,626307 | 307,326423 | 381,157377
2025-05-13 12:37:30.704 | 1086 | 108,622334 | 307,411741 | 381,154689
2025-05-13 12:37:31.704 | 1087 | 108,615462 | 307,455071 | 381,194824
2025-05-13 12:37:32.704 | 1088 | 108,576499 | 307,535864 | 381,182683
2025-05-13 12:37:33.704 | 1089 | 108,579005 | 307,609928 | 381,177425
2025-05-13 12:37:34.704 | 1090 | 108,53295 | 307,687157 | 381,152907
2025-05-13 12:37:35.704 | 1091 | 108,446198 | 307,775038 | 381,150347
2025-05-13 12:37:36.704 | 1092 | 108,353554 | 307,864365 | 381,160843
2025-05-13 12:37:37.704 | 1093 | 108,313721 | 307,992423 | 381,162337
2025-05-13 12:37:38.704 | 1094 | 108,674819 | 308,080129 | 381,186965
2025-05-13 12:37:39.704 | 1095 | 109,140695 | 308,198417 | 381,252761
2025-05-13 12:37:40.704 | 1096 | 109,549296 | 308,293708 | 381,303098
2025-05-13 12:37:41.704 | 1097 | 109,693747 | 308,383905 | 381,286449
2025-05-13 12:37:42.704 | 1098 | 109,709629 | 308,497762 | 381,27918
2025-05-13 12:37:43.704 | 1099 | 109,673692 | 308,55138 | 381,317416
2025-05-13 12:37:44.704 | 1100 | 109,63006 | 308,630932 | 381,305167
2025-05-13 12:37:45.704 | 1101 | 109,607363 | 308,711638 | 381,238955
2025-05-13 12:37:46.704 | 1102 | 109,609209 | 308,806612 | 381,253208
2025-05-13 12:37:47.704 | 1103 | 109,626356 | 308,89264 | 381,295098
2025-05-13 12:37:48.704 | 1104 | 110,104439 | 308,964849 | 381,23167
2025-05-13 12:37:49.704 | 1105 | 110,459313 | 309,05696 | 381,318041
2025-05-13 12:37:50.704 | 1106 | 110,733464 | 309,17732 | 381,415668
2025-05-13 12:37:51.704 | 1107 | 110,779993 | 309,293209 | 381,48251
2025-05-13 12:37:52.704 | 1108 | 110,7697 | 309,409699 | 381,530186
2025-05-13 12:37:53.704 | 1109 | 110,713132 | 309,487854 | 381,648794
2025-05-13 12:37:54.704 | 1110 | 110,653701 | 309,597249 | 381,767692
2025-05-13 12:37:55.704 | 1111 | 111,014607 | 309,725584 | 381,88868
2025-05-13 12:37:56.704 | 1112 | 111,439279 | 309,841792 | 382,017286
2025-05-13 12:37:57.704 | 1113 | 111,771154 | 309,975307 | 382,062771
2025-05-13 12:37:58.704 | 1114 | 111,891279 | 310,091848 | 382,146091
2025-05-13 12:37:59.704 | 1115 | 111,907634 | 310,219817 | 382,224633
2025-05-13 12:38:00.704 | 1116 | 112,090958 | 310,299196 | 382,308585
2025-05-13 12:38:01.704 | 1117 | 112,401891 | 310,392945 | 382,414236
2025-05-13 12:38:02.704 | 1118 | 112,647522 | 310,491515 | 382,467995
2025-05-13 12:38:03.704 | 1119 | 112,733494 | 310,574879 | 382,511223
2025-05-13 12:38:04.704 | 1120 | 112,720492 | 310,644077 | 382,630718
2025-05-13 12:38:05.704 | 1121 | 113,106728 | 310,78414 | 382,657885
2025-05-13 12:38:06.704 | 1122 | 113,39853 | 310,904554 | 382,706986
2025-05-13 12:38:07.704 | 1123 | 113,65924 | 311,007784 | 382,849452
2025-05-13 12:38:08.704 | 1124 | 113,708201 | 311,09274 | 382,997734
2025-05-13 12:38:09.704 | 1125 | 113,671316 | 311,155641 | 383,128927
2025-05-13 12:38:10.704 | 1126 | 113,964016 | 311,249522 | 383,199385
2025-05-13 12:38:11.704 | 1127 | 114,26447 | 311,36574 | 383,203991
2025-05-13 12:38:12.704 | 1128 | 114,424711 | 311,454971 | 383,249559
2025-05-13 12:38:13.704 | 1129 | 114,480951 | 311,55653 | 383,307046
2025-05-13 12:38:14.704 | 1130 | 114,417521 | 311,618306 | 383,380222
2025-05-13 12:38:15.704 | 1131 | 114,738698 | 311,689457 | 383,435033
2025-05-13 12:38:16.704 | 1132 | 115,026702 | 311,749387 | 383,442247
2025-05-13 12:38:17.704 | 1133 | 115,248524 | 311,825276 | 383,507638
2025-05-13 12:38:18.704 | 1134 | 115,215599 | 311,898681 | 383,572664
2025-05-13 12:38:19.704 | 1135 | 115,115821 | 311,973752 | 383,564825
2025-05-13 12:38:20.704 | 1136 | 115,364413 | 312,044056 | 383,575506
2025-05-13 12:38:21.704 | 1137 | 115,649462 | 312,132546 | 383,650455
2025-05-13 12:38:22.704 | 1138 | 115,771809 | 312,217082 | 383,819045
2025-05-13 12:38:23.704 | 1139 | 115,744795 | 312,321608 | 383,907787
2025-05-13 12:38:24.704 | 1140 | 115,70943 | 312,413808 | 383,834022
2025-05-13 12:38:25.704 | 1141 | 115,952339 | 312,50522 | 383,837784
2025-05-13 12:38:26.704 | 1142 | 116,238114 | 312,610474 | 383,922836
2025-05-13 12:38:27.704 | 1143 | 116,356411 | 312,694764 | 384,043469
2025-05-13 12:38:28.704 | 1144 | 116,320257 | 312,753254 | 384,101661
2025-05-13 12:38:29.704 | 1145 | 116,19319 | 312,828163 | 384,108209
2025-05-13 12:38:30.704 | 1146 | 116,03661 | 312,923193 | 384,108209
2025-05-13 12:38:31.704 | 1147 | 116,031635 | 313,006697 | 384,086459
2025-05-13 12:38:32.704 | 1148 | 115,98747 | 313,052475 | 384,05899
2025-05-13 12:38:33.704 | 1149 | 115,97684 | 313,144298 | 384,062702
2025-05-13 12:38:34.704 | 1150 | 116,036741 | 313,220277 | 384,055195
2025-05-13 12:38:35.704 | 1151 | 116,078056 | 313,28155 | 383,95705
2025-05-13 12:38:36.704 | 1152 | 116,099567 | 313,305479 | 383,941187
2025-05-13 12:38:37.704 | 1153 | 116,051303 | 313,393846 | 384,001327
2025-05-13 12:38:38.704 | 1154 | 116,024563 | 313,46998 | 383,97383
2025-05-13 12:38:39.704 | 1155 | 116,018216 | 313,52905 | 383,95657
2025-05-13 12:38:40.704 | 1156 | 115,954299 | 313,564028 | 383,955909
2025-05-13 12:38:41.704 | 1157 | 115,910023 | 313,623686 | 384,006799
2025-05-13 12:38:42.704 | 1158 | 115,927265 | 313,687036 | 383,926621
2025-05-13 12:38:43.704 | 1159 | 115,901371 | 313,719026 | 383,901275
2025-05-13 12:38:44.704 | 1160 | 115,882378 | 313,745525 | 383,88065
2025-05-13 12:38:45.704 | 1161 | 115,828778 | 313,801536 | 383,856516
2025-05-13 12:38:46.704 | 1162 | 115,775888 | 313,877762 | 383,849351
2025-05-13 12:38:47.704 | 1163 | 115,772658 | 313,903194 | 383,788658
2025-05-13 12:38:48.704 | 1164 | 115,798715 | 313,937672 | 383,759819
2025-05-13 12:38:49.704 | 1165 | 115,805299 | 313,974689 | 383,825158
2025-05-13 12:38:50.704 | 1166 | 115,829916 | 314,03903 | 383,788028
2025-05-13 12:38:51.704 | 1167 | 115,870875 | 314,066712 | 383,759752
2025-05-13 12:38:52.704 | 1168 | 115,897869 | 314,113907 | 383,786836
2025-05-13 12:38:53.704 | 1169 | 115,903643 | 314,153353 | 383,813717
2025-05-13 12:38:54.704 | 1170 | 115,93441 | 314,226021 | 383,727014
2025-05-13 12:38:55.704 | 1171 | 115,946275 | 314,272007 | 383,624165
2025-05-13 12:38:56.704 | 1172 | 116,085887 | 314,285351 | 383,601934
2025-05-13 12:38:57.704 | 1173 | 116,455194 | 314,293337 | 383,544852
2025-05-13 12:38:58.704 | 1174 | 116,691348 | 314,285561 | 383,460678
2025-05-13 12:38:59.704 | 1175 | 116,892328 | 314,32306 | 383,398177
2025-05-13 12:39:00.704 | 1176 | 116,892458 | 314,34577 | 383,332935
2025-05-13 12:39:01.704 | 1177 | 116,801218 | 314,377292 | 383,209513
2025-05-13 12:39:02.704 | 1178 | 116,745225 | 314,413075 | 383,122306
2025-05-13 12:39:03.704 | 1179 | 116,703462 | 314,424578 | 383,092179
2025-05-13 12:39:04.704 | 1180 | 116,686421 | 314,466776 | 383,009118
2025-05-13 12:39:05.704 | 1181 | 116,654082 | 314,498429 | 382,943463
2025-05-13 12:39:06.704 | 1182 | 116,62456 | 314,546674 | 382,978704
2025-05-13 12:39:07.715 | 1183 | 116,992542 | 314,575368 | 382,941973
2025-05-13 12:39:08.704 | 1184 | 117,306866 | 314,573348 | 382,902346
2025-05-13 12:39:09.704 | 1185 | 117,483406 | 314,567095 | 382,766065
2025-05-13 12:39:10.704 | 1186 | 117,522766 | 314,557425 | 382,615274
2025-05-13 12:39:11.704 | 1187 | 117,506267 | 314,546684 | 382,463182
2025-05-13 12:39:12.704 | 1188 | 117,42316 | 314,576386 | 382,323826
2025-05-13 12:39:13.704 | 1189 | 117,460443 | 314,564311 | 382,21947
2025-05-13 12:39:14.704 | 1190 | 117,444637 | 314,581201 | 382,140399
2025-05-13 12:39:15.704 | 1191 | 117,382346 | 314,625173 | 382,128349
2025-05-13 12:39:16.704 | 1192 | 117,323997 | 314,655505 | 382,091354
2025-05-13 12:39:17.704 | 1193 | 117,281552 | 314,65984 | 382,04884
2025-05-13 12:39:18.704 | 1194 | 117,313796 | 314,676175 | 382,009131
2025-05-13 12:39:19.704 | 1195 | 117,293659 | 314,711311 | 381,922801
2025-05-13 12:39:20.704 | 1196 | 117,244693 | 314,743831 | 381,855456
2025-05-13 12:39:21.704 | 1197 | 117,228623 | 314,752106 | 381,868644
2025-05-13 12:39:22.704 | 1198 | 117,258699 | 314,821347 | 381,84882
2025-05-13 12:39:23.704 | 1199 | 117,250704 | 314,841729 | 381,760943
2025-05-13 12:39:24.704 | 1200 | 117,19688 | 314,814668 | 381,638601
2025-05-13 12:39:25.704 | 1201 | 117,17328 | 314,83707 | 381,545385
2025-05-13 12:39:26.704 | 1202 | 117,150769 | 314,840875 | 381,518375
2025-05-13 12:39:27.704 | 1203 | 117,136531 | 314,832902 | 381,415942
2025-05-13 12:39:28.704 | 1204 | 117,085109 | 314,83279 | 381,312101
2025-05-13 12:39:29.704 | 1205 | 117,076648 | 314,83939 | 381,228775
2025-05-13 12:39:30.704 | 1206 | 117,078236 | 314,839162 | 381,159928
2025-05-13 12:39:31.704 | 1207 | 117,082772 | 314,831144 | 381,118005
2025-05-13 12:39:32.704 | 1208 | 117,095972 | 314,816793 | 381,053853
2025-05-13 12:39:33.704 | 1209 | 117,081383 | 314,817982 | 381,01933
2025-05-13 12:39:34.704 | 1210 | 117,077459 | 314,799781 | 380,942646
2025-05-13 12:39:35.704 | 1211 | 117,079364 | 314,802318 | 380,928144
2025-05-13 12:39:36.704 | 1212 | 117,369126 | 314,820831 | 380,919286
2025-05-13 12:39:37.704 | 1213 | 117,666407 | 314,855772 | 380,8716
2025-05-13 12:39:38.704 | 1214 | 117,834651 | 314,879479 | 380,791227
2025-05-13 12:39:39.704 | 1215 | 117,872299 | 314,87058 | 380,745786
2025-05-13 12:39:40.704 | 1216 | 117,825983 | 314,880076 | 380,682442
2025-05-13 12:39:41.704 | 1217 | 117,768783 | 314,872011 | 380,579202
2025-05-13 12:39:42.704 | 1218 | 117,783497 | 314,897167 | 380,499196
2025-05-13 12:39:43.704 | 1219 | 118,073457 | 314,902164 | 380,412411
2025-05-13 12:39:44.704 | 1220 | 118,336066 | 314,908731 | 380,285153
2025-05-13 12:39:45.704 | 1221 | 118,550965 | 314,888862 | 380,160316
2025-05-13 12:39:46.704 | 1222 | 118,604077 | 314,90242 | 380,09733
2025-05-13 12:39:47.704 | 1223 | 118,584827 | 314,905781 | 380,116619
2025-05-13 12:39:48.704 | 1224 | 118,740976 | 314,919632 | 380,062751
2025-05-13 12:39:49.704 | 1225 | 119,028697 | 314,913766 | 380,05253
2025-05-13 12:39:50.704 | 1226 | 119,278349 | 314,934937 | 380,00156
2025-05-13 12:39:51.704 | 1227 | 119,414234 | 314,966411 | 379,983931
2025-05-13 12:39:52.704 | 1228 | 119,286842 | 314,992546 | 379,939874
2025-05-13 12:39:53.704 | 1229 | 119,589952 | 315,020272 | 379,82157
2025-05-13 12:39:54.704 | 1230 | 119,782133 | 315,042262 | 379,736023
2025-05-13 12:39:55.704 | 1231 | 119,965017 | 315,043596 | 379,675799
2025-05-13 12:39:56.704 | 1232 | 120,048043 | 315,036307 | 379,583985
2025-05-13 12:39:57.704 | 1233 | 119,957758 | 315,040215 | 379,559097
2025-05-13 12:39:58.704 | 1234 | 119,82681 | 315,06377 | 379,543349
2025-05-13 12:39:59.704 | 1235 | 119,776438 | 315,047956 | 379,563347
2025-05-13 12:40:00.704 | 1236 | 120,093846 | 315,038751 | 379,570098
2025-05-13 12:40:01.704 | 1237 | 120,278728 | 315,065152 | 379,516027
2025-05-13 12:40:02.704 | 1238 | 120,284806 | 315,065124 | 379,480226
2025-05-13 12:40:03.704 | 1239 | 120,119451 | 315,067685 | 379,470528
2025-05-13 12:40:04.704 | 1240 | 120,282205 | 315,117055 | 379,395243
2025-05-13 12:40:05.704 | 1241 | 120,487202 | 315,165928 | 379,321863
2025-05-13 12:40:06.704 | 1242 | 120,695934 | 315,196424 | 379,267839
2025-05-13 12:40:07.704 | 1243 | 120,818635 | 315,221655 | 379,279636
2025-05-13 12:40:08.704 | 1244 | 120,680069 | 315,246394 | 379,258902
2025-05-13 12:40:09.704 | 1245 | 120,873215 | 315,285615 | 379,256672
2025-05-13 12:40:10.704 | 1246 | 121,056561 | 315,333551 | 379,263527
2025-05-13 12:40:11.704 | 1247 | 121,175918 | 315,358341 | 379,245394
2025-05-13 12:40:12.704 | 1248 | 121,273321 | 315,435685 | 379,251483
2025-05-13 12:40:13.704 | 1249 | 121,147682 | 315,486245 | 379,252207
2025-05-13 12:40:14.704 | 1250 | 121,380818 | 315,530891 | 379,279828
2025-05-13 12:40:15.704 | 1251 | 121,562104 | 315,562547 | 379,209466
2025-05-13 12:40:16.704 | 1252 | 121,703186 | 315,62376 | 379,18568
2025-05-13 12:40:17.704 | 1253 | 121,684123 | 315,698132 | 379,169546
2025-05-13 12:40:18.704 | 1254 | 121,63784 | 315,725977 | 379,150297
2025-05-13 12:40:19.704 | 1255 | 121,869046 | 315,74528 | 379,134587
2025-05-13 12:40:20.704 | 1256 | 122,095654 | 315,763322 | 379,15216
2025-05-13 12:40:21.704 | 1257 | 122,174279 | 315,756187 | 379,172965
2025-05-13 12:40:22.704 | 1258 | 122.0,16 | 315,754249 | 379,267214
2025-05-13 12:40:23.704 | 1259 | 122,125867 | 315,747808 | 379,317003
2025-05-13 12:40:24.704 | 1260 | 122,344064 | 315,77011 | 379,356884
2025-05-13 12:40:25.704 | 1261 | 122,543074 | 315,813961 | 379,37717
2025-05-13 12:40:26.704 | 1262 | 122,626868 | 315,85114 | 379,403522
2025-05-13 12:40:27.704 | 1263 | 122,54395 | 315,863501 | 379,380968
2025-05-13 12:40:28.704 | 1264 | 122,539257 | 315,886327 | 379,355968
2025-05-13 12:40:29.704 | 1265 | 122,719915 | 315,898488 | 379,396578
2025-05-13 12:40:30.704 | 1266 | 122,859613 | 315,892893 | 379,460437
2025-05-13 12:40:31.704 | 1267 | 122,88097 | 315,907476 | 379,548194
2025-05-13 12:40:32.704 | 1268 | 122,890073 | 315,956587 | 379,611595
2025-05-13 12:40:33.704 | 1269 | 122,974595 | 315,996159 | 379,657363
2025-05-13 12:40:34.704 | 1270 | 123,152834 | 316,021963 | 379,72134
2025-05-13 12:40:35.704 | 1271 | 123,253377 | 316,021436 | 379,714817
2025-05-13 12:40:36.704 | 1272 | 123,259403 | 316,01809 | 379,707393
2025-05-13 12:40:37.704 | 1273 | 123,219018 | 316,05091 | 379,669402
2025-05-13 12:40:38.704 | 1274 | 123,398586 | 316,041043 | 379,690155
2025-05-13 12:40:39.704 | 1275 | 123,525448 | 316,055886 | 379,70645
2025-05-13 12:40:40.704 | 1276 | 123,691303 | 316,077963 | 379,743728
2025-05-13 12:40:41.704 | 1277 | 123,738762 | 316,112261 | 379,752212
2025-05-13 12:40:42.704 | 1278 | 123,632461 | 316,137719 | 379,694345
2025-05-13 12:40:43.704 | 1279 | 123,78369 | 316,162425 | 379,716362
2025-05-13 12:40:44.704 | 1280 | 123,86233 | 316,183758 | 379,769173
2025-05-13 12:40:45.704 | 1281 | 123,854276 | 316,19332 | 379,77217
2025-05-13 12:40:46.704 | 1282 | 123,785284 | 316,224851 | 379,751505
2025-05-13 12:40:47.704 | 1283 | 123,698286 | 316,253813 | 379,751268
2025-05-13 12:40:48.704 | 1284 | 123,837602 | 316,268717 | 379,625923
2025-05-13 12:40:49.704 | 1285 | 124,111377 | 316,290126 | 379,599964
2025-05-13 12:40:50.704 | 1286 | 124,308627 | 316,317648 | 379,596563
2025-05-13 12:40:51.704 | 1287 | 124,340474 | 316,342804 | 379,556905
2025-05-13 12:40:52.704 | 1288 | 124,207796 | 316,36232 | 379,482831
2025-05-13 12:40:53.704 | 1289 | 124,140419 | 316,375053 | 379,493489
2025-05-13 12:40:54.704 | 1290 | 124,074348 | 316,398247 | 379,533159
2025-05-13 12:40:55.704 | 1291 | 124,062136 | 316,421097 | 379,59185
2025-05-13 12:40:56.704 | 1292 | 123,990473 | 316,432235 | 379,585437
2025-05-13 12:40:57.704 | 1293 | 123,946006 | 316,434748 | 379,600483
2025-05-13 12:40:58.704 | 1294 | 123,917594 | 316,455586 | 379,661493
2025-05-13 12:40:59.704 | 1295 | 123,856342 | 316,45843 | 379,685955
2025-05-13 12:41:00.704 | 1296 | 123,834534 | 316,499374 | 379,689609
2025-05-13 12:41:01.704 | 1297 | 123,846454 | 316,539497 | 379,763091
2025-05-13 12:41:02.704 | 1298 | 123,818868 | 316,536688 | 379,790428
2025-05-13 12:41:03.704 | 1299 | 123,828352 | 316,536945 | 379,741256
2025-05-13 12:41:04.704 | 1300 | 123,807735 | 316,552261 | 379,709314
2025-05-13 12:41:05.704 | 1301 | 123,79668 | 316,568145 | 379,733831
2025-05-13 12:41:06.704 | 1302 | 123,732592 | 316,592358 | 379,765629
2025-05-13 12:41:07.704 | 1303 | 123,787413 | 316,620646 | 379,711854
2025-05-13 12:41:08.704 | 1304 | 124,008167 | 316,657695 | 379,737613
2025-05-13 12:41:09.704 | 1305 | 124,074098 | 316,667334 | 379,729477
2025-05-13 12:41:10.704 | 1306 | 124,147678 | 316,690393 | 379,695013
2025-05-13 12:41:11.704 | 1307 | 124,088735 | 316,671303 | 379,647125
2025-05-13 12:41:12.704 | 1308 | 123,955581 | 316,664884 | 379,568767
2025-05-13 12:41:13.704 | 1309 | 124,207272 | 316,701672 | 379,584707
2025-05-13 12:41:14.704 | 1310 | 124,407802 | 316,705827 | 379,560526
2025-05-13 12:41:15.704 | 1311 | 124,500809 | 316,721225 | 379,527396
2025-05-13 12:41:16.704 | 1312 | 124,447485 | 316,726832 | 379,519039
2025-05-13 12:41:17.704 | 1313 | 124,375663 | 316,713024 | 379,481438
2025-05-13 12:41:18.704 | 1314 | 124,581549 | 316,702656 | 379,381166
2025-05-13 12:41:19.704 | 1315 | 124,699054 | 316,714398 | 379,309396
2025-05-13 12:41:20.704 | 1316 | 124,815134 | 316,693203 | 379,328816
2025-05-13 12:41:21.704 | 1317 | 124,792585 | 316,679506 | 379,292346
2025-05-13 12:41:22.704 | 1318 | 124,746132 | 316,679221 | 379,284999
2025-05-13 12:41:23.704 | 1319 | 124,767696 | 316,672382 | 379,260697
2025-05-13 12:41:24.704 | 1320 | 124,925308 | 316,657776 | 379,199894
2025-05-13 12:41:25.704 | 1321 | 125,026614 | 316,643977 | 379,133007
2025-05-13 12:41:26.704 | 1322 | 125,041277 | 316,622756 | 379,084502
2025-05-13 12:41:27.704 | 1323 | 124,985259 | 316,631813 | 379,055576
2025-05-13 12:41:28.704 | 1324 | 125,106877 | 316,667892 | 379,031104
2025-05-13 12:41:29.704 | 1325 | 125,319008 | 316,671569 | 378,991928
2025-05-13 12:41:30.704 | 1326 | 125.0,399 | 316,6474 | 378,948732
2025-05-13 12:41:31.704 | 1327 | 125,386784 | 316,669876 | 378,924034
2025-05-13 12:41:32.704 | 1328 | 125,293729 | 316,686752 | 378,947033
2025-05-13 12:41:33.704 | 1329 | 125,33957 | 316,72765 | 378,890643
2025-05-13 12:41:34.704 | 1330 | 125,349529 | 316,779767 | 378,922551
2025-05-13 12:41:35.704 | 1331 | 125,49124 | 316,791958 | 378,89277
2025-05-13 12:41:36.704 | 1332 | 125,4371 | 316,806364 | 378,823722
2025-05-13 12:41:37.704 | 1333 | 125,423921 | 316,793868 | 378,74992
2025-05-13 12:41:38.704 | 1334 | 125,333274 | 316,773986 | 378,659816
2025-05-13 12:41:39.704 | 1335 | 125,286192 | 316,731735 | 378,603391
2025-05-13 12:41:40.704 | 1336 | 125,221667 | 316,695082 | 378,539999
2025-05-13 12:41:41.704 | 1337 | 125,197842 | 316,658438 | 378,477721
2025-05-13 12:41:42.704 | 1338 | 125,165712 | 316,641076 | 378,461689
2025-05-13 12:41:43.704 | 1339 | 125,127139 | 316,626511 | 378,364597
2025-05-13 12:41:44.704 | 1340 | 125,128877 | 316,651955 | 378,262966
2025-05-13 12:41:45.704 | 1341 | 125,150707 | 316,652802 | 378,130809
2025-05-13 12:41:46.704 | 1342 | 125,102798 | 316,680231 | 378,062892
2025-05-13 12:41:47.704 | 1343 | 125,048887 | 316,682418 | 377,976433
2025-05-13 12:41:48.704 | 1344 | 125,019829 | 316,662663 | 377,905928
2025-05-13 12:41:49.704 | 1345 | 124,944543 | 316,613249 | 377,865481
2025-05-13 12:41:50.704 | 1346 | 124,921451 | 316,609273 | 377,823658
2025-05-13 12:41:51.704 | 1347 | 124,927956 | 316,597489 | 377,753717
2025-05-13 12:41:52.704 | 1348 | 124,876773 | 316,589937 | 377,711622
2025-05-13 12:41:53.704 | 1349 | 124,829179 | 316,618126 | 377,661721
2025-05-13 12:41:54.704 | 1350 | 124,835729 | 316,581049 | 377,653985
2025-05-13 12:41:55.704 | 1351 | 124,841447 | 316,574936 | 377,627091
2025-05-13 12:41:56.704 | 1352 | 124,843333 | 316,565402 | 377,629344
2025-05-13 12:41:57.704 | 1353 | 124,851346 | 316,589507 | 377,669202
2025-05-13 12:41:58.704 | 1354 | 124,840815 | 316,592424 | 377,644539
2025-05-13 12:41:59.704 | 1355 | 124,810838 | 316,585215 | 377,630072
2025-05-13 12:42:00.704 | 1356 | 124,755045 | 316,594019 | 377,639393
2025-05-13 12:42:01.704 | 1357 | 124,759396 | 316,627292 | 377,544823
2025-05-13 12:42:02.704 | 1358 | 124,720024 | 316,629861 | 377,479429
2025-05-13 12:42:03.704 | 1359 | 124,736507 | 316,624537 | 377,47071
2025-05-13 12:42:04.704 | 1360 | 124,697853 | 316,619367 | 377,377121
2025-05-13 12:42:05.704 | 1361 | 124,715753 | 316,615053 | 377,302055
2025-05-13 12:42:06.704 | 1362 | 124,724814 | 316,592942 | 377,21335
2025-05-13 12:42:07.704 | 1363 | 124,90561 | 316,617404 | 377,156836
2025-05-13 12:42:08.704 | 1364 | 125,062056 | 316,623837 | 377,08841
2025-05-13 12:42:09.729 | 1365 | 125,236017 | 316,614255 | 377,020779
2025-05-13 12:42:10.704 | 1366 | 125,194589 | 316,626352 | 376,929265
2025-05-13 12:42:11.704 | 1367 | 125,141535 | 316,637322 | 376,854377
2025-05-13 12:42:12.704 | 1368 | 125,305693 | 316,644282 | 376,788461
2025-05-13 12:42:13.704 | 1369 | 125,415089 | 316,631354 | 376,724764
2025-05-13 12:42:14.704 | 1370 | 125,422269 | 316,63174 | 376,674625
2025-05-13 12:42:15.704 | 1371 | 125,348024 | 316,602755 | 376,66791
2025-05-13 12:42:16.704 | 1372 | 125,262742 | 316,595775 | 376,573454
2025-05-13 12:42:17.704 | 1373 | 125,206029 | 316,593394 | 376,54522
2025-05-13 12:42:18.704 | 1374 | 125,146827 | 316,610109 | 376,510507
2025-05-13 12:42:19.704 | 1375 | 125,145608 | 316,619568 | 376,464601
2025-05-13 12:42:20.704 | 1376 | 125,176496 | 316,609803 | 376,400123
2025-05-13 12:42:21.704 | 1377 | 125,166914 | 316,599533 | 376,355818
2025-05-13 12:42:22.704 | 1378 | 125,169359 | 316,599943 | 376,355144
2025-05-13 12:42:23.704 | 1379 | 125,165468 | 316,603406 | 376,389493
2025-05-13 12:42:24.704 | 1380 | 125,178468 | 316,595855 | 376,387825
2025-05-13 12:42:25.704 | 1381 | 125,154119 | 316,603447 | 376,303708
2025-05-13 12:42:26.704 | 1382 | 125,121351 | 316,61065 | 376,216762
2025-05-13 12:42:27.704 | 1383 | 125,135217 | 316,607702 | 376,151066
2025-05-13 12:42:28.704 | 1384 | 125,138208 | 316,63162 | 376,041797
2025-05-13 12:42:29.704 | 1385 | 125,101732 | 316,627716 | 375,977796
2025-05-13 12:42:30.704 | 1386 | 125,0865 | 316,597285 | 375,913622
2025-05-13 12:42:31.704 | 1387 | 125,115165 | 316,563985 | 375,847155
2025-05-13 12:42:32.704 | 1388 | 125,102273 | 316,512556 | 375,747086
2025-05-13 12:42:33.704 | 1389 | 125,073426 | 316,445578 | 375,637666
2025-05-13 12:42:34.704 | 1390 | 125,053369 | 316,391441 | 375,508014
2025-05-13 12:42:35.704 | 1391 | 125,033961 | 316,36031 | 375,411216
2025-05-13 12:42:36.704 | 1392 | 125,012047 | 316,328284 | 375,363215
2025-05-13 12:42:37.704 | 1393 | 125,006277 | 316,293466 | 375,292452
2025-05-13 12:42:38.704 | 1394 | 124,945864 | 316,252234 | 375,241065
2025-05-13 12:42:39.704 | 1395 | 124,936273 | 316,209828 | 375,086429
2025-05-13 12:42:40.704 | 1396 | 124,932354 | 316,157313 | 375,035039
2025-05-13 12:42:41.704 | 1397 | 124,869089 | 316,113516 | 374,972054
2025-05-13 12:42:42.704 | 1398 | 124,889867 | 316,106806 | 374,9536
2025-05-13 12:42:43.704 | 1399 | 124,93151 | 316,089447 | 374,887532
2025-05-13 12:42:44.704 | 1400 | 124,863655 | 316,077563 | 374,733666
2025-05-13 12:42:45.704 | 1401 | 124,882901 | 316,043519 | 374,62728
2025-05-13 12:42:46.704 | 1402 | 124,852263 | 315,998254 | 374,549019
2025-05-13 12:42:47.704 | 1403 | 124,826547 | 315,977676 | 374,460941
2025-05-13 12:42:48.704 | 1404 | 124,846078 | 315,974129 | 374,416302
2025-05-13 12:42:49.704 | 1405 | 124,881591 | 315,98268 | 374,392554
2025-05-13 12:42:50.704 | 1406 | 124,948456 | 315,991842 | 374,339701
2025-05-13 12:42:51.704 | 1407 | 125,070425 | 315,980925 | 374,324293
2025-05-13 12:42:52.704 | 1408 | 125,080285 | 315,975068 | 374,263932
2025-05-13 12:42:53.704 | 1409 | 125,081134 | 315,953929 | 374,125314
2025-05-13 12:42:54.704 | 1410 | 125,059008 | 315,90289 | 374,042263
2025-05-13 12:42:55.704 | 1411 | 125,085354 | 315,873538 | 373,99729
2025-05-13 12:42:56.704 | 1412 | 125,118913 | 315,864335 | 373,935159
2025-05-13 12:42:57.704 | 1413 | 125,131651 | 315,8299 | 373,85984
2025-05-13 12:42:58.704 | 1414 | 125,151094 | 315,818331 | 373,709862
2025-05-13 12:42:59.704 | 1415 | 125,08327 | 315,766894 | 373,62216
2025-05-13 12:43:00.704 | 1416 | 125,165495 | 315,731935 | 373,535108
2025-05-13 12:43:01.704 | 1417 | 125,174235 | 315,698554 | 373,427499
2025-05-13 12:43:02.704 | 1418 | 125,107948 | 315,622704 | 373,332329
2025-05-13 12:43:03.704 | 1419 | 125,068129 | 315,597272 | 373,269876
2025-05-13 12:43:04.704 | 1420 | 125,074572 | 315,5804 | 373,253268
2025-05-13 12:43:05.704 | 1421 | 125,075967 | 315,544875 | 373,189317
2025-05-13 12:43:06.704 | 1422 | 125,032874 | 315,51911 | 373,160554
2025-05-13 12:43:07.704 | 1423 | 125,034326 | 315,488757 | 373,066905
2025-05-13 12:43:08.704 | 1424 | 124,9903 | 315,454716 | 373,051403
2025-05-13 12:43:09.704 | 1425 | 124,96833 | 315,451974 | 373,044391
2025-05-13 12:43:10.704 | 1426 | 124,932445 | 315,466259 | 373,001191
2025-05-13 12:43:11.704 | 1427 | 124,979426 | 315,444033 | 372,954806
2025-05-13 12:43:12.704 | 1428 | 124,992008 | 315,40495 | 372,935866
2025-05-13 12:43:13.704 | 1429 | 124,985417 | 315,384807 | 372,913958
2025-05-13 12:43:14.704 | 1430 | 124,981493 | 315,360506 | 372,868811
2025-05-13 12:43:15.704 | 1431 | 124,945898 | 315,339727 | 372,791972
2025-05-13 12:43:16.704 | 1432 | 124,961938 | 315,291571 | 372,743129
2025-05-13 12:43:17.704 | 1433 | 124,977431 | 315,263804 | 372,679543
2025-05-13 12:43:18.704 | 1434 | 124,967657 | 315,231234 | 372,558051
2025-05-13 12:43:19.704 | 1435 | 124,939626 | 315,197511 | 372,466366
2025-05-13 12:43:20.704 | 1436 | 124,982746 | 315,155272 | 372,341659
2025-05-13 12:43:21.704 | 1437 | 125,046652 | 315,135059 | 372,256317
2025-05-13 12:43:22.704 | 1438 | 125,075648 | 315,124504 | 372,150444
2025-05-13 12:43:23.704 | 1439 | 125,065257 | 315,099459 | 372,058698
2025-05-13 12:43:24.704 | 1440 | 125,02765 | 315,059278 | 371,947087
2025-05-13 12:43:25.704 | 1441 | 125,076525 | 315,020363 | 371,919861
2025-05-13 12:43:26.704 | 1442 | 125,053164 | 315,007673 | 371,843536
2025-05-13 12:43:27.704 | 1443 | 125,107925 | 314,998495 | 371,788441
2025-05-13 12:43:28.704 | 1444 | 125,109583 | 315,00534 | 371,782589
2025-05-13 12:43:29.704 | 1445 | 125,15997 | 314,975821 | 371,682689
2025-05-13 12:43:30.704 | 1446 | 125,168795 | 314,944192 | 371,622988
2025-05-13 12:43:31.704 | 1447 | 125,18217 | 314,907534 | 371,592334
2025-05-13 12:43:32.704 | 1448 | 125,179003 | 314,878806 | 371,486601
2025-05-13 12:43:33.704 | 1449 | 125,187833 | 314,836135 | 371,371679
2025-05-13 12:43:34.704 | 1450 | 125,222561 | 314,81548 | 371,257569
2025-05-13 12:43:35.704 | 1451 | 125,135605 | 314,776555 | 371,21737
2025-05-13 12:43:36.704 | 1452 | 125,099711 | 314,757249 | 371,148736
2025-05-13 12:43:37.704 | 1453 | 125,138955 | 314,752234 | 371,106514
2025-05-13 12:43:38.704 | 1454 | 125,12027 | 314,708452 | 371,020274
2025-05-13 12:43:39.738 | 1455 | 125,112687 | 314,653988 | 370,897884
2025-05-13 12:43:40.704 | 1456 | 125,099386 | 314,623795 | 370,830396
2025-05-13 12:43:41.704 | 1457 | 125,053386 | 314,587082 | 370,799943
2025-05-13 12:43:42.704 | 1458 | 125,0809 | 314,53765 | 370,672934
2025-05-13 12:43:43.704 | 1459 | 125,119181 | 314,47079 | 370,618731
2025-05-13 12:43:44.704 | 1460 | 125,158198 | 314,466193 | 370,62663
2025-05-13 12:43:45.704 | 1461 | 125,144902 | 314,442648 | 370,632826
2025-05-13 12:43:46.704 | 1462 | 125,133679 | 314,450834 | 370,522617
2025-05-13 12:43:47.704 | 1463 | 125,147431 | 314,422945 | 370,460818
2025-05-13 12:43:48.704 | 1464 | 125,105897 | 314,431751 | 370,373892
2025-05-13 12:43:49.704 | 1465 | 125,134624 | 314.0,399 | 370,351915
2025-05-13 12:43:50.704 | 1466 | 125,14301 | 314,393537 | 370,300468
2025-05-13 12:43:51.704 | 1467 | 125,127487 | 314,378373 | 370,262163
2025-05-13 12:43:52.704 | 1468 | 125,112425 | 314,358385 | 370,167939
2025-05-13 12:43:53.704 | 1469 | 125,154905 | 314,326203 | 370,012247
2025-05-13 12:43:54.704 | 1470 | 125,200678 | 314,279692 | 369,919346
2025-05-13 12:43:55.704 | 1471 | 125,22607 | 314,23272 | 369,816174
2025-05-13 12:43:56.704 | 1472 | 125,298457 | 314,199712 | 369,715967
2025-05-13 12:43:57.704 | 1473 | 125,265482 | 314,16537 | 369,621548
2025-05-13 12:43:58.704 | 1474 | 125,302702 | 314,115704 | 0.0,528
2025-05-13 12:43:59.704 | 1475 | 125,245861 | 314,093035 | 369,46172
2025-05-13 12:44:00.704 | 1476 | 125,236666 | 314,047347 | 369,36414
2025-05-13 12:44:01.704 | 1477 | 125,208888 | 314,009037 | 369,237986
2025-05-13 12:44:02.704 | 1478 | 125,261233 | 313,960111 | 369,170139
2025-05-13 12:44:03.704 | 1479 | 125,285354 | 313,920533 | 369,087852
2025-05-13 12:44:04.704 | 1480 | 125,300987 | 313,889514 | 369,039882
2025-05-13 12:44:05.704 | 1481 | 125,302822 | 313,853685 | 368,927448
2025-05-13 12:44:06.704 | 1482 | 125,315583 | 313,800287 | 368,834908
2025-05-13 12:44:07.704 | 1483 | 125,374689 | 313,784474 | 368,769678
2025-05-13 12:44:08.704 | 1484 | 125,321954 | 313,767189 | 368,69789
2025-05-13 12:44:09.704 | 1485 | 125,348224 | 313,728519 | 368,649576
2025-05-13 12:44:10.704 | 1486 | 125,383394 | 313,669702 | 368,573275
2025-05-13 12:44:11.704 | 1487 | 125,426319 | 313,617461 | 368,498261
2025-05-13 12:44:12.704 | 1488 | 125,454016 | 313,589419 | 368,476324
2025-05-13 12:44:13.704 | 1489 | 125,489473 | 313,557845 | 368,416568
2025-05-13 12:44:14.704 | 1490 | 125,540276 | 313,494109 | 368,317984
2025-05-13 12:44:15.704 | 1491 | 125,529045 | 313,445151 | 368,27644
2025-05-13 12:44:16.704 | 1492 | 125,480567 | 313,399182 | 368,216667
2025-05-13 12:44:17.704 | 1493 | 125,487854 | 313,377092 | 368,10767
2025-05-13 12:44:18.704 | 1494 | 125,465189 | 313,322409 | 368,021428
2025-05-13 12:44:19.704 | 1495 | 125,430479 | 313,276942 | 367,951342
2025-05-13 12:44:20.704 | 1496 | 125,429749 | 313,255843 | 367,924249
2025-05-13 12:44:21.704 | 1497 | 125,461531 | 313,229966 | 367,819316
2025-05-13 12:44:22.704 | 1498 | 125,469451 | 313,183275 | 367,73746
2025-05-13 12:44:23.704 | 1499 | 125,526703 | 313,13809 | 367,668924
2025-05-13 12:44:24.704 | 1500 | 125,534544 | 313,090945 | 367,60224
2025-05-13 12:44:25.704 | 1501 | 125,540948 | 313,068118 | 367,535915
2025-05-13 12:44:26.704 | 1502 | 125,528556 | 313,020313 | 367,355944
2025-05-13 12:44:27.704 | 1503 | 125,457867 | 312,948679 | 367,19982
2025-05-13 12:44:28.704 | 1504 | 125,478448 | 312,900304 | 367,150411
2025-05-13 12:44:29.704 | 1505 | 125,54194 | 312,890108 | 367,144357
2025-05-13 12:44:30.704 | 1506 | 125,511547 | 312,851663 | 367,036735
2025-05-13 12:44:31.704 | 1507 | 125,564493 | 312,806675 | 366,921149
2025-05-13 12:44:32.704 | 1508 | 125,598295 | 312,755526 | 366,785495
2025-05-13 12:44:33.704 | 1509 | 125,674556 | 312,689125 | 366,638056
2025-05-13 12:44:34.704 | 1510 | 125,591879 | 312,63735 | 366,561761
2025-05-13 12:44:35.704 | 1511 | 125,56169 | 312,585504 | 366,467486
2025-05-13 12:44:36.704 | 1512 | 125,543683 | 312,571094 | 366,464901
2025-05-13 12:44:37.704 | 1513 | 125,600197 | 312,520325 | 366,418889
2025-05-13 12:44:38.704 | 1514 | 125,605109 | 312,484356 | 366,37822
2025-05-13 12:44:39.704 | 1515 | 125,626273 | 312,44804 | 366,358443
2025-05-13 12:44:40.704 | 1516 | 125,602232 | 312,400055 | 366,271096
2025-05-13 12:44:41.704 | 1517 | 125,573234 | 312,359772 | 366,189964
2025-05-13 12:44:42.704 | 1518 | 125,601542 | 312,31819 | 366,09481
2025-05-13 12:44:43.704 | 1519 | 125,564384 | 312,262167 | 366,018868
2025-05-13 12:44:44.704 | 1520 | 125,509894 | 312,225203 | 365,919271
2025-05-13 12:44:45.704 | 1521 | 125,553119 | 312,182585 | 365,824966
2025-05-13 12:44:46.704 | 1522 | 125,553444 | 312,152061 | 365,758441
2025-05-13 12:44:47.704 | 1523 | 125,575615 | 312,135119 | 365,675649
2025-05-13 12:44:48.704 | 1524 | 125,583393 | 312,093624 | 365,568597
2025-05-13 12:44:49.704 | 1525 | 125,610887 | 312,070774 | 365,554571
2025-05-13 12:44:50.704 | 1526 | 125,655597 | 312,034644 | 365,491202
2025-05-13 12:44:51.704 | 1527 | 125,691891 | 312,006466 | 365,425361
2025-05-13 12:44:52.704 | 1528 | 125,740169 | 311,993113 | 365,348826
2025-05-13 12:44:53.704 | 1529 | 125,796405 | 311,96981 | 365,321862
2025-05-13 12:44:54.704 | 1530 | 125,780117 | 311,941982 | 365,264712
2025-05-13 12:44:55.704 | 1531 | 125,810748 | 311,907252 | 365,185532
2025-05-13 12:44:56.704 | 1532 | 125,801254 | 311,905328 | 365,162361
2025-05-13 12:44:57.704 | 1533 | 125,875609 | 311,896964 | 365,110112
2025-05-13 12:44:58.704 | 1534 | 125,885366 | 311,881012 | 364,991507
2025-05-13 12:44:59.704 | 1535 | 125,902264 | 311,872072 | 364,951741
2025-05-13 12:45:00.704 | 1536 | 125,978247 | 311,842942 | 364,852771
2025-05-13 12:45:01.704 | 1537 | 125,965709 | 311,81527 | 364,786089
2025-05-13 12:45:02.704 | 1538 | 125,938278 | 311,780205 | 364,738599
2025-05-13 12:45:03.704 | 1539 | 125,978013 | 311,767612 | 364,652734
2025-05-13 12:45:04.704 | 1540 | 125,96454 | 311,721528 | 364,561648
2025-05-13 12:45:05.704 | 1541 | 125,957837 | 311,690778 | 364,51585
2025-05-13 12:45:06.704 | 1542 | 126,024185 | 311,667309 | 364,499675
2025-05-13 12:45:07.704 | 1543 | 126,143379 | 311,668275 | 364,554943
2025-05-13 12:45:08.704 | 1544 | 126,085708 | 311,647168 | 364,524535
2025-05-13 12:45:09.704 | 1545 | 126,112571 | 311,612137 | 364,515047
2025-05-13 12:45:10.704 | 1546 | 126,123948 | 311,575468 | 364,495436
2025-05-13 12:45:11.704 | 1547 | 126,162287 | 311,545835 | 364,540833
2025-05-13 12:45:12.752 | 1548 | 126,160207 | 311,533959 | 364,567115
2025-05-13 12:45:13.704 | 1549 | 126,110116 | 311,518061 | 364,598984
2025-05-13 12:45:14.704 | 1550 | 126,228131 | 311,50486 | 364,650087
2025-05-13 12:45:15.704 | 1551 | 126,266351 | 311,465486 | 364,642171
2025-05-13 12:45:16.704 | 1552 | 126,266847 | 311,43178 | 364,581984
2025-05-13 12:45:17.704 | 1553 | 126,402955 | 311,406552 | 364,500605
2025-05-13 12:45:18.704 | 1554 | 126,575249 | 311,398181 | 364,526356
2025-05-13 12:45:19.704 | 1555 | 126,703895 | 311,391524 | 364,480193
2025-05-13 12:45:20.704 | 1556 | 126,806758 | 311,38848 | 364,427567
2025-05-13 12:45:21.704 | 1557 | 126,778749 | 311,371007 | 364,353837
2025-05-13 12:45:22.704 | 1558 | 126,759967 | 311,370206 | 364,297517
2025-05-13 12:45:23.704 | 1559 | 126,794414 | 311,343513 | 364,275809
2025-05-13 12:45:24.704 | 1560 | 126,800983 | 311,321466 | 364,265072
2025-05-13 12:45:25.704 | 1561 | 126,880587 | 311,328519 | 364,26287
2025-05-13 12:45:26.704 | 1562 | 126,851413 | 311,290496 | 364,277014
2025-05-13 12:45:27.704 | 1563 | 126,856984 | 311,278526 | 364,284145
2025-05-13 12:45:28.704 | 1564 | 126,917652 | 311,232244 | 364,235341
2025-05-13 12:45:29.704 | 1565 | 126,894774 | 311,210598 | 364,237184
2025-05-13 12:45:30.704 | 1566 | 126,840898 | 311,18149 | 364,28133
2025-05-13 12:45:31.704 | 1567 | 126,892232 | 311,146162 | 364,288948
2025-05-13 12:45:32.704 | 1568 | 126,864432 | 311,12654 | 364,273896
2025-05-13 12:45:33.704 | 1569 | 126,814725 | 311,093194 | 364,352102
2025-05-13 12:45:34.704 | 1570 | 126,900597 | 311,06303 | 364,398149
2025-05-13 12:45:35.704 | 1571 | 126,910182 | 311,045741 | 364,361753
2025-05-13 12:45:36.704 | 1572 | 126,928133 | 311,022894 | 364,317315
2025-05-13 12:45:37.704 | 1573 | 126,958112 | 311,00156 | 364,251307
2025-05-13 12:45:38.704 | 1574 | 127,01765 | 310,985292 | 364,210902
2025-05-13 12:45:39.704 | 1575 | 127,006666 | 310,979671 | 364,259938
2025-05-13 12:45:40.704 | 1576 | 127,006552 | 310,955753 | 364,202979
2025-05-13 12:45:41.704 | 1577 | 127,024533 | 310,95945 | 364,165733
2025-05-13 12:45:42.704 | 1578 | 127,025041 | 310,935294 | 364,125321
2025-05-13 12:45:43.704 | 1579 | 127,035523 | 310,922244 | 364,053451
2025-05-13 12:45:44.704 | 1580 | 127,146311 | 310,907276 | 364,008834
2025-05-13 12:45:45.704 | 1581 | 127,160284 | 310,897061 | 364,005819
2025-05-13 12:45:46.704 | 1582 | 127,190963 | 310,869996 | 364,053811
2025-05-13 12:45:47.704 | 1583 | 127,25077 | 310,850689 | 364,055284
2025-05-13 12:45:48.704 | 1584 | 127,249373 | 310,825338 | 364,10951
2025-05-13 12:45:49.704 | 1585 | 127,39635 | 310,822565 | 364,132114
2025-05-13 12:45:50.704 | 1586 | 127,434221 | 310,804386 | 364,115868
2025-05-13 12:45:51.704 | 1587 | 127,406037 | 310,802164 | 364,11528
2025-05-13 12:45:52.704 | 1588 | 127,465634 | 310,799981 | 364,090049
2025-05-13 12:45:53.704 | 1589 | 127,49188 | 310,758827 | 364,178612
2025-05-13 12:45:54.704 | 1590 | 127,641136 | 310,758056 | 364,244598
2025-05-13 12:45:55.704 | 1591 | 127,771657 | 310,76252 | 364,261198
2025-05-13 12:45:56.704 | 1592 | 127,874236 | 310,764334 | 364,26643
2025-05-13 12:45:57.704 | 1593 | 127,894604 | 310,78209 | 364,250758
2025-05-13 12:45:58.704 | 1594 | 128,03795 | 310,786458 | 364,221832
2025-05-13 12:45:59.704 | 1595 | 128,02732 | 310,79516 | 364,174063
2025-05-13 12:46:00.704 | 1596 | 127,99831 | 310,795904 | 364,178191
2025-05-13 12:46:01.704 | 1597 | 128,010424 | 310,785202 | 364,194023
2025-05-13 12:46:02.704 | 1598 | 127,982386 | 310,818388 | 364,277421
2025-05-13 12:46:03.704 | 1599 | 127,957365 | 310,81449 | 364,323951
2025-05-13 12:46:04.704 | 1600 | 127,873701 | 310,828034 | 364,397725
2025-05-13 12:46:05.704 | 1601 | 127,90963 | 310,843113 | 364,529815
2025-05-13 12:46:06.704 | 1602 | 127,894921 | 310,860584 | 364,582199
2025-05-13 12:46:07.704 | 1603 | 127,898634 | 310,865368 | 364,634303
2025-05-13 12:46:08.704 | 1604 | 127,960649 | 310,880879 | 364,655316
2025-05-13 12:46:09.704 | 1605 | 127,982869 | 310,905644 | 364,639691
2025-05-13 12:46:10.704 | 1606 | 128,008883 | 310,920528 | 364,683065
2025-05-13 12:46:11.704 | 1607 | 128,088217 | 310,933418 | 364,765213
2025-05-13 12:46:12.704 | 1608 | 128,124802 | 310,962839 | 364,812608
2025-05-13 12:46:13.704 | 1609 | 128,173296 | 310,98584 | 364,868625
2025-05-13 12:46:14.704 | 1610 | 128,227088 | 310,99018 | 364,919141
2025-05-13 12:46:15.704 | 1611 | 128,269005 | 311,019652 | 364,939541
2025-05-13 12:46:16.704 | 1612 | 128,334362 | 311,01018 | 365,035324
2025-05-13 12:46:17.704 | 1613 | 128,376875 | 311,02002 | 365,089803
2025-05-13 12:46:18.704 | 1614 | 128,482445 | 311,013107 | 365,188751
2025-05-13 12:46:19.704 | 1615 | 128,564804 | 311,03888 | 365,234834
2025-05-13 12:46:20.704 | 1616 | 128,655384 | 311,066599 | 365,230596
2025-05-13 12:46:21.704 | 1617 | 128,713049 | 311,088397 | 365,30945
2025-05-13 12:46:22.704 | 1618 | 128,702203 | 311,083247 | 365,318233
2025-05-13 12:46:23.704 | 1619 | 128,760247 | 311,091253 | 365,337139
2025-05-13 12:46:24.704 | 1620 | 128,818349 | 311,102059 | 365,36074
2025-05-13 12:46:25.704 | 1621 | 128,810551 | 311,133613 | 365,358776
2025-05-13 12:46:26.704 | 1622 | 128,888767 | 311,164423 | 365,364164
2025-05-13 12:46:27.704 | 1623 | 128,908258 | 311,170544 | 365,383689
2025-05-13 12:46:28.704 | 1624 | 128,924935 | 311,182924 | 365,388663
2025-05-13 12:46:29.704 | 1625 | 128,999103 | 311,183396 | 365,362888
2025-05-13 12:46:30.704 | 1626 | 129,043837 | 311,156959 | 365,346715
2025-05-13 12:46:31.704 | 1627 | 129,058407 | 311,172474 | 365,408408
2025-05-13 12:46:32.704 | 1628 | 129,031498 | 311,176088 | 365,394354
2025-05-13 12:46:33.704 | 1629 | 129,025303 | 311,187142 | 365,348877
2025-05-13 12:46:34.704 | 1630 | 129,039696 | 311,213722 | 365,353268
2025-05-13 12:46:35.704 | 1631 | 129,112483 | 311,231016 | 365,357866
2025-05-13 12:46:36.704 | 1632 | 129,120277 | 311,214827 | 365,4597
2025-05-13 12:46:37.704 | 1633 | 129,144652 | 311,235548 | 365,505293
2025-05-13 12:46:38.704 | 1634 | 129,191484 | 311,268558 | 365,564978
2025-05-13 12:46:39.704 | 1635 | 129,144879 | 311,270324 | 365,564385
2025-05-13 12:46:40.704 | 1636 | 129,114246 | 311,277188 | 365,557554
2025-05-13 12:46:41.704 | 1637 | 129,145433 | 311,291461 | 365,575165
2025-05-13 12:46:42.704 | 1638 | 129,080878 | 311,276299 | 365,612774
2025-05-13 12:46:43.704 | 1639 | 129,126493 | 311,285047 | 365,669987
2025-05-13 12:46:44.704 | 1640 | 129,132163 | 311,282484 | 365,692719
2025-05-13 12:46:45.704 | 1641 | 129,128218 | 311,303667 | 365,696708
2025-05-13 12:46:46.704 | 1642 | 129,134094 | 311,319731 | 365,701056
2025-05-13 12:46:47.704 | 1643 | 129,157105 | 311,335546 | 365,650952
2025-05-13 12:46:48.704 | 1644 | 129,153518 | 311,331678 | 365,613345
2025-05-13 12:46:49.704 | 1645 | 129,219566 | 311,359143 | 365,598452
2025-05-13 12:46:50.704 | 1646 | 129,255431 | 311,378986 | 365,553251
2025-05-13 12:46:51.704 | 1647 | 129,198906 | 311,384727 | 365,580127
2025-05-13 12:46:52.704 | 1648 | 129,220513 | 311,364689 | 365,608693
2025-05-13 12:46:53.704 | 1649 | 129,273102 | 311,378946 | 365,613704
2025-05-13 12:46:54.704 | 1650 | 129,25033 | 311,389841 | 365,593079
2025-05-13 12:46:55.704 | 1651 | 129,219987 | 311,398368 | 365,568029
2025-05-13 12:46:56.704 | 1652 | 129,300562 | 311,385935 | 365,577498
2025-05-13 12:46:57.704 | 1653 | 129,351916 | 311,41177 | 365,551375
2025-05-13 12:46:58.704 | 1654 | 129,382456 | 311,420733 | 365,50477
2025-05-13 12:46:59.704 | 1655 | 129,365381 | 311,411117 | 365,468365
2025-05-13 12:47:00.704 | 1656 | 129,314765 | 311,413123 | 365,445838
2025-05-13 12:47:01.704 | 1657 | 129,298885 | 311,38916 | 365,503703
2025-05-13 12:47:02.704 | 1658 | 129,295801 | 311,381873 | 365,535319
2025-05-13 12:47:03.704 | 1659 | 129,313371 | 311,356517 | 365,568405
2025-05-13 12:47:04.704 | 1660 | 129,308285 | 311,372831 | 365,53875
2025-05-13 12:47:05.704 | 1661 | 129,273669 | 311,350939 | 365,533406
2025-05-13 12:47:06.704 | 1662 | 129,31014 | 311,334261 | 365,593257
2025-05-13 12:47:07.704 | 1663 | 129,296612 | 311,307115 | 365,617627
2025-05-13 12:47:08.704 | 1664 | 129,307992 | 311,282051 | 365,632532
2025-05-13 12:47:09.704 | 1665 | 129,320681 | 311,267362 | 365,578761
2025-05-13 12:47:10.704 | 1666 | 129,34407 | 311,228716 | 365,52898
2025-05-13 12:47:11.704 | 1667 | 129,369522 | 311,171251 | 365,483953
2025-05-13 12:47:12.704 | 1668 | 129,426514 | 311,14425 | 365,455833
2025-05-13 12:47:13.704 | 1669 | 129,439141 | 311,119318 | 365,394864
2025-05-13 12:47:14.704 | 1670 | 129,497477 | 311,107392 | 365,437957
2025-05-13 12:47:15.704 | 1671 | 129,505627 | 311,067411 | 365,467914
2025-05-13 12:47:16.704 | 1672 | 129,492942 | 311,027038 | 365,472731
2025-05-13 12:47:17.704 | 1673 | 129,469259 | 310,962802 | 365,4242
2025-05-13 12:47:18.704 | 1674 | 129,507573 | 310,937028 | 365,391395
2025-05-13 12:47:19.704 | 1675 | 129,573211 | 310,908797 | 365,339496
2025-05-13 12:47:20.704 | 1676 | 129,57184 | 310,874524 | 365,288199
2025-05-13 12:47:21.704 | 1677 | 129,604193 | 310,834928 | 365,205064
2025-05-13 12:47:22.704 | 1678 | 129,640477 | 310,794497 | 365,179537
2025-05-13 12:47:23.704 | 1679 | 129,716823 | 310,757165 | 365,216392
2025-05-13 12:47:24.704 | 1680 | 129,738333 | 310,728714 | 365,226309
2025-05-13 12:47:25.704 | 1681 | 129,762169 | 310,716483 | 365,222948
2025-05-13 12:47:26.704 | 1682 | 129,752362 | 310,720041 | 365,291701
2025-05-13 12:47:27.704 | 1683 | 129,815307 | 310,719215 | 365,309469
2025-05-13 12:47:28.704 | 1684 | 129,832741 | 310,699371 | 365,26148
2025-05-13 12:47:29.704 | 1685 | 129,931417 | 310,692335 | 365,267607
2025-05-13 12:47:30.704 | 1686 | 129,932988 | 310,662584 | 365,260156
2025-05-13 12:47:31.704 | 1687 | 129,947417 | 310,636149 | 365,259597
2025-05-13 12:47:32.704 | 1688 | 130,017383 | 310,632535 | 365,245398
2025-05-13 12:47:33.704 | 1689 | 129,999344 | 310,632779 | 365,19471
2025-05-13 12:47:34.704 | 1690 | 130,016687 | 310,634189 | 365,154824
2025-05-13 12:47:35.704 | 1691 | 130,008421 | 310,62943 | 365,093343
2025-05-13 12:47:36.704 | 1692 | 130,036767 | 310,631006 | 365,048167
2025-05-13 12:47:37.704 | 1693 | 130,085422 | 310,623258 | 365,014719
2025-05-13 12:47:38.704 | 1694 | 130,099716 | 310,631455 | 365,054048
2025-05-13 12:47:39.704 | 1695 | 130,179155 | 310,650004 | 365,048462
2025-05-13 12:47:40.704 | 1696 | 130,167449 | 310,622736 | 365,015117
2025-05-13 12:47:41.704 | 1697 | 130,184743 | 310,616404 | 364,961729
2025-05-13 12:47:42.704 | 1698 | 130,212738 | 310,58534 | 364,836152
2025-05-13 12:47:43.704 | 1699 | 130,245131 | 310,576715 | 364,803011
2025-05-13 12:47:44.704 | 1700 | 130,202111 | 310,56522 | 364,785371
2025-05-13 12:47:45.704 | 1701 | 130,19918 | 310,572733 | 364,792048
2025-05-13 12:47:46.704 | 1702 | 130,244989 | 310,558903 | 364,688727
2025-05-13 12:47:47.704 | 1703 | 130,216845 | 310,562135 | 364,659796
2025-05-13 12:47:48.704 | 1704 | 130,272996 | 310,57349 | 364,639767
2025-05-13 12:47:49.704 | 1705 | 130,322738 | 310,552751 | 364,586894
2025-05-13 12:47:50.704 | 1706 | 130,332782 | 310,546956 | 364,511699
2025-05-13 12:47:51.704 | 1707 | 130,327131 | 310,543967 | 364,52455
2025-05-13 12:47:52.704 | 1708 | 130,350654 | 310,544864 | 364,550334
2025-05-13 12:47:53.704 | 1709 | 130,387667 | 310,519457 | 364,557093
2025-05-13 12:47:54.704 | 1710 | 130,362515 | 310,505516 | 364,50344
2025-05-13 12:47:55.704 | 1711 | 130,379531 | 310,47937 | 364,450422
2025-05-13 12:47:56.704 | 1712 | 130,406768 | 310,453913 | 364,369512
2025-05-13 12:47:57.704 | 1713 | 130,428251 | 310,416133 | 364,342819
2025-05-13 12:47:58.704 | 1714 | 130,464375 | 310,380105 | 364,28039
2025-05-13 12:47:59.704 | 1715 | 130,517271 | 310,352827 | 364,198289
2025-05-13 12:48:00.704 | 1716 | 130,534442 | 310,340108 | 364,19766
2025-05-13 12:48:01.704 | 1717 | 130,505661 | 310,335423 | 364,206838
2025-05-13 12:48:02.704 | 1718 | 130,487439 | 310,337301 | 364,212537
2025-05-13 12:48:03.704 | 1719 | 130,418953 | 310,347634 | 364,245483
2025-05-13 12:48:04.704 | 1720 | 130,390778 | 310,353417 | 364,255898
2025-05-13 12:48:05.704 | 1721 | 130,36751 | 310,36626 | 364,281366
2025-05-13 12:48:06.704 | 1722 | 130,354814 | 310,385179 | 364,340609
2025-05-13 12:48:07.704 | 1723 | 130,363145 | 310,370813 | 364,285366
2025-05-13 12:48:08.704 | 1724 | 130,348352 | 310,362987 | 364,284204
2025-05-13 12:48:09.704 | 1725 | 130,405878 | 310,368478 | 364,263581
2025-05-13 12:48:10.704 | 1726 | 130,354197 | 310,370952 | 364,273433
2025-05-13 12:48:11.704 | 1727 | 130,32736 | 310,363629 | 364,256659
2025-05-13 12:48:12.704 | 1728 | 130,325531 | 310,351367 | 364,267596
2025-05-13 12:48:13.704 | 1729 | 130,365791 | 310,34525 | 364,272267
2025-05-13 12:48:14.708 | 1730 | 130,420266 | 310,337187 | 364,328561
2025-05-13 12:48:15.704 | 1731 | 130,42506 | 310,30881 | 364,265584
2025-05-13 12:48:16.704 | 1732 | 130,435304 | 310,295236 | 364,222743
2025-05-13 12:48:17.704 | 1733 | 130,407473 | 310,266665 | 364,195023
2025-05-13 12:48:18.704 | 1734 | 130,329618 | 310,244883 | 364,178875
2025-05-13 12:48:19.704 | 1735 | 130,407102 | 310,206631 | 364,149181
2025-05-13 12:48:20.704 | 1736 | 130,394668 | 310,175069 | 364,046009
2025-05-13 12:48:21.704 | 1737 | 130,399119 | 310,14801 | 363,961791
2025-05-13 12:48:22.704 | 1738 | 130,4119 | 310,135244 | 363,917305
2025-05-13 12:48:23.704 | 1739 | 130,420368 | 310,129512 | 363,933291
2025-05-13 12:48:24.704 | 1740 | 130,417561 | 310,108573 | 363,902904
2025-05-13 12:48:25.704 | 1741 | 130,479753 | 310,11531 | 363,866014
2025-05-13 12:48:26.704 | 1742 | 130,386086 | 310,074912 | 363,875437
2025-05-13 12:48:27.704 | 1743 | 130,371704 | 310,018904 | 363,811041
2025-05-13 12:48:28.704 | 1744 | 130,305322 | 309,963056 | 363,67925
2025-05-13 12:48:29.704 | 1745 | 130,307219 | 309,945491 | 363,594056
2025-05-13 12:48:30.704 | 1746 | 130,257364 | 309,924597 | 363,529313
2025-05-13 12:48:31.704 | 1747 | 130,353129 | 309,911363 | 363,503719
2025-05-13 12:48:32.704 | 1748 | 130,327572 | 309,899372 | 363,407136
2025-05-13 12:48:33.704 | 1749 | 130,245904 | 309,887903 | 363,384502
2025-05-13 12:48:34.704 | 1750 | 130,248635 | 309,872479 | 363,262283
2025-05-13 12:48:35.704 | 1751 | 130,325951 | 309,870843 | 363,189151
2025-05-13 12:48:36.704 | 1752 | 130,37462 | 309,84911 | 363,166323
2025-05-13 12:48:37.704 | 1753 | 130,417942 | 309,851036 | 363,073064
2025-05-13 12:48:38.704 | 1754 | 130,387978 | 309,81879 | 363,022863
2025-05-13 12:48:39.704 | 1755 | 130,391732 | 309,780483 | 362,935679
2025-05-13 12:48:40.704 | 1756 | 130,422706 | 309,744914 | 362,957461
2025-05-13 12:48:41.704 | 1757 | 130,496993 | 309,726369 | 362,886637
2025-05-13 12:48:42.704 | 1758 | 130,577627 | 309,691745 | 362,834022
2025-05-13 12:48:43.704 | 1759 | 130,655824 | 309,663447 | 362,738296
2025-05-13 12:48:44.704 | 1760 | 130,715794 | 309,622157 | 362,648286
2025-05-13 12:48:45.704 | 1761 | 130,761097 | 309,609943 | 362,640884
2025-05-13 12:48:46.704 | 1762 | 130,745331 | 309,591485 | 362,627091
2025-05-13 12:48:47.704 | 1763 | 130,690737 | 309,555818 | 362,498485
2025-05-13 12:48:48.704 | 1764 | 130,71435 | 309,528978 | 362,441147
2025-05-13 12:48:49.704 | 1765 | 130,7297 | 309,512487 | 362,420966
2025-05-13 12:48:50.704 | 1766 | 130,699347 | 309,479533 | 362,40329
2025-05-13 12:48:51.704 | 1767 | 130,739494 | 309,447971 | 362,323967
2025-05-13 12:48:52.704 | 1768 | 130,775807 | 309,388937 | 362,238235
2025-05-13 12:48:53.704 | 1769 | 130,761771 | 309,310715 | 362,19479
2025-05-13 12:48:54.704 | 1770 | 130,811583 | 309,28181 | 362,183215
2025-05-13 12:48:55.704 | 1771 | 130,795313 | 309,234397 | 362,148667
2025-05-13 12:48:56.704 | 1772 | 130,805011 | 309,177578 | 362,109114
2025-05-13 12:48:57.704 | 1773 | 130,788747 | 309,137537 | 362,069758
2025-05-13 12:48:58.704 | 1774 | 130,761094 | 309,125586 | 362,076765
2025-05-13 12:48:59.704 | 1775 | 130,800589 | 309,091813 | 362,072547
2025-05-13 12:49:00.704 | 1776 | 130,76627 | 309,088198 | 362,068402
2025-05-13 12:49:01.704 | 1777 | 130,793576 | 309,089393 | 362,143278
2025-05-13 12:49:02.704 | 1778 | 130,792483 | 309,073587 | 362,17664
2025-05-13 12:49:03.704 | 1779 | 130,834387 | 309,039295 | 362,119521
2025-05-13 12:49:04.704 | 1780 | 130,853138 | 309,020783 | 362,071997
2025-05-13 12:49:05.704 | 1781 | 130,950443 | 308,986938 | 362,021778
2025-05-13 12:49:06.704 | 1782 | 131,002377 | 308,961909 | 361,994249
2025-05-13 12:49:07.704 | 1783 | 131,016032 | 308,954712 | 361,941439
2025-05-13 12:49:08.704 | 1784 | 131,053804 | 308,953444 | 361,865283
2025-05-13 12:49:09.704 | 1785 | 131,104853 | 308,920962 | 361,808582
2025-05-13 12:49:10.704 | 1786 | 131,086099 | 308,896163 | 361,742186
2025-05-13 12:49:11.704 | 1787 | 131,132455 | 308,86471 | 361,663175
2025-05-13 12:49:12.704 | 1788 | 131,180472 | 308,860961 | 361,593462
2025-05-13 12:49:13.704 | 1789 | 131,206716 | 308,852209 | 361,594183
2025-05-13 12:49:14.704 | 1790 | 131,143821 | 308,855143 | 361,540247
2025-05-13 12:49:15.704 | 1791 | 131,139071 | 308,848538 | 361,529417
2025-05-13 12:49:16.704 | 1792 | 131,173402 | 308,832599 | 361,453802
2025-05-13 12:49:17.704 | 1793 | 131,191814 | 308,827436 | 361,447819
2025-05-13 12:49:18.704 | 1794 | 131,200897 | 308,839596 | 361,453968
2025-05-13 12:49:19.704 | 1795 | 131,143963 | 308,825919 | 361,464858
2025-05-13 12:49:20.704 | 1796 | 131,075397 | 308,80425 | 361,542929
2025-05-13 12:49:21.704 | 1797 | 131,046017 | 308,774663 | 361,561568
2025-05-13 12:49:22.704 | 1798 | 131,052774 | 308,747776 | 361,578851
2025-05-13 12:49:23.704 | 1799 | 131,105801 | 308,737937 | 361,57038
2025-05-13 12:49:24.704 | 1800 | 131,124682 | 308,726151 | 361,542011
2025-05-13 12:49:25.704 | 1801 | 131,106859 | 308,71016 | 361,550832
2025-05-13 12:49:26.704 | 1802 | 131,145214 | 308,69665 | 361,558846
2025-05-13 12:49:27.704 | 1803 | 131,170932 | 308,690761 | 361,564408
2025-05-13 12:49:28.704 | 1804 | 131,237591 | 308,695343 | 361,530124
2025-05-13 12:49:29.704 | 1805 | 131,195592 | 308,657701 | 361,467073
2025-05-13 12:49:30.704 | 1806 | 131,191894 | 308,648201 | 361,414437
2025-05-13 12:49:31.704 | 1807 | 131,224638 | 308,646324 | 361,441766
2025-05-13 12:49:32.704 | 1808 | 131,278888 | 308,603958 | 361,48242
2025-05-13 12:49:33.704 | 1809 | 131,308512 | 308,599292 | 361,411825
2025-05-13 12:49:34.704 | 1810 | 131,324879 | 308,58738 | 361,392029
2025-05-13 12:49:35.704 | 1811 | 131,291179 | 308,567411 | 361,338607
2025-05-13 12:49:36.704 | 1812 | 131,279071 | 308,555083 | 361,311688
2025-05-13 12:49:37.704 | 1813 | 131,291036 | 308,545076 | 361,204729
2025-05-13 12:49:38.704 | 1814 | 131,236602 | 308,538797 | 361,191934
2025-05-13 12:49:39.704 | 1815 | 131,196971 | 308,529202 | 361,125319
2025-05-13 12:49:40.704 | 1816 | 131,235698 | 308,50529 | 361,028525
2025-05-13 12:49:41.704 | 1817 | 131,258176 | 308,488659 | 360,999481
2025-05-13 12:49:42.704 | 1818 | 131,200634 | 308,464181 | 360,972411
2025-05-13 12:49:43.704 | 1819 | 131,247315 | 308,428504 | 361,029091
2025-05-13 12:49:44.760 | 1820 | 131,253404 | 308,418199 | 361,014685
2025-05-13 12:49:45.704 | 1821 | 131,247299 | 308,39827 | 360,96644
2025-05-13 12:49:46.704 | 1822 | 131,272059 | 308,372776 | 360,940502
2025-05-13 12:49:47.704 | 1823 | 131,297046 | 308,349467 | 360,88853
2025-05-13 12:49:48.704 | 1824 | 131,281142 | 308,318064 | 360,843199
2025-05-13 12:49:49.704 | 1825 | 131,267066 | 308,281461 | 360,86355
2025-05-13 12:49:50.704 | 1826 | 131,275978 | 308,256232 | 360,809603
2025-05-13 12:49:51.704 | 1827 | 131,221579 | 308,236816 | 360,796745
2025-05-13 12:49:52.704 | 1828 | 131,232156 | 308,195795 | 360,775809
2025-05-13 12:49:53.704 | 1829 | 131,1954 | 308,181023 | 360,791572
2025-05-13 12:49:54.704 | 1830 | 131,206558 | 308,141984 | 360,7591
2025-05-13 12:49:55.704 | 1831 | 131,11439 | 308,103408 | 360,720102
2025-05-13 12:49:56.704 | 1832 | 131,166537 | 308,086908 | 360,679569
2025-05-13 12:49:57.704 | 1833 | 131,160272 | 308,067631 | 360,663385
2025-05-13 12:49:58.704 | 1834 | 131,184042 | 308,048852 | 360,690219
2025-05-13 12:49:59.704 | 1835 | 131,197149 | 308,017161 | 360,660807
2025-05-13 12:50:00.704 | 1836 | 131,202121 | 307,985625 | 360,632345
2025-05-13 12:50:01.704 | 1837 | 131,185521 | 307,969388 | 360,623545
2025-05-13 12:50:02.704 | 1838 | 131,180954 | 307,943865 | 360,561028
2025-05-13 12:50:03.704 | 1839 | 131,181979 | 307,919273 | 360,565668
2025-05-13 12:50:04.704 | 1840 | 131,184134 | 307,916046 | 360,53839
2025-05-13 12:50:05.704 | 1841 | 131,119865 | 307,891682 | 360,462849
2025-05-13 12:50:06.704 | 1842 | 131,110427 | 307,848086 | 360,390095
2025-05-13 12:50:07.704 | 1843 | 131,11995 | 307,818305 | 360,390842
2025-05-13 12:50:08.704 | 1844 | 131,151571 | 307,812229 | 360,351936
2025-05-13 12:50:09.704 | 1845 | 131,209027 | 307,762188 | 360,211814
2025-05-13 12:50:10.704 | 1846 | 131,262059 | 307,725406 | 360,180429
2025-05-13 12:50:11.704 | 1847 | 131,34646 | 307,66927 | 360,133816
2025-05-13 12:50:12.704 | 1848 | 131,390263 | 307,633043 | 360,126427
2025-05-13 12:50:13.704 | 1849 | 131,281981 | 307,594769 | 360,199066
2025-05-13 12:50:14.704 | 1850 | 131,262087 | 307,568714 | 360,229321
2025-05-13 12:50:15.704 | 1851 | 131,305191 | 307,524529 | 360,256106
2025-05-13 12:50:16.704 | 1852 | 131,256148 | 307,519973 | 360,242014
2025-05-13 12:50:17.704 | 1853 | 131,280415 | 307,506473 | 360,220022
2025-05-13 12:50:18.704 | 1854 | 131,222221 | 307,458168 | 360,117398
2025-05-13 12:50:19.704 | 1855 | 131,253494 | 307,428607 | 360,092378
2025-05-13 12:50:20.704 | 1856 | 131,267443 | 307,396939 | 360,127141
2025-05-13 12:50:21.704 | 1857 | 131,270976 | 307,391609 | 360,086777
2025-05-13 12:50:22.704 | 1858 | 131,32337 | 307,342644 | 359,982264
2025-05-13 12:50:23.704 | 1859 | 131,318008 | 307,303985 | 359,948648
2025-05-13 12:50:24.704 | 1860 | 131,38756 | 307,272719 | 359,968078
2025-05-13 12:50:25.704 | 1861 | 131,367694 | 307,257843 | 359,938159
2025-05-13 12:50:26.704 | 1862 | 131,314055 | 307,232307 | 359,875881
2025-05-13 12:50:27.704 | 1863 | 131,335322 | 307,180832 | 359,872794
2025-05-13 12:50:28.704 | 1864 | 131,285724 | 307,128744 | 359,827956
2025-05-13 12:50:29.704 | 1865 | 131,36063 | 307,078461 | 359,718418
2025-05-13 12:50:30.704 | 1866 | 131,394034 | 307,0387 | 359,709079
2025-05-13 12:50:31.704 | 1867 | 131,37598 | 307,030157 | 359,70056
2025-05-13 12:50:32.704 | 1868 | 131,403636 | 307,008851 | 359,673643
2025-05-13 12:50:33.704 | 1869 | 131,362863 | 307,011862 | 359,710533
2025-05-13 12:50:34.704 | 1870 | 131,324538 | 307,005511 | 359,693279
2025-05-13 12:50:35.704 | 1871 | 131,263987 | 306,967029 | 359,705911
2025-05-13 12:50:36.704 | 1872 | 131,212355 | 306,955814 | 359,729907
2025-05-13 12:50:37.704 | 1873 | 131,201024 | 306,93265 | 359,708258
2025-05-13 12:50:38.704 | 1874 | 131,197704 | 306,91677 | 359,684062
2025-05-13 12:50:39.704 | 1875 | 131,229162 | 306,901772 | 359,637884
2025-05-13 12:50:40.704 | 1876 | 131,21239 | 306,910676 | 359,626237
2025-05-13 12:50:41.704 | 1877 | 131,210464 | 306,885897 | 359,597328
2025-05-13 12:50:42.704 | 1878 | 131,159639 | 306,85789 | 359,617124
2025-05-13 12:50:43.704 | 1879 | 131,134538 | 306,852478 | 359,572384
2025-05-13 12:50:44.704 | 1880 | 131,169773 | 306,85028 | 359,55008
2025-05-13 12:50:45.704 | 1881 | 131,184304 | 306,842705 | 359,539789
2025-05-13 12:50:46.704 | 1882 | 131,131218 | 306,822306 | 359,458314
2025-05-13 12:50:47.704 | 1883 | 131,126652 | 306,845612 | 359,432132
2025-05-13 12:50:48.704 | 1884 | 131,142846 | 306,849356 | 359,415451
2025-05-13 12:50:49.704 | 1885 | 131,094904 | 306,817146 | 359,330109
2025-05-13 12:50:50.704 | 1886 | 131,040836 | 306,787079 | 359,325204
2025-05-13 12:50:51.704 | 1887 | 131,122695 | 306,755176 | 359,376278
2025-05-13 12:50:52.704 | 1888 | 131,081305 | 306,763926 | 359,353687
2025-05-13 12:50:53.704 | 1889 | 131,147675 | 306,731014 | 359,356551
2025-05-13 12:50:54.704 | 1890 | 131,207647 | 306,68871 | 359,396011
2025-05-13 12:50:55.704 | 1891 | 131,248793 | 306,658315 | 359,370539
2025-05-13 12:50:56.704 | 1892 | 131,28459 | 306,629508 | 359,358604
2025-05-13 12:50:57.704 | 1893 | 131,252029 | 306,59766 | 359,368674
2025-05-13 12:50:58.704 | 1894 | 131,269825 | 306,559096 | 359,302703
2025-05-13 12:50:59.704 | 1895 | 131,228665 | 306,532991 | 359,272504
2025-05-13 12:51:00.704 | 1896 | 131,218799 | 306,500001 | 359,267738
2025-05-13 12:51:01.704 | 1897 | 131,204673 | 306,489536 | 359,212632
2025-05-13 12:51:02.704 | 1898 | 131,269612 | 306,485566 | 359,174405
2025-05-13 12:51:03.704 | 1899 | 131,300453 | 306,446456 | 359,139961
2025-05-13 12:51:04.704 | 1900 | 131,277456 | 306,430579 | 359,123038
2025-05-13 12:51:05.704 | 1901 | 131,26065 | 306,38542 | 359,112314
2025-05-13 12:51:06.704 | 1902 | 131,246296 | 306,334798 | 359,125739
2025-05-13 12:51:07.704 | 1903 | 131,275502 | 306,316479 | 359,081462
2025-05-13 12:51:08.704 | 1904 | 131,253482 | 306,300914 | 359,042488
2025-05-13 12:51:09.704 | 1905 | 131,226197 | 306,264332 | 358,978938
2025-05-13 12:51:10.704 | 1906 | 131,233189 | 306,263004 | 358,927125
2025-05-13 12:51:11.704 | 1907 | 131,158424 | 306,244603 | 358,858353
2025-05-13 12:51:12.704 | 1908 | 131,134982 | 306,215776 | 358,792576
2025-05-13 12:51:13.704 | 1909 | 131,140486 | 306,206577 | 358,740141
2025-05-13 12:51:14.704 | 1910 | 131,227157 | 306,169655 | 358,736724
2025-05-13 12:51:15.704 | 1911 | 131,186404 | 306,125365 | 358,697073
2025-05-13 12:51:16.704 | 1912 | 131,225122 | 306,093644 | 358,576467
2025-05-13 12:51:17.704 | 1913 | 131,255151 | 306,035988 | 358,537174
2025-05-13 12:51:18.704 | 1914 | 131,261576 | 306,012707 | 358,528006
2025-05-13 12:51:19.704 | 1915 | 131,226695 | 306,004546 | 358,459619
2025-05-13 12:51:20.704 | 1916 | 131,271747 | 305,968084 | 358,385838
2025-05-13 12:51:21.704 | 1917 | 131,214376 | 305,931476 | 358,304074
2025-05-13 12:51:22.704 | 1918 | 131,180868 | 305,889758 | 358,262043
2025-05-13 12:51:23.704 | 1919 | 131,196849 | 305,871465 | 358,251833
2025-05-13 12:51:24.704 | 1920 | 131,19618 | 305,869099 | 358,259363
2025-05-13 12:51:25.704 | 1921 | 131,190578 | 305,847126 | 358,199804
2025-05-13 12:51:26.704 | 1922 | 131,230593 | 305,807304 | 358,130948
2025-05-13 12:51:27.704 | 1923 | 131,248189 | 305,770862 | 358,111781
2025-05-13 12:51:28.704 | 1924 | 131,294386 | 305,743868 | 358,04118
2025-05-13 12:51:29.704 | 1925 | 131,231125 | 305,714946 | 358,054096
2025-05-13 12:51:30.704 | 1926 | 131,16633 | 305,685796 | 358,00902
2025-05-13 12:51:31.704 | 1927 | 131,132582 | 305,660259 | 357,996612
2025-05-13 12:51:32.704 | 1928 | 131,115535 | 305,62321 | 357,941672
2025-05-13 12:51:33.704 | 1929 | 131,088423 | 305,593405 | 357,925847
2025-05-13 12:51:34.704 | 1930 | 131,06804 | 305,567644 | 357,894474
2025-05-13 12:51:35.704 | 1931 | 131,000742 | 305,53682 | 357,7903
2025-05-13 12:51:36.704 | 1932 | 130,989207 | 305,479339 | 357,681377
2025-05-13 12:51:37.704 | 1933 | 131,0282 | 305,437877 | 357,577166
2025-05-13 12:51:38.704 | 1934 | 131,039936 | 305,411167 | 357,468087
2025-05-13 12:51:39.704 | 1935 | 130,99609 | 305,382855 | 357,401441
2025-05-13 12:51:40.704 | 1936 | 130,993856 | 305,344815 | 357,3732
2025-05-13 12:51:41.704 | 1937 | 130,99245 | 305,296739 | 357,346432
2025-05-13 12:51:42.704 | 1938 | 130,990358 | 305,261425 | 357,325505
2025-05-13 12:51:43.704 | 1939 | 130,960859 | 305,244026 | 357,340374
2025-05-13 12:51:44.704 | 1940 | 130,933545 | 305,185719 | 357,263602
2025-05-13 12:51:45.704 | 1941 | 130,933048 | 305,167101 | 357,155099
2025-05-13 12:51:46.704 | 1942 | 130,930523 | 305,154692 | 357,03053
2025-05-13 12:51:47.704 | 1943 | 130,941177 | 305,112334 | 356,953284
2025-05-13 12:51:48.704 | 1944 | 130,94395 | 305,074666 | 356,884249
2025-05-13 12:51:49.704 | 1945 | 130,965004 | 305,048385 | 356,840605
2025-05-13 12:51:50.704 | 1946 | 130,998423 | 304,990859 | 356,777295
2025-05-13 12:51:51.704 | 1947 | 131,035473 | 304,957911 | 356,699476
2025-05-13 12:51:52.704 | 1948 | 131,077669 | 304,92906 | 356,64491
2025-05-13 12:51:53.704 | 1949 | 131,062053 | 304,907851 | 356,589171
2025-05-13 12:51:54.704 | 1950 | 130,997848 | 304,885775 | 356,487259
2025-05-13 12:51:55.704 | 1951 | 130,978369 | 304,847647 | 356,333905
2025-05-13 12:51:56.704 | 1952 | 130,978945 | 304,81402 | 356,25366
2025-05-13 12:51:57.704 | 1953 | 131,043611 | 304,775834 | 356,21474
2025-05-13 12:51:58.704 | 1954 | 131,016296 | 304,755879 | 356,133502
2025-05-13 12:51:59.704 | 1955 | 131,01394 | 304,742939 | 356,082487
2025-05-13 12:52:00.704 | 1956 | 131,048149 | 304,704579 | 356,068148
2025-05-13 12:52:01.704 | 1957 | 130,983694 | 304,706013 | 355,987637
2025-05-13 12:52:02.704 | 1958 | 130,957966 | 304,658067 | 355,945691
2025-05-13 12:52:03.704 | 1959 | 131,001017 | 304,645986 | 355,92007
2025-05-13 12:52:04.704 | 1960 | 131,067813 | 304,624072 | 355,899574
2025-05-13 12:52:05.704 | 1961 | 131,046963 | 304,59459 | 355,78515
2025-05-13 12:52:06.704 | 1962 | 131,018236 | 304,570465 | 355,689026
2025-05-13 12:52:07.704 | 1963 | 131,088267 | 304,524152 | 355,626183
2025-05-13 12:52:08.704 | 1964 | 131,084563 | 304,485575 | 355,534491
2025-05-13 12:52:09.704 | 1965 | 131,156138 | 304,484489 | 355,455162
2025-05-13 12:52:10.704 | 1966 | 131,14434 | 304,466098 | 355,421392
2025-05-13 12:52:11.704 | 1967 | 131,137819 | 304,394305 | 355,38875
2025-05-13 12:52:12.704 | 1968 | 131,143998 | 304,247559 | 355,313851
2025-05-13 12:52:13.704 | 1969 | 131,101995 | 304,060395 | 355,225916
2025-05-13 12:52:14.704 | 1970 | 131,176231 | 303,850577 | 355,167982
2025-05-13 12:52:15.704 | 1971 | 131,120143 | 303,675795 | 355,098875
2025-05-13 12:52:16.704 | 1972 | 131,078267 | 303,509591 | 355,037267
2025-05-13 12:52:17.704 | 1973 | 131,067728 | 303,344457 | 354,944207
2025-05-13 12:52:18.704 | 1974 | 131,059052 | 303,199915 | 354,863548
2025-05-13 12:52:19.704 | 1975 | 131,022156 | 303,075881 | 354,79215
2025-05-13 12:52:20.704 | 1976 | 131,002882 | 302,986233 | 354,750155
2025-05-13 12:52:21.704 | 1977 | 130,94604 | 302,833831 | 354,742615
2025-05-13 12:52:22.704 | 1978 | 130,944033 | 302,700028 | 354,680728
2025-05-13 12:52:23.704 | 1979 | 130,972572 | 302,563475 | 354,636339
2025-05-13 12:52:24.704 | 1980 | 131,009617 | 302,406576 | 354,572596
2025-05-13 12:52:25.704 | 1981 | 131,071526 | 302,234203 | 354,454237
2025-05-13 12:52:26.704 | 1982 | 131,025299 | 302,069013 | 354,395277
2025-05-13 12:52:27.704 | 1983 | 131,035439 | 301,893932 | 354,348715
2025-05-13 12:52:28.704 | 1984 | 131,006794 | 301,764862 | 354,314952
2025-05-13 12:52:29.704 | 1985 | 131,04288 | 301,60829 | 354,35888
2025-05-13 12:52:30.704 | 1986 | 131,004469 | 301,441955 | 354,332713
2025-05-13 12:52:31.704 | 1987 | 131,020569 | 301,287159 | 354,212336
2025-05-13 12:52:32.704 | 1988 | 131,019837 | 301,145678 | 354,069607
2025-05-13 12:52:33.704 | 1989 | 131,004866 | 300,993061 | 354,072019
2025-05-13 12:52:34.704 | 1990 | 131,063638 | 300,838871 | 354,00038
2025-05-13 12:52:35.704 | 1991 | 131,023015 | 300,715288 | 353,925444
2025-05-13 12:52:36.704 | 1992 | 130,988069 | 300,566675 | 353,81234
2025-05-13 12:52:37.704 | 1993 | 130,99119 | 300,375477 | 353,741944
2025-05-13 12:52:38.704 | 1994 | 131,013772 | 300,202111 | 353,680972
2025-05-13 12:52:39.704 | 1995 | 131,036031 | 300,083682 | 353,687112
2025-05-13 12:52:40.704 | 1996 | 131,049749 | 299,936957 | 353,673904
2025-05-13 12:52:41.704 | 1997 | 131,082358 | 299,790553 | 353,648923
2025-05-13 12:52:42.704 | 1998 | 131,101262 | 299,622538 | 353,534877
2025-05-13 12:52:43.704 | 1999 | 131,15035 | 299,464582 | 353,45451
2025-05-13 12:52:44.704 | 2000 | 131,089107 | 299,333871 | 353,407562
2025-05-13 12:52:45.704 | 2001 | 131,093836 | 299,243836 | 353,337135
2025-05-13 12:52:46.704 | 2002 | 131,100301 | 299,112578 | 353,259765
2025-05-13 12:52:47.704 | 2003 | 131,096489 | 299,00415 | 353,227081
2025-05-13 12:52:48.704 | 2004 | 131,116056 | 298,864531 | 353,201511
2025-05-13 12:52:49.704 | 2005 | 131,099128 | 298,72586 | 353,131167
2025-05-13 12:52:50.704 | 2006 | 131,072771 | 298,601547 | 353,021109
2025-05-13 12:52:51.704 | 2007 | 131,089142 | 298,453897 | 352,944213
2025-05-13 12:52:52.704 | 2008 | 131,148024 | 298,32855 | 352,81503
2025-05-13 12:52:53.704 | 2009 | 131,172782 | 298,193482 | 352,801127
2025-05-13 12:52:54.704 | 2010 | 131,141177 | 298,071738 | 352,726516
2025-05-13 12:52:55.704 | 2011 | 131,058299 | 297,929935 | 352,638333
2025-05-13 12:52:56.704 | 2012 | 131,001085 | 297,784242 | 352,619904
2025-05-13 12:52:57.704 | 2013 | 130,978113 | 297,690981 | 352,518966
2025-05-13 12:52:58.704 | 2014 | 130,972717 | 297,536643 | 352,406081
2025-05-13 12:52:59.704 | 2015 | 131,002628 | 297,403711 | 352.0,318
2025-05-13 12:53:00.704 | 2016 | 130,995843 | 297,27457 | 352,248637
2025-05-13 12:53:01.704 | 2017 | 130,980453 | 297,158768 | 352,231084
2025-05-13 12:53:02.704 | 2018 | 130,976172 | 297,057123 | 352,1893
2025-05-13 12:53:03.704 | 2019 | 130,993616 | 296,942193 | 352,103394
2025-05-13 12:53:04.704 | 2020 | 131,002086 | 296,815809 | 352,099836
2025-05-13 12:53:05.704 | 2021 | 131,054144 | 296,667261 | 352,108518
2025-05-13 12:53:06.704 | 2022 | 131,094421 | 296,579676 | 352,050687
2025-05-13 12:53:07.704 | 2023 | 131,040199 | 296,45128 | 351,980307
2025-05-13 12:53:08.704 | 2024 | 131,013123 | 296,321987 | 351,922506
2025-05-13 12:53:09.704 | 2025 | 131,034511 | 296,200813 | 351,814451
2025-05-13 12:53:10.704 | 2026 | 131,036116 | 296,096865 | 351,735533
2025-05-13 12:53:11.704 | 2027 | 131,049743 | 296,00671 | 351,61602
2025-05-13 12:53:12.704 | 2028 | 131,082067 | 295,884287 | 351,553981
2025-05-13 12:53:13.704 | 2029 | 131,091526 | 295,788361 | 351,533115
2025-05-13 12:53:14.704 | 2030 | 131,049698 | 295,686457 | 351,447131
2025-05-13 12:53:15.704 | 2031 | 131,066578 | 295,575071 | 351,362457
2025-05-13 12:53:16.704 | 2032 | 131,037844 | 295,437338 | 351,311884
2025-05-13 12:53:17.704 | 2033 | 131,084932 | 295,332992 | 351,206813
2025-05-13 12:53:18.704 | 2034 | 131,077216 | 295,198983 | 351,188441
2025-05-13 12:53:19.704 | 2035 | 131,117892 | 295,020503 | 351,138775
2025-05-13 12:53:20.704 | 2036 | 131,089648 | 294,824225 | 351,141995
2025-05-13 12:53:21.704 | 2037 | 131,074684 | 294,665279 | 351,209169
2025-05-13 12:53:22.704 | 2038 | 130,992421 | 294,502248 | 351,266637
2025-05-13 12:53:23.704 | 2039 | 130,99285 | 294,375483 | 351,342894
2025-05-13 12:53:24.704 | 2040 | 130,998125 | 294,242899 | 351,31429
2025-05-13 12:53:25.704 | 2041 | 130,974651 | 294,113912 | 351,280266
2025-05-13 12:53:26.704 | 2042 | 130,940357 | 293,986496 | 351,176358
2025-05-13 12:53:27.704 | 2043 | 130,917246 | 293,868421 | 351,19148
2025-05-13 12:53:28.704 | 2044 | 130,924068 | 293,7188 | 351,185896
2025-05-13 12:53:29.704 | 2045 | 130,947044 | 293,558608 | 351,190032
2025-05-13 12:53:30.704 | 2046 | 130,902597 | 293,398507 | 351,1474
2025-05-13 12:53:31.704 | 2047 | 130,884164 | 293,23814 | 351,105521
2025-05-13 12:53:32.704 | 2048 | 130,921989 | 293,094635 | 351,115088
2025-05-13 12:53:33.704 | 2049 | 130,925822 | 292,933491 | 351,087579
2025-05-13 12:53:34.704 | 2050 | 130,882317 | 292,784717 | 351,126958
2025-05-13 12:53:35.704 | 2051 | 130,816397 | 292,655128 | 351,113418
2025-05-13 12:53:36.704 | 2052 | 130,863627 | 292,519316 | 351,097538
2025-05-13 12:53:37.704 | 2053 | 130,890118 | 292,368038 | 351,070352
2025-05-13 12:53:38.704 | 2054 | 130,859992 | 292,220076 | 351,165947
2025-05-13 12:53:39.704 | 2055 | 130,814738 | 292,112041 | 351,137004
2025-05-13 12:53:40.704 | 2056 | 130,77341 | 291,988789 | 351,148891
2025-05-13 12:53:41.704 | 2057 | 130,767061 | 291,879845 | 351,168689
2025-05-13 12:53:42.704 | 2058 | 130,709124 | 291,769863 | 351,094549
2025-05-13 12:53:43.704 | 2059 | 130,879942 | 291,67022 | 351,085969
2025-05-13 12:53:44.704 | 2060 | 130,933917 | 291,565118 | 351,018487
2025-05-13 12:53:45.704 | 2061 | 130,904169 | 291,43781 | 350,994029
2025-05-13 12:53:46.704 | 2062 | 130,902648 | 291,324888 | 350,99042
2025-05-13 12:53:47.704 | 2063 | 130,868407 | 291,217449 | 350,903479
2025-05-13 12:53:48.704 | 2064 | 130,874614 | 291,097461 | 350,815629
2025-05-13 12:53:49.704 | 2065 | 130,869671 | 290,963588 | 350,729612
2025-05-13 12:53:50.704 | 2066 | 130,822469 | 290,838874 | 350,665482
2025-05-13 12:53:51.704 | 2067 | 130,833716 | 290,700462 | 350,573592
2025-05-13 12:53:52.704 | 2068 | 130,808873 | 290,573339 | 350,497659
2025-05-13 12:53:53.704 | 2069 | 130,760831 | 290,458022 | 350,446098
2025-05-13 12:53:54.704 | 2070 | 130,777839 | 290,371347 | 350,320621
2025-05-13 12:53:55.704 | 2071 | 130,720608 | 290,230443 | 350,305836
2025-05-13 12:53:56.704 | 2072 | 130,713156 | 290,118608 | 350,315926
2025-05-13 12:53:57.704 | 2073 | 130,713861 | 289,991819 | 350,268798
2025-05-13 12:53:58.704 | 2074 | 130,739045 | 289,885401 | 350,160268
2025-05-13 12:53:59.704 | 2075 | 130,727341 | 289,791764 | 350,106077
2025-05-13 12:54:00.704 | 2076 | 130,675813 | 289,684248 | 350,065031
2025-05-13 12:54:01.704 | 2077 | 130,674219 | 289,586521 | 349,966526
2025-05-13 12:54:02.704 | 2078 | 130,636954 | 289,447941 | 349,928205
2025-05-13 12:54:03.704 | 2079 | 130,60073 | 289,351569 | 349,912329
2025-05-13 12:54:04.704 | 2080 | 130,625279 | 289,255494 | 349,919867
2025-05-13 12:54:05.704 | 2081 | 130,604432 | 289,14246 | 349,954747
2025-05-13 12:54:06.704 | 2082 | 130,612233 | 289,056187 | 349,903825
2025-05-13 12:54:07.704 | 2083 | 130,610624 | 288,936394 | 349,860234
2025-05-13 12:54:08.704 | 2084 | 130,6023 | 288,821193 | 349,803842
2025-05-13 12:54:09.704 | 2085 | 130,562448 | 288,724029 | 349,671321
2025-05-13 12:54:10.704 | 2086 | 130,510012 | 288,583246 | 349,563429
2025-05-13 12:54:11.704 | 2087 | 130,548953 | 288,495844 | 349,532567
2025-05-13 12:54:12.704 | 2088 | 130,507687 | 288,362977 | 349,407457
2025-05-13 12:54:13.704 | 2089 | 130,51194 | 288,218459 | 349,300339
2025-05-13 12:54:14.704 | 2090 | 130,492614 | 288,124033 | 349,239921
2025-05-13 12:54:15.704 | 2091 | 130,45317 | 287,986613 | 349,109636
2025-05-13 12:54:16.704 | 2092 | 130,430967 | 287,892814 | 349,024802
2025-05-13 12:54:17.704 | 2093 | 130,413274 | 287,802087 | 348,992111
2025-05-13 12:54:18.704 | 2094 | 130,389316 | 287,709005 | 348,939271
2025-05-13 12:54:19.704 | 2095 | 130,364303 | 287,658646 | 348,843327
2025-05-13 12:54:20.704 | 2096 | 130,36692 | 287,579972 | 348,756974
2025-05-13 12:54:21.704 | 2097 | 130,272258 | 287,498185 | 348,730201
2025-05-13 12:54:22.704 | 2098 | 130,281176 | 287,396216 | 348,566767
2025-05-13 12:54:23.704 | 2099 | 130,26991 | 287,269831 | 348,431635
2025-05-13 12:54:24.704 | 2100 | 130,198484 | 287,190756 | 348,363508
2025-05-13 12:54:25.704 | 2101 | 130,14181 | 287,118613 | 348,302449
2025-05-13 12:54:26.704 | 2102 | 130,126675 | 287,078115 | 348,31635
2025-05-13 12:54:27.704 | 2103 | 130,240484 | 287,066118 | 348,295411
2025-05-13 12:54:28.704 | 2104 | 130,395983 | 287,062401 | 348,282662
2025-05-13 12:54:29.704 | 2105 | 130,486047 | 287,059817 | 348,212857
2025-05-13 12:54:30.704 | 2106 | 130,476114 | 286,978808 | 348,154154
2025-05-13 12:54:31.704 | 2107 | 130,464405 | 286,899683 | 348,107371
2025-05-13 12:54:32.704 | 2108 | 130,497394 | 286,832867 | 347,98199
2025-05-13 12:54:33.704 | 2109 | 130,448202 | 286,773813 | 347,94753
2025-05-13 12:54:34.704 | 2110 | 130,410087 | 286,765362 | 347,950835
2025-05-13 12:54:35.704 | 2111 | 130,286461 | 286,726106 | 347,913118
2025-05-13 12:54:36.704 | 2112 | 130,234157 | 286,676862 | 347,851735
2025-05-13 12:54:37.704 | 2113 | 130,18736 | 286,617166 | 347,846396
2025-05-13 12:54:38.704 | 2114 | 130,208231 | 286,603918 | 347,785062
2025-05-13 12:54:39.704 | 2115 | 130,199074 | 286,556818 | 347,652337
2025-05-13 12:54:40.704 | 2116 | 130,13999 | 286,474233 | 347,580892
2025-05-13 12:54:41.704 | 2117 | 130,100752 | 286,433446 | 347,456181
2025-05-13 12:54:42.704 | 2118 | 130,094228 | 286,379032 | 347,353435
2025-05-13 12:54:43.704 | 2119 | 130,01685 | 286,321334 | 347,265798
2025-05-13 12:54:44.704 | 2120 | 129,977929 | 286,304117 | 347,265813
2025-05-13 12:54:45.704 | 2121 | 129,937836 | 286,286413 | 347,235874
2025-05-13 12:54:46.704 | 2122 | 129,905179 | 286,265237 | 347,198551
2025-05-13 12:54:47.704 | 2123 | 129,887807 | 286,248173 | 347,203719
2025-05-13 12:54:48.704 | 2124 | 129,905013 | 286,224174 | 347,154758
2025-05-13 12:54:49.704 | 2125 | 129,970466 | 286,170998 | 347,051458
2025-05-13 12:54:50.704 | 2126 | 129,925789 | 286,159119 | 346,894737
2025-05-13 12:54:51.704 | 2127 | 129,958503 | 286,033551 | 346,717243
2025-05-13 12:54:52.704 | 2128 | 129,953408 | 285,961713 | 346,608008
2025-05-13 12:54:53.704 | 2129 | 129,892846 | 285,884929 | 346,576355
2025-05-13 12:54:54.704 | 2130 | 129,88999 | 285,864592 | 346,522806
2025-05-13 12:54:55.704 | 2131 | 129,789595 | 285,809536 | 346,467826
2025-05-13 12:54:56.704 | 2132 | 129,759831 | 285,741347 | 346,397128
2025-05-13 12:54:57.704 | 2133 | 129,893251 | 285,674147 | 346,276078
2025-05-13 12:54:58.704 | 2134 | 129,997234 | 285,626744 | 346,198572
2025-05-13 12:54:59.704 | 2135 | 130,010177 | 285,611586 | 346,286271
2025-05-13 12:55:00.704 | 2136 | 129,994576 | 285,560961 | 346,304752
2025-05-13 12:55:01.704 | 2137 | 129,907274 | 285,523221 | 346,301646
2025-05-13 12:55:02.704 | 2138 | 129,81255 | 285,469482 | 346,245921
2025-05-13 12:55:03.704 | 2139 | 129,765908 | 285,455068 | 346,230175
2025-05-13 12:55:04.704 | 2140 | 129,685546 | 285,43914 | 346,163701
2025-05-13 12:55:05.704 | 2141 | 129,645709 | 285,373844 | 346,134352
2025-05-13 12:55:06.704 | 2142 | 129,674795 | 285,340955 | 346,119238
2025-05-13 12:55:07.704 | 2143 | 129,67571 | 285,292621 | 346,019567
2025-05-13 12:55:08.704 | 2144 | 129,664915 | 285,227298 | 345,936882
2025-05-13 12:55:09.704 | 2145 | 129,63148 | 285,186472 | 345,942923
2025-05-13 12:55:10.704 | 2146 | 129,603433 | 285,143367 | 345,905702
2025-05-13 12:55:11.704 | 2147 | 129,541036 | 285,105959 | 345,918725
2025-05-13 12:55:12.704 | 2148 | 129,671737 | 285,090224 | 346,117622
2025-05-13 12:55:13.704 | 2149 | 129,957757 | 285,135417 | 346,352505
2025-05-13 12:55:14.704 | 2150 | 130,287982 | 285,223445 | 346,5777
2025-05-13 12:55:15.704 | 2151 | 130,716998 | 285,306485 | 346,809873
2025-05-13 12:55:16.704 | 2152 | 130,967485 | 285,38559 | 347,037882
2025-05-13 12:55:17.704 | 2153 | 131,130033 | 285,467648 | 347,244601
2025-05-13 12:55:18.704 | 2154 | 131,366969 | 285,524411 | 347,487312
2025-05-13 12:55:19.704 | 2155 | 131,638541 | 285,587785 | 347,67314
2025-05-13 12:55:20.704 | 2156 | 131,869576 | 285,648756 | 347,854851
2025-05-13 12:55:21.704 | 2157 | 131,879778 | 285,722199 | 348,034103
2025-05-13 12:55:22.704 | 2158 | 132,035807 | 285,76956 | 348,225471
2025-05-13 12:55:23.704 | 2159 | 132,251087 | 285,846495 | 348,425863
2025-05-13 12:55:24.704 | 2160 | 132,54001 | 285,946988 | 348,561914
2025-05-13 12:55:25.704 | 2161 | 132,734762 | 286,034791 | 348,752863
2025-05-13 12:55:26.704 | 2162 | 132,87307 | 286,112327 | 348,97301
2025-05-13 12:55:27.704 | 2163 | 132,98102 | 286,146937 | 349,143255
2025-05-13 12:55:28.704 | 2164 | 133,18502 | 286,198868 | 349,338059
2025-05-13 12:55:29.704 | 2165 | 133,470087 | 286,281954 | 349,489334
2025-05-13 12:55:30.704 | 2166 | 133,666867 | 286,379461 | 349,718886
2025-05-13 12:55:31.704 | 2167 | 133,754443 | 286,477588 | 349,920243
2025-05-13 12:55:32.704 | 2168 | 133,822153 | 286,54774 | 350,09788
2025-05-13 12:55:33.704 | 2169 | 133,979592 | 286,621474 | 350,306769
2025-05-13 12:55:34.704 | 2170 | 134,035356 | 286,720377 | 350,494761
2025-05-13 12:55:35.704 | 2171 | 134,105102 | 286,804136 | 350,727017
2025-05-13 12:55:36.704 | 2172 | 134,206754 | 286,913465 | 350,946844
2025-05-13 12:55:37.704 | 2173 | 134,399588 | 287,01708 | 351,217983
2025-05-13 12:55:38.704 | 2174 | 134,567804 | 287,124565 | 351,47653
2025-05-13 12:55:39.704 | 2175 | 134,594039 | 287,236777 | 351,671628
2025-05-13 12:55:40.704 | 2176 | 134,862364 | 287,331836 | 351,819991
2025-05-13 12:55:41.704 | 2177 | 135,117945 | 287,393012 | 351,9995
2025-05-13 12:55:42.704 | 2178 | 135,29023 | 287,479933 | 352,173182
2025-05-13 12:55:43.704 | 2179 | 135,37052 | 287,572988 | 352,381888
2025-05-13 12:55:44.704 | 2180 | 135,431421 | 287,678311 | 352,552085
2025-05-13 12:55:45.704 | 2181 | 135,558219 | 287,788843 | 352,759197
2025-05-13 12:55:46.704 | 2182 | 135,753377 | 287,860066 | 352,941898
2025-05-13 12:55:47.704 | 2183 | 135,930632 | 287,930449 | 353,155333
2025-05-13 12:55:48.704 | 2184 | 135,909105 | 288,026217 | 353,386893
2025-05-13 12:55:49.704 | 2185 | 135,992692 | 288,124112 | 353,596303
2025-05-13 12:55:50.704 | 2186 | 136,179307 | 288,229558 | 353,825481
2025-05-13 12:55:51.704 | 2187 | 136,277313 | 288,336382 | 354,005521
2025-05-13 12:55:52.704 | 2188 | 136,412477 | 288,45377 | 354,231721
2025-05-13 12:55:53.704 | 2189 | 136,473426 | 288,56875 | 354,423124
2025-05-13 12:55:54.704 | 2190 | 136,603542 | 288,661488 | 354,576907
2025-05-13 12:55:55.704 | 2191 | 136,804549 | 288,791117 | 354,717723
2025-05-13 12:55:56.704 | 2192 | 136,987506 | 288,877099 | 354,914436
2025-05-13 12:55:57.704 | 2193 | 137,148958 | 288,945888 | 355,117382
2025-05-13 12:55:58.704 | 2194 | 137,207769 | 289,054446 | 355,252638
2025-05-13 12:55:59.704 | 2195 | 137,248884 | 289,126625 | 355,444921
2025-05-13 12:56:00.704 | 2196 | 137,501885 | 289,226194 | 355,711821
2025-05-13 12:56:01.704 | 2197 | 137,604479 | 289,341709 | 355,884794
2025-05-13 12:56:02.704 | 2198 | 137,76513 | 289,42242 | 356,037071
2025-05-13 12:56:03.704 | 2199 | 137,7881 | 289,52712 | 356,196085
2025-05-13 12:56:04.704 | 2200 | 137,897375 | 289,650378 | 356,435943
2025-05-13 12:56:05.704 | 2201 | 138,06725 | 289,773884 | 356,665265
2025-05-13 12:56:06.704 | 2202 | 138,210052 | 289,888236 | 356,849232
2025-05-13 12:56:07.704 | 2203 | 138,234662 | 289,985534 | 356,94031
2025-05-13 12:56:08.704 | 2204 | 138,374575 | 290,045997 | 357,158784
2025-05-13 12:56:09.704 | 2205 | 138,50242 | 290,144527 | 357,304045
2025-05-13 12:56:10.704 | 2206 | 138,638141 | 290,24665 | 357,469476
2025-05-13 12:56:11.704 | 2207 | 138,75752 | 290,401999 | 357,619267
2025-05-13 12:56:12.704 | 2208 | 138,751115 | 290,524122 | 357,76917
2025-05-13 12:56:13.704 | 2209 | 138,909387 | 290,636459 | 357,94801
2025-05-13 12:56:14.704 | 2210 | 139,106835 | 290,750421 | 358,1999
2025-05-13 12:56:15.704 | 2211 | 139,135968 | 290,849241 | 358,441356
2025-05-13 12:56:16.704 | 2212 | 139,18721 | 290,972521 | 358,673774
2025-05-13 12:56:17.704 | 2213 | 139,267511 | 291,076682 | 358,842558
2025-05-13 12:56:18.704 | 2214 | 139,449642 | 291,145405 | 359,060158
2025-05-13 12:56:19.704 | 2215 | 139,537042 | 291,241264 | 359,244967
2025-05-13 12:56:20.704 | 2216 | 139,586748 | 291,337927 | 359,376032
2025-05-13 12:56:21.704 | 2217 | 139,606548 | 291,448017 | 359,550947
2025-05-13 12:56:22.704 | 2218 | 139,761743 | 291,543726 | 359,730789
2025-05-13 12:56:23.704 | 2219 | 139,807935 | 291,643128 | 359,874222
2025-05-13 12:56:24.704 | 2220 | 139,748784 | 291,758685 | 360,070399
2025-05-13 12:56:25.704 | 2221 | 139,789197 | 291,893577 | 360,216006
2025-05-13 12:56:26.704 | 2222 | 139,945923 | 292,030865 | 360,403918
2025-05-13 12:56:27.704 | 2223 | 139,986594 | 292,171109 | 360,541689
2025-05-13 12:56:28.704 | 2224 | 140,111121 | 292,293417 | 360,732456
2025-05-13 12:56:29.704 | 2225 | 140,173427 | 292,419472 | 360,873415
2025-05-13 12:56:30.704 | 2226 | 140,184191 | 292,537891 | 361,067962
2025-05-13 12:56:31.704 | 2227 | 140,314576 | 292,653162 | 361,266063
2025-05-13 12:56:32.704 | 2228 | 140,495651 | 292,775749 | 361,38744
2025-05-13 12:56:33.704 | 2229 | 140,562261 | 292,881902 | 361,543771
2025-05-13 12:56:34.704 | 2230 | 140,610937 | 293,001021 | 361,705937
2025-05-13 12:56:35.704 | 2231 | 140,641152 | 293,092432 | 361,88669
2025-05-13 12:56:36.704 | 2232 | 140,792947 | 293,18426 | 362,053874
2025-05-13 12:56:37.704 | 2233 | 140,941149 | 293,327238 | 362,178516
2025-05-13 12:56:38.704 | 2234 | 140,919287 | 293,428426 | 362,275708
2025-05-13 12:56:39.704 | 2235 | 140,905635 | 293,556331 | 362,425621
2025-05-13 12:56:40.704 | 2236 | 140,962263 | 293,68153 | 362,583711
2025-05-13 12:56:41.704 | 2237 | 141,159874 | 293,759801 | 362,678757
2025-05-13 12:56:42.704 | 2238 | 141,060687 | 293,883665 | 362,690666
2025-05-13 12:56:43.704 | 2239 | 140,984806 | 293,961759 | 362,725448
2025-05-13 12:56:44.704 | 2240 | 141,059436 | 294,048859 | 362,828448
2025-05-13 12:56:45.704 | 2241 | 141,266604 | 294,119251 | 362,914712
2025-05-13 12:56:46.704 | 2242 | 141,225991 | 294,195409 | 363,012403
2025-05-13 12:56:47.704 | 2243 | 141,094782 | 294,250877 | 363,062832
2025-05-13 12:56:48.704 | 2244 | 140,967995 | 294,313851 | 363,100113
2025-05-13 12:56:49.704 | 2245 | 140,784011 | 294,377884 | 363,147627
2025-05-13 12:56:50.704 | 2246 | 140,653647 | 294,462307 | 363,187177
2025-05-13 12:56:51.704 | 2247 | 140,567157 | 294,535295 | 363,226526
2025-05-13 12:56:52.704 | 2248 | 140,475124 | 294,617378 | 363,278265
2025-05-13 12:56:53.704 | 2249 | 140,41452 | 294,693315 | 363,333583
2025-05-13 12:56:54.704 | 2250 | 140,297063 | 294,744913 | 363,418029
2025-05-13 12:56:55.704 | 2251 | 140,251347 | 294,787683 | 363,471834

## .CSV Wöhler 836
time | mstf(mg) | mst(mg/m3) | mst30(mg/m3) | mst_O2(mg/m3) | O2(%) | O2_avg(%) | COv(ppm) | COv_avg(ppm) | CON(mg/m3) | CON_avg(mg/m3) | Vols(NL/min) | Vol(NL) | TA(°C) | PD(hPa) | f(Hz) | Ts(°C) | Tf(°C) | Pabs(hPa) | PWM(digits) | Status | Column1
0.51514 | 2797.043 | #NUM! | 0 | #NUM! | 20.4 | 20.4 | 6 | 6 | #NUM! | #NUM! | 2.9 | 0 | 24 | -1 | 183.7829 | 74.98 | 73.66 | 882.2 | 26 | me¦ ms¦ ph¦ pr¦ pc¦ ss¦ sc
0.51515 | 0.002 | #NUM! | 0 | #NUM! | 20.3 | 20.4 | 6 | 6 | #NUM! | #NUM! | 2.9 | 0 | 24 | -1 | 183.7824 | 74.98 | 73.69 | 882 | 26 | me¦ ms¦ ph¦ pr¦ pc¦ ss¦ sc
0.51516 | 0.003 | #NUM! | 0 | #NUM! | 20.3 | 20.3 | 7 | 6 | #NUM! | #NUM! | 2.9 | 0 | 24 | -1 | 183.7833 | 75 | 73.67 | 881.9 | 26 | me¦ ms¦ ph¦ pr¦ pc¦ ss¦ sc
0.51517 | 0.004 | 35 | 0 | #NUM! | 20.3 | 20.3 | 7 | 6 | #NUM! | #NUM! | 2.9 | 0.1 | 24 | 0 | 183.7837 | 75.02 | 73.69 | 882.1 | 26 | me¦ ms¦ ph¦ pr¦ pc¦ ss¦ sc
0.51519 | 0.006 | 52 | 0 | #NUM! | 20.3 | 20.3 | 8 | 7 | #NUM! | #NUM! | 2.9 | 0.1 | 24 | -1 | 183.7829 | 74.99 | 73.68 | 881.3 | 25 | me¦ ms¦ ph¦ pr¦ pc¦ ss¦ sc
0.5152 | 0.006 | 26 | 0 | #NUM! | 20.3 | 20.3 | 9 | 7 | #NUM! | #NUM! | 2.9 | 0.2 | 24 | -1 | 183.7845 | 74.98 | 73.68 | 881.6 | 26 | me¦ ms¦ ph¦ pr¦ pc¦ ss¦ sc
0.51521 | 0.006 | 26 | 0 | #NUM! | 20.3 | 20.3 | 10 | 8 | #NUM! | #NUM! | 2.9 | 0.2 | 24.1 | -1 | 183.7837 | 75.04 | 73.67 | 881.7 | 26 | me¦ ms¦ ph¦ pr¦ pc¦ ss¦ sc
0.51522 | 0.007 | 20 | 0 | #NUM! | 20.3 | 20.3 | 11 | 8 | #NUM! | #NUM! | 2.9 | 0.3 | 24.1 | 0 | 183.7836 | 75.01 | 73.62 | 881 | 26 | me¦ ms¦ ph¦ pr¦ pc¦ ss¦ sc
0.51523 | 0.006 | 17 | 0 | #NUM! | 20.3 | 20.3 | 11 | 8 | #NUM! | #NUM! | 2.9 | 0.3 | 24.2 | 0 | 183.7861 | 75.03 | 73.63 | 881.9 | 26 | me¦ ms¦ ph¦ pr¦ pc¦ ss¦ sc
0.51524 | 0.008 | 17 | 0 | #NUM! | 20.3 | 20.3 | 12 | 9 | #NUM! | #NUM! | 2.9 | 0.4 | 24.2 | 0 | 183.7844 | 74.98 | 73.64 | 881.2 | 25 | me¦ ms¦ ph¦ pr¦ pc¦ ss¦ sc
0.51525 | 0.011 | 24 | 0 | #NUM! | 20.3 | 20.3 | 12 | 9 | #NUM! | #NUM! | 2.9 | 0.4 | 24.2 | 0 | 183.7848 | 74.97 | 73.64 | 881.2 | 26 | me¦ ms¦ ph¦ pr¦ pc¦ ss¦ sc
0.51527 | 0.011 | 19 | 0 | #NUM! | 20.3 | 20.3 | 13 | 9 | #NUM! | #NUM! | 2.9 | 0.5 | 24.2 | 0 | 183.7851 | 75 | 73.62 | 881.7 | 26 | me¦ ms¦ ph¦ pr¦ pc¦ ss¦ sc
0.51528 | 0.01 | 17 | 0 | #NUM! | 20.3 | 20.3 | 13 | 10 | #NUM! | #NUM! | 2.9 | 0.5 | 24.2 | 0 | 183.7858 | 74.98 | 73.59 | 881.9 | 25 | me¦ ms¦ ph¦ pr¦ pc¦ ss¦ sc
0.51529 | 0.013 | 19 | 0 | #NUM! | 20.2 | 20.3 | 14 | 10 | #NUM! | #NUM! | 2.9 | 0.6 | 24.2 | -1 | 183.7846 | 75 | 73.61 | 882 | 26 | me¦ ms¦ ph¦ pr¦ pc¦ ss¦ sc
0.5153 | 0.014 | 20 | 0 | #NUM! | 20.2 | 20.3 | 14 | 10 | #NUM! | #NUM! | 2.9 | 0.6 | 24.3 | 0 | 183.7851 | 75.04 | 73.64 | 881.2 | 26 | me¦ ms¦ ph¦ pr¦ pc¦ ss¦ sc
0.51531 | 0.015 | 18 | 0 | #NUM! | 20.2 | 20.3 | 14 | 10 | #NUM! | #NUM! | 2.9 | 0.7 | 24.3 | 0 | 183.7863 | 75.04 | 73.65 | 882 | 25 | me¦ ms¦ ph¦ pr¦ pc¦ ss¦ sc
0.51532 | 0.013 | 16 | 0 | #NUM! | 20.2 | 20.3 | 14 | 11 | #NUM! | #NUM! | 2.9 | 0.7 | 24.3 | 0 | 183.7859 | 75.03 | 73.61 | 881.5 | 25 | me¦ ms¦ ph¦ pr¦ pc¦ ss¦ sc
0.51534 | 0.014 | 15 | 0 | #NUM! | 20.2 | 20.3 | 14 | 11 | #NUM! | #NUM! | 2.9 | 0.8 | 24.3 | 0 | 183.7837 | 75.02 | 73.61 | 881.2 | 25 | me¦ ms¦ ph¦ pr¦ pc¦ ss¦ sc
0.51535 | 0.015 | 16 | 0 | #NUM! | 20.2 | 20.3 | 14 | 11 | #NUM! | #NUM! | 2.9 | 0.8 | 24.4 | -1 | 183.7869 | 75.03 | 73.59 | 881.6 | 25 | me¦ ms¦ ph¦ pr¦ pc¦ ss¦ sc
0.51536 | 0.014 | 13 | 0 | #NUM! | 20.2 | 20.3 | 14 | 11 | #NUM! | #NUM! | 2.9 | 0.9 | 24.4 | -1 | 183.7855 | 75.01 | 73.59 | 881.6 | 25 | me¦ ms¦ ph¦ pr¦ pc¦ ss¦ sc
0.51537 | 0.019 | 18 | 0 | #NUM! | 20.2 | 20.3 | 14 | 11 | #NUM! | #NUM! | 2.9 | 0.9 | 24.4 | -1 | 183.7866 | 75.02 | 73.58 | 881.6 | 25 | me¦ ms¦ ph¦ pr¦ pc¦ ss¦ sc
0.51538 | 0.019 | 16 | 0 | #NUM! | 20.2 | 20.3 | 15 | 11 | #NUM! | #NUM! | 2.9 | 1 | 24.5 | -1 | 183.786 | 75.05 | 73.6 | 881.8 | 25 | me¦ ms¦ ph¦ pr¦ pc¦ ss¦ sc
0.51539 | 0.021 | 18 | 0 | #NUM! | 20.2 | 20.3 | 15 | 12 | #NUM! | #NUM! | 2.9 | 1 | 24.5 | -1 | 183.787 | 75.04 | 73.59 | 881.8 | 25 | me¦ ms¦ ph¦ pr¦ pc¦ ss¦ sc
0.51541 | 0.021 | 16 | 0 | #NUM! | 20.2 | 20.3 | 16 | 12 | #NUM! | #NUM! | 2.9 | 1.1 | 24.5 | -1 | 183.7878 | 75.03 | 73.56 | 881.1 | 25 | me¦ ms¦ ph¦ pr¦ pc¦ ss¦ sc
0.51542 | 0.025 | 20 | 0 | #NUM! | 20.2 | 20.3 | 16 | 12 | #NUM! | #NUM! | 2.9 | 1.1 | 24.6 | -1 | 183.7864 | 75.03 | 73.58 | 881.2 | 25 | me¦ ms¦ ph¦ pr¦ pc¦ ss¦ sc
0.51543 | 0.024 | 17 | 0 | #NUM! | 20.1 | 20.2 | 16 | 12 | #NUM! | #NUM! | 2.9 | 1.2 | 24.6 | -1 | 183.7886 | 75.02 | 73.53 | 881 | 25 | me¦ ms¦ ph¦ pr¦ pc¦ ss¦ sc
0.51544 | 0.024 | 17 | 0 | #NUM! | 20.1 | 20.2 | 17 | 12 | #NUM! | #NUM! | 3 | 1.2 | 24.7 | -1 | 183.787 | 75.1 | 73.61 | 881.5 | 25 | me¦ ms¦ ph¦ pr¦ pc¦ ss¦ sc
0.51545 | 0.025 | 16 | 0 | #NUM! | 20.1 | 20.2 | 17 | 12 | #NUM! | #NUM! | 2.9 | 1.3 | 24.7 | -1 | 183.7874 | 75.03 | 73.54 | 881.3 | 25 | me¦ ms¦ ph¦ pr¦ pc¦ ss¦ sc
0.51546 | 0.025 | 16 | 0 | #NUM! | 20.1 | 20.2 | 17 | 13 | #NUM! | #NUM! | 2.9 | 1.3 | 24.7 | -1 | 183.7881 | 75.07 | 73.58 | 881.1 | 25 | me¦ ms¦ ph¦ pr¦ pc¦ ss¦ sc
0.51547 | 0.024 | 15 | 0 | #NUM! | 20.1 | 20.2 | 17 | 13 | #NUM! | #NUM! | 2.9 | 1.4 | 24.8 | 0 | 183.788 | 75.05 | 73.57 | 881.3 | 25 | me¦ ms¦ ph¦ pr¦ pc¦ ss¦ sc
0.51549 | 0.027 | 16 | 0 | #NUM! | 20.1 | 20.2 | 17 | 13 | #NUM! | #NUM! | 2.9 | 1.4 | 25.3 | 0 | 183.7892 | 75.02 | 73.56 | 881.2 | 25 | me¦ ms¦ ph¦ pr¦ pc¦ ss¦ sc
0.5155 | 0.029 | 17 | 0 | #NUM! | 20.1 | 20.2 | 17 | 13 | #NUM! | #NUM! | 2.9 | 1.5 | 25.7 | 0 | 183.7874 | 75.03 | 73.56 | 882.2 | 25 | me¦ ms¦ ph¦ pr¦ pc¦ ss¦ sc
0.51551 | 0.029 | 17 | 0 | #NUM! | 20 | 20.2 | 17 | 13 | 170 | #NUM! | 2.9 | 1.5 | 25.9 | 0 | 183.7876 | 75.05 | 73.54 | 881.6 | 25 | me¦ ms¦ ph¦ pr¦ pc¦ ss¦ sc
0.51552 | 0.033 | 18 | 0 | #NUM! | 20 | 20.2 | 18 | 13 | 180 | #NUM! | 2.9 | 1.6 | 26 | 0 | 183.7886 | 75.04 | 73.54 | 881.7 | 25 | me¦ ms¦ ph¦ pr¦ pc¦ ss¦ sc
0.51553 | 0.032 | 17 | 0 | #NUM! | 20 | 20.2 | 18 | 13 | 180 | #NUM! | 2.9 | 1.6 | 26 | 0 | 183.7886 | 75.04 | 73.55 | 882 | 25 | me¦ ms¦ ph¦ pr¦ pc¦ ss¦ sc
0.51554 | 0.031 | 17 | 0 | #NUM! | 20 | 20.2 | 19 | 14 | 190 | #NUM! | 2.9 | 1.6 | 25.9 | -1 | 183.7899 | 75.05 | 73.54 | 881.2 | 25 | me¦ ms¦ ph¦ pr¦ pc¦ ss¦ sc
0.51556 | 0.032 | 16 | 0 | #NUM! | 20 | 20.2 | 19 | 14 | 190 | #NUM! | 2.9 | 1.7 | 25.7 | -1 | 183.7883 | 75.04 | 73.54 | 881.6 | 25 | me¦ ms¦ ph¦ pr¦ pc¦ ss¦ sc
0.51557 | 0.033 | 17 | 0 | #NUM! | 20 | 20.2 | 21 | 14 | 210 | #NUM! | 2.9 | 1.7 | 25.6 | 0 | 183.789 | 75.01 | 73.53 | 881.7 | 25 | me¦ ms¦ ph¦ pr¦ pc¦ ss¦ sc
0.51558 | 0.032 | 15 | 0 | #NUM! | 19.9 | 20.2 | 21 | 14 | 190 | #NUM! | 2.9 | 1.8 | 25.5 | -1 | 183.7893 | 75.05 | 73.53 | 881.3 | 25 | me¦ ms¦ ph¦ pr¦ pc¦ ss¦ sc
0.51559 | 0.033 | 16 | 0 | #NUM! | 19.9 | 20.2 | 22 | 14 | 199 | #NUM! | 2.9 | 1.8 | 25.4 | -1 | 183.7888 | 75.03 | 73.53 | 881.8 | 25 | me¦ ms¦ ph¦ pr¦ pc¦ ss¦ sc
0.5156 | 0.032 | 14 | 0 | #NUM! | 19.9 | 20.2 | 22 | 14 | 199 | #NUM! | 2.9 | 1.9 | 25.4 | 0 | 183.7891 | 75.04 | 73.56 | 881.1 | 25 | me¦ ms¦ ph¦ pr¦ pc¦ ss¦ sc
0.51561 | 0.036 | 16 | 0 | #NUM! | 19.9 | 20.2 | 24 | 15 | 218 | #NUM! | 2.9 | 1.9 | 25.4 | 0 | 183.7892 | 75.07 | 73.54 | 882 | 25 | me¦ ms¦ ph¦ pr¦ pc¦ ss¦ sc
0.51562 | 0.036 | 15 | 0 | #NUM! | 19.9 | 20.2 | 24 | 15 | 218 | #NUM! | 2.9 | 2 | 25.4 | 0 | 183.7892 | 75.06 | 73.55 | 881.3 | 25 | me¦ ms¦ ph¦ pr¦ pc¦ ss¦ sc
0.51564 | 0.039 | 17 | 0 | #NUM! | 19.9 | 20.1 | 23 | 15 | 209 | #NUM! | 2.9 | 2 | 25.4 | 0 | 183.7888 | 75.05 | 73.51 | 881.2 | 25 | me¦ ms¦ ph¦ pr¦ pc¦ ss¦ sc
0.51565 | 0.04 | 16 | 0 | #NUM! | 19.9 | 20.1 | 23 | 15 | 209 | #NUM! | 2.9 | 2.1 | 25.4 | 0 | 183.7899 | 75.01 | 73.48 | 881.5 | 25 | me¦ ms¦ ph¦ pr¦ pc¦ ss¦ sc
0.51566 | 0.04 | 16 | 0 | #NUM! | 19.9 | 20.1 | 23 | 15 | 209 | #NUM! | 2.9 | 2.1 | 25.4 | 0 | 183.789 | 75.01 | 73.46 | 882 | 25 | me¦ ms¦ ph¦ pr¦ pc¦ ss¦ sc
0.51567 | 0.048 | 19 | 0 | #NUM! | 19.8 | 20.1 | 23 | 16 | 191 | #NUM! | 2.9 | 2.2 | 25.4 | 1 | 183.7874 | 75 | 73.51 | 881.8 | 26 | me¦ ms¦ ph¦ pr¦ pc¦ ss¦ sc
0.51568 | 0.05 | 20 | 0 | #NUM! | 19.8 | 20.1 | 25 | 16 | 208 | #NUM! | 2.9 | 2.2 | 25.5 | 0 | 183.7893 | 75.03 | 73.49 | 881 | 25 | me¦ ms¦ ph¦ pr¦ pc¦ ss¦ sc
0.51569 | 0.053 | 20 | 0 | #NUM! | 19.8 | 20.1 | 25 | 16 | 208 | #NUM! | 2.9 | 2.3 | 25.5 | 0 | 183.7902 | 75.03 | 73.49 | 881.2 | 25 | me¦ ms¦ ph¦ pr¦ pc¦ ss¦ sc
0.51571 | 0.054 | 20 | 0 | #NUM! | 19.7 | 20.1 | 27 | 16 | 207 | #NUM! | 2.9 | 2.3 | 25.5 | 0 | 183.7892 | 75.05 | 73.49 | 881.8 | 25 | me¦ ms¦ ph¦ pr¦ pc¦ ss¦ sc
0.51572 | 0.056 | 20 | 0 | #NUM! | 19.7 | 20.1 | 28 | 16 | 215 | #NUM! | 2.9 | 2.4 | 25.5 | 0 | 183.7899 | 75.01 | 73.48 | 881.5 | 25 | me¦ ms¦ ph¦ pr¦ pc¦ ss¦ sc
0.51573 | 0.058 | 21 | 0 | #NUM! | 19.7 | 20.1 | 28 | 17 | 215 | #NUM! | 2.9 | 2.4 | 25.5 | 0 | 183.7897 | 75.01 | 73.48 | 881.5 | 25 | me¦ ms¦ ph¦ pr¦ pc¦ ss¦ sc
0.51574 | 0.061 | 21 | 0 | #NUM! | 19.7 | 20.1 | 28 | 17 | 215 | #NUM! | 3 | 2.5 | 25.5 | 0 | 183.7904 | 75.05 | 73.48 | 880.8 | 25 | me¦ ms¦ ph¦ pr¦ pc¦ ss¦ sc
0.51575 | 0.063 | 22 | 0 | #NUM! | 19.7 | 20.1 | 29 | 17 | 223 | #NUM! | 2.9 | 2.5 | 25.6 | 0 | 183.7888 | 75.05 | 73.47 | 881.6 | 25 | me¦ ms¦ ph¦ pr¦ pc¦ ss¦ sc
0.51576 | 0.065 | 22 | 0 | #NUM! | 19.7 | 20.1 | 30 | 17 | 230 | #NUM! | 2.9 | 2.6 | 25.6 | 0 | 183.7893 | 75.04 | 73.48 | 881 | 25 | me¦ ms¦ ph¦ pr¦ pc¦ ss¦ sc
0.51578 | 0.07 | 23 | 0 | #NUM! | 19.7 | 20.1 | 31 | 18 | 238 | #NUM! | 2.9 | 2.6 | 25.7 | 0 | 183.7899 | 75.02 | 73.44 | 880.9 | 25 | me¦ ms¦ ph¦ pr¦ pc¦ ss¦ sc
0.51579 | 0.074 | 24 | 0 | #NUM! | 19.7 | 20.1 | 32 | 18 | 246 | #NUM! | 3 | 2.7 | 26.2 | 0 | 183.7885 | 75.03 | 73.47 | 881.6 | 25 | me¦ ms¦ ph¦ pr¦ pc¦ ss¦ sc
0.5158 | 0.077 | 25 | 0 | 200 | 19.6 | 20 | 33 | 18 | 235 | 180 | 2.9 | 2.7 | 26.6 | 0 | 183.7905 | 75.01 | 73.43 | 881.7 | 25 | me¦ ms¦ ph¦ pr¦ pc¦ ss¦ sc
0.51581 | 0.08 | 25 | 0 | 201 | 19.6 | 20 | 33 | 18 | 235 | 180 | 2.9 | 2.8 | 26.9 | 0 | 183.7911 | 75.05 | 73.44 | 882 | 25 | me¦ ms¦ ph¦ pr¦ pc¦ ss¦ sc
0.51582 | 0.084 | 26 | 0 | 211 | 19.6 | 20 | 33 | 19 | 235 | 190 | 2.9 | 2.8 | 27 | 0 | 183.7896 | 75.07 | 73.45 | 881.3 | 25 | me¦ ms¦ ph¦ pr¦ pc¦ ss¦ sc
0.51583 | 0.088 | 26 | 26 | 213 | 19.5 | 20 | 33 | 19 | 220 | 190 | 2.9 | 2.9 | 27.2 | 0 | 183.7888 | 74.99 | 73.43 | 881 | 25 | me¦ ms¦ ph¦ pr¦ pc¦ ss¦ sc
0.51584 | 0.092 | 27 | 26 | 223 | 19.5 | 20 | 34 | 19 | 226 | 190 | 2.9 | 2.9 | 27.7 | 0 | 183.7889 | 75.07 | 73.45 | 881.1 | 25 | me¦ ms¦ ph¦ pr¦ pc¦ ss¦ sc
0.51586 | 0.095 | 27 | 27 | 222 | 19.5 | 20 | 34 | 19 | 226 | 190 | 2.9 | 3 | 28.3 | 0 | 183.7896 | 75.05 | 73.43 | 881.2 | 25 | me¦ ms¦ ph¦ pr¦ pc¦ ss¦ sc
0.51587 | 0.098 | 28 | 27 | 229 | 19.4 | 20 | 34 | 20 | 212 | 200 | 2.9 | 3 | 28.6 | 0 | 183.7904 | 75.01 | 73.45 | 881.5 | 25 | me¦ ms¦ ph¦ pr¦ pc¦ ss¦ sc
0.51588 | 0.1 | 28 | 28 | 227 | 19.4 | 20 | 37 | 20 | 231 | 200 | 2.9 | 3.1 | 28.6 | -1 | 183.791 | 74.98 | 73.43 | 880.9 | 25 | me¦ ms¦ ph¦ pr¦ pc¦ ss¦ sc
0.51589 | 0.104 | 29 | 29 | 236 | 19.4 | 20 | 39 | 20 | 243 | 200 | 2.9 | 3.1 | 28.5 | 0 | 183.7905 | 74.98 | 73.4 | 881.8 | 25 | me¦ ms¦ ph¦ pr¦ pc¦ ss¦ sc
0.5159 | 0.106 | 29 | 29 | 233 | 19.4 | 20 | 41 | 20 | 256 | 200 | 2.9 | 3.2 | 28.7 | 0 | 183.7903 | 75.03 | 73.39 | 881.9 | 25 | me¦ ms¦ ph¦ pr¦ pc¦ ss¦ sc
0.51591 | 0.11 | 30 | 31 | 242 | 19.3 | 20 | 43 | 21 | 252 | 210 | 2.9 | 3.2 | 29.2 | -1 | 183.7897 | 75.05 | 73.44 | 881.9 | 25 | me¦ ms¦ ph¦ pr¦ pc¦ ss¦ sc
0.51593 | 0.108 | 29 | 30 | 237 | 19.3 | 20 | 44 | 21 | 258 | 210 | 2.9 | 3.2 | 29.6 | -1 | 183.7913 | 75.02 | 73.43 | 881.7 | 25 | me¦ ms¦ ph¦ pr¦ pc¦ ss¦ sc
0.51594 | 0.111 | 29 | 30 | 215 | 19.3 | 19.9 | 45 | 21 | 264 | 190 | 2.9 | 3.3 | 29.7 | 0 | 183.7899 | 75.04 | 73.4 | 882.1 | 25 | me¦ ms¦ ph¦ pr¦ pc¦ ss¦ sc
0.51595 | 0.117 | 31 | 32 | 226 | 19.3 | 19.9 | 45 | 22 | 264 | 199 | 2.9 | 3.3 | 29.6 | 0 | 183.7922 | 75.01 | 73.38 | 881.7 | 25 | me¦ ms¦ ph¦ pr¦ pc¦ ss¦ sc
0.51596 | 0.117 | 30 | 32 | 220 | 19.2 | 19.9 | 48 | 22 | 266 | 199 | 2.9 | 3.4 | 29.3 | -1 | 183.7912 | 75.05 | 73.41 | 881.4 | 25 | me¦ ms¦ ph¦ pr¦ pc¦ ss¦ sc
0.51597 | 0.118 | 30 | 31 | 222 | 19.2 | 19.9 | 50 | 23 | 277 | 209 | 2.9 | 3.4 | 28.9 | -1 | 183.7917 | 75.05 | 73.45 | 880.8 | 25 | me¦ ms¦ ph¦ pr¦ pc¦ ss¦ sc
0.51598 | 0.116 | 29 | 30 | 212 | 19.1 | 19.9 | 50 | 23 | 263 | 209 | 2.9 | 3.5 | 28.5 | -1 | 183.7933 | 75.03 | 73.4 | 881.6 | 25 | me¦ ms¦ ph¦ pr¦ pc¦ ss¦ sc
0.516 | 0.116 | 29 | 30 | 212 | 19.1 | 19.9 | 52 | 23 | 273 | 209 | 3 | 3.5 | 28.2 | -1 | 183.7924 | 75 | 73.39 | 881.6 | 25 | me¦ ms¦ ph¦ pr¦ pc¦ ss¦ sc
0.51601 | 0.121 | 29 | 32 | 215 | 19 | 19.9 | 53 | 24 | 265 | 218 | 3 | 3.6 | 27.9 | -1 | 183.7919 | 75 | 73.37 | 881.6 | 25 | me¦ ms¦ ph¦ pr¦ pc¦ ss¦ sc
0.51602 | 0.115 | 28 | 30 | 204 | 19 | 19.9 | 55 | 24 | 275 | 218 | 2.9 | 3.6 | 27.7 | -1 | 183.7945 | 75.06 | 73.42 | 881 | 25 | me¦ ms¦ ph¦ pr¦ pc¦ ss¦ sc
0.51603 | 0.114 | 27 | 29 | 197 | 18.9 | 19.9 | 58 | 24 | 276 | 218 | 3 | 3.7 | 27.5 | -2 | 183.7933 | 75.02 | 73.37 | 881.7 | 25 | me¦ ms¦ ph¦ pr¦ pc¦ ss¦ sc
0.51604 | 0.116 | 27 | 30 | 183 | 18.8 | 19.8 | 61 | 25 | 277 | 208 | 2.9 | 3.7 | 27.4 | -2 | 183.7941 | 74.98 | 73.33 | 881.5 | 25 | me¦ ms¦ ph¦ pr¦ pc¦ ss¦ sc
0.51605 | 0.113 | 26 | 28 | 174 | 18.8 | 19.8 | 62 | 25 | 281 | 208 | 2.9 | 3.8 | 27.3 | -2 | 183.7931 | 75.05 | 73.41 | 881 | 25 | me¦ ms¦ ph¦ pr¦ pc¦ ss¦ sc
0.51606 | 0.112 | 25 | 28 | 172 | 18.8 | 19.8 | 65 | 26 | 295 | 216 | 2.9 | 3.8 | 27.2 | -2 | 183.7938 | 75.03 | 73.4 | 881.3 | 25 | me¦ ms¦ ph¦ pr¦ pc¦ ss¦ sc
0.51608 | 0.115 | 25 | 28 | 172 | 18.8 | 19.8 | 66 | 26 | 300 | 216 | 2.9 | 3.9 | 27.2 | -2 | 183.7933 | 75.02 | 73.38 | 881.9 | 25 | me¦ ms¦ ph¦ pr¦ pc¦ ss¦ sc
0.51609 | 0.115 | 25 | 28 | 172 | 18.8 | 19.8 | 67 | 27 | 304 | 225 | 2.9 | 3.9 | 27.1 | -2 | 183.7943 | 75.02 | 73.32 | 881.6 | 25 | me¦ ms¦ ph¦ pr¦ pc¦ ss¦ sc
0.5161 | 0.115 | 25 | 27 | 168 | 18.8 | 19.8 | 68 | 27 | 309 | 225 | 2.9 | 4 | 27.1 | -2 | 183.7954 | 75.01 | 73.37 | 881.2 | 25 | me¦ ms¦ ph¦ pr¦ pc¦ ss¦ sc
0.51611 | 0.117 | 25 | 28 | 171 | 18.8 | 19.8 | 70 | 28 | 318 | 233 | 2.9 | 4 | 27 | -2 | 183.7942 | 75 | 73.36 | 881.9 | 25 | me¦ ms¦ ph¦ pr¦ pc¦ ss¦ sc
0.51612 | 0.115 | 24 | 27 | 164 | 18.8 | 19.8 | 71 | 28 | 322 | 233 | 3 | 4.1 | 27 | -2 | 183.7951 | 75.05 | 73.36 | 881.8 | 25 | me¦ ms¦ ph¦ pr¦ pc¦ ss¦ sc
0.51613 | 0.117 | 25 | 27 | 154 | 18.8 | 19.7 | 72 | 29 | 327 | 223 | 2.9 | 4.1 | 27 | -2 | 183.7943 | 75.02 | 73.35 | 881.9 | 25 | me¦ ms¦ ph¦ pr¦ pc¦ ss¦ sc
0.51615 | 0.117 | 24 | 27 | 150 | 18.8 | 19.7 | 74 | 29 | 336 | 223 | 2.9 | 4.2 | 27 | -2 | 183.7942 | 75.03 | 73.35 | 881.7 | 25 | me¦ ms¦ ph¦ pr¦ pc¦ ss¦ sc
0.51616 | 0.12 | 25 | 29 | 154 | 18.8 | 19.7 | 75 | 30 | 340 | 230 | 2.9 | 4.2 | 27 | -1 | 183.7955 | 75 | 73.31 | 881.7 | 25 | me¦ ms¦ ph¦ pr¦ pc¦ ss¦ sc
0.51617 | 0.119 | 24 | 27 | 149 | 18.8 | 19.7 | 76 | 30 | 345 | 230 | 3 | 4.3 | 27.1 | -1 | 183.7948 | 74.96 | 73.32 | 881 | 25 | me¦ ms¦ ph¦ pr¦ pc¦ ss¦ sc
0.51618 | 0.121 | 24 | 27 | 152 | 18.9 | 19.7 | 76 | 31 | 361 | 238 | 3 | 4.3 | 27.1 | -1 | 183.7957 | 74.99 | 73.29 | 881 | 26 | me¦ ms¦ ph¦ pr¦ pc¦ ss¦ sc
0.51619 | 0.122 | 24 | 28 | 150 | 18.9 | 19.7 | 76 | 31 | 361 | 238 | 2.9 | 4.4 | 27.1 | 0 | 183.7948 | 75 | 73.33 | 881.2 | 25 | me¦ ms¦ ph¦ pr¦ pc¦ ss¦ sc
0.5162 | 0.123 | 24 | 27 | 151 | 18.9 | 19.7 | 75 | 32 | 357 | 246 | 2.9 | 4.4 | 27.1 | 0 | 183.7961 | 74.98 | 73.28 | 880.8 | 25 | me¦ ms¦ ph¦ pr¦ pc¦ ss¦ sc
0.51622 | 0.124 | 24 | 27 | 149 | 19 | 19.7 | 74 | 32 | 370 | 246 | 3 | 4.5 | 27.1 | 0 | 183.7965 | 74.97 | 73.26 | 881.4 | 25 | me¦ ms¦ ph¦ pr¦ pc¦ ss¦ sc
0.51623 | 0.123 | 24 | 27 | 148 | 19 | 19.7 | 74 | 33 | 370 | 253 | 2.9 | 4.5 | 27 | 0 | 183.7951 | 75.03 | 73.36 | 881.7 | 25 | me¦ ms¦ ph¦ pr¦ pc¦ ss¦ sc
0.51624 | 0.126 | 24 | 28 | 148 | 19 | 19.7 | 73 | 33 | 365 | 253 | 2.9 | 4.6 | 27 | 0 | 183.7955 | 74.99 | 73.31 | 881.1 | 25 | me¦ ms¦ ph¦ pr¦ pc¦ ss¦ sc
0.51625 | 0.126 | 24 | 28 | 148 | 19 | 19.7 | 72 | 34 | 360 | 261 | 2.9 | 4.6 | 27 | 0 | 183.7966 | 75 | 73.31 | 881.2 | 25 | me¦ ms¦ ph¦ pr¦ pc¦ ss¦ sc
0.51626 | 0.125 | 23 | 28 | 144 | 19 | 19.7 | 72 | 34 | 360 | 261 | 2.9 | 4.7 | 27.1 | 1 | 183.7961 | 75.04 | 73.36 | 881.3 | 25 | me¦ ms¦ ph¦ pr¦ pc¦ ss¦ sc
0.51627 | 0.129 | 24 | 28 | 138 | 19 | 19.6 | 70 | 34 | 350 | 242 | 2.9 | 4.7 | 27.1 | 1 | 183.7968 | 74.97 | 73.26 | 881.5 | 25 | me¦ ms¦ ph¦ pr¦ pc¦ ss¦ sc
0.51628 | 0.129 | 23 | 29 | 135 | 19 | 19.6 | 69 | 35 | 345 | 250 | 2.9 | 4.8 | 27.1 | 1 | 183.7956 | 75.02 | 73.32 | 881.7 | 25 | me¦ ms¦ ph¦ pr¦ pc¦ ss¦ sc
0.5163 | 0.13 | 23 | 28 | 136 | 19 | 19.6 | 68 | 35 | 340 | 250 | 2.9 | 4.8 | 27.1 | 1 | 183.7961 | 75 | 73.28 | 881.9 | 25 | me¦ ms¦ ph¦ pr¦ pc¦ ss¦ sc
0.51631 | 0.134 | 24 | 29 | 137 | 19 | 19.6 | 69 | 35 | 345 | 250 | 2.9 | 4.9 | 27.1 | 1 | 183.7964 | 75.04 | 73.3 | 881.1 | 25 | me¦ ms¦ ph¦ pr¦ pc¦ ss¦ sc
0.51632 | 0.136 | 24 | 29 | 139 | 19 | 19.6 | 70 | 36 | 350 | 257 | 2.9 | 4.9 | 27.1 | 1 | 183.7964 | 75 | 73.29 | 881 | 25 | me¦ ms¦ ph¦ pr¦ pc¦ ss¦ sc
0.51633 | 0.137 | 24 | 29 | 137 | 19 | 19.6 | 69 | 36 | 345 | 257 | 2.9 | 5 | 27 | 1 | 183.7972 | 74.97 | 73.27 | 881.4 | 25 | me¦ ms¦ ph¦ pr¦ pc¦ ss¦ sc
0.51634 | 0.14 | 24 | 30 | 140 | 19 | 19.6 | 70 | 36 | 350 | 257 | 2.9 | 5 | 27 | 1 | 183.7972 | 75.02 | 73.25 | 881.1 | 25 | me¦ ms¦ ph¦ pr¦ pc¦ ss¦ sc
0.51635 | 0.14 | 24 | 27 | 140 | 19 | 19.6 | 71 | 37 | 355 | 264 | 2.9 | 5 | 27 | 0 | 183.7971 | 75 | 73.26 | 881.5 | 25 | me¦ ms¦ ph¦ pr¦ pc¦ ss¦ sc
0.51637 | 0.145 | 25 | 28 | 142 | 19 | 19.6 | 71 | 37 | 355 | 264 | 2.9 | 5.1 | 27 | 1 | 183.7968 | 74.99 | 73.25 | 881.2 | 25 | me¦ ms¦ ph¦ pr¦ pc¦ ss¦ sc
0.51638 | 0.145 | 25 | 27 | 142 | 19 | 19.6 | 72 | 37 | 360 | 264 | 2.9 | 5.1 | 27 | 1 | 183.7965 | 75.03 | 73.25 | 881.5 | 26 | me¦ ms¦ ph¦ pr¦ pc¦ ss¦ sc
0.51639 | 0.152 | 25 | 29 | 146 | 18.9 | 19.6 | 71 | 38 | 338 | 271 | 2.9 | 5.2 | 27 | 0 | 183.7967 | 75 | 73.27 | 881.6 | 25 | me¦ ms¦ ph¦ pr¦ pc¦ ss¦ sc
0.5164 | 0.155 | 26 | 29 | 149 | 18.9 | 19.6 | 71 | 38 | 338 | 271 | 2.9 | 5.2 | 27 | 0 | 183.7978 | 74.99 | 73.25 | 881.6 | 26 | me¦ ms¦ ph¦ pr¦ pc¦ ss¦ sc
0.51641 | 0.159 | 26 | 30 | 150 | 18.9 | 19.6 | 72 | 38 | 342 | 271 | 2.9 | 5.3 | 27 | 0 | 183.7963 | 74.94 | 73.19 | 881.9 | 25 | me¦ ms¦ ph¦ pr¦ pc¦ ss¦ sc
0.51642 | 0.161 | 26 | 30 | 152 | 18.8 | 19.6 | 72 | 39 | 327 | 278 | 2.9 | 5.3 | 27 | 0 | 183.7969 | 74.97 | 73.21 | 881.6 | 26 | me¦ ms¦ ph¦ pr¦ pc¦ ss¦ sc
0.51644 | 0.16 | 26 | 29 | 148 | 18.8 | 19.6 | 74 | 39 | 336 | 278 | 2.9 | 5.4 | 27 | 0 | 183.7994 | 74.97 | 73.22 | 881.5 | 26 | me¦ ms¦ ph¦ pr¦ pc¦ ss¦ sc
0.51645 | 0.163 | 26 | 29 | 151 | 18.8 | 19.6 | 76 | 39 | 345 | 278 | 2.9 | 5.4 | 27 | 0 | 183.7972 | 75 | 73.24 | 881.8 | 25 | me¦ ms¦ ph¦ pr¦ pc¦ ss¦ sc
0.51646 | 0.164 | 26 | 28 | 139 | 18.8 | 19.5 | 77 | 39 | 350 | 260 | 2.9 | 5.5 | 27 | 0 | 183.799 | 75.01 | 73.22 | 881.2 | 25 | me¦ ms¦ ph¦ pr¦ pc¦ ss¦ sc
0.51647 | 0.166 | 26 | 27 | 141 | 18.7 | 19.5 | 79 | 40 | 343 | 266 | 3 | 5.5 | 27.1 | 0 | 183.7985 | 74.96 | 73.21 | 881 | 25 | me¦ ms¦ ph¦ pr¦ pc¦ ss¦ sc
0.51648 | 0.17 | 26 | 28 | 142 | 18.7 | 19.5 | 82 | 40 | 356 | 266 | 2.9 | 5.6 | 27.1 | 0 | 183.7982 | 74.96 | 73.21 | 881.4 | 26 | me¦ ms¦ ph¦ pr¦ pc¦ ss¦ sc
0.51649 | 0.174 | 27 | 28 | 145 | 18.7 | 19.5 | 83 | 41 | 360 | 273 | 2.9 | 5.6 | 27.6 | 0 | 183.7976 | 74.96 | 73.2 | 882 | 26 | me¦ ms¦ ph¦ pr¦ pc¦ ss¦ sc
0.5165 | 0.179 | 27 | 28 | 147 | 18.6 | 19.5 | 85 | 41 | 354 | 273 | 2.9 | 5.7 | 28.7 | -1 | 183.7965 | 75 | 73.27 | 881 | 26 | me¦ ms¦ ph¦ pr¦ pc¦ ss¦ sc
0.51652 | 0.182 | 28 | 28 | 149 | 18.6 | 19.5 | 87 | 41 | 362 | 273 | 2.9 | 5.7 | 29.7 | -1 | 183.7979 | 74.95 | 73.18 | 881.9 | 26 | me¦ ms¦ ph¦ pr¦ pc¦ ss¦ sc
0.51653 | 0.185 | 28 | 28 | 149 | 18.6 | 19.5 | 86 | 42 | 358 | 280 | 2.9 | 5.8 | 30.2 | -1 | 183.798 | 74.98 | 73.2 | 881.2 | 25 | me¦ ms¦ ph¦ pr¦ pc¦ ss¦ sc
0.51654 | 0.188 | 28 | 28 | 152 | 18.6 | 19.5 | 88 | 42 | 366 | 280 | 2.9 | 5.8 | 30.4 | -1 | 183.7985 | 74.99 | 73.2 | 881.5 | 25 | me¦ ms¦ ph¦ pr¦ pc¦ ss¦ sc
0.51655 | 0.193 | 28 | 28 | 153 | 18.6 | 19.5 | 89 | 42 | 370 | 280 | 2.9 | 5.9 | 30.5 | -1 | 183.7976 | 75 | 73.18 | 882.1 | 25 | me¦ ms¦ ph¦ pr¦ pc¦ ss¦ sc
0.51656 | 0.194 | 28 | 28 | 154 | 18.5 | 19.5 | 89 | 43 | 356 | 286 | 2.9 | 5.9 | 31 | -1 | 183.7973 | 74.96 | 73.16 | 881.3 | 25 | me¦ ms¦ ph¦ pr¦ pc¦ ss¦ sc
0.51657 | 0.197 | 28 | 28 | 154 | 18.5 | 19.5 | 91 | 43 | 364 | 286 | 2.9 | 6 | 31.9 | -1 | 183.7974 | 75.03 | 73.23 | 881.6 | 26 | me¦ ms¦ ph¦ pr¦ pc¦ ss¦ sc
0.51659 | 0.2 | 29 | 28 | 156 | 18.5 | 19.5 | 93 | 44 | 372 | 293 | 2.9 | 6 | 32.5 | 0 | 183.7972 | 74.97 | 73.18 | 881.2 | 25 | me¦ ms¦ ph¦ pr¦ pc¦ ss¦ sc
0.5166 | 0.204 | 29 | 28 | 156 | 18.4 | 19.5 | 94 | 44 | 361 | 293 | 2.9 | 6.1 | 32.8 | 0 | 183.7987 | 75.01 | 73.2 | 880.8 | 25 | me¦ ms¦ ph¦ pr¦ pc¦ ss¦ sc
0.51661 | 0.206 | 29 | 29 | 148 | 18.4 | 19.4 | 96 | 44 | 369 | 274 | 2.9 | 6.1 | 32.8 | -1 | 183.7988 | 75.02 | 73.17 | 881.8 | 25 | me¦ ms¦ ph¦ pr¦ pc¦ ss¦ sc
0.51662 | 0.207 | 29 | 28 | 146 | 18.4 | 19.4 | 99 | 45 | 380 | 281 | 2.9 | 6.2 | 32.6 | 0 | 183.7997 | 75.04 | 73.17 | 881.3 | 25 | me¦ ms¦ ph¦ pr¦ pc¦ ss¦ sc
0.51663 | 0.209 | 29 | 27 | 148 | 18.3 | 19.4 | 100 | 45 | 370 | 281 | 2.9 | 6.2 | 32.1 | 0 | 183.7991 | 75.03 | 73.18 | 881.1 | 25 | me¦ ms¦ ph¦ pr¦ pc¦ ss¦ sc
0.51664 | 0.21 | 29 | 28 | 146 | 18.3 | 19.4 | 101 | 46 | 374 | 287 | 2.9 | 6.3 | 31.6 | 0 | 183.8 | 75.07 | 73.2 | 881.9 | 25 | me¦ ms¦ ph¦ pr¦ pc¦ ss¦ sc
0.51666 | 0.212 | 29 | 28 | 148 | 18.3 | 19.4 | 102 | 46 | 377 | 287 | 2.9 | 6.3 | 31.1 | 0 | 183.8 | 74.99 | 73.16 | 882.2 | 25 | me¦ ms¦ ph¦ pr¦ pc¦ ss¦ sc
0.51667 | 0.211 | 29 | 28 | 145 | 18.2 | 19.4 | 102 | 47 | 364 | 293 | 2.9 | 6.4 | 30.6 | 0 | 183.8011 | 75.06 | 73.2 | 881.3 | 25 | me¦ ms¦ ph¦ pr¦ pc¦ ss¦ sc
0.51668 | 0.214 | 29 | 29 | 147 | 18.2 | 19.4 | 104 | 47 | 371 | 293 | 2.9 | 6.4 | 30.1 | -1 | 183.7993 | 75.03 | 73.17 | 880.9 | 25 | me¦ ms¦ ph¦ pr¦ pc¦ ss¦ sc
0.51669 | 0.214 | 29 | 28 | 147 | 18.2 | 19.4 | 104 | 47 | 371 | 293 | 2.9 | 6.4 | 29.8 | -1 | 183.8006 | 75.02 | 73.17 | 881.3 | 25 | me¦ ms¦ ph¦ pr¦ pc¦ ss¦ sc
0.5167 | 0.216 | 29 | 30 | 146 | 18.1 | 19.4 | 105 | 48 | 362 | 299 | 2.9 | 6.5 | 29.6 | 0 | 183.8011 | 75.01 | 73.11 | 881.9 | 25 | me¦ ms¦ ph¦ pr¦ pc¦ ss¦ sc
0.51671 | 0.218 | 29 | 31 | 147 | 18 | 19.4 | 105 | 48 | 350 | 299 | 2.9 | 6.5 | 29.4 | -1 | 183.8007 | 74.98 | 73.12 | 881.5 | 25 | me¦ ms¦ ph¦ pr¦ pc¦ ss¦ sc
0.51672 | 0.218 | 29 | 30 | 145 | 18 | 19.4 | 106 | 49 | 353 | 306 | 2.9 | 6.6 | 29.2 | 0 | 183.802 | 74.97 | 73.1 | 881.2 | 25 | me¦ ms¦ ph¦ pr¦ pc¦ ss¦ sc
0.51674 | 0.219 | 29 | 32 | 137 | 17.9 | 19.3 | 108 | 49 | 348 | 288 | 2.9 | 6.6 | 29.1 | 0 | 183.8014 | 75.01 | 73.09 | 881.9 | 25 | me¦ ms¦ ph¦ pr¦ pc¦ ss¦ sc
0.51675 | 0.219 | 28 | 32 | 135 | 17.9 | 19.3 | 109 | 49 | 351 | 288 | 2.9 | 6.7 | 28.9 | 0 | 183.8017 | 75.04 | 73.11 | 881.9 | 25 | me¦ ms¦ ph¦ pr¦ pc¦ ss¦ sc
0.51676 | 0.22 | 28 | 31 | 135 | 17.9 | 19.3 | 111 | 50 | 358 | 294 | 2.9 | 6.7 | 28.8 | 0 | 183.8017 | 75.01 | 73.15 | 881.6 | 25 | me¦ ms¦ ph¦ pr¦ pc¦ ss¦ sc
0.51677 | 0.218 | 28 | 31 | 132 | 17.9 | 19.3 | 115 | 50 | 370 | 294 | 2.9 | 6.8 | 28.7 | 0 | 183.8011 | 75.05 | 73.14 | 881.6 | 25 | me¦ ms¦ ph¦ pr¦ pc¦ ss¦ sc
0.51678 | 0.216 | 27 | 30 | 131 | 17.9 | 19.3 | 116 | 51 | 374 | 300 | 2.9 | 6.8 | 28.6 | -1 | 183.8024 | 75.05 | 73.14 | 881.2 | 25 | me¦ ms¦ ph¦ pr¦ pc¦ ss¦ sc
0.51679 | 0.221 | 28 | 31 | 132 | 17.9 | 19.3 | 118 | 51 | 380 | 300 | 2.9 | 6.9 | 28.6 | -1 | 183.8013 | 74.98 | 73.07 | 881.1 | 25 | me¦ ms¦ ph¦ pr¦ pc¦ ss¦ sc
0.51681 | 0.223 | 28 | 32 | 133 | 17.9 | 19.3 | 119 | 52 | 383 | 305 | 2.9 | 6.9 | 28.6 | -1 | 183.8013 | 74.94 | 73.06 | 881.2 | 25 | me¦ ms¦ ph¦ pr¦ pc¦ ss¦ sc
0.51682 | 0.225 | 28 | 32 | 133 | 18 | 19.3 | 118 | 52 | 393 | 305 | 2.9 | 7 | 28.5 | 0 | 183.8027 | 74.96 | 73.08 | 881.4 | 25 | me¦ ms¦ ph¦ pr¦ pc¦ ss¦ sc
0.51683 | 0.225 | 28 | 32 | 133 | 18 | 19.3 | 119 | 53 | 396 | 311 | 2.9 | 7 | 28.5 | 0 | 183.8035 | 75.01 | 73.12 | 881.7 | 26 | me¦ ms¦ ph¦ pr¦ pc¦ ss¦ sc
0.51684 | 0.224 | 27 | 31 | 130 | 18.1 | 19.3 | 120 | 53 | 413 | 311 | 2.9 | 7.1 | 28.4 | 0 | 183.803 | 75.03 | 73.1 | 881.2 | 25 | me¦ ms¦ ph¦ pr¦ pc¦ ss¦ sc
0.51685 | 0.225 | 27 | 32 | 131 | 18.1 | 19.3 | 121 | 54 | 417 | 317 | 2.9 | 7.1 | 28.4 | -1 | 183.8038 | 74.98 | 73.07 | 880.9 | 25 | me¦ ms¦ ph¦ pr¦ pc¦ ss¦ sc
0.51686 | 0.227 | 27 | 32 | 123 | 18.2 | 19.2 | 121 | 54 | 432 | 299 | 2.9 | 7.2 | 28.3 | 0 | 183.8031 | 75.02 | 73.08 | 881.5 | 25 | me¦ ms¦ ph¦ pr¦ pc¦ ss¦ sc
0.51687 | 0.227 | 27 | 31 | 123 | 18.2 | 19.2 | 121 | 54 | 432 | 299 | 2.9 | 7.2 | 28.2 | -1 | 183.8035 | 75.01 | 73.08 | 881.8 | 25 | me¦ ms¦ ph¦ pr¦ pc¦ ss¦ sc
0.51689 | 0.228 | 27 | 31 | 122 | 18.2 | 19.2 | 121 | 55 | 432 | 305 | 2.9 | 7.3 | 28.1 | -1 | 183.8044 | 75.01 | 73.06 | 881.5 | 25 | me¦ ms¦ ph¦ pr¦ pc¦ ss¦ sc
0.5169 | 0.228 | 27 | 31 | 122 | 18.2 | 19.2 | 120 | 55 | 428 | 305 | 3 | 7.3 | 28.1 | 0 | 183.8041 | 74.99 | 73.06 | 881.1 | 25 | me¦ ms¦ ph¦ pr¦ pc¦ ss¦ sc
0.51691 | 0.23 | 27 | 32 | 121 | 18.2 | 19.2 | 117 | 56 | 417 | 311 | 2.9 | 7.4 | 28.1 | 0 | 183.8046 | 75.02 | 73.06 | 880.9 | 25 | me¦ ms¦ ph¦ pr¦ pc¦ ss¦ sc
0.51692 | 0.229 | 27 | 31 | 121 | 18.2 | 19.2 | 116 | 56 | 414 | 311 | 2.9 | 7.4 | 28.1 | 0 | 183.8033 | 75.01 | 73.08 | 881.4 | 25 | me¦ ms¦ ph¦ pr¦ pc¦ ss¦ sc
0.51693 | 0.231 | 27 | 31 | 120 | 18.2 | 19.2 | 115 | 57 | 410 | 316 | 2.9 | 7.5 | 28.1 | 0 | 183.8042 | 74.97 | 73.03 | 880.9 | 25 | me¦ ms¦ ph¦ pr¦ pc¦ ss¦ sc
0.51694 | 0.235 | 27 | 33 | 122 | 18.2 | 19.2 | 115 | 57 | 410 | 316 | 2.9 | 7.5 | 28.1 | 0 | 183.8027 | 75.04 | 73.05 | 881.4 | 25 | me¦ ms¦ ph¦ pr¦ pc¦ ss¦ sc
0.51696 | 0.237 | 27 | 32 | 121 | 18.2 | 19.2 | 116 | 57 | 414 | 316 | 2.9 | 7.6 | 28.2 | 0 | 183.8034 | 75.04 | 73.06 | 881.4 | 25 | me¦ ms¦ ph¦ pr¦ pc¦ ss¦ sc
0.51697 | 0.238 | 27 | 33 | 122 | 18.2 | 19.2 | 117 | 58 | 417 | 322 | 2.9 | 7.6 | 28.3 | 0 | 183.8043 | 75.02 | 73.05 | 881 | 25 | me¦ ms¦ ph¦ pr¦ pc¦ ss¦ sc
0.51698 | 0.241 | 27 | 33 | 122 | 18.2 | 19.2 | 118 | 58 | 421 | 322 | 2.9 | 7.7 | 28.3 | 1 | 183.804 | 74.98 | 73.05 | 881.6 | 25 | me¦ ms¦ ph¦ pr¦ pc¦ ss¦ sc
0.51699 | 0.24 | 27 | 32 | 121 | 18.2 | 19.2 | 118 | 58 | 421 | 322 | 2.9 | 7.7 | 28.3 | 0 | 183.8049 | 74.98 | 73.01 | 881.2 | 25 | me¦ ms¦ ph¦ pr¦ pc¦ ss¦ sc
0.517 | 0.241 | 27 | 31 | 120 | 18.2 | 19.2 | 119 | 59 | 424 | 327 | 2.9 | 7.8 | 28.3 | 1 | 183.8049 | 75.03 | 73.02 | 881.5 | 25 | me¦ ms¦ ph¦ pr¦ pc¦ ss¦ sc
0.51701 | 0.245 | 27 | 32 | 122 | 18.2 | 19.2 | 121 | 59 | 432 | 327 | 2.9 | 7.8 | 28.3 | 0 | 183.8039 | 74.99 | 73 | 881.1 | 25 | me¦ ms¦ ph¦ pr¦ pc¦ ss¦ sc
0.51703 | 0.246 | 27 | 32 | 121 | 18.2 | 19.2 | 122 | 60 | 435 | 333 | 2.9 | 7.9 | 28.4 | 0 | 183.806 | 74.99 | 73 | 881.6 | 25 | me¦ ms¦ ph¦ pr¦ pc¦ ss¦ sc
0.51704 | 0.247 | 27 | 32 | 122 | 18.2 | 19.2 | 123 | 60 | 439 | 333 | 2.9 | 7.9 | 28.4 | 0 | 183.8045 | 74.99 | 73.05 | 881.7 | 25 | me¦ ms¦ ph¦ pr¦ pc¦ ss¦ sc
0.51705 | 0.247 | 27 | 30 | 115 | 18.2 | 19.1 | 125 | 60 | 446 | 315 | 2.9 | 7.9 | 28.5 | 0 | 183.8054 | 74.99 | 73.01 | 882 | 25 | me¦ ms¦ ph¦ pr¦ pc¦ ss¦ sc
0.51706 | 0.249 | 27 | 31 | 115 | 18.2 | 19.1 | 126 | 61 | 449 | 321 | 2.9 | 8 | 28.4 | 0 | 183.8057 | 75.01 | 72.99 | 881.5 | 25 | me¦ ms¦ ph¦ pr¦ pc¦ ss¦ sc
0.51707 | 0.248 | 27 | 29 | 114 | 18.2 | 19.1 | 129 | 61 | 460 | 321 | 2.9 | 8 | 28.4 | 0 | 183.8064 | 74.98 | 73 | 881.5 | 25 | me¦ ms¦ ph¦ pr¦ pc¦ ss¦ sc
0.51708 | 0.252 | 27 | 29 | 115 | 18.2 | 19.1 | 131 | 62 | 467 | 326 | 2.9 | 8.1 | 28.4 | 0 | 183.8053 | 75.02 | 73 | 881.2 | 25 | me¦ ms¦ ph¦ pr¦ pc¦ ss¦ sc
0.51709 | 0.254 | 27 | 28 | 116 | 18.2 | 19.1 | 132 | 62 | 471 | 326 | 2.9 | 8.1 | 28.5 | 0 | 183.8049 | 74.99 | 72.99 | 882 | 25 | me¦ ms¦ ph¦ pr¦ pc¦ ss¦ sc
0.51711 | 0.254 | 27 | 28 | 114 | 18.2 | 19.1 | 135 | 62 | 482 | 326 | 2.9 | 8.2 | 28.6 | 0 | 183.8068 | 74.97 | 72.98 | 882 | 25 | me¦ ms¦ ph¦ pr¦ pc¦ ss¦ sc
0.51712 | 0.259 | 27 | 30 | 117 | 18.2 | 19.1 | 137 | 63 | 489 | 331 | 2.9 | 8.2 | 28.7 | 0 | 183.8058 | 75.01 | 73 | 881.3 | 26 | me¦ ms¦ ph¦ pr¦ pc¦ ss¦ sc
0.51713 | 0.259 | 27 | 29 | 115 | 18.1 | 19.1 | 139 | 63 | 479 | 331 | 2.9 | 8.3 | 28.8 | 0 | 183.806 | 75 | 72.98 | 882 | 25 | me¦ ms¦ ph¦ pr¦ pc¦ ss¦ sc
0.51714 | 0.256 | 27 | 27 | 114 | 18.1 | 19.1 | 140 | 64 | 482 | 336 | 2.9 | 8.3 | 28.8 | 0 | 183.8066 | 74.99 | 73 | 881.2 | 25 | me¦ ms¦ ph¦ pr¦ pc¦ ss¦ sc
0.51715 | 0.26 | 27 | 28 | 114 | 18.1 | 19.1 | 142 | 64 | 489 | 336 | 2.9 | 8.4 | 28.9 | 0 | 183.8068 | 74.99 | 72.96 | 881.6 | 25 | me¦ ms¦ ph¦ pr¦ pc¦ ss¦ sc
0.51716 | 0.262 | 27 | 27 | 115 | 18 | 19.1 | 145 | 65 | 483 | 342 | 2.9 | 8.4 | 29 | 0 | 183.8073 | 74.99 | 72.99 | 881.6 | 25 | me¦ ms¦ ph¦ pr¦ pc¦ ss¦ sc
0.51718 | 0.264 | 27 | 27 | 115 | 18 | 19.1 | 149 | 65 | 496 | 342 | 2.9 | 8.5 | 29.1 | -1 | 183.8063 | 75.05 | 72.96 | 881.5 | 25 | me¦ ms¦ ph¦ pr¦ pc¦ ss¦ sc
0.51719 | 0.267 | 27 | 26 | 116 | 18 | 19.1 | 153 | 66 | 510 | 347 | 2.9 | 8.5 | 29.2 | -1 | 183.8066 | 74.98 | 72.96 | 881.7 | 25 | me¦ ms¦ ph¦ pr¦ pc¦ ss¦ sc
0.5172 | 0.27 | 27 | 26 | 116 | 18 | 19.1 | 156 | 66 | 520 | 347 | 2.9 | 8.6 | 29.2 | -1 | 183.8076 | 75.02 | 72.98 | 881.7 | 25 | me¦ ms¦ ph¦ pr¦ pc¦ ss¦ sc
0.51721 | 0.27 | 27 | 25 | 116 | 18 | 19.1 | 159 | 67 | 530 | 352 | 2.9 | 8.6 | 29.3 | -1 | 183.8065 | 74.99 | 72.97 | 881.7 | 25 | me¦ ms¦ ph¦ pr¦ pc¦ ss¦ sc
0.51722 | 0.271 | 27 | 25 | 115 | 18 | 19.1 | 161 | 67 | 536 | 352 | 2.9 | 8.7 | 29.3 | -1 | 183.8081 | 75.02 | 72.95 | 881.6 | 25 | me¦ ms¦ ph¦ pr¦ pc¦ ss¦ sc
0.51723 | 0.273 | 27 | 24 | 116 | 18 | 19.1 | 165 | 68 | 550 | 357 | 2.9 | 8.7 | 29.3 | -1 | 183.8072 | 74.97 | 72.95 | 881.8 | 25 | me¦ ms¦ ph¦ pr¦ pc¦ ss¦ sc
0.51725 | 0.274 | 27 | 24 | 109 | 17.9 | 19 | 170 | 68 | 548 | 340 | 2.9 | 8.8 | 29.2 | -1 | 183.8082 | 74.94 | 72.91 | 881.4 | 25 | me¦ ms¦ ph¦ pr¦ pc¦ ss¦ sc
0.51726 | 0.274 | 27 | 23 | 109 | 17.9 | 19 | 174 | 69 | 561 | 345 | 3 | 8.8 | 29.2 | -1 | 183.8082 | 74.97 | 72.9 | 881 | 25 | me¦ ms¦ ph¦ pr¦ pc¦ ss¦ sc
0.51727 | 0.274 | 27 | 22 | 108 | 17.9 | 19 | 176 | 69 | 567 | 345 | 2.9 | 8.9 | 29.2 | -1 | 183.808 | 74.99 | 72.94 | 880.8 | 25 | me¦ ms¦ ph¦ pr¦ pc¦ ss¦ sc
0.51728 | 0.274 | 27 | 21 | 108 | 17.9 | 19 | 180 | 70 | 580 | 350 | 2.9 | 8.9 | 29.1 | -1 | 183.8094 | 75.01 | 72.96 | 881.7 | 25 | me¦ ms¦ ph¦ pr¦ pc¦ ss¦ sc
0.51729 | 0.273 | 26 | 20 | 106 | 17.9 | 19 | 182 | 71 | 587 | 355 | 2.9 | 9 | 29 | -1 | 183.8072 | 74.98 | 72.92 | 881.3 | 25 | me¦ ms¦ ph¦ pr¦ pc¦ ss¦ sc
0.5173 | 0.273 | 26 | 20 | 106 | 17.9 | 19 | 187 | 71 | 603 | 355 | 2.9 | 9 | 29 | -1 | 183.8093 | 74.97 | 72.92 | 881.7 | 25 | me¦ ms¦ ph¦ pr¦ pc¦ ss¦ sc
0.51731 | 0.273 | 26 | 19 | 105 | 17.9 | 19 | 191 | 72 | 616 | 360 | 2.9 | 9.1 | 29.1 | -1 | 183.8087 | 74.97 | 72.91 | 881.8 | 25 | me¦ ms¦ ph¦ pr¦ pc¦ ss¦ sc
0.51733 | 0.275 | 26 | 19 | 106 | 17.8 | 19 | 195 | 72 | 609 | 360 | 2.9 | 9.1 | 29.1 | -1 | 183.8082 | 74.99 | 72.93 | 881.8 | 25 | me¦ ms¦ ph¦ pr¦ pc¦ ss¦ sc
0.51734 | 0.272 | 26 | 18 | 104 | 17.8 | 19 | 197 | 73 | 615 | 365 | 2.9 | 9.2 | 29.1 | -1 | 183.8103 | 75 | 72.92 | 882 | 25 | me¦ ms¦ ph¦ pr¦ pc¦ ss¦ sc
0.51735 | 0.276 | 26 | 19 | 105 | 17.8 | 19 | 200 | 74 | 625 | 370 | 3 | 9.2 | 29 | -1 | 183.8083 | 75.02 | 72.88 | 881.6 | 25 | me¦ ms¦ ph¦ pr¦ pc¦ ss¦ sc
0.51736 | 0.277 | 26 | 19 | 104 | 17.8 | 19 | 203 | 74 | 634 | 370 | 2.9 | 9.3 | 29 | -1 | 183.8089 | 75.06 | 72.88 | 880.9 | 24 | me¦ ms¦ ph¦ pr¦ pc¦ ss¦ sc
0.51737 | 0.277 | 26 | 19 | 104 | 17.8 | 19 | 208 | 75 | 650 | 375 | 2.9 | 9.3 | 29 | -1 | 183.8106 | 75.05 | 72.89 | 881.6 | 24 | me¦ ms¦ ph¦ pr¦ pc¦ ss¦ sc
0.51738 | 0.278 | 26 | 18 | 104 | 17.8 | 19 | 213 | 76 | 665 | 380 | 3 | 9.4 | 29.1 | -1 | 183.8087 | 75.05 | 72.88 | 881.6 | 24 | me¦ ms¦ ph¦ pr¦ pc¦ ss¦ sc
0.5174 | 0.279 | 26 | 18 | 104 | 17.8 | 19 | 216 | 77 | 675 | 385 | 2.9 | 9.4 | 30.3 | -1 | 183.8093 | 75.01 | 72.88 | 881.9 | 24 | me¦ ms¦ ph¦ pr¦ pc¦ ss¦ sc
0.51741 | 0.285 | 26 | 20 | 105 | 17.8 | 19 | 219 | 77 | 684 | 385 | 2.9 | 9.5 | 31.8 | -1 | 183.8081 | 74.97 | 72.85 | 881.8 | 24 | me¦ ms¦ ph¦ pr¦ pc¦ ss¦ sc
0.51742 | 0.289 | 26 | 21 | 107 | 17.8 | 19 | 221 | 78 | 690 | 390 | 2.9 | 9.5 | 33 | -1 | 183.8088 | 75.03 | 72.89 | 881.5 | 25 | me¦ ms¦ ph¦ pr¦ pc¦ ss¦ sc
0.51743 | 0.293 | 26 | 22 | 107 | 17.8 | 19 | 223 | 79 | 696 | 395 | 2.9 | 9.6 | 33.7 | -1 | 183.8089 | 75.06 | 72.87 | 881.8 | 25 | me¦ ms¦ ph¦ pr¦ pc¦ ss¦ sc
0.51744 | 0.296 | 27 | 23 | 103 | 17.8 | 18.9 | 226 | 79 | 706 | 376 | 2.9 | 9.6 | 34.2 | -1 | 183.809 | 75.04 | 72.83 | 881.3 | 24 | me¦ ms¦ ph¦ pr¦ pc¦ ss¦ sc
0.51745 | 0.301 | 27 | 25 | 105 | 17.8 | 18.9 | 229 | 80 | 715 | 380 | 2.9 | 9.6 | 34.8 | -1 | 183.8096 | 75.09 | 72.86 | 881.2 | 24 | me¦ ms¦ ph¦ pr¦ pc¦ ss¦ sc
0.51747 | 0.304 | 27 | 26 | 105 | 17.9 | 18.9 | 230 | 81 | 741 | 385 | 2.9 | 9.7 | 35.9 | -1 | 183.808 | 74.99 | 72.9 | 881.2 | 24 | me¦ ms¦ ph¦ pr¦ pc¦ ss¦ sc
0.51748 | 0.305 | 27 | 25 | 105 | 17.9 | 18.9 | 232 | 82 | 748 | 390 | 2.9 | 9.7 | 37 | -1 | 183.8092 | 75.01 | 72.86 | 881.2 | 25 | me¦ ms¦ ph¦ pr¦ pc¦ ss¦ sc
0.51749 | 0.309 | 27 | 26 | 105 | 17.9 | 18.9 | 231 | 82 | 745 | 390 | 2.9 | 9.8 | 37.6 | -1 | 183.8101 | 75.05 | 72.88 | 881.8 | 25 | me¦ ms¦ ph¦ pr¦ pc¦ ss¦ sc
0.5175 | 0.308 | 27 | 25 | 105 | 17.9 | 18.9 | 231 | 83 | 745 | 395 | 2.9 | 9.8 | 37.7 | -1 | 183.8097 | 75.1 | 72.88 | 881.3 | 24 | me¦ ms¦ ph¦ pr¦ pc¦ ss¦ sc
0.51751 | 0.309 | 27 | 25 | 104 | 17.9 | 18.9 | 230 | 84 | 741 | 399 | 2.9 | 9.9 | 37.6 | -1 | 183.8104 | 75.11 | 72.86 | 881.1 | 24 | me¦ ms¦ ph¦ pr¦ pc¦ ss¦ sc
0.51752 | 0.312 | 27 | 26 | 105 | 17.9 | 18.9 | 230 | 85 | 741 | 404 | 2.9 | 9.9 | 37.2 | -1 | 183.8096 | 75.08 | 72.85 | 881.9 | 24 | me¦ ms¦ ph¦ pr¦ pc¦ ss¦ sc
0.51755 | 0.312 | 27 | 26 | 104 | 17.9 | 18.9 | 230 | 85 | 741 | 404 | 2.9 | 10 | 36.6 | -1 | 183.8109 | 75.04 | 72.8 | 881.8 | 24 | me¦ ms¦ ph¦ pr¦ pc¦ ss¦ sc
0.51756 | 0.316 | 27 | 26 | 105 | 17.9 | 18.9 | 228 | 86 | 735 | 409 | 3 | 10 | 35.9 | -1 | 183.8101 | 75.07 | 72.83 | 881.7 | 24 | me¦ ms¦ ph¦ pr¦ pc¦ ss¦ sc
0.51757 | 0.317 | 27 | 27 | 105 | 17.9 | 18.9 | 228 | 87 | 735 | 414 | 2.9 | 10.1 | 35.1 | -1 | 183.8125 | 75.07 | 72.81 | 881.2 | 24 | me¦ ms¦ ph¦ pr¦ pc¦ ss¦ sc
0.51758 | 0.321 | 27 | 28 | 106 | 17.9 | 18.9 | 228 | 87 | 735 | 414 | 2.9 | 10.1 | 34.5 | 0 | 183.8112 | 75.07 | 72.86 | 881.4 | 24 | me¦ ms¦ ph¦ pr¦ pc¦ ss¦ sc
0.51759 | 0.32 | 27 | 27 | 105 | 17.8 | 18.9 | 229 | 88 | 715 | 419 | 2.9 | 10.2 | 33.9 | 0 | 183.8121 | 75.03 | 72.79 | 881.1 | 24 | me¦ ms¦ ph¦ pr¦ pc¦ ss¦ sc
0.5176 | 0.321 | 27 | 27 | 105 | 17.8 | 18.9 | 229 | 89 | 715 | 423 | 3 | 10.2 | 33.4 | 0 | 183.8131 | 75.01 | 72.79 | 881.1 | 24 | me¦ ms¦ ph¦ pr¦ pc¦ ss¦ sc
0.51762 | 0.322 | 27 | 28 | 104 | 17.7 | 18.9 | 230 | 89 | 696 | 423 | 2.9 | 10.3 | 32.9 | 0 | 183.812 | 75.04 | 72.81 | 881.9 | 25 | me¦ ms¦ ph¦ pr¦ pc¦ ss¦ sc
0.51763 | 0.322 | 27 | 27 | 104 | 17.6 | 18.9 | 231 | 90 | 679 | 428 | 2.9 | 10.3 | 32.5 | 0 | 183.8138 | 75.04 | 72.79 | 882 | 24 | me¦ ms¦ ph¦ pr¦ pc¦ ss¦ sc
0.51764 | 0.327 | 27 | 27 | 105 | 17.6 | 18.9 | 233 | 91 | 685 | 433 | 2.9 | 10.4 | 32.2 | 0 | 183.8116 | 75.05 | 72.77 | 882 | 25 | me¦ ms¦ ph¦ pr¦ pc¦ ss¦ sc
0.51765 | 0.328 | 27 | 27 | 105 | 17.6 | 18.9 | 235 | 91 | 691 | 433 | 2.9 | 10.4 | 32 | 0 | 183.8136 | 75.04 | 72.78 | 881.5 | 25 | me¦ ms¦ ph¦ pr¦ pc¦ ss¦ sc
0.51766 | 0.33 | 27 | 27 | 105 | 17.6 | 18.9 | 236 | 92 | 694 | 438 | 2.9 | 10.5 | 31.7 | 0 | 183.8126 | 75.07 | 72.82 | 881.1 | 25 | me¦ ms¦ ph¦ pr¦ pc¦ ss¦ sc
0.51767 | 0.33 | 27 | 26 | 100 | 17.6 | 18.8 | 236 | 93 | 694 | 422 | 2.9 | 10.5 | 31.6 | 1 | 183.8123 | 75.04 | 72.76 | 881.8 | 24 | me¦ ms¦ ph¦ pr¦ pc¦ ss¦ sc
0.51769 | 0.329 | 27 | 26 | 99 | 17.6 | 18.8 | 237 | 93 | 697 | 422 | 2.9 | 10.6 | 31.5 | 1 | 183.813 | 75.04 | 72.79 | 882 | 24 | me¦ ms¦ ph¦ pr¦ pc¦ ss¦ sc
0.5177 | 0.329 | 27 | 26 | 99 | 17.6 | 18.8 | 239 | 94 | 702 | 427 | 2.9 | 10.6 | 31.4 | 0 | 183.8133 | 75.04 | 72.77 | 881.8 | 24 | me¦ ms¦ ph¦ pr¦ pc¦ ss¦ sc
0.51771 | 0.332 | 27 | 26 | 99 | 17.6 | 18.8 | 240 | 95 | 705 | 431 | 2.9 | 10.7 | 31.4 | 0 | 183.8116 | 75.06 | 72.84 | 881.7 | 24 | me¦ ms¦ ph¦ pr¦ pc¦ ss¦ sc
0.51772 | 0.33 | 27 | 25 | 98 | 17.7 | 18.8 | 241 | 95 | 730 | 431 | 2.9 | 10.7 | 31.4 | 1 | 183.8138 | 75.05 | 72.75 | 881.7 | 24 | me¦ ms¦ ph¦ pr¦ pc¦ ss¦ sc
0.51773 | 0.332 | 27 | 25 | 98 | 17.7 | 18.8 | 242 | 96 | 733 | 436 | 2.9 | 10.8 | 31.4 | 1 | 183.8127 | 75.02 | 72.78 | 881.8 | 24 | me¦ ms¦ ph¦ pr¦ pc¦ ss¦ sc
0.51774 | 0.332 | 27 | 25 | 98 | 17.8 | 18.8 | 243 | 97 | 759 | 440 | 2.9 | 10.8 | 31.5 | 0 | 183.8142 | 75.03 | 72.77 | 881 | 24 | me¦ ms¦ ph¦ pr¦ pc¦ ss¦ sc
0.51775 | 0.336 | 27 | 26 | 98 | 17.8 | 18.8 | 242 | 97 | 756 | 440 | 2.9 | 10.9 | 31.5 | 0 | 183.813 | 75.05 | 72.79 | 881.6 | 25 | me¦ ms¦ ph¦ pr¦ pc¦ ss¦ sc
0.51777 | 0.337 | 27 | 26 | 98 | 17.8 | 18.8 | 241 | 98 | 753 | 445 | 2.9 | 10.9 | 31.5 | 0 | 183.8134 | 75.05 | 72.76 | 881.3 | 25 | me¦ ms¦ ph¦ pr¦ pc¦ ss¦ sc
0.51778 | 0.337 | 26 | 25 | 98 | 17.8 | 18.8 | 241 | 98 | 753 | 445 | 2.9 | 11 | 31.4 | 0 | 183.8147 | 75.02 | 72.76 | 881 | 24 | me¦ ms¦ ph¦ pr¦ pc¦ ss¦ sc
0.51779 | 0.338 | 27 | 25 | 98 | 17.9 | 18.8 | 238 | 99 | 767 | 450 | 2.9 | 11 | 31.3 | 0 | 183.8138 | 75.05 | 72.78 | 881.1 | 24 | me¦ ms¦ ph¦ pr¦ pc¦ ss¦ sc
0.5178 | 0.339 | 26 | 25 | 97 | 17.9 | 18.8 | 236 | 100 | 761 | 454 | 2.9 | 11.1 | 31.3 | 0 | 183.8141 | 75 | 72.75 | 882 | 24 | me¦ ms¦ ph¦ pr¦ pc¦ ss¦ sc
0.51781 | 0.342 | 27 | 25 | 98 | 17.9 | 18.8 | 234 | 100 | 754 | 454 | 2.9 | 11.1 | 31.3 | 0 | 183.8147 | 74.99 | 72.71 | 881.2 | 25 | me¦ ms¦ ph¦ pr¦ pc¦ ss¦ sc
0.51782 | 0.343 | 27 | 25 | 98 | 17.9 | 18.8 | 231 | 101 | 745 | 459 | 2.9 | 11.1 | 31.3 | 0 | 183.814 | 74.99 | 72.74 | 881.7 | 25 | me¦ ms¦ ph¦ pr¦ pc¦ ss¦ sc
0.51784 | 0.344 | 27 | 26 | 98 | 17.9 | 18.8 | 230 | 101 | 741 | 459 | 2.9 | 11.2 | 31.2 | 0 | 183.8156 | 75.01 | 72.71 | 881.8 | 25 | me¦ ms¦ ph¦ pr¦ pc¦ ss¦ sc
0.51785 | 0.348 | 27 | 26 | 99 | 17.9 | 18.8 | 230 | 102 | 741 | 463 | 2.9 | 11.2 | 31.2 | 0 | 183.814 | 74.98 | 72.68 | 881.4 | 25 | me¦ ms¦ ph¦ pr¦ pc¦ ss¦ sc
0.51786 | 0.35 | 27 | 26 | 99 | 17.9 | 18.8 | 230 | 102 | 741 | 463 | 2.9 | 11.3 | 31.3 | 0 | 183.8154 | 74.97 | 72.73 | 882.1 | 25 | me¦ ms¦ ph¦ pr¦ pc¦ ss¦ sc
0.51787 | 0.352 | 27 | 26 | 99 | 17.8 | 18.8 | 228 | 103 | 712 | 468 | 2.9 | 11.3 | 31.3 | 0 | 183.8143 | 74.99 | 72.71 | 882 | 25 | me¦ ms¦ ph¦ pr¦ pc¦ ss¦ sc
0.51788 | 0.352 | 27 | 25 | 98 | 17.8 | 18.8 | 225 | 103 | 703 | 468 | 2.9 | 11.4 | 31.4 | 0 | 183.8155 | 74.98 | 72.69 | 881.2 | 25 | me¦ ms¦ ph¦ pr¦ pc¦ ss¦ sc
0.51789 | 0.354 | 27 | 25 | 99 | 17.7 | 18.8 | 225 | 104 | 681 | 472 | 2.9 | 11.4 | 31.4 | 0 | 183.8155 | 75 | 72.72 | 881.9 | 25 | me¦ ms¦ ph¦ pr¦ pc¦ ss¦ sc
0.51791 | 0.354 | 27 | 25 | 98 | 17.7 | 18.8 | 223 | 104 | 675 | 472 | 2.9 | 11.5 | 31.5 | 0 | 183.8157 | 74.94 | 72.72 | 881.4 | 25 | me¦ ms¦ ph¦ pr¦ pc¦ ss¦ sc
0.51792 | 0.354 | 27 | 25 | 98 | 17.6 | 18.8 | 224 | 105 | 658 | 477 | 2.9 | 11.5 | 31.6 | 0 | 183.8157 | 74.96 | 72.71 | 881.8 | 25 | me¦ ms¦ ph¦ pr¦ pc¦ ss¦ sc
0.51793 | 0.356 | 27 | 25 | 93 | 17.6 | 18.7 | 226 | 105 | 664 | 456 | 2.9 | 11.6 | 31.7 | 0 | 183.815 | 74.95 | 72.68 | 882.1 | 25 | me¦ ms¦ ph¦ pr¦ pc¦ ss¦ sc
0.51794 | 0.359 | 27 | 25 | 94 | 17.5 | 18.7 | 228 | 106 | 651 | 460 | 2.9 | 11.6 | 31.8 | 0 | 183.8154 | 75.02 | 72.72 | 881.9 | 25 | me¦ ms¦ ph¦ pr¦ pc¦ ss¦ sc
0.51795 | 0.36 | 27 | 26 | 94 | 17.5 | 18.7 | 230 | 107 | 657 | 465 | 2.9 | 11.7 | 31.8 | 0 | 183.8149 | 75.01 | 72.68 | 881.4 | 25 | me¦ ms¦ ph¦ pr¦ pc¦ ss¦ sc
0.51796 | 0.362 | 27 | 26 | 94 | 17.4 | 18.7 | 232 | 107 | 644 | 465 | 2.9 | 11.7 | 31.8 | 0 | 183.8173 | 75.01 | 72.7 | 881.5 | 25 | me¦ ms¦ ph¦ pr¦ pc¦ ss¦ sc
0.51797 | 0.364 | 27 | 27 | 94 | 17.4 | 18.7 | 232 | 108 | 644 | 469 | 3 | 11.8 | 31.8 | 0 | 183.8154 | 74.96 | 72.65 | 881.9 | 25 | me¦ ms¦ ph¦ pr¦ pc¦ ss¦ sc
0.51799 | 0.365 | 27 | 27 | 94 | 17.4 | 18.7 | 233 | 108 | 647 | 469 | 2.9 | 11.8 | 31.9 | 0 | 183.8175 | 74.93 | 72.66 | 881.7 | 25 | me¦ ms¦ ph¦ pr¦ pc¦ ss¦ sc
0.518 | 0.37 | 27 | 29 | 95 | 17.3 | 18.7 | 234 | 109 | 632 | 473 | 2.9 | 11.9 | 32 | 0 | 183.8169 | 74.93 | 72.66 | 881.7 | 26 | me¦ ms¦ ph¦ pr¦ pc¦ ss¦ sc
0.51801 | 0.372 | 27 | 29 | 95 | 17.3 | 18.7 | 234 | 109 | 632 | 473 | 2.9 | 11.9 | 32.1 | 0 | 183.8159 | 74.99 | 72.69 | 881.7 | 26 | me¦ ms¦ ph¦ pr¦ pc¦ ss¦ sc
0.51802 | 0.371 | 27 | 29 | 94 | 17.3 | 18.7 | 236 | 110 | 637 | 478 | 2.9 | 12 | 32.2 | 0 | 183.8167 | 74.95 | 72.65 | 881.3 | 25 | me¦ ms¦ ph¦ pr¦ pc¦ ss¦ sc
0.51803 | 0.374 | 27 | 30 | 95 | 17.3 | 18.7 | 236 | 110 | 637 | 478 | 2.9 | 12 | 32.3 | 1 | 183.8176 | 74.97 | 72.64 | 881.8 | 25 | me¦ ms¦ ph¦ pr¦ pc¦ ss¦ sc
0.51804 | 0.376 | 27 | 30 | 95 | 17.3 | 18.7 | 237 | 111 | 640 | 482 | 2.9 | 12.1 | 32.3 | 0 | 183.8167 | 74.99 | 72.7 | 881.3 | 25 | me¦ ms¦ ph¦ pr¦ pc¦ ss¦ sc
0.51806 | 0.376 | 27 | 29 | 95 | 17.2 | 18.7 | 239 | 111 | 628 | 482 | 2.9 | 12.1 | 32.3 | 1 | 183.8181 | 74.94 | 72.65 | 882.2 | 25 | me¦ ms¦ ph¦ pr¦ pc¦ ss¦ sc
0.51807 | 0.376 | 27 | 29 | 94 | 17.2 | 18.7 | 240 | 112 | 631 | 486 | 2.9 | 12.2 | 32.3 | 1 | 183.817 | 74.95 | 72.64 | 881.3 | 25 | me¦ ms¦ ph¦ pr¦ pc¦ ss¦ sc
0.51808 | 0.378 | 27 | 30 | 94 | 17.2 | 18.7 | 240 | 112 | 631 | 486 | 2.9 | 12.2 | 32.2 | 1 | 183.8187 | 74.97 | 72.62 | 881.1 | 26 | me¦ ms¦ ph¦ pr¦ pc¦ ss¦ sc
0.51809 | 0.381 | 27 | 30 | 94 | 17.2 | 18.7 | 240 | 113 | 631 | 491 | 3 | 12.3 | 32.2 | 1 | 183.8182 | 74.93 | 72.63 | 881.7 | 25 | me¦ ms¦ ph¦ pr¦ pc¦ ss¦ sc
0.5181 | 0.382 | 27 | 29 | 95 | 17.2 | 18.7 | 241 | 113 | 634 | 491 | 3 | 12.3 | 32.1 | 1 | 183.8173 | 74.91 | 72.64 | 882.1 | 26 | me¦ ms¦ ph¦ pr¦ pc¦ ss¦ sc
0.51811 | 0.382 | 27 | 28 | 94 | 17.2 | 18.7 | 242 | 114 | 636 | 495 | 2.9 | 12.4 | 32.1 | 1 | 183.8187 | 74.92 | 72.61 | 881.9 | 26 | me¦ ms¦ ph¦ pr¦ pc¦ ss¦ sc
0.51812 | 0.385 | 27 | 27 | 95 | 17.2 | 18.7 | 245 | 114 | 644 | 495 | 2.9 | 12.4 | 32.1 | 1 | 183.8193 | 74.93 | 72.62 | 881.5 | 26 | me¦ ms¦ ph¦ pr¦ pc¦ ss¦ sc
0.51814 | 0.388 | 27 | 27 | 91 | 17.2 | 18.6 | 245 | 115 | 644 | 479 | 2.9 | 12.5 | 32.1 | 1 | 183.8174 | 74.95 | 72.64 | 881.8 | 26 | me¦ ms¦ ph¦ pr¦ pc¦ ss¦ sc
0.51815 | 0.389 | 27 | 26 | 91 | 17.2 | 18.6 | 246 | 115 | 647 | 479 | 2.9 | 12.5 | 32.1 | 1 | 183.8189 | 74.93 | 72.6 | 881.5 | 26 | me¦ ms¦ ph¦ pr¦ pc¦ ss¦ sc
0.51816 | 0.391 | 27 | 26 | 91 | 17.2 | 18.6 | 247 | 116 | 649 | 483 | 3 | 12.6 | 32.1 | 1 | 183.8182 | 74.95 | 72.59 | 882 | 26 | me¦ ms¦ ph¦ pr¦ pc¦ ss¦ sc
0.51817 | 0.393 | 27 | 26 | 91 | 17.2 | 18.6 | 247 | 116 | 649 | 483 | 2.9 | 12.6 | 32.1 | 1 | 183.8198 | 74.94 | 72.59 | 881.9 | 25 | me¦ ms¦ ph¦ pr¦ pc¦ ss¦ sc
0.51818 | 0.393 | 27 | 25 | 90 | 17.2 | 18.6 | 247 | 117 | 649 | 487 | 2.9 | 12.7 | 32 | 1 | 183.8185 | 74.94 | 72.63 | 882.1 | 26 | me¦ ms¦ ph¦ pr¦ pc¦ ss¦ sc
0.51819 | 0.394 | 27 | 26 | 91 | 17.2 | 18.6 | 247 | 117 | 649 | 487 | 2.9 | 12.7 | 32 | 1 | 183.8198 | 74.97 | 72.61 | 881.7 | 26 | me¦ ms¦ ph¦ pr¦ pc¦ ss¦ sc
0.51821 | 0.396 | 27 | 26 | 90 | 17.1 | 18.6 | 247 | 118 | 633 | 491 | 2.9 | 12.8 | 31.9 | 1 | 183.8201 | 74.96 | 72.57 | 881.6 | 26 | me¦ ms¦ ph¦ pr¦ pc¦ ss¦ sc
0.51822 | 0.397 | 27 | 25 | 90 | 17.1 | 18.6 | 248 | 118 | 635 | 491 | 2.9 | 12.8 | 32.1 | 1 | 183.8196 | 74.94 | 72.55 | 882.1 | 25 | me¦ ms¦ ph¦ pr¦ pc¦ ss¦ sc
0.51823 | 0.399 | 27 | 26 | 91 | 17.1 | 18.6 | 248 | 119 | 635 | 495 | 2.9 | 12.8 | 32.4 | 1 | 183.8196 | 74.96 | 72.56 | 882.1 | 26 | me¦ ms¦ ph¦ pr¦ pc¦ ss¦ sc
0.51824 | 0.402 | 27 | 26 | 91 | 17.1 | 18.6 | 247 | 119 | 633 | 495 | 2.9 | 12.9 | 32.8 | 1 | 183.82 | 74.9 | 72.53 | 882 | 26 | me¦ ms¦ ph¦ pr¦ pc¦ ss¦ sc
0.51825 | 0.406 | 27 | 26 | 92 | 17 | 18.6 | 247 | 120 | 617 | 500 | 2.9 | 12.9 | 33.6 | 0 | 183.8185 | 74.95 | 72.58 | 881.9 | 26 | me¦ ms¦ ph¦ pr¦ pc¦ ss¦ sc
0.51826 | 0.409 | 27 | 26 | 92 | 17 | 18.6 | 247 | 120 | 617 | 500 | 2.9 | 13 | 34.3 | 0 | 183.8191 | 74.95 | 72.57 | 881.8 | 26 | me¦ ms¦ ph¦ pr¦ pc¦ ss¦ sc
0.51828 | 0.414 | 28 | 28 | 93 | 17 | 18.6 | 249 | 120 | 622 | 500 | 2.9 | 13 | 34.6 | 0 | 183.8183 | 74.95 | 72.54 | 881.4 | 26 | me¦ ms¦ ph¦ pr¦ pc¦ ss¦ sc
0.51829 | 0.417 | 28 | 29 | 93 | 17 | 18.6 | 251 | 121 | 627 | 504 | 2.9 | 13.1 | 34.7 | 0 | 183.8207 | 74.99 | 72.56 | 881.5 | 25 | me¦ ms¦ ph¦ pr¦ pc¦ ss¦ sc
0.5183 | 0.422 | 28 | 30 | 94 | 17 | 18.6 | 252 | 121 | 630 | 504 | 2.9 | 13.1 | 34.7 | 0 | 183.8199 | 75.01 | 72.58 | 881.3 | 25 | me¦ ms¦ ph¦ pr¦ pc¦ ss¦ sc
0.51831 | 0.425 | 28 | 31 | 94 | 17 | 18.6 | 252 | 122 | 630 | 508 | 2.9 | 13.2 | 35.4 | 0 | 183.8184 | 75 | 72.59 | 881.5 | 25 | me¦ ms¦ ph¦ pr¦ pc¦ ss¦ sc
0.51832 | 0.426 | 28 | 29 | 94 | 17 | 18.6 | 253 | 122 | 632 | 508 | 2.9 | 13.2 | 36.6 | 0 | 183.8199 | 74.99 | 72.6 | 881.6 | 25 | me¦ ms¦ ph¦ pr¦ pc¦ ss¦ sc
0.51833 | 0.43 | 28 | 30 | 91 | 17 | 18.5 | 254 | 123 | 635 | 492 | 2.9 | 13.3 | 37.5 | 0 | 183.82 | 74.94 | 72.54 | 882 | 26 | me¦ ms¦ ph¦ pr¦ pc¦ ss¦ sc
0.51834 | 0.434 | 28 | 31 | 91 | 17 | 18.5 | 255 | 123 | 637 | 492 | 2.9 | 13.3 | 38 | 0 | 183.8189 | 74.99 | 72.54 | 881.7 | 25 | me¦ ms¦ ph¦ pr¦ pc¦ ss¦ sc
0.51836 | 0.438 | 28 | 32 | 92 | 16.9 | 18.5 | 256 | 124 | 624 | 496 | 2.9 | 13.4 | 38.5 | 0 | 183.82 | 75 | 72.55 | 881.3 | 25 | me¦ ms¦ ph¦ pr¦ pc¦ ss¦ sc
0.51837 | 0.442 | 29 | 34 | 92 | 16.9 | 18.5 | 257 | 124 | 626 | 496 | 2.9 | 13.4 | 39.1 | 0 | 183.8193 | 74.97 | 72.52 | 881.3 | 25 | me¦ ms¦ ph¦ pr¦ pc¦ ss¦ sc
0.51838 | 0.445 | 29 | 35 | 92 | 16.9 | 18.5 | 258 | 125 | 629 | 500 | 2.9 | 13.5 | 40.1 | -1 | 183.8203 | 74.93 | 72.55 | 881 | 25 | me¦ ms¦ ph¦ pr¦ pc¦ ss¦ sc
0.51839 | 0.45 | 29 | 35 | 93 | 16.9 | 18.5 | 258 | 125 | 629 | 500 | 3 | 13.5 | 41 | -1 | 183.8191 | 74.97 | 72.53 | 880.8 | 26 | me¦ ms¦ ph¦ pr¦ pc¦ ss¦ sc
0.5184 | 0.449 | 29 | 36 | 92 | 16.9 | 18.5 | 259 | 126 | 631 | 504 | 2.9 | 13.6 | 41.4 | -1 | 183.8218 | 74.99 | 72.49 | 881.2 | 26 | me¦ ms¦ ph¦ pr¦ pc¦ ss¦ sc
0.51841 | 0.453 | 29 | 36 | 93 | 16.9 | 18.5 | 261 | 126 | 636 | 504 | 2.9 | 13.6 | 41.5 | 0 | 183.8209 | 74.98 | 72.51 | 880.8 | 26 | me¦ ms¦ ph¦ pr¦ pc¦ ss¦ sc
0.51843 | 0.457 | 29 | 37 | 93 | 16.8 | 18.5 | 263 | 127 | 626 | 508 | 2.9 | 13.7 | 41.4 | 0 | 183.82 | 75.01 | 72.5 | 881.4 | 25 | me¦ ms¦ ph¦ pr¦ pc¦ ss¦ sc
0.51844 | 0.46 | 29 | 37 | 94 | 16.8 | 18.5 | 266 | 127 | 633 | 508 | 2.9 | 13.7 | 42.2 | 0 | 183.821 | 74.98 | 72.51 | 881.1 | 25 | me¦ ms¦ ph¦ pr¦ pc¦ ss¦ sc
0.51845 | 0.463 | 29 | 38 | 94 | 16.8 | 18.5 | 268 | 128 | 638 | 512 | 2.9 | 13.8 | 43.1 | 0 | 183.8207 | 74.99 | 72.54 | 880.9 | 25 | me¦ ms¦ ph¦ pr¦ pc¦ ss¦ sc
0.51846 | 0.462 | 29 | 37 | 94 | 16.8 | 18.5 | 271 | 128 | 645 | 512 | 2.9 | 13.8 | 43.6 | 0 | 183.8223 | 74.94 | 72.43 | 881.2 | 26 | me¦ ms¦ ph¦ pr¦ pc¦ ss¦ sc
0.51847 | 0.467 | 29 | 39 | 94 | 16.7 | 18.5 | 274 | 129 | 637 | 516 | 2.9 | 13.9 | 43.5 | 0 | 183.8219 | 75.01 | 72.5 | 880.6 | 26 | me¦ ms¦ ph¦ pr¦ pc¦ ss¦ sc
0.51848 | 0.466 | 29 | 38 | 94 | 16.7 | 18.5 | 279 | 129 | 648 | 516 | 2.9 | 13.9 | 43.1 | -1 | 183.8222 | 75.01 | 72.56 | 881.2 | 25 | me¦ ms¦ ph¦ pr¦ pc¦ ss¦ sc
0.5185 | 0.469 | 29 | 38 | 94 | 16.7 | 18.5 | 284 | 130 | 660 | 520 | 2.9 | 14 | 42.4 | -1 | 183.8212 | 75 | 72.48 | 881.3 | 25 | me¦ ms¦ ph¦ pr¦ pc¦ ss¦ sc
0.51851 | 0.471 | 29 | 38 | 94 | 16.7 | 18.5 | 290 | 130 | 674 | 520 | 3 | 14 | 41.6 | -1 | 183.8216 | 74.99 | 72.47 | 881.4 | 25 | me¦ ms¦ ph¦ pr¦ pc¦ ss¦ sc
0.51852 | 0.472 | 29 | 38 | 94 | 16.7 | 18.5 | 297 | 131 | 690 | 524 | 2.9 | 14.1 | 40.8 | -1 | 183.823 | 74.98 | 72.48 | 880.9 | 25 | me¦ ms¦ ph¦ pr¦ pc¦ ss¦ sc
0.51853 | 0.472 | 29 | 37 | 90 | 16.7 | 18.4 | 303 | 131 | 704 | 503 | 2.9 | 14.1 | 40.1 | -1 | 183.8233 | 75.01 | 72.46 | 880.8 | 25 | me¦ ms¦ ph¦ pr¦ pc¦ ss¦ sc
0.51854 | 0.474 | 29 | 37 | 90 | 16.8 | 18.4 | 311 | 132 | 740 | 507 | 3 | 14.2 | 39.4 | -1 | 183.8219 | 75 | 72.48 | 881.3 | 25 | me¦ ms¦ ph¦ pr¦ pc¦ ss¦ sc
0.51855 | 0.473 | 29 | 36 | 90 | 16.8 | 18.4 | 318 | 133 | 757 | 511 | 2.9 | 14.2 | 38.9 | -2 | 183.8236 | 74.96 | 72.42 | 881.2 | 25 | me¦ ms¦ ph¦ pr¦ pc¦ ss¦ sc
0.51856 | 0.475 | 29 | 37 | 89 | 16.9 | 18.4 | 324 | 133 | 790 | 511 | 2.9 | 14.3 | 38.5 | -2 | 183.822 | 74.98 | 72.47 | 881 | 25 | me¦ ms¦ ph¦ pr¦ pc¦ ss¦ sc
0.51858 | 0.476 | 29 | 36 | 90 | 16.9 | 18.4 | 332 | 134 | 809 | 515 | 3 | 14.3 | 38.1 | -2 | 183.8243 | 74.97 | 72.42 | 881.4 | 25 | me¦ ms¦ ph¦ pr¦ pc¦ ss¦ sc
0.51859 | 0.479 | 29 | 37 | 90 | 16.9 | 18.4 | 338 | 135 | 824 | 519 | 2.9 | 14.4 | 37.8 | -2 | 183.8233 | 74.94 | 72.4 | 881.5 | 25 | me¦ ms¦ ph¦ pr¦ pc¦ ss¦ sc
0.5186 | 0.477 | 29 | 37 | 89 | 17 | 18.4 | 344 | 135 | 860 | 519 | 2.9 | 14.4 | 37.5 | -2 | 183.8237 | 75 | 72.47 | 880.9 | 25 | me¦ ms¦ ph¦ pr¦ pc¦ ss¦ sc
0.51861 | 0.479 | 29 | 37 | 90 | 17 | 18.4 | 350 | 136 | 875 | 523 | 2.9 | 14.4 | 37.2 | -2 | 183.8246 | 74.98 | 72.43 | 881.5 | 25 | me¦ ms¦ ph¦ pr¦ pc¦ ss¦ sc
0.51862 | 0.478 | 29 | 35 | 89 | 17 | 18.4 | 355 | 137 | 887 | 526 | 2.9 | 14.5 | 37 | -1 | 183.8246 | 75.06 | 72.5 | 880.8 | 25 | me¦ ms¦ ph¦ pr¦ pc¦ ss¦ sc
0.51863 | 0.48 | 29 | 36 | 89 | 17.1 | 18.4 | 360 | 138 | 923 | 530 | 2.9 | 14.5 | 36.7 | -1 | 183.8234 | 74.99 | 72.44 | 881.4 | 25 | me¦ ms¦ ph¦ pr¦ pc¦ ss¦ sc
0.51865 | 0.479 | 28 | 35 | 88 | 17.1 | 18.4 | 365 | 138 | 935 | 530 | 2.9 | 14.6 | 36.5 | -1 | 183.8249 | 74.98 | 72.42 | 880.9 | 25 | me¦ ms¦ ph¦ pr¦ pc¦ ss¦ sc
0.51866 | 0.483 | 29 | 35 | 89 | 17.1 | 18.4 | 369 | 139 | 946 | 534 | 2.9 | 14.6 | 36.3 | 0 | 183.824 | 74.98 | 72.42 | 881.5 | 25 | me¦ ms¦ ph¦ pr¦ pc¦ ss¦ sc
0.51867 | 0.484 | 28 | 35 | 89 | 17.1 | 18.4 | 373 | 140 | 956 | 538 | 2.9 | 14.7 | 36.1 | 0 | 183.8243 | 74.95 | 72.39 | 881.7 | 25 | me¦ ms¦ ph¦ pr¦ pc¦ ss¦ sc
0.51868 | 0.487 | 29 | 35 | 89 | 17.2 | 18.4 | 376 | 141 | 989 | 542 | 2.9 | 14.7 | 36 | 0 | 183.8249 | 74.95 | 72.38 | 881 | 25 | me¦ ms¦ ph¦ pr¦ pc¦ ss¦ sc
0.51869 | 0.484 | 28 | 33 | 88 | 17.2 | 18.4 | 378 | 141 | 994 | 542 | 2.9 | 14.8 | 35.8 | 0 | 183.8246 | 74.99 | 72.39 | 881.7 | 26 | me¦ ms¦ ph¦ pr¦ pc¦ ss¦ sc
0.5187 | 0.486 | 28 | 34 | 88 | 17.3 | 18.4 | 380 | 142 | 1027 | 546 | 2.9 | 14.8 | 35.7 | 0 | 183.8257 | 75 | 72.39 | 881.7 | 25 | me¦ ms¦ ph¦ pr¦ pc¦ ss¦ sc
0.51872 | 0.487 | 28 | 34 | 88 | 17.4 | 18.4 | 383 | 143 | 1063 | 549 | 2.9 | 14.9 | 35.6 | 0 | 183.8253 | 75 | 72.4 | 881.6 | 25 | me¦ ms¦ ph¦ pr¦ pc¦ ss¦ sc
0.51873 | 0.489 | 28 | 34 | 88 | 17.4 | 18.4 | 383 | 144 | 1063 | 553 | 3 | 14.9 | 35.4 | 0 | 183.824 | 74.97 | 72.39 | 881.7 | 25 | me¦ ms¦ ph¦ pr¦ pc¦ ss¦ sc
0.51874 | 0.488 | 28 | 33 | 88 | 17.4 | 18.4 | 383 | 144 | 1063 | 553 | 2.9 | 15 | 35.3 | 0 | 183.8258 | 74.96 | 72.4 | 881 | 25 | me¦ ms¦ ph¦ pr¦ pc¦ ss¦ sc
0.51875 | 0.495 | 29 | 35 | 89 | 17.5 | 18.4 | 383 | 145 | 1094 | 557 | 2.9 | 15 | 35.6 | 0 | 183.8222 | 74.98 | 72.39 | 881.4 | 25 | me¦ ms¦ ph¦ pr¦ pc¦ ss¦ sc
0.51876 | 0.502 | 29 | 37 | 90 | 17.5 | 18.4 | 381 | 146 | 1088 | 561 | 2.9 | 15.1 | 37.5 | 0 | 183.8228 | 74.95 | 72.42 | 880.9 | 25 | me¦ ms¦ ph¦ pr¦ pc¦ ss¦ sc
0.51877 | 0.511 | 29 | 39 | 91 | 17.5 | 18.4 | 380 | 147 | 1085 | 565 | 2.9 | 15.1 | 39.2 | 0 | 183.8227 | 74.92 | 72.35 | 881.3 | 26 | me¦ ms¦ ph¦ pr¦ pc¦ ss¦ sc
0.51878 | 0.516 | 29 | 40 | 91 | 17.5 | 18.4 | 379 | 147 | 1082 | 565 | 2.9 | 15.2 | 40.5 | 0 | 183.822 | 75.01 | 72.41 | 881.1 | 26 | me¦ ms¦ ph¦ pr¦ pc¦ ss¦ sc
0.5188 | 0.521 | 30 | 42 | 92 | 17.5 | 18.4 | 378 | 148 | 1080 | 569 | 2.9 | 15.2 | 41.4 | 0 | 183.8239 | 75.03 | 72.39 | 880.7 | 26 | me¦ ms¦ ph¦ pr¦ pc¦ ss¦ sc
0.51881 | 0.528 | 30 | 43 | 93 | 17.5 | 18.4 | 378 | 149 | 1080 | 573 | 2.9 | 15.3 | 41.9 | 0 | 183.8225 | 75 | 72.35 | 881.1 | 25 | me¦ ms¦ ph¦ pr¦ pc¦ ss¦ sc
0.51882 | 0.532 | 30 | 43 | 94 | 17.5 | 18.4 | 377 | 150 | 1077 | 576 | 2.9 | 15.3 | 42 | 0 | 183.8234 | 75.07 | 72.38 | 881.3 | 25 | me¦ ms¦ ph¦ pr¦ pc¦ ss¦ sc
0.51883 | 0.537 | 30 | 44 | 90 | 17.5 | 18.3 | 376 | 150 | 1074 | 555 | 2.9 | 15.4 | 41.7 | 0 | 183.8241 | 75.03 | 72.34 | 880.5 | 24 | me¦ ms¦ ph¦ pr¦ pc¦ ss¦ sc
0.51884 | 0.541 | 30 | 45 | 91 | 17.5 | 18.3 | 375 | 151 | 1071 | 559 | 2.9 | 15.4 | 41.2 | 0 | 183.8239 | 75.07 | 72.38 | 880.8 | 24 | me¦ ms¦ ph¦ pr¦ pc¦ ss¦ sc
0.51885 | 0.542 | 30 | 45 | 91 | 17.5 | 18.3 | 374 | 152 | 1068 | 562 | 2.9 | 15.5 | 40.7 | 0 | 183.8246 | 75.02 | 72.34 | 881.1 | 24 | me¦ ms¦ ph¦ pr¦ pc¦ ss¦ sc
0.51887 | 0.548 | 31 | 46 | 92 | 17.5 | 18.3 | 375 | 152 | 1071 | 562 | 2.9 | 15.5 | 40.3 | 0 | 183.8238 | 75.04 | 72.35 | 881.4 | 24 | me¦ ms¦ ph¦ pr¦ pc¦ ss¦ sc
0.51888 | 0.548 | 30 | 46 | 91 | 17.5 | 18.3 | 374 | 153 | 1068 | 566 | 2.9 | 15.6 | 39.8 | 0 | 183.8247 | 75.07 | 72.39 | 881.4 | 24 | me¦ ms¦ ph¦ pr¦ pc¦ ss¦ sc
0.51889 | 0.552 | 31 | 47 | 92 | 17.5 | 18.3 | 373 | 154 | 1065 | 570 | 2.9 | 15.6 | 39.4 | 0 | 183.8251 | 75.06 | 72.33 | 880.9 | 24 | me¦ ms¦ ph¦ pr¦ pc¦ ss¦ sc
0.5189 | 0.553 | 30 | 47 | 91 | 17.4 | 18.3 | 373 | 155 | 1036 | 574 | 2.9 | 15.7 | 38.9 | 0 | 183.8246 | 75.07 | 72.36 | 881.6 | 24 | me¦ ms¦ ph¦ pr¦ pc¦ ss¦ sc
0.51891 | 0.554 | 31 | 46 | 92 | 17.4 | 18.3 | 372 | 155 | 1033 | 574 | 2.9 | 15.7 | 38.6 | 0 | 183.8247 | 75.05 | 72.33 | 881.3 | 24 | me¦ ms¦ ph¦ pr¦ pc¦ ss¦ sc
0.51892 | 0.555 | 30 | 46 | 91 | 17.4 | 18.3 | 372 | 156 | 1033 | 577 | 2.9 | 15.8 | 38.4 | 0 | 183.8261 | 75.04 | 72.31 | 881 | 24 | me¦ ms¦ ph¦ pr¦ pc¦ ss¦ sc
0.51894 | 0.56 | 31 | 46 | 92 | 17.4 | 18.3 | 373 | 156 | 1036 | 577 | 2.9 | 15.8 | 38.2 | 0 | 183.8247 | 75.06 | 72.35 | 881.1 | 24 | me¦ ms¦ ph¦ pr¦ pc¦ ss¦ sc
0.51895 | 0.561 | 31 | 45 | 91 | 17.3 | 18.3 | 373 | 157 | 1008 | 581 | 2.9 | 15.9 | 38 | 0 | 183.8256 | 75.07 | 72.35 | 881.7 | 24 | me¦ ms¦ ph¦ pr¦ pc¦ ss¦ sc
0.51896 | 0.566 | 31 | 45 | 92 | 17.2 | 18.3 | 373 | 158 | 981 | 585 | 2.9 | 15.9 | 37.8 | 0 | 183.8249 | 75.06 | 72.35 | 881 | 24 | me¦ ms¦ ph¦ pr¦ pc¦ ss¦ sc
0.51897 | 0.568 | 31 | 45 | 93 | 17 | 18.3 | 374 | 158 | 935 | 585 | 2.9 | 15.9 | 37.8 | 0 | 183.8244 | 75.01 | 72.32 | 881.5 | 24 | me¦ ms¦ ph¦ pr¦ pc¦ ss¦ sc
0.51898 | 0.571 | 31 | 45 | 93 | 16.8 | 18.3 | 376 | 159 | 895 | 588 | 2.9 | 16 | 37.9 | 0 | 183.8245 | 75.05 | 72.29 | 881.5 | 25 | me¦ ms¦ ph¦ pr¦ pc¦ ss¦ sc
0.51899 | 0.573 | 31 | 44 | 93 | 16.6 | 18.3 | 378 | 160 | 859 | 592 | 2.9 | 16 | 38 | 0 | 183.8251 | 75.03 | 72.33 | 881.5 | 24 | me¦ ms¦ ph¦ pr¦ pc¦ ss¦ sc
0.519 | 0.577 | 31 | 45 | 93 | 16.5 | 18.3 | 381 | 160 | 846 | 592 | 2.9 | 16.1 | 38.1 | 0 | 183.8253 | 75.12 | 72.36 | 881.5 | 24 | me¦ ms¦ ph¦ pr¦ pc¦ ss¦ sc
0.51902 | 0.579 | 31 | 45 | 93 | 16.4 | 18.3 | 383 | 161 | 832 | 596 | 2.9 | 16.1 | 38.1 | 0 | 183.825 | 75.06 | 72.32 | 880.9 | 24 | me¦ ms¦ ph¦ pr¦ pc¦ ss¦ sc
0.51903 | 0.585 | 31 | 45 | 94 | 16.4 | 18.3 | 386 | 162 | 839 | 600 | 2.9 | 16.2 | 38.2 | 0 | 183.8254 | 74.99 | 72.29 | 880.7 | 24 | me¦ ms¦ ph¦ pr¦ pc¦ ss¦ sc
0.51904 | 0.591 | 32 | 46 | 95 | 16.4 | 18.3 | 390 | 162 | 847 | 600 | 2.9 | 16.2 | 38.6 | 0 | 183.8243 | 75.06 | 72.28 | 881 | 24 | me¦ ms¦ ph¦ pr¦ pc¦ ss¦ sc
0.51905 | 0.596 | 32 | 46 | 95 | 16.4 | 18.3 | 393 | 163 | 854 | 603 | 2.9 | 16.3 | 38.9 | 0 | 183.8247 | 74.99 | 72.26 | 880.8 | 24 | me¦ ms¦ ph¦ pr¦ pc¦ ss¦ sc
0.51906 | 0.602 | 32 | 47 | 96 | 16.3 | 18.3 | 396 | 164 | 842 | 607 | 2.9 | 16.3 | 39.2 | 0 | 183.826 | 75.05 | 72.3 | 880.8 | 25 | me¦ ms¦ ph¦ pr¦ pc¦ ss¦ sc
0.51907 | 0.61 | 32 | 48 | 96 | 16.3 | 18.3 | 398 | 165 | 846 | 611 | 2.9 | 16.4 | 39.6 | 0 | 183.8236 | 74.99 | 72.25 | 880.7 | 24 | me¦ ms¦ ph¦ pr¦ pc¦ ss¦ sc
0.51909 | 0.61 | 32 | 48 | 96 | 16.3 | 18.3 | 399 | 165 | 848 | 611 | 2.9 | 16.4 | 39.9 | 0 | 183.8263 | 75.04 | 72.3 | 880.9 | 25 | me¦ ms¦ ph¦ pr¦ pc¦ ss¦ sc
0.5191 | 0.614 | 32 | 48 | 97 | 16.3 | 18.3 | 398 | 166 | 846 | 614 | 2.9 | 16.5 | 40.3 | 0 | 183.8239 | 75.04 | 72.28 | 880.6 | 24 | me¦ ms¦ ph¦ pr¦ pc¦ ss¦ sc
0.51911 | 0.616 | 32 | 48 | 93 | 16.3 | 18.2 | 397 | 167 | 844 | 596 | 2.9 | 16.5 | 40.5 | 0 | 183.8258 | 74.99 | 72.21 | 881.2 | 24 | me¦ ms¦ ph¦ pr¦ pc¦ ss¦ sc
0.51912 | 0.625 | 33 | 49 | 94 | 16.2 | 18.2 | 397 | 167 | 827 | 596 | 2.9 | 16.6 | 40.7 | 0 | 183.8241 | 75.02 | 72.26 | 881.2 | 25 | me¦ ms¦ ph¦ pr¦ pc¦ ss¦ sc
0.51913 | 0.63 | 33 | 50 | 95 | 16.2 | 18.2 | 396 | 168 | 824 | 599 | 2.9 | 16.6 | 40.9 | 0 | 183.8241 | 75.03 | 72.28 | 881.3 | 25 | me¦ ms¦ ph¦ pr¦ pc¦ ss¦ sc
0.51914 | 0.634 | 33 | 52 | 95 | 16.2 | 18.2 | 396 | 169 | 824 | 603 | 2.9 | 16.7 | 41.1 | 0 | 183.8255 | 75.02 | 72.27 | 881.4 | 25 | me¦ ms¦ ph¦ pr¦ pc¦ ss¦ sc
0.51916 | 0.641 | 33 | 52 | 96 | 16.1 | 18.2 | 394 | 169 | 804 | 603 | 2.9 | 16.7 | 41.3 | 0 | 183.8245 | 74.99 | 72.25 | 881.5 | 25 | me¦ ms¦ ph¦ pr¦ pc¦ ss¦ sc
0.51917 | 0.642 | 33 | 53 | 96 | 16.1 | 18.2 | 394 | 170 | 804 | 607 | 2.9 | 16.8 | 41.5 | 0 | 183.8259 | 75.02 | 72.28 | 881.2 | 25 | me¦ ms¦ ph¦ pr¦ pc¦ ss¦ sc
0.51918 | 0.647 | 33 | 53 | 96 | 16 | 18.2 | 394 | 170 | 788 | 607 | 2.9 | 16.8 | 41.6 | 0 | 183.8247 | 75.01 | 72.28 | 880.8 | 25 | me¦ ms¦ ph¦ pr¦ pc¦ ss¦ sc
0.51919 | 0.651 | 33 | 54 | 96 | 15.9 | 18.2 | 394 | 171 | 772 | 610 | 2.9 | 16.9 | 41.8 | 0 | 183.8245 | 75.04 | 72.26 | 880.5 | 25 | me¦ ms¦ ph¦ pr¦ pc¦ ss¦ sc
0.5192 | 0.655 | 34 | 55 | 97 | 15.9 | 18.2 | 397 | 172 | 778 | 614 | 2.9 | 16.9 | 41.9 | 0 | 183.8241 | 75.09 | 72.29 | 881 | 25 | me¦ ms¦ ph¦ pr¦ pc¦ ss¦ sc
0.51921 | 0.658 | 34 | 56 | 97 | 15.8 | 18.2 | 400 | 172 | 769 | 614 | 2.9 | 17 | 42.1 | 0 | 183.8259 | 75.01 | 72.26 | 880.5 | 24 | me¦ ms¦ ph¦ pr¦ pc¦ ss¦ sc
0.51922 | 0.662 | 34 | 56 | 97 | 15.7 | 18.2 | 405 | 173 | 764 | 617 | 2.9 | 17 | 42.4 | 0 | 183.8245 | 75.03 | 72.28 | 880.3 | 25 | me¦ ms¦ ph¦ pr¦ pc¦ ss¦ sc
0.51924 | 0.666 | 34 | 58 | 97 | 15.7 | 18.2 | 411 | 174 | 775 | 621 | 2.9 | 17.1 | 42.8 | 0 | 183.8238 | 75 | 72.24 | 880.6 | 25 | me¦ ms¦ ph¦ pr¦ pc¦ ss¦ sc
0.51925 | 0.67 | 34 | 59 | 98 | 15.6 | 18.2 | 418 | 174 | 774 | 621 | 2.9 | 17.1 | 43.2 | 0 | 183.8255 | 75.01 | 72.22 | 880.7 | 25 | me¦ ms¦ ph¦ pr¦ pc¦ ss¦ sc
0.51926 | 0.675 | 34 | 60 | 98 | 15.6 | 18.2 | 427 | 175 | 790 | 624 | 2.9 | 17.2 | 43.5 | -1 | 183.824 | 75 | 72.23 | 880.9 | 25 | me¦ ms¦ ph¦ pr¦ pc¦ ss¦ sc
0.51927 | 0.677 | 34 | 60 | 98 | 15.6 | 18.2 | 438 | 176 | 811 | 628 | 2.9 | 17.2 | 43.9 | -1 | 183.8245 | 75.02 | 72.25 | 880.2 | 25 | me¦ ms¦ ph¦ pr¦ pc¦ ss¦ sc
0.51928 | 0.681 | 34 | 61 | 95 | 15.5 | 18.1 | 447 | 177 | 812 | 610 | 3 | 17.3 | 44.3 | -1 | 183.8258 | 74.99 | 72.23 | 880.6 | 25 | me¦ ms¦ ph¦ pr¦ pc¦ ss¦ sc
0.51929 | 0.685 | 34 | 62 | 96 | 15.5 | 18.1 | 458 | 177 | 832 | 610 | 2.9 | 17.3 | 44.5 | -1 | 183.8249 | 75.04 | 72.25 | 880.6 | 25 | me¦ ms¦ ph¦ pr¦ pc¦ ss¦ sc
0.51931 | 0.687 | 34 | 63 | 95 | 15.5 | 18.1 | 470 | 178 | 854 | 613 | 2.9 | 17.4 | 44.7 | -1 | 183.8261 | 75 | 72.23 | 880.4 | 25 | me¦ ms¦ ph¦ pr¦ pc¦ ss¦ sc
0.51932 | 0.693 | 35 | 64 | 96 | 15.5 | 18.1 | 486 | 179 | 883 | 617 | 2.9 | 17.4 | 45.1 | -1 | 183.8256 | 75.01 | 72.22 | 880.5 | 25 | me¦ ms¦ ph¦ pr¦ pc¦ ss¦ sc
0.51933 | 0.697 | 35 | 66 | 97 | 15.4 | 18.1 | 504 | 180 | 900 | 620 | 2.9 | 17.4 | 45.5 | -1 | 183.826 | 75 | 72.21 | 880.6 | 25 | me¦ ms¦ ph¦ pr¦ pc¦ ss¦ sc
0.51934 | 0.699 | 35 | 65 | 96 | 15.4 | 18.1 | 520 | 181 | 928 | 624 | 2.9 | 17.5 | 45.7 | -1 | 183.8262 | 74.96 | 72.17 | 880.5 | 25 | me¦ ms¦ ph¦ pr¦ pc¦ ss¦ sc
0.51935 | 0.703 | 35 | 66 | 97 | 15.4 | 18.1 | 535 | 182 | 955 | 627 | 2.9 | 17.5 | 46.1 | -1 | 183.827 | 74.97 | 72.2 | 880.8 | 25 | me¦ ms¦ ph¦ pr¦ pc¦ ss¦ sc
0.51936 | 0.706 | 35 | 66 | 97 | 15.3 | 18.1 | 549 | 183 | 963 | 631 | 2.9 | 17.6 | 46.4 | -1 | 183.8255 | 74.98 | 72.17 | 880.5 | 25 | me¦ ms¦ ph¦ pr¦ pc¦ ss¦ sc
0.51938 | 0.708 | 35 | 67 | 97 | 15.3 | 18.1 | 563 | 184 | 987 | 634 | 2.9 | 17.6 | 46.7 | -1 | 183.8259 | 75.02 | 72.22 | 880.5 | 25 | me¦ ms¦ ph¦ pr¦ pc¦ ss¦ sc
0.51939 | 0.711 | 35 | 68 | 97 | 15.3 | 18.1 | 583 | 185 | 1022 | 637 | 2.9 | 17.7 | 47.1 | -1 | 183.8265 | 74.95 | 72.15 | 880.5 | 25 | me¦ ms¦ ph¦ pr¦ pc¦ ss¦ sc
0.5194 | 0.715 | 35 | 69 | 97 | 15.3 | 18.1 | 596 | 186 | 1045 | 641 | 3 | 17.8 | 47.3 | -1 | 183.8252 | 74.97 | 72.15 | 879.7 | 25 | me¦ ms¦ ph¦ pr¦ pc¦ ss¦ sc
0.51941 | 0.715 | 35 | 68 | 97 | 15.2 | 18.1 | 611 | 187 | 1053 | 644 | 3 | 17.8 | 47.5 | -1 | 183.8274 | 74.99 | 72.17 | 880.2 | 25 | me¦ ms¦ ph¦ pr¦ pc¦ ss¦ sc
0.51942 | 0.719 | 35 | 69 | 97 | 15.2 | 18.1 | 624 | 188 | 1075 | 648 | 3 | 17.9 | 47.7 | -1 | 183.8258 | 74.99 | 72.19 | 880.3 | 25 | me¦ ms¦ ph¦ pr¦ pc¦ ss¦ sc
0.51943 | 0.722 | 35 | 68 | 94 | 15.2 | 18 | 636 | 190 | 1096 | 633 | 2.9 | 17.9 | 47.8 | -1 | 183.8273 | 75.02 | 72.19 | 879.7 | 25 | me¦ ms¦ ph¦ pr¦ pc¦ ss¦ sc
0.51944 | 0.727 | 35 | 68 | 94 | 15.2 | 18 | 648 | 191 | 1117 | 636 | 2.9 | 18 | 47.8 | -1 | 183.8262 | 75 | 72.18 | 880.3 | 25 | me¦ ms¦ ph¦ pr¦ pc¦ ss¦ sc
0.51946 | 0.731 | 35 | 66 | 95 | 15.2 | 18 | 659 | 192 | 1136 | 640 | 2.9 | 18 | 48 | -1 | 183.8256 | 75.01 | 72.19 | 880.3 | 25 | me¦ ms¦ ph¦ pr¦ pc¦ ss¦ sc
0.51947 | 0.732 | 35 | 65 | 94 | 15.2 | 18 | 670 | 193 | 1155 | 643 | 2.9 | 18.1 | 48.1 | 0 | 183.8277 | 75.06 | 72.2 | 879.9 | 25 | me¦ ms¦ ph¦ pr¦ pc¦ ss¦ sc
0.51948 | 0.736 | 35 | 65 | 95 | 15.2 | 18 | 682 | 195 | 1175 | 650 | 2.9 | 18.1 | 48.2 | -1 | 183.8257 | 75 | 72.18 | 880 | 25 | me¦ ms¦ ph¦ pr¦ pc¦ ss¦ sc
0.51949 | 0.738 | 35 | 63 | 95 | 15.2 | 18 | 693 | 196 | 1194 | 653 | 2.9 | 18.2 | 48.3 | -1 | 183.8266 | 75.01 | 72.16 | 880.5 | 25 | me¦ ms¦ ph¦ pr¦ pc¦ ss¦ sc
0.5195 | 0.741 | 35 | 63 | 95 | 15.2 | 18 | 701 | 197 | 1208 | 656 | 2.9 | 18.2 | 48.4 | -1 | 183.8276 | 74.95 | 72.12 | 880.2 | 25 | me¦ ms¦ ph¦ pr¦ pc¦ ss¦ sc
0.51951 | 0.746 | 35 | 63 | 95 | 15.3 | 18 | 711 | 199 | 1247 | 663 | 2.9 | 18.3 | 48.6 | -1 | 183.8253 | 74.99 | 72.15 | 880 | 25 | me¦ ms¦ ph¦ pr¦ pc¦ ss¦ sc
0.51953 | 0.748 | 35 | 62 | 95 | 15.3 | 18 | 719 | 200 | 1261 | 666 | 2.9 | 18.3 | 48.9 | -1 | 183.8269 | 74.97 | 72.12 | 880.4 | 25 | me¦ ms¦ ph¦ pr¦ pc¦ ss¦ sc
0.51954 | 0.754 | 36 | 64 | 96 | 15.3 | 18 | 728 | 202 | 1277 | 673 | 2.9 | 18.4 | 49.1 | -1 | 183.8258 | 75 | 72.15 | 880 | 25 | me¦ ms¦ ph¦ pr¦ pc¦ ss¦ sc
0.51955 | 0.756 | 36 | 62 | 96 | 15.3 | 18 | 736 | 203 | 1291 | 676 | 2.9 | 18.4 | 49.4 | -1 | 183.828 | 75.03 | 72.13 | 880.7 | 25 | me¦ ms¦ ph¦ pr¦ pc¦ ss¦ sc
0.51956 | 0.764 | 36 | 65 | 96 | 15.3 | 18 | 740 | 204 | 1298 | 680 | 2.9 | 18.5 | 49.7 | -1 | 183.8264 | 74.98 | 72.12 | 880.5 | 25 | me¦ ms¦ ph¦ pr¦ pc¦ ss¦ sc
0.51957 | 0.768 | 36 | 65 | 97 | 15.4 | 18 | 743 | 206 | 1326 | 686 | 2.9 | 18.5 | 49.9 | -1 | 183.8264 | 74.97 | 72.11 | 880.5 | 25 | me¦ ms¦ ph¦ pr¦ pc¦ ss¦ sc
0.51958 | 0.773 | 36 | 66 | 97 | 15.4 | 18 | 743 | 207 | 1326 | 690 | 2.9 | 18.6 | 49.9 | -1 | 183.8265 | 74.98 | 72.15 | 880.3 | 25 | me¦ ms¦ ph¦ pr¦ pc¦ ss¦ sc
0.51959 | 0.776 | 36 | 67 | 94 | 15.4 | 17.9 | 743 | 209 | 1326 | 674 | 2.9 | 18.6 | 49.9 | -1 | 183.8283 | 74.98 | 72.12 | 879.7 | 25 | me¦ ms¦ ph¦ pr¦ pc¦ ss¦ sc
0.51961 | 0.78 | 36 | 68 | 94 | 15.4 | 17.9 | 740 | 210 | 1321 | 677 | 3 | 18.7 | 50.1 | -1 | 183.8263 | 75 | 72.13 | 880.2 | 25 | me¦ ms¦ ph¦ pr¦ pc¦ ss¦ sc
0.51962 | 0.783 | 36 | 67 | 95 | 15.4 | 17.9 | 736 | 211 | 1314 | 680 | 2.9 | 18.7 | 50.2 | -1 | 183.8277 | 75.01 | 72.1 | 879.9 | 25 | me¦ ms¦ ph¦ pr¦ pc¦ ss¦ sc
0.51963 | 0.786 | 36 | 68 | 94 | 15.4 | 17.9 | 731 | 213 | 1305 | 687 | 2.9 | 18.8 | 50.4 | 0 | 183.8274 | 74.98 | 72.1 | 879.6 | 25 | me¦ ms¦ ph¦ pr¦ pc¦ ss¦ sc
0.51964 | 0.791 | 37 | 68 | 95 | 15.4 | 17.9 | 724 | 214 | 1292 | 690 | 3 | 18.8 | 50.3 | -1 | 183.8275 | 74.98 | 72.08 | 879.5 | 25 | me¦ ms¦ ph¦ pr¦ pc¦ ss¦ sc
0.51965 | 0.793 | 36 | 68 | 95 | 15.4 | 17.9 | 719 | 215 | 1283 | 693 | 3 | 18.9 | 50.2 | -1 | 183.8283 | 75.03 | 72.15 | 879.4 | 25 | me¦ ms¦ ph¦ pr¦ pc¦ ss¦ sc
0.51966 | 0.795 | 37 | 67 | 95 | 15.4 | 17.9 | 713 | 216 | 1273 | 696 | 2.9 | 18.9 | 50.1 | 0 | 183.8283 | 75 | 72.13 | 879.4 | 25 | me¦ ms¦ ph¦ pr¦ pc¦ ss¦ sc
0.51968 | 0.797 | 36 | 67 | 95 | 15.4 | 17.9 | 706 | 218 | 1260 | 703 | 2.9 | 19 | 50.1 | 0 | 183.8267 | 75.02 | 72.11 | 879.6 | 25 | me¦ ms¦ ph¦ pr¦ pc¦ ss¦ sc
0.51969 | 0.802 | 37 | 68 | 95 | 15.4 | 17.9 | 698 | 219 | 1246 | 706 | 2.9 | 19 | 50.2 | 0 | 183.8282 | 74.94 | 72.09 | 880.2 | 25 | me¦ ms¦ ph¦ pr¦ pc¦ ss¦ sc
0.5197 | 0.807 | 37 | 68 | 95 | 15.4 | 17.9 | 690 | 220 | 1232 | 709 | 3 | 19.1 | 50.3 | 0 | 183.8274 | 74.99 | 72.09 | 879.7 | 25 | me¦ ms¦ ph¦ pr¦ pc¦ ss¦ sc
0.51971 | 0.812 | 37 | 68 | 96 | 15.3 | 17.9 | 683 | 221 | 1198 | 712 | 2.9 | 19.1 | 50.3 | 0 | 183.8263 | 74.95 | 72.07 | 879.8 | 25 | me¦ ms¦ ph¦ pr¦ pc¦ ss¦ sc
0.51972 | 0.817 | 37 | 68 | 97 | 15.3 | 17.9 | 676 | 222 | 1185 | 716 | 2.9 | 19.1 | 50.3 | 0 | 183.8277 | 75.01 | 72.11 | 880 | 25 | me¦ ms¦ ph¦ pr¦ pc¦ ss¦ sc
0.51973 | 0.819 | 37 | 67 | 96 | 15.3 | 17.9 | 670 | 224 | 1175 | 722 | 3 | 19.2 | 50.2 | 0 | 183.8279 | 74.99 | 72.11 | 880.1 | 25 | me¦ ms¦ ph¦ pr¦ pc¦ ss¦ sc
0.51975 | 0.821 | 37 | 66 | 97 | 15.3 | 17.9 | 664 | 225 | 1164 | 725 | 2.9 | 19.2 | 50.1 | 0 | 183.8284 | 74.99 | 72.09 | 880 | 25 | me¦ ms¦ ph¦ pr¦ pc¦ ss¦ sc
0.51976 | 0.825 | 37 | 64 | 97 | 15.2 | 17.9 | 661 | 226 | 1139 | 729 | 2.9 | 19.3 | 50 | -1 | 183.8283 | 75 | 72.07 | 879.8 | 25 | me¦ ms¦ ph¦ pr¦ pc¦ ss¦ sc
0.51977 | 0.83 | 37 | 66 | 97 | 15.2 | 17.9 | 661 | 227 | 1139 | 732 | 2.9 | 19.3 | 49.9 | 0 | 183.8273 | 75.02 | 72.09 | 879.6 | 25 | me¦ ms¦ ph¦ pr¦ pc¦ ss¦ sc
0.51978 | 0.831 | 37 | 65 | 94 | 15.2 | 17.8 | 663 | 228 | 1143 | 712 | 2.9 | 19.4 | 49.9 | 0 | 183.8284 | 74.98 | 72.07 | 879.7 | 25 | me¦ ms¦ ph¦ pr¦ pc¦ ss¦ sc
0.51979 | 0.837 | 37 | 66 | 94 | 15.2 | 17.8 | 664 | 229 | 1144 | 715 | 2.9 | 19.4 | 50.5 | 0 | 183.827 | 74.93 | 72.03 | 880.4 | 25 | me¦ ms¦ ph¦ pr¦ pc¦ ss¦ sc
0.5198 | 0.841 | 37 | 65 | 94 | 15.2 | 17.8 | 665 | 230 | 1146 | 718 | 2.9 | 19.5 | 52.1 | 0 | 183.8268 | 74.94 | 72.05 | 880 | 26 | me¦ ms¦ ph¦ pr¦ pc¦ ss¦ sc
0.51981 | 0.843 | 38 | 64 | 95 | 15.2 | 17.8 | 669 | 231 | 1153 | 721 | 2.9 | 19.5 | 53.7 | 0 | 183.828 | 74.93 | 72.08 | 879.9 | 26 | me¦ ms¦ ph¦ pr¦ pc¦ ss¦ sc
0.51983 | 0.846 | 37 | 63 | 94 | 15.2 | 17.8 | 675 | 232 | 1163 | 725 | 2.9 | 19.6 | 54.9 | 0 | 183.8278 | 74.9 | 72.07 | 879.8 | 26 | me¦ ms¦ ph¦ pr¦ pc¦ ss¦ sc
0.51984 | 0.848 | 38 | 62 | 95 | 15.1 | 17.8 | 682 | 233 | 1155 | 728 | 3 | 19.6 | 55.7 | -1 | 183.8285 | 74.95 | 72.04 | 879.8 | 26 | me¦ ms¦ ph¦ pr¦ pc¦ ss¦ sc
0.51985 | 0.852 | 38 | 63 | 95 | 15.1 | 17.8 | 690 | 235 | 1169 | 734 | 3 | 19.7 | 55.9 | -1 | 183.8291 | 75 | 72.06 | 879.7 | 26 | me¦ ms¦ ph¦ pr¦ pc¦ ss¦ sc
0.51986 | 0.854 | 38 | 62 | 95 | 15.1 | 17.8 | 699 | 236 | 1184 | 737 | 2.9 | 19.7 | 55.6 | -1 | 183.8292 | 74.95 | 72.03 | 879 | 25 | me¦ ms¦ ph¦ pr¦ pc¦ ss¦ sc
0.51987 | 0.858 | 38 | 62 | 95 | 15.1 | 17.8 | 706 | 237 | 1196 | 740 | 2.9 | 19.8 | 55 | -1 | 183.8292 | 74.99 | 72 | 879.2 | 25 | me¦ ms¦ ph¦ pr¦ pc¦ ss¦ sc
0.51988 | 0.861 | 38 | 62 | 95 | 15.1 | 17.8 | 714 | 238 | 1210 | 743 | 2.9 | 19.8 | 54.4 | 0 | 183.8285 | 74.98 | 72.02 | 879.8 | 25 | me¦ ms¦ ph¦ pr¦ pc¦ ss¦ sc
0.5199 | 0.865 | 38 | 62 | 95 | 15.1 | 17.8 | 724 | 239 | 1227 | 746 | 2.9 | 19.9 | 54.2 | 0 | 183.8289 | 75 | 72.05 | 880.1 | 25 | me¦ ms¦ ph¦ pr¦ pc¦ ss¦ sc
0.51991 | 0.868 | 38 | 62 | 95 | 15.1 | 17.8 | 732 | 240 | 1240 | 750 | 2.9 | 19.9 | 55.1 | 0 | 183.8282 | 74.91 | 72 | 879.4 | 25 | me¦ ms¦ ph¦ pr¦ pc¦ ss¦ sc
0.51992 | 0.874 | 38 | 62 | 96 | 15.1 | 17.8 | 743 | 242 | 1259 | 756 | 2.9 | 20 | 56.4 | 0 | 183.8275 | 74.88 | 72.01 | 879.8 | 26 | me¦ ms¦ ph¦ pr¦ pc¦ ss¦ sc
0.51993 | 0.879 | 38 | 63 | 96 | 15.1 | 17.8 | 752 | 243 | 1274 | 759 | 2.9 | 20 | 57.5 | 0 | 183.8289 | 74.92 | 72.02 | 879.8 | 27 | me¦ ms¦ ph¦ pr¦ pc¦ ss¦ sc
0.51994 | 0.884 | 38 | 63 | 96 | 15.1 | 17.8 | 762 | 244 | 1291 | 762 | 2.9 | 20.1 | 58 | 0 | 183.8284 | 75.02 | 72.05 | 879.5 | 26 | me¦ ms¦ ph¦ pr¦ pc¦ ss¦ sc
0.51995 | 0.886 | 38 | 63 | 94 | 15.1 | 17.7 | 774 | 245 | 1311 | 742 | 2.9 | 20.1 | 58.1 | 0 | 183.8281 | 75 | 72.02 | 880.1 | 25 | me¦ ms¦ ph¦ pr¦ pc¦ ss¦ sc
0.51997 | 0.891 | 38 | 63 | 94 | 15.1 | 17.7 | 784 | 247 | 1328 | 748 | 2.9 | 20.2 | 57.8 | 0 | 183.829 | 74.97 | 71.98 | 879.2 | 25 | me¦ ms¦ ph¦ pr¦ pc¦ ss¦ sc
0.51998 | 0.895 | 38 | 63 | 94 | 15 | 17.7 | 796 | 248 | 1326 | 751 | 2.9 | 20.2 | 57.7 | 0 | 183.8281 | 74.95 | 71.98 | 879.9 | 25 | me¦ ms¦ ph¦ pr¦ pc¦ ss¦ sc
0.51999 | 0.9 | 39 | 64 | 94 | 15 | 17.7 | 809 | 249 | 1348 | 754 | 2.9 | 20.3 | 58.7 | 0 | 183.8284 | 74.81 | 71.98 | 879.9 | 26 | me¦ ms¦ ph¦ pr¦ pc¦ ss¦ sc
0.52 | 0.905 | 39 | 63 | 95 | 15 | 17.7 | 821 | 251 | 1368 | 760 | 2.9 | 20.3 | 59.7 | 0 | 183.8276 | 74.81 | 71.98 | 879.1 | 28 | me¦ ms¦ ph¦ pr¦ pc¦ ss¦ sc
0.52001 | 0.909 | 39 | 63 | 95 | 15 | 17.7 | 835 | 252 | 1391 | 763 | 2.9 | 20.4 | 60.5 | 0 | 183.8299 | 74.81 | 71.96 | 879.7 | 29 | me¦ ms¦ ph¦ pr¦ pc¦ ss¦ sc
0.52002 | 0.914 | 39 | 64 | 95 | 15 | 17.7 | 849 | 253 | 1415 | 766 | 2.9 | 20.4 | 61 | 1 | 183.8284 | 74.92 | 72.02 | 879.3 | 28 | me¦ ms¦ ph¦ pr¦ pc¦ ss¦ sc
0.52003 | 0.916 | 39 | 64 | 95 | 15 | 17.7 | 862 | 255 | 1436 | 772 | 2.9 | 20.5 | 60.9 | 1 | 183.8289 | 74.94 | 72.01 | 880 | 27 | me¦ ms¦ ph¦ pr¦ pc¦ ss¦ sc
0.52005 | 0.921 | 39 | 64 | 95 | 15 | 17.7 | 876 | 256 | 1460 | 775 | 2.9 | 20.5 | 61.4 | 1 | 183.8289 | 74.86 | 72.01 | 879.3 | 27 | me¦ ms¦ ph¦ pr¦ pc¦ ss¦ sc
0.52006 | 0.925 | 39 | 65 | 95 | 15 | 17.7 | 889 | 258 | 1481 | 781 | 2.9 | 20.6 | 62.2 | 0 | 183.829 | 74.82 | 71.96 | 879.3 | 28 | me¦ ms¦ ph¦ pr¦ pc¦ ss¦ sc
0.52007 | 0.93 | 39 | 66 | 96 | 15 | 17.7 | 902 | 259 | 1503 | 784 | 2.9 | 20.6 | 62.9 | 0 | 183.828 | 74.85 | 71.97 | 879.5 | 28 | me¦ ms¦ ph¦ pr¦ pc¦ ss¦ sc
0.52008 | 0.93 | 39 | 64 | 95 | 15.1 | 17.7 | 913 | 261 | 1547 | 790 | 2.9 | 20.7 | 63 | 0 | 183.8308 | 74.92 | 71.98 | 879 | 27 | me¦ ms¦ ph¦ pr¦ pc¦ ss¦ sc
0.52009 | 0.936 | 39 | 66 | 96 | 15.1 | 17.7 | 923 | 262 | 1564 | 793 | 2.9 | 20.7 | 62.7 | 0 | 183.8281 | 74.93 | 71.95 | 879.7 | 26 | me¦ ms¦ ph¦ pr¦ pc¦ ss¦ sc
0.5201 | 0.941 | 40 | 67 | 96 | 15.1 | 17.7 | 928 | 264 | 1572 | 799 | 2.9 | 20.7 | 61.9 | 0 | 183.8301 | 74.94 | 71.94 | 879.7 | 26 | me¦ ms¦ ph¦ pr¦ pc¦ ss¦ sc
0.52012 | 0.945 | 39 | 67 | 96 | 15 | 17.7 | 933 | 266 | 1555 | 806 | 2.9 | 20.8 | 60.9 | 0 | 183.8285 | 74.97 | 71.96 | 879.7 | 25 | me¦ ms¦ ph¦ pr¦ pc¦ ss¦ sc
0.52013 | 0.946 | 40 | 66 | 97 | 15 | 17.7 | 940 | 267 | 1566 | 809 | 2.9 | 20.8 | 59.9 | 0 | 183.831 | 74.97 | 71.94 | 879.5 | 25 | me¦ ms¦ ph¦ pr¦ pc¦ ss¦ sc
0.52014 | 0.951 | 40 | 66 | 94 | 15 | 17.6 | 944 | 269 | 1573 | 791 | 2.9 | 20.9 | 58.9 | 0 | 183.8291 | 74.97 | 71.92 | 879.2 | 25 | me¦ ms¦ ph¦ pr¦ pc¦ ss¦ sc
0.52015 | 0.956 | 40 | 67 | 94 | 14.9 | 17.6 | 950 | 270 | 1557 | 794 | 2.9 | 20.9 | 58.2 | 0 | 183.8284 | 74.94 | 71.92 | 878.9 | 25 | me¦ ms¦ ph¦ pr¦ pc¦ ss¦ sc
0.52016 | 0.959 | 40 | 67 | 94 | 15 | 17.6 | 952 | 272 | 1586 | 800 | 2.9 | 21 | 57.6 | 0 | 183.8307 | 75.01 | 71.94 | 879.1 | 25 | me¦ ms¦ ph¦ pr¦ pc¦ ss¦ sc
0.52017 | 0.962 | 40 | 67 | 94 | 15 | 17.6 | 953 | 273 | 1588 | 802 | 2.9 | 21 | 57.9 | 0 | 183.8285 | 74.95 | 71.95 | 879.5 | 25 | me¦ ms¦ ph¦ pr¦ pc¦ ss¦ sc
0.52019 | 0.968 | 40 | 68 | 94 | 15 | 17.6 | 954 | 275 | 1590 | 808 | 2.9 | 21.1 | 59.5 | -1 | 183.8289 | 74.95 | 71.94 | 879.2 | 26 | me¦ ms¦ ph¦ pr¦ pc¦ ss¦ sc
0.5202 | 0.973 | 40 | 68 | 95 | 15 | 17.6 | 952 | 277 | 1586 | 814 | 2.9 | 21.1 | 60.9 | -1 | 183.8288 | 74.89 | 71.94 | 878.6 | 26 | me¦ ms¦ ph¦ pr¦ pc¦ ss¦ sc
0.52021 | 0.975 | 40 | 68 | 95 | 14.9 | 17.6 | 952 | 278 | 1560 | 817 | 2.9 | 21.2 | 61.7 | -1 | 183.8292 | 74.99 | 71.95 | 878.8 | 27 | me¦ ms¦ ph¦ pr¦ pc¦ ss¦ sc
0.52022 | 0.979 | 40 | 68 | 95 | 14.9 | 17.6 | 948 | 280 | 1554 | 823 | 2.9 | 21.2 | 62.2 | -1 | 183.8292 | 75.02 | 71.91 | 878.9 | 26 | me¦ ms¦ ph¦ pr¦ pc¦ ss¦ sc
0.52023 | 0.982 | 40 | 68 | 95 | 14.9 | 17.6 | 944 | 281 | 1547 | 826 | 2.9 | 21.3 | 62.5 | -1 | 183.8293 | 75.1 | 71.97 | 879 | 24 | me¦ ms¦ ph¦ pr¦ pc¦ ss¦ sc
0.52024 | 0.985 | 40 | 66 | 95 | 14.9 | 17.6 | 941 | 283 | 1542 | 832 | 2.9 | 21.3 | 63.6 | -1 | 183.8294 | 75.01 | 71.93 | 878.7 | 24 | me¦ ms¦ ph¦ pr¦ pc¦ ss¦ sc
0.52025 | 0.988 | 40 | 66 | 95 | 14.9 | 17.6 | 938 | 284 | 1537 | 835 | 2.9 | 21.4 | 64.8 | -2 | 183.8293 | 74.97 | 71.91 | 878 | 25 | me¦ ms¦ ph¦ pr¦ pc¦ ss¦ sc
0.52027 | 0.993 | 40 | 66 | 96 | 14.9 | 17.6 | 936 | 286 | 1534 | 841 | 3 | 21.4 | 65.4 | -2 | 183.8312 | 75.02 | 71.9 | 878.6 | 25 | me¦ ms¦ ph¦ pr¦ pc¦ ss¦ sc
0.52028 | 0.998 | 40 | 67 | 96 | 14.9 | 17.6 | 935 | 287 | 1532 | 844 | 2.9 | 21.5 | 65.7 | -2 | 183.8289 | 75.06 | 71.87 | 878.7 | 25 | me¦ ms¦ ph¦ pr¦ pc¦ ss¦ sc
0.52029 | 1.002 | 41 | 67 | 96 | 14.9 | 17.6 | 936 | 288 | 1534 | 847 | 2.9 | 21.5 | 65.5 | -2 | 183.8309 | 75.04 | 71.86 | 878.7 | 24 | me¦ ms¦ ph¦ pr¦ pc¦ ss¦ sc
0.5203 | 1.005 | 40 | 67 | 96 | 14.9 | 17.6 | 938 | 290 | 1537 | 852 | 2.9 | 21.6 | 65 | -2 | 183.8295 | 75.08 | 71.91 | 878.6 | 24 | me¦ ms¦ ph¦ pr¦ pc¦ ss¦ sc
0.52031 | 1.011 | 41 | 68 | 96 | 14.9 | 17.6 | 940 | 291 | 1540 | 855 | 2.9 | 21.6 | 65.7 | -2 | 183.8304 | 75.06 | 71.91 | 878.5 | 24 | me¦ ms¦ ph¦ pr¦ pc¦ ss¦ sc
0.52032 | 1.014 | 41 | 67 | 93 | 15 | 17.5 | 941 | 293 | 1568 | 837 | 2.9 | 21.7 | 66.6 | -2 | 183.83 | 75.08 | 71.91 | 877.9 | 24 | me¦ ms¦ ph¦ pr¦ pc¦ ss¦ sc
0.52034 | 1.014 | 41 | 66 | 93 | 15 | 17.5 | 942 | 294 | 1570 | 840 | 2.9 | 21.7 | 67.2 | -2 | 183.8308 | 75.11 | 71.9 | 879 | 24 | me¦ ms¦ ph¦ pr¦ pc¦ ss¦ sc
0.52035 | 1.019 | 41 | 67 | 94 | 15 | 17.5 | 944 | 296 | 1573 | 845 | 2.9 | 21.8 | 67.4 | -2 | 183.8303 | 75.09 | 71.88 | 878.3 | 23 | me¦ ms¦ ph¦ pr¦ pc¦ ss¦ sc
0.52036 | 1.021 | 41 | 67 | 94 | 15 | 17.5 | 944 | 297 | 1573 | 848 | 2.9 | 21.8 | 67.2 | -2 | 183.8306 | 75.15 | 71.87 | 878.7 | 23 | me¦ ms¦ ph¦ pr¦ pc¦ ss¦ sc
0.52037 | 1.023 | 41 | 66 | 93 | 14.9 | 17.5 | 944 | 299 | 1547 | 854 | 2.9 | 21.9 | 66.6 | -1 | 183.8298 | 75.15 | 71.86 | 878.5 | 22 | me¦ ms¦ ph¦ pr¦ pc¦ ss¦ sc
0.52038 | 1.026 | 41 | 66 | 94 | 14.9 | 17.5 | 947 | 300 | 1552 | 857 | 2.9 | 21.9 | 65.5 | -1 | 183.8307 | 75.13 | 71.86 | 878.8 | 22 | me¦ ms¦ ph¦ pr¦ pc¦ ss¦ sc
0.52039 | 1.029 | 41 | 65 | 94 | 14.8 | 17.5 | 947 | 301 | 1527 | 860 | 2.9 | 22 | 64.4 | -1 | 183.8314 | 75.19 | 71.87 | 878.1 | 22 | me¦ ms¦ ph¦ pr¦ pc¦ ss¦ sc
0.52041 | 1.031 | 41 | 64 | 94 | 14.8 | 17.5 | 950 | 303 | 1532 | 865 | 2.9 | 22 | 63.5 | -1 | 183.8304 | 75.11 | 71.86 | 878.5 | 22 | me¦ ms¦ ph¦ pr¦ pc¦ ss¦ sc
0.52042 | 1.038 | 41 | 66 | 94 | 14.8 | 17.5 | 952 | 304 | 1535 | 868 | 3 | 22.1 | 62.7 | -1 | 183.83 | 75.1 | 71.84 | 878.9 | 22 | me¦ ms¦ ph¦ pr¦ pc¦ ss¦ sc
0.52043 | 1.043 | 41 | 67 | 94 | 14.8 | 17.5 | 954 | 306 | 1538 | 874 | 2.9 | 22.1 | 62.2 | -1 | 183.8299 | 75.15 | 71.86 | 878.8 | 22 | me¦ ms¦ ph¦ pr¦ pc¦ ss¦ sc
0.52044 | 1.048 | 41 | 67 | 94 | 14.9 | 17.5 | 957 | 307 | 1568 | 877 | 2.9 | 22.2 | 63.1 | -1 | 183.8287 | 75.17 | 71.91 | 878.1 | 23 | me¦ ms¦ ph¦ pr¦ pc¦ ss¦ sc
0.52045 | 1.049 | 41 | 66 | 95 | 14.9 | 17.5 | 957 | 309 | 1568 | 882 | 2.9 | 22.2 | 64.5 | -1 | 183.8309 | 75.11 | 71.88 | 878.7 | 22 | me¦ ms¦ ph¦ pr¦ pc¦ ss¦ sc
0.52046 | 1.053 | 41 | 67 | 94 | 15 | 17.5 | 957 | 310 | 1595 | 885 | 2.9 | 22.3 | 65.4 | -1 | 183.8298 | 75.1 | 71.83 | 878.4 | 23 | me¦ ms¦ ph¦ pr¦ pc¦ ss¦ sc
0.52047 | 1.055 | 41 | 65 | 95 | 15 | 17.5 | 954 | 311 | 1590 | 888 | 2.9 | 22.3 | 66 | -2 | 183.8303 | 75.18 | 71.86 | 878 | 23 | me¦ ms¦ ph¦ pr¦ pc¦ ss¦ sc
0.52049 | 1.058 | 41 | 65 | 95 | 15 | 17.5 | 950 | 313 | 1583 | 894 | 3 | 22.3 | 66.1 | -2 | 183.8319 | 75.11 | 71.81 | 878.1 | 22 | me¦ ms¦ ph¦ pr¦ pc¦ ss¦ sc
0.5205 | 1.058 | 41 | 65 | 95 | 15.1 | 17.5 | 942 | 314 | 1596 | 897 | 3 | 22.4 | 65.7 | -2 | 183.8311 | 75.14 | 71.82 | 877.8 | 22 | me¦ ms¦ ph¦ pr¦ pc¦ ss¦ sc
0.52051 | 1.062 | 41 | 65 | 95 | 15.1 | 17.5 | 934 | 315 | 1583 | 900 | 2.9 | 22.4 | 64.9 | -2 | 183.8319 | 75.15 | 71.82 | 878 | 22 | me¦ ms¦ ph¦ pr¦ pc¦ ss¦ sc
0.52052 | 1.064 | 41 | 65 | 95 | 15.2 | 17.5 | 923 | 317 | 1591 | 905 | 2.9 | 22.5 | 64.1 | -2 | 183.8305 | 75.18 | 71.86 | 877.7 | 22 | me¦ ms¦ ph¦ pr¦ pc¦ ss¦ sc
0.52053 | 1.063 | 41 | 63 | 92 | 15.2 | 17.4 | 913 | 318 | 1574 | 883 | 2.9 | 22.5 | 63.4 | -1 | 183.832 | 75.14 | 71.81 | 878.4 | 22 | me¦ ms¦ ph¦ pr¦ pc¦ ss¦ sc
0.52054 | 1.071 | 41 | 65 | 92 | 15.2 | 17.4 | 898 | 319 | 1548 | 886 | 2.9 | 22.6 | 62.8 | -1 | 183.8317 | 75.14 | 71.83 | 877.7 | 23 | me¦ ms¦ ph¦ pr¦ pc¦ ss¦ sc
0.52056 | 1.075 | 41 | 65 | 93 | 15.2 | 17.4 | 883 | 320 | 1522 | 888 | 2.9 | 22.6 | 62.3 | -1 | 183.8312 | 75.12 | 71.79 | 878 | 23 | me¦ ms¦ ph¦ pr¦ pc¦ ss¦ sc
0.52057 | 1.078 | 41 | 65 | 92 | 15.2 | 17.4 | 868 | 322 | 1496 | 894 | 3 | 22.7 | 61.9 | -1 | 183.8303 | 75.14 | 71.82 | 877.6 | 23 | me¦ ms¦ ph¦ pr¦ pc¦ ss¦ sc
0.52058 | 1.079 | 41 | 64 | 92 | 15.2 | 17.4 | 851 | 323 | 1467 | 897 | 2.9 | 22.7 | 61.5 | -1 | 183.8316 | 75.17 | 71.86 | 878.3 | 23 | me¦ ms¦ ph¦ pr¦ pc¦ ss¦ sc
0.52059 | 1.085 | 41 | 65 | 93 | 15.3 | 17.4 | 833 | 324 | 1461 | 899 | 2.9 | 22.8 | 61.1 | -1 | 183.8307 | 75.06 | 71.8 | 877.8 | 23 | me¦ ms¦ ph¦ pr¦ pc¦ ss¦ sc
0.5206 | 1.088 | 41 | 64 | 93 | 15.3 | 17.4 | 814 | 325 | 1428 | 902 | 2.9 | 22.8 | 60.8 | -1 | 183.8322 | 75.1 | 71.78 | 877.9 | 23 | me¦ ms¦ ph¦ pr¦ pc¦ ss¦ sc
0.52061 | 1.089 | 41 | 63 | 92 | 15.3 | 17.4 | 796 | 326 | 1396 | 905 | 2.9 | 22.9 | 60.7 | -1 | 183.832 | 75.11 | 71.83 | 878.4 | 23 | me¦ ms¦ ph¦ pr¦ pc¦ ss¦ sc
0.52063 | 1.093 | 42 | 63 | 93 | 15.3 | 17.4 | 777 | 327 | 1363 | 908 | 2.9 | 22.9 | 60.6 | -1 | 183.831 | 75.1 | 71.81 | 877.5 | 24 | me¦ ms¦ ph¦ pr¦ pc¦ ss¦ sc
0.52064 | 1.097 | 41 | 63 | 93 | 15.2 | 17.4 | 759 | 328 | 1308 | 911 | 2.9 | 23 | 60.6 | -1 | 183.8324 | 75.07 | 71.76 | 878.2 | 24 | me¦ ms¦ ph¦ pr¦ pc¦ ss¦ sc
0.52065 | 1.098 | 42 | 62 | 93 | 15.2 | 17.4 | 743 | 329 | 1281 | 913 | 2.9 | 23 | 60.7 | -1 | 183.8315 | 75.05 | 71.76 | 877.8 | 24 | me¦ ms¦ ph¦ pr¦ pc¦ ss¦ sc
0.52066 | 1.101 | 41 | 62 | 93 | 15.1 | 17.4 | 727 | 329 | 1232 | 913 | 2.9 | 23.1 | 61.7 | -1 | 183.8318 | 75 | 71.79 | 878.4 | 24 | me¦ ms¦ ph¦ pr¦ pc¦ ss¦ sc
0.52067 | 1.106 | 42 | 62 | 93 | 15 | 17.4 | 713 | 330 | 1188 | 916 | 2.9 | 23.1 | 63.6 | -2 | 183.8314 | 74.97 | 71.78 | 878.2 | 24 | me¦ ms¦ ph¦ pr¦ pc¦ ss¦ sc
0.52068 | 1.106 | 41 | 60 | 93 | 15 | 17.4 | 700 | 331 | 1166 | 919 | 2.9 | 23.2 | 65.4 | -2 | 183.8337 | 75 | 71.76 | 877.4 | 25 | me¦ ms¦ ph¦ pr¦ pc¦ ss¦ sc
0.52069 | 1.11 | 42 | 60 | 93 | 15 | 17.4 | 687 | 332 | 1145 | 922 | 2.9 | 23.2 | 66.5 | -1 | 183.8326 | 75.05 | 71.78 | 878.1 | 25 | me¦ ms¦ ph¦ pr¦ pc¦ ss¦ sc
0.52071 | 1.109 | 41 | 58 | 93 | 15.1 | 17.4 | 676 | 332 | 1145 | 922 | 3 | 23.3 | 67 | -1 | 183.834 | 75.05 | 71.8 | 877.6 | 25 | me¦ ms¦ ph¦ pr¦ pc¦ ss¦ sc
0.52072 | 1.112 | 41 | 59 | 93 | 15.1 | 17.4 | 667 | 333 | 1130 | 924 | 2.9 | 23.3 | 67.2 | -1 | 183.8326 | 75.05 | 71.78 | 877.4 | 24 | me¦ ms¦ ph¦ pr¦ pc¦ ss¦ sc
0.52073 | 1.114 | 41 | 58 | 93 | 15.2 | 17.4 | 658 | 334 | 1134 | 927 | 2.9 | 23.4 | 68.2 | -1 | 183.8337 | 75.01 | 71.78 | 877.9 | 25 | me¦ ms¦ ph¦ pr¦ pc¦ ss¦ sc
0.52074 | 1.117 | 42 | 58 | 93 | 15.2 | 17.4 | 650 | 334 | 1120 | 927 | 2.9 | 23.4 | 69.2 | -2 | 183.8319 | 75.06 | 71.79 | 877.2 | 25 | me¦ ms¦ ph¦ pr¦ pc¦ ss¦ sc
0.52075 | 1.119 | 41 | 57 | 93 | 15.2 | 17.4 | 640 | 335 | 1103 | 930 | 2.9 | 23.5 | 69.8 | -2 | 183.833 | 75 | 71.73 | 877.2 | 25 | me¦ ms¦ ph¦ pr¦ pc¦ ss¦ sc
0.52076 | 1.121 | 41 | 57 | 93 | 15.2 | 17.4 | 630 | 336 | 1086 | 933 | 2.9 | 23.5 | 69.9 | -2 | 183.8333 | 75.03 | 71.76 | 877.8 | 24 | me¦ ms¦ ph¦ pr¦ pc¦ ss¦ sc
0.52078 | 1.121 | 41 | 55 | 92 | 15.1 | 17.4 | 621 | 336 | 1052 | 933 | 2.9 | 23.6 | 69.3 | -2 | 183.8344 | 75.01 | 71.76 | 877.3 | 25 | me¦ ms¦ ph¦ pr¦ pc¦ ss¦ sc
0.52079 | 1.124 | 41 | 55 | 90 | 15.1 | 17.3 | 613 | 337 | 1038 | 910 | 2.9 | 23.6 | 68.5 | -1 | 183.8326 | 75.03 | 71.78 | 877.7 | 24 | me¦ ms¦ ph¦ pr¦ pc¦ ss¦ sc
0.5208 | 1.127 | 41 | 55 | 90 | 15.1 | 17.3 | 606 | 337 | 1027 | 910 | 2.9 | 23.7 | 67.6 | -1 | 183.8343 | 74.97 | 71.74 | 877.2 | 25 | me¦ ms¦ ph¦ pr¦ pc¦ ss¦ sc
0.52081 | 1.132 | 42 | 56 | 90 | 15.1 | 17.3 | 598 | 338 | 1013 | 913 | 2.9 | 23.7 | 67 | -1 | 183.8323 | 75.02 | 71.77 | 877.2 | 25 | me¦ ms¦ ph¦ pr¦ pc¦ ss¦ sc
0.52082 | 1.132 | 41 | 54 | 90 | 15.1 | 17.3 | 589 | 338 | 998 | 913 | 2.9 | 23.8 | 67.6 | -1 | 183.8336 | 75.03 | 71.78 | 877.6 | 25 | me¦ ms¦ ph¦ pr¦ pc¦ ss¦ sc
0.52083 | 1.135 | 41 | 54 | 90 | 15.1 | 17.3 | 582 | 339 | 986 | 916 | 2.9 | 23.8 | 69 | -1 | 183.8343 | 74.99 | 71.8 | 877.4 | 25 | me¦ ms¦ ph¦ pr¦ pc¦ ss¦ sc
0.52084 | 1.14 | 41 | 54 | 90 | 15.1 | 17.3 | 575 | 339 | 974 | 916 | 2.9 | 23.9 | 70.1 | -1 | 183.8338 | 74.94 | 71.69 | 877.4 | 25 | me¦ ms¦ ph¦ pr¦ pc¦ ss¦ sc
0.52086 | 1.14 | 41 | 53 | 90 | 15.1 | 17.3 | 568 | 340 | 962 | 918 | 2.9 | 23.9 | 70.7 | -1 | 183.8348 | 74.97 | 71.75 | 877.4 | 26 | me¦ ms¦ ph¦ pr¦ pc¦ ss¦ sc
0.52087 | 1.145 | 42 | 53 | 91 | 15.1 | 17.3 | 560 | 340 | 949 | 918 | 2.9 | 23.9 | 70.7 | -1 | 183.8333 | 74.93 | 71.71 | 876.8 | 25 | me¦ ms¦ ph¦ pr¦ pc¦ ss¦ sc
0.52088 | 1.15 | 42 | 53 | 91 | 15.1 | 17.3 | 554 | 341 | 938 | 921 | 2.9 | 24 | 71.2 | -1 | 183.8331 | 74.94 | 71.74 | 876.7 | 26 | me¦ ms¦ ph¦ pr¦ pc¦ ss¦ sc
0.52089 | 1.151 | 42 | 53 | 91 | 15 | 17.3 | 547 | 341 | 911 | 921 | 2.9 | 24 | 72.1 | -1 | 183.8346 | 74.98 | 71.73 | 876.8 | 26 | me¦ ms¦ ph¦ pr¦ pc¦ ss¦ sc
0.5209 | 1.155 | 42 | 53 | 91 | 15 | 17.3 | 539 | 342 | 898 | 924 | 2.9 | 24.1 | 72.9 | -1 | 183.8341 | 74.97 | 71.73 | 877 | 26 | me¦ ms¦ ph¦ pr¦ pc¦ ss¦ sc
0.52091 | 1.156 | 42 | 52 | 91 | 15.1 | 17.3 | 533 | 342 | 903 | 924 | 2.9 | 24.1 | 73.1 | -2 | 183.835 | 74.96 | 71.71 | 876.8 | 25 | me¦ ms¦ ph¦ pr¦ pc¦ ss¦ sc
0.52093 | 1.16 | 42 | 52 | 91 | 15.1 | 17.3 | 528 | 342 | 894 | 924 | 2.9 | 24.2 | 73 | -2 | 183.8348 | 74.95 | 71.68 | 877.2 | 25 | me¦ ms¦ ph¦ pr¦ pc¦ ss¦ sc
0.52094 | 1.162 | 42 | 52 | 91 | 15.1 | 17.3 | 522 | 343 | 884 | 927 | 3 | 24.2 | 72.5 | -2 | 183.8352 | 74.96 | 71.7 | 876.4 | 26 | me¦ ms¦ ph¦ pr¦ pc¦ ss¦ sc
0.52095 | 1.162 | 42 | 51 | 90 | 15.2 | 17.3 | 516 | 343 | 889 | 927 | 2.9 | 24.3 | 71.5 | -2 | 183.8366 | 74.94 | 71.67 | 876.3 | 25 | me¦ ms¦ ph¦ pr¦ pc¦ ss¦ sc
0.52096 | 1.163 | 42 | 49 | 91 | 15.2 | 17.3 | 508 | 343 | 875 | 927 | 2.9 | 24.3 | 70.3 | -2 | 183.8347 | 75.01 | 71.74 | 877 | 25 | me¦ ms¦ ph¦ pr¦ pc¦ ss¦ sc
0.52097 | 1.163 | 41 | 48 | 90 | 15.2 | 17.3 | 503 | 344 | 867 | 929 | 3 | 24.4 | 69.1 | -2 | 183.836 | 74.94 | 71.69 | 876.8 | 25 | me¦ ms¦ ph¦ pr¦ pc¦ ss¦ sc
0.52098 | 1.167 | 42 | 48 | 91 | 15.2 | 17.3 | 495 | 344 | 853 | 929 | 2.9 | 24.4 | 67.9 | -2 | 183.8357 | 74.91 | 71.64 | 876.7 | 26 | me¦ ms¦ ph¦ pr¦ pc¦ ss¦ sc
0.521 | 1.168 | 41 | 47 | 90 | 15.3 | 17.3 | 488 | 344 | 856 | 929 | 2.9 | 24.5 | 66.8 | -2 | 183.836 | 74.93 | 71.66 | 877.2 | 26 | me¦ ms¦ ph¦ pr¦ pc¦ ss¦ sc
0.52101 | 1.172 | 42 | 47 | 91 | 15.3 | 17.3 | 480 | 345 | 842 | 932 | 2.9 | 24.5 | 65.9 | -2 | 183.836 | 74.94 | 71.64 | 876.5 | 26 | me¦ ms¦ ph¦ pr¦ pc¦ ss¦ sc
0.52102 | 1.172 | 41 | 47 | 90 | 15.2 | 17.3 | 473 | 345 | 815 | 932 | 2.9 | 24.6 | 65.1 | -2 | 183.8349 | 74.97 | 71.67 | 876.5 | 25 | me¦ ms¦ ph¦ pr¦ pc¦ ss¦ sc
0.52103 | 1.173 | 41 | 46 | 90 | 15.2 | 17.3 | 469 | 345 | 808 | 932 | 2.9 | 24.6 | 64.5 | -2 | 183.8355 | 74.9 | 71.64 | 876.5 | 25 | me¦ ms¦ ph¦ pr¦ pc¦ ss¦ sc
0.52104 | 1.178 | 41 | 47 | 90 | 15.1 | 17.3 | 465 | 345 | 788 | 932 | 2.9 | 24.7 | 65.1 | -2 | 183.8351 | 74.92 | 71.67 | 876.8 | 26 | me¦ ms¦ ph¦ pr¦ pc¦ ss¦ sc
0.52105 | 1.181 | 42 | 47 | 88 | 15.1 | 17.2 | 465 | 346 | 788 | 910 | 2.9 | 24.7 | 66.9 | -2 | 183.8346 | 74.93 | 71.67 | 876.1 | 26 | me¦ ms¦ ph¦ pr¦ pc¦ ss¦ sc
0.52108 | 1.184 | 42 | 47 | 88 | 15.1 | 17.2 | 464 | 346 | 786 | 910 | 2.9 | 24.8 | 68.5 | -2 | 183.8356 | 74.93 | 71.65 | 876.5 | 26 | me¦ ms¦ ph¦ pr¦ pc¦ ss¦ sc
0.52109 | 1.188 | 42 | 48 | 88 | 15.1 | 17.2 | 465 | 346 | 788 | 910 | 2.9 | 24.8 | 69.7 | -2 | 183.8345 | 74.95 | 71.6 | 876.1 | 26 | me¦ ms¦ ph¦ pr¦ pc¦ ss¦ sc
0.5211 | 1.189 | 42 | 47 | 88 | 15.1 | 17.2 | 469 | 346 | 794 | 910 | 2.9 | 24.9 | 70.4 | -2 | 183.8368 | 74.94 | 71.65 | 876.1 | 25 | me¦ ms¦ ph¦ pr¦ pc¦ ss¦ sc
0.52111 | 1.194 | 42 | 47 | 88 | 15.1 | 17.2 | 472 | 346 | 800 | 910 | 2.9 | 24.9 | 70.5 | -2 | 183.8352 | 74.94 | 71.65 | 876.2 | 25 | me¦ ms¦ ph¦ pr¦ pc¦ ss¦ sc
0.52112 | 1.196 | 42 | 46 | 88 | 15.2 | 17.2 | 475 | 347 | 818 | 913 | 2.9 | 25 | 70 | -2 | 183.8363 | 74.93 | 71.62 | 876 | 25 | me¦ ms¦ ph¦ pr¦ pc¦ ss¦ sc
0.52113 | 1.201 | 42 | 46 | 89 | 15.2 | 17.2 | 478 | 347 | 824 | 913 | 2.9 | 25 | 69.2 | -2 | 183.8362 | 74.95 | 71.58 | 876 | 26 | me¦ ms¦ ph¦ pr¦ pc¦ ss¦ sc
0.52115 | 1.203 | 42 | 46 | 88 | 15.2 | 17.2 | 478 | 347 | 824 | 913 | 3 | 25.1 | 68.3 | -2 | 183.8371 | 74.96 | 71.65 | 876.3 | 26 | me¦ ms¦ ph¦ pr¦ pc¦ ss¦ sc
0.52116 | 1.207 | 42 | 46 | 89 | 15.2 | 17.2 | 479 | 347 | 825 | 913 | 2.9 | 25.1 | 67.6 | -2 | 183.8365 | 74.93 | 71.59 | 876.5 | 25 | me¦ ms¦ ph¦ pr¦ pc¦ ss¦ sc
0.52117 | 1.211 | 42 | 47 | 89 | 15.3 | 17.2 | 481 | 348 | 843 | 915 | 2.9 | 25.2 | 66.8 | -2 | 183.836 | 74.94 | 71.61 | 876.4 | 26 | me¦ ms¦ ph¦ pr¦ pc¦ ss¦ sc
0.52118 | 1.215 | 42 | 47 | 89 | 15.3 | 17.2 | 484 | 348 | 849 | 915 | 2.9 | 25.2 | 66.2 | -2 | 183.8363 | 74.98 | 71.62 | 876 | 25 | me¦ ms¦ ph¦ pr¦ pc¦ ss¦ sc
0.52119 | 1.217 | 42 | 48 | 89 | 15.4 | 17.2 | 484 | 348 | 864 | 915 | 2.9 | 25.3 | 65.7 | -2 | 183.8362 | 74.97 | 71.62 | 875.9 | 25 | me¦ ms¦ ph¦ pr¦ pc¦ ss¦ sc
0.5212 | 1.216 | 42 | 46 | 89 | 15.4 | 17.2 | 484 | 349 | 864 | 918 | 2.9 | 25.3 | 65.4 | -2 | 183.8376 | 74.96 | 71.58 | 876.4 | 25 | me¦ ms¦ ph¦ pr¦ pc¦ ss¦ sc
0.52122 | 1.225 | 42 | 48 | 89 | 15.4 | 17.2 | 484 | 349 | 864 | 918 | 2.9 | 25.4 | 65.9 | -1 | 183.8354 | 74.93 | 71.59 | 876.5 | 25 | me¦ ms¦ ph¦ pr¦ pc¦ ss¦ sc
0.52123 | 1.229 | 42 | 50 | 89 | 15.3 | 17.2 | 484 | 349 | 849 | 918 | 2.9 | 25.4 | 67.7 | -1 | 183.8351 | 74.94 | 71.59 | 876 | 25 | me¦ ms¦ ph¦ pr¦ pc¦ ss¦ sc
0.52124 | 1.235 | 42 | 49 | 89 | 15.3 | 17.2 | 488 | 349 | 856 | 918 | 2.9 | 25.5 | 69.5 | -1 | 183.8354 | 74.96 | 71.57 | 875.4 | 25 | me¦ ms¦ ph¦ pr¦ pc¦ ss¦ sc
0.52125 | 1.238 | 42 | 49 | 89 | 15.3 | 17.2 | 491 | 350 | 861 | 921 | 2.9 | 25.5 | 70.8 | -1 | 183.8368 | 74.98 | 71.58 | 875.9 | 25 | me¦ ms¦ ph¦ pr¦ pc¦ ss¦ sc
0.52126 | 1.244 | 42 | 50 | 90 | 15.2 | 17.2 | 499 | 350 | 860 | 921 | 2.9 | 25.5 | 71.5 | -1 | 183.8356 | 75.01 | 71.58 | 875.5 | 25 | me¦ ms¦ ph¦ pr¦ pc¦ ss¦ sc
0.52127 | 1.246 | 42 | 50 | 90 | 15.1 | 17.2 | 507 | 350 | 859 | 921 | 2.9 | 25.6 | 71.6 | -1 | 183.8377 | 75.02 | 71.61 | 875.9 | 25 | me¦ ms¦ ph¦ pr¦ pc¦ ss¦ sc
0.52128 | 1.248 | 42 | 49 | 90 | 15.1 | 17.2 | 518 | 350 | 877 | 921 | 2.9 | 25.6 | 71.3 | -2 | 183.8362 | 75.01 | 71.59 | 876.3 | 24 | me¦ ms¦ ph¦ pr¦ pc¦ ss¦ sc
0.5213 | 1.253 | 42 | 49 | 90 | 15 | 17.2 | 531 | 351 | 885 | 923 | 2.9 | 25.7 | 70.7 | -2 | 183.8369 | 74.97 | 71.56 | 876.4 | 24 | me¦ ms¦ ph¦ pr¦ pc¦ ss¦ sc
0.52131 | 1.257 | 43 | 50 | 90 | 15 | 17.2 | 547 | 351 | 911 | 923 | 3 | 25.7 | 70 | -2 | 183.8366 | 75.01 | 71.57 | 876.3 | 25 | me¦ ms¦ ph¦ pr¦ pc¦ ss¦ sc
0.52132 | 1.262 | 43 | 51 | 90 | 15 | 17.2 | 563 | 352 | 938 | 926 | 3 | 25.8 | 69.7 | -1 | 183.8362 | 74.97 | 71.55 | 875.6 | 24 | me¦ ms¦ ph¦ pr¦ pc¦ ss¦ sc
0.52133 | 1.27 | 43 | 52 | 91 | 15.1 | 17.2 | 581 | 352 | 984 | 926 | 2.9 | 25.8 | 71 | -1 | 183.8362 | 74.96 | 71.55 | 875.3 | 25 | me¦ ms¦ ph¦ pr¦ pc¦ ss¦ sc
0.52134 | 1.274 | 43 | 53 | 91 | 15.1 | 17.2 | 594 | 352 | 1006 | 926 | 2.9 | 25.9 | 72.8 | -1 | 183.8358 | 74.93 | 71.55 | 875.1 | 25 | me¦ ms¦ ph¦ pr¦ pc¦ ss¦ sc
0.52135 | 1.277 | 43 | 53 | 91 | 15.2 | 17.2 | 610 | 353 | 1051 | 928 | 2.9 | 25.9 | 74.1 | -2 | 183.8368 | 74.93 | 71.55 | 875.1 | 26 | me¦ ms¦ ph¦ pr¦ pc¦ ss¦ sc
0.52137 | 1.283 | 43 | 53 | 89 | 15.2 | 17.1 | 620 | 353 | 1068 | 905 | 2.9 | 26 | 74.7 | -2 | 183.8349 | 74.92 | 71.54 | 875.8 | 25 | me¦ ms¦ ph¦ pr¦ pc¦ ss¦ sc
0.52138 | 1.288 | 43 | 55 | 89 | 15.2 | 17.1 | 631 | 354 | 1087 | 907 | 2.9 | 26 | 74.9 | -2 | 183.8375 | 74.95 | 71.53 | 875.9 | 26 | me¦ ms¦ ph¦ pr¦ pc¦ ss¦ sc
0.52139 | 1.292 | 43 | 55 | 89 | 15.2 | 17.1 | 640 | 354 | 1103 | 907 | 2.9 | 26.1 | 75.5 | -2 | 183.8354 | 74.91 | 71.54 | 875.9 | 26 | me¦ ms¦ ph¦ pr¦ pc¦ ss¦ sc
0.5214 | 1.295 | 43 | 56 | 89 | 15.1 | 17.1 | 648 | 355 | 1098 | 910 | 3 | 26.1 | 76.7 | -2 | 183.8369 | 74.89 | 71.56 | 875.3 | 26 | me¦ ms¦ ph¦ pr¦ pc¦ ss¦ sc
0.52141 | 1.296 | 43 | 55 | 89 | 15.1 | 17.1 | 655 | 356 | 1110 | 912 | 3 | 26.2 | 77.5 | -2 | 183.8362 | 74.85 | 71.53 | 875.3 | 27 | me¦ ms¦ ph¦ pr¦ pc¦ ss¦ sc
0.52142 | 1.298 | 43 | 55 | 89 | 15 | 17.1 | 662 | 356 | 1103 | 912 | 3 | 26.2 | 77.9 | -2 | 183.8373 | 74.86 | 71.53 | 875.1 | 27 | me¦ ms¦ ph¦ pr¦ pc¦ ss¦ sc
0.52144 | 1.302 | 43 | 55 | 89 | 14.9 | 17.1 | 667 | 357 | 1093 | 915 | 2.9 | 26.3 | 77.8 | -2 | 183.8364 | 74.88 | 71.48 | 875 | 27 | me¦ ms¦ ph¦ pr¦ pc¦ ss¦ sc
0.52145 | 1.311 | 43 | 57 | 89 | 14.8 | 17.1 | 674 | 357 | 1087 | 915 | 2.9 | 26.3 | 77.2 | -2 | 183.8346 | 74.86 | 71.53 | 874.5 | 27 | me¦ ms¦ ph¦ pr¦ pc¦ ss¦ sc
0.52146 | 1.319 | 43 | 59 | 90 | 14.8 | 17.1 | 680 | 358 | 1096 | 917 | 2.9 | 26.4 | 76.1 | -2 | 183.8338 | 74.87 | 71.53 | 874.6 | 27 | me¦ ms¦ ph¦ pr¦ pc¦ ss¦ sc
0.52147 | 1.33 | 44 | 63 | 90 | 14.8 | 17.1 | 687 | 358 | 1108 | 917 | 2.9 | 26.4 | 74.9 | -2 | 183.833 | 74.96 | 71.56 | 874.9 | 27 | me¦ ms¦ ph¦ pr¦ pc¦ ss¦ sc
0.52148 | 1.339 | 44 | 64 | 91 | 14.8 | 17.1 | 693 | 359 | 1117 | 920 | 3 | 26.5 | 73.9 | -2 | 183.8323 | 74.86 | 71.51 | 874.4 | 26 | me¦ ms¦ ph¦ pr¦ pc¦ ss¦ sc
0.52149 | 1.352 | 44 | 67 | 92 | 14.9 | 17.1 | 699 | 360 | 1145 | 923 | 2.9 | 26.5 | 73 | -2 | 183.8301 | 74.91 | 71.5 | 874.1 | 27 | me¦ ms¦ ph¦ pr¦ pc¦ ss¦ sc
0.5215 | 1.366 | 45 | 70 | 92 | 14.9 | 17.1 | 706 | 360 | 1157 | 923 | 2.9 | 26.6 | 72.3 | -1 | 183.8313 | 74.87 | 71.48 | 874.6 | 27 | me¦ ms¦ ph¦ pr¦ pc¦ ss¦ sc
0.52152 | 1.381 | 45 | 75 | 93 | 14.9 | 17.1 | 711 | 361 | 1165 | 925 | 2.9 | 26.6 | 71.7 | -1 | 183.8307 | 74.94 | 71.53 | 873.9 | 27 | me¦ ms¦ ph¦ pr¦ pc¦ ss¦ sc
0.52153 | 1.392 | 45 | 77 | 94 | 14.9 | 17.1 | 713 | 362 | 1168 | 928 | 2.9 | 26.7 | 71.8 | -1 | 183.8295 | 74.84 | 71.48 | 874.6 | 27 | me¦ ms¦ ph¦ pr¦ pc¦ ss¦ sc
0.52154 | 1.407 | 46 | 80 | 95 | 14.9 | 17.1 | 715 | 362 | 1172 | 928 | 2.9 | 26.7 | 73.3 | -1 | 183.83 | 74.87 | 71.49 | 874.5 | 27 | me¦ ms¦ ph¦ pr¦ pc¦ ss¦ sc
0.52155 | 1.418 | 46 | 83 | 95 | 14.8 | 17.1 | 715 | 363 | 1153 | 930 | 2.9 | 26.8 | 74.9 | -1 | 183.8291 | 74.89 | 71.55 | 874.6 | 27 | me¦ ms¦ ph¦ pr¦ pc¦ ss¦ sc
0.52156 | 1.429 | 46 | 85 | 96 | 14.8 | 17.1 | 715 | 364 | 1153 | 933 | 2.9 | 26.8 | 75.8 | -1 | 183.8306 | 74.98 | 71.54 | 874.3 | 27 | me¦ ms¦ ph¦ pr¦ pc¦ ss¦ sc
0.52157 | 1.437 | 47 | 86 | 96 | 14.7 | 17.1 | 717 | 364 | 1138 | 933 | 2.9 | 26.9 | 76.2 | 0 | 183.832 | 74.87 | 71.47 | 874.4 | 26 | me¦ ms¦ ph¦ pr¦ pc¦ ss¦ sc
0.52159 | 1.449 | 47 | 89 | 97 | 14.8 | 17.1 | 718 | 365 | 1158 | 935 | 2.9 | 26.9 | 76.3 | 0 | 183.83 | 74.92 | 71.49 | 874.5 | 26 | me¦ ms¦ ph¦ pr¦ pc¦ ss¦ sc
0.5216 | 1.459 | 47 | 91 | 97 | 14.8 | 17.1 | 721 | 365 | 1162 | 935 | 2.9 | 27 | 77 | -1 | 183.831 | 74.91 | 71.5 | 874.1 | 26 | me¦ ms¦ ph¦ pr¦ pc¦ ss¦ sc
0.52161 | 1.465 | 47 | 93 | 97 | 14.9 | 17.1 | 724 | 366 | 1186 | 938 | 2.9 | 27 | 78 | -1 | 183.8297 | 74.91 | 71.5 | 874.5 | 27 | me¦ ms¦ ph¦ pr¦ pc¦ ss¦ sc
0.52162 | 1.474 | 47 | 94 | 98 | 14.9 | 17.1 | 730 | 367 | 1196 | 941 | 3 | 27.1 | 78.7 | -1 | 183.8312 | 74.93 | 71.49 | 873.7 | 26 | me¦ ms¦ ph¦ pr¦ pc¦ ss¦ sc
0.52163 | 1.483 | 48 | 96 | 98 | 14.9 | 17.1 | 732 | 367 | 1200 | 941 | 2.9 | 27.1 | 78.9 | -1 | 183.8305 | 74.93 | 71.49 | 874.5 | 26 | me¦ ms¦ ph¦ pr¦ pc¦ ss¦ sc
0.52164 | 1.488 | 48 | 98 | 98 | 14.9 | 17.1 | 733 | 368 | 1201 | 943 | 2.9 | 27.2 | 78.9 | -1 | 183.8316 | 74.89 | 71.44 | 873.9 | 26 | me¦ ms¦ ph¦ pr¦ pc¦ ss¦ sc
0.52166 | 1.496 | 48 | 100 | 96 | 14.9 | 17 | 734 | 369 | 1203 | 922 | 2.9 | 27.2 | 78.3 | -1 | 183.8317 | 74.93 | 71.49 | 874.5 | 26 | me¦ ms¦ ph¦ pr¦ pc¦ ss¦ sc
0.52167 | 1.499 | 48 | 101 | 96 | 14.9 | 17 | 740 | 369 | 1213 | 922 | 2.9 | 27.3 | 77.3 | -1 | 183.8319 | 74.91 | 71.45 | 874.5 | 26 | me¦ ms¦ ph¦ pr¦ pc¦ ss¦ sc
0.52168 | 1.504 | 48 | 101 | 96 | 14.9 | 17 | 744 | 370 | 1219 | 925 | 2.9 | 27.3 | 76.3 | -1 | 183.8333 | 74.92 | 71.44 | 874.2 | 26 | me¦ ms¦ ph¦ pr¦ pc¦ ss¦ sc
0.52169 | 1.509 | 48 | 103 | 97 | 15 | 17 | 749 | 371 | 1248 | 927 | 2.9 | 27.3 | 76.2 | -1 | 183.8309 | 74.92 | 71.46 | 874.5 | 26 | me¦ ms¦ ph¦ pr¦ pc¦ ss¦ sc
0.5217 | 1.513 | 48 | 103 | 97 | 14.9 | 17 | 755 | 371 | 1237 | 927 | 2.9 | 27.4 | 77 | -1 | 183.834 | 74.93 | 71.45 | 874.1 | 26 | me¦ ms¦ ph¦ pr¦ pc¦ ss¦ sc
0.52171 | 1.515 | 48 | 103 | 97 | 14.9 | 17 | 759 | 372 | 1244 | 930 | 3 | 27.4 | 77.7 | -1 | 183.8332 | 74.96 | 71.46 | 874.5 | 26 | me¦ ms¦ ph¦ pr¦ pc¦ ss¦ sc
0.52172 | 1.513 | 48 | 102 | 96 | 14.9 | 17 | 766 | 373 | 1255 | 932 | 2.9 | 27.5 | 78.2 | -1 | 183.8367 | 74.99 | 71.49 | 874.6 | 26 | me¦ ms¦ ph¦ pr¦ pc¦ ss¦ sc
0.52174 | 1.512 | 48 | 100 | 96 | 14.8 | 17 | 772 | 373 | 1245 | 932 | 2.9 | 27.5 | 78.3 | -1 | 183.8351 | 74.98 | 71.42 | 874.6 | 26 | me¦ ms¦ ph¦ pr¦ pc¦ ss¦ sc
0.52175 | 1.512 | 48 | 99 | 96 | 14.7 | 17 | 781 | 374 | 1239 | 935 | 2.9 | 27.6 | 78.5 | -1 | 183.8366 | 75 | 71.44 | 874.5 | 25 | me¦ ms¦ ph¦ pr¦ pc¦ ss¦ sc
0.52176 | 1.511 | 48 | 98 | 96 | 14.7 | 17 | 791 | 375 | 1255 | 937 | 2.9 | 27.6 | 79.3 | -1 | 183.8368 | 75 | 71.43 | 875.1 | 25 | me¦ ms¦ ph¦ pr¦ pc¦ ss¦ sc
0.52177 | 1.512 | 48 | 97 | 96 | 14.6 | 17 | 803 | 376 | 1254 | 940 | 2.9 | 27.7 | 80 | -1 | 183.8356 | 75.02 | 71.44 | 875.1 | 25 | me¦ ms¦ ph¦ pr¦ pc¦ ss¦ sc
0.52178 | 1.509 | 47 | 96 | 95 | 14.6 | 17 | 820 | 376 | 1281 | 940 | 2.9 | 27.7 | 80.2 | -1 | 183.8382 | 75.06 | 71.47 | 875.1 | 25 | me¦ ms¦ ph¦ pr¦ pc¦ ss¦ sc
0.52179 | 1.507 | 47 | 94 | 95 | 14.6 | 17 | 837 | 377 | 1307 | 942 | 2.9 | 27.8 | 80.2 | -1 | 183.8369 | 75.04 | 71.41 | 874.5 | 25 | me¦ ms¦ ph¦ pr¦ pc¦ ss¦ sc
0.52181 | 1.504 | 47 | 92 | 95 | 14.6 | 17 | 854 | 378 | 1334 | 945 | 2.9 | 27.8 | 80.1 | -1 | 183.8381 | 75.04 | 71.45 | 874.5 | 25 | me¦ ms¦ ph¦ pr¦ pc¦ ss¦ sc
0.52182 | 1.504 | 47 | 91 | 94 | 14.7 | 17 | 870 | 379 | 1380 | 947 | 2.9 | 27.9 | 80.8 | -2 | 183.8367 | 75.03 | 71.46 | 874.9 | 25 | me¦ ms¦ ph¦ pr¦ pc¦ ss¦ sc
0.52183 | 1.5 | 47 | 89 | 94 | 14.7 | 17 | 884 | 380 | 1403 | 950 | 2.9 | 27.9 | 81.6 | -2 | 183.8382 | 74.99 | 71.39 | 874.1 | 25 | me¦ ms¦ ph¦ pr¦ pc¦ ss¦ sc
0.52184 | 1.501 | 47 | 88 | 94 | 14.7 | 17 | 895 | 381 | 1420 | 952 | 2.9 | 28 | 81.8 | -3 | 183.839 | 74.98 | 71.37 | 874.7 | 25 | me¦ ms¦ ph¦ pr¦ pc¦ ss¦ sc
0.52185 | 1.499 | 47 | 86 | 94 | 14.8 | 17 | 903 | 382 | 1456 | 955 | 2.9 | 28 | 81.5 | -3 | 183.8397 | 74.99 | 71.42 | 874.7 | 26 | me¦ ms¦ ph¦ pr¦ pc¦ ss¦ sc
0.52186 | 1.495 | 46 | 84 | 93 | 14.8 | 17 | 910 | 382 | 1467 | 955 | 3 | 28.1 | 80.9 | -3 | 183.8411 | 75.02 | 71.4 | 874.6 | 25 | me¦ ms¦ ph¦ pr¦ pc¦ ss¦ sc
0.52187 | 1.492 | 46 | 83 | 93 | 14.8 | 17 | 916 | 383 | 1477 | 957 | 2.9 | 28.1 | 80 | -3 | 183.8393 | 75 | 71.4 | 874.8 | 25 | me¦ ms¦ ph¦ pr¦ pc¦ ss¦ sc
0.52189 | 1.486 | 46 | 81 | 92 | 14.9 | 17 | 917 | 384 | 1503 | 960 | 2.9 | 28.2 | 80.4 | -4 | 183.8418 | 75 | 71.39 | 875.4 | 25 | me¦ ms¦ ph¦ pr¦ pc¦ ss¦ sc
0.5219 | 1.484 | 46 | 78 | 92 | 14.9 | 17 | 920 | 385 | 1508 | 962 | 2.9 | 28.2 | 81.5 | -4 | 183.8403 | 74.98 | 71.37 | 875.5 | 25 | me¦ ms¦ ph¦ pr¦ pc¦ ss¦ sc
0.52191 | 1.477 | 45 | 74 | 91 | 14.9 | 17 | 920 | 386 | 1508 | 965 | 2.9 | 28.3 | 82.3 | -4 | 183.842 | 75.01 | 71.4 | 875.3 | 25 | me¦ ms¦ ph¦ pr¦ pc¦ ss¦ sc
0.52192 | 1.471 | 45 | 71 | 91 | 14.9 | 17 | 920 | 387 | 1508 | 967 | 2.9 | 28.3 | 82.6 | -4 | 183.844 | 75.04 | 71.38 | 874.7 | 25 | me¦ ms¦ ph¦ pr¦ pc¦ ss¦ sc
0.52193 | 1.466 | 45 | 68 | 90 | 14.9 | 17 | 920 | 388 | 1508 | 970 | 2.9 | 28.4 | 82.4 | -4 | 183.8421 | 75.01 | 71.34 | 875.3 | 25 | me¦ ms¦ ph¦ pr¦ pc¦ ss¦ sc
0.52194 | 1.46 | 45 | 65 | 90 | 14.9 | 17 | 921 | 389 | 1509 | 972 | 2.9 | 28.4 | 82.3 | -4 | 183.8433 | 74.99 | 71.38 | 875.4 | 25 | me¦ ms¦ ph¦ pr¦ pc¦ ss¦ sc
0.52196 | 1.455 | 44 | 63 | 87 | 14.9 | 16.9 | 920 | 390 | 1508 | 951 | 2.9 | 28.5 | 82.9 | -5 | 183.8434 | 74.93 | 71.36 | 874.9 | 25 | me¦ ms¦ ph¦ pr¦ pc¦ ss¦ sc
0.52197 | 1.453 | 44 | 61 | 87 | 15 | 16.9 | 919 | 391 | 1531 | 953 | 2.9 | 28.5 | 83.5 | -5 | 183.8448 | 74.91 | 71.35 | 874.7 | 27 | me¦ ms¦ ph¦ pr¦ pc¦ ss¦ sc
0.52198 | 1.448 | 44 | 58 | 86 | 15 | 16.9 | 916 | 392 | 1526 | 956 | 2.9 | 28.6 | 83.7 | -5 | 183.8436 | 74.95 | 71.32 | 875.5 | 27 | me¦ ms¦ ph¦ pr¦ pc¦ ss¦ sc
0.52199 | 1.44 | 44 | 55 | 86 | 15 | 16.9 | 914 | 392 | 1523 | 956 | 2.9 | 28.6 | 83.3 | -5 | 183.8456 | 74.96 | 71.33 | 875.5 | 26 | me¦ ms¦ ph¦ pr¦ pc¦ ss¦ sc
0.522 | 1.435 | 44 | 52 | 85 | 15 | 16.9 | 910 | 393 | 1516 | 958 | 2.9 | 28.7 | 82.8 | -5 | 183.8456 | 74.92 | 71.3 | 875 | 26 | me¦ ms¦ ph¦ pr¦ pc¦ ss¦ sc
0.52201 | 1.434 | 43 | 49 | 85 | 15 | 16.9 | 906 | 394 | 1510 | 960 | 2.9 | 28.7 | 83.1 | -5 | 183.8433 | 74.74 | 71.34 | 875 | 26 | me¦ ms¦ ph¦ pr¦ pc¦ ss¦ sc
0.52203 | 1.43 | 43 | 47 | 85 | 15.1 | 16.9 | 898 | 395 | 1522 | 963 | 2.9 | 28.8 | 84 | -5 | 183.8449 | 74.62 | 71.31 | 875.2 | 28 | me¦ ms¦ ph¦ pr¦ pc¦ ss¦ sc
0.52204 | 1.429 | 43 | 45 | 85 | 15.1 | 16.9 | 892 | 396 | 1511 | 965 | 2.9 | 28.8 | 84.5 | -6 | 183.8454 | 74.6 | 71.32 | 874.4 | 31 | me¦ ms¦ ph¦ pr¦ pc¦ ss¦ sc
0.52205 | 1.424 | 43 | 42 | 84 | 15.1 | 16.9 | 885 | 397 | 1500 | 968 | 2.9 | 28.8 | 84.4 | -6 | 183.8455 | 74.61 | 71.33 | 875.1 | 33 | me¦ ms¦ ph¦ pr¦ pc¦ ss¦ sc
0.52206 | 1.419 | 43 | 39 | 84 | 15.2 | 16.9 | 879 | 398 | 1515 | 970 | 2.9 | 28.9 | 84.1 | -5 | 183.8474 | 74.55 | 71.31 | 874.3 | 33 | me¦ ms¦ ph¦ pr¦ pc¦ ss¦ sc
0.52207 | 1.415 | 43 | 37 | 84 | 15.3 | 16.9 | 872 | 398 | 1529 | 970 | 2.9 | 28.9 | 84 | -5 | 183.8459 | 74.54 | 71.28 | 875 | 34 | me¦ ms¦ ph¦ pr¦ pc¦ ss¦ sc
0.52208 | 1.412 | 42 | 35 | 83 | 15.4 | 16.9 | 865 | 399 | 1544 | 973 | 2.9 | 29 | 84.5 | -5 | 183.8453 | 74.6 | 71.36 | 874.2 | 34 | me¦ ms¦ ph¦ pr¦ pc¦ ss¦ sc
0.52209 | 1.409 | 42 | 34 | 83 | 15.5 | 16.9 | 859 | 400 | 1561 | 975 | 2.9 | 29 | 85.2 | -5 | 183.8472 | 74.58 | 71.27 | 874.3 | 33 | me¦ ms¦ ph¦ pr¦ pc¦ ss¦ sc
0.52211 | 1.405 | 42 | 32 | 82 | 15.6 | 16.9 | 851 | 401 | 1575 | 978 | 2.9 | 29.1 | 85.1 | -5 | 183.8469 | 74.52 | 71.27 | 873.7 | 33 | me¦ ms¦ ph¦ pr¦ pc¦ ss¦ sc
0.52212 | 1.401 | 42 | 29 | 82 | 15.7 | 16.9 | 843 | 401 | 1590 | 978 | 2.9 | 29.1 | 84.6 | -5 | 183.8472 | 74.58 | 71.29 | 874.2 | 34 | me¦ ms¦ ph¦ pr¦ pc¦ ss¦ sc
0.52213 | 1.398 | 42 | 26 | 82 | 15.7 | 16.9 | 831 | 402 | 1567 | 980 | 2.9 | 29.2 | 83.8 | -4 | 183.848 | 74.54 | 71.28 | 874.2 | 33 | me¦ ms¦ ph¦ pr¦ pc¦ ss¦ sc
0.52214 | 1.397 | 42 | 23 | 82 | 15.8 | 16.9 | 814 | 403 | 1565 | 982 | 2.9 | 29.2 | 84.1 | -4 | 183.8473 | 74.6 | 71.27 | 874.4 | 34 | me¦ ms¦ ph¦ pr¦ pc¦ ss¦ sc
0.52215 | 1.397 | 41 | 20 | 81 | 15.9 | 16.9 | 799 | 403 | 1566 | 982 | 2.9 | 29.3 | 84.8 | -4 | 183.8458 | 74.65 | 71.32 | 873.8 | 33 | me¦ ms¦ ph¦ pr¦ pc¦ ss¦ sc
0.52216 | 1.397 | 41 | 17 | 81 | 16 | 16.9 | 782 | 404 | 1564 | 985 | 2.9 | 29.3 | 85.2 | -4 | 183.8473 | 74.61 | 71.27 | 873.7 | 33 | me¦ ms¦ ph¦ pr¦ pc¦ ss¦ sc
0.52218 | 1.396 | 41 | 13 | 81 | 16.1 | 16.9 | 764 | 405 | 1559 | 987 | 2.9 | 29.4 | 85.2 | -4 | 183.847 | 74.66 | 71.28 | 873.7 | 32 | me¦ ms¦ ph¦ pr¦ pc¦ ss¦ sc
0.52219 | 1.395 | 41 | 8 | 81 | 16.2 | 16.9 | 744 | 405 | 1550 | 987 | 2.9 | 29.4 | 84.9 | -4 | 183.8469 | 74.66 | 71.24 | 874.1 | 32 | me¦ ms¦ ph¦ pr¦ pc¦ ss¦ sc
0.5222 | 1.398 | 41 | 5 | 81 | 16.2 | 16.9 | 724 | 406 | 1508 | 990 | 2.9 | 29.5 | 84.3 | -5 | 183.8472 | 74.71 | 71.28 | 874.3 | 32 | me¦ ms¦ ph¦ pr¦ pc¦ ss¦ sc
0.52221 | 1.398 | 41 | 1 | 81 | 16.3 | 16.9 | 706 | 406 | 1502 | 990 | 2.9 | 29.5 | 84.9 | -5 | 183.8458 | 74.73 | 71.25 | 874.2 | 31 | me¦ ms¦ ph¦ pr¦ pc¦ ss¦ sc
0.52222 | 1.401 | 41 | 0 | 81 | 16.4 | 16.9 | 687 | 407 | 1493 | 992 | 2.9 | 29.6 | 85.6 | -5 | 183.8471 | 74.67 | 71.21 | 874.3 | 31 | me¦ ms¦ ph¦ pr¦ pc¦ ss¦ sc
0.52223 | 1.404 | 41 | 0 | 81 | 16.4 | 16.9 | 665 | 407 | 1445 | 992 | 2.9 | 29.6 | 85.9 | -5 | 183.8462 | 74.76 | 71.23 | 874.3 | 31 | me¦ ms¦ ph¦ pr¦ pc¦ ss¦ sc
0.52225 | 1.405 | 41 | 0 | 81 | 16.4 | 16.9 | 645 | 407 | 1402 | 992 | 2.9 | 29.7 | 85.7 | -5 | 183.8481 | 74.78 | 71.25 | 873.5 | 30 | me¦ ms¦ ph¦ pr¦ pc¦ ss¦ sc
0.52226 | 1.408 | 41 | 0 | 81 | 16.4 | 16.9 | 624 | 408 | 1356 | 995 | 2.9 | 29.7 | 85.2 | -5 | 183.8467 | 74.79 | 71.26 | 873.6 | 30 | me¦ ms¦ ph¦ pr¦ pc¦ ss¦ sc
0.52227 | 1.411 | 41 | 0 | 81 | 16.4 | 16.9 | 602 | 408 | 1308 | 995 | 2.9 | 29.8 | 85 | -5 | 183.8466 | 74.76 | 71.23 | 873.9 | 30 | me¦ ms¦ ph¦ pr¦ pc¦ ss¦ sc
0.52228 | 1.415 | 41 | 0 | 81 | 16.4 | 16.9 | 583 | 408 | 1267 | 995 | 2.9 | 29.8 | 85.8 | -5 | 183.8459 | 74.82 | 71.26 | 873.7 | 30 | me¦ ms¦ ph¦ pr¦ pc¦ ss¦ sc
0.52229 | 1.419 | 41 | 0 | 81 | 16.4 | 16.9 | 563 | 409 | 1223 | 997 | 3 | 29.9 | 86.6 | -5 | 183.8477 | 74.8 | 71.24 | 873.5 | 30 | me¦ ms¦ ph¦ pr¦ pc¦ ss¦ sc
0.5223 | 1.423 | 41 | 0 | 81 | 16.4 | 16.9 | 542 | 409 | 1178 | 997 | 2.9 | 29.9 | 86.8 | -5 | 183.8464 | 74.82 | 71.23 | 873.4 | 29 | me¦ ms¦ ph¦ pr¦ pc¦ ss¦ sc
0.52231 | 1.421 | 41 | 0 | 81 | 16.4 | 16.9 | 520 | 409 | 1130 | 997 | 2.9 | 30 | 86.6 | -5 | 183.8476 | 74.82 | 71.25 | 874 | 29 | me¦ ms¦ ph¦ pr¦ pc¦ ss¦ sc
0.52233 | 1.423 | 41 | 0 | 81 | 16.4 | 16.9 | 499 | 409 | 1084 | 997 | 2.9 | 30 | 86.3 | -5 | 183.8475 | 74.87 | 71.21 | 874.1 | 29 | me¦ ms¦ ph¦ pr¦ pc¦ ss¦ sc
0.52234 | 1.427 | 41 | 0 | 81 | 16.5 | 16.9 | 478 | 409 | 1062 | 997 | 2.9 | 30.1 | 86.8 | -5 | 183.8464 | 74.85 | 71.2 | 874.3 | 28 | me¦ ms¦ ph¦ pr¦ pc¦ ss¦ sc
0.52235 | 1.426 | 41 | 0 | 81 | 16.5 | 16.9 | 460 | 409 | 1022 | 997 | 3 | 30.1 | 87.4 | -5 | 183.8486 | 74.9 | 71.24 | 874.2 | 29 | me¦ ms¦ ph¦ pr¦ pc¦ ss¦ sc
0.52236 | 1.427 | 41 | 0 | 81 | 16.5 | 16.9 | 447 | 409 | 993 | 997 | 3 | 30.2 | 87.7 | -5 | 183.8478 | 74.92 | 71.22 | 873.6 | 28 | me¦ ms¦ ph¦ pr¦ pc¦ ss¦ sc
0.52237 | 1.429 | 41 | 0 | 81 | 16.4 | 16.9 | 433 | 409 | 941 | 997 | 3 | 30.2 | 87.4 | -5 | 183.8483 | 74.85 | 71.23 | 873.7 | 28 | me¦ ms¦ ph¦ pr¦ pc¦ ss¦ sc
0.52238 | 1.43 | 41 | 0 | 81 | 16.4 | 16.9 | 419 | 410 | 910 | 999 | 2.9 | 30.3 | 87.2 | -5 | 183.8483 | 74.91 | 71.19 | 873.5 | 28 | me¦ ms¦ ph¦ pr¦ pc¦ ss¦ sc
0.5224 | 1.431 | 41 | 0 | 81 | 16.4 | 16.9 | 405 | 409 | 880 | 997 | 2.9 | 30.3 | 87.7 | -5 | 183.8472 | 74.94 | 71.24 | 873.3 | 28 | me¦ ms¦ ph¦ pr¦ pc¦ ss¦ sc
0.52241 | 1.431 | 41 | 0 | 80 | 16.4 | 16.9 | 392 | 409 | 852 | 997 | 2.9 | 30.4 | 88.3 | -5 | 183.849 | 74.95 | 71.19 | 873.7 | 27 | me¦ ms¦ ph¦ pr¦ pc¦ ss¦ sc
0.52242 | 1.434 | 41 | 0 | 80 | 16.3 | 16.9 | 379 | 409 | 806 | 997 | 3 | 30.4 | 88.3 | -5 | 183.8473 | 74.95 | 71.2 | 874.1 | 27 | me¦ ms¦ ph¦ pr¦ pc¦ ss¦ sc
0.52243 | 1.431 | 41 | 0 | 80 | 16.3 | 16.9 | 367 | 409 | 780 | 997 | 2.9 | 30.5 | 87.9 | -5 | 183.8493 | 74.94 | 71.18 | 873.8 | 27 | me¦ ms¦ ph¦ pr¦ pc¦ ss¦ sc
0.52244 | 1.433 | 41 | 0 | 80 | 16.2 | 16.9 | 356 | 409 | 741 | 997 | 2.9 | 30.5 | 87.3 | -5 | 183.8488 | 74.99 | 71.2 | 873.7 | 27 | me¦ ms¦ ph¦ pr¦ pc¦ ss¦ sc
0.52245 | 1.434 | 41 | 0 | 80 | 16.2 | 16.9 | 345 | 409 | 718 | 997 | 2.9 | 30.5 | 86.3 | -5 | 183.8481 | 75.03 | 71.21 | 874 | 27 | me¦ ms¦ ph¦ pr¦ pc¦ ss¦ sc
0.52247 | 1.437 | 41 | 0 | 80 | 16.2 | 16.9 | 337 | 409 | 702 | 997 | 2.9 | 30.6 | 85.6 | -5 | 183.849 | 75.04 | 71.21 | 873.7 | 26 | me¦ ms¦ ph¦ pr¦ pc¦ ss¦ sc
0.52248 | 1.438 | 41 | 0 | 80 | 16.2 | 16.9 | 329 | 409 | 685 | 997 | 3 | 30.6 | 84.7 | -5 | 183.8474 | 75.04 | 71.2 | 873.4 | 26 | me¦ ms¦ ph¦ pr¦ pc¦ ss¦ sc
0.52249 | 1.438 | 41 | 0 | 80 | 16.2 | 16.9 | 322 | 409 | 670 | 997 | 2.9 | 30.7 | 84 | -5 | 183.8475 | 75.06 | 71.21 | 874 | 26 | me¦ ms¦ ph¦ pr¦ pc¦ ss¦ sc
0.5225 | 1.442 | 41 | 0 | 80 | 16.2 | 16.9 | 316 | 409 | 658 | 997 | 2.9 | 30.7 | 83.6 | -5 | 183.8478 | 75.14 | 71.23 | 874 | 25 | me¦ ms¦ ph¦ pr¦ pc¦ ss¦ sc
0.52251 | 1.44 | 41 | 0 | 80 | 16.2 | 16.9 | 308 | 408 | 641 | 995 | 2.9 | 30.8 | 83.2 | -4 | 183.8488 | 75.13 | 71.2 | 873.5 | 25 | me¦ ms¦ ph¦ pr¦ pc¦ ss¦ sc
0.52252 | 1.443 | 41 | 0 | 80 | 16.1 | 16.9 | 301 | 408 | 614 | 995 | 2.9 | 30.8 | 83 | -4 | 183.8476 | 75.08 | 71.18 | 873.7 | 25 | me¦ ms¦ ph¦ pr¦ pc¦ ss¦ sc
0.52253 | 1.446 | 41 | 0 | 80 | 16.2 | 16.9 | 296 | 408 | 616 | 995 | 2.9 | 30.9 | 82.8 | -4 | 183.8473 | 75.14 | 71.19 | 873.8 | 25 | me¦ ms¦ ph¦ pr¦ pc¦ ss¦ sc
0.52255 | 1.45 | 41 | 0 | 80 | 16.2 | 16.9 | 290 | 408 | 604 | 995 | 2.9 | 30.9 | 82.7 | -4 | 183.8462 | 75.09 | 71.2 | 873.4 | 25 | me¦ ms¦ ph¦ pr¦ pc¦ ss¦ sc
0.52256 | 1.452 | 41 | 0 | 80 | 16.2 | 16.9 | 285 | 408 | 593 | 995 | 2.9 | 31 | 82.7 | -3 | 183.847 | 75.12 | 71.18 | 873.4 | 25 | me¦ ms¦ ph¦ pr¦ pc¦ ss¦ sc
0.52257 | 1.458 | 41 | 0 | 80 | 16.2 | 16.9 | 280 | 408 | 583 | 995 | 2.9 | 31 | 83.4 | -3 | 183.8459 | 75.08 | 71.19 | 873.7 | 25 | me¦ ms¦ ph¦ pr¦ pc¦ ss¦ sc
0.52258 | 1.462 | 41 | 0 | 80 | 16.3 | 16.9 | 276 | 407 | 587 | 992 | 2.9 | 31.1 | 84.7 | -3 | 183.8456 | 75.11 | 71.2 | 873.9 | 25 | me¦ ms¦ ph¦ pr¦ pc¦ ss¦ sc
0.52259 | 1.466 | 41 | 0 | 80 | 16.3 | 16.9 | 272 | 407 | 578 | 992 | 2.9 | 31.1 | 85.9 | -3 | 183.8463 | 75.17 | 71.25 | 873.5 | 25 | me¦ ms¦ ph¦ pr¦ pc¦ ss¦ sc
0.5226 | 1.468 | 41 | 0 | 80 | 16.3 | 16.9 | 268 | 407 | 570 | 992 | 2.9 | 31.2 | 86.6 | -3 | 183.8459 | 75.09 | 71.17 | 873.2 | 25 | me¦ ms¦ ph¦ pr¦ pc¦ ss¦ sc
0.52262 | 1.47 | 41 | 1 | 80 | 16.3 | 16.9 | 263 | 407 | 559 | 992 | 2.9 | 31.2 | 86.9 | -3 | 183.8467 | 75.14 | 71.18 | 873.6 | 25 | me¦ ms¦ ph¦ pr¦ pc¦ ss¦ sc
0.52263 | 1.474 | 41 | 4 | 80 | 16.3 | 16.9 | 258 | 406 | 548 | 990 | 2.9 | 31.3 | 86.7 | -3 | 183.8471 | 75.17 | 71.21 | 873.9 | 25 | me¦ ms¦ ph¦ pr¦ pc¦ ss¦ sc
0.52264 | 1.479 | 41 | 7 | 81 | 16.3 | 16.9 | 252 | 406 | 536 | 990 | 2.9 | 31.3 | 87.1 | -3 | 183.8446 | 75.14 | 71.22 | 873.1 | 24 | me¦ ms¦ ph¦ pr¦ pc¦ ss¦ sc
0.52265 | 1.485 | 41 | 9 | 81 | 16.3 | 16.9 | 246 | 406 | 523 | 990 | 2.9 | 31.4 | 88 | -3 | 183.8456 | 75.12 | 71.17 | 873.4 | 25 | me¦ ms¦ ph¦ pr¦ pc¦ ss¦ sc
0.52266 | 1.488 | 41 | 12 | 81 | 16.3 | 16.9 | 241 | 406 | 512 | 990 | 2.9 | 31.4 | 88.9 | -3 | 183.8462 | 75.2 | 71.2 | 873.9 | 25 | me¦ ms¦ ph¦ pr¦ pc¦ ss¦ sc
0.52267 | 1.49 | 41 | 15 | 81 | 16.4 | 16.9 | 236 | 405 | 513 | 987 | 2.9 | 31.5 | 89.1 | -3 | 183.8468 | 75.21 | 71.21 | 873.2 | 24 | me¦ ms¦ ph¦ pr¦ pc¦ ss¦ sc
0.52269 | 1.493 | 41 | 17 | 81 | 16.3 | 16.9 | 231 | 405 | 491 | 987 | 3 | 31.5 | 89 | -3 | 183.8463 | 75.15 | 71.18 | 873.5 | 24 | me¦ ms¦ ph¦ pr¦ pc¦ ss¦ sc
0.5227 | 1.495 | 41 | 18 | 81 | 16.3 | 16.9 | 227 | 405 | 482 | 987 | 2.9 | 31.6 | 89.1 | -3 | 183.8454 | 75.2 | 71.2 | 873.9 | 24 | me¦ ms¦ ph¦ pr¦ pc¦ ss¦ sc
0.52271 | 1.498 | 41 | 20 | 81 | 16.3 | 16.9 | 224 | 405 | 476 | 987 | 2.9 | 31.6 | 89.8 | -3 | 183.846 | 75.17 | 71.19 | 873.9 | 24 | me¦ ms¦ ph¦ pr¦ pc¦ ss¦ sc
0.52272 | 1.501 | 41 | 21 | 81 | 16.2 | 16.9 | 222 | 404 | 462 | 985 | 2.9 | 31.7 | 90.2 | -3 | 183.8463 | 75.14 | 71.18 | 873.3 | 24 | me¦ ms¦ ph¦ pr¦ pc¦ ss¦ sc
0.52273 | 1.504 | 41 | 24 | 81 | 16.2 | 16.9 | 222 | 404 | 462 | 985 | 3 | 31.7 | 90.3 | -3 | 183.8468 | 75.16 | 71.2 | 873.6 | 25 | me¦ ms¦ ph¦ pr¦ pc¦ ss¦ sc
0.52274 | 1.505 | 41 | 25 | 81 | 16.1 | 16.9 | 224 | 404 | 457 | 985 | 3 | 31.8 | 90.1 | -3 | 183.8473 | 75.18 | 71.2 | 873 | 25 | me¦ ms¦ ph¦ pr¦ pc¦ ss¦ sc
0.52275 | 1.505 | 41 | 27 | 81 | 16.1 | 16.9 | 227 | 404 | 463 | 985 | 2.9 | 31.8 | 89.5 | -3 | 183.8459 | 75.18 | 71.23 | 873.6 | 24 | me¦ ms¦ ph¦ pr¦ pc¦ ss¦ sc
0.52277 | 1.508 | 41 | 28 | 81 | 16 | 16.9 | 232 | 403 | 464 | 982 | 2.9 | 31.9 | 89.1 | -3 | 183.8469 | 75.15 | 71.16 | 873.7 | 25 | me¦ ms¦ ph¦ pr¦ pc¦ ss¦ sc
0.52278 | 1.51 | 41 | 30 | 81 | 16 | 16.9 | 238 | 403 | 476 | 982 | 2.9 | 31.9 | 88.8 | -3 | 183.8462 | 75.18 | 71.19 | 873.7 | 25 | me¦ ms¦ ph¦ pr¦ pc¦ ss¦ sc
0.52279 | 1.512 | 41 | 32 | 79 | 15.9 | 16.8 | 245 | 403 | 480 | 959 | 3 | 32 | 88.4 | -3 | 183.8464 | 75.17 | 71.2 | 873 | 24 | me¦ ms¦ ph¦ pr¦ pc¦ ss¦ sc
0.5228 | 1.512 | 41 | 33 | 79 | 15.9 | 16.8 | 253 | 403 | 496 | 959 | 2.9 | 32 | 88.2 | -3 | 183.8474 | 75.16 | 71.2 | 873.9 | 25 | me¦ ms¦ ph¦ pr¦ pc¦ ss¦ sc
0.52281 | 1.513 | 41 | 34 | 79 | 15.8 | 16.8 | 261 | 402 | 501 | 957 | 2.9 | 32.1 | 88 | -3 | 183.8471 | 75.12 | 71.15 | 873.5 | 24 | me¦ ms¦ ph¦ pr¦ pc¦ ss¦ sc
0.52282 | 1.515 | 41 | 35 | 79 | 15.8 | 16.8 | 271 | 402 | 521 | 957 | 2.9 | 32.1 | 87.9 | -3 | 183.8461 | 75.16 | 71.2 | 873 | 25 | me¦ ms¦ ph¦ pr¦ pc¦ ss¦ sc
0.52284 | 1.515 | 41 | 35 | 78 | 15.8 | 16.8 | 280 | 402 | 538 | 957 | 2.9 | 32.2 | 87.8 | -3 | 183.8472 | 75.16 | 71.18 | 873.8 | 25 | me¦ ms¦ ph¦ pr¦ pc¦ ss¦ sc
0.52285 | 1.516 | 41 | 35 | 78 | 15.8 | 16.8 | 290 | 402 | 557 | 957 | 2.9 | 32.2 | 87.7 | -3 | 183.8472 | 75.17 | 71.2 | 873.6 | 25 | me¦ ms¦ ph¦ pr¦ pc¦ ss¦ sc
0.52286 | 1.516 | 41 | 36 | 78 | 15.8 | 16.8 | 299 | 402 | 575 | 957 | 2.9 | 32.2 | 87.6 | -3 | 183.8481 | 75.16 | 71.19 | 873 | 24 | me¦ ms¦ ph¦ pr¦ pc¦ ss¦ sc
0.52287 | 1.52 | 41 | 37 | 78 | 15.8 | 16.8 | 306 | 402 | 588 | 957 | 2.9 | 32.3 | 87.6 | -3 | 183.8468 | 75.17 | 71.17 | 873.2 | 24 | me¦ ms¦ ph¦ pr¦ pc¦ ss¦ sc
0.52288 | 1.521 | 41 | 37 | 78 | 15.7 | 16.8 | 312 | 401 | 588 | 954 | 2.9 | 32.3 | 87.4 | -3 | 183.8479 | 75.18 | 71.19 | 873.7 | 24 | me¦ ms¦ ph¦ pr¦ pc¦ ss¦ sc
0.52289 | 1.523 | 41 | 37 | 78 | 15.7 | 16.8 | 318 | 401 | 599 | 954 | 2.9 | 32.4 | 87.2 | -3 | 183.8473 | 75.13 | 71.16 | 873.9 | 24 | me¦ ms¦ ph¦ pr¦ pc¦ ss¦ sc
0.52291 | 1.526 | 41 | 37 | 78 | 15.7 | 16.8 | 320 | 401 | 603 | 954 | 2.9 | 32.4 | 87.1 | -3 | 183.8466 | 75.14 | 71.16 | 873.2 | 25 | me¦ ms¦ ph¦ pr¦ pc¦ ss¦ sc
0.52292 | 1.527 | 41 | 37 | 78 | 15.7 | 16.8 | 322 | 401 | 607 | 954 | 2.9 | 32.5 | 87.1 | -3 | 183.8473 | 75.11 | 71.18 | 873.3 | 25 | me¦ ms¦ ph¦ pr¦ pc¦ ss¦ sc
0.52293 | 1.527 | 41 | 36 | 78 | 15.7 | 16.8 | 321 | 401 | 605 | 954 | 2.9 | 32.5 | 87 | -3 | 183.8473 | 75.12 | 71.15 | 873.9 | 25 | me¦ ms¦ ph¦ pr¦ pc¦ ss¦ sc
0.52294 | 1.528 | 41 | 36 | 78 | 15.7 | 16.8 | 319 | 401 | 601 | 954 | 2.9 | 32.6 | 86.9 | -3 | 183.8475 | 75.2 | 71.2 | 873.9 | 25 | me¦ ms¦ ph¦ pr¦ pc¦ ss¦ sc
0.52295 | 1.527 | 41 | 34 | 78 | 15.7 | 16.8 | 318 | 401 | 599 | 954 | 2.9 | 32.6 | 86.9 | -3 | 183.847 | 75.09 | 71.15 | 873.6 | 24 | me¦ ms¦ ph¦ pr¦ pc¦ ss¦ sc
0.52296 | 1.529 | 41 | 34 | 78 | 15.7 | 16.8 | 316 | 401 | 596 | 954 | 2.9 | 32.7 | 87 | -3 | 183.8488 | 75.12 | 71.13 | 873.7 | 25 | me¦ ms¦ ph¦ pr¦ pc¦ ss¦ sc
0.52297 | 1.529 | 41 | 33 | 78 | 15.7 | 16.8 | 314 | 400 | 592 | 952 | 2.9 | 32.7 | 87.2 | -3 | 183.8474 | 75.15 | 71.16 | 874 | 25 | me¦ ms¦ ph¦ pr¦ pc¦ ss¦ sc
0.52299 | 1.53 | 41 | 32 | 78 | 15.7 | 16.8 | 312 | 400 | 588 | 952 | 2.9 | 32.8 | 87.2 | -3 | 183.8491 | 75.13 | 71.14 | 873.7 | 25 | me¦ ms¦ ph¦ pr¦ pc¦ ss¦ sc
0.523 | 1.532 | 41 | 33 | 78 | 15.6 | 16.8 | 310 | 400 | 574 | 952 | 2.9 | 32.8 | 87.2 | -3 | 183.8481 | 75.12 | 71.14 | 873.5 | 25 | me¦ ms¦ ph¦ pr¦ pc¦ ss¦ sc
0.52301 | 1.53 | 40 | 32 | 77 | 15.6 | 16.8 | 308 | 400 | 570 | 952 | 2.9 | 32.9 | 87.2 | -3 | 183.8491 | 75.12 | 71.17 | 873.5 | 25 | me¦ ms¦ ph¦ pr¦ pc¦ ss¦ sc
0.52302 | 1.531 | 40 | 31 | 78 | 15.6 | 16.8 | 309 | 400 | 572 | 952 | 2.9 | 32.9 | 87.3 | -3 | 183.8477 | 75.07 | 71.11 | 873.9 | 25 | me¦ ms¦ ph¦ pr¦ pc¦ ss¦ sc
0.52303 | 1.532 | 40 | 31 | 77 | 15.6 | 16.8 | 310 | 400 | 574 | 952 | 2.9 | 33 | 87.4 | -3 | 183.8492 | 75.04 | 71.12 | 873.9 | 25 | me¦ ms¦ ph¦ pr¦ pc¦ ss¦ sc
0.52304 | 1.534 | 40 | 32 | 77 | 15.6 | 16.8 | 313 | 400 | 579 | 952 | 2.9 | 33 | 87.5 | -3 | 183.8497 | 75.05 | 71.12 | 873.2 | 26 | me¦ ms¦ ph¦ pr¦ pc¦ ss¦ sc
0.52306 | 1.532 | 40 | 31 | 77 | 15.6 | 16.8 | 318 | 399 | 588 | 950 | 2.9 | 33.1 | 87.5 | -3 | 183.8498 | 75.09 | 71.13 | 873.4 | 26 | me¦ ms¦ ph¦ pr¦ pc¦ ss¦ sc
0.52307 | 1.534 | 40 | 31 | 77 | 15.6 | 16.8 | 323 | 399 | 598 | 950 | 2.9 | 33.1 | 87.6 | -3 | 183.8479 | 75.05 | 71.11 | 873.8 | 25 | me¦ ms¦ ph¦ pr¦ pc¦ ss¦ sc
0.52308 | 1.534 | 40 | 31 | 77 | 15.6 | 16.8 | 329 | 399 | 609 | 950 | 2.9 | 33.2 | 87.7 | -3 | 183.8498 | 75.04 | 71.13 | 873.9 | 26 | me¦ ms¦ ph¦ pr¦ pc¦ ss¦ sc
0.52309 | 1.536 | 40 | 31 | 77 | 15.5 | 16.8 | 333 | 399 | 605 | 950 | 2.9 | 33.2 | 87.8 | -3 | 183.8487 | 75.08 | 71.12 | 873.9 | 26 | me¦ ms¦ ph¦ pr¦ pc¦ ss¦ sc
0.5231 | 1.536 | 40 | 30 | 77 | 15.5 | 16.8 | 338 | 399 | 614 | 950 | 2.9 | 33.3 | 87.8 | -3 | 183.8498 | 75.08 | 71.15 | 873.5 | 26 | me¦ ms¦ ph¦ pr¦ pc¦ ss¦ sc
0.52311 | 1.539 | 40 | 32 | 77 | 15.5 | 16.8 | 342 | 399 | 621 | 950 | 2.9 | 33.3 | 87.9 | -3 | 183.8486 | 75.07 | 71.11 | 873.3 | 26 | me¦ ms¦ ph¦ pr¦ pc¦ ss¦ sc
0.52312 | 1.54 | 40 | 32 | 77 | 15.5 | 16.8 | 345 | 399 | 627 | 950 | 2.9 | 33.4 | 88.5 | -2 | 183.8493 | 75.08 | 71.12 | 873.3 | 26 | me¦ ms¦ ph¦ pr¦ pc¦ ss¦ sc
0.52314 | 1.544 | 40 | 33 | 77 | 15.5 | 16.8 | 347 | 399 | 630 | 950 | 2.9 | 33.4 | 89.5 | -3 | 183.8486 | 75.03 | 71.07 | 873.4 | 26 | me¦ ms¦ ph¦ pr¦ pc¦ ss¦ sc
0.52315 | 1.544 | 40 | 32 | 77 | 15.5 | 16.8 | 350 | 399 | 636 | 950 | 2.9 | 33.5 | 90.4 | -2 | 183.8495 | 75.04 | 71.08 | 873.4 | 26 | me¦ ms¦ ph¦ pr¦ pc¦ ss¦ sc
0.52316 | 1.545 | 40 | 32 | 77 | 15.4 | 16.8 | 350 | 399 | 625 | 950 | 2.9 | 33.5 | 91.1 | -3 | 183.8501 | 75.02 | 71.09 | 873.5 | 26 | me¦ ms¦ ph¦ pr¦ pc¦ ss¦ sc
0.52317 | 1.548 | 40 | 33 | 77 | 15.4 | 16.8 | 351 | 399 | 626 | 950 | 2.9 | 33.6 | 91.2 | -3 | 183.8499 | 75.04 | 71.08 | 873.6 | 26 | me¦ ms¦ ph¦ pr¦ pc¦ ss¦ sc
0.52318 | 1.546 | 40 | 31 | 77 | 15.4 | 16.8 | 351 | 399 | 626 | 950 | 2.9 | 33.6 | 91 | -3 | 183.8506 | 75.01 | 71.07 | 873.2 | 26 | me¦ ms¦ ph¦ pr¦ pc¦ ss¦ sc
0.52319 | 1.551 | 40 | 33 | 77 | 15.4 | 16.8 | 351 | 399 | 626 | 950 | 2.9 | 33.7 | 90.5 | -3 | 183.8488 | 75.06 | 71.08 | 873.1 | 26 | me¦ ms¦ ph¦ pr¦ pc¦ ss¦ sc
0.52321 | 1.554 | 40 | 33 | 77 | 15.4 | 16.8 | 351 | 398 | 626 | 947 | 3 | 33.7 | 90.3 | -3 | 183.8491 | 75.03 | 71.08 | 873.5 | 26 | me¦ ms¦ ph¦ pr¦ pc¦ ss¦ sc
0.52322 | 1.558 | 40 | 33 | 77 | 15.4 | 16.8 | 349 | 398 | 623 | 947 | 3 | 33.7 | 90.7 | -3 | 183.8498 | 75.07 | 71.1 | 872.8 | 26 | me¦ ms¦ ph¦ pr¦ pc¦ ss¦ sc
0.52323 | 1.56 | 40 | 33 | 77 | 15.4 | 16.8 | 346 | 398 | 617 | 947 | 2.9 | 33.8 | 91.4 | -3 | 183.85 | 75.01 | 71.08 | 873.4 | 26 | me¦ ms¦ ph¦ pr¦ pc¦ ss¦ sc
0.52324 | 1.561 | 40 | 32 | 77 | 15.4 | 16.8 | 341 | 398 | 608 | 947 | 2.9 | 33.8 | 92 | -3 | 183.8491 | 75.01 | 71.05 | 873.3 | 26 | me¦ ms¦ ph¦ pr¦ pc¦ ss¦ sc
0.52325 | 1.563 | 40 | 31 | 77 | 15.4 | 16.8 | 337 | 398 | 601 | 947 | 3 | 33.9 | 92.6 | -3 | 183.8507 | 75.01 | 71.04 | 872.9 | 26 | me¦ ms¦ ph¦ pr¦ pc¦ ss¦ sc
0.52326 | 1.564 | 40 | 30 | 77 | 15.4 | 16.8 | 331 | 398 | 591 | 947 | 3 | 33.9 | 92.7 | -3 | 183.8501 | 75.05 | 71.06 | 873.5 | 26 | me¦ ms¦ ph¦ pr¦ pc¦ ss¦ sc
0.52328 | 1.563 | 40 | 29 | 77 | 15.4 | 16.8 | 324 | 398 | 578 | 947 | 3 | 34 | 92.4 | -3 | 183.8505 | 75.06 | 71.07 | 872.8 | 26 | me¦ ms¦ ph¦ pr¦ pc¦ ss¦ sc
0.52329 | 1.565 | 40 | 29 | 77 | 15.4 | 16.8 | 319 | 398 | 569 | 947 | 2.9 | 34 | 91.9 | -3 | 183.8513 | 75.05 | 71.05 | 873.5 | 25 | me¦ ms¦ ph¦ pr¦ pc¦ ss¦ sc
0.5233 | 1.566 | 40 | 28 | 76 | 15.4 | 16.8 | 312 | 398 | 557 | 947 | 2.9 | 34.1 | 91.6 | -3 | 183.8508 | 75 | 71.02 | 872.9 | 26 | me¦ ms¦ ph¦ pr¦ pc¦ ss¦ sc
0.52331 | 1.566 | 40 | 27 | 76 | 15.4 | 16.8 | 307 | 398 | 548 | 947 | 2.9 | 34.1 | 91.3 | -3 | 183.8511 | 75.05 | 71.07 | 873.7 | 26 | me¦ ms¦ ph¦ pr¦ pc¦ ss¦ sc
0.52332 | 1.569 | 40 | 27 | 76 | 15.4 | 16.8 | 302 | 397 | 539 | 945 | 2.9 | 34.2 | 91.1 | -3 | 183.8523 | 75.06 | 71.02 | 873.6 | 25 | me¦ ms¦ ph¦ pr¦ pc¦ ss¦ sc
0.52333 | 1.57 | 40 | 25 | 76 | 15.4 | 16.8 | 297 | 397 | 530 | 945 | 2.9 | 34.2 | 90.9 | -3 | 183.8505 | 75.03 | 71.03 | 873.2 | 26 | me¦ ms¦ ph¦ pr¦ pc¦ ss¦ sc
0.52334 | 1.572 | 40 | 25 | 76 | 15.4 | 16.8 | 292 | 397 | 521 | 945 | 2.9 | 34.3 | 90.8 | -3 | 183.852 | 75.02 | 71 | 873.3 | 25 | me¦ ms¦ ph¦ pr¦ pc¦ ss¦ sc
0.52336 | 1.574 | 40 | 25 | 76 | 15.3 | 16.8 | 286 | 397 | 501 | 945 | 2.9 | 34.3 | 90.7 | -3 | 183.8519 | 75.04 | 71 | 873 | 25 | me¦ ms¦ ph¦ pr¦ pc¦ ss¦ sc
0.52337 | 1.575 | 40 | 24 | 76 | 15.3 | 16.8 | 282 | 397 | 494 | 945 | 2.9 | 34.4 | 90.5 | -3 | 183.8521 | 75 | 71.02 | 873.6 | 25 | me¦ ms¦ ph¦ pr¦ pc¦ ss¦ sc
0.52338 | 1.578 | 40 | 25 | 76 | 15.3 | 16.8 | 276 | 397 | 484 | 945 | 2.9 | 34.4 | 90.4 | -3 | 183.8525 | 75.04 | 70.97 | 873.4 | 26 | me¦ ms¦ ph¦ pr¦ pc¦ ss¦ sc
0.52339 | 1.58 | 40 | 24 | 76 | 15.3 | 16.8 | 273 | 396 | 478 | 942 | 3 | 34.5 | 90.4 | -3 | 183.8516 | 75.04 | 71.01 | 873.7 | 26 | me¦ ms¦ ph¦ pr¦ pc¦ ss¦ sc
0.5234 | 1.58 | 40 | 23 | 76 | 15.3 | 16.8 | 270 | 396 | 473 | 942 | 2.9 | 34.5 | 90.5 | -3 | 183.8512 | 75.06 | 71.04 | 873.4 | 25 | me¦ ms¦ ph¦ pr¦ pc¦ ss¦ sc
0.52341 | 1.582 | 40 | 23 | 76 | 15.3 | 16.8 | 268 | 396 | 470 | 942 | 2.9 | 34.6 | 90.4 | -3 | 183.8527 | 74.97 | 71 | 873 | 25 | me¦ ms¦ ph¦ pr¦ pc¦ ss¦ sc
0.52343 | 1.586 | 40 | 24 | 75 | 15.3 | 16.7 | 267 | 396 | 468 | 920 | 2.9 | 34.6 | 90.5 | -3 | 183.8522 | 75.01 | 71 | 873.5 | 26 | me¦ ms¦ ph¦ pr¦ pc¦ ss¦ sc
0.52344 | 1.583 | 40 | 23 | 74 | 15.2 | 16.7 | 267 | 396 | 460 | 920 | 2.9 | 34.7 | 90.5 | -3 | 183.853 | 75 | 71.03 | 873.7 | 26 | me¦ ms¦ ph¦ pr¦ pc¦ ss¦ sc
0.52345 | 1.584 | 40 | 22 | 74 | 15.2 | 16.7 | 267 | 396 | 460 | 920 | 3 | 34.7 | 90.6 | -3 | 183.8533 | 75.01 | 71.02 | 873 | 26 | me¦ ms¦ ph¦ pr¦ pc¦ ss¦ sc
0.52346 | 1.588 | 40 | 23 | 74 | 15.1 | 16.7 | 269 | 395 | 455 | 918 | 3 | 34.8 | 90.7 | -3 | 183.8513 | 75.01 | 70.99 | 873.6 | 26 | me¦ ms¦ ph¦ pr¦ pc¦ ss¦ sc
0.52347 | 1.589 | 40 | 23 | 74 | 15.1 | 16.7 | 271 | 395 | 459 | 918 | 2.9 | 34.8 | 90.9 | -3 | 183.8535 | 74.98 | 70.98 | 873 | 26 | me¦ ms¦ ph¦ pr¦ pc¦ ss¦ sc
0.52348 | 1.59 | 40 | 23 | 74 | 15.1 | 16.7 | 276 | 395 | 467 | 918 | 2.9 | 34.9 | 91 | -3 | 183.8523 | 75.01 | 70.98 | 873.5 | 26 | me¦ ms¦ ph¦ pr¦ pc¦ ss¦ sc
0.5235 | 1.591 | 40 | 23 | 74 | 15.1 | 16.7 | 280 | 395 | 474 | 918 | 2.9 | 34.9 | 91.1 | -3 | 183.8532 | 75.02 | 70.98 | 873 | 26 | me¦ ms¦ ph¦ pr¦ pc¦ ss¦ sc
0.52351 | 1.591 | 40 | 22 | 74 | 15.2 | 16.7 | 285 | 395 | 491 | 918 | 2.9 | 35 | 91.1 | -3 | 183.8537 | 75.02 | 70.99 | 873.5 | 25 | me¦ ms¦ ph¦ pr¦ pc¦ ss¦ sc
0.52352 | 1.592 | 40 | 23 | 74 | 15.2 | 16.7 | 291 | 395 | 501 | 918 | 2.9 | 35 | 91 | -3 | 183.8538 | 75.04 | 70.98 | 873.8 | 25 | me¦ ms¦ ph¦ pr¦ pc¦ ss¦ sc
0.52353 | 1.593 | 39 | 23 | 74 | 15.2 | 16.7 | 295 | 394 | 508 | 916 | 2.9 | 35.1 | 90.9 | -3 | 183.8534 | 74.99 | 70.98 | 873.8 | 25 | me¦ ms¦ ph¦ pr¦ pc¦ ss¦ sc
0.52354 | 1.595 | 39 | 23 | 74 | 15.2 | 16.7 | 297 | 394 | 512 | 916 | 2.9 | 35.1 | 91 | -4 | 183.8538 | 75.05 | 70.96 | 873.7 | 25 | me¦ ms¦ ph¦ pr¦ pc¦ ss¦ sc
0.52355 | 1.595 | 39 | 22 | 74 | 15.2 | 16.7 | 301 | 394 | 518 | 916 | 2.9 | 35.2 | 91 | -3 | 183.855 | 75.01 | 70.95 | 873.1 | 25 | me¦ ms¦ ph¦ pr¦ pc¦ ss¦ sc
0.52356 | 1.595 | 39 | 22 | 74 | 15.2 | 16.7 | 302 | 394 | 520 | 916 | 2.9 | 35.2 | 91 | -3 | 183.8532 | 75.01 | 70.97 | 873.2 | 25 | me¦ ms¦ ph¦ pr¦ pc¦ ss¦ sc
0.52358 | 1.594 | 39 | 21 | 73 | 15.2 | 16.7 | 306 | 394 | 527 | 916 | 2.9 | 35.3 | 91 | -4 | 183.8556 | 74.99 | 70.96 | 873.6 | 25 | me¦ ms¦ ph¦ pr¦ pc¦ ss¦ sc
0.52359 | 1.595 | 39 | 20 | 73 | 15.2 | 16.7 | 310 | 394 | 534 | 916 | 3 | 35.3 | 91.2 | -4 | 183.8535 | 75.04 | 70.98 | 873.1 | 26 | me¦ ms¦ ph¦ pr¦ pc¦ ss¦ sc
0.5236 | 1.593 | 39 | 19 | 73 | 15.2 | 16.7 | 315 | 394 | 543 | 916 | 2.9 | 35.4 | 91.3 | -3 | 183.8557 | 75.06 | 70.98 | 873.6 | 26 | me¦ ms¦ ph¦ pr¦ pc¦ ss¦ sc
0.52361 | 1.593 | 39 | 19 | 73 | 15.2 | 16.7 | 322 | 394 | 555 | 916 | 2.9 | 35.4 | 91.4 | -3 | 183.8546 | 75.01 | 70.98 | 873.8 | 25 | me¦ ms¦ ph¦ pr¦ pc¦ ss¦ sc
0.52362 | 1.593 | 39 | 19 | 73 | 15.1 | 16.7 | 330 | 394 | 559 | 916 | 2.9 | 35.5 | 91.5 | -4 | 183.8563 | 74.98 | 70.92 | 874 | 26 | me¦ ms¦ ph¦ pr¦ pc¦ ss¦ sc
0.52363 | 1.593 | 39 | 19 | 73 | 15.1 | 16.7 | 338 | 393 | 572 | 913 | 2.9 | 35.5 | 91.6 | -4 | 183.8559 | 75.01 | 70.94 | 874.1 | 26 | me¦ ms¦ ph¦ pr¦ pc¦ ss¦ sc
0.52365 | 1.592 | 39 | 19 | 73 | 15.1 | 16.7 | 347 | 393 | 588 | 913 | 2.9 | 35.6 | 91.7 | -4 | 183.855 | 75.06 | 70.98 | 873.8 | 26 | me¦ ms¦ ph¦ pr¦ pc¦ ss¦ sc
0.52366 | 1.594 | 39 | 19 | 73 | 15.1 | 16.7 | 355 | 393 | 601 | 913 | 2.9 | 35.6 | 91.8 | -3 | 183.8567 | 75 | 70.93 | 873.7 | 25 | me¦ ms¦ ph¦ pr¦ pc¦ ss¦ sc
0.52367 | 1.595 | 39 | 19 | 73 | 15.1 | 16.7 | 362 | 393 | 613 | 913 | 3 | 35.6 | 91.9 | -3 | 183.8543 | 75.05 | 70.97 | 873.7 | 26 | me¦ ms¦ ph¦ pr¦ pc¦ ss¦ sc
0.52368 | 1.594 | 39 | 18 | 73 | 15.1 | 16.7 | 368 | 393 | 623 | 913 | 2.9 | 35.7 | 92 | -3 | 183.8567 | 74.99 | 70.93 | 873.9 | 25 | me¦ ms¦ ph¦ pr¦ pc¦ ss¦ sc
0.52369 | 1.594 | 39 | 19 | 73 | 15.1 | 16.7 | 373 | 393 | 632 | 913 | 2.9 | 35.7 | 92.2 | -3 | 183.8561 | 75.03 | 70.93 | 874 | 25 | me¦ ms¦ ph¦ pr¦ pc¦ ss¦ sc
0.5237 | 1.593 | 39 | 18 | 72 | 15.1 | 16.7 | 378 | 393 | 640 | 913 | 2.9 | 35.8 | 92.4 | -3 | 183.8567 | 75.01 | 70.93 | 874 | 25 | me¦ ms¦ ph¦ pr¦ pc¦ ss¦ sc
0.52372 | 1.593 | 39 | 18 | 72 | 15.1 | 16.7 | 381 | 393 | 645 | 913 | 2.9 | 35.8 | 92.4 | -3 | 183.8571 | 75.02 | 70.94 | 873.7 | 25 | me¦ ms¦ ph¦ pr¦ pc¦ ss¦ sc
0.52373 | 1.594 | 39 | 18 | 72 | 15.1 | 16.7 | 384 | 393 | 650 | 913 | 2.9 | 35.9 | 92.4 | -3 | 183.8558 | 74.98 | 70.91 | 873.5 | 25 | me¦ ms¦ ph¦ pr¦ pc¦ ss¦ sc
0.52374 | 1.597 | 39 | 19 | 72 | 15.1 | 16.7 | 388 | 393 | 657 | 913 | 2.9 | 35.9 | 92.4 | -3 | 183.8565 | 74.95 | 70.86 | 873.7 | 25 | me¦ ms¦ ph¦ pr¦ pc¦ ss¦ sc
0.52375 | 1.598 | 39 | 19 | 72 | 15.1 | 16.7 | 393 | 393 | 666 | 913 | 2.9 | 36 | 92.5 | -3 | 183.8575 | 74.98 | 70.88 | 873.6 | 26 | me¦ ms¦ ph¦ pr¦ pc¦ ss¦ sc
0.52376 | 1.599 | 39 | 19 | 72 | 15.1 | 16.7 | 397 | 393 | 672 | 913 | 2.9 | 36 | 92.4 | -3 | 183.8562 | 75.01 | 70.95 | 873.3 | 26 | me¦ ms¦ ph¦ pr¦ pc¦ ss¦ sc
0.52377 | 1.598 | 38 | 18 | 72 | 15.1 | 16.7 | 401 | 393 | 679 | 913 | 2.9 | 36.1 | 92.4 | -3 | 183.858 | 74.95 | 70.88 | 873.4 | 26 | me¦ ms¦ ph¦ pr¦ pc¦ ss¦ sc
0.52378 | 1.599 | 38 | 19 | 72 | 15.1 | 16.7 | 405 | 393 | 686 | 913 | 2.9 | 36.1 | 92.6 | -3 | 183.8562 | 74.97 | 70.88 | 874 | 26 | me¦ ms¦ ph¦ pr¦ pc¦ ss¦ sc
0.5238 | 1.601 | 38 | 18 | 72 | 15.1 | 16.7 | 408 | 393 | 691 | 913 | 2.9 | 36.2 | 92.6 | -3 | 183.8572 | 75.02 | 70.9 | 873.9 | 26 | me¦ ms¦ ph¦ pr¦ pc¦ ss¦ sc
0.52381 | 1.603 | 38 | 19 | 72 | 15.1 | 16.7 | 412 | 393 | 698 | 913 | 2.9 | 36.2 | 92.6 | -3 | 183.8561 | 75 | 70.93 | 874 | 26 | me¦ ms¦ ph¦ pr¦ pc¦ ss¦ sc
0.52382 | 1.605 | 38 | 18 | 72 | 15.1 | 16.7 | 416 | 393 | 705 | 913 | 2.9 | 36.3 | 92.6 | -3 | 183.8561 | 74.99 | 70.89 | 874 | 26 | me¦ ms¦ ph¦ pr¦ pc¦ ss¦ sc
0.52383 | 1.607 | 38 | 19 | 72 | 15.1 | 16.7 | 422 | 393 | 715 | 913 | 2.9 | 36.3 | 92.7 | -3 | 183.8574 | 74.9 | 70.85 | 873.5 | 26 | me¦ ms¦ ph¦ pr¦ pc¦ ss¦ sc
0.52384 | 1.611 | 38 | 19 | 72 | 15.1 | 16.7 | 429 | 393 | 727 | 913 | 2.9 | 36.4 | 92.6 | -3 | 183.8568 | 74.94 | 70.84 | 873.1 | 26 | me¦ ms¦ ph¦ pr¦ pc¦ ss¦ sc
0.52385 | 1.613 | 38 | 19 | 72 | 15.1 | 16.7 | 438 | 393 | 742 | 913 | 2.9 | 36.4 | 92.7 | -3 | 183.8576 | 74.97 | 70.85 | 873.7 | 27 | me¦ ms¦ ph¦ pr¦ pc¦ ss¦ sc
0.52387 | 1.615 | 38 | 20 | 72 | 15.2 | 16.7 | 446 | 394 | 768 | 916 | 3 | 36.5 | 92.8 | -3 | 183.8564 | 74.99 | 70.86 | 873.4 | 26 | me¦ ms¦ ph¦ pr¦ pc¦ ss¦ sc
0.52388 | 1.617 | 38 | 19 | 72 | 15.2 | 16.7 | 455 | 394 | 784 | 916 | 2.9 | 36.5 | 92.8 | -3 | 183.8567 | 74.98 | 70.87 | 872.8 | 26 | me¦ ms¦ ph¦ pr¦ pc¦ ss¦ sc
0.52389 | 1.62 | 38 | 19 | 72 | 15.2 | 16.7 | 465 | 394 | 801 | 916 | 2.9 | 36.6 | 93.1 | -3 | 183.8573 | 74.98 | 70.86 | 873.4 | 26 | me¦ ms¦ ph¦ pr¦ pc¦ ss¦ sc
0.5239 | 1.624 | 39 | 19 | 72 | 15.2 | 16.7 | 479 | 394 | 825 | 916 | 2.9 | 36.6 | 93.2 | -3 | 183.8558 | 75.02 | 70.89 | 873.5 | 26 | me¦ ms¦ ph¦ pr¦ pc¦ ss¦ sc
0.52391 | 1.627 | 39 | 20 | 72 | 15.2 | 16.7 | 493 | 394 | 849 | 916 | 2.9 | 36.7 | 93 | -3 | 183.857 | 74.98 | 70.88 | 872.8 | 26 | me¦ ms¦ ph¦ pr¦ pc¦ ss¦ sc
0.52392 | 1.627 | 39 | 19 | 72 | 15.2 | 16.7 | 507 | 394 | 874 | 916 | 2.9 | 36.7 | 93 | -3 | 183.8577 | 75 | 70.9 | 873.5 | 26 | me¦ ms¦ ph¦ pr¦ pc¦ ss¦ sc
0.52394 | 1.633 | 39 | 21 | 72 | 15.1 | 16.7 | 520 | 394 | 881 | 916 | 2.9 | 36.8 | 93 | -3 | 183.8563 | 74.96 | 70.82 | 873 | 25 | me¦ ms¦ ph¦ pr¦ pc¦ ss¦ sc
0.52395 | 1.633 | 39 | 20 | 72 | 15.1 | 16.7 | 536 | 394 | 908 | 916 | 2.9 | 36.8 | 93.1 | -3 | 183.8585 | 74.98 | 70.85 | 873.6 | 26 | me¦ ms¦ ph¦ pr¦ pc¦ ss¦ sc
0.52396 | 1.635 | 38 | 21 | 72 | 15.1 | 16.7 | 551 | 395 | 933 | 918 | 2.9 | 36.9 | 93.1 | -3 | 183.8565 | 75 | 70.85 | 873.5 | 26 | me¦ ms¦ ph¦ pr¦ pc¦ ss¦ sc
0.52397 | 1.636 | 39 | 21 | 70 | 15.1 | 16.6 | 569 | 395 | 964 | 897 | 2.9 | 36.9 | 93.2 | -3 | 183.8584 | 75.01 | 70.82 | 873.2 | 26 | me¦ ms¦ ph¦ pr¦ pc¦ ss¦ sc
0.52398 | 1.64 | 39 | 22 | 70 | 15.1 | 16.6 | 587 | 395 | 994 | 897 | 2.9 | 37 | 93.4 | -3 | 183.8577 | 74.98 | 70.83 | 873.5 | 26 | me¦ ms¦ ph¦ pr¦ pc¦ ss¦ sc
0.52399 | 1.643 | 39 | 23 | 71 | 15.1 | 16.6 | 605 | 395 | 1025 | 897 | 2.9 | 37 | 93.5 | -3 | 183.8576 | 74.98 | 70.83 | 873.7 | 26 | me¦ ms¦ ph¦ pr¦ pc¦ ss¦ sc
0.524 | 1.641 | 38 | 21 | 70 | 15.1 | 16.6 | 626 | 396 | 1061 | 900 | 2.9 | 37.1 | 93.6 | -3 | 183.8587 | 74.97 | 70.87 | 874.1 | 26 | me¦ ms¦ ph¦ pr¦ pc¦ ss¦ sc
0.52402 | 1.644 | 38 | 22 | 70 | 15 | 16.6 | 646 | 396 | 1076 | 900 | 2.9 | 37.1 | 93.7 | -3 | 183.8575 | 74.98 | 70.84 | 873.5 | 26 | me¦ ms¦ ph¦ pr¦ pc¦ ss¦ sc
0.52403 | 1.643 | 38 | 21 | 70 | 15 | 16.6 | 669 | 396 | 1115 | 900 | 2.9 | 37.1 | 93.9 | -3 | 183.859 | 74.99 | 70.84 | 873.1 | 26 | me¦ ms¦ ph¦ pr¦ pc¦ ss¦ sc
0.52404 | 1.647 | 38 | 22 | 70 | 15 | 16.6 | 692 | 397 | 1153 | 902 | 3 | 37.2 | 93.9 | -3 | 183.8585 | 74.99 | 70.79 | 873.8 | 26 | me¦ ms¦ ph¦ pr¦ pc¦ ss¦ sc
0.52405 | 1.649 | 39 | 22 | 70 | 15 | 16.6 | 718 | 397 | 1196 | 902 | 2.9 | 37.2 | 93.9 | -3 | 183.8576 | 75.05 | 70.86 | 873.4 | 26 | me¦ ms¦ ph¦ pr¦ pc¦ ss¦ sc
0.52406 | 1.648 | 38 | 21 | 70 | 15 | 16.6 | 743 | 398 | 1238 | 904 | 2.9 | 37.3 | 93.9 | -3 | 183.8603 | 74.99 | 70.83 | 873.2 | 26 | me¦ ms¦ ph¦ pr¦ pc¦ ss¦ sc
0.52407 | 1.651 | 38 | 21 | 70 | 14.9 | 16.6 | 771 | 398 | 1263 | 904 | 2.9 | 37.3 | 94.1 | -3 | 183.8585 | 74.98 | 70.77 | 873.4 | 25 | me¦ ms¦ ph¦ pr¦ pc¦ ss¦ sc
0.52409 | 1.648 | 38 | 20 | 70 | 14.9 | 16.6 | 797 | 399 | 1306 | 906 | 2.9 | 37.4 | 94.3 | -3 | 183.8602 | 75 | 70.82 | 873.5 | 26 | me¦ ms¦ ph¦ pr¦ pc¦ ss¦ sc
0.5241 | 1.651 | 38 | 20 | 70 | 14.9 | 16.6 | 825 | 399 | 1352 | 906 | 2.9 | 37.4 | 94.4 | -3 | 183.8581 | 74.96 | 70.77 | 873.7 | 26 | me¦ ms¦ ph¦ pr¦ pc¦ ss¦ sc
0.52411 | 1.65 | 38 | 19 | 70 | 14.9 | 16.6 | 849 | 400 | 1391 | 909 | 2.9 | 37.5 | 94.5 | -3 | 183.8605 | 74.96 | 70.77 | 873.9 | 26 | me¦ ms¦ ph¦ pr¦ pc¦ ss¦ sc
0.52412 | 1.654 | 38 | 21 | 70 | 14.9 | 16.6 | 872 | 400 | 1429 | 909 | 2.9 | 37.5 | 94.5 | -3 | 183.8586 | 74.98 | 70.83 | 873.9 | 26 | me¦ ms¦ ph¦ pr¦ pc¦ ss¦ sc
0.52413 | 1.654 | 38 | 21 | 70 | 14.8 | 16.6 | 895 | 401 | 1443 | 911 | 2.9 | 37.6 | 94.5 | -3 | 183.8613 | 74.99 | 70.8 | 873.9 | 26 | me¦ ms¦ ph¦ pr¦ pc¦ ss¦ sc
0.52414 | 1.656 | 38 | 20 | 70 | 14.8 | 16.6 | 912 | 402 | 1470 | 913 | 3 | 37.6 | 94.5 | -3 | 183.8587 | 74.99 | 70.8 | 873.8 | 26 | me¦ ms¦ ph¦ pr¦ pc¦ ss¦ sc
0.52416 | 1.656 | 38 | 20 | 70 | 14.8 | 16.6 | 927 | 402 | 1495 | 913 | 2.9 | 37.7 | 94.5 | -3 | 183.8599 | 74.96 | 70.82 | 873.3 | 26 | me¦ ms¦ ph¦ pr¦ pc¦ ss¦ sc
0.52417 | 1.656 | 38 | 19 | 70 | 14.8 | 16.6 | 941 | 403 | 1517 | 915 | 2.9 | 37.7 | 94.6 | -3 | 183.8615 | 75.03 | 70.81 | 873.5 | 26 | me¦ ms¦ ph¦ pr¦ pc¦ ss¦ sc
0.52418 | 1.658 | 38 | 20 | 70 | 14.8 | 16.6 | 954 | 404 | 1538 | 918 | 2.9 | 37.8 | 94.8 | -3 | 183.8607 | 75.01 | 70.78 | 874.1 | 26 | me¦ ms¦ ph¦ pr¦ pc¦ ss¦ sc
0.52419 | 1.658 | 38 | 20 | 70 | 14.8 | 16.6 | 966 | 404 | 1558 | 918 | 3 | 37.8 | 94.9 | -3 | 183.8599 | 74.99 | 70.78 | 874.3 | 26 | me¦ ms¦ ph¦ pr¦ pc¦ ss¦ sc
0.5242 | 1.66 | 38 | 20 | 70 | 14.8 | 16.6 | 978 | 405 | 1577 | 920 | 2.9 | 37.9 | 95 | -3 | 183.8616 | 74.96 | 70.74 | 874 | 26 | me¦ ms¦ ph¦ pr¦ pc¦ ss¦ sc
0.52421 | 1.661 | 38 | 20 | 70 | 14.8 | 16.6 | 989 | 406 | 1595 | 922 | 2.9 | 37.9 | 95.3 | -3 | 183.8598 | 75.04 | 70.81 | 873.9 | 26 | me¦ ms¦ ph¦ pr¦ pc¦ ss¦ sc
0.52422 | 1.664 | 38 | 20 | 70 | 14.8 | 16.6 | 998 | 407 | 1609 | 925 | 2.9 | 38 | 95.2 | -3 | 183.8613 | 74.98 | 70.75 | 874.1 | 25 | me¦ ms¦ ph¦ pr¦ pc¦ ss¦ sc
0.52424 | 1.664 | 38 | 20 | 70 | 14.8 | 16.6 | 1009 | 407 | 1627 | 925 | 3 | 38 | 95.3 | -3 | 183.8607 | 74.96 | 70.75 | 873.8 | 26 | me¦ ms¦ ph¦ pr¦ pc¦ ss¦ sc
0.52425 | 1.666 | 38 | 21 | 69 | 14.8 | 16.6 | 1017 | 408 | 1640 | 927 | 2.9 | 38.1 | 95.4 | -3 | 183.8613 | 74.96 | 70.73 | 873.7 | 26 | me¦ ms¦ ph¦ pr¦ pc¦ ss¦ sc
0.52426 | 1.667 | 38 | 22 | 70 | 14.8 | 16.6 | 1024 | 409 | 1651 | 929 | 2.9 | 38.1 | 95.6 | -3 | 183.8608 | 74.95 | 70.76 | 873.6 | 26 | me¦ ms¦ ph¦ pr¦ pc¦ ss¦ sc
0.52427 | 1.669 | 38 | 22 | 69 | 14.8 | 16.6 | 1032 | 410 | 1664 | 931 | 2.9 | 38.2 | 95.6 | -3 | 183.8611 | 74.96 | 70.74 | 873.5 | 26 | me¦ ms¦ ph¦ pr¦ pc¦ ss¦ sc
0.52428 | 1.67 | 38 | 23 | 69 | 14.8 | 16.6 | 1038 | 411 | 1674 | 934 | 3 | 38.2 | 95.6 | -3 | 183.8617 | 74.98 | 70.76 | 873.5 | 26 | me¦ ms¦ ph¦ pr¦ pc¦ ss¦ sc
0.52429 | 1.673 | 38 | 24 | 69 | 14.8 | 16.6 | 1044 | 411 | 1683 | 934 | 2.9 | 38.3 | 95.6 | -3 | 183.8618 | 74.99 | 70.75 | 873.4 | 26 | me¦ ms¦ ph¦ pr¦ pc¦ ss¦ sc
0.52431 | 1.678 | 38 | 25 | 70 | 14.8 | 16.6 | 1050 | 412 | 1693 | 936 | 2.9 | 38.3 | 95.5 | -3 | 183.8614 | 74.95 | 70.7 | 873.5 | 26 | me¦ ms¦ ph¦ pr¦ pc¦ ss¦ sc
0.52432 | 1.679 | 38 | 25 | 69 | 14.8 | 16.6 | 1054 | 413 | 1700 | 938 | 2.9 | 38.4 | 95.6 | -3 | 183.8623 | 75 | 70.75 | 873.5 | 26 | me¦ ms¦ ph¦ pr¦ pc¦ ss¦ sc
0.52433 | 1.68 | 38 | 26 | 70 | 14.8 | 16.6 | 1056 | 414 | 1703 | 940 | 2.9 | 38.4 | 95.6 | -3 | 183.8623 | 75.01 | 70.73 | 874.1 | 26 | me¦ ms¦ ph¦ pr¦ pc¦ ss¦ sc
0.52434 | 1.68 | 38 | 25 | 69 | 14.8 | 16.6 | 1055 | 415 | 1701 | 943 | 2.9 | 38.5 | 95.6 | -3 | 183.86 | 75.03 | 70.75 | 873.7 | 26 | me¦ ms¦ ph¦ pr¦ pc¦ ss¦ sc
0.52435 | 1.681 | 38 | 25 | 69 | 14.8 | 16.6 | 1052 | 415 | 1696 | 943 | 3 | 38.5 | 95.7 | -3 | 183.8621 | 74.99 | 70.73 | 873.6 | 26 | me¦ ms¦ ph¦ pr¦ pc¦ ss¦ sc
0.52436 | 1.682 | 38 | 26 | 69 | 14.8 | 16.6 | 1046 | 416 | 1687 | 945 | 2.9 | 38.6 | 95.9 | -3 | 183.8622 | 74.94 | 70.7 | 873 | 26 | me¦ ms¦ ph¦ pr¦ pc¦ ss¦ sc
0.52438 | 1.684 | 38 | 27 | 69 | 14.8 | 16.6 | 1036 | 417 | 1670 | 947 | 2.9 | 38.7 | 96 | -3 | 183.8611 | 74.94 | 70.71 | 873.7 | 26 | me¦ ms¦ ph¦ pr¦ pc¦ ss¦ sc
0.52439 | 1.688 | 38 | 28 | 69 | 14.8 | 16.6 | 1027 | 418 | 1656 | 950 | 3 | 38.7 | 96.1 | -3 | 183.862 | 75 | 70.69 | 873.9 | 26 | me¦ ms¦ ph¦ pr¦ pc¦ ss¦ sc
0.5244 | 1.692 | 38 | 29 | 69 | 14.8 | 16.6 | 1017 | 419 | 1640 | 952 | 2.9 | 38.8 | 96 | -3 | 183.8607 | 74.96 | 70.68 | 873.3 | 26 | me¦ ms¦ ph¦ pr¦ pc¦ ss¦ sc
0.52441 | 1.696 | 38 | 30 | 69 | 14.8 | 16.6 | 1006 | 419 | 1622 | 952 | 2.9 | 38.8 | 95.9 | -3 | 183.8621 | 74.97 | 70.7 | 873.2 | 26 | me¦ ms¦ ph¦ pr¦ pc¦ ss¦ sc
0.52442 | 1.695 | 38 | 29 | 69 | 14.8 | 16.6 | 994 | 420 | 1603 | 954 | 3 | 38.9 | 95.7 | -3 | 183.8621 | 75.01 | 70.73 | 873.7 | 26 | me¦ ms¦ ph¦ pr¦ pc¦ ss¦ sc
0.52443 | 1.697 | 38 | 29 | 69 | 14.8 | 16.6 | 980 | 421 | 1580 | 956 | 2.9 | 38.9 | 95.7 | -3 | 183.8616 | 74.99 | 70.73 | 873.8 | 26 | me¦ ms¦ ph¦ pr¦ pc¦ ss¦ sc
0.52444 | 1.698 | 38 | 29 | 69 | 14.8 | 16.6 | 967 | 421 | 1559 | 956 | 2.9 | 39 | 95.9 | -3 | 183.8619 | 74.97 | 70.7 | 873.6 | 26 | me¦ ms¦ ph¦ pr¦ pc¦ ss¦ sc
0.52446 | 1.701 | 38 | 31 | 69 | 14.8 | 16.6 | 957 | 422 | 1543 | 959 | 2.9 | 39 | 95.9 | -3 | 183.8632 | 74.97 | 70.68 | 873.6 | 26 | me¦ ms¦ ph¦ pr¦ pc¦ ss¦ sc
0.52447 | 1.706 | 38 | 32 | 69 | 14.8 | 16.6 | 946 | 423 | 1525 | 961 | 3 | 39 | 96.1 | -3 | 183.8607 | 74.96 | 70.69 | 873.2 | 26 | me¦ ms¦ ph¦ pr¦ pc¦ ss¦ sc
0.52448 | 1.708 | 38 | 32 | 69 | 14.8 | 16.6 | 935 | 423 | 1508 | 961 | 2.9 | 39.1 | 96.2 | -3 | 183.8632 | 75 | 70.71 | 873.9 | 26 | me¦ ms¦ ph¦ pr¦ pc¦ ss¦ sc
0.52449 | 1.711 | 38 | 32 | 68 | 14.8 | 16.5 | 927 | 424 | 1495 | 942 | 2.9 | 39.1 | 96.3 | -3 | 183.8621 | 74.99 | 70.71 | 873.9 | 26 | me¦ ms¦ ph¦ pr¦ pc¦ ss¦ sc
0.5245 | 1.713 | 38 | 32 | 68 | 14.8 | 16.5 | 920 | 425 | 1483 | 944 | 2.9 | 39.2 | 96.4 | -3 | 183.8621 | 75.01 | 70.67 | 873.6 | 26 | me¦ ms¦ ph¦ pr¦ pc¦ ss¦ sc
0.52451 | 1.714 | 38 | 32 | 68 | 14.8 | 16.5 | 914 | 425 | 1474 | 944 | 2.9 | 39.2 | 96.6 | -3 | 183.8639 | 74.97 | 70.69 | 873.1 | 26 | me¦ ms¦ ph¦ pr¦ pc¦ ss¦ sc
0.52453 | 1.718 | 38 | 32 | 68 | 14.8 | 16.5 | 912 | 426 | 1470 | 946 | 2.9 | 39.3 | 96.7 | -3 | 183.8618 | 74.97 | 70.68 | 873.8 | 26 | me¦ ms¦ ph¦ pr¦ pc¦ ss¦ sc
0.52454 | 1.719 | 38 | 31 | 68 | 14.8 | 16.5 | 912 | 426 | 1470 | 946 | 2.9 | 39.3 | 96.9 | -3 | 183.8628 | 74.95 | 70.65 | 873.6 | 26 | me¦ ms¦ ph¦ pr¦ pc¦ ss¦ sc
0.52455 | 1.722 | 38 | 32 | 68 | 14.8 | 16.5 | 916 | 427 | 1477 | 948 | 2.9 | 39.4 | 97 | -2 | 183.8623 | 74.97 | 70.67 | 872.9 | 26 | me¦ ms¦ ph¦ pr¦ pc¦ ss¦ sc
0.52456 | 1.725 | 38 | 32 | 68 | 14.8 | 16.5 | 927 | 428 | 1495 | 951 | 2.9 | 39.4 | 97 | -2 | 183.862 | 74.99 | 70.7 | 873.4 | 26 | me¦ ms¦ ph¦ pr¦ pc¦ ss¦ sc
0.52457 | 1.727 | 38 | 32 | 68 | 14.8 | 16.5 | 942 | 428 | 1519 | 951 | 2.9 | 39.5 | 97 | -3 | 183.8635 | 75 | 70.66 | 873.7 | 26 | me¦ ms¦ ph¦ pr¦ pc¦ ss¦ sc
0.52458 | 1.73 | 38 | 31 | 68 | 14.7 | 16.5 | 964 | 429 | 1530 | 953 | 2.9 | 39.5 | 97.1 | -2 | 183.8626 | 74.97 | 70.63 | 873.3 | 26 | me¦ ms¦ ph¦ pr¦ pc¦ ss¦ sc
0.52459 | 1.733 | 38 | 32 | 68 | 14.7 | 16.5 | 992 | 430 | 1574 | 955 | 2.9 | 39.6 | 97 | -3 | 183.8631 | 74.98 | 70.63 | 873.2 | 26 | me¦ ms¦ ph¦ pr¦ pc¦ ss¦ sc
0.52461 | 1.737 | 38 | 33 | 68 | 14.7 | 16.5 | 1022 | 430 | 1622 | 955 | 2.9 | 39.6 | 97 | -2 | 183.8634 | 75.01 | 70.65 | 873.3 | 26 | me¦ ms¦ ph¦ pr¦ pc¦ ss¦ sc
0.52462 | 1.74 | 38 | 32 | 68 | 14.6 | 16.5 | 1053 | 431 | 1645 | 957 | 2.9 | 39.7 | 97.2 | -2 | 183.8626 | 74.97 | 70.62 | 873.7 | 26 | me¦ ms¦ ph¦ pr¦ pc¦ ss¦ sc
0.52463 | 1.74 | 38 | 32 | 68 | 14.6 | 16.5 | 1087 | 432 | 1698 | 960 | 3 | 39.7 | 97.4 | -2 | 183.863 | 74.96 | 70.63 | 873.3 | 26 | me¦ ms¦ ph¦ pr¦ pc¦ ss¦ sc
0.52464 | 1.742 | 38 | 32 | 68 | 14.6 | 16.5 | 1121 | 433 | 1751 | 962 | 2.9 | 39.8 | 97.4 | -3 | 183.8631 | 74.95 | 70.63 | 873.5 | 26 | me¦ ms¦ ph¦ pr¦ pc¦ ss¦ sc
0.52465 | 1.746 | 38 | 33 | 68 | 14.6 | 16.5 | 1156 | 434 | 1806 | 964 | 2.9 | 39.8 | 97.4 | -2 | 183.8626 | 74.94 | 70.61 | 873.7 | 26 | me¦ ms¦ ph¦ pr¦ pc¦ ss¦ sc
0.52466 | 1.748 | 38 | 32 | 68 | 14.6 | 16.5 | 1189 | 434 | 1857 | 964 | 2.9 | 39.9 | 97.4 | -2 | 183.8633 | 74.96 | 70.66 | 873.2 | 26 | me¦ ms¦ ph¦ pr¦ pc¦ ss¦ sc
0.52468 | 1.75 | 38 | 32 | 68 | 14.6 | 16.5 | 1219 | 435 | 1904 | 966 | 2.9 | 39.9 | 97.3 | -2 | 183.8631 | 75 | 70.64 | 872.9 | 26 | me¦ ms¦ ph¦ pr¦ pc¦ ss¦ sc
0.52469 | 1.752 | 38 | 33 | 68 | 14.6 | 16.5 | 1249 | 436 | 1951 | 968 | 3 | 40 | 97.3 | -3 | 183.863 | 75.01 | 70.68 | 873.5 | 26 | me¦ ms¦ ph¦ pr¦ pc¦ ss¦ sc
0.5247 | 1.756 | 38 | 33 | 68 | 14.6 | 16.5 | 1274 | 437 | 1990 | 971 | 3 | 40 | 97.4 | -3 | 183.8632 | 74.96 | 70.64 | 872.8 | 26 | me¦ ms¦ ph¦ pr¦ pc¦ ss¦ sc
0.52471 | 1.757 | 38 | 34 | 68 | 14.6 | 16.5 | 1299 | 438 | 2029 | 973 | 2.9 | 40.1 | 97.5 | -3 | 183.8622 | 75 | 70.63 | 873.5 | 26 | me¦ ms¦ ph¦ pr¦ pc¦ ss¦ sc
0.52472 | 1.759 | 38 | 33 | 68 | 14.6 | 16.5 | 1322 | 440 | 2065 | 977 | 3 | 40.1 | 97.7 | -3 | 183.8641 | 74.96 | 70.64 | 873.7 | 26 | me¦ ms¦ ph¦ pr¦ pc¦ ss¦ sc
0.52473 | 1.763 | 38 | 34 | 68 | 14.6 | 16.5 | 1344 | 441 | 2100 | 980 | 2.9 | 40.2 | 97.8 | -3 | 183.8624 | 74.93 | 70.58 | 873.7 | 26 | me¦ ms¦ ph¦ pr¦ pc¦ ss¦ sc
0.52475 | 1.764 | 38 | 34 | 68 | 14.5 | 16.5 | 1364 | 442 | 2098 | 982 | 2.9 | 40.2 | 97.8 | -3 | 183.8637 | 74.95 | 70.62 | 874 | 26 | me¦ ms¦ ph¦ pr¦ pc¦ ss¦ sc
0.52476 | 1.767 | 38 | 34 | 68 | 14.5 | 16.5 | 1381 | 443 | 2124 | 984 | 2.9 | 40.3 | 97.9 | -3 | 183.8634 | 74.96 | 70.59 | 874 | 26 | me¦ ms¦ ph¦ pr¦ pc¦ ss¦ sc
0.52477 | 1.766 | 38 | 35 | 68 | 14.5 | 16.5 | 1397 | 444 | 2149 | 986 | 2.9 | 40.3 | 98 | -3 | 183.8645 | 75.03 | 70.62 | 873.7 | 26 | me¦ ms¦ ph¦ pr¦ pc¦ ss¦ sc
0.52478 | 1.77 | 38 | 35 | 68 | 14.5 | 16.5 | 1408 | 445 | 2166 | 988 | 2.9 | 40.4 | 98.1 | -3 | 183.8638 | 74.95 | 70.65 | 873.2 | 26 | me¦ ms¦ ph¦ pr¦ pc¦ ss¦ sc
0.52479 | 1.77 | 38 | 36 | 68 | 14.5 | 16.5 | 1418 | 446 | 2181 | 991 | 2.9 | 40.4 | 98.2 | -3 | 183.8641 | 74.97 | 70.61 | 873.3 | 26 | me¦ ms¦ ph¦ pr¦ pc¦ ss¦ sc
0.5248 | 1.77 | 38 | 34 | 68 | 14.5 | 16.5 | 1424 | 448 | 2190 | 995 | 2.9 | 40.5 | 98.3 | -3 | 183.8652 | 74.97 | 70.58 | 873.6 | 26 | me¦ ms¦ ph¦ pr¦ pc¦ ss¦ sc
0.52481 | 1.774 | 38 | 36 | 68 | 14.5 | 16.5 | 1428 | 449 | 2196 | 997 | 2.9 | 40.5 | 98.8 | -3 | 183.8644 | 74.99 | 70.59 | 874 | 26 | me¦ ms¦ ph¦ pr¦ pc¦ ss¦ sc
0.52483 | 1.774 | 38 | 35 | 68 | 14.5 | 16.5 | 1430 | 450 | 2200 | 1000 | 2.9 | 40.6 | 99.9 | -3 | 183.8648 | 74.96 | 70.6 | 873.7 | 26 | me¦ ms¦ ph¦ pr¦ pc¦ ss¦ sc
0.52484 | 1.775 | 38 | 35 | 68 | 14.5 | 16.5 | 1432 | 451 | 2203 | 1002 | 3 | 40.6 | 101 | -3 | 183.8654 | 74.96 | 70.59 | 873.7 | 26 | me¦ ms¦ ph¦ pr¦ pc¦ ss¦ sc
0.52485 | 1.778 | 38 | 36 | 68 | 14.4 | 16.5 | 1433 | 452 | 2171 | 1004 | 2.9 | 40.7 | 101.8 | -3 | 183.865 | 75.01 | 70.61 | 873.4 | 26 | me¦ ms¦ ph¦ pr¦ pc¦ ss¦ sc
0.52486 | 1.777 | 38 | 35 | 68 | 14.4 | 16.5 | 1435 | 453 | 2174 | 1006 | 2.9 | 40.7 | 102.2 | -4 | 183.8654 | 75.05 | 70.6 | 873 | 26 | me¦ ms¦ ph¦ pr¦ pc¦ ss¦ sc
0.52487 | 1.775 | 38 | 35 | 68 | 14.4 | 16.5 | 1440 | 455 | 2181 | 1011 | 2.9 | 40.7 | 102 | -6 | 183.8676 | 75.01 | 70.55 | 873.6 | 26 | me¦ ms¦ ph¦ pr¦ pc¦ ss¦ sc
0.52488 | 1.774 | 38 | 34 | 68 | 14.4 | 16.5 | 1448 | 456 | 2193 | 1013 | 3 | 40.8 | 101.6 | -7 | 183.8672 | 75.04 | 70.58 | 873.2 | 25 | me¦ ms¦ ph¦ pr¦ pc¦ ss¦ sc
0.5249 | 1.772 | 38 | 33 | 67 | 14.4 | 16.5 | 1456 | 457 | 2206 | 1015 | 2.9 | 40.8 | 101.2 | -7 | 183.8683 | 75.01 | 70.6 | 873.6 | 26 | me¦ ms¦ ph¦ pr¦ pc¦ ss¦ sc
0.52491 | 1.768 | 38 | 31 | 67 | 14.3 | 16.5 | 1464 | 458 | 2185 | 1017 | 3 | 40.9 | 101 | -7 | 183.8686 | 74.98 | 70.54 | 873.6 | 26 | me¦ ms¦ ph¦ pr¦ pc¦ ss¦ sc
0.52492 | 1.765 | 37 | 30 | 67 | 14.3 | 16.5 | 1473 | 459 | 2198 | 1020 | 2.9 | 40.9 | 101 | -7 | 183.8705 | 74.99 | 70.53 | 873.3 | 26 | me¦ ms¦ ph¦ pr¦ pc¦ ss¦ sc
0.52493 | 1.763 | 37 | 29 | 67 | 14.3 | 16.5 | 1481 | 461 | 2210 | 1024 | 2.9 | 41 | 100.9 | -8 | 183.8695 | 75.04 | 70.58 | 874.1 | 26 | me¦ ms¦ ph¦ pr¦ pc¦ ss¦ sc
0.52494 | 1.757 | 37 | 27 | 67 | 14.3 | 16.5 | 1490 | 462 | 2223 | 1026 | 2.9 | 41 | 100.9 | -8 | 183.8713 | 75.03 | 70.57 | 874.4 | 26 | me¦ ms¦ ph¦ pr¦ pc¦ ss¦ sc
0.52495 | 1.754 | 37 | 25 | 66 | 14.2 | 16.5 | 1499 | 463 | 2204 | 1028 | 3 | 41.1 | 101.7 | -8 | 183.8703 | 74.99 | 70.54 | 874.4 | 26 | me¦ ms¦ ph¦ pr¦ pc¦ ss¦ sc
0.52497 | 1.753 | 37 | 24 | 66 | 14.2 | 16.5 | 1508 | 464 | 2217 | 1031 | 2.9 | 41.1 | 103.2 | -8 | 183.8693 | 74.97 | 70.51 | 873.4 | 27 | me¦ ms¦ ph¦ pr¦ pc¦ ss¦ sc
0.52498 | 1.746 | 37 | 21 | 64 | 14.2 | 16.4 | 1519 | 465 | 2233 | 1010 | 2.9 | 41.2 | 104.1 | -8 | 183.8724 | 75.04 | 70.57 | 873.6 | 26 | me¦ ms¦ ph¦ pr¦ pc¦ ss¦ sc
0.52499 | 1.743 | 37 | 19 | 64 | 14.2 | 16.4 | 1529 | 467 | 2248 | 1015 | 2.9 | 41.2 | 104.3 | -8 | 183.8702 | 74.98 | 70.51 | 874.1 | 26 | me¦ ms¦ ph¦ pr¦ pc¦ ss¦ sc
0.525 | 1.737 | 37 | 17 | 64 | 14.2 | 16.4 | 1540 | 468 | 2264 | 1017 | 2.9 | 41.3 | 104.1 | -8 | 183.8724 | 75.05 | 70.54 | 873.9 | 26 | me¦ ms¦ ph¦ pr¦ pc¦ ss¦ sc
0.52501 | 1.735 | 36 | 16 | 64 | 14.3 | 16.4 | 1553 | 469 | 2317 | 1019 | 2.9 | 41.3 | 103.6 | -9 | 183.8711 | 75 | 70.51 | 874.1 | 25 | me¦ ms¦ ph¦ pr¦ pc¦ ss¦ sc
0.52502 | 1.731 | 36 | 15 | 63 | 14.3 | 16.4 | 1568 | 471 | 2340 | 1023 | 2.9 | 41.4 | 102.7 | -9 | 183.8711 | 75.01 | 70.52 | 873.2 | 25 | me¦ ms¦ ph¦ pr¦ pc¦ ss¦ sc
0.52503 | 1.728 | 36 | 14 | 63 | 14.3 | 16.4 | 1581 | 472 | 2359 | 1026 | 2.9 | 41.4 | 101.8 | -9 | 183.8715 | 75.03 | 70.51 | 873.4 | 25 | me¦ ms¦ ph¦ pr¦ pc¦ ss¦ sc
0.52505 | 1.732 | 36 | 15 | 63 | 14.3 | 16.4 | 1596 | 473 | 2382 | 1028 | 3 | 41.5 | 101.1 | -8 | 183.87 | 75.03 | 70.52 | 873.7 | 25 | me¦ ms¦ ph¦ pr¦ pc¦ ss¦ sc
0.52506 | 1.732 | 36 | 14 | 63 | 14.3 | 16.4 | 1608 | 474 | 2400 | 1030 | 2.9 | 41.5 | 100.6 | -8 | 183.8692 | 75.02 | 70.51 | 872.7 | 25 | me¦ ms¦ ph¦ pr¦ pc¦ ss¦ sc
0.52507 | 1.735 | 36 | 14 | 63 | 14.3 | 16.4 | 1617 | 476 | 2413 | 1034 | 2.9 | 41.6 | 100.3 | -8 | 183.87 | 75.02 | 70.5 | 873.1 | 25 | me¦ ms¦ ph¦ pr¦ pc¦ ss¦ sc
0.52508 | 1.74 | 36 | 14 | 64 | 14.3 | 16.4 | 1625 | 477 | 2425 | 1036 | 2.9 | 41.6 | 100.6 | -8 | 183.869 | 74.96 | 70.51 | 873 | 25 | me¦ ms¦ ph¦ pr¦ pc¦ ss¦ sc
0.52509 | 1.745 | 36 | 14 | 64 | 14.3 | 16.4 | 1632 | 478 | 2435 | 1039 | 2.9 | 41.7 | 102.4 | -8 | 183.8677 | 74.9 | 70.49 | 873 | 26 | me¦ ms¦ ph¦ pr¦ pc¦ ss¦ sc
0.5251 | 1.75 | 36 | 16 | 64 | 14.4 | 16.4 | 1637 | 480 | 2480 | 1043 | 2.9 | 41.7 | 104.2 | -8 | 183.8673 | 74.9 | 70.49 | 872.7 | 26 | me¦ ms¦ ph¦ pr¦ pc¦ ss¦ sc
0.52512 | 1.757 | 36 | 18 | 64 | 14.5 | 16.4 | 1638 | 481 | 2520 | 1045 | 2.9 | 41.8 | 105.4 | -8 | 183.8684 | 74.91 | 70.46 | 872.6 | 27 | me¦ ms¦ ph¦ pr¦ pc¦ ss¦ sc
0.52513 | 1.762 | 37 | 19 | 64 | 14.6 | 16.4 | 1637 | 483 | 2557 | 1049 | 3 | 41.8 | 105.7 | -8 | 183.8684 | 75 | 70.52 | 872.1 | 27 | me¦ ms¦ ph¦ pr¦ pc¦ ss¦ sc
0.52514 | 1.767 | 37 | 19 | 64 | 14.7 | 16.4 | 1634 | 484 | 2593 | 1052 | 2.9 | 41.9 | 105.6 | -8 | 183.8696 | 75.02 | 70.51 | 872 | 27 | me¦ ms¦ ph¦ pr¦ pc¦ ss¦ sc
0.52515 | 1.771 | 37 | 19 | 64 | 14.7 | 16.4 | 1629 | 485 | 2585 | 1054 | 2.9 | 41.9 | 105.2 | -7 | 183.8683 | 75.03 | 70.49 | 872 | 26 | me¦ ms¦ ph¦ pr¦ pc¦ ss¦ sc
0.52516 | 1.773 | 37 | 19 | 64 | 14.8 | 16.4 | 1622 | 487 | 2616 | 1058 | 3 | 42 | 105 | -7 | 183.8693 | 75.03 | 70.47 | 872.5 | 25 | me¦ ms¦ ph¦ pr¦ pc¦ ss¦ sc
0.52517 | 1.778 | 37 | 20 | 64 | 14.9 | 16.4 | 1614 | 488 | 2645 | 1060 | 2.9 | 42 | 104.7 | -6 | 183.8678 | 75.03 | 70.45 | 872.6 | 25 | me¦ ms¦ ph¦ pr¦ pc¦ ss¦ sc
0.52519 | 1.78 | 37 | 20 | 64 | 14.9 | 16.4 | 1601 | 489 | 2624 | 1063 | 2.9 | 42.1 | 104.4 | -6 | 183.8693 | 74.98 | 70.46 | 872.4 | 25 | me¦ ms¦ ph¦ pr¦ pc¦ ss¦ sc
0.5252 | 1.785 | 37 | 21 | 64 | 15 | 16.4 | 1585 | 490 | 2641 | 1065 | 2.9 | 42.1 | 104.1 | -6 | 183.8679 | 74.97 | 70.48 | 872.3 | 26 | me¦ ms¦ ph¦ pr¦ pc¦ ss¦ sc
0.52521 | 1.79 | 37 | 21 | 64 | 15 | 16.4 | 1566 | 492 | 2610 | 1069 | 2.9 | 42.2 | 103.9 | -6 | 183.8683 | 74.98 | 70.45 | 872.2 | 26 | me¦ ms¦ ph¦ pr¦ pc¦ ss¦ sc
0.52522 | 1.798 | 37 | 23 | 65 | 15.1 | 16.4 | 1543 | 493 | 2615 | 1071 | 2.9 | 42.2 | 103.7 | -6 | 183.8691 | 74.98 | 70.42 | 871.8 | 26 | me¦ ms¦ ph¦ pr¦ pc¦ ss¦ sc
0.52523 | 1.803 | 37 | 24 | 65 | 15.1 | 16.4 | 1519 | 494 | 2574 | 1073 | 2.9 | 42.3 | 103.5 | -5 | 183.8679 | 75.03 | 70.46 | 872 | 26 | me¦ ms¦ ph¦ pr¦ pc¦ ss¦ sc
0.52524 | 1.805 | 37 | 24 | 65 | 15.2 | 16.4 | 1499 | 495 | 2584 | 1076 | 3 | 42.3 | 103.2 | -5 | 183.8685 | 74.96 | 70.43 | 871.9 | 26 | me¦ ms¦ ph¦ pr¦ pc¦ ss¦ sc
0.52525 | 1.81 | 37 | 24 | 65 | 15.2 | 16.4 | 1485 | 496 | 2560 | 1078 | 3 | 42.4 | 103 | -5 | 183.8694 | 74.98 | 70.47 | 872 | 26 | me¦ ms¦ ph¦ pr¦ pc¦ ss¦ sc
0.52527 | 1.814 | 37 | 25 | 65 | 15.2 | 16.4 | 1479 | 497 | 2549 | 1080 | 3 | 42.4 | 102.9 | -4 | 183.8675 | 74.98 | 70.45 | 872.1 | 26 | me¦ ms¦ ph¦ pr¦ pc¦ ss¦ sc
0.52528 | 1.818 | 37 | 25 | 65 | 15.2 | 16.4 | 1484 | 499 | 2558 | 1084 | 2.9 | 42.5 | 102.8 | -4 | 183.8686 | 74.96 | 70.43 | 872.2 | 26 | me¦ ms¦ ph¦ pr¦ pc¦ ss¦ sc
0.52529 | 1.825 | 37 | 26 | 65 | 15.1 | 16.4 | 1499 | 500 | 2540 | 1086 | 2.9 | 42.5 | 102.8 | -4 | 183.8668 | 75 | 70.48 | 872.6 | 26 | me¦ ms¦ ph¦ pr¦ pc¦ ss¦ sc
0.5253 | 1.83 | 37 | 27 | 65 | 15.1 | 16.4 | 1525 | 501 | 2584 | 1089 | 2.9 | 42.6 | 102.9 | -4 | 183.868 | 74.94 | 70.41 | 872.2 | 26 | me¦ ms¦ ph¦ pr¦ pc¦ ss¦ sc
0.52531 | 1.834 | 37 | 28 | 65 | 15 | 16.4 | 1559 | 502 | 2598 | 1091 | 2.9 | 42.6 | 103.1 | -4 | 183.8681 | 75.01 | 70.48 | 872.1 | 26 | me¦ ms¦ ph¦ pr¦ pc¦ ss¦ sc
0.52532 | 1.838 | 37 | 28 | 66 | 14.9 | 16.4 | 1601 | 503 | 2624 | 1093 | 2.9 | 42.6 | 103.2 | -4 | 183.8689 | 74.97 | 70.44 | 872.2 | 26 | me¦ ms¦ ph¦ pr¦ pc¦ ss¦ sc
0.52534 | 1.843 | 37 | 29 | 66 | 14.8 | 16.4 | 1652 | 505 | 2664 | 1097 | 2.9 | 42.7 | 103.4 | -4 | 183.8669 | 75.02 | 70.44 | 871.9 | 26 | me¦ ms¦ ph¦ pr¦ pc¦ ss¦ sc
0.52535 | 1.847 | 38 | 29 | 66 | 14.7 | 16.4 | 1709 | 506 | 2712 | 1099 | 2.9 | 42.7 | 103.5 | -4 | 183.8683 | 75.02 | 70.42 | 871.9 | 26 | me¦ ms¦ ph¦ pr¦ pc¦ ss¦ sc
0.52536 | 1.852 | 38 | 30 | 66 | 14.7 | 16.4 | 1770 | 507 | 2809 | 1102 | 3 | 42.8 | 103.5 | -4 | 183.8687 | 74.96 | 70.45 | 872 | 26 | me¦ ms¦ ph¦ pr¦ pc¦ ss¦ sc
0.52537 | 1.854 | 38 | 30 | 66 | 14.7 | 16.4 | 1835 | 509 | 2912 | 1106 | 2.9 | 42.8 | 103.5 | -4 | 183.868 | 74.96 | 70.4 | 872.3 | 26 | me¦ ms¦ ph¦ pr¦ pc¦ ss¦ sc
0.52538 | 1.861 | 38 | 31 | 66 | 14.7 | 16.4 | 1900 | 510 | 3015 | 1108 | 2.9 | 42.9 | 103.5 | -4 | 183.8687 | 74.98 | 70.42 | 872.6 | 26 | me¦ ms¦ ph¦ pr¦ pc¦ ss¦ sc
0.52539 | 1.864 | 38 | 32 | 66 | 14.8 | 16.4 | 1962 | 512 | 3164 | 1113 | 2.9 | 42.9 | 103.4 | -3 | 183.8677 | 74.94 | 70.4 | 872.7 | 26 | me¦ ms¦ ph¦ pr¦ pc¦ ss¦ sc
0.52541 | 1.869 | 38 | 33 | 66 | 14.8 | 16.4 | 2021 | 514 | 3259 | 1117 | 2.9 | 43 | 103.3 | -3 | 183.8696 | 74.95 | 70.43 | 872.7 | 27 | me¦ ms¦ ph¦ pr¦ pc¦ ss¦ sc
0.52542 | 1.871 | 38 | 32 | 66 | 14.7 | 16.4 | 2073 | 516 | 3290 | 1121 | 2.9 | 43 | 103.2 | -4 | 183.8697 | 75.04 | 70.44 | 872.5 | 26 | me¦ ms¦ ph¦ pr¦ pc¦ ss¦ sc
0.52543 | 1.877 | 38 | 34 | 66 | 14.7 | 16.4 | 2120 | 517 | 3365 | 1123 | 2.9 | 43.1 | 103.1 | -4 | 183.8678 | 75 | 70.4 | 872.8 | 26 | me¦ ms¦ ph¦ pr¦ pc¦ ss¦ sc
0.52544 | 1.878 | 38 | 33 | 66 | 14.7 | 16.4 | 2161 | 519 | 3430 | 1128 | 2.9 | 43.1 | 103 | -4 | 183.8696 | 75.03 | 70.42 | 873 | 26 | me¦ ms¦ ph¦ pr¦ pc¦ ss¦ sc
0.52545 | 1.882 | 38 | 34 | 66 | 14.6 | 16.4 | 2197 | 521 | 3432 | 1132 | 2.9 | 43.2 | 103.1 | -3 | 183.8677 | 75 | 70.37 | 873 | 26 | me¦ ms¦ ph¦ pr¦ pc¦ ss¦ sc
0.52546 | 1.889 | 38 | 35 | 66 | 14.6 | 16.4 | 2227 | 523 | 3479 | 1136 | 2.9 | 43.2 | 104 | -3 | 183.8674 | 75.05 | 70.46 | 872.7 | 26 | me¦ ms¦ ph¦ pr¦ pc¦ ss¦ sc
0.52547 | 1.894 | 38 | 37 | 66 | 14.6 | 16.4 | 2252 | 525 | 3518 | 1141 | 2.9 | 43.3 | 105.2 | -3 | 183.8676 | 74.98 | 70.38 | 872.2 | 26 | me¦ ms¦ ph¦ pr¦ pc¦ ss¦ sc
0.52549 | 1.898 | 38 | 38 | 67 | 14.6 | 16.4 | 2274 | 527 | 3553 | 1145 | 2.9 | 43.3 | 106.4 | -3 | 183.8691 | 74.97 | 70.39 | 872 | 26 | me¦ ms¦ ph¦ pr¦ pc¦ ss¦ sc
0.5255 | 1.9 | 38 | 37 | 67 | 14.6 | 16.4 | 2292 | 529 | 3581 | 1149 | 2.9 | 43.4 | 107 | -3 | 183.8694 | 75.03 | 70.38 | 872.2 | 26 | me¦ ms¦ ph¦ pr¦ pc¦ ss¦ sc
0.52551 | 1.901 | 38 | 38 | 67 | 14.6 | 16.4 | 2310 | 531 | 3609 | 1154 | 2.9 | 43.4 | 107 | -3 | 183.8691 | 75.03 | 70.37 | 872.9 | 26 | me¦ ms¦ ph¦ pr¦ pc¦ ss¦ sc
0.52552 | 1.907 | 38 | 39 | 67 | 14.5 | 16.4 | 2328 | 533 | 3581 | 1158 | 2.9 | 43.5 | 106.7 | -3 | 183.8697 | 75.05 | 70.33 | 873.4 | 26 | me¦ ms¦ ph¦ pr¦ pc¦ ss¦ sc
0.52553 | 1.91 | 38 | 39 | 67 | 14.5 | 16.4 | 2348 | 535 | 3612 | 1163 | 2.9 | 43.5 | 106.5 | -3 | 183.8697 | 75.06 | 70.36 | 873.4 | 25 | me¦ ms¦ ph¦ pr¦ pc¦ ss¦ sc
0.52554 | 1.913 | 38 | 41 | 67 | 14.5 | 16.4 | 2374 | 537 | 3652 | 1167 | 2.9 | 43.6 | 106.1 | -3 | 183.869 | 75.02 | 70.32 | 872.5 | 25 | me¦ ms¦ ph¦ pr¦ pc¦ ss¦ sc
0.52556 | 1.917 | 38 | 42 | 67 | 14.5 | 16.4 | 2410 | 539 | 3707 | 1171 | 3 | 43.6 | 105.8 | -4 | 183.8702 | 75.04 | 70.36 | 872.7 | 25 | me¦ ms¦ ph¦ pr¦ pc¦ ss¦ sc
0.52557 | 1.921 | 38 | 44 | 65 | 14.5 | 16.3 | 2457 | 541 | 3780 | 1151 | 2.9 | 43.7 | 105.3 | -3 | 183.8697 | 75.03 | 70.36 | 872 | 25 | me¦ ms¦ ph¦ pr¦ pc¦ ss¦ sc
0.52558 | 1.922 | 38 | 45 | 65 | 14.5 | 16.3 | 2519 | 543 | 3875 | 1155 | 2.9 | 43.7 | 104.7 | -3 | 183.8707 | 75.06 | 70.37 | 872.4 | 25 | me¦ ms¦ ph¦ pr¦ pc¦ ss¦ sc
0.52559 | 1.921 | 38 | 46 | 65 | 14.5 | 16.3 | 2594 | 546 | 3990 | 1161 | 2.9 | 43.8 | 104.3 | -3 | 183.8714 | 75.07 | 70.35 | 873.1 | 25 | me¦ ms¦ ph¦ pr¦ pc¦ ss¦ sc
0.5256 | 1.923 | 38 | 47 | 65 | 14.5 | 16.3 | 2683 | 548 | 4127 | 1165 | 2.9 | 43.8 | 104 | -3 | 183.8695 | 75.05 | 70.39 | 872.6 | 25 | me¦ ms¦ ph¦ pr¦ pc¦ ss¦ sc
0.52561 | 1.922 | 38 | 47 | 65 | 14.5 | 16.3 | 2779 | 550 | 4275 | 1170 | 2.9 | 43.9 | 103.8 | -3 | 183.8713 | 75.03 | 70.38 | 872.9 | 25 | me¦ ms¦ ph¦ pr¦ pc¦ ss¦ sc
0.52563 | 1.923 | 38 | 50 | 65 | 14.5 | 16.3 | 2880 | 553 | 4430 | 1176 | 2.9 | 43.9 | 103.8 | -3 | 183.8698 | 75.01 | 70.35 | 872.9 | 25 | me¦ ms¦ ph¦ pr¦ pc¦ ss¦ sc
0.52564 | 1.925 | 38 | 51 | 65 | 14.5 | 16.3 | 2981 | 556 | 4586 | 1182 | 2.9 | 44 | 103.9 | -3 | 183.8698 | 75.09 | 70.38 | 872.2 | 25 | me¦ ms¦ ph¦ pr¦ pc¦ ss¦ sc
0.52565 | 1.926 | 38 | 52 | 65 | 14.6 | 16.3 | 3078 | 559 | 4809 | 1189 | 2.9 | 44 | 103.9 | -3 | 183.8714 | 75.04 | 70.36 | 872.2 | 25 | me¦ ms¦ ph¦ pr¦ pc¦ ss¦ sc
0.52566 | 1.926 | 38 | 54 | 65 | 14.6 | 16.3 | 3167 | 561 | 4948 | 1193 | 2.9 | 44.1 | 103.9 | -3 | 183.8711 | 74.99 | 70.31 | 872.3 | 25 | me¦ ms¦ ph¦ pr¦ pc¦ ss¦ sc
0.52567 | 1.929 | 38 | 56 | 65 | 14.6 | 16.3 | 3243 | 564 | 5067 | 1200 | 3 | 44.1 | 104.1 | -3 | 183.8699 | 75.1 | 70.35 | 872.3 | 25 | me¦ ms¦ ph¦ pr¦ pc¦ ss¦ sc
0.52568 | 1.93 | 38 | 58 | 65 | 14.6 | 16.3 | 3305 | 567 | 5164 | 1206 | 2.9 | 44.2 | 104.2 | -3 | 183.8718 | 75.04 | 70.34 | 872 | 25 | me¦ ms¦ ph¦ pr¦ pc¦ ss¦ sc
0.52569 | 1.933 | 38 | 59 | 65 | 14.6 | 16.3 | 3354 | 570 | 5240 | 1212 | 2.9 | 44.2 | 104.2 | -3 | 183.8715 | 75.01 | 70.31 | 872.2 | 25 | me¦ ms¦ ph¦ pr¦ pc¦ ss¦ sc
0.52571 | 1.933 | 38 | 60 | 65 | 14.6 | 16.3 | 3390 | 574 | 5296 | 1221 | 2.9 | 44.3 | 104.3 | -3 | 183.8717 | 75.02 | 70.32 | 872.2 | 25 | me¦ ms¦ ph¦ pr¦ pc¦ ss¦ sc
0.52572 | 1.936 | 38 | 62 | 65 | 14.6 | 16.3 | 3416 | 577 | 5337 | 1227 | 2.9 | 44.3 | 104.5 | -4 | 183.8726 | 75.01 | 70.32 | 872.2 | 25 | me¦ ms¦ ph¦ pr¦ pc¦ ss¦ sc
0.52573 | 1.938 | 38 | 62 | 65 | 14.6 | 16.3 | 3432 | 580 | 5362 | 1234 | 2.9 | 44.3 | 104.6 | -4 | 183.8722 | 75.01 | 70.3 | 872.3 | 26 | me¦ ms¦ ph¦ pr¦ pc¦ ss¦ sc
0.52574 | 1.94 | 38 | 62 | 65 | 14.6 | 16.3 | 3440 | 583 | 5375 | 1240 | 2.9 | 44.4 | 104.7 | -4 | 183.8716 | 75.06 | 70.32 | 872.6 | 25 | me¦ ms¦ ph¦ pr¦ pc¦ ss¦ sc
0.52575 | 1.939 | 38 | 61 | 65 | 14.7 | 16.3 | 3439 | 586 | 5458 | 1246 | 3 | 44.4 | 104.9 | -4 | 183.8729 | 75.06 | 70.28 | 872.6 | 25 | me¦ ms¦ ph¦ pr¦ pc¦ ss¦ sc
0.52576 | 1.941 | 38 | 60 | 65 | 14.7 | 16.3 | 3431 | 589 | 5446 | 1253 | 2.9 | 44.5 | 105 | -4 | 183.8726 | 74.98 | 70.28 | 873.3 | 25 | me¦ ms¦ ph¦ pr¦ pc¦ ss¦ sc
0.52578 | 1.943 | 38 | 59 | 65 | 14.8 | 16.3 | 3416 | 592 | 5509 | 1259 | 2.9 | 44.5 | 105.1 | -4 | 183.8725 | 75.02 | 70.31 | 872.8 | 25 | me¦ ms¦ ph¦ pr¦ pc¦ ss¦ sc
0.52579 | 1.941 | 38 | 57 | 65 | 14.8 | 16.3 | 3396 | 595 | 5477 | 1265 | 2.9 | 44.6 | 105.2 | -4 | 183.8737 | 75.02 | 70.3 | 873.3 | 25 | me¦ ms¦ ph¦ pr¦ pc¦ ss¦ sc
0.5258 | 1.941 | 38 | 55 | 65 | 14.8 | 16.3 | 3372 | 598 | 5438 | 1272 | 2.9 | 44.6 | 105.2 | -5 | 183.8746 | 75.07 | 70.33 | 872.8 | 25 | me¦ ms¦ ph¦ pr¦ pc¦ ss¦ sc
0.52581 | 1.942 | 38 | 54 | 65 | 14.8 | 16.3 | 3344 | 601 | 5393 | 1278 | 2.9 | 44.7 | 105.3 | -5 | 183.8728 | 75.02 | 70.25 | 872.5 | 25 | me¦ ms¦ ph¦ pr¦ pc¦ ss¦ sc
0.52582 | 1.941 | 38 | 52 | 65 | 14.8 | 16.3 | 3313 | 604 | 5343 | 1285 | 2.9 | 44.7 | 105.3 | -5 | 183.8742 | 75.04 | 70.27 | 872.6 | 25 | me¦ ms¦ ph¦ pr¦ pc¦ ss¦ sc
0.52584 | 1.941 | 38 | 51 | 64 | 14.8 | 16.3 | 3281 | 607 | 5291 | 1291 | 3 | 44.8 | 105.4 | -5 | 183.8746 | 75.01 | 70.3 | 872.8 | 25 | me¦ ms¦ ph¦ pr¦ pc¦ ss¦ sc
0.52586 | 1.939 | 38 | 50 | 64 | 14.8 | 16.3 | 3247 | 610 | 5237 | 1297 | 3 | 44.8 | 105.5 | -5 | 183.8754 | 75.02 | 70.29 | 873.2 | 26 | me¦ ms¦ ph¦ pr¦ pc¦ ss¦ sc
0.52587 | 1.939 | 38 | 48 | 64 | 14.8 | 16.3 | 3214 | 613 | 5183 | 1304 | 2.9 | 44.9 | 105.7 | -4 | 183.8744 | 75.01 | 70.27 | 873.3 | 26 | me¦ ms¦ ph¦ pr¦ pc¦ ss¦ sc
0.52588 | 1.94 | 38 | 48 | 64 | 14.8 | 16.3 | 3181 | 616 | 5130 | 1310 | 2.9 | 44.9 | 105.8 | -4 | 183.8738 | 75.02 | 70.27 | 872.8 | 26 | me¦ ms¦ ph¦ pr¦ pc¦ ss¦ sc
0.52589 | 1.939 | 37 | 46 | 64 | 14.8 | 16.3 | 3151 | 618 | 5082 | 1314 | 2.9 | 45 | 105.9 | -4 | 183.8763 | 75.03 | 70.29 | 872.6 | 26 | me¦ ms¦ ph¦ pr¦ pc¦ ss¦ sc
0.5259 | 1.941 | 37 | 45 | 64 | 14.8 | 16.3 | 3121 | 621 | 5033 | 1321 | 2.9 | 45 | 106 | -4 | 183.8749 | 74.98 | 70.24 | 872.5 | 26 | me¦ ms¦ ph¦ pr¦ pc¦ ss¦ sc
0.52591 | 1.94 | 37 | 42 | 64 | 14.8 | 16.3 | 3094 | 624 | 4990 | 1327 | 2.9 | 45.1 | 106.1 | -4 | 183.8747 | 75.04 | 70.26 | 872.4 | 26 | me¦ ms¦ ph¦ pr¦ pc¦ ss¦ sc
0.52593 | 1.942 | 37 | 41 | 64 | 14.8 | 16.3 | 3067 | 626 | 4946 | 1331 | 2.9 | 45.1 | 106 | -4 | 183.8755 | 74.96 | 70.26 | 872.2 | 26 | me¦ ms¦ ph¦ pr¦ pc¦ ss¦ sc
0.52594 | 1.946 | 37 | 42 | 64 | 14.8 | 16.3 | 3038 | 629 | 4900 | 1338 | 3 | 45.2 | 106.2 | -4 | 183.8727 | 74.99 | 70.22 | 872.5 | 26 | me¦ ms¦ ph¦ pr¦ pc¦ ss¦ sc
0.52595 | 1.947 | 37 | 41 | 64 | 14.9 | 16.3 | 3006 | 631 | 4927 | 1342 | 2.9 | 45.2 | 107.7 | -4 | 183.8754 | 74.97 | 70.28 | 872.6 | 26 | me¦ ms¦ ph¦ pr¦ pc¦ ss¦ sc
0.52596 | 1.951 | 37 | 41 | 64 | 14.9 | 16.3 | 2969 | 634 | 4867 | 1348 | 2.9 | 45.3 | 108.9 | -4 | 183.8736 | 74.99 | 70.24 | 872.5 | 26 | me¦ ms¦ ph¦ pr¦ pc¦ ss¦ sc
0.52597 | 1.95 | 37 | 39 | 64 | 14.9 | 16.3 | 2928 | 636 | 4800 | 1353 | 2.9 | 45.3 | 109.9 | -4 | 183.8762 | 75.04 | 70.24 | 871.9 | 26 | me¦ ms¦ ph¦ pr¦ pc¦ ss¦ sc
0.52598 | 1.95 | 37 | 37 | 64 | 14.9 | 16.3 | 2885 | 639 | 4729 | 1359 | 3 | 45.4 | 110.2 | -4 | 183.8756 | 75.06 | 70.28 | 872 | 26 | me¦ ms¦ ph¦ pr¦ pc¦ ss¦ sc
0.526 | 1.95 | 37 | 36 | 64 | 14.9 | 16.3 | 2840 | 641 | 4655 | 1363 | 2.9 | 45.4 | 110 | -4 | 183.8753 | 75.06 | 70.24 | 872.3 | 25 | me¦ ms¦ ph¦ pr¦ pc¦ ss¦ sc
0.52601 | 1.951 | 37 | 35 | 64 | 14.9 | 16.3 | 2795 | 643 | 4581 | 1368 | 3 | 45.5 | 109.4 | -4 | 183.8773 | 75.04 | 70.21 | 872.3 | 25 | me¦ ms¦ ph¦ pr¦ pc¦ ss¦ sc
0.52602 | 1.952 | 37 | 34 | 64 | 14.9 | 16.3 | 2749 | 646 | 4506 | 1374 | 2.9 | 45.5 | 108.8 | -4 | 183.8757 | 75.05 | 70.22 | 872.9 | 25 | me¦ ms¦ ph¦ pr¦ pc¦ ss¦ sc
0.52603 | 1.949 | 37 | 32 | 64 | 15 | 16.3 | 2701 | 648 | 4501 | 1378 | 2.9 | 45.6 | 108.5 | -4 | 183.876 | 75.07 | 70.26 | 872.7 | 24 | me¦ ms¦ ph¦ pr¦ pc¦ ss¦ sc
0.52604 | 1.951 | 37 | 31 | 64 | 15 | 16.3 | 2651 | 650 | 4418 | 1382 | 2.9 | 45.6 | 108.4 | -4 | 183.8766 | 75.06 | 70.21 | 872.8 | 24 | me¦ ms¦ ph¦ pr¦ pc¦ ss¦ sc
0.52605 | 1.955 | 37 | 31 | 64 | 15 | 16.3 | 2598 | 652 | 4330 | 1387 | 3 | 45.7 | 108.2 | -4 | 183.8757 | 75.07 | 70.23 | 872.5 | 25 | me¦ ms¦ ph¦ pr¦ pc¦ ss¦ sc
0.52606 | 1.955 | 37 | 30 | 64 | 15.1 | 16.3 | 2544 | 654 | 4311 | 1391 | 2.9 | 45.7 | 107.9 | -4 | 183.8769 | 75 | 70.2 | 872.5 | 25 | me¦ ms¦ ph¦ pr¦ pc¦ ss¦ sc
0.52608 | 1.959 | 37 | 29 | 64 | 15.1 | 16.3 | 2491 | 656 | 4222 | 1395 | 2.9 | 45.8 | 107.7 | -4 | 183.8751 | 75.08 | 70.21 | 872.3 | 25 | me¦ ms¦ ph¦ pr¦ pc¦ ss¦ sc
0.52609 | 1.959 | 37 | 28 | 64 | 15.1 | 16.3 | 2439 | 658 | 4133 | 1400 | 2.9 | 45.8 | 107.6 | -4 | 183.8763 | 75.03 | 70.19 | 872.3 | 24 | me¦ ms¦ ph¦ pr¦ pc¦ ss¦ sc
0.5261 | 1.963 | 37 | 28 | 64 | 15.2 | 16.3 | 2388 | 660 | 4117 | 1404 | 2.9 | 45.9 | 107.4 | -4 | 183.8768 | 75.04 | 70.19 | 872.2 | 25 | me¦ ms¦ ph¦ pr¦ pc¦ ss¦ sc
0.52611 | 1.967 | 37 | 28 | 64 | 15.2 | 16.3 | 2339 | 661 | 4032 | 1406 | 2.9 | 45.9 | 107.1 | -5 | 183.8756 | 75.01 | 70.2 | 872.1 | 25 | me¦ ms¦ ph¦ pr¦ pc¦ ss¦ sc
0.52612 | 1.965 | 37 | 26 | 64 | 15.2 | 16.3 | 2292 | 663 | 3951 | 1410 | 2.9 | 45.9 | 107 | -5 | 183.878 | 75.01 | 70.19 | 872.2 | 25 | me¦ ms¦ ph¦ pr¦ pc¦ ss¦ sc
0.52613 | 1.965 | 37 | 26 | 63 | 15.2 | 16.3 | 2245 | 665 | 3870 | 1414 | 3 | 46 | 106.9 | -5 | 183.877 | 75.04 | 70.19 | 872 | 26 | me¦ ms¦ ph¦ pr¦ pc¦ ss¦ sc
0.52615 | 1.966 | 37 | 25 | 64 | 15.2 | 16.3 | 2197 | 666 | 3787 | 1417 | 2.9 | 46 | 107.1 | -5 | 183.8779 | 75.02 | 70.18 | 872.2 | 25 | me¦ ms¦ ph¦ pr¦ pc¦ ss¦ sc
0.52616 | 1.962 | 37 | 22 | 63 | 15.2 | 16.3 | 2149 | 668 | 3705 | 1421 | 2.9 | 46.1 | 107.2 | -5 | 183.8792 | 75.05 | 70.2 | 872.6 | 25 | me¦ ms¦ ph¦ pr¦ pc¦ ss¦ sc
0.52617 | 1.96 | 37 | 19 | 63 | 15.2 | 16.3 | 2100 | 670 | 3620 | 1425 | 2.9 | 46.1 | 107.4 | -6 | 183.8783 | 75.04 | 70.21 | 873.2 | 25 | me¦ ms¦ ph¦ pr¦ pc¦ ss¦ sc
0.52618 | 1.961 | 37 | 19 | 63 | 15.2 | 16.3 | 2051 | 671 | 3536 | 1427 | 2.9 | 46.2 | 107.4 | -6 | 183.8802 | 75.02 | 70.14 | 872.6 | 25 | me¦ ms¦ ph¦ pr¦ pc¦ ss¦ sc
0.52619 | 1.959 | 37 | 17 | 63 | 15.1 | 16.3 | 2004 | 672 | 3396 | 1429 | 2.9 | 46.2 | 107.3 | -6 | 183.8804 | 74.98 | 70.13 | 873.6 | 25 | me¦ ms¦ ph¦ pr¦ pc¦ ss¦ sc
0.5262 | 1.957 | 37 | 16 | 63 | 15.1 | 16.3 | 1960 | 674 | 3322 | 1434 | 3 | 46.3 | 107.2 | -6 | 183.8805 | 74.99 | 70.13 | 872.8 | 26 | me¦ ms¦ ph¦ pr¦ pc¦ ss¦ sc
0.52622 | 1.956 | 37 | 14 | 63 | 15.1 | 16.3 | 1918 | 675 | 3250 | 1436 | 2.9 | 46.3 | 106.9 | -5 | 183.88 | 75.02 | 70.18 | 872.6 | 25 | me¦ ms¦ ph¦ pr¦ pc¦ ss¦ sc
0.52623 | 1.95 | 36 | 12 | 62 | 15.1 | 16.3 | 1880 | 676 | 3186 | 1438 | 2.9 | 46.4 | 106.8 | -5 | 183.8814 | 74.98 | 70.12 | 872.9 | 25 | me¦ ms¦ ph¦ pr¦ pc¦ ss¦ sc
0.52624 | 1.948 | 36 | 10 | 62 | 15.2 | 16.3 | 1846 | 678 | 3182 | 1442 | 2.9 | 46.4 | 106.6 | -5 | 183.8822 | 74.99 | 70.11 | 873.6 | 26 | me¦ ms¦ ph¦ pr¦ pc¦ ss¦ sc
0.52625 | 1.946 | 36 | 8 | 62 | 15.2 | 16.3 | 1815 | 679 | 3129 | 1444 | 3 | 46.5 | 106.5 | -5 | 183.8802 | 74.97 | 70.12 | 872.7 | 25 | me¦ ms¦ ph¦ pr¦ pc¦ ss¦ sc
0.52626 | 1.942 | 36 | 6 | 62 | 15.3 | 16.3 | 1788 | 680 | 3136 | 1446 | 2.9 | 46.5 | 106.4 | -5 | 183.8818 | 75.04 | 70.18 | 872.4 | 26 | me¦ ms¦ ph¦ pr¦ pc¦ ss¦ sc
0.52627 | 1.941 | 36 | 5 | 62 | 15.3 | 16.3 | 1761 | 681 | 3089 | 1448 | 2.9 | 46.6 | 106.5 | -4 | 183.8809 | 74.99 | 70.12 | 872.7 | 25 | me¦ ms¦ ph¦ pr¦ pc¦ ss¦ sc
0.52628 | 1.94 | 36 | 5 | 62 | 15.3 | 16.3 | 1735 | 682 | 3043 | 1451 | 2.9 | 46.6 | 106.5 | -4 | 183.8814 | 75.06 | 70.17 | 872.8 | 26 | me¦ ms¦ ph¦ pr¦ pc¦ ss¦ sc
0.5263 | 1.943 | 36 | 6 | 62 | 15.3 | 16.3 | 1706 | 683 | 2992 | 1453 | 2.9 | 46.7 | 106.6 | -4 | 183.8809 | 75.02 | 70.08 | 872.8 | 25 | me¦ ms¦ ph¦ pr¦ pc¦ ss¦ sc
0.52631 | 1.943 | 36 | 6 | 62 | 15.3 | 16.3 | 1678 | 684 | 2943 | 1455 | 2.9 | 46.7 | 106.6 | -3 | 183.8803 | 75.01 | 70.13 | 873 | 25 | me¦ ms¦ ph¦ pr¦ pc¦ ss¦ sc
0.52632 | 1.944 | 36 | 6 | 62 | 15.3 | 16.3 | 1648 | 685 | 2891 | 1457 | 2.9 | 46.8 | 106.5 | -3 | 183.8818 | 74.95 | 70.08 | 873.1 | 26 | me¦ ms¦ ph¦ pr¦ pc¦ ss¦ sc
0.52633 | 1.94 | 36 | 4 | 62 | 15.2 | 16.3 | 1617 | 686 | 2787 | 1459 | 2.9 | 46.8 | 106.3 | -4 | 183.8815 | 74.99 | 70.13 | 873 | 26 | me¦ ms¦ ph¦ pr¦ pc¦ ss¦ sc
0.52634 | 1.933 | 36 | 2 | 61 | 15.2 | 16.3 | 1588 | 687 | 2737 | 1461 | 2.9 | 46.9 | 106.3 | -4 | 183.8816 | 74.99 | 70.13 | 872.8 | 25 | me¦ ms¦ ph¦ pr¦ pc¦ ss¦ sc
0.52635 | 1.931 | 36 | 1 | 61 | 15.3 | 16.3 | 1557 | 688 | 2731 | 1463 | 2.9 | 46.9 | 107.3 | -4 | 183.8803 | 74.99 | 70.13 | 872.4 | 25 | me¦ ms¦ ph¦ pr¦ pc¦ ss¦ sc
0.52637 | 1.929 | 36 | 0 | 60 | 15.3 | 16.2 | 1510 | 689 | 2649 | 1435 | 2.9 | 47 | 109.2 | -4 | 183.8816 | 74.95 | 70.1 | 872.6 | 25 | me¦ ms¦ ph¦ pr¦ pc¦ ss¦ sc
0.52638 | 1.93 | 36 | 0 | 60 | 15.3 | 16.2 | 1472 | 690 | 2582 | 1437 | 2.9 | 47 | 110.2 | -5 | 183.8821 | 74.94 | 70.09 | 872.1 | 26 | me¦ ms¦ ph¦ pr¦ pc¦ ss¦ sc
0.52639 | 1.932 | 36 | 0 | 60 | 15.3 | 16.2 | 1441 | 690 | 2528 | 1437 | 2.9 | 47.1 | 110.4 | -4 | 183.8814 | 75 | 70.12 | 872.3 | 26 | me¦ ms¦ ph¦ pr¦ pc¦ ss¦ sc
0.5264 | 1.929 | 36 | 0 | 60 | 15.4 | 16.2 | 1413 | 691 | 2523 | 1439 | 2.9 | 47.1 | 110.2 | -4 | 183.8836 | 74.98 | 70.12 | 872.3 | 26 | me¦ ms¦ ph¦ pr¦ pc¦ ss¦ sc
0.52641 | 1.932 | 36 | 0 | 60 | 15.4 | 16.2 | 1384 | 692 | 2471 | 1441 | 2.9 | 47.2 | 109.8 | -4 | 183.8831 | 75 | 70.13 | 872.4 | 26 | me¦ ms¦ ph¦ pr¦ pc¦ ss¦ sc
0.52642 | 1.931 | 36 | 0 | 60 | 15.5 | 16.2 | 1353 | 693 | 2460 | 1443 | 3 | 47.2 | 109.2 | -4 | 183.8825 | 74.93 | 70.06 | 872.2 | 26 | me¦ ms¦ ph¦ pr¦ pc¦ ss¦ sc
0.52644 | 1.932 | 35 | 0 | 59 | 15.6 | 16.2 | 1323 | 693 | 2450 | 1443 | 2.9 | 47.3 | 108.7 | -4 | 183.8834 | 74.96 | 70.09 | 872.5 | 26 | me¦ ms¦ ph¦ pr¦ pc¦ ss¦ sc
0.52645 | 1.935 | 36 | 0 | 60 | 15.6 | 16.2 | 1290 | 694 | 2388 | 1445 | 2.9 | 47.3 | 108.5 | -4 | 183.8818 | 74.93 | 70.1 | 872.1 | 26 | me¦ ms¦ ph¦ pr¦ pc¦ ss¦ sc
0.52646 | 1.935 | 35 | 0 | 59 | 15.7 | 16.2 | 1259 | 694 | 2375 | 1445 | 2.9 | 47.4 | 109.2 | -4 | 183.8823 | 74.92 | 70.08 | 871.9 | 26 | me¦ ms¦ ph¦ pr¦ pc¦ ss¦ sc
0.52647 | 1.941 | 36 | 0 | 60 | 15.7 | 16.2 | 1230 | 695 | 2320 | 1447 | 3 | 47.4 | 110.5 | -5 | 183.8813 | 74.92 | 70.07 | 871.7 | 27 | me¦ ms¦ ph¦ pr¦ pc¦ ss¦ sc
0.52648 | 1.942 | 35 | 0 | 59 | 15.7 | 16.2 | 1201 | 695 | 2266 | 1447 | 2.9 | 47.5 | 111.7 | -5 | 183.8832 | 74.88 | 70.06 | 871.7 | 27 | me¦ ms¦ ph¦ pr¦ pc¦ ss¦ sc
0.52649 | 1.942 | 35 | 0 | 59 | 15.7 | 16.2 | 1173 | 696 | 2213 | 1450 | 2.9 | 47.5 | 112.1 | -5 | 183.8836 | 74.96 | 70.08 | 871.7 | 27 | me¦ ms¦ ph¦ pr¦ pc¦ ss¦ sc
0.5265 | 1.941 | 35 | 0 | 59 | 15.7 | 16.2 | 1146 | 696 | 2162 | 1450 | 2.9 | 47.5 | 111.8 | -5 | 183.8832 | 74.97 | 70.02 | 872 | 27 | me¦ ms¦ ph¦ pr¦ pc¦ ss¦ sc
0.52652 | 1.941 | 35 | 0 | 59 | 15.7 | 16.2 | 1121 | 697 | 2115 | 1452 | 2.9 | 47.6 | 111.2 | -5 | 183.8854 | 74.96 | 70.03 | 872.2 | 26 | me¦ ms¦ ph¦ pr¦ pc¦ ss¦ sc
0.52653 | 1.939 | 35 | 0 | 59 | 15.7 | 16.2 | 1098 | 697 | 2071 | 1452 | 2.9 | 47.6 | 110.6 | -5 | 183.884 | 74.96 | 70.03 | 872.2 | 26 | me¦ ms¦ ph¦ pr¦ pc¦ ss¦ sc
0.52654 | 1.935 | 35 | 0 | 59 | 15.7 | 16.2 | 1079 | 698 | 2035 | 1454 | 2.9 | 47.7 | 110.6 | -5 | 183.8833 | 74.96 | 70.03 | 871.9 | 26 | me¦ ms¦ ph¦ pr¦ pc¦ ss¦ sc
0.52655 | 1.928 | 35 | 0 | 59 | 15.7 | 16.2 | 1061 | 698 | 2001 | 1454 | 2.9 | 47.7 | 111.7 | -5 | 183.8841 | 74.96 | 70.03 | 872.4 | 26 | me¦ ms¦ ph¦ pr¦ pc¦ ss¦ sc
0.52656 | 1.928 | 35 | 0 | 59 | 15.7 | 16.2 | 1046 | 698 | 1973 | 1454 | 3 | 47.8 | 112.9 | -6 | 183.8833 | 75.02 | 70.06 | 871.7 | 26 | me¦ ms¦ ph¦ pr¦ pc¦ ss¦ sc
0.52657 | 1.925 | 35 | 0 | 59 | 15.6 | 16.2 | 1032 | 699 | 1911 | 1456 | 3 | 47.8 | 113.6 | -5 | 183.8846 | 74.91 | 70.03 | 871.7 | 26 | me¦ ms¦ ph¦ pr¦ pc¦ ss¦ sc
0.52659 | 1.925 | 35 | 0 | 58 | 15.6 | 16.2 | 1022 | 699 | 1892 | 1456 | 2.9 | 47.9 | 113.5 | -5 | 183.8863 | 74.92 | 70.04 | 872.2 | 26 | me¦ ms¦ ph¦ pr¦ pc¦ ss¦ sc
0.5266 | 1.925 | 35 | 0 | 58 | 15.6 | 16.2 | 1016 | 699 | 1881 | 1456 | 2.9 | 47.9 | 113.1 | -5 | 183.8863 | 74.94 | 70.03 | 872.1 | 26 | me¦ ms¦ ph¦ pr¦ pc¦ ss¦ sc
0.52661 | 1.926 | 35 | 0 | 58 | 15.6 | 16.2 | 1013 | 700 | 1875 | 1458 | 2.9 | 48 | 113.7 | -5 | 183.8847 | 74.89 | 70.01 | 871.6 | 27 | me¦ ms¦ ph¦ pr¦ pc¦ ss¦ sc
0.52662 | 1.927 | 35 | 0 | 58 | 15.6 | 16.2 | 1015 | 700 | 1879 | 1458 | 2.9 | 48 | 114.3 | -5 | 183.8871 | 74.92 | 70 | 871.5 | 27 | me¦ ms¦ ph¦ pr¦ pc¦ ss¦ sc
0.52663 | 1.929 | 35 | 0 | 58 | 15.7 | 16.2 | 1017 | 700 | 1918 | 1458 | 3 | 48.1 | 114.6 | -5 | 183.8856 | 74.89 | 70.02 | 871.7 | 27 | me¦ ms¦ ph¦ pr¦ pc¦ ss¦ sc
0.52664 | 1.928 | 35 | 0 | 58 | 15.7 | 16.2 | 1021 | 701 | 1926 | 1460 | 2.9 | 48.1 | 114.3 | -5 | 183.8873 | 74.93 | 70.01 | 871.6 | 27 | me¦ ms¦ ph¦ pr¦ pc¦ ss¦ sc
0.52666 | 1.93 | 35 | 0 | 58 | 15.7 | 16.2 | 1026 | 701 | 1935 | 1460 | 2.9 | 48.2 | 114.2 | -5 | 183.8853 | 74.91 | 70.03 | 871.9 | 27 | me¦ ms¦ ph¦ pr¦ pc¦ ss¦ sc
0.52667 | 1.933 | 35 | 0 | 58 | 15.7 | 16.2 | 1026 | 701 | 1935 | 1460 | 2.9 | 48.2 | 114.6 | -5 | 183.8849 | 74.96 | 70.03 | 870.9 | 27 | me¦ ms¦ ph¦ pr¦ pc¦ ss¦ sc
0.52668 | 1.931 | 35 | 0 | 58 | 15.7 | 16.2 | 1026 | 702 | 1935 | 1462 | 2.9 | 48.3 | 115.4 | -5 | 183.8862 | 74.91 | 69.99 | 870.8 | 27 | me¦ ms¦ ph¦ pr¦ pc¦ ss¦ sc
0.52669 | 1.936 | 35 | 0 | 58 | 15.7 | 16.2 | 1024 | 702 | 1932 | 1462 | 3 | 48.3 | 115.5 | -5 | 183.8864 | 74.97 | 70 | 870.6 | 27 | me¦ ms¦ ph¦ pr¦ pc¦ ss¦ sc
0.5267 | 1.931 | 35 | 0 | 58 | 15.7 | 16.2 | 1019 | 702 | 1922 | 1462 | 2.9 | 48.4 | 115.1 | -5 | 183.8877 | 74.97 | 70 | 870.8 | 26 | me¦ ms¦ ph¦ pr¦ pc¦ ss¦ sc
0.52671 | 1.928 | 35 | 0 | 58 | 15.7 | 16.2 | 1011 | 703 | 1907 | 1464 | 2.9 | 48.4 | 114.9 | -5 | 183.8861 | 74.97 | 70 | 871.5 | 26 | me¦ ms¦ ph¦ pr¦ pc¦ ss¦ sc
0.52674 | 1.924 | 34 | 0 | 58 | 15.7 | 16.2 | 996 | 703 | 1879 | 1464 | 2.9 | 48.5 | 115.7 | -5 | 183.8872 | 74.95 | 70 | 870.7 | 26 | me¦ ms¦ ph¦ pr¦ pc¦ ss¦ sc
0.52675 | 1.924 | 34 | 0 | 58 | 15.7 | 16.2 | 982 | 703 | 1852 | 1464 | 2.9 | 48.6 | 116.1 | -5 | 183.8863 | 74.97 | 70.01 | 870.3 | 26 | me¦ ms¦ ph¦ pr¦ pc¦ ss¦ sc
0.52676 | 1.925 | 34 | 0 | 58 | 15.7 | 16.2 | 970 | 703 | 1830 | 1464 | 3 | 48.6 | 115.8 | -5 | 183.888 | 74.99 | 69.97 | 870.8 | 26 | me¦ ms¦ ph¦ pr¦ pc¦ ss¦ sc
0.52677 | 1.92 | 34 | 0 | 57 | 15.8 | 16.2 | 958 | 704 | 1842 | 1466 | 2.9 | 48.7 | 115.1 | -5 | 183.8875 | 74.99 | 69.97 | 871 | 26 | me¦ ms¦ ph¦ pr¦ pc¦ ss¦ sc
0.52678 | 1.918 | 34 | 0 | 57 | 15.8 | 16.2 | 946 | 704 | 1819 | 1466 | 2.9 | 48.7 | 115.4 | -5 | 183.8861 | 74.99 | 69.97 | 871 | 26 | me¦ ms¦ ph¦ pr¦ pc¦ ss¦ sc
0.52679 | 1.916 | 34 | 0 | 57 | 15.8 | 16.2 | 933 | 704 | 1794 | 1466 | 2.9 | 48.8 | 116 | -5 | 183.887 | 74.99 | 69.98 | 870.3 | 26 | me¦ ms¦ ph¦ pr¦ pc¦ ss¦ sc
0.52681 | 1.92 | 34 | 0 | 57 | 15.8 | 16.2 | 916 | 704 | 1761 | 1466 | 2.9 | 48.8 | 116.5 | -5 | 183.8857 | 75.08 | 69.94 | 870.5 | 25 | me¦ ms¦ ph¦ pr¦ pc¦ ss¦ sc
0.52682 | 1.922 | 34 | 0 | 57 | 15.8 | 16.2 | 904 | 705 | 1738 | 1468 | 3 | 48.9 | 116.2 | -4 | 183.8876 | 75.1 | 69.96 | 870 | 24 | me¦ ms¦ ph¦ pr¦ pc¦ ss¦ sc
0.52683 | 1.92 | 34 | 0 | 57 | 15.9 | 16.2 | 891 | 705 | 1747 | 1468 | 2.9 | 48.9 | 115.6 | -5 | 183.8863 | 75.1 | 69.96 | 870.5 | 26 | me¦ ms¦ ph¦ pr¦ pc¦ ss¦ sc
0.52684 | 1.92 | 34 | 0 | 57 | 15.9 | 16.2 | 877 | 705 | 1719 | 1468 | 2.9 | 49 | 115.8 | -5 | 183.8866 | 75.1 | 69.96 | 870.3 | 26 | me¦ ms¦ ph¦ pr¦ pc¦ ss¦ sc
0.52685 | 1.92 | 34 | 0 | 57 | 15.9 | 16.2 | 862 | 705 | 1690 | 1468 | 2.9 | 49 | 116.3 | -5 | 183.8853 | 75.11 | 69.96 | 869.9 | 26 | me¦ ms¦ ph¦ pr¦ pc¦ ss¦ sc
0.52686 | 1.928 | 34 | 0 | 57 | 15.9 | 16.2 | 841 | 705 | 1649 | 1468 | 2.9 | 49.1 | 116.6 | -5 | 183.8863 | 75.11 | 69.97 | 870.3 | 25 | me¦ ms¦ ph¦ pr¦ pc¦ ss¦ sc
0.52687 | 1.926 | 34 | 0 | 57 | 16 | 16.2 | 826 | 705 | 1652 | 1468 | 3 | 49.1 | 116.4 | -5 | 183.8886 | 75.09 | 69.92 | 870.4 | 24 | me¦ ms¦ ph¦ pr¦ pc¦ ss¦ sc
0.52689 | 1.923 | 34 | 0 | 57 | 16 | 16.2 | 810 | 705 | 1620 | 1468 | 2.9 | 49.2 | 115.9 | -5 | 183.887 | 75.09 | 69.92 | 869.5 | 26 | me¦ ms¦ ph¦ pr¦ pc¦ ss¦ sc
0.5269 | 1.921 | 34 | 0 | 57 | 16 | 16.2 | 795 | 705 | 1590 | 1468 | 2.9 | 49.2 | 116.2 | -5 | 183.8866 | 75.09 | 69.92 | 870 | 26 | me¦ ms¦ ph¦ pr¦ pc¦ ss¦ sc
0.52691 | 1.921 | 34 | 0 | 57 | 16 | 16.2 | 780 | 706 | 1560 | 1470 | 2.9 | 49.3 | 116.8 | -5 | 183.8866 | 75.09 | 69.93 | 870.3 | 26 | me¦ ms¦ ph¦ pr¦ pc¦ ss¦ sc
0.52692 | 1.927 | 34 | 0 | 57 | 16 | 16.2 | 759 | 706 | 1518 | 1470 | 2.9 | 49.3 | 117.1 | -5 | 183.8863 | 75.11 | 69.96 | 870.3 | 25 | me¦ ms¦ ph¦ pr¦ pc¦ ss¦ sc
0.52693 | 1.934 | 34 | 0 | 57 | 16 | 16.2 | 746 | 706 | 1492 | 1470 | 2.9 | 49.3 | 116.8 | -5 | 183.8882 | 75.13 | 69.94 | 870.3 | 23 | me¦ ms¦ ph¦ pr¦ pc¦ ss¦ sc
0.52694 | 1.942 | 34 | 0 | 57 | 16 | 16.2 | 734 | 706 | 1468 | 1470 | 2.9 | 49.4 | 116.1 | -5 | 183.8877 | 75.18 | 69.93 | 870.3 | 23 | me¦ ms¦ ph¦ pr¦ pc¦ ss¦ sc
0.52696 | 1.949 | 34 | 2 | 57 | 16 | 16.2 | 725 | 706 | 1450 | 1470 | 2.9 | 49.4 | 115.1 | -5 | 183.8858 | 75.18 | 69.93 | 869.6 | 22 | me¦ ms¦ ph¦ pr¦ pc¦ ss¦ sc
0.52697 | 1.955 | 34 | 4 | 57 | 16 | 16.2 | 714 | 706 | 1428 | 1470 | 2.9 | 49.5 | 114.4 | -5 | 183.8871 | 75.21 | 69.93 | 869.6 | 22 | me¦ ms¦ ph¦ pr¦ pc¦ ss¦ sc
0.52698 | 1.963 | 34 | 6 | 58 | 16 | 16.2 | 706 | 706 | 1412 | 1470 | 2.9 | 49.5 | 113.9 | -5 | 183.8851 | 75.19 | 69.97 | 869.7 | 22 | me¦ ms¦ ph¦ pr¦ pc¦ ss¦ sc
0.52699 | 1.973 | 35 | 9 | 58 | 16 | 16.2 | 698 | 706 | 1396 | 1470 | 2.9 | 49.6 | 113.5 | -5 | 183.8851 | 75.15 | 69.9 | 869.1 | 22 | me¦ ms¦ ph¦ pr¦ pc¦ ss¦ sc
0.527 | 1.981 | 35 | 11 | 58 | 16 | 16.2 | 688 | 706 | 1376 | 1470 | 2.9 | 49.6 | 113.4 | -5 | 183.886 | 75.18 | 69.92 | 868.8 | 22 | me¦ ms¦ ph¦ pr¦ pc¦ ss¦ sc
0.52701 | 1.99 | 35 | 13 | 58 | 16 | 16.2 | 678 | 706 | 1356 | 1470 | 3 | 49.7 | 113.3 | -5 | 183.8845 | 75.14 | 69.88 | 868.7 | 22 | me¦ ms¦ ph¦ pr¦ pc¦ ss¦ sc
0.52703 | 1.999 | 35 | 17 | 58 | 16 | 16.2 | 671 | 706 | 1342 | 1470 | 2.9 | 49.7 | 113.2 | -5 | 183.8863 | 75.19 | 69.92 | 868.7 | 23 | me¦ ms¦ ph¦ pr¦ pc¦ ss¦ sc
0.52704 | 2.006 | 35 | 22 | 59 | 16 | 16.2 | 661 | 706 | 1322 | 1470 | 2.9 | 49.8 | 113.1 | -5 | 183.8855 | 75.17 | 69.92 | 869.5 | 22 | me¦ ms¦ ph¦ pr¦ pc¦ ss¦ sc
0.52705 | 2.009 | 35 | 23 | 59 | 16 | 16.2 | 652 | 706 | 1304 | 1470 | 2.9 | 49.8 | 113.1 | -5 | 183.8865 | 75.2 | 69.92 | 869.8 | 22 | me¦ ms¦ ph¦ pr¦ pc¦ ss¦ sc
0.52706 | 2.014 | 35 | 25 | 59 | 16 | 16.2 | 645 | 705 | 1290 | 1468 | 2.9 | 49.9 | 113 | -5 | 183.887 | 75.15 | 69.89 | 869.7 | 22 | me¦ ms¦ ph¦ pr¦ pc¦ ss¦ sc
0.52707 | 2.018 | 35 | 26 | 59 | 16 | 16.2 | 637 | 705 | 1274 | 1468 | 2.9 | 49.9 | 112.9 | -5 | 183.8862 | 75.2 | 69.92 | 869.2 | 22 | me¦ ms¦ ph¦ pr¦ pc¦ ss¦ sc
0.52708 | 2.024 | 35 | 27 | 59 | 16 | 16.2 | 629 | 705 | 1258 | 1468 | 3 | 50 | 112.6 | -5 | 183.8876 | 75.15 | 69.9 | 869.7 | 22 | me¦ ms¦ ph¦ pr¦ pc¦ ss¦ sc
0.52709 | 2.028 | 35 | 29 | 59 | 16 | 16.2 | 620 | 705 | 1240 | 1468 | 3 | 50 | 112.4 | -4 | 183.886 | 75.16 | 69.93 | 869.8 | 22 | me¦ ms¦ ph¦ pr¦ pc¦ ss¦ sc
0.52711 | 2.029 | 35 | 29 | 59 | 16 | 16.2 | 612 | 705 | 1224 | 1468 | 3 | 50.1 | 112.4 | -4 | 183.8879 | 75.15 | 69.92 | 869.7 | 23 | me¦ ms¦ ph¦ pr¦ pc¦ ss¦ sc
0.52712 | 2.034 | 35 | 31 | 59 | 16 | 16.2 | 602 | 705 | 1204 | 1468 | 2.9 | 50.1 | 112.4 | -5 | 183.8868 | 75.14 | 69.88 | 869.3 | 23 | me¦ ms¦ ph¦ pr¦ pc¦ ss¦ sc
0.52713 | 2.035 | 35 | 31 | 59 | 16 | 16.2 | 596 | 705 | 1192 | 1468 | 2.9 | 50.2 | 112.3 | -4 | 183.8876 | 75.15 | 69.88 | 869.9 | 23 | me¦ ms¦ ph¦ pr¦ pc¦ ss¦ sc
0.52714 | 2.038 | 35 | 31 | 59 | 16 | 16.2 | 588 | 705 | 1176 | 1468 | 3 | 50.2 | 112.2 | -4 | 183.8885 | 75.15 | 69.88 | 869.9 | 23 | me¦ ms¦ ph¦ pr¦ pc¦ ss¦ sc
0.52715 | 2.043 | 35 | 32 | 59 | 16 | 16.2 | 580 | 705 | 1160 | 1468 | 2.9 | 50.3 | 112.2 | -4 | 183.8864 | 75.12 | 69.86 | 869.6 | 23 | me¦ ms¦ ph¦ pr¦ pc¦ ss¦ sc
0.52716 | 2.045 | 35 | 31 | 59 | 16 | 16.2 | 573 | 705 | 1146 | 1468 | 2.9 | 50.3 | 112.2 | -4 | 183.888 | 75.15 | 69.89 | 870 | 23 | me¦ ms¦ ph¦ pr¦ pc¦ ss¦ sc
0.52718 | 2.045 | 35 | 31 | 59 | 16 | 16.2 | 566 | 704 | 1132 | 1466 | 2.9 | 50.4 | 112.3 | -4 | 183.8884 | 75.17 | 69.93 | 869.5 | 23 | me¦ ms¦ ph¦ pr¦ pc¦ ss¦ sc
0.52719 | 2.049 | 35 | 32 | 59 | 16 | 16.2 | 560 | 704 | 1120 | 1466 | 2.9 | 50.4 | 112.4 | -4 | 183.8872 | 75.13 | 69.88 | 870 | 23 | me¦ ms¦ ph¦ pr¦ pc¦ ss¦ sc
0.5272 | 2.049 | 35 | 32 | 59 | 16 | 16.2 | 557 | 704 | 1114 | 1466 | 2.9 | 50.5 | 112.6 | -4 | 183.8889 | 75.12 | 69.88 | 869.6 | 23 | me¦ ms¦ ph¦ pr¦ pc¦ ss¦ sc
0.52721 | 2.05 | 35 | 32 | 59 | 16 | 16.2 | 555 | 704 | 1110 | 1466 | 2.9 | 50.5 | 112.7 | -4 | 183.8881 | 75.09 | 69.86 | 869.7 | 23 | me¦ ms¦ ph¦ pr¦ pc¦ ss¦ sc
0.52722 | 2.052 | 35 | 34 | 59 | 16 | 16.2 | 552 | 704 | 1104 | 1466 | 2.9 | 50.6 | 112.8 | -4 | 183.889 | 75.04 | 69.84 | 869.8 | 24 | me¦ ms¦ ph¦ pr¦ pc¦ ss¦ sc
0.52723 | 2.054 | 35 | 35 | 59 | 16 | 16.2 | 549 | 704 | 1098 | 1466 | 2.9 | 50.6 | 112.9 | -4 | 183.89 | 74.97 | 69.84 | 870.1 | 25 | me¦ ms¦ ph¦ pr¦ pc¦ ss¦ sc
0.52725 | 2.055 | 35 | 38 | 59 | 15.9 | 16.2 | 549 | 704 | 1076 | 1466 | 2.9 | 50.7 | 112.9 | -4 | 183.8892 | 75.06 | 69.87 | 870.4 | 25 | me¦ ms¦ ph¦ pr¦ pc¦ ss¦ sc
0.52726 | 2.06 | 35 | 39 | 59 | 15.9 | 16.2 | 548 | 703 | 1074 | 1464 | 2.9 | 50.7 | 113.3 | -4 | 183.8885 | 74.95 | 69.81 | 869.4 | 25 | me¦ ms¦ ph¦ pr¦ pc¦ ss¦ sc
0.52727 | 2.059 | 35 | 40 | 59 | 15.9 | 16.2 | 550 | 703 | 1078 | 1464 | 2.9 | 50.8 | 114.2 | -4 | 183.8907 | 75.01 | 69.84 | 869.1 | 26 | me¦ ms¦ ph¦ pr¦ pc¦ ss¦ sc
0.52728 | 2.061 | 35 | 41 | 59 | 15.8 | 16.2 | 550 | 703 | 1057 | 1464 | 3 | 50.8 | 115.2 | -4 | 183.889 | 75.01 | 69.83 | 869.3 | 26 | me¦ ms¦ ph¦ pr¦ pc¦ ss¦ sc
0.52729 | 2.063 | 35 | 41 | 59 | 15.8 | 16.2 | 552 | 703 | 1061 | 1464 | 2.9 | 50.9 | 115.9 | -4 | 183.8911 | 75.08 | 69.83 | 869.7 | 25 | me¦ ms¦ ph¦ pr¦ pc¦ ss¦ sc
0.5273 | 2.062 | 35 | 41 | 59 | 15.9 | 16.2 | 555 | 703 | 1088 | 1464 | 2.9 | 50.9 | 115.9 | -4 | 183.8916 | 75.1 | 69.83 | 869.1 | 24 | me¦ ms¦ ph¦ pr¦ pc¦ ss¦ sc
0.52731 | 2.061 | 35 | 40 | 59 | 15.9 | 16.2 | 556 | 703 | 1090 | 1464 | 2.9 | 51 | 115.4 | -4 | 183.8906 | 75.1 | 69.86 | 869.1 | 24 | me¦ ms¦ ph¦ pr¦ pc¦ ss¦ sc
0.52733 | 2.063 | 35 | 40 | 59 | 15.9 | 16.2 | 560 | 703 | 1098 | 1464 | 3 | 51 | 114.9 | -3 | 183.8914 | 75.09 | 69.8 | 869.9 | 23 | me¦ ms¦ ph¦ pr¦ pc¦ ss¦ sc
0.52734 | 2.064 | 35 | 41 | 59 | 15.9 | 16.2 | 561 | 702 | 1100 | 1462 | 2.9 | 51.1 | 114.5 | -3 | 183.8914 | 75.11 | 69.85 | 869.4 | 23 | me¦ ms¦ ph¦ pr¦ pc¦ ss¦ sc
0.52735 | 2.062 | 35 | 39 | 59 | 15.9 | 16.2 | 563 | 702 | 1103 | 1462 | 2.9 | 51.1 | 114.2 | -3 | 183.891 | 75.06 | 69.8 | 869.6 | 23 | me¦ ms¦ ph¦ pr¦ pc¦ ss¦ sc
0.52736 | 2.066 | 35 | 40 | 59 | 15.9 | 16.2 | 564 | 702 | 1105 | 1462 | 2.9 | 51.2 | 114.1 | -3 | 183.8904 | 75.03 | 69.74 | 869.6 | 24 | me¦ ms¦ ph¦ pr¦ pc¦ ss¦ sc
0.52737 | 2.068 | 35 | 41 | 59 | 15.9 | 16.2 | 564 | 702 | 1105 | 1462 | 2.9 | 51.2 | 114 | -3 | 183.8911 | 75 | 69.82 | 869.6 | 24 | me¦ ms¦ ph¦ pr¦ pc¦ ss¦ sc
0.52738 | 2.071 | 35 | 40 | 59 | 15.9 | 16.2 | 563 | 702 | 1103 | 1462 | 3 | 51.3 | 114.8 | -3 | 183.8907 | 75.05 | 69.8 | 869.1 | 25 | me¦ ms¦ ph¦ pr¦ pc¦ ss¦ sc
0.5274 | 2.071 | 35 | 42 | 59 | 15.9 | 16.2 | 563 | 702 | 1103 | 1462 | 2.9 | 51.3 | 115.6 | -3 | 183.8908 | 75.05 | 69.83 | 869.1 | 24 | me¦ ms¦ ph¦ pr¦ pc¦ ss¦ sc
0.52741 | 2.072 | 35 | 43 | 59 | 15.9 | 16.2 | 561 | 702 | 1100 | 1462 | 2.9 | 51.3 | 116.3 | -3 | 183.8916 | 74.98 | 69.77 | 869.5 | 24 | me¦ ms¦ ph¦ pr¦ pc¦ ss¦ sc
0.52742 | 2.072 | 35 | 44 | 59 | 15.9 | 16.2 | 557 | 702 | 1092 | 1462 | 2.9 | 51.4 | 116.4 | -3 | 183.8922 | 74.98 | 69.77 | 869.4 | 25 | me¦ ms¦ ph¦ pr¦ pc¦ ss¦ sc
0.52743 | 2.073 | 35 | 44 | 59 | 15.9 | 16.2 | 551 | 701 | 1080 | 1460 | 2.9 | 51.4 | 116.2 | -3 | 183.8934 | 74.99 | 69.79 | 869.2 | 25 | me¦ ms¦ ph¦ pr¦ pc¦ ss¦ sc
0.52744 | 2.074 | 35 | 44 | 59 | 15.9 | 16.2 | 544 | 701 | 1066 | 1460 | 2.9 | 51.5 | 115.6 | -3 | 183.8914 | 75.04 | 69.78 | 868.9 | 25 | me¦ ms¦ ph¦ pr¦ pc¦ ss¦ sc
0.52745 | 2.073 | 35 | 46 | 59 | 15.9 | 16.2 | 539 | 701 | 1056 | 1460 | 2.9 | 51.5 | 115.4 | -4 | 183.8926 | 75.01 | 69.75 | 868.9 | 24 | me¦ ms¦ ph¦ pr¦ pc¦ ss¦ sc
0.52747 | 2.073 | 35 | 46 | 58 | 15.9 | 16.2 | 531 | 701 | 1041 | 1460 | 2.9 | 51.6 | 115.1 | -4 | 183.8942 | 75 | 69.77 | 868.9 | 24 | me¦ ms¦ ph¦ pr¦ pc¦ ss¦ sc
0.52748 | 2.073 | 35 | 47 | 58 | 15.9 | 16.2 | 524 | 701 | 1027 | 1460 | 2.9 | 51.6 | 114.8 | -4 | 183.8929 | 74.99 | 69.76 | 869.1 | 24 | me¦ ms¦ ph¦ pr¦ pc¦ ss¦ sc
0.52749 | 2.073 | 35 | 46 | 58 | 15.9 | 16.2 | 517 | 701 | 1013 | 1460 | 2.9 | 51.7 | 114.6 | -4 | 183.8931 | 75.03 | 69.77 | 869 | 24 | me¦ ms¦ ph¦ pr¦ pc¦ ss¦ sc
0.5275 | 2.077 | 35 | 46 | 58 | 15.9 | 16.2 | 510 | 700 | 1000 | 1458 | 2.9 | 51.7 | 114.5 | -4 | 183.8929 | 75.18 | 69.74 | 869.2 | 24 | me¦ ms¦ ph¦ pr¦ pc¦ ss¦ sc
0.52751 | 2.078 | 35 | 47 | 58 | 15.9 | 16.2 | 505 | 700 | 990 | 1458 | 2.9 | 51.8 | 114.6 | -5 | 183.8944 | 75.22 | 69.75 | 869.2 | 22 | me¦ ms¦ ph¦ pr¦ pc¦ ss¦ sc
0.52752 | 2.078 | 35 | 47 | 58 | 15.9 | 16.2 | 498 | 700 | 976 | 1458 | 2.9 | 51.8 | 114.6 | -5 | 183.894 | 75.23 | 69.79 | 869.5 | 21 | me¦ ms¦ ph¦ pr¦ pc¦ ss¦ sc
0.52753 | 2.076 | 35 | 47 | 58 | 15.9 | 16.2 | 492 | 700 | 964 | 1458 | 2.9 | 51.9 | 114.5 | -5 | 183.8938 | 75.26 | 69.77 | 869.2 | 20 | me¦ ms¦ ph¦ pr¦ pc¦ ss¦ sc
0.52755 | 2.077 | 35 | 44 | 58 | 16 | 16.2 | 487 | 700 | 974 | 1458 | 2.9 | 51.9 | 114.5 | -5 | 183.8952 | 75.26 | 69.77 | 869.3 | 20 | me¦ ms¦ ph¦ pr¦ pc¦ ss¦ sc
0.52756 | 2.08 | 35 | 46 | 58 | 16 | 16.2 | 482 | 699 | 964 | 1456 | 3 | 52 | 114.5 | -5 | 183.894 | 75.19 | 69.67 | 869 | 20 | me¦ ms¦ ph¦ pr¦ pc¦ ss¦ sc
0.52757 | 2.078 | 35 | 46 | 58 | 16 | 16.2 | 476 | 699 | 952 | 1456 | 2.9 | 52 | 114.4 | -4 | 183.8947 | 75.22 | 69.77 | 868.9 | 21 | me¦ ms¦ ph¦ pr¦ pc¦ ss¦ sc
0.52758 | 2.078 | 35 | 47 | 58 | 16 | 16.2 | 470 | 699 | 940 | 1456 | 3 | 52.1 | 114.3 | -4 | 183.8956 | 75.18 | 69.73 | 869.1 | 21 | me¦ ms¦ ph¦ pr¦ pc¦ ss¦ sc
0.52759 | 2.08 | 35 | 47 | 58 | 16.1 | 16.2 | 465 | 699 | 948 | 1456 | 2.9 | 52.1 | 114.4 | -4 | 183.8945 | 75.16 | 69.7 | 869.4 | 21 | me¦ ms¦ ph¦ pr¦ pc¦ ss¦ sc
0.5276 | 2.08 | 35 | 46 | 58 | 16 | 16.2 | 461 | 699 | 922 | 1456 | 2.9 | 52.2 | 114.4 | -3 | 183.8955 | 75.19 | 69.68 | 869.3 | 22 | me¦ ms¦ ph¦ pr¦ pc¦ ss¦ sc
0.52762 | 2.084 | 35 | 45 | 58 | 16 | 16.2 | 457 | 698 | 914 | 1454 | 2.9 | 52.2 | 114.4 | -3 | 183.8955 | 75.11 | 69.7 | 869.7 | 22 | me¦ ms¦ ph¦ pr¦ pc¦ ss¦ sc
0.52763 | 2.084 | 35 | 42 | 58 | 16 | 16.2 | 454 | 698 | 908 | 1454 | 2.9 | 52.3 | 114.3 | -3 | 183.8949 | 75.14 | 69.73 | 869.5 | 22 | me¦ ms¦ ph¦ pr¦ pc¦ ss¦ sc
0.52764 | 2.083 | 35 | 40 | 58 | 16 | 16.2 | 449 | 698 | 898 | 1454 | 2.9 | 52.3 | 114.3 | -3 | 183.8954 | 75.14 | 69.71 | 869.4 | 22 | me¦ ms¦ ph¦ pr¦ pc¦ ss¦ sc
0.52765 | 2.083 | 34 | 38 | 58 | 16 | 16.2 | 445 | 698 | 890 | 1454 | 2.9 | 52.4 | 114.3 | -3 | 183.8961 | 75.13 | 69.7 | 869.4 | 22 | me¦ ms¦ ph¦ pr¦ pc¦ ss¦ sc
0.52766 | 2.082 | 34 | 35 | 58 | 16 | 16.2 | 444 | 697 | 888 | 1452 | 2.9 | 52.4 | 114.4 | -3 | 183.8963 | 75.09 | 69.71 | 869.2 | 22 | me¦ ms¦ ph¦ pr¦ pc¦ ss¦ sc
0.52767 | 2.085 | 34 | 33 | 58 | 16 | 16.2 | 442 | 697 | 884 | 1452 | 2.9 | 52.5 | 114.5 | -3 | 183.8954 | 75 | 69.67 | 868.8 | 23 | me¦ ms¦ ph¦ pr¦ pc¦ ss¦ sc
0.52769 | 2.087 | 34 | 31 | 58 | 16 | 16.2 | 439 | 697 | 878 | 1452 | 2.9 | 52.5 | 114.5 | -3 | 183.8969 | 74.97 | 69.64 | 868.6 | 24 | me¦ ms¦ ph¦ pr¦ pc¦ ss¦ sc
0.5277 | 2.088 | 34 | 29 | 58 | 16 | 16.2 | 438 | 697 | 876 | 1452 | 2.9 | 52.6 | 114.5 | -3 | 183.8957 | 75.02 | 69.68 | 868.6 | 25 | me¦ ms¦ ph¦ pr¦ pc¦ ss¦ sc
0.52771 | 2.089 | 34 | 27 | 58 | 16.1 | 16.2 | 435 | 696 | 887 | 1450 | 3 | 52.6 | 114.6 | -3 | 183.8954 | 74.94 | 69.67 | 868.8 | 25 | me¦ ms¦ ph¦ pr¦ pc¦ ss¦ sc
0.52772 | 2.091 | 34 | 25 | 58 | 16.1 | 16.2 | 431 | 696 | 879 | 1450 | 2.9 | 52.7 | 115.4 | -3 | 183.8963 | 74.87 | 69.66 | 868.9 | 26 | me¦ ms¦ ph¦ pr¦ pc¦ ss¦ sc
0.52773 | 2.095 | 34 | 25 | 58 | 16.1 | 16.2 | 428 | 696 | 873 | 1450 | 2.9 | 52.7 | 116.5 | -4 | 183.8963 | 74.91 | 69.64 | 868.7 | 27 | me¦ ms¦ ph¦ pr¦ pc¦ ss¦ sc
0.52774 | 2.094 | 34 | 24 | 58 | 16.1 | 16.2 | 425 | 696 | 867 | 1450 | 2.9 | 52.8 | 117.3 | -4 | 183.8979 | 74.9 | 69.68 | 869.1 | 26 | me¦ ms¦ ph¦ pr¦ pc¦ ss¦ sc
0.52775 | 2.096 | 34 | 23 | 58 | 16.1 | 16.2 | 422 | 695 | 861 | 1447 | 2.9 | 52.8 | 117.5 | -4 | 183.8976 | 74.89 | 69.62 | 869.1 | 26 | me¦ ms¦ ph¦ pr¦ pc¦ ss¦ sc
0.52777 | 2.097 | 34 | 22 | 58 | 16.1 | 16.2 | 421 | 695 | 859 | 1447 | 3 | 52.9 | 117.2 | -4 | 183.8974 | 74.8 | 69.61 | 869.2 | 27 | me¦ ms¦ ph¦ pr¦ pc¦ ss¦ sc
0.52778 | 2.096 | 34 | 20 | 58 | 16.1 | 16.2 | 419 | 695 | 855 | 1447 | 2.9 | 52.9 | 116.7 | -4 | 183.8989 | 74.78 | 69.65 | 868.6 | 28 | me¦ ms¦ ph¦ pr¦ pc¦ ss¦ sc
0.52779 | 2.097 | 34 | 20 | 58 | 16.1 | 16.2 | 418 | 695 | 853 | 1447 | 2.9 | 53 | 116.5 | -4 | 183.8974 | 74.71 | 69.63 | 869.2 | 28 | me¦ ms¦ ph¦ pr¦ pc¦ ss¦ sc
0.5278 | 2.098 | 34 | 19 | 58 | 16.1 | 16.2 | 415 | 694 | 846 | 1445 | 2.9 | 53 | 117.1 | -4 | 183.8977 | 74.58 | 69.63 | 868.7 | 30 | me¦ ms¦ ph¦ pr¦ pc¦ ss¦ sc
0.52781 | 2.099 | 34 | 19 | 58 | 16.1 | 16.2 | 411 | 694 | 838 | 1445 | 2.9 | 53 | 117.9 | -4 | 183.8999 | 74.62 | 69.62 | 868.7 | 31 | me¦ ms¦ ph¦ pr¦ pc¦ ss¦ sc
0.52782 | 2.101 | 34 | 19 | 58 | 16.1 | 16.2 | 408 | 694 | 832 | 1445 | 2.9 | 53.1 | 118.6 | -4 | 183.9 | 74.66 | 69.64 | 868.7 | 32 | me¦ ms¦ ph¦ pr¦ pc¦ ss¦ sc
0.52784 | 2.102 | 34 | 17 | 58 | 16.2 | 16.2 | 405 | 694 | 843 | 1445 | 2.9 | 53.1 | 118.5 | -4 | 183.8999 | 74.63 | 69.59 | 869 | 31 | me¦ ms¦ ph¦ pr¦ pc¦ ss¦ sc
0.52785 | 2.099 | 34 | 16 | 57 | 16.2 | 16.2 | 403 | 693 | 839 | 1443 | 2.9 | 53.2 | 118.2 | -3 | 183.9007 | 74.63 | 69.59 | 869.2 | 31 | me¦ ms¦ ph¦ pr¦ pc¦ ss¦ sc
0.52786 | 2.099 | 34 | 16 | 57 | 16.2 | 16.2 | 401 | 693 | 835 | 1443 | 2.9 | 53.2 | 118.4 | -4 | 183.8998 | 74.65 | 69.63 | 869.1 | 31 | me¦ ms¦ ph¦ pr¦ pc¦ ss¦ sc
0.52787 | 2.1 | 34 | 15 | 57 | 16.2 | 16.2 | 399 | 693 | 831 | 1443 | 2.9 | 53.3 | 118.9 | -4 | 183.8995 | 74.67 | 69.6 | 868.9 | 31 | me¦ ms¦ ph¦ pr¦ pc¦ ss¦ sc
0.52788 | 2.098 | 34 | 14 | 57 | 16.2 | 16.2 | 397 | 693 | 827 | 1443 | 3 | 53.3 | 119.5 | -4 | 183.9014 | 74.64 | 69.56 | 868.2 | 31 | me¦ ms¦ ph¦ pr¦ pc¦ ss¦ sc
0.52789 | 2.096 | 34 | 13 | 57 | 16.2 | 16.2 | 395 | 692 | 822 | 1441 | 3 | 53.4 | 119.7 | -4 | 183.9028 | 74.7 | 69.53 | 868.7 | 30 | me¦ ms¦ ph¦ pr¦ pc¦ ss¦ sc
0.52791 | 2.097 | 34 | 13 | 57 | 16.2 | 16.2 | 394 | 692 | 820 | 1441 | 3 | 53.4 | 119.1 | -5 | 183.9004 | 74.69 | 69.58 | 868.7 | 30 | me¦ ms¦ ph¦ pr¦ pc¦ ss¦ sc
0.52792 | 2.097 | 34 | 12 | 57 | 16.2 | 16.2 | 391 | 692 | 814 | 1441 | 2.9 | 53.5 | 119.4 | -4 | 183.9022 | 74.66 | 69.57 | 868.5 | 30 | me¦ ms¦ ph¦ pr¦ pc¦ ss¦ sc
0.52793 | 2.098 | 34 | 12 | 57 | 16.1 | 16.2 | 390 | 692 | 795 | 1441 | 2.9 | 53.5 | 120 | -4 | 183.9022 | 74.71 | 69.58 | 868.4 | 31 | me¦ ms¦ ph¦ pr¦ pc¦ ss¦ sc
0.52794 | 2.098 | 34 | 11 | 57 | 16.1 | 16.2 | 389 | 691 | 793 | 1439 | 2.9 | 53.6 | 120.2 | -4 | 183.902 | 74.73 | 69.53 | 868.7 | 30 | me¦ ms¦ ph¦ pr¦ pc¦ ss¦ sc
0.52795 | 2.097 | 34 | 11 | 57 | 16.1 | 16.2 | 389 | 691 | 793 | 1439 | 2.9 | 53.6 | 120 | -4 | 183.9038 | 74.74 | 69.54 | 868 | 30 | me¦ ms¦ ph¦ pr¦ pc¦ ss¦ sc
0.52796 | 2.098 | 34 | 11 | 57 | 16.1 | 16.2 | 389 | 691 | 793 | 1439 | 3 | 53.7 | 119.4 | -4 | 183.9029 | 74.74 | 69.53 | 868.7 | 29 | me¦ ms¦ ph¦ pr¦ pc¦ ss¦ sc
0.52797 | 2.095 | 34 | 9 | 57 | 16.1 | 16.2 | 388 | 690 | 791 | 1437 | 3 | 53.7 | 118.7 | -4 | 183.903 | 74.77 | 69.55 | 868.6 | 29 | me¦ ms¦ ph¦ pr¦ pc¦ ss¦ sc
0.52799 | 2.094 | 34 | 9 | 57 | 16.1 | 16.2 | 386 | 690 | 787 | 1437 | 2.9 | 53.8 | 119 | -4 | 183.9035 | 74.8 | 69.56 | 867.9 | 28 | me¦ ms¦ ph¦ pr¦ pc¦ ss¦ sc
0.528 | 2.093 | 34 | 9 | 57 | 16.2 | 16.2 | 385 | 690 | 802 | 1437 | 3 | 53.8 | 119.7 | -4 | 183.902 | 74.87 | 69.54 | 868.3 | 28 | me¦ ms¦ ph¦ pr¦ pc¦ ss¦ sc
0.52801 | 2.093 | 34 | 9 | 56 | 16.2 | 16.2 | 382 | 690 | 795 | 1437 | 2.9 | 53.9 | 120 | -4 | 183.9044 | 74.89 | 69.56 | 868 | 27 | me¦ ms¦ ph¦ pr¦ pc¦ ss¦ sc
0.52802 | 2.094 | 34 | 9 | 56 | 16.2 | 16.2 | 379 | 689 | 789 | 1435 | 3 | 53.9 | 119.7 | -4 | 183.9036 | 74.87 | 69.52 | 868.7 | 26 | me¦ ms¦ ph¦ pr¦ pc¦ ss¦ sc
0.52803 | 2.092 | 34 | 9 | 56 | 16.2 | 16.2 | 376 | 689 | 783 | 1435 | 2.9 | 54 | 119.1 | -4 | 183.9054 | 74.78 | 69.49 | 868.1 | 27 | me¦ ms¦ ph¦ pr¦ pc¦ ss¦ sc
0.52804 | 2.096 | 34 | 9 | 56 | 16.2 | 16.2 | 371 | 689 | 772 | 1435 | 2.9 | 54 | 119.5 | -4 | 183.9028 | 74.85 | 69.49 | 868.4 | 27 | me¦ ms¦ ph¦ pr¦ pc¦ ss¦ sc
0.52806 | 2.097 | 34 | 8 | 56 | 16.2 | 16.2 | 367 | 688 | 764 | 1433 | 2.9 | 54.1 | 120 | -4 | 183.904 | 74.87 | 69.53 | 868.8 | 27 | me¦ ms¦ ph¦ pr¦ pc¦ ss¦ sc
0.52807 | 2.099 | 34 | 8 | 56 | 16.2 | 16.2 | 360 | 688 | 750 | 1433 | 2.9 | 54.1 | 120.5 | -4 | 183.9045 | 74.81 | 69.5 | 867.8 | 27 | me¦ ms¦ ph¦ pr¦ pc¦ ss¦ sc
0.52808 | 2.098 | 34 | 8 | 56 | 16.2 | 16.2 | 355 | 688 | 739 | 1433 | 2.9 | 54.2 | 120.3 | -4 | 183.9048 | 74.78 | 69.47 | 868 | 28 | me¦ ms¦ ph¦ pr¦ pc¦ ss¦ sc
0.52809 | 2.099 | 34 | 8 | 56 | 16.3 | 16.2 | 351 | 688 | 746 | 1433 | 2.9 | 54.2 | 120.1 | -4 | 183.9054 | 74.78 | 69.46 | 868.2 | 28 | me¦ ms¦ ph¦ pr¦ pc¦ ss¦ sc
0.5281 | 2.102 | 34 | 9 | 56 | 16.3 | 16.2 | 345 | 687 | 734 | 1431 | 2.9 | 54.3 | 120.5 | -5 | 183.9034 | 74.81 | 69.47 | 868.2 | 28 | me¦ ms¦ ph¦ pr¦ pc¦ ss¦ sc
0.52811 | 2.104 | 34 | 9 | 56 | 16.3 | 16.2 | 342 | 687 | 727 | 1431 | 2.9 | 54.3 | 120.9 | -5 | 183.9046 | 74.9 | 69.52 | 867.8 | 29 | me¦ ms¦ ph¦ pr¦ pc¦ ss¦ sc
0.52812 | 2.104 | 34 | 9 | 56 | 16.3 | 16.2 | 338 | 687 | 719 | 1431 | 2.9 | 54.4 | 121 | -5 | 183.9035 | 74.87 | 69.46 | 867.5 | 27 | me¦ ms¦ ph¦ pr¦ pc¦ ss¦ sc
0.52814 | 2.106 | 34 | 9 | 56 | 16.3 | 16.2 | 334 | 686 | 710 | 1429 | 3 | 54.4 | 120.7 | -5 | 183.9058 | 74.94 | 69.54 | 867.9 | 27 | me¦ ms¦ ph¦ pr¦ pc¦ ss¦ sc
0.52815 | 2.105 | 33 | 9 | 56 | 16.3 | 16.2 | 329 | 686 | 700 | 1429 | 2.9 | 54.5 | 120.5 | -5 | 183.9033 | 74.86 | 69.47 | 868 | 26 | me¦ ms¦ ph¦ pr¦ pc¦ ss¦ sc
0.52816 | 2.107 | 34 | 10 | 56 | 16.3 | 16.2 | 323 | 686 | 687 | 1429 | 2.9 | 54.5 | 120.8 | -5 | 183.9043 | 74.9 | 69.45 | 868 | 27 | me¦ ms¦ ph¦ pr¦ pc¦ ss¦ sc
0.52817 | 2.11 | 34 | 11 | 56 | 16.3 | 16.2 | 318 | 685 | 676 | 1427 | 2.9 | 54.6 | 121.2 | -5 | 183.9043 | 74.93 | 69.45 | 867.9 | 26 | me¦ ms¦ ph¦ pr¦ pc¦ ss¦ sc
0.52818 | 2.11 | 34 | 9 | 56 | 16.4 | 16.2 | 314 | 685 | 682 | 1427 | 2.9 | 54.6 | 121.4 | -5 | 183.9043 | 74.96 | 69.45 | 867.8 | 26 | me¦ ms¦ ph¦ pr¦ pc¦ ss¦ sc
0.52819 | 2.111 | 33 | 9 | 56 | 16.4 | 16.2 | 310 | 685 | 673 | 1427 | 3 | 54.7 | 121 | -5 | 183.9057 | 74.94 | 69.43 | 867.7 | 25 | me¦ ms¦ ph¦ pr¦ pc¦ ss¦ sc
0.52821 | 2.114 | 34 | 10 | 56 | 16.4 | 16.2 | 306 | 684 | 665 | 1425 | 2.9 | 54.7 | 121.3 | -5 | 183.9046 | 74.98 | 69.47 | 867.9 | 26 | me¦ ms¦ ph¦ pr¦ pc¦ ss¦ sc
0.52822 | 2.115 | 33 | 11 | 56 | 16.4 | 16.2 | 303 | 684 | 658 | 1425 | 2.9 | 54.8 | 121.8 | -5 | 183.9055 | 74.99 | 69.47 | 867.7 | 26 | me¦ ms¦ ph¦ pr¦ pc¦ ss¦ sc
0.52823 | 2.117 | 33 | 12 | 56 | 16.5 | 16.2 | 298 | 684 | 662 | 1425 | 2.9 | 54.8 | 122.2 | -4 | 183.9057 | 74.98 | 69.46 | 867.3 | 25 | me¦ ms¦ ph¦ pr¦ pc¦ ss¦ sc
0.52824 | 2.115 | 33 | 10 | 56 | 16.5 | 16.2 | 295 | 683 | 655 | 1422 | 2.9 | 54.9 | 121.9 | -4 | 183.9045 | 74.97 | 69.42 | 867.4 | 25 | me¦ ms¦ ph¦ pr¦ pc¦ ss¦ sc
0.52825 | 2.118 | 33 | 12 | 56 | 16.5 | 16.2 | 290 | 683 | 644 | 1422 | 3 | 54.9 | 121.5 | -4 | 183.9067 | 74.99 | 69.45 | 867.6 | 25 | me¦ ms¦ ph¦ pr¦ pc¦ ss¦ sc
0.52826 | 2.121 | 33 | 12 | 56 | 16.5 | 16.2 | 286 | 683 | 635 | 1422 | 2.9 | 54.9 | 121.6 | -4 | 183.9046 | 75.06 | 69.45 | 867.6 | 25 | me¦ ms¦ ph¦ pr¦ pc¦ ss¦ sc
0.52828 | 2.122 | 33 | 12 | 56 | 16.5 | 16.2 | 281 | 682 | 624 | 1420 | 2.9 | 55 | 122 | -4 | 183.9034 | 75.1 | 69.45 | 867.3 | 24 | me¦ ms¦ ph¦ pr¦ pc¦ ss¦ sc
0.52829 | 2.125 | 34 | 13 | 56 | 16.5 | 16.2 | 278 | 682 | 617 | 1420 | 2.9 | 55 | 122.1 | -4 | 183.9055 | 75.08 | 69.47 | 867.4 | 23 | me¦ ms¦ ph¦ pr¦ pc¦ ss¦ sc
0.5283 | 2.125 | 33 | 12 | 56 | 16.5 | 16.2 | 274 | 682 | 608 | 1420 | 2.9 | 55.1 | 121.9 | -4 | 183.9048 | 75.1 | 69.49 | 867.1 | 23 | me¦ ms¦ ph¦ pr¦ pc¦ ss¦ sc
0.52831 | 2.125 | 33 | 12 | 56 | 16.5 | 16.2 | 269 | 681 | 597 | 1418 | 2.9 | 55.1 | 121.5 | -4 | 183.9048 | 74.98 | 69.44 | 867.1 | 24 | me¦ ms¦ ph¦ pr¦ pc¦ ss¦ sc
0.52832 | 2.127 | 33 | 13 | 56 | 16.5 | 16.2 | 267 | 681 | 593 | 1418 | 2.9 | 55.2 | 121.7 | -4 | 183.9058 | 75 | 69.42 | 867.1 | 25 | me¦ ms¦ ph¦ pr¦ pc¦ ss¦ sc
0.52833 | 2.133 | 34 | 15 | 56 | 16.5 | 16.2 | 263 | 680 | 584 | 1416 | 2.9 | 55.2 | 122.3 | -4 | 183.9027 | 75.06 | 69.45 | 867.6 | 25 | me¦ ms¦ ph¦ pr¦ pc¦ ss¦ sc
0.52834 | 2.135 | 33 | 15 | 56 | 16.5 | 16.2 | 261 | 680 | 580 | 1416 | 2.9 | 55.3 | 122.4 | -4 | 183.9049 | 75.06 | 69.48 | 867.2 | 25 | me¦ ms¦ ph¦ pr¦ pc¦ ss¦ sc
0.52836 | 2.136 | 33 | 15 | 56 | 16.6 | 16.2 | 258 | 680 | 586 | 1416 | 2.9 | 55.3 | 122.3 | -4 | 183.9048 | 75.04 | 69.41 | 866.9 | 24 | me¦ ms¦ ph¦ pr¦ pc¦ ss¦ sc
0.52837 | 2.137 | 33 | 15 | 56 | 16.6 | 16.2 | 256 | 679 | 581 | 1414 | 3 | 55.4 | 121.8 | -4 | 183.9048 | 75.03 | 69.46 | 867.2 | 24 | me¦ ms¦ ph¦ pr¦ pc¦ ss¦ sc
0.52838 | 2.141 | 34 | 15 | 56 | 16.6 | 16.2 | 252 | 679 | 572 | 1414 | 2.9 | 55.4 | 122.1 | -4 | 183.9044 | 74.99 | 69.48 | 867 | 25 | me¦ ms¦ ph¦ pr¦ pc¦ ss¦ sc
0.52839 | 2.144 | 33 | 16 | 56 | 16.6 | 16.2 | 249 | 679 | 565 | 1414 | 2.9 | 55.5 | 122.5 | -4 | 183.9036 | 75.04 | 69.43 | 867.3 | 25 | me¦ ms¦ ph¦ pr¦ pc¦ ss¦ sc
0.5284 | 2.144 | 33 | 15 | 56 | 16.6 | 16.2 | 246 | 678 | 559 | 1412 | 3 | 55.5 | 122.6 | -4 | 183.9043 | 74.97 | 69.45 | 866.8 | 25 | me¦ ms¦ ph¦ pr¦ pc¦ ss¦ sc
0.52841 | 2.146 | 33 | 15 | 56 | 16.6 | 16.2 | 243 | 678 | 552 | 1412 | 2.9 | 55.6 | 122.3 | -4 | 183.9053 | 74.96 | 69.41 | 866.9 | 26 | me¦ ms¦ ph¦ pr¦ pc¦ ss¦ sc
0.52843 | 2.147 | 33 | 15 | 56 | 16.6 | 16.2 | 241 | 677 | 547 | 1410 | 3 | 55.6 | 122.1 | -3 | 183.9054 | 74.95 | 69.42 | 867 | 26 | me¦ ms¦ ph¦ pr¦ pc¦ ss¦ sc
0.52844 | 2.15 | 33 | 16 | 56 | 16.6 | 16.2 | 239 | 677 | 543 | 1410 | 3 | 55.7 | 122.4 | -4 | 183.9046 | 74.96 | 69.38 | 866.5 | 26 | me¦ ms¦ ph¦ pr¦ pc¦ ss¦ sc
0.52845 | 2.156 | 34 | 17 | 56 | 16.6 | 16.2 | 236 | 677 | 536 | 1410 | 2.9 | 55.7 | 122.6 | -4 | 183.9054 | 74.95 | 69.4 | 867.3 | 26 | me¦ ms¦ ph¦ pr¦ pc¦ ss¦ sc
0.52846 | 2.16 | 34 | 19 | 56 | 16.6 | 16.2 | 233 | 676 | 529 | 1408 | 2.9 | 55.8 | 122.9 | -4 | 183.9047 | 74.97 | 69.44 | 866.6 | 26 | me¦ ms¦ ph¦ pr¦ pc¦ ss¦ sc
0.52847 | 2.16 | 34 | 18 | 56 | 16.6 | 16.2 | 231 | 676 | 525 | 1408 | 2.9 | 55.8 | 122.6 | -4 | 183.9048 | 74.98 | 69.41 | 867.2 | 26 | me¦ ms¦ ph¦ pr¦ pc¦ ss¦ sc
0.52848 | 2.158 | 33 | 18 | 56 | 16.6 | 16.2 | 230 | 676 | 522 | 1408 | 2.9 | 55.9 | 122.5 | -4 | 183.9055 | 74.85 | 69.42 | 866.7 | 26 | me¦ ms¦ ph¦ pr¦ pc¦ ss¦ sc
0.5285 | 2.16 | 34 | 18 | 56 | 16.6 | 16.2 | 228 | 675 | 518 | 1406 | 2.9 | 55.9 | 122.7 | -4 | 183.9045 | 74.79 | 69.4 | 867.1 | 27 | me¦ ms¦ ph¦ pr¦ pc¦ ss¦ sc
0.52851 | 2.162 | 33 | 18 | 56 | 16.6 | 16.2 | 226 | 675 | 513 | 1406 | 2.9 | 56 | 122.8 | -5 | 183.906 | 74.8 | 69.39 | 866.5 | 29 | me¦ ms¦ ph¦ pr¦ pc¦ ss¦ sc
0.52852 | 2.161 | 33 | 17 | 56 | 16.5 | 16.2 | 224 | 674 | 497 | 1404 | 2.9 | 56 | 122.7 | -5 | 183.9074 | 74.74 | 69.36 | 867.1 | 30 | me¦ ms¦ ph¦ pr¦ pc¦ ss¦ sc
0.52853 | 2.161 | 33 | 18 | 56 | 16.5 | 16.2 | 223 | 674 | 495 | 1404 | 2.9 | 56.1 | 122.1 | -5 | 183.9071 | 74.75 | 69.42 | 867.1 | 30 | me¦ ms¦ ph¦ pr¦ pc¦ ss¦ sc
0.52854 | 2.16 | 33 | 18 | 56 | 16.5 | 16.2 | 221 | 674 | 491 | 1404 | 2.9 | 56.1 | 121.9 | -5 | 183.9075 | 74.76 | 69.41 | 867.1 | 30 | me¦ ms¦ ph¦ pr¦ pc¦ ss¦ sc
0.52855 | 2.162 | 33 | 18 | 56 | 16.5 | 16.2 | 219 | 673 | 486 | 1402 | 2.9 | 56.2 | 122.5 | -5 | 183.9067 | 74.77 | 69.42 | 867 | 31 | me¦ ms¦ ph¦ pr¦ pc¦ ss¦ sc
0.52856 | 2.158 | 33 | 18 | 56 | 16.5 | 16.2 | 218 | 673 | 484 | 1402 | 2.9 | 56.2 | 123 | -4 | 183.9078 | 74.73 | 69.37 | 866.6 | 31 | me¦ ms¦ ph¦ pr¦ pc¦ ss¦ sc
0.52858 | 2.161 | 33 | 19 | 56 | 16.5 | 16.2 | 217 | 672 | 482 | 1400 | 2.9 | 56.3 | 123.4 | -3 | 183.908 | 74.79 | 69.38 | 866.7 | 31 | me¦ ms¦ ph¦ pr¦ pc¦ ss¦ sc
0.52859 | 2.16 | 33 | 18 | 56 | 16.4 | 16.2 | 215 | 672 | 467 | 1400 | 2.9 | 56.3 | 123 | -3 | 183.9076 | 74.8 | 69.41 | 866.8 | 30 | me¦ ms¦ ph¦ pr¦ pc¦ ss¦ sc
0.5286 | 2.158 | 33 | 18 | 56 | 16.4 | 16.2 | 215 | 672 | 467 | 1400 | 3 | 56.4 | 122.4 | -3 | 183.9075 | 74.84 | 69.39 | 866.5 | 29 | me¦ ms¦ ph¦ pr¦ pc¦ ss¦ sc
0.52861 | 2.159 | 33 | 18 | 56 | 16.4 | 16.2 | 215 | 671 | 467 | 1397 | 3 | 56.4 | 121.9 | -3 | 183.9088 | 74.81 | 69.35 | 866.9 | 29 | me¦ ms¦ ph¦ pr¦ pc¦ ss¦ sc
0.52862 | 2.161 | 33 | 18 | 56 | 16.4 | 16.2 | 214 | 671 | 465 | 1397 | 2.9 | 56.5 | 121.4 | -3 | 183.9078 | 74.82 | 69.37 | 867 | 29 | me¦ ms¦ ph¦ pr¦ pc¦ ss¦ sc
0.52863 | 2.16 | 33 | 18 | 56 | 16.4 | 16.2 | 214 | 670 | 465 | 1395 | 2.9 | 56.5 | 121.1 | -3 | 183.9082 | 74.85 | 69.39 | 866.6 | 29 | me¦ ms¦ ph¦ pr¦ pc¦ ss¦ sc
0.52865 | 2.162 | 33 | 19 | 56 | 16.4 | 16.2 | 214 | 670 | 465 | 1395 | 2.9 | 56.6 | 120.9 | -3 | 183.9082 | 74.83 | 69.37 | 867.4 | 29 | me¦ ms¦ ph¦ pr¦ pc¦ ss¦ sc
0.52866 | 2.165 | 33 | 21 | 56 | 16.4 | 16.2 | 214 | 670 | 465 | 1395 | 2.9 | 56.6 | 120.7 | -3 | 183.9067 | 74.88 | 69.38 | 866.5 | 29 | me¦ ms¦ ph¦ pr¦ pc¦ ss¦ sc
0.52867 | 2.164 | 33 | 21 | 55 | 16.4 | 16.2 | 214 | 669 | 465 | 1393 | 3 | 56.7 | 120.6 | -3 | 183.9089 | 74.84 | 69.36 | 866.5 | 28 | me¦ ms¦ ph¦ pr¦ pc¦ ss¦ sc
0.52868 | 2.164 | 33 | 21 | 55 | 16.4 | 16.2 | 215 | 669 | 467 | 1393 | 2.9 | 56.7 | 120.4 | -3 | 183.9087 | 74.86 | 69.36 | 866.5 | 28 | me¦ ms¦ ph¦ pr¦ pc¦ ss¦ sc
0.52869 | 2.164 | 33 | 21 | 55 | 16.3 | 16.2 | 216 | 668 | 459 | 1391 | 2.9 | 56.7 | 120.4 | -3 | 183.9072 | 74.88 | 69.34 | 866.1 | 28 | me¦ ms¦ ph¦ pr¦ pc¦ ss¦ sc
0.5287 | 2.166 | 33 | 21 | 55 | 16.3 | 16.2 | 217 | 668 | 461 | 1391 | 2.9 | 56.8 | 120.6 | -3 | 183.9084 | 74.89 | 69.36 | 866.4 | 28 | me¦ ms¦ ph¦ pr¦ pc¦ ss¦ sc
0.52872 | 2.166 | 33 | 22 | 55 | 16.3 | 16.2 | 217 | 668 | 461 | 1391 | 2.9 | 56.8 | 120.6 | -3 | 183.9084 | 74.88 | 69.39 | 866.6 | 28 | me¦ ms¦ ph¦ pr¦ pc¦ ss¦ sc
0.52873 | 2.167 | 33 | 21 | 55 | 16.3 | 16.2 | 216 | 667 | 459 | 1389 | 3 | 56.9 | 120.5 | -3 | 183.9082 | 74.82 | 69.36 | 867.3 | 28 | me¦ ms¦ ph¦ pr¦ pc¦ ss¦ sc
0.52874 | 2.166 | 33 | 20 | 55 | 16.4 | 16.2 | 215 | 667 | 467 | 1389 | 3 | 56.9 | 120.6 | -4 | 183.9094 | 74.8 | 69.34 | 866.8 | 29 | me¦ ms¦ ph¦ pr¦ pc¦ ss¦ sc
0.52875 | 2.167 | 33 | 20 | 55 | 16.4 | 16.2 | 214 | 667 | 465 | 1389 | 2.9 | 57 | 120.5 | -4 | 183.9082 | 74.79 | 69.37 | 866.5 | 30 | me¦ ms¦ ph¦ pr¦ pc¦ ss¦ sc
0.52876 | 2.165 | 33 | 20 | 55 | 16.4 | 16.2 | 214 | 666 | 465 | 1387 | 2.9 | 57 | 120.5 | -3 | 183.9099 | 74.74 | 69.33 | 867.3 | 30 | me¦ ms¦ ph¦ pr¦ pc¦ ss¦ sc
0.52877 | 2.167 | 33 | 20 | 55 | 16.4 | 16.2 | 214 | 666 | 465 | 1387 | 2.9 | 57.1 | 121.2 | -3 | 183.9088 | 74.82 | 69.35 | 866.7 | 30 | me¦ ms¦ ph¦ pr¦ pc¦ ss¦ sc
0.52878 | 2.165 | 33 | 18 | 55 | 16.4 | 16.2 | 212 | 665 | 460 | 1385 | 2.9 | 57.1 | 121.7 | -4 | 183.9088 | 74.84 | 69.35 | 866.8 | 30 | me¦ ms¦ ph¦ pr¦ pc¦ ss¦ sc
0.5288 | 2.164 | 33 | 18 | 55 | 16.4 | 16.2 | 210 | 665 | 456 | 1385 | 3 | 57.2 | 122.2 | -3 | 183.9106 | 74.86 | 69.34 | 866.5 | 29 | me¦ ms¦ ph¦ pr¦ pc¦ ss¦ sc
0.52881 | 2.163 | 33 | 17 | 55 | 16.4 | 16.2 | 208 | 665 | 452 | 1385 | 3 | 57.2 | 122.3 | -4 | 183.9106 | 74.86 | 69.33 | 867 | 29 | me¦ ms¦ ph¦ pr¦ pc¦ ss¦ sc
0.52882 | 2.153 | 33 | 14 | 55 | 16.4 | 16.2 | 210 | 664 | 456 | 1383 | 3 | 57.3 | 121.9 | -4 | 183.9116 | 74.86 | 69.33 | 867.2 | 29 | me¦ ms¦ ph¦ pr¦ pc¦ ss¦ sc
0.52883 | 2.152 | 33 | 14 | 55 | 16.4 | 16.2 | 208 | 664 | 452 | 1383 | 3 | 57.3 | 122 | -4 | 183.9098 | 74.86 | 69.33 | 866.8 | 29 | me¦ ms¦ ph¦ pr¦ pc¦ ss¦ sc
0.52884 | 2.149 | 32 | 12 | 54 | 16.4 | 16.2 | 204 | 663 | 443 | 1381 | 2.9 | 57.4 | 122.6 | -4 | 183.9114 | 74.84 | 69.33 | 866.8 | 29 | me¦ ms¦ ph¦ pr¦ pc¦ ss¦ sc
0.52885 | 2.15 | 32 | 12 | 54 | 16.4 | 16.2 | 199 | 663 | 432 | 1381 | 2.9 | 57.5 | 122.9 | -4 | 183.9102 | 75.11 | 69.29 | 867.1 | 26 | me¦ ms¦ ph¦ pr¦ pc¦ ss¦ sc
0.52887 | 2.152 | 32 | 12 | 54 | 16.4 | 16.2 | 198 | 663 | 430 | 1381 | 2.9 | 57.5 | 122.7 | -4 | 183.9101 | 75.14 | 69.32 | 866.6 | 25 | me¦ ms¦ ph¦ pr¦ pc¦ ss¦ sc
0.52888 | 2.146 | 32 | 10 | 54 | 16.4 | 16.2 | 199 | 662 | 432 | 1379 | 3 | 57.6 | 122.3 | -4 | 183.9109 | 75.14 | 69.32 | 866.6 | 28 | me¦ ms¦ ph¦ pr¦ pc¦ ss¦ sc
0.52889 | 2.142 | 32 | 8 | 54 | 16.4 | 16.2 | 198 | 662 | 430 | 1379 | 2.9 | 57.6 | 122.6 | -4 | 183.9108 | 75.14 | 69.32 | 866.4 | 29 | me¦ ms¦ ph¦ pr¦ pc¦ ss¦ sc
0.52891 | 2.141 | 32 | 7 | 54 | 16.4 | 16.2 | 197 | 661 | 428 | 1377 | 2.9 | 57.7 | 123 | -4 | 183.9098 | 75.13 | 69.35 | 866.3 | 29 | me¦ ms¦ ph¦ pr¦ pc¦ ss¦ sc
0.52892 | 2.14 | 32 | 6 | 54 | 16.4 | 16.2 | 195 | 661 | 423 | 1377 | 2.9 | 57.7 | 123.4 | -4 | 183.911 | 75.15 | 69.26 | 866.2 | 25 | me¦ ms¦ ph¦ pr¦ pc¦ ss¦ sc
0.52894 | 2.142 | 32 | 8 | 54 | 16.4 | 16.2 | 195 | 661 | 423 | 1377 | 2.9 | 57.8 | 123.2 | -4 | 183.9122 | 75.16 | 69.28 | 866 | 23 | me¦ ms¦ ph¦ pr¦ pc¦ ss¦ sc
0.52895 | 2.138 | 32 | 6 | 54 | 16.4 | 16.2 | 197 | 660 | 428 | 1375 | 2.9 | 57.8 | 122.9 | -4 | 183.9107 | 75.16 | 69.28 | 866.7 | 27 | me¦ ms¦ ph¦ pr¦ pc¦ ss¦ sc
0.52896 | 2.135 | 32 | 4 | 54 | 16.4 | 16.2 | 196 | 660 | 426 | 1375 | 2.9 | 57.9 | 122.9 | -4 | 183.9106 | 75.16 | 69.28 | 866.9 | 28 | me¦ ms¦ ph¦ pr¦ pc¦ ss¦ sc
0.52897 | 2.135 | 32 | 3 | 54 | 16.4 | 16.2 | 193 | 660 | 419 | 1375 | 2.9 | 57.9 | 123.4 | -4 | 183.911 | 75.15 | 69.32 | 866.6 | 28 | me¦ ms¦ ph¦ pr¦ pc¦ ss¦ sc
0.52898 | 2.137 | 32 | 3 | 54 | 16.4 | 16.2 | 189 | 659 | 410 | 1372 | 3 | 58 | 123.7 | -4 | 183.911 | 75.19 | 69.3 | 865.9 | 26 | me¦ ms¦ ph¦ pr¦ pc¦ ss¦ sc
0.52899 | 2.134 | 32 | 2 | 53 | 16.4 | 16.2 | 188 | 659 | 408 | 1372 | 3 | 58 | 123.4 | -4 | 183.9123 | 75.19 | 69.37 | 866.5 | 24 | me¦ ms¦ ph¦ pr¦ pc¦ ss¦ sc
0.529 | 2.129 | 32 | 1 | 53 | 16.4 | 16.2 | 187 | 658 | 406 | 1370 | 2.9 | 58.1 | 123.1 | -4 | 183.9119 | 75.19 | 69.37 | 866 | 27 | me¦ ms¦ ph¦ pr¦ pc¦ ss¦ sc
0.52902 | 2.127 | 32 | 0 | 53 | 16.4 | 16.2 | 187 | 658 | 406 | 1370 | 2.9 | 58.1 | 123.5 | -4 | 183.9121 | 75.19 | 69.37 | 866.4 | 28 | me¦ ms¦ ph¦ pr¦ pc¦ ss¦ sc
0.52903 | 2.127 | 32 | 0 | 53 | 16.4 | 16.2 | 185 | 658 | 402 | 1370 | 2.9 | 58.2 | 123.9 | -4 | 183.9108 | 75.18 | 69.29 | 866.5 | 28 | me¦ ms¦ ph¦ pr¦ pc¦ ss¦ sc
0.52904 | 2.127 | 32 | 0 | 53 | 16.4 | 16.2 | 185 | 657 | 402 | 1368 | 3 | 58.2 | 123.9 | -5 | 183.9114 | 75.24 | 69.27 | 866.8 | 26 | me¦ ms¦ ph¦ pr¦ pc¦ ss¦ sc
0.52905 | 2.123 | 32 | 0 | 53 | 16.4 | 16.2 | 187 | 657 | 406 | 1368 | 2.9 | 58.3 | 123.7 | -5 | 183.9139 | 75.27 | 69.33 | 867 | 24 | me¦ ms¦ ph¦ pr¦ pc¦ ss¦ sc
0.52906 | 2.12 | 32 | 0 | 53 | 16.4 | 16.2 | 190 | 656 | 413 | 1366 | 2.9 | 58.3 | 123.5 | -5 | 183.9117 | 75.23 | 69.31 | 866.5 | 26 | me¦ ms¦ ph¦ pr¦ pc¦ ss¦ sc
0.52907 | 2.117 | 31 | 0 | 53 | 16.4 | 16.2 | 187 | 656 | 406 | 1366 | 2.9 | 58.4 | 123.4 | -5 | 183.9139 | 75.18 | 69.27 | 866.2 | 24 | me¦ ms¦ ph¦ pr¦ pc¦ ss¦ sc
0.52909 | 2.122 | 31 | 0 | 53 | 16.4 | 16.2 | 184 | 656 | 399 | 1366 | 3 | 58.4 | 123.5 | -5 | 183.913 | 75.22 | 69.3 | 866.2 | 23 | me¦ ms¦ ph¦ pr¦ pc¦ ss¦ sc
0.5291 | 2.121 | 31 | 0 | 53 | 16.4 | 16.2 | 181 | 655 | 393 | 1364 | 3 | 58.5 | 123.6 | -4 | 183.9125 | 75.25 | 69.25 | 866.2 | 23 | me¦ ms¦ ph¦ pr¦ pc¦ ss¦ sc
0.52911 | 2.12 | 31 | 0 | 53 | 16.4 | 16.2 | 176 | 655 | 382 | 1364 | 2.9 | 58.5 | 123.4 | -4 | 183.9139 | 75.3 | 69.28 | 866.7 | 22 | me¦ ms¦ ph¦ pr¦ pc¦ ss¦ sc
0.52912 | 2.119 | 31 | 0 | 53 | 16.4 | 16.2 | 176 | 654 | 382 | 1362 | 2.9 | 58.6 | 123.1 | -3 | 183.9149 | 75.33 | 69.27 | 866.8 | 21 | me¦ ms¦ ph¦ pr¦ pc¦ ss¦ sc
0.52913 | 2.119 | 31 | 0 | 53 | 16.4 | 16.2 | 179 | 654 | 389 | 1362 | 2.9 | 58.6 | 122.7 | -3 | 183.9122 | 75.39 | 69.3 | 867.1 | 20 | me¦ ms¦ ph¦ pr¦ pc¦ ss¦ sc
0.52914 | 2.119 | 31 | 0 | 52 | 16.4 | 16.2 | 179 | 654 | 389 | 1362 | 2.9 | 58.7 | 122.5 | -3 | 183.9135 | 75.36 | 69.3 | 866.8 | 20 | me¦ ms¦ ph¦ pr¦ pc¦ ss¦ sc
0.52916 | 2.121 | 31 | 0 | 52 | 16.4 | 16.2 | 180 | 653 | 391 | 1360 | 2.9 | 58.7 | 122.4 | -3 | 183.9135 | 75.35 | 69.31 | 866.9 | 20 | me¦ ms¦ ph¦ pr¦ pc¦ ss¦ sc
0.52917 | 2.121 | 31 | 0 | 52 | 16.5 | 16.2 | 181 | 653 | 402 | 1360 | 2.9 | 58.8 | 122.3 | -3 | 183.9119 | 75.37 | 69.3 | 866.6 | 20 | me¦ ms¦ ph¦ pr¦ pc¦ ss¦ sc
0.52918 | 2.122 | 31 | 0 | 52 | 16.5 | 16.2 | 183 | 652 | 406 | 1358 | 2.9 | 58.8 | 122.3 | -3 | 183.9136 | 75.32 | 69.27 | 866.1 | 20 | me¦ ms¦ ph¦ pr¦ pc¦ ss¦ sc
0.52919 | 2.122 | 31 | 0 | 52 | 16.5 | 16.2 | 186 | 652 | 413 | 1358 | 2.9 | 58.9 | 122.1 | -3 | 183.9131 | 75.3 | 69.26 | 865.9 | 21 | me¦ ms¦ ph¦ pr¦ pc¦ ss¦ sc
0.5292 | 2.125 | 31 | 0 | 52 | 16.5 | 16.2 | 187 | 652 | 415 | 1358 | 2.9 | 58.9 | 122.1 | -3 | 183.9123 | 75.37 | 69.3 | 866.4 | 21 | me¦ ms¦ ph¦ pr¦ pc¦ ss¦ sc
0.52921 | 2.126 | 31 | 0 | 52 | 16.5 | 16.2 | 191 | 651 | 424 | 1356 | 3 | 58.9 | 122.1 | -3 | 183.9129 | 75.34 | 69.3 | 866.1 | 20 | me¦ ms¦ ph¦ pr¦ pc¦ ss¦ sc
0.52922 | 2.128 | 31 | 0 | 52 | 16.5 | 16.2 | 192 | 651 | 426 | 1356 | 2.9 | 59 | 122.1 | -3 | 183.9113 | 75.33 | 69.32 | 866.3 | 20 | me¦ ms¦ ph¦ pr¦ pc¦ ss¦ sc
0.52924 | 2.128 | 31 | 0 | 52 | 16.5 | 16.2 | 194 | 651 | 431 | 1356 | 2.9 | 59 | 122 | -3 | 183.9131 | 75.37 | 69.28 | 866.4 | 21 | me¦ ms¦ ph¦ pr¦ pc¦ ss¦ sc
0.52925 | 2.13 | 31 | 0 | 52 | 16.5 | 16.2 | 197 | 650 | 437 | 1354 | 2.9 | 59.1 | 121.9 | -3 | 183.9125 | 75.35 | 69.28 | 866.2 | 21 | me¦ ms¦ ph¦ pr¦ pc¦ ss¦ sc
0.52926 | 2.133 | 31 | 0 | 52 | 16.5 | 16.2 | 197 | 650 | 437 | 1354 | 2.9 | 59.1 | 121.9 | -3 | 183.9125 | 75.36 | 69.29 | 865.8 | 21 | me¦ ms¦ ph¦ pr¦ pc¦ ss¦ sc
0.52927 | 2.133 | 31 | 0 | 52 | 16.5 | 16.2 | 198 | 649 | 440 | 1352 | 3 | 59.2 | 122 | -3 | 183.9138 | 75.29 | 69.26 | 866.5 | 21 | me¦ ms¦ ph¦ pr¦ pc¦ ss¦ sc
0.52928 | 2.132 | 31 | 0 | 52 | 16.5 | 16.2 | 200 | 649 | 444 | 1352 | 3 | 59.2 | 122 | -3 | 183.9132 | 75.32 | 69.29 | 866.6 | 21 | me¦ ms¦ ph¦ pr¦ pc¦ ss¦ sc
0.52929 | 2.133 | 31 | 0 | 52 | 16.6 | 16.2 | 203 | 649 | 461 | 1352 | 2.9 | 59.3 | 122 | -3 | 183.9132 | 75.32 | 69.29 | 866.6 | 21 | me¦ ms¦ ph¦ pr¦ pc¦ ss¦ sc
0.52931 | 2.133 | 31 | 0 | 52 | 16.6 | 16.2 | 204 | 648 | 463 | 1350 | 2.9 | 59.3 | 122 | -3 | 183.9127 | 75.12 | 69.25 | 866.5 | 22 | me¦ ms¦ ph¦ pr¦ pc¦ ss¦ sc
0.52932 | 2.135 | 31 | 0 | 52 | 16.6 | 16.2 | 206 | 648 | 468 | 1350 | 3 | 59.4 | 121.9 | -3 | 183.9131 | 75.1 | 69.26 | 866.5 | 24 | me¦ ms¦ ph¦ pr¦ pc¦ ss¦ sc
0.52933 | 2.134 | 31 | 0 | 52 | 16.6 | 16.2 | 208 | 648 | 472 | 1350 | 2.9 | 59.4 | 122 | -3 | 183.9151 | 75.07 | 69.26 | 866.5 | 25 | me¦ ms¦ ph¦ pr¦ pc¦ ss¦ sc
0.52934 | 2.132 | 31 | 0 | 52 | 16.6 | 16.2 | 210 | 647 | 477 | 1347 | 2.9 | 59.5 | 122 | -4 | 183.9152 | 75.05 | 69.28 | 866.5 | 26 | me¦ ms¦ ph¦ pr¦ pc¦ ss¦ sc
0.52935 | 2.129 | 31 | 0 | 52 | 16.6 | 16.2 | 210 | 647 | 477 | 1347 | 2.9 | 59.5 | 121.9 | -4 | 183.9146 | 74.99 | 69.24 | 866 | 27 | me¦ ms¦ ph¦ pr¦ pc¦ ss¦ sc
0.52936 | 2.127 | 31 | 0 | 52 | 16.7 | 16.2 | 211 | 647 | 490 | 1347 | 3 | 59.6 | 121.9 | -4 | 183.9156 | 74.96 | 69.22 | 866.2 | 27 | me¦ ms¦ ph¦ pr¦ pc¦ ss¦ sc
0.52938 | 2.125 | 31 | 0 | 52 | 16.7 | 16.2 | 211 | 646 | 490 | 1345 | 2.9 | 59.6 | 121.8 | -4 | 183.9163 | 74.95 | 69.25 | 866.6 | 28 | me¦ ms¦ ph¦ pr¦ pc¦ ss¦ sc
0.52939 | 2.122 | 31 | 0 | 52 | 16.7 | 16.2 | 210 | 646 | 488 | 1345 | 2.9 | 59.7 | 121.9 | -4 | 183.9155 | 74.93 | 69.25 | 867 | 28 | me¦ ms¦ ph¦ pr¦ pc¦ ss¦ sc
0.5294 | 2.12 | 31 | 0 | 52 | 16.7 | 16.2 | 209 | 645 | 486 | 1343 | 2.9 | 59.7 | 121.8 | -4 | 183.9165 | 74.95 | 69.23 | 866.3 | 28 | me¦ ms¦ ph¦ pr¦ pc¦ ss¦ sc
0.52941 | 2.117 | 31 | 0 | 51 | 16.7 | 16.2 | 208 | 645 | 483 | 1343 | 2.9 | 59.8 | 121.7 | -4 | 183.9162 | 74.92 | 69.24 | 866.4 | 28 | me¦ ms¦ ph¦ pr¦ pc¦ ss¦ sc
0.52942 | 2.115 | 31 | 0 | 51 | 16.6 | 16.2 | 206 | 645 | 468 | 1343 | 3 | 59.8 | 121.6 | -4 | 183.9183 | 74.9 | 69.24 | 866.8 | 29 | me¦ ms¦ ph¦ pr¦ pc¦ ss¦ sc
0.52949 | 2.115 | 31 | 0 | 51 | 16.6 | 16.2 | 206 | 644 | 468 | 1341 | 3 | 59.8 | 121.6 | -4 | 183.9183 | 74.9 | 69.24 | 866.8 | 29 | me¦ ms¦ ph¦ pr¦ pc¦ ss¦ sc
0.5295 | 2.09 | 30 | 0 | 50 | 16.5 | 16.2 | 193 | 644 | 428 | 1341 | 3 | 60.2 | 123.5 | -4 | 183.9188 | 74.88 | 69.24 | 866.7 | 27 | me¦ ms¦ ph¦ pr¦ pc¦ ss¦ sc
0.52951 | 2.087 | 30 | 0 | 50 | 16.5 | 16.2 | 192 | 644 | 426 | 1341 | 3 | 60.2 | 123.8 | -3 | 183.9189 | 74.86 | 69.19 | 866.8 | 28 | me¦ ms¦ ph¦ pr¦ pc¦ ss¦ sc
0.52953 | 2.085 | 30 | 0 | 50 | 16.5 | 16.2 | 189 | 643 | 420 | 1339 | 2.9 | 60.3 | 124.2 | -3 | 183.9181 | 74.87 | 69.21 | 866.9 | 29 | me¦ ms¦ ph¦ pr¦ pc¦ ss¦ sc
0.52954 | 2.086 | 30 | 0 | 50 | 16.5 | 16.2 | 187 | 643 | 415 | 1339 | 3 | 60.3 | 124.4 | -3 | 183.9186 | 74.87 | 69.23 | 866.2 | 29 | me¦ ms¦ ph¦ pr¦ pc¦ ss¦ sc
0.52955 | 2.086 | 30 | 0 | 50 | 16.5 | 16.2 | 186 | 643 | 413 | 1339 | 3 | 60.4 | 124.1 | -3 | 183.9207 | 74.83 | 69.2 | 866.4 | 29 | me¦ ms¦ ph¦ pr¦ pc¦ ss¦ sc
0.52956 | 2.083 | 30 | 0 | 50 | 16.5 | 16.2 | 185 | 642 | 411 | 1337 | 3 | 60.4 | 123.7 | -3 | 183.9203 | 74.83 | 69.18 | 867 | 29 | me¦ ms¦ ph¦ pr¦ pc¦ ss¦ sc
0.52957 | 2.081 | 30 | 0 | 50 | 16.5 | 16.2 | 184 | 642 | 408 | 1337 | 2.9 | 60.5 | 123.3 | -3 | 183.9202 | 74.87 | 69.18 | 866.5 | 29 | me¦ ms¦ ph¦ pr¦ pc¦ ss¦ sc
0.52958 | 2.079 | 30 | 0 | 50 | 16.5 | 16.2 | 183 | 641 | 406 | 1335 | 2.9 | 60.5 | 123.1 | -4 | 183.9218 | 74.86 | 69.15 | 867 | 29 | me¦ ms¦ ph¦ pr¦ pc¦ ss¦ sc
0.52959 | 2.081 | 30 | 0 | 50 | 16.5 | 16.2 | 181 | 641 | 402 | 1335 | 2.9 | 60.6 | 122.9 | -4 | 183.9191 | 74.89 | 69.18 | 866.6 | 29 | me¦ ms¦ ph¦ pr¦ pc¦ ss¦ sc
0.52961 | 2.082 | 30 | 0 | 50 | 16.5 | 16.2 | 181 | 641 | 402 | 1335 | 2.9 | 60.6 | 122.8 | -4 | 183.9204 | 74.88 | 69.18 | 866.5 | 28 | me¦ ms¦ ph¦ pr¦ pc¦ ss¦ sc
0.52962 | 2.081 | 30 | 0 | 50 | 16.5 | 16.2 | 181 | 640 | 402 | 1333 | 2.9 | 60.7 | 122.7 | -4 | 183.9213 | 74.87 | 69.15 | 866.6 | 28 | me¦ ms¦ ph¦ pr¦ pc¦ ss¦ sc
0.52963 | 2.081 | 30 | 0 | 50 | 16.6 | 16.2 | 180 | 640 | 409 | 1333 | 2.9 | 60.7 | 122.7 | -4 | 183.9207 | 74.81 | 69.1 | 866 | 28 | me¦ ms¦ ph¦ pr¦ pc¦ ss¦ sc
0.52964 | 2.082 | 30 | 0 | 50 | 16.6 | 16.2 | 179 | 640 | 406 | 1333 | 2.9 | 60.8 | 122.7 | -4 | 183.9203 | 74.84 | 69.12 | 866 | 28 | me¦ ms¦ ph¦ pr¦ pc¦ ss¦ sc
0.52965 | 2.082 | 30 | 0 | 50 | 16.6 | 16.2 | 178 | 639 | 404 | 1331 | 2.9 | 60.8 | 122.7 | -4 | 183.9223 | 74.89 | 69.16 | 866.2 | 29 | me¦ ms¦ ph¦ pr¦ pc¦ ss¦ sc
0.52966 | 2.082 | 30 | 0 | 50 | 16.6 | 16.2 | 176 | 639 | 400 | 1331 | 3 | 60.9 | 122.8 | -4 | 183.9217 | 74.89 | 69.19 | 866.5 | 28 | me¦ ms¦ ph¦ pr¦ pc¦ ss¦ sc
0.52968 | 2.079 | 30 | 0 | 50 | 16.6 | 16.2 | 175 | 638 | 397 | 1329 | 2.9 | 60.9 | 122.7 | -4 | 183.922 | 74.87 | 69.11 | 866.3 | 28 | me¦ ms¦ ph¦ pr¦ pc¦ ss¦ sc
0.52969 | 2.082 | 30 | 0 | 50 | 16.6 | 16.2 | 174 | 638 | 395 | 1329 | 3 | 60.9 | 122.7 | -4 | 183.9219 | 74.93 | 69.16 | 866 | 28 | me¦ ms¦ ph¦ pr¦ pc¦ ss¦ sc
0.5297 | 2.08 | 30 | 0 | 50 | 16.6 | 16.2 | 172 | 638 | 390 | 1329 | 2.9 | 61 | 122.7 | -4 | 183.922 | 74.9 | 69.14 | 866.3 | 27 | me¦ ms¦ ph¦ pr¦ pc¦ ss¦ sc
0.52971 | 2.079 | 29 | 0 | 49 | 16.6 | 16.2 | 171 | 637 | 388 | 1327 | 2.9 | 61 | 122.8 | -4 | 183.9208 | 74.94 | 69.14 | 866.3 | 27 | me¦ ms¦ ph¦ pr¦ pc¦ ss¦ sc
0.52972 | 2.082 | 29 | 0 | 49 | 16.6 | 16.2 | 171 | 637 | 388 | 1327 | 3 | 61.1 | 122.7 | -4 | 183.9222 | 74.94 | 69.12 | 866.4 | 27 | me¦ ms¦ ph¦ pr¦ pc¦ ss¦ sc
0.52973 | 2.083 | 30 | 0 | 50 | 16.6 | 16.2 | 170 | 637 | 386 | 1327 | 2.9 | 61.1 | 122.8 | -3 | 183.9217 | 74.93 | 69.14 | 866.7 | 27 | me¦ ms¦ ph¦ pr¦ pc¦ ss¦ sc
0.52975 | 2.084 | 29 | 0 | 49 | 16.6 | 16.2 | 170 | 636 | 386 | 1325 | 2.9 | 61.2 | 122.8 | -3 | 183.9209 | 74.94 | 69.14 | 866.7 | 27 | me¦ ms¦ ph¦ pr¦ pc¦ ss¦ sc
0.52976 | 2.084 | 29 | 0 | 49 | 16.6 | 16.2 | 172 | 636 | 390 | 1325 | 2.9 | 61.2 | 122.8 | -3 | 183.9224 | 74.92 | 69.12 | 866.7 | 27 | me¦ ms¦ ph¦ pr¦ pc¦ ss¦ sc
0.52977 | 2.084 | 29 | 0 | 49 | 16.6 | 16.2 | 173 | 635 | 393 | 1322 | 2.9 | 61.3 | 122.6 | -3 | 183.9226 | 74.86 | 69.06 | 866.2 | 27 | me¦ ms¦ ph¦ pr¦ pc¦ ss¦ sc
0.52978 | 2.083 | 29 | 0 | 49 | 16.6 | 16.2 | 172 | 635 | 390 | 1322 | 2.9 | 61.3 | 122.5 | -3 | 183.9229 | 74.86 | 69.07 | 866.1 | 28 | me¦ ms¦ ph¦ pr¦ pc¦ ss¦ sc
0.52979 | 2.086 | 29 | 0 | 49 | 16.7 | 16.2 | 172 | 635 | 399 | 1322 | 3 | 61.4 | 122.4 | -3 | 183.9231 | 74.9 | 69.1 | 866.4 | 28 | me¦ ms¦ ph¦ pr¦ pc¦ ss¦ sc
0.5298 | 2.086 | 29 | 0 | 49 | 16.7 | 16.2 | 172 | 634 | 399 | 1320 | 2.9 | 61.4 | 122.4 | -3 | 183.9218 | 74.91 | 69.1 | 866 | 28 | me¦ ms¦ ph¦ pr¦ pc¦ ss¦ sc
0.52981 | 2.086 | 29 | 0 | 49 | 16.7 | 16.2 | 173 | 634 | 402 | 1320 | 2.9 | 61.5 | 122.3 | -3 | 183.9239 | 74.91 | 69.08 | 866.3 | 27 | me¦ ms¦ ph¦ pr¦ pc¦ ss¦ sc
0.52983 | 2.088 | 29 | 0 | 49 | 16.7 | 16.2 | 176 | 634 | 409 | 1320 | 2.9 | 61.5 | 122.2 | -3 | 183.9222 | 74.93 | 69.1 | 865.6 | 27 | me¦ ms¦ ph¦ pr¦ pc¦ ss¦ sc
0.52984 | 2.088 | 29 | 0 | 49 | 16.7 | 16.2 | 176 | 633 | 409 | 1318 | 2.9 | 61.6 | 122.1 | -3 | 183.9236 | 74.95 | 69.1 | 866.3 | 27 | me¦ ms¦ ph¦ pr¦ pc¦ ss¦ sc
0.52985 | 2.088 | 29 | 0 | 49 | 16.7 | 16.2 | 176 | 633 | 409 | 1318 | 2.9 | 61.6 | 122.1 | -3 | 183.9247 | 74.95 | 69.1 | 865.9 | 27 | me¦ ms¦ ph¦ pr¦ pc¦ ss¦ sc
0.52986 | 2.086 | 29 | 0 | 49 | 16.7 | 16.2 | 176 | 633 | 409 | 1318 | 2.9 | 61.7 | 122.2 | -3 | 183.9232 | 74.96 | 69.09 | 865.7 | 27 | me¦ ms¦ ph¦ pr¦ pc¦ ss¦ sc
0.52987 | 2.088 | 29 | 0 | 49 | 16.7 | 16.2 | 176 | 632 | 409 | 1316 | 2.9 | 61.7 | 122.3 | -3 | 183.9233 | 74.96 | 69.1 | 865.8 | 27 | me¦ ms¦ ph¦ pr¦ pc¦ ss¦ sc
0.52988 | 2.087 | 29 | 0 | 49 | 16.7 | 16.2 | 176 | 632 | 409 | 1316 | 2.9 | 61.8 | 122.3 | -3 | 183.9238 | 74.97 | 69.12 | 866.5 | 26 | me¦ ms¦ ph¦ pr¦ pc¦ ss¦ sc
0.5299 | 2.088 | 29 | 0 | 49 | 16.7 | 16.2 | 176 | 631 | 409 | 1314 | 3 | 61.8 | 122.3 | -3 | 183.9228 | 74.94 | 69.09 | 866 | 26 | me¦ ms¦ ph¦ pr¦ pc¦ ss¦ sc
0.52991 | 2.088 | 29 | 0 | 49 | 16.7 | 16.2 | 176 | 631 | 409 | 1314 | 2.9 | 61.9 | 122.3 | -3 | 183.9244 | 74.96 | 69.07 | 866 | 26 | me¦ ms¦ ph¦ pr¦ pc¦ ss¦ sc
0.52992 | 2.088 | 29 | 0 | 49 | 16.7 | 16.2 | 174 | 631 | 404 | 1314 | 3 | 61.9 | 122.4 | -3 | 183.9235 | 75 | 69.09 | 866.4 | 26 | me¦ ms¦ ph¦ pr¦ pc¦ ss¦ sc
0.52993 | 2.088 | 29 | 0 | 49 | 16.7 | 16.2 | 174 | 630 | 404 | 1312 | 2.9 | 62 | 122.3 | -3 | 183.9246 | 74.98 | 69.04 | 866.5 | 26 | me¦ ms¦ ph¦ pr¦ pc¦ ss¦ sc
0.52994 | 2.089 | 29 | 0 | 49 | 16.7 | 16.2 | 175 | 630 | 406 | 1312 | 2.9 | 62 | 122.4 | -3 | 183.9238 | 74.93 | 69.06 | 866.6 | 26 | me¦ ms¦ ph¦ pr¦ pc¦ ss¦ sc
0.52995 | 2.087 | 29 | 0 | 49 | 16.7 | 16.2 | 176 | 630 | 409 | 1312 | 2.9 | 62.1 | 122.6 | -3 | 183.9246 | 74.96 | 69.07 | 865.8 | 26 | me¦ ms¦ ph¦ pr¦ pc¦ ss¦ sc
0.52997 | 2.086 | 29 | 0 | 49 | 16.7 | 16.2 | 176 | 629 | 409 | 1310 | 2.9 | 62.1 | 123 | -3 | 183.9241 | 75.02 | 69.08 | 866.2 | 26 | me¦ ms¦ ph¦ pr¦ pc¦ ss¦ sc
0.52998 | 2.085 | 29 | 0 | 49 | 16.7 | 16.2 | 177 | 629 | 411 | 1310 | 3 | 62.2 | 123.1 | -3 | 183.9246 | 74.98 | 69.09 | 865.7 | 26 | me¦ ms¦ ph¦ pr¦ pc¦ ss¦ sc
0.52999 | 2.082 | 29 | 0 | 49 | 16.7 | 16.2 | 176 | 629 | 409 | 1310 | 3 | 62.2 | 123.1 | -3 | 183.9261 | 74.97 | 69.06 | 866.3 | 26 | me¦ ms¦ ph¦ pr¦ pc¦ ss¦ sc
0.53 | 2.081 | 29 | 0 | 48 | 16.7 | 16.2 | 176 | 628 | 409 | 1308 | 2.9 | 62.3 | 123.1 | -3 | 183.9243 | 74.96 | 69.04 | 866.2 | 27 | me¦ ms¦ ph¦ pr¦ pc¦ ss¦ sc
0.53001 | 2.079 | 29 | 0 | 48 | 16.7 | 16.2 | 177 | 628 | 411 | 1308 | 2.9 | 62.3 | 123 | -3 | 183.9264 | 74.91 | 69.04 | 866.1 | 27 | me¦ ms¦ ph¦ pr¦ pc¦ ss¦ sc
0.53002 | 2.08 | 29 | 0 | 48 | 16.7 | 16.2 | 177 | 628 | 411 | 1308 | 3 | 62.4 | 123 | -3 | 183.9262 | 74.94 | 69.01 | 866.1 | 28 | me¦ ms¦ ph¦ pr¦ pc¦ ss¦ sc
0.53003 | 2.082 | 29 | 0 | 48 | 16.7 | 16.2 | 177 | 627 | 411 | 1306 | 2.9 | 62.4 | 122.9 | -3 | 183.9264 | 74.94 | 69.04 | 865.9 | 27 | me¦ ms¦ ph¦ pr¦ pc¦ ss¦ sc
0.53005 | 2.082 | 29 | 0 | 48 | 16.7 | 16.2 | 179 | 627 | 416 | 1306 | 2.9 | 62.5 | 122.9 | -3 | 183.9258 | 74.99 | 69.02 | 866.5 | 27 | me¦ ms¦ ph¦ pr¦ pc¦ ss¦ sc
0.53006 | 2.082 | 29 | 0 | 48 | 16.7 | 16.2 | 179 | 627 | 416 | 1306 | 2.9 | 62.5 | 122.9 | -3 | 183.9256 | 74.97 | 69.02 | 866.5 | 26 | me¦ ms¦ ph¦ pr¦ pc¦ ss¦ sc
0.53007 | 2.083 | 29 | 0 | 48 | 16.7 | 16.2 | 179 | 626 | 416 | 1304 | 2.9 | 62.6 | 123 | -3 | 183.9265 | 75.02 | 69.06 | 865.7 | 26 | me¦ ms¦ ph¦ pr¦ pc¦ ss¦ sc
0.53008 | 2.084 | 29 | 0 | 48 | 16.7 | 16.2 | 179 | 626 | 416 | 1304 | 2.9 | 62.6 | 123.1 | -3 | 183.9258 | 75.01 | 69.03 | 866.3 | 26 | me¦ ms¦ ph¦ pr¦ pc¦ ss¦ sc
0.53009 | 2.083 | 29 | 0 | 48 | 16.7 | 16.2 | 179 | 625 | 416 | 1302 | 2.9 | 62.7 | 122.9 | -3 | 183.9266 | 74.98 | 69.03 | 866.4 | 26 | me¦ ms¦ ph¦ pr¦ pc¦ ss¦ sc
0.5301 | 2.082 | 29 | 0 | 48 | 16.7 | 16.2 | 179 | 625 | 416 | 1302 | 3 | 62.7 | 122.8 | -3 | 183.9276 | 75.01 | 69.02 | 865.9 | 26 | me¦ ms¦ ph¦ pr¦ pc¦ ss¦ sc
0.53012 | 2.085 | 29 | 0 | 48 | 16.7 | 16.2 | 179 | 625 | 416 | 1302 | 3 | 62.8 | 122.8 | -3 | 183.9263 | 75.05 | 69.02 | 866.5 | 26 | me¦ ms¦ ph¦ pr¦ pc¦ ss¦ sc
0.53013 | 2.085 | 29 | 0 | 48 | 16.7 | 16.2 | 179 | 624 | 416 | 1300 | 2.9 | 62.8 | 122.9 | -3 | 183.9275 | 75.07 | 69.07 | 865.9 | 26 | me¦ ms¦ ph¦ pr¦ pc¦ ss¦ sc
0.53014 | 2.083 | 29 | 0 | 48 | 16.7 | 16.2 | 179 | 624 | 416 | 1300 | 2.9 | 62.9 | 123 | -3 | 183.9265 | 75.03 | 69.03 | 865.9 | 26 | me¦ ms¦ ph¦ pr¦ pc¦ ss¦ sc
0.53015 | 2.079 | 29 | 0 | 48 | 16.7 | 16.2 | 178 | 624 | 413 | 1300 | 2.9 | 62.9 | 123.1 | -4 | 183.9284 | 75.05 | 69.02 | 866.5 | 26 | me¦ ms¦ ph¦ pr¦ pc¦ ss¦ sc
0.53016 | 2.079 | 29 | 0 | 48 | 16.7 | 16.2 | 179 | 623 | 416 | 1297 | 2.9 | 62.9 | 123 | -4 | 183.9274 | 74.99 | 69.01 | 866.2 | 25 | me¦ ms¦ ph¦ pr¦ pc¦ ss¦ sc
0.53017 | 2.076 | 28 | 0 | 48 | 16.7 | 16.2 | 180 | 623 | 418 | 1297 | 2.9 | 63 | 122.9 | -4 | 183.9281 | 75.01 | 69.02 | 866.6 | 26 | me¦ ms¦ ph¦ pr¦ pc¦ ss¦ sc
0.53019 | 2.07 | 28 | 0 | 48 | 16.7 | 16.2 | 182 | 623 | 423 | 1297 | 2.9 | 63 | 122.8 | -4 | 183.9288 | 75.01 | 69.02 | 866.2 | 26 | me¦ ms¦ ph¦ pr¦ pc¦ ss¦ sc
0.5302 | 2.065 | 28 | 0 | 47 | 16.7 | 16.2 | 184 | 622 | 427 | 1295 | 2.9 | 63.1 | 122.8 | -4 | 183.9273 | 75.01 | 69.02 | 866.1 | 26 | me¦ ms¦ ph¦ pr¦ pc¦ ss¦ sc
0.53021 | 2.061 | 28 | 0 | 48 | 16.7 | 16.3 | 184 | 622 | 427 | 1323 | 2.9 | 63.1 | 122.9 | -4 | 183.93 | 74.99 | 69.03 | 866.5 | 27 | me¦ ms¦ ph¦ pr¦ pc¦ ss¦ sc
0.53022 | 2.055 | 28 | 0 | 48 | 16.7 | 16.3 | 185 | 622 | 430 | 1323 | 3 | 63.2 | 123.1 | -4 | 183.9301 | 74.98 | 69 | 865.9 | 27 | me¦ ms¦ ph¦ pr¦ pc¦ ss¦ sc
0.53023 | 2.055 | 28 | 0 | 48 | 16.7 | 16.3 | 186 | 621 | 432 | 1321 | 2.9 | 63.2 | 123.1 | -4 | 183.9294 | 75.01 | 68.98 | 866.5 | 26 | me¦ ms¦ ph¦ pr¦ pc¦ ss¦ sc
0.53024 | 2.052 | 28 | 0 | 48 | 16.7 | 16.3 | 187 | 621 | 434 | 1321 | 3 | 63.3 | 123 | -4 | 183.9309 | 75.03 | 69.03 | 866.4 | 26 | me¦ ms¦ ph¦ pr¦ pc¦ ss¦ sc
0.53025 | 2.05 | 28 | 0 | 48 | 16.7 | 16.3 | 187 | 621 | 434 | 1321 | 3 | 63.3 | 123 | -4 | 183.9305 | 75.04 | 68.99 | 865.9 | 26 | me¦ ms¦ ph¦ pr¦ pc¦ ss¦ sc
0.53027 | 2.048 | 28 | 0 | 48 | 16.8 | 16.3 | 190 | 620 | 452 | 1319 | 2.9 | 63.4 | 123 | -4 | 183.9289 | 75.02 | 68.97 | 866.5 | 25 | me¦ ms¦ ph¦ pr¦ pc¦ ss¦ sc
0.53028 | 2.047 | 28 | 0 | 48 | 16.8 | 16.3 | 192 | 620 | 457 | 1319 | 2.9 | 63.4 | 123 | -4 | 183.9301 | 75.08 | 69.01 | 866 | 25 | me¦ ms¦ ph¦ pr¦ pc¦ ss¦ sc
0.53029 | 2.045 | 28 | 0 | 48 | 16.8 | 16.3 | 194 | 620 | 461 | 1319 | 3 | 63.5 | 122.9 | -3 | 183.9291 | 75.08 | 68.97 | 866.5 | 25 | me¦ ms¦ ph¦ pr¦ pc¦ ss¦ sc
0.5303 | 2.045 | 28 | 0 | 48 | 16.8 | 16.3 | 197 | 619 | 469 | 1317 | 2.9 | 63.5 | 123 | -3 | 183.9308 | 75.06 | 69.02 | 865.9 | 25 | me¦ ms¦ ph¦ pr¦ pc¦ ss¦ sc
0.53031 | 2.042 | 28 | 0 | 48 | 16.8 | 16.3 | 197 | 619 | 469 | 1317 | 3 | 63.6 | 123.1 | -3 | 183.9305 | 75.04 | 68.96 | 865.7 | 26 | me¦ ms¦ ph¦ pr¦ pc¦ ss¦ sc
0.53032 | 2.043 | 28 | 0 | 48 | 16.8 | 16.3 | 198 | 619 | 471 | 1317 | 2.9 | 63.6 | 123.3 | -3 | 183.9298 | 75.1 | 68.97 | 866.3 | 25 | me¦ ms¦ ph¦ pr¦ pc¦ ss¦ sc
0.53034 | 2.041 | 28 | 0 | 47 | 16.8 | 16.3 | 199 | 618 | 473 | 1314 | 2.9 | 63.7 | 123.2 | -3 | 183.9311 | 75.06 | 68.97 | 866.4 | 25 | me¦ ms¦ ph¦ pr¦ pc¦ ss¦ sc
0.53035 | 2.041 | 28 | 0 | 47 | 16.8 | 16.3 | 200 | 618 | 476 | 1314 | 2.9 | 63.7 | 123.2 | -3 | 183.9305 | 75.07 | 68.95 | 866.1 | 25 | me¦ ms¦ ph¦ pr¦ pc¦ ss¦ sc
0.53036 | 2.044 | 28 | 0 | 47 | 16.8 | 16.3 | 202 | 618 | 480 | 1314 | 3 | 63.8 | 123.2 | -3 | 183.9307 | 75.05 | 68.95 | 866.6 | 25 | me¦ ms¦ ph¦ pr¦ pc¦ ss¦ sc
0.53037 | 2.044 | 28 | 0 | 47 | 16.8 | 16.3 | 202 | 617 | 480 | 1312 | 2.9 | 63.8 | 123.3 | -3 | 183.9317 | 75.02 | 69 | 866.3 | 25 | me¦ ms¦ ph¦ pr¦ pc¦ ss¦ sc
0.53038 | 2.04 | 28 | 0 | 47 | 16.8 | 16.3 | 202 | 617 | 480 | 1312 | 3 | 63.9 | 123.4 | -4 | 183.9304 | 75.07 | 68.97 | 866 | 26 | me¦ ms¦ ph¦ pr¦ pc¦ ss¦ sc
0.53039 | 2.04 | 28 | 0 | 47 | 16.8 | 16.3 | 203 | 617 | 483 | 1312 | 3 | 63.9 | 123.4 | -4 | 183.932 | 75.03 | 68.93 | 866.3 | 25 | me¦ ms¦ ph¦ pr¦ pc¦ ss¦ sc
0.53041 | 2.04 | 28 | 0 | 47 | 16.9 | 16.3 | 203 | 616 | 495 | 1310 | 2.9 | 64 | 123.4 | -4 | 183.9314 | 75.07 | 68.93 | 866.3 | 26 | me¦ ms¦ ph¦ pr¦ pc¦ ss¦ sc
0.53042 | 2.039 | 28 | 0 | 47 | 16.9 | 16.3 | 203 | 616 | 495 | 1310 | 2.9 | 64 | 123.5 | -3 | 183.9316 | 75.03 | 68.97 | 866.3 | 25 | me¦ ms¦ ph¦ pr¦ pc¦ ss¦ sc
0.53043 | 2.037 | 27 | 0 | 47 | 16.9 | 16.3 | 205 | 616 | 499 | 1310 | 3 | 64.1 | 123.6 | -3 | 183.9318 | 75.04 | 68.93 | 865.7 | 26 | me¦ ms¦ ph¦ pr¦ pc¦ ss¦ sc
0.53044 | 2.036 | 27 | 0 | 47 | 16.9 | 16.3 | 205 | 616 | 499 | 1310 | 2.9 | 64.1 | 123.6 | -3 | 183.9323 | 75.09 | 68.97 | 866.2 | 26 | me¦ ms¦ ph¦ pr¦ pc¦ ss¦ sc
0.53045 | 2.034 | 27 | 0 | 47 | 16.9 | 16.3 | 205 | 615 | 499 | 1308 | 2.9 | 64.2 | 123.6 | -4 | 183.931 | 75.04 | 68.92 | 866 | 25 | me¦ ms¦ ph¦ pr¦ pc¦ ss¦ sc
0.53046 | 2.034 | 27 | 0 | 47 | 16.9 | 16.3 | 207 | 615 | 504 | 1308 | 3 | 64.2 | 123.6 | -4 | 183.932 | 75.08 | 68.93 | 866 | 25 | me¦ ms¦ ph¦ pr¦ pc¦ ss¦ sc
0.53047 | 2.035 | 27 | 0 | 47 | 16.9 | 16.3 | 205 | 615 | 499 | 1308 | 2.9 | 64.3 | 123.4 | -4 | 183.9322 | 74.98 | 68.93 | 866.3 | 25 | me¦ ms¦ ph¦ pr¦ pc¦ ss¦ sc
0.53049 | 2.035 | 27 | 0 | 47 | 17 | 16.3 | 205 | 614 | 512 | 1306 | 3 | 64.3 | 123.3 | -4 | 183.9317 | 74.98 | 68.95 | 866.3 | 26 | me¦ ms¦ ph¦ pr¦ pc¦ ss¦ sc
0.5305 | 2.037 | 27 | 0 | 47 | 17 | 16.3 | 204 | 614 | 510 | 1306 | 2.9 | 64.4 | 123.4 | -4 | 183.9324 | 74.98 | 68.92 | 866.1 | 27 | me¦ ms¦ ph¦ pr¦ pc¦ ss¦ sc
0.53051 | 2.035 | 27 | 0 | 47 | 17 | 16.3 | 204 | 614 | 510 | 1306 | 2.9 | 64.4 | 123.4 | -4 | 183.932 | 75.08 | 68.96 | 865.9 | 26 | me¦ ms¦ ph¦ pr¦ pc¦ ss¦ sc
0.53052 | 2.034 | 27 | 0 | 47 | 17 | 16.3 | 206 | 613 | 515 | 1304 | 2.9 | 64.5 | 123.5 | -4 | 183.933 | 75.09 | 68.95 | 866.1 | 25 | me¦ ms¦ ph¦ pr¦ pc¦ ss¦ sc
0.53053 | 2.032 | 27 | 0 | 47 | 17 | 16.3 | 207 | 613 | 517 | 1304 | 2.9 | 64.5 | 123.5 | -4 | 183.933 | 75.1 | 68.94 | 866.4 | 25 | me¦ ms¦ ph¦ pr¦ pc¦ ss¦ sc
0.53054 | 2.031 | 27 | 0 | 47 | 17 | 16.3 | 206 | 613 | 515 | 1304 | 3 | 64.6 | 123.4 | -3 | 183.932 | 75.09 | 68.96 | 866.6 | 25 | me¦ ms¦ ph¦ pr¦ pc¦ ss¦ sc
0.53056 | 2.032 | 27 | 0 | 47 | 17 | 16.3 | 206 | 612 | 515 | 1302 | 3 | 64.6 | 123.3 | -3 | 183.9337 | 75.07 | 68.89 | 866.3 | 25 | me¦ ms¦ ph¦ pr¦ pc¦ ss¦ sc
0.53057 | 2.034 | 27 | 0 | 47 | 17 | 16.3 | 206 | 612 | 515 | 1302 | 2.9 | 64.7 | 123.4 | -3 | 183.9326 | 75.09 | 68.92 | 865.8 | 25 | me¦ ms¦ ph¦ pr¦ pc¦ ss¦ sc
0.53058 | 2.034 | 27 | 0 | 47 | 17 | 16.3 | 207 | 612 | 517 | 1302 | 2.9 | 64.7 | 123.4 | -4 | 183.9325 | 75.07 | 68.9 | 865.8 | 25 | me¦ ms¦ ph¦ pr¦ pc¦ ss¦ sc
0.53059 | 2.034 | 27 | 0 | 47 | 17 | 16.3 | 208 | 612 | 520 | 1302 | 3 | 64.8 | 123.5 | -4 | 183.9341 | 75.03 | 68.89 | 866.2 | 25 | me¦ ms¦ ph¦ pr¦ pc¦ ss¦ sc
0.5306 | 2.035 | 27 | 0 | 47 | 17 | 16.3 | 209 | 611 | 522 | 1300 | 2.9 | 64.8 | 123.6 | -3 | 183.9328 | 75.04 | 68.92 | 866.4 | 25 | me¦ ms¦ ph¦ pr¦ pc¦ ss¦ sc
0.53061 | 2.033 | 27 | 0 | 46 | 17 | 16.3 | 210 | 611 | 525 | 1300 | 2.9 | 64.9 | 123.6 | -4 | 183.9323 | 75.05 | 68.93 | 866.4 | 26 | me¦ ms¦ ph¦ pr¦ pc¦ ss¦ sc
0.53063 | 2.032 | 27 | 0 | 46 | 17 | 16.3 | 213 | 611 | 532 | 1300 | 2.9 | 64.9 | 123.5 | -4 | 183.9345 | 75.07 | 68.93 | 866.3 | 25 | me¦ ms¦ ph¦ pr¦ pc¦ ss¦ sc
0.53064 | 2.033 | 27 | 0 | 46 | 17 | 16.3 | 214 | 610 | 535 | 1297 | 2.9 | 65 | 123.4 | -4 | 183.9326 | 75.06 | 68.9 | 866.3 | 25 | me¦ ms¦ ph¦ pr¦ pc¦ ss¦ sc
0.53065 | 2.03 | 27 | 0 | 46 | 17 | 16.3 | 216 | 610 | 540 | 1297 | 3 | 65 | 123.5 | -4 | 183.9348 | 75.01 | 68.93 | 866.5 | 25 | me¦ ms¦ ph¦ pr¦ pc¦ ss¦ sc
0.53066 | 2.028 | 27 | 0 | 46 | 17 | 16.3 | 219 | 610 | 547 | 1297 | 2.9 | 65.1 | 123.4 | -4 | 183.9348 | 75.05 | 68.94 | 866.2 | 26 | me¦ ms¦ ph¦ pr¦ pc¦ ss¦ sc
0.53067 | 2.028 | 27 | 0 | 46 | 17 | 16.3 | 220 | 609 | 550 | 1295 | 2.9 | 65.1 | 123.5 | -4 | 183.9339 | 75.02 | 68.87 | 865.7 | 26 | me¦ ms¦ ph¦ pr¦ pc¦ ss¦ sc
0.53068 | 2.026 | 27 | 0 | 46 | 17 | 16.3 | 222 | 609 | 555 | 1295 | 2.9 | 65.1 | 123.5 | -4 | 183.9349 | 75.06 | 68.89 | 865.7 | 26 | me¦ ms¦ ph¦ pr¦ pc¦ ss¦ sc
0.53069 | 2.025 | 27 | 0 | 46 | 17 | 16.3 | 225 | 609 | 562 | 1295 | 3 | 65.2 | 123.5 | -4 | 183.9354 | 75.05 | 68.92 | 866.2 | 26 | me¦ ms¦ ph¦ pr¦ pc¦ ss¦ sc
0.53071 | 2.024 | 27 | 0 | 46 | 17 | 16.3 | 226 | 609 | 565 | 1295 | 2.9 | 65.2 | 123.5 | -3 | 183.9349 | 75.04 | 68.9 | 865.7 | 25 | me¦ ms¦ ph¦ pr¦ pc¦ ss¦ sc
0.53072 | 2.026 | 27 | 0 | 46 | 17 | 16.3 | 228 | 608 | 570 | 1293 | 2.9 | 65.3 | 123.6 | -3 | 183.9343 | 75.02 | 68.83 | 865.8 | 26 | me¦ ms¦ ph¦ pr¦ pc¦ ss¦ sc
0.53073 | 2.025 | 27 | 0 | 46 | 17 | 16.3 | 230 | 608 | 575 | 1293 | 2.9 | 65.3 | 123.6 | -3 | 183.9359 | 75.07 | 68.88 | 866.3 | 25 | me¦ ms¦ ph¦ pr¦ pc¦ ss¦ sc
0.53074 | 2.027 | 27 | 0 | 46 | 17 | 16.3 | 230 | 608 | 575 | 1293 | 2.9 | 65.4 | 123.6 | -3 | 183.934 | 75.1 | 68.88 | 866.1 | 25 | me¦ ms¦ ph¦ pr¦ pc¦ ss¦ sc
0.53075 | 2.025 | 27 | 0 | 46 | 17 | 16.3 | 231 | 607 | 577 | 1291 | 3 | 65.4 | 123.5 | -3 | 183.936 | 75.1 | 68.9 | 865.8 | 24 | me¦ ms¦ ph¦ pr¦ pc¦ ss¦ sc
0.53076 | 2.023 | 27 | 0 | 46 | 17 | 16.3 | 232 | 607 | 580 | 1291 | 2.9 | 65.5 | 123.4 | -3 | 183.9363 | 75.09 | 68.88 | 865.8 | 24 | me¦ ms¦ ph¦ pr¦ pc¦ ss¦ sc
0.53078 | 2.025 | 27 | 0 | 46 | 17 | 16.3 | 233 | 607 | 582 | 1291 | 2.9 | 65.5 | 123.3 | -3 | 183.9347 | 75.13 | 68.9 | 866.3 | 24 | me¦ ms¦ ph¦ pr¦ pc¦ ss¦ sc
0.53079 | 2.022 | 27 | 0 | 46 | 17 | 16.3 | 234 | 607 | 585 | 1291 | 2.9 | 65.6 | 123.4 | -3 | 183.9352 | 75.11 | 68.86 | 866 | 24 | me¦ ms¦ ph¦ pr¦ pc¦ ss¦ sc
0.5308 | 2.023 | 27 | 0 | 46 | 17 | 16.3 | 236 | 606 | 590 | 1289 | 3 | 65.6 | 123.4 | -3 | 183.9368 | 75.13 | 68.87 | 866.4 | 24 | me¦ ms¦ ph¦ pr¦ pc¦ ss¦ sc
0.53081 | 2.023 | 27 | 0 | 46 | 17 | 16.3 | 237 | 606 | 592 | 1289 | 2.9 | 65.7 | 123.5 | -3 | 183.935 | 75.11 | 68.87 | 865.7 | 24 | me¦ ms¦ ph¦ pr¦ pc¦ ss¦ sc
0.53082 | 2.023 | 27 | 0 | 46 | 17 | 16.3 | 239 | 606 | 597 | 1289 | 2.9 | 65.7 | 123.6 | -3 | 183.9367 | 75.1 | 68.86 | 865.8 | 24 | me¦ ms¦ ph¦ pr¦ pc¦ ss¦ sc
0.53083 | 2.023 | 27 | 0 | 46 | 17 | 16.3 | 241 | 606 | 602 | 1289 | 3 | 65.8 | 123.6 | -3 | 183.9366 | 75.04 | 68.86 | 866 | 24 | me¦ ms¦ ph¦ pr¦ pc¦ ss¦ sc
0.53084 | 2.024 | 27 | 0 | 46 | 17 | 16.3 | 244 | 605 | 610 | 1287 | 2.9 | 65.8 | 123.8 | -3 | 183.9357 | 75.11 | 68.84 | 865.8 | 24 | me¦ ms¦ ph¦ pr¦ pc¦ ss¦ sc
0.53086 | 2.025 | 27 | 0 | 46 | 17 | 16.3 | 247 | 605 | 617 | 1287 | 2.9 | 65.9 | 123.8 | -3 | 183.9371 | 75.06 | 68.89 | 866.3 | 25 | me¦ ms¦ ph¦ pr¦ pc¦ ss¦ sc
0.53087 | 2.025 | 27 | 0 | 46 | 17 | 16.3 | 248 | 605 | 620 | 1287 | 2.9 | 65.9 | 123.8 | -3 | 183.9379 | 75.07 | 68.85 | 865.8 | 25 | me¦ ms¦ ph¦ pr¦ pc¦ ss¦ sc
0.53088 | 2.022 | 26 | 0 | 45 | 17 | 16.3 | 252 | 604 | 630 | 1285 | 2.9 | 66 | 124 | -3 | 183.9362 | 75.07 | 68.85 | 866.3 | 25 | me¦ ms¦ ph¦ pr¦ pc¦ ss¦ sc
0.53089 | 2.016 | 26 | 0 | 45 | 17 | 16.3 | 254 | 604 | 635 | 1285 | 2.9 | 66 | 124.2 | -3 | 183.9383 | 75.07 | 68.85 | 865.8 | 25 | me¦ ms¦ ph¦ pr¦ pc¦ ss¦ sc
0.5309 | 2.014 | 26 | 0 | 45 | 17.1 | 16.3 | 258 | 604 | 661 | 1285 | 2.9 | 66.1 | 124.3 | -3 | 183.936 | 75.08 | 68.86 | 866.1 | 25 | me¦ ms¦ ph¦ pr¦ pc¦ ss¦ sc
0.53093 | 2.015 | 26 | 0 | 45 | 17.1 | 16.3 | 258 | 604 | 661 | 1285 | 2.9 | 66.2 | 124.3 | -3 | 183.9372 | 75.07 | 68.87 | 865.8 | 25 | me¦ ms¦ ph¦ pr¦ pc¦ ss¦ sc
0.53094 | 2.014 | 26 | 0 | 45 | 17.1 | 16.3 | 258 | 603 | 661 | 1282 | 3 | 66.2 | 124.2 | -3 | 183.9395 | 75.03 | 68.82 | 866.4 | 25 | me¦ ms¦ ph¦ pr¦ pc¦ ss¦ sc
0.53095 | 2.014 | 26 | 0 | 45 | 17.1 | 16.3 | 259 | 603 | 664 | 1282 | 3 | 66.3 | 124.1 | -3 | 183.9371 | 75.01 | 68.8 | 866.2 | 25 | me¦ ms¦ ph¦ pr¦ pc¦ ss¦ sc
0.53096 | 2.014 | 26 | 0 | 45 | 17.1 | 16.3 | 259 | 603 | 664 | 1282 | 2.9 | 66.3 | 124 | -3 | 183.9384 | 75.05 | 68.84 | 866.2 | 26 | me¦ ms¦ ph¦ pr¦ pc¦ ss¦ sc
0.53097 | 2.016 | 26 | 0 | 45 | 17.1 | 16.3 | 261 | 603 | 669 | 1282 | 2.9 | 66.4 | 123.9 | -3 | 183.939 | 75.03 | 68.8 | 865.8 | 26 | me¦ ms¦ ph¦ pr¦ pc¦ ss¦ sc
0.53098 | 2.017 | 26 | 0 | 45 | 17.1 | 16.3 | 262 | 602 | 671 | 1280 | 3 | 66.4 | 123.7 | -3 | 183.9378 | 75.04 | 68.81 | 866.3 | 25 | me¦ ms¦ ph¦ pr¦ pc¦ ss¦ sc
0.531 | 2.015 | 26 | 0 | 45 | 17.1 | 16.3 | 263 | 602 | 674 | 1280 | 2.9 | 66.5 | 123.6 | -3 | 183.939 | 75.05 | 68.8 | 866.2 | 25 | me¦ ms¦ ph¦ pr¦ pc¦ ss¦ sc
0.53101 | 2.016 | 26 | 0 | 45 | 17.1 | 16.3 | 265 | 602 | 679 | 1280 | 2.9 | 66.5 | 123.6 | -3 | 183.9388 | 75.05 | 68.8 | 866 | 25 | me¦ ms¦ ph¦ pr¦ pc¦ ss¦ sc
0.53102 | 2.015 | 26 | 0 | 45 | 17.1 | 16.3 | 269 | 602 | 689 | 1280 | 2.9 | 66.6 | 123.6 | -3 | 183.9397 | 75.01 | 68.79 | 866.4 | 25 | me¦ ms¦ ph¦ pr¦ pc¦ ss¦ sc
0.53103 | 2.018 | 26 | 0 | 45 | 17.1 | 16.3 | 270 | 601 | 692 | 1278 | 3 | 66.6 | 123.6 | -3 | 183.9382 | 75.03 | 68.8 | 865.8 | 25 | me¦ ms¦ ph¦ pr¦ pc¦ ss¦ sc
0.53104 | 2.016 | 26 | 0 | 45 | 17.1 | 16.3 | 272 | 601 | 697 | 1278 | 2.9 | 66.7 | 123.9 | -3 | 183.9388 | 74.99 | 68.77 | 866 | 25 | me¦ ms¦ ph¦ pr¦ pc¦ ss¦ sc
0.53105 | 2.018 | 26 | 0 | 45 | 17.1 | 16.3 | 272 | 601 | 697 | 1278 | 2.9 | 66.7 | 124 | -3 | 183.9387 | 75 | 68.77 | 866 | 25 | me¦ ms¦ ph¦ pr¦ pc¦ ss¦ sc
0.53106 | 2.016 | 26 | 0 | 45 | 17.1 | 16.3 | 273 | 601 | 700 | 1278 | 2.9 | 66.8 | 124 | -3 | 183.9404 | 75.03 | 68.79 | 866.2 | 26 | me¦ ms¦ ph¦ pr¦ pc¦ ss¦ sc
0.53108 | 2.014 | 26 | 0 | 45 | 17.1 | 16.3 | 274 | 600 | 702 | 1276 | 2.9 | 66.8 | 124 | -3 | 183.9411 | 75.02 | 68.83 | 866.3 | 25 | me¦ ms¦ ph¦ pr¦ pc¦ ss¦ sc
0.53109 | 2.014 | 26 | 0 | 45 | 17.1 | 16.3 | 274 | 600 | 702 | 1276 | 3 | 66.9 | 123.9 | -3 | 183.9393 | 75 | 68.79 | 865.8 | 26 | me¦ ms¦ ph¦ pr¦ pc¦ ss¦ sc
0.5311 | 2.015 | 26 | 0 | 45 | 17.1 | 16.3 | 276 | 600 | 707 | 1276 | 3 | 66.9 | 123.9 | -3 | 183.9396 | 75.01 | 68.75 | 866.3 | 25 | me¦ ms¦ ph¦ pr¦ pc¦ ss¦ sc
0.53111 | 2.017 | 26 | 0 | 45 | 17.1 | 16.3 | 278 | 600 | 712 | 1276 | 2.9 | 66.9 | 123.9 | -3 | 183.9403 | 74.98 | 68.78 | 865.7 | 26 | me¦ ms¦ ph¦ pr¦ pc¦ ss¦ sc
0.53112 | 2.017 | 26 | 0 | 45 | 17.1 | 16.3 | 281 | 600 | 720 | 1276 | 3 | 67 | 123.9 | -3 | 183.9392 | 75.01 | 68.81 | 866.1 | 26 | me¦ ms¦ ph¦ pr¦ pc¦ ss¦ sc
0.53113 | 2.018 | 26 | 0 | 45 | 17.1 | 16.3 | 284 | 599 | 728 | 1274 | 2.9 | 67 | 124.1 | -3 | 183.9396 | 75.01 | 68.76 | 866.2 | 26 | me¦ ms¦ ph¦ pr¦ pc¦ ss¦ sc
0.53115 | 2.02 | 26 | 0 | 45 | 17.1 | 16.3 | 285 | 599 | 730 | 1274 | 2.9 | 67.1 | 124.1 | -3 | 183.9407 | 74.98 | 68.78 | 865.7 | 26 | me¦ ms¦ ph¦ pr¦ pc¦ ss¦ sc
0.53116 | 2.017 | 26 | 0 | 45 | 17.1 | 16.3 | 287 | 599 | 735 | 1274 | 3 | 67.1 | 124.2 | -3 | 183.9401 | 74.98 | 68.77 | 866.3 | 26 | me¦ ms¦ ph¦ pr¦ pc¦ ss¦ sc
0.53117 | 2.018 | 26 | 0 | 44 | 17.1 | 16.3 | 288 | 599 | 738 | 1274 | 2.9 | 67.2 | 124.1 | -3 | 183.9411 | 74.99 | 68.74 | 866 | 26 | me¦ ms¦ ph¦ pr¦ pc¦ ss¦ sc
0.53118 | 2.019 | 26 | 0 | 45 | 17.1 | 16.3 | 290 | 598 | 743 | 1272 | 2.9 | 67.2 | 124 | -3 | 183.9393 | 74.97 | 68.74 | 865.9 | 26 | me¦ ms¦ ph¦ pr¦ pc¦ ss¦ sc
0.53119 | 2.019 | 26 | 0 | 44 | 17.1 | 16.3 | 291 | 598 | 746 | 1272 | 2.9 | 67.3 | 124 | -3 | 183.9418 | 75 | 68.76 | 866.5 | 26 | me¦ ms¦ ph¦ pr¦ pc¦ ss¦ sc
0.5312 | 2.019 | 26 | 0 | 44 | 17.1 | 16.3 | 293 | 598 | 751 | 1272 | 3 | 67.3 | 124 | -3 | 183.9409 | 75.05 | 68.78 | 865.7 | 26 | me¦ ms¦ ph¦ pr¦ pc¦ ss¦ sc
0.53122 | 2.017 | 26 | 0 | 44 | 17.1 | 16.3 | 295 | 598 | 756 | 1272 | 2.9 | 67.4 | 124.1 | -3 | 183.9421 | 75.01 | 68.74 | 866.2 | 25 | me¦ ms¦ ph¦ pr¦ pc¦ ss¦ sc
0.53123 | 2.018 | 26 | 0 | 44 | 17.1 | 16.3 | 296 | 598 | 758 | 1272 | 3 | 67.4 | 124.2 | -3 | 183.9404 | 74.98 | 68.75 | 865.9 | 26 | me¦ ms¦ ph¦ pr¦ pc¦ ss¦ sc
0.53124 | 2.015 | 26 | 0 | 44 | 17.2 | 16.3 | 297 | 597 | 781 | 1270 | 2.9 | 67.5 | 124.1 | -3 | 183.9429 | 74.98 | 68.75 | 865.9 | 26 | me¦ ms¦ ph¦ pr¦ pc¦ ss¦ sc
0.53125 | 2.014 | 26 | 0 | 44 | 17.2 | 16.3 | 298 | 597 | 784 | 1270 | 2.9 | 67.5 | 124.1 | -3 | 183.9412 | 75 | 68.79 | 866.5 | 26 | me¦ ms¦ ph¦ pr¦ pc¦ ss¦ sc
0.53126 | 2.009 | 26 | 0 | 44 | 17.2 | 16.3 | 300 | 597 | 789 | 1270 | 2.9 | 67.6 | 124.1 | -3 | 183.9435 | 74.92 | 68.77 | 865.8 | 27 | me¦ ms¦ ph¦ pr¦ pc¦ ss¦ sc
0.53127 | 2.007 | 26 | 0 | 44 | 17.2 | 16.3 | 302 | 597 | 794 | 1270 | 3 | 67.6 | 124 | -3 | 183.9428 | 74.9 | 68.73 | 865.7 | 27 | me¦ ms¦ ph¦ pr¦ pc¦ ss¦ sc
0.53128 | 2.007 | 26 | 0 | 44 | 17.2 | 16.3 | 304 | 596 | 799 | 1268 | 3 | 67.7 | 124 | -3 | 183.9421 | 74.91 | 68.72 | 865.8 | 27 | me¦ ms¦ ph¦ pr¦ pc¦ ss¦ sc
0.5313 | 2.007 | 26 | 0 | 44 | 17.1 | 16.3 | 306 | 596 | 784 | 1268 | 2.9 | 67.7 | 124 | -4 | 183.9419 | 74.96 | 68.72 | 866.3 | 26 | me¦ ms¦ ph¦ pr¦ pc¦ ss¦ sc
0.53131 | 2.005 | 26 | 0 | 44 | 17.1 | 16.3 | 307 | 596 | 787 | 1268 | 2.9 | 67.8 | 124 | -4 | 183.9433 | 74.97 | 68.72 | 865.9 | 26 | me¦ ms¦ ph¦ pr¦ pc¦ ss¦ sc
0.53132 | 2.004 | 26 | 0 | 44 | 17.1 | 16.3 | 309 | 596 | 792 | 1268 | 3 | 67.8 | 123.9 | -4 | 183.9434 | 74.96 | 68.73 | 866.4 | 26 | me¦ ms¦ ph¦ pr¦ pc¦ ss¦ sc
0.53133 | 2.002 | 25 | 0 | 44 | 17.1 | 16.3 | 310 | 596 | 794 | 1268 | 2.9 | 67.9 | 124.1 | -4 | 183.9436 | 74.98 | 68.72 | 866.4 | 26 | me¦ ms¦ ph¦ pr¦ pc¦ ss¦ sc
0.53134 | 2.004 | 25 | 0 | 44 | 17.1 | 16.3 | 312 | 595 | 800 | 1265 | 2.9 | 67.9 | 124.2 | -4 | 183.9431 | 74.97 | 68.74 | 866.3 | 26 | me¦ ms¦ ph¦ pr¦ pc¦ ss¦ sc
0.53135 | 2.002 | 25 | 0 | 44 | 17.1 | 16.3 | 313 | 595 | 802 | 1265 | 2.9 | 68 | 124.3 | -4 | 183.9428 | 74.98 | 68.71 | 865.9 | 26 | me¦ ms¦ ph¦ pr¦ pc¦ ss¦ sc
0.53137 | 2.002 | 25 | 0 | 44 | 17.1 | 16.3 | 313 | 595 | 802 | 1265 | 2.9 | 68 | 124.5 | -4 | 183.9443 | 75.01 | 68.69 | 865.7 | 26 | me¦ ms¦ ph¦ pr¦ pc¦ ss¦ sc
0.53138 | 2.003 | 25 | 0 | 44 | 17.1 | 16.3 | 314 | 595 | 805 | 1265 | 3 | 68.1 | 124.5 | -4 | 183.9433 | 75.04 | 68.72 | 866.5 | 25 | me¦ ms¦ ph¦ pr¦ pc¦ ss¦ sc
0.53139 | 2.002 | 25 | 0 | 44 | 17.1 | 16.3 | 315 | 595 | 807 | 1265 | 3 | 68.1 | 124.7 | -4 | 183.9433 | 75.03 | 68.69 | 866.4 | 25 | me¦ ms¦ ph¦ pr¦ pc¦ ss¦ sc
0.5314 | 2.001 | 25 | 0 | 43 | 17.1 | 16.3 | 318 | 594 | 815 | 1263 | 2.9 | 68.2 | 124.7 | -4 | 183.9453 | 75.01 | 68.7 | 866.6 | 25 | me¦ ms¦ ph¦ pr¦ pc¦ ss¦ sc
0.53141 | 2.002 | 25 | 0 | 43 | 17.2 | 16.3 | 319 | 594 | 839 | 1263 | 2.9 | 68.2 | 124.6 | -4 | 183.9435 | 74.98 | 68.68 | 866.6 | 25 | me¦ ms¦ ph¦ pr¦ pc¦ ss¦ sc
0.53142 | 2.002 | 25 | 0 | 43 | 17.2 | 16.3 | 323 | 594 | 849 | 1263 | 2.9 | 68.3 | 124.7 | -4 | 183.9448 | 74.96 | 68.65 | 866.2 | 26 | me¦ ms¦ ph¦ pr¦ pc¦ ss¦ sc
0.53144 | 2.001 | 25 | 0 | 43 | 17.2 | 16.3 | 325 | 594 | 855 | 1263 | 2.9 | 68.3 | 124.8 | -4 | 183.946 | 75.02 | 68.7 | 866.8 | 26 | me¦ ms¦ ph¦ pr¦ pc¦ ss¦ sc
0.53145 | 2.002 | 25 | 0 | 43 | 17.2 | 16.3 | 327 | 594 | 860 | 1263 | 2.9 | 68.4 | 124.8 | -4 | 183.9445 | 74.92 | 68.64 | 866.4 | 25 | me¦ ms¦ ph¦ pr¦ pc¦ ss¦ sc
0.53146 | 2.002 | 25 | 0 | 43 | 17.2 | 16.3 | 329 | 593 | 865 | 1261 | 2.9 | 68.4 | 124.9 | -4 | 183.9461 | 75.01 | 68.72 | 866.1 | 26 | me¦ ms¦ ph¦ pr¦ pc¦ ss¦ sc
0.53147 | 2.001 | 25 | 0 | 43 | 17.2 | 16.3 | 332 | 593 | 873 | 1261 | 3 | 68.5 | 124.8 | -4 | 183.9458 | 74.98 | 68.67 | 866.5 | 26 | me¦ ms¦ ph¦ pr¦ pc¦ ss¦ sc
0.53148 | 2.002 | 25 | 0 | 43 | 17.2 | 16.3 | 336 | 593 | 884 | 1261 | 3 | 68.5 | 124.7 | -4 | 183.9446 | 74.96 | 68.66 | 865.8 | 26 | me¦ ms¦ ph¦ pr¦ pc¦ ss¦ sc
0.53149 | 2.002 | 25 | 0 | 43 | 17.2 | 16.3 | 340 | 593 | 894 | 1261 | 2.9 | 68.6 | 124.6 | -4 | 183.946 | 75 | 68.71 | 866.4 | 26 | me¦ ms¦ ph¦ pr¦ pc¦ ss¦ sc
0.5315 | 2.001 | 25 | 0 | 43 | 17.2 | 16.3 | 341 | 593 | 897 | 1261 | 2.9 | 68.6 | 124.5 | -4 | 183.9478 | 74.98 | 68.65 | 866.1 | 25 | me¦ ms¦ ph¦ pr¦ pc¦ ss¦ sc
0.53152 | 2.004 | 25 | 0 | 43 | 17.2 | 16.3 | 344 | 593 | 905 | 1261 | 3 | 68.7 | 124.5 | -4 | 183.9455 | 74.99 | 68.68 | 866.3 | 26 | me¦ ms¦ ph¦ pr¦ pc¦ ss¦ sc
0.53153 | 1.999 | 25 | 0 | 43 | 17.2 | 16.3 | 345 | 592 | 907 | 1259 | 2.9 | 68.7 | 124.5 | -4 | 183.9471 | 74.94 | 68.63 | 866.2 | 26 | me¦ ms¦ ph¦ pr¦ pc¦ ss¦ sc
0.53154 | 1.998 | 25 | 0 | 43 | 17.2 | 16.3 | 347 | 592 | 913 | 1259 | 2.9 | 68.8 | 124.7 | -3 | 183.9465 | 74.97 | 68.67 | 866.1 | 26 | me¦ ms¦ ph¦ pr¦ pc¦ ss¦ sc
0.53155 | 1.997 | 25 | 0 | 43 | 17.2 | 16.3 | 350 | 592 | 921 | 1259 | 2.9 | 68.8 | 124.9 | -4 | 183.9472 | 74.98 | 68.64 | 866.1 | 26 | me¦ ms¦ ph¦ pr¦ pc¦ ss¦ sc
0.53156 | 1.997 | 25 | 0 | 43 | 17.2 | 16.3 | 352 | 592 | 926 | 1259 | 2.9 | 68.8 | 124.9 | -4 | 183.9472 | 74.97 | 68.68 | 866.7 | 26 | me¦ ms¦ ph¦ pr¦ pc¦ ss¦ sc
0.53157 | 1.996 | 25 | 0 | 43 | 17.2 | 16.3 | 355 | 592 | 934 | 1259 | 2.9 | 68.9 | 125 | -4 | 183.9464 | 75.01 | 68.67 | 865.9 | 26 | me¦ ms¦ ph¦ pr¦ pc¦ ss¦ sc
0.53159 | 1.992 | 25 | 0 | 43 | 17.2 | 16.3 | 355 | 591 | 934 | 1257 | 3 | 68.9 | 125 | -4 | 183.9483 | 74.94 | 68.64 | 866.2 | 26 | me¦ ms¦ ph¦ pr¦ pc¦ ss¦ sc
0.5316 | 1.995 | 25 | 0 | 43 | 17.2 | 16.3 | 356 | 591 | 936 | 1257 | 3 | 69 | 125 | -4 | 183.9479 | 74.97 | 68.65 | 865.8 | 26 | me¦ ms¦ ph¦ pr¦ pc¦ ss¦ sc
0.53161 | 1.993 | 25 | 0 | 43 | 17.2 | 16.3 | 359 | 591 | 944 | 1257 | 2.9 | 69 | 125 | -4 | 183.9473 | 74.92 | 68.62 | 865.9 | 26 | me¦ ms¦ ph¦ pr¦ pc¦ ss¦ sc
0.53162 | 1.992 | 25 | 0 | 43 | 17.2 | 16.3 | 362 | 591 | 952 | 1257 | 2.9 | 69.1 | 124.9 | -4 | 183.9486 | 74.97 | 68.65 | 866.4 | 26 | me¦ ms¦ ph¦ pr¦ pc¦ ss¦ sc
0.53163 | 1.991 | 25 | 0 | 43 | 17.3 | 16.3 | 363 | 591 | 981 | 1257 | 3 | 69.1 | 124.9 | -4 | 183.9476 | 74.99 | 68.65 | 866.1 | 26 | me¦ ms¦ ph¦ pr¦ pc¦ ss¦ sc
0.53166 | 1.989 | 25 | 0 | 43 | 17.3 | 16.3 | 364 | 591 | 983 | 1257 | 3 | 69.2 | 124.9 | -4 | 183.9486 | 74.95 | 68.63 | 865.8 | 26 | me¦ ms¦ ph¦ pr¦ pc¦ ss¦ sc
0.53167 | 1.98 | 25 | 0 | 42 | 17.3 | 16.3 | 367 | 591 | 991 | 1257 | 3 | 69.3 | 125.2 | -4 | 183.9482 | 74.95 | 68.63 | 866 | 26 | me¦ ms¦ ph¦ pr¦ pc¦ ss¦ sc
0.53168 | 1.977 | 25 | 0 | 42 | 17.3 | 16.3 | 369 | 590 | 997 | 1255 | 2.9 | 69.3 | 126 | -4 | 183.9474 | 74.96 | 68.62 | 866.1 | 26 | me¦ ms¦ ph¦ pr¦ pc¦ ss¦ sc
0.53169 | 1.975 | 25 | 0 | 42 | 17.3 | 16.3 | 368 | 590 | 994 | 1255 | 3 | 69.4 | 126.4 | -4 | 183.9483 | 74.96 | 68.63 | 866.7 | 26 | me¦ ms¦ ph¦ pr¦ pc¦ ss¦ sc
0.5317 | 1.974 | 25 | 0 | 42 | 17.3 | 16.3 | 371 | 590 | 1002 | 1255 | 2.9 | 69.4 | 126.3 | -4 | 183.9487 | 74.98 | 68.65 | 866 | 26 | me¦ ms¦ ph¦ pr¦ pc¦ ss¦ sc
0.53171 | 1.975 | 25 | 0 | 42 | 17.3 | 16.3 | 373 | 590 | 1008 | 1255 | 3 | 69.5 | 126 | -4 | 183.9481 | 74.94 | 68.59 | 865.8 | 26 | me¦ ms¦ ph¦ pr¦ pc¦ ss¦ sc
0.53172 | 1.977 | 25 | 0 | 42 | 17.3 | 16.3 | 375 | 590 | 1013 | 1255 | 2.9 | 69.5 | 125.8 | -4 | 183.9479 | 74.97 | 68.6 | 866.4 | 26 | me¦ ms¦ ph¦ pr¦ pc¦ ss¦ sc
0.53174 | 1.978 | 25 | 0 | 42 | 17.3 | 16.3 | 377 | 590 | 1018 | 1255 | 3 | 69.6 | 125.8 | -3 | 183.9494 | 74.95 | 68.56 | 865.8 | 26 | me¦ ms¦ ph¦ pr¦ pc¦ ss¦ sc
0.53175 | 1.98 | 25 | 0 | 42 | 17.3 | 16.3 | 378 | 589 | 1021 | 1253 | 2.9 | 69.6 | 125.8 | -4 | 183.9497 | 75.03 | 68.61 | 866 | 26 | me¦ ms¦ ph¦ pr¦ pc¦ ss¦ sc
0.53176 | 1.978 | 24 | 0 | 42 | 17.3 | 16.3 | 379 | 589 | 1024 | 1253 | 2.9 | 69.7 | 125.8 | -4 | 183.95 | 74.98 | 68.57 | 866.2 | 26 | me¦ ms¦ ph¦ pr¦ pc¦ ss¦ sc
0.53177 | 1.98 | 24 | 0 | 42 | 17.3 | 16.3 | 379 | 589 | 1024 | 1253 | 2.9 | 69.7 | 125.7 | -4 | 183.9503 | 75.05 | 68.63 | 865.7 | 26 | me¦ ms¦ ph¦ pr¦ pc¦ ss¦ sc
0.53178 | 1.979 | 24 | 0 | 42 | 17.3 | 16.3 | 379 | 589 | 1024 | 1253 | 2.9 | 69.8 | 125.8 | -4 | 183.9491 | 74.98 | 68.62 | 866.3 | 25 | me¦ ms¦ ph¦ pr¦ pc¦ ss¦ sc
0.53179 | 1.982 | 24 | 0 | 42 | 17.3 | 16.3 | 379 | 589 | 1024 | 1253 | 2.9 | 69.8 | 125.7 | -4 | 183.9492 | 74.98 | 68.57 | 865.7 | 26 | me¦ ms¦ ph¦ pr¦ pc¦ ss¦ sc
0.53181 | 1.98 | 24 | 0 | 42 | 17.3 | 16.3 | 379 | 589 | 1024 | 1253 | 3 | 69.9 | 125.6 | -4 | 183.9507 | 74.98 | 68.58 | 866.5 | 26 | me¦ ms¦ ph¦ pr¦ pc¦ ss¦ sc
0.53182 | 1.98 | 24 | 0 | 42 | 17.3 | 16.3 | 379 | 589 | 1024 | 1253 | 2.9 | 69.9 | 125.5 | -5 | 183.9496 | 75 | 68.56 | 865.8 | 26 | me¦ ms¦ ph¦ pr¦ pc¦ ss¦ sc
0.53183 | 1.98 | 24 | 0 | 42 | 17.3 | 16.3 | 381 | 588 | 1029 | 1251 | 2.9 | 70 | 125.5 | -5 | 183.9506 | 75.05 | 68.61 | 866.5 | 26 | me¦ ms¦ ph¦ pr¦ pc¦ ss¦ sc
0.53184 | 1.979 | 24 | 0 | 42 | 17.3 | 16.3 | 381 | 588 | 1029 | 1251 | 2.9 | 70 | 125.5 | -5 | 183.9508 | 75 | 68.59 | 865.8 | 25 | me¦ ms¦ ph¦ pr¦ pc¦ ss¦ sc
0.53185 | 1.979 | 24 | 0 | 42 | 17.3 | 16.3 | 381 | 588 | 1029 | 1251 | 3 | 70.1 | 125.6 | -5 | 183.9499 | 75.01 | 68.58 | 866.5 | 25 | me¦ ms¦ ph¦ pr¦ pc¦ ss¦ sc
0.53186 | 1.978 | 24 | 0 | 42 | 17.3 | 16.3 | 381 | 588 | 1029 | 1251 | 2.9 | 70.1 | 125.6 | -4 | 183.952 | 75.03 | 68.62 | 866 | 25 | me¦ ms¦ ph¦ pr¦ pc¦ ss¦ sc
0.53187 | 1.977 | 24 | 0 | 42 | 17.3 | 16.3 | 381 | 588 | 1029 | 1251 | 3 | 70.2 | 125.6 | -4 | 183.9502 | 75.02 | 68.56 | 866.5 | 25 | me¦ ms¦ ph¦ pr¦ pc¦ ss¦ sc
0.53189 | 1.976 | 24 | 0 | 42 | 17.3 | 16.3 | 381 | 588 | 1029 | 1251 | 3 | 70.2 | 125.7 | -4 | 183.95 | 74.99 | 68.58 | 866.3 | 25 | me¦ ms¦ ph¦ pr¦ pc¦ ss¦ sc
0.5319 | 1.974 | 24 | 0 | 42 | 17.3 | 16.3 | 381 | 588 | 1029 | 1251 | 2.9 | 70.3 | 125.7 | -4 | 183.9524 | 75 | 68.55 | 866.1 | 26 | me¦ ms¦ ph¦ pr¦ pc¦ ss¦ sc
0.53191 | 1.971 | 24 | 0 | 41 | 17.3 | 16.3 | 379 | 587 | 1024 | 1248 | 2.9 | 70.3 | 125.7 | -5 | 183.9524 | 74.98 | 68.55 | 866.4 | 26 | me¦ ms¦ ph¦ pr¦ pc¦ ss¦ sc
0.53192 | 1.971 | 24 | 0 | 41 | 17.3 | 16.3 | 378 | 587 | 1021 | 1248 | 3 | 70.4 | 125.8 | -4 | 183.9513 | 75.04 | 68.57 | 866.1 | 25 | me¦ ms¦ ph¦ pr¦ pc¦ ss¦ sc
0.53193 | 1.969 | 24 | 0 | 41 | 17.3 | 16.3 | 376 | 587 | 1016 | 1248 | 3 | 70.4 | 125.8 | -4 | 183.952 | 74.96 | 68.55 | 866.6 | 25 | me¦ ms¦ ph¦ pr¦ pc¦ ss¦ sc
0.53194 | 1.968 | 24 | 0 | 41 | 17.3 | 16.3 | 373 | 587 | 1008 | 1248 | 3 | 70.5 | 125.7 | -4 | 183.9528 | 74.91 | 68.5 | 866.3 | 26 | me¦ ms¦ ph¦ pr¦ pc¦ ss¦ sc
0.53196 | 1.968 | 24 | 0 | 41 | 17.3 | 16.3 | 371 | 587 | 1002 | 1248 | 2.9 | 70.5 | 125.6 | -4 | 183.9517 | 75.04 | 68.55 | 866.7 | 26 | me¦ ms¦ ph¦ pr¦ pc¦ ss¦ sc
0.53197 | 1.967 | 24 | 0 | 41 | 17.3 | 16.3 | 368 | 587 | 994 | 1248 | 2.9 | 70.6 | 125.8 | -3 | 183.9525 | 75.02 | 68.57 | 866.7 | 25 | me¦ ms¦ ph¦ pr¦ pc¦ ss¦ sc
0.53198 | 1.966 | 24 | 0 | 41 | 17.3 | 16.3 | 367 | 587 | 991 | 1248 | 2.9 | 70.6 | 126 | -4 | 183.9538 | 75.04 | 68.55 | 866.8 | 26 | me¦ ms¦ ph¦ pr¦ pc¦ ss¦ sc
0.53199 | 1.967 | 24 | 0 | 41 | 17.3 | 16.3 | 366 | 586 | 989 | 1246 | 2.9 | 70.7 | 126.1 | -4 | 183.9522 | 75 | 68.51 | 865.8 | 25 | me¦ ms¦ ph¦ pr¦ pc¦ ss¦ sc
0.532 | 1.967 | 24 | 0 | 41 | 17.3 | 16.3 | 362 | 586 | 978 | 1246 | 2.9 | 70.7 | 126.2 | -4 | 183.9542 | 74.96 | 68.52 | 866.4 | 26 | me¦ ms¦ ph¦ pr¦ pc¦ ss¦ sc
0.53201 | 1.969 | 24 | 0 | 41 | 17.3 | 16.3 | 360 | 586 | 972 | 1246 | 2.9 | 70.8 | 126.2 | -4 | 183.9522 | 75 | 68.52 | 866.6 | 26 | me¦ ms¦ ph¦ pr¦ pc¦ ss¦ sc
0.53203 | 1.967 | 24 | 0 | 41 | 17.3 | 16.3 | 356 | 586 | 962 | 1246 | 3 | 70.8 | 126.3 | -5 | 183.9527 | 74.99 | 68.51 | 866.7 | 26 | me¦ ms¦ ph¦ pr¦ pc¦ ss¦ sc
0.53204 | 1.969 | 24 | 0 | 41 | 17.4 | 16.3 | 353 | 586 | 980 | 1246 | 2.9 | 70.8 | 126.4 | -5 | 183.9536 | 74.97 | 68.51 | 866.5 | 26 | me¦ ms¦ ph¦ pr¦ pc¦ ss¦ sc
0.53205 | 1.969 | 24 | 0 | 41 | 17.4 | 16.3 | 350 | 586 | 972 | 1246 | 3 | 70.9 | 126.3 | -5 | 183.9532 | 74.95 | 68.5 | 866 | 26 | me¦ ms¦ ph¦ pr¦ pc¦ ss¦ sc
0.53206 | 1.969 | 24 | 0 | 41 | 17.4 | 16.3 | 348 | 585 | 966 | 1244 | 2.9 | 70.9 | 126.5 | -5 | 183.9537 | 74.96 | 68.49 | 866.5 | 26 | me¦ ms¦ ph¦ pr¦ pc¦ ss¦ sc
0.53207 | 1.966 | 24 | 0 | 41 | 17.4 | 16.3 | 348 | 585 | 966 | 1244 | 2.9 | 71 | 126.5 | -5 | 183.953 | 74.92 | 68.46 | 867 | 26 | me¦ ms¦ ph¦ pr¦ pc¦ ss¦ sc
0.53208 | 1.97 | 24 | 0 | 41 | 17.4 | 16.3 | 345 | 585 | 958 | 1244 | 2.9 | 71 | 126.7 | -5 | 183.9533 | 75.02 | 68.53 | 866.5 | 26 | me¦ ms¦ ph¦ pr¦ pc¦ ss¦ sc
0.53209 | 1.97 | 24 | 0 | 41 | 17.4 | 16.3 | 344 | 585 | 955 | 1244 | 2.9 | 71.1 | 127.1 | -5 | 183.9546 | 74.97 | 68.53 | 866.2 | 26 | me¦ ms¦ ph¦ pr¦ pc¦ ss¦ sc
0.53211 | 1.971 | 24 | 0 | 41 | 17.4 | 16.3 | 341 | 585 | 947 | 1244 | 3 | 71.1 | 127.5 | -5 | 183.9531 | 75 | 68.5 | 866.2 | 26 | me¦ ms¦ ph¦ pr¦ pc¦ ss¦ sc
0.53212 | 1.971 | 24 | 0 | 41 | 17.4 | 16.3 | 338 | 585 | 938 | 1244 | 2.9 | 71.2 | 127.6 | -5 | 183.9543 | 75 | 68.47 | 866.6 | 26 | me¦ ms¦ ph¦ pr¦ pc¦ ss¦ sc
0.53213 | 1.969 | 24 | 0 | 41 | 17.4 | 16.3 | 338 | 584 | 938 | 1242 | 3 | 71.2 | 127.6 | -5 | 183.9557 | 75 | 68.55 | 866.5 | 26 | me¦ ms¦ ph¦ pr¦ pc¦ ss¦ sc
0.53214 | 1.966 | 24 | 0 | 41 | 17.4 | 16.3 | 336 | 584 | 933 | 1242 | 2.9 | 71.3 | 127.4 | -5 | 183.9544 | 75.02 | 68.49 | 866.9 | 26 | me¦ ms¦ ph¦ pr¦ pc¦ ss¦ sc
0.53215 | 1.966 | 24 | 0 | 41 | 17.4 | 16.3 | 334 | 584 | 927 | 1242 | 2.9 | 71.3 | 127.1 | -5 | 183.9555 | 75.05 | 68.54 | 866.8 | 25 | me¦ ms¦ ph¦ pr¦ pc¦ ss¦ sc
0.53216 | 1.963 | 24 | 0 | 41 | 17.4 | 16.3 | 332 | 584 | 922 | 1242 | 3 | 71.4 | 126.9 | -4 | 183.9551 | 75 | 68.48 | 866.4 | 25 | me¦ ms¦ ph¦ pr¦ pc¦ ss¦ sc
0.53218 | 1.964 | 24 | 0 | 41 | 17.4 | 16.3 | 330 | 584 | 916 | 1242 | 2.9 | 71.4 | 126.8 | -4 | 183.9549 | 74.98 | 68.5 | 866.2 | 25 | me¦ ms¦ ph¦ pr¦ pc¦ ss¦ sc
0.53219 | 1.963 | 24 | 0 | 42 | 17.4 | 16.4 | 329 | 584 | 913 | 1269 | 2.9 | 71.5 | 126.6 | -4 | 183.9562 | 74.98 | 68.45 | 866.6 | 26 | me¦ ms¦ ph¦ pr¦ pc¦ ss¦ sc
0.5322 | 1.962 | 24 | 0 | 41 | 17.4 | 16.4 | 326 | 583 | 905 | 1267 | 2.9 | 71.5 | 126.4 | -5 | 183.9554 | 74.98 | 68.49 | 866.9 | 26 | me¦ ms¦ ph¦ pr¦ pc¦ ss¦ sc
0.53221 | 1.959 | 24 | 0 | 41 | 17.4 | 16.4 | 324 | 583 | 899 | 1267 | 3 | 71.6 | 126.3 | -5 | 183.9562 | 75.02 | 68.5 | 866.8 | 26 | me¦ ms¦ ph¦ pr¦ pc¦ ss¦ sc
0.53222 | 1.961 | 24 | 0 | 41 | 17.4 | 16.4 | 323 | 583 | 897 | 1267 | 2.9 | 71.6 | 126.3 | -5 | 183.9551 | 74.98 | 68.48 | 866.1 | 25 | me¦ ms¦ ph¦ pr¦ pc¦ ss¦ sc
0.53223 | 1.961 | 24 | 0 | 41 | 17.4 | 16.4 | 321 | 583 | 891 | 1267 | 2.9 | 71.7 | 126.3 | -5 | 183.9563 | 75.01 | 68.49 | 866.3 | 26 | me¦ ms¦ ph¦ pr¦ pc¦ ss¦ sc
0.53225 | 1.963 | 24 | 0 | 41 | 17.4 | 16.4 | 319 | 583 | 886 | 1267 | 3 | 71.7 | 126.6 | -5 | 183.9552 | 74.95 | 68.43 | 866 | 26 | me¦ ms¦ ph¦ pr¦ pc¦ ss¦ sc
0.53226 | 1.961 | 24 | 0 | 41 | 17.4 | 16.4 | 317 | 582 | 880 | 1265 | 3 | 71.8 | 126.8 | -5 | 183.9563 | 74.94 | 68.46 | 866.1 | 26 | me¦ ms¦ ph¦ pr¦ pc¦ ss¦ sc
0.53227 | 1.963 | 24 | 0 | 41 | 17.4 | 16.4 | 314 | 582 | 872 | 1265 | 3 | 71.8 | 126.8 | -4 | 183.9556 | 74.96 | 68.45 | 865.5 | 26 | me¦ ms¦ ph¦ pr¦ pc¦ ss¦ sc
0.53228 | 1.966 | 24 | 0 | 41 | 17.4 | 16.4 | 312 | 582 | 866 | 1265 | 2.9 | 71.9 | 126.9 | -4 | 183.9554 | 74.97 | 68.42 | 866.3 | 26 | me¦ ms¦ ph¦ pr¦ pc¦ ss¦ sc
0.53229 | 1.966 | 24 | 0 | 41 | 17.4 | 16.4 | 310 | 582 | 861 | 1265 | 2.9 | 71.9 | 127 | -4 | 183.9557 | 74.97 | 68.46 | 865.7 | 26 | me¦ ms¦ ph¦ pr¦ pc¦ ss¦ sc
0.5323 | 1.965 | 24 | 0 | 41 | 17.4 | 16.4 | 308 | 582 | 855 | 1265 | 2.9 | 72 | 127.1 | -4 | 183.9558 | 74.98 | 68.44 | 866 | 26 | me¦ ms¦ ph¦ pr¦ pc¦ ss¦ sc
0.53231 | 1.966 | 24 | 0 | 41 | 17.4 | 16.4 | 307 | 582 | 852 | 1265 | 2.9 | 72 | 127.2 | -4 | 183.9565 | 74.99 | 68.45 | 866.2 | 26 | me¦ ms¦ ph¦ pr¦ pc¦ ss¦ sc
0.53233 | 1.97 | 24 | 0 | 41 | 17.4 | 16.4 | 304 | 581 | 844 | 1263 | 2.9 | 72.1 | 127.2 | -4 | 183.955 | 75.02 | 68.43 | 866.4 | 26 | me¦ ms¦ ph¦ pr¦ pc¦ ss¦ sc
0.53234 | 1.971 | 24 | 0 | 41 | 17.4 | 16.4 | 301 | 581 | 836 | 1263 | 2.9 | 72.1 | 127.3 | -5 | 183.9571 | 74.99 | 68.44 | 866.1 | 26 | me¦ ms¦ ph¦ pr¦ pc¦ ss¦ sc
0.53235 | 1.969 | 23 | 0 | 41 | 17.4 | 16.4 | 299 | 581 | 830 | 1263 | 2.9 | 72.2 | 127.4 | -5 | 183.9564 | 75 | 68.47 | 865.9 | 25 | me¦ ms¦ ph¦ pr¦ pc¦ ss¦ sc
0.53236 | 1.97 | 24 | 0 | 41 | 17.4 | 16.4 | 296 | 581 | 822 | 1263 | 3 | 72.2 | 127.5 | -5 | 183.9559 | 74.98 | 68.44 | 865.8 | 25 | me¦ ms¦ ph¦ pr¦ pc¦ ss¦ sc
0.53237 | 1.969 | 23 | 0 | 41 | 17.4 | 16.4 | 293 | 581 | 813 | 1263 | 3 | 72.3 | 127.7 | -5 | 183.9568 | 75.08 | 68.47 | 866.1 | 25 | me¦ ms¦ ph¦ pr¦ pc¦ ss¦ sc
0.53238 | 1.97 | 23 | 0 | 41 | 17.4 | 16.4 | 292 | 580 | 811 | 1260 | 2.9 | 72.3 | 127.9 | -5 | 183.957 | 75 | 68.41 | 866.5 | 25 | me¦ ms¦ ph¦ pr¦ pc¦ ss¦ sc
0.5324 | 1.971 | 23 | 0 | 41 | 17.4 | 16.4 | 290 | 580 | 805 | 1260 | 2.9 | 72.4 | 128 | -5 | 183.9579 | 75 | 68.4 | 866.5 | 25 | me¦ ms¦ ph¦ pr¦ pc¦ ss¦ sc
0.53241 | 1.971 | 23 | 0 | 41 | 17.4 | 16.4 | 289 | 580 | 802 | 1260 | 3 | 72.4 | 127.8 | -5 | 183.9569 | 74.94 | 68.4 | 866.2 | 26 | me¦ ms¦ ph¦ pr¦ pc¦ ss¦ sc
0.53242 | 1.971 | 23 | 0 | 41 | 17.4 | 16.4 | 287 | 580 | 797 | 1260 | 2.9 | 72.5 | 127.9 | -4 | 183.9578 | 74.96 | 68.42 | 866 | 26 | me¦ ms¦ ph¦ pr¦ pc¦ ss¦ sc
0.53243 | 1.972 | 23 | 0 | 41 | 17.4 | 16.4 | 285 | 580 | 791 | 1260 | 2.9 | 72.5 | 128 | -5 | 183.9584 | 74.97 | 68.4 | 866.1 | 26 | me¦ ms¦ ph¦ pr¦ pc¦ ss¦ sc
0.53244 | 1.972 | 23 | 0 | 41 | 17.4 | 16.4 | 283 | 579 | 786 | 1258 | 3 | 72.6 | 127.9 | -5 | 183.9574 | 74.98 | 68.41 | 866 | 26 | me¦ ms¦ ph¦ pr¦ pc¦ ss¦ sc
0.53245 | 1.972 | 23 | 0 | 41 | 17.4 | 16.4 | 280 | 579 | 777 | 1258 | 2.9 | 72.6 | 128 | -5 | 183.9586 | 74.98 | 68.39 | 866.2 | 26 | me¦ ms¦ ph¦ pr¦ pc¦ ss¦ sc
0.53247 | 1.975 | 23 | 0 | 41 | 17.4 | 16.4 | 278 | 579 | 772 | 1258 | 2.9 | 72.7 | 128 | -5 | 183.9574 | 75 | 68.39 | 865.7 | 26 | me¦ ms¦ ph¦ pr¦ pc¦ ss¦ sc
0.53248 | 1.975 | 23 | 0 | 41 | 17.4 | 16.4 | 276 | 579 | 766 | 1258 | 2.9 | 72.7 | 128 | -5 | 183.9579 | 74.97 | 68.42 | 866.3 | 26 | me¦ ms¦ ph¦ pr¦ pc¦ ss¦ sc
0.53249 | 1.975 | 23 | 0 | 41 | 17.4 | 16.4 | 275 | 579 | 763 | 1258 | 2.9 | 72.8 | 128.1 | -5 | 183.9594 | 74.95 | 68.4 | 866.4 | 27 | me¦ ms¦ ph¦ pr¦ pc¦ ss¦ sc
0.5325 | 1.977 | 23 | 0 | 41 | 17.4 | 16.4 | 274 | 578 | 761 | 1256 | 2.9 | 72.8 | 128.1 | -5 | 183.9575 | 74.99 | 68.4 | 866.1 | 26 | me¦ ms¦ ph¦ pr¦ pc¦ ss¦ sc
0.53251 | 1.975 | 23 | 0 | 41 | 17.4 | 16.4 | 273 | 578 | 758 | 1256 | 3 | 72.9 | 128.1 | -5 | 183.9585 | 74.98 | 68.38 | 865.9 | 26 | me¦ ms¦ ph¦ pr¦ pc¦ ss¦ sc
0.53252 | 1.975 | 23 | 0 | 41 | 17.4 | 16.4 | 273 | 578 | 758 | 1256 | 2.9 | 72.9 | 128 | -5 | 183.9583 | 74.98 | 68.4 | 866.5 | 26 | me¦ ms¦ ph¦ pr¦ pc¦ ss¦ sc
0.53253 | 1.975 | 23 | 0 | 41 | 17.3 | 16.4 | 272 | 578 | 735 | 1256 | 3 | 72.9 | 127.9 | -5 | 183.9576 | 74.99 | 68.4 | 865.9 | 26 | me¦ ms¦ ph¦ pr¦ pc¦ ss¦ sc
0.53255 | 1.972 | 23 | 0 | 41 | 17.3 | 16.4 | 271 | 578 | 732 | 1256 | 3 | 73 | 127.8 | -5 | 183.9592 | 74.97 | 68.4 | 866.3 | 26 | me¦ ms¦ ph¦ pr¦ pc¦ ss¦ sc
0.53256 | 1.974 | 23 | 0 | 41 | 17.3 | 16.4 | 271 | 577 | 732 | 1254 | 3 | 73 | 127.7 | -5 | 183.9593 | 74.98 | 68.38 | 865.5 | 26 | me¦ ms¦ ph¦ pr¦ pc¦ ss¦ sc
0.53257 | 1.973 | 23 | 0 | 41 | 17.3 | 16.4 | 271 | 577 | 732 | 1254 | 3 | 73.1 | 127.8 | -5 | 183.9584 | 74.98 | 68.38 | 866 | 26 | me¦ ms¦ ph¦ pr¦ pc¦ ss¦ sc
0.53258 | 1.97 | 23 | 0 | 41 | 17.3 | 16.4 | 269 | 577 | 727 | 1254 | 3 | 73.1 | 127.8 | -5 | 183.9598 | 74.99 | 68.38 | 866.1 | 26 | me¦ ms¦ ph¦ pr¦ pc¦ ss¦ sc
0.53259 | 1.97 | 23 | 0 | 41 | 17.3 | 16.4 | 269 | 577 | 727 | 1254 | 3 | 73.2 | 127.8 | -5 | 183.9598 | 75 | 68.38 | 865.8 | 25 | me¦ ms¦ ph¦ pr¦ pc¦ ss¦ sc
0.5326 | 1.972 | 23 | 0 | 41 | 17.3 | 16.4 | 265 | 577 | 716 | 1254 | 3 | 73.2 | 127.8 | -5 | 183.9596 | 75.05 | 68.39 | 865.5 | 26 | me¦ ms¦ ph¦ pr¦ pc¦ ss¦ sc
0.53262 | 1.97 | 23 | 0 | 41 | 17.3 | 16.4 | 263 | 576 | 710 | 1252 | 3 | 73.3 | 127.7 | -5 | 183.9593 | 74.98 | 68.36 | 865.9 | 25 | me¦ ms¦ ph¦ pr¦ pc¦ ss¦ sc
0.53263 | 1.969 | 23 | 0 | 41 | 17.3 | 16.4 | 261 | 576 | 705 | 1252 | 3 | 73.3 | 127.8 | -5 | 183.9609 | 75.04 | 68.39 | 866 | 25 | me¦ ms¦ ph¦ pr¦ pc¦ ss¦ sc
0.53264 | 1.971 | 23 | 0 | 41 | 17.3 | 16.4 | 259 | 576 | 700 | 1252 | 2.9 | 73.4 | 127.8 | -5 | 183.9595 | 74.91 | 68.32 | 866.7 | 25 | me¦ ms¦ ph¦ pr¦ pc¦ ss¦ sc
0.53265 | 1.971 | 23 | 1 | 41 | 17.3 | 16.4 | 257 | 576 | 694 | 1252 | 3 | 73.4 | 127.8 | -4 | 183.9605 | 74.97 | 68.33 | 866.3 | 26 | me¦ ms¦ ph¦ pr¦ pc¦ ss¦ sc
0.53266 | 1.973 | 23 | 2 | 41 | 17.3 | 16.4 | 255 | 575 | 689 | 1249 | 2.9 | 73.5 | 127.7 | -4 | 183.9596 | 75.01 | 68.33 | 866.4 | 26 | me¦ ms¦ ph¦ pr¦ pc¦ ss¦ sc
0.53267 | 1.974 | 23 | 2 | 41 | 17.3 | 16.4 | 254 | 575 | 686 | 1249 | 2.9 | 73.5 | 127.8 | -4 | 183.9592 | 75.02 | 68.34 | 866.5 | 26 | me¦ ms¦ ph¦ pr¦ pc¦ ss¦ sc
0.53269 | 1.972 | 23 | 1 | 41 | 17.3 | 16.4 | 254 | 575 | 686 | 1249 | 2.9 | 73.6 | 127.8 | -4 | 183.9615 | 75 | 68.38 | 866.4 | 26 | me¦ ms¦ ph¦ pr¦ pc¦ ss¦ sc
0.5327 | 1.975 | 23 | 1 | 41 | 17.3 | 16.4 | 255 | 575 | 689 | 1249 | 2.9 | 73.6 | 127.8 | -5 | 183.9598 | 74.96 | 68.33 | 866.6 | 26 | me¦ ms¦ ph¦ pr¦ pc¦ ss¦ sc
0.53271 | 1.974 | 23 | 2 | 40 | 17.3 | 16.4 | 255 | 575 | 689 | 1249 | 3 | 73.7 | 127.7 | -5 | 183.9611 | 75.02 | 68.37 | 866.5 | 26 | me¦ ms¦ ph¦ pr¦ pc¦ ss¦ sc
0.53272 | 1.974 | 23 | 1 | 40 | 17.3 | 16.4 | 255 | 574 | 689 | 1247 | 2.9 | 73.7 | 127.8 | -5 | 183.9613 | 75.05 | 68.39 | 866.5 | 26 | me¦ ms¦ ph¦ pr¦ pc¦ ss¦ sc
0.53273 | 1.973 | 23 | 1 | 40 | 17.3 | 16.4 | 254 | 574 | 686 | 1247 | 2.9 | 73.8 | 127.9 | -5 | 183.9603 | 75.02 | 68.36 | 866.4 | 25 | me¦ ms¦ ph¦ pr¦ pc¦ ss¦ sc
0.53274 | 1.974 | 23 | 1 | 40 | 17.3 | 16.4 | 254 | 574 | 686 | 1247 | 2.9 | 73.8 | 127.8 | -5 | 183.9629 | 74.99 | 68.31 | 865.8 | 25 | me¦ ms¦ ph¦ pr¦ pc¦ ss¦ sc
0.53275 | 1.977 | 23 | 3 | 40 | 17.3 | 16.4 | 254 | 574 | 686 | 1247 | 3 | 73.9 | 127.7 | -5 | 183.9611 | 75.04 | 68.33 | 866.2 | 25 | me¦ ms¦ ph¦ pr¦ pc¦ ss¦ sc
0.53277 | 1.977 | 23 | 2 | 40 | 17.3 | 16.4 | 254 | 574 | 686 | 1247 | 2.9 | 73.9 | 127.7 | -5 | 183.9596 | 75.01 | 68.32 | 866.4 | 25 | me¦ ms¦ ph¦ pr¦ pc¦ ss¦ sc
0.53278 | 1.976 | 23 | 1 | 40 | 17.3 | 16.4 | 254 | 573 | 686 | 1245 | 3 | 74 | 127.7 | -5 | 183.9618 | 75.03 | 68.38 | 866 | 26 | me¦ ms¦ ph¦ pr¦ pc¦ ss¦ sc
0.53279 | 1.978 | 23 | 2 | 40 | 17.3 | 16.4 | 254 | 573 | 686 | 1245 | 2.9 | 74 | 127.7 | -5 | 183.9623 | 75.02 | 68.31 | 865.6 | 26 | me¦ ms¦ ph¦ pr¦ pc¦ ss¦ sc
0.5328 | 1.978 | 23 | 2 | 40 | 17.3 | 16.4 | 254 | 573 | 686 | 1245 | 2.9 | 74.1 | 127.8 | -4 | 183.961 | 75.03 | 68.34 | 866 | 26 | me¦ ms¦ ph¦ pr¦ pc¦ ss¦ sc
0.53281 | 1.979 | 23 | 2 | 40 | 17.3 | 16.4 | 254 | 573 | 686 | 1245 | 2.9 | 74.1 | 127.9 | -5 | 183.9617 | 74.95 | 68.28 | 865.6 | 25 | me¦ ms¦ ph¦ pr¦ pc¦ ss¦ sc
0.53282 | 1.98 | 23 | 4 | 40 | 17.3 | 16.4 | 255 | 573 | 689 | 1245 | 2.9 | 74.2 | 128.1 | -5 | 183.9626 | 74.92 | 68.29 | 865.9 | 25 | me¦ ms¦ ph¦ pr¦ pc¦ ss¦ sc
0.53284 | 1.982 | 23 | 4 | 40 | 17.3 | 16.4 | 255 | 572 | 689 | 1243 | 3 | 74.2 | 128.1 | -4 | 183.9609 | 74.88 | 68.33 | 866.2 | 26 | me¦ ms¦ ph¦ pr¦ pc¦ ss¦ sc
0.53285 | 1.982 | 23 | 5 | 40 | 17.3 | 16.4 | 254 | 572 | 686 | 1243 | 3 | 74.3 | 128.1 | -4 | 183.9617 | 74.97 | 68.36 | 866.3 | 27 | me¦ ms¦ ph¦ pr¦ pc¦ ss¦ sc
0.53286 | 1.984 | 23 | 5 | 40 | 17.3 | 16.4 | 254 | 572 | 686 | 1243 | 2.9 | 74.3 | 128 | -4 | 183.9624 | 74.91 | 68.27 | 866.3 | 27 | me¦ ms¦ ph¦ pr¦ pc¦ ss¦ sc
0.53287 | 1.981 | 23 | 5 | 40 | 17.3 | 16.4 | 254 | 572 | 686 | 1243 | 2.9 | 74.4 | 127.9 | -4 | 183.9629 | 74.95 | 68.32 | 866.1 | 27 | me¦ ms¦ ph¦ pr¦ pc¦ ss¦ sc
0.53288 | 1.982 | 23 | 5 | 40 | 17.3 | 16.4 | 254 | 571 | 686 | 1241 | 3 | 74.4 | 127.8 | -4 | 183.9624 | 74.92 | 68.32 | 865.8 | 27 | me¦ ms¦ ph¦ pr¦ pc¦ ss¦ sc
0.53289 | 1.983 | 23 | 7 | 40 | 17.3 | 16.4 | 254 | 571 | 686 | 1241 | 2.9 | 74.5 | 127.8 | -4 | 183.9629 | 74.9 | 68.26 | 866.2 | 27 | me¦ ms¦ ph¦ pr¦ pc¦ ss¦ sc
0.53291 | 1.986 | 23 | 7 | 40 | 17.3 | 16.4 | 254 | 571 | 686 | 1241 | 3 | 74.5 | 127.6 | -4 | 183.9611 | 74.92 | 68.27 | 865.9 | 27 | me¦ ms¦ ph¦ pr¦ pc¦ ss¦ sc
0.53292 | 1.985 | 23 | 7 | 40 | 17.4 | 16.4 | 253 | 571 | 702 | 1241 | 2.9 | 74.6 | 127.7 | -4 | 183.9637 | 74.93 | 68.3 | 865.7 | 27 | me¦ ms¦ ph¦ pr¦ pc¦ ss¦ sc
0.53293 | 1.985 | 23 | 6 | 40 | 17.4 | 16.4 | 253 | 571 | 702 | 1241 | 2.9 | 74.6 | 127.7 | -4 | 183.9622 | 74.88 | 68.28 | 866 | 27 | me¦ ms¦ ph¦ pr¦ pc¦ ss¦ sc
0.53294 | 1.984 | 23 | 6 | 40 | 17.4 | 16.4 | 254 | 570 | 705 | 1239 | 2.9 | 74.7 | 127.7 | -3 | 183.9632 | 74.89 | 68.28 | 866 | 27 | me¦ ms¦ ph¦ pr¦ pc¦ ss¦ sc
0.53295 | 1.988 | 23 | 7 | 40 | 17.4 | 16.4 | 254 | 570 | 705 | 1239 | 2.9 | 74.7 | 127.8 | -3 | 183.9619 | 74.92 | 68.28 | 866 | 27 | me¦ ms¦ ph¦ pr¦ pc¦ ss¦ sc
0.53296 | 1.989 | 23 | 6 | 40 | 17.4 | 16.4 | 254 | 570 | 705 | 1239 | 3 | 74.8 | 127.8 | -3 | 183.9628 | 74.94 | 68.29 | 866.3 | 27 | me¦ ms¦ ph¦ pr¦ pc¦ ss¦ sc
0.53297 | 1.99 | 23 | 7 | 40 | 17.4 | 16.4 | 254 | 570 | 705 | 1239 | 3 | 74.8 | 127.9 | -3 | 183.9632 | 74.96 | 68.29 | 865.5 | 27 | me¦ ms¦ ph¦ pr¦ pc¦ ss¦ sc
0.53299 | 1.99 | 23 | 7 | 40 | 17.4 | 16.4 | 254 | 570 | 705 | 1239 | 3 | 74.9 | 128.1 | -3 | 183.9627 | 74.93 | 68.26 | 865.8 | 27 | me¦ ms¦ ph¦ pr¦ pc¦ ss¦ sc
0.533 | 1.994 | 23 | 8 | 40 | 17.4 | 16.4 | 254 | 569 | 705 | 1236 | 3 | 74.9 | 128.1 | -3 | 183.9629 | 74.87 | 68.22 | 865.6 | 27 | me¦ ms¦ ph¦ pr¦ pc¦ ss¦ sc
0.53301 | 1.993 | 23 | 6 | 40 | 17.4 | 16.4 | 253 | 569 | 702 | 1236 | 2.9 | 75 | 128.2 | -3 | 183.9638 | 74.95 | 68.31 | 865.7 | 27 | me¦ ms¦ ph¦ pr¦ pc¦ ss¦ sc
0.53302 | 1.995 | 23 | 7 | 40 | 17.4 | 16.4 | 253 | 569 | 702 | 1236 | 2.9 | 75 | 128.2 | -3 | 183.9615 | 74.96 | 68.28 | 865.8 | 27 | me¦ ms¦ ph¦ pr¦ pc¦ ss¦ sc
0.53303 | 1.996 | 23 | 8 | 40 | 17.4 | 16.4 | 252 | 569 | 699 | 1236 | 2.9 | 75.1 | 128.2 | -3 | 183.9633 | 74.93 | 68.28 | 865.5 | 27 | me¦ ms¦ ph¦ pr¦ pc¦ ss¦ sc
0.53304 | 1.997 | 23 | 8 | 40 | 17.4 | 16.4 | 252 | 569 | 699 | 1236 | 3 | 75.1 | 128 | -3 | 183.9626 | 74.89 | 68.25 | 865.2 | 27 | me¦ ms¦ ph¦ pr¦ pc¦ ss¦ sc
0.53306 | 1.997 | 23 | 8 | 40 | 17.4 | 16.4 | 252 | 568 | 699 | 1234 | 3 | 75.2 | 128 | -3 | 183.9628 | 74.91 | 68.25 | 865 | 27 | me¦ ms¦ ph¦ pr¦ pc¦ ss¦ sc
0.53307 | 2.001 | 23 | 9 | 40 | 17.4 | 16.4 | 253 | 568 | 702 | 1234 | 2.9 | 75.2 | 128.1 | -3 | 183.9631 | 74.93 | 68.24 | 866 | 27 | me¦ ms¦ ph¦ pr¦ pc¦ ss¦ sc
0.53308 | 2.004 | 23 | 9 | 40 | 17.4 | 16.4 | 254 | 568 | 705 | 1234 | 2.9 | 75.3 | 128.1 | -3 | 183.9624 | 74.96 | 68.27 | 866.4 | 27 | me¦ ms¦ ph¦ pr¦ pc¦ ss¦ sc
0.53309 | 2.006 | 23 | 10 | 40 | 17.3 | 16.4 | 254 | 568 | 686 | 1234 | 2.9 | 75.3 | 128.1 | -3 | 183.9636 | 74.94 | 68.24 | 866 | 27 | me¦ ms¦ ph¦ pr¦ pc¦ ss¦ sc
0.5331 | 2.008 | 23 | 11 | 40 | 17.3 | 16.4 | 254 | 568 | 686 | 1234 | 2.9 | 75.4 | 128.2 | -3 | 183.9646 | 74.91 | 68.24 | 865.7 | 27 | me¦ ms¦ ph¦ pr¦ pc¦ ss¦ sc
0.53311 | 2.009 | 23 | 11 | 40 | 17.3 | 16.4 | 253 | 567 | 683 | 1232 | 2.9 | 75.4 | 128.4 | -3 | 183.9638 | 74.94 | 68.23 | 865.7 | 27 | me¦ ms¦ ph¦ pr¦ pc¦ ss¦ sc
0.53312 | 2.012 | 23 | 11 | 40 | 17.3 | 16.4 | 254 | 567 | 686 | 1232 | 3 | 75.5 | 128.4 | -3 | 183.9627 | 74.97 | 68.31 | 865.8 | 27 | me¦ ms¦ ph¦ pr¦ pc¦ ss¦ sc
0.53314 | 2.013 | 23 | 12 | 40 | 17.3 | 16.4 | 254 | 567 | 686 | 1232 | 2.9 | 75.5 | 128.4 | -3 | 183.9636 | 74.92 | 68.28 | 866.2 | 27 | me¦ ms¦ ph¦ pr¦ pc¦ ss¦ sc
0.53315 | 2.013 | 23 | 11 | 40 | 17.3 | 16.4 | 255 | 567 | 689 | 1232 | 2.9 | 75.6 | 128.3 | -4 | 183.9631 | 74.93 | 68.24 | 865.7 | 27 | me¦ ms¦ ph¦ pr¦ pc¦ ss¦ sc
0.53316 | 2.016 | 23 | 12 | 40 | 17.3 | 16.4 | 256 | 567 | 691 | 1232 | 2.9 | 75.6 | 128.4 | -4 | 183.9641 | 74.95 | 68.25 | 865.3 | 27 | me¦ ms¦ ph¦ pr¦ pc¦ ss¦ sc
0.53317 | 2.016 | 23 | 12 | 40 | 17.3 | 16.4 | 256 | 566 | 691 | 1230 | 2.9 | 75.6 | 128.4 | -4 | 183.965 | 74.94 | 68.25 | 865.6 | 27 | me¦ ms¦ ph¦ pr¦ pc¦ ss¦ sc
0.53318 | 2.017 | 23 | 11 | 40 | 17.3 | 16.4 | 258 | 566 | 697 | 1230 | 2.9 | 75.7 | 128.7 | -4 | 183.9645 | 74.95 | 68.25 | 865.7 | 27 | me¦ ms¦ ph¦ pr¦ pc¦ ss¦ sc
0.53319 | 2.016 | 23 | 12 | 40 | 17.3 | 16.4 | 258 | 566 | 697 | 1230 | 2.9 | 75.7 | 128.8 | -4 | 183.9658 | 74.94 | 68.22 | 865.7 | 27 | me¦ ms¦ ph¦ pr¦ pc¦ ss¦ sc
0.53321 | 2.016 | 23 | 12 | 40 | 17.3 | 16.4 | 260 | 566 | 702 | 1230 | 3 | 75.8 | 128.8 | -4 | 183.9641 | 75 | 68.24 | 865.9 | 27 | me¦ ms¦ ph¦ pr¦ pc¦ ss¦ sc
0.53322 | 2.017 | 23 | 12 | 40 | 17.3 | 16.4 | 262 | 566 | 708 | 1230 | 3 | 75.8 | 129 | -4 | 183.9656 | 74.96 | 68.21 | 865.9 | 26 | me¦ ms¦ ph¦ pr¦ pc¦ ss¦ sc
0.53323 | 2.015 | 23 | 12 | 40 | 17.3 | 16.4 | 264 | 565 | 713 | 1228 | 2.9 | 75.9 | 128.9 | -4 | 183.967 | 74.99 | 68.21 | 865.4 | 26 | me¦ ms¦ ph¦ pr¦ pc¦ ss¦ sc
0.53324 | 2.017 | 23 | 12 | 40 | 17.2 | 16.4 | 265 | 565 | 697 | 1228 | 3 | 75.9 | 128.9 | -4 | 183.965 | 74.97 | 68.21 | 866.2 | 26 | me¦ ms¦ ph¦ pr¦ pc¦ ss¦ sc
0.53325 | 2.015 | 23 | 12 | 40 | 17.2 | 16.4 | 267 | 565 | 702 | 1228 | 3 | 76 | 128.8 | -4 | 183.9672 | 75.01 | 68.22 | 865.6 | 27 | me¦ ms¦ ph¦ pr¦ pc¦ ss¦ sc
0.53326 | 2.015 | 23 | 13 | 40 | 17.2 | 16.4 | 268 | 565 | 705 | 1228 | 2.9 | 76 | 128.7 | -5 | 183.9671 | 75.04 | 68.18 | 865.5 | 26 | me¦ ms¦ ph¦ pr¦ pc¦ ss¦ sc
0.53328 | 2.013 | 23 | 12 | 40 | 17.2 | 16.4 | 269 | 565 | 707 | 1228 | 2.9 | 76.1 | 128.7 | -5 | 183.966 | 74.98 | 68.22 | 866.1 | 26 | me¦ ms¦ ph¦ pr¦ pc¦ ss¦ sc
0.53329 | 2.013 | 23 | 12 | 40 | 17.2 | 16.4 | 270 | 564 | 710 | 1226 | 3 | 76.1 | 128.7 | -5 | 183.9652 | 75.03 | 68.19 | 865.6 | 26 | me¦ ms¦ ph¦ pr¦ pc¦ ss¦ sc
0.5333 | 2.008 | 23 | 11 | 40 | 17.2 | 16.4 | 271 | 564 | 713 | 1226 | 3 | 76.2 | 128.7 | -5 | 183.9679 | 75.05 | 68.2 | 866 | 25 | me¦ ms¦ ph¦ pr¦ pc¦ ss¦ sc
0.53331 | 2.008 | 23 | 11 | 40 | 17.2 | 16.4 | 274 | 564 | 721 | 1226 | 2.9 | 76.2 | 128.7 | -5 | 183.9671 | 74.99 | 68.2 | 865.5 | 25 | me¦ ms¦ ph¦ pr¦ pc¦ ss¦ sc
0.53332 | 2.009 | 23 | 11 | 40 | 17.2 | 16.4 | 278 | 564 | 731 | 1226 | 2.9 | 76.3 | 128.6 | -4 | 183.9665 | 75.01 | 68.16 | 866 | 25 | me¦ ms¦ ph¦ pr¦ pc¦ ss¦ sc
0.53333 | 2.008 | 23 | 11 | 40 | 17.2 | 16.4 | 281 | 564 | 739 | 1226 | 2.9 | 76.3 | 128.7 | -4 | 183.9684 | 75.05 | 68.19 | 866.2 | 26 | me¦ ms¦ ph¦ pr¦ pc¦ ss¦ sc
0.53334 | 2.007 | 23 | 10 | 40 | 17.2 | 16.4 | 284 | 563 | 747 | 1223 | 3 | 76.4 | 128.7 | -4 | 183.9664 | 75.08 | 68.23 | 865.9 | 25 | me¦ ms¦ ph¦ pr¦ pc¦ ss¦ sc
0.53336 | 2.006 | 23 | 9 | 40 | 17.1 | 16.4 | 285 | 563 | 730 | 1223 | 3 | 76.4 | 128.6 | -4 | 183.9671 | 75.05 | 68.19 | 865.5 | 25 | me¦ ms¦ ph¦ pr¦ pc¦ ss¦ sc
0.53337 | 2.004 | 23 | 9 | 40 | 17.1 | 16.4 | 287 | 563 | 735 | 1223 | 2.9 | 76.5 | 128.6 | -5 | 183.9677 | 75.07 | 68.23 | 865.7 | 25 | me¦ ms¦ ph¦ pr¦ pc¦ ss¦ sc
0.53338 | 2.005 | 23 | 8 | 40 | 17.1 | 16.4 | 289 | 563 | 741 | 1223 | 3 | 76.5 | 128.7 | -5 | 183.9676 | 75.07 | 68.16 | 865.2 | 25 | me¦ ms¦ ph¦ pr¦ pc¦ ss¦ sc
0.53339 | 2.004 | 23 | 8 | 40 | 17.1 | 16.4 | 290 | 563 | 743 | 1223 | 2.9 | 76.6 | 128.8 | -5 | 183.967 | 75.03 | 68.15 | 865 | 25 | me¦ ms¦ ph¦ pr¦ pc¦ ss¦ sc
0.5334 | 2.004 | 23 | 8 | 40 | 17.1 | 16.4 | 291 | 563 | 746 | 1223 | 2.9 | 76.6 | 128.8 | -5 | 183.9684 | 74.95 | 68.18 | 865.2 | 25 | me¦ ms¦ ph¦ pr¦ pc¦ ss¦ sc
0.53341 | 2.002 | 22 | 8 | 39 | 17.1 | 16.4 | 292 | 562 | 748 | 1221 | 2.9 | 76.7 | 128.9 | -5 | 183.9678 | 74.99 | 68.19 | 865.4 | 26 | me¦ ms¦ ph¦ pr¦ pc¦ ss¦ sc
0.53343 | 2.002 | 22 | 8 | 39 | 17.1 | 16.4 | 295 | 562 | 756 | 1221 | 2.9 | 76.7 | 129.1 | -5 | 183.9692 | 74.93 | 68.15 | 865.9 | 27 | me¦ ms¦ ph¦ pr¦ pc¦ ss¦ sc
0.53344 | 2.002 | 22 | 7 | 39 | 17.1 | 16.4 | 296 | 562 | 758 | 1221 | 2.9 | 76.8 | 129 | -5 | 183.9678 | 74.92 | 68.18 | 866 | 27 | me¦ ms¦ ph¦ pr¦ pc¦ ss¦ sc
0.53345 | 2 | 22 | 6 | 39 | 17.1 | 16.4 | 299 | 562 | 766 | 1221 | 2.9 | 76.8 | 129 | -5 | 183.9708 | 74.86 | 68.14 | 866.4 | 28 | me¦ ms¦ ph¦ pr¦ pc¦ ss¦ sc
0.53346 | 1.998 | 22 | 6 | 39 | 17.2 | 16.4 | 300 | 562 | 789 | 1221 | 2.9 | 76.9 | 129.1 | -5 | 183.9693 | 74.96 | 68.19 | 866.3 | 28 | me¦ ms¦ ph¦ pr¦ pc¦ ss¦ sc
0.53347 | 1.996 | 22 | 5 | 39 | 17.2 | 16.4 | 301 | 562 | 792 | 1221 | 3 | 76.9 | 129.1 | -4 | 183.9707 | 74.92 | 68.14 | 866 | 28 | me¦ ms¦ ph¦ pr¦ pc¦ ss¦ sc
0.53348 | 1.997 | 22 | 5 | 39 | 17.2 | 16.4 | 301 | 561 | 792 | 1219 | 2.9 | 77 | 129.1 | -4 | 183.9687 | 74.93 | 68.13 | 865.6 | 27 | me¦ ms¦ ph¦ pr¦ pc¦ ss¦ sc
0.5335 | 1.997 | 22 | 5 | 39 | 17.2 | 16.4 | 302 | 561 | 794 | 1219 | 2.9 | 77 | 129 | -4 | 183.9692 | 74.94 | 68.16 | 866.5 | 28 | me¦ ms¦ ph¦ pr¦ pc¦ ss¦ sc
0.53351 | 1.994 | 22 | 4 | 39 | 17.3 | 16.4 | 304 | 561 | 821 | 1219 | 2.9 | 77.1 | 129 | -4 | 183.9709 | 74.93 | 68.16 | 866.1 | 28 | me¦ ms¦ ph¦ pr¦ pc¦ ss¦ sc
0.53352 | 1.992 | 22 | 2 | 39 | 17.3 | 16.4 | 305 | 561 | 824 | 1219 | 2.9 | 77.1 | 129.1 | -4 | 183.97 | 74.97 | 68.14 | 866.2 | 27 | me¦ ms¦ ph¦ pr¦ pc¦ ss¦ sc
0.53353 | 1.991 | 22 | 2 | 39 | 17.3 | 16.4 | 307 | 561 | 829 | 1219 | 2.9 | 77.2 | 129.2 | -4 | 183.9702 | 74.94 | 68.13 | 866.6 | 27 | me¦ ms¦ ph¦ pr¦ pc¦ ss¦ sc
0.53354 | 1.987 | 22 | 0 | 39 | 17.3 | 16.4 | 310 | 561 | 837 | 1219 | 2.9 | 77.2 | 129.2 | -4 | 183.9718 | 74.93 | 68.12 | 866.6 | 27 | me¦ ms¦ ph¦ pr¦ pc¦ ss¦ sc
0.53355 | 1.986 | 22 | 1 | 39 | 17.4 | 16.4 | 312 | 560 | 866 | 1217 | 2.9 | 77.3 | 129.1 | -5 | 183.9717 | 74.89 | 68.13 | 866 | 27 | me¦ ms¦ ph¦ pr¦ pc¦ ss¦ sc
0.53356 | 1.987 | 22 | 1 | 39 | 17.4 | 16.4 | 312 | 560 | 866 | 1217 | 2.9 | 77.3 | 129 | -5 | 183.9702 | 74.89 | 68.09 | 866 | 28 | me¦ ms¦ ph¦ pr¦ pc¦ ss¦ sc
0.53358 | 1.984 | 22 | 0 | 39 | 17.4 | 16.4 | 316 | 560 | 877 | 1217 | 2.9 | 77.4 | 128.9 | -6 | 183.9723 | 74.89 | 68.13 | 866.3 | 28 | me¦ ms¦ ph¦ pr¦ pc¦ ss¦ sc
0.53359 | 1.983 | 22 | 0 | 39 | 17.4 | 16.4 | 318 | 560 | 883 | 1217 | 2.9 | 77.4 | 128.9 | -6 | 183.9716 | 74.95 | 68.13 | 865.5 | 28 | me¦ ms¦ ph¦ pr¦ pc¦ ss¦ sc
0.5336 | 1.982 | 22 | 0 | 39 | 17.4 | 16.4 | 321 | 560 | 891 | 1217 | 2.9 | 77.5 | 128.8 | -6 | 183.9716 | 74.86 | 68.09 | 865.6 | 27 | me¦ ms¦ ph¦ pr¦ pc¦ ss¦ sc
0.53361 | 1.98 | 22 | 0 | 39 | 17.4 | 16.4 | 323 | 560 | 897 | 1217 | 2.9 | 77.5 | 128.8 | -5 | 183.9721 | 74.9 | 68.13 | 866.3 | 28 | me¦ ms¦ ph¦ pr¦ pc¦ ss¦ sc
0.53362 | 1.98 | 22 | 0 | 39 | 17.4 | 16.4 | 326 | 560 | 905 | 1217 | 2.9 | 77.5 | 128.9 | -5 | 183.9721 | 74.92 | 68.12 | 865.7 | 28 | me¦ ms¦ ph¦ pr¦ pc¦ ss¦ sc
0.53365 | 1.979 | 22 | 0 | 39 | 17.4 | 16.4 | 328 | 559 | 911 | 1215 | 2.9 | 77.6 | 128.8 | -6 | 183.9716 | 74.9 | 68.11 | 866.4 | 28 | me¦ ms¦ ph¦ pr¦ pc¦ ss¦ sc
0.53366 | 1.977 | 22 | 0 | 38 | 17.4 | 16.4 | 330 | 559 | 916 | 1215 | 2.9 | 77.6 | 128.8 | -6 | 183.9729 | 74.93 | 68.09 | 866.3 | 28 | me¦ ms¦ ph¦ pr¦ pc¦ ss¦ sc
0.53367 | 1.975 | 22 | 0 | 38 | 17.4 | 16.4 | 334 | 559 | 927 | 1215 | 2.9 | 77.7 | 128.7 | -6 | 183.9737 | 74.91 | 68.08 | 866 | 27 | me¦ ms¦ ph¦ pr¦ pc¦ ss¦ sc
0.53368 | 1.976 | 22 | 0 | 38 | 17.4 | 16.4 | 337 | 559 | 936 | 1215 | 2.9 | 77.7 | 128.8 | -6 | 183.972 | 74.91 | 68.06 | 866.1 | 28 | me¦ ms¦ ph¦ pr¦ pc¦ ss¦ sc
0.53369 | 1.974 | 22 | 0 | 38 | 17.4 | 16.4 | 340 | 559 | 944 | 1215 | 3 | 77.8 | 128.8 | -6 | 183.9735 | 74.99 | 68.1 | 866.4 | 28 | me¦ ms¦ ph¦ pr¦ pc¦ ss¦ sc
0.5337 | 1.972 | 22 | 0 | 38 | 17.4 | 16.4 | 341 | 559 | 947 | 1215 | 2.9 | 77.8 | 128.9 | -7 | 183.973 | 75 | 68.11 | 866.3 | 27 | me¦ ms¦ ph¦ pr¦ pc¦ ss¦ sc
0.53372 | 1.971 | 22 | 0 | 38 | 17.4 | 16.4 | 343 | 559 | 952 | 1215 | 2.9 | 77.9 | 129 | -6 | 183.9725 | 74.94 | 68.02 | 865.8 | 26 | me¦ ms¦ ph¦ pr¦ pc¦ ss¦ sc
0.53373 | 1.969 | 22 | 0 | 38 | 17.5 | 16.4 | 344 | 558 | 982 | 1213 | 3 | 77.9 | 129 | -6 | 183.975 | 74.95 | 68.08 | 866.3 | 26 | me¦ ms¦ ph¦ pr¦ pc¦ ss¦ sc
0.53374 | 1.969 | 22 | 0 | 38 | 17.5 | 16.4 | 345 | 558 | 985 | 1213 | 3 | 78 | 129.1 | -7 | 183.9732 | 74.91 | 68.02 | 865.6 | 26 | me¦ ms¦ ph¦ pr¦ pc¦ ss¦ sc
0.53375 | 1.967 | 22 | 0 | 38 | 17.5 | 16.4 | 345 | 558 | 985 | 1213 | 3 | 78 | 129 | -6 | 183.9737 | 74.95 | 68.08 | 866.2 | 27 | me¦ ms¦ ph¦ pr¦ pc¦ ss¦ sc
0.53376 | 1.966 | 22 | 0 | 38 | 17.5 | 16.4 | 345 | 558 | 985 | 1213 | 3 | 78.1 | 128.9 | -6 | 183.9745 | 75.01 | 68.07 | 866.1 | 27 | me¦ ms¦ ph¦ pr¦ pc¦ ss¦ sc
0.53377 | 1.966 | 22 | 0 | 38 | 17.5 | 16.4 | 345 | 558 | 985 | 1213 | 3 | 78.1 | 128.9 | -6 | 183.974 | 75.02 | 68.07 | 866 | 26 | me¦ ms¦ ph¦ pr¦ pc¦ ss¦ sc
0.53378 | 1.966 | 22 | 0 | 38 | 17.5 | 16.4 | 347 | 558 | 991 | 1213 | 2.9 | 78.2 | 128.9 | -6 | 183.9731 | 74.99 | 68.05 | 865.7 | 26 | me¦ ms¦ ph¦ pr¦ pc¦ ss¦ sc
0.5338 | 1.964 | 22 | 0 | 38 | 17.5 | 16.4 | 346 | 558 | 988 | 1213 | 2.9 | 78.2 | 128.9 | -6 | 183.9752 | 75.04 | 68.07 | 865.6 | 26 | me¦ ms¦ ph¦ pr¦ pc¦ ss¦ sc
0.53381 | 1.96 | 22 | 0 | 38 | 17.5 | 16.4 | 347 | 558 | 991 | 1213 | 3 | 78.3 | 128.8 | -6 | 183.9777 | 75.02 | 68.07 | 866.4 | 25 | me¦ ms¦ ph¦ pr¦ pc¦ ss¦ sc
0.53382 | 1.957 | 21 | 0 | 38 | 17.5 | 16.4 | 346 | 557 | 988 | 1210 | 3 | 78.3 | 128.8 | -6 | 183.9736 | 75 | 68.11 | 865.8 | 25 | me¦ ms¦ ph¦ pr¦ pc¦ ss¦ sc
0.53383 | 1.959 | 21 | 0 | 38 | 17.5 | 16.4 | 347 | 557 | 991 | 1210 | 2.9 | 78.4 | 128.9 | -6 | 183.9744 | 75.06 | 68.07 | 866.2 | 26 | me¦ ms¦ ph¦ pr¦ pc¦ ss¦ sc
0.53384 | 1.959 | 21 | 0 | 38 | 17.5 | 16.4 | 350 | 557 | 1000 | 1210 | 2.9 | 78.4 | 129 | -6 | 183.975 | 75.04 | 68.02 | 865.8 | 26 | me¦ ms¦ ph¦ pr¦ pc¦ ss¦ sc
0.53385 | 1.957 | 21 | 0 | 38 | 17.5 | 16.4 | 350 | 557 | 1000 | 1210 | 2.9 | 78.5 | 129 | -5 | 183.9748 | 75.02 | 68.06 | 866.3 | 25 | me¦ ms¦ ph¦ pr¦ pc¦ ss¦ sc
0.53387 | 1.956 | 21 | 0 | 38 | 17.5 | 16.4 | 350 | 557 | 1000 | 1210 | 2.9 | 78.6 | 128.9 | -5 | 183.976 | 75.03 | 68.06 | 866.4 | 26 | me¦ ms¦ ph¦ pr¦ pc¦ ss¦ sc
0.53388 | 1.955 | 21 | 0 | 38 | 17.5 | 16.4 | 350 | 557 | 1000 | 1210 | 2.9 | 78.6 | 128.8 | -4 | 183.9765 | 75.04 | 68.07 | 866.2 | 26 | me¦ ms¦ ph¦ pr¦ pc¦ ss¦ sc
0.53389 | 1.954 | 21 | 0 | 37 | 17.6 | 16.4 | 350 | 557 | 1029 | 1210 | 2.9 | 78.7 | 128.7 | -4 | 183.9744 | 75 | 68.04 | 866 | 26 | me¦ ms¦ ph¦ pr¦ pc¦ ss¦ sc
0.5339 | 1.952 | 21 | 0 | 37 | 17.6 | 16.4 | 350 | 556 | 1029 | 1208 | 2.9 | 78.7 | 128.7 | -4 | 183.9749 | 75.05 | 68.05 | 866.3 | 26 | me¦ ms¦ ph¦ pr¦ pc¦ ss¦ sc
0.53391 | 1.953 | 21 | 0 | 37 | 17.6 | 16.4 | 351 | 556 | 1032 | 1208 | 2.9 | 78.8 | 128.9 | -4 | 183.9749 | 74.96 | 68.05 | 866.5 | 26 | me¦ ms¦ ph¦ pr¦ pc¦ ss¦ sc
0.53392 | 1.952 | 21 | 0 | 37 | 17.6 | 16.4 | 351 | 556 | 1032 | 1208 | 2.9 | 78.8 | 128.9 | -4 | 183.9744 | 75.04 | 68.03 | 865.8 | 26 | me¦ ms¦ ph¦ pr¦ pc¦ ss¦ sc
0.53394 | 1.953 | 21 | 0 | 37 | 17.6 | 16.4 | 351 | 556 | 1032 | 1208 | 2.9 | 78.9 | 128.7 | -4 | 183.9746 | 74.99 | 68.04 | 866.5 | 26 | me¦ ms¦ ph¦ pr¦ pc¦ ss¦ sc
0.53395 | 1.953 | 21 | 0 | 37 | 17.6 | 16.4 | 351 | 556 | 1032 | 1208 | 2.9 | 78.9 | 128.6 | -4 | 183.9759 | 75.02 | 68.04 | 866.3 | 26 | me¦ ms¦ ph¦ pr¦ pc¦ ss¦ sc
0.53396 | 1.955 | 21 | 0 | 37 | 17.6 | 16.4 | 350 | 556 | 1029 | 1208 | 2.9 | 79 | 128.7 | -4 | 183.9742 | 75.02 | 68.06 | 865.8 | 26 | me¦ ms¦ ph¦ pr¦ pc¦ ss¦ sc
0.53397 | 1.954 | 21 | 0 | 37 | 17.6 | 16.4 | 351 | 556 | 1032 | 1208 | 2.9 | 79 | 128.8 | -4 | 183.976 | 74.99 | 68.03 | 865.3 | 26 | me¦ ms¦ ph¦ pr¦ pc¦ ss¦ sc
0.53398 | 1.955 | 21 | 0 | 37 | 17.6 | 16.4 | 350 | 556 | 1029 | 1208 | 2.9 | 79.1 | 128.9 | -4 | 183.9742 | 74.99 | 68.02 | 866.1 | 27 | me¦ ms¦ ph¦ pr¦ pc¦ ss¦ sc
0.53399 | 1.957 | 21 | 0 | 37 | 17.7 | 16.4 | 349 | 555 | 1057 | 1206 | 3 | 79.1 | 128.9 | -4 | 183.9753 | 75.04 | 68.04 | 865.7 | 26 | me¦ ms¦ ph¦ pr¦ pc¦ ss¦ sc
0.534 | 1.959 | 21 | 0 | 37 | 17.7 | 16.4 | 350 | 555 | 1060 | 1206 | 2.9 | 79.2 | 128.8 | -4 | 183.9748 | 74.98 | 68.01 | 866.1 | 26 | me¦ ms¦ ph¦ pr¦ pc¦ ss¦ sc
0.53402 | 1.96 | 21 | 0 | 37 | 17.7 | 16.4 | 350 | 555 | 1060 | 1206 | 2.9 | 79.2 | 128.9 | -4 | 183.9756 | 74.98 | 67.99 | 865.8 | 26 | me¦ ms¦ ph¦ pr¦ pc¦ ss¦ sc
0.53403 | 1.965 | 21 | 0 | 37 | 17.7 | 16.4 | 351 | 555 | 1063 | 1206 | 2.9 | 79.3 | 128.9 | -3 | 183.9751 | 75.04 | 68.04 | 865.9 | 26 | me¦ ms¦ ph¦ pr¦ pc¦ ss¦ sc
0.53404 | 1.966 | 21 | 0 | 38 | 17.7 | 16.5 | 352 | 555 | 1066 | 1233 | 2.9 | 79.3 | 128.9 | -3 | 183.975 | 75.07 | 68.03 | 865.9 | 26 | me¦ ms¦ ph¦ pr¦ pc¦ ss¦ sc
0.53405 | 1.967 | 21 | 0 | 38 | 17.7 | 16.5 | 353 | 555 | 1069 | 1233 | 2.9 | 79.4 | 129.1 | -3 | 183.9748 | 74.99 | 68.02 | 866.2 | 26 | me¦ ms¦ ph¦ pr¦ pc¦ ss¦ sc
0.53406 | 1.966 | 21 | 0 | 38 | 17.7 | 16.5 | 353 | 555 | 1069 | 1233 | 3 | 79.4 | 129.1 | -3 | 183.976 | 75.04 | 68.06 | 866.1 | 26 | me¦ ms¦ ph¦ pr¦ pc¦ ss¦ sc
0.53407 | 1.967 | 21 | 0 | 38 | 17.7 | 16.5 | 352 | 555 | 1066 | 1233 | 2.9 | 79.5 | 129.1 | -3 | 183.9747 | 75.01 | 68.02 | 865.9 | 26 | me¦ ms¦ ph¦ pr¦ pc¦ ss¦ sc
0.53409 | 1.968 | 21 | 0 | 38 | 17.7 | 16.5 | 351 | 554 | 1063 | 1231 | 2.9 | 79.5 | 129 | -3 | 183.9757 | 74.98 | 68.02 | 865.4 | 27 | me¦ ms¦ ph¦ pr¦ pc¦ ss¦ sc
0.5341 | 1.968 | 21 | 0 | 38 | 17.7 | 16.5 | 351 | 554 | 1063 | 1231 | 2.9 | 79.6 | 129.1 | -4 | 183.9765 | 74.95 | 68.01 | 865.4 | 27 | me¦ ms¦ ph¦ pr¦ pc¦ ss¦ sc
0.53411 | 1.969 | 21 | 0 | 38 | 17.7 | 16.5 | 352 | 554 | 1066 | 1231 | 2.9 | 79.6 | 129.2 | -4 | 183.9749 | 74.93 | 67.98 | 865.9 | 27 | me¦ ms¦ ph¦ pr¦ pc¦ ss¦ sc
0.53412 | 1.969 | 21 | 0 | 38 | 17.7 | 16.5 | 353 | 554 | 1069 | 1231 | 3 | 79.7 | 129.2 | -4 | 183.9767 | 74.95 | 67.99 | 865.7 | 27 | me¦ ms¦ ph¦ pr¦ pc¦ ss¦ sc
0.53413 | 1.97 | 21 | 0 | 38 | 17.7 | 16.5 | 353 | 554 | 1069 | 1231 | 3 | 79.7 | 129.2 | -3 | 183.9768 | 74.97 | 68.02 | 866.1 | 27 | me¦ ms¦ ph¦ pr¦ pc¦ ss¦ sc
0.53414 | 1.969 | 21 | 0 | 38 | 17.7 | 16.5 | 352 | 554 | 1066 | 1231 | 2.9 | 79.7 | 129.3 | -4 | 183.9766 | 75 | 68.01 | 865.6 | 27 | me¦ ms¦ ph¦ pr¦ pc¦ ss¦ sc
0.53416 | 1.97 | 21 | 0 | 38 | 17.7 | 16.5 | 351 | 554 | 1063 | 1231 | 2.9 | 79.8 | 129.4 | -4 | 183.9754 | 75.06 | 68.01 | 865.9 | 27 | me¦ ms¦ ph¦ pr¦ pc¦ ss¦ sc
0.53417 | 1.968 | 21 | 0 | 38 | 17.7 | 16.5 | 351 | 554 | 1063 | 1231 | 2.9 | 79.8 | 129.4 | -4 | 183.9772 | 75.01 | 68 | 866 | 26 | me¦ ms¦ ph¦ pr¦ pc¦ ss¦ sc
0.53418 | 1.969 | 21 | 0 | 38 | 17.6 | 16.5 | 351 | 553 | 1032 | 1228 | 3 | 79.9 | 129.4 | -4 | 183.9768 | 75.05 | 68.03 | 866.3 | 26 | me¦ ms¦ ph¦ pr¦ pc¦ ss¦ sc
0.53419 | 1.968 | 21 | 0 | 38 | 17.6 | 16.5 | 351 | 553 | 1032 | 1228 | 3 | 79.9 | 129.4 | -4 | 183.9768 | 74.97 | 67.96 | 865.6 | 26 | me¦ ms¦ ph¦ pr¦ pc¦ ss¦ sc
0.5342 | 1.969 | 21 | 0 | 38 | 17.6 | 16.5 | 353 | 553 | 1038 | 1228 | 2.9 | 80 | 129.5 | -4 | 183.978 | 74.97 | 67.94 | 866.2 | 26 | me¦ ms¦ ph¦ pr¦ pc¦ ss¦ sc
0.53421 | 1.971 | 21 | 0 | 38 | 17.6 | 16.5 | 353 | 553 | 1038 | 1228 | 3 | 80 | 129.4 | -4 | 183.9763 | 75.03 | 68.04 | 866 | 27 | me¦ ms¦ ph¦ pr¦ pc¦ ss¦ sc
0.53422 | 1.973 | 21 | 0 | 38 | 17.6 | 16.5 | 356 | 553 | 1047 | 1228 | 2.9 | 80.1 | 129.4 | -4 | 183.9773 | 74.96 | 67.96 | 865.6 | 27 | me¦ ms¦ ph¦ pr¦ pc¦ ss¦ sc
0.53424 | 1.974 | 21 | 0 | 38 | 17.6 | 16.5 | 358 | 553 | 1052 | 1228 | 3 | 80.1 | 129.4 | -5 | 183.9773 | 74.97 | 67.97 | 865.6 | 27 | me¦ ms¦ ph¦ pr¦ pc¦ ss¦ sc
0.53425 | 1.974 | 21 | 0 | 38 | 17.5 | 16.5 | 359 | 553 | 1025 | 1228 | 2.9 | 80.2 | 129.4 | -5 | 183.9778 | 74.98 | 67.96 | 866.1 | 27 | me¦ ms¦ ph¦ pr¦ pc¦ ss¦ sc
0.53426 | 1.97 | 21 | 0 | 38 | 17.5 | 16.5 | 361 | 553 | 1031 | 1228 | 2.9 | 80.2 | 129.4 | -5 | 183.9796 | 75.06 | 68 | 866 | 26 | me¦ ms¦ ph¦ pr¦ pc¦ ss¦ sc
0.53427 | 1.97 | 21 | 0 | 38 | 17.5 | 16.5 | 362 | 552 | 1034 | 1226 | 3 | 80.3 | 129.4 | -5 | 183.9777 | 75.04 | 68 | 866 | 26 | me¦ ms¦ ph¦ pr¦ pc¦ ss¦ sc
0.53428 | 1.97 | 21 | 0 | 38 | 17.5 | 16.5 | 364 | 552 | 1040 | 1226 | 2.9 | 80.3 | 129.5 | -5 | 183.9769 | 75 | 68 | 865.5 | 26 | me¦ ms¦ ph¦ pr¦ pc¦ ss¦ sc
0.53429 | 1.968 | 21 | 0 | 38 | 17.5 | 16.5 | 366 | 552 | 1045 | 1226 | 3 | 80.4 | 129.5 | -5 | 183.9792 | 74.97 | 67.94 | 866.1 | 26 | me¦ ms¦ ph¦ pr¦ pc¦ ss¦ sc
0.53431 | 1.968 | 21 | 0 | 38 | 17.5 | 16.5 | 367 | 552 | 1048 | 1226 | 2.9 | 80.4 | 129.6 | -5 | 183.9793 | 75.02 | 67.99 | 865.7 | 27 | me¦ ms¦ ph¦ pr¦ pc¦ ss¦ sc
0.53432 | 1.965 | 21 | 0 | 38 | 17.5 | 16.5 | 370 | 552 | 1057 | 1226 | 2.9 | 80.5 | 129.5 | -5 | 183.9795 | 74.93 | 68 | 866.5 | 27 | me¦ ms¦ ph¦ pr¦ pc¦ ss¦ sc
0.53433 | 1.964 | 21 | 0 | 38 | 17.5 | 16.5 | 372 | 552 | 1062 | 1226 | 2.9 | 80.5 | 129.4 | -5 | 183.9799 | 74.99 | 67.96 | 866 | 27 | me¦ ms¦ ph¦ pr¦ pc¦ ss¦ sc
0.53434 | 1.963 | 21 | 0 | 38 | 17.5 | 16.5 | 374 | 552 | 1068 | 1226 | 2.9 | 80.6 | 129.6 | -5 | 183.9788 | 75.03 | 67.98 | 865.8 | 27 | me¦ ms¦ ph¦ pr¦ pc¦ ss¦ sc
0.53435 | 1.96 | 21 | 0 | 38 | 17.5 | 16.5 | 377 | 552 | 1077 | 1226 | 2.9 | 80.6 | 129.5 | -5 | 183.9808 | 75 | 67.97 | 866.3 | 26 | me¦ ms¦ ph¦ pr¦ pc¦ ss¦ sc
0.53436 | 1.96 | 21 | 0 | 37 | 17.5 | 16.5 | 378 | 552 | 1080 | 1226 | 3 | 80.7 | 129.5 | -5 | 183.9799 | 75.02 | 67.93 | 865.8 | 26 | me¦ ms¦ ph¦ pr¦ pc¦ ss¦ sc
0.53438 | 1.959 | 21 | 0 | 37 | 17.5 | 16.5 | 381 | 552 | 1088 | 1226 | 3 | 80.7 | 129.6 | -5 | 183.9802 | 75.07 | 67.98 | 866 | 26 | me¦ ms¦ ph¦ pr¦ pc¦ ss¦ sc
0.53439 | 1.957 | 21 | 0 | 37 | 17.5 | 16.5 | 383 | 551 | 1094 | 1224 | 3 | 80.8 | 129.6 | -5 | 183.981 | 74.98 | 67.93 | 866.1 | 26 | me¦ ms¦ ph¦ pr¦ pc¦ ss¦ sc
0.5344 | 1.957 | 21 | 0 | 37 | 17.5 | 16.5 | 384 | 551 | 1097 | 1224 | 2.9 | 80.8 | 129.6 | -6 | 183.9801 | 75 | 67.93 | 865.7 | 26 | me¦ ms¦ ph¦ pr¦ pc¦ ss¦ sc
0.53441 | 1.953 | 21 | 0 | 37 | 17.5 | 16.5 | 385 | 551 | 1100 | 1224 | 2.9 | 80.9 | 129.5 | -6 | 183.9797 | 75.01 | 67.94 | 866.4 | 26 | me¦ ms¦ ph¦ pr¦ pc¦ ss¦ sc
0.53442 | 1.952 | 21 | 0 | 37 | 17.5 | 16.5 | 387 | 551 | 1105 | 1224 | 3 | 80.9 | 129.5 | -6 | 183.9814 | 74.97 | 67.93 | 866.2 | 26 | me¦ ms¦ ph¦ pr¦ pc¦ ss¦ sc
0.53443 | 1.951 | 21 | 0 | 37 | 17.5 | 16.5 | 389 | 551 | 1111 | 1224 | 2.9 | 81 | 129.5 | -6 | 183.9798 | 74.98 | 67.92 | 866.2 | 26 | me¦ ms¦ ph¦ pr¦ pc¦ ss¦ sc
0.53444 | 1.949 | 21 | 0 | 37 | 17.5 | 16.5 | 391 | 551 | 1117 | 1224 | 3 | 81 | 129.5 | -7 | 183.9815 | 75.01 | 67.95 | 866.2 | 26 | me¦ ms¦ ph¦ pr¦ pc¦ ss¦ sc
0.53446 | 1.948 | 21 | 0 | 37 | 17.5 | 16.5 | 394 | 551 | 1125 | 1224 | 3 | 81.1 | 129.5 | -7 | 183.9809 | 75.02 | 67.96 | 865.8 | 26 | me¦ ms¦ ph¦ pr¦ pc¦ ss¦ sc
0.53447 | 1.946 | 21 | 0 | 37 | 17.5 | 16.5 | 395 | 551 | 1128 | 1224 | 3 | 81.1 | 129.4 | -7 | 183.9809 | 75.01 | 67.91 | 866 | 26 | me¦ ms¦ ph¦ pr¦ pc¦ ss¦ sc
0.53448 | 1.943 | 21 | 0 | 37 | 17.5 | 16.5 | 398 | 551 | 1137 | 1224 | 2.9 | 81.2 | 129.3 | -7 | 183.9827 | 75.02 | 67.92 | 865.9 | 26 | me¦ ms¦ ph¦ pr¦ pc¦ ss¦ sc
0.53449 | 1.94 | 21 | 0 | 37 | 17.5 | 16.5 | 400 | 551 | 1142 | 1224 | 2.9 | 81.2 | 129.2 | -7 | 183.9809 | 75.01 | 67.86 | 866.3 | 26 | me¦ ms¦ ph¦ pr¦ pc¦ ss¦ sc
0.5345 | 1.938 | 20 | 0 | 37 | 17.5 | 16.5 | 402 | 550 | 1148 | 1222 | 3 | 81.3 | 129.3 | -7 | 183.9817 | 75 | 67.94 | 865.8 | 26 | me¦ ms¦ ph¦ pr¦ pc¦ ss¦ sc
0.53451 | 1.936 | 20 | 0 | 37 | 17.5 | 16.5 | 403 | 550 | 1151 | 1222 | 2.9 | 81.3 | 129.4 | -7 | 183.9836 | 74.94 | 67.89 | 866.3 | 27 | me¦ ms¦ ph¦ pr¦ pc¦ ss¦ sc
0.53453 | 1.937 | 20 | 0 | 37 | 17.5 | 16.5 | 404 | 550 | 1154 | 1222 | 3 | 81.4 | 129.4 | -7 | 183.9823 | 75.04 | 67.92 | 866.2 | 26 | me¦ ms¦ ph¦ pr¦ pc¦ ss¦ sc
0.53454 | 1.934 | 20 | 0 | 37 | 17.6 | 16.5 | 405 | 550 | 1191 | 1222 | 2.9 | 81.4 | 129.5 | -7 | 183.9839 | 75.09 | 67.92 | 866.3 | 25 | me¦ ms¦ ph¦ pr¦ pc¦ ss¦ sc
0.53455 | 1.934 | 20 | 0 | 37 | 17.6 | 16.5 | 405 | 550 | 1191 | 1222 | 2.9 | 81.5 | 129.7 | -6 | 183.9817 | 75.06 | 67.88 | 866.6 | 25 | me¦ ms¦ ph¦ pr¦ pc¦ ss¦ sc
0.53456 | 1.934 | 20 | 0 | 37 | 17.6 | 16.5 | 406 | 550 | 1194 | 1222 | 3 | 81.5 | 129.8 | -6 | 183.9834 | 75.05 | 67.89 | 866.6 | 25 | me¦ ms¦ ph¦ pr¦ pc¦ ss¦ sc
0.53457 | 1.935 | 20 | 0 | 37 | 17.6 | 16.5 | 409 | 550 | 1202 | 1222 | 2.9 | 81.5 | 129.7 | -6 | 183.9844 | 75.12 | 67.91 | 865.8 | 25 | me¦ ms¦ ph¦ pr¦ pc¦ ss¦ sc
0.53458 | 1.935 | 20 | 0 | 37 | 17.6 | 16.5 | 411 | 550 | 1208 | 1222 | 3 | 81.6 | 129.7 | -6 | 183.9827 | 75.07 | 67.92 | 866.3 | 25 | me¦ ms¦ ph¦ pr¦ pc¦ ss¦ sc
0.53459 | 1.93 | 20 | 0 | 37 | 17.6 | 16.5 | 414 | 550 | 1217 | 1222 | 2.9 | 81.6 | 129.7 | -6 | 183.9842 | 75.08 | 67.89 | 866.2 | 25 | me¦ ms¦ ph¦ pr¦ pc¦ ss¦ sc
0.53461 | 1.929 | 20 | 0 | 36 | 17.6 | 16.5 | 415 | 550 | 1220 | 1222 | 2.9 | 81.7 | 129.7 | -6 | 183.9839 | 75.06 | 67.87 | 866 | 25 | me¦ ms¦ ph¦ pr¦ pc¦ ss¦ sc
0.53462 | 1.931 | 20 | 0 | 36 | 17.6 | 16.5 | 416 | 550 | 1223 | 1222 | 2.9 | 81.7 | 129.6 | -5 | 183.9824 | 75.06 | 67.87 | 866.1 | 25 | me¦ ms¦ ph¦ pr¦ pc¦ ss¦ sc
0.53463 | 1.93 | 20 | 0 | 36 | 17.6 | 16.5 | 418 | 550 | 1229 | 1222 | 2.9 | 81.8 | 129.7 | -5 | 183.9838 | 75.09 | 67.87 | 866.4 | 25 | me¦ ms¦ ph¦ pr¦ pc¦ ss¦ sc
0.53464 | 1.929 | 20 | 0 | 36 | 17.6 | 16.5 | 420 | 549 | 1235 | 1220 | 2.9 | 81.8 | 129.7 | -5 | 183.9843 | 75.04 | 67.92 | 866.5 | 25 | me¦ ms¦ ph¦ pr¦ pc¦ ss¦ sc
0.53465 | 1.926 | 20 | 0 | 36 | 17.7 | 16.5 | 421 | 549 | 1275 | 1220 | 2.9 | 81.9 | 129.7 | -6 | 183.9837 | 75.06 | 67.91 | 866 | 26 | me¦ ms¦ ph¦ pr¦ pc¦ ss¦ sc
0.53466 | 1.926 | 20 | 0 | 36 | 17.7 | 16.5 | 422 | 549 | 1278 | 1220 | 2.9 | 81.9 | 129.7 | -6 | 183.9839 | 75.04 | 67.88 | 865.9 | 26 | me¦ ms¦ ph¦ pr¦ pc¦ ss¦ sc
0.53468 | 1.927 | 20 | 0 | 36 | 17.7 | 16.5 | 424 | 549 | 1284 | 1220 | 2.9 | 82 | 129.6 | -6 | 183.9837 | 75.02 | 67.86 | 866.4 | 26 | me¦ ms¦ ph¦ pr¦ pc¦ ss¦ sc
0.53469 | 1.925 | 20 | 0 | 36 | 17.7 | 16.5 | 427 | 549 | 1293 | 1220 | 2.9 | 82 | 129.5 | -6 | 183.9844 | 75.04 | 67.87 | 866 | 26 | me¦ ms¦ ph¦ pr¦ pc¦ ss¦ sc
0.5347 | 1.925 | 20 | 0 | 36 | 17.7 | 16.5 | 430 | 549 | 1303 | 1220 | 3 | 82.1 | 129.5 | -6 | 183.9857 | 75.04 | 67.9 | 866.5 | 27 | me¦ ms¦ ph¦ pr¦ pc¦ ss¦ sc
0.53471 | 1.923 | 20 | 0 | 36 | 17.7 | 16.5 | 432 | 549 | 1309 | 1220 | 2.9 | 82.1 | 129.6 | -6 | 183.9847 | 75.04 | 67.85 | 866.4 | 26 | me¦ ms¦ ph¦ pr¦ pc¦ ss¦ sc
0.53472 | 1.921 | 20 | 0 | 36 | 17.7 | 16.5 | 433 | 549 | 1312 | 1220 | 2.9 | 82.2 | 129.5 | -6 | 183.9849 | 75.01 | 67.87 | 866.2 | 26 | me¦ ms¦ ph¦ pr¦ pc¦ ss¦ sc
0.53473 | 1.92 | 20 | 0 | 36 | 17.7 | 16.5 | 435 | 549 | 1318 | 1220 | 2.9 | 82.2 | 129.5 | -6 | 183.9848 | 75.05 | 67.85 | 866.1 | 26 | me¦ ms¦ ph¦ pr¦ pc¦ ss¦ sc
0.53475 | 1.918 | 20 | 0 | 36 | 17.8 | 16.5 | 435 | 549 | 1359 | 1220 | 2.9 | 82.3 | 129.4 | -6 | 183.9855 | 75.07 | 67.87 | 865.9 | 25 | me¦ ms¦ ph¦ pr¦ pc¦ ss¦ sc
0.53476 | 1.918 | 20 | 0 | 36 | 17.8 | 16.5 | 436 | 549 | 1362 | 1220 | 3 | 82.3 | 129.4 | -6 | 183.9864 | 75.01 | 67.82 | 866.4 | 25 | me¦ ms¦ ph¦ pr¦ pc¦ ss¦ sc
0.53477 | 1.918 | 20 | 0 | 36 | 17.8 | 16.5 | 437 | 549 | 1365 | 1220 | 3 | 82.4 | 129.5 | -6 | 183.9847 | 75.03 | 67.82 | 865.7 | 25 | me¦ ms¦ ph¦ pr¦ pc¦ ss¦ sc
0.53478 | 1.918 | 20 | 0 | 36 | 17.8 | 16.5 | 437 | 549 | 1365 | 1220 | 3 | 82.4 | 129.6 | -6 | 183.9858 | 75 | 67.82 | 865.5 | 25 | me¦ ms¦ ph¦ pr¦ pc¦ ss¦ sc
0.53479 | 1.92 | 20 | 0 | 36 | 17.8 | 16.5 | 437 | 549 | 1365 | 1220 | 3 | 82.5 | 129.7 | -6 | 183.9845 | 75.03 | 67.82 | 865.9 | 26 | me¦ ms¦ ph¦ pr¦ pc¦ ss¦ sc
0.5348 | 1.92 | 20 | 0 | 36 | 17.8 | 16.5 | 436 | 548 | 1362 | 1217 | 2.9 | 82.5 | 129.6 | -6 | 183.9859 | 75.09 | 67.87 | 865.7 | 25 | me¦ ms¦ ph¦ pr¦ pc¦ ss¦ sc
0.53481 | 1.92 | 20 | 0 | 36 | 17.8 | 16.5 | 435 | 548 | 1359 | 1217 | 3 | 82.6 | 129.5 | -6 | 183.9862 | 75.05 | 67.83 | 866.4 | 26 | me¦ ms¦ ph¦ pr¦ pc¦ ss¦ sc
0.53483 | 1.92 | 20 | 0 | 36 | 17.9 | 16.5 | 435 | 548 | 1403 | 1217 | 2.9 | 82.6 | 129.5 | -6 | 183.9856 | 75.09 | 67.85 | 865.7 | 25 | me¦ ms¦ ph¦ pr¦ pc¦ ss¦ sc
0.53484 | 1.918 | 20 | 0 | 36 | 17.9 | 16.5 | 435 | 548 | 1403 | 1217 | 2.9 | 82.7 | 129.3 | -6 | 183.9856 | 75.11 | 67.83 | 866.2 | 24 | me¦ ms¦ ph¦ pr¦ pc¦ ss¦ sc
0.53485 | 1.918 | 20 | 0 | 36 | 17.9 | 16.5 | 435 | 548 | 1403 | 1217 | 3 | 82.7 | 129.4 | -6 | 183.9862 | 75.18 | 67.82 | 866 | 24 | me¦ ms¦ ph¦ pr¦ pc¦ ss¦ sc
0.53486 | 1.922 | 20 | 0 | 36 | 17.9 | 16.5 | 434 | 548 | 1399 | 1217 | 2.9 | 82.8 | 129.3 | -6 | 183.9856 | 75.16 | 67.85 | 866.2 | 24 | me¦ ms¦ ph¦ pr¦ pc¦ ss¦ sc
0.53487 | 1.92 | 20 | 0 | 36 | 17.9 | 16.5 | 433 | 548 | 1396 | 1217 | 2.9 | 82.8 | 129.2 | -6 | 183.9849 | 75.13 | 67.83 | 866.5 | 23 | me¦ ms¦ ph¦ pr¦ pc¦ ss¦ sc
0.53488 | 1.92 | 20 | 0 | 36 | 17.9 | 16.5 | 433 | 548 | 1396 | 1217 | 3 | 82.9 | 129.1 | -6 | 183.9863 | 75.18 | 67.83 | 866 | 24 | me¦ ms¦ ph¦ pr¦ pc¦ ss¦ sc
0.5349 | 1.923 | 20 | 0 | 36 | 17.9 | 16.5 | 432 | 548 | 1393 | 1217 | 2.9 | 82.9 | 129.2 | -5 | 183.9853 | 75.22 | 67.83 | 866 | 23 | me¦ ms¦ ph¦ pr¦ pc¦ ss¦ sc
0.53491 | 1.924 | 20 | 0 | 36 | 17.9 | 16.5 | 430 | 548 | 1387 | 1217 | 2.9 | 83 | 129.3 | -5 | 183.9855 | 75.15 | 67.8 | 866 | 23 | me¦ ms¦ ph¦ pr¦ pc¦ ss¦ sc
0.53492 | 1.926 | 20 | 0 | 36 | 17.9 | 16.5 | 429 | 548 | 1383 | 1217 | 2.9 | 83 | 129.4 | -5 | 183.987 | 75.11 | 67.77 | 866.3 | 23 | me¦ ms¦ ph¦ pr¦ pc¦ ss¦ sc
0.53493 | 1.929 | 20 | 0 | 36 | 17.9 | 16.5 | 427 | 548 | 1377 | 1217 | 2.9 | 83.1 | 129.4 | -5 | 183.9854 | 75.18 | 67.85 | 865.8 | 24 | me¦ ms¦ ph¦ pr¦ pc¦ ss¦ sc
0.53494 | 1.929 | 20 | 0 | 36 | 17.9 | 16.5 | 426 | 548 | 1374 | 1217 | 2.9 | 83.1 | 129.5 | -5 | 183.9859 | 75.17 | 67.84 | 866 | 24 | me¦ ms¦ ph¦ pr¦ pc¦ ss¦ sc
0.53495 | 1.929 | 20 | 0 | 36 | 17.9 | 16.5 | 423 | 548 | 1364 | 1217 | 2.9 | 83.2 | 129.4 | -5 | 183.9865 | 75.16 | 67.82 | 866.2 | 23 | me¦ ms¦ ph¦ pr¦ pc¦ ss¦ sc
0.53497 | 1.93 | 20 | 0 | 36 | 17.8 | 16.5 | 423 | 547 | 1321 | 1215 | 3 | 83.2 | 129.2 | -5 | 183.9852 | 75.13 | 67.8 | 866.2 | 23 | me¦ ms¦ ph¦ pr¦ pc¦ ss¦ sc
0.53498 | 1.927 | 20 | 0 | 36 | 17.9 | 16.5 | 423 | 547 | 1364 | 1215 | 2.9 | 83.3 | 129.3 | -5 | 183.9874 | 75.13 | 67.8 | 866.3 | 24 | me¦ ms¦ ph¦ pr¦ pc¦ ss¦ sc
0.53499 | 1.928 | 20 | 0 | 36 | 17.8 | 16.5 | 422 | 547 | 1318 | 1215 | 2.9 | 83.3 | 129.3 | -5 | 183.9863 | 75.11 | 67.79 | 866.4 | 24 | me¦ ms¦ ph¦ pr¦ pc¦ ss¦ sc
0.535 | 1.931 | 20 | 0 | 36 | 17.8 | 16.5 | 423 | 547 | 1321 | 1215 | 2.9 | 83.4 | 129.2 | -5 | 183.9853 | 75.11 | 67.82 | 865.8 | 24 | me¦ ms¦ ph¦ pr¦ pc¦ ss¦ sc
0.53501 | 1.931 | 20 | 0 | 36 | 17.8 | 16.5 | 423 | 547 | 1321 | 1215 | 3 | 83.4 | 129.2 | -5 | 183.9876 | 75.06 | 67.82 | 866.4 | 25 | me¦ ms¦ ph¦ pr¦ pc¦ ss¦ sc
0.53502 | 1.931 | 20 | 0 | 36 | 17.8 | 16.5 | 423 | 547 | 1321 | 1215 | 2.9 | 83.5 | 129.2 | -5 | 183.987 | 75.04 | 67.79 | 865.9 | 25 | me¦ ms¦ ph¦ pr¦ pc¦ ss¦ sc
0.53503 | 1.93 | 20 | 0 | 36 | 17.8 | 16.5 | 424 | 547 | 1325 | 1215 | 3 | 83.5 | 129.3 | -5 | 183.9876 | 75.08 | 67.78 | 866.5 | 25 | me¦ ms¦ ph¦ pr¦ pc¦ ss¦ sc
0.53505 | 1.93 | 20 | 0 | 36 | 17.8 | 16.5 | 424 | 547 | 1325 | 1215 | 2.9 | 83.5 | 129.5 | -4 | 183.9875 | 75.03 | 67.75 | 866.5 | 25 | me¦ ms¦ ph¦ pr¦ pc¦ ss¦ sc
0.53506 | 1.932 | 20 | 0 | 36 | 17.8 | 16.5 | 424 | 547 | 1325 | 1215 | 2.9 | 83.6 | 129.6 | -4 | 183.988 | 75.04 | 67.8 | 865.7 | 25 | me¦ ms¦ ph¦ pr¦ pc¦ ss¦ sc
0.53507 | 1.934 | 20 | 0 | 36 | 17.8 | 16.5 | 426 | 547 | 1331 | 1215 | 3 | 83.6 | 129.8 | -5 | 183.987 | 74.99 | 67.81 | 866.3 | 26 | me¦ ms¦ ph¦ pr¦ pc¦ ss¦ sc
0.53508 | 1.934 | 20 | 0 | 36 | 17.8 | 16.5 | 428 | 547 | 1337 | 1215 | 2.9 | 83.7 | 130 | -5 | 183.9883 | 75.07 | 67.76 | 866.4 | 26 | me¦ ms¦ ph¦ pr¦ pc¦ ss¦ sc
0.53509 | 1.935 | 20 | 0 | 36 | 17.8 | 16.5 | 429 | 547 | 1340 | 1215 | 2.9 | 83.7 | 129.9 | -4 | 183.9862 | 75.02 | 67.78 | 866.5 | 25 | me¦ ms¦ ph¦ pr¦ pc¦ ss¦ sc
0.5351 | 1.935 | 20 | 0 | 36 | 17.8 | 16.5 | 430 | 547 | 1343 | 1215 | 2.9 | 83.8 | 129.8 | -4 | 183.9877 | 75.02 | 67.79 | 865.8 | 26 | me¦ ms¦ ph¦ pr¦ pc¦ ss¦ sc
0.53512 | 1.936 | 20 | 0 | 36 | 17.8 | 16.5 | 432 | 547 | 1350 | 1215 | 3 | 83.8 | 129.8 | -5 | 183.9874 | 75.04 | 67.77 | 866.2 | 26 | me¦ ms¦ ph¦ pr¦ pc¦ ss¦ sc
0.53513 | 1.937 | 20 | 0 | 36 | 17.8 | 16.5 | 433 | 547 | 1353 | 1215 | 2.9 | 83.9 | 129.8 | -5 | 183.9877 | 75.07 | 67.78 | 866.6 | 25 | me¦ ms¦ ph¦ pr¦ pc¦ ss¦ sc
0.53514 | 1.933 | 20 | 0 | 36 | 17.8 | 16.5 | 433 | 546 | 1353 | 1213 | 3 | 83.9 | 129.6 | -5 | 183.9895 | 75.05 | 67.77 | 865.9 | 25 | me¦ ms¦ ph¦ pr¦ pc¦ ss¦ sc
0.53515 | 1.933 | 20 | 0 | 36 | 17.8 | 16.5 | 433 | 546 | 1353 | 1213 | 2.9 | 84 | 129.7 | -5 | 183.989 | 75.04 | 67.77 | 866.2 | 25 | me¦ ms¦ ph¦ pr¦ pc¦ ss¦ sc
0.53516 | 1.934 | 20 | 0 | 36 | 17.8 | 16.5 | 433 | 546 | 1353 | 1213 | 3 | 84 | 129.7 | -5 | 183.9881 | 75.04 | 67.77 | 866.4 | 25 | me¦ ms¦ ph¦ pr¦ pc¦ ss¦ sc
0.53517 | 1.936 | 20 | 0 | 36 | 17.8 | 16.5 | 432 | 546 | 1350 | 1213 | 2.9 | 84.1 | 129.7 | -5 | 183.9884 | 75.01 | 67.73 | 866 | 25 | me¦ ms¦ ph¦ pr¦ pc¦ ss¦ sc
0.53519 | 1.935 | 20 | 0 | 35 | 17.8 | 16.5 | 431 | 546 | 1346 | 1213 | 2.9 | 84.1 | 129.7 | -5 | 183.99 | 75.05 | 67.76 | 866.1 | 26 | me¦ ms¦ ph¦ pr¦ pc¦ ss¦ sc
0.5352 | 1.934 | 20 | 0 | 35 | 17.8 | 16.5 | 430 | 546 | 1343 | 1213 | 3 | 84.2 | 129.8 | -5 | 183.988 | 75.02 | 67.78 | 866.4 | 25 | me¦ ms¦ ph¦ pr¦ pc¦ ss¦ sc
0.53521 | 1.935 | 20 | 0 | 35 | 17.8 | 16.5 | 430 | 546 | 1343 | 1213 | 2.9 | 84.2 | 129.7 | -4 | 183.9899 | 75.05 | 67.76 | 866.5 | 25 | me¦ ms¦ ph¦ pr¦ pc¦ ss¦ sc
0.53522 | 1.933 | 20 | 0 | 35 | 17.8 | 16.5 | 431 | 546 | 1346 | 1213 | 2.9 | 84.3 | 129.8 | -4 | 183.9893 | 75.03 | 67.76 | 866.7 | 25 | me¦ ms¦ ph¦ pr¦ pc¦ ss¦ sc
0.53523 | 1.936 | 20 | 0 | 35 | 17.8 | 16.5 | 433 | 546 | 1353 | 1213 | 3 | 84.3 | 129.8 | -4 | 183.9892 | 75.02 | 67.7 | 866.5 | 25 | me¦ ms¦ ph¦ pr¦ pc¦ ss¦ sc
0.53524 | 1.938 | 20 | 1 | 35 | 17.8 | 16.5 | 435 | 546 | 1359 | 1213 | 2.9 | 84.4 | 129.8 | -4 | 183.9891 | 74.98 | 67.73 | 866.5 | 26 | me¦ ms¦ ph¦ pr¦ pc¦ ss¦ sc
0.53525 | 1.937 | 20 | 0 | 35 | 17.8 | 16.5 | 435 | 546 | 1359 | 1213 | 3 | 84.4 | 129.8 | -4 | 183.9901 | 74.99 | 67.75 | 866 | 26 | me¦ ms¦ ph¦ pr¦ pc¦ ss¦ sc
0.53527 | 1.935 | 20 | 0 | 35 | 17.8 | 16.5 | 438 | 546 | 1368 | 1213 | 2.9 | 84.5 | 129.7 | -4 | 183.9902 | 75.01 | 67.75 | 866 | 26 | me¦ ms¦ ph¦ pr¦ pc¦ ss¦ sc
0.53528 | 1.938 | 20 | 2 | 35 | 17.8 | 16.5 | 438 | 546 | 1368 | 1213 | 2.9 | 84.5 | 129.8 | -4 | 183.9887 | 74.97 | 67.71 | 866.4 | 25 | me¦ ms¦ ph¦ pr¦ pc¦ ss¦ sc
0.53529 | 1.938 | 20 | 2 | 35 | 17.8 | 16.5 | 439 | 546 | 1371 | 1213 | 2.9 | 84.6 | 129.9 | -4 | 183.989 | 75.03 | 67.75 | 865.5 | 26 | me¦ ms¦ ph¦ pr¦ pc¦ ss¦ sc
0.5353 | 1.937 | 20 | 1 | 35 | 17.8 | 16.5 | 439 | 546 | 1371 | 1213 | 2.9 | 84.6 | 129.9 | -4 | 183.9909 | 75 | 67.73 | 866.4 | 26 | me¦ ms¦ ph¦ pr¦ pc¦ ss¦ sc
0.53531 | 1.94 | 20 | 3 | 35 | 17.8 | 16.5 | 441 | 545 | 1378 | 1211 | 2.9 | 84.7 | 129.9 | -5 | 183.9893 | 75.02 | 67.73 | 865.8 | 26 | me¦ ms¦ ph¦ pr¦ pc¦ ss¦ sc
0.53532 | 1.939 | 20 | 3 | 35 | 17.8 | 16.5 | 443 | 545 | 1384 | 1211 | 3 | 84.7 | 129.8 | -4 | 183.9901 | 74.98 | 67.74 | 866.1 | 25 | me¦ ms¦ ph¦ pr¦ pc¦ ss¦ sc
0.53534 | 1.939 | 20 | 3 | 35 | 17.7 | 16.5 | 444 | 545 | 1345 | 1211 | 2.9 | 84.8 | 129.7 | -5 | 183.9899 | 75.02 | 67.73 | 866.5 | 26 | me¦ ms¦ ph¦ pr¦ pc¦ ss¦ sc
0.53535 | 1.936 | 20 | 3 | 35 | 17.7 | 16.5 | 446 | 545 | 1351 | 1211 | 3 | 84.8 | 129.4 | -5 | 183.9915 | 74.91 | 67.68 | 866.5 | 26 | me¦ ms¦ ph¦ pr¦ pc¦ ss¦ sc
0.53536 | 1.938 | 20 | 3 | 35 | 17.7 | 16.5 | 447 | 545 | 1354 | 1211 | 2.9 | 84.9 | 129.3 | -5 | 183.9912 | 74.98 | 67.7 | 865.9 | 26 | me¦ ms¦ ph¦ pr¦ pc¦ ss¦ sc
0.53537 | 1.94 | 20 | 4 | 35 | 17.7 | 16.5 | 448 | 545 | 1357 | 1211 | 2.9 | 84.9 | 129.3 | -5 | 183.9905 | 75 | 67.71 | 866.2 | 26 | me¦ ms¦ ph¦ pr¦ pc¦ ss¦ sc
0.53538 | 1.938 | 20 | 3 | 35 | 17.7 | 16.5 | 450 | 545 | 1363 | 1211 | 2.9 | 85 | 129.4 | -5 | 183.9927 | 74.96 | 67.71 | 866.5 | 26 | me¦ ms¦ ph¦ pr¦ pc¦ ss¦ sc
0.53539 | 1.94 | 20 | 5 | 35 | 17.7 | 16.5 | 452 | 545 | 1369 | 1211 | 3 | 85 | 129.4 | -4 | 183.9902 | 75.01 | 67.69 | 866.7 | 26 | me¦ ms¦ ph¦ pr¦ pc¦ ss¦ sc
0.53541 | 1.938 | 20 | 5 | 35 | 17.7 | 16.5 | 452 | 545 | 1369 | 1211 | 2.9 | 85.1 | 129.4 | -5 | 183.9927 | 74.99 | 67.68 | 866.4 | 26 | me¦ ms¦ ph¦ pr¦ pc¦ ss¦ sc
0.53542 | 1.941 | 20 | 6 | 35 | 17.7 | 16.5 | 453 | 545 | 1372 | 1211 | 3 | 85.1 | 129.4 | -5 | 183.991 | 74.98 | 67.7 | 866 | 26 | me¦ ms¦ ph¦ pr¦ pc¦ ss¦ sc
0.53543 | 1.942 | 20 | 7 | 35 | 17.7 | 16.5 | 454 | 545 | 1375 | 1211 | 3 | 85.2 | 129.5 | -5 | 183.9919 | 74.99 | 67.66 | 866.5 | 26 | me¦ ms¦ ph¦ pr¦ pc¦ ss¦ sc
0.53544 | 1.943 | 20 | 7 | 35 | 17.8 | 16.5 | 454 | 545 | 1418 | 1211 | 2.9 | 85.2 | 129.5 | -6 | 183.9929 | 74.98 | 67.67 | 866 | 26 | me¦ ms¦ ph¦ pr¦ pc¦ ss¦ sc
0.53545 | 1.942 | 20 | 7 | 35 | 17.8 | 16.5 | 455 | 545 | 1421 | 1211 | 3 | 85.3 | 129.5 | -5 | 183.9926 | 74.99 | 67.68 | 866.4 | 26 | me¦ ms¦ ph¦ pr¦ pc¦ ss¦ sc
0.53546 | 1.942 | 20 | 7 | 35 | 17.8 | 16.5 | 455 | 545 | 1421 | 1211 | 2.9 | 85.3 | 129.5 | -5 | 183.9924 | 74.94 | 67.65 | 866.4 | 26 | me¦ ms¦ ph¦ pr¦ pc¦ ss¦ sc
0.53547 | 1.938 | 19 | 5 | 35 | 17.8 | 16.5 | 455 | 545 | 1421 | 1211 | 2.9 | 85.4 | 129.4 | -5 | 183.9928 | 75.01 | 67.71 | 866.1 | 26 | me¦ ms¦ ph¦ pr¦ pc¦ ss¦ sc
0.53549 | 1.937 | 19 | 5 | 35 | 17.8 | 16.5 | 456 | 545 | 1425 | 1211 | 3 | 85.4 | 129.5 | -6 | 183.9938 | 74.96 | 67.68 | 866.3 | 26 | me¦ ms¦ ph¦ pr¦ pc¦ ss¦ sc
0.5355 | 1.935 | 19 | 4 | 35 | 17.7 | 16.5 | 457 | 545 | 1384 | 1211 | 2.9 | 85.5 | 129.5 | -5 | 183.993 | 75.04 | 67.71 | 866.3 | 26 | me¦ ms¦ ph¦ pr¦ pc¦ ss¦ sc
0.53551 | 1.933 | 19 | 3 | 35 | 17.7 | 16.5 | 460 | 545 | 1393 | 1211 | 3 | 85.5 | 129.5 | -5 | 183.9949 | 74.97 | 67.62 | 866 | 25 | me¦ ms¦ ph¦ pr¦ pc¦ ss¦ sc
0.53552 | 1.932 | 19 | 4 | 35 | 17.7 | 16.5 | 461 | 545 | 1396 | 1211 | 2.9 | 85.6 | 129.4 | -5 | 183.9931 | 75 | 67.66 | 866.2 | 26 | me¦ ms¦ ph¦ pr¦ pc¦ ss¦ sc
0.53553 | 1.931 | 19 | 3 | 35 | 17.7 | 16.5 | 462 | 544 | 1399 | 1208 | 3 | 85.6 | 129.6 | -5 | 183.994 | 75 | 67.65 | 866.3 | 25 | me¦ ms¦ ph¦ pr¦ pc¦ ss¦ sc
0.53554 | 1.928 | 19 | 1 | 35 | 17.7 | 16.5 | 465 | 544 | 1409 | 1208 | 2.9 | 85.6 | 129.7 | -5 | 183.995 | 74.96 | 67.67 | 866.6 | 25 | me¦ ms¦ ph¦ pr¦ pc¦ ss¦ sc
0.53556 | 1.93 | 19 | 2 | 35 | 17.7 | 16.5 | 466 | 544 | 1412 | 1208 | 3 | 85.7 | 129.7 | -5 | 183.9942 | 74.96 | 67.66 | 866.7 | 26 | me¦ ms¦ ph¦ pr¦ pc¦ ss¦ sc
0.53557 | 1.93 | 19 | 2 | 35 | 17.7 | 16.5 | 468 | 544 | 1418 | 1208 | 2.9 | 85.7 | 129.9 | -6 | 183.9932 | 74.92 | 67.58 | 865.9 | 26 | me¦ ms¦ ph¦ pr¦ pc¦ ss¦ sc
0.53558 | 1.929 | 19 | 1 | 35 | 17.7 | 16.5 | 472 | 544 | 1430 | 1208 | 3 | 85.8 | 129.9 | -5 | 183.9953 | 74.96 | 67.65 | 866.5 | 26 | me¦ ms¦ ph¦ pr¦ pc¦ ss¦ sc
0.53559 | 1.929 | 19 | 1 | 35 | 17.7 | 16.5 | 475 | 544 | 1439 | 1208 | 3 | 85.8 | 129.8 | -5 | 183.9942 | 74.97 | 67.62 | 866.1 | 26 | me¦ ms¦ ph¦ pr¦ pc¦ ss¦ sc
0.5356 | 1.926 | 19 | 0 | 35 | 17.7 | 16.5 | 478 | 544 | 1448 | 1208 | 2.9 | 85.9 | 129.8 | -5 | 183.9946 | 74.98 | 67.65 | 866 | 26 | me¦ ms¦ ph¦ pr¦ pc¦ ss¦ sc
0.53561 | 1.926 | 19 | 0 | 35 | 17.7 | 16.5 | 480 | 544 | 1454 | 1208 | 2.9 | 85.9 | 129.8 | -5 | 183.9955 | 75 | 67.64 | 866.2 | 25 | me¦ ms¦ ph¦ pr¦ pc¦ ss¦ sc
0.53563 | 1.929 | 19 | 0 | 35 | 17.7 | 16.5 | 484 | 544 | 1466 | 1208 | 3 | 86 | 129.8 | -5 | 183.9944 | 74.99 | 67.61 | 866.2 | 25 | me¦ ms¦ ph¦ pr¦ pc¦ ss¦ sc
0.53564 | 1.926 | 19 | 0 | 35 | 17.7 | 16.5 | 486 | 544 | 1472 | 1208 | 3 | 86 | 129.8 | -6 | 183.9949 | 74.97 | 67.64 | 866.3 | 25 | me¦ ms¦ ph¦ pr¦ pc¦ ss¦ sc
0.53565 | 1.925 | 19 | 0 | 34 | 17.8 | 16.5 | 491 | 544 | 1534 | 1208 | 2.9 | 86.1 | 129.9 | -6 | 183.9965 | 74.94 | 67.61 | 865.8 | 26 | me¦ ms¦ ph¦ pr¦ pc¦ ss¦ sc
0.53566 | 1.925 | 19 | 0 | 34 | 17.8 | 16.5 | 493 | 544 | 1540 | 1208 | 2.9 | 86.1 | 129.9 | -6 | 183.9945 | 74.98 | 67.64 | 866.3 | 26 | me¦ ms¦ ph¦ pr¦ pc¦ ss¦ sc
0.53567 | 1.925 | 19 | 0 | 35 | 17.8 | 16.6 | 495 | 544 | 1546 | 1236 | 3 | 86.2 | 129.9 | -6 | 183.9956 | 74.95 | 67.61 | 866.1 | 26 | me¦ ms¦ ph¦ pr¦ pc¦ ss¦ sc
0.53568 | 1.925 | 19 | 0 | 35 | 17.8 | 16.6 | 498 | 544 | 1556 | 1236 | 2.9 | 86.2 | 129.8 | -6 | 183.9967 | 74.96 | 67.59 | 866.2 | 26 | me¦ ms¦ ph¦ pr¦ pc¦ ss¦ sc
0.53569 | 1.923 | 19 | 0 | 35 | 17.8 | 16.6 | 499 | 544 | 1559 | 1236 | 2.9 | 86.3 | 129.7 | -6 | 183.9972 | 74.97 | 67.64 | 866.6 | 26 | me¦ ms¦ ph¦ pr¦ pc¦ ss¦ sc
0.53571 | 1.922 | 19 | 0 | 35 | 17.8 | 16.6 | 500 | 544 | 1562 | 1236 | 2.9 | 86.3 | 129.8 | -6 | 183.9961 | 74.97 | 67.63 | 866.8 | 26 | me¦ ms¦ ph¦ pr¦ pc¦ ss¦ sc
0.53572 | 1.923 | 19 | 0 | 35 | 17.8 | 16.6 | 503 | 544 | 1571 | 1236 | 2.9 | 86.4 | 129.8 | -5 | 183.9969 | 74.99 | 67.6 | 866.6 | 26 | me¦ ms¦ ph¦ pr¦ pc¦ ss¦ sc
0.53573 | 1.923 | 19 | 0 | 35 | 17.8 | 16.6 | 504 | 544 | 1575 | 1236 | 2.9 | 86.4 | 129.9 | -6 | 183.9956 | 75.04 | 67.63 | 866.7 | 26 | me¦ ms¦ ph¦ pr¦ pc¦ ss¦ sc
0.53574 | 1.926 | 19 | 0 | 35 | 17.8 | 16.6 | 504 | 544 | 1575 | 1236 | 2.9 | 86.5 | 129.7 | -5 | 183.9957 | 74.94 | 67.56 | 866.5 | 25 | me¦ ms¦ ph¦ pr¦ pc¦ ss¦ sc
0.53575 | 1.926 | 19 | 0 | 35 | 17.8 | 16.6 | 504 | 544 | 1575 | 1236 | 2.9 | 86.5 | 129.7 | -5 | 183.9957 | 74.93 | 67.57 | 866.5 | 26 | me¦ ms¦ ph¦ pr¦ pc¦ ss¦ sc
0.53576 | 1.926 | 19 | 0 | 35 | 17.8 | 16.6 | 504 | 544 | 1575 | 1236 | 2.9 | 86.6 | 129.7 | -5 | 183.9977 | 74.94 | 67.57 | 866.4 | 26 | me¦ ms¦ ph¦ pr¦ pc¦ ss¦ sc
0.53578 | 1.927 | 19 | 0 | 35 | 17.8 | 16.6 | 506 | 544 | 1581 | 1236 | 3 | 86.6 | 129.6 | -4 | 183.9973 | 74.95 | 67.57 | 866.3 | 26 | me¦ ms¦ ph¦ pr¦ pc¦ ss¦ sc
0.53579 | 1.927 | 19 | 0 | 35 | 17.8 | 16.6 | 506 | 544 | 1581 | 1236 | 3 | 86.7 | 129.7 | -4 | 183.9956 | 74.96 | 67.58 | 866 | 26 | me¦ ms¦ ph¦ pr¦ pc¦ ss¦ sc
0.5358 | 1.929 | 19 | 0 | 35 | 17.8 | 16.6 | 508 | 544 | 1587 | 1236 | 3 | 86.7 | 129.8 | -4 | 183.9976 | 74.96 | 67.56 | 866.4 | 26 | me¦ ms¦ ph¦ pr¦ pc¦ ss¦ sc
0.53581 | 1.928 | 19 | 0 | 35 | 17.8 | 16.6 | 511 | 544 | 1596 | 1236 | 2.9 | 86.8 | 129.8 | -4 | 183.9976 | 74.99 | 67.58 | 865.7 | 26 | me¦ ms¦ ph¦ pr¦ pc¦ ss¦ sc
0.53582 | 1.929 | 19 | 0 | 35 | 17.8 | 16.6 | 513 | 544 | 1603 | 1236 | 2.9 | 86.8 | 129.9 | -4 | 183.9967 | 74.96 | 67.57 | 866.6 | 26 | me¦ ms¦ ph¦ pr¦ pc¦ ss¦ sc
0.53583 | 1.929 | 19 | 0 | 35 | 17.8 | 16.6 | 517 | 544 | 1615 | 1236 | 3 | 86.9 | 130 | -4 | 183.9967 | 74.96 | 67.57 | 865.9 | 26 | me¦ ms¦ ph¦ pr¦ pc¦ ss¦ sc
0.53584 | 1.929 | 19 | 0 | 35 | 17.8 | 16.6 | 519 | 544 | 1621 | 1236 | 3 | 86.9 | 130 | -4 | 183.9987 | 74.98 | 67.58 | 866.3 | 26 | me¦ ms¦ ph¦ pr¦ pc¦ ss¦ sc
0.53586 | 1.929 | 19 | 0 | 35 | 17.8 | 16.6 | 522 | 544 | 1631 | 1236 | 2.9 | 87 | 130.1 | -5 | 183.9962 | 74.99 | 67.58 | 866.3 | 26 | me¦ ms¦ ph¦ pr¦ pc¦ ss¦ sc
0.53587 | 1.93 | 19 | 0 | 35 | 17.9 | 16.6 | 525 | 544 | 1693 | 1236 | 2.9 | 87 | 130.1 | -5 | 183.9976 | 74.93 | 67.54 | 866 | 26 | me¦ ms¦ ph¦ pr¦ pc¦ ss¦ sc
0.53588 | 1.929 | 19 | 0 | 35 | 17.9 | 16.6 | 529 | 544 | 1706 | 1236 | 2.9 | 87.1 | 130.1 | -5 | 183.9985 | 74.97 | 67.57 | 866.3 | 26 | me¦ ms¦ ph¦ pr¦ pc¦ ss¦ sc
0.53589 | 1.93 | 19 | 0 | 35 | 17.8 | 16.6 | 532 | 544 | 1662 | 1236 | 2.9 | 87.1 | 130.1 | -5 | 183.9969 | 74.96 | 67.54 | 866 | 26 | me¦ ms¦ ph¦ pr¦ pc¦ ss¦ sc
0.5359 | 1.93 | 19 | 0 | 35 | 17.9 | 16.6 | 537 | 544 | 1732 | 1236 | 2.9 | 87.2 | 130.1 | -5 | 183.9988 | 74.92 | 67.55 | 866.6 | 26 | me¦ ms¦ ph¦ pr¦ pc¦ ss¦ sc
0.53591 | 1.929 | 19 | 0 | 35 | 17.9 | 16.6 | 539 | 544 | 1738 | 1236 | 3 | 87.2 | 130.1 | -5 | 183.999 | 74.99 | 67.57 | 865.9 | 26 | me¦ ms¦ ph¦ pr¦ pc¦ ss¦ sc
0.53593 | 1.928 | 19 | 0 | 35 | 17.9 | 16.6 | 541 | 544 | 1745 | 1236 | 3 | 87.3 | 130.1 | -6 | 183.9981 | 74.96 | 67.57 | 866.3 | 26 | me¦ ms¦ ph¦ pr¦ pc¦ ss¦ sc
0.53594 | 1.929 | 19 | 0 | 35 | 17.9 | 16.6 | 543 | 544 | 1751 | 1236 | 2.9 | 87.3 | 130 | -5 | 183.9986 | 74.93 | 67.53 | 865.7 | 26 | me¦ ms¦ ph¦ pr¦ pc¦ ss¦ sc
0.53595 | 1.93 | 19 | 0 | 35 | 17.9 | 16.6 | 545 | 544 | 1758 | 1236 | 2.9 | 87.4 | 130.1 | -6 | 183.9995 | 74.96 | 67.53 | 866.5 | 26 | me¦ ms¦ ph¦ pr¦ pc¦ ss¦ sc
0.53596 | 1.93 | 19 | 0 | 35 | 17.9 | 16.6 | 545 | 544 | 1758 | 1236 | 2.9 | 87.4 | 130.1 | -6 | 183.9985 | 74.94 | 67.51 | 865.8 | 27 | me¦ ms¦ ph¦ pr¦ pc¦ ss¦ sc
0.53597 | 1.926 | 19 | 0 | 35 | 17.9 | 16.6 | 547 | 544 | 1764 | 1236 | 3 | 87.5 | 129.8 | -6 | 184 | 74.98 | 67.54 | 866.6 | 26 | me¦ ms¦ ph¦ pr¦ pc¦ ss¦ sc
0.53598 | 1.927 | 19 | 0 | 35 | 17.9 | 16.6 | 547 | 544 | 1764 | 1236 | 2.9 | 87.5 | 129.8 | -6 | 183.9988 | 75 | 67.54 | 866.3 | 26 | me¦ ms¦ ph¦ pr¦ pc¦ ss¦ sc
0.536 | 1.923 | 19 | 0 | 35 | 17.9 | 16.6 | 547 | 544 | 1764 | 1236 | 2.9 | 87.5 | 129.6 | -6 | 184.0001 | 74.99 | 67.56 | 866.5 | 26 | me¦ ms¦ ph¦ pr¦ pc¦ ss¦ sc
0.53601 | 1.923 | 19 | 0 | 35 | 17.9 | 16.6 | 548 | 544 | 1767 | 1236 | 2.9 | 87.6 | 129.6 | -6 | 183.9988 | 74.97 | 67.54 | 866 | 26 | me¦ ms¦ ph¦ pr¦ pc¦ ss¦ sc
0.53602 | 1.923 | 19 | 0 | 35 | 17.9 | 16.6 | 548 | 544 | 1767 | 1236 | 2.9 | 87.6 | 129.6 | -6 | 184.0012 | 74.96 | 67.47 | 866.1 | 26 | me¦ ms¦ ph¦ pr¦ pc¦ ss¦ sc
16.6
544
1236
328
0.908
1.9
19
35
13
0.022
87.6
13052025
36
26.5

## .CSV Wöhler 847
time | mstf(mg) | mst(mg/m3) | mst30(mg/m3) | mst_O2(mg/m3) | O2(%) | O2_avg(%) | COv(ppm) | COv_avg(ppm) | CON(mg/m3) | CON_avg(mg/m3) | Vols(NL/min) | Vol(NL) | TA(°C) | PD(hPa) | f(Hz) | Ts(°C) | Tf(°C) | Pabs(hPa) | PWM(digits) | Status | Column1
0.51465 | 0.009 | #NUM! | 0 | #NUM! | 20 | 20 | 9 | 9 | 90 | 90 | 3 | 0 | 35.2 | -1 | 183.0463 | 75.11 | 74.72 | 896.1 | 26 | me¦ ms¦ ph¦ pr¦ pc¦ ss¦ sc
0.51466 | 0.037 | #NUM! | 246 | #NUM! | 19.9 | 20 | 11 | 10 | 99 | 100 | 3 | 0 | 35.5 | -1 | 183.0469 | 75.1 | 74.66 | 896.1 | 26 | me¦ ms¦ ph¦ pr¦ pc¦ ss¦ sc
0.51468 | 0.052 | #NUM! | 255 | #NUM! | 19.9 | 19.9 | 11 | 10 | 99 | 90 | 2.9 | 0 | 35.8 | -1 | 183.0512 | 75.08 | 74.63 | 895.9 | 26 | me¦ ms¦ ph¦ pr¦ pc¦ ss¦ sc
0.51469 | 0.055 | 484 | 205 | 3519 | 19.9 | 19.9 | 11 | 10 | 99 | 90 | 2.9 | 0.1 | 36.1 | -1 | 183.0545 | 75.13 | 74.67 | 896.9 | 25 | me¦ ms¦ ph¦ pr¦ pc¦ ss¦ sc
0.5147 | 0.058 | 510 | 174 | 3711 | 19.9 | 19.9 | 12 | 11 | 109 | 99 | 3 | 0.1 | 36.5 | -1 | 183.0552 | 75.15 | 74.69 | 896.6 | 25 | me¦ ms¦ ph¦ pr¦ pc¦ ss¦ sc
0.51471 | 0.056 | 246 | 140 | 1791 | 19.9 | 19.9 | 13 | 11 | 118 | 99 | 2.9 | 0.2 | 37 | -1 | 183.0561 | 75.16 | 74.67 | 897.7 | 25 | me¦ ms¦ ph¦ pr¦ pc¦ ss¦ sc
0.51472 | 0.058 | 255 | 125 | 1855 | 19.9 | 19.9 | 14 | 12 | 127 | 109 | 2.9 | 0.2 | 37.4 | -1 | 183.0567 | 75.14 | 74.65 | 896.5 | 25 | me¦ ms¦ ph¦ pr¦ pc¦ ss¦ sc
0.51473 | 0.06 | 176 | 114 | 1279 | 19.8 | 19.9 | 16 | 12 | 133 | 109 | 2.9 | 0.3 | 37.7 | -1 | 183.0576 | 75.09 | 74.61 | 897.2 | 25 | me¦ ms¦ ph¦ pr¦ pc¦ ss¦ sc
0.51475 | 0.058 | 170 | 97 | 1237 | 19.8 | 19.9 | 17 | 13 | 141 | 118 | 3 | 0.3 | 37.9 | -1 | 183.0568 | 75.12 | 74.67 | 896.6 | 25 | me¦ ms¦ ph¦ pr¦ pc¦ ss¦ sc
0.51476 | 0.061 | 134 | 93 | 975 | 19.8 | 19.9 | 18 | 13 | 150 | 118 | 3 | 0.4 | 38.1 | -1 | 183.0574 | 75.1 | 74.63 | 896.3 | 26 | me¦ ms¦ ph¦ pr¦ pc¦ ss¦ sc
0.51477 | 0.061 | 134 | 84 | 975 | 19.8 | 19.9 | 18 | 14 | 150 | 127 | 2.9 | 0.4 | 38.4 | -1 | 183.0573 | 75.11 | 74.67 | 897.2 | 26 | me¦ ms¦ ph¦ pr¦ pc¦ ss¦ sc
0.51478 | 0.063 | 110 | 80 | 806 | 19.8 | 19.9 | 18 | 14 | 150 | 127 | 2.9 | 0.5 | 38.6 | -1 | 183.0577 | 75.14 | 74.64 | 895.9 | 26 | me¦ ms¦ ph¦ pr¦ pc¦ ss¦ sc
0.51479 | 0.065 | 114 | 77 | 831 | 19.8 | 19.9 | 19 | 14 | 158 | 127 | 2.9 | 0.5 | 38.6 | -1 | 183.058 | 75.07 | 74.63 | 897.5 | 26 | me¦ ms¦ ph¦ pr¦ pc¦ ss¦ sc
0.5148 | 0.067 | 98 | 74 | 714 | 19.8 | 19.9 | 19 | 15 | 158 | 136 | 2.9 | 0.6 | 38.7 | -1 | 183.0572 | 75.08 | 74.63 | 896.7 | 26 | me¦ ms¦ ph¦ pr¦ pc¦ ss¦ sc
0.51481 | 0.068 | 99 | 70 | 664 | 19.7 | 19.8 | 20 | 15 | 153 | 125 | 2.9 | 0.6 | 38.7 | -1 | 183.0581 | 74.97 | 74.63 | 898.1 | 26 | me¦ ms¦ ph¦ pr¦ pc¦ ss¦ sc
0.51483 | 0.067 | 84 | 65 | 561 | 19.7 | 19.8 | 20 | 15 | 153 | 125 | 2.9 | 0.7 | 38.9 | -1 | 183.0579 | 75.01 | 74.6 | 897.8 | 27 | me¦ ms¦ ph¦ pr¦ pc¦ ss¦ sc
0.51484 | 0.066 | 82 | 60 | 553 | 19.7 | 19.8 | 20 | 16 | 153 | 133 | 2.9 | 0.7 | 39 | -1 | 183.0584 | 75.07 | 74.67 | 896.8 | 27 | me¦ ms¦ ph¦ pr¦ pc¦ ss¦ sc
0.51485 | 0.065 | 71 | 56 | 476 | 19.7 | 19.8 | 20 | 16 | 153 | 133 | 2.9 | 0.8 | 39.3 | -1 | 183.0589 | 75.09 | 74.64 | 896.7 | 27 | me¦ ms¦ ph¦ pr¦ pc¦ ss¦ sc
0.51486 | 0.067 | 73 | 54 | 491 | 19.7 | 19.8 | 20 | 16 | 153 | 133 | 3 | 0.8 | 39.4 | -1 | 183.0587 | 75.05 | 74.61 | 897.1 | 26 | me¦ ms¦ ph¦ pr¦ pc¦ ss¦ sc
0.51487 | 0.069 | 67 | 54 | 449 | 19.7 | 19.8 | 21 | 16 | 161 | 133 | 2.9 | 0.9 | 39.4 | -1 | 183.0596 | 75.04 | 74.59 | 896.3 | 27 | me¦ ms¦ ph¦ pr¦ pc¦ ss¦ sc
0.51488 | 0.069 | 67 | 51 | 449 | 19.7 | 19.8 | 21 | 17 | 161 | 141 | 2.9 | 0.9 | 39.3 | -1 | 183.0587 | 75.03 | 74.59 | 896.8 | 27 | me¦ ms¦ ph¦ pr¦ pc¦ ss¦ sc
0.5149 | 0.07 | 61 | 50 | 410 | 19.7 | 19.8 | 21 | 17 | 161 | 141 | 2.9 | 1 | 39.2 | -1 | 183.0594 | 75.05 | 74.6 | 896.9 | 27 | me¦ ms¦ ph¦ pr¦ pc¦ ss¦ sc
0.51491 | 0.07 | 61 | 47 | 410 | 19.7 | 19.8 | 22 | 17 | 169 | 141 | 2.9 | 1 | 39.3 | -1 | 183.0596 | 75.05 | 74.61 | 896.9 | 27 | me¦ ms¦ ph¦ pr¦ pc¦ ss¦ sc
0.51492 | 0.07 | 56 | 45 | 373 | 19.7 | 19.8 | 22 | 17 | 169 | 141 | 2.9 | 1.1 | 39.6 | -1 | 183.0593 | 75.04 | 74.59 | 897.2 | 26 | me¦ ms¦ ph¦ pr¦ pc¦ ss¦ sc
0.51493 | 0.07 | 56 | 44 | 373 | 19.7 | 19.8 | 22 | 17 | 169 | 141 | 2.9 | 1.1 | 39.7 | -1 | 183.0605 | 75.05 | 74.56 | 897.3 | 27 | me¦ ms¦ ph¦ pr¦ pc¦ ss¦ sc
0.51494 | 0.07 | 51 | 42 | 342 | 19.7 | 19.8 | 22 | 18 | 169 | 150 | 3 | 1.2 | 39.9 | -1 | 183.0604 | 75.05 | 74.58 | 897.1 | 26 | me¦ ms¦ ph¦ pr¦ pc¦ ss¦ sc
0.51495 | 0.07 | 51 | 40 | 342 | 19.7 | 19.8 | 22 | 18 | 169 | 150 | 3 | 1.2 | 40.1 | -1 | 183.0604 | 75.06 | 74.59 | 896.7 | 26 | me¦ ms¦ ph¦ pr¦ pc¦ ss¦ sc
0.51497 | 0.071 | 48 | 39 | 320 | 19.7 | 19.8 | 23 | 18 | 176 | 150 | 2.9 | 1.3 | 40.4 | -1 | 183.0603 | 75.04 | 74.56 | 896 | 26 | me¦ ms¦ ph¦ pr¦ pc¦ ss¦ sc
0.51498 | 0.073 | 49 | 39 | 329 | 19.7 | 19.8 | 23 | 18 | 176 | 150 | 3 | 1.3 | 40.6 | -1 | 183.0608 | 75.04 | 74.53 | 896 | 26 | me¦ ms¦ ph¦ pr¦ pc¦ ss¦ sc
0.51499 | 0.073 | 45 | 38 | 305 | 19.7 | 19.8 | 23 | 18 | 176 | 150 | 3 | 1.4 | 40.8 | -1 | 183.0609 | 75.03 | 74.54 | 895.8 | 26 | me¦ ms¦ ph¦ pr¦ pc¦ ss¦ sc
0.515 | 0.074 | 46 | 37 | 310 | 19.7 | 19.8 | 24 | 18 | 184 | 150 | 3 | 1.4 | 41.1 | -1 | 183.0604 | 75.02 | 74.51 | 896.6 | 26 | me¦ ms¦ ph¦ pr¦ pc¦ ss¦ sc
0.51501 | 0.078 | 45 | 38 | 305 | 19.7 | 19.8 | 25 | 19 | 192 | 158 | 3 | 1.5 | 41.4 | -1 | 183.061 | 75.03 | 74.54 | 895.4 | 26 | me¦ ms¦ ph¦ pr¦ pc¦ ss¦ sc
0.51502 | 0.082 | 48 | 39 | 320 | 19.7 | 19.8 | 26 | 19 | 199 | 158 | 2.9 | 1.5 | 41.4 | 0 | 183.0605 | 75.07 | 74.57 | 896.5 | 26 | me¦ ms¦ ph¦ pr¦ pc¦ ss¦ sc
0.51503 | 0.084 | 46 | 39 | 308 | 19.7 | 19.8 | 26 | 19 | 199 | 158 | 3 | 1.6 | 41.4 | -1 | 183.0612 | 74.99 | 74.48 | 895.8 | 26 | me¦ ms¦ ph¦ pr¦ pc¦ ss¦ sc
0.51505 | 0.086 | 47 | 39 | 315 | 19.7 | 19.8 | 26 | 19 | 199 | 158 | 2.9 | 1.6 | 41.4 | -1 | 183.0615 | 75.06 | 74.51 | 896.4 | 27 | me¦ ms¦ ph¦ pr¦ pc¦ ss¦ sc
0.51506 | 0.087 | 45 | 38 | 300 | 19.7 | 19.8 | 27 | 20 | 207 | 166 | 3 | 1.7 | 41.6 | 0 | 183.0609 | 75.04 | 74.51 | 895.5 | 26 | me¦ ms¦ ph¦ pr¦ pc¦ ss¦ sc
0.51507 | 0.09 | 46 | 39 | 310 | 19.6 | 19.8 | 28 | 20 | 200 | 166 | 3 | 1.7 | 41.9 | -1 | 183.0611 | 75.07 | 74.51 | 896.2 | 26 | me¦ ms¦ ph¦ pr¦ pc¦ ss¦ sc
0.51508 | 0.093 | 45 | 39 | 303 | 19.6 | 19.8 | 28 | 20 | 200 | 166 | 2.9 | 1.8 | 42.2 | -1 | 183.0616 | 75.03 | 74.47 | 896.5 | 26 | me¦ ms¦ ph¦ pr¦ pc¦ ss¦ sc
0.51509 | 0.095 | 46 | 39 | 285 | 19.6 | 19.7 | 29 | 20 | 207 | 153 | 2.9 | 1.8 | 42.4 | -1 | 183.0619 | 75 | 74.48 | 896.2 | 26 | me¦ ms¦ ph¦ pr¦ pc¦ ss¦ sc
0.5151 | 0.097 | 44 | 39 | 276 | 19.6 | 19.7 | 29 | 20 | 207 | 153 | 3 | 1.9 | 42.5 | -1 | 183.0624 | 75 | 74.47 | 895.6 | 26 | me¦ ms¦ ph¦ pr¦ pc¦ ss¦ sc
0.51512 | 0.101 | 46 | 40 | 287 | 19.6 | 19.7 | 30 | 21 | 214 | 161 | 2.9 | 1.9 | 42.5 | -1 | 183.0617 | 75.01 | 74.48 | 895.6 | 27 | me¦ ms¦ ph¦ pr¦ pc¦ ss¦ sc
0.51513 | 0.103 | 45 | 40 | 278 | 19.6 | 19.7 | 31 | 21 | 221 | 161 | 2.9 | 2 | 42.4 | -1 | 183.062 | 74.97 | 74.46 | 896.9 | 27 | me¦ ms¦ ph¦ pr¦ pc¦ ss¦ sc
0.51514 | 0.103 | 45 | 39 | 278 | 19.5 | 19.7 | 32 | 21 | 213 | 161 | 2.9 | 2 | 42.6 | -1 | 183.0623 | 75.01 | 74.48 | 896.5 | 27 | me¦ ms¦ ph¦ pr¦ pc¦ ss¦ sc
0.51515 | 0.106 | 44 | 39 | 273 | 19.5 | 19.7 | 33 | 21 | 220 | 161 | 3 | 2.1 | 42.8 | -1 | 183.0619 | 75.02 | 74.47 | 896.9 | 27 | me¦ ms¦ ph¦ pr¦ pc¦ ss¦ sc
0.51516 | 0.11 | 46 | 40 | 283 | 19.5 | 19.7 | 33 | 22 | 220 | 169 | 3 | 2.1 | 42.9 | -1 | 183.062 | 74.97 | 74.46 | 896.1 | 27 | me¦ ms¦ ph¦ pr¦ pc¦ ss¦ sc
0.51517 | 0.113 | 45 | 40 | 278 | 19.5 | 19.7 | 34 | 22 | 226 | 169 | 2.9 | 2.2 | 43.1 | -1 | 183.0622 | 75.01 | 74.45 | 895.5 | 27 | me¦ ms¦ ph¦ pr¦ pc¦ ss¦ sc
0.51519 | 0.116 | 46 | 40 | 285 | 19.5 | 19.7 | 34 | 22 | 226 | 169 | 2.9 | 2.2 | 43.4 | -1 | 183.063 | 74.93 | 74.41 | 895.6 | 27 | me¦ ms¦ ph¦ pr¦ pc¦ ss¦ sc
0.5152 | 0.119 | 45 | 41 | 280 | 19.5 | 19.7 | 35 | 22 | 233 | 169 | 3 | 2.3 | 43.7 | -1 | 183.0627 | 74.95 | 74.45 | 896.2 | 27 | me¦ ms¦ ph¦ pr¦ pc¦ ss¦ sc
0.51521 | 0.123 | 47 | 41 | 289 | 19.5 | 19.7 | 36 | 23 | 240 | 176 | 3 | 2.3 | 44.3 | -1 | 183.0628 | 74.95 | 74.42 | 895.8 | 27 | me¦ ms¦ ph¦ pr¦ pc¦ ss¦ sc
0.51522 | 0.129 | 47 | 43 | 291 | 19.5 | 19.7 | 36 | 23 | 240 | 176 | 2.9 | 2.4 | 44.8 | -1 | 183.063 | 74.96 | 74.42 | 896 | 27 | me¦ ms¦ ph¦ pr¦ pc¦ ss¦ sc
0.51523 | 0.132 | 48 | 43 | 297 | 19.5 | 19.7 | 36 | 23 | 240 | 176 | 2.9 | 2.4 | 45 | -1 | 183.0629 | 74.92 | 74.41 | 896 | 28 | me¦ ms¦ ph¦ pr¦ pc¦ ss¦ sc
0.51524 | 0.137 | 50 | 44 | 309 | 19.5 | 19.7 | 38 | 24 | 253 | 184 | 2.9 | 2.4 | 44.8 | -1 | 183.0634 | 74.92 | 74.42 | 897.2 | 28 | me¦ ms¦ ph¦ pr¦ pc¦ ss¦ sc
0.51525 | 0.14 | 49 | 44 | 303 | 19.5 | 19.7 | 38 | 24 | 253 | 184 | 2.9 | 2.5 | 44.8 | -1 | 183.0629 | 74.98 | 74.42 | 896.5 | 28 | me¦ ms¦ ph¦ pr¦ pc¦ ss¦ sc
0.51527 | 0.142 | 49 | 44 | 307 | 19.4 | 19.7 | 38 | 24 | 237 | 184 | 2.9 | 2.5 | 44.8 | 0 | 183.0637 | 74.97 | 74.42 | 896.1 | 27 | me¦ ms¦ ph¦ pr¦ pc¦ ss¦ sc
0.51528 | 0.148 | 50 | 45 | 308 | 19.4 | 19.7 | 38 | 24 | 237 | 184 | 2.9 | 2.6 | 44.7 | 0 | 183.0632 | 74.98 | 74.42 | 896.7 | 27 | me¦ ms¦ ph¦ pr¦ pc¦ ss¦ sc
0.51529 | 0.151 | 51 | 45 | 314 | 19.4 | 19.7 | 38 | 25 | 237 | 192 | 3 | 2.6 | 44.7 | -1 | 183.0627 | 74.99 | 74.43 | 895.9 | 27 | me¦ ms¦ ph¦ pr¦ pc¦ ss¦ sc
0.5153 | 0.154 | 50 | 45 | 308 | 19.4 | 19.7 | 39 | 25 | 243 | 192 | 3 | 2.7 | 44.8 | 0 | 183.0638 | 74.96 | 74.4 | 896 | 27 | me¦ ms¦ ph¦ pr¦ pc¦ ss¦ sc
0.51531 | 0.157 | 51 | 45 | 314 | 19.4 | 19.7 | 39 | 25 | 243 | 192 | 2.9 | 2.7 | 44.9 | 0 | 183.0629 | 75.01 | 74.41 | 895.2 | 27 | me¦ ms¦ ph¦ pr¦ pc¦ ss¦ sc
0.51532 | 0.163 | 51 | 46 | 315 | 19.4 | 19.7 | 39 | 25 | 243 | 192 | 2.9 | 2.8 | 45 | 0 | 183.0631 | 74.98 | 74.38 | 895.6 | 26 | me¦ ms¦ ph¦ pr¦ pc¦ ss¦ sc
0.51534 | 0.167 | 52 | 47 | 322 | 19.4 | 19.7 | 39 | 26 | 243 | 199 | 3 | 2.8 | 45.5 | 0 | 183.0638 | 74.97 | 74.38 | 896 | 27 | me¦ ms¦ ph¦ pr¦ pc¦ ss¦ sc
0.51535 | 0.171 | 51 | 40 | 296 | 19.3 | 19.6 | 40 | 26 | 235 | 185 | 2.9 | 2.9 | 45.9 | 0 | 183.0634 | 74.98 | 74.37 | 896.1 | 27 | me¦ ms¦ ph¦ pr¦ pc¦ ss¦ sc
0.51536 | 0.176 | 53 | 37 | 305 | 19.3 | 19.6 | 43 | 26 | 252 | 185 | 2.9 | 2.9 | 46.2 | -1 | 183.0634 | 75.02 | 74.38 | 896.7 | 27 | me¦ ms¦ ph¦ pr¦ pc¦ ss¦ sc
0.51537 | 0.181 | 53 | 37 | 303 | 19.3 | 19.6 | 43 | 26 | 252 | 185 | 2.9 | 3 | 46.4 | 0 | 183.0632 | 74.97 | 74.37 | 896.7 | 27 | me¦ ms¦ ph¦ pr¦ pc¦ ss¦ sc
0.51538 | 0.185 | 54 | 38 | 310 | 19.3 | 19.6 | 44 | 27 | 258 | 192 | 2.9 | 3 | 46.8 | 0 | 183.0633 | 74.99 | 74.4 | 896.4 | 27 | me¦ ms¦ ph¦ pr¦ pc¦ ss¦ sc
0.51539 | 0.189 | 53 | 39 | 306 | 19.2 | 19.6 | 45 | 27 | 249 | 192 | 2.9 | 3.1 | 47.2 | 0 | 183.0635 | 74.94 | 74.36 | 896.4 | 27 | me¦ ms¦ ph¦ pr¦ pc¦ ss¦ sc
0.51541 | 0.193 | 54 | 40 | 313 | 19.2 | 19.6 | 45 | 27 | 249 | 192 | 2.9 | 3.1 | 47.5 | -1 | 183.0638 | 74.97 | 74.37 | 895.8 | 27 | me¦ ms¦ ph¦ pr¦ pc¦ ss¦ sc
0.51542 | 0.197 | 54 | 41 | 309 | 19.1 | 19.6 | 47 | 27 | 247 | 192 | 2.9 | 3.2 | 48.2 | -1 | 183.0629 | 74.94 | 74.37 | 895.5 | 27 | me¦ ms¦ ph¦ pr¦ pc¦ ss¦ sc
0.51543 | 0.204 | 56 | 43 | 320 | 19.1 | 19.6 | 48 | 28 | 252 | 200 | 2.9 | 3.2 | 49 | -1 | 183.0629 | 75.02 | 74.37 | 895.9 | 27 | me¦ ms¦ ph¦ pr¦ pc¦ ss¦ sc
0.51544 | 0.21 | 56 | 44 | 320 | 19.1 | 19.6 | 49 | 28 | 257 | 200 | 2.9 | 3.3 | 49.8 | -1 | 183.0627 | 75.04 | 74.38 | 896.2 | 26 | me¦ ms¦ ph¦ pr¦ pc¦ ss¦ sc
0.51545 | 0.217 | 57 | 46 | 330 | 19 | 19.6 | 50 | 28 | 250 | 200 | 2.9 | 3.3 | 50.5 | -1 | 183.0629 | 75.01 | 74.33 | 896.1 | 26 | me¦ ms¦ ph¦ pr¦ pc¦ ss¦ sc
0.51546 | 0.226 | 58 | 48 | 334 | 19 | 19.6 | 51 | 29 | 255 | 207 | 2.9 | 3.4 | 51 | -1 | 183.0628 | 75.03 | 74.35 | 895.8 | 27 | me¦ ms¦ ph¦ pr¦ pc¦ ss¦ sc
0.51547 | 0.231 | 59 | 49 | 341 | 19 | 19.6 | 54 | 29 | 270 | 207 | 2.9 | 3.4 | 51.3 | -2 | 183.0628 | 75.03 | 74.32 | 895.4 | 26 | me¦ ms¦ ph¦ pr¦ pc¦ ss¦ sc
0.51549 | 0.239 | 60 | 51 | 343 | 19 | 19.6 | 54 | 29 | 270 | 207 | 2.9 | 3.5 | 51.7 | -2 | 183.0627 | 75 | 74.31 | 896.1 | 26 | me¦ ms¦ ph¦ pr¦ pc¦ ss¦ sc
0.5155 | 0.246 | 61 | 53 | 353 | 18.9 | 19.6 | 55 | 30 | 261 | 214 | 2.9 | 3.5 | 52 | -1 | 183.0626 | 75.03 | 74.34 | 895 | 26 | me¦ ms¦ ph¦ pr¦ pc¦ ss¦ sc
0.51551 | 0.254 | 62 | 56 | 331 | 18.9 | 19.5 | 55 | 30 | 261 | 200 | 2.9 | 3.6 | 52.1 | -1 | 183.0623 | 75.04 | 74.31 | 895.8 | 26 | me¦ ms¦ ph¦ pr¦ pc¦ ss¦ sc
0.51552 | 0.261 | 63 | 58 | 340 | 18.9 | 19.5 | 55 | 30 | 261 | 200 | 2.9 | 3.6 | 52.3 | -1 | 183.0623 | 74.99 | 74.31 | 896.5 | 26 | me¦ ms¦ ph¦ pr¦ pc¦ ss¦ sc
0.51553 | 0.267 | 63 | 60 | 338 | 18.8 | 19.5 | 56 | 31 | 254 | 206 | 2.9 | 3.7 | 52.5 | -1 | 183.0627 | 75.03 | 74.32 | 895.5 | 26 | me¦ ms¦ ph¦ pr¦ pc¦ ss¦ sc
0.51554 | 0.274 | 65 | 62 | 347 | 18.8 | 19.5 | 56 | 31 | 254 | 206 | 2.9 | 3.7 | 52.7 | -1 | 183.0628 | 75 | 74.31 | 896.3 | 26 | me¦ ms¦ ph¦ pr¦ pc¦ ss¦ sc
0.51556 | 0.283 | 65 | 64 | 349 | 18.7 | 19.5 | 57 | 31 | 247 | 206 | 3 | 3.8 | 53 | -1 | 183.0617 | 74.96 | 74.3 | 896.1 | 27 | me¦ ms¦ ph¦ pr¦ pc¦ ss¦ sc
0.51557 | 0.289 | 66 | 66 | 356 | 18.7 | 19.5 | 58 | 32 | 252 | 213 | 2.9 | 3.8 | 53.3 | -1 | 183.0616 | 74.99 | 74.29 | 895.4 | 27 | me¦ ms¦ ph¦ pr¦ pc¦ ss¦ sc
0.51558 | 0.299 | 67 | 68 | 359 | 18.7 | 19.5 | 61 | 32 | 265 | 213 | 2.9 | 3.9 | 53.6 | -1 | 183.0614 | 75.03 | 74.32 | 895.1 | 26 | me¦ ms¦ ph¦ pr¦ pc¦ ss¦ sc
0.51559 | 0.305 | 68 | 70 | 367 | 18.7 | 19.5 | 61 | 32 | 265 | 213 | 3 | 3.9 | 53.8 | 0 | 183.0612 | 75.09 | 74.34 | 895.4 | 26 | me¦ ms¦ ph¦ pr¦ pc¦ ss¦ sc
0.5156 | 0.313 | 68 | 72 | 367 | 18.6 | 19.5 | 64 | 33 | 266 | 220 | 3 | 4 | 54.1 | -1 | 183.0614 | 75.06 | 74.29 | 894.8 | 26 | me¦ ms¦ ph¦ pr¦ pc¦ ss¦ sc
0.51561 | 0.321 | 70 | 75 | 376 | 18.6 | 19.5 | 66 | 33 | 275 | 220 | 2.9 | 4 | 54.7 | 0 | 183.0608 | 75.01 | 74.29 | 894 | 26 | me¦ ms¦ ph¦ pr¦ pc¦ ss¦ sc
0.51562 | 0.329 | 70 | 77 | 353 | 18.6 | 19.4 | 67 | 34 | 279 | 212 | 2.9 | 4.1 | 55.5 | 0 | 183.0605 | 75.05 | 74.3 | 895.2 | 26 | me¦ ms¦ ph¦ pr¦ pc¦ ss¦ sc
0.51564 | 0.34 | 72 | 81 | 364 | 18.6 | 19.4 | 69 | 34 | 287 | 212 | 2.9 | 4.1 | 56.3 | 0 | 183.0593 | 75.03 | 74.3 | 896 | 26 | me¦ ms¦ ph¦ pr¦ pc¦ ss¦ sc
0.51565 | 0.349 | 74 | 83 | 374 | 18.5 | 19.4 | 71 | 34 | 284 | 212 | 2.9 | 4.1 | 56.4 | 0 | 183.0583 | 75.03 | 74.31 | 894.4 | 26 | me¦ ms¦ ph¦ pr¦ pc¦ ss¦ sc
0.51566 | 0.36 | 75 | 86 | 377 | 18.5 | 19.4 | 72 | 35 | 288 | 218 | 2.9 | 4.2 | 56.2 | 0 | 183.0589 | 75.04 | 74.31 | 894.4 | 26 | me¦ ms¦ ph¦ pr¦ pc¦ ss¦ sc
0.51567 | 0.371 | 77 | 89 | 388 | 18.5 | 19.4 | 74 | 35 | 296 | 218 | 2.9 | 4.2 | 56.5 | 0 | 183.0579 | 75.02 | 74.28 | 894.4 | 26 | me¦ ms¦ ph¦ pr¦ pc¦ ss¦ sc
0.51568 | 0.381 | 77 | 92 | 389 | 18.4 | 19.4 | 77 | 36 | 296 | 224 | 2.9 | 4.3 | 56.6 | 0 | 183.057 | 75.06 | 74.31 | 894.3 | 26 | me¦ ms¦ ph¦ pr¦ pc¦ ss¦ sc
0.51569 | 0.392 | 80 | 94 | 401 | 18.4 | 19.4 | 78 | 36 | 299 | 224 | 3 | 4.3 | 57.1 | 0 | 183.0582 | 75.04 | 74.28 | 893.9 | 26 | me¦ ms¦ ph¦ pr¦ pc¦ ss¦ sc
0.51571 | 0.402 | 80 | 96 | 401 | 18.3 | 19.4 | 82 | 37 | 303 | 231 | 2.9 | 4.4 | 57.6 | 0 | 183.0594 | 75.03 | 74.24 | 894.8 | 26 | me¦ ms¦ ph¦ pr¦ pc¦ ss¦ sc
0.51572 | 0.414 | 82 | 99 | 413 | 18.3 | 19.4 | 85 | 37 | 314 | 231 | 3 | 4.4 | 58 | -1 | 183.0583 | 75 | 74.23 | 894.4 | 26 | me¦ ms¦ ph¦ pr¦ pc¦ ss¦ sc
0.51573 | 0.427 | 83 | 102 | 392 | 18.2 | 19.3 | 88 | 38 | 314 | 223 | 2.9 | 4.5 | 58.2 | -1 | 183.0588 | 75 | 74.27 | 894.9 | 27 | me¦ ms¦ ph¦ pr¦ pc¦ ss¦ sc
0.51574 | 0.435 | 85 | 104 | 400 | 18.1 | 19.3 | 92 | 38 | 317 | 223 | 2.9 | 4.5 | 58.6 | -1 | 183.0588 | 74.98 | 74.21 | 895 | 27 | me¦ ms¦ ph¦ pr¦ pc¦ ss¦ sc
0.51575 | 0.447 | 85 | 107 | 402 | 18.1 | 19.3 | 94 | 39 | 324 | 229 | 3 | 4.6 | 59 | -1 | 183.0555 | 75 | 74.28 | 895.1 | 27 | me¦ ms¦ ph¦ pr¦ pc¦ ss¦ sc
0.51576 | 0.464 | 88 | 111 | 417 | 18.1 | 19.3 | 96 | 40 | 331 | 235 | 3 | 4.6 | 59.4 | -1 | 183.0544 | 75.02 | 74.27 | 894.5 | 27 | me¦ ms¦ ph¦ pr¦ pc¦ ss¦ sc
0.51578 | 0.475 | 88 | 114 | 418 | 18 | 19.3 | 98 | 40 | 326 | 235 | 3 | 4.7 | 59.7 | -1 | 183.0573 | 74.99 | 74.25 | 892.8 | 27 | me¦ ms¦ ph¦ pr¦ pc¦ ss¦ sc
0.51579 | 0.486 | 90 | 116 | 428 | 17.9 | 19.3 | 100 | 41 | 322 | 241 | 3 | 4.7 | 60.2 | -1 | 183.0562 | 75 | 74.23 | 893.5 | 27 | me¦ ms¦ ph¦ pr¦ pc¦ ss¦ sc
0.5158 | 0.493 | 90 | 117 | 425 | 17.9 | 19.3 | 104 | 41 | 335 | 241 | 2.9 | 4.8 | 60.7 | -1 | 183.0576 | 74.97 | 74.24 | 893.8 | 27 | me¦ ms¦ ph¦ pr¦ pc¦ ss¦ sc
0.51581 | 0.503 | 92 | 120 | 433 | 17.8 | 19.3 | 107 | 42 | 334 | 247 | 2.9 | 4.8 | 61.2 | -1 | 183.0582 | 74.95 | 74.18 | 894.6 | 27 | me¦ ms¦ ph¦ pr¦ pc¦ ss¦ sc
0.51582 | 0.511 | 91 | 122 | 407 | 17.8 | 19.2 | 110 | 43 | 343 | 238 | 2.9 | 4.9 | 62 | -1 | 183.0583 | 74.97 | 74.28 | 894.1 | 27 | me¦ ms¦ ph¦ pr¦ pc¦ ss¦ sc
0.51583 | 0.515 | 92 | 122 | 411 | 17.8 | 19.2 | 112 | 43 | 350 | 238 | 2.9 | 4.9 | 62.9 | -2 | 183.0581 | 75 | 74.26 | 894.1 | 27 | me¦ ms¦ ph¦ pr¦ pc¦ ss¦ sc
0.51584 | 0.524 | 92 | 124 | 409 | 17.7 | 19.2 | 115 | 44 | 348 | 244 | 2.9 | 5 | 63.7 | -2 | 183.0583 | 74.93 | 74.21 | 894.5 | 27 | me¦ ms¦ ph¦ pr¦ pc¦ ss¦ sc
0.51586 | 0.534 | 93 | 126 | 417 | 17.7 | 19.2 | 115 | 45 | 348 | 249 | 2.9 | 5 | 64.2 | -2 | 183.0583 | 74.93 | 74.21 | 894.3 | 28 | me¦ ms¦ ph¦ pr¦ pc¦ ss¦ sc
0.51587 | 0.542 | 93 | 128 | 415 | 17.7 | 19.2 | 117 | 45 | 354 | 249 | 2.9 | 5.1 | 64.5 | -2 | 183.0582 | 74.91 | 74.21 | 893.6 | 28 | me¦ ms¦ ph¦ pr¦ pc¦ ss¦ sc
0.51588 | 0.553 | 95 | 130 | 424 | 17.6 | 19.2 | 119 | 46 | 350 | 255 | 2.9 | 5.1 | 64.8 | -2 | 183.0577 | 74.86 | 74.16 | 893.5 | 28 | me¦ ms¦ ph¦ pr¦ pc¦ ss¦ sc
0.51589 | 0.56 | 94 | 131 | 421 | 17.6 | 19.2 | 120 | 47 | 352 | 261 | 2.9 | 5.2 | 65.2 | -2 | 183.0577 | 74.85 | 74.16 | 894.4 | 29 | me¦ ms¦ ph¦ pr¦ pc¦ ss¦ sc
0.5159 | 0.568 | 96 | 132 | 404 | 17.6 | 19.1 | 123 | 47 | 361 | 247 | 2.9 | 5.2 | 65.8 | -2 | 183.058 | 74.8 | 74.16 | 895.4 | 29 | me¦ ms¦ ph¦ pr¦ pc¦ ss¦ sc
0.51591 | 0.577 | 95 | 134 | 403 | 17.6 | 19.1 | 124 | 48 | 364 | 252 | 2.9 | 5.3 | 66.2 | -2 | 183.0577 | 74.85 | 74.17 | 895.1 | 29 | me¦ ms¦ ph¦ pr¦ pc¦ ss¦ sc
0.51593 | 0.587 | 97 | 135 | 410 | 17.6 | 19.1 | 126 | 49 | 370 | 257 | 2.9 | 5.3 | 66.4 | -2 | 183.0562 | 74.81 | 74.14 | 893.7 | 29 | me¦ ms¦ ph¦ pr¦ pc¦ ss¦ sc
0.51594 | 0.597 | 97 | 137 | 409 | 17.6 | 19.1 | 128 | 50 | 376 | 263 | 2.9 | 5.4 | 66.8 | -2 | 183.0564 | 74.88 | 74.2 | 893.5 | 30 | me¦ ms¦ ph¦ pr¦ pc¦ ss¦ sc
0.51595 | 0.605 | 98 | 139 | 415 | 17.6 | 19.1 | 128 | 50 | 376 | 263 | 2.9 | 5.4 | 66.9 | -2 | 183.0564 | 74.86 | 74.11 | 893.4 | 29 | me¦ ms¦ ph¦ pr¦ pc¦ ss¦ sc
0.51596 | 0.616 | 98 | 141 | 414 | 17.6 | 19.1 | 128 | 51 | 376 | 268 | 2.9 | 5.5 | 67.1 | -2 | 183.0562 | 74.86 | 74.15 | 894.1 | 29 | me¦ ms¦ ph¦ pr¦ pc¦ ss¦ sc
0.51597 | 0.626 | 100 | 143 | 421 | 17.6 | 19.1 | 128 | 52 | 376 | 273 | 2.9 | 5.5 | 67.6 | -2 | 183.0561 | 74.83 | 74.15 | 893.8 | 29 | me¦ ms¦ ph¦ pr¦ pc¦ ss¦ sc
0.51598 | 0.641 | 100 | 146 | 402 | 17.6 | 19 | 128 | 52 | 376 | 260 | 2.9 | 5.6 | 67.9 | -2 | 183.0565 | 74.87 | 74.14 | 892.9 | 29 | me¦ ms¦ ph¦ pr¦ pc¦ ss¦ sc
0.516 | 0.65 | 102 | 148 | 408 | 17.6 | 19 | 128 | 53 | 376 | 265 | 2.9 | 5.6 | 68.2 | -2 | 183.0566 | 74.88 | 74.15 | 893.2 | 29 | me¦ ms¦ ph¦ pr¦ pc¦ ss¦ sc
0.51601 | 0.657 | 101 | 149 | 405 | 17.6 | 19 | 128 | 54 | 376 | 270 | 2.9 | 5.7 | 68.3 | -2 | 183.0567 | 74.89 | 74.16 | 893 | 29 | me¦ ms¦ ph¦ pr¦ pc¦ ss¦ sc
0.51602 | 0.664 | 102 | 149 | 410 | 17.6 | 19 | 128 | 54 | 376 | 270 | 2.9 | 5.7 | 68.5 | -2 | 183.0561 | 74.94 | 74.16 | 892.8 | 29 | me¦ ms¦ ph¦ pr¦ pc¦ ss¦ sc
0.51603 | 0.673 | 102 | 151 | 408 | 17.6 | 19 | 126 | 55 | 370 | 275 | 2.9 | 5.8 | 68.9 | -2 | 183.0561 | 74.91 | 74.14 | 892.2 | 28 | me¦ ms¦ ph¦ pr¦ pc¦ ss¦ sc
0.51604 | 0.682 | 103 | 152 | 413 | 17.6 | 19 | 126 | 55 | 370 | 275 | 3 | 5.8 | 69.5 | -2 | 183.0555 | 74.83 | 74.14 | 892.9 | 28 | me¦ ms¦ ph¦ pr¦ pc¦ ss¦ sc
0.51605 | 0.694 | 103 | 154 | 414 | 17.6 | 19 | 126 | 56 | 370 | 280 | 3 | 5.9 | 70.1 | -2 | 183.0535 | 74.88 | 74.14 | 892.5 | 29 | me¦ ms¦ ph¦ pr¦ pc¦ ss¦ sc
0.51606 | 0.707 | 105 | 157 | 421 | 17.6 | 19 | 128 | 57 | 376 | 285 | 2.9 | 5.9 | 70.4 | -2 | 183.053 | 74.9 | 74.11 | 891.4 | 29 | me¦ ms¦ ph¦ pr¦ pc¦ ss¦ sc
0.51608 | 0.723 | 106 | 161 | 424 | 17.6 | 19 | 128 | 57 | 376 | 285 | 2.9 | 6 | 71 | -2 | 183.0516 | 74.89 | 74.12 | 893.2 | 28 | me¦ ms¦ ph¦ pr¦ pc¦ ss¦ sc
0.51609 | 0.74 | 108 | 164 | 413 | 17.6 | 18.9 | 127 | 58 | 373 | 276 | 2.9 | 6 | 71.7 | -2 | 183.0518 | 74.96 | 74.09 | 892.1 | 28 | me¦ ms¦ ph¦ pr¦ pc¦ ss¦ sc
0.5161 | 0.756 | 110 | 168 | 422 | 17.6 | 18.9 | 127 | 58 | 373 | 276 | 2.9 | 6 | 72.5 | -2 | 183.0516 | 74.98 | 74.13 | 891.9 | 28 | me¦ ms¦ ph¦ pr¦ pc¦ ss¦ sc
0.51611 | 0.771 | 111 | 170 | 423 | 17.6 | 18.9 | 126 | 59 | 370 | 280 | 2.9 | 6.1 | 72.8 | -2 | 183.0511 | 74.99 | 74.13 | 891.8 | 27 | me¦ ms¦ ph¦ pr¦ pc¦ ss¦ sc
0.51612 | 0.783 | 112 | 172 | 430 | 17.6 | 18.9 | 128 | 59 | 376 | 280 | 3 | 6.1 | 72.6 | -2 | 183.0513 | 74.98 | 74.14 | 891.7 | 27 | me¦ ms¦ ph¦ pr¦ pc¦ ss¦ sc
0.51613 | 0.796 | 112 | 174 | 430 | 17.6 | 18.9 | 130 | 60 | 382 | 285 | 3 | 6.2 | 72.7 | -2 | 183.0511 | 74.97 | 74.11 | 891.9 | 27 | me¦ ms¦ ph¦ pr¦ pc¦ ss¦ sc
0.51615 | 0.811 | 115 | 176 | 438 | 17.7 | 18.9 | 132 | 60 | 399 | 285 | 2.9 | 6.2 | 72.6 | -2 | 183.05 | 74.94 | 74.11 | 891.6 | 27 | me¦ ms¦ ph¦ pr¦ pc¦ ss¦ sc
0.51616 | 0.827 | 115 | 179 | 440 | 17.7 | 18.9 | 133 | 61 | 403 | 290 | 3 | 6.3 | 72.8 | -2 | 183.0499 | 74.94 | 74.08 | 892 | 27 | me¦ ms¦ ph¦ pr¦ pc¦ ss¦ sc
0.51617 | 0.841 | 117 | 181 | 447 | 17.7 | 18.9 | 135 | 62 | 409 | 295 | 2.9 | 6.3 | 72.7 | -2 | 183.05 | 74.91 | 74.07 | 890.8 | 28 | me¦ ms¦ ph¦ pr¦ pc¦ ss¦ sc
0.51618 | 0.854 | 117 | 182 | 447 | 17.7 | 18.9 | 137 | 62 | 415 | 295 | 3 | 6.4 | 72.5 | -2 | 183.0492 | 74.95 | 74.09 | 892 | 28 | me¦ ms¦ ph¦ pr¦ pc¦ ss¦ sc
0.51619 | 0.871 | 119 | 185 | 456 | 17.7 | 18.9 | 137 | 63 | 415 | 299 | 2.9 | 6.4 | 72.4 | -1 | 183.0487 | 74.95 | 74.07 | 891.1 | 27 | me¦ ms¦ ph¦ pr¦ pc¦ ss¦ sc
0.5162 | 0.885 | 119 | 187 | 435 | 17.7 | 18.8 | 137 | 63 | 415 | 286 | 2.9 | 6.5 | 71.8 | -1 | 183.049 | 74.98 | 74.11 | 890.8 | 27 | me¦ ms¦ ph¦ pr¦ pc¦ ss¦ sc
0.51622 | 0.899 | 121 | 190 | 442 | 17.7 | 18.8 | 137 | 64 | 415 | 290 | 2.9 | 6.5 | 71 | -1 | 183.046 | 74.9 | 74.07 | 891.3 | 28 | me¦ ms¦ ph¦ pr¦ pc¦ ss¦ sc
0.51623 | 0.917 | 122 | 193 | 444 | 17.7 | 18.8 | 138 | 64 | 418 | 290 | 3 | 6.6 | 70.7 | -1 | 183.0465 | 74.95 | 74.09 | 891.6 | 28 | me¦ ms¦ ph¦ pr¦ pc¦ ss¦ sc
0.51624 | 0.935 | 124 | 196 | 453 | 17.7 | 18.8 | 137 | 65 | 415 | 295 | 2.9 | 6.6 | 70.6 | -1 | 183.0454 | 74.97 | 74.07 | 890.9 | 28 | me¦ ms¦ ph¦ pr¦ pc¦ ss¦ sc
0.51625 | 0.953 | 125 | 199 | 455 | 17.7 | 18.8 | 137 | 65 | 415 | 295 | 2.9 | 6.7 | 70.8 | -1 | 183.0455 | 75.02 | 74.07 | 890.7 | 28 | me¦ ms¦ ph¦ pr¦ pc¦ ss¦ sc
0.51626 | 0.971 | 127 | 202 | 463 | 17.7 | 18.8 | 137 | 66 | 415 | 300 | 3 | 6.7 | 71.1 | -1 | 183.0448 | 75 | 74.04 | 890.8 | 27 | me¦ ms¦ ph¦ pr¦ pc¦ ss¦ sc
0.51627 | 0.987 | 127 | 205 | 464 | 17.7 | 18.8 | 136 | 66 | 412 | 300 | 2.9 | 6.8 | 71.4 | -1 | 183.0449 | 75.07 | 74.07 | 890.6 | 26 | me¦ ms¦ ph¦ pr¦ pc¦ ss¦ sc
0.51628 | 1.004 | 129 | 207 | 472 | 17.7 | 18.8 | 137 | 67 | 415 | 304 | 2.9 | 6.8 | 72 | -1 | 183.0442 | 75.1 | 74.1 | 890.4 | 26 | me¦ ms¦ ph¦ pr¦ pc¦ ss¦ sc
0.5163 | 1.021 | 130 | 210 | 473 | 17.6 | 18.8 | 137 | 67 | 402 | 304 | 3 | 6.9 | 72.3 | -1 | 183.0437 | 75.13 | 74.1 | 890.2 | 26 | me¦ ms¦ ph¦ pr¦ pc¦ ss¦ sc
0.51631 | 1.037 | 132 | 212 | 480 | 17.6 | 18.8 | 137 | 68 | 402 | 309 | 3 | 6.9 | 72.9 | -1 | 183.044 | 75.12 | 74.05 | 889.3 | 25 | me¦ ms¦ ph¦ pr¦ pc¦ ss¦ sc
0.51632 | 1.057 | 132 | 215 | 483 | 17.6 | 18.8 | 137 | 68 | 402 | 309 | 3 | 7 | 72.9 | -1 | 183.0429 | 75.07 | 74.02 | 890.1 | 25 | me¦ ms¦ ph¦ pr¦ pc¦ ss¦ sc
0.51633 | 1.072 | 134 | 217 | 490 | 17.5 | 18.8 | 139 | 69 | 397 | 313 | 3 | 7 | 73 | -1 | 183.0426 | 75.15 | 74.06 | 890.2 | 25 | me¦ ms¦ ph¦ pr¦ pc¦ ss¦ sc
0.51634 | 1.089 | 134 | 218 | 469 | 17.5 | 18.7 | 142 | 69 | 405 | 299 | 3 | 7.1 | 73.2 | -1 | 183.0427 | 75.17 | 74.04 | 889.8 | 24 | me¦ ms¦ ph¦ pr¦ pc¦ ss¦ sc
0.51635 | 1.106 | 137 | 220 | 476 | 17.4 | 18.7 | 146 | 70 | 405 | 304 | 2.9 | 7.1 | 73.1 | -1 | 183.0421 | 75.13 | 74.02 | 889.3 | 24 | me¦ ms¦ ph¦ pr¦ pc¦ ss¦ sc
0.51637 | 1.121 | 137 | 222 | 476 | 17.3 | 18.7 | 150 | 70 | 405 | 304 | 2.9 | 7.2 | 73.6 | -1 | 183.042 | 75.18 | 74.05 | 890.6 | 24 | me¦ ms¦ ph¦ pr¦ pc¦ ss¦ sc
0.51638 | 1.137 | 138 | 223 | 483 | 17.2 | 18.7 | 154 | 71 | 405 | 308 | 2.9 | 7.2 | 74.5 | -1 | 183.0404 | 75.18 | 74.04 | 889.3 | 24 | me¦ ms¦ ph¦ pr¦ pc¦ ss¦ sc
0.51639 | 1.153 | 138 | 225 | 483 | 17.2 | 18.7 | 155 | 71 | 407 | 308 | 2.9 | 7.3 | 75.1 | -1 | 183.0406 | 75.16 | 74.06 | 890.2 | 24 | me¦ ms¦ ph¦ pr¦ pc¦ ss¦ sc
0.5164 | 1.169 | 140 | 226 | 490 | 17.1 | 18.7 | 157 | 72 | 402 | 313 | 2.9 | 7.3 | 75.4 | -1 | 183.0402 | 75.1 | 73.98 | 889.2 | 24 | me¦ ms¦ ph¦ pr¦ pc¦ ss¦ sc
0.51641 | 1.188 | 141 | 228 | 491 | 17 | 18.7 | 158 | 73 | 395 | 317 | 2.9 | 7.4 | 76.2 | -1 | 183.0397 | 75.11 | 74.03 | 890.6 | 24 | me¦ ms¦ ph¦ pr¦ pc¦ ss¦ sc
0.51642 | 1.203 | 143 | 230 | 497 | 16.9 | 18.7 | 159 | 73 | 387 | 317 | 3 | 7.4 | 76.5 | -1 | 183.0401 | 75.14 | 74.03 | 888.6 | 25 | me¦ ms¦ ph¦ pr¦ pc¦ ss¦ sc
0.51644 | 1.218 | 142 | 231 | 497 | 16.9 | 18.7 | 159 | 74 | 387 | 321 | 2.9 | 7.5 | 77.1 | -1 | 183.0396 | 75.11 | 74.05 | 888.6 | 25 | me¦ ms¦ ph¦ pr¦ pc¦ ss¦ sc
0.51645 | 1.233 | 144 | 231 | 503 | 16.8 | 18.7 | 160 | 74 | 380 | 321 | 2.9 | 7.5 | 78.2 | -2 | 183.0393 | 75.11 | 74 | 888.7 | 25 | me¦ ms¦ ph¦ pr¦ pc¦ ss¦ sc
0.51646 | 1.246 | 144 | 231 | 480 | 16.8 | 18.6 | 162 | 75 | 385 | 312 | 2.9 | 7.6 | 79 | -2 | 183.0399 | 75.14 | 74.06 | 889.6 | 25 | me¦ ms¦ ph¦ pr¦ pc¦ ss¦ sc
0.51647 | 1.265 | 146 | 234 | 488 | 16.7 | 18.6 | 164 | 75 | 381 | 312 | 2.9 | 7.6 | 79.6 | -2 | 183.0376 | 75.08 | 73.99 | 888.7 | 25 | me¦ ms¦ ph¦ pr¦ pc¦ ss¦ sc
0.51648 | 1.282 | 146 | 237 | 488 | 16.7 | 18.6 | 164 | 76 | 381 | 316 | 2.9 | 7.7 | 80 | -2 | 183.0378 | 75.06 | 74.01 | 888.2 | 26 | me¦ ms¦ ph¦ pr¦ pc¦ ss¦ sc
0.51649 | 1.298 | 148 | 239 | 494 | 16.6 | 18.6 | 163 | 76 | 370 | 316 | 2.9 | 7.7 | 80.9 | -2 | 183.0376 | 75.14 | 74.01 | 888.2 | 26 | me¦ ms¦ ph¦ pr¦ pc¦ ss¦ sc
0.5165 | 1.313 | 148 | 241 | 493 | 16.6 | 18.6 | 161 | 77 | 365 | 320 | 2.9 | 7.8 | 81.9 | -2 | 183.038 | 75.13 | 73.98 | 888.4 | 25 | me¦ ms¦ ph¦ pr¦ pc¦ ss¦ sc
0.51652 | 1.329 | 149 | 245 | 499 | 16.6 | 18.6 | 161 | 78 | 365 | 325 | 2.9 | 7.8 | 82.4 | -2 | 183.0378 | 75.11 | 73.96 | 889.1 | 25 | me¦ ms¦ ph¦ pr¦ pc¦ ss¦ sc
0.51653 | 1.344 | 149 | 246 | 499 | 16.5 | 18.6 | 162 | 78 | 360 | 325 | 2.9 | 7.9 | 83 | -2 | 183.0371 | 75.15 | 73.96 | 889.2 | 25 | me¦ ms¦ ph¦ pr¦ pc¦ ss¦ sc
0.51654 | 1.358 | 151 | 248 | 504 | 16.5 | 18.6 | 164 | 79 | 364 | 329 | 2.9 | 7.9 | 83.6 | -2 | 183.0379 | 75.15 | 74.01 | 887.6 | 24 | me¦ ms¦ ph¦ pr¦ pc¦ ss¦ sc
0.51655 | 1.373 | 151 | 250 | 483 | 16.5 | 18.5 | 165 | 79 | 366 | 316 | 2.9 | 8 | 84.1 | -2 | 183.0375 | 75.12 | 73.95 | 888.8 | 25 | me¦ ms¦ ph¦ pr¦ pc¦ ss¦ sc
0.51656 | 1.386 | 152 | 250 | 487 | 16.5 | 18.5 | 165 | 80 | 366 | 320 | 2.9 | 8 | 84.4 | -2 | 183.0374 | 75.16 | 73.99 | 887.8 | 24 | me¦ ms¦ ph¦ pr¦ pc¦ ss¦ sc
0.51657 | 1.401 | 154 | 253 | 493 | 16.5 | 18.5 | 166 | 80 | 368 | 320 | 2.9 | 8 | 84.5 | -2 | 183.0369 | 75.11 | 73.93 | 888.5 | 24 | me¦ ms¦ ph¦ pr¦ pc¦ ss¦ sc
0.51659 | 1.413 | 153 | 254 | 491 | 16.5 | 18.5 | 165 | 81 | 366 | 324 | 2.9 | 8.1 | 84.7 | -2 | 183.0371 | 75.14 | 73.96 | 888.8 | 25 | me¦ ms¦ ph¦ pr¦ pc¦ ss¦ sc
0.5166 | 1.428 | 155 | 256 | 496 | 16.6 | 18.5 | 167 | 81 | 379 | 324 | 2.9 | 8.1 | 84.9 | -2 | 183.0373 | 75.03 | 73.91 | 888.6 | 24 | me¦ ms¦ ph¦ pr¦ pc¦ ss¦ sc
0.51661 | 1.439 | 154 | 256 | 494 | 16.6 | 18.5 | 168 | 82 | 381 | 328 | 2.9 | 8.2 | 85.3 | -2 | 183.0372 | 75.11 | 73.96 | 889.1 | 25 | me¦ ms¦ ph¦ pr¦ pc¦ ss¦ sc
0.51662 | 1.452 | 155 | 257 | 498 | 16.6 | 18.5 | 169 | 82 | 384 | 328 | 2.9 | 8.2 | 85.7 | -2 | 183.0374 | 75.11 | 73.92 | 888.6 | 25 | me¦ ms¦ ph¦ pr¦ pc¦ ss¦ sc
0.51663 | 1.466 | 155 | 259 | 497 | 16.6 | 18.5 | 171 | 83 | 388 | 332 | 2.9 | 8.3 | 86.1 | -2 | 183.0365 | 75.17 | 73.97 | 887.3 | 25 | me¦ ms¦ ph¦ pr¦ pc¦ ss¦ sc
0.51664 | 1.479 | 156 | 259 | 501 | 16.7 | 18.5 | 172 | 83 | 399 | 332 | 2.9 | 8.3 | 86.5 | -1 | 183.0356 | 75.17 | 73.95 | 887.7 | 25 | me¦ ms¦ ph¦ pr¦ pc¦ ss¦ sc
0.51666 | 1.492 | 156 | 260 | 480 | 16.7 | 18.4 | 173 | 84 | 402 | 323 | 2.9 | 8.4 | 87 | -1 | 183.036 | 75.1 | 73.95 | 887.3 | 24 | me¦ ms¦ ph¦ pr¦ pc¦ ss¦ sc
0.51667 | 1.505 | 157 | 260 | 485 | 16.7 | 18.4 | 175 | 84 | 406 | 323 | 2.9 | 8.4 | 87.5 | -1 | 183.0357 | 75.1 | 73.92 | 886.9 | 25 | me¦ ms¦ ph¦ pr¦ pc¦ ss¦ sc
0.51668 | 1.519 | 157 | 261 | 483 | 16.7 | 18.4 | 176 | 85 | 409 | 326 | 2.9 | 8.5 | 87.4 | -1 | 183.0355 | 75.09 | 73.9 | 887 | 25 | me¦ ms¦ ph¦ pr¦ pc¦ ss¦ sc
0.51669 | 1.531 | 158 | 263 | 487 | 16.7 | 18.4 | 177 | 85 | 411 | 326 | 2.9 | 8.5 | 87.4 | -2 | 183.0359 | 75.09 | 73.93 | 886.4 | 25 | me¦ ms¦ ph¦ pr¦ pc¦ ss¦ sc
0.5167 | 1.546 | 158 | 265 | 486 | 16.7 | 18.4 | 181 | 86 | 420 | 330 | 2.9 | 8.6 | 87.6 | -2 | 183.0346 | 75.05 | 73.9 | 887.1 | 25 | me¦ ms¦ ph¦ pr¦ pc¦ ss¦ sc
0.51671 | 1.559 | 159 | 266 | 490 | 16.7 | 18.4 | 186 | 86 | 432 | 330 | 2.9 | 8.6 | 87.4 | -2 | 183.0347 | 75.05 | 73.91 | 886.8 | 26 | me¦ ms¦ ph¦ pr¦ pc¦ ss¦ sc
0.51672 | 1.57 | 158 | 267 | 488 | 16.7 | 18.4 | 190 | 87 | 441 | 334 | 2.9 | 8.7 | 87.3 | -2 | 183.0344 | 75.08 | 73.93 | 886.8 | 26 | me¦ ms¦ ph¦ pr¦ pc¦ ss¦ sc
0.51674 | 1.581 | 159 | 267 | 492 | 16.7 | 18.4 | 193 | 88 | 448 | 338 | 2.9 | 8.7 | 87.2 | -2 | 183.0341 | 75.05 | 73.9 | 886.9 | 26 | me¦ ms¦ ph¦ pr¦ pc¦ ss¦ sc
0.51675 | 1.594 | 159 | 267 | 490 | 16.7 | 18.4 | 195 | 88 | 453 | 338 | 2.9 | 8.8 | 87 | -2 | 183.0337 | 75.02 | 73.89 | 886.1 | 26 | me¦ ms¦ ph¦ pr¦ pc¦ ss¦ sc
0.51676 | 1.606 | 160 | 266 | 494 | 16.7 | 18.4 | 197 | 89 | 458 | 342 | 2.9 | 8.8 | 86.9 | -2 | 183.0343 | 75.07 | 73.93 | 885.8 | 26 | me¦ ms¦ ph¦ pr¦ pc¦ ss¦ sc
0.51677 | 1.619 | 160 | 264 | 474 | 16.8 | 18.3 | 200 | 89 | 476 | 329 | 3 | 8.9 | 87.8 | -2 | 183.0339 | 75.01 | 73.85 | 885.9 | 26 | me¦ ms¦ ph¦ pr¦ pc¦ ss¦ sc
0.51678 | 1.632 | 161 | 263 | 478 | 16.8 | 18.3 | 204 | 90 | 485 | 333 | 2.9 | 8.9 | 88.2 | -2 | 183.0341 | 75.02 | 73.89 | 886 | 26 | me¦ ms¦ ph¦ pr¦ pc¦ ss¦ sc
0.51679 | 1.643 | 160 | 262 | 475 | 16.8 | 18.3 | 206 | 91 | 490 | 337 | 2.9 | 9 | 88.2 | -2 | 183.0337 | 74.97 | 73.88 | 886.2 | 26 | me¦ ms¦ ph¦ pr¦ pc¦ ss¦ sc
0.51681 | 1.656 | 161 | 262 | 479 | 16.8 | 18.3 | 210 | 91 | 500 | 337 | 2.9 | 9 | 88.3 | -2 | 183.0341 | 74.99 | 73.91 | 886.7 | 27 | me¦ ms¦ ph¦ pr¦ pc¦ ss¦ sc
0.51682 | 1.665 | 161 | 261 | 477 | 16.7 | 18.3 | 213 | 92 | 495 | 340 | 2.9 | 9.1 | 88.7 | -2 | 183.0341 | 74.98 | 73.88 | 886.7 | 27 | me¦ ms¦ ph¦ pr¦ pc¦ ss¦ sc
0.51683 | 1.679 | 162 | 261 | 481 | 16.7 | 18.3 | 214 | 92 | 497 | 340 | 2.9 | 9.1 | 88.7 | -2 | 183.0325 | 74.97 | 73.86 | 886.1 | 27 | me¦ ms¦ ph¦ pr¦ pc¦ ss¦ sc
0.51684 | 1.694 | 162 | 261 | 480 | 16.7 | 18.3 | 218 | 93 | 506 | 344 | 2.9 | 9.2 | 88.3 | -2 | 183.0322 | 75 | 73.9 | 886.1 | 28 | me¦ ms¦ ph¦ pr¦ pc¦ ss¦ sc
0.51685 | 1.706 | 163 | 260 | 483 | 16.7 | 18.3 | 221 | 94 | 513 | 348 | 2.9 | 9.2 | 88.3 | -2 | 183.0321 | 75.01 | 73.86 | 886.1 | 28 | me¦ ms¦ ph¦ pr¦ pc¦ ss¦ sc
0.51686 | 1.719 | 162 | 260 | 481 | 16.7 | 18.3 | 223 | 94 | 518 | 348 | 2.9 | 9.3 | 88.6 | -2 | 183.0323 | 74.96 | 73.83 | 885.4 | 27 | me¦ ms¦ ph¦ pr¦ pc¦ ss¦ sc
0.51687 | 1.732 | 163 | 259 | 485 | 16.7 | 18.3 | 226 | 95 | 525 | 351 | 2.9 | 9.3 | 88.5 | -2 | 183.0323 | 74.96 | 73.85 | 885.8 | 27 | me¦ ms¦ ph¦ pr¦ pc¦ ss¦ sc
0.51689 | 1.745 | 163 | 259 | 484 | 16.7 | 18.3 | 231 | 96 | 537 | 355 | 2.9 | 9.4 | 88.1 | -2 | 183.0316 | 74.99 | 73.85 | 885.7 | 27 | me¦ ms¦ ph¦ pr¦ pc¦ ss¦ sc
0.5169 | 1.755 | 164 | 258 | 486 | 16.7 | 18.3 | 232 | 97 | 539 | 359 | 2.9 | 9.4 | 88.2 | -2 | 183.0326 | 74.91 | 73.79 | 886.2 | 27 | me¦ ms¦ ph¦ pr¦ pc¦ ss¦ sc
0.51691 | 1.765 | 163 | 255 | 467 | 16.7 | 18.2 | 235 | 97 | 546 | 346 | 2.9 | 9.5 | 88.1 | -2 | 183.0319 | 74.96 | 73.83 | 886.1 | 27 | me¦ ms¦ ph¦ pr¦ pc¦ ss¦ sc
0.51692 | 1.779 | 164 | 254 | 470 | 16.6 | 18.2 | 238 | 98 | 540 | 349 | 2.9 | 9.5 | 88 | -2 | 183.0321 | 74.91 | 73.76 | 885.3 | 27 | me¦ ms¦ ph¦ pr¦ pc¦ ss¦ sc
0.51693 | 1.788 | 165 | 252 | 473 | 16.6 | 18.2 | 241 | 99 | 547 | 353 | 2.9 | 9.5 | 87.4 | -2 | 183.032 | 74.96 | 73.84 | 884.6 | 28 | me¦ ms¦ ph¦ pr¦ pc¦ ss¦ sc
0.51694 | 1.801 | 165 | 250 | 471 | 16.6 | 18.2 | 247 | 99 | 561 | 353 | 2.9 | 9.6 | 87.2 | -1 | 183.0314 | 75.01 | 73.83 | 885 | 27 | me¦ ms¦ ph¦ pr¦ pc¦ ss¦ sc
0.51696 | 1.811 | 166 | 249 | 474 | 16.6 | 18.2 | 251 | 100 | 570 | 357 | 2.9 | 9.6 | 87.3 | -1 | 183.0323 | 74.91 | 73.76 | 885.3 | 27 | me¦ ms¦ ph¦ pr¦ pc¦ ss¦ sc
0.51697 | 1.82 | 165 | 246 | 471 | 16.6 | 18.2 | 254 | 101 | 577 | 360 | 2.9 | 9.7 | 87.4 | -1 | 183.0321 | 74.95 | 73.81 | 884.8 | 28 | me¦ ms¦ ph¦ pr¦ pc¦ ss¦ sc
0.51698 | 1.829 | 165 | 244 | 474 | 16.6 | 18.2 | 258 | 102 | 586 | 364 | 2.9 | 9.7 | 87.2 | -1 | 183.0314 | 74.98 | 73.82 | 885 | 28 | me¦ ms¦ ph¦ pr¦ pc¦ ss¦ sc
0.51699 | 1.841 | 165 | 243 | 472 | 16.6 | 18.2 | 261 | 103 | 593 | 367 | 2.9 | 9.8 | 86.7 | -1 | 183.0315 | 74.94 | 73.78 | 885.2 | 27 | me¦ ms¦ ph¦ pr¦ pc¦ ss¦ sc
0.517 | 1.852 | 166 | 240 | 475 | 16.6 | 18.2 | 266 | 103 | 604 | 367 | 2.9 | 9.8 | 86.9 | -1 | 183.0311 | 74.96 | 73.81 | 884.9 | 27 | me¦ ms¦ ph¦ pr¦ pc¦ ss¦ sc
0.51701 | 1.878 | 166 | 244 | 476 | 16.6 | 18.2 | 270 | 104 | 613 | 371 | 2.9 | 9.9 | 87 | -1 | 183.0151 | 74.93 | 73.81 | 885.1 | 27 | me¦ ms¦ ph¦ pr¦ pc¦ ss¦ sc
0.51703 | 1.917 | 170 | 250 | 486 | 16.6 | 18.2 | 274 | 105 | 622 | 374 | 2.9 | 9.9 | 87.1 | -1 | 183.0143 | 74.97 | 73.77 | 884.9 | 27 | me¦ ms¦ ph¦ pr¦ pc¦ ss¦ sc
0.51704 | 1.955 | 172 | 257 | 491 | 16.6 | 18.2 | 278 | 106 | 631 | 378 | 2.9 | 10 | 87.5 | -1 | 183.0146 | 75 | 73.8 | 883.6 | 27 | me¦ ms¦ ph¦ pr¦ pc¦ ss¦ sc
0.51705 | 1.992 | 175 | 263 | 500 | 16.7 | 18.2 | 282 | 107 | 655 | 382 | 2.9 | 10 | 88 | -1 | 183.0147 | 75.05 | 73.78 | 884.3 | 26 | me¦ ms¦ ph¦ pr¦ pc¦ ss¦ sc
0.51706 | 2.029 | 176 | 270 | 487 | 16.6 | 18.1 | 287 | 108 | 652 | 372 | 2.9 | 10.1 | 88.3 | -1 | 183.014 | 75.06 | 73.77 | 884.1 | 26 | me¦ ms¦ ph¦ pr¦ pc¦ ss¦ sc
0.51707 | 2.062 | 179 | 275 | 495 | 16.6 | 18.1 | 290 | 108 | 659 | 372 | 2.9 | 10.1 | 88.7 | -2 | 183.0139 | 75.09 | 73.78 | 883.3 | 25 | me¦ ms¦ ph¦ pr¦ pc¦ ss¦ sc
0.51708 | 2.097 | 180 | 281 | 499 | 16.6 | 18.1 | 295 | 109 | 670 | 375 | 2.9 | 10.2 | 89.1 | -1 | 183.014 | 75.06 | 73.74 | 883.5 | 25 | me¦ ms¦ ph¦ pr¦ pc¦ ss¦ sc
0.51709 | 2.13 | 183 | 285 | 506 | 16.6 | 18.1 | 301 | 110 | 684 | 379 | 2.9 | 10.2 | 88.9 | -1 | 183.0144 | 75.05 | 73.75 | 882.9 | 25 | me¦ ms¦ ph¦ pr¦ pc¦ ss¦ sc
0.51711 | 2.158 | 184 | 289 | 508 | 16.6 | 18.1 | 305 | 111 | 693 | 382 | 2.9 | 10.3 | 89.3 | -2 | 183.0128 | 75.06 | 73.76 | 882.7 | 25 | me¦ ms¦ ph¦ pr¦ pc¦ ss¦ sc
0.51712 | 2.191 | 187 | 295 | 516 | 16.6 | 18.1 | 308 | 112 | 700 | 386 | 2.9 | 10.3 | 89.9 | -1 | 183.0123 | 75.1 | 73.68 | 882.9 | 25 | me¦ ms¦ ph¦ pr¦ pc¦ ss¦ sc
0.51713 | 2.219 | 187 | 299 | 517 | 16.6 | 18.1 | 312 | 113 | 709 | 389 | 2.9 | 10.4 | 90.4 | -1 | 183.0128 | 75.13 | 73.74 | 882.7 | 24 | me¦ ms¦ ph¦ pr¦ pc¦ ss¦ sc
0.51714 | 2.246 | 190 | 303 | 524 | 16.5 | 18.1 | 316 | 114 | 702 | 393 | 2.9 | 10.4 | 90.8 | -1 | 183.0124 | 75.1 | 73.76 | 883.6 | 24 | me¦ ms¦ ph¦ pr¦ pc¦ ss¦ sc
0.51715 | 2.274 | 190 | 306 | 525 | 16.5 | 18.1 | 319 | 115 | 708 | 396 | 2.9 | 10.5 | 91.5 | -1 | 183.0121 | 75.09 | 73.68 | 882.9 | 24 | me¦ ms¦ ph¦ pr¦ pc¦ ss¦ sc
0.51716 | 2.301 | 192 | 309 | 531 | 16.5 | 18.1 | 325 | 116 | 722 | 400 | 2.9 | 10.5 | 92.1 | -1 | 183.0121 | 75.12 | 73.73 | 883 | 24 | me¦ ms¦ ph¦ pr¦ pc¦ ss¦ sc
0.51718 | 2.326 | 193 | 311 | 532 | 16.5 | 18.1 | 330 | 117 | 733 | 403 | 2.9 | 10.6 | 92.4 | -1 | 183.0121 | 75.1 | 73.71 | 883.5 | 24 | me¦ ms¦ ph¦ pr¦ pc¦ ss¦ sc
0.51719 | 2.352 | 195 | 315 | 538 | 16.5 | 18.1 | 335 | 118 | 744 | 406 | 2.9 | 10.6 | 92.6 | -2 | 183.0097 | 75.12 | 73.72 | 882.6 | 24 | me¦ ms¦ ph¦ pr¦ pc¦ ss¦ sc
0.5172 | 2.378 | 195 | 318 | 539 | 16.5 | 18.1 | 339 | 119 | 753 | 410 | 2.9 | 10.7 | 93.4 | -2 | 183.0098 | 75.11 | 73.7 | 882.7 | 24 | me¦ ms¦ ph¦ pr¦ pc¦ ss¦ sc
0.51721 | 2.403 | 197 | 320 | 545 | 16.4 | 18.1 | 342 | 120 | 743 | 413 | 3 | 10.7 | 94.4 | -2 | 183.009 | 75.14 | 73.72 | 883.2 | 24 | me¦ ms¦ ph¦ pr¦ pc¦ ss¦ sc
0.51722 | 2.43 | 197 | 324 | 527 | 16.4 | 18 | 346 | 121 | 752 | 403 | 2.9 | 10.8 | 95 | -2 | 183.008 | 75.11 | 73.64 | 882.6 | 24 | me¦ ms¦ ph¦ pr¦ pc¦ ss¦ sc
0.51723 | 2.453 | 199 | 327 | 532 | 16.4 | 18 | 351 | 122 | 763 | 406 | 2.9 | 10.8 | 95.8 | -2 | 183.0087 | 75.13 | 73.72 | 882.5 | 24 | me¦ ms¦ ph¦ pr¦ pc¦ ss¦ sc
0.51725 | 2.479 | 200 | 331 | 533 | 16.4 | 18 | 353 | 123 | 767 | 410 | 2.9 | 10.9 | 96.3 | -2 | 183.0069 | 75.04 | 73.68 | 881.9 | 24 | me¦ ms¦ ph¦ pr¦ pc¦ ss¦ sc
0.51726 | 2.504 | 202 | 334 | 539 | 16.4 | 18 | 354 | 124 | 769 | 413 | 2.9 | 10.9 | 96.6 | -2 | 183.0063 | 75.11 | 73.72 | 882.1 | 25 | me¦ ms¦ ph¦ pr¦ pc¦ ss¦ sc
0.51727 | 2.532 | 202 | 339 | 540 | 16.4 | 18 | 355 | 125 | 771 | 416 | 2.9 | 11 | 96.6 | -2 | 183.0068 | 75.07 | 73.64 | 882.1 | 25 | me¦ ms¦ ph¦ pr¦ pc¦ ss¦ sc
0.51728 | 2.554 | 204 | 341 | 544 | 16.4 | 18 | 356 | 126 | 773 | 420 | 2.9 | 11 | 96.3 | -2 | 183.0062 | 75.11 | 73.69 | 882.8 | 25 | me¦ ms¦ ph¦ pr¦ pc¦ ss¦ sc
0.51729 | 2.58 | 206 | 345 | 550 | 16.4 | 18 | 356 | 127 | 773 | 423 | 2.9 | 11 | 96.4 | -2 | 183.0061 | 75.1 | 73.62 | 881.8 | 24 | me¦ ms¦ ph¦ pr¦ pc¦ ss¦ sc
0.5173 | 2.602 | 206 | 348 | 550 | 16.3 | 18 | 356 | 128 | 757 | 426 | 2.9 | 11.1 | 96.9 | -2 | 183.0065 | 75.1 | 73.66 | 882 | 24 | me¦ ms¦ ph¦ pr¦ pc¦ ss¦ sc
0.51731 | 2.621 | 207 | 350 | 554 | 16.3 | 18 | 356 | 129 | 757 | 430 | 2.9 | 11.1 | 98 | -2 | 183.0061 | 75.12 | 73.66 | 881.9 | 24 | me¦ ms¦ ph¦ pr¦ pc¦ ss¦ sc
0.51733 | 2.643 | 207 | 352 | 553 | 16.3 | 18 | 356 | 130 | 757 | 433 | 2.9 | 11.2 | 98.8 | -2 | 183.0059 | 75.13 | 73.69 | 882.5 | 24 | me¦ ms¦ ph¦ pr¦ pc¦ ss¦ sc
0.51734 | 2.665 | 209 | 355 | 558 | 16.3 | 18 | 356 | 131 | 757 | 436 | 2.9 | 11.2 | 99.5 | -2 | 183.0039 | 75.07 | 73.63 | 881.5 | 24 | me¦ ms¦ ph¦ pr¦ pc¦ ss¦ sc
0.51735 | 2.689 | 209 | 358 | 558 | 16.3 | 18 | 357 | 132 | 759 | 440 | 2.9 | 11.3 | 99.8 | -2 | 183.004 | 75.09 | 73.65 | 882.4 | 24 | me¦ ms¦ ph¦ pr¦ pc¦ ss¦ sc
0.51736 | 2.714 | 211 | 362 | 563 | 16.3 | 18 | 356 | 133 | 757 | 443 | 2.9 | 11.3 | 100.2 | -2 | 183.0031 | 75.07 | 73.69 | 881.1 | 24 | me¦ ms¦ ph¦ pr¦ pc¦ ss¦ sc
0.51737 | 2.737 | 211 | 365 | 563 | 16.3 | 18 | 356 | 134 | 757 | 446 | 2.9 | 11.4 | 100.9 | -2 | 183.0034 | 75.04 | 73.65 | 881.9 | 25 | me¦ ms¦ ph¦ pr¦ pc¦ ss¦ sc
0.51738 | 2.761 | 213 | 368 | 550 | 16.3 | 17.9 | 356 | 135 | 757 | 435 | 2.9 | 11.4 | 101.7 | -2 | 183.0015 | 75 | 73.61 | 881.1 | 25 | me¦ ms¦ ph¦ pr¦ pc¦ ss¦ sc
0.5174 | 2.785 | 213 | 371 | 549 | 16.3 | 17.9 | 356 | 136 | 757 | 438 | 2.9 | 11.5 | 102.7 | -2 | 183.0005 | 74.99 | 73.63 | 881.1 | 26 | me¦ ms¦ ph¦ pr¦ pc¦ ss¦ sc
0.51741 | 2.807 | 214 | 374 | 554 | 16.3 | 17.9 | 356 | 136 | 757 | 438 | 2.9 | 11.5 | 103.5 | -2 | 183.0008 | 75.06 | 73.63 | 881.6 | 26 | me¦ ms¦ ph¦ pr¦ pc¦ ss¦ sc
0.51742 | 2.83 | 214 | 378 | 554 | 16.2 | 17.9 | 354 | 137 | 737 | 441 | 2.9 | 11.6 | 104.3 | -2 | 183.0014 | 75.02 | 73.64 | 881.4 | 26 | me¦ ms¦ ph¦ pr¦ pc¦ ss¦ sc
0.51743 | 2.85 | 214 | 380 | 553 | 16.2 | 17.9 | 354 | 138 | 737 | 445 | 2.9 | 11.7 | 104.1 | -2 | 183.001 | 75.01 | 73.61 | 880.5 | 25 | me¦ ms¦ ph¦ pr¦ pc¦ ss¦ sc
0.51744 | 2.872 | 216 | 383 | 557 | 16.2 | 17.9 | 352 | 139 | 733 | 448 | 2.9 | 11.7 | 103.9 | -3 | 182.999 | 75.07 | 73.6 | 881 | 25 | me¦ ms¦ ph¦ pr¦ pc¦ ss¦ sc
0.51745 | 2.892 | 215 | 385 | 556 | 16.2 | 17.9 | 352 | 140 | 733 | 451 | 2.9 | 11.8 | 104.5 | -3 | 183.0003 | 75.06 | 73.62 | 880.8 | 25 | me¦ ms¦ ph¦ pr¦ pc¦ ss¦ sc
0.51747 | 2.914 | 217 | 388 | 560 | 16.2 | 17.9 | 350 | 141 | 729 | 454 | 2.9 | 11.8 | 105.1 | -3 | 182.9985 | 75.09 | 73.61 | 880.3 | 25 | me¦ ms¦ ph¦ pr¦ pc¦ ss¦ sc
0.51748 | 2.934 | 216 | 391 | 559 | 16.2 | 17.9 | 347 | 142 | 722 | 458 | 2.9 | 11.9 | 105.1 | -3 | 182.9991 | 74.99 | 73.54 | 880.3 | 25 | me¦ ms¦ ph¦ pr¦ pc¦ ss¦ sc
0.51749 | 2.953 | 218 | 393 | 563 | 16.2 | 17.9 | 345 | 143 | 718 | 461 | 2.9 | 11.9 | 105.3 | -3 | 182.9989 | 75.01 | 73.6 | 880.1 | 25 | me¦ ms¦ ph¦ pr¦ pc¦ ss¦ sc
0.5175 | 2.976 | 218 | 397 | 563 | 16.2 | 17.9 | 344 | 143 | 716 | 461 | 2.9 | 12 | 105.2 | -2 | 182.9969 | 75 | 73.58 | 880 | 26 | me¦ ms¦ ph¦ pr¦ pc¦ ss¦ sc
0.51751 | 2.998 | 219 | 399 | 567 | 16.2 | 17.9 | 343 | 144 | 714 | 464 | 3 | 12 | 105.3 | -2 | 182.9977 | 75.04 | 73.58 | 880.1 | 26 | me¦ ms¦ ph¦ pr¦ pc¦ ss¦ sc
0.51752 | 3.016 | 219 | 400 | 566 | 16.2 | 17.9 | 341 | 145 | 710 | 467 | 2.9 | 12.1 | 105.3 | -2 | 182.9979 | 75.06 | 73.6 | 880.1 | 25 | me¦ ms¦ ph¦ pr¦ pc¦ ss¦ sc
0.51753 | 3.036 | 220 | 402 | 569 | 16.2 | 17.9 | 342 | 146 | 712 | 470 | 3 | 12.1 | 105.1 | -2 | 182.9976 | 75.06 | 73.55 | 880.3 | 25 | me¦ ms¦ ph¦ pr¦ pc¦ ss¦ sc
0.51755 | 3.056 | 220 | 405 | 551 | 16.2 | 17.8 | 343 | 147 | 714 | 459 | 2.9 | 12.2 | 104.7 | -2 | 182.9964 | 75.06 | 73.57 | 879.8 | 25 | me¦ ms¦ ph¦ pr¦ pc¦ ss¦ sc
0.51756 | 3.076 | 221 | 407 | 554 | 16.2 | 17.8 | 345 | 147 | 718 | 459 | 2.9 | 12.2 | 104.1 | -2 | 182.9954 | 75.08 | 73.56 | 879.5 | 24 | me¦ ms¦ ph¦ pr¦ pc¦ ss¦ sc
0.51757 | 3.097 | 221 | 409 | 553 | 16.2 | 17.8 | 347 | 148 | 722 | 462 | 2.9 | 12.3 | 103.6 | -2 | 182.996 | 75.05 | 73.55 | 879.5 | 24 | me¦ ms¦ ph¦ pr¦ pc¦ ss¦ sc
0.51758 | 3.115 | 222 | 411 | 557 | 16.2 | 17.8 | 349 | 149 | 727 | 465 | 2.9 | 12.3 | 103.4 | -2 | 182.9956 | 75.06 | 73.55 | 879.1 | 25 | me¦ ms¦ ph¦ pr¦ pc¦ ss¦ sc
0.51759 | 3.134 | 222 | 414 | 556 | 16.2 | 17.8 | 350 | 150 | 729 | 468 | 2.9 | 12.4 | 103.4 | -2 | 182.9952 | 75.08 | 73.54 | 880.1 | 25 | me¦ ms¦ ph¦ pr¦ pc¦ ss¦ sc
0.5176 | 3.151 | 223 | 415 | 559 | 16.1 | 17.8 | 351 | 151 | 716 | 471 | 2.9 | 12.4 | 103.3 | -2 | 182.9945 | 75.01 | 73.52 | 878.9 | 24 | me¦ ms¦ ph¦ pr¦ pc¦ ss¦ sc
0.51762 | 3.173 | 223 | 419 | 558 | 16.1 | 17.8 | 353 | 151 | 720 | 471 | 2.9 | 12.5 | 102.8 | -2 | 182.994 | 74.99 | 73.53 | 879.6 | 25 | me¦ ms¦ ph¦ pr¦ pc¦ ss¦ sc
0.51763 | 3.191 | 224 | 421 | 561 | 16.1 | 17.8 | 352 | 152 | 718 | 475 | 2.9 | 12.5 | 102.9 | -2 | 182.9946 | 74.99 | 73.53 | 878.8 | 26 | me¦ ms¦ ph¦ pr¦ pc¦ ss¦ sc
0.51764 | 3.212 | 226 | 424 | 565 | 16.1 | 17.8 | 353 | 153 | 720 | 478 | 2.9 | 12.5 | 103.4 | -2 | 182.9938 | 75 | 73.52 | 878.5 | 26 | me¦ ms¦ ph¦ pr¦ pc¦ ss¦ sc
0.51765 | 3.227 | 225 | 426 | 563 | 16.1 | 17.8 | 352 | 154 | 718 | 481 | 2.9 | 12.6 | 103.6 | -2 | 182.9937 | 75.02 | 73.58 | 878.5 | 25 | me¦ ms¦ ph¦ pr¦ pc¦ ss¦ sc
0.51766 | 3.245 | 226 | 428 | 566 | 16.1 | 17.8 | 351 | 154 | 716 | 481 | 3 | 12.6 | 104.1 | -2 | 182.9928 | 74.99 | 73.48 | 877.8 | 26 | me¦ ms¦ ph¦ pr¦ pc¦ ss¦ sc
0.51767 | 3.264 | 226 | 430 | 565 | 16.1 | 17.8 | 351 | 155 | 716 | 484 | 2.9 | 12.7 | 104.5 | -2 | 182.9923 | 74.99 | 73.5 | 878.8 | 26 | me¦ ms¦ ph¦ pr¦ pc¦ ss¦ sc
0.51769 | 3.283 | 227 | 433 | 568 | 16 | 17.8 | 350 | 156 | 700 | 487 | 2.9 | 12.7 | 104.3 | -2 | 182.9927 | 74.98 | 73.52 | 879.4 | 26 | me¦ ms¦ ph¦ pr¦ pc¦ ss¦ sc
0.5177 | 3.301 | 226 | 430 | 567 | 15.9 | 17.8 | 349 | 157 | 684 | 490 | 2.9 | 12.8 | 104.3 | -2 | 182.9926 | 74.95 | 73.49 | 879.9 | 26 | me¦ ms¦ ph¦ pr¦ pc¦ ss¦ sc
0.51771 | 3.317 | 228 | 423 | 570 | 15.9 | 17.8 | 347 | 157 | 680 | 490 | 2.9 | 12.8 | 104.3 | -2 | 182.9925 | 74.96 | 73.48 | 878.9 | 26 | me¦ ms¦ ph¦ pr¦ pc¦ ss¦ sc
0.51772 | 3.333 | 227 | 417 | 551 | 15.8 | 17.7 | 345 | 158 | 663 | 478 | 2.9 | 12.9 | 104.2 | -2 | 182.9926 | 74.98 | 73.5 | 879.3 | 26 | me¦ ms¦ ph¦ pr¦ pc¦ ss¦ sc
0.51773 | 3.348 | 228 | 410 | 553 | 15.8 | 17.7 | 343 | 159 | 659 | 481 | 2.9 | 12.9 | 104.4 | -2 | 182.9923 | 74.93 | 73.46 | 879.3 | 26 | me¦ ms¦ ph¦ pr¦ pc¦ ss¦ sc
0.51774 | 3.365 | 227 | 404 | 552 | 15.7 | 17.7 | 342 | 159 | 645 | 481 | 2.9 | 13 | 104.4 | -2 | 182.9912 | 74.96 | 73.49 | 878 | 26 | me¦ ms¦ ph¦ pr¦ pc¦ ss¦ sc
0.51775 | 3.38 | 228 | 399 | 554 | 15.7 | 17.7 | 342 | 160 | 645 | 484 | 2.9 | 13 | 104.7 | -2 | 182.9924 | 74.95 | 73.44 | 877.9 | 26 | me¦ ms¦ ph¦ pr¦ pc¦ ss¦ sc
0.51777 | 3.397 | 228 | 393 | 553 | 15.6 | 17.7 | 342 | 161 | 633 | 487 | 2.9 | 13.1 | 104.9 | -2 | 182.9913 | 74.96 | 73.46 | 878 | 27 | me¦ ms¦ ph¦ pr¦ pc¦ ss¦ sc
0.51778 | 3.414 | 229 | 388 | 555 | 15.6 | 17.7 | 343 | 161 | 635 | 487 | 2.9 | 13.1 | 104.8 | -2 | 182.9912 | 74.94 | 73.47 | 878.5 | 26 | me¦ ms¦ ph¦ pr¦ pc¦ ss¦ sc
0.51779 | 3.43 | 228 | 385 | 554 | 15.6 | 17.7 | 345 | 162 | 638 | 490 | 2.9 | 13.2 | 104.6 | -2 | 182.9907 | 74.92 | 73.44 | 878.1 | 26 | me¦ ms¦ ph¦ pr¦ pc¦ ss¦ sc
0.5178 | 3.444 | 229 | 379 | 556 | 15.6 | 17.7 | 345 | 163 | 638 | 493 | 2.9 | 13.2 | 104.8 | -2 | 182.9914 | 74.99 | 73.45 | 877.3 | 26 | me¦ ms¦ ph¦ pr¦ pc¦ ss¦ sc
0.51781 | 3.459 | 228 | 375 | 554 | 15.5 | 17.7 | 345 | 163 | 627 | 493 | 2.9 | 13.3 | 105.2 | -2 | 182.9914 | 74.96 | 73.43 | 877.9 | 26 | me¦ ms¦ ph¦ pr¦ pc¦ ss¦ sc
0.51782 | 3.471 | 229 | 370 | 556 | 15.5 | 17.7 | 345 | 164 | 627 | 496 | 2.9 | 13.3 | 105.6 | -2 | 182.9914 | 74.96 | 73.46 | 877.7 | 26 | me¦ ms¦ ph¦ pr¦ pc¦ ss¦ sc
0.51784 | 3.485 | 228 | 366 | 554 | 15.5 | 17.7 | 345 | 165 | 627 | 499 | 2.9 | 13.4 | 105.9 | -2 | 182.9912 | 74.96 | 73.46 | 877.9 | 26 | me¦ ms¦ ph¦ pr¦ pc¦ ss¦ sc
0.51785 | 3.498 | 229 | 362 | 556 | 15.5 | 17.7 | 345 | 165 | 627 | 499 | 2.9 | 13.4 | 106.4 | -2 | 182.9908 | 74.93 | 73.44 | 878.1 | 26 | me¦ ms¦ ph¦ pr¦ pc¦ ss¦ sc
0.51786 | 3.512 | 228 | 359 | 554 | 15.5 | 17.7 | 347 | 166 | 630 | 503 | 2.9 | 13.5 | 106.5 | -2 | 182.9908 | 74.91 | 73.4 | 877.1 | 26 | me¦ ms¦ ph¦ pr¦ pc¦ ss¦ sc
0.51787 | 3.522 | 229 | 354 | 540 | 15.5 | 17.6 | 350 | 167 | 636 | 491 | 2.9 | 13.5 | 106 | -2 | 182.9911 | 74.91 | 73.42 | 877.3 | 26 | me¦ ms¦ ph¦ pr¦ pc¦ ss¦ sc
0.51788 | 3.539 | 228 | 351 | 538 | 15.5 | 17.6 | 350 | 167 | 636 | 491 | 2.9 | 13.6 | 105.9 | -2 | 182.9905 | 74.91 | 73.38 | 877 | 27 | me¦ ms¦ ph¦ pr¦ pc¦ ss¦ sc
0.51789 | 3.553 | 229 | 348 | 540 | 15.4 | 17.6 | 351 | 168 | 626 | 494 | 2.9 | 13.6 | 105.8 | -2 | 182.991 | 74.94 | 73.42 | 877 | 27 | me¦ ms¦ ph¦ pr¦ pc¦ ss¦ sc
0.51791 | 3.565 | 228 | 343 | 538 | 15.4 | 17.6 | 352 | 169 | 628 | 497 | 2.9 | 13.7 | 106 | -2 | 182.9899 | 74.91 | 73.43 | 877.8 | 27 | me¦ ms¦ ph¦ pr¦ pc¦ ss¦ sc
0.51792 | 3.576 | 229 | 340 | 540 | 15.4 | 17.6 | 353 | 169 | 630 | 497 | 2.9 | 13.7 | 106 | -2 | 182.9908 | 74.93 | 73.42 | 877.3 | 27 | me¦ ms¦ ph¦ pr¦ pc¦ ss¦ sc
0.51793 | 3.587 | 228 | 335 | 538 | 15.4 | 17.6 | 354 | 170 | 632 | 500 | 2.9 | 13.8 | 106.5 | -2 | 182.9912 | 74.88 | 73.36 | 877.5 | 27 | me¦ ms¦ ph¦ pr¦ pc¦ ss¦ sc
0.51794 | 3.597 | 229 | 331 | 539 | 15.4 | 17.6 | 356 | 171 | 635 | 502 | 2.9 | 13.8 | 107 | -2 | 182.9907 | 74.93 | 73.44 | 877.6 | 27 | me¦ ms¦ ph¦ pr¦ pc¦ ss¦ sc
0.51795 | 3.607 | 228 | 325 | 537 | 15.4 | 17.6 | 357 | 171 | 637 | 502 | 2.9 | 13.9 | 107.2 | -2 | 182.9901 | 74.92 | 73.39 | 877.6 | 27 | me¦ ms¦ ph¦ pr¦ pc¦ ss¦ sc
0.51796 | 3.616 | 228 | 321 | 538 | 15.4 | 17.6 | 357 | 172 | 637 | 505 | 2.9 | 13.9 | 107.3 | -2 | 182.9903 | 74.91 | 73.38 | 877.5 | 27 | me¦ ms¦ ph¦ pr¦ pc¦ ss¦ sc
0.51797 | 3.626 | 227 | 316 | 536 | 15.4 | 17.6 | 358 | 173 | 639 | 508 | 2.9 | 14 | 106.9 | -2 | 182.9902 | 74.94 | 73.39 | 877 | 27 | me¦ ms¦ ph¦ pr¦ pc¦ ss¦ sc
0.51799 | 3.637 | 228 | 313 | 537 | 15.4 | 17.6 | 357 | 173 | 637 | 508 | 2.9 | 14 | 106.6 | -2 | 182.9897 | 74.89 | 73.36 | 877.6 | 26 | me¦ ms¦ ph¦ pr¦ pc¦ ss¦ sc
0.518 | 3.646 | 229 | 310 | 539 | 15.4 | 17.6 | 357 | 174 | 637 | 511 | 2.9 | 14 | 106.3 | -2 | 182.9902 | 74.87 | 73.32 | 877.6 | 27 | me¦ ms¦ ph¦ pr¦ pc¦ ss¦ sc
0.51801 | 3.658 | 228 | 307 | 537 | 15.4 | 17.6 | 357 | 174 | 637 | 511 | 2.9 | 14.1 | 106.2 | -2 | 182.9906 | 74.91 | 73.35 | 877.5 | 27 | me¦ ms¦ ph¦ pr¦ pc¦ ss¦ sc
0.51802 | 3.668 | 228 | 303 | 523 | 15.4 | 17.5 | 356 | 175 | 635 | 500 | 2.9 | 14.1 | 105.9 | -2 | 182.9904 | 74.9 | 73.34 | 877.4 | 27 | me¦ ms¦ ph¦ pr¦ pc¦ ss¦ sc
0.51803 | 3.681 | 228 | 300 | 521 | 15.4 | 17.5 | 356 | 176 | 635 | 502 | 2.9 | 14.2 | 105.6 | -1 | 182.9901 | 74.89 | 73.28 | 877.3 | 27 | me¦ ms¦ ph¦ pr¦ pc¦ ss¦ sc
0.51804 | 3.694 | 228 | 296 | 523 | 15.4 | 17.5 | 355 | 176 | 633 | 502 | 2.9 | 14.2 | 105.8 | -1 | 182.9888 | 74.91 | 73.3 | 876.5 | 27 | me¦ ms¦ ph¦ pr¦ pc¦ ss¦ sc
0.51806 | 3.705 | 227 | 293 | 521 | 15.4 | 17.5 | 354 | 177 | 632 | 505 | 2.9 | 14.3 | 105.5 | -2 | 182.9898 | 74.92 | 73.36 | 876.4 | 26 | me¦ ms¦ ph¦ pr¦ pc¦ ss¦ sc
0.51807 | 3.712 | 228 | 288 | 522 | 15.4 | 17.5 | 353 | 178 | 630 | 508 | 2.9 | 14.3 | 105 | -2 | 182.9892 | 74.94 | 73.34 | 876.2 | 27 | me¦ ms¦ ph¦ pr¦ pc¦ ss¦ sc
0.51808 | 3.727 | 227 | 285 | 520 | 15.5 | 17.5 | 352 | 178 | 640 | 508 | 2.9 | 14.4 | 104.7 | -1 | 182.9883 | 74.91 | 73.36 | 876 | 27 | me¦ ms¦ ph¦ pr¦ pc¦ ss¦ sc
0.51809 | 3.739 | 228 | 282 | 522 | 15.5 | 17.5 | 351 | 179 | 638 | 511 | 2.9 | 14.4 | 105 | -2 | 182.9888 | 74.95 | 73.35 | 875.9 | 27 | me¦ ms¦ ph¦ pr¦ pc¦ ss¦ sc
0.5181 | 3.752 | 227 | 279 | 520 | 15.5 | 17.5 | 352 | 179 | 640 | 511 | 2.9 | 14.5 | 105.8 | -2 | 182.9878 | 74.92 | 73.3 | 875.6 | 27 | me¦ ms¦ ph¦ pr¦ pc¦ ss¦ sc
0.51811 | 3.762 | 228 | 276 | 521 | 15.5 | 17.5 | 352 | 180 | 640 | 514 | 2.9 | 14.5 | 106.3 | -2 | 182.988 | 74.86 | 73.32 | 875.7 | 27 | me¦ ms¦ ph¦ pr¦ pc¦ ss¦ sc
0.51812 | 3.775 | 227 | 273 | 520 | 15.6 | 17.5 | 352 | 180 | 651 | 514 | 2.9 | 14.6 | 107.2 | -2 | 182.9886 | 74.85 | 73.31 | 875.6 | 27 | me¦ ms¦ ph¦ pr¦ pc¦ ss¦ sc
0.51814 | 3.788 | 228 | 271 | 521 | 15.6 | 17.5 | 352 | 181 | 651 | 517 | 2.9 | 14.6 | 108 | -2 | 182.9873 | 74.84 | 73.29 | 876.2 | 28 | me¦ ms¦ ph¦ pr¦ pc¦ ss¦ sc
0.51815 | 3.798 | 227 | 267 | 519 | 15.6 | 17.5 | 353 | 182 | 653 | 520 | 2.9 | 14.7 | 108.1 | -2 | 182.9872 | 74.87 | 73.31 | 876.6 | 28 | me¦ ms¦ ph¦ pr¦ pc¦ ss¦ sc
0.51816 | 3.81 | 228 | 265 | 521 | 15.5 | 17.5 | 354 | 182 | 643 | 520 | 2.9 | 14.7 | 107.9 | -2 | 182.9872 | 74.83 | 73.27 | 875.9 | 28 | me¦ ms¦ ph¦ pr¦ pc¦ ss¦ sc
0.51817 | 3.823 | 227 | 263 | 519 | 15.5 | 17.5 | 353 | 183 | 641 | 522 | 2.9 | 14.8 | 107.8 | -2 | 182.9867 | 74.85 | 73.32 | 876 | 28 | me¦ ms¦ ph¦ pr¦ pc¦ ss¦ sc
0.51818 | 3.835 | 228 | 260 | 521 | 15.4 | 17.5 | 355 | 183 | 633 | 522 | 2.9 | 14.8 | 107.6 | -1 | 182.9868 | 74.84 | 73.29 | 875.8 | 28 | me¦ ms¦ ph¦ pr¦ pc¦ ss¦ sc
0.51819 | 3.845 | 227 | 256 | 504 | 15.4 | 17.4 | 357 | 184 | 637 | 511 | 2.9 | 14.9 | 107.6 | -2 | 182.9867 | 74.85 | 73.28 | 876.1 | 28 | me¦ ms¦ ph¦ pr¦ pc¦ ss¦ sc
0.51821 | 3.858 | 227 | 255 | 506 | 15.4 | 17.4 | 361 | 184 | 644 | 511 | 2.9 | 14.9 | 108.5 | -2 | 182.9863 | 74.84 | 73.3 | 876.1 | 28 | me¦ ms¦ ph¦ pr¦ pc¦ ss¦ sc
0.51822 | 3.869 | 226 | 252 | 504 | 15.4 | 17.4 | 365 | 185 | 651 | 513 | 2.9 | 15 | 108.8 | -2 | 182.9861 | 74.83 | 73.3 | 875.7 | 29 | me¦ ms¦ ph¦ pr¦ pc¦ ss¦ sc
0.51823 | 3.879 | 227 | 249 | 505 | 15.4 | 17.4 | 369 | 186 | 658 | 516 | 2.9 | 15 | 108.7 | -2 | 182.9868 | 74.8 | 73.27 | 875.2 | 29 | me¦ ms¦ ph¦ pr¦ pc¦ ss¦ sc
0.51824 | 3.891 | 226 | 247 | 503 | 15.3 | 17.4 | 374 | 186 | 656 | 516 | 2.9 | 15.1 | 109 | -2 | 182.9855 | 74.84 | 73.27 | 875.3 | 29 | me¦ ms¦ ph¦ pr¦ pc¦ ss¦ sc
0.51825 | 3.904 | 227 | 244 | 505 | 15.3 | 17.4 | 381 | 187 | 668 | 519 | 2.9 | 15.1 | 109.3 | -2 | 182.986 | 74.83 | 73.29 | 875.5 | 29 | me¦ ms¦ ph¦ pr¦ pc¦ ss¦ sc
0.51826 | 3.916 | 226 | 242 | 503 | 15.3 | 17.4 | 388 | 187 | 680 | 519 | 2.9 | 15.2 | 109.4 | -2 | 182.9856 | 74.84 | 73.23 | 874.6 | 29 | me¦ ms¦ ph¦ pr¦ pc¦ ss¦ sc
0.51828 | 3.93 | 227 | 241 | 505 | 15.3 | 17.4 | 395 | 188 | 692 | 522 | 2.9 | 15.2 | 109.7 | -2 | 182.9844 | 74.81 | 73.22 | 875.4 | 29 | me¦ ms¦ ph¦ pr¦ pc¦ ss¦ sc
0.51829 | 3.944 | 226 | 240 | 504 | 15.3 | 17.4 | 403 | 189 | 707 | 524 | 2.9 | 15.3 | 109.7 | -2 | 182.9844 | 74.84 | 73.23 | 874.8 | 29 | me¦ ms¦ ph¦ pr¦ pc¦ ss¦ sc
0.5183 | 3.958 | 227 | 238 | 505 | 15.2 | 17.4 | 411 | 189 | 708 | 524 | 2.9 | 15.3 | 110.1 | -2 | 182.9846 | 74.83 | 73.27 | 874.6 | 29 | me¦ ms¦ ph¦ pr¦ pc¦ ss¦ sc
0.51831 | 3.968 | 226 | 235 | 503 | 15.2 | 17.4 | 422 | 190 | 727 | 527 | 2.9 | 15.4 | 110.6 | -2 | 182.9847 | 74.86 | 73.25 | 874.7 | 29 | me¦ ms¦ ph¦ pr¦ pc¦ ss¦ sc
0.51832 | 3.979 | 227 | 232 | 505 | 15.2 | 17.4 | 433 | 191 | 746 | 530 | 2.9 | 15.4 | 111.2 | -2 | 182.9845 | 74.83 | 73.24 | 874.2 | 29 | me¦ ms¦ ph¦ pr¦ pc¦ ss¦ sc
0.51833 | 3.99 | 226 | 231 | 503 | 15.2 | 17.4 | 449 | 192 | 774 | 533 | 2.9 | 15.5 | 111.6 | -2 | 182.9842 | 74.86 | 73.25 | 874.4 | 29 | me¦ ms¦ ph¦ pr¦ pc¦ ss¦ sc
0.51834 | 4.003 | 227 | 229 | 505 | 15.1 | 17.4 | 461 | 193 | 781 | 536 | 2.9 | 15.5 | 111.5 | -3 | 182.9837 | 74.88 | 73.24 | 874.1 | 28 | me¦ ms¦ ph¦ pr¦ pc¦ ss¦ sc
0.51836 | 4.015 | 227 | 227 | 506 | 15.1 | 17.4 | 480 | 194 | 813 | 538 | 2.9 | 15.5 | 111.7 | -2 | 182.9837 | 74.88 | 73.24 | 873.8 | 28 | me¦ ms¦ ph¦ pr¦ pc¦ ss¦ sc
0.51837 | 4.026 | 227 | 225 | 491 | 15.2 | 17.3 | 499 | 194 | 860 | 524 | 2.9 | 15.6 | 112.3 | -3 | 182.9846 | 74.91 | 73.22 | 873.8 | 28 | me¦ ms¦ ph¦ pr¦ pc¦ ss¦ sc
0.51838 | 4.043 | 228 | 225 | 493 | 15.2 | 17.3 | 514 | 195 | 886 | 527 | 2.9 | 15.6 | 112.4 | -2 | 182.9806 | 74.88 | 73.25 | 874.2 | 28 | me¦ ms¦ ph¦ pr¦ pc¦ ss¦ sc
0.51839 | 4.056 | 227 | 224 | 491 | 15.2 | 17.3 | 531 | 196 | 915 | 529 | 2.9 | 15.7 | 112.5 | -2 | 182.9816 | 74.86 | 73.22 | 873.3 | 28 | me¦ ms¦ ph¦ pr¦ pc¦ ss¦ sc
0.5184 | 4.071 | 228 | 223 | 493 | 15.3 | 17.3 | 545 | 198 | 956 | 535 | 2.9 | 15.7 | 112.8 | -2 | 182.9811 | 74.91 | 73.25 | 873.5 | 28 | me¦ ms¦ ph¦ pr¦ pc¦ ss¦ sc
0.51841 | 4.085 | 227 | 223 | 491 | 15.3 | 17.3 | 560 | 199 | 982 | 537 | 2.9 | 15.8 | 113.1 | -2 | 182.9814 | 74.86 | 73.2 | 873.5 | 28 | me¦ ms¦ ph¦ pr¦ pc¦ ss¦ sc
0.51843 | 4.101 | 228 | 223 | 493 | 15.4 | 17.3 | 574 | 200 | 1025 | 540 | 2.9 | 15.8 | 113 | -3 | 182.9798 | 74.92 | 73.25 | 873.7 | 28 | me¦ ms¦ ph¦ pr¦ pc¦ ss¦ sc
0.51844 | 4.117 | 227 | 223 | 492 | 15.4 | 17.3 | 588 | 201 | 1050 | 543 | 2.9 | 15.9 | 113.3 | -3 | 182.9789 | 74.92 | 73.22 | 873.7 | 28 | me¦ ms¦ ph¦ pr¦ pc¦ ss¦ sc
0.51845 | 4.131 | 228 | 222 | 494 | 15.5 | 17.3 | 606 | 202 | 1101 | 545 | 2.9 | 15.9 | 113.4 | -3 | 182.9805 | 74.9 | 73.17 | 873 | 28 | me¦ ms¦ ph¦ pr¦ pc¦ ss¦ sc
0.51846 | 4.146 | 228 | 222 | 493 | 15.5 | 17.3 | 624 | 204 | 1134 | 551 | 2.9 | 16 | 114.3 | -3 | 182.9805 | 74.89 | 73.19 | 872.9 | 28 | me¦ ms¦ ph¦ pr¦ pc¦ ss¦ sc
0.51847 | 4.162 | 228 | 222 | 494 | 15.6 | 17.3 | 644 | 205 | 1192 | 554 | 2.9 | 16 | 115.2 | -3 | 182.9797 | 74.91 | 73.18 | 873.5 | 28 | me¦ ms¦ ph¦ pr¦ pc¦ ss¦ sc
0.51848 | 4.179 | 228 | 223 | 493 | 15.6 | 17.3 | 663 | 206 | 1227 | 556 | 2.9 | 16.1 | 115.6 | -3 | 182.98 | 74.91 | 73.15 | 872.7 | 28 | me¦ ms¦ ph¦ pr¦ pc¦ ss¦ sc
0.5185 | 4.199 | 229 | 224 | 496 | 15.6 | 17.3 | 676 | 208 | 1251 | 562 | 2.9 | 16.1 | 115.8 | -3 | 182.9783 | 74.9 | 73.16 | 872.5 | 28 | me¦ ms¦ ph¦ pr¦ pc¦ ss¦ sc
0.51851 | 4.212 | 228 | 224 | 494 | 15.6 | 17.3 | 690 | 209 | 1277 | 564 | 2.9 | 16.2 | 116.2 | -2 | 182.9792 | 74.94 | 73.2 | 872.7 | 28 | me¦ ms¦ ph¦ pr¦ pc¦ ss¦ sc
0.51852 | 4.229 | 229 | 225 | 496 | 15.6 | 17.3 | 699 | 211 | 1294 | 570 | 2.9 | 16.2 | 116.9 | -2 | 182.9746 | 74.91 | 73.15 | 871.8 | 28 | me¦ ms¦ ph¦ pr¦ pc¦ ss¦ sc
0.51853 | 4.251 | 229 | 228 | 496 | 15.6 | 17.3 | 707 | 212 | 1309 | 572 | 2.9 | 16.3 | 117.3 | -3 | 182.9742 | 74.9 | 73.2 | 872.5 | 28 | me¦ ms¦ ph¦ pr¦ pc¦ ss¦ sc
0.51854 | 4.267 | 230 | 229 | 498 | 15.6 | 17.3 | 713 | 214 | 1320 | 578 | 2.9 | 16.3 | 118.9 | -3 | 182.9766 | 74.94 | 73.15 | 872.4 | 27 | me¦ ms¦ ph¦ pr¦ pc¦ ss¦ sc
0.51855 | 4.286 | 229 | 231 | 497 | 15.6 | 17.3 | 714 | 215 | 1322 | 581 | 2.9 | 16.4 | 120.2 | -3 | 182.972 | 74.94 | 73.18 | 871.9 | 27 | me¦ ms¦ ph¦ pr¦ pc¦ ss¦ sc
0.51856 | 4.3 | 230 | 230 | 498 | 15.6 | 17.3 | 714 | 216 | 1322 | 583 | 2.9 | 16.4 | 120.6 | -3 | 182.9758 | 74.94 | 73.19 | 871.6 | 27 | me¦ ms¦ ph¦ pr¦ pc¦ ss¦ sc
0.51858 | 4.315 | 230 | 231 | 484 | 15.6 | 17.2 | 712 | 218 | 1318 | 573 | 2.9 | 16.5 | 121.1 | -3 | 182.9754 | 74.96 | 73.18 | 871.5 | 27 | me¦ ms¦ ph¦ pr¦ pc¦ ss¦ sc
0.51859 | 4.335 | 231 | 233 | 486 | 15.6 | 17.2 | 708 | 219 | 1311 | 576 | 2.9 | 16.5 | 121.3 | -3 | 182.9742 | 74.96 | 73.17 | 871.1 | 27 | me¦ ms¦ ph¦ pr¦ pc¦ ss¦ sc
0.5186 | 4.353 | 230 | 235 | 485 | 15.6 | 17.2 | 709 | 221 | 1312 | 581 | 2.9 | 16.6 | 121.5 | -3 | 182.9706 | 75 | 73.16 | 871.1 | 27 | me¦ ms¦ ph¦ pr¦ pc¦ ss¦ sc
0.51861 | 4.369 | 231 | 237 | 487 | 15.6 | 17.2 | 708 | 222 | 1311 | 584 | 2.9 | 16.6 | 122.1 | -3 | 182.9745 | 75.01 | 73.15 | 871.2 | 27 | me¦ ms¦ ph¦ pr¦ pc¦ ss¦ sc
0.51862 | 4.386 | 231 | 239 | 486 | 15.5 | 17.2 | 708 | 224 | 1287 | 589 | 2.9 | 16.7 | 122.1 | -3 | 182.9704 | 74.99 | 73.14 | 871.2 | 26 | me¦ ms¦ ph¦ pr¦ pc¦ ss¦ sc
0.51863 | 4.401 | 231 | 240 | 488 | 15.5 | 17.2 | 707 | 225 | 1285 | 592 | 2.9 | 16.7 | 122.7 | -3 | 182.9729 | 75 | 73.16 | 870.8 | 27 | me¦ ms¦ ph¦ pr¦ pc¦ ss¦ sc
0.51865 | 4.428 | 231 | 246 | 488 | 15.5 | 17.2 | 705 | 226 | 1281 | 594 | 2.9 | 16.8 | 123.8 | -3 | 182.9647 | 75.08 | 73.19 | 870.5 | 26 | me¦ ms¦ ph¦ pr¦ pc¦ ss¦ sc
0.51866 | 4.447 | 232 | 249 | 490 | 15.4 | 17.2 | 705 | 228 | 1258 | 599 | 2.9 | 16.8 | 125.3 | -3 | 182.9708 | 75.03 | 73.12 | 870.2 | 26 | me¦ ms¦ ph¦ pr¦ pc¦ ss¦ sc
0.51867 | 4.474 | 232 | 253 | 490 | 15.4 | 17.2 | 703 | 229 | 1255 | 602 | 2.9 | 16.9 | 126.8 | -2 | 182.9666 | 75 | 73.14 | 869.3 | 26 | me¦ ms¦ ph¦ pr¦ pc¦ ss¦ sc
0.51868 | 4.5 | 234 | 259 | 493 | 15.4 | 17.2 | 703 | 231 | 1255 | 607 | 2.9 | 16.9 | 128.5 | -2 | 182.9655 | 75.07 | 73.16 | 869.3 | 26 | me¦ ms¦ ph¦ pr¦ pc¦ ss¦ sc
0.51869 | 4.525 | 235 | 263 | 496 | 15.3 | 17.2 | 703 | 232 | 1233 | 610 | 2.9 | 16.9 | 129.3 | -2 | 182.96 | 75.02 | 73.17 | 869.7 | 26 | me¦ ms¦ ph¦ pr¦ pc¦ ss¦ sc
0.5187 | 4.551 | 235 | 267 | 495 | 15.3 | 17.2 | 703 | 233 | 1233 | 613 | 2.9 | 17 | 129.3 | -2 | 182.9625 | 75.02 | 73.15 | 869 | 26 | me¦ ms¦ ph¦ pr¦ pc¦ ss¦ sc
0.51872 | 4.581 | 237 | 273 | 499 | 15.3 | 17.2 | 702 | 235 | 1231 | 618 | 2.9 | 17 | 128.6 | -2 | 182.9593 | 75.01 | 73.12 | 868 | 26 | me¦ ms¦ ph¦ pr¦ pc¦ ss¦ sc
0.51873 | 4.611 | 237 | 278 | 499 | 15.3 | 17.2 | 700 | 236 | 1228 | 621 | 2.9 | 17.1 | 128.4 | -2 | 182.9591 | 75.06 | 73.15 | 868.3 | 25 | me¦ ms¦ ph¦ pr¦ pc¦ ss¦ sc
0.51874 | 4.639 | 238 | 283 | 502 | 15.2 | 17.2 | 696 | 237 | 1199 | 623 | 2.9 | 17.1 | 129.7 | -2 | 182.9569 | 75.09 | 73.15 | 868 | 25 | me¦ ms¦ ph¦ pr¦ pc¦ ss¦ sc
0.51876 | 4.671 | 238 | 291 | 503 | 15.1 | 17.2 | 693 | 238 | 1174 | 626 | 2.9 | 17.2 | 130.3 | -2 | 182.9573 | 75.07 | 73.15 | 867.6 | 25 | me¦ ms¦ ph¦ pr¦ pc¦ ss¦ sc
0.51877 | 4.705 | 240 | 296 | 506 | 15 | 17.2 | 688 | 240 | 1146 | 631 | 2.9 | 17.2 | 131 | -2 | 182.9552 | 75.11 | 73.17 | 868.1 | 25 | me¦ ms¦ ph¦ pr¦ pc¦ ss¦ sc
0.51878 | 4.735 | 240 | 302 | 507 | 14.9 | 17.2 | 683 | 241 | 1119 | 634 | 2.9 | 17.3 | 132.3 | -2 | 182.9536 | 75.11 | 73.16 | 867.5 | 25 | me¦ ms¦ ph¦ pr¦ pc¦ ss¦ sc
0.5188 | 4.768 | 242 | 308 | 497 | 14.8 | 17.1 | 677 | 242 | 1091 | 620 | 2.9 | 17.3 | 133.5 | -2 | 182.9527 | 75.06 | 73.17 | 866.6 | 25 | me¦ ms¦ ph¦ pr¦ pc¦ ss¦ sc
0.51881 | 4.798 | 242 | 314 | 497 | 14.6 | 17.1 | 671 | 243 | 1048 | 623 | 2.9 | 17.4 | 134.7 | -2 | 182.9512 | 75.09 | 73.13 | 866.8 | 25 | me¦ ms¦ ph¦ pr¦ pc¦ ss¦ sc
0.51882 | 4.83 | 244 | 320 | 501 | 14.5 | 17.1 | 667 | 245 | 1026 | 628 | 2.9 | 17.4 | 135 | -2 | 182.9479 | 75.12 | 73.11 | 866.3 | 25 | me¦ ms¦ ph¦ pr¦ pc¦ ss¦ sc
0.51883 | 4.864 | 244 | 326 | 501 | 14.3 | 17.1 | 661 | 246 | 986 | 630 | 2.9 | 17.5 | 135.5 | -2 | 182.9483 | 75.1 | 73.13 | 866.2 | 25 | me¦ ms¦ ph¦ pr¦ pc¦ ss¦ sc
0.51884 | 4.897 | 246 | 333 | 505 | 14.2 | 17.1 | 655 | 247 | 963 | 633 | 2.9 | 17.5 | 135.8 | -2 | 182.9474 | 75.1 | 73.16 | 865.8 | 25 | me¦ ms¦ ph¦ pr¦ pc¦ ss¦ sc
0.51885 | 4.929 | 246 | 339 | 505 | 14 | 17.1 | 649 | 248 | 927 | 635 | 2.9 | 17.6 | 136.6 | -2 | 182.9475 | 75.08 | 73.14 | 865.3 | 25 | me¦ ms¦ ph¦ pr¦ pc¦ ss¦ sc
0.51887 | 4.962 | 248 | 345 | 508 | 13.9 | 17.1 | 643 | 249 | 905 | 638 | 2.9 | 17.6 | 136.8 | -2 | 182.9451 | 75.1 | 73.11 | 865 | 25 | me¦ ms¦ ph¦ pr¦ pc¦ ss¦ sc
0.51888 | 4.997 | 248 | 352 | 509 | 13.7 | 17.1 | 639 | 250 | 875 | 641 | 2.9 | 17.7 | 137.4 | -2 | 182.9439 | 75.09 | 73.15 | 865 | 25 | me¦ ms¦ ph¦ pr¦ pc¦ ss¦ sc
0.51889 | 5.03 | 250 | 359 | 512 | 13.6 | 17.1 | 636 | 251 | 859 | 643 | 2.9 | 17.7 | 138.3 | -2 | 182.9445 | 75.07 | 73.14 | 865.6 | 25 | me¦ ms¦ ph¦ pr¦ pc¦ ss¦ sc
0.5189 | 5.064 | 250 | 365 | 513 | 13.5 | 17.1 | 635 | 252 | 846 | 646 | 2.9 | 17.8 | 138.2 | -2 | 182.9411 | 75.1 | 73.21 | 865.2 | 25 | me¦ ms¦ ph¦ pr¦ pc¦ ss¦ sc
0.51891 | 5.092 | 251 | 371 | 516 | 13.4 | 17.1 | 631 | 253 | 830 | 648 | 2.9 | 17.8 | 138 | -2 | 182.9439 | 75.1 | 73.17 | 864.9 | 25 | me¦ ms¦ ph¦ pr¦ pc¦ ss¦ sc
0.51892 | 5.121 | 251 | 376 | 516 | 13.3 | 17.1 | 625 | 254 | 811 | 651 | 2.9 | 17.9 | 138.5 | -2 | 182.9416 | 75.08 | 73.18 | 864.7 | 26 | me¦ ms¦ ph¦ pr¦ pc¦ ss¦ sc
0.51894 | 5.161 | 253 | 385 | 507 | 13.3 | 17 | 620 | 255 | 805 | 637 | 2.9 | 17.9 | 138.7 | -2 | 182.9404 | 75.05 | 73.14 | 864.6 | 26 | me¦ ms¦ ph¦ pr¦ pc¦ ss¦ sc
0.51895 | 5.174 | 252 | 385 | 505 | 13.2 | 17 | 614 | 256 | 787 | 640 | 2.9 | 18 | 139.6 | -2 | 182.941 | 74.97 | 73.12 | 865 | 26 | me¦ ms¦ ph¦ pr¦ pc¦ ss¦ sc
0.51896 | 5.206 | 254 | 391 | 509 | 13.2 | 17 | 612 | 257 | 784 | 642 | 2.9 | 18 | 140.1 | -2 | 182.9381 | 75.02 | 73.17 | 864 | 27 | me¦ ms¦ ph¦ pr¦ pc¦ ss¦ sc
0.51897 | 5.246 | 255 | 399 | 510 | 13.1 | 17 | 611 | 258 | 773 | 645 | 3 | 18.1 | 140.3 | -2 | 182.9362 | 74.96 | 73.14 | 864 | 27 | me¦ ms¦ ph¦ pr¦ pc¦ ss¦ sc
0.51898 | 5.273 | 256 | 402 | 512 | 13 | 17 | 611 | 259 | 763 | 647 | 3 | 18.1 | 140.8 | -2 | 182.9379 | 75.02 | 73.18 | 863.2 | 27 | me¦ ms¦ ph¦ pr¦ pc¦ ss¦ sc
0.51899 | 5.304 | 256 | 407 | 512 | 12.9 | 17 | 614 | 260 | 758 | 650 | 3 | 18.2 | 141.1 | -2 | 182.9353 | 74.94 | 73.16 | 863.1 | 28 | me¦ ms¦ ph¦ pr¦ pc¦ ss¦ sc
0.519 | 5.331 | 257 | 412 | 515 | 12.8 | 17 | 621 | 261 | 757 | 652 | 3 | 18.2 | 141.3 | -2 | 182.9343 | 74.93 | 73.14 | 862.2 | 27 | me¦ ms¦ ph¦ pr¦ pc¦ ss¦ sc
0.51902 | 5.361 | 257 | 418 | 515 | 12.8 | 17 | 633 | 262 | 771 | 655 | 3 | 18.3 | 141.3 | -2 | 182.9336 | 74.95 | 73.1 | 862.1 | 28 | me¦ ms¦ ph¦ pr¦ pc¦ ss¦ sc
0.51903 | 5.389 | 259 | 423 | 518 | 12.7 | 17 | 651 | 263 | 784 | 657 | 3 | 18.3 | 141.4 | -2 | 182.9317 | 74.96 | 73.14 | 862.1 | 28 | me¦ ms¦ ph¦ pr¦ pc¦ ss¦ sc
0.51904 | 5.415 | 258 | 426 | 505 | 12.7 | 16.9 | 671 | 264 | 808 | 643 | 3 | 18.4 | 141.9 | -2 | 182.9333 | 74.93 | 73.14 | 862.1 | 28 | me¦ ms¦ ph¦ pr¦ pc¦ ss¦ sc
0.51905 | 5.444 | 260 | 431 | 508 | 12.7 | 16.9 | 696 | 265 | 838 | 646 | 3 | 18.4 | 142.6 | -2 | 182.9311 | 74.94 | 73.18 | 862.1 | 28 | me¦ ms¦ ph¦ pr¦ pc¦ ss¦ sc
0.51906 | 5.469 | 260 | 435 | 507 | 12.6 | 16.9 | 724 | 266 | 861 | 648 | 3 | 18.5 | 143.2 | -2 | 182.9313 | 74.91 | 73.12 | 861.7 | 28 | me¦ ms¦ ph¦ pr¦ pc¦ ss¦ sc
0.51907 | 5.496 | 261 | 438 | 510 | 12.6 | 16.9 | 751 | 268 | 894 | 653 | 2.9 | 18.5 | 143.5 | -2 | 182.9317 | 74.84 | 73.12 | 861.9 | 29 | me¦ ms¦ ph¦ pr¦ pc¦ ss¦ sc
0.51909 | 5.526 | 261 | 443 | 510 | 12.6 | 16.9 | 781 | 269 | 929 | 656 | 2.9 | 18.6 | 143.2 | -2 | 182.9288 | 74.79 | 73.07 | 862.1 | 29 | me¦ ms¦ ph¦ pr¦ pc¦ ss¦ sc
0.5191 | 5.559 | 263 | 449 | 513 | 12.6 | 16.9 | 810 | 270 | 964 | 658 | 2.9 | 18.6 | 142.7 | -2 | 182.9249 | 74.96 | 73.12 | 862 | 29 | me¦ ms¦ ph¦ pr¦ pc¦ ss¦ sc
0.51911 | 5.591 | 263 | 454 | 513 | 12.6 | 16.9 | 843 | 272 | 1003 | 663 | 2.9 | 18.7 | 142.3 | -2 | 182.9242 | 75.01 | 73.09 | 861.5 | 27 | me¦ ms¦ ph¦ pr¦ pc¦ ss¦ sc
0.51912 | 5.625 | 264 | 460 | 516 | 12.6 | 16.9 | 878 | 273 | 1045 | 665 | 2.9 | 18.7 | 142.2 | -2 | 182.9238 | 75.06 | 73.09 | 861.4 | 26 | me¦ ms¦ ph¦ pr¦ pc¦ ss¦ sc
0.51913 | 5.66 | 266 | 465 | 519 | 12.6 | 16.9 | 910 | 275 | 1083 | 670 | 2.9 | 18.7 | 142.4 | -2 | 182.9212 | 75.13 | 73.15 | 861.3 | 26 | me¦ ms¦ ph¦ pr¦ pc¦ ss¦ sc
0.51914 | 5.693 | 266 | 471 | 507 | 12.5 | 16.8 | 944 | 277 | 1110 | 659 | 2.9 | 18.8 | 142.1 | -2 | 182.9224 | 75.13 | 73.11 | 861.2 | 25 | me¦ ms¦ ph¦ pr¦ pc¦ ss¦ sc
0.51916 | 5.724 | 267 | 476 | 510 | 12.5 | 16.8 | 976 | 279 | 1148 | 664 | 2.9 | 18.8 | 142.7 | -2 | 182.9209 | 75.12 | 73.11 | 861.4 | 24 | me¦ ms¦ ph¦ pr¦ pc¦ ss¦ sc
0.51917 | 5.755 | 267 | 480 | 510 | 12.5 | 16.8 | 1003 | 280 | 1180 | 666 | 2.9 | 18.9 | 142.3 | -2 | 182.9211 | 75.14 | 73.13 | 861.5 | 25 | me¦ ms¦ ph¦ pr¦ pc¦ ss¦ sc
0.51918 | 5.787 | 269 | 485 | 513 | 12.4 | 16.8 | 1025 | 282 | 1191 | 671 | 2.9 | 18.9 | 142.2 | -2 | 182.9196 | 75.12 | 73.12 | 860.5 | 24 | me¦ ms¦ ph¦ pr¦ pc¦ ss¦ sc
0.51919 | 5.819 | 269 | 489 | 513 | 12.4 | 16.8 | 1043 | 284 | 1212 | 676 | 2.9 | 19 | 142.1 | -2 | 182.9193 | 75.07 | 73.09 | 860.5 | 24 | me¦ ms¦ ph¦ pr¦ pc¦ ss¦ sc
0.5192 | 5.851 | 270 | 494 | 516 | 12.5 | 16.8 | 1060 | 286 | 1247 | 680 | 2.9 | 19 | 142.9 | -2 | 182.9174 | 75.09 | 73.11 | 860.3 | 24 | me¦ ms¦ ph¦ pr¦ pc¦ ss¦ sc
0.51921 | 5.881 | 270 | 498 | 516 | 12.5 | 16.8 | 1072 | 288 | 1261 | 685 | 2.9 | 19.1 | 143.4 | -2 | 182.9178 | 75.11 | 73.11 | 860.4 | 24 | me¦ ms¦ ph¦ pr¦ pc¦ ss¦ sc
0.51922 | 5.91 | 272 | 500 | 518 | 12.4 | 16.8 | 1086 | 290 | 1262 | 690 | 2.9 | 19.1 | 143.3 | -3 | 182.9184 | 75.12 | 73.12 | 859.9 | 25 | me¦ ms¦ ph¦ pr¦ pc¦ ss¦ sc
0.51924 | 5.936 | 272 | 503 | 518 | 12.4 | 16.8 | 1096 | 292 | 1274 | 695 | 2.9 | 19.2 | 143.5 | -3 | 182.9182 | 75.1 | 73.12 | 860.1 | 24 | me¦ ms¦ ph¦ pr¦ pc¦ ss¦ sc
0.51925 | 5.965 | 273 | 506 | 508 | 12.3 | 16.7 | 1104 | 294 | 1268 | 683 | 2.9 | 19.2 | 144.2 | -3 | 182.9161 | 75.04 | 73.07 | 859.5 | 25 | me¦ ms¦ ph¦ pr¦ pc¦ ss¦ sc
0.51926 | 5.992 | 273 | 510 | 508 | 12.3 | 16.7 | 1118 | 296 | 1285 | 688 | 2.9 | 19.3 | 145 | -3 | 182.9166 | 75.12 | 73.08 | 859.5 | 25 | me¦ ms¦ ph¦ pr¦ pc¦ ss¦ sc
0.51927 | 6.018 | 274 | 514 | 510 | 12.2 | 16.7 | 1131 | 299 | 1285 | 695 | 2.9 | 19.3 | 146.2 | -3 | 182.9159 | 75.11 | 73.07 | 859.4 | 25 | me¦ ms¦ ph¦ pr¦ pc¦ ss¦ sc
0.51928 | 6.04 | 273 | 514 | 509 | 12.1 | 16.7 | 1143 | 301 | 1284 | 699 | 2.9 | 19.4 | 147.3 | -3 | 182.9178 | 75.09 | 73.09 | 859.8 | 25 | me¦ ms¦ ph¦ pr¦ pc¦ ss¦ sc
0.51929 | 6.066 | 275 | 517 | 511 | 12.1 | 16.7 | 1158 | 303 | 1301 | 704 | 2.9 | 19.4 | 147.7 | -3 | 182.9149 | 75.08 | 73.09 | 859.6 | 25 | me¦ ms¦ ph¦ pr¦ pc¦ ss¦ sc
0.51931 | 6.09 | 274 | 519 | 511 | 12.1 | 16.7 | 1169 | 305 | 1313 | 709 | 2.9 | 19.5 | 148.1 | -3 | 182.9144 | 75.09 | 73.09 | 859.4 | 25 | me¦ ms¦ ph¦ pr¦ pc¦ ss¦ sc
0.51932 | 6.113 | 275 | 521 | 513 | 12 | 16.7 | 1187 | 307 | 1318 | 713 | 2.9 | 19.5 | 148.5 | -3 | 182.9157 | 75.11 | 73.05 | 858.9 | 25 | me¦ ms¦ ph¦ pr¦ pc¦ ss¦ sc
0.51933 | 6.135 | 275 | 523 | 512 | 12 | 16.7 | 1202 | 309 | 1335 | 718 | 2.9 | 19.6 | 149 | -3 | 182.9158 | 75.07 | 73.05 | 858.6 | 25 | me¦ ms¦ ph¦ pr¦ pc¦ ss¦ sc
0.51934 | 6.154 | 276 | 521 | 514 | 12 | 16.7 | 1219 | 312 | 1354 | 725 | 2.9 | 19.6 | 149.4 | -3 | 182.9153 | 75.09 | 73.07 | 859 | 25 | me¦ ms¦ ph¦ pr¦ pc¦ ss¦ sc
0.51935 | 6.176 | 275 | 521 | 501 | 12 | 16.6 | 1234 | 314 | 1371 | 713 | 2.9 | 19.7 | 150.7 | -3 | 182.9146 | 75.1 | 73.09 | 858.5 | 26 | me¦ ms¦ ph¦ pr¦ pc¦ ss¦ sc
0.51936 | 6.196 | 276 | 519 | 503 | 12.1 | 16.6 | 1249 | 316 | 1403 | 718 | 2.9 | 19.7 | 151.2 | -4 | 182.9129 | 75.04 | 73.04 | 859.1 | 25 | me¦ ms¦ ph¦ pr¦ pc¦ ss¦ sc
0.51938 | 6.221 | 276 | 519 | 502 | 12.1 | 16.6 | 1262 | 318 | 1417 | 722 | 2.9 | 19.8 | 151.3 | -3 | 182.9123 | 75.08 | 73.07 | 858.7 | 26 | me¦ ms¦ ph¦ pr¦ pc¦ ss¦ sc
0.51939 | 6.24 | 277 | 517 | 504 | 12.1 | 16.6 | 1273 | 321 | 1430 | 729 | 2.9 | 19.8 | 151.5 | -4 | 182.912 | 75.01 | 73.06 | 858.6 | 25 | me¦ ms¦ ph¦ pr¦ pc¦ ss¦ sc
0.5194 | 6.262 | 276 | 516 | 503 | 12.1 | 16.6 | 1280 | 323 | 1438 | 734 | 2.9 | 19.9 | 152.3 | -3 | 182.9102 | 75.03 | 73.01 | 858.6 | 26 | me¦ ms¦ ph¦ pr¦ pc¦ ss¦ sc
0.51941 | 6.284 | 277 | 514 | 505 | 12.1 | 16.6 | 1286 | 325 | 1444 | 738 | 2.9 | 19.9 | 152.9 | -3 | 182.9099 | 75.03 | 73.03 | 858.3 | 26 | me¦ ms¦ ph¦ pr¦ pc¦ ss¦ sc
0.51942 | 6.309 | 277 | 512 | 504 | 12.1 | 16.6 | 1288 | 328 | 1447 | 745 | 2.9 | 20 | 153.7 | -3 | 182.9105 | 75.02 | 73.01 | 857.5 | 26 | me¦ ms¦ ph¦ pr¦ pc¦ ss¦ sc
0.51943 | 6.334 | 278 | 511 | 506 | 12.1 | 16.6 | 1288 | 330 | 1447 | 750 | 2.9 | 20 | 154 | -3 | 182.9072 | 75.12 | 73.03 | 857.7 | 26 | me¦ ms¦ ph¦ pr¦ pc¦ ss¦ sc
0.51944 | 6.36 | 278 | 509 | 506 | 12.1 | 16.6 | 1283 | 332 | 1441 | 754 | 2.9 | 20.1 | 154.2 | -3 | 182.9066 | 75.09 | 73.06 | 857.2 | 25 | me¦ ms¦ ph¦ pr¦ pc¦ ss¦ sc
0.51946 | 6.386 | 279 | 507 | 497 | 12.1 | 16.5 | 1275 | 335 | 1432 | 744 | 2.9 | 20.1 | 154.3 | -3 | 182.9056 | 75.06 | 73.06 | 857.4 | 25 | me¦ ms¦ ph¦ pr¦ pc¦ ss¦ sc
0.51947 | 6.411 | 279 | 505 | 496 | 12.1 | 16.5 | 1264 | 337 | 1420 | 748 | 2.9 | 20.2 | 155.5 | -3 | 182.9046 | 75.13 | 73.06 | 856.9 | 25 | me¦ ms¦ ph¦ pr¦ pc¦ ss¦ sc
0.51948 | 6.437 | 280 | 503 | 498 | 12.2 | 16.5 | 1248 | 339 | 1418 | 753 | 2.9 | 20.2 | 156.6 | -3 | 182.9046 | 75.08 | 73.02 | 856.3 | 25 | me¦ ms¦ ph¦ pr¦ pc¦ ss¦ sc
0.51949 | 6.464 | 281 | 502 | 500 | 12.2 | 16.5 | 1227 | 341 | 1394 | 757 | 2.9 | 20.2 | 157.2 | -3 | 182.9041 | 75.07 | 73.02 | 856.3 | 25 | me¦ ms¦ ph¦ pr¦ pc¦ ss¦ sc
0.5195 | 6.488 | 281 | 500 | 500 | 12.2 | 16.5 | 1206 | 343 | 1370 | 762 | 2.9 | 20.3 | 157.2 | -3 | 182.9028 | 75.09 | 73.01 | 855.5 | 25 | me¦ ms¦ ph¦ pr¦ pc¦ ss¦ sc
0.51951 | 6.516 | 282 | 498 | 502 | 12.2 | 16.5 | 1183 | 345 | 1344 | 766 | 2.9 | 20.3 | 158 | -3 | 182.9025 | 75.05 | 73.02 | 856 | 25 | me¦ ms¦ ph¦ pr¦ pc¦ ss¦ sc
0.51953 | 6.544 | 282 | 497 | 501 | 12.2 | 16.5 | 1165 | 347 | 1323 | 771 | 2.9 | 20.4 | 158.2 | -3 | 182.901 | 75.04 | 72.97 | 855.7 | 26 | me¦ ms¦ ph¦ pr¦ pc¦ ss¦ sc
0.51954 | 6.57 | 283 | 495 | 503 | 12.1 | 16.5 | 1142 | 349 | 1283 | 775 | 2.9 | 20.4 | 159.1 | -3 | 182.9016 | 75.03 | 73 | 855.8 | 26 | me¦ ms¦ ph¦ pr¦ pc¦ ss¦ sc
0.51955 | 6.596 | 283 | 493 | 503 | 12.1 | 16.5 | 1121 | 351 | 1259 | 780 | 2.9 | 20.5 | 159.7 | -4 | 182.9007 | 75.04 | 72.98 | 855.5 | 26 | me¦ ms¦ ph¦ pr¦ pc¦ ss¦ sc
0.51956 | 6.621 | 284 | 490 | 494 | 12 | 16.4 | 1101 | 353 | 1223 | 767 | 2.9 | 20.5 | 159.3 | -3 | 182.8994 | 75.01 | 73.02 | 855.5 | 26 | me¦ ms¦ ph¦ pr¦ pc¦ ss¦ sc
0.51957 | 6.648 | 283 | 488 | 493 | 12 | 16.4 | 1084 | 354 | 1204 | 769 | 2.9 | 20.6 | 160.4 | -3 | 182.8991 | 75 | 72.95 | 854.9 | 26 | me¦ ms¦ ph¦ pr¦ pc¦ ss¦ sc
0.51958 | 6.674 | 285 | 486 | 495 | 11.9 | 16.4 | 1073 | 356 | 1179 | 773 | 2.9 | 20.6 | 161.2 | -4 | 182.899 | 74.95 | 72.94 | 854.7 | 26 | me¦ ms¦ ph¦ pr¦ pc¦ ss¦ sc
0.51959 | 6.702 | 284 | 486 | 495 | 11.8 | 16.4 | 1066 | 358 | 1158 | 778 | 2.9 | 20.7 | 161.7 | -4 | 182.8972 | 75.03 | 72.98 | 854.9 | 27 | me¦ ms¦ ph¦ pr¦ pc¦ ss¦ sc
0.51961 | 6.728 | 286 | 485 | 497 | 11.7 | 16.4 | 1061 | 359 | 1140 | 780 | 2.9 | 20.7 | 161.7 | -4 | 182.8959 | 75.04 | 72.98 | 854.6 | 27 | me¦ ms¦ ph¦ pr¦ pc¦ ss¦ sc
0.51962 | 6.752 | 285 | 480 | 496 | 11.6 | 16.4 | 1062 | 361 | 1129 | 784 | 2.9 | 20.8 | 161.8 | -3 | 182.8968 | 75.04 | 73.04 | 854.9 | 26 | me¦ ms¦ ph¦ pr¦ pc¦ ss¦ sc
0.51963 | 6.778 | 286 | 484 | 498 | 11.6 | 16.4 | 1069 | 363 | 1137 | 789 | 2.9 | 20.8 | 161.8 | -4 | 182.8948 | 75.03 | 73.01 | 854.1 | 26 | me¦ ms¦ ph¦ pr¦ pc¦ ss¦ sc
0.51964 | 6.809 | 286 | 483 | 498 | 11.6 | 16.4 | 1080 | 364 | 1148 | 791 | 2.9 | 20.9 | 161.7 | -3 | 182.8929 | 75.02 | 72.96 | 854 | 26 | me¦ ms¦ ph¦ pr¦ pc¦ ss¦ sc
0.51965 | 6.835 | 287 | 479 | 500 | 11.6 | 16.4 | 1091 | 366 | 1160 | 795 | 2.9 | 20.9 | 161.1 | -3 | 182.8928 | 75.07 | 73.01 | 853.8 | 26 | me¦ ms¦ ph¦ pr¦ pc¦ ss¦ sc
0.51966 | 6.862 | 287 | 479 | 489 | 11.5 | 16.3 | 1106 | 368 | 1164 | 782 | 2.9 | 21 | 161.3 | -3 | 182.891 | 74.99 | 72.94 | 853.4 | 26 | me¦ ms¦ ph¦ pr¦ pc¦ ss¦ sc
0.51968 | 6.892 | 288 | 479 | 491 | 11.6 | 16.3 | 1124 | 370 | 1195 | 787 | 2.9 | 21 | 161.6 | -3 | 182.8909 | 74.94 | 72.96 | 853 | 26 | me¦ ms¦ ph¦ pr¦ pc¦ ss¦ sc
0.51969 | 6.917 | 288 | 479 | 491 | 11.6 | 16.3 | 1141 | 371 | 1213 | 789 | 2.9 | 21.1 | 162.5 | -3 | 182.8917 | 74.96 | 72.98 | 853.2 | 27 | me¦ ms¦ ph¦ pr¦ pc¦ ss¦ sc
0.5197 | 6.943 | 289 | 478 | 492 | 11.6 | 16.3 | 1162 | 373 | 1236 | 793 | 2.9 | 21.1 | 163.1 | -3 | 182.8916 | 74.92 | 72.94 | 852.5 | 27 | me¦ ms¦ ph¦ pr¦ pc¦ ss¦ sc
0.51971 | 6.967 | 289 | 477 | 492 | 11.5 | 16.3 | 1188 | 375 | 1250 | 797 | 2.9 | 21.2 | 163.3 | -3 | 182.8904 | 74.93 | 72.96 | 852.9 | 27 | me¦ ms¦ ph¦ pr¦ pc¦ ss¦ sc
0.51972 | 6.996 | 290 | 478 | 494 | 11.5 | 16.3 | 1213 | 377 | 1276 | 802 | 2.9 | 21.2 | 163 | -3 | 182.8878 | 74.96 | 72.97 | 852.3 | 28 | me¦ ms¦ ph¦ pr¦ pc¦ ss¦ sc
0.51973 | 7.02 | 290 | 477 | 493 | 11.5 | 16.3 | 1237 | 379 | 1302 | 806 | 2.9 | 21.3 | 163.3 | -3 | 182.8897 | 74.94 | 72.94 | 851.8 | 27 | me¦ ms¦ ph¦ pr¦ pc¦ ss¦ sc
0.51975 | 7.044 | 291 | 477 | 495 | 11.5 | 16.3 | 1264 | 381 | 1330 | 810 | 2.9 | 21.3 | 164.2 | -3 | 182.8886 | 74.95 | 72.94 | 851.9 | 28 | me¦ ms¦ ph¦ pr¦ pc¦ ss¦ sc
0.51976 | 7.07 | 290 | 477 | 494 | 11.4 | 16.3 | 1289 | 383 | 1342 | 814 | 2.9 | 21.4 | 163.9 | -3 | 182.8854 | 74.97 | 72.97 | 851.3 | 28 | me¦ ms¦ ph¦ pr¦ pc¦ ss¦ sc
0.51977 | 7.095 | 291 | 476 | 496 | 11.4 | 16.3 | 1308 | 385 | 1362 | 819 | 2.9 | 21.4 | 163.8 | -3 | 182.8877 | 74.92 | 72.92 | 851 | 27 | me¦ ms¦ ph¦ pr¦ pc¦ ss¦ sc
0.51978 | 7.124 | 291 | 474 | 485 | 11.3 | 16.2 | 1328 | 387 | 1369 | 806 | 2.9 | 21.5 | 164 | -3 | 182.886 | 74.94 | 72.94 | 850.9 | 27 | me¦ ms¦ ph¦ pr¦ pc¦ ss¦ sc
0.51979 | 7.145 | 292 | 471 | 487 | 11.3 | 16.2 | 1348 | 389 | 1389 | 810 | 2.9 | 21.5 | 164.3 | -3 | 182.8851 | 74.96 | 72.93 | 850.5 | 27 | me¦ ms¦ ph¦ pr¦ pc¦ ss¦ sc
0.5198 | 7.175 | 292 | 470 | 487 | 11.3 | 16.2 | 1367 | 392 | 1409 | 816 | 2.9 | 21.6 | 164.6 | -3 | 182.8832 | 74.94 | 72.92 | 850.2 | 27 | me¦ ms¦ ph¦ pr¦ pc¦ ss¦ sc
0.51981 | 7.204 | 293 | 468 | 489 | 11.3 | 16.2 | 1392 | 394 | 1435 | 820 | 2.9 | 21.6 | 164.4 | -4 | 182.8832 | 74.88 | 72.89 | 851 | 27 | me¦ ms¦ ph¦ pr¦ pc¦ ss¦ sc
0.51983 | 7.227 | 293 | 465 | 488 | 11.3 | 16.2 | 1422 | 396 | 1465 | 824 | 2.9 | 21.7 | 165.2 | -4 | 182.8829 | 74.92 | 72.88 | 850.3 | 28 | me¦ ms¦ ph¦ pr¦ pc¦ ss¦ sc
0.51984 | 7.252 | 294 | 463 | 490 | 11.4 | 16.2 | 1452 | 398 | 1512 | 829 | 2.9 | 21.7 | 165.4 | -4 | 182.8846 | 74.95 | 72.91 | 850 | 27 | me¦ ms¦ ph¦ pr¦ pc¦ ss¦ sc
0.51985 | 7.276 | 293 | 461 | 489 | 11.4 | 16.2 | 1481 | 401 | 1542 | 835 | 2.9 | 21.8 | 165.2 | -3 | 182.882 | 74.98 | 72.9 | 849.8 | 27 | me¦ ms¦ ph¦ pr¦ pc¦ ss¦ sc
0.51986 | 7.3 | 294 | 459 | 491 | 11.4 | 16.2 | 1503 | 403 | 1565 | 839 | 2.9 | 21.8 | 165.8 | -3 | 182.8831 | 74.96 | 72.91 | 848.9 | 27 | me¦ ms¦ ph¦ pr¦ pc¦ ss¦ sc
0.51987 | 7.326 | 295 | 457 | 492 | 11.4 | 16.2 | 1526 | 406 | 1589 | 845 | 3 | 21.8 | 165.6 | -3 | 182.8808 | 75.03 | 72.9 | 848.9 | 27 | me¦ ms¦ ph¦ pr¦ pc¦ ss¦ sc
0.51988 | 7.351 | 295 | 454 | 482 | 11.4 | 16.1 | 1543 | 408 | 1607 | 832 | 2.9 | 21.9 | 166.3 | -3 | 182.8807 | 75.04 | 72.91 | 848.5 | 26 | me¦ ms¦ ph¦ pr¦ pc¦ ss¦ sc
0.5199 | 7.376 | 296 | 453 | 483 | 11.4 | 16.1 | 1560 | 411 | 1625 | 838 | 2.9 | 21.9 | 165.8 | -3 | 182.8793 | 75.01 | 72.89 | 849 | 25 | me¦ ms¦ ph¦ pr¦ pc¦ ss¦ sc
0.51991 | 7.402 | 296 | 452 | 483 | 11.4 | 16.1 | 1579 | 413 | 1644 | 842 | 2.9 | 22 | 166.4 | -3 | 182.8777 | 75.07 | 72.87 | 847.8 | 25 | me¦ ms¦ ph¦ pr¦ pc¦ ss¦ sc
0.51992 | 7.427 | 297 | 452 | 485 | 11.3 | 16.1 | 1595 | 416 | 1644 | 848 | 2.9 | 22 | 167.3 | -3 | 182.8785 | 74.96 | 72.89 | 847.9 | 25 | me¦ ms¦ ph¦ pr¦ pc¦ ss¦ sc
0.51993 | 7.45 | 296 | 450 | 484 | 11.4 | 16.1 | 1611 | 419 | 1678 | 855 | 2.9 | 22.1 | 167.4 | -3 | 182.8773 | 75 | 72.88 | 847.6 | 26 | me¦ ms¦ ph¦ pr¦ pc¦ ss¦ sc
0.51994 | 7.475 | 297 | 449 | 485 | 11.4 | 16.1 | 1621 | 421 | 1688 | 859 | 2.9 | 22.1 | 168 | -3 | 182.8762 | 75.02 | 72.87 | 847.5 | 26 | me¦ ms¦ ph¦ pr¦ pc¦ ss¦ sc
0.51995 | 7.498 | 297 | 448 | 485 | 11.4 | 16.1 | 1632 | 424 | 1700 | 865 | 3 | 22.2 | 167.8 | -3 | 182.8756 | 75.05 | 72.88 | 847.1 | 26 | me¦ ms¦ ph¦ pr¦ pc¦ ss¦ sc
0.51997 | 7.524 | 298 | 449 | 486 | 11.4 | 16.1 | 1640 | 427 | 1708 | 871 | 2.9 | 22.2 | 167.2 | -3 | 182.8751 | 75.04 | 72.91 | 847.1 | 25 | me¦ ms¦ ph¦ pr¦ pc¦ ss¦ sc
0.51998 | 7.55 | 297 | 449 | 486 | 11.4 | 16.1 | 1641 | 429 | 1709 | 875 | 2.9 | 22.3 | 167.5 | -3 | 182.8736 | 74.98 | 72.85 | 846.3 | 25 | me¦ ms¦ ph¦ pr¦ pc¦ ss¦ sc
0.51999 | 7.574 | 298 | 449 | 487 | 11.4 | 16.1 | 1645 | 432 | 1713 | 881 | 2.9 | 22.3 | 168.9 | -3 | 182.873 | 75 | 72.88 | 846.5 | 26 | me¦ ms¦ ph¦ pr¦ pc¦ ss¦ sc
0.52 | 7.602 | 298 | 451 | 477 | 11.4 | 16 | 1637 | 434 | 1705 | 868 | 3 | 22.4 | 170.3 | -3 | 182.8726 | 74.89 | 72.83 | 846.2 | 26 | me¦ ms¦ ph¦ pr¦ pc¦ ss¦ sc
0.52001 | 7.628 | 299 | 452 | 479 | 11.4 | 16 | 1627 | 437 | 1694 | 874 | 3 | 22.4 | 170.2 | -3 | 182.8721 | 74.92 | 72.83 | 846.1 | 27 | me¦ ms¦ ph¦ pr¦ pc¦ ss¦ sc
0.52002 | 7.651 | 299 | 453 | 478 | 11.3 | 16 | 1614 | 440 | 1663 | 880 | 2.9 | 22.5 | 170.6 | -3 | 182.8726 | 74.96 | 72.88 | 845.5 | 28 | me¦ ms¦ ph¦ pr¦ pc¦ ss¦ sc
0.52003 | 7.678 | 300 | 454 | 480 | 11.3 | 16 | 1589 | 442 | 1638 | 884 | 2.9 | 22.5 | 170.9 | -3 | 182.8709 | 74.97 | 72.84 | 845.3 | 27 | me¦ ms¦ ph¦ pr¦ pc¦ ss¦ sc
0.52005 | 7.703 | 299 | 455 | 479 | 11.2 | 16 | 1567 | 444 | 1598 | 888 | 3 | 22.6 | 170.4 | -3 | 182.8705 | 74.99 | 72.85 | 844.9 | 26 | me¦ ms¦ ph¦ pr¦ pc¦ ss¦ sc
0.52006 | 7.729 | 300 | 456 | 481 | 11.2 | 16 | 1544 | 447 | 1575 | 894 | 2.9 | 22.6 | 170.3 | -3 | 182.8688 | 75.03 | 72.84 | 845.2 | 26 | me¦ ms¦ ph¦ pr¦ pc¦ ss¦ sc
0.52007 | 7.755 | 300 | 458 | 481 | 11.2 | 16 | 1521 | 449 | 1552 | 898 | 2.9 | 22.7 | 170.7 | -4 | 182.8682 | 75.05 | 72.85 | 844.1 | 26 | me¦ ms¦ ph¦ pr¦ pc¦ ss¦ sc
0.52008 | 7.781 | 301 | 459 | 482 | 11.2 | 16 | 1500 | 451 | 1530 | 902 | 2.9 | 22.7 | 170.2 | -3 | 182.8695 | 75.07 | 72.83 | 843.8 | 25 | me¦ ms¦ ph¦ pr¦ pc¦ ss¦ sc
0.52009 | 7.807 | 301 | 460 | 482 | 11.2 | 16 | 1482 | 454 | 1512 | 908 | 2.9 | 22.8 | 169.9 | -4 | 182.8681 | 75.11 | 72.83 | 843.8 | 25 | me¦ ms¦ ph¦ pr¦ pc¦ ss¦ sc
0.5201 | 7.834 | 302 | 461 | 474 | 11.2 | 15.9 | 1469 | 456 | 1498 | 894 | 2.9 | 22.8 | 169.9 | -4 | 182.8668 | 75.17 | 72.85 | 842.9 | 24 | me¦ ms¦ ph¦ pr¦ pc¦ ss¦ sc
0.52012 | 7.862 | 302 | 462 | 473 | 11.1 | 15.9 | 1458 | 458 | 1472 | 898 | 2.9 | 22.9 | 170 | -3 | 182.8654 | 75.13 | 72.78 | 843.5 | 24 | me¦ ms¦ ph¦ pr¦ pc¦ ss¦ sc
0.52013 | 7.889 | 303 | 462 | 475 | 11.1 | 15.9 | 1456 | 460 | 1470 | 901 | 3 | 22.9 | 170.4 | -3 | 182.8655 | 75.15 | 72.83 | 842.8 | 24 | me¦ ms¦ ph¦ pr¦ pc¦ ss¦ sc
0.52014 | 7.917 | 302 | 462 | 475 | 11.1 | 15.9 | 1457 | 462 | 1471 | 905 | 2.9 | 23 | 170.3 | -3 | 182.8631 | 75.22 | 72.82 | 842.8 | 23 | me¦ ms¦ ph¦ pr¦ pc¦ ss¦ sc
0.52015 | 7.943 | 303 | 463 | 476 | 11.2 | 15.9 | 1457 | 464 | 1486 | 909 | 2.9 | 23 | 169.8 | -3 | 182.8629 | 75.21 | 72.81 | 842.4 | 23 | me¦ ms¦ ph¦ pr¦ pc¦ ss¦ sc
0.52016 | 7.972 | 303 | 464 | 476 | 11.2 | 15.9 | 1464 | 466 | 1493 | 913 | 2.9 | 23.1 | 169.6 | -3 | 182.8622 | 75.18 | 72.77 | 841.8 | 23 | me¦ ms¦ ph¦ pr¦ pc¦ ss¦ sc
0.52017 | 7.998 | 304 | 463 | 477 | 11.2 | 15.9 | 1474 | 468 | 1504 | 917 | 3 | 23.1 | 169.6 | -3 | 182.8618 | 75.15 | 72.8 | 842 | 23 | me¦ ms¦ ph¦ pr¦ pc¦ ss¦ sc
0.52019 | 8.023 | 304 | 463 | 477 | 11.2 | 15.9 | 1486 | 470 | 1516 | 921 | 2.9 | 23.2 | 169.7 | -4 | 182.8632 | 75.13 | 72.79 | 841.3 | 23 | me¦ ms¦ ph¦ pr¦ pc¦ ss¦ sc
0.5202 | 8.05 | 305 | 463 | 478 | 11.2 | 15.9 | 1499 | 473 | 1529 | 927 | 2.9 | 23.2 | 170.1 | -4 | 182.8618 | 75.09 | 72.75 | 841.2 | 24 | me¦ ms¦ ph¦ pr¦ pc¦ ss¦ sc
0.52021 | 8.073 | 304 | 461 | 478 | 11.2 | 15.9 | 1512 | 475 | 1542 | 931 | 3 | 23.3 | 170.8 | -4 | 182.8621 | 75.1 | 72.79 | 840.3 | 24 | me¦ ms¦ ph¦ pr¦ pc¦ ss¦ sc
0.52022 | 8.097 | 305 | 461 | 470 | 11.2 | 15.8 | 1521 | 477 | 1552 | 917 | 2.9 | 23.3 | 171.7 | -4 | 182.8615 | 75.17 | 72.8 | 840.4 | 24 | me¦ ms¦ ph¦ pr¦ pc¦ ss¦ sc
0.52023 | 8.12 | 305 | 460 | 469 | 11.2 | 15.8 | 1530 | 479 | 1561 | 921 | 2.9 | 23.4 | 173.3 | -4 | 182.8612 | 75.07 | 72.76 | 839.4 | 24 | me¦ ms¦ ph¦ pr¦ pc¦ ss¦ sc
0.52024 | 8.144 | 306 | 460 | 471 | 11.2 | 15.8 | 1539 | 481 | 1570 | 925 | 2.9 | 23.4 | 174 | -4 | 182.8612 | 75.1 | 72.78 | 839.4 | 25 | me¦ ms¦ ph¦ pr¦ pc¦ ss¦ sc
0.52025 | 8.167 | 305 | 458 | 470 | 11.2 | 15.8 | 1546 | 484 | 1577 | 930 | 2.9 | 23.5 | 174.7 | -5 | 182.8605 | 75.11 | 72.74 | 839 | 24 | me¦ ms¦ ph¦ pr¦ pc¦ ss¦ sc
0.52027 | 8.191 | 306 | 458 | 471 | 11.1 | 15.8 | 1547 | 486 | 1562 | 934 | 2.9 | 23.5 | 175 | -5 | 182.8584 | 75.12 | 72.74 | 838.6 | 24 | me¦ ms¦ ph¦ pr¦ pc¦ ss¦ sc
0.52028 | 8.214 | 306 | 456 | 471 | 11.1 | 15.8 | 1547 | 488 | 1562 | 938 | 2.9 | 23.6 | 175.6 | -5 | 182.8582 | 75.15 | 72.73 | 838.6 | 24 | me¦ ms¦ ph¦ pr¦ pc¦ ss¦ sc
0.52029 | 8.237 | 307 | 455 | 472 | 11 | 15.8 | 1541 | 490 | 1541 | 942 | 2.9 | 23.6 | 176.1 | -5 | 182.8583 | 75.21 | 72.81 | 838.7 | 23 | me¦ ms¦ ph¦ pr¦ pc¦ ss¦ sc
0.5203 | 8.26 | 308 | 455 | 473 | 11 | 15.8 | 1536 | 492 | 1536 | 946 | 2.9 | 23.6 | 177 | -5 | 182.8581 | 75.16 | 72.7 | 838 | 23 | me¦ ms¦ ph¦ pr¦ pc¦ ss¦ sc
0.52031 | 8.283 | 307 | 454 | 473 | 11 | 15.8 | 1529 | 494 | 1529 | 950 | 2.9 | 23.7 | 177.2 | -5 | 182.8574 | 75.18 | 72.71 | 838.2 | 23 | me¦ ms¦ ph¦ pr¦ pc¦ ss¦ sc
0.52032 | 8.31 | 308 | 453 | 474 | 11 | 15.8 | 1523 | 496 | 1523 | 953 | 2.9 | 23.7 | 176.5 | -5 | 182.8557 | 75.25 | 72.74 | 837.4 | 23 | me¦ ms¦ ph¦ pr¦ pc¦ ss¦ sc
0.52034 | 8.336 | 308 | 453 | 474 | 11.1 | 15.8 | 1518 | 498 | 1533 | 957 | 2.9 | 23.8 | 175.6 | -5 | 182.8559 | 75.25 | 72.73 | 837.5 | 22 | me¦ ms¦ ph¦ pr¦ pc¦ ss¦ sc
0.52035 | 8.361 | 309 | 452 | 466 | 11.2 | 15.7 | 1509 | 501 | 1539 | 945 | 2.9 | 23.8 | 175.1 | -5 | 182.8549 | 75.25 | 72.71 | 836.3 | 21 | me¦ ms¦ ph¦ pr¦ pc¦ ss¦ sc
0.52036 | 8.388 | 308 | 451 | 466 | 11.2 | 15.7 | 1502 | 503 | 1532 | 949 | 2.9 | 23.9 | 175.4 | -5 | 182.8543 | 75.21 | 72.72 | 835.9 | 22 | me¦ ms¦ ph¦ pr¦ pc¦ ss¦ sc
0.52037 | 8.415 | 309 | 452 | 467 | 11.3 | 15.7 | 1487 | 505 | 1532 | 952 | 2.9 | 23.9 | 177 | -5 | 182.8524 | 75.29 | 72.74 | 835.7 | 22 | me¦ ms¦ ph¦ pr¦ pc¦ ss¦ sc
0.52038 | 8.443 | 309 | 453 | 467 | 11.3 | 15.7 | 1470 | 507 | 1515 | 956 | 2.9 | 24 | 178.1 | -4 | 182.8505 | 75.28 | 72.67 | 834.9 | 21 | me¦ ms¦ ph¦ pr¦ pc¦ ss¦ sc
0.52039 | 8.47 | 310 | 453 | 468 | 11.4 | 15.7 | 1447 | 508 | 1507 | 958 | 2.9 | 24 | 179 | -4 | 182.8505 | 75.27 | 72.68 | 835 | 20 | me¦ ms¦ ph¦ pr¦ pc¦ ss¦ sc
0.52041 | 8.5 | 310 | 454 | 468 | 11.4 | 15.7 | 1418 | 510 | 1477 | 962 | 2.9 | 24.1 | 178.9 | -4 | 182.8481 | 75.26 | 72.68 | 834.2 | 20 | me¦ ms¦ ph¦ pr¦ pc¦ ss¦ sc
0.52042 | 8.531 | 311 | 456 | 470 | 11.4 | 15.7 | 1383 | 512 | 1440 | 966 | 2.9 | 24.1 | 178.6 | -4 | 182.8483 | 75.29 | 72.68 | 833.9 | 21 | me¦ ms¦ ph¦ pr¦ pc¦ ss¦ sc
0.52043 | 8.562 | 311 | 458 | 469 | 11.4 | 15.7 | 1345 | 514 | 1401 | 969 | 2.9 | 24.2 | 178.1 | -5 | 182.8464 | 75.31 | 72.74 | 833.1 | 20 | me¦ ms¦ ph¦ pr¦ pc¦ ss¦ sc
0.52044 | 8.592 | 312 | 459 | 471 | 11.4 | 15.7 | 1306 | 515 | 1360 | 971 | 2.9 | 24.2 | 178.4 | -5 | 182.8458 | 75.3 | 72.68 | 832.7 | 21 | me¦ ms¦ ph¦ pr¦ pc¦ ss¦ sc
0.52045 | 8.626 | 312 | 462 | 471 | 11.4 | 15.7 | 1266 | 517 | 1318 | 975 | 2.9 | 24.3 | 179.5 | -5 | 182.8445 | 75.26 | 72.64 | 832.4 | 21 | me¦ ms¦ ph¦ pr¦ pc¦ ss¦ sc
0.52046 | 8.656 | 313 | 462 | 473 | 11.3 | 15.7 | 1228 | 518 | 1265 | 977 | 2.9 | 24.3 | 179.9 | -5 | 182.8441 | 75.24 | 72.67 | 831.7 | 21 | me¦ ms¦ ph¦ pr¦ pc¦ ss¦ sc
0.52047 | 8.685 | 313 | 465 | 464 | 11.2 | 15.6 | 1191 | 520 | 1215 | 962 | 2.9 | 24.4 | 179.8 | -5 | 182.8434 | 75.26 | 72.7 | 831.2 | 21 | me¦ ms¦ ph¦ pr¦ pc¦ ss¦ sc
0.52049 | 8.715 | 314 | 465 | 465 | 11.2 | 15.6 | 1157 | 521 | 1180 | 964 | 2.9 | 24.4 | 179 | -5 | 182.844 | 75.25 | 72.63 | 830.5 | 21 | me¦ ms¦ ph¦ pr¦ pc¦ ss¦ sc
0.5205 | 8.743 | 314 | 464 | 465 | 11.1 | 15.6 | 1128 | 522 | 1139 | 966 | 2.9 | 24.5 | 178.6 | -5 | 182.8408 | 75.24 | 72.65 | 830.8 | 21 | me¦ ms¦ ph¦ pr¦ pc¦ ss¦ sc
0.52051 | 8.772 | 315 | 466 | 466 | 11.1 | 15.6 | 1103 | 523 | 1114 | 968 | 2.9 | 24.5 | 179.3 | -4 | 182.8414 | 75.23 | 72.69 | 830.3 | 21 | me¦ ms¦ ph¦ pr¦ pc¦ ss¦ sc
0.52052 | 8.799 | 314 | 467 | 466 | 11 | 15.6 | 1083 | 524 | 1083 | 970 | 2.9 | 24.6 | 179.3 | -5 | 182.8424 | 75.15 | 72.62 | 830 | 22 | me¦ ms¦ ph¦ pr¦ pc¦ ss¦ sc
0.52053 | 8.827 | 315 | 468 | 467 | 10.9 | 15.6 | 1067 | 525 | 1056 | 972 | 2.9 | 24.6 | 178.7 | -4 | 182.8405 | 75.14 | 72.64 | 829.6 | 22 | me¦ ms¦ ph¦ pr¦ pc¦ ss¦ sc
0.52054 | 8.853 | 315 | 469 | 467 | 10.8 | 15.6 | 1055 | 526 | 1034 | 974 | 2.9 | 24.7 | 178.2 | -4 | 182.8404 | 75.14 | 72.65 | 828.7 | 23 | me¦ ms¦ ph¦ pr¦ pc¦ ss¦ sc
0.52056 | 8.882 | 316 | 470 | 468 | 10.7 | 15.6 | 1045 | 527 | 1014 | 975 | 2.9 | 24.7 | 177.4 | -4 | 182.8399 | 75.1 | 72.63 | 828.8 | 23 | me¦ ms¦ ph¦ pr¦ pc¦ ss¦ sc
0.52057 | 8.91 | 316 | 471 | 468 | 10.7 | 15.6 | 1038 | 528 | 1007 | 977 | 2.9 | 24.8 | 177.1 | -5 | 182.8416 | 75.12 | 72.63 | 828.7 | 24 | me¦ ms¦ ph¦ pr¦ pc¦ ss¦ sc
0.52058 | 8.939 | 317 | 472 | 469 | 10.7 | 15.6 | 1035 | 529 | 1004 | 979 | 2.9 | 24.8 | 176.7 | -4 | 182.8368 | 75.05 | 72.62 | 828 | 24 | me¦ ms¦ ph¦ pr¦ pc¦ ss¦ sc
0.52059 | 8.968 | 316 | 473 | 469 | 10.7 | 15.6 | 1038 | 530 | 1007 | 981 | 2.9 | 24.9 | 176.9 | -5 | 182.8372 | 75.1 | 72.64 | 827.2 | 24 | me¦ ms¦ ph¦ pr¦ pc¦ ss¦ sc
0.5206 | 8.99 | 317 | 472 | 462 | 10.7 | 15.5 | 1040 | 531 | 1009 | 965 | 2.9 | 24.9 | 177.8 | -5 | 182.839 | 75.01 | 72.61 | 827.3 | 25 | me¦ ms¦ ph¦ pr¦ pc¦ ss¦ sc
0.52061 | 9.013 | 317 | 472 | 461 | 10.8 | 15.5 | 1040 | 532 | 1019 | 967 | 2.9 | 25 | 178.7 | -5 | 182.8398 | 74.98 | 72.6 | 826.7 | 26 | me¦ ms¦ ph¦ pr¦ pc¦ ss¦ sc
0.52063 | 9.034 | 317 | 471 | 462 | 10.8 | 15.5 | 1039 | 533 | 1018 | 969 | 2.9 | 25 | 178.3 | -5 | 182.8379 | 74.94 | 72.61 | 826.5 | 26 | me¦ ms¦ ph¦ pr¦ pc¦ ss¦ sc
0.52064 | 9.058 | 318 | 471 | 463 | 10.8 | 15.5 | 1032 | 534 | 1011 | 970 | 2.9 | 25 | 177.6 | -5 | 182.8383 | 74.97 | 72.62 | 825.5 | 26 | me¦ ms¦ ph¦ pr¦ pc¦ ss¦ sc
0.52065 | 9.081 | 318 | 470 | 463 | 10.8 | 15.5 | 1026 | 535 | 1005 | 972 | 2.9 | 25.1 | 176.9 | -5 | 182.8354 | 74.94 | 72.57 | 825.1 | 26 | me¦ ms¦ ph¦ pr¦ pc¦ ss¦ sc
0.52066 | 9.106 | 319 | 470 | 464 | 10.8 | 15.5 | 1018 | 536 | 998 | 974 | 2.9 | 25.1 | 176.6 | -4 | 182.8376 | 74.95 | 72.59 | 825 | 27 | me¦ ms¦ ph¦ pr¦ pc¦ ss¦ sc
0.52067 | 9.129 | 318 | 470 | 463 | 10.8 | 15.5 | 1008 | 537 | 988 | 976 | 2.9 | 25.2 | 177 | -4 | 182.837 | 74.87 | 72.56 | 824.8 | 27 | me¦ ms¦ ph¦ pr¦ pc¦ ss¦ sc
0.52068 | 9.147 | 319 | 467 | 464 | 10.9 | 15.5 | 998 | 538 | 988 | 978 | 2.9 | 25.2 | 177.6 | -4 | 182.8364 | 74.94 | 72.58 | 824 | 27 | me¦ ms¦ ph¦ pr¦ pc¦ ss¦ sc
0.52069 | 9.171 | 318 | 466 | 463 | 10.9 | 15.5 | 984 | 539 | 974 | 980 | 2.9 | 25.3 | 178.2 | -4 | 182.837 | 74.9 | 72.52 | 823.7 | 27 | me¦ ms¦ ph¦ pr¦ pc¦ ss¦ sc
0.52071 | 9.191 | 319 | 466 | 464 | 10.9 | 15.5 | 970 | 540 | 960 | 981 | 2.9 | 25.3 | 178.4 | -4 | 182.8363 | 74.88 | 72.49 | 823.7 | 27 | me¦ ms¦ ph¦ pr¦ pc¦ ss¦ sc
0.52072 | 9.216 | 319 | 465 | 464 | 10.9 | 15.5 | 956 | 540 | 946 | 981 | 2.9 | 25.4 | 178.4 | -4 | 182.8359 | 74.9 | 72.52 | 823.1 | 27 | me¦ ms¦ ph¦ pr¦ pc¦ ss¦ sc
0.52073 | 9.236 | 319 | 464 | 457 | 10.9 | 15.4 | 944 | 541 | 934 | 966 | 2.9 | 25.4 | 178.9 | -4 | 182.8352 | 74.91 | 72.54 | 822.9 | 27 | me¦ ms¦ ph¦ pr¦ pc¦ ss¦ sc
0.52074 | 9.256 | 319 | 462 | 456 | 10.9 | 15.4 | 934 | 542 | 924 | 967 | 2.9 | 25.5 | 179.1 | -5 | 182.8348 | 74.82 | 72.54 | 822.2 | 27 | me¦ ms¦ ph¦ pr¦ pc¦ ss¦ sc
0.52075 | 9.278 | 320 | 461 | 457 | 11 | 15.4 | 926 | 543 | 926 | 969 | 2.9 | 25.5 | 179.7 | -5 | 182.8345 | 74.88 | 72.54 | 822.3 | 28 | me¦ ms¦ ph¦ pr¦ pc¦ ss¦ sc
0.52076 | 9.301 | 319 | 460 | 456 | 11 | 15.4 | 921 | 543 | 921 | 969 | 2.9 | 25.6 | 179.9 | -5 | 182.833 | 74.89 | 72.52 | 822 | 27 | me¦ ms¦ ph¦ pr¦ pc¦ ss¦ sc
0.52078 | 9.323 | 320 | 459 | 457 | 11 | 15.4 | 916 | 544 | 916 | 971 | 2.9 | 25.6 | 180 | -4 | 182.8325 | 74.84 | 72.5 | 821.3 | 27 | me¦ ms¦ ph¦ pr¦ pc¦ ss¦ sc
0.52079 | 9.346 | 320 | 458 | 457 | 11.1 | 15.4 | 908 | 545 | 917 | 973 | 2.9 | 25.7 | 180.5 | -5 | 182.832 | 74.9 | 72.51 | 821 | 27 | me¦ ms¦ ph¦ pr¦ pc¦ ss¦ sc
0.5208 | 9.372 | 320 | 457 | 458 | 11.1 | 15.4 | 901 | 545 | 910 | 973 | 2.9 | 25.7 | 180.2 | -5 | 182.8319 | 74.83 | 72.49 | 820.1 | 27 | me¦ ms¦ ph¦ pr¦ pc¦ ss¦ sc
0.52081 | 9.404 | 320 | 458 | 458 | 11.2 | 15.4 | 887 | 546 | 905 | 975 | 2.9 | 25.8 | 180.8 | -4 | 182.8263 | 74.82 | 72.51 | 819.7 | 27 | me¦ ms¦ ph¦ pr¦ pc¦ ss¦ sc
0.52082 | 9.426 | 321 | 457 | 459 | 11.2 | 15.4 | 870 | 547 | 887 | 976 | 2.9 | 25.8 | 181.2 | -4 | 182.83 | 74.8 | 72.47 | 819 | 28 | me¦ ms¦ ph¦ pr¦ pc¦ ss¦ sc
0.52083 | 9.459 | 321 | 459 | 459 | 11.2 | 15.4 | 852 | 547 | 869 | 976 | 2.9 | 25.9 | 182.2 | -5 | 182.8242 | 74.85 | 72.48 | 818.8 | 28 | me¦ ms¦ ph¦ pr¦ pc¦ ss¦ sc
0.52084 | 9.482 | 322 | 457 | 460 | 11.1 | 15.4 | 838 | 548 | 846 | 978 | 2.9 | 25.9 | 183.2 | -5 | 182.8278 | 74.82 | 72.47 | 818.1 | 27 | me¦ ms¦ ph¦ pr¦ pc¦ ss¦ sc
0.52086 | 9.512 | 321 | 458 | 459 | 11.1 | 15.4 | 827 | 548 | 835 | 978 | 2.9 | 26 | 184.2 | -5 | 182.8221 | 74.81 | 72.47 | 817.8 | 28 | me¦ ms¦ ph¦ pr¦ pc¦ ss¦ sc
0.52087 | 9.547 | 323 | 462 | 453 | 11.1 | 15.3 | 825 | 549 | 833 | 963 | 2.9 | 26 | 185.1 | -5 | 182.8228 | 74.8 | 72.47 | 817.6 | 28 | me¦ ms¦ ph¦ pr¦ pc¦ ss¦ sc
0.52088 | 9.579 | 322 | 463 | 453 | 11.1 | 15.3 | 827 | 549 | 835 | 963 | 2.9 | 26.1 | 185.4 | -5 | 182.8233 | 74.78 | 72.45 | 817.2 | 28 | me¦ ms¦ ph¦ pr¦ pc¦ ss¦ sc
0.52089 | 9.597 | 323 | 462 | 454 | 11.1 | 15.3 | 833 | 550 | 841 | 964 | 2.9 | 26.1 | 185.7 | -5 | 182.8255 | 74.73 | 72.42 | 816.8 | 28 | me¦ ms¦ ph¦ pr¦ pc¦ ss¦ sc
0.5209 | 9.622 | 323 | 462 | 453 | 11.1 | 15.3 | 843 | 550 | 851 | 964 | 2.9 | 26.2 | 186.7 | -5 | 182.8281 | 74.7 | 72.43 | 816.5 | 29 | me¦ ms¦ ph¦ pr¦ pc¦ ss¦ sc
0.52091 | 9.649 | 324 | 463 | 454 | 11 | 15.3 | 852 | 551 | 852 | 966 | 2.9 | 26.2 | 187.5 | -5 | 182.8204 | 74.77 | 72.43 | 816 | 29 | me¦ ms¦ ph¦ pr¦ pc¦ ss¦ sc
0.52093 | 9.668 | 323 | 462 | 454 | 11 | 15.3 | 864 | 552 | 864 | 968 | 2.9 | 26.3 | 187.5 | -5 | 182.8247 | 74.78 | 72.45 | 816.1 | 29 | me¦ ms¦ ph¦ pr¦ pc¦ ss¦ sc
0.52094 | 9.695 | 324 | 463 | 455 | 10.9 | 15.3 | 881 | 552 | 872 | 968 | 2.9 | 26.3 | 187.8 | -5 | 182.8228 | 74.73 | 72.4 | 815.3 | 29 | me¦ ms¦ ph¦ pr¦ pc¦ ss¦ sc
0.52095 | 9.721 | 324 | 464 | 454 | 10.8 | 15.3 | 897 | 553 | 879 | 970 | 2.9 | 26.4 | 188.1 | -5 | 182.8195 | 74.76 | 72.44 | 814.5 | 29 | me¦ ms¦ ph¦ pr¦ pc¦ ss¦ sc
0.52096 | 9.746 | 324 | 464 | 455 | 10.8 | 15.3 | 917 | 553 | 899 | 970 | 2.9 | 26.4 | 188.2 | -5 | 182.8189 | 74.76 | 72.43 | 814.6 | 29 | me¦ ms¦ ph¦ pr¦ pc¦ ss¦ sc
0.52097 | 9.766 | 324 | 463 | 455 | 10.7 | 15.3 | 940 | 554 | 912 | 971 | 2.9 | 26.5 | 187.8 | -5 | 182.8235 | 74.77 | 72.43 | 814.1 | 29 | me¦ ms¦ ph¦ pr¦ pc¦ ss¦ sc
0.52098 | 9.786 | 324 | 463 | 456 | 10.7 | 15.3 | 959 | 555 | 931 | 973 | 2.9 | 26.5 | 188 | -5 | 182.8229 | 74.7 | 72.45 | 813.3 | 29 | me¦ ms¦ ph¦ pr¦ pc¦ ss¦ sc
0.521 | 9.815 | 325 | 464 | 457 | 10.7 | 15.3 | 976 | 556 | 947 | 975 | 2.9 | 26.5 | 188.3 | -5 | 182.8163 | 74.75 | 72.43 | 813.6 | 30 | me¦ ms¦ ph¦ pr¦ pc¦ ss¦ sc
0.52101 | 9.847 | 325 | 466 | 457 | 10.8 | 15.3 | 990 | 556 | 970 | 975 | 2.9 | 26.6 | 187.9 | -5 | 182.8173 | 74.7 | 72.41 | 813 | 30 | me¦ ms¦ ph¦ pr¦ pc¦ ss¦ sc
0.52102 | 9.879 | 326 | 468 | 450 | 10.8 | 15.2 | 998 | 557 | 978 | 960 | 2.9 | 26.6 | 187.5 | -5 | 182.8149 | 74.69 | 72.38 | 812.8 | 30 | me¦ ms¦ ph¦ pr¦ pc¦ ss¦ sc
0.52103 | 9.907 | 326 | 469 | 450 | 10.8 | 15.2 | 1005 | 558 | 985 | 962 | 2.9 | 26.7 | 187.2 | -5 | 182.816 | 74.76 | 72.39 | 811.7 | 30 | me¦ ms¦ ph¦ pr¦ pc¦ ss¦ sc
0.52104 | 9.936 | 327 | 469 | 451 | 10.9 | 15.2 | 1009 | 559 | 999 | 963 | 2.9 | 26.7 | 186.7 | -5 | 182.8154 | 74.74 | 72.37 | 810.9 | 29 | me¦ ms¦ ph¦ pr¦ pc¦ ss¦ sc
0.52105 | 9.966 | 327 | 470 | 451 | 10.9 | 15.2 | 1013 | 560 | 1002 | 965 | 2.9 | 26.8 | 186.9 | -5 | 182.8134 | 74.83 | 72.37 | 810.7 | 29 | me¦ ms¦ ph¦ pr¦ pc¦ ss¦ sc
0.52106 | 9.998 | 328 | 471 | 452 | 10.8 | 15.2 | 1018 | 561 | 998 | 967 | 2.9 | 26.8 | 187.8 | -5 | 182.8133 | 74.81 | 72.34 | 810 | 28 | me¦ ms¦ ph¦ pr¦ pc¦ ss¦ sc
0.52108 | 10.028 | 328 | 472 | 452 | 10.8 | 15.2 | 1029 | 561 | 1008 | 967 | 2.9 | 26.9 | 188.3 | -5 | 182.8114 | 74.86 | 72.36 | 809.6 | 28 | me¦ ms¦ ph¦ pr¦ pc¦ ss¦ sc
0.52109 | 10.055 | 328 | 471 | 453 | 10.8 | 15.2 | 1044 | 562 | 1023 | 968 | 2.9 | 26.9 | 188.6 | -5 | 182.8131 | 74.77 | 72.31 | 809.5 | 27 | me¦ ms¦ ph¦ pr¦ pc¦ ss¦ sc
0.5211 | 10.086 | 328 | 471 | 453 | 10.8 | 15.2 | 1066 | 563 | 1045 | 970 | 2.9 | 27 | 189 | -5 | 182.8109 | 74.8 | 72.33 | 809 | 28 | me¦ ms¦ ph¦ pr¦ pc¦ ss¦ sc
0.52111 | 10.115 | 329 | 471 | 454 | 10.8 | 15.2 | 1092 | 564 | 1070 | 972 | 2.9 | 27 | 188.9 | -5 | 182.8096 | 74.88 | 72.34 | 808.2 | 28 | me¦ ms¦ ph¦ pr¦ pc¦ ss¦ sc
0.52112 | 10.145 | 329 | 471 | 454 | 10.7 | 15.2 | 1123 | 565 | 1090 | 974 | 2.9 | 27.1 | 188.5 | -5 | 182.8073 | 74.89 | 72.37 | 807.8 | 27 | me¦ ms¦ ph¦ pr¦ pc¦ ss¦ sc
0.52113 | 10.177 | 330 | 470 | 455 | 10.6 | 15.2 | 1156 | 566 | 1111 | 975 | 2.9 | 27.1 | 188.5 | -5 | 182.8066 | 74.9 | 72.37 | 806.8 | 26 | me¦ ms¦ ph¦ pr¦ pc¦ ss¦ sc
0.52115 | 10.206 | 330 | 470 | 455 | 10.5 | 15.2 | 1192 | 567 | 1135 | 977 | 2.9 | 27.2 | 188.3 | -5 | 182.8065 | 74.85 | 72.32 | 806.5 | 27 | me¦ ms¦ ph¦ pr¦ pc¦ ss¦ sc
0.52116 | 10.24 | 331 | 471 | 449 | 10.5 | 15.1 | 1227 | 568 | 1168 | 962 | 2.9 | 27.2 | 188.7 | -5 | 182.8046 | 74.94 | 72.36 | 806.2 | 27 | me¦ ms¦ ph¦ pr¦ pc¦ ss¦ sc
0.52117 | 10.271 | 331 | 472 | 448 | 10.4 | 15.1 | 1257 | 570 | 1185 | 966 | 2.9 | 27.3 | 188.9 | -5 | 182.8027 | 74.89 | 72.36 | 805.9 | 26 | me¦ ms¦ ph¦ pr¦ pc¦ ss¦ sc
0.52118 | 10.301 | 332 | 472 | 450 | 10.4 | 15.1 | 1282 | 571 | 1209 | 967 | 2.9 | 27.3 | 189.2 | -5 | 182.8016 | 74.88 | 72.31 | 805.5 | 26 | me¦ ms¦ ph¦ pr¦ pc¦ ss¦ sc
0.52119 | 10.336 | 331 | 474 | 450 | 10.4 | 15.1 | 1302 | 572 | 1228 | 969 | 2.9 | 27.4 | 189.4 | -5 | 182.7995 | 74.88 | 72.34 | 805.1 | 27 | me¦ ms¦ ph¦ pr¦ pc¦ ss¦ sc
0.5212 | 10.37 | 333 | 476 | 451 | 10.4 | 15.1 | 1319 | 574 | 1244 | 972 | 2.9 | 27.4 | 190.1 | -5 | 182.8019 | 74.83 | 72.34 | 804.3 | 27 | me¦ ms¦ ph¦ pr¦ pc¦ ss¦ sc
0.52122 | 10.404 | 332 | 478 | 451 | 10.5 | 15.1 | 1336 | 575 | 1272 | 974 | 2.9 | 27.5 | 190.5 | -6 | 182.7985 | 74.79 | 72.33 | 804 | 28 | me¦ ms¦ ph¦ pr¦ pc¦ ss¦ sc
0.52123 | 10.435 | 333 | 480 | 452 | 10.5 | 15.1 | 1350 | 576 | 1285 | 976 | 2.9 | 27.5 | 191.3 | -6 | 182.7993 | 74.8 | 72.31 | 803.6 | 29 | me¦ ms¦ ph¦ pr¦ pc¦ ss¦ sc
0.52124 | 10.469 | 333 | 481 | 452 | 10.5 | 15.1 | 1360 | 578 | 1295 | 979 | 2.9 | 27.6 | 191.8 | -5 | 182.798 | 74.8 | 72.31 | 803.5 | 29 | me¦ ms¦ ph¦ pr¦ pc¦ ss¦ sc
0.52125 | 10.496 | 334 | 481 | 453 | 10.4 | 15.1 | 1365 | 579 | 1287 | 981 | 2.9 | 27.6 | 192 | -6 | 182.8008 | 74.79 | 72.33 | 802.2 | 29 | me¦ ms¦ ph¦ pr¦ pc¦ ss¦ sc
0.52126 | 10.522 | 334 | 480 | 453 | 10.3 | 15.1 | 1367 | 580 | 1277 | 983 | 2.9 | 27.7 | 191.8 | -5 | 182.7988 | 74.8 | 72.32 | 802 | 29 | me¦ ms¦ ph¦ pr¦ pc¦ ss¦ sc
0.52127 | 10.546 | 335 | 478 | 454 | 10.3 | 15.1 | 1360 | 582 | 1271 | 986 | 2.9 | 27.7 | 192.3 | -5 | 182.7997 | 74.85 | 72.33 | 801.6 | 29 | me¦ ms¦ ph¦ pr¦ pc¦ ss¦ sc
0.52128 | 10.575 | 334 | 480 | 453 | 10.2 | 15.1 | 1352 | 583 | 1251 | 988 | 2.9 | 27.8 | 191.8 | -5 | 182.7944 | 74.93 | 72.36 | 800.9 | 29 | me¦ ms¦ ph¦ pr¦ pc¦ ss¦ sc
0.5213 | 10.603 | 335 | 482 | 447 | 10.1 | 15 | 1342 | 584 | 1231 | 973 | 2.9 | 27.8 | 191.5 | -5 | 182.7991 | 74.96 | 72.28 | 800.3 | 28 | me¦ ms¦ ph¦ pr¦ pc¦ ss¦ sc
0.52131 | 10.637 | 335 | 486 | 447 | 10.1 | 15 | 1334 | 586 | 1223 | 976 | 2.9 | 27.9 | 191.1 | -5 | 182.7911 | 75.08 | 72.3 | 800 | 26 | me¦ ms¦ ph¦ pr¦ pc¦ ss¦ sc
0.52132 | 10.665 | 336 | 487 | 448 | 10 | 15 | 1332 | 587 | 1210 | 978 | 2.9 | 27.9 | 191.4 | -5 | 182.7914 | 75.07 | 72.31 | 799 | 24 | me¦ ms¦ ph¦ pr¦ pc¦ ss¦ sc
0.52133 | 10.691 | 337 | 488 | 449 | 10 | 15 | 1335 | 588 | 1213 | 980 | 2.9 | 27.9 | 191.2 | -5 | 182.7985 | 74.99 | 72.28 | 798.5 | 24 | me¦ ms¦ ph¦ pr¦ pc¦ ss¦ sc
0.52134 | 10.711 | 336 | 487 | 448 | 10 | 15 | 1341 | 590 | 1219 | 983 | 2.9 | 28 | 191.5 | -5 | 182.797 | 74.94 | 72.28 | 797.4 | 25 | me¦ ms¦ ph¦ pr¦ pc¦ ss¦ sc
0.52135 | 10.74 | 337 | 488 | 450 | 10 | 15 | 1346 | 591 | 1223 | 985 | 2.9 | 28 | 192 | -5 | 182.7899 | 74.96 | 72.28 | 797.5 | 26 | me¦ ms¦ ph¦ pr¦ pc¦ ss¦ sc
0.52137 | 10.779 | 337 | 495 | 450 | 10.1 | 15 | 1348 | 592 | 1236 | 986 | 2.9 | 28.1 | 191.8 | -5 | 182.786 | 74.97 | 72.29 | 797.2 | 26 | me¦ ms¦ ph¦ pr¦ pc¦ ss¦ sc
0.52138 | 10.816 | 338 | 499 | 451 | 10.1 | 15 | 1346 | 594 | 1234 | 990 | 2.9 | 28.1 | 192 | -5 | 182.7857 | 74.92 | 72.26 | 796.6 | 26 | me¦ ms¦ ph¦ pr¦ pc¦ ss¦ sc
0.52139 | 10.847 | 338 | 502 | 451 | 10.2 | 15 | 1342 | 595 | 1242 | 991 | 2.9 | 28.2 | 193.6 | -5 | 182.7887 | 74.98 | 72.26 | 796 | 27 | me¦ ms¦ ph¦ pr¦ pc¦ ss¦ sc
0.5214 | 10.874 | 339 | 503 | 452 | 10.2 | 15 | 1340 | 596 | 1240 | 993 | 2.9 | 28.2 | 194.2 | -5 | 182.7868 | 74.96 | 72.3 | 795.1 | 26 | me¦ ms¦ ph¦ pr¦ pc¦ ss¦ sc
0.52141 | 10.907 | 339 | 507 | 452 | 10.2 | 15 | 1341 | 597 | 1241 | 995 | 2.9 | 28.3 | 194.5 | -5 | 182.7886 | 74.94 | 72.24 | 794.8 | 26 | me¦ ms¦ ph¦ pr¦ pc¦ ss¦ sc
0.52142 | 10.936 | 340 | 509 | 453 | 10.1 | 15 | 1338 | 599 | 1227 | 998 | 2.9 | 28.3 | 194.2 | -5 | 182.7855 | 75.01 | 72.28 | 794.5 | 26 | me¦ ms¦ ph¦ pr¦ pc¦ ss¦ sc
0.52144 | 10.964 | 339 | 511 | 445 | 10.1 | 14.9 | 1338 | 600 | 1227 | 983 | 2.9 | 28.4 | 193.8 | -5 | 182.7839 | 74.99 | 72.28 | 794.1 | 26 | me¦ ms¦ ph¦ pr¦ pc¦ ss¦ sc
0.52145 | 10.992 | 340 | 513 | 446 | 10.1 | 14.9 | 1339 | 601 | 1228 | 985 | 2.9 | 28.4 | 193.3 | -5 | 182.7866 | 75.01 | 72.25 | 793.4 | 26 | me¦ ms¦ ph¦ pr¦ pc¦ ss¦ sc
0.52146 | 11.04 | 340 | 521 | 447 | 10.1 | 14.9 | 1340 | 602 | 1229 | 986 | 2.9 | 28.5 | 192.9 | -5 | 182.7812 | 75 | 72.24 | 792.2 | 26 | me¦ ms¦ ph¦ pr¦ pc¦ ss¦ sc
0.52147 | 11.067 | 341 | 522 | 448 | 10.2 | 14.9 | 1344 | 604 | 1244 | 990 | 2.9 | 28.5 | 192.3 | -5 | 182.7837 | 75.03 | 72.27 | 792.5 | 25 | me¦ ms¦ ph¦ pr¦ pc¦ ss¦ sc
0.52148 | 11.097 | 341 | 523 | 447 | 10.2 | 14.9 | 1351 | 605 | 1250 | 991 | 2.9 | 28.6 | 191.9 | -5 | 182.7809 | 75.07 | 72.27 | 792.1 | 25 | me¦ ms¦ ph¦ pr¦ pc¦ ss¦ sc
0.52149 | 11.124 | 342 | 521 | 448 | 10.2 | 14.9 | 1362 | 606 | 1261 | 993 | 2.9 | 28.6 | 193 | -5 | 182.782 | 75.02 | 72.24 | 791.5 | 25 | me¦ ms¦ ph¦ pr¦ pc¦ ss¦ sc
0.5215 | 11.15 | 341 | 523 | 448 | 10.1 | 14.9 | 1377 | 608 | 1263 | 996 | 2.9 | 28.7 | 194.1 | -5 | 182.7803 | 75.03 | 72.24 | 791.3 | 25 | me¦ ms¦ ph¦ pr¦ pc¦ ss¦ sc
0.52152 | 11.178 | 342 | 521 | 449 | 10.1 | 14.9 | 1394 | 609 | 1278 | 998 | 2.9 | 28.7 | 193.2 | -4 | 182.7792 | 75.05 | 72.23 | 790.5 | 25 | me¦ ms¦ ph¦ pr¦ pc¦ ss¦ sc
0.52153 | 11.207 | 342 | 523 | 449 | 10 | 14.9 | 1417 | 610 | 1288 | 1000 | 2.9 | 28.8 | 193.2 | -5 | 182.7795 | 75.06 | 72.26 | 790.1 | 25 | me¦ ms¦ ph¦ pr¦ pc¦ ss¦ sc
0.52154 | 11.238 | 343 | 523 | 450 | 10 | 14.9 | 1444 | 612 | 1312 | 1003 | 2.9 | 28.8 | 193.6 | -5 | 182.7747 | 75.05 | 72.24 | 789.9 | 25 | me¦ ms¦ ph¦ pr¦ pc¦ ss¦ sc
0.52155 | 11.269 | 343 | 522 | 450 | 10 | 14.9 | 1473 | 613 | 1339 | 1004 | 2.9 | 28.9 | 194.5 | -5 | 182.7737 | 75.05 | 72.26 | 789.5 | 25 | me¦ ms¦ ph¦ pr¦ pc¦ ss¦ sc
0.52156 | 11.285 | 343 | 517 | 450 | 10 | 14.9 | 1498 | 615 | 1361 | 1008 | 2.9 | 28.9 | 194.8 | -5 | 182.7805 | 75.05 | 72.23 | 788.8 | 25 | me¦ ms¦ ph¦ pr¦ pc¦ ss¦ sc
0.52157 | 11.32 | 343 | 522 | 443 | 9.9 | 14.8 | 1521 | 616 | 1370 | 993 | 2.9 | 29 | 195 | -5 | 182.7728 | 75.09 | 72.24 | 788.5 | 25 | me¦ ms¦ ph¦ pr¦ pc¦ ss¦ sc
0.52159 | 11.328 | 343 | 517 | 443 | 9.9 | 14.8 | 1542 | 618 | 1389 | 996 | 2.9 | 29 | 194.3 | -5 | 182.7878 | 75 | 72.22 | 788.3 | 25 | me¦ ms¦ ph¦ pr¦ pc¦ ss¦ sc
0.5216 | 11.346 | 343 | 514 | 442 | 9.9 | 14.8 | 1566 | 619 | 1410 | 998 | 2.9 | 29.1 | 193.6 | -5 | 182.7742 | 75.06 | 72.22 | 787.8 | 25 | me¦ ms¦ ph¦ pr¦ pc¦ ss¦ sc
0.52161 | 11.386 | 344 | 521 | 444 | 9.9 | 14.8 | 1596 | 621 | 1437 | 1001 | 2.9 | 29.1 | 194.2 | -5 | 182.7677 | 75.03 | 72.19 | 787.7 | 26 | me¦ ms¦ ph¦ pr¦ pc¦ ss¦ sc
0.52162 | 11.42 | 344 | 523 | 444 | 9.9 | 14.8 | 1632 | 622 | 1470 | 1003 | 2.9 | 29.2 | 194.9 | -5 | 182.7707 | 75.01 | 72.23 | 786.6 | 25 | me¦ ms¦ ph¦ pr¦ pc¦ ss¦ sc
0.52163 | 11.453 | 345 | 525 | 445 | 9.9 | 14.8 | 1667 | 624 | 1501 | 1006 | 2.9 | 29.2 | 195.2 | -5 | 182.7709 | 74.98 | 72.17 | 786.7 | 26 | me¦ ms¦ ph¦ pr¦ pc¦ ss¦ sc
0.52164 | 11.485 | 344 | 527 | 445 | 9.8 | 14.8 | 1698 | 626 | 1516 | 1009 | 2.9 | 29.3 | 195.2 | -5 | 182.7682 | 75.03 | 72.2 | 786.4 | 26 | me¦ ms¦ ph¦ pr¦ pc¦ ss¦ sc
0.52166 | 11.505 | 345 | 527 | 445 | 9.8 | 14.8 | 1720 | 628 | 1535 | 1012 | 2.9 | 29.3 | 194.6 | -5 | 182.7824 | 75.07 | 72.19 | 785.9 | 26 | me¦ ms¦ ph¦ pr¦ pc¦ ss¦ sc
0.52167 | 11.521 | 344 | 526 | 444 | 9.9 | 14.8 | 1735 | 630 | 1563 | 1016 | 2.9 | 29.4 | 194.1 | -5 | 182.7839 | 75.01 | 72.18 | 785.6 | 26 | me¦ ms¦ ph¦ pr¦ pc¦ ss¦ sc
0.52168 | 11.512 | 344 | 514 | 444 | 9.9 | 14.8 | 1743 | 631 | 1570 | 1017 | 2.9 | 29.4 | 194.1 | -5 | 182.7863 | 75.02 | 72.2 | 785.1 | 26 | me¦ ms¦ ph¦ pr¦ pc¦ ss¦ sc
0.52169 | 11.542 | 345 | 514 | 445 | 10 | 14.8 | 1745 | 633 | 1586 | 1020 | 2.9 | 29.4 | 193.6 | -5 | 182.7658 | 75.01 | 72.17 | 785.3 | 26 | me¦ ms¦ ph¦ pr¦ pc¦ ss¦ sc
0.5217 | 11.535 | 344 | 502 | 443 | 10 | 14.8 | 1742 | 635 | 1583 | 1024 | 2.9 | 29.5 | 193.3 | -5 | 182.7918 | 74.99 | 72.17 | 784.6 | 26 | me¦ ms¦ ph¦ pr¦ pc¦ ss¦ sc
0.52171 | 11.547 | 344 | 497 | 444 | 10.1 | 14.8 | 1733 | 637 | 1589 | 1027 | 2.9 | 29.5 | 193.3 | -5 | 182.7921 | 74.94 | 72.15 | 784.3 | 27 | me¦ ms¦ ph¦ pr¦ pc¦ ss¦ sc
0.52172 | 11.557 | 343 | 491 | 436 | 10.2 | 14.7 | 1721 | 639 | 1593 | 1014 | 2.9 | 29.6 | 194.3 | -5 | 182.7939 | 74.98 | 72.16 | 783.5 | 27 | me¦ ms¦ ph¦ pr¦ pc¦ ss¦ sc
0.52174 | 11.567 | 343 | 485 | 436 | 10.3 | 14.7 | 1708 | 640 | 1596 | 1015 | 2.9 | 29.6 | 194.1 | -5 | 182.7945 | 75 | 72.15 | 783.1 | 27 | me¦ ms¦ ph¦ pr¦ pc¦ ss¦ sc
0.52175 | 11.578 | 343 | 479 | 435 | 10.3 | 14.7 | 1695 | 642 | 1584 | 1019 | 2.9 | 29.7 | 193.3 | -5 | 182.7912 | 74.99 | 72.15 | 783.6 | 26 | me¦ ms¦ ph¦ pr¦ pc¦ ss¦ sc
0.52176 | 11.59 | 343 | 473 | 436 | 10.4 | 14.7 | 1681 | 644 | 1585 | 1022 | 2.9 | 29.7 | 193.2 | -5 | 182.7915 | 75 | 72.16 | 783.1 | 26 | me¦ ms¦ ph¦ pr¦ pc¦ ss¦ sc
0.52177 | 11.617 | 343 | 473 | 435 | 10.5 | 14.7 | 1670 | 646 | 1590 | 1025 | 2.9 | 29.8 | 192.4 | -5 | 182.7698 | 75.03 | 72.14 | 782.3 | 26 | me¦ ms¦ ph¦ pr¦ pc¦ ss¦ sc
0.52178 | 11.6 | 342 | 459 | 434 | 10.5 | 14.7 | 1660 | 647 | 1580 | 1026 | 2.9 | 29.8 | 192.2 | -5 | 182.791 | 75.02 | 72.15 | 781.5 | 26 | me¦ ms¦ ph¦ pr¦ pc¦ ss¦ sc
0.52179 | 11.62 | 341 | 456 | 434 | 10.5 | 14.7 | 1653 | 649 | 1574 | 1030 | 2.9 | 29.9 | 191.8 | -6 | 182.7658 | 75.07 | 72.18 | 781.3 | 26 | me¦ ms¦ ph¦ pr¦ pc¦ ss¦ sc
0.52181 | 11.624 | 342 | 448 | 434 | 10.5 | 14.7 | 1649 | 650 | 1570 | 1031 | 2.9 | 29.9 | 191.4 | -6 | 182.7701 | 74.99 | 72.11 | 781.7 | 26 | me¦ ms¦ ph¦ pr¦ pc¦ ss¦ sc
0.52182 | 11.642 | 341 | 444 | 433 | 10.6 | 14.7 | 1642 | 652 | 1578 | 1034 | 2.9 | 30 | 192.5 | -6 | 182.7845 | 75.02 | 72.12 | 781.5 | 26 | me¦ ms¦ ph¦ pr¦ pc¦ ss¦ sc
0.52183 | 11.638 | 341 | 434 | 433 | 10.6 | 14.7 | 1631 | 654 | 1568 | 1038 | 2.9 | 30 | 193.7 | -7 | 182.7759 | 75.01 | 72.13 | 781.2 | 26 | me¦ ms¦ ph¦ pr¦ pc¦ ss¦ sc
0.52184 | 11.672 | 341 | 434 | 433 | 10.7 | 14.7 | 1612 | 655 | 1565 | 1039 | 2.9 | 30.1 | 194.3 | -7 | 182.7656 | 74.99 | 72.12 | 780.7 | 26 | me¦ ms¦ ph¦ pr¦ pc¦ ss¦ sc
0.52185 | 11.685 | 341 | 429 | 433 | 10.7 | 14.7 | 1587 | 657 | 1540 | 1042 | 2.9 | 30.1 | 194.6 | -8 | 182.7855 | 75.03 | 72.15 | 780.3 | 27 | me¦ ms¦ ph¦ pr¦ pc¦ ss¦ sc
0.52186 | 11.661 | 339 | 412 | 431 | 10.7 | 14.7 | 1558 | 658 | 1512 | 1044 | 3 | 30.2 | 195.4 | -8 | 182.799 | 74.97 | 72.08 | 780.4 | 26 | me¦ ms¦ ph¦ pr¦ pc¦ ss¦ sc
0.52187 | 11.63 | 338 | 392 | 430 | 10.7 | 14.7 | 1531 | 659 | 1486 | 1046 | 2.9 | 30.2 | 196 | -9 | 182.8032 | 74.91 | 72.03 | 780.6 | 26 | me¦ ms¦ ph¦ pr¦ pc¦ ss¦ sc
0.52189 | 11.609 | 337 | 375 | 421 | 10.8 | 14.6 | 1502 | 661 | 1472 | 1032 | 2.9 | 30.3 | 197.1 | -9 | 182.7887 | 75 | 72.09 | 780.4 | 27 | me¦ ms¦ ph¦ pr¦ pc¦ ss¦ sc
0.5219 | 11.638 | 338 | 374 | 422 | 10.8 | 14.6 | 1481 | 662 | 1451 | 1034 | 3 | 30.3 | 198.7 | -10 | 182.7771 | 74.95 | 72.07 | 779.8 | 27 | me¦ ms¦ ph¦ pr¦ pc¦ ss¦ sc
0.52191 | 11.607 | 335 | 355 | 419 | 10.8 | 14.6 | 1462 | 663 | 1433 | 1035 | 2.9 | 30.4 | 199.2 | -10 | 182.8075 | 74.89 | 72.06 | 780.1 | 27 | me¦ ms¦ ph¦ pr¦ pc¦ ss¦ sc
0.52192 | 11.621 | 336 | 349 | 420 | 10.9 | 14.6 | 1453 | 665 | 1438 | 1039 | 2.9 | 30.4 | 198.9 | -10 | 182.7734 | 74.91 | 72.08 | 780.4 | 28 | me¦ ms¦ ph¦ pr¦ pc¦ ss¦ sc
0.52193 | 11.607 | 334 | 336 | 418 | 11 | 14.6 | 1451 | 666 | 1451 | 1040 | 3 | 30.5 | 199 | -9 | 182.8099 | 74.89 | 72.02 | 779.8 | 28 | me¦ ms¦ ph¦ pr¦ pc¦ ss¦ sc
0.52194 | 11.615 | 335 | 331 | 418 | 11.1 | 14.6 | 1452 | 667 | 1466 | 1042 | 2.9 | 30.5 | 198.8 | -10 | 182.7731 | 74.9 | 72.01 | 778.9 | 28 | me¦ ms¦ ph¦ pr¦ pc¦ ss¦ sc
0.52196 | 11.592 | 333 | 316 | 416 | 11.2 | 14.6 | 1456 | 668 | 1485 | 1043 | 2.9 | 30.6 | 199.4 | -9 | 182.8096 | 74.91 | 72.05 | 779 | 28 | me¦ ms¦ ph¦ pr¦ pc¦ ss¦ sc
0.52197 | 11.61 | 333 | 313 | 417 | 11.4 | 14.6 | 1453 | 670 | 1513 | 1046 | 2.9 | 30.6 | 200.8 | -9 | 182.7808 | 74.86 | 72.02 | 779 | 28 | me¦ ms¦ ph¦ pr¦ pc¦ ss¦ sc
0.52198 | 11.578 | 331 | 295 | 414 | 11.6 | 14.6 | 1443 | 671 | 1535 | 1048 | 2.9 | 30.7 | 201.1 | -9 | 182.8032 | 74.83 | 72.04 | 779 | 29 | me¦ ms¦ ph¦ pr¦ pc¦ ss¦ sc
0.52199 | 11.597 | 332 | 290 | 415 | 11.7 | 14.6 | 1426 | 672 | 1533 | 1050 | 2.9 | 30.7 | 201.6 | -9 | 182.794 | 74.89 | 72.02 | 778.4 | 29 | me¦ ms¦ ph¦ pr¦ pc¦ ss¦ sc
0.522 | 11.617 | 331 | 288 | 414 | 11.9 | 14.6 | 1400 | 673 | 1538 | 1051 | 2.9 | 30.8 | 202.5 | -9 | 182.7678 | 74.97 | 72.06 | 778.9 | 29 | me¦ ms¦ ph¦ pr¦ pc¦ ss¦ sc
0.52201 | 11.615 | 331 | 279 | 414 | 12 | 14.6 | 1369 | 674 | 1521 | 1053 | 3 | 30.8 | 203 | -9 | 182.7808 | 74.96 | 72 | 779 | 28 | me¦ ms¦ ph¦ pr¦ pc¦ ss¦ sc
0.52203 | 11.613 | 330 | 273 | 413 | 12.2 | 14.6 | 1336 | 675 | 1518 | 1054 | 2.9 | 30.9 | 203.8 | -9 | 182.7989 | 74.95 | 72.02 | 778.6 | 27 | me¦ ms¦ ph¦ pr¦ pc¦ ss¦ sc
0.52204 | 11.623 | 331 | 267 | 413 | 12.3 | 14.6 | 1304 | 676 | 1498 | 1056 | 3 | 30.9 | 204.4 | -9 | 182.8029 | 74.94 | 71.97 | 778.1 | 27 | me¦ ms¦ ph¦ pr¦ pc¦ ss¦ sc
0.52205 | 11.655 | 330 | 265 | 413 | 12.5 | 14.6 | 1273 | 677 | 1497 | 1057 | 2.9 | 31 | 204.7 | -9 | 182.7717 | 75.01 | 72.04 | 777.3 | 27 | me¦ ms¦ ph¦ pr¦ pc¦ ss¦ sc
0.52206 | 11.668 | 331 | 257 | 414 | 12.5 | 14.6 | 1244 | 678 | 1463 | 1059 | 2.9 | 31 | 205 | -9 | 182.7658 | 74.96 | 72.01 | 777.5 | 26 | me¦ ms¦ ph¦ pr¦ pc¦ ss¦ sc
0.52207 | 11.68 | 330 | 252 | 413 | 12.4 | 14.6 | 1217 | 679 | 1415 | 1060 | 2.9 | 31.1 | 206 | -9 | 182.769 | 74.92 | 71.95 | 777 | 27 | me¦ ms¦ ph¦ pr¦ pc¦ ss¦ sc
0.52208 | 11.698 | 331 | 249 | 413 | 12.4 | 14.6 | 1185 | 680 | 1377 | 1062 | 2.9 | 31.1 | 206.2 | -10 | 182.769 | 74.98 | 72.01 | 777.2 | 27 | me¦ ms¦ ph¦ pr¦ pc¦ ss¦ sc
0.52209 | 11.704 | 331 | 241 | 413 | 12.3 | 14.6 | 1153 | 681 | 1325 | 1064 | 3 | 31.1 | 206.3 | -10 | 182.7695 | 74.93 | 72 | 777 | 27 | me¦ ms¦ ph¦ pr¦ pc¦ ss¦ sc
0.52211 | 11.703 | 330 | 231 | 412 | 12.2 | 14.6 | 1115 | 681 | 1267 | 1064 | 2.9 | 31.2 | 206.7 | -9 | 182.7938 | 74.9 | 71.97 | 776.2 | 27 | me¦ ms¦ ph¦ pr¦ pc¦ ss¦ sc
0.52212 | 11.723 | 330 | 229 | 413 | 12.2 | 14.6 | 1074 | 682 | 1220 | 1065 | 2.9 | 31.2 | 208.5 | -9 | 182.7912 | 74.87 | 71.96 | 776.5 | 28 | me¦ ms¦ ph¦ pr¦ pc¦ ss¦ sc
0.52213 | 11.745 | 330 | 227 | 412 | 12.2 | 14.6 | 1035 | 682 | 1176 | 1065 | 2.9 | 31.3 | 209.1 | -9 | 182.762 | 74.86 | 71.98 | 775.8 | 28 | me¦ ms¦ ph¦ pr¦ pc¦ ss¦ sc
0.52214 | 11.744 | 330 | 212 | 412 | 12.1 | 14.6 | 997 | 683 | 1120 | 1067 | 2.9 | 31.3 | 209.6 | -8 | 182.7795 | 74.92 | 72.02 | 775.6 | 29 | me¦ ms¦ ph¦ pr¦ pc¦ ss¦ sc
0.52215 | 11.774 | 329 | 213 | 406 | 12.1 | 14.5 | 953 | 683 | 1070 | 1050 | 2.9 | 31.4 | 209.3 | -8 | 182.778 | 74.9 | 71.98 | 775.4 | 29 | me¦ ms¦ ph¦ pr¦ pc¦ ss¦ sc
0.52216 | 11.766 | 329 | 202 | 405 | 12 | 14.5 | 912 | 684 | 1013 | 1052 | 2.9 | 31.4 | 209 | -9 | 182.7881 | 74.88 | 71.98 | 774.5 | 29 | me¦ ms¦ ph¦ pr¦ pc¦ ss¦ sc
0.52218 | 11.792 | 329 | 202 | 405 | 11.9 | 14.5 | 871 | 684 | 957 | 1052 | 2.9 | 31.5 | 208.8 | -8 | 182.7645 | 74.9 | 72.02 | 774.3 | 29 | me¦ ms¦ ph¦ pr¦ pc¦ ss¦ sc
0.52219 | 11.827 | 330 | 204 | 406 | 11.9 | 14.5 | 833 | 684 | 915 | 1052 | 2.9 | 31.5 | 209.1 | -9 | 182.7688 | 74.88 | 71.97 | 773.7 | 28 | me¦ ms¦ ph¦ pr¦ pc¦ ss¦ sc
0.5222 | 11.84 | 329 | 200 | 405 | 11.9 | 14.5 | 796 | 684 | 874 | 1052 | 2.9 | 31.6 | 209 | -9 | 182.7631 | 74.92 | 72.03 | 773.6 | 28 | me¦ ms¦ ph¦ pr¦ pc¦ ss¦ sc
0.52221 | 11.892 | 331 | 207 | 407 | 11.8 | 14.5 | 757 | 684 | 822 | 1052 | 2.9 | 31.6 | 209.2 | -9 | 182.7544 | 74.93 | 72.03 | 773.2 | 28 | me¦ ms¦ ph¦ pr¦ pc¦ ss¦ sc
0.52222 | 11.948 | 331 | 214 | 408 | 11.8 | 14.5 | 719 | 684 | 781 | 1052 | 2.9 | 31.7 | 210.5 | -9 | 182.7523 | 74.96 | 72.01 | 772.9 | 28 | me¦ ms¦ ph¦ pr¦ pc¦ ss¦ sc
0.52223 | 12 | 333 | 220 | 409 | 11.7 | 14.5 | 678 | 684 | 729 | 1052 | 3 | 31.7 | 211.8 | -10 | 182.7516 | 74.93 | 72 | 772.8 | 27 | me¦ ms¦ ph¦ pr¦ pc¦ ss¦ sc
0.52225 | 12.045 | 333 | 229 | 410 | 11.7 | 14.5 | 636 | 684 | 683 | 1052 | 2.9 | 31.8 | 212.5 | -9 | 182.7543 | 74.9 | 72 | 772.2 | 27 | me¦ ms¦ ph¦ pr¦ pc¦ ss¦ sc
0.52226 | 12.033 | 332 | 215 | 409 | 11.6 | 14.5 | 598 | 684 | 636 | 1052 | 2.9 | 31.8 | 212.1 | -9 | 182.7876 | 74.86 | 71.97 | 772.3 | 28 | me¦ ms¦ ph¦ pr¦ pc¦ ss¦ sc
0.52227 | 12.037 | 332 | 214 | 408 | 11.5 | 14.5 | 563 | 684 | 592 | 1052 | 3 | 31.9 | 212.4 | -9 | 182.7688 | 74.86 | 71.98 | 771.4 | 29 | me¦ ms¦ ph¦ pr¦ pc¦ ss¦ sc
0.52228 | 12.031 | 331 | 206 | 408 | 11.4 | 14.5 | 533 | 684 | 555 | 1052 | 2.9 | 31.9 | 213 | -9 | 182.7824 | 74.84 | 71.99 | 771.5 | 29 | me¦ ms¦ ph¦ pr¦ pc¦ ss¦ sc
0.52229 | 12.014 | 330 | 189 | 406 | 11.3 | 14.5 | 512 | 684 | 527 | 1052 | 2.9 | 32 | 213.8 | -9 | 182.7859 | 74.86 | 72.01 | 771.9 | 29 | me¦ ms¦ ph¦ pr¦ pc¦ ss¦ sc
0.5223 | 11.997 | 329 | 174 | 406 | 11.2 | 14.5 | 498 | 683 | 508 | 1050 | 2.9 | 32 | 214.4 | -9 | 182.7862 | 74.82 | 71.98 | 771.5 | 30 | me¦ ms¦ ph¦ pr¦ pc¦ ss¦ sc
0.52231 | 12.028 | 329 | 173 | 405 | 11.1 | 14.5 | 487 | 683 | 491 | 1050 | 2.9 | 32.1 | 215.2 | -10 | 182.7553 | 74.84 | 71.98 | 771 | 30 | me¦ ms¦ ph¦ pr¦ pc¦ ss¦ sc
0.52233 | 12.081 | 331 | 180 | 407 | 11.1 | 14.5 | 482 | 683 | 486 | 1050 | 2.9 | 32.1 | 216.2 | -10 | 182.7512 | 74.82 | 71.98 | 770.7 | 30 | me¦ ms¦ ph¦ pr¦ pc¦ ss¦ sc
0.52234 | 12.127 | 331 | 187 | 407 | 11.1 | 14.5 | 478 | 682 | 482 | 1049 | 2.9 | 32.2 | 216.1 | -10 | 182.7502 | 74.84 | 71.97 | 771 | 30 | me¦ ms¦ ph¦ pr¦ pc¦ ss¦ sc
0.52235 | 12.108 | 330 | 177 | 407 | 11.1 | 14.5 | 473 | 682 | 477 | 1049 | 2.9 | 32.2 | 216.3 | -10 | 182.7842 | 74.88 | 72.03 | 770.1 | 30 | me¦ ms¦ ph¦ pr¦ pc¦ ss¦ sc
0.52236 | 12.133 | 330 | 187 | 406 | 11.1 | 14.5 | 469 | 682 | 473 | 1049 | 2.9 | 32.3 | 216.2 | -10 | 182.7695 | 74.87 | 71.98 | 770.1 | 30 | me¦ ms¦ ph¦ pr¦ pc¦ ss¦ sc
0.52237 | 12.14 | 330 | 180 | 407 | 11.1 | 14.5 | 465 | 681 | 469 | 1047 | 2.9 | 32.3 | 216 | -10 | 182.7528 | 74.89 | 72.02 | 770.9 | 29 | me¦ ms¦ ph¦ pr¦ pc¦ ss¦ sc
0.52238 | 12.15 | 330 | 185 | 406 | 11.2 | 14.5 | 460 | 681 | 469 | 1047 | 2.9 | 32.4 | 216.3 | -10 | 182.7515 | 74.88 | 71.97 | 770.3 | 29 | me¦ ms¦ ph¦ pr¦ pc¦ ss¦ sc
0.5224 | 12.152 | 330 | 182 | 406 | 11.2 | 14.5 | 458 | 681 | 467 | 1047 | 3 | 32.4 | 216.6 | -10 | 182.7608 | 74.84 | 71.98 | 770 | 29 | me¦ ms¦ ph¦ pr¦ pc¦ ss¦ sc
0.52241 | 12.164 | 329 | 183 | 399 | 11.2 | 14.4 | 456 | 680 | 465 | 1030 | 2.9 | 32.5 | 216.9 | -10 | 182.7515 | 74.87 | 71.97 | 770.1 | 29 | me¦ ms¦ ph¦ pr¦ pc¦ ss¦ sc
0.52242 | 12.17 | 329 | 182 | 399 | 11.3 | 14.4 | 457 | 680 | 471 | 1030 | 2.9 | 32.5 | 218.3 | -10 | 182.7521 | 74.97 | 72 | 770.1 | 29 | me¦ ms¦ ph¦ pr¦ pc¦ ss¦ sc
0.52243 | 12.176 | 328 | 180 | 398 | 11.3 | 14.4 | 458 | 680 | 472 | 1030 | 2.9 | 32.6 | 219.8 | -9 | 182.7571 | 74.93 | 71.93 | 769.7 | 28 | me¦ ms¦ ph¦ pr¦ pc¦ ss¦ sc
0.52244 | 12.183 | 328 | 179 | 398 | 11.3 | 14.4 | 456 | 679 | 470 | 1028 | 2.9 | 32.6 | 219.8 | -10 | 182.7567 | 74.99 | 71.97 | 769.4 | 28 | me¦ ms¦ ph¦ pr¦ pc¦ ss¦ sc
0.52245 | 12.184 | 327 | 171 | 397 | 11.3 | 14.4 | 454 | 679 | 468 | 1028 | 2.9 | 32.7 | 220.3 | -10 | 182.7638 | 75.06 | 72.02 | 769 | 27 | me¦ ms¦ ph¦ pr¦ pc¦ ss¦ sc
0.52247 | 12.196 | 328 | 179 | 397 | 11.3 | 14.4 | 447 | 679 | 460 | 1028 | 2.9 | 32.7 | 221.4 | -10 | 182.7777 | 75.03 | 71.99 | 769.1 | 26 | me¦ ms¦ ph¦ pr¦ pc¦ ss¦ sc
0.52248 | 12.207 | 328 | 177 | 398 | 11.4 | 14.4 | 438 | 678 | 456 | 1027 | 2.9 | 32.7 | 222 | -9 | 182.7604 | 75.05 | 71.99 | 768.3 | 26 | me¦ ms¦ ph¦ pr¦ pc¦ ss¦ sc
0.52249 | 12.241 | 328 | 186 | 398 | 11.4 | 14.4 | 427 | 678 | 444 | 1027 | 2.9 | 32.8 | 222.6 | -9 | 182.7536 | 75.03 | 72.02 | 767.4 | 26 | me¦ ms¦ ph¦ pr¦ pc¦ ss¦ sc
0.5225 | 12.283 | 329 | 193 | 399 | 11.4 | 14.4 | 413 | 678 | 430 | 1027 | 2.9 | 32.8 | 223 | -9 | 182.7495 | 75.06 | 71.97 | 766.8 | 26 | me¦ ms¦ ph¦ pr¦ pc¦ ss¦ sc
0.52251 | 12.311 | 329 | 203 | 399 | 11.3 | 14.4 | 401 | 677 | 413 | 1025 | 3 | 32.9 | 223.4 | -9 | 182.7583 | 75.09 | 71.99 | 766.9 | 26 | me¦ ms¦ ph¦ pr¦ pc¦ ss¦ sc
0.52252 | 12.329 | 329 | 198 | 399 | 11.3 | 14.4 | 391 | 677 | 403 | 1025 | 3 | 32.9 | 223.7 | -9 | 182.7588 | 75.1 | 71.97 | 767.4 | 25 | me¦ ms¦ ph¦ pr¦ pc¦ ss¦ sc
0.52253 | 12.346 | 329 | 199 | 399 | 11.3 | 14.4 | 386 | 676 | 397 | 1024 | 2.9 | 33 | 224.1 | -9 | 182.7589 | 75.13 | 72.03 | 767.1 | 25 | me¦ ms¦ ph¦ pr¦ pc¦ ss¦ sc
0.52255 | 12.381 | 330 | 216 | 400 | 11.3 | 14.4 | 385 | 676 | 396 | 1024 | 3 | 33 | 224.3 | -8 | 182.7462 | 75.13 | 71.99 | 767.1 | 24 | me¦ ms¦ ph¦ pr¦ pc¦ ss¦ sc
0.52256 | 12.413 | 330 | 236 | 400 | 11.2 | 14.4 | 388 | 676 | 395 | 1024 | 2.9 | 33.1 | 223.6 | -9 | 182.7518 | 75.14 | 72 | 766.9 | 25 | me¦ ms¦ ph¦ pr¦ pc¦ ss¦ sc
0.52257 | 12.406 | 329 | 240 | 399 | 11.1 | 14.4 | 395 | 675 | 398 | 1022 | 2.9 | 33.1 | 223.6 | -9 | 182.7726 | 75.15 | 71.98 | 766.8 | 24 | me¦ ms¦ ph¦ pr¦ pc¦ ss¦ sc
0.52258 | 12.442 | 329 | 242 | 399 | 10.9 | 14.4 | 408 | 675 | 403 | 1022 | 2.9 | 33.2 | 223.9 | -9 | 182.7451 | 75.13 | 71.99 | 766.9 | 24 | me¦ ms¦ ph¦ pr¦ pc¦ ss¦ sc
0.52259 | 12.433 | 329 | 249 | 399 | 10.8 | 14.4 | 428 | 674 | 419 | 1021 | 2.9 | 33.2 | 223.1 | -9 | 182.7721 | 75.1 | 71.97 | 766.4 | 24 | me¦ ms¦ ph¦ pr¦ pc¦ ss¦ sc
0.5226 | 12.451 | 329 | 250 | 398 | 10.8 | 14.4 | 457 | 674 | 448 | 1021 | 2.9 | 33.3 | 223.7 | -8 | 182.7488 | 75.06 | 71.96 | 766.2 | 25 | me¦ ms¦ ph¦ pr¦ pc¦ ss¦ sc
0.52262 | 12.472 | 329 | 260 | 399 | 10.7 | 14.4 | 504 | 674 | 489 | 1021 | 2.9 | 33.3 | 224.3 | -8 | 182.7536 | 75.08 | 71.98 | 766.2 | 25 | me¦ ms¦ ph¦ pr¦ pc¦ ss¦ sc
0.52263 | 12.501 | 329 | 267 | 399 | 10.6 | 14.4 | 556 | 674 | 534 | 1021 | 2.9 | 33.4 | 223.7 | -8 | 182.7438 | 75.06 | 71.96 | 766.2 | 25 | me¦ ms¦ ph¦ pr¦ pc¦ ss¦ sc
0.52264 | 12.522 | 329 | 280 | 399 | 10.6 | 14.4 | 605 | 674 | 581 | 1021 | 2.9 | 33.4 | 223.6 | -8 | 182.7532 | 75.04 | 72 | 765.8 | 26 | me¦ ms¦ ph¦ pr¦ pc¦ ss¦ sc
0.52265 | 12.514 | 328 | 272 | 392 | 10.5 | 14.3 | 649 | 674 | 618 | 1005 | 2.9 | 33.5 | 224 | -8 | 182.7668 | 75.05 | 72 | 765.5 | 26 | me¦ ms¦ ph¦ pr¦ pc¦ ss¦ sc
0.52266 | 12.526 | 329 | 286 | 392 | 10.4 | 14.3 | 687 | 674 | 648 | 1005 | 2.9 | 33.5 | 225.5 | -8 | 182.7483 | 75.02 | 71.96 | 764.7 | 26 | me¦ ms¦ ph¦ pr¦ pc¦ ss¦ sc
0.52267 | 12.553 | 328 | 288 | 392 | 10.3 | 14.3 | 728 | 674 | 680 | 1005 | 3 | 33.6 | 226.6 | -8 | 182.7475 | 75.01 | 72.01 | 765.2 | 26 | me¦ ms¦ ph¦ pr¦ pc¦ ss¦ sc
0.52269 | 12.552 | 328 | 281 | 392 | 10.3 | 14.3 | 771 | 674 | 720 | 1005 | 3 | 33.6 | 226.8 | -8 | 182.7644 | 75.01 | 71.97 | 764.8 | 27 | me¦ ms¦ ph¦ pr¦ pc¦ ss¦ sc
0.5227 | 12.537 | 327 | 278 | 390 | 10.2 | 14.3 | 810 | 674 | 750 | 1005 | 2.9 | 33.7 | 227 | -7 | 182.767 | 74.99 | 71.98 | 765.1 | 27 | me¦ ms¦ ph¦ pr¦ pc¦ ss¦ sc
0.52271 | 12.529 | 327 | 276 | 390 | 10.2 | 14.3 | 839 | 674 | 776 | 1005 | 2.9 | 33.7 | 227.6 | -7 | 182.7654 | 74.99 | 71.94 | 765.2 | 27 | me¦ ms¦ ph¦ pr¦ pc¦ ss¦ sc
0.52272 | 12.529 | 326 | 273 | 389 | 10.1 | 14.3 | 850 | 674 | 779 | 1005 | 2.9 | 33.8 | 228.3 | -7 | 182.7587 | 75.02 | 72.02 | 765.3 | 27 | me¦ ms¦ ph¦ pr¦ pc¦ ss¦ sc
0.52273 | 12.535 | 326 | 265 | 389 | 10.1 | 14.3 | 841 | 675 | 771 | 1007 | 2.9 | 33.8 | 227.8 | -7 | 182.7539 | 75 | 71.99 | 765.4 | 27 | me¦ ms¦ ph¦ pr¦ pc¦ ss¦ sc
0.52274 | 12.561 | 326 | 269 | 389 | 10.1 | 14.3 | 820 | 675 | 752 | 1007 | 2.9 | 33.9 | 228 | -7 | 182.7473 | 74.99 | 71.95 | 765.6 | 27 | me¦ ms¦ ph¦ pr¦ pc¦ ss¦ sc
0.52275 | 12.58 | 326 | 271 | 389 | 10.1 | 14.3 | 791 | 675 | 725 | 1007 | 2.9 | 33.9 | 228.4 | -7 | 182.7512 | 74.99 | 72.03 | 765.2 | 28 | me¦ ms¦ ph¦ pr¦ pc¦ ss¦ sc
0.52277 | 12.594 | 325 | 270 | 389 | 10.1 | 14.3 | 745 | 675 | 683 | 1007 | 3 | 34 | 227.2 | -7 | 182.7501 | 74.98 | 71.94 | 765.3 | 28 | me¦ ms¦ ph¦ pr¦ pc¦ ss¦ sc
0.52279 | 12.626 | 325 | 278 | 389 | 10.1 | 14.3 | 718 | 675 | 658 | 1007 | 2.9 | 34.1 | 226.4 | -7 | 182.7445 | 74.98 | 71.96 | 765 | 28 | me¦ ms¦ ph¦ pr¦ pc¦ ss¦ sc
0.5228 | 12.642 | 326 | 283 | 389 | 10.1 | 14.3 | 693 | 675 | 635 | 1007 | 3 | 34.1 | 226.6 | -8 | 182.7537 | 74.97 | 71.95 | 765.1 | 28 | me¦ ms¦ ph¦ pr¦ pc¦ ss¦ sc
0.52281 | 12.639 | 325 | 276 | 388 | 10.1 | 14.3 | 673 | 675 | 617 | 1007 | 3 | 34.2 | 226.7 | -8 | 182.7611 | 74.98 | 71.93 | 765.4 | 28 | me¦ ms¦ ph¦ pr¦ pc¦ ss¦ sc
0.52282 | 12.632 | 325 | 267 | 388 | 10.1 | 14.3 | 652 | 675 | 598 | 1007 | 2.9 | 34.2 | 226.4 | -7 | 182.7589 | 75.05 | 71.99 | 765.4 | 27 | me¦ ms¦ ph¦ pr¦ pc¦ ss¦ sc
0.52284 | 12.622 | 323 | 264 | 386 | 10.1 | 14.3 | 635 | 675 | 582 | 1007 | 2.9 | 34.3 | 226.4 | -8 | 182.762 | 75 | 71.97 | 765.5 | 27 | me¦ ms¦ ph¦ pr¦ pc¦ ss¦ sc
0.52285 | 12.618 | 323 | 254 | 386 | 10.1 | 14.3 | 621 | 675 | 569 | 1007 | 2.9 | 34.3 | 226.8 | -8 | 182.7622 | 74.98 | 71.93 | 765.2 | 27 | me¦ ms¦ ph¦ pr¦ pc¦ ss¦ sc
0.52286 | 12.64 | 323 | 263 | 380 | 10.1 | 14.2 | 614 | 675 | 563 | 992 | 2.9 | 34.4 | 228 | -8 | 182.7473 | 75.04 | 71.93 | 765.1 | 27 | me¦ ms¦ ph¦ pr¦ pc¦ ss¦ sc
0.52287 | 12.653 | 323 | 259 | 380 | 10.1 | 14.2 | 618 | 675 | 566 | 992 | 3 | 34.4 | 228.3 | -8 | 182.7596 | 75.04 | 71.98 | 764.5 | 27 | me¦ ms¦ ph¦ pr¦ pc¦ ss¦ sc
0.52288 | 12.663 | 322 | 251 | 379 | 10.1 | 14.2 | 639 | 675 | 586 | 992 | 2.9 | 34.5 | 228.4 | -8 | 182.745 | 75.08 | 71.98 | 764.8 | 26 | me¦ ms¦ ph¦ pr¦ pc¦ ss¦ sc
0.52289 | 12.695 | 323 | 257 | 380 | 10.1 | 14.2 | 670 | 675 | 614 | 992 | 2.9 | 34.5 | 228.2 | -7 | 182.7399 | 75.04 | 71.9 | 765 | 26 | me¦ ms¦ ph¦ pr¦ pc¦ ss¦ sc
0.52291 | 12.729 | 324 | 252 | 381 | 10.1 | 14.2 | 709 | 675 | 650 | 992 | 2.9 | 34.5 | 227.3 | -7 | 182.7374 | 74.99 | 71.87 | 765.1 | 26 | me¦ ms¦ ph¦ pr¦ pc¦ ss¦ sc
0.52292 | 12.76 | 324 | 244 | 381 | 10.2 | 14.2 | 750 | 675 | 694 | 992 | 2.9 | 34.6 | 226.2 | -7 | 182.7411 | 75.11 | 71.96 | 765.8 | 26 | me¦ ms¦ ph¦ pr¦ pc¦ ss¦ sc
0.52293 | 12.779 | 325 | 234 | 382 | 10.2 | 14.2 | 783 | 675 | 725 | 992 | 2.9 | 34.6 | 225.3 | -8 | 182.7451 | 75.16 | 71.99 | 765.8 | 25 | me¦ ms¦ ph¦ pr¦ pc¦ ss¦ sc
0.52294 | 12.794 | 324 | 225 | 381 | 10.1 | 14.2 | 806 | 675 | 739 | 992 | 2.9 | 34.7 | 226.1 | -8 | 182.7493 | 75.12 | 71.96 | 765.9 | 25 | me¦ ms¦ ph¦ pr¦ pc¦ ss¦ sc
0.52295 | 12.783 | 324 | 226 | 381 | 10 | 14.2 | 819 | 676 | 744 | 994 | 3 | 34.7 | 226.8 | -8 | 182.7597 | 75.07 | 71.93 | 765.9 | 25 | me¦ ms¦ ph¦ pr¦ pc¦ ss¦ sc
0.52296 | 12.775 | 323 | 222 | 380 | 10 | 14.2 | 821 | 676 | 746 | 994 | 3 | 34.8 | 227.2 | -8 | 182.7601 | 75.08 | 71.94 | 765.6 | 26 | me¦ ms¦ ph¦ pr¦ pc¦ ss¦ sc
0.52297 | 12.771 | 322 | 223 | 379 | 9.9 | 14.2 | 818 | 676 | 736 | 994 | 2.9 | 34.8 | 227.3 | -8 | 182.7576 | 75.08 | 71.92 | 765.5 | 26 | me¦ ms¦ ph¦ pr¦ pc¦ ss¦ sc
0.52299 | 12.758 | 321 | 224 | 378 | 9.9 | 14.2 | 812 | 676 | 731 | 994 | 3 | 34.9 | 228.5 | -8 | 182.7598 | 75.05 | 71.91 | 766 | 26 | me¦ ms¦ ph¦ pr¦ pc¦ ss¦ sc
0.523 | 12.76 | 321 | 229 | 378 | 9.9 | 14.2 | 807 | 676 | 727 | 994 | 3 | 34.9 | 229.3 | -7 | 182.7547 | 75.1 | 71.94 | 765.5 | 26 | me¦ ms¦ ph¦ pr¦ pc¦ ss¦ sc
0.52301 | 12.757 | 320 | 219 | 377 | 9.9 | 14.2 | 803 | 676 | 723 | 994 | 2.9 | 35 | 229.3 | -8 | 182.7561 | 75.07 | 71.91 | 766 | 25 | me¦ ms¦ ph¦ pr¦ pc¦ ss¦ sc
0.52302 | 12.752 | 320 | 201 | 377 | 9.9 | 14.2 | 797 | 677 | 718 | 995 | 2.9 | 35 | 229.1 | -7 | 182.7605 | 75.01 | 71.91 | 765.8 | 25 | me¦ ms¦ ph¦ pr¦ pc¦ ss¦ sc
0.52303 | 12.739 | 319 | 184 | 375 | 9.9 | 14.2 | 789 | 677 | 710 | 995 | 2.9 | 35.1 | 229.4 | -7 | 182.7626 | 75.09 | 71.9 | 766 | 26 | me¦ ms¦ ph¦ pr¦ pc¦ ss¦ sc
0.52304 | 12.73 | 319 | 187 | 375 | 9.9 | 14.2 | 772 | 677 | 695 | 995 | 2.9 | 35.1 | 229.9 | -8 | 182.7597 | 75.05 | 71.87 | 765.7 | 25 | me¦ ms¦ ph¦ pr¦ pc¦ ss¦ sc
0.52306 | 12.729 | 318 | 179 | 368 | 9.9 | 14.1 | 752 | 677 | 677 | 981 | 2.9 | 35.2 | 229.9 | -8 | 182.7596 | 75.1 | 71.87 | 765.2 | 25 | me¦ ms¦ ph¦ pr¦ pc¦ ss¦ sc
0.52307 | 12.723 | 318 | 175 | 368 | 9.9 | 14.1 | 727 | 677 | 654 | 981 | 2.9 | 35.2 | 230.3 | -8 | 182.7604 | 75.1 | 71.91 | 764.9 | 25 | me¦ ms¦ ph¦ pr¦ pc¦ ss¦ sc
0.52308 | 12.714 | 316 | 169 | 367 | 9.9 | 14.1 | 696 | 677 | 627 | 981 | 2.9 | 35.3 | 230.7 | -8 | 182.7621 | 75.08 | 71.87 | 765.1 | 25 | me¦ ms¦ ph¦ pr¦ pc¦ ss¦ sc
0.52309 | 12.717 | 317 | 170 | 367 | 9.9 | 14.1 | 664 | 677 | 598 | 981 | 2.9 | 35.3 | 231 | -8 | 182.7558 | 75.11 | 71.91 | 765 | 26 | me¦ ms¦ ph¦ pr¦ pc¦ ss¦ sc
0.5231 | 12.746 | 316 | 175 | 367 | 9.9 | 14.1 | 630 | 677 | 567 | 981 | 3 | 35.4 | 230.9 | -8 | 182.7376 | 75.11 | 71.89 | 764.7 | 25 | me¦ ms¦ ph¦ pr¦ pc¦ ss¦ sc
0.52311 | 12.758 | 317 | 177 | 367 | 10 | 14.1 | 595 | 677 | 540 | 981 | 2.9 | 35.4 | 230.3 | -8 | 182.7547 | 75.12 | 71.87 | 764.2 | 25 | me¦ ms¦ ph¦ pr¦ pc¦ ss¦ sc |  | Spalte1 | Spalte2 | Spalte3 | Spalte4 | Spalte5 | Spalte6 | Spalte7 | Spalte8 | Spalte9 | Spalte10 | Spalte11 | Spalte12 | Spalte13 | Spalte14 | Spalte15 | Spalte16 | Spalte17 | Spalte18 | Spalte19 | Spalte20 | Spalte21 | Spalte22
0.52312 | 12.754 | 316 | 173 | 366 | 10 | 14.1 | 563 | 677 | 511 | 981 | 2.9 | 35.5 | 230 | -8 | 182.7587 | 75.14 | 71.92 | 764.1 | 25 | me¦ ms¦ ph¦ pr¦ pc¦ ss¦ sc |  | 14:02 | 11.547 | 230 | 0 | 147 | 8.5 | 8.5 | 1118 | 1118 | 894 | 894 | 2.9 | 44 | 292.5 | -8 | 183.2593 | 74.78 | 64.96 | 810.5 | 31 | me¦ ms¦ ph¦ pr¦ pc¦ ss¦ sc
0.52314 | 12.766 | 316 | 175 | 366 | 10 | 14.1 | 536 | 677 | 487 | 981 | 3 | 35.5 | 231 | -7 | 182.7462 | 75.08 | 71.88 | 763.5 | 25 | me¦ ms¦ ph¦ pr¦ pc¦ ss¦ sc |  | 14:02 | 11.565 | 231 | 163 | 148 | 8.5 | 8.5 | 1151 | 1134 | 920 | 907 | 2.9 | 44 | 293 | -8 | 183.2571 | 74.79 | 64.96 | 810.1 | 30 | me¦ ms¦ ph¦ pr¦ pc¦ ss¦ sc
0.52315 | 12.804 | 316 | 186 | 366 | 10 | 14.1 | 513 | 676 | 466 | 979 | 2.9 | 35.6 | 231.6 | -7 | 182.7367 | 75.13 | 71.88 | 763.5 | 25 | me¦ ms¦ ph¦ pr¦ pc¦ ss¦ sc |  | 14:02 | 11.579 | 231 | 194 | 147 | 8.5 | 8.5 | 1211 | 1160 | 968 | 928 | 2.9 | 44.1 | 293.5 | -8 | 183.2576 | 74.73 | 64.99 | 809.1 | 30 | me¦ ms¦ ph¦ pr¦ pc¦ ss¦ sc
0.52316 | 12.826 | 317 | 189 | 367 | 9.9 | 14.1 | 495 | 676 | 445 | 979 | 2.9 | 35.6 | 232.2 | -8 | 182.7456 | 75.12 | 71.88 | 764 | 25 | me¦ ms¦ ph¦ pr¦ pc¦ ss¦ sc |  | 14:02 | 11.593 | 231 | 209 | 148 | 8.5 | 8.5 | 1296 | 1194 | 1036 | 955 | 2.9 | 44.1 | 293.9 | -8 | 183.2566 | 74.74 | 64.94 | 808.8 | 31 | me¦ ms¦ ph¦ pr¦ pc¦ ss¦ sc
0.52317 | 12.838 | 316 | 189 | 366 | 9.9 | 14.1 | 480 | 676 | 432 | 979 | 2.9 | 35.7 | 232.3 | -8 | 182.7479 | 75.13 | 71.89 | 764.4 | 25 | me¦ ms¦ ph¦ pr¦ pc¦ ss¦ sc |  | 14:02 | 11.612 | 231 | 236 | 147 | 8.4 | 8.5 | 1404 | 1236 | 1114 | 988 | 2.9 | 44.2 | 294.2 | -8 | 183.2559 | 74.8 | 64.95 | 808.9 | 31 | me¦ ms¦ ph¦ pr¦ pc¦ ss¦ sc
0.52318 | 12.843 | 316 | 181 | 367 | 9.8 | 14.1 | 469 | 676 | 418 | 979 | 3 | 35.7 | 231.2 | -8 | 182.7547 | 75.1 | 71.86 | 764.6 | 25 | me¦ ms¦ ph¦ pr¦ pc¦ ss¦ sc |  | 14:02 | 11.63 | 231 | 251 | 148 | 8.4 | 8.5 | 1530 | 1285 | 1214 | 1028 | 2.9 | 44.2 | 294.5 | -8 | 183.2538 | 74.92 | 64.96 | 808.8 | 30 | me¦ ms¦ ph¦ pr¦ pc¦ ss¦ sc
0.52319 | 12.837 | 315 | 166 | 365 | 9.8 | 14.1 | 460 | 675 | 410 | 978 | 2.9 | 35.8 | 231.2 | -8 | 182.7584 | 75.11 | 71.87 | 764.3 | 25 | me¦ ms¦ ph¦ pr¦ pc¦ ss¦ sc |  | 14:02 | 11.655 | 231 | 280 | 148 | 8.4 | 8.5 | 1673 | 1340 | 1327 | 1072 | 2.9 | 44.3 | 294.9 | -8 | 183.2517 | 74.94 | 64.92 | 808 | 27 | me¦ ms¦ ph¦ pr¦ pc¦ ss¦ sc
0.52321 | 12.847 | 315 | 161 | 366 | 9.7 | 14.1 | 450 | 675 | 398 | 978 | 2.9 | 35.8 | 232.1 | -7 | 182.7451 | 75.12 | 71.88 | 764 | 25 | me¦ ms¦ ph¦ pr¦ pc¦ ss¦ sc |  | 14:02 | 11.676 | 231 | 293 | 147 | 8.4 | 8.4 | 1830 | 1402 | 1452 | 1112 | 2.9 | 44.3 | 295.4 | -8 | 183.2533 | 74.94 | 64.92 | 808 | 27 | me¦ ms¦ ph¦ pr¦ pc¦ ss¦ sc
0.52322 | 12.879 | 315 | 165 | 366 | 9.7 | 14.1 | 440 | 675 | 389 | 978 | 2.9 | 35.9 | 233.4 | -8 | 182.7362 | 75.07 | 71.86 | 763.8 | 25 | me¦ ms¦ ph¦ pr¦ pc¦ ss¦ sc |  | 14:02 | 11.698 | 231 | 305 | 148 | 8.5 | 8.5 | 2000 | 1468 | 1600 | 1174 | 2.9 | 44.4 | 295.8 | -8 | 183.25 | 75.01 | 64.97 | 807.3 | 26 | me¦ ms¦ ph¦ pr¦ pc¦ ss¦ sc
0.52323 | 12.91 | 316 | 169 | 366 | 9.6 | 14.1 | 432 | 674 | 378 | 976 | 2.9 | 35.9 | 235.1 | -8 | 182.7401 | 75.08 | 71.9 | 763.7 | 25 | me¦ ms¦ ph¦ pr¦ pc¦ ss¦ sc |  | 14:02 | 11.721 | 232 | 316 | 148 | 8.5 | 8.5 | 2181 | 1539 | 1744 | 1231 | 2.9 | 44.4 | 296.1 | -9 | 183.2476 | 75.08 | 64.97 | 807.4 | 26 | me¦ ms¦ ph¦ pr¦ pc¦ ss¦ sc
0.52324 | 12.911 | 315 | 159 | 365 | 9.6 | 14.1 | 427 | 674 | 374 | 976 | 2.9 | 36 | 234.5 | -7 | 182.7485 | 75.07 | 71.88 | 763.1 | 25 | me¦ ms¦ ph¦ pr¦ pc¦ ss¦ sc |  | 14:02 | 11.749 | 232 | 334 | 148 | 8.5 | 8.5 | 2366 | 1615 | 1892 | 1292 | 2.9 | 44.5 | 296.3 | -8 | 183.245 | 75.07 | 64.95 | 807.3 | 25 | me¦ ms¦ ph¦ pr¦ pc¦ ss¦ sc
0.52325 | 12.937 | 316 | 157 | 361 | 9.6 | 14 | 426 | 674 | 373 | 962 | 2.9 | 36 | 235 | -7 | 182.7426 | 75.08 | 71.87 | 764 | 26 | me¦ ms¦ ph¦ pr¦ pc¦ ss¦ sc |  | 14:02 | 11.777 | 232 | 348 | 149 | 8.5 | 8.5 | 2560 | 1693 | 2048 | 1354 | 2.9 | 44.5 | 296.6 | -8 | 183.2442 | 75.06 | 64.99 | 807.2 | 25 | me¦ ms¦ ph¦ pr¦ pc¦ ss¦ sc
0.52326 | 12.948 | 315 | 163 | 360 | 9.6 | 14 | 431 | 673 | 378 | 961 | 2.9 | 36.1 | 234 | -7 | 182.7386 | 75.06 | 71.86 | 763.6 | 26 | me¦ ms¦ ph¦ pr¦ pc¦ ss¦ sc |  | 14:02 | 11.808 | 232 | 365 | 149 | 8.5 | 8.5 | 2757 | 1775 | 2205 | 1420 | 2.9 | 44.6 | 297.1 | -8 | 183.2433 | 75.02 | 64.96 | 807 | 25 | me¦ ms¦ ph¦ pr¦ pc¦ ss¦ sc
0.52328 | 12.954 | 315 | 154 | 360 | 9.6 | 14 | 440 | 673 | 385 | 961 | 2.9 | 36.1 | 234 | -7 | 182.7544 | 75.05 | 71.82 | 763.7 | 25 | me¦ ms¦ ph¦ pr¦ pc¦ ss¦ sc |  | 14:02 | 11.837 | 233 | 377 | 149 | 8.5 | 8.5 | 2958 | 1860 | 2366 | 1488 | 2.9 | 44.6 | 297.6 | -9 | 183.2421 | 74.97 | 64.97 | 806.3 | 25 | me¦ ms¦ ph¦ pr¦ pc¦ ss¦ sc
0.52329 | 12.957 | 314 | 157 | 359 | 9.6 | 14 | 453 | 673 | 397 | 961 | 2.9 | 36.2 | 233.8 | -7 | 182.7465 | 75.08 | 71.86 | 763.9 | 25 | me¦ ms¦ ph¦ pr¦ pc¦ ss¦ sc |  | 14:02 | 11.869 | 233 | 390 | 149 | 8.5 | 8.5 | 3163 | 1947 | 2530 | 1557 | 2.9 | 44.7 | 298 | -8 | 183.2398 | 74.96 | 64.93 | 806.4 | 26 | me¦ ms¦ ph¦ pr¦ pc¦ ss¦ sc
0.5233 | 12.984 | 315 | 160 | 360 | 9.6 | 14 | 473 | 672 | 414 | 960 | 2.9 | 36.2 | 232.9 | -7 | 182.7393 | 75.06 | 71.84 | 764 | 25 | me¦ ms¦ ph¦ pr¦ pc¦ ss¦ sc |  | 14:02 | 11.899 | 234 | 400 | 149 | 8.5 | 8.5 | 3377 | 2036 | 2701 | 1628 | 2.9 | 44.7 | 298.4 | -9 | 183.2388 | 75.06 | 64.95 | 806.4 | 26 | me¦ ms¦ ph¦ pr¦ pc¦ ss¦ sc
0.52331 | 12.98 | 314 | 153 | 359 | 9.6 | 14 | 505 | 672 | 442 | 960 | 2.9 | 36.3 | 232.2 | -7 | 182.7567 | 75.04 | 71.87 | 763.9 | 26 | me¦ ms¦ ph¦ pr¦ pc¦ ss¦ sc |  | 14:02 | 11.929 | 234 | 409 | 149 | 8.5 | 8.5 | 3606 | 2128 | 2884 | 1702 | 2.9 | 44.8 | 298.8 | -9 | 183.2367 | 75.1 | 64.99 | 806 | 25 | me¦ ms¦ ph¦ pr¦ pc¦ ss¦ sc
0.52332 | 12.999 | 315 | 149 | 360 | 9.5 | 14 | 544 | 672 | 473 | 960 | 2.9 | 36.3 | 231.7 | -7 | 182.7356 | 75.03 | 71.86 | 763.9 | 26 | me¦ ms¦ ph¦ pr¦ pc¦ ss¦ sc |  | 14:02 | 11.96 | 234 | 417 | 150 | 8.4 | 8.5 | 3843 | 2224 | 3050 | 1779 | 2.9 | 44.8 | 299.2 | -8 | 183.2368 | 75.1 | 64.99 | 805.6 | 24 | me¦ ms¦ ph¦ pr¦ pc¦ ss¦ sc
0.52333 | 13.012 | 314 | 147 | 359 | 9.5 | 14 | 586 | 672 | 509 | 960 | 2.9 | 36.4 | 231.2 | -7 | 182.7489 | 74.99 | 71.85 | 764 | 26 | me¦ ms¦ ph¦ pr¦ pc¦ ss¦ sc |  | 14:02 | 11.99 | 234 | 424 | 150 | 8.4 | 8.5 | 4088 | 2322 | 3244 | 1857 | 2.9 | 44.9 | 299.7 | -8 | 183.2378 | 75.09 | 64.91 | 805 | 24 | me¦ ms¦ ph¦ pr¦ pc¦ ss¦ sc
0.52334 | 13.012 | 314 | 149 | 359 | 9.5 | 14 | 624 | 672 | 542 | 960 | 3 | 36.4 | 230.7 | -7 | 182.7441 | 75.02 | 71.82 | 764.1 | 27 | me¦ ms¦ ph¦ pr¦ pc¦ ss¦ sc |  | 14:02 | 12.02 | 235 | 429 | 150 | 8.4 | 8.5 | 4330 | 2422 | 3436 | 1937 | 3 | 44.9 | 299.9 | -8 | 183.2366 | 75.13 | 64.93 | 805.2 | 24 | me¦ ms¦ ph¦ pr¦ pc¦ ss¦ sc
0.52336 | 13.017 | 313 | 147 | 358 | 9.5 | 14 | 654 | 672 | 568 | 960 | 2.9 | 36.5 | 231.2 | -7 | 182.7555 | 75.08 | 71.87 | 763.7 | 26 | me¦ ms¦ ph¦ pr¦ pc¦ ss¦ sc |  | 14:02 | 12.052 | 235 | 437 | 150 | 8.4 | 8.5 | 4565 | 2524 | 3623 | 2019 | 2.9 | 45 | 300.2 | -8 | 183.2347 | 75.18 | 64.95 | 804.6 | 23 | me¦ ms¦ ph¦ pr¦ pc¦ ss¦ sc
0.52337 | 13.033 | 314 | 144 | 359 | 9.5 | 14 | 674 | 672 | 586 | 960 | 2.9 | 36.5 | 230.6 | -7 | 182.7364 | 75.01 | 71.81 | 763.4 | 26 | me¦ ms¦ ph¦ pr¦ pc¦ ss¦ sc |  | 14:02 | 12.085 | 236 | 444 | 151 | 8.3 | 8.5 | 4792 | 2627 | 3773 | 2101 | 2.9 | 45 | 300.4 | -8 | 183.2326 | 75.19 | 64.99 | 804.2 | 22 | me¦ ms¦ ph¦ pr¦ pc¦ ss¦ sc
0.52338 | 13.039 | 314 | 146 | 359 | 9.5 | 14 | 683 | 672 | 593 | 960 | 2.9 | 36.5 | 230.3 | -7 | 182.7518 | 75.08 | 71.81 | 763.2 | 26 | me¦ ms¦ ph¦ pr¦ pc¦ ss¦ sc |  | 14:02 | 12.119 | 236 | 452 | 150 | 8.3 | 8.4 | 5011 | 2731 | 3945 | 2167 | 2.9 | 45.1 | 300.6 | -8 | 183.23 | 75.09 | 64.91 | 804 | 23 | me¦ ms¦ ph¦ pr¦ pc¦ ss¦ sc
0.52339 | 13.061 | 314 | 157 | 358 | 9.5 | 14 | 687 | 672 | 597 | 960 | 2.9 | 36.6 | 230.1 | -7 | 182.7351 | 75.02 | 71.83 | 763.7 | 26 | me¦ ms¦ ph¦ pr¦ pc¦ ss¦ sc |  | 14:02 | 12.152 | 237 | 458 | 150 | 8.2 | 8.4 | 5225 | 2835 | 4082 | 2250 | 2.9 | 45.1 | 300.7 | -8 | 183.23 | 75.17 | 64.97 | 804 | 24 | me¦ ms¦ ph¦ pr¦ pc¦ ss¦ sc
0.5234 | 13.062 | 314 | 160 | 358 | 9.5 | 14 | 687 | 672 | 597 | 960 | 2.9 | 36.6 | 230.4 | -7 | 182.7548 | 75.03 | 71.86 | 763.3 | 26 | me¦ ms¦ ph¦ pr¦ pc¦ ss¦ sc |  | 14:02 | 12.193 | 237 | 469 | 150 | 8.2 | 8.4 | 5424 | 2938 | 4237 | 2331 | 2.9 | 45.2 | 301.1 | -8 | 183.2263 | 75.18 | 64.95 | 803.6 | 24 | me¦ ms¦ ph¦ pr¦ pc¦ ss¦ sc
0.52341 | 13.072 | 313 | 163 | 358 | 9.5 | 14 | 689 | 672 | 599 | 960 | 2.9 | 36.7 | 230.9 | -7 | 182.7337 | 75.02 | 71.79 | 763.2 | 26 | me¦ ms¦ ph¦ pr¦ pc¦ ss¦ sc |  | 14:02 | 12.226 | 238 | 474 | 151 | 8.2 | 8.4 | 5597 | 3041 | 4372 | 2413 | 2.9 | 45.2 | 301.8 | -8 | 183.2264 | 75.09 | 64.95 | 803.7 | 23 | me¦ ms¦ ph¦ pr¦ pc¦ ss¦ sc
0.52343 | 13.072 | 313 | 161 | 358 | 9.5 | 14 | 696 | 672 | 605 | 960 | 2.9 | 36.7 | 232 | -7 | 182.7554 | 75.05 | 71.86 | 763.5 | 26 | me¦ ms¦ ph¦ pr¦ pc¦ ss¦ sc |  | 14:02 | 12.257 | 238 | 478 | 151 | 8.2 | 8.4 | 5729 | 3140 | 4475 | 2492 | 2.9 | 45.3 | 302.3 | -8 | 183.2258 | 75.13 | 64.99 | 803.5 | 24 | me¦ ms¦ ph¦ pr¦ pc¦ ss¦ sc
0.52344 | 13.092 | 313 | 160 | 357 | 9.5 | 14 | 714 | 672 | 620 | 960 | 2.9 | 36.8 | 233.1 | -8 | 182.7335 | 75.04 | 71.82 | 763.1 | 26 | me¦ ms¦ ph¦ pr¦ pc¦ ss¦ sc |  | 14:02 | 12.29 | 238 | 482 | 151 | 8.2 | 8.4 | 5811 | 3236 | 4539 | 2568 | 2.9 | 45.3 | 302.5 | -8 | 183.2254 | 75.15 | 64.99 | 802.6 | 24 | me¦ ms¦ ph¦ pr¦ pc¦ ss¦ sc
0.52345 | 13.094 | 313 | 154 | 352 | 9.5 | 13.9 | 746 | 672 | 648 | 946 | 2.9 | 36.8 | 232.6 | -8 | 182.7539 | 75.02 | 71.83 | 762.9 | 26 | me¦ ms¦ ph¦ pr¦ pc¦ ss¦ sc |  | 14:02 | 12.321 | 239 | 485 | 151 | 8.2 | 8.4 | 5852 | 3326 | 4571 | 2639 | 2.9 | 45.3 | 302.6 | -8 | 183.2247 | 75.11 | 64.96 | 802.5 | 24 | me¦ ms¦ ph¦ pr¦ pc¦ ss¦ sc
0.52346 | 13.108 | 312 | 154 | 352 | 9.5 | 13.9 | 789 | 672 | 686 | 946 | 3 | 36.9 | 232.4 | -7 | 182.7476 | 74.99 | 71.82 | 762.5 | 26 | me¦ ms¦ ph¦ pr¦ pc¦ ss¦ sc |  | 14:02 | 12.358 | 239 | 491 | 152 | 8.3 | 8.4 | 5855 | 3410 | 4610 | 2706 | 2.9 | 45.4 | 302.9 | -8 | 183.2189 | 75.15 | 64.97 | 802.2 | 24 | me¦ ms¦ ph¦ pr¦ pc¦ ss¦ sc
0.52347 | 13.113 | 312 | 146 | 352 | 9.5 | 13.9 | 838 | 672 | 728 | 946 | 2.9 | 36.9 | 231.6 | -8 | 182.7417 | 74.96 | 71.78 | 762.7 | 27 | me¦ ms¦ ph¦ pr¦ pc¦ ss¦ sc |  | 14:02 | 12.392 | 240 | 495 | 152 | 8.3 | 8.4 | 5837 | 3488 | 4596 | 2768 | 2.9 | 45.4 | 303.1 | -8 | 183.2226 | 75.11 | 64.95 | 801.6 | 24 | me¦ ms¦ ph¦ pr¦ pc¦ ss¦ sc
0.52348 | 13.119 | 312 | 143 | 351 | 9.5 | 13.9 | 882 | 673 | 766 | 947 | 3 | 37 | 231.5 | -8 | 182.7532 | 74.97 | 71.79 | 762.4 | 27 | me¦ ms¦ ph¦ pr¦ pc¦ ss¦ sc |  | 14:02 | 12.418 | 240 | 495 | 152 | 8.3 | 8.4 | 5813 | 3561 | 4577 | 2826 | 2.9 | 45.5 | 303.4 | -8 | 183.2241 | 75.06 | 64.95 | 801.8 | 25 | me¦ ms¦ ph¦ pr¦ pc¦ ss¦ sc
0.5235 | 13.138 | 312 | 150 | 352 | 9.4 | 13.9 | 914 | 673 | 787 | 947 | 2.9 | 37 | 231.3 | -7 | 182.7379 | 74.96 | 71.79 | 763.1 | 27 | me¦ ms¦ ph¦ pr¦ pc¦ ss¦ sc |  | 14:02 | 12.454 | 240 | 499 | 152 | 8.3 | 8.4 | 5799 | 3629 | 4566 | 2880 | 2.9 | 45.5 | 303.6 | -8 | 183.2189 | 75.16 | 64.99 | 801.3 | 25 | me¦ ms¦ ph¦ pr¦ pc¦ ss¦ sc
0.52351 | 13.146 | 311 | 154 | 351 | 9.3 | 13.9 | 931 | 673 | 795 | 947 | 2.9 | 37.1 | 231.9 | -7 | 182.7389 | 75.01 | 71.79 | 762.4 | 27 | me¦ ms¦ ph¦ pr¦ pc¦ ss¦ sc |  | 14:02 | 12.486 | 240 | 502 | 152 | 8.3 | 8.4 | 5811 | 3693 | 4575 | 2930 | 2.9 | 45.6 | 304 | -8 | 183.2144 | 75.18 | 64.98 | 800.9 | 24 | me¦ ms¦ ph¦ pr¦ pc¦ ss¦ sc
0.52352 | 13.15 | 311 | 159 | 351 | 9.3 | 13.9 | 938 | 674 | 801 | 949 | 2.9 | 37.1 | 232.2 | -8 | 182.7534 | 74.97 | 71.8 | 762.7 | 27 | me¦ ms¦ ph¦ pr¦ pc¦ ss¦ sc |  | 14:02 | 12.521 | 241 | 506 | 153 | 8.2 | 8.4 | 5852 | 3755 | 4571 | 2980 | 2.9 | 45.6 | 304.3 | -8 | 183.2139 | 75.14 | 64.97 | 800.8 | 24 | me¦ ms¦ ph¦ pr¦ pc¦ ss¦ sc
0.52353 | 13.159 | 311 | 163 | 350 | 9.3 | 13.9 | 939 | 674 | 802 | 949 | 2.9 | 37.2 | 232.9 | -8 | 182.7523 | 74.97 | 71.78 | 762.6 | 27 | me¦ ms¦ ph¦ pr¦ pc¦ ss¦ sc |  | 14:02 | 12.551 | 241 | 507 | 153 | 8.2 | 8.4 | 5914 | 3815 | 4620 | 3027 | 2.9 | 45.7 | 304.4 | -8 | 183.2192 | 75.15 | 64.97 | 800 | 23 | me¦ ms¦ ph¦ pr¦ pc¦ ss¦ sc
0.52354 | 13.166 | 311 | 158 | 350 | 9.3 | 13.9 | 940 | 674 | 803 | 949 | 3 | 37.2 | 233.5 | -8 | 182.7524 | 75.03 | 71.84 | 762.2 | 27 | me¦ ms¦ ph¦ pr¦ pc¦ ss¦ sc |  | 14:02 | 12.586 | 242 | 510 | 153 | 8.2 | 8.4 | 5996 | 3874 | 4684 | 3074 | 2.9 | 45.7 | 304.8 | -8 | 183.2168 | 75.11 | 64.95 | 800.1 | 24 | me¦ ms¦ ph¦ pr¦ pc¦ ss¦ sc
0.52355 | 13.177 | 310 | 157 | 350 | 9.3 | 13.9 | 944 | 675 | 806 | 950 | 3 | 37.3 | 234.4 | -8 | 182.7367 | 74.96 | 71.74 | 762.3 | 27 | me¦ ms¦ ph¦ pr¦ pc¦ ss¦ sc |  | 14:02 | 12.616 | 242 | 511 | 153 | 8.2 | 8.4 | 6090 | 3932 | 4757 | 3120 | 2.9 | 45.8 | 305.2 | -9 | 183.2138 | 75.09 | 64.96 | 800 | 24 | me¦ ms¦ ph¦ pr¦ pc¦ ss¦ sc
0.52356 | 13.185 | 311 | 157 | 350 | 9.4 | 13.9 | 953 | 675 | 821 | 950 | 3 | 37.3 | 236.3 | -9 | 182.7418 | 74.97 | 71.75 | 762.3 | 27 | me¦ ms¦ ph¦ pr¦ pc¦ ss¦ sc |  | 14:02 | 12.645 | 242 | 512 | 154 | 8.2 | 8.4 | 6192 | 3990 | 4837 | 3166 | 2.9 | 45.8 | 305.5 | -9 | 183.2137 | 75.09 | 64.94 | 799.8 | 25 | me¦ ms¦ ph¦ pr¦ pc¦ ss¦ sc
0.52358 | 13.193 | 310 | 149 | 349 | 9.4 | 13.9 | 966 | 676 | 832 | 952 | 2.9 | 37.4 | 237.9 | -9 | 182.7444 | 74.94 | 71.76 | 762.6 | 27 | me¦ ms¦ ph¦ pr¦ pc¦ ss¦ sc |  | 14:02 | 12.674 | 242 | 512 | 154 | 8.2 | 8.4 | 6298 | 4048 | 4920 | 3212 | 2.9 | 45.9 | 306 | -9 | 183.2144 | 75.03 | 64.94 | 799.2 | 25 | me¦ ms¦ ph¦ pr¦ pc¦ ss¦ sc
0.52359 | 13.203 | 310 | 142 | 350 | 9.4 | 13.9 | 977 | 676 | 842 | 952 | 2.9 | 37.4 | 239.5 | -9 | 182.7506 | 74.97 | 71.74 | 762.4 | 27 | me¦ ms¦ ph¦ pr¦ pc¦ ss¦ sc |  | 14:02 | 12.705 | 243 | 513 | 154 | 8.2 | 8.4 | 6393 | 4105 | 4994 | 3257 | 2.9 | 45.9 | 306.2 | -9 | 183.2142 | 75.01 | 64.91 | 799 | 26 | me¦ ms¦ ph¦ pr¦ pc¦ ss¦ sc
0.5236 | 13.213 | 310 | 136 | 349 | 9.4 | 13.9 | 982 | 676 | 846 | 952 | 2.9 | 37.5 | 240.4 | -9 | 182.7365 | 74.95 | 71.76 | 762.5 | 27 | me¦ ms¦ ph¦ pr¦ pc¦ ss¦ sc |  | 14:02 | 12.731 | 243 | 512 | 153 | 8.3 | 8.3 | 6466 | 4161 | 5091 | 3276 | 2.9 | 46 | 306.5 | -9 | 183.2171 | 74.98 | 64.93 | 798.8 | 26 | me¦ ms¦ ph¦ pr¦ pc¦ ss¦ sc
0.52361 | 13.215 | 310 | 131 | 349 | 9.4 | 13.9 | 979 | 677 | 843 | 953 | 2.9 | 37.5 | 241.7 | -9 | 182.7448 | 74.93 | 71.72 | 762.5 | 27 | me¦ ms¦ ph¦ pr¦ pc¦ ss¦ sc |  | 14:02 | 12.76 | 244 | 512 | 153 | 8.2 | 8.3 | 6514 | 4216 | 5089 | 3319 | 3 | 46 | 306.8 | -9 | 183.2106 | 75.02 | 64.94 | 798.7 | 26 | me¦ ms¦ ph¦ pr¦ pc¦ ss¦ sc
0.52362 | 13.223 | 309 | 129 | 348 | 9.4 | 13.9 | 975 | 677 | 840 | 953 | 2.9 | 37.6 | 242.5 | -9 | 182.7526 | 74.92 | 71.74 | 762.5 | 27 | me¦ ms¦ ph¦ pr¦ pc¦ ss¦ sc |  | 14:02 | 12.788 | 244 | 512 | 153 | 8.2 | 8.3 | 6533 | 4268 | 5103 | 3360 | 2.9 | 46.1 | 307 | -9 | 183.2144 | 75.07 | 64.91 | 797.5 | 26 | me¦ ms¦ ph¦ pr¦ pc¦ ss¦ sc
0.52363 | 13.235 | 309 | 136 | 349 | 9.4 | 13.9 | 971 | 677 | 837 | 953 | 2.9 | 37.6 | 242.6 | -9 | 182.7391 | 74.91 | 71.75 | 762.3 | 28 | me¦ ms¦ ph¦ pr¦ pc¦ ss¦ sc |  | 14:02 | 12.817 | 244 | 513 | 154 | 8.2 | 8.3 | 6528 | 4319 | 5100 | 3400 | 2.9 | 46.1 | 307.3 | -9 | 183.2122 | 74.99 | 64.89 | 798.6 | 25 | me¦ ms¦ ph¦ pr¦ pc¦ ss¦ sc
0.52365 | 13.233 | 308 | 138 | 343 | 9.4 | 13.8 | 972 | 678 | 837 | 941 | 2.9 | 37.7 | 241.9 | -9 | 182.7467 | 74.96 | 71.72 | 762.1 | 28 | me¦ ms¦ ph¦ pr¦ pc¦ ss¦ sc |  | 14:02 | 12.845 | 244 | 512 | 154 | 8.1 | 8.3 | 6505 | 4366 | 5042 | 3437 | 2.9 | 46.2 | 307.7 | -9 | 183.2134 | 75 | 64.9 | 798.6 | 26 | me¦ ms¦ ph¦ pr¦ pc¦ ss¦ sc
0.52366 | 13.244 | 309 | 142 | 343 | 9.3 | 13.8 | 984 | 678 | 841 | 941 | 2.9 | 37.7 | 242.8 | -9 | 182.7499 | 74.99 | 71.74 | 761.8 | 27 | me¦ ms¦ ph¦ pr¦ pc¦ ss¦ sc |  | 14:02 | 12.874 | 245 | 513 | 154 | 8.1 | 8.3 | 6473 | 4411 | 5017 | 3473 | 2.9 | 46.2 | 308 | -9 | 183.2114 | 74.95 | 64.93 | 798.6 | 26 | me¦ ms¦ ph¦ pr¦ pc¦ ss¦ sc
0.52367 | 13.253 | 308 | 149 | 342 | 9.3 | 13.8 | 1007 | 679 | 860 | 943 | 2.9 | 37.8 | 242.3 | -9 | 182.7411 | 74.98 | 71.76 | 761.6 | 27 | me¦ ms¦ ph¦ pr¦ pc¦ ss¦ sc |  | 14:02 | 12.903 | 245 | 513 | 154 | 8.1 | 8.3 | 6439 | 4453 | 4991 | 3506 | 2.9 | 46.3 | 308.4 | -9 | 183.2043 | 74.94 | 64.92 | 797.9 | 27 | me¦ ms¦ ph¦ pr¦ pc¦ ss¦ sc
0.52368 | 13.264 | 308 | 152 | 343 | 9.4 | 13.8 | 1037 | 679 | 893 | 943 | 2.9 | 37.8 | 241.3 | -9 | 182.7419 | 75.01 | 71.7 | 761.3 | 26 | me¦ ms¦ ph¦ pr¦ pc¦ ss¦ sc |  | 14:02 | 12.939 | 245 | 516 | 154 | 8.1 | 8.3 | 6404 | 4493 | 4964 | 3537 | 2.9 | 46.3 | 308.9 | -9 | 183.2048 | 74.88 | 64.91 | 797.1 | 27 | me¦ ms¦ ph¦ pr¦ pc¦ ss¦ sc
0.52369 | 13.273 | 308 | 155 | 342 | 9.4 | 13.8 | 1076 | 680 | 927 | 944 | 2.9 | 37.9 | 241.1 | -8 | 182.7398 | 74.97 | 71.69 | 761.4 | 26 | me¦ ms¦ ph¦ pr¦ pc¦ ss¦ sc |  | 14:02 | 12.972 | 246 | 517 | 154 | 8.2 | 8.3 | 6366 | 4531 | 4973 | 3567 | 3 | 46.4 | 309 | -9 | 183.2063 | 74.92 | 64.89 | 796.2 | 28 | me¦ ms¦ ph¦ pr¦ pc¦ ss¦ sc
0.5237 | 13.285 | 308 | 160 | 342 | 9.4 | 13.8 | 1118 | 680 | 963 | 944 | 2.9 | 37.9 | 240.7 | -8 | 182.7392 | 75.01 | 71.74 | 761.2 | 26 | me¦ ms¦ ph¦ pr¦ pc¦ ss¦ sc |  | 14:02 | 13.003 | 246 | 518 | 155 | 8.2 | 8.3 | 6315 | 4566 | 4933 | 3595 | 2.9 | 46.4 | 309.3 | -9 | 183.2022 | 74.87 | 64.89 | 796 | 27 | me¦ ms¦ ph¦ pr¦ pc¦ ss¦ sc
0.52372 | 13.297 | 307 | 168 | 342 | 9.4 | 13.8 | 1156 | 681 | 996 | 945 | 2.9 | 38 | 241.1 | -8 | 182.7377 | 75.01 | 71.73 | 761.3 | 26 | me¦ ms¦ ph¦ pr¦ pc¦ ss¦ sc |  | 14:02 | 13.043 | 246 | 522 | 155 | 8.3 | 8.3 | 6250 | 4598 | 4921 | 3620 | 2.9 | 46.5 | 309.5 | -9 | 183.1999 | 74.79 | 64.84 | 795.4 | 28 | me¦ ms¦ ph¦ pr¦ pc¦ ss¦ sc
0.52373 | 13.305 | 308 | 173 | 342 | 9.4 | 13.8 | 1191 | 681 | 1026 | 945 | 3 | 38 | 241 | -9 | 182.7412 | 75.04 | 71.72 | 761.1 | 25 | me¦ ms¦ ph¦ pr¦ pc¦ ss¦ sc |  | 14:02 | 13.075 | 247 | 523 | 155 | 8.3 | 8.3 | 6174 | 4628 | 4861 | 3644 | 2.9 | 46.5 | 309.7 | -9 | 183.2036 | 74.87 | 64.89 | 795.5 | 29 | me¦ ms¦ ph¦ pr¦ pc¦ ss¦ sc
0.52374 | 13.315 | 307 | 176 | 341 | 9.4 | 13.8 | 1220 | 682 | 1051 | 947 | 2.9 | 38.1 | 241.8 | -9 | 182.7464 | 75.02 | 71.71 | 761.3 | 25 | me¦ ms¦ ph¦ pr¦ pc¦ ss¦ sc |  | 14:02 | 13.104 | 247 | 523 | 155 | 8.4 | 8.3 | 6099 | 4655 | 4840 | 3665 | 2.9 | 46.6 | 309.9 | -9 | 183.204 | 75.03 | 64.93 | 795 | 29 | me¦ ms¦ ph¦ pr¦ pc¦ ss¦ sc
0.52375 | 13.324 | 307 | 181 | 341 | 9.4 | 13.8 | 1249 | 683 | 1076 | 948 | 2.9 | 38.1 | 241.5 | -9 | 182.7484 | 74.99 | 71.71 | 761.1 | 26 | me¦ ms¦ ph¦ pr¦ pc¦ ss¦ sc |  | 14:02 | 13.137 | 248 | 525 | 156 | 8.4 | 8.3 | 6043 | 4680 | 4796 | 3685 | 2.9 | 46.6 | 310.2 | -9 | 183.2007 | 75.05 | 64.91 | 795.3 | 26 | me¦ ms¦ ph¦ pr¦ pc¦ ss¦ sc
0.52376 | 13.333 | 307 | 186 | 341 | 9.4 | 13.8 | 1277 | 684 | 1100 | 950 | 3 | 38.2 | 240.9 | -9 | 182.7469 | 75 | 71.71 | 760.8 | 26 | me¦ ms¦ ph¦ pr¦ pc¦ ss¦ sc |  | 14:02 | 13.168 | 248 | 526 | 156 | 8.3 | 8.3 | 6012 | 4704 | 4733 | 3703 | 2.9 | 46.7 | 310.3 | -9 | 183.2019 | 74.88 | 64.85 | 794.4 | 26 | me¦ ms¦ ph¦ pr¦ pc¦ ss¦ sc
0.52377 | 13.347 | 307 | 189 | 341 | 9.4 | 13.8 | 1308 | 684 | 1127 | 950 | 2.9 | 38.2 | 241.1 | -9 | 182.7424 | 75.01 | 71.7 | 761.1 | 25 | me¦ ms¦ ph¦ pr¦ pc¦ ss¦ sc |  | 14:02 | 13.198 | 248 | 526 | 156 | 8.3 | 8.3 | 6008 | 4727 | 4730 | 3722 | 2.9 | 46.7 | 310.5 | -9 | 183.2005 | 74.87 | 64.87 | 794.2 | 27 | me¦ ms¦ ph¦ pr¦ pc¦ ss¦ sc
0.52378 | 13.355 | 306 | 183 | 340 | 9.3 | 13.8 | 1342 | 685 | 1147 | 951 | 2.9 | 38.3 | 240.4 | -9 | 182.7482 | 75.04 | 71.72 | 761.2 | 26 | me¦ ms¦ ph¦ pr¦ pc¦ ss¦ sc |  | 14:02 | 13.229 | 248 | 527 | 156 | 8.3 | 8.3 | 6026 | 4749 | 4744 | 3739 | 2.9 | 46.8 | 310.6 | -9 | 183.1982 | 74.75 | 64.86 | 793.5 | 28 | me¦ ms¦ ph¦ pr¦ pc¦ ss¦ sc
0.5238 | 13.371 | 307 | 184 | 341 | 9.2 | 13.8 | 1378 | 686 | 1167 | 952 | 2.9 | 38.3 | 241.3 | -9 | 182.7445 | 75.05 | 71.69 | 761 | 26 | me¦ ms¦ ph¦ pr¦ pc¦ ss¦ sc |  | 14:03 | 13.258 | 249 | 527 | 157 | 8.3 | 8.3 | 6058 | 4771 | 4770 | 3756 | 2.9 | 46.8 | 310.6 | -9 | 183.1981 | 74.79 | 64.89 | 793 | 30 | me¦ ms¦ ph¦ pr¦ pc¦ ss¦ sc
0.52381 | 13.382 | 307 | 189 | 341 | 9.2 | 13.8 | 1418 | 687 | 1201 | 954 | 2.9 | 38.3 | 242.2 | -9 | 182.7473 | 75.04 | 71.69 | 760.8 | 25 | me¦ ms¦ ph¦ pr¦ pc¦ ss¦ sc |  | 14:03 | 13.289 | 249 | 527 | 157 | 8.3 | 8.3 | 6095 | 4793 | 4799 | 3774 | 2.9 | 46.8 | 310.4 | -8 | 183.195 | 74.87 | 64.87 | 792.5 | 29 | me¦ ms¦ ph¦ pr¦ pc¦ ss¦ sc
0.52382 | 13.393 | 306 | 189 | 341 | 9.1 | 13.8 | 1457 | 688 | 1224 | 955 | 2.9 | 38.4 | 242.5 | -9 | 182.7459 | 75.07 | 71.69 | 760.6 | 25 | me¦ ms¦ ph¦ pr¦ pc¦ ss¦ sc |  | 14:03 | 13.317 | 249 | 530 | 157 | 8.2 | 8.3 | 6126 | 4815 | 4785 | 3791 | 2.9 | 46.9 | 310.4 | -8 | 183.1961 | 74.93 | 64.9 | 792.3 | 29 | me¦ ms¦ ph¦ pr¦ pc¦ ss¦ sc
0.52383 | 13.401 | 307 | 180 | 341 | 9 | 13.8 | 1495 | 689 | 1245 | 956 | 2.9 | 38.4 | 243.1 | -8 | 182.7467 | 74.98 | 71.67 | 760.8 | 25 | me¦ ms¦ ph¦ pr¦ pc¦ ss¦ sc |  | 14:03 | 13.348 | 250 | 535 | 157 | 8.2 | 8.3 | 6135 | 4837 | 4792 | 3808 | 2.9 | 46.9 | 310.4 | -8 | 183.1931 | 74.92 | 64.85 | 791.8 | 28 | me¦ ms¦ ph¦ pr¦ pc¦ ss¦ sc
0.52384 | 13.416 | 306 | 178 | 336 | 9 | 13.7 | 1535 | 690 | 1279 | 945 | 2.9 | 38.5 | 243.1 | -8 | 182.737 | 75.03 | 71.72 | 761 | 26 | me¦ ms¦ ph¦ pr¦ pc¦ ss¦ sc |  | 14:03 | 13.381 | 250 | 541 | 157 | 8.2 | 8.3 | 6115 | 4857 | 4777 | 3824 | 2.9 | 47 | 310.7 | -8 | 183.1903 | 74.93 | 64.88 | 791.2 | 27 | me¦ ms¦ ph¦ pr¦ pc¦ ss¦ sc
0.52385 | 13.426 | 306 | 177 | 336 | 9 | 13.7 | 1578 | 691 | 1315 | 946 | 2.9 | 38.5 | 242.3 | -8 | 182.7306 | 75.09 | 71.72 | 760.7 | 26 | me¦ ms¦ ph¦ pr¦ pc¦ ss¦ sc |  | 14:03 | 13.41 | 251 | 544 | 158 | 8.2 | 8.3 | 6069 | 4876 | 4741 | 3839 | 2.9 | 47 | 310.9 | -8 | 183.1935 | 74.95 | 64.85 | 791.6 | 27 | me¦ ms¦ ph¦ pr¦ pc¦ ss¦ sc
0.52387 | 13.438 | 306 | 179 | 335 | 8.9 | 13.7 | 1626 | 692 | 1343 | 947 | 3 | 38.6 | 241.8 | -8 | 182.7332 | 75.02 | 71.7 | 760.7 | 25 | me¦ ms¦ ph¦ pr¦ pc¦ ss¦ sc |  | 14:03 | 13.441 | 251 | 548 | 158 | 8.2 | 8.3 | 6008 | 4893 | 4693 | 3852 | 2.9 | 47.1 | 311.2 | -8 | 183.1882 | 74.94 | 64.9 | 790.8 | 27 | me¦ ms¦ ph¦ pr¦ pc¦ ss¦ sc
0.52388 | 13.447 | 306 | 184 | 335 | 9 | 13.7 | 1679 | 694 | 1399 | 950 | 2.9 | 38.6 | 241.6 | -8 | 182.7366 | 75.05 | 71.68 | 761 | 25 | me¦ ms¦ ph¦ pr¦ pc¦ ss¦ sc |  | 14:03 | 13.467 | 251 | 548 | 158 | 8.2 | 8.3 | 5942 | 4909 | 4642 | 3865 | 3 | 47.1 | 311.7 | -8 | 183.1885 | 74.89 | 64.87 | 790 | 27 | me¦ ms¦ ph¦ pr¦ pc¦ ss¦ sc
0.52389 | 13.456 | 305 | 183 | 335 | 9 | 13.7 | 1735 | 695 | 1445 | 952 | 2.9 | 38.7 | 240.7 | -7 | 182.7417 | 74.99 | 71.63 | 761 | 25 | me¦ ms¦ ph¦ pr¦ pc¦ ss¦ sc |  | 14:03 | 13.493 | 251 | 550 | 158 | 8.2 | 8.3 | 5876 | 4924 | 4590 | 3877 | 2.9 | 47.2 | 311.7 | -8 | 183.1896 | 74.95 | 64.86 | 790 | 27 | me¦ ms¦ ph¦ pr¦ pc¦ ss¦ sc
0.5239 | 13.467 | 306 | 177 | 335 | 9 | 13.7 | 1790 | 696 | 1491 | 953 | 2.9 | 38.7 | 239.6 | -7 | 182.7445 | 75.03 | 71.67 | 760.7 | 25 | me¦ ms¦ ph¦ pr¦ pc¦ ss¦ sc |  | 14:03 | 13.521 | 252 | 551 | 158 | 8.2 | 8.3 | 5814 | 4937 | 4542 | 3887 | 2.9 | 47.2 | 311.9 | -8 | 183.1885 | 74.97 | 64.87 | 789.7 | 27 | me¦ ms¦ ph¦ pr¦ pc¦ ss¦ sc
0.52391 | 13.478 | 305 | 171 | 334 | 9 | 13.7 | 1845 | 698 | 1537 | 956 | 2.9 | 38.8 | 238.5 | -8 | 182.7446 | 75.07 | 71.66 | 761 | 25 | me¦ ms¦ ph¦ pr¦ pc¦ ss¦ sc |  | 14:03 | 13.548 | 252 | 553 | 158 | 8.2 | 8.3 | 5755 | 4948 | 4496 | 3896 | 2.9 | 47.3 | 312.2 | -9 | 183.1861 | 74.92 | 64.86 | 790 | 26 | me¦ ms¦ ph¦ pr¦ pc¦ ss¦ sc
0.52392 | 13.489 | 305 | 174 | 335 | 9 | 13.7 | 1895 | 699 | 1579 | 957 | 2.9 | 38.8 | 238.7 | -8 | 182.7447 | 75.06 | 71.61 | 761.4 | 25 | me¦ ms¦ ph¦ pr¦ pc¦ ss¦ sc |  | 14:03 | 13.562 | 252 | 548 | 158 | 8.1 | 8.3 | 5700 | 4959 | 4418 | 3904 | 2.9 | 47.3 | 312.6 | -9 | 183.1943 | 74.89 | 64.84 | 789.1 | 27 | me¦ ms¦ ph¦ pr¦ pc¦ ss¦ sc
0.52394 | 13.505 | 305 | 171 | 334 | 9 | 13.7 | 1939 | 701 | 1615 | 960 | 2.9 | 38.9 | 239.6 | -8 | 182.7361 | 75.08 | 71.71 | 761.2 | 25 | me¦ ms¦ ph¦ pr¦ pc¦ ss¦ sc |  | 14:03 | 13.583 | 252 | 546 | 158 | 8.2 | 8.3 | 5649 | 4969 | 4413 | 3912 | 2.9 | 47.4 | 312.6 | -9 | 183.1952 | 74.82 | 64.87 | 789.3 | 28 | me¦ ms¦ ph¦ pr¦ pc¦ ss¦ sc
0.52395 | 13.517 | 305 | 171 | 335 | 9 | 13.7 | 1975 | 702 | 1645 | 961 | 3 | 38.9 | 241 | -8 | 182.7323 | 75.05 | 71.65 | 760.7 | 25 | me¦ ms¦ ph¦ pr¦ pc¦ ss¦ sc |  | 14:03 | 13.592 | 252 | 540 | 158 | 8.1 | 8.3 | 5605 | 4978 | 4344 | 3919 | 2.9 | 47.4 | 312.8 | -9 | 183.1951 | 74.85 | 64.82 | 789.1 | 29 | me¦ ms¦ ph¦ pr¦ pc¦ ss¦ sc
0.52396 | 13.529 | 305 | 173 | 334 | 9 | 13.7 | 1996 | 704 | 1663 | 964 | 2.9 | 39 | 242.1 | -8 | 182.7309 | 75.06 | 71.64 | 760.3 | 25 | me¦ ms¦ ph¦ pr¦ pc¦ ss¦ sc |  | 14:03 | 13.616 | 252 | 538 | 158 | 8.1 | 8.3 | 5578 | 4986 | 4324 | 3925 | 3 | 47.5 | 313 | -9 | 183.1951 | 74.87 | 64.88 | 788.8 | 29 | me¦ ms¦ ph¦ pr¦ pc¦ ss¦ sc
0.52397 | 13.537 | 305 | 174 | 334 | 9 | 13.7 | 2006 | 706 | 1671 | 967 | 2.9 | 39 | 243.5 | -8 | 182.7312 | 75.09 | 71.71 | 760.7 | 25 | me¦ ms¦ ph¦ pr¦ pc¦ ss¦ sc |  | 14:03 | 13.632 | 252 | 533 | 159 | 8.1 | 8.3 | 5580 | 4994 | 4325 | 3932 | 2.9 | 47.5 | 313.2 | -9 | 183.1903 | 74.68 | 64.8 | 788.5 | 29 | me¦ ms¦ ph¦ pr¦ pc¦ ss¦ sc
0.52398 | 13.547 | 304 | 169 | 334 | 9 | 13.7 | 2003 | 707 | 1669 | 968 | 2.9 | 39.1 | 244 | -8 | 182.7368 | 75.05 | 71.59 | 760.7 | 24 | me¦ ms¦ ph¦ pr¦ pc¦ ss¦ sc |  | 14:03 | 13.649 | 252 | 529 | 158 | 8.1 | 8.3 | 5619 | 5002 | 4355 | 3938 | 2.9 | 47.6 | 313.2 | -9 | 183.1981 | 74.67 | 64.82 | 788.5 | 31 | me¦ ms¦ ph¦ pr¦ pc¦ ss¦ sc
0.52399 | 13.554 | 305 | 173 | 334 | 8.9 | 13.7 | 1993 | 709 | 1647 | 971 | 2.9 | 39.1 | 243.6 | -7 | 182.7425 | 75.02 | 71.65 | 760.5 | 25 | me¦ ms¦ ph¦ pr¦ pc¦ ss¦ sc |  | 14:03 | 13.648 | 252 | 520 | 158 | 8.1 | 8.3 | 5691 | 5011 | 4411 | 3945 | 2.9 | 47.6 | 313.4 | -9 | 183.2019 | 74.73 | 64.81 | 788.4 | 32 | me¦ ms¦ ph¦ pr¦ pc¦ ss¦ sc
0.524 | 13.564 | 304 | 170 | 333 | 8.9 | 13.7 | 1981 | 710 | 1637 | 972 | 2.9 | 39.2 | 244.3 | -7 | 182.7435 | 75.04 | 71.63 | 760.4 | 25 | me¦ ms¦ ph¦ pr¦ pc¦ ss¦ sc |  | 14:03 | 13.65 | 251 | 511 | 158 | 8.1 | 8.3 | 5778 | 5021 | 4479 | 3953 | 2.9 | 47.7 | 313.4 | -9 | 183.2019 | 74.71 | 64.82 | 788.3 | 32 | me¦ ms¦ ph¦ pr¦ pc¦ ss¦ sc
0.52402 | 13.584 | 304 | 172 | 334 | 8.9 | 13.7 | 1973 | 712 | 1630 | 975 | 2.9 | 39.2 | 244.3 | -7 | 182.7305 | 75.02 | 71.61 | 760 | 25 | me¦ ms¦ ph¦ pr¦ pc¦ ss¦ sc |  | 14:03 | 13.664 | 252 | 506 | 158 | 8.1 | 8.3 | 5855 | 5032 | 4538 | 3962 | 2.9 | 47.7 | 313.2 | -9 | 183.1928 | 75 | 64.81 | 787.9 | 31 | me¦ ms¦ ph¦ pr¦ pc¦ ss¦ sc
0.52403 | 13.59 | 304 | 174 | 333 | 8.9 | 13.7 | 1970 | 714 | 1628 | 978 | 3 | 39.3 | 243.6 | -7 | 182.7416 | 74.92 | 71.61 | 759.9 | 26 | me¦ ms¦ ph¦ pr¦ pc¦ ss¦ sc |  | 14:03 | 13.695 | 252 | 506 | 158 | 8.1 | 8.3 | 5903 | 5043 | 4575 | 3970 | 2.9 | 47.8 | 313.2 | -8 | 183.1808 | 75.13 | 64.8 | 787.6 | 27 | me¦ ms¦ ph¦ pr¦ pc¦ ss¦ sc
0.52404 | 13.61 | 304 | 178 | 329 | 8.9 | 13.6 | 1973 | 715 | 1630 | 966 | 2.9 | 39.3 | 243.9 | -8 | 182.7323 | 75.05 | 71.66 | 759.4 | 27 | me¦ ms¦ ph¦ pr¦ pc¦ ss¦ sc |  | 14:03 | 13.724 | 252 | 506 | 159 | 8.2 | 8.3 | 5923 | 5054 | 4627 | 3979 | 2.9 | 47.8 | 313.4 | -8 | 183.1866 | 75.2 | 64.83 | 787.1 | 23 | me¦ ms¦ ph¦ pr¦ pc¦ ss¦ sc
0.52405 | 13.612 | 304 | 174 | 328 | 8.9 | 13.6 | 1980 | 717 | 1636 | 968 | 2.9 | 39.4 | 244.8 | -8 | 182.7416 | 74.92 | 71.6 | 759.5 | 26 | me¦ ms¦ ph¦ pr¦ pc¦ ss¦ sc |  | 14:03 | 13.767 | 252 | 509 | 159 | 8.2 | 8.3 | 5917 | 5065 | 4622 | 3988 | 2.9 | 47.9 | 313.5 | -8 | 183.1753 | 75.28 | 64.83 | 786.6 | 22 | me¦ ms¦ ph¦ pr¦ pc¦ ss¦ sc
0.52406 | 13.625 | 304 | 176 | 328 | 8.8 | 13.6 | 1990 | 718 | 1631 | 970 | 2.9 | 39.4 | 245.7 | -8 | 182.7383 | 74.93 | 71.58 | 760 | 27 | me¦ ms¦ ph¦ pr¦ pc¦ ss¦ sc |  | 14:03 | 13.784 | 253 | 504 | 159 | 8.3 | 8.3 | 5885 | 5075 | 4633 | 3996 | 2.9 | 47.9 | 313.5 | -8 | 183.1953 | 75.31 | 64.88 | 786.8 | 21 | me¦ ms¦ ph¦ pr¦ pc¦ ss¦ sc
0.52407 | 13.643 | 303 | 175 | 328 | 8.8 | 13.6 | 2007 | 720 | 1645 | 972 | 2.9 | 39.5 | 245.8 | -8 | 182.729 | 74.98 | 71.6 | 759.9 | 28 | me¦ ms¦ ph¦ pr¦ pc¦ ss¦ sc |  | 14:03 | 13.8 | 253 | 498 | 159 | 8.4 | 8.3 | 5827 | 5084 | 4624 | 4003 | 2.9 | 48 | 313.6 | -8 | 183.2004 | 75.23 | 64.82 | 786 | 20 | me¦ ms¦ ph¦ pr¦ pc¦ ss¦ sc
0.52409 | 13.646 | 304 | 176 | 328 | 8.9 | 13.6 | 2029 | 721 | 1676 | 974 | 2.9 | 39.5 | 245.8 | -8 | 182.7388 | 74.99 | 71.64 | 759.8 | 27 | me¦ ms¦ ph¦ pr¦ pc¦ ss¦ sc |  | 14:03 | 13.824 | 253 | 493 | 159 | 8.4 | 8.3 | 5744 | 5092 | 4558 | 4009 | 3 | 48 | 313.7 | -9 | 183.198 | 75.28 | 64.8 | 785.8 | 21 | me¦ ms¦ ph¦ pr¦ pc¦ ss¦ sc
0.5241 | 13.662 | 303 | 178 | 328 | 8.9 | 13.6 | 2058 | 723 | 1700 | 977 | 2.9 | 39.6 | 245.9 | -8 | 182.7332 | 74.98 | 71.6 | 760.1 | 27 | me¦ ms¦ ph¦ pr¦ pc¦ ss¦ sc |  | 14:03 | 13.852 | 253 | 491 | 159 | 8.4 | 8.3 | 5645 | 5098 | 4480 | 4014 | 2.9 | 48.1 | 313.7 | -9 | 183.1911 | 75.28 | 64.76 | 785.5 | 20 | me¦ ms¦ ph¦ pr¦ pc¦ ss¦ sc
0.52411 | 13.669 | 303 | 180 | 328 | 8.9 | 13.6 | 2088 | 725 | 1725 | 979 | 2.9 | 39.6 | 245.7 | -8 | 182.734 | 74.92 | 71.56 | 759.8 | 27 | me¦ ms¦ ph¦ pr¦ pc¦ ss¦ sc |  | 14:03 | 13.867 | 253 | 487 | 159 | 8.4 | 8.3 | 5542 | 5103 | 4398 | 4018 | 2.9 | 48.1 | 313.7 | -8 | 183.1982 | 75.29 | 64.82 | 785.1 | 20 | me¦ ms¦ ph¦ pr¦ pc¦ ss¦ sc
0.52412 | 13.678 | 303 | 176 | 327 | 8.9 | 13.6 | 2110 | 726 | 1743 | 981 | 2.9 | 39.7 | 245.1 | -8 | 182.7399 | 74.93 | 71.55 | 760 | 27 | me¦ ms¦ ph¦ pr¦ pc¦ ss¦ sc |  | 14:03 | 13.895 | 253 | 485 | 159 | 8.5 | 8.3 | 5449 | 5107 | 4359 | 4021 | 2.9 | 48.2 | 313.9 | -8 | 183.1914 | 75.27 | 64.79 | 784.6 | 20 | me¦ ms¦ ph¦ pr¦ pc¦ ss¦ sc
0.52413 | 13.689 | 303 | 179 | 328 | 8.9 | 13.6 | 2123 | 728 | 1754 | 983 | 2.9 | 39.7 | 244.3 | -7 | 182.7294 | 74.98 | 71.6 | 759.5 | 27 | me¦ ms¦ ph¦ pr¦ pc¦ ss¦ sc |  | 14:03 | 13.914 | 254 | 482 | 160 | 8.5 | 8.3 | 5367 | 5110 | 4293 | 4023 | 2.9 | 48.2 | 314.2 | -8 | 183.1764 | 75.17 | 64.81 | 784.6 | 21 | me¦ ms¦ ph¦ pr¦ pc¦ ss¦ sc
0.52414 | 13.688 | 302 | 174 | 327 | 8.9 | 13.6 | 2120 | 730 | 1752 | 986 | 3 | 39.8 | 245.2 | -7 | 182.7366 | 75.01 | 71.63 | 759.8 | 26 | me¦ ms¦ ph¦ pr¦ pc¦ ss¦ sc |  | 14:03 | 13.956 | 254 | 483 | 160 | 8.5 | 8.3 | 5292 | 5112 | 4233 | 4025 | 3 | 48.3 | 314.3 | -8 | 183.1705 | 75.13 | 64.78 | 784.5 | 22 | me¦ ms¦ ph¦ pr¦ pc¦ ss¦ sc
0.52416 | 13.702 | 302 | 177 | 327 | 9 | 13.6 | 2104 | 732 | 1753 | 989 | 2.9 | 39.8 | 245.7 | -8 | 182.7365 | 74.97 | 71.57 | 759.4 | 26 | me¦ ms¦ ph¦ pr¦ pc¦ ss¦ sc |  | 14:03 | 13.993 | 254 | 484 | 160 | 8.4 | 8.3 | 5221 | 5114 | 4143 | 4026 | 2.9 | 48.3 | 314.4 | -8 | 183.1767 | 75.19 | 64.77 | 783.7 | 23 | me¦ ms¦ ph¦ pr¦ pc¦ ss¦ sc
0.52417 | 13.708 | 302 | 177 | 326 | 9 | 13.6 | 2076 | 733 | 1730 | 990 | 2.9 | 39.9 | 246 | -8 | 182.7341 | 75.01 | 71.6 | 758.9 | 26 | me¦ ms¦ ph¦ pr¦ pc¦ ss¦ sc |  | 14:03 | 14.002 | 255 | 479 | 160 | 8.4 | 8.3 | 5160 | 5114 | 4095 | 4026 | 2.9 | 48.3 | 314.3 | -9 | 183.19 | 75.19 | 64.82 | 783.6 | 23 | me¦ ms¦ ph¦ pr¦ pc¦ ss¦ sc
0.52418 | 13.715 | 302 | 174 | 327 | 9 | 13.6 | 2039 | 735 | 1699 | 993 | 2.9 | 39.9 | 245.5 | -8 | 182.7404 | 74.96 | 71.55 | 759.1 | 27 | me¦ ms¦ ph¦ pr¦ pc¦ ss¦ sc |  | 14:03 | 14.021 | 254 | 473 | 160 | 8.4 | 8.3 | 5110 | 5114 | 4055 | 4026 | 2.9 | 48.4 | 314.4 | -8 | 183.1815 | 75.19 | 64.73 | 783.4 | 23 | me¦ ms¦ ph¦ pr¦ pc¦ ss¦ sc
0.52419 | 13.729 | 302 | 175 | 327 | 9 | 13.6 | 1997 | 736 | 1664 | 994 | 2.9 | 39.9 | 246.4 | -8 | 182.7308 | 74.92 | 71.59 | 759.3 | 26 | me¦ ms¦ ph¦ pr¦ pc¦ ss¦ sc |  | 14:03 | 14.06 | 255 | 475 | 161 | 8.4 | 8.3 | 5071 | 5114 | 4024 | 4026 | 2.9 | 48.4 | 314.4 | -8 | 183.1676 | 75.04 | 64.79 | 782.4 | 23 | me¦ ms¦ ph¦ pr¦ pc¦ ss¦ sc
0.5242 | 13.735 | 302 | 176 | 326 | 9 | 13.6 | 1954 | 738 | 1628 | 997 | 2.9 | 40 | 246.2 | -8 | 182.7306 | 75 | 71.58 | 759.3 | 27 | me¦ ms¦ ph¦ pr¦ pc¦ ss¦ sc |  | 14:03 | 14.101 | 255 | 477 | 161 | 8.4 | 8.3 | 5041 | 5113 | 4000 | 4025 | 2.9 | 48.5 | 314.5 | -8 | 183.1644 | 75.1 | 64.82 | 782.2 | 24 | me¦ ms¦ ph¦ pr¦ pc¦ ss¦ sc
0.52421 | 13.745 | 302 | 176 | 326 | 9 | 13.6 | 1913 | 739 | 1594 | 998 | 2.9 | 40 | 245.5 | -8 | 182.7389 | 74.99 | 71.57 | 759.2 | 27 | me¦ ms¦ ph¦ pr¦ pc¦ ss¦ sc |  | 14:03 | 14.118 | 256 | 473 | 161 | 8.4 | 8.3 | 5009 | 5112 | 3975 | 4025 | 3 | 48.5 | 314.7 | -9 | 183.1908 | 75.13 | 64.78 | 782.6 | 25 | me¦ ms¦ ph¦ pr¦ pc¦ ss¦ sc
0.52422 | 13.752 | 301 | 176 | 326 | 9 | 13.6 | 1875 | 741 | 1562 | 1001 | 2.9 | 40.1 | 245.4 | -8 | 182.7323 | 74.93 | 71.54 | 759 | 27 | me¦ ms¦ ph¦ pr¦ pc¦ ss¦ sc |  | 14:03 | 14.147 | 256 | 471 | 161 | 8.4 | 8.3 | 4976 | 5110 | 3949 | 4023 | 2.9 | 48.6 | 314.9 | -9 | 183.1654 | 75.03 | 64.76 | 782 | 25 | me¦ ms¦ ph¦ pr¦ pc¦ ss¦ sc
0.52424 | 13.768 | 302 | 178 | 326 | 8.9 | 13.6 | 1834 | 742 | 1515 | 1002 | 2.9 | 40.1 | 245.6 | -8 | 182.731 | 74.97 | 71.58 | 758.7 | 26 | me¦ ms¦ ph¦ pr¦ pc¦ ss¦ sc |  | 14:03 | 14.157 | 256 | 465 | 161 | 8.4 | 8.3 | 4946 | 5109 | 3925 | 4022 | 2.9 | 48.6 | 314.8 | -9 | 183.169 | 74.98 | 64.76 | 781.2 | 26 | me¦ ms¦ ph¦ pr¦ pc¦ ss¦ sc
0.52425 | 13.77 | 301 | 176 | 321 | 8.9 | 13.5 | 1787 | 743 | 1476 | 990 | 3 | 40.2 | 246 | -8 | 182.7392 | 74.96 | 71.55 | 758.4 | 27 | me¦ ms¦ ph¦ pr¦ pc¦ ss¦ sc |  | 14:03 | 14.175 | 256 | 462 | 161 | 8.5 | 8.3 | 4927 | 5107 | 3941 | 4021 | 2.9 | 48.7 | 314.9 | -8 | 183.1741 | 74.96 | 64.77 | 781 | 26 | me¦ ms¦ ph¦ pr¦ pc¦ ss¦ sc
0.52426 | 13.785 | 301 | 178 | 321 | 9 | 13.5 | 1741 | 744 | 1450 | 992 | 2.9 | 40.2 | 246 | -8 | 182.73 | 74.98 | 71.52 | 758.9 | 26 | me¦ ms¦ ph¦ pr¦ pc¦ ss¦ sc |  | 14:03 | 14.192 | 256 | 458 | 161 | 8.5 | 8.3 | 4925 | 5105 | 3940 | 4019 | 2.9 | 48.7 | 315.2 | -9 | 183.1896 | 74.96 | 64.77 | 780.7 | 27 | me¦ ms¦ ph¦ pr¦ pc¦ ss¦ sc
0.52427 | 13.793 | 301 | 178 | 321 | 8.9 | 13.5 | 1700 | 745 | 1404 | 993 | 2.9 | 40.3 | 246.4 | -8 | 182.7365 | 74.99 | 71.54 | 759.1 | 26 | me¦ ms¦ ph¦ pr¦ pc¦ ss¦ sc |  | 14:03 | 14.221 | 256 | 458 | 161 | 8.6 | 8.3 | 4939 | 5103 | 3983 | 4018 | 2.9 | 48.8 | 315.4 | -9 | 183.1662 | 74.91 | 64.74 | 780 | 27 | me¦ ms¦ ph¦ pr¦ pc¦ ss¦ sc
0.52428 | 13.799 | 301 | 177 | 321 | 8.9 | 13.5 | 1671 | 747 | 1380 | 996 | 2.9 | 40.3 | 245.5 | -8 | 182.7346 | 74.98 | 71.54 | 759.2 | 26 | me¦ ms¦ ph¦ pr¦ pc¦ ss¦ sc |  | 14:03 | 14.261 | 257 | 462 | 161 | 8.6 | 8.3 | 4957 | 5102 | 3997 | 4017 | 2.9 | 48.8 | 315.6 | -9 | 183.1646 | 74.93 | 64.77 | 779.9 | 28 | me¦ ms¦ ph¦ pr¦ pc¦ ss¦ sc
0.52429 | 13.822 | 301 | 183 | 321 | 8.9 | 13.5 | 1653 | 748 | 1366 | 997 | 2.9 | 40.4 | 245.6 | -8 | 182.7264 | 74.89 | 71.52 | 758.7 | 26 | me¦ ms¦ ph¦ pr¦ pc¦ ss¦ sc |  | 14:03 | 14.253 | 256 | 451 | 161 | 8.6 | 8.3 | 4962 | 5100 | 4001 | 4015 | 2.9 | 48.9 | 315.7 | -9 | 183.1883 | 74.89 | 64.77 | 779.7 | 28 | me¦ ms¦ ph¦ pr¦ pc¦ ss¦ sc
0.52431 | 13.829 | 301 | 183 | 321 | 8.9 | 13.5 | 1637 | 749 | 1352 | 998 | 2.9 | 40.4 | 246.7 | -8 | 182.7365 | 74.89 | 71.55 | 758.3 | 27 | me¦ ms¦ ph¦ pr¦ pc¦ ss¦ sc |  | 14:03 | 14.243 | 256 | 439 | 161 | 8.5 | 8.3 | 4945 | 5099 | 3956 | 4014 | 3 | 48.9 | 315.6 | -9 | 183.1913 | 74.83 | 64.74 | 779 | 29 | me¦ ms¦ ph¦ pr¦ pc¦ ss¦ sc
0.52432 | 13.844 | 300 | 184 | 320 | 9 | 13.5 | 1621 | 750 | 1350 | 1000 | 2.9 | 40.5 | 247 | -7 | 182.727 | 75.04 | 71.53 | 758.6 | 27 | me¦ ms¦ ph¦ pr¦ pc¦ ss¦ sc |  | 14:03 | 14.266 | 256 | 437 | 161 | 8.5 | 8.3 | 4897 | 5097 | 3917 | 4013 | 2.9 | 49 | 315.5 | -9 | 183.1724 | 74.89 | 64.76 | 778.5 | 29 | me¦ ms¦ ph¦ pr¦ pc¦ ss¦ sc
0.52433 | 13.865 | 301 | 191 | 321 | 8.9 | 13.5 | 1603 | 751 | 1324 | 1001 | 2.9 | 40.5 | 247.1 | -8 | 182.7264 | 75.02 | 71.53 | 757.9 | 26 | me¦ ms¦ ph¦ pr¦ pc¦ ss¦ sc |  | 14:03 | 14.286 | 256 | 435 | 161 | 8.6 | 8.3 | 4825 | 5094 | 3891 | 4011 | 2.9 | 49 | 315.6 | -8 | 183.1764 | 74.97 | 64.74 | 778.5 | 28 | me¦ ms¦ ph¦ pr¦ pc¦ ss¦ sc
0.52434 | 13.872 | 300 | 189 | 320 | 8.9 | 13.5 | 1591 | 752 | 1314 | 1002 | 2.9 | 40.6 | 247.5 | -8 | 182.7351 | 75.01 | 71.52 | 758.3 | 25 | me¦ ms¦ ph¦ pr¦ pc¦ ss¦ sc |  | 14:03 | 14.273 | 255 | 422 | 161 | 8.5 | 8.3 | 4735 | 5091 | 3788 | 4008 | 2.9 | 49.1 | 315.7 | -8 | 183.1937 | 74.93 | 64.73 | 777.9 | 27 | me¦ ms¦ ph¦ pr¦ pc¦ ss¦ sc
0.52435 | 13.897 | 301 | 194 | 321 | 8.8 | 13.5 | 1589 | 753 | 1302 | 1004 | 2.9 | 40.6 | 247 | -8 | 182.723 | 75.09 | 71.53 | 758.6 | 25 | me¦ ms¦ ph¦ pr¦ pc¦ ss¦ sc |  | 14:03 | 14.296 | 256 | 421 | 161 | 8.5 | 8.3 | 4644 | 5087 | 3715 | 4005 | 2.9 | 49.1 | 315.9 | -8 | 183.1615 | 74.99 | 64.77 | 777.9 | 27 | me¦ ms¦ ph¦ pr¦ pc¦ ss¦ sc
0.52436 | 13.906 | 300 | 194 | 320 | 8.8 | 13.5 | 1600 | 754 | 1311 | 1005 | 2.9 | 40.7 | 247.4 | -8 | 182.7324 | 75.06 | 71.5 | 758.4 | 25 | me¦ ms¦ ph¦ pr¦ pc¦ ss¦ sc |  | 14:03 | 14.316 | 256 | 416 | 161 | 8.5 | 8.3 | 4564 | 5082 | 3651 | 4001 | 2.9 | 49.2 | 315.8 | -8 | 183.1839 | 74.89 | 64.69 | 777.3 | 27 | me¦ ms¦ ph¦ pr¦ pc¦ ss¦ sc
0.52438 | 13.926 | 301 | 197 | 321 | 8.8 | 13.5 | 1626 | 755 | 1332 | 1006 | 2.9 | 40.7 | 247.6 | -8 | 182.7241 | 75.06 | 71.56 | 758.3 | 24 | me¦ ms¦ ph¦ pr¦ pc¦ ss¦ sc |  | 14:03 | 14.323 | 256 | 408 | 161 | 8.6 | 8.3 | 4498 | 5077 | 3627 | 3997 | 2.9 | 49.2 | 315.9 | -8 | 183.1691 | 74.96 | 64.73 | 777.1 | 27 | me¦ ms¦ ph¦ pr¦ pc¦ ss¦ sc
0.52439 | 13.948 | 300 | 200 | 320 | 8.7 | 13.5 | 1663 | 756 | 1352 | 1008 | 2.9 | 40.8 | 246.9 | -8 | 182.7241 | 75.05 | 71.51 | 758.1 | 25 | me¦ ms¦ ph¦ pr¦ pc¦ ss¦ sc |  | 14:03 | 14.343 | 256 | 405 | 161 | 8.5 | 8.3 | 4449 | 5071 | 3559 | 3992 | 2.9 | 49.3 | 315.9 | -8 | 183.1846 | 74.96 | 64.79 | 776.4 | 26 | me¦ ms¦ ph¦ pr¦ pc¦ ss¦ sc
0.5244 | 13.956 | 301 | 199 | 321 | 8.7 | 13.5 | 1716 | 757 | 1395 | 1009 | 2.9 | 40.8 | 246.8 | -8 | 182.7323 | 75.08 | 71.52 | 757.9 | 25 | me¦ ms¦ ph¦ pr¦ pc¦ ss¦ sc |  | 14:03 | 14.364 | 256 | 399 | 161 | 8.5 | 8.3 | 4409 | 5065 | 3527 | 3988 | 2.9 | 49.3 | 315.9 | -8 | 183.1577 | 74.9 | 64.72 | 776.4 | 27 | me¦ ms¦ ph¦ pr¦ pc¦ ss¦ sc
0.52441 | 13.965 | 300 | 199 | 320 | 8.6 | 13.5 | 1788 | 758 | 1441 | 1010 | 2.9 | 40.9 | 246.7 | -8 | 182.7291 | 75.07 | 71.5 | 757 | 25 | me¦ ms¦ ph¦ pr¦ pc¦ ss¦ sc |  | 14:03 | 14.383 | 256 | 395 | 161 | 8.5 | 8.3 | 4403 | 5059 | 3522 | 3983 | 2.9 | 49.4 | 316.2 | -8 | 183.1589 | 74.97 | 64.76 | 775.9 | 27 | me¦ ms¦ ph¦ pr¦ pc¦ ss¦ sc
0.52442 | 13.977 | 300 | 200 | 320 | 8.6 | 13.5 | 1885 | 760 | 1520 | 1013 | 2.9 | 40.9 | 246.7 | -8 | 182.7279 | 75.1 | 71.53 | 757.3 | 25 | me¦ ms¦ ph¦ pr¦ pc¦ ss¦ sc |  | 14:03 | 14.405 | 256 | 393 | 161 | 8.5 | 8.3 | 4408 | 5053 | 3526 | 3978 | 2.9 | 49.4 | 316.2 | -8 | 183.1582 | 74.88 | 64.73 | 775.5 | 27 | me¦ ms¦ ph¦ pr¦ pc¦ ss¦ sc
0.52443 | 13.988 | 300 | 200 | 320 | 8.5 | 13.5 | 2004 | 761 | 1603 | 1014 | 2.9 | 41 | 247.7 | -8 | 182.7287 | 75.09 | 71.51 | 756.7 | 24 | me¦ ms¦ ph¦ pr¦ pc¦ ss¦ sc |  | 14:03 | 14.417 | 256 | 387 | 161 | 8.5 | 8.3 | 4406 | 5048 | 3524 | 3974 | 2.9 | 49.5 | 316.4 | -8 | 183.1664 | 74.91 | 64.72 | 774.9 | 28 | me¦ ms¦ ph¦ pr¦ pc¦ ss¦ sc
0.52444 | 13.999 | 300 | 201 | 316 | 8.5 | 13.4 | 2136 | 763 | 1708 | 1003 | 2.9 | 41 | 248.5 | -8 | 182.7284 | 75.09 | 71.5 | 756.4 | 24 | me¦ ms¦ ph¦ pr¦ pc¦ ss¦ sc |  | 14:03 | 14.426 | 256 | 380 | 161 | 8.6 | 8.3 | 4387 | 5042 | 3537 | 3970 | 2.9 | 49.5 | 316.4 | -8 | 183.184 | 74.94 | 64.76 | 774.5 | 28 | me¦ ms¦ ph¦ pr¦ pc¦ ss¦ sc
0.52446 | 14.012 | 300 | 201 | 315 | 8.4 | 13.4 | 2271 | 765 | 1802 | 1006 | 2.9 | 41.1 | 248 | -8 | 182.7265 | 75.11 | 71.52 | 756.2 | 24 | me¦ ms¦ ph¦ pr¦ pc¦ ss¦ sc |  | 14:03 | 14.451 | 256 | 378 | 161 | 8.6 | 8.3 | 4348 | 5036 | 3506 | 3965 | 2.9 | 49.6 | 316.5 | -9 | 183.1773 | 74.95 | 64.75 | 774.8 | 28 | me¦ ms¦ ph¦ pr¦ pc¦ ss¦ sc
0.52447 | 14.04 | 300 | 207 | 316 | 8.4 | 13.4 | 2399 | 766 | 1903 | 1007 | 2.9 | 41.1 | 248.3 | -8 | 182.7161 | 75.11 | 71.51 | 755.8 | 24 | me¦ ms¦ ph¦ pr¦ pc¦ ss¦ sc |  | 14:03 | 14.454 | 256 | 370 | 161 | 8.6 | 8.3 | 4296 | 5030 | 3464 | 3960 | 2.9 | 49.6 | 316.7 | -9 | 183.1727 | 74.86 | 64.73 | 774.4 | 28 | me¦ ms¦ ph¦ pr¦ pc¦ ss¦ sc
0.52448 | 14.052 | 300 | 206 | 315 | 8.4 | 13.4 | 2514 | 769 | 1995 | 1011 | 2.9 | 41.2 | 248.4 | -8 | 182.7317 | 75.06 | 71.46 | 755.5 | 24 | me¦ ms¦ ph¦ pr¦ pc¦ ss¦ sc |  | 14:04 | 14.484 | 256 | 370 | 161 | 8.6 | 8.3 | 4237 | 5023 | 3416 | 3955 | 2.9 | 49.7 | 316.6 | -9 | 183.1643 | 74.85 | 64.75 | 774.2 | 28 | me¦ ms¦ ph¦ pr¦ pc¦ ss¦ sc
0.52449 | 14.069 | 300 | 207 | 316 | 8.4 | 13.4 | 2613 | 771 | 2073 | 1014 | 2.9 | 41.2 | 248.4 | -8 | 182.7155 | 75.15 | 71.5 | 755.4 | 24 | me¦ ms¦ ph¦ pr¦ pc¦ ss¦ sc |  | 14:04 | 14.481 | 256 | 360 | 161 | 8.7 | 8.3 | 4180 | 5016 | 3398 | 3949 | 2.9 | 49.7 | 316.7 | -9 | 183.1825 | 74.88 | 64.72 | 773.7 | 29 | me¦ ms¦ ph¦ pr¦ pc¦ ss¦ sc
0.5245 | 14.091 | 300 | 211 | 316 | 8.4 | 13.4 | 2696 | 773 | 2139 | 1017 | 2.9 | 41.3 | 247.9 | -8 | 182.7243 | 75.14 | 71.55 | 755 | 24 | me¦ ms¦ ph¦ pr¦ pc¦ ss¦ sc |  | 14:04 | 14.493 | 256 | 355 | 161 | 8.6 | 8.3 | 4126 | 5008 | 3327 | 3943 | 2.9 | 49.8 | 317 | -9 | 183.1614 | 74.92 | 64.72 | 773.9 | 28 | me¦ ms¦ ph¦ pr¦ pc¦ ss¦ sc
0.52451 | 14.097 | 300 | 210 | 316 | 8.4 | 13.4 | 2762 | 775 | 2192 | 1019 | 2.9 | 41.3 | 247.4 | -8 | 182.7223 | 75.09 | 71.47 | 754.9 | 24 | me¦ ms¦ ph¦ pr¦ pc¦ ss¦ sc |  | 14:04 | 14.494 | 256 | 346 | 161 | 8.6 | 8.3 | 4074 | 5001 | 3285 | 3937 | 2.9 | 49.8 | 317.1 | -9 | 183.1692 | 74.89 | 64.7 | 774 | 28 | me¦ ms¦ ph¦ pr¦ pc¦ ss¦ sc
0.52453 | 14.121 | 300 | 213 | 315 | 8.4 | 13.4 | 2808 | 778 | 2228 | 1023 | 2.9 | 41.4 | 248.3 | -8 | 182.7237 | 75.11 | 71.48 | 754.6 | 24 | me¦ ms¦ ph¦ pr¦ pc¦ ss¦ sc |  | 14:04 | 14.521 | 256 | 344 | 162 | 8.6 | 8.4 | 4033 | 4993 | 3252 | 3962 | 2.9 | 49.8 | 317.1 | -9 | 183.1649 | 74.94 | 64.69 | 773.7 | 28 | me¦ ms¦ ph¦ pr¦ pc¦ ss¦ sc
0.52454 | 14.129 | 300 | 212 | 316 | 8.4 | 13.4 | 2838 | 780 | 2252 | 1026 | 2.9 | 41.4 | 249.2 | -8 | 182.7182 | 75.11 | 71.5 | 754.5 | 24 | me¦ ms¦ ph¦ pr¦ pc¦ ss¦ sc |  | 14:04 | 14.521 | 256 | 335 | 162 | 8.6 | 8.4 | 3982 | 4984 | 3211 | 3955 | 2.9 | 49.9 | 317.2 | -9 | 183.1803 | 74.93 | 64.71 | 773.1 | 27 | me¦ ms¦ ph¦ pr¦ pc¦ ss¦ sc
0.52455 | 14.146 | 299 | 214 | 315 | 8.4 | 13.4 | 2860 | 783 | 2269 | 1030 | 2.9 | 41.5 | 249.3 | -8 | 182.7281 | 75.16 | 71.51 | 754.7 | 24 | me¦ ms¦ ph¦ pr¦ pc¦ ss¦ sc |  | 14:04 | 14.514 | 255 | 324 | 162 | 8.6 | 8.4 | 3920 | 4976 | 3161 | 3949 | 2.9 | 49.9 | 317.3 | -9 | 183.1806 | 74.89 | 64.7 | 773.2 | 27 | me¦ ms¦ ph¦ pr¦ pc¦ ss¦ sc
0.52456 | 14.149 | 300 | 212 | 315 | 8.3 | 13.4 | 2882 | 785 | 2269 | 1032 | 3 | 41.5 | 249.2 | -8 | 182.7284 | 75.13 | 71.52 | 755.1 | 24 | me¦ ms¦ ph¦ pr¦ pc¦ ss¦ sc |  | 14:04 | 14.518 | 255 | 317 | 162 | 8.6 | 8.4 | 3845 | 4967 | 3100 | 3942 | 2.9 | 50 | 317.7 | -9 | 183.1741 | 74.9 | 64.71 | 772.2 | 28 | me¦ ms¦ ph¦ pr¦ pc¦ ss¦ sc
0.52457 | 14.179 | 300 | 218 | 316 | 8.2 | 13.4 | 2912 | 787 | 2275 | 1035 | 2.9 | 41.5 | 249.5 | -8 | 182.7145 | 75.1 | 71.49 | 755 | 24 | me¦ ms¦ ph¦ pr¦ pc¦ ss¦ sc |  | 14:04 | 14.544 | 255 | 318 | 162 | 8.6 | 8.4 | 3759 | 4957 | 3031 | 3934 | 2.9 | 50 | 317.9 | -8 | 183.1649 | 74.87 | 64.73 | 772.1 | 27 | me¦ ms¦ ph¦ pr¦ pc¦ ss¦ sc
0.52458 | 14.189 | 300 | 218 | 315 | 8.2 | 13.4 | 2941 | 790 | 2297 | 1039 | 2.9 | 41.6 | 249.9 | -7 | 182.7248 | 75.1 | 71.46 | 755.4 | 24 | me¦ ms¦ ph¦ pr¦ pc¦ ss¦ sc |  | 14:04 | 14.543 | 255 | 309 | 162 | 8.6 | 8.4 | 3677 | 4947 | 2965 | 3926 | 2.9 | 50.1 | 317.9 | -9 | 183.1812 | 74.88 | 64.67 | 772.2 | 28 | me¦ ms¦ ph¦ pr¦ pc¦ ss¦ sc
0.52459 | 14.194 | 300 | 216 | 316 | 8.2 | 13.4 | 2957 | 793 | 2310 | 1043 | 2.9 | 41.6 | 250.2 | -7 | 182.7246 | 75.12 | 71.48 | 755.9 | 24 | me¦ ms¦ ph¦ pr¦ pc¦ ss¦ sc |  | 14:04 | 14.553 | 255 | 304 | 162 | 8.7 | 8.4 | 3605 | 4937 | 2930 | 3918 | 2.9 | 50.1 | 318 | -9 | 183.1675 | 74.85 | 64.71 | 772 | 29 | me¦ ms¦ ph¦ pr¦ pc¦ ss¦ sc
0.52461 | 14.215 | 299 | 219 | 315 | 8.2 | 13.4 | 2954 | 795 | 2307 | 1046 | 2.9 | 41.7 | 250.1 | -7 | 182.7155 | 75.09 | 71.46 | 755.8 | 24 | me¦ ms¦ ph¦ pr¦ pc¦ ss¦ sc |  | 14:04 | 14.555 | 255 | 300 | 161 | 8.8 | 8.4 | 3543 | 4926 | 2904 | 3909 | 2.9 | 50.2 | 318.1 | -9 | 183.1824 | 74.74 | 64.69 | 771.6 | 29 | me¦ ms¦ ph¦ pr¦ pc¦ ss¦ sc
0.52462 | 14.24 | 300 | 222 | 316 | 8.2 | 13.4 | 2935 | 798 | 2292 | 1050 | 2.9 | 41.7 | 250.1 | -7 | 182.7153 | 75.15 | 71.46 | 756.1 | 24 | me¦ ms¦ ph¦ pr¦ pc¦ ss¦ sc |  | 14:04 | 14.559 | 255 | 295 | 162 | 8.9 | 8.4 | 3490 | 4915 | 2884 | 3900 | 3 | 50.2 | 318.2 | -9 | 183.1716 | 74.65 | 64.65 | 771.6 | 30 | me¦ ms¦ ph¦ pr¦ pc¦ ss¦ sc
0.52463 | 14.255 | 300 | 223 | 315 | 8.2 | 13.4 | 2905 | 800 | 2269 | 1052 | 2.9 | 41.8 | 250.4 | -7 | 182.7241 | 75.13 | 71.46 | 756 | 23 | me¦ ms¦ ph¦ pr¦ pc¦ ss¦ sc |  | 14:04 | 14.56 | 254 | 292 | 161 | 9 | 8.4 | 3438 | 4904 | 2865 | 3892 | 2.9 | 50.3 | 318.1 | -9 | 183.1726 | 74.73 | 64.7 | 771.9 | 32 | me¦ ms¦ ph¦ pr¦ pc¦ ss¦ sc
0.52464 | 14.263 | 300 | 222 | 311 | 8.2 | 13.3 | 2870 | 802 | 2242 | 1041 | 2.9 | 41.8 | 251.1 | -7 | 182.7201 | 75.13 | 71.47 | 755.3 | 24 | me¦ ms¦ ph¦ pr¦ pc¦ ss¦ sc |  | 14:04 | 14.562 | 254 | 285 | 161 | 9 | 8.4 | 3383 | 4892 | 2819 | 3882 | 3 | 50.3 | 318 | -9 | 183.1774 | 74.74 | 64.67 | 771.2 | 31 | me¦ ms¦ ph¦ pr¦ pc¦ ss¦ sc
0.52465 | 14.291 | 300 | 228 | 311 | 8.2 | 13.3 | 2834 | 805 | 2214 | 1045 | 3 | 41.9 | 251.6 | -7 | 182.7152 | 75.1 | 71.47 | 755.2 | 24 | me¦ ms¦ ph¦ pr¦ pc¦ ss¦ sc |  | 14:04 | 14.567 | 254 | 282 | 161 | 9.1 | 8.4 | 3328 | 4880 | 2796 | 3873 | 2.9 | 50.4 | 318 | -9 | 183.1735 | 74.79 | 64.72 | 770.7 | 31 | me¦ ms¦ ph¦ pr¦ pc¦ ss¦ sc
0.52466 | 14.288 | 300 | 224 | 311 | 8.2 | 13.3 | 2797 | 807 | 2185 | 1048 | 2.9 | 41.9 | 252 | -7 | 182.7258 | 75.12 | 71.47 | 755.3 | 24 | me¦ ms¦ ph¦ pr¦ pc¦ ss¦ sc |  | 14:04 | 14.577 | 254 | 280 | 161 | 9.1 | 8.4 | 3274 | 4868 | 2751 | 3863 | 3 | 50.4 | 318 | -9 | 183.1724 | 74.74 | 64.65 | 770.6 | 30 | me¦ ms¦ ph¦ pr¦ pc¦ ss¦ sc
0.52468 | 14.304 | 299 | 226 | 311 | 8.1 | 13.3 | 2762 | 809 | 2141 | 1050 | 2.9 | 42 | 252.3 | -7 | 182.7144 | 75.08 | 71.5 | 755 | 24 | me¦ ms¦ ph¦ pr¦ pc¦ ss¦ sc |  | 14:04 | 14.579 | 254 | 281 | 161 | 9.1 | 8.4 | 3220 | 4856 | 2705 | 3853 | 3 | 50.5 | 317.8 | -9 | 183.174 | 74.76 | 64.66 | 769.9 | 30 | me¦ ms¦ ph¦ pr¦ pc¦ ss¦ sc
0.52469 | 14.322 | 300 | 229 | 311 | 8.1 | 13.3 | 2735 | 812 | 2120 | 1054 | 2.9 | 42 | 253.2 | -7 | 182.7141 | 75.03 | 71.43 | 755.1 | 25 | me¦ ms¦ ph¦ pr¦ pc¦ ss¦ sc |  | 14:04 | 14.58 | 254 | 280 | 161 | 9.2 | 8.4 | 3162 | 4844 | 2679 | 3844 | 2.9 | 50.5 | 317.9 | -9 | 183.1785 | 74.77 | 64.63 | 770.3 | 30 | me¦ ms¦ ph¦ pr¦ pc¦ ss¦ sc
0.5247 | 14.327 | 299 | 224 | 311 | 8.1 | 13.3 | 2720 | 814 | 2108 | 1057 | 3 | 42.1 | 253.7 | -7 | 182.7248 | 75.11 | 71.45 | 755.1 | 25 | me¦ ms¦ ph¦ pr¦ pc¦ ss¦ sc |  | 14:04 | 14.588 | 253 | 279 | 161 | 9.2 | 8.4 | 3101 | 4831 | 2627 | 3834 | 2.9 | 50.6 | 318 | -9 | 183.1772 | 74.83 | 64.65 | 768.9 | 30 | me¦ ms¦ ph¦ pr¦ pc¦ ss¦ sc
0.52471 | 14.339 | 299 | 226 | 311 | 8.1 | 13.3 | 2729 | 816 | 2115 | 1059 | 3 | 42.1 | 253.7 | -7 | 182.7158 | 75.06 | 71.41 | 754.4 | 25 | me¦ ms¦ ph¦ pr¦ pc¦ ss¦ sc |  | 14:04 | 14.596 | 253 | 271 | 161 | 9.3 | 8.4 | 3040 | 4818 | 2598 | 3823 | 3 | 50.6 | 318.1 | -9 | 183.173 | 74.83 | 64.66 | 769.6 | 29 | me¦ ms¦ ph¦ pr¦ pc¦ ss¦ sc
0.52472 | 14.366 | 299 | 228 | 311 | 8.1 | 13.3 | 2757 | 818 | 2137 | 1062 | 2.9 | 42.2 | 254.7 | -7 | 182.7119 | 75.05 | 71.48 | 754.7 | 25 | me¦ ms¦ ph¦ pr¦ pc¦ ss¦ sc |  | 14:04 | 14.604 | 253 | 265 | 160 | 9.3 | 8.4 | 2983 | 4805 | 2549 | 3813 | 2.9 | 50.7 | 318.3 | -9 | 183.1722 | 74.89 | 64.65 | 769.6 | 29 | me¦ ms¦ ph¦ pr¦ pc¦ ss¦ sc
0.52473 | 14.384 | 299 | 233 | 311 | 8.1 | 13.3 | 2794 | 820 | 2165 | 1064 | 2.9 | 42.2 | 254.8 | -7 | 182.7159 | 75.04 | 71.47 | 754.5 | 25 | me¦ ms¦ ph¦ pr¦ pc¦ ss¦ sc |  | 14:04 | 14.61 | 253 | 254 | 161 | 9.3 | 8.4 | 2938 | 4791 | 2511 | 3802 | 2.9 | 50.7 | 318.4 | -9 | 183.1714 | 74.85 | 64.66 | 769.8 | 28 | me¦ ms¦ ph¦ pr¦ pc¦ ss¦ sc
0.52475 | 14.387 | 299 | 230 | 310 | 8.1 | 13.3 | 2829 | 823 | 2193 | 1068 | 2.9 | 42.3 | 254.7 | -7 | 182.7224 | 74.99 | 71.37 | 754.7 | 25 | me¦ ms¦ ph¦ pr¦ pc¦ ss¦ sc |  | 14:04 | 14.612 | 253 | 249 | 160 | 9.4 | 8.4 | 2899 | 4778 | 2499 | 3792 | 2.9 | 50.8 | 318.5 | -9 | 183.1704 | 74.85 | 64.63 | 769.9 | 28 | me¦ ms¦ ph¦ pr¦ pc¦ ss¦ sc
0.52476 | 14.416 | 299 | 233 | 311 | 8 | 13.3 | 2854 | 825 | 2195 | 1071 | 2.9 | 42.3 | 254.6 | -7 | 182.7093 | 75.03 | 71.43 | 754.4 | 25 | me¦ ms¦ ph¦ pr¦ pc¦ ss¦ sc |  | 14:04 | 14.622 | 253 | 248 | 160 | 9.5 | 8.4 | 2861 | 4764 | 2487 | 3780 | 2.9 | 50.8 | 318.5 | -8 | 183.1654 | 74.94 | 64.67 | 769.1 | 29 | me¦ ms¦ ph¦ pr¦ pc¦ ss¦ sc
0.52477 | 14.417 | 299 | 233 | 310 | 8 | 13.3 | 2866 | 827 | 2204 | 1074 | 2.9 | 42.4 | 254.6 | -8 | 182.7204 | 74.99 | 71.4 | 753.9 | 26 | me¦ ms¦ ph¦ pr¦ pc¦ ss¦ sc |  | 14:04 | 14.629 | 252 | 243 | 160 | 9.5 | 8.4 | 2817 | 4751 | 2449 | 3770 | 2.9 | 50.9 | 318.5 | -8 | 183.1698 | 74.82 | 64.63 | 769.2 | 28 | me¦ ms¦ ph¦ pr¦ pc¦ ss¦ sc
0.52478 | 14.437 | 299 | 234 | 311 | 8 | 13.3 | 2870 | 830 | 2207 | 1077 | 3 | 42.4 | 255.9 | -8 | 182.7198 | 74.99 | 71.44 | 753.6 | 26 | me¦ ms¦ ph¦ pr¦ pc¦ ss¦ sc |  | 14:04 | 14.635 | 253 | 236 | 161 | 9.5 | 8.5 | 2766 | 4737 | 2405 | 3789 | 3 | 50.9 | 318.5 | -8 | 183.1728 | 74.92 | 64.65 | 768 | 28 | me¦ ms¦ ph¦ pr¦ pc¦ ss¦ sc
0.52479 | 14.449 | 299 | 235 | 310 | 8 | 13.3 | 2868 | 832 | 2206 | 1080 | 2.9 | 42.5 | 256.4 | -8 | 182.7152 | 74.97 | 71.4 | 753.6 | 26 | me¦ ms¦ ph¦ pr¦ pc¦ ss¦ sc |  | 14:04 | 14.638 | 252 | 232 | 161 | 9.5 | 8.5 | 2706 | 4723 | 2353 | 3778 | 3 | 51 | 318.3 | -8 | 183.1751 | 74.87 | 64.64 | 767.5 | 28 | me¦ ms¦ ph¦ pr¦ pc¦ ss¦ sc
0.5248 | 14.459 | 299 | 236 | 311 | 8 | 13.3 | 2872 | 834 | 2209 | 1083 | 2.9 | 42.5 | 255.6 | -8 | 182.7135 | 74.96 | 71.41 | 754 | 26 | me¦ ms¦ ph¦ pr¦ pc¦ ss¦ sc |  | 14:04 | 14.644 | 252 | 225 | 161 | 9.5 | 8.5 | 2643 | 4709 | 2298 | 3767 | 2.9 | 51 | 318 | -8 | 183.1714 | 74.9 | 64.62 | 767.9 | 28 | me¦ ms¦ ph¦ pr¦ pc¦ ss¦ sc
0.52481 | 14.467 | 298 | 235 | 310 | 8 | 13.3 | 2882 | 837 | 2216 | 1087 | 2.9 | 42.6 | 255.8 | -8 | 182.7235 | 74.97 | 71.4 | 754.2 | 26 | me¦ ms¦ ph¦ pr¦ pc¦ ss¦ sc |  | 14:04 | 14.65 | 252 | 222 | 161 | 9.5 | 8.5 | 2582 | 4694 | 2245 | 3755 | 2.9 | 51.1 | 317.8 | -8 | 183.1737 | 74.87 | 64.64 | 767.4 | 28 | me¦ ms¦ ph¦ pr¦ pc¦ ss¦ sc
0.52483 | 14.482 | 299 | 239 | 310 | 8 | 13.3 | 2902 | 839 | 2232 | 1089 | 2.9 | 42.6 | 257 | -8 | 182.7088 | 74.94 | 71.39 | 754 | 26 | me¦ ms¦ ph¦ pr¦ pc¦ ss¦ sc |  | 14:04 | 14.66 | 252 | 212 | 161 | 9.5 | 8.5 | 2529 | 4680 | 2199 | 3744 | 2.9 | 51.1 | 317.5 | -8 | 183.1716 | 74.87 | 64.62 | 767.5 | 28 | me¦ ms¦ ph¦ pr¦ pc¦ ss¦ sc
0.52484 | 14.497 | 298 | 240 | 306 | 8 | 13.2 | 2936 | 841 | 2258 | 1078 | 2.9 | 42.7 | 256.9 | -7 | 182.7202 | 74.91 | 71.36 | 754.1 | 26 | me¦ ms¦ ph¦ pr¦ pc¦ ss¦ sc |  | 14:04 | 14.663 | 252 | 202 | 161 | 9.5 | 8.5 | 2489 | 4665 | 2164 | 3732 | 2.9 | 51.2 | 317.4 | -8 | 183.1727 | 74.82 | 64.63 | 767.1 | 29 | me¦ ms¦ ph¦ pr¦ pc¦ ss¦ sc
0.52485 | 14.506 | 298 | 241 | 306 | 8 | 13.2 | 2984 | 844 | 2295 | 1082 | 2.9 | 42.7 | 257 | -7 | 182.7175 | 74.86 | 71.38 | 754.1 | 27 | me¦ ms¦ ph¦ pr¦ pc¦ ss¦ sc |  | 14:04 | 14.67 | 252 | 201 | 161 | 9.5 | 8.5 | 2457 | 4650 | 2136 | 3720 | 2.9 | 51.2 | 317.3 | -8 | 183.1721 | 74.93 | 64.67 | 766.7 | 29 | me¦ ms¦ ph¦ pr¦ pc¦ ss¦ sc
0.52486 | 14.521 | 298 | 243 | 306 | 7.9 | 13.2 | 3042 | 846 | 2322 | 1084 | 2.9 | 42.8 | 256.8 | -9 | 182.7201 | 74.88 | 71.35 | 753.5 | 27 | me¦ ms¦ ph¦ pr¦ pc¦ ss¦ sc |  | 14:04 | 14.678 | 251 | 198 | 161 | 9.5 | 8.5 | 2428 | 4636 | 2111 | 3708 | 2.9 | 51.3 | 317.4 | -8 | 183.1704 | 74.83 | 64.65 | 766.1 | 28 | me¦ ms¦ ph¦ pr¦ pc¦ ss¦ sc
0.52487 | 14.529 | 298 | 241 | 306 | 7.9 | 13.2 | 3101 | 849 | 2367 | 1088 | 2.9 | 42.8 | 258.1 | -10 | 182.7142 | 74.86 | 71.38 | 752.9 | 27 | me¦ ms¦ ph¦ pr¦ pc¦ ss¦ sc |  | 14:04 | 14.686 | 251 | 188 | 161 | 9.5 | 8.5 | 2398 | 4621 | 2085 | 3696 | 2.9 | 51.3 | 317.4 | -8 | 183.1758 | 74.83 | 64.63 | 766.8 | 29 | me¦ ms¦ ph¦ pr¦ pc¦ ss¦ sc
0.52488 | 14.533 | 298 | 241 | 305 | 7.9 | 13.2 | 3152 | 852 | 2406 | 1092 | 2.9 | 42.9 | 259.9 | -11 | 182.7156 | 74.77 | 71.35 | 752.8 | 28 | me¦ ms¦ ph¦ pr¦ pc¦ ss¦ sc |  | 14:04 | 14.684 | 251 | 175 | 160 | 9.5 | 8.5 | 2366 | 4606 | 2057 | 3684 | 2.9 | 51.4 | 317.3 | -8 | 183.1715 | 74.87 | 64.62 | 766.5 | 29 | me¦ ms¦ ph¦ pr¦ pc¦ ss¦ sc
0.5249 | 14.533 | 298 | 238 | 305 | 8 | 13.2 | 3184 | 854 | 2449 | 1094 | 2.9 | 42.9 | 261.4 | -11 | 182.7253 | 74.77 | 71.35 | 753.1 | 29 | me¦ ms¦ ph¦ pr¦ pc¦ ss¦ sc |  | 14:04 | 14.701 | 251 | 175 | 161 | 9.6 | 8.5 | 2339 | 4591 | 2051 | 3672 | 2.9 | 51.4 | 317.3 | -8 | 183.1646 | 74.91 | 64.67 | 766.5 | 29 | me¦ ms¦ ph¦ pr¦ pc¦ ss¦ sc
0.52491 | 14.531 | 297 | 235 | 305 | 8 | 13.2 | 3194 | 857 | 2456 | 1098 | 2.9 | 43 | 261.3 | -12 | 182.7234 | 74.72 | 71.34 | 753.4 | 30 | me¦ ms¦ ph¦ pr¦ pc¦ ss¦ sc |  | 14:04 | 14.706 | 251 | 168 | 160 | 9.6 | 8.5 | 2321 | 4577 | 2035 | 3661 | 3 | 51.5 | 317.1 | -7 | 183.1717 | 74.9 | 64.66 | 766.3 | 29 | me¦ ms¦ ph¦ pr¦ pc¦ ss¦ sc
0.52492 | 14.537 | 297 | 232 | 305 | 8 | 13.2 | 3187 | 859 | 2451 | 1101 | 2.9 | 43 | 262 | -12 | 182.7157 | 74.72 | 71.33 | 753.5 | 31 | me¦ ms¦ ph¦ pr¦ pc¦ ss¦ sc |  | 14:04 | 14.706 | 251 | 165 | 160 | 9.6 | 8.5 | 2314 | 4562 | 2029 | 3649 | 2.9 | 51.5 | 317 | -7 | 183.178 | 74.91 | 64.63 | 766.3 | 28 | me¦ ms¦ ph¦ pr¦ pc¦ ss¦ sc
0.52493 | 14.542 | 296 | 233 | 304 | 8 | 13.2 | 3167 | 862 | 2436 | 1105 | 2.9 | 43.1 | 262.4 | -13 | 182.7173 | 74.7 | 71.3 | 752.9 | 31 | me¦ ms¦ ph¦ pr¦ pc¦ ss¦ sc |  | 14:04 | 14.714 | 250 | 162 | 160 | 9.7 | 8.5 | 2315 | 4548 | 2048 | 3638 | 2.9 | 51.6 | 317.1 | -8 | 183.1712 | 74.94 | 64.63 | 766.5 | 28 | me¦ ms¦ ph¦ pr¦ pc¦ ss¦ sc
0.52494 | 14.559 | 297 | 234 | 304 | 8 | 13.2 | 3140 | 865 | 2415 | 1108 | 2.9 | 43.1 | 262.5 | -13 | 182.7065 | 74.72 | 71.33 | 752.4 | 31 | me¦ ms¦ ph¦ pr¦ pc¦ ss¦ sc |  | 14:04 | 14.716 | 250 | 158 | 161 | 9.7 | 8.6 | 2319 | 4534 | 2052 | 3656 | 2.9 | 51.6 | 316.9 | -8 | 183.1747 | 74.99 | 64.64 | 766.6 | 28 | me¦ ms¦ ph¦ pr¦ pc¦ ss¦ sc
0.52495 | 14.587 | 297 | 240 | 305 | 8.1 | 13.2 | 3110 | 867 | 2410 | 1111 | 2.9 | 43.1 | 263.1 | -13 | 182.7067 | 74.61 | 71.34 | 750.8 | 31 | me¦ ms¦ ph¦ pr¦ pc¦ ss¦ sc |  | 14:04 | 14.706 | 250 | 146 | 161 | 9.7 | 8.6 | 2322 | 4520 | 2054 | 3645 | 2.9 | 51.6 | 317 | -8 | 183.1834 | 74.96 | 64.65 | 765.9 | 27 | me¦ ms¦ ph¦ pr¦ pc¦ ss¦ sc
0.52497 | 14.621 | 297 | 248 | 305 | 8.1 | 13.2 | 3084 | 870 | 2390 | 1115 | 2.9 | 43.2 | 264.6 | -13 | 182.7041 | 74.67 | 71.34 | 748.6 | 32 | me¦ ms¦ ph¦ pr¦ pc¦ ss¦ sc |  | 14:04 | 14.692 | 250 | 130 | 161 | 9.7 | 8.6 | 2321 | 4506 | 2053 | 3633 | 2.9 | 51.7 | 317 | -8 | 183.1817 | 74.99 | 64.61 | 765.2 | 27 | me¦ ms¦ ph¦ pr¦ pc¦ ss¦ sc
0.52498 | 14.657 | 298 | 252 | 306 | 8.1 | 13.2 | 3068 | 872 | 2378 | 1117 | 2.9 | 43.2 | 266 | -14 | 182.7018 | 74.71 | 71.3 | 747 | 32 | me¦ ms¦ ph¦ pr¦ pc¦ ss¦ sc |  | 14:04 | 14.698 | 250 | 134 | 161 | 9.7 | 8.6 | 2316 | 4493 | 2049 | 3623 | 2.9 | 51.7 | 317 | -8 | 183.1693 | 75.01 | 64.6 | 766.3 | 27 | me¦ ms¦ ph¦ pr¦ pc¦ ss¦ sc
0.52499 | 14.697 | 298 | 262 | 306 | 8.2 | 13.2 | 3068 | 875 | 2396 | 1121 | 2.9 | 43.3 | 267 | -13 | 182.6996 | 74.7 | 71.32 | 745.2 | 31 | me¦ ms¦ ph¦ pr¦ pc¦ ss¦ sc |  | 14:04 | 14.685 | 249 | 133 | 160 | 9.7 | 8.6 | 2311 | 4479 | 2045 | 3612 | 3 | 51.8 | 316.9 | -8 | 183.1818 | 75.08 | 64.63 | 766.6 | 27 | me¦ ms¦ ph¦ pr¦ pc¦ ss¦ sc
0.525 | 14.738 | 299 | 270 | 307 | 8.3 | 13.2 | 3083 | 877 | 2427 | 1124 | 2.9 | 43.3 | 266.5 | -13 | 182.6982 | 74.76 | 71.33 | 743.9 | 31 | me¦ ms¦ ph¦ pr¦ pc¦ ss¦ sc |  | 14:04 | 14.705 | 249 | 132 | 161 | 9.8 | 8.6 | 2304 | 4466 | 2057 | 3601 | 2.9 | 51.8 | 316.8 | -8 | 183.169 | 75.05 | 64.62 | 766.2 | 26 | me¦ ms¦ ph¦ pr¦ pc¦ ss¦ sc
0.52501 | 14.778 | 299 | 276 | 307 | 8.5 | 13.2 | 3100 | 880 | 2480 | 1128 | 2.9 | 43.4 | 266.7 | -14 | 182.697 | 74.8 | 71.32 | 742.7 | 30 | me¦ ms¦ ph¦ pr¦ pc¦ ss¦ sc |  | 14:04 | 14.691 | 249 | 122 | 160 | 9.9 | 8.6 | 2290 | 4452 | 2063 | 3590 | 2.9 | 51.9 | 316.8 | -8 | 183.1766 | 75.06 | 64.59 | 766.1 | 26 | me¦ ms¦ ph¦ pr¦ pc¦ ss¦ sc
0.52502 | 14.822 | 300 | 287 | 308 | 8.7 | 13.2 | 3102 | 882 | 2521 | 1130 | 2.9 | 43.4 | 268.2 | -14 | 182.6936 | 74.83 | 71.26 | 742.1 | 30 | me¦ ms¦ ph¦ pr¦ pc¦ ss¦ sc |  | 14:04 | 14.711 | 249 | 132 | 160 | 9.9 | 8.6 | 2268 | 4439 | 2043 | 3579 | 2.9 | 51.9 | 316.8 | -8 | 183.1676 | 75.14 | 64.63 | 765.4 | 25 | me¦ ms¦ ph¦ pr¦ pc¦ ss¦ sc
0.52503 | 14.868 | 300 | 293 | 304 | 8.8 | 13.1 | 3068 | 884 | 2514 | 1118 | 2.9 | 43.5 | 268.8 | -13 | 182.6914 | 74.88 | 71.31 | 741.2 | 29 | me¦ ms¦ ph¦ pr¦ pc¦ ss¦ sc |  | 14:04 | 14.712 | 248 | 125 | 160 | 10 | 8.6 | 2238 | 4426 | 2034 | 3569 | 3 | 52 | 316.7 | -8 | 183.17 | 75.03 | 64.57 | 764.5 | 25 | me¦ ms¦ ph¦ pr¦ pc¦ ss¦ sc
0.52505 | 14.91 | 301 | 303 | 305 | 8.9 | 13.1 | 2994 | 887 | 2474 | 1122 | 2.9 | 43.5 | 268.9 | -13 | 182.6915 | 74.84 | 71.31 | 741 | 28 | me¦ ms¦ ph¦ pr¦ pc¦ ss¦ sc |  | 14:04 | 14.71 | 248 | 118 | 160 | 10 | 8.6 | 2202 | 4413 | 2001 | 3558 | 2.9 | 52 | 316.9 | -8 | 183.1736 | 75.14 | 64.62 | 764.5 | 24 | me¦ ms¦ ph¦ pr¦ pc¦ ss¦ sc
0.52506 | 14.955 | 301 | 311 | 305 | 8.8 | 13.1 | 2888 | 889 | 2367 | 1125 | 2.9 | 43.6 | 267.8 | -13 | 182.6872 | 74.88 | 71.33 | 740.6 | 28 | me¦ ms¦ ph¦ pr¦ pc¦ ss¦ sc |  | 14:04 | 14.711 | 248 | 116 | 160 | 10 | 8.6 | 2164 | 4399 | 1967 | 3547 | 3 | 52.1 | 316.8 | -8 | 183.1704 | 75.03 | 64.57 | 764.1 | 24 | me¦ ms¦ ph¦ pr¦ pc¦ ss¦ sc
0.52507 | 14.998 | 302 | 317 | 306 | 8.7 | 13.1 | 2779 | 891 | 2259 | 1127 | 2.9 | 43.6 | 267.8 | -12 | 182.688 | 74.85 | 71.27 | 739.8 | 27 | me¦ ms¦ ph¦ pr¦ pc¦ ss¦ sc |  | 14:04 | 14.702 | 248 | 108 | 160 | 10.1 | 8.6 | 2126 | 4386 | 1950 | 3537 | 2.9 | 52.1 | 316.7 | -8 | 183.1819 | 75.09 | 64.64 | 765.1 | 25 | me¦ ms¦ ph¦ pr¦ pc¦ ss¦ sc
0.52508 | 15.049 | 303 | 330 | 306 | 8.6 | 13.1 | 2704 | 893 | 2180 | 1130 | 2.9 | 43.7 | 269 | -12 | 182.6824 | 74.85 | 71.28 | 739.6 | 28 | me¦ ms¦ ph¦ pr¦ pc¦ ss¦ sc |  | 14:04 | 14.7 | 247 | 101 | 159 | 10.1 | 8.6 | 2081 | 4372 | 1909 | 3525 | 3 | 52.2 | 316.5 | -8 | 183.1782 | 75.08 | 64.65 | 764.1 | 25 | me¦ ms¦ ph¦ pr¦ pc¦ ss¦ sc
0.52509 | 15.091 | 303 | 340 | 307 | 8.4 | 13.1 | 2690 | 895 | 2134 | 1132 | 2.9 | 43.7 | 270.2 | -12 | 182.684 | 74.94 | 71.33 | 738.7 | 27 | me¦ ms¦ ph¦ pr¦ pc¦ ss¦ sc |  | 14:04 | 14.694 | 247 | 93 | 161 | 10.2 | 8.7 | 2032 | 4359 | 1881 | 3543 | 2.9 | 52.2 | 316.2 | -8 | 183.184 | 75.12 | 64.6 | 763.7 | 25 | me¦ ms¦ ph¦ pr¦ pc¦ ss¦ sc
0.5251 | 15.132 | 304 | 349 | 307 | 8.2 | 13.1 | 2753 | 897 | 2150 | 1135 | 2.9 | 43.8 | 270.7 | -12 | 182.6832 | 74.9 | 71.31 | 738.1 | 27 | me¦ ms¦ ph¦ pr¦ pc¦ ss¦ sc |  | 14:04 | 14.686 | 247 | 84 | 160 | 10.2 | 8.7 | 1979 | 4345 | 1832 | 3532 | 2.9 | 52.3 | 315.8 | -8 | 183.1817 | 75.01 | 64.61 | 763.6 | 25 | me¦ ms¦ ph¦ pr¦ pc¦ ss¦ sc
0.52512 | 15.175 | 304 | 358 | 308 | 8 | 13.1 | 2889 | 899 | 2222 | 1137 | 3 | 43.8 | 270.9 | -12 | 182.6831 | 74.89 | 71.31 | 738.2 | 27 | me¦ ms¦ ph¦ pr¦ pc¦ ss¦ sc |  | 14:04 | 14.684 | 247 | 80 | 160 | 10.3 | 8.7 | 1928 | 4331 | 1801 | 3521 | 2.9 | 52.3 | 315.5 | -8 | 183.1768 | 75.1 | 64.63 | 764 | 26 | me¦ ms¦ ph¦ pr¦ pc¦ ss¦ sc
0.52513 | 15.219 | 305 | 368 | 308 | 7.8 | 13.1 | 3086 | 902 | 2337 | 1141 | 3 | 43.9 | 271.4 | -12 | 182.6795 | 74.93 | 71.31 | 738.3 | 28 | me¦ ms¦ ph¦ pr¦ pc¦ ss¦ sc |  | 14:04 | 14.677 | 246 | 75 | 160 | 10.3 | 8.7 | 1880 | 4317 | 1757 | 3509 | 3 | 52.4 | 315.5 | -8 | 183.1761 | 75.11 | 64.63 | 763.7 | 26 | me¦ ms¦ ph¦ pr¦ pc¦ ss¦ sc
0.52514 | 15.264 | 305 | 378 | 309 | 7.6 | 13.1 | 3324 | 905 | 2480 | 1145 | 2.9 | 43.9 | 271 | -12 | 182.6782 | 74.89 | 71.3 | 738.3 | 27 | me¦ ms¦ ph¦ pr¦ pc¦ ss¦ sc |  | 14:04 | 14.669 | 246 | 65 | 160 | 10.3 | 8.7 | 1838 | 4303 | 1717 | 3498 | 2.9 | 52.4 | 315.5 | -8 | 183.1815 | 75.14 | 64.62 | 763.5 | 26 | me¦ ms¦ ph¦ pr¦ pc¦ ss¦ sc
0.52515 | 15.31 | 306 | 383 | 310 | 7.5 | 13.1 | 3588 | 907 | 2657 | 1148 | 2.9 | 44 | 271.1 | -12 | 182.6766 | 74.98 | 71.31 | 738.7 | 27 | me¦ ms¦ ph¦ pr¦ pc¦ ss¦ sc |  | 14:04 | 14.667 | 245 | 64 | 159 | 10.4 | 8.7 | 1800 | 4288 | 1698 | 3486 | 2.9 | 52.5 | 315.5 | -8 | 183.1738 | 75.13 | 64.59 | 763.5 | 25 | me¦ ms¦ ph¦ pr¦ pc¦ ss¦ sc
0.52516 | 15.35 | 307 | 392 | 310 | 7.5 | 13.1 | 3861 | 911 | 2860 | 1153 | 2.9 | 44 | 270.2 | -11 | 182.678 | 74.94 | 71.31 | 738.8 | 27 | me¦ ms¦ ph¦ pr¦ pc¦ ss¦ sc |  | 14:04 | 14.659 | 245 | 52 | 159 | 10.4 | 8.7 | 1769 | 4274 | 1668 | 3474 | 2.9 | 52.5 | 315.2 | -8 | 183.1829 | 75.13 | 64.6 | 763.4 | 25 | me¦ ms¦ ph¦ pr¦ pc¦ ss¦ sc
0.52517 | 15.394 | 307 | 400 | 311 | 7.4 | 13.1 | 4125 | 914 | 3033 | 1156 | 2.9 | 44.1 | 269.4 | -11 | 182.6737 | 74.92 | 71.31 | 739 | 27 | me¦ ms¦ ph¦ pr¦ pc¦ ss¦ sc |  | 14:05 | 14.651 | 245 | 51 | 159 | 10.4 | 8.7 | 1740 | 4260 | 1641 | 3463 | 2.9 | 52.6 | 315 | -8 | 183.1836 | 75.12 | 64.58 | 763.2 | 25 | me¦ ms¦ ph¦ pr¦ pc¦ ss¦ sc
0.52519 | 15.433 | 307 | 405 | 311 | 7.3 | 13.1 | 4373 | 918 | 3191 | 1162 | 3 | 44.1 | 269.1 | -11 | 182.676 | 74.89 | 71.26 | 738.7 | 27 | me¦ ms¦ ph¦ pr¦ pc¦ ss¦ sc |  | 14:05 | 14.652 | 244 | 47 | 159 | 10.5 | 8.7 | 1704 | 4246 | 1622 | 3452 | 2.9 | 52.7 | 315 | -8 | 183.1771 | 75.13 | 64.66 | 763.1 | 25 | me¦ ms¦ ph¦ pr¦ pc¦ ss¦ sc
0.5252 | 15.475 | 308 | 415 | 311 | 7.2 | 13.1 | 4596 | 922 | 3330 | 1167 | 3 | 44.2 | 269 | -10 | 182.673 | 74.89 | 71.29 | 738 | 27 | me¦ ms¦ ph¦ pr¦ pc¦ ss¦ sc |  | 14:05 | 14.642 | 244 | 44 | 159 | 10.5 | 8.7 | 1680 | 4231 | 1600 | 3439 | 2.9 | 52.7 | 315 | -8 | 183.1801 | 75.13 | 64.59 | 763.3 | 25 | me¦ ms¦ ph¦ pr¦ pc¦ ss¦ sc
0.52521 | 15.511 | 308 | 419 | 312 | 7.2 | 13.1 | 4800 | 926 | 3478 | 1172 | 2.9 | 44.2 | 269.2 | -10 | 182.6742 | 74.88 | 71.28 | 738.5 | 27 | me¦ ms¦ ph¦ pr¦ pc¦ ss¦ sc |  | 14:05 | 14.633 | 243 | 33 | 159 | 10.6 | 8.8 | 1658 | 4217 | 1594 | 3456 | 2.9 | 52.8 | 314.8 | -9 | 183.1814 | 75.12 | 64.58 | 763.3 | 25 | me¦ ms¦ ph¦ pr¦ pc¦ ss¦ sc
0.52522 | 15.549 | 308 | 428 | 312 | 7.1 | 13.1 | 4992 | 931 | 3591 | 1178 | 2.9 | 44.3 | 269.4 | -10 | 182.6714 | 74.97 | 71.3 | 738.7 | 27 | me¦ ms¦ ph¦ pr¦ pc¦ ss¦ sc |  | 14:05 | 14.626 | 243 | 31 | 159 | 10.6 | 8.8 | 1636 | 4203 | 1573 | 3445 | 2.9 | 52.8 | 314.6 | -9 | 183.1828 | 75.2 | 64.63 | 763.5 | 25 | me¦ ms¦ ph¦ pr¦ pc¦ ss¦ sc
0.52523 | 15.588 | 309 | 435 | 313 | 7.1 | 13.1 | 5168 | 935 | 3717 | 1183 | 2.9 | 44.3 | 268.2 | -10 | 182.6704 | 74.93 | 71.29 | 738.7 | 27 | me¦ ms¦ ph¦ pr¦ pc¦ ss¦ sc |  | 14:05 | 14.622 | 243 | 32 | 159 | 10.7 | 8.8 | 1614 | 4189 | 1566 | 3433 | 3 | 52.9 | 314.5 | -9 | 183.1807 | 75.12 | 64.58 | 763.2 | 24 | me¦ ms¦ ph¦ pr¦ pc¦ ss¦ sc
0.52524 | 15.624 | 309 | 445 | 309 | 7.1 | 13 | 5323 | 940 | 3829 | 1175 | 2.9 | 44.4 | 267.8 | -10 | 182.6696 | 74.97 | 71.31 | 738.6 | 27 | me¦ ms¦ ph¦ pr¦ pc¦ ss¦ sc |  | 14:05 | 14.615 | 243 | 29 | 159 | 10.7 | 8.8 | 1593 | 4175 | 1546 | 3422 | 2.9 | 52.9 | 314.6 | -9 | 183.1845 | 75.1 | 64.6 | 763 | 25 | me¦ ms¦ ph¦ pr¦ pc¦ ss¦ sc
0.52525 | 15.661 | 310 | 447 | 310 | 7.1 | 13 | 5449 | 945 | 3920 | 1181 | 3 | 44.4 | 267 | -10 | 182.6695 | 74.95 | 71.3 | 738.7 | 26 | me¦ ms¦ ph¦ pr¦ pc¦ ss¦ sc |  | 14:05 | 14.606 | 242 | 18 | 159 | 10.7 | 8.8 | 1574 | 4161 | 1528 | 3410 | 2.9 | 53 | 314.6 | -9 | 183.1837 | 75.12 | 64.57 | 763.3 | 25 | me¦ ms¦ ph¦ pr¦ pc¦ ss¦ sc
0.52527 | 15.699 | 310 | 455 | 310 | 7.1 | 13 | 5541 | 950 | 3986 | 1187 | 2.9 | 44.5 | 266.1 | -10 | 182.6653 | 74.97 | 71.33 | 739 | 26 | me¦ ms¦ ph¦ pr¦ pc¦ ss¦ sc |  | 14:05 | 14.596 | 242 | 15 | 158 | 10.8 | 8.8 | 1558 | 4147 | 1527 | 3399 | 3 | 53 | 314.7 | -9 | 183.1859 | 75.15 | 64.6 | 763.4 | 25 | me¦ ms¦ ph¦ pr¦ pc¦ ss¦ sc
0.52528 | 15.737 | 311 | 465 | 311 | 7.1 | 13 | 5599 | 955 | 4028 | 1193 | 2.9 | 44.5 | 265.1 | -10 | 182.6653 | 74.93 | 71.3 | 738.1 | 26 | me¦ ms¦ ph¦ pr¦ pc¦ ss¦ sc |  | 14:05 | 14.582 | 241 | 8 | 158 | 10.8 | 8.8 | 1540 | 4133 | 1509 | 3387 | 2.9 | 53.1 | 314.6 | -9 | 183.1909 | 75.15 | 64.63 | 762.9 | 25 | me¦ ms¦ ph¦ pr¦ pc¦ ss¦ sc
0.52529 | 15.77 | 311 | 469 | 311 | 7.1 | 13 | 5625 | 960 | 4046 | 1200 | 2.9 | 44.6 | 263.9 | -10 | 182.6671 | 74.95 | 71.32 | 738.4 | 27 | me¦ ms¦ ph¦ pr¦ pc¦ ss¦ sc |  | 14:05 | 14.577 | 241 | 6 | 158 | 10.8 | 8.8 | 1519 | 4119 | 1489 | 3376 | 2.9 | 53.1 | 314.5 | -9 | 183.1846 | 75.1 | 64.6 | 763.3 | 25 | me¦ ms¦ ph¦ pr¦ pc¦ ss¦ sc
0.5253 | 15.801 | 311 | 471 | 311 | 7 | 13 | 5625 | 965 | 4017 | 1206 | 2.9 | 44.6 | 262.3 | -10 | 182.6684 | 74.94 | 71.29 | 738.8 | 27 | me¦ ms¦ ph¦ pr¦ pc¦ ss¦ sc |  | 14:05 | 14.571 | 241 | 3 | 158 | 10.9 | 8.8 | 1495 | 4105 | 1480 | 3364 | 3 | 53.2 | 314.5 | -9 | 183.1846 | 75.12 | 64.65 | 763 | 25 | me¦ ms¦ ph¦ pr¦ pc¦ ss¦ sc
0.52531 | 15.834 | 311 | 476 | 311 | 7 | 13 | 5602 | 971 | 4001 | 1213 | 2.9 | 44.7 | 261.6 | -10 | 182.6639 | 74.9 | 71.27 | 739.1 | 27 | me¦ ms¦ ph¦ pr¦ pc¦ ss¦ sc |  | 14:05 | 14.564 | 240 | 1 | 157 | 11 | 8.8 | 1467 | 4091 | 1467 | 3353 | 2.9 | 53.2 | 314.5 | -9 | 183.1828 | 75.07 | 64.6 | 762.5 | 26 | me¦ ms¦ ph¦ pr¦ pc¦ ss¦ sc
0.52532 | 15.865 | 312 | 483 | 312 | 7.1 | 13 | 5569 | 976 | 4006 | 1220 | 3 | 44.7 | 260.8 | -10 | 182.6667 | 74.93 | 71.31 | 739.5 | 27 | me¦ ms¦ ph¦ pr¦ pc¦ ss¦ sc |  | 14:05 | 14.561 | 240 | 0 | 158 | 11 | 8.9 | 1439 | 4077 | 1439 | 3369 | 2.9 | 53.3 | 314.3 | -9 | 183.1836 | 75.11 | 64.66 | 762.3 | 26 | me¦ ms¦ ph¦ pr¦ pc¦ ss¦ sc
0.52534 | 15.896 | 312 | 484 | 312 | 7.2 | 13 | 5529 | 980 | 4006 | 1225 | 2.9 | 44.8 | 260.2 | -9 | 182.6654 | 74.91 | 71.3 | 739.2 | 28 | me¦ ms¦ ph¦ pr¦ pc¦ ss¦ sc |  | 14:05 | 14.551 | 240 | 0 | 158 | 11.1 | 8.9 | 1415 | 4063 | 1429 | 3357 | 2.9 | 53.3 | 314.2 | -9 | 183.1851 | 75.12 | 64.59 | 762.5 | 25 | me¦ ms¦ ph¦ pr¦ pc¦ ss¦ sc
0.52535 | 15.924 | 312 | 493 | 312 | 7.2 | 13 | 5494 | 985 | 3981 | 1231 | 2.9 | 44.8 | 260.2 | -9 | 182.6633 | 74.9 | 71.3 | 739.2 | 28 | me¦ ms¦ ph¦ pr¦ pc¦ ss¦ sc |  | 14:05 | 14.546 | 239 | 0 | 158 | 11.1 | 8.9 | 1395 | 4049 | 1409 | 3346 | 3 | 53.4 | 314.1 | -9 | 183.1835 | 75.12 | 64.61 | 761.9 | 25 | me¦ ms¦ ph¦ pr¦ pc¦ ss¦ sc
0.52536 | 15.951 | 312 | 497 | 312 | 7.2 | 13 | 5478 | 990 | 3969 | 1237 | 2.9 | 44.9 | 259.8 | -9 | 182.6634 | 74.82 | 71.28 | 739.3 | 28 | me¦ ms¦ ph¦ pr¦ pc¦ ss¦ sc |  | 14:05 | 14.539 | 239 | 0 | 158 | 11.1 | 8.9 | 1379 | 4036 | 1392 | 3335 | 2.9 | 53.4 | 314.1 | -8 | 183.1832 | 75.08 | 64.58 | 762.1 | 25 | me¦ ms¦ ph¦ pr¦ pc¦ ss¦ sc
0.52537 | 15.976 | 313 | 499 | 313 | 7.2 | 13 | 5506 | 995 | 3989 | 1243 | 2.9 | 44.9 | 259.8 | -9 | 182.6639 | 74.89 | 71.33 | 739.5 | 29 | me¦ ms¦ ph¦ pr¦ pc¦ ss¦ sc |  | 14:05 | 14.54 | 239 | 0 | 158 | 11.2 | 8.9 | 1365 | 4022 | 1392 | 3323 | 3 | 53.5 | 314 | -8 | 183.1823 | 75.01 | 64.53 | 761.7 | 26 | me¦ ms¦ ph¦ pr¦ pc¦ ss¦ sc
0.52538 | 15.998 | 313 | 504 | 313 | 7.2 | 13 | 5608 | 1000 | 4063 | 1250 | 2.9 | 44.9 | 259.2 | -9 | 182.6644 | 74.83 | 71.29 | 739.4 | 29 | me¦ ms¦ ph¦ pr¦ pc¦ ss¦ sc |  | 14:05 | 14.532 | 239 | 0 | 158 | 11.2 | 8.9 | 1349 | 4008 | 1376 | 3312 | 2.9 | 53.5 | 313.8 | -8 | 183.1855 | 75.01 | 64.61 | 761.6 | 26 | me¦ ms¦ ph¦ pr¦ pc¦ ss¦ sc
0.52539 | 16.022 | 313 | 508 | 313 | 7.3 | 13 | 5797 | 1005 | 4231 | 1256 | 3 | 45 | 259.1 | -9 | 182.6635 | 74.89 | 71.3 | 739.3 | 29 | me¦ ms¦ ph¦ pr¦ pc¦ ss¦ sc |  | 14:05 | 14.525 | 238 | 0 | 157 | 11.2 | 8.9 | 1328 | 3995 | 1355 | 3301 | 2.9 | 53.6 | 313.7 | -9 | 183.1872 | 74.95 | 64.52 | 761.8 | 27 | me¦ ms¦ ph¦ pr¦ pc¦ ss¦ sc
0.52541 | 16.045 | 313 | 507 | 313 | 7.3 | 13 | 6073 | 1011 | 4432 | 1263 | 2.9 | 45 | 259.3 | -9 | 182.6638 | 74.85 | 71.29 | 738.7 | 29 | me¦ ms¦ ph¦ pr¦ pc¦ ss¦ sc |  | 14:05 | 14.518 | 238 | 0 | 157 | 11.3 | 8.9 | 1286 | 3981 | 1325 | 3290 | 2.9 | 53.6 | 313.4 | -9 | 183.1868 | 74.98 | 64.57 | 761.5 | 27 | me¦ ms¦ ph¦ pr¦ pc¦ ss¦ sc
0.52542 | 16.066 | 313 | 507 | 309 | 7.4 | 12.9 | 6410 | 1017 | 4713 | 1255 | 3 | 45.1 | 258.8 | -9 | 182.6638 | 74.75 | 71.27 | 739 | 29 | me¦ ms¦ ph¦ pr¦ pc¦ ss¦ sc |  | 14:05 | 14.518 | 238 | 0 | 158 | 11.3 | 9 | 1286 | 3967 | 1325 | 3305 | 2.9 | 53.6 | 313.4 | -9 | 183.1868 | 74.98 | 64.57 | 761.5 | 27 | me¦ ms¦ ph¦ pr¦ pc¦ ss¦ sc
0.52543 | 16.087 | 313 | 512 | 310 | 7.5 | 12.9 | 6786 | 1023 | 5026 | 1262 | 3 | 45.1 | 258.7 | -9 | 182.6631 | 74.8 | 71.25 | 739.3 | 30 | me¦ ms¦ ph¦ pr¦ pc¦ ss¦ sc |  | 14:05 | 14.518 | 238 | 0 | 158 | 11.3 | 9 | 1286 | 3954 | 1325 | 3295 | 2.9 | 53.6 | 313.4 | -9 | 183.1868 | 74.98 | 64.57 | 761.5 | 27 | me¦ ms¦ ph¦ pr¦ pc¦ ss¦ sc
0.52544 | 16.11 | 313 | 511 | 309 | 7.6 | 12.9 | 7183 | 1029 | 5360 | 1270 | 2.9 | 45.2 | 258 | -9 | 182.6624 | 74.8 | 71.26 | 739.3 | 30 | me¦ ms¦ ph¦ pr¦ pc¦ ss¦ sc |  | 14:05 | 14.482 | 236 | 0 | 157 | 11.3 | 9 | 1197 | 3940 | 1234 | 3283 | 2.9 | 54 | 313.4 | -9 | 183.1874 | 74.93 | 64.57 | 760.9 | 27 | me¦ ms¦ ph¦ pr¦ pc¦ ss¦ sc
0.52545 | 16.133 | 314 | 517 | 310 | 7.7 | 12.9 | 7582 | 1036 | 5700 | 1279 | 2.9 | 45.2 | 258.2 | -9 | 182.6623 | 74.8 | 71.29 | 739.8 | 30 | me¦ ms¦ ph¦ pr¦ pc¦ ss¦ sc |  | 14:05 | 14.482 | 236 | 0 | 157 | 11.3 | 9 | 1197 | 3927 | 1234 | 3272 | 2.9 | 54 | 313.4 | -9 | 183.1874 | 74.93 | 64.57 | 760.9 | 27 | USB¦me¦ ms¦ ph¦ pr¦ pc¦ ss¦ sc
0.52546 | 16.154 | 313 | 518 | 309 | 7.8 | 12.9 | 7958 | 1044 | 6028 | 1288 | 2.9 | 45.3 | 257.6 | -10 | 182.6599 | 74.76 | 71.28 | 739.8 | 31 | me¦ ms¦ ph¦ pr¦ pc¦ ss¦ sc |  | 14:05 | 14.482 | 236 | 0 | 157 | 11.3 | 9 | 1197 | 3913 | 1234 | 3260 | 2.9 | 54 | 313.4 | -9 | 183.1874 | 74.93 | 64.57 | 760.9 | 27 | me¦ ms¦ ph¦ pr¦ pc¦ ss¦ sc
0.52547 | 16.171 | 314 | 519 | 310 | 7.9 | 12.9 | 8286 | 1052 | 6325 | 1298 | 2.9 | 45.3 | 257.3 | -10 | 182.6626 | 74.71 | 71.28 | 739.7 | 31 | me¦ ms¦ ph¦ pr¦ pc¦ ss¦ sc |  | 14:05 | 14.463 | 235 | 0 | 156 | 11.4 | 9 | 1186 | 3900 | 1235 | 3250 | 2.9 | 54.1 | 313.1 | -9 | 183.1907 | 74.82 | 64.55 | 761 | 30 | me¦ ms¦ ph¦ pr¦ pc¦ ss¦ sc
0.52549 | 16.191 | 313 | 522 | 309 | 8 | 12.9 | 8532 | 1060 | 6563 | 1308 | 2.9 | 45.4 | 257.6 | -10 | 182.6604 | 74.77 | 71.29 | 739.5 | 32 | me¦ ms¦ ph¦ pr¦ pc¦ ss¦ sc |  | 14:05 | 14.441 | 234 | 0 | 156 | 11.4 | 9 | 1172 | 3887 | 1220 | 3239 | 2.9 | 54.2 | 312.6 | -9 | 183.1909 | 74.78 | 64.56 | 760.4 | 31 | me¦ ms¦ ph¦ pr¦ pc¦ ss¦ sc
0.5255 | 16.212 | 314 | 526 | 310 | 8 | 12.9 | 8685 | 1068 | 6680 | 1318 | 3 | 45.4 | 257.9 | -10 | 182.6598 | 74.76 | 71.29 | 739.6 | 31 | me¦ ms¦ ph¦ pr¦ pc¦ ss¦ sc |  | 14:05 | 14.432 | 233 | 0 | 155 | 11.5 | 9 | 1163 | 3873 | 1224 | 3227 | 2.9 | 54.3 | 312.5 | -9 | 183.1905 | 74.74 | 64.56 | 760.3 | 31 | me¦ ms¦ ph¦ pr¦ pc¦ ss¦ sc
0.52551 | 16.233 | 313 | 528 | 310 | 8 | 12.9 | 8739 | 1076 | 6722 | 1328 | 2.9 | 45.5 | 257.6 | -10 | 182.6597 | 74.71 | 71.26 | 739.9 | 31 | me¦ ms¦ ph¦ pr¦ pc¦ ss¦ sc |  | 14:05 | 14.418 | 233 | 0 | 155 | 11.5 | 9 | 1162 | 3860 | 1223 | 3216 | 2.9 | 54.4 | 312.6 | -9 | 183.1927 | 74.7 | 64.54 | 760.8 | 32 | me¦ ms¦ ph¦ pr¦ pc¦ ss¦ sc
0.52552 | 16.25 | 314 | 528 | 310 | 8 | 12.9 | 8709 | 1084 | 6699 | 1338 | 2.9 | 45.5 | 258.4 | -10 | 182.6618 | 74.74 | 71.28 | 740.4 | 31 | me¦ ms¦ ph¦ pr¦ pc¦ ss¦ sc |  | 14:05 | 14.397 | 232 | 0 | 156 | 11.5 | 9.1 | 1158 | 3847 | 1218 | 3232 | 2.9 | 54.5 | 312.4 | -9 | 183.1924 | 74.72 | 64.56 | 760.6 | 33 | me¦ ms¦ ph¦ pr¦ pc¦ ss¦ sc
0.52553 | 16.263 | 313 | 530 | 309 | 8 | 12.9 | 8619 | 1092 | 6630 | 1348 | 2.9 | 45.6 | 258.6 | -10 | 182.6625 | 74.62 | 71.27 | 740.3 | 32 | me¦ ms¦ ph¦ pr¦ pc¦ ss¦ sc |  | 14:05 | 14.388 | 232 | 0 | 156 | 11.6 | 9.1 | 1153 | 3834 | 1226 | 3221 | 2.9 | 54.5 | 312.1 | -9 | 183.1937 | 74.76 | 64.55 | 760.2 | 32 | me¦ ms¦ ph¦ pr¦ pc¦ ss¦ sc
0.52554 | 16.282 | 314 | 531 | 310 | 8 | 12.9 | 8493 | 1100 | 6533 | 1358 | 2.9 | 45.6 | 258.4 | -9 | 182.6595 | 74.63 | 71.2 | 740.9 | 33 | me¦ ms¦ ph¦ pr¦ pc¦ ss¦ sc |  | 14:05 | 14.373 | 231 | 0 | 155 | 11.7 | 9.1 | 1142 | 3822 | 1227 | 3211 | 3 | 54.6 | 312 | -9 | 183.1952 | 74.8 | 64.55 | 760 | 31 | me¦ ms¦ ph¦ pr¦ pc¦ ss¦ sc
0.52556 | 16.299 | 313 | 533 | 309 | 8.1 | 12.9 | 8355 | 1108 | 6476 | 1367 | 3 | 45.7 | 258.8 | -9 | 182.6597 | 74.67 | 71.28 | 741 | 33 | me¦ ms¦ ph¦ pr¦ pc¦ ss¦ sc |  | 14:05 | 14.366 | 231 | 0 | 155 | 11.7 | 9.1 | 1131 | 3809 | 1216 | 3200 | 2.9 | 54.7 | 311.6 | -9 | 183.1944 | 74.85 | 64.56 | 759.9 | 30 | me¦ ms¦ ph¦ pr¦ pc¦ ss¦ sc
0.52557 | 16.311 | 314 | 536 | 310 | 8.1 | 12.9 | 8216 | 1115 | 6368 | 1376 | 2.9 | 45.7 | 258.6 | -9 | 182.6616 | 74.67 | 71.25 | 741.4 | 33 | me¦ ms¦ ph¦ pr¦ pc¦ ss¦ sc |  | 14:05 | 14.354 | 230 | 0 | 155 | 11.7 | 9.1 | 1125 | 3796 | 1209 | 3189 | 3 | 54.7 | 311.4 | -9 | 183.1944 | 74.81 | 64.55 | 760.4 | 29 | me¦ ms¦ ph¦ pr¦ pc¦ ss¦ sc
0.52558 | 16.33 | 313 | 541 | 309 | 8.2 | 12.9 | 8075 | 1123 | 6308 | 1386 | 3 | 45.8 | 257.9 | -10 | 182.6577 | 74.68 | 71.25 | 741.2 | 33 | me¦ ms¦ ph¦ pr¦ pc¦ ss¦ sc |  | 14:05 | 14.351 | 230 | 0 | 154 | 11.8 | 9.1 | 1123 | 3784 | 1220 | 3179 | 2.9 | 54.8 | 311.4 | -9 | 183.1947 | 74.83 | 64.54 | 760.8 | 30 | me¦ ms¦ ph¦ pr¦ pc¦ ss¦ sc
0.52559 | 16.349 | 314 | 547 | 310 | 8.3 | 12.9 | 7932 | 1130 | 6245 | 1395 | 3 | 45.8 | 257.3 | -10 | 182.6587 | 74.7 | 71.23 | 740.9 | 33 | me¦ ms¦ ph¦ pr¦ pc¦ ss¦ sc |  | 14:05 | 14.34 | 230 | 0 | 154 | 11.8 | 9.1 | 1122 | 3771 | 1219 | 3168 | 2.9 | 54.8 | 311.3 | -10 | 183.1935 | 74.88 | 64.55 | 760.5 | 30 | me¦ ms¦ ph¦ pr¦ pc¦ ss¦ sc
0.5256 | 16.365 | 313 | 550 | 309 | 8.4 | 12.9 | 7778 | 1137 | 6173 | 1403 | 2.9 | 45.9 | 256.6 | -10 | 182.6579 | 74.71 | 71.23 | 740.7 | 32 | me¦ ms¦ ph¦ pr¦ pc¦ ss¦ sc |  | 14:05 | 14.335 | 229 | 0 | 154 | 11.8 | 9.1 | 1120 | 3759 | 1217 | 3158 | 2.9 | 54.9 | 311.2 | -9 | 183.1938 | 74.86 | 64.52 | 760.6 | 29 | me¦ ms¦ ph¦ pr¦ pc¦ ss¦ sc
0.52561 | 16.383 | 314 | 554 | 310 | 8.4 | 12.9 | 7621 | 1144 | 6048 | 1412 | 2.9 | 45.9 | 256.8 | -9 | 182.6575 | 74.76 | 71.27 | 740.5 | 32 | me¦ ms¦ ph¦ pr¦ pc¦ ss¦ sc |  | 14:05 | 14.333 | 229 | 0 | 155 | 11.9 | 9.2 | 1113 | 3747 | 1223 | 3175 | 2.9 | 54.9 | 311.4 | -10 | 183.1931 | 74.77 | 64.47 | 760.2 | 29 | me¦ ms¦ ph¦ pr¦ pc¦ ss¦ sc
0.52563 | 16.399 | 313 | 554 | 309 | 8.3 | 12.9 | 7464 | 1150 | 5877 | 1419 | 2.9 | 46 | 257.3 | -10 | 182.6569 | 74.74 | 71.27 | 740.9 | 32 | me¦ ms¦ ph¦ pr¦ pc¦ ss¦ sc |  | 14:05 | 14.327 | 229 | 0 | 155 | 11.9 | 9.2 | 1104 | 3734 | 1213 | 3164 | 2.9 | 55 | 311.3 | -10 | 183.1954 | 74.87 | 64.53 | 759.6 | 30 | me¦ ms¦ ph¦ pr¦ pc¦ ss¦ sc
0.52564 | 16.41 | 313 | 549 | 310 | 8.4 | 12.9 | 7315 | 1157 | 5805 | 1428 | 2.9 | 46 | 257.3 | -9 | 182.6587 | 74.69 | 71.23 | 740.3 | 32 | me¦ ms¦ ph¦ pr¦ pc¦ ss¦ sc |  | 14:05 | 14.32 | 229 | 0 | 155 | 12 | 9.2 | 1092 | 3722 | 1213 | 3154 | 2.9 | 55 | 311.3 | -9 | 183.1948 | 74.84 | 64.52 | 760 | 29 | me¦ ms¦ ph¦ pr¦ pc¦ ss¦ sc
0.52565 | 16.423 | 313 | 542 | 305 | 8.4 | 12.8 | 7170 | 1163 | 5690 | 1418 | 2.9 | 46.1 | 257.1 | -10 | 182.6571 | 74.71 | 71.25 | 740 | 32 | me¦ ms¦ ph¦ pr¦ pc¦ ss¦ sc |  | 14:05 | 14.315 | 228 | 0 | 154 | 12 | 9.2 | 1075 | 3710 | 1194 | 3144 | 2.9 | 55.1 | 311.2 | -9 | 183.1959 | 74.89 | 64.54 | 759.5 | 30 | me¦ ms¦ ph¦ pr¦ pc¦ ss¦ sc
0.52566 | 16.434 | 313 | 534 | 306 | 8.4 | 12.8 | 7022 | 1169 | 5573 | 1425 | 3 | 46.1 | 257.8 | -10 | 182.659 | 74.68 | 71.25 | 740 | 33 | me¦ ms¦ ph¦ pr¦ pc¦ ss¦ sc |  | 14:05 | 14.308 | 228 | 0 | 154 | 12 | 9.2 | 1055 | 3698 | 1172 | 3133 | 3 | 55.1 | 311.1 | -9 | 183.1961 | 74.91 | 64.51 | 759.7 | 29 | me¦ ms¦ ph¦ pr¦ pc¦ ss¦ sc
0.52567 | 16.449 | 313 | 527 | 305 | 8.4 | 12.8 | 6877 | 1175 | 5457 | 1432 | 3 | 46.2 | 259.2 | -9 | 182.6569 | 74.71 | 71.24 | 739.6 | 33 | me¦ ms¦ ph¦ pr¦ pc¦ ss¦ sc |  | 14:05 | 14.297 | 227 | 0 | 154 | 12 | 9.2 | 1035 | 3686 | 1150 | 3123 | 3 | 55.2 | 311 | -9 | 183.1966 | 74.87 | 64.54 | 759.6 | 29 | me¦ ms¦ ph¦ pr¦ pc¦ ss¦ sc
0.52568 | 16.462 | 313 | 518 | 305 | 8.4 | 12.8 | 6737 | 1181 | 5346 | 1440 | 2.9 | 46.2 | 259.6 | -10 | 182.6574 | 74.69 | 71.23 | 740 | 33 | me¦ ms¦ ph¦ pr¦ pc¦ ss¦ sc |  | 14:05 | 14.292 | 227 | 0 | 154 | 12 | 9.2 | 1017 | 3674 | 1130 | 3113 | 3 | 55.2 | 311 | -9 | 183.1971 | 74.87 | 64.52 | 759.6 | 29 | me¦ ms¦ ph¦ pr¦ pc¦ ss¦ sc
0.52569 | 16.474 | 313 | 509 | 305 | 8.4 | 12.8 | 6613 | 1187 | 5248 | 1447 | 3 | 46.3 | 259.4 | -9 | 182.6563 | 74.69 | 71.23 | 739.6 | 33 | me¦ ms¦ ph¦ pr¦ pc¦ ss¦ sc |  | 14:05 | 14.284 | 227 | 0 | 154 | 12 | 9.2 | 1001 | 3662 | 1112 | 3103 | 2.9 | 55.3 | 310.9 | -9 | 183.1976 | 74.89 | 64.54 | 759.2 | 29 | me¦ ms¦ ph¦ pr¦ pc¦ ss¦ sc
0.52571 | 16.488 | 313 | 500 | 305 | 8.4 | 12.8 | 6509 | 1192 | 5165 | 1453 | 2.9 | 46.3 | 259.3 | -9 | 182.657 | 74.69 | 71.22 | 739.8 | 33 | me¦ ms¦ ph¦ pr¦ pc¦ ss¦ sc |  | 14:05 | 14.284 | 227 | 0 | 155 | 12 | 9.3 | 1001 | 3650 | 1112 | 3119 | 2.9 | 55.3 | 310.9 | -9 | 183.1976 | 74.89 | 64.54 | 759.2 | 29 | USB¦me¦ ms¦ ph¦ pr¦ pc¦ ss¦ sc
0.52572 | 16.498 | 312 | 490 | 305 | 8.3 | 12.8 | 6421 | 1198 | 5055 | 1460 | 2.9 | 46.4 | 260.1 | -9 | 182.6575 | 74.62 | 71.18 | 740.5 | 33 | me¦ ms¦ ph¦ pr¦ pc¦ ss¦ sc |  | 14:05 | 14.284 | 227 | 0 | 155 | 12 | 9.3 | 1001 | 3638 | 1112 | 3109 | 2.9 | 55.3 | 310.9 | -9 | 183.1976 | 74.89 | 64.54 | 759.2 | 29 | me¦ ms¦ ph¦ pr¦ pc¦ ss¦ sc
0.52573 | 16.508 | 313 | 480 | 305 | 8.3 | 12.8 | 6348 | 1203 | 4998 | 1467 | 2.9 | 46.4 | 259.2 | -9 | 182.6588 | 74.63 | 71.21 | 740.9 | 34 | me¦ ms¦ ph¦ pr¦ pc¦ ss¦ sc |  | 14:05 | 14.275 | 226 | 0 | 155 | 12 | 9.3 | 959 | 3627 | 1065 | 3100 | 2.9 | 55.4 | 310.9 | -9 | 183.1973 | 74.86 | 64.49 | 759.3 | 29 | me¦ ms¦ ph¦ pr¦ pc¦ ss¦ sc
0.52574 | 16.512 | 312 | 468 | 304 | 8.3 | 12.8 | 6282 | 1209 | 4946 | 1474 | 2.9 | 46.5 | 258.9 | -9 | 182.6606 | 74.65 | 71.22 | 741.1 | 34 | me¦ ms¦ ph¦ pr¦ pc¦ ss¦ sc |  | 14:06 | 14.269 | 226 | 0 | 154 | 12 | 9.3 | 948 | 3615 | 1053 | 3089 | 2.9 | 55.5 | 310.8 | -9 | 183.1984 | 74.86 | 64.51 | 759.7 | 29 | me¦ ms¦ ph¦ pr¦ pc¦ ss¦ sc
0.52575 | 16.52 | 312 | 457 | 305 | 8.4 | 12.8 | 6206 | 1214 | 4925 | 1480 | 3 | 46.5 | 259.2 | -10 | 182.6582 | 74.65 | 71.2 | 741.1 | 34 | me¦ ms¦ ph¦ pr¦ pc¦ ss¦ sc |  | 14:06 | 14.265 | 226 | 0 | 154 | 12.1 | 9.3 | 941 | 3603 | 1057 | 3079 | 2.9 | 55.5 | 310.7 | -10 | 183.1974 | 74.85 | 64.48 | 759.2 | 29 | me¦ ms¦ ph¦ pr¦ pc¦ ss¦ sc
0.52576 | 16.524 | 312 | 443 | 304 | 8.4 | 12.8 | 6107 | 1219 | 4846 | 1486 | 2.9 | 46.6 | 258.9 | -10 | 182.6603 | 74.64 | 71.18 | 741.7 | 34 | me¦ ms¦ ph¦ pr¦ pc¦ ss¦ sc |  | 14:06 | 14.26 | 226 | 0 | 154 | 12.1 | 9.3 | 934 | 3591 | 1049 | 3069 | 2.9 | 55.5 | 310.7 | -10 | 183.1975 | 74.91 | 64.55 | 759.6 | 29 | me¦ ms¦ ph¦ pr¦ pc¦ ss¦ sc
0.52578 | 16.528 | 312 | 431 | 304 | 8.5 | 12.8 | 5971 | 1224 | 4776 | 1492 | 2.9 | 46.6 | 259.6 | -10 | 182.6588 | 74.68 | 71.22 | 741.2 | 34 | me¦ ms¦ ph¦ pr¦ pc¦ ss¦ sc |  | 14:06 | 14.253 | 225 | 0 | 154 | 12.1 | 9.3 | 926 | 3580 | 1040 | 3059 | 3 | 55.6 | 310.9 | -10 | 183.1978 | 74.86 | 64.51 | 759.5 | 29 | me¦ ms¦ ph¦ pr¦ pc¦ ss¦ sc
0.52579 | 16.531 | 311 | 420 | 303 | 8.5 | 12.8 | 5804 | 1229 | 4643 | 1498 | 2.9 | 46.7 | 259.6 | -10 | 182.6601 | 74.6 | 71.19 | 742.1 | 34 | me¦ ms¦ ph¦ pr¦ pc¦ ss¦ sc |  | 14:06 | 14.251 | 225 | 0 | 153 | 12.2 | 9.3 | 922 | 3568 | 1047 | 3049 | 3 | 55.7 | 310.9 | -10 | 183.1983 | 74.88 | 64.5 | 759.8 | 29 | me¦ ms¦ ph¦ pr¦ pc¦ ss¦ sc
0.5258 | 16.53 | 311 | 406 | 303 | 8.6 | 12.8 | 5629 | 1233 | 4539 | 1503 | 3 | 46.7 | 259.9 | -10 | 182.6623 | 74.71 | 71.2 | 742.9 | 34 | me¦ ms¦ ph¦ pr¦ pc¦ ss¦ sc |  | 14:06 | 14.247 | 225 | 0 | 155 | 12.2 | 9.4 | 922 | 3557 | 1047 | 3066 | 2.9 | 55.7 | 310.7 | -9 | 183.1997 | 74.82 | 64.45 | 758.8 | 30 | me¦ ms¦ ph¦ pr¦ pc¦ ss¦ sc
0.52581 | 16.533 | 310 | 394 | 303 | 8.6 | 12.8 | 5467 | 1238 | 4408 | 1509 | 2.9 | 46.8 | 260 | -10 | 182.6591 | 74.69 | 71.21 | 743.1 | 33 | me¦ ms¦ ph¦ pr¦ pc¦ ss¦ sc |  | 14:06 | 14.247 | 225 | 0 | 155 | 12.2 | 9.4 | 922 | 3546 | 1047 | 3056 | 2.9 | 55.7 | 310.7 | -9 | 183.1997 | 74.82 | 64.45 | 758.8 | 30 | USB¦me¦ ms¦ ph¦ pr¦ pc¦ ss¦ sc
0.52582 | 16.532 | 310 | 381 | 303 | 8.6 | 12.8 | 5334 | 1242 | 4301 | 1514 | 2.9 | 46.8 | 260.1 | -10 | 182.6628 | 74.71 | 71.22 | 743.2 | 33 | me¦ ms¦ ph¦ pr¦ pc¦ ss¦ sc |  | 14:06 | 14.247 | 225 | 0 | 155 | 12.2 | 9.4 | 922 | 3534 | 1047 | 3046 | 2.9 | 55.7 | 310.7 | -9 | 183.1997 | 74.82 | 64.45 | 758.8 | 30 | me¦ ms¦ ph¦ pr¦ pc¦ ss¦ sc
0.52583 | 16.537 | 310 | 368 | 302 | 8.7 | 12.8 | 5223 | 1246 | 4246 | 1519 | 3 | 46.9 | 260.1 | -10 | 182.659 | 74.68 | 71.2 | 743 | 33 | me¦ ms¦ ph¦ pr¦ pc¦ ss¦ sc |  | 14:06 | 14.224 | 223 | 0 | 154 | 12.2 | 9.4 | 917 | 3523 | 1042 | 3037 | 2.9 | 55.9 | 310.3 | -9 | 183.2003 | 74.86 | 64.47 | 759 | 30 | me¦ ms¦ ph¦ pr¦ pc¦ ss¦ sc
0.52584 | 16.539 | 310 | 357 | 302 | 8.8 | 12.8 | 5118 | 1250 | 4195 | 1524 | 2.9 | 46.9 | 260.9 | -10 | 182.6602 | 74.73 | 71.21 | 743.3 | 33 | me¦ ms¦ ph¦ pr¦ pc¦ ss¦ sc |  | 14:06 | 14.217 | 223 | 0 | 154 | 12.2 | 9.4 | 906 | 3512 | 1029 | 3027 | 2.9 | 56 | 310.1 | -9 | 183.1988 | 74.97 | 64.49 | 759 | 29 | me¦ ms¦ ph¦ pr¦ pc¦ ss¦ sc
0.52586 | 16.54 | 309 | 344 | 302 | 8.8 | 12.8 | 4993 | 1254 | 4092 | 1529 | 2.9 | 47 | 260.2 | -10 | 182.6607 | 74.78 | 71.22 | 742.6 | 32 | me¦ ms¦ ph¦ pr¦ pc¦ ss¦ sc |  | 14:06 | 14.205 | 222 | 0 | 153 | 12.2 | 9.4 | 887 | 3501 | 1007 | 3018 | 2.9 | 56.1 | 309.8 | -9 | 183.1995 | 75.07 | 64.54 | 758.3 | 27 | me¦ ms¦ ph¦ pr¦ pc¦ ss¦ sc
0.52587 | 16.546 | 309 | 334 | 302 | 8.8 | 12.8 | 4841 | 1258 | 3968 | 1534 | 2.9 | 47 | 259.7 | -10 | 182.6579 | 74.81 | 71.2 | 743 | 32 | me¦ ms¦ ph¦ pr¦ pc¦ ss¦ sc |  | 14:06 | 14.197 | 222 | 0 | 153 | 12.2 | 9.4 | 872 | 3490 | 990 | 3008 | 2.9 | 56.2 | 309.3 | -9 | 183.1989 | 75.13 | 64.54 | 758.7 | 25 | me¦ ms¦ ph¦ pr¦ pc¦ ss¦ sc
0.52588 | 16.553 | 309 | 324 | 302 | 8.9 | 12.8 | 4673 | 1261 | 3861 | 1537 | 2.9 | 47 | 258.6 | -10 | 182.6599 | 74.8 | 71.18 | 742.7 | 32 | me¦ ms¦ ph¦ pr¦ pc¦ ss¦ sc |  | 14:06 | 14.192 | 221 | 0 | 152 | 12.3 | 9.4 | 856 | 3479 | 983 | 2999 | 3 | 56.3 | 308.4 | -9 | 183.1982 | 75.17 | 64.5 | 757.6 | 24 | me¦ ms¦ ph¦ pr¦ pc¦ ss¦ sc
0.52589 | 16.555 | 309 | 313 | 301 | 8.9 | 12.8 | 4509 | 1264 | 3726 | 1541 | 3 | 47.1 | 258.7 | -10 | 182.6603 | 74.86 | 71.18 | 742.1 | 32 | me¦ ms¦ ph¦ pr¦ pc¦ ss¦ sc |  | 14:06 | 14.192 | 221 | 0 | 154 | 12.3 | 9.5 | 851 | 3468 | 978 | 3015 | 2.9 | 56.3 | 308 | -9 | 183.1975 | 75.24 | 64.51 | 757.9 | 24 | me¦ ms¦ ph¦ pr¦ pc¦ ss¦ sc
0.5259 | 16.559 | 309 | 303 | 298 | 9 | 12.7 | 4365 | 1268 | 3637 | 1527 | 2.9 | 47.1 | 259.4 | -10 | 182.6583 | 74.9 | 71.19 | 741.7 | 30 | me¦ ms¦ ph¦ pr¦ pc¦ ss¦ sc |  | 14:06 | 14.193 | 221 | 0 | 154 | 12.4 | 9.5 | 845 | 3457 | 982 | 3006 | 3 | 56.4 | 307.4 | -9 | 183.1968 | 75.21 | 64.51 | 757.8 | 23 | me¦ ms¦ ph¦ pr¦ pc¦ ss¦ sc
0.52591 | 16.569 | 308 | 294 | 297 | 9.1 | 12.7 | 4247 | 1271 | 3568 | 1531 | 2.9 | 47.2 | 259.2 | -10 | 182.6553 | 74.97 | 71.24 | 741.4 | 30 | me¦ ms¦ ph¦ pr¦ pc¦ ss¦ sc |  | 14:06 | 14.193 | 221 | 0 | 154 | 12.4 | 9.5 | 845 | 3446 | 982 | 2996 | 3 | 56.4 | 307.4 | -9 | 183.1968 | 75.21 | 64.51 | 757.8 | 23 | USB¦me¦ ms¦ ph¦ pr¦ pc¦ ss¦ sc
0.52593 | 16.575 | 309 | 285 | 297 | 9.1 | 12.7 | 4148 | 1274 | 3485 | 1534 | 2.9 | 47.2 | 259.2 | -10 | 182.658 | 74.97 | 71.24 | 741.6 | 30 | me¦ ms¦ ph¦ pr¦ pc¦ ss¦ sc |  | 14:06 | 14.193 | 221 | 0 | 154 | 12.4 | 9.5 | 845 | 3436 | 982 | 2987 | 3 | 56.4 | 307.4 | -9 | 183.1968 | 75.21 | 64.51 | 757.8 | 23 | me¦ ms¦ ph¦ pr¦ pc¦ ss¦ sc
0.52594 | 16.578 | 308 | 275 | 297 | 9.2 | 12.7 | 4059 | 1277 | 3439 | 1538 | 3 | 47.3 | 259.7 | -10 | 182.6583 | 74.97 | 71.24 | 741.7 | 32 | me¦ ms¦ ph¦ pr¦ pc¦ ss¦ sc |  | 14:06 | 14.195 | 221 | 0 | 153 | 12.4 | 9.5 | 837 | 3425 | 973 | 2978 | 3 | 56.5 | 306.3 | -9 | 183.197 | 75.21 | 64.52 | 757.4 | 23 | me¦ ms¦ ph¦ pr¦ pc¦ ss¦ sc
0.52596 | 16.58 | 307 | 264 | 296 | 9.2 | 12.7 | 3935 | 1279 | 3334 | 1540 | 2.9 | 47.4 | 258.7 | -10 | 182.6586 | 74.99 | 71.23 | 741.1 | 32 | me¦ ms¦ ph¦ pr¦ pc¦ ss¦ sc |  | Spalte1 | Spalte2 | Spalte3 | Spalte4 | Spalte5 | Spalte6 | Spalte7 | Spalte8 | Spalte9 | Spalte10 | Spalte11 | Spalte12 | Spalte13 | Spalte14 | Spalte15 | Spalte16 | Spalte17 | Spalte18 | Spalte19 | Spalte20 | Spalte21 | Spalte22
0.52597 | 16.587 | 307 | 255 | 296 | 9.2 | 12.7 | 3834 | 1282 | 3249 | 1544 | 2.9 | 47.4 | 257.1 | -10 | 182.6577 | 75.13 | 71.17 | 741.2 | 29 | me¦ ms¦ ph¦ pr¦ pc¦ ss¦ sc |  | 14:06 | 14.179 | 215 | 0 | 191 | 12 | 12 | 845 | 845 | 938 | 938 | 2.9 | 57.9 | 300.4 | -9 | 183.1993 | 74.85 | 64.48 | 756.2 | 30 | me¦ ms¦ ph¦ pr¦ pc¦ ss¦ sc
0.52598 | 16.593 | 307 | 247 | 296 | 9.2 | 12.7 | 3751 | 1284 | 3178 | 1546 | 2.9 | 47.5 | 257 | -10 | 182.6583 | 75.17 | 71.21 | 741.1 | 26 | me¦ ms¦ ph¦ pr¦ pc¦ ss¦ sc |  | 14:06 | 14.177 | 215 | 0 | 191 | 12 | 12 | 851 | 848 | 945 | 942 | 2.9 | 57.9 | 300.2 | -9 | 183.1985 | 74.84 | 64.53 | 756.1 | 30 | me¦ ms¦ ph¦ pr¦ pc¦ ss¦ sc
0.526 | 16.599 | 307 | 239 | 296 | 9.1 | 12.7 | 3657 | 1287 | 3073 | 1550 | 2.9 | 47.5 | 257.3 | -10 | 182.6566 | 75.23 | 71.26 | 741.3 | 25 | me¦ ms¦ ph¦ pr¦ pc¦ ss¦ sc |  | 14:06 | 14.177 | 215 | 0 | 191 | 11.9 | 12 | 856 | 851 | 940 | 945 | 3 | 58 | 299.9 | -9 | 183.1986 | 74.84 | 64.49 | 756.7 | 31 | me¦ ms¦ ph¦ pr¦ pc¦ ss¦ sc
0.52601 | 16.601 | 306 | 230 | 295 | 9.1 | 12.7 | 3550 | 1289 | 2983 | 1553 | 3 | 47.6 | 257.6 | -10 | 182.6591 | 75.24 | 71.21 | 741.8 | 24 | me¦ ms¦ ph¦ pr¦ pc¦ ss¦ sc |  | 14:06 | 14.177 | 215 | 0 | 191 | 11.9 | 12 | 856 | 852 | 940 | 946 | 2.9 | 58 | 299.7 | -9 | 183.2001 | 74.84 | 64.51 | 756 | 30 | me¦ ms¦ ph¦ pr¦ pc¦ ss¦ sc
0.52602 | 16.601 | 306 | 221 | 295 | 9.1 | 12.7 | 3438 | 1291 | 2889 | 1555 | 2.9 | 47.6 | 257.7 | -10 | 182.6576 | 75.27 | 71.21 | 742.2 | 23 | me¦ ms¦ ph¦ pr¦ pc¦ ss¦ sc |  | 14:06 | 14.174 | 214 | 0 | 188 | 11.9 | 11.9 | 854 | 852 | 938 | 936 | 2.9 | 58.1 | 299.5 | -9 | 183.2 | 74.85 | 64.56 | 755.5 | 30 | me¦ ms¦ ph¦ pr¦ pc¦ ss¦ sc
0.52603 | 16.604 | 306 | 212 | 295 | 9.1 | 12.7 | 3330 | 1293 | 2798 | 1557 | 2.9 | 47.7 | 257.5 | -10 | 182.6571 | 75.3 | 71.23 | 742.1 | 23 | me¦ ms¦ ph¦ pr¦ pc¦ ss¦ sc |  | 14:06 | 14.173 | 214 | 0 | 188 | 11.9 | 11.9 | 849 | 852 | 932 | 936 | 2.9 | 58.1 | 299.3 | -9 | 183.2005 | 74.83 | 64.46 | 755.5 | 31 | me¦ ms¦ ph¦ pr¦ pc¦ ss¦ sc
0.52604 | 16.606 | 306 | 205 | 295 | 9.1 | 12.7 | 3239 | 1295 | 2721 | 1560 | 2.9 | 47.7 | 257.2 | -10 | 182.6591 | 75.3 | 71.21 | 742.6 | 23 | me¦ ms¦ ph¦ pr¦ pc¦ ss¦ sc |  | 14:06 | 14.171 | 214 | 0 | 188 | 12 | 11.9 | 845 | 851 | 938 | 935 | 2.9 | 58.2 | 299.1 | -10 | 183.1999 | 74.83 | 64.5 | 755.9 | 31 | me¦ ms¦ ph¦ pr¦ pc¦ ss¦ sc
0.52605 | 16.606 | 305 | 196 | 294 | 9.1 | 12.7 | 3178 | 1297 | 2670 | 1562 | 3 | 47.8 | 257.3 | -10 | 182.6593 | 75.38 | 71.22 | 742.6 | 22 | me¦ ms¦ ph¦ pr¦ pc¦ ss¦ sc |  | 14:06 | 14.167 | 213 | 0 | 190 | 12.1 | 12 | 835 | 849 | 938 | 943 | 2.9 | 58.3 | 298.9 | -10 | 183.1978 | 74.82 | 64.49 | 755.3 | 29 | me¦ ms¦ ph¦ pr¦ pc¦ ss¦ sc
0.52606 | 16.609 | 305 | 190 | 294 | 9.1 | 12.7 | 3140 | 1299 | 2638 | 1565 | 2.9 | 47.8 | 257.3 | -10 | 182.6559 | 75.32 | 71.19 | 742.7 | 22 | me¦ ms¦ ph¦ pr¦ pc¦ ss¦ sc |  | 14:06 | 14.165 | 213 | 0 | 190 | 12.1 | 12 | 829 | 847 | 931 | 941 | 3 | 58.3 | 298.9 | -10 | 183.1999 | 74.82 | 64.49 | 755 | 28 | me¦ ms¦ ph¦ pr¦ pc¦ ss¦ sc
0.52608 | 16.609 | 305 | 183 | 294 | 9.1 | 12.7 | 3121 | 1301 | 2622 | 1567 | 2.9 | 47.9 | 257.2 | -11 | 182.6581 | 75.36 | 71.23 | 742.4 | 22 | me¦ ms¦ ph¦ pr¦ pc¦ ss¦ sc |  | 14:07 | 14.162 | 213 | 0 | 189 | 12.1 | 12 | 822 | 844 | 923 | 937 | 2.9 | 58.4 | 298.3 | -10 | 183.2018 | 74.77 | 64.43 | 754.4 | 28 | me¦ ms¦ ph¦ pr¦ pc¦ ss¦ sc
0.52609 | 16.605 | 305 | 175 | 294 | 9.1 | 12.7 | 3112 | 1303 | 2615 | 1569 | 2.9 | 47.9 | 257.3 | -11 | 182.6591 | 75.35 | 71.23 | 742.6 | 22 | me¦ ms¦ ph¦ pr¦ pc¦ ss¦ sc |  | 14:07 | 14.162 | 213 | 0 | 189 | 12.1 | 12 | 822 | 842 | 923 | 935 | 2.9 | 58.4 | 298.3 | -10 | 183.2018 | 74.77 | 64.43 | 754.4 | 28 | me¦ ms¦ ph¦ pr¦ pc¦ ss¦ sc
0.5261 | 16.605 | 304 | 168 | 293 | 9.2 | 12.7 | 3103 | 1305 | 2629 | 1572 | 2.9 | 48 | 257.3 | -11 | 182.6579 | 75.29 | 71.2 | 742.6 | 22 | me¦ ms¦ ph¦ pr¦ pc¦ ss¦ sc |  | 14:07 | 14.164 | 211 | 0 | 188 | 12.2 | 12 | 800 | 839 | 909 | 932 | 2.9 | 58.8 | 296.1 | -9 | 183.1986 | 74.82 | 64.49 | 752.7 | 29 | me¦ ms¦ ph¦ pr¦ pc¦ ss¦ sc
0.52611 | 16.601 | 304 | 160 | 293 | 9.2 | 12.7 | 3086 | 1306 | 2615 | 1573 | 2.9 | 48 | 257.2 | -11 | 182.6612 | 75.35 | 71.24 | 743.1 | 23 | me¦ ms¦ ph¦ pr¦ pc¦ ss¦ sc |  | 14:07 | 14.168 | 212 | 0 | 188 | 12.2 | 12 | 802 | 836 | 911 | 928 | 2.9 | 58.8 | 295.9 | -9 | 183.1967 | 74.82 | 64.49 | 753.4 | 29 | me¦ ms¦ ph¦ pr¦ pc¦ ss¦ sc
0.52612 | 16.599 | 303 | 153 | 292 | 9.2 | 12.7 | 3063 | 1308 | 2595 | 1575 | 3 | 48.1 | 258.3 | -12 | 182.6585 | 75.36 | 71.27 | 742.4 | 23 | me¦ ms¦ ph¦ pr¦ pc¦ ss¦ sc |  | 14:07 | 14.171 | 211 | 0 | 188 | 12.2 | 12 | 808 | 834 | 918 | 926 | 3 | 58.9 | 295.6 | -9 | 183.1965 | 74.82 | 64.49 | 753.7 | 29 | me¦ ms¦ ph¦ pr¦ pc¦ ss¦ sc
0.52613 | 16.596 | 303 | 146 | 292 | 9.2 | 12.7 | 3017 | 1310 | 2556 | 1578 | 2.9 | 48.1 | 259.4 | -12 | 182.6593 | 75.29 | 71.22 | 742 | 23 | me¦ ms¦ ph¦ pr¦ pc¦ ss¦ sc |  | 14:07 | 14.176 | 210 | 0 | 189 | 12.2 | 12.1 | 834 | 834 | 947 | 937 | 2.9 | 59.2 | 294.4 | -8 | 183.198 | 74.82 | 64.49 | 752 | 29 | me¦ ms¦ ph¦ pr¦ pc¦ ss¦ sc
0.52615 | 16.591 | 302 | 137 | 291 | 9.2 | 12.7 | 2949 | 1312 | 2499 | 1580 | 2.9 | 48.2 | 260.1 | -12 | 182.662 | 75.31 | 71.22 | 742 | 23 | me¦ ms¦ ph¦ pr¦ pc¦ ss¦ sc |  | 14:07 | 14.178 | 210 | 0 | 189 | 12.1 | 12.1 | 827 | 833 | 929 | 935 | 2.9 | 59.3 | 294.1 | -9 | 183.1979 | 74.82 | 64.49 | 752.2 | 29 | me¦ ms¦ ph¦ pr¦ pc¦ ss¦ sc
0.52616 | 16.587 | 302 | 130 | 291 | 9.3 | 12.7 | 2865 | 1313 | 2448 | 1581 | 2.9 | 48.2 | 260.6 | -12 | 182.6615 | 75.32 | 71.23 | 743.1 | 24 | me¦ ms¦ ph¦ pr¦ pc¦ ss¦ sc |  | 14:07 | 14.18 | 210 | 1 | 189 | 12.1 | 12.1 | 824 | 833 | 925 | 935 | 2.9 | 59.3 | 294 | -9 | 183.1965 | 74.82 | 64.49 | 752.4 | 29 | me¦ ms¦ ph¦ pr¦ pc¦ ss¦ sc
0.52617 | 16.583 | 302 | 123 | 291 | 9.3 | 12.7 | 2775 | 1315 | 2371 | 1584 | 2.9 | 48.3 | 260.4 | -12 | 182.6616 | 75.26 | 71.22 | 743.1 | 24 | me¦ ms¦ ph¦ pr¦ pc¦ ss¦ sc |  | 14:07 | 14.18 | 210 | 1 | 188 | 12.1 | 12.1 | 814 | 832 | 914 | 934 | 2.9 | 59.4 | 293.7 | -9 | 183.1965 | 74.82 | 64.49 | 752.4 | 29 | me¦ ms¦ ph¦ pr¦ pc¦ ss¦ sc
0.52618 | 16.574 | 301 | 115 | 291 | 9.3 | 12.7 | 2691 | 1316 | 2300 | 1585 | 2.9 | 48.3 | 260 | -12 | 182.6636 | 75.35 | 71.22 | 743 | 24 | me¦ ms¦ ph¦ pr¦ pc¦ ss¦ sc |  | 14:07 | 14.181 | 209 | 1 | 188 | 12 | 12.1 | 809 | 831 | 898 | 933 | 2.9 | 59.5 | 293.7 | -9 | 183.1992 | 74.82 | 64.49 | 751.5 | 29 | me¦ ms¦ ph¦ pr¦ pc¦ ss¦ sc
0.52619 | 16.57 | 301 | 107 | 290 | 9.4 | 12.7 | 2614 | 1317 | 2253 | 1586 | 2.9 | 48.4 | 259.8 | -12 | 182.6621 | 75.36 | 71.22 | 743.4 | 24 | me¦ ms¦ ph¦ pr¦ pc¦ ss¦ sc |  | 14:07 | 14.183 | 209 | 3 | 188 | 12 | 12.1 | 805 | 829 | 894 | 931 | 2.9 | 59.5 | 293.8 | -9 | 183.1957 | 74.82 | 64.49 | 751.6 | 29 | me¦ ms¦ ph¦ pr¦ pc¦ ss¦ sc
0.5262 | 16.564 | 301 | 99 | 290 | 9.5 | 12.7 | 2544 | 1319 | 2212 | 1589 | 2.9 | 48.4 | 259.6 | -12 | 182.6626 | 75.35 | 71.23 | 743.4 | 23 | me¦ ms¦ ph¦ pr¦ pc¦ ss¦ sc |  | 14:07 | 14.188 | 209 | 7 | 188 | 12.1 | 12.1 | 794 | 828 | 892 | 930 | 2.9 | 59.6 | 293.7 | -9 | 183.1956 | 74.82 | 64.49 | 750.5 | 29 | me¦ ms¦ ph¦ pr¦ pc¦ ss¦ sc
0.52622 | 16.563 | 300 | 94 | 289 | 9.6 | 12.7 | 2474 | 1320 | 2170 | 1590 | 2.9 | 48.5 | 258.7 | -12 | 182.6609 | 75.27 | 71.2 | 743.1 | 23 | me¦ ms¦ ph¦ pr¦ pc¦ ss¦ sc |  | 14:07 | 14.193 | 209 | 11 | 188 | 12.1 | 12.1 | 790 | 826 | 887 | 928 | 2.9 | 59.6 | 293.8 | -9 | 183.194 | 74.82 | 64.49 | 750.8 | 29 | me¦ ms¦ ph¦ pr¦ pc¦ ss¦ sc
0.52623 | 16.561 | 300 | 89 | 289 | 9.7 | 12.7 | 2397 | 1321 | 2121 | 1591 | 2.9 | 48.5 | 257.3 | -11 | 182.6614 | 75.3 | 71.24 | 742.6 | 24 | me¦ ms¦ ph¦ pr¦ pc¦ ss¦ sc |  | 14:07 | 14.195 | 209 | 12 | 188 | 12.1 | 12.1 | 785 | 824 | 882 | 925 | 2.9 | 59.6 | 294 | -9 | 183.1972 | 74.82 | 64.49 | 750.8 | 29 | me¦ ms¦ ph¦ pr¦ pc¦ ss¦ sc
0.52624 | 16.555 | 299 | 82 | 288 | 9.7 | 12.7 | 2324 | 1322 | 2056 | 1592 | 2.9 | 48.6 | 255.9 | -11 | 182.664 | 75.32 | 71.22 | 742.3 | 24 | me¦ ms¦ ph¦ pr¦ pc¦ ss¦ sc |  | 14:07 | 14.198 | 209 | 14 | 188 | 12.2 | 12.1 | 780 | 822 | 886 | 923 | 2.9 | 59.7 | 293.5 | -9 | 183.1951 | 74.82 | 64.49 | 750.2 | 29 | me¦ ms¦ ph¦ pr¦ pc¦ ss¦ sc
0.52625 | 16.553 | 299 | 76 | 285 | 9.8 | 12.6 | 2252 | 1323 | 2010 | 1575 | 2.9 | 48.6 | 255.6 | -11 | 182.661 | 75.28 | 71.2 | 742 | 24 | me¦ ms¦ ph¦ pr¦ pc¦ ss¦ sc |  | 14:07 | 14.198 | 209 | 13 | 188 | 12.2 | 12.1 | 780 | 821 | 886 | 922 | 2.9 | 59.7 | 293.5 | -9 | 183.1951 | 74.82 | 64.49 | 750.2 | 29 | USB¦me¦ ms¦ ph¦ pr¦ pc¦ ss¦ sc
0.52626 | 16.553 | 299 | 72 | 284 | 9.9 | 12.6 | 2189 | 1324 | 1972 | 1576 | 2.9 | 48.7 | 255.7 | -10 | 182.6604 | 75.34 | 71.21 | 742.1 | 24 | me¦ ms¦ ph¦ pr¦ pc¦ ss¦ sc |  | 14:07 | 14.198 | 209 | 13 | 188 | 12.2 | 12.1 | 780 | 819 | 886 | 920 | 2.9 | 59.7 | 293.5 | -9 | 183.1951 | 74.82 | 64.49 | 750.2 | 29 | me¦ ms¦ ph¦ pr¦ pc¦ ss¦ sc
0.52627 | 16.554 | 299 | 67 | 284 | 10 | 12.6 | 2135 | 1324 | 1940 | 1576 | 3 | 48.7 | 255.9 | -10 | 182.6602 | 75.3 | 71.21 | 741.9 | 24 | me¦ ms¦ ph¦ pr¦ pc¦ ss¦ sc |  | 14:07 | 14.224 | 208 | 30 | 187 | 12.2 | 12.1 | 755 | 817 | 857 | 917 | 2.9 | 60.1 | 292 | -9 | 183.1962 | 74.82 | 64.49 | 749.9 | 29 | me¦ ms¦ ph¦ pr¦ pc¦ ss¦ sc
0.52628 | 16.554 | 298 | 61 | 284 | 10 | 12.6 | 2088 | 1325 | 1898 | 1577 | 2.9 | 48.8 | 255.9 | -10 | 182.6596 | 75.29 | 71.23 | 742 | 24 | me¦ ms¦ ph¦ pr¦ pc¦ ss¦ sc |  | 14:07 | 14.229 | 207 | 32 | 186 | 12.2 | 12.1 | 753 | 814 | 855 | 914 | 2.9 | 60.3 | 291.9 | -9 | 183.1962 | 74.82 | 64.49 | 749.4 | 29 | me¦ ms¦ ph¦ pr¦ pc¦ ss¦ sc
0.5263 | 16.56 | 298 | 58 | 284 | 10.1 | 12.6 | 2043 | 1326 | 1874 | 1578 | 2.9 | 48.8 | 255.9 | -10 | 182.6562 | 75.34 | 71.27 | 742.2 | 24 | me¦ ms¦ ph¦ pr¦ pc¦ ss¦ sc |  | 14:07 | 14.23 | 207 | 31 | 186 | 12.2 | 12.1 | 758 | 812 | 861 | 912 | 3 | 60.4 | 292 | -9 | 183.1969 | 74.82 | 64.49 | 749.5 | 29 | me¦ ms¦ ph¦ pr¦ pc¦ ss¦ sc
0.52631 | 16.565 | 298 | 54 | 283 | 10.1 | 12.6 | 1998 | 1327 | 1833 | 1579 | 2.9 | 48.9 | 256.4 | -10 | 182.6563 | 75.33 | 71.21 | 741.1 | 23 | me¦ ms¦ ph¦ pr¦ pc¦ ss¦ sc |  | 14:07 | 14.23 | 206 | 30 | 186 | 12.2 | 12.1 | 766 | 811 | 870 | 911 | 2.9 | 60.5 | 291.7 | -9 | 183.1965 | 74.82 | 64.49 | 748.6 | 29 | me¦ ms¦ ph¦ pr¦ pc¦ ss¦ sc
0.52632 | 16.57 | 298 | 51 | 283 | 10.1 | 12.6 | 1959 | 1327 | 1797 | 1579 | 2.9 | 48.9 | 257.2 | -10 | 182.6576 | 75.27 | 71.26 | 740.8 | 24 | me¦ ms¦ ph¦ pr¦ pc¦ ss¦ sc |  | 14:07 | 14.226 | 206 | 27 | 185 | 12.2 | 12.1 | 770 | 810 | 875 | 910 | 2.9 | 60.5 | 291.6 | -9 | 183.1982 | 74.82 | 64.49 | 749 | 29 | me¦ ms¦ ph¦ pr¦ pc¦ ss¦ sc
0.52633 | 16.574 | 297 | 49 | 283 | 10.1 | 12.6 | 1923 | 1328 | 1764 | 1580 | 3 | 49 | 258.5 | -10 | 182.6569 | 75.23 | 71.23 | 740.6 | 25 | me¦ ms¦ ph¦ pr¦ pc¦ ss¦ sc |  | 14:07 | 14.228 | 206 | 27 | 185 | 12.2 | 12.1 | 772 | 808 | 877 | 907 | 2.9 | 60.6 | 291.6 | -9 | 183.195 | 74.82 | 64.49 | 749.3 | 29 | me¦ ms¦ ph¦ pr¦ pc¦ ss¦ sc
0.52634 | 16.575 | 297 | 45 | 283 | 10.1 | 12.6 | 1893 | 1328 | 1736 | 1580 | 2.9 | 49 | 258.4 | -10 | 182.6602 | 75.23 | 71.23 | 740.5 | 25 | me¦ ms¦ ph¦ pr¦ pc¦ ss¦ sc |  | 14:07 | 14.231 | 206 | 28 | 185 | 12.3 | 12.1 | 777 | 807 | 893 | 906 | 3 | 60.7 | 291.6 | -9 | 183.1957 | 74.82 | 64.49 | 748.5 | 29 | me¦ ms¦ ph¦ pr¦ pc¦ ss¦ sc
0.52635 | 16.579 | 297 | 43 | 283 | 10.1 | 12.6 | 1866 | 1329 | 1711 | 1582 | 3 | 49 | 258.5 | -10 | 182.6579 | 75.23 | 71.23 | 740.5 | 25 | me¦ ms¦ ph¦ pr¦ pc¦ ss¦ sc |  | 14:07 | 14.234 | 206 | 29 | 185 | 12.3 | 12.1 | 777 | 807 | 893 | 906 | 2.9 | 60.7 | 291.5 | -9 | 183.1951 | 74.82 | 64.49 | 748.1 | 29 | me¦ ms¦ ph¦ pr¦ pc¦ ss¦ sc
0.52637 | 16.581 | 297 | 39 | 283 | 10.1 | 12.6 | 1840 | 1329 | 1688 | 1582 | 3 | 49.1 | 258.7 | -10 | 182.6584 | 75.2 | 71.18 | 740.4 | 25 | me¦ ms¦ ph¦ pr¦ pc¦ ss¦ sc |  | 14:07 | 14.238 | 206 | 30 | 185 | 12.3 | 12.1 | 780 | 806 | 896 | 905 | 2.9 | 60.8 | 291.2 | -9 | 183.1954 | 74.82 | 64.49 | 748 | 29 | me¦ ms¦ ph¦ pr¦ pc¦ ss¦ sc
0.52638 | 16.581 | 297 | 35 | 283 | 10 | 12.6 | 1819 | 1330 | 1653 | 1583 | 3 | 49.1 | 258.9 | -10 | 182.6582 | 75.09 | 71.2 | 740.6 | 27 | me¦ ms¦ ph¦ pr¦ pc¦ ss¦ sc |  | 14:07 | 14.239 | 205 | 30 | 184 | 12.3 | 12.1 | 780 | 805 | 896 | 904 | 3 | 60.9 | 290.8 | -9 | 183.1948 | 74.82 | 64.49 | 748.2 | 29 | me¦ ms¦ ph¦ pr¦ pc¦ ss¦ sc
0.52639 | 16.584 | 296 | 33 | 282 | 9.9 | 12.6 | 1808 | 1330 | 1628 | 1583 | 2.9 | 49.2 | 258.3 | -10 | 182.659 | 75.09 | 71.19 | 740.1 | 28 | me¦ ms¦ ph¦ pr¦ pc¦ ss¦ sc |  | 14:07 | 14.24 | 205 | 29 | 184 | 12.4 | 12.1 | 778 | 804 | 904 | 903 | 2.9 | 60.9 | 290.5 | -9 | 183.1952 | 74.82 | 64.49 | 747.7 | 29 | me¦ ms¦ ph¦ pr¦ pc¦ ss¦ sc
0.5264 | 16.587 | 296 | 29 | 282 | 9.8 | 12.6 | 1803 | 1331 | 1609 | 1584 | 2.9 | 49.2 | 258.1 | -10 | 182.6595 | 75.1 | 71.21 | 740.1 | 28 | me¦ ms¦ ph¦ pr¦ pc¦ ss¦ sc |  | 14:07 | 14.242 | 205 | 29 | 184 | 12.4 | 12.1 | 775 | 804 | 901 | 903 | 3 | 61 | 290.4 | -9 | 183.1955 | 74.82 | 64.49 | 747.6 | 29 | me¦ ms¦ ph¦ pr¦ pc¦ ss¦ sc
0.52641 | 16.586 | 296 | 26 | 281 | 9.7 | 12.6 | 1811 | 1331 | 1602 | 1584 | 2.9 | 49.3 | 258.4 | -10 | 182.6605 | 75.12 | 71.18 | 740.9 | 27 | me¦ ms¦ ph¦ pr¦ pc¦ ss¦ sc |  | 14:07 | 14.237 | 204 | 26 | 183 | 12.4 | 12.1 | 757 | 802 | 880 | 901 | 3 | 61.3 | 290.5 | -8 | 183.1976 | 74.82 | 64.49 | 746.8 | 29 | me¦ ms¦ ph¦ pr¦ pc¦ ss¦ sc
0.52642 | 16.589 | 296 | 24 | 282 | 9.6 | 12.6 | 1836 | 1332 | 1610 | 1585 | 2.9 | 49.3 | 258.6 | -10 | 182.6573 | 75.11 | 71.21 | 741.2 | 27 | me¦ ms¦ ph¦ pr¦ pc¦ ss¦ sc |  | 14:08 | 14.234 | 204 | 24 | 183 | 12.4 | 12.1 | 757 | 801 | 880 | 900 | 3 | 61.3 | 290.9 | -9 | 183.1988 | 74.82 | 64.49 | 747.1 | 29 | me¦ ms¦ ph¦ pr¦ pc¦ ss¦ sc
0.52644 | 16.592 | 295 | 24 | 281 | 9.6 | 12.6 | 1885 | 1332 | 1653 | 1585 | 2.9 | 49.4 | 258.3 | -10 | 182.658 | 75.11 | 71.22 | 741.1 | 27 | me¦ ms¦ ph¦ pr¦ pc¦ ss¦ sc |  | 14:08 | 14.234 | 204 | 24 | 185 | 12.4 | 12.2 | 759 | 800 | 882 | 909 | 2.9 | 61.4 | 290.6 | -9 | 183.1953 | 74.82 | 64.49 | 747.1 | 29 | me¦ ms¦ ph¦ pr¦ pc¦ ss¦ sc
0.52645 | 16.596 | 295 | 22 | 281 | 9.5 | 12.6 | 1959 | 1333 | 1703 | 1586 | 2.9 | 49.4 | 258.2 | -10 | 182.657 | 75.08 | 71.21 | 741.2 | 27 | me¦ ms¦ ph¦ pr¦ pc¦ ss¦ sc |  | 14:08 | 14.232 | 203 | 22 | 185 | 12.5 | 12.2 | 768 | 799 | 903 | 907 | 2.9 | 61.5 | 289.6 | -9 | 183.1985 | 74.82 | 64.49 | 746.9 | 29 | me¦ ms¦ ph¦ pr¦ pc¦ ss¦ sc
0.52646 | 16.596 | 295 | 21 | 280 | 9.6 | 12.6 | 2041 | 1334 | 1790 | 1588 | 2.9 | 49.5 | 258.9 | -10 | 182.6604 | 75.07 | 71.2 | 741.2 | 27 | me¦ ms¦ ph¦ pr¦ pc¦ ss¦ sc |  | 14:08 | 14.23 | 203 | 21 | 185 | 12.5 | 12.2 | 766 | 799 | 901 | 907 | 3 | 61.5 | 289.1 | -9 | 183.1984 | 74.82 | 64.49 | 746.9 | 29 | me¦ ms¦ ph¦ pr¦ pc¦ ss¦ sc
0.52647 | 16.593 | 294 | 19 | 280 | 9.7 | 12.6 | 2122 | 1334 | 1877 | 1588 | 3 | 49.5 | 259 | -10 | 182.6609 | 75.01 | 71.18 | 741.2 | 28 | me¦ ms¦ ph¦ pr¦ pc¦ ss¦ sc |  | 14:08 | 14.23 | 203 | 20 | 185 | 12.5 | 12.2 | 766 | 798 | 901 | 906 | 3 | 61.5 | 289.1 | -9 | 183.1984 | 74.82 | 64.49 | 746.9 | 29 | USB¦me¦ ms¦ ph¦ pr¦ pc¦ ss¦ sc
0.52648 | 16.591 | 294 | 18 | 280 | 9.8 | 12.6 | 2181 | 1335 | 1947 | 1589 | 3 | 49.6 | 259.4 | -10 | 182.6615 | 75.07 | 71.23 | 741.2 | 28 | me¦ ms¦ ph¦ pr¦ pc¦ ss¦ sc |  | 14:08 | 14.23 | 203 | 20 | 185 | 12.5 | 12.2 | 766 | 797 | 901 | 905 | 3 | 61.5 | 289.1 | -9 | 183.1984 | 74.82 | 64.49 | 746.9 | 29 | me¦ ms¦ ph¦ pr¦ pc¦ ss¦ sc
0.52649 | 16.591 | 294 | 18 | 280 | 9.9 | 12.6 | 2221 | 1336 | 2000 | 1590 | 2.9 | 49.6 | 260.5 | -10 | 182.6599 | 75.01 | 71.18 | 741.4 | 27 | me¦ ms¦ ph¦ pr¦ pc¦ ss¦ sc |  | 14:08 | 14.229 | 202 | 19 | 184 | 12.5 | 12.2 | 757 | 796 | 890 | 904 | 2.9 | 61.7 | 288.5 | -9 | 183.1965 | 75.18 | 64.44 | 746.9 | 30 | me¦ ms¦ ph¦ pr¦ pc¦ ss¦ sc
0.5265 | 16.592 | 293 | 17 | 279 | 9.9 | 12.6 | 2228 | 1337 | 2007 | 1591 | 2.9 | 49.7 | 261.3 | -10 | 182.659 | 75.03 | 71.19 | 741.7 | 28 | me¦ ms¦ ph¦ pr¦ pc¦ ss¦ sc |  | 14:08 | 14.233 | 202 | 20 | 184 | 12.6 | 12.2 | 755 | 795 | 898 | 903 | 2.9 | 61.7 | 288.5 | -9 | 183.1965 | 75.16 | 64.45 | 746.5 | 29 | me¦ ms¦ ph¦ pr¦ pc¦ ss¦ sc
0.52652 | 16.594 | 293 | 18 | 279 | 9.9 | 12.6 | 2205 | 1338 | 1986 | 1592 | 2.9 | 49.7 | 261.5 | -11 | 182.6589 | 75.06 | 71.23 | 741.3 | 28 | me¦ ms¦ ph¦ pr¦ pc¦ ss¦ sc |  | 14:08 | 14.239 | 202 | 22 | 184 | 12.6 | 12.2 | 755 | 795 | 898 | 903 | 2.9 | 61.8 | 288.7 | -8 | 183.1956 | 75.09 | 64.44 | 745.9 | 26 | me¦ ms¦ ph¦ pr¦ pc¦ ss¦ sc
0.52653 | 16.589 | 293 | 15 | 279 | 10 | 12.6 | 2163 | 1339 | 1966 | 1594 | 3 | 49.8 | 261.6 | -11 | 182.6617 | 75.06 | 71.2 | 742.6 | 27 | me¦ ms¦ ph¦ pr¦ pc¦ ss¦ sc |  | 14:08 | 14.241 | 202 | 22 | 184 | 12.6 | 12.2 | 751 | 794 | 894 | 902 | 2.9 | 61.8 | 288.6 | -8 | 183.1943 | 75.09 | 64.44 | 745.5 | 25 | me¦ ms¦ ph¦ pr¦ pc¦ ss¦ sc
0.52654 | 16.587 | 293 | 14 | 279 | 10 | 12.6 | 2107 | 1339 | 1915 | 1594 | 3 | 49.8 | 261.6 | -11 | 182.6614 | 75.06 | 71.2 | 742.6 | 26 | me¦ ms¦ ph¦ pr¦ pc¦ ss¦ sc |  | 14:08 | 14.243 | 202 | 23 | 184 | 12.6 | 12.2 | 752 | 793 | 895 | 901 | 2.9 | 61.9 | 288.5 | -9 | 183.1962 | 75.09 | 64.44 | 745.5 | 28 | me¦ ms¦ ph¦ pr¦ pc¦ ss¦ sc
0.52655 | 16.58 | 292 | 12 | 278 | 10 | 12.6 | 2050 | 1340 | 1863 | 1595 | 2.9 | 49.9 | 261.7 | -12 | 182.6633 | 75.06 | 71.2 | 742.8 | 26 | me¦ ms¦ ph¦ pr¦ pc¦ ss¦ sc |  | 14:08 | 14.245 | 202 | 23 | 183 | 12.6 | 12.2 | 753 | 792 | 896 | 900 | 2.9 | 62 | 287.9 | -9 | 183.1972 | 75.53 | 64.51 | 745.2 | 29 | me¦ ms¦ ph¦ pr¦ pc¦ ss¦ sc
0.52656 | 16.581 | 292 | 10 | 278 | 10 | 12.6 | 1994 | 1341 | 1812 | 1596 | 2.9 | 49.9 | 261.7 | -12 | 182.6609 | 75 | 71.14 | 742.9 | 26 | me¦ ms¦ ph¦ pr¦ pc¦ ss¦ sc |  | 14:08 | 14.25 | 201 | 24 | 183 | 12.6 | 12.2 | 752 | 791 | 895 | 898 | 2.9 | 62.1 | 287.9 | -9 | 183.1954 | 75.62 | 64.49 | 745.6 | 26 | me¦ ms¦ ph¦ pr¦ pc¦ ss¦ sc
0.52657 | 16.583 | 291 | 9 | 277 | 9.9 | 12.6 | 1934 | 1341 | 1742 | 1596 | 3 | 50 | 262.2 | -12 | 182.662 | 75.01 | 71.15 | 743.1 | 27 | me¦ ms¦ ph¦ pr¦ pc¦ ss¦ sc |  | 14:08 | 14.249 | 201 | 23 | 183 | 12.6 | 12.2 | 753 | 791 | 896 | 898 | 2.9 | 62.2 | 287.9 | -9 | 183.1976 | 75.57 | 64.5 | 745.4 | 17 | me¦ ms¦ ph¦ pr¦ pc¦ ss¦ sc
0.52659 | 16.585 | 291 | 9 | 277 | 10 | 12.6 | 1892 | 1342 | 1720 | 1597 | 2.9 | 50 | 262.3 | -11 | 182.6624 | 75.01 | 71.12 | 742.9 | 27 | me¦ ms¦ ph¦ pr¦ pc¦ ss¦ sc |  | 14:08 | 14.253 | 201 | 24 | 185 | 12.5 | 12.3 | 757 | 790 | 890 | 908 | 2.9 | 62.2 | 287.9 | -9 | 183.1957 | 75.57 | 64.5 | 745.1 | 25 | me¦ ms¦ ph¦ pr¦ pc¦ ss¦ sc
0.5266 | 16.588 | 291 | 8 | 277 | 10 | 12.6 | 1859 | 1342 | 1690 | 1597 | 2.9 | 50.1 | 261.8 | -11 | 182.6598 | 75.08 | 71.18 | 743 | 27 | me¦ ms¦ ph¦ pr¦ pc¦ ss¦ sc |  | 14:08 | 14.255 | 201 | 24 | 185 | 12.4 | 12.3 | 763 | 790 | 887 | 908 | 2.9 | 62.3 | 287.6 | -9 | 183.1959 | 75.55 | 64.49 | 744.7 | 28 | me¦ ms¦ ph¦ pr¦ pc¦ ss¦ sc
0.52661 | 16.588 | 291 | 5 | 277 | 10 | 12.6 | 1832 | 1343 | 1665 | 1598 | 3 | 50.1 | 261.4 | -11 | 182.6633 | 75.06 | 71.19 | 743 | 27 | me¦ ms¦ ph¦ pr¦ pc¦ ss¦ sc |  | 14:08 | 14.257 | 201 | 25 | 184 | 12.5 | 12.3 | 766 | 789 | 901 | 906 | 3 | 62.4 | 287.4 | -9 | 183.1955 | 75.59 | 64.46 | 744.9 | 24 | me¦ ms¦ ph¦ pr¦ pc¦ ss¦ sc
0.52662 | 16.592 | 290 | 5 | 277 | 10.1 | 12.6 | 1809 | 1343 | 1659 | 1598 | 2.9 | 50.2 | 261.8 | -11 | 182.6593 | 75.12 | 71.17 | 742.6 | 27 | me¦ ms¦ ph¦ pr¦ pc¦ ss¦ sc |  | 14:08 | 14.257 | 201 | 24 | 184 | 12.5 | 12.3 | 768 | 789 | 903 | 906 | 2.9 | 62.4 | 287.6 | -9 | 183.1959 | 75.61 | 64.5 | 744.6 | 18 | me¦ ms¦ ph¦ pr¦ pc¦ ss¦ sc
0.52663 | 16.592 | 290 | 4 | 277 | 10.1 | 12.6 | 1784 | 1344 | 1636 | 1600 | 2.9 | 50.2 | 262.6 | -11 | 182.6621 | 75.04 | 71.12 | 742.7 | 26 | me¦ ms¦ ph¦ pr¦ pc¦ ss¦ sc |  | 14:08 | 14.256 | 200 | 23 | 184 | 12.5 | 12.3 | 768 | 788 | 903 | 905 | 2.9 | 62.5 | 287.9 | -9 | 183.1958 | 75.63 | 64.53 | 744.6 | 17 | me¦ ms¦ ph¦ pr¦ pc¦ ss¦ sc
0.52664 | 16.596 | 290 | 4 | 276 | 10.2 | 12.6 | 1757 | 1344 | 1626 | 1600 | 2.9 | 50.3 | 262.4 | -11 | 182.6609 | 75.07 | 71.18 | 742.5 | 26 | me¦ ms¦ ph¦ pr¦ pc¦ ss¦ sc |  | 14:08 | 14.253 | 200 | 22 | 184 | 12.6 | 12.3 | 769 | 788 | 915 | 905 | 2.9 | 62.5 | 287.9 | -9 | 183.1972 | 75.66 | 64.55 | 744.7 | 17 | me¦ ms¦ ph¦ pr¦ pc¦ ss¦ sc
0.52666 | 16.598 | 290 | 3 | 276 | 10.3 | 12.6 | 1728 | 1344 | 1614 | 1600 | 2.9 | 50.3 | 262.3 | -11 | 182.6615 | 75.1 | 71.17 | 742.2 | 27 | me¦ ms¦ ph¦ pr¦ pc¦ ss¦ sc |  | 14:08 | 14.252 | 200 | 21 | 184 | 12.6 | 12.3 | 770 | 788 | 916 | 905 | 2.9 | 62.6 | 287.8 | -9 | 183.1961 | 75.65 | 64.53 | 744.5 | 16 | me¦ ms¦ ph¦ pr¦ pc¦ ss¦ sc
0.52667 | 16.602 | 289 | 2 | 276 | 10.3 | 12.6 | 1698 | 1345 | 1586 | 1601 | 2.9 | 50.4 | 262.2 | -12 | 182.6596 | 75.08 | 71.16 | 742.2 | 27 | me¦ ms¦ ph¦ pr¦ pc¦ ss¦ sc |  | 14:08 | 14.253 | 200 | 22 | 184 | 12.6 | 12.3 | 772 | 787 | 919 | 904 | 3 | 62.6 | 287.7 | -9 | 183.1945 | 75.65 | 64.53 | 744.5 | 23 | me¦ ms¦ ph¦ pr¦ pc¦ ss¦ sc
0.52668 | 16.603 | 289 | 1 | 276 | 10.4 | 12.6 | 1668 | 1345 | 1573 | 1601 | 2.9 | 50.4 | 262.5 | -12 | 182.6618 | 75.11 | 71.2 | 742.1 | 26 | me¦ ms¦ ph¦ pr¦ pc¦ ss¦ sc |  | 14:08 | 14.251 | 200 | 22 | 183 | 12.6 | 12.3 | 774 | 787 | 921 | 904 | 3 | 62.7 | 287.6 | -9 | 183.1954 | 75.65 | 64.53 | 744.6 | 25 | me¦ ms¦ ph¦ pr¦ pc¦ ss¦ sc
0.52669 | 16.605 | 289 | 1 | 272 | 10.5 | 12.5 | 1634 | 1345 | 1556 | 1582 | 2.9 | 50.5 | 263.3 | -12 | 182.6592 | 75.09 | 71.14 | 741.9 | 26 | me¦ ms¦ ph¦ pr¦ pc¦ ss¦ sc |  | 14:08 | 14.252 | 200 | 22 | 183 | 12.6 | 12.3 | 777 | 787 | 925 | 904 | 2.9 | 62.7 | 287.5 | -10 | 183.1953 | 75.61 | 64.48 | 744.5 | 25 | me¦ ms¦ ph¦ pr¦ pc¦ ss¦ sc
0.5267 | 16.604 | 289 | 0 | 272 | 10.5 | 12.5 | 1595 | 1346 | 1519 | 1583 | 2.9 | 50.5 | 263.7 | -12 | 182.6631 | 75.13 | 71.17 | 742.1 | 26 | me¦ ms¦ ph¦ pr¦ pc¦ ss¦ sc |  | 14:08 | 14.254 | 199 | 24 | 183 | 12.6 | 12.3 | 781 | 787 | 929 | 904 | 2.9 | 62.8 | 287.6 | -10 | 183.1964 | 75.58 | 64.5 | 744.1 | 22 | me¦ ms¦ ph¦ pr¦ pc¦ ss¦ sc
0.52671 | 16.606 | 288 | 0 | 271 | 10.4 | 12.5 | 1552 | 1346 | 1464 | 1583 | 2.9 | 50.6 | 263.4 | -12 | 182.6602 | 75.13 | 71.17 | 741.8 | 26 | me¦ ms¦ ph¦ pr¦ pc¦ ss¦ sc |  | 14:08 | 14.252 | 199 | 23 | 183 | 12.7 | 12.3 | 783 | 787 | 943 | 904 | 2.9 | 62.8 | 287.5 | -10 | 183.197 | 75.54 | 64.51 | 744 | 19 | me¦ ms¦ ph¦ pr¦ pc¦ ss¦ sc
0.52672 | 16.604 | 288 | 0 | 271 | 10.4 | 12.5 | 1507 | 1346 | 1421 | 1583 | 2.9 | 50.6 | 262.7 | -12 | 182.6615 | 75.13 | 71.17 | 742 | 26 | me¦ ms¦ ph¦ pr¦ pc¦ ss¦ sc |  | 14:08 | 14.249 | 199 | 23 | 183 | 12.7 | 12.3 | 788 | 787 | 949 | 904 | 2.9 | 62.9 | 287.8 | -10 | 183.1962 | 75.54 | 64.51 | 743.5 | 23 | me¦ ms¦ ph¦ pr¦ pc¦ ss¦ sc
0.52674 | 16.602 | 288 | 0 | 271 | 10.3 | 12.5 | 1470 | 1346 | 1373 | 1583 | 2.9 | 50.7 | 262 | -11 | 182.6619 | 75.08 | 71.12 | 742.5 | 26 | me¦ ms¦ ph¦ pr¦ pc¦ ss¦ sc |  | 14:08 | 14.245 | 198 | 23 | 182 | 12.7 | 12.3 | 793 | 787 | 955 | 904 | 3 | 63 | 288 | -10 | 183.1987 | 75.54 | 64.51 | 744.4 | 24 | me¦ ms¦ ph¦ pr¦ pc¦ ss¦ sc
0.52675 | 16.607 | 288 | 0 | 271 | 10.3 | 12.5 | 1437 | 1346 | 1342 | 1583 | 2.9 | 50.7 | 262.7 | -12 | 182.6604 | 75.1 | 71.13 | 741.9 | 26 | me¦ ms¦ ph¦ pr¦ pc¦ ss¦ sc |  | 14:08 | 14.243 | 198 | 23 | 182 | 12.8 | 12.3 | 800 | 787 | 975 | 904 | 2.9 | 63 | 287.8 | -10 | 183.1965 | 75.54 | 64.51 | 744.5 | 24 | me¦ ms¦ ph¦ pr¦ pc¦ ss¦ sc
0.52676 | 16.61 | 287 | 0 | 270 | 10.3 | 12.5 | 1426 | 1346 | 1332 | 1583 | 2.9 | 50.8 | 263.3 | -12 | 182.6593 | 75.09 | 71.11 | 742.3 | 26 | me¦ ms¦ ph¦ pr¦ pc¦ ss¦ sc |  | 14:08 | 14.241 | 198 | 23 | 182 | 12.7 | 12.3 | 807 | 788 | 972 | 905 | 2.9 | 63.1 | 287.6 | -10 | 183.1992 | 75.54 | 64.51 | 744.1 | 24 | me¦ ms¦ ph¦ pr¦ pc¦ ss¦ sc
0.52677 | 16.61 | 287 | 1 | 270 | 10.3 | 12.5 | 1429 | 1346 | 1335 | 1583 | 2.9 | 50.8 | 262.5 | -12 | 182.6617 | 75.09 | 71.11 | 742.3 | 26 | me¦ ms¦ ph¦ pr¦ pc¦ ss¦ sc |  | 14:08 | 14.235 | 198 | 21 | 182 | 12.7 | 12.3 | 819 | 788 | 986 | 905 | 3 | 63.2 | 287.5 | -9 | 183.1975 | 75.53 | 64.46 | 744.5 | 24 | me¦ ms¦ ph¦ pr¦ pc¦ ss¦ sc
0.52678 | 16.61 | 287 | 1 | 270 | 10.3 | 12.5 | 1434 | 1346 | 1340 | 1583 | 2.9 | 50.9 | 261.6 | -12 | 182.6615 | 75.09 | 71.11 | 741.8 | 26 | me¦ ms¦ ph¦ pr¦ pc¦ ss¦ sc |  | 14:08 | 14.226 | 198 | 18 | 182 | 12.8 | 12.3 | 827 | 789 | 1008 | 906 | 2.9 | 63.2 | 287.4 | -9 | 183.2001 | 75.53 | 64.46 | 745 | 23 | me¦ ms¦ ph¦ pr¦ pc¦ ss¦ sc
0.52679 | 16.614 | 287 | 3 | 270 | 10.3 | 12.5 | 1434 | 1347 | 1340 | 1584 | 2.9 | 50.9 | 262.2 | -12 | 182.6586 | 75.11 | 71.1 | 742.2 | 25 | me¦ ms¦ ph¦ pr¦ pc¦ ss¦ sc |  | 14:08 | 14.221 | 197 | 15 | 181 | 12.8 | 12.3 | 835 | 789 | 1018 | 906 | 2.9 | 63.3 | 287.4 | -10 | 183.2006 | 75.53 | 64.46 | 744.9 | 23 | me¦ ms¦ ph¦ pr¦ pc¦ ss¦ sc
0.52681 | 16.621 | 286 | 6 | 269 | 10.3 | 12.5 | 1423 | 1347 | 1329 | 1584 | 2.9 | 51 | 262.6 | -11 | 182.6601 | 75.13 | 71.12 | 741.9 | 25 | me¦ ms¦ ph¦ pr¦ pc¦ ss¦ sc |  | 14:08 | 14.22 | 197 | 14 | 183 | 12.8 | 12.4 | 852 | 790 | 1039 | 918 | 2.9 | 63.3 | 287.3 | -9 | 183.1989 | 75.44 | 64.48 | 744.4 | 23 | me¦ ms¦ ph¦ pr¦ pc¦ ss¦ sc
0.52682 | 16.627 | 286 | 9 | 270 | 10.3 | 12.5 | 1408 | 1347 | 1315 | 1584 | 2.9 | 51 | 263.2 | -11 | 182.6607 | 75.13 | 71.07 | 741.9 | 25 | me¦ ms¦ ph¦ pr¦ pc¦ ss¦ sc |  | 14:08 | 14.22 | 197 | 13 | 183 | 12.8 | 12.4 | 868 | 791 | 1058 | 919 | 3 | 63.4 | 287.4 | -9 | 183.198 | 75.41 | 64.51 | 743.9 | 21 | me¦ ms¦ ph¦ pr¦ pc¦ ss¦ sc
0.52683 | 16.628 | 286 | 11 | 269 | 10.2 | 12.5 | 1391 | 1347 | 1287 | 1584 | 2.9 | 51.1 | 263.5 | -11 | 182.6602 | 75.13 | 71.07 | 742 | 25 | me¦ ms¦ ph¦ pr¦ pc¦ ss¦ sc |  | 14:08 | 14.219 | 197 | 12 | 183 | 12.8 | 12.4 | 876 | 792 | 1068 | 920 | 3 | 63.4 | 287.6 | -9 | 183.1982 | 75.41 | 64.47 | 743.7 | 21 | me¦ ms¦ ph¦ pr¦ pc¦ ss¦ sc
0.52684 | 16.628 | 286 | 12 | 269 | 10.2 | 12.5 | 1378 | 1347 | 1275 | 1584 | 2.9 | 51.1 | 263 | -11 | 182.6602 | 75.13 | 71.07 | 741.3 | 25 | me¦ ms¦ ph¦ pr¦ pc¦ ss¦ sc |  | 14:08 | 14.218 | 197 | 11 | 183 | 12.9 | 12.4 | 881 | 793 | 1087 | 922 | 3 | 63.5 | 287.5 | -9 | 183.2004 | 75.41 | 64.47 | 743.7 | 22 | me¦ ms¦ ph¦ pr¦ pc¦ ss¦ sc
0.52685 | 16.633 | 285 | 15 | 269 | 10.3 | 12.5 | 1369 | 1347 | 1279 | 1584 | 2.9 | 51.2 | 263.1 | -11 | 182.6572 | 75.08 | 71.07 | 741.5 | 25 | me¦ ms¦ ph¦ pr¦ pc¦ ss¦ sc |  | 14:08 | 14.217 | 197 | 11 | 183 | 12.9 | 12.4 | 887 | 795 | 1095 | 924 | 2.9 | 63.5 | 287.2 | -9 | 183.1989 | 75.41 | 64.47 | 744.1 | 23 | me¦ ms¦ ph¦ pr¦ pc¦ ss¦ sc
0.52686 | 16.64 | 286 | 19 | 269 | 10.3 | 12.5 | 1360 | 1347 | 1271 | 1584 | 2.9 | 51.2 | 263.8 | -11 | 182.6595 | 75.13 | 71.1 | 741.2 | 25 | me¦ ms¦ ph¦ pr¦ pc¦ ss¦ sc |  | 14:08 | 14.217 | 196 | 10 | 182 | 12.9 | 12.4 | 894 | 796 | 1103 | 925 | 2.9 | 63.6 | 287 | -9 | 183.1983 | 75.37 | 64.46 | 744.4 | 23 | me¦ ms¦ ph¦ pr¦ pc¦ ss¦ sc
0.52687 | 16.643 | 285 | 22 | 268 | 10.3 | 12.5 | 1353 | 1347 | 1264 | 1584 | 2.9 | 51.3 | 263.7 | -11 | 182.6615 | 75.15 | 71.1 | 741 | 25 | me¦ ms¦ ph¦ pr¦ pc¦ ss¦ sc |  | 14:08 | 14.216 | 196 | 9 | 182 | 12.9 | 12.4 | 907 | 797 | 1119 | 926 | 2.9 | 63.6 | 286.9 | -9 | 183.1988 | 75.32 | 64.47 | 744 | 22 | me¦ ms¦ ph¦ pr¦ pc¦ ss¦ sc
0.52689 | 16.646 | 285 | 24 | 268 | 10.4 | 12.5 | 1345 | 1347 | 1268 | 1584 | 2.9 | 51.3 | 263 | -11 | 182.6588 | 75.15 | 71.1 | 740.8 | 25 | me¦ ms¦ ph¦ pr¦ pc¦ ss¦ sc |  | 14:08 | 14.214 | 196 | 7 | 182 | 12.9 | 12.4 | 916 | 799 | 1130 | 929 | 3 | 63.7 | 286.8 | -9 | 183.1992 | 75.32 | 64.47 | 743.5 | 23 | me¦ ms¦ ph¦ pr¦ pc¦ ss¦ sc
0.5269 | 16.646 | 285 | 25 | 268 | 10.4 | 12.5 | 1333 | 1347 | 1257 | 1584 | 2.9 | 51.3 | 262.8 | -11 | 182.6611 | 75.15 | 71.1 | 741 | 25 | me¦ ms¦ ph¦ pr¦ pc¦ ss¦ sc |  | 14:08 | 14.211 | 196 | 5 | 182 | 12.9 | 12.4 | 925 | 800 | 1141 | 930 | 3 | 63.7 | 286.7 | -9 | 183.2011 | 75.32 | 64.47 | 743.5 | 23 | me¦ ms¦ ph¦ pr¦ pc¦ ss¦ sc
0.52691 | 16.651 | 285 | 27 | 268 | 10.4 | 12.5 | 1320 | 1347 | 1245 | 1584 | 3 | 51.4 | 263.4 | -11 | 182.6586 | 75.1 | 71.07 | 741 | 25 | me¦ ms¦ ph¦ pr¦ pc¦ ss¦ sc |  | 14:08 | 14.213 | 196 | 5 | 182 | 12.9 | 12.4 | 934 | 802 | 1153 | 932 | 3 | 63.8 | 286.7 | -10 | 183.1968 | 75.27 | 64.46 | 743.1 | 23 | me¦ ms¦ ph¦ pr¦ pc¦ ss¦ sc
0.52692 | 16.66 | 285 | 31 | 268 | 10.4 | 12.5 | 1296 | 1347 | 1222 | 1584 | 2.9 | 51.4 | 262.9 | -11 | 182.6578 | 75.32 | 71.06 | 741 | 24 | me¦ ms¦ ph¦ pr¦ pc¦ ss¦ sc |  | 14:08 | 14.214 | 196 | 4 | 182 | 12.9 | 12.4 | 944 | 804 | 1165 | 934 | 2.9 | 63.8 | 286.7 | -10 | 183.1987 | 75.24 | 64.44 | 743.2 | 23 | me¦ ms¦ ph¦ pr¦ pc¦ ss¦ sc
0.52693 | 16.669 | 284 | 34 | 268 | 10.3 | 12.5 | 1275 | 1347 | 1191 | 1584 | 3 | 51.5 | 263.4 | -11 | 182.6606 | 75.32 | 71.09 | 741.3 | 22 | me¦ ms¦ ph¦ pr¦ pc¦ ss¦ sc |  | 14:08 | 14.214 | 195 | 4 | 182 | 12.9 | 12.4 | 948 | 805 | 1170 | 936 | 3 | 63.9 | 286.8 | -9 | 183.1985 | 75.33 | 64.47 | 743.7 | 23 | me¦ ms¦ ph¦ pr¦ pc¦ ss¦ sc
0.52694 | 16.675 | 284 | 36 | 268 | 10.3 | 12.5 | 1254 | 1347 | 1171 | 1584 | 2.9 | 51.5 | 263.6 | -11 | 182.6596 | 75.35 | 71.13 | 741.2 | 21 | me¦ ms¦ ph¦ pr¦ pc¦ ss¦ sc |  | 14:08 | 14.211 | 195 | 3 | 182 | 12.8 | 12.4 | 950 | 807 | 1158 | 938 | 2.9 | 63.9 | 286.7 | -9 | 183.2005 | 75.31 | 64.47 | 743.3 | 22 | me¦ ms¦ ph¦ pr¦ pc¦ ss¦ sc
0.52696 | 16.682 | 284 | 38 | 267 | 10.3 | 12.5 | 1236 | 1346 | 1155 | 1583 | 2.9 | 51.6 | 262.9 | -11 | 182.6585 | 75.31 | 71.13 | 741.5 | 21 | me¦ ms¦ ph¦ pr¦ pc¦ ss¦ sc |  | 14:08 | 14.209 | 195 | 0 | 181 | 12.8 | 12.4 | 947 | 809 | 1154 | 940 | 2.9 | 64 | 286.6 | -9 | 183.1996 | 75.34 | 64.5 | 742.8 | 22 | me¦ ms¦ ph¦ pr¦ pc¦ ss¦ sc
0.52697 | 16.685 | 284 | 39 | 267 | 10.3 | 12.5 | 1221 | 1346 | 1141 | 1583 | 2.9 | 51.6 | 263.2 | -11 | 182.6602 | 75.29 | 71.09 | 741.4 | 21 | me¦ ms¦ ph¦ pr¦ pc¦ ss¦ sc |  | 14:08 | 14.211 | 195 | 0 | 181 | 12.8 | 12.4 | 939 | 810 | 1145 | 941 | 2.9 | 64 | 286.4 | -9 | 183.1984 | 75.26 | 64.44 | 743.7 | 22 | me¦ ms¦ ph¦ pr¦ pc¦ ss¦ sc
0.52698 | 16.691 | 284 | 39 | 267 | 10.3 | 12.5 | 1215 | 1346 | 1135 | 1583 | 3 | 51.7 | 263.2 | -11 | 182.6574 | 75.28 | 71.11 | 741.3 | 21 | me¦ ms¦ ph¦ pr¦ pc¦ ss¦ sc |  | 14:08 | 14.211 | 195 | 0 | 181 | 12.8 | 12.4 | 933 | 812 | 1137 | 944 | 2.9 | 64.1 | 286.2 | -10 | 183.1968 | 75.26 | 64.44 | 742.5 | 22 | me¦ ms¦ ph¦ pr¦ pc¦ ss¦ sc
0.52699 | 16.696 | 284 | 39 | 267 | 10.3 | 12.5 | 1214 | 1346 | 1134 | 1583 | 2.9 | 51.7 | 263 | -10 | 182.6605 | 75.25 | 71.05 | 740.5 | 21 | me¦ ms¦ ph¦ pr¦ pc¦ ss¦ sc |  | 14:08 | 14.213 | 195 | 0 | 181 | 12.7 | 12.4 | 923 | 813 | 1112 | 945 | 2.9 | 64.1 | 285.9 | -9 | 183.1977 | 75.26 | 64.44 | 742.9 | 22 | me¦ ms¦ ph¦ pr¦ pc¦ ss¦ sc
0.527 | 16.705 | 283 | 40 | 267 | 10.4 | 12.5 | 1217 | 1346 | 1148 | 1583 | 3 | 51.8 | 262.4 | -10 | 182.6572 | 75.29 | 71.06 | 740.4 | 21 | me¦ ms¦ ph¦ pr¦ pc¦ ss¦ sc |  | 14:09 | 14.211 | 194 | 0 | 181 | 12.8 | 12.4 | 902 | 814 | 1100 | 946 | 2.9 | 64.2 | 285.7 | -9 | 183.2002 | 75.26 | 64.44 | 742.6 | 22 | me¦ ms¦ ph¦ pr¦ pc¦ ss¦ sc
0.52701 | 16.709 | 283 | 40 | 267 | 10.4 | 12.5 | 1223 | 1346 | 1153 | 1583 | 2.9 | 51.8 | 262.2 | -10 | 182.6584 | 75.29 | 71.08 | 740.8 | 22 | me¦ ms¦ ph¦ pr¦ pc¦ ss¦ sc |  | 14:09 | 14.209 | 194 | 0 | 183 | 12.8 | 12.5 | 897 | 815 | 1093 | 958 | 2.9 | 64.3 | 285.6 | -9 | 183.1983 | 75.26 | 64.44 | 742.6 | 22 | me¦ ms¦ ph¦ pr¦ pc¦ ss¦ sc
0.52703 | 16.717 | 283 | 42 | 266 | 10.3 | 12.5 | 1226 | 1346 | 1145 | 1583 | 3 | 51.9 | 262.5 | -11 | 182.6589 | 75.25 | 71.07 | 740.8 | 22 | me¦ ms¦ ph¦ pr¦ pc¦ ss¦ sc |  | 14:09 | 14.207 | 194 | 0 | 182 | 12.9 | 12.5 | 889 | 816 | 1097 | 960 | 3 | 64.3 | 285.7 | -10 | 183.1995 | 75.26 | 64.44 | 742 | 22 | me¦ ms¦ ph¦ pr¦ pc¦ ss¦ sc
0.52704 | 16.726 | 283 | 44 | 266 | 10.3 | 12.5 | 1224 | 1346 | 1143 | 1583 | 3 | 51.9 | 262.3 | -11 | 182.66 | 75.19 | 71.04 | 740.4 | 22 | me¦ ms¦ ph¦ pr¦ pc¦ ss¦ sc |  | 14:09 | 14.204 | 194 | 0 | 182 | 12.9 | 12.5 | 885 | 816 | 1092 | 960 | 2.9 | 64.4 | 286.2 | -10 | 183.1998 | 75.26 | 64.44 | 741.8 | 22 | me¦ ms¦ ph¦ pr¦ pc¦ ss¦ sc
0.52705 | 16.733 | 283 | 45 | 266 | 10.3 | 12.5 | 1225 | 1345 | 1144 | 1582 | 2.9 | 52 | 262.4 | -11 | 182.6603 | 75.24 | 71.08 | 740.7 | 23 | me¦ ms¦ ph¦ pr¦ pc¦ ss¦ sc |  | 14:09 | 14.201 | 193 | 0 | 182 | 12.9 | 12.5 | 883 | 817 | 1090 | 961 | 2.9 | 64.5 | 286.5 | -10 | 183.2006 | 75.26 | 64.44 | 742.6 | 22 | me¦ ms¦ ph¦ pr¦ pc¦ ss¦ sc
0.52706 | 16.74 | 283 | 47 | 266 | 10.3 | 12.5 | 1228 | 1345 | 1147 | 1582 | 2.9 | 52 | 262.1 | -10 | 182.6602 | 75.23 | 71.03 | 740.7 | 23 | me¦ ms¦ ph¦ pr¦ pc¦ ss¦ sc |  | 14:09 | 14.198 | 193 | 0 | 182 | 12.8 | 12.5 | 882 | 818 | 1075 | 962 | 3 | 64.5 | 286.7 | -10 | 183.2015 | 75.26 | 64.44 | 742.2 | 22 | me¦ ms¦ ph¦ pr¦ pc¦ ss¦ sc
0.52707 | 16.744 | 282 | 48 | 266 | 10.3 | 12.5 | 1238 | 1345 | 1157 | 1582 | 2.9 | 52.1 | 261.6 | -10 | 182.6604 | 75.22 | 71.05 | 740.9 | 23 | me¦ ms¦ ph¦ pr¦ pc¦ ss¦ sc |  | 14:09 | 14.193 | 193 | 0 | 181 | 12.7 | 12.5 | 872 | 818 | 1050 | 962 | 3 | 64.6 | 287.2 | -10 | 183.2026 | 75.26 | 64.44 | 742.4 | 21 | me¦ ms¦ ph¦ pr¦ pc¦ ss¦ sc
0.52708 | 16.754 | 282 | 50 | 266 | 10.4 | 12.5 | 1251 | 1345 | 1180 | 1582 | 2.9 | 52.1 | 262 | -10 | 182.6553 | 75.3 | 71.07 | 740.9 | 22 | me¦ ms¦ ph¦ pr¦ pc¦ ss¦ sc |  | 14:09 | 14.188 | 193 | 0 | 181 | 12.7 | 12.5 | 868 | 819 | 1045 | 963 | 2.9 | 64.6 | 287.3 | -10 | 183.2031 | 75.26 | 64.44 | 742.5 | 21 | me¦ ms¦ ph¦ pr¦ pc¦ ss¦ sc
0.52709 | 16.763 | 282 | 53 | 265 | 10.4 | 12.5 | 1266 | 1345 | 1194 | 1582 | 2.9 | 52.2 | 262.4 | -10 | 182.6584 | 75.22 | 71.02 | 740.8 | 22 | me¦ ms¦ ph¦ pr¦ pc¦ ss¦ sc |  | 14:09 | 14.188 | 193 | 0 | 181 | 12.7 | 12.5 | 868 | 819 | 1045 | 963 | 2.9 | 64.6 | 287.3 | -10 | 183.2031 | 75.26 | 64.44 | 742.5 | 21 | USB¦me¦ ms¦ ph¦ pr¦ pc¦ ss¦ sc
0.52711 | 16.772 | 282 | 55 | 266 | 10.4 | 12.5 | 1276 | 1345 | 1203 | 1582 | 2.9 | 52.2 | 263.3 | -10 | 182.6568 | 75.22 | 71.04 | 740.6 | 22 | me¦ ms¦ ph¦ pr¦ pc¦ ss¦ sc |  | 14:09 | 14.188 | 193 | 0 | 181 | 12.7 | 12.5 | 868 | 820 | 1045 | 964 | 2.9 | 64.6 | 287.3 | -10 | 183.2031 | 75.26 | 64.44 | 742.5 | 21 | me¦ ms¦ ph¦ pr¦ pc¦ ss¦ sc
0.52712 | 16.778 | 282 | 56 | 265 | 10.3 | 12.5 | 1280 | 1345 | 1196 | 1582 | 2.9 | 52.3 | 263.1 | -10 | 182.6599 | 75.19 | 71.06 | 740.5 | 23 | me¦ ms¦ ph¦ pr¦ pc¦ ss¦ sc |  | 14:09 | 14.185 | 192 | 0 | 181 | 12.8 | 12.5 | 845 | 820 | 1030 | 964 | 2.9 | 64.9 | 288.5 | -10 | 183.2013 | 75.26 | 64.44 | 742.3 | 21 | me¦ ms¦ ph¦ pr¦ pc¦ ss¦ sc
0.52713 | 16.784 | 282 | 56 | 265 | 10.3 | 12.5 | 1279 | 1345 | 1195 | 1582 | 2.9 | 52.3 | 263.6 | -10 | 182.6586 | 75.24 | 71.05 | 740.8 | 23 | me¦ ms¦ ph¦ pr¦ pc¦ ss¦ sc |  | 14:09 | 14.179 | 192 | 0 | 180 | 12.8 | 12.5 | 843 | 820 | 1028 | 964 | 2.9 | 64.9 | 288.6 | -10 | 183.202 | 75.26 | 64.44 | 742.3 | 21 | me¦ ms¦ ph¦ pr¦ pc¦ ss¦ sc
0.52714 | 16.789 | 281 | 58 | 265 | 10.3 | 12.5 | 1276 | 1345 | 1192 | 1582 | 2.9 | 52.4 | 263.4 | -10 | 182.6585 | 75.25 | 71.04 | 740.7 | 22 | me¦ ms¦ ph¦ pr¦ pc¦ ss¦ sc |  | 14:09 | 14.172 | 191 | 0 | 180 | 12.9 | 12.5 | 840 | 820 | 1037 | 964 | 3 | 65 | 288.6 | -10 | 183.2025 | 75.26 | 64.44 | 741.4 | 21 | me¦ ms¦ ph¦ pr¦ pc¦ ss¦ sc
0.52715 | 16.795 | 282 | 60 | 265 | 10.2 | 12.5 | 1277 | 1345 | 1182 | 1582 | 2.9 | 52.4 | 263.5 | -10 | 182.6593 | 75.27 | 70.98 | 740.9 | 22 | me¦ ms¦ ph¦ pr¦ pc¦ ss¦ sc |  | 14:09 | 14.171 | 191 | 0 | 180 | 12.9 | 12.5 | 835 | 821 | 1030 | 965 | 2.9 | 65.1 | 288.9 | -10 | 183.201 | 75.26 | 64.44 | 742 | 21 | me¦ ms¦ ph¦ pr¦ pc¦ ss¦ sc
0.52716 | 16.804 | 281 | 64 | 265 | 10.3 | 12.5 | 1283 | 1345 | 1199 | 1582 | 2.9 | 52.5 | 264 | -10 | 182.6563 | 75.27 | 71.01 | 740.3 | 22 | me¦ ms¦ ph¦ pr¦ pc¦ ss¦ sc |  | 14:09 | 14.167 | 191 | 0 | 180 | 12.9 | 12.5 | 833 | 821 | 1028 | 965 | 2.9 | 65.1 | 289.1 | -10 | 183.2026 | 75.26 | 64.44 | 742 | 21 | me¦ ms¦ ph¦ pr¦ pc¦ ss¦ sc
0.52718 | 16.809 | 281 | 65 | 265 | 10.3 | 12.5 | 1290 | 1345 | 1205 | 1582 | 3 | 52.5 | 264.6 | -10 | 182.6595 | 75.27 | 71.05 | 739.9 | 22 | me¦ ms¦ ph¦ pr¦ pc¦ ss¦ sc |  | 14:09 | 14.16 | 191 | 0 | 179 | 12.9 | 12.5 | 834 | 821 | 1029 | 965 | 3 | 65.2 | 289.1 | -10 | 183.2014 | 75.26 | 64.44 | 741.5 | 21 | me¦ ms¦ ph¦ pr¦ pc¦ ss¦ sc
0.52719 | 16.814 | 281 | 66 | 264 | 10.4 | 12.5 | 1297 | 1345 | 1223 | 1582 | 2.9 | 52.6 | 264.3 | -10 | 182.6599 | 75.2 | 71.03 | 740.1 | 22 | me¦ ms¦ ph¦ pr¦ pc¦ ss¦ sc |  | 14:09 | 14.159 | 191 | 0 | 179 | 12.9 | 12.5 | 841 | 821 | 1038 | 965 | 3 | 65.2 | 289.5 | -10 | 183.201 | 75.26 | 64.44 | 741 | 21 | me¦ ms¦ ph¦ pr¦ pc¦ ss¦ sc
0.5272 | 16.819 | 281 | 67 | 264 | 10.4 | 12.5 | 1301 | 1345 | 1227 | 1582 | 2.9 | 52.6 | 263.5 | -11 | 182.6584 | 75.18 | 71.02 | 739.9 | 23 | me¦ ms¦ ph¦ pr¦ pc¦ ss¦ sc |  | 14:09 | 14.157 | 190 | 0 | 179 | 12.9 | 12.5 | 847 | 821 | 1045 | 965 | 2.9 | 65.3 | 289.5 | -10 | 183.2017 | 75.26 | 64.44 | 741.8 | 20 | me¦ ms¦ ph¦ pr¦ pc¦ ss¦ sc
0.52721 | 16.825 | 280 | 71 | 264 | 10.3 | 12.5 | 1296 | 1345 | 1211 | 1582 | 2.9 | 52.7 | 263.5 | -11 | 182.6589 | 75.09 | 70.97 | 740.1 | 23 | me¦ ms¦ ph¦ pr¦ pc¦ ss¦ sc |  | 14:09 | 14.154 | 190 | 0 | 179 | 12.9 | 12.5 | 858 | 822 | 1059 | 967 | 2.9 | 65.3 | 289.4 | -10 | 183.2025 | 75.26 | 64.44 | 741.5 | 20 | me¦ ms¦ ph¦ pr¦ pc¦ ss¦ sc
0.52722 | 16.826 | 280 | 72 | 264 | 10.3 | 12.5 | 1287 | 1345 | 1202 | 1582 | 2.9 | 52.7 | 263.8 | -11 | 182.6612 | 75.13 | 71.04 | 740.4 | 24 | me¦ ms¦ ph¦ pr¦ pc¦ ss¦ sc |  | 14:09 | 14.153 | 190 | 0 | 179 | 12.9 | 12.5 | 892 | 822 | 1101 | 967 | 2.9 | 65.4 | 289.5 | -10 | 183.201 | 75.26 | 64.44 | 741.4 | 20 | me¦ ms¦ ph¦ pr¦ pc¦ ss¦ sc
0.52723 | 16.831 | 280 | 75 | 264 | 10.3 | 12.5 | 1275 | 1344 | 1191 | 1581 | 2.9 | 52.8 | 264 | -11 | 182.6612 | 75.07 | 70.99 | 740.3 | 24 | me¦ ms¦ ph¦ pr¦ pc¦ ss¦ sc |  | 14:09 | 14.152 | 190 | 0 | 178 | 12.9 | 12.5 | 908 | 823 | 1120 | 968 | 2.9 | 65.5 | 289.6 | -10 | 183.1993 | 75.26 | 64.44 | 741.4 | 20 | me¦ ms¦ ph¦ pr¦ pc¦ ss¦ sc
0.52725 | 16.834 | 280 | 76 | 264 | 10.3 | 12.5 | 1259 | 1344 | 1176 | 1581 | 2.9 | 52.8 | 264.5 | -10 | 182.6596 | 75.03 | 70.96 | 740.6 | 25 | me¦ ms¦ ph¦ pr¦ pc¦ ss¦ sc |  | 14:09 | 14.151 | 190 | 0 | 178 | 12.9 | 12.5 | 922 | 824 | 1138 | 969 | 2.9 | 65.5 | 289.6 | -10 | 183.1997 | 75.26 | 64.44 | 741.2 | 20 | me¦ ms¦ ph¦ pr¦ pc¦ ss¦ sc
0.52726 | 16.836 | 280 | 76 | 260 | 10.4 | 12.4 | 1233 | 1344 | 1163 | 1562 | 2.9 | 52.9 | 264.7 | -10 | 182.6615 | 75.05 | 70.98 | 740.4 | 25 | me¦ ms¦ ph¦ pr¦ pc¦ ss¦ sc |  | 14:09 | 14.151 | 189 | 0 | 178 | 12.9 | 12.5 | 954 | 825 | 1177 | 970 | 2.9 | 65.6 | 289.5 | -10 | 183.2013 | 75.26 | 64.44 | 741.1 | 20 | me¦ ms¦ ph¦ pr¦ pc¦ ss¦ sc
0.52727 | 16.841 | 280 | 77 | 260 | 10.4 | 12.4 | 1204 | 1344 | 1135 | 1562 | 2.9 | 52.9 | 264.7 | -10 | 182.6613 | 75.06 | 70.95 | 740.3 | 25 | me¦ ms¦ ph¦ pr¦ pc¦ ss¦ sc |  | 14:09 | 14.151 | 189 | 0 | 178 | 12.9 | 12.5 | 964 | 826 | 1190 | 971 | 2.9 | 65.6 | 289.5 | -10 | 183.1996 | 75.26 | 64.44 | 741.2 | 20 | me¦ ms¦ ph¦ pr¦ pc¦ ss¦ sc
0.52728 | 16.844 | 279 | 77 | 260 | 10.4 | 12.4 | 1173 | 1344 | 1106 | 1562 | 2.9 | 53 | 264.8 | -10 | 182.6605 | 75.08 | 70.96 | 740.3 | 25 | me¦ ms¦ ph¦ pr¦ pc¦ ss¦ sc |  | 14:09 | 14.151 | 189 | 0 | 178 | 12.9 | 12.5 | 964 | 828 | 1190 | 974 | 2.9 | 65.6 | 289.5 | -10 | 183.1996 | 75.26 | 64.44 | 741.2 | 20 | USB¦me¦ ms¦ ph¦ pr¦ pc¦ ss¦ sc
0.52729 | 16.849 | 279 | 78 | 260 | 10.4 | 12.4 | 1146 | 1344 | 1081 | 1562 | 2.9 | 53 | 265 | -10 | 182.6624 | 75.01 | 70.92 | 739.7 | 25 | me¦ ms¦ ph¦ pr¦ pc¦ ss¦ sc |  | 14:09 | 14.151 | 189 | 0 | 178 | 12.9 | 12.5 | 964 | 829 | 1190 | 975 | 2.9 | 65.6 | 289.5 | -10 | 183.1996 | 75.26 | 64.44 | 741.2 | 20 | me¦ ms¦ ph¦ pr¦ pc¦ ss¦ sc
0.5273 | 16.854 | 279 | 79 | 259 | 10.4 | 12.4 | 1123 | 1344 | 1059 | 1562 | 3 | 53.1 | 264.7 | -11 | 182.6607 | 75.01 | 71 | 739.8 | 26 | me¦ ms¦ ph¦ pr¦ pc¦ ss¦ sc |  | 14:09 | 14.144 | 189 | 0 | 178 | 12.8 | 12.5 | 1017 | 830 | 1240 | 976 | 3 | 65.8 | 289.8 | -9 | 183.2013 | 75.26 | 64.44 | 741.1 | 20 | me¦ ms¦ ph¦ pr¦ pc¦ ss¦ sc
0.52731 | 16.859 | 279 | 80 | 259 | 10.4 | 12.4 | 1109 | 1343 | 1046 | 1561 | 2.9 | 53.1 | 264.1 | -10 | 182.66 | 74.94 | 70.98 | 740 | 26 | me¦ ms¦ ph¦ pr¦ pc¦ ss¦ sc |  | 14:09 | 14.144 | 189 | 0 | 178 | 12.8 | 12.5 | 1032 | 832 | 1258 | 978 | 2.9 | 65.8 | 289.9 | -9 | 183.2006 | 75.26 | 64.44 | 740.7 | 20 | me¦ ms¦ ph¦ pr¦ pc¦ ss¦ sc
0.52733 | 16.866 | 278 | 81 | 259 | 10.5 | 12.4 | 1095 | 1343 | 1042 | 1561 | 2.9 | 53.2 | 263.5 | -10 | 182.6609 | 74.97 | 70.95 | 739.7 | 27 | me¦ ms¦ ph¦ pr¦ pc¦ ss¦ sc |  | 14:09 | 14.142 | 188 | 0 | 177 | 12.8 | 12.5 | 1044 | 834 | 1273 | 981 | 2.9 | 65.9 | 290.1 | -9 | 183.2007 | 75.26 | 64.44 | 740.4 | 20 | me¦ ms¦ ph¦ pr¦ pc¦ ss¦ sc
0.52734 | 16.868 | 279 | 81 | 259 | 10.6 | 12.4 | 1082 | 1343 | 1040 | 1561 | 2.9 | 53.2 | 263.1 | -10 | 182.661 | 74.93 | 70.92 | 740 | 27 | me¦ ms¦ ph¦ pr¦ pc¦ ss¦ sc |  | 14:09 | 14.141 | 188 | 0 | 177 | 12.8 | 12.5 | 1063 | 836 | 1296 | 983 | 2.9 | 65.9 | 290.1 | -10 | 183.2031 | 75.27 | 64.46 | 741.1 | 19 | me¦ ms¦ ph¦ pr¦ pc¦ ss¦ sc
0.52735 | 16.872 | 278 | 81 | 259 | 10.6 | 12.4 | 1067 | 1343 | 1025 | 1561 | 3 | 53.3 | 262.4 | -10 | 182.6614 | 75.01 | 70.95 | 740 | 27 | me¦ ms¦ ph¦ pr¦ pc¦ ss¦ sc |  | 14:09 | 14.154 | 188 | 0 | 177 | 12.8 | 12.5 | 1076 | 838 | 1312 | 985 | 2.9 | 66 | 290.1 | -10 | 183.2022 | 74.71 | 64.25 | 740.3 | 22 | me¦ ms¦ ph¦ pr¦ pc¦ ss¦ sc
0.52736 | 16.878 | 278 | 83 | 259 | 10.7 | 12.4 | 1055 | 1342 | 1024 | 1560 | 2.9 | 53.3 | 261.7 | -10 | 182.6596 | 74.95 | 70.95 | 739.9 | 26 | me¦ ms¦ ph¦ pr¦ pc¦ ss¦ sc |  | 14:09 | 14.17 | 188 | 0 | 177 | 12.8 | 12.5 | 1085 | 840 | 1323 | 988 | 3 | 66 | 290.5 | -10 | 183.2025 | 74.69 | 64.23 | 740.2 | 29 | me¦ ms¦ ph¦ pr¦ pc¦ ss¦ sc
0.52737 | 16.882 | 278 | 83 | 259 | 10.7 | 12.4 | 1045 | 1342 | 1014 | 1560 | 3 | 53.3 | 261.6 | -10 | 182.6591 | 75 | 70.92 | 740.2 | 26 | me¦ ms¦ ph¦ pr¦ pc¦ ss¦ sc |  | 14:09 | 14.186 | 188 | 0 | 179 | 12.8 | 12.6 | 1094 | 842 | 1334 | 1002 | 2.9 | 66.1 | 290.8 | -10 | 183.2008 | 74.72 | 64.26 | 740.5 | 30 | me¦ ms¦ ph¦ pr¦ pc¦ ss¦ sc
0.52738 | 16.887 | 278 | 85 | 258 | 10.7 | 12.4 | 1037 | 1342 | 1006 | 1560 | 2.9 | 53.4 | 262.2 | -10 | 182.6619 | 74.99 | 70.98 | 740 | 26 | me¦ ms¦ ph¦ pr¦ pc¦ ss¦ sc |  | 14:09 | 14.199 | 189 | 0 | 180 | 12.9 | 12.6 | 1105 | 844 | 1364 | 1004 | 2.9 | 66.1 | 291.2 | -10 | 183.2019 | 74.7 | 64.27 | 740.1 | 31 | me¦ ms¦ ph¦ pr¦ pc¦ ss¦ sc
0.5274 | 16.893 | 278 | 86 | 258 | 10.7 | 12.4 | 1033 | 1342 | 1002 | 1560 | 2.9 | 53.4 | 263.2 | -11 | 182.6596 | 74.98 | 70.89 | 739.8 | 26 | me¦ ms¦ ph¦ pr¦ pc¦ ss¦ sc |  | 14:09 | 14.213 | 188 | 0 | 179 | 12.9 | 12.6 | 1117 | 846 | 1379 | 1007 | 3 | 66.2 | 291.2 | -10 | 183.2027 | 74.66 | 64.22 | 739.6 | 31 | me¦ ms¦ ph¦ pr¦ pc¦ ss¦ sc
0.52741 | 16.896 | 277 | 88 | 258 | 10.7 | 12.4 | 1029 | 1341 | 999 | 1559 | 2.9 | 53.5 | 263.7 | -11 | 182.6628 | 74.99 | 70.92 | 739.8 | 26 | me¦ ms¦ ph¦ pr¦ pc¦ ss¦ sc |  | 14:09 | 14.226 | 189 | 0 | 180 | 12.8 | 12.6 | 1126 | 848 | 1373 | 1009 | 2.9 | 66.2 | 291 | -10 | 183.2032 | 74.66 | 64.24 | 739.9 | 31 | me¦ ms¦ ph¦ pr¦ pc¦ ss¦ sc
0.52742 | 16.902 | 278 | 90 | 258 | 10.7 | 12.4 | 1025 | 1341 | 995 | 1559 | 2.9 | 53.5 | 263.3 | -11 | 182.6615 | 75.07 | 70.94 | 739.2 | 25 | me¦ ms¦ ph¦ pr¦ pc¦ ss¦ sc |  | 14:09 | 14.242 | 189 | 0 | 180 | 12.8 | 12.6 | 1134 | 851 | 1382 | 1013 | 2.9 | 66.3 | 291.2 | -10 | 183.2027 | 74.6 | 64.2 | 739.7 | 31 | me¦ ms¦ ph¦ pr¦ pc¦ ss¦ sc
0.52743 | 16.904 | 277 | 89 | 258 | 10.7 | 12.4 | 1020 | 1341 | 990 | 1559 | 2.9 | 53.6 | 263.4 | -11 | 182.6615 | 75.04 | 70.91 | 739.3 | 24 | me¦ ms¦ ph¦ pr¦ pc¦ ss¦ sc |  | 14:09 | 14.257 | 189 | 4 | 180 | 12.8 | 12.6 | 1136 | 853 | 1385 | 1015 | 2.9 | 66.3 | 290.9 | -10 | 183.202 | 74.64 | 64.21 | 739.6 | 31 | me¦ ms¦ ph¦ pr¦ pc¦ ss¦ sc
0.52744 | 16.907 | 277 | 89 | 258 | 10.7 | 12.4 | 1015 | 1340 | 985 | 1558 | 3 | 53.6 | 262.9 | -10 | 182.6637 | 74.98 | 70.87 | 739.4 | 25 | me¦ ms¦ ph¦ pr¦ pc¦ ss¦ sc |  | 14:09 | 14.268 | 189 | 8 | 180 | 12.8 | 12.6 | 1138 | 855 | 1387 | 1017 | 2.9 | 66.4 | 290.8 | -10 | 183.2038 | 74.59 | 64.21 | 739.7 | 32 | me¦ ms¦ ph¦ pr¦ pc¦ ss¦ sc
0.52745 | 16.91 | 277 | 90 | 257 | 10.7 | 12.4 | 1006 | 1340 | 976 | 1558 | 2.9 | 53.7 | 262.8 | -10 | 182.6611 | 74.94 | 70.86 | 739.4 | 25 | me¦ ms¦ ph¦ pr¦ pc¦ ss¦ sc |  | 14:09 | 14.277 | 189 | 12 | 180 | 12.8 | 12.6 | 1137 | 857 | 1386 | 1020 | 3 | 66.4 | 290.8 | -9 | 183.2053 | 74.56 | 64.22 | 739 | 32 | me¦ ms¦ ph¦ pr¦ pc¦ ss¦ sc
0.52747 | 16.91 | 277 | 90 | 257 | 10.7 | 12.4 | 992 | 1340 | 963 | 1558 | 2.9 | 53.7 | 262.4 | -10 | 182.6635 | 74.93 | 70.89 | 739.2 | 26 | me¦ ms¦ ph¦ pr¦ pc¦ ss¦ sc |  | 14:09 | 14.284 | 189 | 17 | 180 | 12.9 | 12.6 | 1138 | 860 | 1404 | 1023 | 2.9 | 66.5 | 290.9 | -10 | 183.2058 | 74.56 | 64.2 | 739 | 32 | me¦ ms¦ ph¦ pr¦ pc¦ ss¦ sc
0.52748 | 16.915 | 276 | 90 | 257 | 10.7 | 12.4 | 976 | 1339 | 947 | 1556 | 3 | 53.8 | 262.3 | -10 | 182.6633 | 74.89 | 70.81 | 739.6 | 26 | me¦ ms¦ ph¦ pr¦ pc¦ ss¦ sc |  | 14:09 | 14.292 | 189 | 21 | 180 | 12.9 | 12.6 | 1142 | 862 | 1409 | 1026 | 2.9 | 66.5 | 291.2 | -9 | 183.2057 | 74.57 | 64.18 | 739.3 | 32 | me¦ ms¦ ph¦ pr¦ pc¦ ss¦ sc
0.52749 | 16.917 | 276 | 89 | 257 | 10.7 | 12.4 | 963 | 1339 | 934 | 1556 | 3 | 53.8 | 263.2 | -10 | 182.6635 | 74.89 | 70.85 | 739.4 | 27 | me¦ ms¦ ph¦ pr¦ pc¦ ss¦ sc |  | 14:09 | 14.287 | 188 | 20 | 179 | 12.9 | 12.6 | 1148 | 864 | 1417 | 1028 | 3 | 66.6 | 291.4 | -10 | 183.2046 | 74.57 | 64.18 | 739 | 29 | me¦ ms¦ ph¦ pr¦ pc¦ ss¦ sc
0.5275 | 16.92 | 276 | 88 | 256 | 10.7 | 12.4 | 948 | 1339 | 920 | 1556 | 3 | 53.9 | 263 | -10 | 182.6653 | 74.78 | 70.84 | 739.3 | 28 | me¦ ms¦ ph¦ pr¦ pc¦ ss¦ sc |  | 14:09 | 14.281 | 188 | 18 | 179 | 12.8 | 12.6 | 1154 | 866 | 1407 | 1030 | 3 | 66.6 | 291.7 | -10 | 183.2056 | 74.57 | 64.18 | 738.5 | 26 | me¦ ms¦ ph¦ pr¦ pc¦ ss¦ sc
0.52751 | 16.921 | 276 | 88 | 256 | 10.7 | 12.4 | 944 | 1338 | 916 | 1555 | 2.9 | 53.9 | 262.5 | -10 | 182.6651 | 74.85 | 70.87 | 739.5 | 28 | me¦ ms¦ ph¦ pr¦ pc¦ ss¦ sc |  | 14:09 | 14.276 | 188 | 17 | 179 | 12.9 | 12.6 | 1183 | 868 | 1460 | 1033 | 2.9 | 66.8 | 292 | -10 | 183.205 | 74.57 | 64.18 | 738.3 | 25 | me¦ ms¦ ph¦ pr¦ pc¦ ss¦ sc
0.52752 | 16.922 | 275 | 88 | 256 | 10.7 | 12.4 | 940 | 1338 | 912 | 1555 | 2.9 | 54 | 262.8 | -10 | 182.6652 | 74.77 | 70.83 | 739.7 | 28 | me¦ ms¦ ph¦ pr¦ pc¦ ss¦ sc |  | 14:09 | 14.27 | 187 | 15 | 178 | 12.9 | 12.6 | 1188 | 871 | 1466 | 1036 | 2.9 | 66.9 | 291.9 | -10 | 183.2055 | 74.57 | 64.18 | 739 | 25 | me¦ ms¦ ph¦ pr¦ pc¦ ss¦ sc
0.52753 | 16.925 | 275 | 87 | 256 | 10.7 | 12.4 | 940 | 1338 | 912 | 1555 | 2.9 | 54 | 262.2 | -10 | 182.6639 | 74.81 | 70.83 | 739.6 | 29 | me¦ ms¦ ph¦ pr¦ pc¦ ss¦ sc |  | 14:09 | 14.262 | 187 | 13 | 178 | 12.9 | 12.6 | 1189 | 873 | 1467 | 1039 | 2.9 | 66.9 | 292.2 | -10 | 183.2072 | 74.57 | 64.18 | 738.6 | 25 | me¦ ms¦ ph¦ pr¦ pc¦ ss¦ sc
0.52755 | 16.924 | 275 | 85 | 256 | 10.7 | 12.4 | 939 | 1337 | 911 | 1554 | 3 | 54.1 | 262.1 | -10 | 182.6658 | 74.78 | 70.85 | 739.3 | 28 | me¦ ms¦ ph¦ pr¦ pc¦ ss¦ sc |  | 14:09 | 14.257 | 187 | 12 | 178 | 13 | 12.6 | 1187 | 875 | 1483 | 1041 | 2.9 | 67 | 292.7 | -10 | 183.2062 | 74.57 | 64.18 | 738.4 | 25 | me¦ ms¦ ph¦ pr¦ pc¦ ss¦ sc
0.52756 | 16.929 | 275 | 85 | 256 | 10.7 | 12.4 | 940 | 1337 | 912 | 1554 | 3 | 54.1 | 262.3 | -10 | 182.6654 | 74.8 | 70.81 | 739.4 | 29 | me¦ ms¦ ph¦ pr¦ pc¦ ss¦ sc |  | 14:09 | 14.249 | 187 | 9 | 178 | 13 | 12.6 | 1186 | 878 | 1482 | 1045 | 2.9 | 67 | 292.5 | -10 | 183.2074 | 74.57 | 64.18 | 738.4 | 25 | me¦ ms¦ ph¦ pr¦ pc¦ ss¦ sc
0.52757 | 16.932 | 274 | 85 | 255 | 10.8 | 12.4 | 935 | 1337 | 916 | 1554 | 2.9 | 54.2 | 263 | -10 | 182.6634 | 74.82 | 70.84 | 739.4 | 29 | me¦ ms¦ ph¦ pr¦ pc¦ ss¦ sc |  | 14:09 | 14.242 | 186 | 8 | 177 | 13 | 12.6 | 1185 | 880 | 1481 | 1047 | 2.9 | 67.1 | 292.7 | -10 | 183.2069 | 74.57 | 64.18 | 738.5 | 25 | me¦ ms¦ ph¦ pr¦ pc¦ ss¦ sc
0.52758 | 16.933 | 274 | 86 | 255 | 10.9 | 12.4 | 929 | 1336 | 919 | 1553 | 3 | 54.2 | 262.4 | -10 | 182.6653 | 74.86 | 70.85 | 739.6 | 29 | me¦ ms¦ ph¦ pr¦ pc¦ ss¦ sc |  | 14:10 | 14.239 | 186 | 8 | 177 | 13 | 12.6 | 1181 | 882 | 1476 | 1050 | 2.9 | 67.2 | 292.3 | -10 | 183.2073 | 74.57 | 64.18 | 738.3 | 25 | me¦ ms¦ ph¦ pr¦ pc¦ ss¦ sc
0.52759 | 16.938 | 274 | 86 | 255 | 10.9 | 12.4 | 921 | 1336 | 911 | 1553 | 2.9 | 54.3 | 262.3 | -10 | 182.6665 | 74.81 | 70.78 | 739.1 | 28 | me¦ ms¦ ph¦ pr¦ pc¦ ss¦ sc |  | 14:10 | 14.23 | 186 | 5 | 177 | 13 | 12.6 | 1181 | 884 | 1476 | 1052 | 2.9 | 67.2 | 292.5 | -10 | 183.2077 | 74.57 | 64.18 | 738.3 | 25 | me¦ ms¦ ph¦ pr¦ pc¦ ss¦ sc
0.5276 | 16.941 | 274 | 84 | 255 | 11 | 12.4 | 910 | 1336 | 910 | 1553 | 2.9 | 54.3 | 262 | -10 | 182.6649 | 74.85 | 70.83 | 739.1 | 28 | me¦ ms¦ ph¦ pr¦ pc¦ ss¦ sc |  | 14:10 | 14.22 | 185 | 1 | 177 | 13 | 12.6 | 1184 | 886 | 1480 | 1054 | 2.9 | 67.3 | 292.4 | -10 | 183.2091 | 74.57 | 64.18 | 738.1 | 25 | me¦ ms¦ ph¦ pr¦ pc¦ ss¦ sc
0.52762 | 16.943 | 274 | 82 | 254 | 11 | 12.4 | 896 | 1335 | 896 | 1552 | 2.9 | 54.4 | 261.7 | -10 | 182.6651 | 74.82 | 70.8 | 739.2 | 28 | me¦ ms¦ ph¦ pr¦ pc¦ ss¦ sc |  | 14:10 | 14.212 | 185 | 0 | 176 | 13 | 12.6 | 1197 | 888 | 1496 | 1057 | 2.9 | 67.3 | 292.5 | -10 | 183.2099 | 74.57 | 64.18 | 738 | 25 | me¦ ms¦ ph¦ pr¦ pc¦ ss¦ sc
0.52763 | 16.946 | 274 | 81 | 255 | 11.1 | 12.4 | 883 | 1335 | 891 | 1552 | 2.9 | 54.4 | 261.6 | -10 | 182.6642 | 74.83 | 70.8 | 739.1 | 28 | me¦ ms¦ ph¦ pr¦ pc¦ ss¦ sc |  | 14:10 | 14.204 | 185 | 0 | 176 | 13 | 12.6 | 1204 | 891 | 1505 | 1060 | 2.9 | 67.4 | 292.4 | -10 | 183.2093 | 74.57 | 64.18 | 737.9 | 25 | me¦ ms¦ ph¦ pr¦ pc¦ ss¦ sc
0.52764 | 16.951 | 273 | 80 | 254 | 11.1 | 12.4 | 869 | 1334 | 877 | 1551 | 2.9 | 54.5 | 260.6 | -10 | 182.6629 | 74.84 | 70.82 | 738.4 | 28 | me¦ ms¦ ph¦ pr¦ pc¦ ss¦ sc |  | 14:10 | 14.199 | 185 | 0 | 176 | 13 | 12.6 | 1212 | 893 | 1515 | 1063 | 2.9 | 67.4 | 292.5 | -10 | 183.207 | 74.57 | 64.18 | 737.7 | 25 | me¦ ms¦ ph¦ pr¦ pc¦ ss¦ sc
0.52765 | 16.959 | 273 | 82 | 254 | 11.1 | 12.4 | 856 | 1334 | 864 | 1551 | 2.9 | 54.5 | 260.3 | -10 | 182.6628 | 74.84 | 70.8 | 738.7 | 28 | me¦ ms¦ ph¦ pr¦ pc¦ ss¦ sc |  | 14:10 | 14.195 | 185 | 0 | 176 | 13.1 | 12.6 | 1229 | 895 | 1555 | 1065 | 2.9 | 67.5 | 292.4 | -10 | 183.2077 | 74.57 | 64.18 | 737.3 | 25 | me¦ ms¦ ph¦ pr¦ pc¦ ss¦ sc
0.52766 | 16.964 | 273 | 82 | 254 | 11 | 12.4 | 847 | 1333 | 847 | 1550 | 2.9 | 54.6 | 261 | -10 | 182.6641 | 74.81 | 70.78 | 738.4 | 28 | me¦ ms¦ ph¦ pr¦ pc¦ ss¦ sc |  | 14:10 | 14.187 | 184 | 0 | 175 | 13 | 12.6 | 1234 | 897 | 1542 | 1067 | 3 | 67.6 | 292.5 | -10 | 183.2091 | 74.57 | 64.18 | 737 | 25 | me¦ ms¦ ph¦ pr¦ pc¦ ss¦ sc
0.52767 | 16.969 | 273 | 82 | 254 | 11 | 12.4 | 844 | 1333 | 844 | 1550 | 2.9 | 54.6 | 260.9 | -10 | 182.6647 | 74.84 | 70.81 | 738.2 | 28 | me¦ ms¦ ph¦ pr¦ pc¦ ss¦ sc |  | 14:10 | 14.182 | 184 | 0 | 175 | 13 | 12.6 | 1234 | 900 | 1542 | 1071 | 2.9 | 67.6 | 292.4 | -10 | 183.2075 | 74.57 | 64.18 | 736.9 | 25 | me¦ ms¦ ph¦ pr¦ pc¦ ss¦ sc
0.52769 | 16.973 | 273 | 80 | 254 | 11.1 | 12.4 | 841 | 1333 | 849 | 1550 | 2.9 | 54.7 | 261.8 | -10 | 182.6662 | 74.76 | 70.75 | 738.2 | 28 | me¦ ms¦ ph¦ pr¦ pc¦ ss¦ sc |  | 14:10 | 14.175 | 184 | 0 | 175 | 13 | 12.6 | 1237 | 902 | 1546 | 1073 | 2.9 | 67.7 | 292.3 | -10 | 183.2095 | 74.57 | 64.18 | 737 | 25 | me¦ ms¦ ph¦ pr¦ pc¦ ss¦ sc
0.5277 | 16.978 | 273 | 80 | 254 | 11.1 | 12.4 | 841 | 1332 | 849 | 1548 | 3 | 54.7 | 262.6 | -10 | 182.6637 | 74.79 | 70.81 | 738.1 | 29 | me¦ ms¦ ph¦ pr¦ pc¦ ss¦ sc |  | 14:10 | 14.171 | 184 | 0 | 175 | 13 | 12.6 | 1235 | 904 | 1543 | 1076 | 2.9 | 67.7 | 292.3 | -9 | 183.2074 | 74.57 | 64.18 | 737 | 25 | me¦ ms¦ ph¦ pr¦ pc¦ ss¦ sc
0.52771 | 16.979 | 272 | 78 | 253 | 11 | 12.4 | 843 | 1332 | 843 | 1548 | 2.9 | 54.8 | 262.7 | -11 | 182.6667 | 74.77 | 70.75 | 738 | 28 | me¦ ms¦ ph¦ pr¦ pc¦ ss¦ sc |  | 14:10 | 14.168 | 183 | 0 | 175 | 13.1 | 12.6 | 1234 | 906 | 1562 | 1078 | 2.9 | 67.8 | 292.3 | -10 | 183.2083 | 74.57 | 64.18 | 736.1 | 25 | me¦ ms¦ ph¦ pr¦ pc¦ ss¦ sc
0.52772 | 16.984 | 272 | 77 | 253 | 11 | 12.4 | 846 | 1331 | 846 | 1547 | 2.9 | 54.8 | 262.3 | -11 | 182.6669 | 74.82 | 70.76 | 738.6 | 29 | me¦ ms¦ ph¦ pr¦ pc¦ ss¦ sc |  | 14:10 | 14.166 | 183 | 0 | 174 | 13.1 | 12.6 | 1235 | 909 | 1563 | 1082 | 2.9 | 67.9 | 292.8 | -9 | 183.208 | 74.57 | 64.18 | 736.2 | 25 | me¦ ms¦ ph¦ pr¦ pc¦ ss¦ sc
0.52773 | 16.985 | 272 | 75 | 253 | 11.1 | 12.4 | 850 | 1331 | 858 | 1547 | 2.9 | 54.9 | 261.3 | -11 | 182.6663 | 74.78 | 70.75 | 738.8 | 28 | me¦ ms¦ ph¦ pr¦ pc¦ ss¦ sc |  | 14:10 | 14.166 | 183 | 0 | 174 | 13.1 | 12.6 | 1235 | 911 | 1563 | 1084 | 2.9 | 67.9 | 292.8 | -9 | 183.208 | 74.57 | 64.18 | 736.2 | 25 | USB¦me¦ ms¦ ph¦ pr¦ pc¦ ss¦ sc
0.52774 | 16.985 | 272 | 73 | 253 | 11.1 | 12.4 | 852 | 1330 | 860 | 1546 | 3 | 54.9 | 261.2 | -11 | 182.6692 | 74.83 | 70.75 | 739.1 | 29 | me¦ ms¦ ph¦ pr¦ pc¦ ss¦ sc |  | 14:10 | 14.166 | 183 | 0 | 174 | 13.1 | 12.6 | 1235 | 913 | 1563 | 1086 | 2.9 | 67.9 | 292.8 | -9 | 183.208 | 74.57 | 64.18 | 736.2 | 25 | me¦ ms¦ ph¦ pr¦ pc¦ ss¦ sc
0.52775 | 16.987 | 271 | 73 | 252 | 11 | 12.4 | 854 | 1330 | 854 | 1546 | 2.9 | 55 | 261 | -11 | 182.6656 | 74.84 | 70.76 | 738.9 | 28 | me¦ ms¦ ph¦ pr¦ pc¦ ss¦ sc |  | 14:10 | 14.15 | 182 | 0 | 174 | 13 | 12.6 | 1254 | 915 | 1567 | 1089 | 2.9 | 68.1 | 293.4 | -9 | 183.2084 | 74.57 | 64.18 | 736.5 | 25 | me¦ ms¦ ph¦ pr¦ pc¦ ss¦ sc
0.52777 | 16.99 | 271 | 71 | 252 | 11 | 12.4 | 854 | 1330 | 854 | 1546 | 3 | 55 | 260.5 | -10 | 182.6656 | 74.89 | 70.76 | 739.1 | 28 | me¦ ms¦ ph¦ pr¦ pc¦ ss¦ sc |  | 14:10 | 14.146 | 182 | 0 | 174 | 13 | 12.6 | 1260 | 917 | 1575 | 1091 | 3 | 68.1 | 293.4 | -9 | 183.2094 | 74.57 | 64.18 | 736.7 | 25 | me¦ ms¦ ph¦ pr¦ pc¦ ss¦ sc
0.52778 | 16.99 | 271 | 68 | 252 | 10.9 | 12.4 | 850 | 1329 | 841 | 1545 | 3 | 55 | 260.1 | -10 | 182.6667 | 74.89 | 70.78 | 739.4 | 27 | me¦ ms¦ ph¦ pr¦ pc¦ ss¦ sc |  | 14:10 | 14.141 | 182 | 0 | 173 | 13 | 12.6 | 1269 | 919 | 1586 | 1094 | 2.9 | 68.2 | 293.4 | -10 | 183.21 | 74.57 | 64.18 | 736.1 | 25 | me¦ ms¦ ph¦ pr¦ pc¦ ss¦ sc
0.52779 | 16.992 | 271 | 66 | 252 | 10.9 | 12.4 | 841 | 1329 | 832 | 1545 | 3 | 55.1 | 260.2 | -10 | 182.6664 | 74.84 | 70.71 | 739.5 | 27 | me¦ ms¦ ph¦ pr¦ pc¦ ss¦ sc |  | 14:10 | 14.139 | 182 | 0 | 173 | 13 | 12.6 | 1288 | 922 | 1610 | 1097 | 2.9 | 68.3 | 293.4 | -10 | 183.2097 | 74.57 | 64.18 | 736 | 25 | me¦ ms¦ ph¦ pr¦ pc¦ ss¦ sc
0.5278 | 16.996 | 271 | 65 | 252 | 11 | 12.4 | 832 | 1328 | 832 | 1544 | 3 | 55.1 | 260.5 | -10 | 182.6669 | 74.84 | 70.72 | 739.7 | 27 | me¦ ms¦ ph¦ pr¦ pc¦ ss¦ sc |  | 14:10 | 14.136 | 182 | 0 | 173 | 13 | 12.6 | 1295 | 924 | 1618 | 1100 | 2.9 | 68.3 | 293.5 | -10 | 183.2096 | 74.57 | 64.18 | 736.3 | 25 | me¦ ms¦ ph¦ pr¦ pc¦ ss¦ sc
0.52781 | 16.999 | 270 | 64 | 252 | 11 | 12.4 | 822 | 1328 | 822 | 1544 | 2.9 | 55.2 | 261.3 | -11 | 182.6673 | 74.89 | 70.75 | 739.7 | 27 | me¦ ms¦ ph¦ pr¦ pc¦ ss¦ sc |  | 14:10 | 14.128 | 181 | 0 | 173 | 13 | 12.6 | 1302 | 927 | 1627 | 1103 | 2.9 | 68.4 | 293.5 | -9 | 183.2104 | 74.57 | 64.18 | 736.5 | 25 | me¦ ms¦ ph¦ pr¦ pc¦ ss¦ sc
0.52782 | 17 | 271 | 63 | 252 | 11.1 | 12.4 | 813 | 1327 | 821 | 1543 | 2.9 | 55.2 | 260.9 | -11 | 182.6683 | 74.89 | 70.77 | 740.2 | 27 | me¦ ms¦ ph¦ pr¦ pc¦ ss¦ sc |  | 14:10 | 14.128 | 181 | 0 | 173 | 13 | 12.6 | 1316 | 929 | 1645 | 1105 | 2.9 | 68.4 | 293.1 | -9 | 183.2084 | 74.57 | 64.18 | 736.2 | 25 | me¦ ms¦ ph¦ pr¦ pc¦ ss¦ sc
0.52784 | 17.002 | 270 | 62 | 251 | 11.1 | 12.4 | 800 | 1327 | 808 | 1543 | 2.9 | 55.3 | 261 | -11 | 182.668 | 74.86 | 70.72 | 739.8 | 27 | me¦ ms¦ ph¦ pr¦ pc¦ ss¦ sc |  | 14:10 | 14.123 | 181 | 0 | 174 | 13.1 | 12.7 | 1322 | 931 | 1673 | 1121 | 3 | 68.5 | 292.9 | -9 | 183.2092 | 74.57 | 64.18 | 736.2 | 25 | me¦ ms¦ ph¦ pr¦ pc¦ ss¦ sc
0.52785 | 17.002 | 270 | 59 | 251 | 11.2 | 12.4 | 784 | 1326 | 799 | 1541 | 2.9 | 55.3 | 260.9 | -10 | 182.668 | 74.86 | 70.74 | 740.5 | 27 | me¦ ms¦ ph¦ pr¦ pc¦ ss¦ sc |  | 14:10 | 14.121 | 181 | 0 | 174 | 13.1 | 12.7 | 1328 | 934 | 1681 | 1125 | 3 | 68.5 | 292.8 | -9 | 183.209 | 74.57 | 64.18 | 735.9 | 25 | me¦ ms¦ ph¦ pr¦ pc¦ ss¦ sc
0.52786 | 17.002 | 270 | 57 | 251 | 11.3 | 12.4 | 765 | 1326 | 788 | 1541 | 2.9 | 55.4 | 261.6 | -10 | 182.666 | 74.91 | 70.73 | 740.4 | 27 | me¦ ms¦ ph¦ pr¦ pc¦ ss¦ sc |  | 14:10 | 14.119 | 181 | 0 | 174 | 13.1 | 12.7 | 1333 | 936 | 1687 | 1127 | 2.9 | 68.6 | 292.6 | -10 | 183.2099 | 74.52 | 64.16 | 735.7 | 25 | me¦ ms¦ ph¦ pr¦ pc¦ ss¦ sc
0.52787 | 17.005 | 270 | 57 | 251 | 11.3 | 12.4 | 743 | 1325 | 765 | 1540 | 3 | 55.4 | 262.2 | -11 | 182.6688 | 74.89 | 70.72 | 739.7 | 27 | me¦ ms¦ ph¦ pr¦ pc¦ ss¦ sc |  | 14:10 | 14.144 | 181 | 0 | 174 | 13.1 | 12.7 | 1333 | 939 | 1687 | 1131 | 2.9 | 68.7 | 292.5 | -10 | 183.2089 | 74.34 | 63.94 | 735.1 | 31 | me¦ ms¦ ph¦ pr¦ pc¦ ss¦ sc
0.52788 | 17.009 | 269 | 57 | 250 | 11.3 | 12.4 | 714 | 1325 | 736 | 1540 | 3 | 55.5 | 262.2 | -10 | 182.6675 | 74.87 | 70.67 | 740.2 | 27 | me¦ ms¦ ph¦ pr¦ pc¦ ss¦ sc |  | 14:10 | 14.188 | 181 | 9 | 175 | 13.1 | 12.7 | 1334 | 941 | 1688 | 1133 | 2.9 | 68.7 | 292.4 | -10 | 183.2096 | 74.36 | 63.97 | 735.5 | 36 | me¦ ms¦ ph¦ pr¦ pc¦ ss¦ sc
0.52789 | 17.01 | 269 | 55 | 250 | 11.3 | 12.4 | 688 | 1324 | 709 | 1539 | 2.9 | 55.5 | 262.4 | -11 | 182.6678 | 74.91 | 70.7 | 739.6 | 27 | me¦ ms¦ ph¦ pr¦ pc¦ ss¦ sc |  | 14:10 | 14.211 | 181 | 17 | 175 | 13.1 | 12.7 | 1337 | 943 | 1692 | 1136 | 2.9 | 68.8 | 292.4 | -9 | 183.2099 | 74.36 | 63.93 | 735.6 | 37 | me¦ ms¦ ph¦ pr¦ pc¦ ss¦ sc
0.52791 | 17.007 | 269 | 54 | 250 | 11.3 | 12.4 | 664 | 1324 | 684 | 1539 | 2.9 | 55.6 | 262.8 | -11 | 182.6692 | 74.89 | 70.71 | 740.3 | 27 | me¦ ms¦ ph¦ pr¦ pc¦ ss¦ sc |  | 14:10 | 14.254 | 182 | 30 | 175 | 13.1 | 12.7 | 1343 | 946 | 1699 | 1139 | 2.9 | 68.8 | 292.5 | -9 | 183.208 | 74.35 | 63.95 | 735.7 | 37 | me¦ ms¦ ph¦ pr¦ pc¦ ss¦ sc
0.52792 | 17.007 | 269 | 52 | 250 | 11.2 | 12.4 | 648 | 1323 | 661 | 1538 | 3 | 55.6 | 263.5 | -11 | 182.6689 | 74.91 | 70.68 | 740 | 27 | me¦ ms¦ ph¦ pr¦ pc¦ ss¦ sc |  | 14:10 | 14.281 | 182 | 38 | 175 | 13.1 | 12.7 | 1351 | 948 | 1710 | 1142 | 2.9 | 68.9 | 292.7 | -9 | 183.208 | 74.36 | 63.92 | 735.4 | 37 | me¦ ms¦ ph¦ pr¦ pc¦ ss¦ sc
0.52793 | 17.005 | 268 | 51 | 249 | 11.2 | 12.4 | 638 | 1323 | 651 | 1538 | 3 | 55.7 | 263.6 | -11 | 182.671 | 74.95 | 70.69 | 739.7 | 27 | me¦ ms¦ ph¦ pr¦ pc¦ ss¦ sc |  | 14:10 | 14.295 | 182 | 43 | 175 | 13.1 | 12.7 | 1362 | 951 | 1724 | 1145 | 3 | 68.9 | 292.9 | -10 | 183.2106 | 74.35 | 63.98 | 735.3 | 37 | me¦ ms¦ ph¦ pr¦ pc¦ ss¦ sc
0.52794 | 17.004 | 268 | 50 | 249 | 11.2 | 12.4 | 630 | 1322 | 642 | 1537 | 2.9 | 55.7 | 263 | -11 | 182.6708 | 74.95 | 70.69 | 739.6 | 27 | me¦ ms¦ ph¦ pr¦ pc¦ ss¦ sc |  | 14:10 | 14.319 | 182 | 50 | 176 | 13.1 | 12.7 | 1372 | 953 | 1736 | 1148 | 2.9 | 69 | 293.1 | -10 | 183.2108 | 74.35 | 63.97 | 734.6 | 36 | me¦ ms¦ ph¦ pr¦ pc¦ ss¦ sc
0.52795 | 17.003 | 268 | 48 | 249 | 11.3 | 12.4 | 624 | 1321 | 643 | 1536 | 2.9 | 55.8 | 262.8 | -11 | 182.6707 | 75 | 70.67 | 740.5 | 26 | me¦ ms¦ ph¦ pr¦ pc¦ ss¦ sc |  | 14:10 | 14.336 | 182 | 55 | 176 | 13.1 | 12.7 | 1379 | 956 | 1745 | 1151 | 2.9 | 69 | 293.2 | -10 | 183.2103 | 74.4 | 63.95 | 734.9 | 37 | me¦ ms¦ ph¦ pr¦ pc¦ ss¦ sc
0.52796 | 17.002 | 268 | 47 | 249 | 11.3 | 12.4 | 617 | 1321 | 636 | 1536 | 3 | 55.8 | 263.2 | -11 | 182.6706 | 74.97 | 70.68 | 740 | 25 | me¦ ms¦ ph¦ pr¦ pc¦ ss¦ sc |  | 14:10 | 14.356 | 182 | 61 | 176 | 13.1 | 12.7 | 1381 | 958 | 1748 | 1154 | 2.9 | 69.1 | 293.1 | -10 | 183.2093 | 74.37 | 63.93 | 734.6 | 36 | me¦ ms¦ ph¦ pr¦ pc¦ ss¦ sc
0.52797 | 17.001 | 267 | 45 | 248 | 11.4 | 12.4 | 602 | 1320 | 627 | 1534 | 2.9 | 55.9 | 263.1 | -11 | 182.6702 | 75.03 | 70.71 | 740.5 | 25 | me¦ ms¦ ph¦ pr¦ pc¦ ss¦ sc |  | 14:10 | 14.374 | 183 | 67 | 176 | 13 | 12.7 | 1382 | 960 | 1727 | 1156 | 2.9 | 69.1 | 293.2 | -10 | 183.2091 | 74.38 | 63.9 | 735.3 | 36 | me¦ ms¦ ph¦ pr¦ pc¦ ss¦ sc
0.52799 | 17.001 | 267 | 44 | 248 | 11.4 | 12.4 | 586 | 1319 | 610 | 1533 | 2.9 | 55.9 | 263.3 | -11 | 182.6701 | 75.1 | 70.73 | 740.3 | 25 | me¦ ms¦ ph¦ pr¦ pc¦ ss¦ sc |  | 14:10 | 14.401 | 183 | 77 | 176 | 13 | 12.7 | 1383 | 963 | 1728 | 1160 | 2.9 | 69.2 | 293.3 | -10 | 183.2091 | 74.43 | 63.93 | 734.9 | 36 | me¦ ms¦ ph¦ pr¦ pc¦ ss¦ sc
0.528 | 17.001 | 267 | 42 | 248 | 11.4 | 12.4 | 570 | 1319 | 593 | 1533 | 2.9 | 56 | 263.9 | -11 | 182.6704 | 75.06 | 70.69 | 740.1 | 24 | me¦ ms¦ ph¦ pr¦ pc¦ ss¦ sc |  | 14:10 | 14.4 | 182 | 77 | 176 | 13.1 | 12.7 | 1389 | 965 | 1758 | 1162 | 2.9 | 69.3 | 293.3 | -10 | 183.2105 | 74.43 | 63.93 | 735 | 34 | me¦ ms¦ ph¦ pr¦ pc¦ ss¦ sc
0.52801 | 16.999 | 267 | 39 | 248 | 11.4 | 12.4 | 558 | 1318 | 581 | 1532 | 3 | 56 | 264.4 | -11 | 182.6708 | 75.06 | 70.66 | 740.1 | 24 | me¦ ms¦ ph¦ pr¦ pc¦ ss¦ sc |  | 14:10 | 14.398 | 182 | 77 | 176 | 13.1 | 12.7 | 1403 | 968 | 1775 | 1166 | 2.9 | 69.3 | 293.4 | -10 | 183.2101 | 74.43 | 63.93 | 735.3 | 32 | me¦ ms¦ ph¦ pr¦ pc¦ ss¦ sc
0.52802 | 17.001 | 266 | 39 | 248 | 11.4 | 12.4 | 549 | 1317 | 571 | 1531 | 2.9 | 56.1 | 265 | -11 | 182.67 | 75.15 | 70.71 | 740.2 | 24 | me¦ ms¦ ph¦ pr¦ pc¦ ss¦ sc |  | 14:10 | 14.403 | 182 | 79 | 176 | 13 | 12.7 | 1441 | 970 | 1801 | 1168 | 3 | 69.4 | 293.2 | -10 | 183.209 | 74.41 | 63.91 | 734 | 32 | me¦ ms¦ ph¦ pr¦ pc¦ ss¦ sc
0.52803 | 16.999 | 266 | 38 | 248 | 11.5 | 12.4 | 539 | 1317 | 567 | 1531 | 2.9 | 56.1 | 264.6 | -11 | 182.6711 | 75.13 | 70.67 | 740.4 | 23 | me¦ ms¦ ph¦ pr¦ pc¦ ss¦ sc |  | 14:10 | 14.411 | 182 | 77 | 175 | 13 | 12.7 | 1468 | 973 | 1835 | 1172 | 3 | 69.5 | 293.1 | -10 | 183.2102 | 74.44 | 63.92 | 734.7 | 34 | me¦ ms¦ ph¦ pr¦ pc¦ ss¦ sc
0.52804 | 16.999 | 266 | 36 | 247 | 11.6 | 12.4 | 531 | 1316 | 564 | 1530 | 2.9 | 56.2 | 264.5 | -11 | 182.6702 | 75.18 | 70.71 | 739.9 | 23 | me¦ ms¦ ph¦ pr¦ pc¦ ss¦ sc |  | 14:10 | 14.423 | 182 | 76 | 176 | 13 | 12.7 | 1484 | 976 | 1855 | 1175 | 3 | 69.5 | 293.2 | -10 | 183.2095 | 74.41 | 63.89 | 735.1 | 34 | me¦ ms¦ ph¦ pr¦ pc¦ ss¦ sc
0.52806 | 16.998 | 266 | 34 | 247 | 11.6 | 12.4 | 520 | 1315 | 553 | 1529 | 2.9 | 56.2 | 264.3 | -11 | 182.6735 | 75.16 | 70.66 | 740.5 | 23 | me¦ ms¦ ph¦ pr¦ pc¦ ss¦ sc |  | 14:10 | 14.42 | 182 | 70 | 175 | 13.1 | 12.7 | 1503 | 979 | 1902 | 1179 | 2.9 | 69.5 | 293.3 | -10 | 183.2106 | 74.41 | 63.89 | 734.9 | 32 | me¦ ms¦ ph¦ pr¦ pc¦ ss¦ sc
0.52807 | 16.999 | 265 | 33 | 247 | 11.7 | 12.4 | 512 | 1315 | 550 | 1529 | 2.9 | 56.3 | 264.4 | -11 | 182.672 | 75.17 | 70.66 | 740.5 | 23 | me¦ ms¦ ph¦ pr¦ pc¦ ss¦ sc |  | 14:10 | 14.418 | 182 | 65 | 175 | 13.1 | 12.7 | 1520 | 982 | 1924 | 1183 | 2.9 | 69.6 | 293.4 | -10 | 183.2079 | 74.41 | 63.89 | 735.4 | 32 | me¦ ms¦ ph¦ pr¦ pc¦ ss¦ sc
0.52808 | 16.999 | 265 | 31 | 247 | 11.7 | 12.4 | 503 | 1314 | 540 | 1527 | 2.9 | 56.3 | 264.1 | -10 | 182.6703 | 75.17 | 70.66 | 740.5 | 22 | me¦ ms¦ ph¦ pr¦ pc¦ ss¦ sc |  | 14:10 | 14.422 | 182 | 62 | 175 | 13.1 | 12.7 | 1541 | 985 | 1950 | 1186 | 2.9 | 69.6 | 293.6 | -10 | 183.2104 | 74.41 | 63.89 | 735.2 | 33 | me¦ ms¦ ph¦ pr¦ pc¦ ss¦ sc
0.52809 | 17 | 265 | 31 | 246 | 11.6 | 12.4 | 493 | 1313 | 524 | 1526 | 2.9 | 56.4 | 264.1 | -11 | 182.6727 | 75.16 | 70.67 | 740.2 | 22 | me¦ ms¦ ph¦ pr¦ pc¦ ss¦ sc |  | 14:10 | 14.437 | 182 | 63 | 175 | 13.1 | 12.7 | 1561 | 988 | 1975 | 1190 | 3 | 69.7 | 293.8 | -10 | 183.21 | 74.5 | 63.88 | 734.9 | 33 | me¦ ms¦ ph¦ pr¦ pc¦ ss¦ sc
0.5281 | 17 | 265 | 29 | 246 | 11.6 | 12.4 | 485 | 1313 | 515 | 1526 | 2.9 | 56.4 | 263.9 | -11 | 182.6721 | 75.17 | 70.62 | 740.6 | 22 | me¦ ms¦ ph¦ pr¦ pc¦ ss¦ sc |  | 14:10 | 14.452 | 182 | 63 | 175 | 13.1 | 12.7 | 1577 | 991 | 1996 | 1193 | 3 | 69.7 | 294.1 | -11 | 183.2095 | 74.56 | 63.86 | 734.3 | 34 | me¦ ms¦ ph¦ pr¦ pc¦ ss¦ sc
0.52811 | 16.999 | 264 | 28 | 246 | 11.6 | 12.4 | 475 | 1312 | 505 | 1525 | 2.9 | 56.5 | 263.6 | -11 | 182.6717 | 75.19 | 70.67 | 740.2 | 22 | me¦ ms¦ ph¦ pr¦ pc¦ ss¦ sc |  | 14:10 | 14.467 | 182 | 63 | 175 | 13 | 12.7 | 1593 | 995 | 1991 | 1198 | 2.9 | 69.8 | 294.2 | -11 | 183.2105 | 74.59 | 63.89 | 734.6 | 33 | me¦ ms¦ ph¦ pr¦ pc¦ ss¦ sc
0.52812 | 17.001 | 264 | 28 | 246 | 11.6 | 12.4 | 469 | 1311 | 498 | 1524 | 2.9 | 56.5 | 263.7 | -11 | 182.6733 | 75.17 | 70.62 | 740.7 | 22 | me¦ ms¦ ph¦ pr¦ pc¦ ss¦ sc |  | 14:10 | 14.483 | 182 | 64 | 175 | 13.1 | 12.7 | 1608 | 998 | 2035 | 1202 | 2.9 | 69.8 | 294.5 | -10 | 183.2087 | 74.66 | 63.94 | 734.4 | 32 | me¦ ms¦ ph¦ pr¦ pc¦ ss¦ sc
0.52814 | 16.999 | 264 | 26 | 245 | 11.6 | 12.4 | 463 | 1310 | 492 | 1523 | 2.9 | 56.6 | 264.1 | -11 | 182.6744 | 75.16 | 70.64 | 740.4 | 22 | me¦ ms¦ ph¦ pr¦ pc¦ ss¦ sc |  | 14:10 | 14.495 | 182 | 65 | 175 | 13.1 | 12.7 | 1623 | 1001 | 2054 | 1206 | 3 | 69.9 | 294.9 | -10 | 183.2096 | 74.62 | 63.9 | 734 | 32 | me¦ ms¦ ph¦ pr¦ pc¦ ss¦ sc
0.52815 | 17 | 264 | 27 | 245 | 11.6 | 12.4 | 459 | 1310 | 488 | 1523 | 2.9 | 56.6 | 264.3 | -11 | 182.6712 | 75.15 | 70.64 | 739.9 | 23 | me¦ ms¦ ph¦ pr¦ pc¦ ss¦ sc |  | 14:10 | 14.505 | 182 | 66 | 176 | 13.1 | 12.7 | 1633 | 1004 | 2067 | 1209 | 3 | 69.9 | 295 | -10 | 183.2095 | 74.61 | 63.89 | 734.2 | 32 | me¦ ms¦ ph¦ pr¦ pc¦ ss¦ sc
0.52816 | 17 | 263 | 25 | 245 | 11.6 | 12.4 | 455 | 1309 | 484 | 1522 | 3 | 56.7 | 264.6 | -11 | 182.6733 | 75.12 | 70.64 | 740.4 | 23 | me¦ ms¦ ph¦ pr¦ pc¦ ss¦ sc |  | 14:10 | 14.518 | 182 | 68 | 175 | 13.1 | 12.7 | 1645 | 1008 | 2082 | 1214 | 2.9 | 70 | 295.1 | -10 | 183.2083 | 74.67 | 63.9 | 734.1 | 32 | me¦ ms¦ ph¦ pr¦ pc¦ ss¦ sc
0.52817 | 17 | 263 | 24 | 245 | 11.6 | 12.4 | 451 | 1308 | 479 | 1520 | 2.9 | 56.7 | 264.7 | -12 | 182.672 | 75.16 | 70.64 | 739.8 | 23 | me¦ ms¦ ph¦ pr¦ pc¦ ss¦ sc |  | 14:10 | 14.518 | 182 | 69 | 175 | 13.1 | 12.7 | 1657 | 1011 | 2097 | 1218 | 2.9 | 70 | 295.1 | -10 | 183.2089 | 74.67 | 63.9 | 734.2 | 33 | me¦ ms¦ ph¦ pr¦ pc¦ ss¦ sc
0.52818 | 17 | 263 | 24 | 245 | 11.6 | 12.4 | 449 | 1308 | 477 | 1520 | 2.9 | 56.8 | 264.8 | -11 | 182.6721 | 75.22 | 70.63 | 740.4 | 23 | me¦ ms¦ ph¦ pr¦ pc¦ ss¦ sc |  | 14:11 | 14.517 | 182 | 71 | 175 | 13.2 | 12.7 | 1670 | 1015 | 2141 | 1222 | 2.9 | 70.1 | 295.1 | -10 | 183.2095 | 74.67 | 63.9 | 734.6 | 33 | me¦ ms¦ ph¦ pr¦ pc¦ ss¦ sc
0.52819 | 17.004 | 263 | 24 | 245 | 11.6 | 12.4 | 449 | 1307 | 477 | 1519 | 2.9 | 56.8 | 264.8 | -11 | 182.6737 | 75.23 | 70.62 | 739.7 | 22 | me¦ ms¦ ph¦ pr¦ pc¦ ss¦ sc |  | 14:11 | 14.52 | 182 | 73 | 175 | 13.2 | 12.7 | 1690 | 1018 | 2166 | 1226 | 2.9 | 70.1 | 295.1 | -10 | 183.2094 | 74.64 | 63.9 | 733.9 | 33 | me¦ ms¦ ph¦ pr¦ pc¦ ss¦ sc
0.52821 | 17.004 | 262 | 24 | 244 | 11.6 | 12.4 | 448 | 1306 | 476 | 1518 | 2.9 | 56.9 | 264.4 | -11 | 182.6747 | 75.18 | 70.62 | 739.8 | 22 | me¦ ms¦ ph¦ pr¦ pc¦ ss¦ sc |  | 14:11 | 14.527 | 182 | 77 | 175 | 13.2 | 12.7 | 1706 | 1022 | 2187 | 1231 | 3 | 70.2 | 295.1 | -10 | 183.2093 | 74.68 | 63.88 | 734.3 | 33 | me¦ ms¦ ph¦ pr¦ pc¦ ss¦ sc
0.52822 | 17 | 262 | 22 | 244 | 11.6 | 12.4 | 445 | 1305 | 473 | 1517 | 2.9 | 56.9 | 264.4 | -10 | 182.6751 | 75.22 | 70.65 | 740.1 | 22 | me¦ ms¦ ph¦ pr¦ pc¦ ss¦ sc |  | 14:11 | 14.532 | 182 | 81 | 175 | 13.2 | 12.7 | 1712 | 1025 | 2194 | 1234 | 3 | 70.2 | 295.1 | -10 | 183.2085 | 74.68 | 63.88 | 734 | 33 | me¦ ms¦ ph¦ pr¦ pc¦ ss¦ sc
0.52823 | 17.001 | 262 | 23 | 244 | 11.6 | 12.4 | 441 | 1305 | 469 | 1517 | 3 | 57 | 264.4 | -10 | 182.6729 | 75.2 | 70.65 | 740.1 | 22 | me¦ ms¦ ph¦ pr¦ pc¦ ss¦ sc |  | 14:11 | 14.532 | 181 | 82 | 175 | 13.2 | 12.7 | 1712 | 1029 | 2194 | 1239 | 3 | 70.3 | 295.1 | -10 | 183.2087 | 74.68 | 63.88 | 734 | 33 | me¦ ms¦ ph¦ pr¦ pc¦ ss¦ sc
0.52824 | 17.004 | 262 | 22 | 244 | 11.6 | 12.4 | 435 | 1304 | 462 | 1516 | 2.9 | 57 | 265.1 | -11 | 182.6724 | 75.25 | 70.64 | 740.4 | 22 | me¦ ms¦ ph¦ pr¦ pc¦ ss¦ sc |  | 14:11 | 14.534 | 181 | 85 | 175 | 13.2 | 12.7 | 1712 | 1032 | 2194 | 1243 | 3 | 70.4 | 295.1 | -10 | 183.2074 | 74.82 | 63.9 | 734 | 33 | me¦ ms¦ ph¦ pr¦ pc¦ ss¦ sc
0.52825 | 17.006 | 262 | 22 | 241 | 11.6 | 12.3 | 430 | 1303 | 457 | 1497 | 2.9 | 57.1 | 264.9 | -12 | 182.6719 | 75.19 | 70.61 | 740.3 | 21 | me¦ ms¦ ph¦ pr¦ pc¦ ss¦ sc |  | 14:11 | 14.547 | 181 | 91 | 175 | 13.2 | 12.7 | 1712 | 1036 | 2194 | 1248 | 3 | 70.5 | 295.1 | -10 | 183.2074 | 74.86 | 63.92 | 734 | 31 | me¦ ms¦ ph¦ pr¦ pc¦ ss¦ sc
0.52826 | 17.011 | 262 | 23 | 241 | 11.6 | 12.3 | 427 | 1302 | 454 | 1496 | 2.9 | 57.1 | 265 | -12 | 182.6725 | 75.18 | 70.62 | 740 | 22 | me¦ ms¦ ph¦ pr¦ pc¦ ss¦ sc |  | 14:11 | 14.558 | 181 | 95 | 175 | 13.2 | 12.7 | 1712 | 1039 | 2194 | 1251 | 3 | 70.5 | 295.1 | -10 | 183.2075 | 74.85 | 63.89 | 734 | 29 | me¦ ms¦ ph¦ pr¦ pc¦ ss¦ sc
0.52828 | 17.014 | 262 | 22 | 241 | 11.6 | 12.3 | 422 | 1302 | 448 | 1496 | 2.9 | 57.1 | 265.4 | -12 | 182.6716 | 75.26 | 70.64 | 739.8 | 22 | me¦ ms¦ ph¦ pr¦ pc¦ ss¦ sc |  | 14:11 | 14.565 | 181 | 100 | 174 | 13.2 | 12.7 | 1712 | 1042 | 2194 | 1255 | 3 | 70.6 | 295.1 | -10 | 183.2083 | 74.85 | 63.89 | 734 | 31 | me¦ ms¦ ph¦ pr¦ pc¦ ss¦ sc
0.52829 | 17.019 | 261 | 23 | 240 | 11.6 | 12.3 | 421 | 1301 | 447 | 1495 | 2.9 | 57.2 | 266.7 | -11 | 182.6709 | 75.23 | 70.64 | 739.9 | 21 | me¦ ms¦ ph¦ pr¦ pc¦ ss¦ sc |  | 14:11 | 14.569 | 181 | 104 | 175 | 13.2 | 12.7 | 1712 | 1046 | 2194 | 1260 | 3 | 70.6 | 295.1 | -10 | 183.2059 | 74.85 | 63.89 | 734 | 33 | me¦ ms¦ ph¦ pr¦ pc¦ ss¦ sc
0.5283 | 17.023 | 261 | 24 | 240 | 11.6 | 12.3 | 418 | 1300 | 444 | 1494 | 2.9 | 57.2 | 267.8 | -11 | 182.6709 | 75.2 | 70.62 | 739.2 | 22 | me¦ ms¦ ph¦ pr¦ pc¦ ss¦ sc |  | 14:11 | 14.571 | 181 | 107 | 174 | 13.2 | 12.7 | 1712 | 1049 | 2194 | 1263 | 3 | 70.8 | 295.1 | -10 | 183.2076 | 74.85 | 63.89 | 734 | 34 | me¦ ms¦ ph¦ pr¦ pc¦ ss¦ sc
0.52831 | 17.029 | 261 | 24 | 240 | 11.6 | 12.3 | 416 | 1299 | 442 | 1493 | 2.9 | 57.3 | 268.5 | -11 | 182.6708 | 75.14 | 70.57 | 739.2 | 22 | me¦ ms¦ ph¦ pr¦ pc¦ ss¦ sc |  | 14:11 | 14.577 | 180 | 111 | 174 | 13.2 | 12.7 | 1712 | 1052 | 2194 | 1267 | 3 | 70.9 | 295.1 | -10 | 183.2062 | 74.85 | 63.89 | 734 | 34 | me¦ ms¦ ph¦ pr¦ pc¦ ss¦ sc
0.52832 | 17.033 | 261 | 24 | 240 | 11.6 | 12.3 | 411 | 1299 | 437 | 1493 | 2.9 | 57.3 | 268.6 | -10 | 182.6716 | 75.15 | 70.62 | 739.1 | 23 | me¦ ms¦ ph¦ pr¦ pc¦ ss¦ sc |  | 14:11 | 14.579 | 180 | 113 | 174 | 13.2 | 12.7 | 1712 | 1056 | 2194 | 1272 | 3 | 70.9 | 295.1 | -10 | 183.2071 | 74.85 | 63.89 | 734 | 34 | me¦ ms¦ ph¦ pr¦ pc¦ ss¦ sc
0.52833 | 17.035 | 261 | 22 | 240 | 11.6 | 12.3 | 409 | 1298 | 435 | 1491 | 3 | 57.4 | 268.3 | -11 | 182.672 | 75.15 | 70.6 | 739.1 | 23 | me¦ ms¦ ph¦ pr¦ pc¦ ss¦ sc |  | 14:11 | 14.615 | 180 | 125 | 176 | 13.2 | 12.8 | 1712 | 1059 | 2194 | 1291 | 3 | 71.2 | 295.1 | -10 | 183.2063 | 75.28 | 63.99 | 734 | 32 | me¦ ms¦ ph¦ pr¦ pc¦ ss¦ sc
0.52834 | 17.039 | 261 | 22 | 240 | 11.6 | 12.3 | 405 | 1297 | 430 | 1490 | 3 | 57.4 | 267.6 | -11 | 182.6716 | 75.16 | 70.6 | 739.6 | 23 | me¦ ms¦ ph¦ pr¦ pc¦ ss¦ sc |  | 14:11 | 14.617 | 179 | 128 | 175 | 13.2 | 12.8 | 1712 | 1062 | 2194 | 1295 | 3 | 71.6 | 295.1 | -10 | 183.2065 | 75.28 | 63.96 | 734 | 33 | me¦ ms¦ ph¦ pr¦ pc¦ ss¦ sc
0.52836 | 17.044 | 260 | 22 | 239 | 11.5 | 12.3 | 403 | 1296 | 424 | 1489 | 2.9 | 57.5 | 267.4 | -10 | 182.6696 | 75.17 | 70.61 | 739.2 | 23 | me¦ ms¦ ph¦ pr¦ pc¦ ss¦ sc |  | 14:11 | 14.622 | 179 | 131 | 175 | 13.2 | 12.8 | 1712 | 1065 | 2194 | 1298 | 3 | 71.6 | 295.1 | -10 | 183.2044 | 75.28 | 63.96 | 734 | 33 | me¦ ms¦ ph¦ pr¦ pc¦ ss¦ sc
0.52837 | 17.048 | 260 | 22 | 239 | 11.5 | 12.3 | 402 | 1296 | 423 | 1489 | 3 | 57.5 | 267 | -10 | 182.6726 | 75.14 | 70.59 | 739.1 | 23 | me¦ ms¦ ph¦ pr¦ pc¦ ss¦ sc |  | 14:11 | 14.628 | 179 | 135 | 175 | 13.2 | 12.8 | 1712 | 1068 | 2194 | 1302 | 3 | 71.7 | 295.1 | -10 | 183.2045 | 75.28 | 63.96 | 734 | 34 | me¦ ms¦ ph¦ pr¦ pc¦ ss¦ sc
0.52838 | 17.054 | 260 | 22 | 239 | 11.4 | 12.3 | 402 | 1295 | 418 | 1488 | 2.9 | 57.6 | 266.3 | -10 | 182.6705 | 75.14 | 70.61 | 740.1 | 23 | me¦ ms¦ ph¦ pr¦ pc¦ ss¦ sc |  | 14:11 | 14.632 | 179 | 137 | 174 | 13.2 | 12.8 | 1712 | 1071 | 2194 | 1306 | 3 | 71.9 | 295.1 | -10 | 183.2053 | 75.38 | 63.96 | 734 | 33 | me¦ ms¦ ph¦ pr¦ pc¦ ss¦ sc
0.52839 | 17.059 | 260 | 24 | 239 | 11.3 | 12.3 | 404 | 1294 | 416 | 1487 | 2.9 | 57.6 | 266.6 | -10 | 182.6714 | 75.11 | 70.61 | 739.8 | 23 | me¦ ms¦ ph¦ pr¦ pc¦ ss¦ sc |  | 14:11 | 14.642 | 179 | 141 | 174 | 13.2 | 12.8 | 1712 | 1074 | 2194 | 1309 | 3 | 71.9 | 295.1 | -10 | 183.2037 | 75.38 | 63.96 | 734 | 34 | me¦ ms¦ ph¦ pr¦ pc¦ ss¦ sc
0.5284 | 17.063 | 260 | 23 | 239 | 11.1 | 12.3 | 407 | 1293 | 411 | 1486 | 2.9 | 57.7 | 266 | -10 | 182.6712 | 75.12 | 70.6 | 740.1 | 23 | me¦ ms¦ ph¦ pr¦ pc¦ ss¦ sc |  | 14:11 | 14.644 | 178 | 142 | 174 | 13.2 | 12.8 | 1712 | 1077 | 2194 | 1313 | 3 | 72 | 295.1 | -10 | 183.2037 | 75.38 | 63.96 | 734 | 34 | me¦ ms¦ ph¦ pr¦ pc¦ ss¦ sc
0.52841 | 17.066 | 260 | 24 | 239 | 11.1 | 12.3 | 410 | 1293 | 414 | 1486 | 3 | 57.7 | 265.9 | -10 | 182.6714 | 75.04 | 70.6 | 740.2 | 24 | me¦ ms¦ ph¦ pr¦ pc¦ ss¦ sc |  | 14:11 | 14.65 | 178 | 144 | 174 | 13.2 | 12.8 | 1712 | 1080 | 2194 | 1317 | 3 | 72.1 | 295.1 | -10 | 183.2033 | 75.52 | 64 | 734 | 31 | me¦ ms¦ ph¦ pr¦ pc¦ ss¦ sc
0.52843 | 17.069 | 259 | 25 | 238 | 11.1 | 12.3 | 411 | 1292 | 415 | 1485 | 2.9 | 57.8 | 266 | -10 | 182.6712 | 75.01 | 70.57 | 739.2 | 25 | me¦ ms¦ ph¦ pr¦ pc¦ ss¦ sc |  | 14:11 | 14.653 | 178 | 145 | 174 | 13.2 | 12.8 | 1712 | 1083 | 2194 | 1320 | 3 | 72.1 | 295.1 | -10 | 183.2031 | 75.48 | 64.02 | 734 | 24 | me¦ ms¦ ph¦ pr¦ pc¦ ss¦ sc
0.52844 | 17.072 | 259 | 25 | 239 | 11.1 | 12.3 | 411 | 1291 | 415 | 1483 | 3 | 57.8 | 265.7 | -10 | 182.6709 | 74.99 | 70.6 | 740.1 | 25 | me¦ ms¦ ph¦ pr¦ pc¦ ss¦ sc |  | 14:11 | 14.655 | 178 | 150 | 174 | 13.2 | 12.8 | 1712 | 1086 | 2194 | 1324 | 3 | 72.2 | 295.1 | -10 | 183.2044 | 75.47 | 64.03 | 734 | 23 | me¦ ms¦ ph¦ pr¦ pc¦ ss¦ sc
0.52845 | 17.076 | 259 | 25 | 238 | 11.1 | 12.3 | 412 | 1290 | 416 | 1482 | 2.9 | 57.9 | 265.1 | -10 | 182.6722 | 74.9 | 70.54 | 740.8 | 26 | me¦ ms¦ ph¦ pr¦ pc¦ ss¦ sc |  | 14:11 | 14.661 | 178 | 153 | 174 | 13.2 | 12.8 | 1712 | 1089 | 2194 | 1328 | 3 | 72.2 | 295.1 | -10 | 183.2032 | 75.47 | 64.03 | 734 | 30 | me¦ ms¦ ph¦ pr¦ pc¦ ss¦ sc
0.52846 | 17.079 | 259 | 26 | 238 | 11.1 | 12.3 | 413 | 1290 | 417 | 1482 | 3 | 57.9 | 264.6 | -10 | 182.672 | 74.89 | 70.55 | 741.1 | 27 | me¦ ms¦ ph¦ pr¦ pc¦ ss¦ sc |  | 14:11 | 14.668 | 178 | 156 | 174 | 13.2 | 12.8 | 1712 | 1092 | 2194 | 1331 | 3 | 72.3 | 295.1 | -10 | 183.2014 | 75.47 | 64.03 | 734 | 32 | me¦ ms¦ ph¦ pr¦ pc¦ ss¦ sc
0.52847 | 17.081 | 259 | 26 | 238 | 11 | 12.3 | 416 | 1289 | 416 | 1481 | 3 | 58 | 264.6 | -11 | 182.6718 | 74.93 | 70.56 | 741.5 | 27 | me¦ ms¦ ph¦ pr¦ pc¦ ss¦ sc |  | 14:11 | 14.687 | 178 | 163 | 173 | 13.2 | 12.8 | 1712 | 1095 | 2194 | 1335 | 3 | 72.6 | 295.1 | -10 | 183.2031 | 75.47 | 64.03 | 734 | 33 | me¦ ms¦ ph¦ pr¦ pc¦ ss¦ sc
0.52848 | 17.084 | 259 | 26 | 238 | 11 | 12.3 | 422 | 1288 | 422 | 1480 | 2.9 | 58 | 265.8 | -11 | 182.673 | 74.93 | 70.54 | 741.2 | 27 | me¦ ms¦ ph¦ pr¦ pc¦ ss¦ sc |  | 14:11 | 14.694 | 177 | 165 | 173 | 13.2 | 12.8 | 1712 | 1098 | 2194 | 1339 | 3 | 72.7 | 295.1 | -10 | 183.2025 | 75.47 | 64.03 | 734 | 33 | me¦ ms¦ ph¦ pr¦ pc¦ ss¦ sc
0.5285 | 17.085 | 258 | 25 | 237 | 11 | 12.3 | 432 | 1287 | 432 | 1479 | 2.9 | 58.1 | 267.2 | -11 | 182.6729 | 74.89 | 70.56 | 741.4 | 27 | me¦ ms¦ ph¦ pr¦ pc¦ ss¦ sc |  | 14:11 | 14.695 | 177 | 168 | 173 | 13.2 | 12.8 | 1712 | 1101 | 2194 | 1342 | 3 | 72.7 | 295.1 | -10 | 183.2025 | 75.47 | 64.03 | 734 | 33 | me¦ ms¦ ph¦ pr¦ pc¦ ss¦ sc
0.52851 | 17.086 | 258 | 25 | 237 | 11 | 12.3 | 440 | 1287 | 440 | 1479 | 2.9 | 58.1 | 268.2 | -11 | 182.673 | 74.88 | 70.58 | 741.1 | 28 | me¦ ms¦ ph¦ pr¦ pc¦ ss¦ sc |  | 14:11 | 14.7 | 177 | 169 | 173 | 13.2 | 12.8 | 1712 | 1103 | 2194 | 1345 | 3 | 72.8 | 295.1 | -10 | 183.2018 | 75.47 | 64.03 | 734 | 33 | me¦ ms¦ ph¦ pr¦ pc¦ ss¦ sc
0.52852 | 17.087 | 258 | 25 | 237 | 11.1 | 12.3 | 446 | 1286 | 450 | 1478 | 2.9 | 58.2 | 268.9 | -11 | 182.6745 | 74.83 | 70.5 | 741.1 | 28 | me¦ ms¦ ph¦ pr¦ pc¦ ss¦ sc |  | 14:11 | 14.704 | 177 | 172 | 173 | 13.2 | 12.8 | 1712 | 1106 | 2194 | 1348 | 3 | 72.9 | 295.1 | -10 | 183.2022 | 75.47 | 64.03 | 734 | 33 | me¦ ms¦ ph¦ pr¦ pc¦ ss¦ sc
0.52853 | 17.088 | 258 | 25 | 237 | 11.1 | 12.3 | 447 | 1285 | 451 | 1477 | 2.9 | 58.2 | 268.8 | -11 | 182.6754 | 74.78 | 70.52 | 741.2 | 29 | me¦ ms¦ ph¦ pr¦ pc¦ ss¦ sc |  | 14:11 | 14.709 | 177 | 174 | 173 | 13.2 | 12.8 | 1712 | 1109 | 2194 | 1352 | 3 | 72.9 | 295.1 | -10 | 183.2027 | 75.47 | 64.03 | 734 | 33 | me¦ ms¦ ph¦ pr¦ pc¦ ss¦ sc
0.52854 | 17.088 | 257 | 25 | 237 | 11.1 | 12.3 | 444 | 1285 | 448 | 1477 | 3 | 58.3 | 268.8 | -11 | 182.6752 | 74.74 | 70.5 | 741.5 | 29 | me¦ ms¦ ph¦ pr¦ pc¦ ss¦ sc |  | 14:12 | 14.713 | 177 | 176 | 172 | 13.2 | 12.8 | 1712 | 1111 | 2194 | 1354 | 3 | 73.1 | 295.1 | -10 | 183.2013 | 75.47 | 64.03 | 734 | 34 | me¦ ms¦ ph¦ pr¦ pc¦ ss¦ sc
0.52855 | 17.091 | 257 | 25 | 237 | 11.1 | 12.3 | 438 | 1284 | 442 | 1475 | 2.9 | 58.3 | 268.1 | -11 | 182.6729 | 74.86 | 70.53 | 741.5 | 30 | me¦ ms¦ ph¦ pr¦ pc¦ ss¦ sc |  | 14:12 | 14.715 | 176 | 169 | 172 | 13.2 | 12.8 | 1712 | 1114 | 2194 | 1358 | 3 | 73.2 | 295.1 | -10 | 183.2027 | 75.47 | 64.03 | 734 | 34 | me¦ ms¦ ph¦ pr¦ pc¦ ss¦ sc
0.52856 | 17.094 | 257 | 25 | 236 | 11.1 | 12.3 | 433 | 1283 | 437 | 1474 | 2.9 | 58.4 | 267.7 | -11 | 182.6752 | 74.81 | 70.51 | 741.3 | 29 | me¦ ms¦ ph¦ pr¦ pc¦ ss¦ sc |  | 14:12 | 14.723 | 176 | 158 | 172 | 13.2 | 12.8 | 1712 | 1117 | 2194 | 1362 | 3 | 73.2 | 295.1 | -10 | 183.2013 | 75.47 | 64.03 | 734 | 34 | me¦ ms¦ ph¦ pr¦ pc¦ ss¦ sc
0.52858 | 17.095 | 257 | 25 | 236 | 11.2 | 12.3 | 425 | 1282 | 433 | 1473 | 3 | 58.4 | 267.2 | -10 | 182.6747 | 74.8 | 70.5 | 740.8 | 29 | me¦ ms¦ ph¦ pr¦ pc¦ ss¦ sc |  | 14:12 | 14.726 | 176 | 152 | 172 | 13.2 | 12.8 | 1712 | 1119 | 2194 | 1364 | 3 | 73.3 | 295.1 | -10 | 183.2012 | 75.47 | 64.03 | 734 | 34 | me¦ ms¦ ph¦ pr¦ pc¦ ss¦ sc
0.52859 | 17.095 | 257 | 26 | 236 | 11.3 | 12.3 | 418 | 1282 | 430 | 1473 | 2.9 | 58.5 | 266 | -10 | 182.676 | 74.78 | 70.48 | 741 | 29 | me¦ ms¦ ph¦ pr¦ pc¦ ss¦ sc |  | 14:12 | 14.731 | 176 | 141 | 172 | 13.2 | 12.8 | 1712 | 1122 | 2194 | 1368 | 3 | 73.4 | 295.1 | -10 | 183.2005 | 75.47 | 64.03 | 734 | 34 | me¦ ms¦ ph¦ pr¦ pc¦ ss¦ sc
0.5286 | 17.1 | 257 | 27 | 236 | 11.3 | 12.3 | 414 | 1281 | 426 | 1472 | 2.9 | 58.5 | 265.8 | -10 | 182.6736 | 74.85 | 70.51 | 740.8 | 29 | me¦ ms¦ ph¦ pr¦ pc¦ ss¦ sc |  | 14:12 | 14.737 | 176 | 135 | 172 | 13.2 | 12.8 | 1712 | 1125 | 2194 | 1371 | 3 | 73.4 | 295.1 | -10 | 183.2001 | 75.47 | 64.03 | 734 | 34 | me¦ ms¦ ph¦ pr¦ pc¦ ss¦ sc
0.52861 | 17.105 | 256 | 30 | 236 | 11.3 | 12.3 | 409 | 1280 | 421 | 1471 | 2.9 | 58.6 | 266.1 | -10 | 182.6742 | 74.83 | 70.51 | 741.1 | 28 | me¦ ms¦ ph¦ pr¦ pc¦ ss¦ sc |  | 14:12 | 14.742 | 176 | 132 | 172 | 13.2 | 12.8 | 1712 | 1127 | 2194 | 1374 | 3 | 73.5 | 295.1 | -10 | 183.2004 | 75.49 | 64.03 | 734 | 34 | me¦ ms¦ ph¦ pr¦ pc¦ ss¦ sc
0.52862 | 17.107 | 256 | 31 | 236 | 11.4 | 12.3 | 404 | 1280 | 420 | 1471 | 2.9 | 58.6 | 266.2 | -10 | 182.6751 | 74.79 | 70.47 | 740.9 | 28 | me¦ ms¦ ph¦ pr¦ pc¦ ss¦ sc |  | 14:12 | 14.739 | 176 | 124 | 172 | 13.2 | 12.8 | 1712 | 1130 | 2194 | 1378 | 3 | 73.5 | 295.1 | -10 | 183.201 | 76.24 | 64.15 | 734 | 26 | me¦ ms¦ ph¦ pr¦ pc¦ ss¦ sc
0.52863 | 17.111 | 256 | 32 | 235 | 11.4 | 12.3 | 399 | 1279 | 415 | 1470 | 3 | 58.7 | 266.5 | -10 | 182.6755 | 74.79 | 70.43 | 740.3 | 28 | me¦ ms¦ ph¦ pr¦ pc¦ ss¦ sc |  | 14:12 | 14.725 | 176 | 115 | 171 | 13.2 | 12.8 | 1712 | 1132 | 2194 | 1380 | 3 | 73.6 | 295.1 | -10 | 183.2009 | 76.3 | 64.2 | 734 | 15 | me¦ ms¦ ph¦ pr¦ pc¦ ss¦ sc
0.52865 | 17.114 | 256 | 33 | 235 | 11.4 | 12.3 | 393 | 1278 | 409 | 1468 | 2.9 | 58.7 | 266.5 | -10 | 182.6749 | 74.88 | 70.49 | 740.1 | 28 | me¦ ms¦ ph¦ pr¦ pc¦ ss¦ sc |  | 14:12 | 14.726 | 176 | 109 | 171 | 13.2 | 12.8 | 1712 | 1135 | 2194 | 1384 | 3 | 73.6 | 295.1 | -10 | 183.201 | 76.32 | 64.21 | 734 | 7 | me¦ ms¦ ph¦ pr¦ pc¦ ss¦ sc
0.52866 | 17.119 | 256 | 35 | 235 | 11.4 | 12.3 | 386 | 1277 | 402 | 1467 | 2.9 | 58.8 | 266.7 | -10 | 182.6748 | 74.9 | 70.54 | 740.3 | 28 | me¦ ms¦ ph¦ pr¦ pc¦ ss¦ sc |  | 14:12 | 14.732 | 175 | 105 | 171 | 13.2 | 12.8 | 1712 | 1137 | 2194 | 1386 | 3 | 73.7 | 295.1 | -10 | 183.1998 | 76.32 | 64.21 | 734 | 20 | me¦ ms¦ ph¦ pr¦ pc¦ ss¦ sc
0.52867 | 17.122 | 256 | 36 | 235 | 11.5 | 12.3 | 381 | 1277 | 401 | 1467 | 3 | 58.8 | 266.7 | -10 | 182.6748 | 74.8 | 70.45 | 740.4 | 28 | me¦ ms¦ ph¦ pr¦ pc¦ ss¦ sc |  | 14:12 | 14.735 | 175 | 98 | 171 | 13.2 | 12.8 | 1712 | 1140 | 2194 | 1390 | 3 | 73.8 | 295.1 | -10 | 183.1993 | 76.27 | 64.16 | 734 | 30 | me¦ ms¦ ph¦ pr¦ pc¦ ss¦ sc
0.52868 | 17.126 | 255 | 37 | 235 | 11.4 | 12.3 | 378 | 1276 | 393 | 1466 | 3 | 58.9 | 267.1 | -10 | 182.675 | 74.83 | 70.44 | 740.3 | 27 | me¦ ms¦ ph¦ pr¦ pc¦ ss¦ sc |  | 14:12 | 14.736 | 175 | 99 | 171 | 13.2 | 12.8 | 1712 | 1142 | 2194 | 1392 | 3 | 73.8 | 295.1 | -10 | 183.2 | 76.27 | 64.16 | 734 | 25 | me¦ ms¦ ph¦ pr¦ pc¦ ss¦ sc
0.52869 | 17.131 | 255 | 39 | 235 | 11.4 | 12.3 | 376 | 1275 | 391 | 1465 | 2.9 | 58.9 | 267.5 | -10 | 182.6742 | 74.87 | 70.46 | 740.1 | 28 | me¦ ms¦ ph¦ pr¦ pc¦ ss¦ sc |  | 14:12 | 14.743 | 175 | 101 | 171 | 13.2 | 12.8 | 1712 | 1145 | 2194 | 1396 | 3 | 73.9 | 295.1 | -10 | 183.1974 | 76.27 | 64.16 | 734 | 29 | me¦ ms¦ ph¦ pr¦ pc¦ ss¦ sc
0.5287 | 17.133 | 255 | 39 | 235 | 11.4 | 12.3 | 374 | 1274 | 389 | 1464 | 3 | 58.9 | 267.6 | -10 | 182.6762 | 74.85 | 70.46 | 740.2 | 27 | me¦ ms¦ ph¦ pr¦ pc¦ ss¦ sc |  | 14:12 | 14.747 | 175 | 101 | 171 | 13.2 | 12.8 | 1712 | 1147 | 2194 | 1398 | 3 | 74 | 295.1 | -10 | 183.1997 | 76.34 | 64.19 | 734 | 30 | me¦ ms¦ ph¦ pr¦ pc¦ ss¦ sc
0.52872 | 17.139 | 255 | 42 | 235 | 11.4 | 12.3 | 374 | 1274 | 389 | 1464 | 2.9 | 59 | 267.1 | -10 | 182.6753 | 74.81 | 70.44 | 740.2 | 28 | me¦ ms¦ ph¦ pr¦ pc¦ ss¦ sc |  | 14:12 | 14.736 | 175 | 95 | 170 | 13.2 | 12.8 | 1712 | 1149 | 2194 | 1401 | 3 | 74 | 295.1 | -10 | 183.1976 | 76.45 | 64.18 | 734 | 15 | me¦ ms¦ ph¦ pr¦ pc¦ ss¦ sc
0.52873 | 17.141 | 255 | 42 | 235 | 11.3 | 12.3 | 376 | 1273 | 387 | 1463 | 3 | 59 | 266.8 | -10 | 182.6765 | 74.81 | 70.42 | 740.8 | 28 | me¦ ms¦ ph¦ pr¦ pc¦ ss¦ sc |  | 14:12 | 14.729 | 174 | 90 | 170 | 13.2 | 12.8 | 1712 | 1152 | 2194 | 1404 | 3 | 74.1 | 295.1 | -10 | 183.2002 | 76.47 | 64.27 | 734 | 5 | me¦ ms¦ ph¦ pr¦ pc¦ ss¦ sc
0.52874 | 17.146 | 255 | 44 | 234 | 11.2 | 12.3 | 376 | 1272 | 383 | 1462 | 2.9 | 59.1 | 266.1 | -10 | 182.6758 | 74.85 | 70.39 | 740.7 | 28 | me¦ ms¦ ph¦ pr¦ pc¦ ss¦ sc |  | 14:12 | 14.71 | 174 | 85 | 170 | 13.2 | 12.8 | 1712 | 1154 | 2194 | 1407 | 3 | 74.1 | 295.1 | -10 | 183.1981 | 76.45 | 64.23 | 734 | 3 | me¦ ms¦ ph¦ pr¦ pc¦ ss¦ sc
0.52875 | 17.147 | 255 | 44 | 234 | 11.2 | 12.3 | 375 | 1271 | 382 | 1460 | 2.9 | 59.1 | 264.7 | -10 | 182.677 | 74.86 | 70.42 | 741.2 | 28 | me¦ ms¦ ph¦ pr¦ pc¦ ss¦ sc |  | 14:12 | 14.695 | 174 | 81 | 170 | 13.2 | 12.8 | 1712 | 1156 | 2194 | 1409 | 3 | 74.2 | 295.1 | -10 | 183.1994 | 76.43 | 64.22 | 734 | 2 | me¦ ms¦ ph¦ pr¦ pc¦ ss¦ sc
0.52876 | 17.15 | 254 | 45 | 234 | 11.2 | 12.3 | 373 | 1271 | 380 | 1460 | 2.9 | 59.2 | 263.9 | -11 | 182.6752 | 74.9 | 70.46 | 741.1 | 27 | me¦ ms¦ ph¦ pr¦ pc¦ ss¦ sc |  | 14:12 | 14.696 | 174 | 80 | 170 | 13.2 | 12.8 | 1712 | 1159 | 2194 | 1413 | 3 | 74.2 | 295.1 | -10 | 183.1979 | 76.43 | 64.22 | 734 | 7 | me¦ ms¦ ph¦ pr¦ pc¦ ss¦ sc
0.52877 | 17.152 | 254 | 45 | 234 | 11.2 | 12.3 | 368 | 1270 | 375 | 1459 | 3 | 59.2 | 263.5 | -11 | 182.6767 | 74.94 | 70.41 | 741 | 27 | me¦ ms¦ ph¦ pr¦ pc¦ ss¦ sc |  | 14:12 | 14.703 | 174 | 78 | 169 | 13.2 | 12.8 | 1712 | 1161 | 2194 | 1415 | 3 | 74.3 | 295.1 | -10 | 183.1984 | 76.43 | 64.22 | 734 | 20 | me¦ ms¦ ph¦ pr¦ pc¦ ss¦ sc
0.52878 | 17.151 | 254 | 45 | 234 | 11.2 | 12.3 | 365 | 1269 | 372 | 1458 | 2.9 | 59.3 | 263.8 | -10 | 182.6777 | 74.95 | 70.45 | 741.1 | 26 | me¦ ms¦ ph¦ pr¦ pc¦ ss¦ sc |  | 14:12 | 14.706 | 173 | 74 | 169 | 13.2 | 12.8 | 1712 | 1163 | 2194 | 1418 | 3 | 74.4 | 295.1 | -10 | 183.1971 | 76.43 | 64.25 | 734 | 24 | me¦ ms¦ ph¦ pr¦ pc¦ ss¦ sc
0.5288 | 17.154 | 254 | 46 | 234 | 11.1 | 12.3 | 362 | 1269 | 365 | 1458 | 2.9 | 59.3 | 263.9 | -10 | 182.676 | 74.96 | 70.4 | 741.3 | 26 | me¦ ms¦ ph¦ pr¦ pc¦ ss¦ sc |  | 14:12 | 14.696 | 173 | 67 | 169 | 13.2 | 12.8 | 1712 | 1165 | 2194 | 1420 | 3 | 74.4 | 295.1 | -10 | 183.1992 | 76.41 | 64.22 | 734 | 12 | me¦ ms¦ ph¦ pr¦ pc¦ ss¦ sc
0.52881 | 17.154 | 254 | 45 | 234 | 11.1 | 12.3 | 362 | 1268 | 365 | 1457 | 2.9 | 59.3 | 263.9 | -10 | 182.676 | 74.96 | 70.4 | 741.3 | 26 | USB¦me¦ ms¦ ph¦ pr¦ pc¦ ss¦ sc |  | 14:12 | 14.698 | 173 | 63 | 169 | 13.2 | 12.8 | 1712 | 1168 | 2194 | 1424 | 3 | 74.5 | 295.1 | -10 | 183.1987 | 76.41 | 64.22 | 734 | 17 | me¦ ms¦ ph¦ pr¦ pc¦ ss¦ sc
0.52882 | 17.154 | 254 | 46 | 234 | 11.1 | 12.3 | 362 | 1267 | 365 | 1456 | 2.9 | 59.3 | 263.9 | -10 | 182.676 | 74.96 | 70.4 | 741.3 | 26 | me¦ ms¦ ph¦ pr¦ pc¦ ss¦ sc |  | 14:12 | 14.701 | 173 | 60 | 169 | 13.2 | 12.8 | 1712 | 1170 | 2194 | 1426 | 3 | 74.5 | 295.1 | -10 | 183.1991 | 76.41 | 64.22 | 734 | 21 | me¦ ms¦ ph¦ pr¦ pc¦ ss¦ sc
0.52883 | 17.155 | 253 | 46 | 233 | 11.2 | 12.3 | 356 | 1266 | 363 | 1455 | 2.9 | 59.5 | 263.4 | -10 | 182.6775 | 75.02 | 70.45 | 741.2 | 25 | me¦ ms¦ ph¦ pr¦ pc¦ ss¦ sc |  | 14:12 | 14.705 | 173 | 58 | 169 | 13.2 | 12.8 | 1712 | 1172 | 2194 | 1429 | 3 | 74.7 | 295.1 | -10 | 183.1982 | 76.4 | 64.26 | 734 | 19 | me¦ ms¦ ph¦ pr¦ pc¦ ss¦ sc
0.52884 | 17.155 | 253 | 46 | 233 | 11.2 | 12.3 | 354 | 1266 | 361 | 1455 | 3 | 59.5 | 263.2 | -10 | 182.6781 | 74.96 | 70.41 | 741.2 | 25 | me¦ ms¦ ph¦ pr¦ pc¦ ss¦ sc |  | 14:12 | 14.702 | 173 | 54 | 168 | 13.2 | 12.8 | 1712 | 1174 | 2194 | 1431 | 3 | 74.7 | 295.1 | -10 | 183.2001 | 76.4 | 64.26 | 734 | 21 | me¦ ms¦ ph¦ pr¦ pc¦ ss¦ sc
0.52885 | 17.156 | 253 | 46 | 232 | 11.3 | 12.3 | 351 | 1265 | 361 | 1454 | 3 | 59.6 | 263.4 | -10 | 182.6771 | 74.78 | 70.41 | 741.3 | 26 | me¦ ms¦ ph¦ pr¦ pc¦ ss¦ sc |  | 14:12 | 14.704 | 172 | 54 | 168 | 13.2 | 12.8 | 1712 | 1176 | 2194 | 1434 | 3 | 74.8 | 295.1 | -10 | 183.1992 | 76.4 | 64.26 | 734 | 22 | me¦ ms¦ ph¦ pr¦ pc¦ ss¦ sc
0.52887 | 17.157 | 253 | 47 | 232 | 11.4 | 12.3 | 350 | 1264 | 364 | 1452 | 2.9 | 59.6 | 264.1 | -10 | 182.6789 | 74.7 | 70.37 | 740.7 | 29 | me¦ ms¦ ph¦ pr¦ pc¦ ss¦ sc |  | 14:12 | 14.703 | 172 | 54 | 168 | 13.2 | 12.8 | 1712 | 1178 | 2194 | 1436 | 3 | 74.9 | 295.1 | -10 | 183.2001 | 76.36 | 64.21 | 734 | 18 | me¦ ms¦ ph¦ pr¦ pc¦ ss¦ sc
0.52888 | 17.154 | 252 | 45 | 232 | 11.4 | 12.3 | 347 | 1263 | 361 | 1451 | 3 | 59.7 | 264.7 | -10 | 182.6765 | 74.7 | 70.37 | 741.1 | 28 | me¦ ms¦ ph¦ pr¦ pc¦ ss¦ sc |  | 14:12 | 14.689 | 172 | 49 | 168 | 13.2 | 12.8 | 1712 | 1181 | 2194 | 1440 | 3 | 74.9 | 295.1 | -10 | 183.2007 | 76.32 | 64.3 | 734 | 14 | me¦ ms¦ ph¦ pr¦ pc¦ ss¦ sc
0.52889 | 17.148 | 252 | 43 | 232 | 11.4 | 12.3 | 345 | 1263 | 359 | 1451 | 3 | 59.7 | 265 | -9 | 182.6786 | 74.7 | 70.37 | 741.5 | 27 | me¦ ms¦ ph¦ pr¦ pc¦ ss¦ sc |  | 14:12 | 14.688 | 172 | 47 | 168 | 13.2 | 12.8 | 1712 | 1183 | 2194 | 1442 | 3 | 75 | 295.1 | -10 | 183.2012 | 76.32 | 64.3 | 734 | 19 | me¦ ms¦ ph¦ pr¦ pc¦ ss¦ sc
0.5289 | 17.146 | 252 | 43 | 232 | 11.4 | 12.3 | 342 | 1262 | 356 | 1450 | 3 | 59.8 | 265.6 | -10 | 182.6788 | 74.63 | 70.37 | 741.7 | 27 | me¦ ms¦ ph¦ pr¦ pc¦ ss¦ sc |  | 14:12 | 14.687 | 172 | 45 | 168 | 13.2 | 12.8 | 1712 | 1185 | 2194 | 1445 | 3 | 75 | 295.1 | -10 | 183.2013 | 76.32 | 64.3 | 734 | 20 | me¦ ms¦ ph¦ pr¦ pc¦ ss¦ sc
0.52891 | 17.148 | 252 | 44 | 232 | 11.4 | 12.3 | 341 | 1261 | 355 | 1449 | 3 | 59.8 | 266 | -10 | 182.6794 | 74.56 | 70.33 | 741.4 | 28 | me¦ ms¦ ph¦ pr¦ pc¦ ss¦ sc |  | 14:12 | 14.687 | 172 | 45 | 167 | 13.2 | 12.8 | 1712 | 1187 | 2194 | 1447 | 3 | 75.1 | 295.1 | -10 | 183.2009 | 76.3 | 64.27 | 734 | 20 | me¦ ms¦ ph¦ pr¦ pc¦ ss¦ sc
0.52892 | 17.152 | 251 | 44 | 231 | 11.4 | 12.3 | 342 | 1260 | 356 | 1448 | 2.9 | 59.9 | 266.5 | -10 | 182.6799 | 74.51 | 70.34 | 741.8 | 32 | me¦ ms¦ ph¦ pr¦ pc¦ ss¦ sc |  | 14:12 | 14.68 | 172 | 42 | 167 | 13.2 | 12.8 | 1712 | 1189 | 2194 | 1450 | 3 | 75.1 | 295.1 | -10 | 183.2012 | 76.3 | 64.27 | 734 | 17 | me¦ ms¦ ph¦ pr¦ pc¦ ss¦ sc
0.52894 | 17.148 | 251 | 42 | 231 | 11.3 | 12.3 | 345 | 1260 | 355 | 1448 | 2.9 | 59.9 | 266.9 | -10 | 182.6798 | 74.51 | 70.34 | 741.6 | 33 | me¦ ms¦ ph¦ pr¦ pc¦ ss¦ sc |  | 14:12 | 14.677 | 171 | 38 | 167 | 13.2 | 12.8 | 1712 | 1191 | 2194 | 1452 | 3 | 75.2 | 295.1 | -10 | 183.2017 | 76.3 | 64.27 | 734 | 19 | me¦ ms¦ ph¦ pr¦ pc¦ ss¦ sc
0.52895 | 17.141 | 251 | 38 | 231 | 11.3 | 12.3 | 346 | 1259 | 356 | 1447 | 2.9 | 60 | 266.8 | -10 | 182.6804 | 74.51 | 70.34 | 741.8 | 29 | me¦ ms¦ ph¦ pr¦ pc¦ ss¦ sc |  | 14:12 | 14.676 | 171 | 34 | 167 | 13.2 | 12.8 | 1712 | 1193 | 2194 | 1454 | 3 | 75.2 | 295.1 | -10 | 183.2016 | 76.22 | 64.22 | 734 | 20 | me¦ ms¦ ph¦ pr¦ pc¦ ss¦ sc
0.52897 | 17.133 | 250 | 35 | 230 | 11.4 | 12.3 | 354 | 1258 | 368 | 1445 | 2.9 | 60.1 | 267 | -11 | 182.6812 | 74.56 | 70.35 | 742.1 | 28 | me¦ ms¦ ph¦ pr¦ pc¦ ss¦ sc |  | 14:12 | 14.662 | 171 | 28 | 167 | 13.2 | 12.8 | 1712 | 1195 | 2194 | 1457 | 3 | 75.3 | 295.1 | -10 | 183.2028 | 76.15 | 64.23 | 734 | 15 | me¦ ms¦ ph¦ pr¦ pc¦ ss¦ sc
0.52898 | 17.135 | 250 | 34 | 230 | 11.4 | 12.3 | 361 | 1257 | 376 | 1444 | 3 | 60.1 | 267.2 | -10 | 182.6809 | 74.51 | 70.28 | 742.1 | 31 | me¦ ms¦ ph¦ pr¦ pc¦ ss¦ sc |  | 14:12 | 14.646 | 171 | 22 | 166 | 13.2 | 12.8 | 1712 | 1197 | 2194 | 1459 | 3 | 75.3 | 295.1 | -10 | 183.2021 | 76.1 | 64.25 | 734 | 11 | me¦ ms¦ ph¦ pr¦ pc¦ ss¦ sc
0.52899 | 17.135 | 250 | 33 | 230 | 11.4 | 12.3 | 371 | 1257 | 386 | 1444 | 2.9 | 60.2 | 266.3 | -10 | 182.682 | 74.53 | 70.34 | 741.8 | 33 | me¦ ms¦ ph¦ pr¦ pc¦ ss¦ sc |  | 14:12 | 14.629 | 170 | 17 | 166 | 13.2 | 12.8 | 1712 | 1199 | 2194 | 1462 | 3 | 75.4 | 295.1 | -10 | 183.2029 | 76.08 | 64.25 | 734 | 9 | me¦ ms¦ ph¦ pr¦ pc¦ ss¦ sc
0.529 | 17.129 | 250 | 29 | 230 | 11.5 | 12.3 | 379 | 1256 | 398 | 1443 | 2.9 | 60.2 | 265.8 | -10 | 182.6803 | 74.53 | 70.34 | 742.2 | 29 | me¦ ms¦ ph¦ pr¦ pc¦ ss¦ sc |  | 14:12 | 14.614 | 170 | 10 | 166 | 13.2 | 12.8 | 1712 | 1201 | 2194 | 1464 | 3 | 75.4 | 295.1 | -10 | 183.2029 | 76.05 | 64.27 | 734 | 9 | me¦ ms¦ ph¦ pr¦ pc¦ ss¦ sc
0.52902 | 17.122 | 249 | 26 | 229 | 11.5 | 12.3 | 389 | 1255 | 409 | 1442 | 2.9 | 60.3 | 265.8 | -11 | 182.6821 | 74.53 | 70.34 | 741.7 | 29 | me¦ ms¦ ph¦ pr¦ pc¦ ss¦ sc |  | 14:12 | 14.598 | 170 | 5 | 165 | 13.2 | 12.8 | 1712 | 1203 | 2194 | 1467 | 3 | 75.5 | 295.1 | -10 | 183.2037 | 76.07 | 64.3 | 734 | 10 | me¦ ms¦ ph¦ pr¦ pc¦ ss¦ sc
0.52903 | 17.117 | 249 | 24 | 229 | 11.5 | 12.3 | 400 | 1255 | 421 | 1442 | 2.9 | 60.3 | 265.9 | -11 | 182.6836 | 74.54 | 70.32 | 742.1 | 28 | me¦ ms¦ ph¦ pr¦ pc¦ ss¦ sc |  | 14:12 | 14.582 | 169 | 0 | 167 | 13.2 | 12.9 | 1712 | 1205 | 2194 | 1487 | 3 | 75.5 | 295.1 | -10 | 183.2019 | 75.98 | 64.27 | 734 | 10 | me¦ ms¦ ph¦ pr¦ pc¦ ss¦ sc
0.52904 | 17.117 | 249 | 23 | 229 | 11.6 | 12.3 | 411 | 1254 | 437 | 1441 | 2.9 | 60.4 | 265.6 | -11 | 182.683 | 74.6 | 70.3 | 742.1 | 32 | me¦ ms¦ ph¦ pr¦ pc¦ ss¦ sc |  | 14:12 | 14.568 | 169 | 0 | 167 | 13.2 | 12.9 | 1712 | 1207 | 2194 | 1490 | 3 | 75.6 | 295.1 | -10 | 183.204 | 76.01 | 64.25 | 734 | 10 | me¦ ms¦ ph¦ pr¦ pc¦ ss¦ sc
0.52905 | 17.112 | 249 | 20 | 229 | 11.6 | 12.3 | 419 | 1253 | 445 | 1440 | 2.9 | 60.4 | 265.9 | -11 | 182.6842 | 74.53 | 70.3 | 742.1 | 30 | me¦ ms¦ ph¦ pr¦ pc¦ ss¦ sc |  | 14:12 | 14.568 | 169 | 0 | 167 | 13.2 | 12.9 | 1712 | 1209 | 2194 | 1492 | 3 | 75.6 | 295.1 | -10 | 183.204 | 76.01 | 64.25 | 734 | 10 | USB¦me¦ ms¦ ph¦ pr¦ pc¦ ss¦ sc
0.52906 | 17.11 | 248 | 18 | 228 | 11.7 | 12.3 | 425 | 1253 | 456 | 1440 | 2.9 | 60.5 | 267 | -11 | 182.6826 | 74.72 | 70.35 | 742.2 | 31 | me¦ ms¦ ph¦ pr¦ pc¦ ss¦ sc |  | 14:12 | 14.568 | 169 | 0 | 167 | 13.2 | 12.9 | 1712 | 1210 | 2194 | 1493 | 3 | 75.6 | 295.1 | -10 | 183.204 | 76.01 | 64.25 | 734 | 10 | me¦ ms¦ ph¦ pr¦ pc¦ ss¦ sc
0.52907 | 17.112 | 248 | 17 | 228 | 11.7 | 12.3 | 432 | 1252 | 464 | 1439 | 2.9 | 60.5 | 266.8 | -12 | 182.683 | 74.71 | 70.33 | 742 | 31 | me¦ ms¦ ph¦ pr¦ pc¦ ss¦ sc |  | 14:12 | 14.522 | 168 | 0 | 166 | 13.2 | 12.9 | 1712 | 1212 | 2194 | 1496 | 3 | 75.7 | 295.1 | -10 | 183.2045 | 75.95 | 64.26 | 734 | 10 | me¦ ms¦ ph¦ pr¦ pc¦ ss¦ sc
0.52909 | 17.114 | 248 | 16 | 228 | 11.7 | 12.3 | 437 | 1251 | 469 | 1437 | 2.9 | 60.6 | 266.5 | -12 | 182.6827 | 74.71 | 70.29 | 742.3 | 32 | me¦ ms¦ ph¦ pr¦ pc¦ ss¦ sc |  | 14:12 | 14.517 | 168 | 0 | 166 | 13.2 | 12.9 | 1712 | 1214 | 2194 | 1498 | 3 | 75.8 | 295.1 | -10 | 183.2039 | 75.89 | 64.26 | 734 | 11 | me¦ ms¦ ph¦ pr¦ pc¦ ss¦ sc
0.5291 | 17.113 | 248 | 15 | 228 | 11.8 | 12.3 | 441 | 1251 | 479 | 1437 | 2.9 | 60.6 | 266.5 | -11 | 182.6846 | 74.67 | 70.28 | 742.4 | 31 | me¦ ms¦ ph¦ pr¦ pc¦ ss¦ sc |  | 14:12 | 14.511 | 168 | 0 | 166 | 13.2 | 12.9 | 1712 | 1216 | 2194 | 1501 | 3 | 75.9 | 295.1 | -10 | 183.2039 | 75.89 | 64.26 | 734 | 14 | me¦ ms¦ ph¦ pr¦ pc¦ ss¦ sc
0.52911 | 17.117 | 248 | 15 | 228 | 11.8 | 12.3 | 444 | 1250 | 482 | 1436 | 2.9 | 60.7 | 266.5 | -11 | 182.6851 | 74.74 | 70.3 | 743.1 | 32 | me¦ ms¦ ph¦ pr¦ pc¦ ss¦ sc |  | 14:12 | 14.505 | 168 | 0 | 166 | 13.2 | 12.9 | 1712 | 1218 | 2194 | 1503 | 3 | 75.9 | 295.1 | -10 | 183.2042 | 75.9 | 64.26 | 734 | 14 | me¦ ms¦ ph¦ pr¦ pc¦ ss¦ sc
0.52912 | 17.117 | 248 | 14 | 228 | 11.8 | 12.3 | 445 | 1249 | 483 | 1435 | 2.9 | 60.7 | 266.5 | -10 | 182.6844 | 74.71 | 70.3 | 741.8 | 31 | me¦ ms¦ ph¦ pr¦ pc¦ ss¦ sc |  | 14:12 | 14.497 | 167 | 0 | 165 | 13.2 | 12.9 | 1712 | 1220 | 2194 | 1506 | 3 | 76 | 295.1 | -10 | 183.2065 | 75.72 | 64.15 | 734 | 13 | me¦ ms¦ ph¦ pr¦ pc¦ ss¦ sc
0.52913 | 17.118 | 247 | 13 | 227 | 11.8 | 12.3 | 446 | 1249 | 484 | 1435 | 3 | 60.8 | 265.3 | -10 | 182.6839 | 74.76 | 70.29 | 742.5 | 31 | me¦ ms¦ ph¦ pr¦ pc¦ ss¦ sc |  | 14:13 | 14.489 | 167 | 0 | 165 | 13.2 | 12.9 | 1712 | 1221 | 2194 | 1507 | 3 | 76 | 295.1 | -10 | 183.2069 | 75.59 | 64.18 | 734 | 14 | me¦ ms¦ ph¦ pr¦ pc¦ ss¦ sc
0.52914 | 17.119 | 247 | 12 | 227 | 11.8 | 12.3 | 445 | 1248 | 483 | 1434 | 2.9 | 60.8 | 265.2 | -9 | 182.6835 | 74.81 | 70.31 | 741.5 | 30 | me¦ ms¦ ph¦ pr¦ pc¦ ss¦ sc |  | 14:13 | 14.481 | 167 | 0 | 165 | 13.2 | 12.9 | 1712 | 1223 | 2194 | 1509 | 3 | 76.1 | 295.1 | -10 | 183.2061 | 75.59 | 64.18 | 734 | 16 | me¦ ms¦ ph¦ pr¦ pc¦ ss¦ sc
0.52916 | 17.123 | 247 | 13 | 227 | 11.8 | 12.3 | 446 | 1247 | 484 | 1433 | 2.9 | 60.8 | 265.7 | -9 | 182.6817 | 74.84 | 70.34 | 742.2 | 30 | me¦ ms¦ ph¦ pr¦ pc¦ ss¦ sc |  | 14:13 | 14.473 | 167 | 0 | 165 | 13.2 | 12.9 | 1712 | 1225 | 2194 | 1512 | 3 | 76.1 | 295.1 | -10 | 183.2058 | 75.59 | 64.18 | 734 | 14 | me¦ ms¦ ph¦ pr¦ pc¦ ss¦ sc
0.52917 | 17.124 | 247 | 12 | 227 | 11.8 | 12.3 | 448 | 1247 | 486 | 1433 | 2.9 | 60.9 | 265.2 | -10 | 182.6834 | 74.81 | 70.28 | 741.6 | 30 | me¦ ms¦ ph¦ pr¦ pc¦ ss¦ sc |  | 14:13 | 14.469 | 166 | 0 | 164 | 13.2 | 12.9 | 1712 | 1227 | 2194 | 1514 | 3 | 76.4 | 295.1 | -10 | 183.2064 | 75.59 | 64.18 | 734 | 12 | me¦ ms¦ ph¦ pr¦ pc¦ ss¦ sc
0.52918 | 17.131 | 247 | 14 | 227 | 11.9 | 12.3 | 449 | 1246 | 493 | 1432 | 2.9 | 60.9 | 263.6 | -10 | 182.6818 | 74.81 | 70.31 | 741.6 | 29 | me¦ ms¦ ph¦ pr¦ pc¦ ss¦ sc |  | 14:13 | 14.461 | 166 | 0 | 164 | 13.2 | 12.9 | 1712 | 1229 | 2194 | 1517 | 3 | 76.5 | 295.1 | -10 | 183.209 | 75.59 | 64.18 | 734 | 12 | me¦ ms¦ ph¦ pr¦ pc¦ ss¦ sc
0.52919 | 17.14 | 247 | 16 | 227 | 11.9 | 12.3 | 449 | 1245 | 493 | 1431 | 2.9 | 61 | 262.1 | -9 | 182.6796 | 74.87 | 70.27 | 741.3 | 29 | me¦ ms¦ ph¦ pr¦ pc¦ ss¦ sc |  | 14:13 | 14.452 | 166 | 0 | 164 | 13.2 | 12.9 | 1712 | 1230 | 2194 | 1518 | 3 | 76.5 | 295.1 | -10 | 183.2084 | 75.59 | 64.18 | 734 | 12 | me¦ ms¦ ph¦ pr¦ pc¦ ss¦ sc
0.5292 | 17.145 | 247 | 17 | 227 | 12 | 12.3 | 445 | 1245 | 494 | 1431 | 3 | 61 | 261.9 | -9 | 182.6818 | 74.82 | 70.27 | 741.6 | 29 | me¦ ms¦ ph¦ pr¦ pc¦ ss¦ sc |  | 14:13 | 14.44 | 165 | 0 | 163 | 13.2 | 12.9 | 1712 | 1232 | 2194 | 1520 | 3 | 76.6 | 295.1 | -10 | 183.2079 | 75.55 | 64.18 | 734 | 11 | me¦ ms¦ ph¦ pr¦ pc¦ ss¦ sc
0.52921 | 17.152 | 247 | 19 | 227 | 12 | 12.3 | 438 | 1244 | 486 | 1429 | 2.9 | 61.1 | 262.3 | -9 | 182.6796 | 74.88 | 70.27 | 741.2 | 29 | me¦ ms¦ ph¦ pr¦ pc¦ ss¦ sc |  | 14:13 | 14.435 | 165 | 0 | 163 | 13.2 | 12.9 | 1712 | 1234 | 2194 | 1523 | 3 | 76.6 | 295.1 | -10 | 183.2094 | 75.11 | 64.08 | 734 | 15 | me¦ ms¦ ph¦ pr¦ pc¦ ss¦ sc
0.52922 | 17.158 | 247 | 21 | 227 | 12 | 12.3 | 427 | 1243 | 474 | 1428 | 2.9 | 61.1 | 262 | -9 | 182.6805 | 74.87 | 70.3 | 741.5 | 28 | me¦ ms¦ ph¦ pr¦ pc¦ ss¦ sc |  | 14:13 | 14.434 | 165 | 0 | 163 | 13.2 | 12.9 | 1712 | 1235 | 2194 | 1524 | 3 | 76.7 | 295.1 | -10 | 183.2103 | 75.07 | 64.06 | 734 | 20 | me¦ ms¦ ph¦ pr¦ pc¦ ss¦ sc
0.52924 | 17.168 | 246 | 24 | 226 | 12 | 12.3 | 413 | 1243 | 458 | 1428 | 2.9 | 61.2 | 262.9 | -9 | 182.6797 | 74.84 | 70.29 | 741 | 29 | me¦ ms¦ ph¦ pr¦ pc¦ ss¦ sc |  | 14:13 | 14.432 | 165 | 0 | 163 | 13.2 | 12.9 | 1712 | 1237 | 2194 | 1527 | 3 | 76.7 | 295.1 | -10 | 183.2101 | 75.03 | 64.07 | 734 | 24 | me¦ ms¦ ph¦ pr¦ pc¦ ss¦ sc
0.52925 | 17.173 | 246 | 24 | 227 | 12 | 12.3 | 399 | 1242 | 443 | 1427 | 2.9 | 61.2 | 263.7 | -9 | 182.6813 | 74.88 | 70.31 | 741.2 | 29 | me¦ ms¦ ph¦ pr¦ pc¦ ss¦ sc |  | 14:13 | 14.433 | 165 | 0 | 163 | 13.2 | 12.9 | 1712 | 1239 | 2194 | 1529 | 3 | 76.8 | 295.1 | -10 | 183.2109 | 74.93 | 64.03 | 734 | 25 | me¦ ms¦ ph¦ pr¦ pc¦ ss¦ sc
0.52926 | 17.178 | 246 | 25 | 226 | 11.9 | 12.3 | 383 | 1241 | 420 | 1426 | 2.9 | 61.3 | 264.5 | -9 | 182.6816 | 74.91 | 70.31 | 741.5 | 29 | me¦ ms¦ ph¦ pr¦ pc¦ ss¦ sc |  | 14:13 | 14.433 | 165 | 0 | 163 | 13.2 | 12.9 | 1712 | 1240 | 2194 | 1530 | 3 | 76.8 | 295.1 | -10 | 183.2115 | 74.87 | 64.03 | 734 | 26 | me¦ ms¦ ph¦ pr¦ pc¦ ss¦ sc
0.52927 | 17.183 | 246 | 26 | 226 | 11.8 | 12.3 | 369 | 1241 | 401 | 1426 | 2.9 | 61.3 | 265.2 | -9 | 182.6808 | 74.88 | 70.27 | 741 | 28 | me¦ ms¦ ph¦ pr¦ pc¦ ss¦ sc |  | 14:13 | 14.433 | 165 | 0 | 163 | 13.2 | 12.9 | 1712 | 1242 | 2194 | 1533 | 3 | 76.9 | 295.1 | -10 | 183.2109 | 74.91 | 64.06 | 734 | 27 | me¦ ms¦ ph¦ pr¦ pc¦ ss¦ sc
0.52928 | 17.186 | 246 | 27 | 226 | 11.7 | 12.3 | 358 | 1240 | 384 | 1425 | 2.9 | 61.4 | 265.6 | -10 | 182.6823 | 74.86 | 70.27 | 741.5 | 28 | me¦ ms¦ ph¦ pr¦ pc¦ ss¦ sc |  | 14:13 | 14.431 | 165 | 0 | 163 | 13.2 | 12.9 | 1712 | 1244 | 2194 | 1535 | 3 | 76.9 | 295.1 | -10 | 183.2115 | 74.92 | 64.08 | 734 | 27 | me¦ ms¦ ph¦ pr¦ pc¦ ss¦ sc
0.52929 | 17.185 | 246 | 25 | 226 | 11.6 | 12.3 | 353 | 1239 | 375 | 1424 | 2.9 | 61.4 | 265.5 | -10 | 182.683 | 74.91 | 70.33 | 741.5 | 29 | me¦ ms¦ ph¦ pr¦ pc¦ ss¦ sc |  | 14:13 | 14.433 | 164 | 0 | 162 | 13.2 | 12.9 | 1712 | 1245 | 2194 | 1537 | 3 | 77 | 295.1 | -10 | 183.212 | 74.81 | 64.01 | 734 | 27 | me¦ ms¦ ph¦ pr¦ pc¦ ss¦ sc
0.52931 | 17.189 | 245 | 25 | 226 | 11.5 | 12.3 | 350 | 1239 | 368 | 1424 | 3 | 61.5 | 265.5 | -10 | 182.6811 | 74.88 | 70.27 | 741.2 | 29 | me¦ ms¦ ph¦ pr¦ pc¦ ss¦ sc |  | 14:13 | 14.434 | 164 | 0 | 162 | 13.2 | 12.9 | 1712 | 1247 | 2194 | 1539 | 3 | 77 | 295.1 | -10 | 183.2127 | 74.79 | 64.05 | 734 | 28 | me¦ ms¦ ph¦ pr¦ pc¦ ss¦ sc
0.52932 | 17.189 | 245 | 24 | 226 | 11.5 | 12.3 | 350 | 1238 | 368 | 1422 | 3 | 61.5 | 265.5 | -10 | 182.6822 | 74.85 | 70.26 | 741.2 | 28 | me¦ ms¦ ph¦ pr¦ pc¦ ss¦ sc |  | 14:13 | 14.434 | 164 | 0 | 162 | 13.2 | 12.9 | 1712 | 1249 | 2194 | 1541 | 3 | 77.1 | 295.1 | -10 | 183.2131 | 74.72 | 64.03 | 734 | 28 | me¦ ms¦ ph¦ pr¦ pc¦ ss¦ sc
0.52933 | 17.187 | 245 | 22 | 225 | 11.4 | 12.3 | 350 | 1237 | 364 | 1421 | 3 | 61.6 | 265.6 | -11 | 182.6845 | 74.9 | 70.28 | 741.4 | 29 | me¦ ms¦ ph¦ pr¦ pc¦ ss¦ sc |  | 14:13 | 14.436 | 164 | 0 | 162 | 13.2 | 12.9 | 1712 | 1250 | 2194 | 1543 | 3 | 77.2 | 295.1 | -10 | 183.2127 | 74.66 | 63.97 | 734 | 30 | me¦ ms¦ ph¦ pr¦ pc¦ ss¦ sc
0.52934 | 17.186 | 245 | 21 | 225 | 11.4 | 12.3 | 351 | 1237 | 365 | 1421 | 2.9 | 61.6 | 265.9 | -10 | 182.6855 | 74.9 | 70.27 | 742.3 | 29 | me¦ ms¦ ph¦ pr¦ pc¦ ss¦ sc |  | 14:13 | 14.436 | 164 | 0 | 162 | 13.2 | 12.9 | 1712 | 1252 | 2194 | 1545 | 3 | 77.2 | 295.1 | -10 | 183.2131 | 74.64 | 63.95 | 734 | 30 | me¦ ms¦ ph¦ pr¦ pc¦ ss¦ sc
0.52935 | 17.186 | 245 | 20 | 225 | 11.4 | 12.3 | 351 | 1236 | 365 | 1420 | 2.9 | 61.7 | 266.8 | -10 | 182.6834 | 74.89 | 70.27 | 742.1 | 29 | me¦ ms¦ ph¦ pr¦ pc¦ ss¦ sc |  | 14:13 | 14.438 | 164 | 0 | 162 | 13.2 | 12.9 | 1712 | 1253 | 2194 | 1546 | 3 | 77.3 | 295.1 | -10 | 183.213 | 74.63 | 64 | 734 | 30 | me¦ ms¦ ph¦ pr¦ pc¦ ss¦ sc
0.52936 | 17.18 | 245 | 17 | 225 | 11.4 | 12.3 | 351 | 1235 | 365 | 1419 | 2.9 | 61.7 | 266.9 | -10 | 182.6846 | 74.92 | 70.28 | 742.9 | 29 | me¦ ms¦ ph¦ pr¦ pc¦ ss¦ sc |  | 14:13 | 14.441 | 164 | 0 | 162 | 13.2 | 12.9 | 1712 | 1255 | 2194 | 1549 | 3 | 77.3 | 295.1 | -10 | 183.2135 | 74.58 | 63.93 | 734 | 30 | me¦ ms¦ ph¦ pr¦ pc¦ ss¦ sc
0.52938 | 17.18 | 244 | 16 | 224 | 11.5 | 12.3 | 348 | 1234 | 366 | 1418 | 2.9 | 61.8 | 266.5 | -10 | 182.6844 | 74.94 | 70.31 | 742.8 | 28 | me¦ ms¦ ph¦ pr¦ pc¦ ss¦ sc |  | 14:13 | 14.443 | 164 | 0 | 162 | 13.2 | 12.9 | 1712 | 1256 | 2194 | 1550 | 3 | 77.4 | 295.1 | -10 | 183.2148 | 74.61 | 63.94 | 734 | 30 | me¦ ms¦ ph¦ pr¦ pc¦ ss¦ sc
0.52939 | 17.173 | 244 | 12 | 224 | 11.5 | 12.3 | 345 | 1234 | 363 | 1418 | 2.9 | 61.8 | 265.7 | -10 | 182.6883 | 74.89 | 70.27 | 742.7 | 28 | me¦ ms¦ ph¦ pr¦ pc¦ ss¦ sc |  | 14:13 | 14.448 | 164 | 0 | 162 | 13.2 | 12.9 | 1712 | 1258 | 2194 | 1553 | 3 | 77.4 | 295.1 | -10 | 183.214 | 74.55 | 63.92 | 734 | 31 | me¦ ms¦ ph¦ pr¦ pc¦ ss¦ sc
0.5294 | 17.172 | 244 | 11 | 224 | 11.5 | 12.3 | 341 | 1233 | 358 | 1417 | 2.9 | 61.9 | 265.5 | -10 | 182.6857 | 74.86 | 70.27 | 743 | 29 | me¦ ms¦ ph¦ pr¦ pc¦ ss¦ sc |  | 14:13 | 14.45 | 164 | 0 | 162 | 13.2 | 12.9 | 1712 | 1260 | 2194 | 1555 | 3 | 77.5 | 295.1 | -10 | 183.2136 | 74.49 | 63.92 | 734 | 31 | me¦ ms¦ ph¦ pr¦ pc¦ ss¦ sc
0.52941 | 17.168 | 244 | 8 | 224 | 11.6 | 12.3 | 338 | 1232 | 359 | 1416 | 2.9 | 61.9 | 265.8 | -10 | 182.6848 | 74.95 | 70.28 | 743.1 | 29 | me¦ ms¦ ph¦ pr¦ pc¦ ss¦ sc |  | 14:13 | 14.454 | 164 | 0 | 162 | 13.2 | 12.9 | 1712 | 1261 | 2194 | 1556 | 3 | 77.5 | 295.1 | -10 | 183.216 | 74.5 | 63.89 | 734 | 31 | me¦ ms¦ ph¦ pr¦ pc¦ ss¦ sc
0.52942 | 17.165 | 243 | 7 | 224 | 11.7 | 12.3 | 335 | 1232 | 360 | 1416 | 2.9 | 62 | 265 | -10 | 182.6851 | 74.97 | 70.26 | 742.7 | 28 | me¦ ms¦ ph¦ pr¦ pc¦ ss¦ sc |  | 14:13 | 14.456 | 163 | 0 | 161 | 13.2 | 12.9 | 1712 | 1263 | 2194 | 1559 | 3 | 77.6 | 295.1 | -10 | 183.2158 | 74.49 | 63.89 | 734 | 32 | me¦ ms¦ ph¦ pr¦ pc¦ ss¦ sc
0.52943 | 17.162 | 243 | 4 | 223 | 11.7 | 12.3 | 334 | 1231 | 359 | 1414 | 2.9 | 62 | 264.5 | -10 | 182.6869 | 74.97 | 70.25 | 743 | 27 | me¦ ms¦ ph¦ pr¦ pc¦ ss¦ sc |  | 14:13 | 14.461 | 163 | 0 | 161 | 13.2 | 12.9 | 1712 | 1264 | 2194 | 1560 | 3 | 77.6 | 295.1 | -10 | 183.2144 | 74.51 | 63.9 | 734 | 32 | me¦ ms¦ ph¦ pr¦ pc¦ ss¦ sc
0.52944 | 17.155 | 243 | 2 | 223 | 11.8 | 12.3 | 334 | 1230 | 363 | 1413 | 2.9 | 62.1 | 264.5 | -10 | 182.6861 | 74.97 | 70.25 | 743.4 | 29 | me¦ ms¦ ph¦ pr¦ pc¦ ss¦ sc |  | 14:13 | 14.464 | 163 | 0 | 161 | 13.2 | 12.9 | 1712 | 1266 | 2194 | 1562 | 3 | 77.7 | 295.1 | -10 | 183.2171 | 74.43 | 63.86 | 734 | 32 | me¦ ms¦ ph¦ pr¦ pc¦ ss¦ sc
0.52946 | 17.151 | 243 | 0 | 223 | 11.9 | 12.3 | 334 | 1230 | 367 | 1413 | 3 | 62.1 | 264.5 | -10 | 182.6853 | 74.97 | 70.25 | 743.5 | 29 | me¦ ms¦ ph¦ pr¦ pc¦ ss¦ sc |  | 14:13 | 14.466 | 163 | 0 | 161 | 13.2 | 12.9 | 1712 | 1267 | 2194 | 1564 | 3 | 77.7 | 295.1 | -10 | 183.2165 | 74.44 | 63.85 | 734 | 32 | me¦ ms¦ ph¦ pr¦ pc¦ ss¦ sc
0.52947 | 17.149 | 242 | 0 | 223 | 12 | 12.3 | 332 | 1229 | 368 | 1412 | 2.9 | 62.2 | 264.7 | -10 | 182.6871 | 75 | 70.24 | 742.9 | 30 | me¦ ms¦ ph¦ pr¦ pc¦ ss¦ sc |  | 14:13 | 14.47 | 163 | 0 | 161 | 13.2 | 12.9 | 1712 | 1269 | 2194 | 1566 | 3 | 77.8 | 295.1 | -10 | 183.2156 | 74.49 | 63.87 | 734 | 32 | me¦ ms¦ ph¦ pr¦ pc¦ ss¦ sc
0.52948 | 17.147 | 242 | 0 | 223 | 12 | 12.3 | 330 | 1228 | 366 | 1411 | 2.9 | 62.2 | 264.8 | -10 | 182.6865 | 75.19 | 70.23 | 743.5 | 28 | me¦ ms¦ ph¦ pr¦ pc¦ ss¦ sc |  | 14:13 | 14.475 | 163 | 0 | 161 | 13.2 | 12.9 | 1712 | 1270 | 2194 | 1567 | 3 | 77.8 | 295.1 | -10 | 183.2166 | 74.43 | 63.88 | 734 | 32 | me¦ ms¦ ph¦ pr¦ pc¦ ss¦ sc
0.52949 | 17.145 | 242 | 0 | 222 | 12 | 12.3 | 329 | 1227 | 365 | 1410 | 3 | 62.3 | 265.3 | -10 | 182.6862 | 75.15 | 70.27 | 743.5 | 24 | me¦ ms¦ ph¦ pr¦ pc¦ ss¦ sc |  | 14:13 | 14.478 | 163 | 0 | 161 | 13.2 | 12.9 | 1712 | 1271 | 2194 | 1569 | 3 | 77.9 | 295.1 | -10 | 183.2188 | 74.46 | 63.83 | 734 | 32 | me¦ ms¦ ph¦ pr¦ pc¦ ss¦ sc
0.5295 | 17.142 | 242 | 0 | 222 | 12 | 12.3 | 327 | 1227 | 363 | 1410 | 2.9 | 62.3 | 265.7 | -10 | 182.6871 | 75.2 | 70.26 | 743.4 | 26 | me¦ ms¦ ph¦ pr¦ pc¦ ss¦ sc |  | 14:13 | 14.479 | 163 | 0 | 161 | 13.2 | 12.9 | 1712 | 1273 | 2194 | 1571 | 3 | 77.9 | 295.1 | -10 | 183.2192 | 74.45 | 63.82 | 734 | 32 | me¦ ms¦ ph¦ pr¦ pc¦ ss¦ sc
0.52951 | 17.138 | 241 | 0 | 222 | 12.1 | 12.3 | 324 | 1226 | 364 | 1409 | 3 | 62.4 | 265.6 | -10 | 182.6882 | 75.22 | 70.29 | 743.3 | 24 | me¦ ms¦ ph¦ pr¦ pc¦ ss¦ sc |  | 14:13 | 14.481 | 163 | 0 | 161 | 13.2 | 12.9 | 1712 | 1274 | 2194 | 1572 | 3 | 78 | 295.1 | -10 | 183.2179 | 74.48 | 63.82 | 734 | 32 | me¦ ms¦ ph¦ pr¦ pc¦ ss¦ sc
0.52953 | 17.131 | 241 | 0 | 222 | 12 | 12.3 | 322 | 1225 | 357 | 1408 | 3 | 62.4 | 266.1 | -10 | 182.6892 | 75.19 | 70.24 | 743.4 | 23 | me¦ ms¦ ph¦ pr¦ pc¦ ss¦ sc |  | 14:13 | 14.487 | 163 | 0 | 161 | 13.2 | 12.9 | 1712 | 1276 | 2194 | 1575 | 3 | 78 | 295.1 | -10 | 183.216 | 74.45 | 63.78 | 734 | 31 | me¦ ms¦ ph¦ pr¦ pc¦ ss¦ sc
0.52954 | 17.124 | 241 | 0 | 221 | 12 | 12.3 | 319 | 1225 | 354 | 1408 | 3 | 62.5 | 266.3 | -10 | 182.6886 | 75.27 | 70.25 | 743.2 | 23 | me¦ ms¦ ph¦ pr¦ pc¦ ss¦ sc |  | 14:13 | 14.495 | 163 | 0 | 161 | 13.2 | 12.9 | 1712 | 1277 | 2194 | 1576 | 3 | 78.1 | 295.1 | -10 | 183.2181 | 74.43 | 63.77 | 734 | 31 | me¦ ms¦ ph¦ pr¦ pc¦ ss¦ sc
0.52955 | 17.122 | 241 | 0 | 221 | 12 | 12.3 | 319 | 1224 | 354 | 1406 | 2.9 | 62.5 | 266.1 | -10 | 182.6871 | 75.25 | 70.24 | 743.3 | 22 | me¦ ms¦ ph¦ pr¦ pc¦ ss¦ sc |  | 14:13 | 14.5 | 163 | 0 | 161 | 13.2 | 12.9 | 1712 | 1279 | 2194 | 1579 | 3 | 78.1 | 295.1 | -10 | 183.2188 | 74.45 | 63.78 | 734 | 31 | me¦ ms¦ ph¦ pr¦ pc¦ ss¦ sc
0.52956 | 17.12 | 240 | 0 | 221 | 12.1 | 12.3 | 322 | 1223 | 361 | 1405 | 2.9 | 62.6 | 265.6 | -10 | 182.6888 | 75.28 | 70.26 | 743.3 | 22 | me¦ ms¦ ph¦ pr¦ pc¦ ss¦ sc |  | 14:13 | 14.505 | 163 | 0 | 161 | 13.2 | 12.9 | 1712 | 1280 | 2194 | 1580 | 3 | 78.2 | 295.1 | -10 | 183.2182 | 74.46 | 63.76 | 734 | 31 | me¦ ms¦ ph¦ pr¦ pc¦ ss¦ sc
0.52957 | 17.118 | 240 | 0 | 221 | 12.1 | 12.3 | 325 | 1223 | 365 | 1405 | 3 | 62.6 | 265.1 | -10 | 182.6875 | 75.3 | 70.3 | 743.5 | 22 | me¦ ms¦ ph¦ pr¦ pc¦ ss¦ sc |  | 14:13 | 14.507 | 163 | 0 | 161 | 13.2 | 12.9 | 1712 | 1281 | 2194 | 1581 | 3 | 78.2 | 295.1 | -10 | 183.2194 | 74.45 | 63.74 | 734 | 31 | me¦ ms¦ ph¦ pr¦ pc¦ ss¦ sc
0.52958 | 17.112 | 240 | 0 | 220 | 12 | 12.3 | 329 | 1222 | 365 | 1404 | 2.9 | 62.7 | 265.3 | -10 | 182.6884 | 75.26 | 70.24 | 742.9 | 22 | me¦ ms¦ ph¦ pr¦ pc¦ ss¦ sc |  | 14:13 | 14.512 | 163 | 0 | 161 | 13.2 | 12.9 | 1712 | 1283 | 2194 | 1583 | 3 | 78.3 | 295.1 | -10 | 183.22 | 74.45 | 63.73 | 734 | 31 | me¦ ms¦ ph¦ pr¦ pc¦ ss¦ sc
0.52959 | 17.108 | 240 | 0 | 220 | 12 | 12.3 | 334 | 1221 | 371 | 1403 | 2.9 | 62.7 | 266 | -10 | 182.6896 | 75.25 | 70.25 | 743.2 | 22 | me¦ ms¦ ph¦ pr¦ pc¦ ss¦ sc |  | 14:13 | 14.514 | 163 | 0 | 161 | 13.2 | 12.9 | 1712 | 1284 | 2194 | 1585 | 3 | 78.3 | 295.1 | -10 | 183.2205 | 74.47 | 63.72 | 734 | 31 | me¦ ms¦ ph¦ pr¦ pc¦ ss¦ sc
0.52961 | 17.103 | 239 | 0 | 220 | 12 | 12.3 | 338 | 1220 | 375 | 1402 | 2.9 | 62.8 | 266.5 | -10 | 182.6892 | 75.28 | 70.23 | 743.4 | 23 | me¦ ms¦ ph¦ pr¦ pc¦ ss¦ sc |  | 14:13 | 14.519 | 162 | 0 | 160 | 13.2 | 12.9 | 1712 | 1286 | 2194 | 1587 | 3 | 78.4 | 295.1 | -10 | 183.2193 | 74.57 | 63.8 | 734 | 30 | me¦ ms¦ ph¦ pr¦ pc¦ ss¦ sc
0.52962 | 17.099 | 239 | 0 | 220 | 12 | 12.3 | 341 | 1220 | 378 | 1402 | 2.9 | 62.8 | 267.2 | -10 | 182.6897 | 75.28 | 70.24 | 743.4 | 22 | me¦ ms¦ ph¦ pr¦ pc¦ ss¦ sc |  | 14:13 | 14.525 | 163 | 0 | 161 | 13.2 | 12.9 | 1712 | 1287 | 2194 | 1588 | 3 | 78.4 | 295.1 | -10 | 183.2195 | 74.61 | 63.79 | 734 | 30 | me¦ ms¦ ph¦ pr¦ pc¦ ss¦ sc
0.52963 | 17.096 | 239 | 0 | 220 | 12 | 12.3 | 345 | 1219 | 383 | 1401 | 2.9 | 62.8 | 267.4 | -10 | 182.6895 | 75.28 | 70.24 | 743.3 | 23 | me¦ ms¦ ph¦ pr¦ pc¦ ss¦ sc |  | 14:13 | 14.531 | 162 | 0 | 160 | 13.2 | 12.9 | 1712 | 1288 | 2194 | 1590 | 3 | 78.5 | 295.1 | -10 | 183.2179 | 74.59 | 63.75 | 734 | 29 | me¦ ms¦ ph¦ pr¦ pc¦ ss¦ sc
0.52964 | 17.091 | 239 | 0 | 219 | 12.1 | 12.3 | 350 | 1218 | 393 | 1400 | 2.9 | 62.9 | 267.8 | -11 | 182.6886 | 75.28 | 70.26 | 743.5 | 22 | me¦ ms¦ ph¦ pr¦ pc¦ ss¦ sc |  | 14:13 | 14.536 | 162 | 0 | 160 | 13.2 | 12.9 | 1712 | 1290 | 2194 | 1592 | 3 | 78.5 | 295.1 | -10 | 183.2184 | 74.59 | 63.76 | 734 | 29 | me¦ ms¦ ph¦ pr¦ pc¦ ss¦ sc
0.52965 | 17.089 | 239 | 0 | 219 | 12.1 | 12.3 | 354 | 1218 | 397 | 1400 | 2.9 | 62.9 | 267.2 | -11 | 182.6902 | 75.35 | 70.27 | 743.4 | 22 | me¦ ms¦ ph¦ pr¦ pc¦ ss¦ sc |  | 14:13 | 14.539 | 162 | 0 | 160 | 13.2 | 12.9 | 1712 | 1291 | 2194 | 1593 | 3 | 78.6 | 295.1 | -10 | 183.2192 | 74.6 | 63.74 | 734 | 29 | me¦ ms¦ ph¦ pr¦ pc¦ ss¦ sc
0.52966 | 17.086 | 238 | 0 | 219 | 12.1 | 12.3 | 357 | 1217 | 401 | 1398 | 2.9 | 63 | 265.7 | -11 | 182.6886 | 75.29 | 70.26 | 743.2 | 22 | me¦ ms¦ ph¦ pr¦ pc¦ ss¦ sc |  | 14:13 | 14.545 | 162 | 0 | 160 | 13.2 | 12.9 | 1712 | 1292 | 2194 | 1595 | 3 | 78.6 | 295.1 | -10 | 183.2193 | 74.6 | 63.72 | 734 | 29 | me¦ ms¦ ph¦ pr¦ pc¦ ss¦ sc
0.52968 | 17.081 | 238 | 0 | 219 | 12 | 12.3 | 359 | 1216 | 398 | 1397 | 2.9 | 63 | 264.6 | -11 | 182.6902 | 75.27 | 70.26 | 743.5 | 22 | me¦ ms¦ ph¦ pr¦ pc¦ ss¦ sc |  | 14:13 | 14.55 | 162 | 0 | 160 | 13.2 | 12.9 | 1712 | 1294 | 2194 | 1597 | 3 | 78.7 | 295.1 | -10 | 183.2185 | 74.67 | 63.73 | 734 | 28 | me¦ ms¦ ph¦ pr¦ pc¦ ss¦ sc
0.52969 | 17.077 | 238 | 0 | 218 | 12 | 12.3 | 358 | 1216 | 397 | 1397 | 3 | 63.1 | 264.2 | -11 | 182.6902 | 75.27 | 70.24 | 742.9 | 22 | me¦ ms¦ ph¦ pr¦ pc¦ ss¦ sc |  | 14:13 | 14.554 | 162 | 0 | 160 | 13.2 | 12.9 | 1712 | 1295 | 2194 | 1598 | 3 | 78.7 | 295.1 | -10 | 183.2202 | 74.73 | 63.74 | 734 | 28 | me¦ ms¦ ph¦ pr¦ pc¦ ss¦ sc
0.5297 | 17.074 | 238 | 0 | 218 | 12 | 12.3 | 356 | 1215 | 395 | 1396 | 2.9 | 63.1 | 264.4 | -11 | 182.6892 | 75.29 | 70.27 | 743 | 22 | me¦ ms¦ ph¦ pr¦ pc¦ ss¦ sc |  | 14:13 | 14.557 | 162 | 0 | 160 | 13.2 | 12.9 | 1712 | 1296 | 2194 | 1600 | 3 | 78.8 | 295.1 | -10 | 183.2189 | 74.75 | 63.69 | 734 | 26 | me¦ ms¦ ph¦ pr¦ pc¦ ss¦ sc
0.52971 | 17.068 | 237 | 0 | 218 | 12.1 | 12.3 | 354 | 1214 | 397 | 1395 | 2.9 | 63.2 | 265.1 | -11 | 182.6922 | 75.28 | 70.25 | 742.9 | 23 | me¦ ms¦ ph¦ pr¦ pc¦ ss¦ sc |  | 14:13 | 14.567 | 162 | 0 | 160 | 13.2 | 12.9 | 1712 | 1297 | 2194 | 1601 | 3 | 78.8 | 295.1 | -10 | 183.2198 | 74.81 | 63.69 | 734 | 25 | me¦ ms¦ ph¦ pr¦ pc¦ ss¦ sc
0.52972 | 17.063 | 237 | 0 | 218 | 12.1 | 12.3 | 351 | 1214 | 394 | 1395 | 2.9 | 63.2 | 265 | -10 | 182.6925 | 75.3 | 70.28 | 743.2 | 23 | me¦ ms¦ ph¦ pr¦ pc¦ ss¦ sc |  | 14:13 | 14.571 | 162 | 0 | 160 | 13.2 | 12.9 | 1712 | 1299 | 2194 | 1603 | 3 | 78.9 | 295.1 | -10 | 183.2194 | 74.88 | 63.72 | 734 | 25 | me¦ ms¦ ph¦ pr¦ pc¦ ss¦ sc
0.52973 | 17.061 | 237 | 0 | 218 | 12.1 | 12.3 | 351 | 1213 | 394 | 1394 | 2.9 | 63.3 | 264 | -10 | 182.6907 | 75.21 | 70.22 | 743.5 | 23 | me¦ ms¦ ph¦ pr¦ pc¦ ss¦ sc |  | 14:13 | 14.576 | 162 | 2 | 160 | 13.2 | 12.9 | 1712 | 1300 | 2194 | 1604 | 3 | 78.9 | 295.1 | -10 | 183.2191 | 74.9 | 63.73 | 734 | 24 | me¦ ms¦ ph¦ pr¦ pc¦ ss¦ sc
0.52975 | 17.058 | 237 | 0 | 218 | 12.1 | 12.3 | 351 | 1212 | 394 | 1393 | 2.9 | 63.3 | 263.7 | -10 | 182.6898 | 75.27 | 70.28 | 743.5 | 23 | me¦ ms¦ ph¦ pr¦ pc¦ ss¦ sc |  | 14:13 | 14.576 | 162 | 2 | 160 | 13.2 | 12.9 | 1712 | 1301 | 2194 | 1606 | 3 | 79 | 295.1 | -10 | 183.2194 | 74.86 | 63.64 | 734 | 23 | me¦ ms¦ ph¦ pr¦ pc¦ ss¦ sc
0.52976 | 17.052 | 236 | 0 | 217 | 12.1 | 12.3 | 354 | 1212 | 397 | 1393 | 3 | 63.4 | 263.9 | -10 | 182.6922 | 75.21 | 70.23 | 743.4 | 23 | me¦ ms¦ ph¦ pr¦ pc¦ ss¦ sc |  | 14:13 | 14.585 | 162 | 18 | 160 | 13.2 | 12.9 | 1712 | 1302 | 2194 | 1607 | 3 | 79 | 295.1 | -10 | 183.2192 | 74.95 | 63.69 | 734 | 23 | me¦ ms¦ ph¦ pr¦ pc¦ ss¦ sc
0.52977 | 17.05 | 236 | 0 | 217 | 12.1 | 12.3 | 356 | 1211 | 400 | 1391 | 2.9 | 63.4 | 263.7 | -10 | 182.6905 | 75.22 | 70.24 | 743 | 23 | me¦ ms¦ ph¦ pr¦ pc¦ ss¦ sc |  | 14:14 | 14.588 | 162 | 20 | 160 | 13.2 | 12.9 | 1712 | 1304 | 2194 | 1609 | 3 | 79.1 | 295.1 | -10 | 183.2208 | 74.95 | 63.71 | 734 | 23 | me¦ ms¦ ph¦ pr¦ pc¦ ss¦ sc
0.52978 | 17.046 | 236 | 0 | 217 | 12.1 | 12.3 | 359 | 1210 | 403 | 1390 | 2.9 | 63.5 | 263.4 | -9 | 182.6904 | 75.28 | 70.24 | 743 | 23 | me¦ ms¦ ph¦ pr¦ pc¦ ss¦ sc |  | 14:14 | 14.591 | 162 | 23 | 160 | 13.2 | 12.9 | 1712 | 1305 | 2194 | 1611 | 3 | 79.1 | 295.1 | -10 | 183.2204 | 74.95 | 63.72 | 734 | 23 | me¦ ms¦ ph¦ pr¦ pc¦ ss¦ sc
0.52979 | 17.042 | 236 | 0 | 217 | 12.1 | 12.3 | 362 | 1210 | 406 | 1390 | 2.9 | 63.5 | 263.4 | -9 | 182.6919 | 75.28 | 70.27 | 743.1 | 23 | me¦ ms¦ ph¦ pr¦ pc¦ ss¦ sc |  | 14:14 | 14.594 | 162 | 26 | 160 | 13.2 | 12.9 | 1712 | 1306 | 2194 | 1612 | 3 | 79.2 | 295.1 | -10 | 183.2201 | 74.97 | 63.7 | 734 | 23 | me¦ ms¦ ph¦ pr¦ pc¦ ss¦ sc
0.5298 | 17.038 | 235 | 0 | 216 | 12.2 | 12.3 | 362 | 1209 | 411 | 1389 | 2.9 | 63.6 | 263.4 | -9 | 182.6921 | 75.21 | 70.27 | 743.2 | 23 | me¦ ms¦ ph¦ pr¦ pc¦ ss¦ sc |  | 14:14 | 14.594 | 162 | 28 | 160 | 13.2 | 12.9 | 1712 | 1307 | 2194 | 1613 | 3 | 79.2 | 295.1 | -10 | 183.2204 | 74.97 | 63.71 | 734 | 23 | me¦ ms¦ ph¦ pr¦ pc¦ ss¦ sc
0.52981 | 17.035 | 235 | 0 | 216 | 12.2 | 12.3 | 362 | 1209 | 411 | 1389 | 2.9 | 63.6 | 263.7 | -10 | 182.6919 | 75.21 | 70.22 | 743.2 | 23 | me¦ ms¦ ph¦ pr¦ pc¦ ss¦ sc |  | 14:14 | 14.599 | 162 | 32 | 160 | 13.2 | 12.9 | 1712 | 1309 | 2194 | 1616 | 3 | 79.3 | 295.1 | -10 | 183.2201 | 74.95 | 63.69 | 734 | 22 | me¦ ms¦ ph¦ pr¦ pc¦ ss¦ sc
0.52983 | 17.032 | 235 | 0 | 216 | 12.2 | 12.3 | 361 | 1208 | 410 | 1388 | 2.9 | 63.7 | 263.8 | -9 | 182.6924 | 75.21 | 70.22 | 743 | 24 | me¦ ms¦ ph¦ pr¦ pc¦ ss¦ sc |  | 14:14 | 14.602 | 162 | 35 | 160 | 13.2 | 12.9 | 1712 | 1310 | 2194 | 1617 | 3 | 79.3 | 295.1 | -10 | 183.221 | 74.99 | 63.69 | 734 | 23 | me¦ ms¦ ph¦ pr¦ pc¦ ss¦ sc
0.52984 | 17.031 | 235 | 0 | 216 | 12.2 | 12.3 | 359 | 1207 | 407 | 1387 | 2.9 | 63.7 | 263.3 | -9 | 182.6925 | 75.2 | 70.23 | 743.4 | 24 | me¦ ms¦ ph¦ pr¦ pc¦ ss¦ sc |  | 14:14 | 14.605 | 161 | 38 | 159 | 13.2 | 12.9 | 1712 | 1311 | 2194 | 1618 | 3 | 79.4 | 295.1 | -10 | 183.2194 | 75.04 | 63.7 | 734 | 23 | me¦ ms¦ ph¦ pr¦ pc¦ ss¦ sc
0.52985 | 17.026 | 234 | 0 | 215 | 12.2 | 12.3 | 358 | 1207 | 406 | 1387 | 2.9 | 63.8 | 262.7 | -9 | 182.6948 | 75.17 | 70.2 | 743.4 | 24 | me¦ ms¦ ph¦ pr¦ pc¦ ss¦ sc |  | 14:14 | 14.608 | 161 | 40 | 159 | 13.2 | 12.9 | 1712 | 1312 | 2194 | 1619 | 3 | 79.4 | 295.1 | -10 | 183.2192 | 74.97 | 63.64 | 734 | 22 | me¦ ms¦ ph¦ pr¦ pc¦ ss¦ sc
0.52986 | 17.025 | 234 | 0 | 215 | 12.2 | 12.3 | 359 | 1206 | 407 | 1386 | 3 | 63.8 | 263.1 | -9 | 182.6923 | 75.18 | 70.22 | 742.8 | 24 | me¦ ms¦ ph¦ pr¦ pc¦ ss¦ sc |  | 14:14 | 14.612 | 161 | 44 | 159 | 13.2 | 12.9 | 1712 | 1313 | 2194 | 1620 | 3 | 79.5 | 295.1 | -10 | 183.2206 | 74.97 | 63.67 | 734 | 23 | me¦ ms¦ ph¦ pr¦ pc¦ ss¦ sc
0.52987 | 17.024 | 234 | 0 | 215 | 12.1 | 12.3 | 360 | 1205 | 404 | 1385 | 2.9 | 63.9 | 263.7 | -9 | 182.6895 | 75.17 | 70.22 | 743.5 | 24 | me¦ ms¦ ph¦ pr¦ pc¦ ss¦ sc |  | 14:14 | 14.616 | 161 | 48 | 159 | 13.2 | 12.9 | 1712 | 1315 | 2194 | 1623 | 3 | 79.5 | 295.1 | -10 | 183.2211 | 75.04 | 63.69 | 734 | 23 | me¦ ms¦ ph¦ pr¦ pc¦ ss¦ sc
0.52988 | 17.021 | 234 | 0 | 215 | 12.1 | 12.3 | 361 | 1205 | 405 | 1385 | 3 | 63.9 | 264.2 | -9 | 182.6947 | 75.18 | 70.21 | 743.4 | 24 | me¦ ms¦ ph¦ pr¦ pc¦ ss¦ sc |  | 14:14 | 14.622 | 161 | 53 | 159 | 13.2 | 12.9 | 1712 | 1316 | 2194 | 1624 | 3 | 79.6 | 295.1 | -10 | 183.2193 | 74.97 | 63.68 | 734 | 23 | me¦ ms¦ ph¦ pr¦ pc¦ ss¦ sc
0.5299 | 17.021 | 234 | 0 | 215 | 12.1 | 12.3 | 362 | 1204 | 406 | 1383 | 2.9 | 64 | 264.5 | -9 | 182.6934 | 75.13 | 70.21 | 744 | 25 | me¦ ms¦ ph¦ pr¦ pc¦ ss¦ sc |  | 14:14 | 14.626 | 161 | 56 | 159 | 13.2 | 12.9 | 1712 | 1317 | 2194 | 1625 | 3 | 79.6 | 295.1 | -10 | 183.2193 | 74.95 | 63.69 | 734 | 23 | me¦ ms¦ ph¦ pr¦ pc¦ ss¦ sc
0.52991 | 17.018 | 233 | 0 | 215 | 12.1 | 12.3 | 361 | 1203 | 405 | 1382 | 2.9 | 64 | 265.1 | -9 | 182.6913 | 75.11 | 70.15 | 743.9 | 24 | me¦ ms¦ ph¦ pr¦ pc¦ ss¦ sc |  | 14:14 | 14.632 | 161 | 58 | 159 | 13.2 | 12.9 | 1712 | 1318 | 2194 | 1627 | 3 | 79.7 | 295.1 | -10 | 183.2192 | 74.98 | 63.68 | 734 | 24 | me¦ ms¦ ph¦ pr¦ pc¦ ss¦ sc
0.52992 | 17.016 | 233 | 0 | 214 | 12.1 | 12.3 | 359 | 1203 | 403 | 1382 | 2.9 | 64.1 | 265.3 | -10 | 182.694 | 75.18 | 70.2 | 743.8 | 25 | me¦ ms¦ ph¦ pr¦ pc¦ ss¦ sc |  | 14:14 | 14.635 | 161 | 59 | 159 | 13.2 | 12.9 | 1712 | 1319 | 2194 | 1628 | 3 | 79.7 | 295.1 | -10 | 183.2196 | 74.92 | 63.64 | 734 | 24 | me¦ ms¦ ph¦ pr¦ pc¦ ss¦ sc
0.52993 | 17.017 | 233 | 0 | 214 | 12.1 | 12.3 | 357 | 1202 | 401 | 1381 | 2.9 | 64.1 | 265.5 | -10 | 182.6948 | 75.13 | 70.18 | 743.3 | 25 | me¦ ms¦ ph¦ pr¦ pc¦ ss¦ sc |  | 14:14 | 14.641 | 161 | 61 | 159 | 13.2 | 12.9 | 1712 | 1320 | 2194 | 1629 | 3 | 79.8 | 295.1 | -10 | 183.2193 | 74.95 | 63.67 | 734 | 24 | me¦ ms¦ ph¦ pr¦ pc¦ ss¦ sc
0.52994 | 17.018 | 233 | 0 | 214 | 12.1 | 12.3 | 356 | 1201 | 400 | 1380 | 2.9 | 64.2 | 265.4 | -10 | 182.6937 | 75.06 | 70.2 | 744 | 25 | me¦ ms¦ ph¦ pr¦ pc¦ ss¦ sc |  | 14:14 | 14.644 | 161 | 61 | 159 | 13.2 | 12.9 | 1712 | 1322 | 2194 | 1632 | 3 | 79.8 | 295.1 | -10 | 183.2188 | 74.96 | 63.67 | 734 | 24 | me¦ ms¦ ph¦ pr¦ pc¦ ss¦ sc
0.52995 | 17.012 | 233 | 0 | 214 | 12.2 | 12.3 | 354 | 1201 | 402 | 1380 | 3 | 64.2 | 264.7 | -10 | 182.6951 | 75.04 | 70.17 | 743.8 | 25 | me¦ ms¦ ph¦ pr¦ pc¦ ss¦ sc |  | 14:14 | 14.648 | 161 | 63 | 159 | 13.2 | 12.9 | 1712 | 1323 | 2194 | 1633 | 3 | 79.9 | 295.1 | -10 | 183.2193 | 74.93 | 63.64 | 734 | 24 | me¦ ms¦ ph¦ pr¦ pc¦ ss¦ sc
0.52997 | 17.009 | 232 | 0 | 214 | 12.2 | 12.3 | 355 | 1200 | 403 | 1379 | 3 | 64.3 | 264.5 | -10 | 182.6965 | 75.11 | 70.19 | 743.7 | 26 | me¦ ms¦ ph¦ pr¦ pc¦ ss¦ sc |  | 14:14 | 14.65 | 161 | 64 | 159 | 13.2 | 12.9 | 1712 | 1324 | 2194 | 1634 | 3 | 79.9 | 295.1 | -10 | 183.2207 | 74.92 | 63.65 | 734 | 25 | me¦ ms¦ ph¦ pr¦ pc¦ ss¦ sc
0.52998 | 17.005 | 232 | 0 | 214 | 12.2 | 12.3 | 356 | 1200 | 404 | 1379 | 2.9 | 64.3 | 264.4 | -10 | 182.6947 | 75.04 | 70.16 | 743.7 | 26 | me¦ ms¦ ph¦ pr¦ pc¦ ss¦ sc |  | 14:14 | 14.655 | 161 | 65 | 159 | 13.2 | 12.9 | 1712 | 1325 | 2194 | 1635 | 3 | 80 | 295.1 | -10 | 183.2204 | 74.9 | 63.65 | 734 | 25 | me¦ ms¦ ph¦ pr¦ pc¦ ss¦ sc
0.52999 | 17 | 232 | 0 | 213 | 12.1 | 12.3 | 356 | 1199 | 400 | 1378 | 2.9 | 64.4 | 264.4 | -10 | 182.6952 | 75.05 | 70.19 | 743.8 | 26 | me¦ ms¦ ph¦ pr¦ pc¦ ss¦ sc |  | 14:14 | 14.659 | 161 | 66 | 159 | 13.2 | 12.9 | 1712 | 1326 | 2194 | 1637 | 3 | 80 | 295.1 | -10 | 183.2194 | 74.89 | 63.67 | 734 | 25 | me¦ ms¦ ph¦ pr¦ pc¦ ss¦ sc
0.53 | 16.995 | 232 | 0 | 213 | 12.1 | 12.3 | 358 | 1198 | 402 | 1377 | 3 | 64.4 | 264.9 | -10 | 182.6959 | 75 | 70.15 | 744.2 | 26 | me¦ ms¦ ph¦ pr¦ pc¦ ss¦ sc |  | 14:14 | 14.662 | 161 | 66 | 159 | 13.2 | 12.9 | 1712 | 1327 | 2194 | 1638 | 3 | 80.1 | 295.1 | -10 | 183.2191 | 74.85 | 63.67 | 734 | 25 | me¦ ms¦ ph¦ pr¦ pc¦ ss¦ sc
0.53001 | 16.989 | 231 | 0 | 213 | 12.1 | 12.3 | 361 | 1198 | 405 | 1377 | 2.9 | 64.5 | 265.2 | -10 | 182.6968 | 75 | 70.15 | 744.6 | 26 | me¦ ms¦ ph¦ pr¦ pc¦ ss¦ sc |  | 14:14 | 14.665 | 160 | 67 | 158 | 13.2 | 12.9 | 1712 | 1328 | 2194 | 1639 | 3 | 80.2 | 295.1 | -10 | 183.2194 | 74.86 | 63.64 | 734 | 27 | me¦ ms¦ ph¦ pr¦ pc¦ ss¦ sc
0.53002 | 16.984 | 231 | 0 | 213 | 12.1 | 12.3 | 364 | 1197 | 408 | 1375 | 2.9 | 64.5 | 265.4 | -10 | 182.6975 | 74.99 | 70.17 | 744.3 | 26 | me¦ ms¦ ph¦ pr¦ pc¦ ss¦ sc |  | 14:14 | 14.666 | 160 | 67 | 158 | 13.2 | 12.9 | 1712 | 1329 | 2194 | 1640 | 3 | 80.2 | 295.1 | -10 | 183.2207 | 74.86 | 63.64 | 734 | 27 | me¦ ms¦ ph¦ pr¦ pc¦ ss¦ sc
0.53003 | 16.98 | 231 | 0 | 212 | 12.1 | 12.3 | 368 | 1196 | 413 | 1374 | 2.9 | 64.6 | 265.3 | -10 | 182.6963 | 75 | 70.16 | 744.5 | 26 | me¦ ms¦ ph¦ pr¦ pc¦ ss¦ sc |  | 14:14 | 14.669 | 160 | 67 | 158 | 13.2 | 12.9 | 1712 | 1330 | 2194 | 1641 | 3 | 80.3 | 295.1 | -10 | 183.2215 | 74.86 | 63.62 | 734 | 27 | me¦ ms¦ ph¦ pr¦ pc¦ ss¦ sc
0.53005 | 16.975 | 231 | 0 | 212 | 12.1 | 12.3 | 374 | 1196 | 420 | 1374 | 2.9 | 64.6 | 265 | -10 | 182.6962 | 75.01 | 70.14 | 745.4 | 26 | me¦ ms¦ ph¦ pr¦ pc¦ ss¦ sc |  | 14:14 | 14.67 | 160 | 67 | 158 | 13.2 | 12.9 | 1712 | 1332 | 2194 | 1644 | 3 | 80.3 | 295.1 | -10 | 183.2196 | 74.88 | 63.64 | 734 | 26 | me¦ ms¦ ph¦ pr¦ pc¦ ss¦ sc
0.53006 | 16.971 | 231 | 0 | 212 | 12.1 | 12.3 | 380 | 1195 | 426 | 1373 | 2.9 | 64.6 | 264.2 | -10 | 182.6956 | 75.07 | 70.21 | 744.4 | 26 | me¦ ms¦ ph¦ pr¦ pc¦ ss¦ sc |  | 14:14 | 14.671 | 160 | 66 | 158 | 13.2 | 12.9 | 1712 | 1333 | 2194 | 1645 | 3 | 80.4 | 295.1 | -10 | 183.2208 | 74.81 | 63.63 | 734 | 27 | me¦ ms¦ ph¦ pr¦ pc¦ ss¦ sc
0.53007 | 16.966 | 230 | 0 | 212 | 12.2 | 12.3 | 388 | 1195 | 440 | 1373 | 2.9 | 64.7 | 263.9 | -10 | 182.6959 | 75.03 | 70.15 | 744.7 | 26 | me¦ ms¦ ph¦ pr¦ pc¦ ss¦ sc |  | 14:14 | 14.672 | 160 | 65 | 158 | 13.2 | 12.9 | 1712 | 1334 | 2194 | 1646 | 3 | 80.4 | 295.1 | -10 | 183.2212 | 74.86 | 63.66 | 734 | 27 | me¦ ms¦ ph¦ pr¦ pc¦ ss¦ sc
0.53008 | 16.962 | 230 | 0 | 212 | 12.3 | 12.3 | 395 | 1194 | 454 | 1372 | 2.9 | 64.7 | 264.4 | -9 | 182.699 | 74.98 | 70.08 | 743.7 | 26 | me¦ ms¦ ph¦ pr¦ pc¦ ss¦ sc |  | 14:14 | 14.671 | 160 | 64 | 158 | 13.2 | 12.9 | 1712 | 1335 | 2194 | 1648 | 3 | 80.5 | 295.1 | -10 | 183.2207 | 74.87 | 63.64 | 734 | 26 | me¦ ms¦ ph¦ pr¦ pc¦ ss¦ sc
0.53009 | 16.96 | 230 | 0 | 211 | 12.3 | 12.3 | 402 | 1193 | 462 | 1371 | 2.9 | 64.8 | 265 | -10 | 182.6999 | 74.99 | 70.13 | 744 | 26 | me¦ ms¦ ph¦ pr¦ pc¦ ss¦ sc |  | 14:14 | 14.674 | 160 | 64 | 158 | 13.2 | 12.9 | 1712 | 1336 | 2194 | 1649 | 3 | 80.5 | 295.1 | -10 | 183.2192 | 74.81 | 63.61 | 734 | 27 | me¦ ms¦ ph¦ pr¦ pc¦ ss¦ sc
0.5301 | 16.959 | 230 | 0 | 211 | 12.4 | 12.3 | 410 | 1193 | 476 | 1371 | 2.9 | 64.8 | 264.9 | -10 | 182.7 | 74.93 | 70.15 | 743.6 | 26 | me¦ ms¦ ph¦ pr¦ pc¦ ss¦ sc |  | 14:14 | 14.679 | 160 | 65 | 158 | 13.2 | 12.9 | 1712 | 1337 | 2194 | 1650 | 3 | 80.6 | 295.1 | -10 | 183.2198 | 74.88 | 63.63 | 734 | 27 | me¦ ms¦ ph¦ pr¦ pc¦ ss¦ sc
0.53012 | 16.956 | 229 | 0 | 211 | 12.5 | 12.3 | 416 | 1192 | 489 | 1370 | 2.9 | 64.9 | 265.3 | -10 | 182.7005 | 74.88 | 70.17 | 743.7 | 27 | me¦ ms¦ ph¦ pr¦ pc¦ ss¦ sc |  | 14:14 | 14.679 | 160 | 63 | 158 | 13.2 | 12.9 | 1712 | 1338 | 2194 | 1651 | 3 | 80.6 | 295.1 | -10 | 183.2207 | 74.82 | 63.61 | 734 | 27 | me¦ ms¦ ph¦ pr¦ pc¦ ss¦ sc
0.53013 | 16.949 | 229 | 0 | 211 | 12.5 | 12.3 | 422 | 1192 | 496 | 1370 | 2.9 | 64.9 | 266 | -10 | 182.7008 | 74.75 | 70.12 | 743.9 | 29 | me¦ ms¦ ph¦ pr¦ pc¦ ss¦ sc |  | 14:14 | 14.684 | 160 | 64 | 158 | 13.2 | 12.9 | 1712 | 1339 | 2194 | 1653 | 3 | 80.7 | 295.1 | -10 | 183.2202 | 74.77 | 63.61 | 734 | 27 | me¦ ms¦ ph¦ pr¦ pc¦ ss¦ sc
0.53014 | 16.945 | 229 | 0 | 210 | 12.5 | 12.3 | 427 | 1191 | 502 | 1368 | 2.9 | 65 | 266.1 | -10 | 182.7026 | 74.75 | 70.13 | 744 | 31 | me¦ ms¦ ph¦ pr¦ pc¦ ss¦ sc |  | 14:14 | 14.687 | 160 | 64 | 158 | 13.2 | 12.9 | 1712 | 1340 | 2194 | 1654 | 3 | 80.7 | 295.1 | -10 | 183.222 | 74.78 | 63.6 | 734 | 28 | me¦ ms¦ ph¦ pr¦ pc¦ ss¦ sc
0.53015 | 16.94 | 229 | 0 | 210 | 12.5 | 12.3 | 428 | 1190 | 503 | 1367 | 2.9 | 65 | 266.2 | -10 | 182.7007 | 74.69 | 70.09 | 744 | 31 | me¦ ms¦ ph¦ pr¦ pc¦ ss¦ sc |  | 14:14 | 14.691 | 160 | 64 | 158 | 13.2 | 12.9 | 1712 | 1341 | 2194 | 1655 | 3 | 80.8 | 295.1 | -10 | 183.2209 | 74.81 | 63.66 | 734 | 28 | me¦ ms¦ ph¦ pr¦ pc¦ ss¦ sc
0.53016 | 16.939 | 228 | 0 | 210 | 12.5 | 12.3 | 428 | 1190 | 503 | 1367 | 2.9 | 65.1 | 267 | -11 | 182.6985 | 74.69 | 70.09 | 744.4 | 32 | me¦ ms¦ ph¦ pr¦ pc¦ ss¦ sc |  | 14:14 | 14.693 | 160 | 63 | 158 | 13.2 | 12.9 | 1712 | 1342 | 2194 | 1656 | 3 | 80.8 | 295.1 | -10 | 183.2204 | 74.79 | 63.61 | 734 | 28 | me¦ ms¦ ph¦ pr¦ pc¦ ss¦ sc
0.53017 | 16.936 | 228 | 0 | 210 | 12.5 | 12.3 | 426 | 1189 | 501 | 1366 | 3 | 65.1 | 267.2 | -11 | 182.7012 | 74.64 | 70.1 | 744.7 | 32 | me¦ ms¦ ph¦ pr¦ pc¦ ss¦ sc |  | 14:14 | 14.697 | 159 | 64 | 157 | 13.2 | 12.9 | 1712 | 1343 | 2194 | 1658 | 3 | 80.9 | 295.1 | -10 | 183.2198 | 74.86 | 63.63 | 734 | 27 | me¦ ms¦ ph¦ pr¦ pc¦ ss¦ sc
0.53019 | 16.928 | 228 | 0 | 210 | 12.4 | 12.3 | 423 | 1189 | 491 | 1366 | 2.9 | 65.2 | 267.3 | -11 | 182.7025 | 74.6 | 70.06 | 744.2 | 33 | me¦ ms¦ ph¦ pr¦ pc¦ ss¦ sc |  | 14:14 | 14.7 | 159 | 64 | 157 | 13.2 | 12.9 | 1712 | 1344 | 2194 | 1659 | 3 | 80.9 | 295.1 | -10 | 183.2211 | 74.8 | 63.63 | 734 | 28 | me¦ ms¦ ph¦ pr¦ pc¦ ss¦ sc
0.5302 | 16.92 | 228 | 0 | 209 | 12.4 | 12.3 | 422 | 1188 | 490 | 1365 | 3 | 65.2 | 266.8 | -11 | 182.7061 | 74.55 | 70.07 | 744.9 | 33 | me¦ ms¦ ph¦ pr¦ pc¦ ss¦ sc |  | 14:14 | 14.702 | 159 | 64 | 157 | 13.2 | 12.9 | 1712 | 1345 | 2194 | 1660 | 3 | 81 | 295.1 | -10 | 183.2201 | 74.76 | 63.6 | 734 | 28 | me¦ ms¦ ph¦ pr¦ pc¦ ss¦ sc
0.53021 | 16.916 | 227 | 0 | 209 | 12.3 | 12.3 | 421 | 1188 | 483 | 1365 | 3 | 65.3 | 266.6 | -11 | 182.7032 | 74.65 | 70.13 | 744.5 | 34 | me¦ ms¦ ph¦ pr¦ pc¦ ss¦ sc |  | 14:14 | 14.702 | 159 | 63 | 157 | 13.2 | 12.9 | 1712 | 1346 | 2194 | 1661 | 3 | 81 | 295.1 | -10 | 183.2212 | 74.77 | 63.6 | 734 | 28 | me¦ ms¦ ph¦ pr¦ pc¦ ss¦ sc
0.53022 | 16.909 | 227 | 0 | 209 | 12.3 | 12.3 | 422 | 1187 | 485 | 1364 | 2.9 | 65.3 | 266.5 | -10 | 182.7017 | 74.62 | 70.09 | 744.5 | 34 | me¦ ms¦ ph¦ pr¦ pc¦ ss¦ sc |  | 14:14 | 14.703 | 159 | 61 | 157 | 13.2 | 12.9 | 1712 | 1347 | 2194 | 1662 | 3 | 81.1 | 295.1 | -10 | 183.2223 | 74.82 | 63.62 | 734 | 28 | me¦ ms¦ ph¦ pr¦ pc¦ ss¦ sc
0.53023 | 16.9 | 227 | 0 | 209 | 12.3 | 12.3 | 425 | 1186 | 488 | 1363 | 2.9 | 65.4 | 266.4 | -11 | 182.7085 | 74.64 | 70.08 | 745.2 | 33 | me¦ ms¦ ph¦ pr¦ pc¦ ss¦ sc |  | 14:14 | 14.7 | 159 | 58 | 157 | 13.2 | 12.9 | 1712 | 1348 | 2194 | 1664 | 3 | 81.1 | 295.1 | -10 | 183.2227 | 74.8 | 63.59 | 734 | 28 | me¦ ms¦ ph¦ pr¦ pc¦ ss¦ sc
0.53024 | 16.894 | 227 | 0 | 209 | 12.3 | 12.3 | 425 | 1186 | 488 | 1363 | 2.9 | 65.4 | 265.6 | -11 | 182.7092 | 74.68 | 70.09 | 745.4 | 33 | me¦ ms¦ ph¦ pr¦ pc¦ ss¦ sc |  | 14:14 | 14.701 | 159 | 57 | 159 | 13.2 | 13 | 1712 | 1349 | 2194 | 1686 | 3 | 81.2 | 295.1 | -10 | 183.2224 | 74.77 | 63.58 | 734 | 28 | me¦ ms¦ ph¦ pr¦ pc¦ ss¦ sc
0.53025 | 16.89 | 226 | 0 | 208 | 12.4 | 12.3 | 425 | 1185 | 494 | 1362 | 2.9 | 65.5 | 264.8 | -10 | 182.7055 | 74.72 | 70.07 | 745.3 | 32 | me¦ ms¦ ph¦ pr¦ pc¦ ss¦ sc |  | 14:14 | 14.702 | 159 | 57 | 159 | 13.2 | 13 | 1712 | 1350 | 2194 | 1687 | 3 | 81.2 | 295.1 | -10 | 183.2225 | 74.83 | 63.62 | 734 | 28 | me¦ ms¦ ph¦ pr¦ pc¦ ss¦ sc
0.53027 | 16.886 | 226 | 0 | 208 | 12.5 | 12.3 | 422 | 1185 | 496 | 1362 | 3 | 65.5 | 264.3 | -10 | 182.7008 | 74.66 | 70.02 | 745.3 | 32 | me¦ ms¦ ph¦ pr¦ pc¦ ss¦ sc |  | 14:14 | 14.706 | 159 | 56 | 159 | 13.2 | 13 | 1712 | 1351 | 2194 | 1688 | 3 | 81.3 | 295.1 | -10 | 183.2222 | 74.84 | 63.6 | 734 | 28 | me¦ ms¦ ph¦ pr¦ pc¦ ss¦ sc
0.53028 | 16.881 | 226 | 0 | 208 | 12.5 | 12.3 | 418 | 1184 | 491 | 1360 | 2.9 | 65.6 | 264.3 | -10 | 182.7062 | 74.76 | 70.07 | 744.9 | 31 | me¦ ms¦ ph¦ pr¦ pc¦ ss¦ sc |  | 14:14 | 14.708 | 159 | 56 | 159 | 13.2 | 13 | 1712 | 1352 | 2194 | 1690 | 3 | 81.3 | 295.1 | -10 | 183.2212 | 74.88 | 63.63 | 734 | 27 | me¦ ms¦ ph¦ pr¦ pc¦ ss¦ sc
0.53029 | 16.877 | 226 | 0 | 208 | 12.6 | 12.3 | 415 | 1184 | 494 | 1360 | 2.9 | 65.6 | 264 | -10 | 182.7059 | 74.78 | 70.07 | 744.7 | 30 | me¦ ms¦ ph¦ pr¦ pc¦ ss¦ sc |  | 14:14 | 14.711 | 159 | 56 | 159 | 13.2 | 13 | 1712 | 1353 | 2194 | 1691 | 3 | 81.4 | 295.1 | -10 | 183.2219 | 74.88 | 63.61 | 734 | 27 | me¦ ms¦ ph¦ pr¦ pc¦ ss¦ sc
0.5303 | 16.875 | 226 | 0 | 207 | 12.6 | 12.3 | 412 | 1183 | 490 | 1359 | 3 | 65.7 | 264.1 | -10 | 182.7053 | 74.82 | 70.05 | 745.2 | 30 | me¦ ms¦ ph¦ pr¦ pc¦ ss¦ sc |  | 14:14 | 14.712 | 159 | 54 | 159 | 13.2 | 13 | 1712 | 1354 | 2194 | 1692 | 3 | 81.4 | 295.1 | -10 | 183.2222 | 74.84 | 63.55 | 734 | 27 | me¦ ms¦ ph¦ pr¦ pc¦ ss¦ sc
0.53031 | 16.866 | 225 | 0 | 207 | 12.7 | 12.3 | 411 | 1182 | 495 | 1358 | 2.9 | 65.7 | 264.6 | -10 | 182.707 | 74.84 | 70.06 | 745.2 | 30 | me¦ ms¦ ph¦ pr¦ pc¦ ss¦ sc |  | 14:14 | 14.714 | 158 | 53 | 158 | 13.2 | 13 | 1712 | 1355 | 2194 | 1693 | 3 | 81.5 | 295.1 | -10 | 183.222 | 74.92 | 63.61 | 734 | 27 | me¦ ms¦ ph¦ pr¦ pc¦ ss¦ sc
0.53032 | 16.857 | 225 | 0 | 207 | 12.8 | 12.3 | 412 | 1182 | 502 | 1358 | 2.9 | 65.8 | 265 | -10 | 182.7102 | 74.81 | 70.05 | 746 | 29 | me¦ ms¦ ph¦ pr¦ pc¦ ss¦ sc |  | 14:14 | 14.715 | 158 | 52 | 158 | 13.2 | 13 | 1712 | 1356 | 2194 | 1695 | 3 | 81.5 | 295.1 | -10 | 183.2207 | 74.95 | 63.63 | 734 | 26 | me¦ ms¦ ph¦ pr¦ pc¦ ss¦ sc
0.53034 | 16.864 | 225 | 0 | 207 | 12.8 | 12.3 | 415 | 1181 | 506 | 1357 | 2.9 | 65.8 | 264.6 | -10 | 182.7027 | 74.84 | 70.07 | 745.8 | 29 | me¦ ms¦ ph¦ pr¦ pc¦ ss¦ sc |  | 14:14 | 14.715 | 158 | 51 | 158 | 13.2 | 13 | 1712 | 1357 | 2194 | 1696 | 3 | 81.6 | 295.1 | -10 | 183.2216 | 74.92 | 63.58 | 734 | 26 | me¦ ms¦ ph¦ pr¦ pc¦ ss¦ sc
0.53035 | 16.862 | 225 | 0 | 207 | 12.8 | 12.3 | 416 | 1181 | 507 | 1357 | 2.9 | 65.9 | 264.1 | -10 | 182.7025 | 74.86 | 70.05 | 745.6 | 29 | me¦ ms¦ ph¦ pr¦ pc¦ ss¦ sc |  | 14:14 | 14.714 | 158 | 49 | 158 | 13.2 | 13 | 1712 | 1358 | 2194 | 1697 | 3 | 81.6 | 295.1 | -10 | 183.2212 | 74.94 | 63.59 | 734 | 26 | me¦ ms¦ ph¦ pr¦ pc¦ ss¦ sc
0.53036 | 16.861 | 225 | 0 | 207 | 12.8 | 12.3 | 421 | 1180 | 513 | 1356 | 2.9 | 65.9 | 264.5 | -10 | 182.7068 | 74.83 | 70.04 | 745.4 | 29 | me¦ ms¦ ph¦ pr¦ pc¦ ss¦ sc |  | 14:14 | 14.716 | 158 | 48 | 158 | 13.2 | 13 | 1712 | 1359 | 2194 | 1698 | 3 | 81.7 | 295.1 | -10 | 183.2206 | 74.87 | 63.57 | 734 | 26 | me¦ ms¦ ph¦ pr¦ pc¦ ss¦ sc
0.53037 | 16.861 | 224 | 0 | 206 | 12.8 | 12.3 | 424 | 1180 | 517 | 1356 | 2.9 | 66 | 264.4 | -10 | 182.7058 | 74.85 | 70.05 | 745.5 | 28 | me¦ ms¦ ph¦ pr¦ pc¦ ss¦ sc |  | 14:14 | 14.718 | 158 | 48 | 158 | 13.2 | 13 | 1712 | 1360 | 2194 | 1700 | 3 | 81.7 | 295.1 | -10 | 183.2207 | 74.9 | 63.61 | 734 | 26 | me¦ ms¦ ph¦ pr¦ pc¦ ss¦ sc
0.53038 | 16.857 | 224 | 0 | 206 | 12.8 | 12.3 | 427 | 1179 | 520 | 1355 | 2.9 | 66 | 264.5 | -10 | 182.7031 | 74.86 | 70.06 | 745.6 | 29 | me¦ ms¦ ph¦ pr¦ pc¦ ss¦ sc |  | 14:14 | 14.722 | 158 | 48 | 158 | 13.2 | 13 | 1712 | 1361 | 2194 | 1701 | 3 | 81.8 | 295.1 | -10 | 183.221 | 74.85 | 63.58 | 734 | 26 | me¦ ms¦ ph¦ pr¦ pc¦ ss¦ sc
0.53039 | 16.853 | 224 | 0 | 206 | 12.7 | 12.3 | 431 | 1179 | 519 | 1355 | 2.9 | 66.1 | 264.9 | -10 | 182.7123 | 74.88 | 70.05 | 745.4 | 28 | me¦ ms¦ ph¦ pr¦ pc¦ ss¦ sc |  | 14:14 | 14.723 | 158 | 45 | 158 | 13.2 | 13 | 1712 | 1361 | 2194 | 1701 | 3 | 81.8 | 295.1 | -10 | 183.2211 | 74.89 | 63.57 | 734 | 27 | me¦ ms¦ ph¦ pr¦ pc¦ ss¦ sc
0.53041 | 16.852 | 224 | 0 | 206 | 12.7 | 12.3 | 435 | 1178 | 524 | 1354 | 2.9 | 66.1 | 265 | -10 | 182.7082 | 74.91 | 70.05 | 745.3 | 28 | me¦ ms¦ ph¦ pr¦ pc¦ ss¦ sc |  | 14:14 | 14.725 | 158 | 45 | 158 | 13.2 | 13 | 1712 | 1362 | 2194 | 1702 | 3 | 81.9 | 295.1 | -10 | 183.2225 | 74.86 | 63.59 | 734 | 27 | me¦ ms¦ ph¦ pr¦ pc¦ ss¦ sc
0.53042 | 16.848 | 223 | 0 | 205 | 12.6 | 12.3 | 440 | 1177 | 523 | 1352 | 2.9 | 66.2 | 264.6 | -11 | 182.7098 | 74.93 | 70.04 | 745.4 | 28 | me¦ ms¦ ph¦ pr¦ pc¦ ss¦ sc |  | 14:14 | 14.728 | 158 | 44 | 158 | 13.2 | 13 | 1712 | 1363 | 2194 | 1703 | 3 | 81.9 | 295.1 | -10 | 183.221 | 74.92 | 63.57 | 734 | 27 | me¦ ms¦ ph¦ pr¦ pc¦ ss¦ sc
0.53043 | 16.847 | 223 | 0 | 205 | 12.6 | 12.3 | 445 | 1177 | 529 | 1352 | 2.9 | 66.2 | 264.1 | -11 | 182.7041 | 74.96 | 70.08 | 745 | 27 | me¦ ms¦ ph¦ pr¦ pc¦ ss¦ sc |  | 14:14 | 14.729 | 158 | 44 | 158 | 13.2 | 13 | 1712 | 1364 | 2194 | 1705 | 3 | 82 | 295.1 | -10 | 183.2216 | 74.88 | 63.54 | 734 | 27 | me¦ ms¦ ph¦ pr¦ pc¦ ss¦ sc
0.53044 | 16.846 | 223 | 0 | 205 | 12.6 | 12.3 | 449 | 1176 | 534 | 1351 | 3 | 66.3 | 263.9 | -11 | 182.7041 | 74.99 | 70.08 | 745.6 | 27 | me¦ ms¦ ph¦ pr¦ pc¦ ss¦ sc |  | 14:14 | 14.732 | 158 | 43 | 158 | 13.2 | 13 | 1712 | 1365 | 2194 | 1706 | 3 | 82 | 295.1 | -10 | 183.2221 | 74.87 | 63.56 | 734 | 27 | me¦ ms¦ ph¦ pr¦ pc¦ ss¦ sc
0.53045 | 16.837 | 223 | 0 | 205 | 12.7 | 12.3 | 452 | 1176 | 544 | 1351 | 2.9 | 66.3 | 263.7 | -11 | 182.7102 | 74.98 | 70.07 | 745.1 | 26 | me¦ ms¦ ph¦ pr¦ pc¦ ss¦ sc |  | 14:15 | 14.734 | 157 | 42 | 157 | 13.2 | 13 | 1712 | 1366 | 2194 | 1707 | 3 | 82.1 | 295.1 | -10 | 183.2204 | 74.87 | 63.58 | 734 | 27 | me¦ ms¦ ph¦ pr¦ pc¦ ss¦ sc
0.53046 | 16.835 | 223 | 0 | 205 | 12.7 | 12.3 | 456 | 1175 | 549 | 1350 | 2.9 | 66.4 | 263.9 | -11 | 182.7044 | 74.97 | 70.08 | 744.9 | 27 | me¦ ms¦ ph¦ pr¦ pc¦ ss¦ sc |  | 14:15 | 14.737 | 157 | 42 | 157 | 13.2 | 13 | 1712 | 1367 | 2194 | 1708 | 3 | 82.1 | 295.1 | -10 | 183.222 | 74.85 | 63.55 | 734 | 27 | me¦ ms¦ ph¦ pr¦ pc¦ ss¦ sc
0.53047 | 16.829 | 223 | 0 | 205 | 12.7 | 12.3 | 460 | 1175 | 554 | 1350 | 2.9 | 66.4 | 263.8 | -11 | 182.7078 | 74.92 | 70.04 | 745 | 27 | me¦ ms¦ ph¦ pr¦ pc¦ ss¦ sc |  | 14:15 | 14.738 | 157 | 42 | 157 | 13.2 | 13 | 1712 | 1368 | 2194 | 1710 | 3 | 82.2 | 295.1 | -10 | 183.2221 | 74.84 | 63.53 | 734 | 28 | me¦ ms¦ ph¦ pr¦ pc¦ ss¦ sc
0.53049 | 16.83 | 223 | 0 | 205 | 12.7 | 12.3 | 468 | 1174 | 563 | 1349 | 2.9 | 66.4 | 263.6 | -11 | 182.7029 | 74.91 | 70.05 | 744.6 | 28 | me¦ ms¦ ph¦ pr¦ pc¦ ss¦ sc |  | 14:15 | 14.739 | 157 | 42 | 157 | 13.2 | 13 | 1712 | 1369 | 2194 | 1711 | 3 | 82.2 | 295.1 | -10 | 183.222 | 74.89 | 63.59 | 734 | 28 | me¦ ms¦ ph¦ pr¦ pc¦ ss¦ sc
0.5305 | 16.825 | 222 | 0 | 204 | 12.7 | 12.3 | 480 | 1174 | 578 | 1349 | 2.9 | 66.5 | 264.1 | -11 | 182.7053 | 74.9 | 70.05 | 744.8 | 28 | me¦ ms¦ ph¦ pr¦ pc¦ ss¦ sc |  | 14:15 | 14.739 | 157 | 41 | 157 | 13.2 | 13 | 1712 | 1369 | 2194 | 1711 | 3 | 82.3 | 295.1 | -10 | 183.2219 | 74.88 | 63.57 | 734 | 27 | me¦ ms¦ ph¦ pr¦ pc¦ ss¦ sc
0.53051 | 16.823 | 222 | 0 | 204 | 12.7 | 12.3 | 492 | 1173 | 592 | 1348 | 3 | 66.5 | 263.8 | -11 | 182.706 | 74.91 | 70.04 | 744.8 | 28 | me¦ ms¦ ph¦ pr¦ pc¦ ss¦ sc |  | 14:15 | 14.741 | 157 | 40 | 157 | 13.2 | 13 | 1712 | 1370 | 2194 | 1712 | 3 | 82.3 | 295.1 | -10 | 183.2217 | 74.88 | 63.56 | 734 | 27 | me¦ ms¦ ph¦ pr¦ pc¦ ss¦ sc
0.53052 | 16.819 | 222 | 0 | 204 | 12.7 | 12.3 | 503 | 1173 | 606 | 1348 | 2.9 | 66.6 | 263.5 | -11 | 182.7058 | 74.91 | 70.03 | 745.3 | 28 | me¦ ms¦ ph¦ pr¦ pc¦ ss¦ sc |  | 14:15 | 14.743 | 157 | 40 | 157 | 13.2 | 13 | 1712 | 1371 | 2194 | 1713 | 3 | 82.4 | 295.1 | -10 | 183.221 | 74.86 | 63.55 | 734 | 27 | me¦ ms¦ ph¦ pr¦ pc¦ ss¦ sc
0.53053 | 16.817 | 222 | 0 | 204 | 12.7 | 12.3 | 511 | 1172 | 615 | 1347 | 3 | 66.6 | 263.4 | -10 | 182.7115 | 74.87 | 70.04 | 745.3 | 28 | me¦ ms¦ ph¦ pr¦ pc¦ ss¦ sc |  | 14:15 | 14.746 | 157 | 40 | 157 | 13.2 | 13 | 1712 | 1372 | 2194 | 1715 | 3 | 82.4 | 295.1 | -10 | 183.2217 | 74.89 | 63.59 | 734 | 27 | me¦ ms¦ ph¦ pr¦ pc¦ ss¦ sc
0.53054 | 16.812 | 221 | 0 | 203 | 12.7 | 12.3 | 514 | 1172 | 619 | 1347 | 2.9 | 66.7 | 263.8 | -10 | 182.7101 | 74.89 | 70.04 | 745.4 | 28 | me¦ ms¦ ph¦ pr¦ pc¦ ss¦ sc |  | 14:15 | 14.748 | 157 | 39 | 157 | 13.2 | 13 | 1712 | 1373 | 2194 | 1716 | 3 | 82.5 | 295.1 | -10 | 183.2218 | 74.88 | 63.56 | 734 | 28 | me¦ ms¦ ph¦ pr¦ pc¦ ss¦ sc
0.53056 | 16.809 | 221 | 0 | 203 | 12.7 | 12.3 | 516 | 1171 | 621 | 1345 | 2.9 | 66.7 | 263.7 | -10 | 182.7122 | 74.88 | 70.03 | 745.2 | 29 | me¦ ms¦ ph¦ pr¦ pc¦ ss¦ sc |  | 14:15 | 14.748 | 157 | 38 | 157 | 13.2 | 13 | 1712 | 1374 | 2194 | 1717 | 3 | 82.5 | 295.1 | -10 | 183.2226 | 74.9 | 63.55 | 734 | 28 | me¦ ms¦ ph¦ pr¦ pc¦ ss¦ sc
0.53058 | 16.809 | 221 | 0 | 203 | 12.7 | 12.3 | 514 | 1171 | 619 | 1345 | 3 | 66.8 | 263.6 | -10 | 182.7072 | 74.87 | 69.99 | 744.9 | 29 | me¦ ms¦ ph¦ pr¦ pc¦ ss¦ sc |  | 14:15 | 14.747 | 157 | 36 | 157 | 13.2 | 13 | 1712 | 1375 | 2194 | 1718 | 3 | 82.6 | 295.1 | -10 | 183.2224 | 74.9 | 63.58 | 734 | 27 | me¦ ms¦ ph¦ pr¦ pc¦ ss¦ sc
0.53059 | 16.812 | 221 | 0 | 203 | 12.7 | 12.3 | 512 | 1170 | 616 | 1344 | 2.9 | 66.8 | 264.1 | -10 | 182.7042 | 74.93 | 70.02 | 745.2 | 28 | me¦ ms¦ ph¦ pr¦ pc¦ ss¦ sc |  | 14:15 | 14.749 | 157 | 36 | 157 | 13.2 | 13 | 1712 | 1376 | 2194 | 1720 | 3 | 82.6 | 295.1 | -10 | 183.2204 | 74.89 | 63.54 | 734 | 27 | me¦ ms¦ ph¦ pr¦ pc¦ ss¦ sc
0.5306 | 16.808 | 221 | 0 | 203 | 12.7 | 12.3 | 512 | 1170 | 616 | 1344 | 2.9 | 66.9 | 264.2 | -10 | 182.7071 | 74.94 | 70.04 | 745 | 28 | me¦ ms¦ ph¦ pr¦ pc¦ ss¦ sc |  | 14:15 | 14.751 | 156 | 34 | 156 | 13.2 | 13 | 1712 | 1376 | 2194 | 1720 | 3 | 82.7 | 295.1 | -10 | 183.2215 | 74.86 | 63.52 | 734 | 27 | me¦ ms¦ ph¦ pr¦ pc¦ ss¦ sc
0.53061 | 16.803 | 221 | 0 | 203 | 12.7 | 12.3 | 514 | 1169 | 619 | 1343 | 2.9 | 66.9 | 264.7 | -10 | 182.7129 | 74.91 | 70.07 | 744.9 | 28 | me¦ ms¦ ph¦ pr¦ pc¦ ss¦ sc |  | 14:15 | 14.752 | 156 | 34 | 156 | 13.2 | 13 | 1712 | 1377 | 2194 | 1721 | 3 | 82.7 | 295.1 | -10 | 183.222 | 74.89 | 63.57 | 734 | 27 | me¦ ms¦ ph¦ pr¦ pc¦ ss¦ sc
0.53063 | 16.801 | 220 | 0 | 202 | 12.7 | 12.3 | 519 | 1169 | 625 | 1343 | 3 | 67 | 264.9 | -10 | 182.7113 | 74.88 | 69.98 | 744.9 | 28 | me¦ ms¦ ph¦ pr¦ pc¦ ss¦ sc |  | 14:15 | 14.754 | 156 | 33 | 156 | 13.2 | 13 | 1712 | 1378 | 2194 | 1722 | 3 | 82.8 | 295.1 | -10 | 183.2207 | 74.9 | 63.55 | 734 | 28 | me¦ ms¦ ph¦ pr¦ pc¦ ss¦ sc
0.53064 | 16.798 | 220 | 0 | 202 | 12.7 | 12.3 | 526 | 1168 | 633 | 1342 | 3 | 67 | 264.1 | -10 | 182.7089 | 74.88 | 69.98 | 744.6 | 29 | me¦ ms¦ ph¦ pr¦ pc¦ ss¦ sc |  | 14:15 | 14.755 | 156 | 32 | 156 | 13.2 | 13 | 1712 | 1379 | 2194 | 1723 | 3 | 82.8 | 295.1 | -10 | 183.221 | 74.97 | 63.56 | 734 | 27 | me¦ ms¦ ph¦ pr¦ pc¦ ss¦ sc
0.53065 | 16.793 | 220 | 0 | 202 | 12.8 | 12.3 | 532 | 1168 | 648 | 1342 | 2.9 | 67.1 | 263.9 | -10 | 182.7053 | 74.88 | 69.98 | 745.3 | 29 | me¦ ms¦ ph¦ pr¦ pc¦ ss¦ sc |  | 14:15 | 14.754 | 156 | 31 | 156 | 13.2 | 13 | 1712 | 1380 | 2194 | 1725 | 3 | 82.9 | 295.1 | -10 | 183.2217 | 74.91 | 63.6 | 734 | 27 | me¦ ms¦ ph¦ pr¦ pc¦ ss¦ sc
0.53066 | 16.789 | 220 | 0 | 202 | 12.8 | 12.3 | 541 | 1168 | 659 | 1342 | 3 | 67.1 | 263.8 | -11 | 182.7119 | 74.88 | 69.98 | 745.4 | 29 | me¦ ms¦ ph¦ pr¦ pc¦ ss¦ sc |  | 14:15 | 14.757 | 156 | 31 | 156 | 13.2 | 13 | 1712 | 1381 | 2194 | 1726 | 3 | 83 | 295.1 | -10 | 183.2215 | 74.93 | 63.56 | 734 | 27 | me¦ ms¦ ph¦ pr¦ pc¦ ss¦ sc
0.53067 | 16.784 | 219 | 0 | 202 | 12.8 | 12.3 | 551 | 1167 | 671 | 1341 | 2.9 | 67.2 | 263.4 | -11 | 182.7132 | 74.78 | 69.95 | 745.2 | 29 | me¦ ms¦ ph¦ pr¦ pc¦ ss¦ sc |  | 14:15 | 14.758 | 156 | 30 | 156 | 13.2 | 13 | 1712 | 1381 | 2194 | 1726 | 3 | 83 | 295.1 | -10 | 183.2218 | 74.95 | 63.54 | 734 | 27 | me¦ ms¦ ph¦ pr¦ pc¦ ss¦ sc
0.53068 | 16.793 | 219 | 0 | 202 | 12.8 | 12.3 | 562 | 1167 | 685 | 1341 | 3 | 67.2 | 262.4 | -10 | 182.7066 | 74.75 | 69.94 | 745.6 | 31 | me¦ ms¦ ph¦ pr¦ pc¦ ss¦ sc |  | 14:15 | 14.757 | 156 | 28 | 156 | 13.2 | 13 | 1712 | 1382 | 2194 | 1727 | 3 | 83.1 | 295.1 | -10 | 183.222 | 74.95 | 63.58 | 734 | 27 | me¦ ms¦ ph¦ pr¦ pc¦ ss¦ sc
0.53069 | 16.778 | 219 | 0 | 201 | 12.8 | 12.3 | 570 | 1166 | 695 | 1340 | 2.9 | 67.3 | 262.1 | -11 | 182.716 | 74.76 | 69.99 | 745.7 | 31 | me¦ ms¦ ph¦ pr¦ pc¦ ss¦ sc |  | 14:15 | 14.76 | 156 | 28 | 156 | 13.2 | 13 | 1712 | 1383 | 2194 | 1728 | 3 | 83.1 | 295.1 | -10 | 183.2213 | 74.91 | 63.5 | 734 | 27 | me¦ ms¦ ph¦ pr¦ pc¦ ss¦ sc
0.53071 | 16.785 | 219 | 0 | 201 | 12.8 | 12.3 | 576 | 1166 | 702 | 1340 | 2.9 | 67.3 | 262.7 | -10 | 182.7072 | 74.87 | 70.09 | 745.8 | 31 | me¦ ms¦ ph¦ pr¦ pc¦ ss¦ sc |  | 14:15 | 14.762 | 156 | 28 | 156 | 13.2 | 13 | 1712 | 1384 | 2194 | 1730 | 3 | 83.2 | 295.1 | -10 | 183.2219 | 74.98 | 63.56 | 734 | 26 | me¦ ms¦ ph¦ pr¦ pc¦ ss¦ sc
0.53072 | 16.781 | 219 | 0 | 201 | 12.7 | 12.3 | 580 | 1165 | 698 | 1339 | 2.9 | 67.4 | 263.1 | -10 | 182.7068 | 74.81 | 70.02 | 745.6 | 30 | me¦ ms¦ ph¦ pr¦ pc¦ ss¦ sc |  | 14:15 | 14.762 | 156 | 28 | 156 | 13.2 | 13 | 1712 | 1385 | 2194 | 1731 | 3 | 83.2 | 295.1 | -10 | 183.2224 | 74.93 | 63.54 | 734 | 27 | me¦ ms¦ ph¦ pr¦ pc¦ ss¦ sc
0.53073 | 16.777 | 219 | 0 | 201 | 12.7 | 12.3 | 580 | 1165 | 698 | 1339 | 2.9 | 67.4 | 263.2 | -10 | 182.7158 | 74.83 | 69.96 | 745.4 | 30 | me¦ ms¦ ph¦ pr¦ pc¦ ss¦ sc |  | 14:15 | 14.764 | 155 | 27 | 155 | 13.2 | 13 | 1712 | 1385 | 2194 | 1731 | 3 | 83.3 | 295.1 | -10 | 183.2217 | 74.91 | 63.51 | 734 | 27 | me¦ ms¦ ph¦ pr¦ pc¦ ss¦ sc
0.53074 | 16.781 | 218 | 0 | 201 | 12.7 | 12.3 | 580 | 1165 | 698 | 1339 | 2.9 | 67.5 | 263.7 | -10 | 182.7019 | 74.87 | 70.02 | 745.9 | 30 | me¦ ms¦ ph¦ pr¦ pc¦ ss¦ sc |  | 14:15 | 14.767 | 156 | 28 | 156 | 13.2 | 13 | 1712 | 1386 | 2194 | 1732 | 3 | 83.3 | 295.1 | -10 | 183.2211 | 74.92 | 63.54 | 734 | 27 | me¦ ms¦ ph¦ pr¦ pc¦ ss¦ sc
0.53075 | 16.773 | 218 | 0 | 201 | 12.7 | 12.3 | 580 | 1164 | 698 | 1337 | 2.9 | 67.5 | 263.9 | -10 | 182.717 | 74.84 | 70 | 745.8 | 30 | me¦ ms¦ ph¦ pr¦ pc¦ ss¦ sc |  | 14:15 | 14.767 | 155 | 28 | 155 | 13.2 | 13 | 1712 | 1387 | 2194 | 1733 | 3 | 83.4 | 295.1 | -10 | 183.2222 | 74.94 | 63.56 | 734 | 27 | me¦ ms¦ ph¦ pr¦ pc¦ ss¦ sc
0.53076 | 16.779 | 218 | 0 | 200 | 12.8 | 12.3 | 580 | 1164 | 707 | 1337 | 2.9 | 67.6 | 263.3 | -10 | 182.7024 | 74.86 | 70.02 | 745.6 | 30 | me¦ ms¦ ph¦ pr¦ pc¦ ss¦ sc |  | 14:15 | 14.771 | 155 | 29 | 155 | 13.2 | 13 | 1712 | 1388 | 2194 | 1735 | 3 | 83.4 | 295.1 | -10 | 183.2204 | 74.97 | 63.52 | 734 | 27 | me¦ ms¦ ph¦ pr¦ pc¦ ss¦ sc
0.53078 | 16.773 | 218 | 0 | 200 | 12.9 | 12.3 | 580 | 1163 | 716 | 1336 | 3 | 67.6 | 262.8 | -10 | 182.712 | 74.88 | 69.99 | 745.5 | 30 | me¦ ms¦ ph¦ pr¦ pc¦ ss¦ sc |  | 14:15 | 14.772 | 155 | 29 | 155 | 13.2 | 13 | 1712 | 1389 | 2194 | 1736 | 3 | 83.5 | 295.1 | -10 | 183.2218 | 74.96 | 63.56 | 734 | 26 | me¦ ms¦ ph¦ pr¦ pc¦ ss¦ sc
0.53079 | 16.771 | 217 | 0 | 200 | 12.9 | 12.3 | 580 | 1163 | 716 | 1336 | 3 | 67.7 | 262.2 | -10 | 182.7147 | 74.87 | 70 | 745.1 | 30 | me¦ ms¦ ph¦ pr¦ pc¦ ss¦ sc |  | 14:15 | 14.773 | 155 | 29 | 155 | 13.2 | 13 | 1712 | 1389 | 2194 | 1736 | 3 | 83.5 | 295.1 | -10 | 183.2218 | 74.95 | 63.56 | 734 | 27 | me¦ ms¦ ph¦ pr¦ pc¦ ss¦ sc
0.5308 | 16.777 | 218 | 0 | 200 | 12.9 | 12.3 | 581 | 1162 | 717 | 1335 | 3 | 67.7 | 261.7 | -10 | 182.7059 | 74.89 | 70.02 | 745.2 | 29 | me¦ ms¦ ph¦ pr¦ pc¦ ss¦ sc |  | 14:15 | 14.772 | 155 | 27 | 155 | 13.2 | 13 | 1712 | 1390 | 2194 | 1737 | 3 | 83.6 | 295.1 | -10 | 183.222 | 74.96 | 63.55 | 734 | 27 | me¦ ms¦ ph¦ pr¦ pc¦ ss¦ sc
0.53081 | 16.771 | 217 | 0 | 200 | 13 | 12.3 | 583 | 1162 | 728 | 1335 | 2.9 | 67.8 | 262.2 | -10 | 182.7127 | 74.85 | 69.98 | 745 | 29 | me¦ ms¦ ph¦ pr¦ pc¦ ss¦ sc |  | 14:15 | 14.771 | 155 | 26 | 155 | 13.2 | 13 | 1712 | 1391 | 2194 | 1738 | 3 | 83.6 | 295.1 | -10 | 183.2242 | 74.98 | 63.56 | 734 | 27 | me¦ ms¦ ph¦ pr¦ pc¦ ss¦ sc
0.53082 | 16.776 | 217 | 0 | 200 | 12.9 | 12.3 | 588 | 1162 | 725 | 1335 | 3 | 67.8 | 262.6 | -10 | 182.7109 | 74.82 | 70.06 | 745.6 | 29 | me¦ ms¦ ph¦ pr¦ pc¦ ss¦ sc |  | 14:15 | 14.769 | 155 | 24 | 155 | 13.2 | 13 | 1712 | 1392 | 2194 | 1740 | 3 | 83.7 | 295.1 | -10 | 183.2223 | 74.97 | 63.56 | 734 | 26 | me¦ ms¦ ph¦ pr¦ pc¦ ss¦ sc
0.53083 | 16.767 | 217 | 0 | 199 | 12.9 | 12.3 | 595 | 1161 | 734 | 1334 | 2.9 | 67.9 | 262.4 | -10 | 182.7104 | 74.73 | 69.98 | 745.3 | 30 | me¦ ms¦ ph¦ pr¦ pc¦ ss¦ sc |  | 14:15 | 14.767 | 155 | 23 | 155 | 13.2 | 13 | 1712 | 1392 | 2194 | 1740 | 3 | 83.7 | 295.1 | -10 | 183.2232 | 74.95 | 63.53 | 734 | 27 | me¦ ms¦ ph¦ pr¦ pc¦ ss¦ sc
0.53084 | 16.777 | 217 | 0 | 199 | 12.8 | 12.3 | 605 | 1161 | 737 | 1334 | 2.9 | 67.9 | 262.3 | -10 | 182.709 | 74.75 | 70 | 745.7 | 31 | me¦ ms¦ ph¦ pr¦ pc¦ ss¦ sc |  | 14:15 | 14.768 | 155 | 22 | 155 | 13.2 | 13 | 1712 | 1393 | 2194 | 1741 | 3 | 83.8 | 295.1 | -10 | 183.222 | 74.96 | 63.54 | 734 | 27 | me¦ ms¦ ph¦ pr¦ pc¦ ss¦ sc
0.53086 | 16.763 | 216 | 0 | 199 | 12.8 | 12.3 | 615 | 1160 | 750 | 1333 | 2.9 | 68 | 262.2 | -10 | 182.7143 | 74.69 | 70.04 | 746 | 32 | me¦ ms¦ ph¦ pr¦ pc¦ ss¦ sc |  | 14:15 | 14.768 | 155 | 22 | 155 | 13.2 | 13 | 1712 | 1394 | 2194 | 1742 | 3 | 83.8 | 295.1 | -10 | 183.2227 | 74.89 | 63.52 | 734 | 27 | me¦ ms¦ ph¦ pr¦ pc¦ ss¦ sc
0.53087 | 16.77 | 217 | 0 | 199 | 12.7 | 12.3 | 630 | 1160 | 759 | 1333 | 2.9 | 68 | 262.7 | -10 | 182.7075 | 74.68 | 70.04 | 745.7 | 33 | me¦ ms¦ ph¦ pr¦ pc¦ ss¦ sc |  | 14:15 | 14.768 | 154 | 20 | 154 | 13.2 | 13 | 1712 | 1395 | 2194 | 1743 | 3 | 83.9 | 295.1 | -10 | 183.2231 | 74.98 | 63.6 | 734 | 27 | me¦ ms¦ ph¦ pr¦ pc¦ ss¦ sc
0.53088 | 16.752 | 216 | 0 | 199 | 12.8 | 12.3 | 642 | 1160 | 782 | 1333 | 2.9 | 68.1 | 263 | -10 | 182.7188 | 74.68 | 70.04 | 746 | 34 | me¦ ms¦ ph¦ pr¦ pc¦ ss¦ sc |  | 14:15 | 14.766 | 154 | 19 | 154 | 13.2 | 13 | 1712 | 1395 | 2194 | 1743 | 3 | 83.9 | 295.1 | -10 | 183.2225 | 74.96 | 63.52 | 734 | 27 | me¦ ms¦ ph¦ pr¦ pc¦ ss¦ sc
0.53089 | 16.755 | 216 | 0 | 199 | 12.8 | 12.3 | 650 | 1159 | 792 | 1332 | 2.9 | 68.1 | 262.4 | -10 | 182.705 | 74.68 | 70.04 | 745.7 | 31 | me¦ ms¦ ph¦ pr¦ pc¦ ss¦ sc |  | 14:15 | 14.764 | 154 | 18 | 154 | 13.2 | 13 | 1712 | 1396 | 2194 | 1745 | 3 | 84 | 295.1 | -10 | 183.2237 | 75 | 63.51 | 734 | 27 | me¦ ms¦ ph¦ pr¦ pc¦ ss¦ sc
0.5309 | 16.745 | 216 | 0 | 198 | 12.8 | 12.3 | 658 | 1159 | 802 | 1332 | 2.9 | 68.2 | 261.9 | -10 | 182.7201 | 74.59 | 69.97 | 745.3 | 31 | me¦ ms¦ ph¦ pr¦ pc¦ ss¦ sc |  | 14:15 | 14.766 | 154 | 18 | 154 | 13.2 | 13 | 1712 | 1397 | 2194 | 1746 | 3 | 84 | 295.1 | -10 | 183.2229 | 74.98 | 63.52 | 734 | 26 | me¦ ms¦ ph¦ pr¦ pc¦ ss¦ sc
0.53091 | 16.743 | 215 | 0 | 198 | 12.8 | 12.3 | 657 | 1159 | 801 | 1332 | 3 | 68.3 | 262.3 | -10 | 182.7147 | 74.62 | 70.02 | 745.9 | 32 | me¦ ms¦ ph¦ pr¦ pc¦ ss¦ sc |  | 14:15 | 14.763 | 154 | 17 | 154 | 13.2 | 13 | 1712 | 1398 | 2194 | 1747 | 3 | 84.1 | 295.1 | -10 | 183.2238 | 74.98 | 63.54 | 734 | 26 | me¦ ms¦ ph¦ pr¦ pc¦ ss¦ sc
0.53093 | 16.734 | 215 | 0 | 198 | 12.8 | 12.3 | 657 | 1158 | 801 | 1331 | 2.9 | 68.3 | 262.5 | -10 | 182.7117 | 74.61 | 69.99 | 745.6 | 34 | me¦ ms¦ ph¦ pr¦ pc¦ ss¦ sc |  | 14:15 | 14.761 | 154 | 17 | 154 | 13.2 | 13 | 1712 | 1398 | 2194 | 1747 | 3 | 84.1 | 295.1 | -10 | 183.224 | 74.97 | 63.55 | 734 | 26 | me¦ ms¦ ph¦ pr¦ pc¦ ss¦ sc
0.53094 | 16.742 | 215 | 0 | 198 | 12.8 | 12.3 | 657 | 1158 | 801 | 1331 | 2.9 | 68.4 | 262.6 | -10 | 182.7103 | 74.69 | 70 | 745.5 | 35 | me¦ ms¦ ph¦ pr¦ pc¦ ss¦ sc |  | 14:15 | 14.762 | 154 | 17 | 154 | 13.2 | 13 | 1712 | 1399 | 2194 | 1748 | 3 | 84.2 | 295.1 | -10 | 183.2234 | 74.98 | 63.51 | 734 | 27 | me¦ ms¦ ph¦ pr¦ pc¦ ss¦ sc
0.53095 | 16.732 | 215 | 0 | 197 | 12.8 | 12.3 | 659 | 1158 | 803 | 1331 | 3 | 68.4 | 262.7 | -10 | 182.7118 | 74.67 | 70.04 | 745.2 | 34 | me¦ ms¦ ph¦ pr¦ pc¦ ss¦ sc |  | 14:15 | 14.762 | 154 | 17 | 154 | 13.2 | 13 | 1712 | 1400 | 2194 | 1750 | 3 | 84.2 | 295.1 | -10 | 183.2234 | 74.96 | 63.5 | 734 | 26 | me¦ ms¦ ph¦ pr¦ pc¦ ss¦ sc
0.53096 | 16.74 | 215 | 0 | 197 | 12.8 | 12.3 | 664 | 1157 | 809 | 1329 | 2.9 | 68.5 | 262.3 | -10 | 182.7098 | 74.67 | 70.01 | 745.8 | 34 | me¦ ms¦ ph¦ pr¦ pc¦ ss¦ sc |  | 14:15 | 14.763 | 154 | 16 | 154 | 13.2 | 13 | 1712 | 1401 | 2194 | 1751 | 3 | 84.3 | 295.1 | -10 | 183.2233 | 74.97 | 63.53 | 734 | 27 | me¦ ms¦ ph¦ pr¦ pc¦ ss¦ sc
0.53097 | 16.727 | 214 | 0 | 197 | 12.9 | 12.3 | 670 | 1157 | 827 | 1329 | 2.9 | 68.5 | 261.8 | -10 | 182.7174 | 74.68 | 70.03 | 746.1 | 34 | me¦ ms¦ ph¦ pr¦ pc¦ ss¦ sc |  | 14:15 | 14.762 | 154 | 15 | 154 | 13.2 | 13 | 1712 | 1401 | 2194 | 1751 | 3 | 84.3 | 295.1 | -10 | 183.2233 | 75.02 | 63.53 | 734 | 26 | me¦ ms¦ ph¦ pr¦ pc¦ ss¦ sc
0.53098 | 16.717 | 214 | 0 | 197 | 12.9 | 12.3 | 676 | 1156 | 834 | 1328 | 2.9 | 68.5 | 261.4 | -10 | 182.7169 | 74.67 | 69.98 | 745.7 | 34 | me¦ ms¦ ph¦ pr¦ pc¦ ss¦ sc |  | 14:15 | 14.76 | 153 | 14 | 153 | 13.2 | 13 | 1712 | 1402 | 2194 | 1752 | 3 | 84.4 | 295.1 | -10 | 183.2236 | 75.02 | 63.53 | 734 | 26 | me¦ ms¦ ph¦ pr¦ pc¦ ss¦ sc
0.531 | 16.715 | 214 | 0 | 197 | 12.9 | 12.3 | 683 | 1156 | 843 | 1328 | 2.9 | 68.6 | 261.4 | -10 | 182.7188 | 74.64 | 69.99 | 745.5 | 34 | me¦ ms¦ ph¦ pr¦ pc¦ ss¦ sc |  | 14:15 | 14.759 | 153 | 13 | 153 | 13.2 | 13 | 1712 | 1403 | 2194 | 1753 | 3 | 84.4 | 295.1 | -10 | 183.2236 | 74.95 | 63.49 | 734 | 26 | me¦ ms¦ ph¦ pr¦ pc¦ ss¦ sc
0.53101 | 16.722 | 214 | 0 | 197 | 13 | 12.3 | 686 | 1156 | 857 | 1328 | 3 | 68.6 | 261.5 | -10 | 182.7048 | 74.71 | 70 | 745.5 | 34 | me¦ ms¦ ph¦ pr¦ pc¦ ss¦ sc |  | 14:15 | 14.759 | 153 | 13 | 153 | 13.2 | 13 | 1712 | 1403 | 2194 | 1753 | 3 | 84.5 | 295.1 | -10 | 183.2237 | 74.98 | 63.51 | 734 | 27 | me¦ ms¦ ph¦ pr¦ pc¦ ss¦ sc
0.53102 | 16.717 | 214 | 0 | 196 | 13 | 12.3 | 690 | 1155 | 862 | 1327 | 2.9 | 68.7 | 261.7 | -10 | 182.7184 | 74.76 | 70.02 | 746.1 | 33 | me¦ ms¦ ph¦ pr¦ pc¦ ss¦ sc |  | 14:15 | 14.761 | 153 | 13 | 153 | 13.2 | 13 | 1712 | 1404 | 2194 | 1755 | 3 | 84.5 | 295.1 | -10 | 183.2223 | 75.03 | 63.52 | 734 | 26 | me¦ ms¦ ph¦ pr¦ pc¦ ss¦ sc
0.53103 | 16.72 | 214 | 0 | 196 | 13 | 12.3 | 694 | 1155 | 867 | 1327 | 3 | 68.7 | 261.7 | -11 | 182.7055 | 74.72 | 69.99 | 745.8 | 33 | me¦ ms¦ ph¦ pr¦ pc¦ ss¦ sc |  | 14:15 | 14.761 | 153 | 13 | 153 | 13.2 | 13 | 1712 | 1405 | 2194 | 1756 | 3 | 84.6 | 295.1 | -10 | 183.2227 | 75 | 63.51 | 734 | 26 | me¦ ms¦ ph¦ pr¦ pc¦ ss¦ sc
0.53104 | 16.729 | 213 | 0 | 196 | 13 | 12.3 | 700 | 1155 | 875 | 1327 | 2.9 | 68.8 | 261.3 | -10 | 182.707 | 74.77 | 70.01 | 745.5 | 33 | me¦ ms¦ ph¦ pr¦ pc¦ ss¦ sc |  | 14:15 | 14.76 | 153 | 13 | 153 | 13.2 | 13 | 1712 | 1406 | 2194 | 1757 | 3 | 84.6 | 295.1 | -10 | 183.2233 | 75 | 63.55 | 734 | 26 | me¦ ms¦ ph¦ pr¦ pc¦ ss¦ sc
0.53105 | 16.713 | 213 | 0 | 196 | 13 | 12.3 | 706 | 1154 | 882 | 1326 | 2.9 | 68.8 | 261.8 | -10 | 182.7198 | 74.8 | 69.98 | 746.1 | 32 | me¦ ms¦ ph¦ pr¦ pc¦ ss¦ sc |  | 14:15 | 14.761 | 153 | 13 | 153 | 13.2 | 13 | 1712 | 1406 | 2194 | 1757 | 3 | 84.7 | 295.1 | -10 | 183.2227 | 75 | 63.5 | 734 | 26 | me¦ ms¦ ph¦ pr¦ pc¦ ss¦ sc
0.53106 | 16.723 | 213 | 0 | 196 | 13 | 12.3 | 711 | 1154 | 888 | 1326 | 2.9 | 68.9 | 261.8 | -10 | 182.7072 | 74.8 | 70.03 | 746.1 | 32 | me¦ ms¦ ph¦ pr¦ pc¦ ss¦ sc |  | 14:15 | 14.763 | 153 | 13 | 153 | 13.2 | 13 | 1712 | 1407 | 2194 | 1758 | 3 | 84.7 | 295.1 | -10 | 183.2231 | 74.95 | 63.51 | 734 | 26 | me¦ ms¦ ph¦ pr¦ pc¦ ss¦ sc
0.53108 | 16.71 | 213 | 0 | 196 | 13 | 12.3 | 720 | 1154 | 900 | 1326 | 3 | 68.9 | 261.4 | -10 | 182.7187 | 74.82 | 70 | 746.5 | 31 | me¦ ms¦ ph¦ pr¦ pc¦ ss¦ sc |  | 14:15 | 14.761 | 153 | 11 | 153 | 13.2 | 13 | 1712 | 1408 | 2194 | 1760 | 3 | 84.8 | 295.1 | -10 | 183.2247 | 74.98 | 63.49 | 734 | 27 | me¦ ms¦ ph¦ pr¦ pc¦ ss¦ sc
0.53109 | 16.706 | 213 | 0 | 195 | 13 | 12.3 | 727 | 1154 | 908 | 1326 | 2.9 | 69 | 261 | -10 | 182.7115 | 74.85 | 70.02 | 746.5 | 31 | me¦ ms¦ ph¦ pr¦ pc¦ ss¦ sc |  | 14:15 | 14.762 | 153 | 11 | 153 | 13.2 | 13 | 1712 | 1408 | 2194 | 1760 | 3 | 84.8 | 295.1 | -10 | 183.2235 | 75.04 | 63.51 | 734 | 27 | me¦ ms¦ ph¦ pr¦ pc¦ ss¦ sc
0.5311 | 16.714 | 213 | 0 | 196 | 13 | 12.3 | 734 | 1153 | 917 | 1325 | 2.9 | 69 | 261.2 | -10 | 182.7086 | 74.83 | 70.01 | 746 | 31 | me¦ ms¦ ph¦ pr¦ pc¦ ss¦ sc |  | 14:15 | 14.764 | 153 | 11 | 153 | 13.2 | 13 | 1712 | 1409 | 2194 | 1761 | 3 | 84.9 | 295.1 | -10 | 183.2238 | 75.04 | 63.48 | 734 | 26 | me¦ ms¦ ph¦ pr¦ pc¦ ss¦ sc
0.53111 | 16.71 | 212 | 0 | 195 | 12.9 | 12.3 | 743 | 1153 | 917 | 1325 | 3 | 69.1 | 261.4 | -10 | 182.7169 | 74.81 | 70 | 746.5 | 31 | me¦ ms¦ ph¦ pr¦ pc¦ ss¦ sc |  | 14:15 | 14.765 | 153 | 10 | 153 | 13.2 | 13 | 1712 | 1410 | 2194 | 1762 | 3 | 84.9 | 295.1 | -10 | 183.2233 | 75.04 | 63.49 | 734 | 26 | me¦ ms¦ ph¦ pr¦ pc¦ ss¦ sc
0.53112 | 16.701 | 212 | 0 | 195 | 12.9 | 12.3 | 747 | 1153 | 922 | 1325 | 2.9 | 69.1 | 261.1 | -10 | 182.715 | 74.82 | 69.98 | 746.5 | 31 | me¦ ms¦ ph¦ pr¦ pc¦ ss¦ sc |  | 14:16 | 14.769 | 152 | 11 | 152 | 13.2 | 13 | 1712 | 1410 | 2194 | 1762 | 3 | 85 | 295.1 | -10 | 183.2227 | 75.06 | 63.5 | 734 | 25 | me¦ ms¦ ph¦ pr¦ pc¦ ss¦ sc
0.53113 | 16.706 | 212 | 0 | 195 | 12.9 | 12.3 | 749 | 1152 | 924 | 1324 | 3 | 69.2 | 260.6 | -10 | 182.7075 | 74.81 | 69.96 | 746.5 | 31 | me¦ ms¦ ph¦ pr¦ pc¦ ss¦ sc |  | 14:16 | 14.771 | 152 | 11 | 152 | 13.2 | 13 | 1712 | 1411 | 2194 | 1763 | 3 | 85 | 295.1 | -10 | 183.223 | 75.09 | 63.54 | 734 | 25 | me¦ ms¦ ph¦ pr¦ pc¦ ss¦ sc
0.53115 | 16.706 | 212 | 0 | 195 | 12.9 | 12.3 | 749 | 1152 | 924 | 1324 | 2.9 | 69.2 | 260.6 | -10 | 182.7181 | 74.84 | 70.01 | 746.2 | 31 | me¦ ms¦ ph¦ pr¦ pc¦ ss¦ sc |  | 14:16 | 14.77 | 152 | 10 | 152 | 13.2 | 13 | 1712 | 1412 | 2194 | 1765 | 3 | 85.1 | 295.1 | -10 | 183.2241 | 75.03 | 63.5 | 734 | 25 | me¦ ms¦ ph¦ pr¦ pc¦ ss¦ sc
0.53116 | 16.697 | 212 | 0 | 194 | 12.9 | 12.3 | 746 | 1152 | 920 | 1324 | 3 | 69.3 | 260.5 | -10 | 182.7117 | 74.87 | 70.01 | 746.3 | 31 | me¦ ms¦ ph¦ pr¦ pc¦ ss¦ sc |  | 14:16 | 14.771 | 152 | 9 | 152 | 13.2 | 13 | 1712 | 1412 | 2194 | 1765 | 3 | 85.1 | 295.1 | -10 | 183.2229 | 75.09 | 63.54 | 734 | 25 | me¦ ms¦ ph¦ pr¦ pc¦ ss¦ sc
0.53117 | 16.702 | 212 | 0 | 195 | 12.9 | 12.3 | 747 | 1152 | 922 | 1324 | 2.9 | 69.3 | 260.3 | -10 | 182.7109 | 74.94 | 70.02 | 746.5 | 31 | me¦ ms¦ ph¦ pr¦ pc¦ ss¦ sc |  | 14:16 | 14.772 | 152 | 9 | 152 | 13.2 | 13 | 1712 | 1413 | 2194 | 1766 | 3 | 85.2 | 295.1 | -10 | 183.2239 | 75.05 | 63.53 | 734 | 25 | me¦ ms¦ ph¦ pr¦ pc¦ ss¦ sc
0.53118 | 16.691 | 211 | 0 | 194 | 12.9 | 12.3 | 750 | 1151 | 925 | 1322 | 2.9 | 69.4 | 260.9 | -10 | 182.7193 | 74.89 | 70.02 | 746 | 30 | me¦ ms¦ ph¦ pr¦ pc¦ ss¦ sc |  | 14:16 | 14.771 | 152 | 9 | 152 | 13.2 | 13 | 1712 | 1414 | 2194 | 1767 | 3 | 85.2 | 295.1 | -10 | 183.2246 | 75.1 | 63.54 | 734 | 25 | me¦ ms¦ ph¦ pr¦ pc¦ ss¦ sc
0.53119 | 16.685 | 211 | 0 | 194 | 12.9 | 12.3 | 755 | 1151 | 932 | 1322 | 3 | 69.4 | 261.8 | -10 | 182.7139 | 74.91 | 70.02 | 746.5 | 30 | me¦ ms¦ ph¦ pr¦ pc¦ ss¦ sc |  | 14:16 | 14.769 | 152 | 8 | 152 | 13.2 | 13 | 1712 | 1414 | 2194 | 1767 | 3 | 85.3 | 295.1 | -10 | 183.2244 | 75.09 | 63.54 | 734 | 25 | me¦ ms¦ ph¦ pr¦ pc¦ ss¦ sc
0.5312 | 16.693 | 211 | 0 | 194 | 12.9 | 12.3 | 763 | 1151 | 941 | 1322 | 2.9 | 69.5 | 262 | -10 | 182.7091 | 74.93 | 70.01 | 746.6 | 30 | me¦ ms¦ ph¦ pr¦ pc¦ ss¦ sc |  | 14:16 | 14.766 | 152 | 7 | 152 | 13.2 | 13 | 1712 | 1415 | 2194 | 1768 | 3 | 85.3 | 295.1 | -10 | 183.2254 | 75.08 | 63.53 | 734 | 25 | me¦ ms¦ ph¦ pr¦ pc¦ ss¦ sc
0.53122 | 16.678 | 211 | 0 | 194 | 12.9 | 12.3 | 774 | 1150 | 955 | 1321 | 2.9 | 69.5 | 262.1 | -10 | 182.7217 | 74.95 | 70.05 | 746.8 | 30 | me¦ ms¦ ph¦ pr¦ pc¦ ss¦ sc |  | 14:16 | 14.762 | 152 | 5 | 152 | 13.2 | 13 | 1712 | 1416 | 2194 | 1770 | 3 | 85.4 | 295.1 | -10 | 183.225 | 75.07 | 63.55 | 734 | 25 | me¦ ms¦ ph¦ pr¦ pc¦ ss¦ sc
0.53123 | 16.681 | 210 | 0 | 193 | 12.9 | 12.3 | 789 | 1150 | 974 | 1321 | 2.9 | 69.6 | 261.6 | -10 | 182.7072 | 74.98 | 70.02 | 745.1 | 29 | me¦ ms¦ ph¦ pr¦ pc¦ ss¦ sc |  | 14:16 | 14.758 | 152 | 3 | 152 | 13.2 | 13 | 1712 | 1416 | 2194 | 1770 | 3 | 85.4 | 295.1 | -10 | 183.2251 | 75.14 | 63.54 | 734 | 25 | me¦ ms¦ ph¦ pr¦ pc¦ ss¦ sc
0.53124 | 16.675 | 210 | 0 | 193 | 12.9 | 12.3 | 808 | 1150 | 997 | 1321 | 2.9 | 69.6 | 261.1 | -10 | 182.718 | 74.98 | 70.05 | 746.4 | 29 | me¦ ms¦ ph¦ pr¦ pc¦ ss¦ sc |  | 14:16 | 14.756 | 151 | 2 | 151 | 13.2 | 13 | 1712 | 1417 | 2194 | 1771 | 3 | 85.5 | 295.1 | -10 | 183.2252 | 75.14 | 63.55 | 734 | 25 | me¦ ms¦ ph¦ pr¦ pc¦ ss¦ sc
0.53125 | 16.659 | 210 | 0 | 193 | 12.9 | 12.3 | 827 | 1150 | 1020 | 1321 | 2.9 | 69.7 | 261.2 | -10 | 182.7173 | 75.02 | 70 | 746.4 | 29 | me¦ ms¦ ph¦ pr¦ pc¦ ss¦ sc |  | 14:16 | 14.753 | 151 | 1 | 151 | 13.2 | 13 | 1712 | 1418 | 2194 | 1772 | 3 | 85.5 | 295.1 | -10 | 183.2253 | 75.09 | 63.53 | 734 | 24 | me¦ ms¦ ph¦ pr¦ pc¦ ss¦ sc
0.53126 | 16.658 | 210 | 0 | 193 | 12.9 | 12.3 | 843 | 1150 | 1040 | 1321 | 2.9 | 69.7 | 260.9 | -10 | 182.713 | 75.03 | 70.05 | 746.6 | 29 | me¦ ms¦ ph¦ pr¦ pc¦ ss¦ sc |  | 14:16 | 14.75 | 151 | 0 | 151 | 13.2 | 13 | 1712 | 1418 | 2194 | 1772 | 3 | 85.6 | 295.1 | -10 | 183.2262 | 75.1 | 63.5 | 734 | 24 | me¦ ms¦ ph¦ pr¦ pc¦ ss¦ sc
0.53127 | 16.659 | 210 | 0 | 193 | 13 | 12.3 | 852 | 1149 | 1065 | 1320 | 2.9 | 69.8 | 261 | -11 | 182.7113 | 75.05 | 70.05 | 746.9 | 28 | me¦ ms¦ ph¦ pr¦ pc¦ ss¦ sc |  | 14:16 | 14.749 | 151 | 0 | 151 | 13.2 | 13 | 1712 | 1419 | 2194 | 1773 | 3 | 85.6 | 295.1 | -10 | 183.2246 | 75.14 | 63.54 | 734 | 24 | me¦ ms¦ ph¦ pr¦ pc¦ ss¦ sc
0.53128 | 16.657 | 210 | 0 | 193 | 13 | 12.3 | 857 | 1149 | 1071 | 1320 | 3 | 69.8 | 260.9 | -11 | 182.7134 | 75.06 | 70.03 | 747 | 28 | me¦ ms¦ ph¦ pr¦ pc¦ ss¦ sc |  | 14:16 | 14.749 | 151 | 0 | 151 | 13.2 | 13 | 1712 | 1420 | 2194 | 1775 | 3 | 85.7 | 295.1 | -10 | 183.2251 | 75.1 | 63.52 | 734 | 24 | me¦ ms¦ ph¦ pr¦ pc¦ ss¦ sc
0.5313 | 16.649 | 209 | 0 | 192 | 13 | 12.3 | 859 | 1149 | 1073 | 1320 | 2.9 | 69.9 | 260.9 | -11 | 182.7175 | 75.03 | 70.04 | 747 | 28 | me¦ ms¦ ph¦ pr¦ pc¦ ss¦ sc |  | 14:16 | 14.745 | 151 | 0 | 151 | 13.2 | 13 | 1712 | 1420 | 2194 | 1775 | 3 | 85.7 | 295.1 | -10 | 183.2254 | 75.11 | 63.51 | 734 | 25 | me¦ ms¦ ph¦ pr¦ pc¦ ss¦ sc
0.53131 | 16.638 | 209 | 0 | 192 | 13.1 | 12.3 | 862 | 1149 | 1091 | 1320 | 2.9 | 69.9 | 260.6 | -11 | 182.718 | 75.08 | 70.06 | 747.2 | 28 | me¦ ms¦ ph¦ pr¦ pc¦ ss¦ sc |  | 14:16 | 14.745 | 151 | 0 | 151 | 13.2 | 13 | 1712 | 1421 | 2194 | 1776 | 3 | 85.8 | 295.1 | -10 | 183.2253 | 75.06 | 63.51 | 734 | 25 | me¦ ms¦ ph¦ pr¦ pc¦ ss¦ sc
0.53132 | 16.625 | 209 | 0 | 192 | 13.1 | 12.3 | 866 | 1149 | 1096 | 1320 | 3 | 70 | 260.9 | -11 | 182.7192 | 75.06 | 70.05 | 747 | 28 | me¦ ms¦ ph¦ pr¦ pc¦ ss¦ sc |  | 14:16 | 14.745 | 151 | 0 | 151 | 13.2 | 13 | 1712 | 1422 | 2194 | 1777 | 3 | 85.9 | 295.1 | -10 | 183.2251 | 75.09 | 63.51 | 734 | 25 | me¦ ms¦ ph¦ pr¦ pc¦ ss¦ sc
0.53133 | 16.619 | 208 | 0 | 192 | 13.1 | 12.3 | 873 | 1148 | 1105 | 1319 | 2.9 | 70 | 261.2 | -11 | 182.7162 | 75.09 | 70.08 | 746.9 | 28 | me¦ ms¦ ph¦ pr¦ pc¦ ss¦ sc |  | 14:16 | 14.744 | 151 | 0 | 151 | 13.2 | 13 | 1712 | 1422 | 2194 | 1777 | 3 | 85.9 | 295.1 | -10 | 183.225 | 75.1 | 63.51 | 734 | 25 | me¦ ms¦ ph¦ pr¦ pc¦ ss¦ sc
0.53134 | 16.614 | 208 | 0 | 191 | 13.1 | 12.3 | 882 | 1148 | 1116 | 1319 | 2.9 | 70.1 | 261.2 | -11 | 182.7185 | 75.06 | 70.04 | 746.7 | 28 | me¦ ms¦ ph¦ pr¦ pc¦ ss¦ sc |  | 14:16 | 14.744 | 150 | 0 | 150 | 13.2 | 13 | 1712 | 1423 | 2194 | 1778 | 3 | 86 | 295.1 | -10 | 183.2258 | 75.1 | 63.5 | 734 | 25 | me¦ ms¦ ph¦ pr¦ pc¦ ss¦ sc
0.53135 | 16.609 | 208 | 0 | 191 | 13.1 | 12.3 | 892 | 1148 | 1129 | 1319 | 2.9 | 70.1 | 261 | -11 | 182.7146 | 75.04 | 70.04 | 746.7 | 28 | me¦ ms¦ ph¦ pr¦ pc¦ ss¦ sc |  | 14:16 | 14.745 | 150 | 0 | 150 | 13.2 | 13 | 1712 | 1423 | 2194 | 1778 | 3 | 86 | 295.1 | -10 | 183.2251 | 75.05 | 63.52 | 734 | 25 | me¦ ms¦ ph¦ pr¦ pc¦ ss¦ sc
0.53137 | 16.606 | 208 | 0 | 191 | 13.1 | 12.3 | 900 | 1148 | 1139 | 1319 | 2.9 | 70.2 | 260.8 | -11 | 182.7128 | 75.08 | 70.03 | 747.5 | 28 | me¦ ms¦ ph¦ pr¦ pc¦ ss¦ sc |  | 14:16 | 14.743 | 150 | 0 | 150 | 13.2 | 13 | 1712 | 1424 | 2194 | 1780 | 3 | 86.1 | 295.1 | -10 | 183.2251 | 75.11 | 63.54 | 734 | 25 | me¦ ms¦ ph¦ pr¦ pc¦ ss¦ sc
0.53138 | 16.606 | 208 | 0 | 191 | 13.1 | 12.3 | 906 | 1148 | 1146 | 1319 | 2.9 | 70.2 | 261.1 | -11 | 182.7157 | 75.05 | 70.04 | 746.7 | 28 | me¦ ms¦ ph¦ pr¦ pc¦ ss¦ sc
0.53139 | 16.599 | 207 | 0 | 191 | 13.1 | 12.3 | 907 | 1147 | 1148 | 1318 | 2.9 | 70.3 | 261.3 | -11 | 182.7177 | 75.11 | 70.08 | 747 | 28 | me¦ ms¦ ph¦ pr¦ pc¦ ss¦ sc
0.5314 | 16.588 | 207 | 0 | 190 | 13.1 | 12.3 | 908 | 1147 | 1149 | 1318 | 2.9 | 70.3 | 260.4 | -10 | 182.718 | 75.06 | 70.02 | 746.7 | 28 | me¦ ms¦ ph¦ pr¦ pc¦ ss¦ sc |  | Spalte3: 13
0.53141 | 16.579 | 207 | 0 | 190 | 13.2 | 12.3 | 906 | 1147 | 1161 | 1318 | 3 | 70.4 | 259.7 | -10 | 182.7192 | 75.08 | 70.02 | 746.8 | 28 | me¦ ms¦ ph¦ pr¦ pc¦ ss¦ sc |  | Spalte3: 1424
0.53142 | 16.571 | 207 | 0 | 190 | 13.2 | 12.3 | 900 | 1147 | 1153 | 1318 | 2.9 | 70.4 | 260 | -10 | 182.7176 | 75.1 | 70.03 | 746.8 | 28 | me¦ ms¦ ph¦ pr¦ pc¦ ss¦ sc |  | Spalte3: 1780
0.53144 | 16.566 | 206 | 0 | 190 | 13.2 | 12.3 | 898 | 1147 | 1151 | 1318 | 2.9 | 70.5 | 260.5 | -10 | 182.7165 | 75.11 | 70.04 | 747.2 | 28 | me¦ ms¦ ph¦ pr¦ pc¦ ss¦ sc |  | Spalte3: 356
0.53145 | 16.566 | 206 | 0 | 190 | 13.2 | 12.3 | 898 | 1147 | 1151 | 1318 | 2.9 | 70.5 | 260.7 | -10 | 182.7149 | 75.11 | 70.07 | 746.6 | 27 | me¦ ms¦ ph¦ pr¦ pc¦ ss¦ sc | bar: Spalte3
0.53146 | 16.562 | 206 | 0 | 190 | 13.3 | 12.3 | 906 | 1146 | 1176 | 1317 | 3 | 70.5 | 260.9 | -10 | 182.7176 | 75.08 | 70.01 | 747.1 | 27 | me¦ ms¦ ph¦ pr¦ pc¦ ss¦ sc |  | Spalte3: 15
0.53147 | 16.555 | 206 | 0 | 189 | 13.3 | 12.3 | 917 | 1146 | 1190 | 1317 | 2.9 | 70.6 | 260.9 | -10 | 182.7199 | 75.13 | 70.08 | 747.4 | 27 | me¦ ms¦ ph¦ pr¦ pc¦ ss¦ sc |  | Spalte3: 150
0.53148 | 16.544 | 206 | 0 | 189 | 13.3 | 12.3 | 928 | 1146 | 1205 | 1317 | 2.9 | 70.6 | 261.2 | -10 | 182.7189 | 75.14 | 70.04 | 747.7 | 27 | me¦ ms¦ ph¦ pr¦ pc¦ ss¦ sc |  | Spalte3: 150
0.53149 | 16.539 | 205 | 0 | 189 | 13.3 | 12.3 | 938 | 1146 | 1218 | 1317 | 2.9 | 70.7 | 261.3 | -10 | 182.7182 | 75.12 | 70.08 | 747.5 | 27 | me¦ ms¦ ph¦ pr¦ pc¦ ss¦ sc |  | Spalte3: 60
0.5315 | 16.531 | 205 | 0 | 189 | 13.3 | 12.3 | 946 | 1146 | 1228 | 1317 | 2.9 | 70.7 | 261.2 | -10 | 182.7208 | 75.08 | 70.04 | 747.5 | 27 | me¦ ms¦ ph¦ pr¦ pc¦ ss¦ sc |  | Spalte3: 0
0.53152 | 16.531 | 205 | 0 | 188 | 13.2 | 12.3 | 951 | 1146 | 1219 | 1317 | 2.9 | 70.8 | 261.4 | -11 | 182.7169 | 75.13 | 70.03 | 747.4 | 28 | me¦ ms¦ ph¦ pr¦ pc¦ ss¦ sc |  | Spalte3: 86
0.53153 | 16.523 | 205 | 0 | 188 | 13.3 | 12.3 | 953 | 1146 | 1237 | 1317 | 2.9 | 70.8 | 261.6 | -11 | 182.7199 | 75.11 | 70.03 | 747.3 | 27 | me¦ ms¦ ph¦ pr¦ pc¦ ss¦ sc
0.53154 | 16.522 | 205 | 0 | 188 | 13.3 | 12.3 | 956 | 1145 | 1241 | 1316 | 2.9 | 70.9 | 261.6 | -10 | 182.7167 | 75.14 | 70.05 | 747.2 | 27 | me¦ ms¦ ph¦ pr¦ pc¦ ss¦ sc
0.53155 | 16.521 | 205 | 0 | 188 | 13.2 | 12.3 | 957 | 1145 | 1226 | 1316 | 2.9 | 70.9 | 261.7 | -11 | 182.7181 | 75.1 | 70.03 | 747.5 | 27 | me¦ ms¦ ph¦ pr¦ pc¦ ss¦ sc |  | Spalte3: 7032025
0.53156 | 16.518 | 204 | 0 | 188 | 13.2 | 12.3 | 956 | 1145 | 1225 | 1316 | 3 | 71 | 261.4 | -10 | 182.7174 | 75.13 | 70.03 | 747.4 | 27 | me¦ ms¦ ph¦ pr¦ pc¦ ss¦ sc |  | Spalte3: 40
0.53157 | 16.514 | 204 | 0 | 188 | 13.2 | 12.3 | 952 | 1145 | 1220 | 1316 | 2.9 | 71 | 261.2 | -11 | 182.7181 | 75.13 | 69.99 | 747.4 | 27 | me¦ ms¦ ph¦ pr¦ pc¦ ss¦ sc |  | Spalte3: 20
0.53159 | 16.511 | 204 | 0 | 187 | 13.2 | 12.3 | 950 | 1145 | 1217 | 1316 | 2.9 | 71.1 | 261.7 | -10 | 182.7196 | 75.14 | 70.03 | 747 | 27 | me¦ ms¦ ph¦ pr¦ pc¦ ss¦ sc
0.5316 | 16.506 | 204 | 0 | 187 | 13.2 | 12.3 | 947 | 1145 | 1214 | 1316 | 3 | 71.1 | 262 | -11 | 182.7206 | 75.17 | 70.05 | 747.3 | 27 | me¦ ms¦ ph¦ pr¦ pc¦ ss¦ sc
0.53161 | 16.497 | 203 | 0 | 187 | 13.2 | 12.3 | 948 | 1145 | 1215 | 1316 | 2.9 | 71.2 | 261.7 | -10 | 182.7195 | 75.17 | 70.02 | 747.6 | 27 | me¦ ms¦ ph¦ pr¦ pc¦ ss¦ sc
0.53162 | 16.493 | 203 | 0 | 187 | 13.3 | 12.3 | 950 | 1145 | 1233 | 1316 | 2.9 | 71.2 | 261.7 | -10 | 182.7201 | 75.18 | 70.07 | 747.2 | 27 | me¦ ms¦ ph¦ pr¦ pc¦ ss¦ sc
0.53164 | 16.481 | 203 | 0 | 187 | 13.3 | 12.3 | 951 | 1144 | 1235 | 1314 | 2.9 | 71.3 | 261.4 | -11 | 182.7238 | 75.14 | 70.03 | 747 | 27 | me¦ ms¦ ph¦ pr¦ pc¦ ss¦ sc
0.53166 | 16.481 | 203 | 0 | 187 | 13.3 | 12.3 | 951 | 1144 | 1235 | 1314 | 2.9 | 71.3 | 261.4 | -11 | 182.7238 | 75.14 | 70.03 | 747 | 27 | me¦ ms¦ ph¦ pr¦ pc¦ ss¦ sc
0.53167 | 16.467 | 202 | 0 | 186 | 13.3 | 12.3 | 948 | 1144 | 1231 | 1314 | 2.9 | 71.4 | 261 | -11 | 182.721 | 75.14 | 70.03 | 747.2 | 28 | me¦ ms¦ ph¦ pr¦ pc¦ ss¦ sc
0.53168 | 16.461 | 202 | 0 | 186 | 13.3 | 12.3 | 945 | 1144 | 1227 | 1314 | 3 | 71.5 | 260.9 | -11 | 182.7222 | 75.17 | 70.06 | 747.2 | 28 | me¦ ms¦ ph¦ pr¦ pc¦ ss¦ sc
0.53169 | 16.453 | 202 | 0 | 186 | 13.3 | 12.3 | 940 | 1144 | 1220 | 1314 | 2.9 | 71.5 | 261.2 | -11 | 182.7237 | 75.17 | 70.04 | 747.1 | 27 | me¦ ms¦ ph¦ pr¦ pc¦ ss¦ sc
0.5317 | 16.446 | 202 | 0 | 185 | 13.3 | 12.3 | 934 | 1144 | 1212 | 1314 | 2.9 | 71.6 | 261.8 | -11 | 182.7205 | 75.19 | 70.06 | 746.9 | 27 | me¦ ms¦ ph¦ pr¦ pc¦ ss¦ sc
0.53171 | 16.442 | 202 | 0 | 185 | 13.3 | 12.3 | 925 | 1144 | 1201 | 1314 | 2.9 | 71.6 | 262.3 | -10 | 182.722 | 75.12 | 70.02 | 747.6 | 26 | me¦ ms¦ ph¦ pr¦ pc¦ ss¦ sc
0.53172 | 16.437 | 201 | 0 | 185 | 13.3 | 12.3 | 914 | 1143 | 1187 | 1313 | 3 | 71.7 | 262.4 | -10 | 182.7207 | 75.22 | 70.07 | 747.3 | 27 | me¦ ms¦ ph¦ pr¦ pc¦ ss¦ sc
0.53174 | 16.435 | 201 | 0 | 185 | 13.3 | 12.3 | 902 | 1143 | 1171 | 1313 | 2.9 | 71.7 | 262.3 | -10 | 182.7221 | 75.13 | 70 | 746.8 | 26 | me¦ ms¦ ph¦ pr¦ pc¦ ss¦ sc
0.53175 | 16.427 | 201 | 0 | 185 | 13.3 | 12.3 | 887 | 1143 | 1151 | 1313 | 2.9 | 71.8 | 261.9 | -10 | 182.7241 | 75.16 | 70 | 747.4 | 26 | me¦ ms¦ ph¦ pr¦ pc¦ ss¦ sc
0.53176 | 16.421 | 201 | 0 | 185 | 13.3 | 12.3 | 872 | 1143 | 1132 | 1313 | 2.9 | 71.8 | 262 | -10 | 182.722 | 75.17 | 70.03 | 747.6 | 26 | me¦ ms¦ ph¦ pr¦ pc¦ ss¦ sc
0.53177 | 16.423 | 201 | 0 | 184 | 13.4 | 12.3 | 858 | 1143 | 1128 | 1313 | 2.9 | 71.9 | 262.1 | -11 | 182.7193 | 75.2 | 70.03 | 747.2 | 26 | me¦ ms¦ ph¦ pr¦ pc¦ ss¦ sc
0.53178 | 16.421 | 200 | 0 | 184 | 13.4 | 12.3 | 843 | 1142 | 1109 | 1312 | 3 | 71.9 | 261.9 | -11 | 182.7203 | 75.22 | 70.07 | 747.7 | 26 | me¦ ms¦ ph¦ pr¦ pc¦ ss¦ sc
0.53179 | 16.415 | 200 | 0 | 184 | 13.4 | 12.3 | 829 | 1142 | 1090 | 1312 | 2.9 | 72 | 261.4 | -11 | 182.7232 | 75.19 | 70.05 | 747.4 | 26 | me¦ ms¦ ph¦ pr¦ pc¦ ss¦ sc
0.53181 | 16.406 | 200 | 0 | 184 | 13.3 | 12.3 | 818 | 1142 | 1062 | 1312 | 3 | 72 | 261.1 | -11 | 182.726 | 75.22 | 70.02 | 747.2 | 26 | me¦ ms¦ ph¦ pr¦ pc¦ ss¦ sc
0.53182 | 16.396 | 200 | 0 | 184 | 13.3 | 12.3 | 805 | 1142 | 1045 | 1312 | 2.9 | 72.1 | 260.3 | -11 | 182.7253 | 75.15 | 70.03 | 746.8 | 26 | me¦ ms¦ ph¦ pr¦ pc¦ ss¦ sc
0.53183 | 16.394 | 200 | 0 | 183 | 13.3 | 12.3 | 793 | 1142 | 1029 | 1312 | 2.9 | 72.1 | 260.1 | -11 | 182.7212 | 75.17 | 70.05 | 747.4 | 26 | me¦ ms¦ ph¦ pr¦ pc¦ ss¦ sc
0.53184 | 16.388 | 199 | 0 | 183 | 13.3 | 12.3 | 781 | 1141 | 1014 | 1311 | 3 | 72.2 | 260 | -11 | 182.7231 | 75.15 | 70.07 | 748.1 | 27 | me¦ ms¦ ph¦ pr¦ pc¦ ss¦ sc
0.53185 | 16.381 | 199 | 0 | 183 | 13.3 | 12.3 | 772 | 1141 | 1002 | 1311 | 2.9 | 72.2 | 260.2 | -11 | 182.7242 | 75.15 | 70.07 | 747.7 | 27 | me¦ ms¦ ph¦ pr¦ pc¦ ss¦ sc
0.53186 | 16.377 | 199 | 0 | 183 | 13.3 | 12.3 | 769 | 1141 | 998 | 1311 | 2.9 | 72.3 | 260.6 | -11 | 182.7241 | 75.2 | 70.05 | 748.1 | 26 | me¦ ms¦ ph¦ pr¦ pc¦ ss¦ sc
0.53187 | 16.369 | 199 | 0 | 183 | 13.3 | 12.3 | 765 | 1141 | 993 | 1311 | 2.9 | 72.3 | 261.4 | -11 | 182.7266 | 75.2 | 70.03 | 748 | 26 | me¦ ms¦ ph¦ pr¦ pc¦ ss¦ sc
0.53189 | 16.37 | 199 | 0 | 183 | 13.3 | 12.3 | 764 | 1140 | 992 | 1310 | 2.9 | 72.3 | 261.5 | -11 | 182.7225 | 75.16 | 70.04 | 748.1 | 26 | me¦ ms¦ ph¦ pr¦ pc¦ ss¦ sc
0.5319 | 16.366 | 198 | 0 | 182 | 13.3 | 12.3 | 764 | 1140 | 992 | 1310 | 2.9 | 72.4 | 261 | -11 | 182.7264 | 75.15 | 70.02 | 747.8 | 26 | me¦ ms¦ ph¦ pr¦ pc¦ ss¦ sc
0.53191 | 16.363 | 198 | 0 | 182 | 13.3 | 12.3 | 765 | 1140 | 993 | 1310 | 3 | 72.4 | 261 | -11 | 182.7224 | 75.12 | 70.01 | 748.3 | 27 | me¦ ms¦ ph¦ pr¦ pc¦ ss¦ sc
0.53192 | 16.353 | 198 | 0 | 182 | 13.3 | 12.3 | 766 | 1140 | 994 | 1310 | 2.9 | 72.5 | 260.9 | -11 | 182.7259 | 75.1 | 70.03 | 749 | 26 | me¦ ms¦ ph¦ pr¦ pc¦ ss¦ sc
0.53193 | 16.352 | 198 | 0 | 182 | 13.3 | 12.3 | 768 | 1139 | 997 | 1309 | 2.9 | 72.5 | 260.3 | -11 | 182.7243 | 75.12 | 70.01 | 748.4 | 27 | me¦ ms¦ ph¦ pr¦ pc¦ ss¦ sc
0.53194 | 16.344 | 198 | 0 | 182 | 13.4 | 12.3 | 765 | 1139 | 1006 | 1309 | 2.9 | 72.6 | 260.3 | -11 | 182.7268 | 75.17 | 70.04 | 748.8 | 27 | me¦ ms¦ ph¦ pr¦ pc¦ ss¦ sc
0.53196 | 16.34 | 198 | 0 | 182 | 13.4 | 12.3 | 762 | 1139 | 1002 | 1309 | 2.9 | 72.6 | 260.6 | -11 | 182.7265 | 75.1 | 70.01 | 748.4 | 27 | me¦ ms¦ ph¦ pr¦ pc¦ ss¦ sc
0.53197 | 16.337 | 197 | 0 | 181 | 13.5 | 12.3 | 758 | 1139 | 1010 | 1309 | 3 | 72.7 | 260.2 | -11 | 182.7256 | 75.13 | 70 | 748.9 | 27 | me¦ ms¦ ph¦ pr¦ pc¦ ss¦ sc
0.53198 | 16.335 | 197 | 0 | 181 | 13.5 | 12.3 | 752 | 1138 | 1002 | 1308 | 3 | 72.7 | 259.9 | -11 | 182.7246 | 75.16 | 70.01 | 748.6 | 26 | me¦ ms¦ ph¦ pr¦ pc¦ ss¦ sc
0.53199 | 16.333 | 197 | 0 | 181 | 13.5 | 12.3 | 746 | 1138 | 994 | 1308 | 2.9 | 72.8 | 260 | -11 | 182.7229 | 75.21 | 70.05 | 748.1 | 26 | me¦ ms¦ ph¦ pr¦ pc¦ ss¦ sc
0.532 | 16.333 | 197 | 0 | 181 | 13.4 | 12.3 | 739 | 1138 | 972 | 1308 | 3 | 72.8 | 260.6 | -11 | 182.7254 | 75.17 | 70.02 | 748 | 26 | me¦ ms¦ ph¦ pr¦ pc¦ ss¦ sc
0.53201 | 16.33 | 197 | 0 | 181 | 13.4 | 12.3 | 733 | 1138 | 964 | 1308 | 2.9 | 72.9 | 261.2 | -11 | 182.7252 | 75.19 | 70.02 | 748.1 | 26 | me¦ ms¦ ph¦ pr¦ pc¦ ss¦ sc
0.53203 | 16.328 | 197 | 0 | 181 | 13.4 | 12.3 | 726 | 1137 | 955 | 1306 | 3 | 72.9 | 261.3 | -12 | 182.7265 | 75.2 | 70.03 | 748.4 | 25 | me¦ ms¦ ph¦ pr¦ pc¦ ss¦ sc
0.53204 | 16.324 | 196 | 0 | 180 | 13.4 | 12.3 | 718 | 1137 | 944 | 1306 | 2.9 | 73 | 261.2 | -12 | 182.7246 | 75.22 | 70.03 | 746.7 | 25 | me¦ ms¦ ph¦ pr¦ pc¦ ss¦ sc
0.53205 | 16.32 | 196 | 0 | 180 | 13.4 | 12.3 | 711 | 1137 | 935 | 1306 | 2.9 | 73 | 260.8 | -12 | 182.7283 | 75.16 | 70 | 748.2 | 25 | me¦ ms¦ ph¦ pr¦ pc¦ ss¦ sc
0.53206 | 16.315 | 196 | 0 | 180 | 13.4 | 12.3 | 705 | 1136 | 927 | 1305 | 3 | 73.1 | 260.2 | -12 | 182.7278 | 75.21 | 70.03 | 748.7 | 25 | me¦ ms¦ ph¦ pr¦ pc¦ ss¦ sc
0.53207 | 16.313 | 196 | 0 | 180 | 13.4 | 12.3 | 698 | 1136 | 918 | 1305 | 2.9 | 73.1 | 260.4 | -12 | 182.7231 | 75.14 | 70.02 | 749 | 26 | me¦ ms¦ ph¦ pr¦ pc¦ ss¦ sc
0.53208 | 16.305 | 196 | 0 | 180 | 13.4 | 12.3 | 693 | 1136 | 911 | 1305 | 2.9 | 73.2 | 260.5 | -11 | 182.7261 | 75.14 | 70.02 | 748.8 | 26 | me¦ ms¦ ph¦ pr¦ pc¦ ss¦ sc
0.53209 | 16.299 | 195 | 0 | 180 | 13.3 | 12.3 | 686 | 1136 | 890 | 1305 | 3 | 73.2 | 260.6 | -12 | 182.7299 | 75.14 | 70.02 | 748.7 | 26 | me¦ ms¦ ph¦ pr¦ pc¦ ss¦ sc
0.53211 | 16.3 | 195 | 0 | 182 | 13.3 | 12.4 | 676 | 1135 | 877 | 1319 | 3 | 73.3 | 260.8 | -12 | 182.7251 | 75.16 | 69.99 | 748.7 | 26 | me¦ ms¦ ph¦ pr¦ pc¦ ss¦ sc
0.53212 | 16.299 | 195 | 0 | 182 | 13.2 | 12.4 | 663 | 1135 | 849 | 1319 | 2.9 | 73.3 | 261.2 | -12 | 182.7272 | 75.14 | 69.99 | 748.3 | 26 | me¦ ms¦ ph¦ pr¦ pc¦ ss¦ sc
0.53213 | 16.296 | 195 | 0 | 181 | 13.2 | 12.4 | 654 | 1135 | 838 | 1319 | 2.9 | 73.4 | 261.7 | -12 | 182.7256 | 75.15 | 69.99 | 748.4 | 26 | me¦ ms¦ ph¦ pr¦ pc¦ ss¦ sc
0.53214 | 16.287 | 195 | 0 | 181 | 13.2 | 12.4 | 644 | 1134 | 825 | 1318 | 3 | 73.4 | 262.3 | -11 | 182.7312 | 75.12 | 69.98 | 748.6 | 26 | me¦ ms¦ ph¦ pr¦ pc¦ ss¦ sc
0.53215 | 16.283 | 194 | 0 | 181 | 13.2 | 12.4 | 632 | 1134 | 810 | 1318 | 2.9 | 73.5 | 262.8 | -11 | 182.7313 | 75.16 | 70.02 | 747.8 | 26 | me¦ ms¦ ph¦ pr¦ pc¦ ss¦ sc
0.53216 | 16.28 | 194 | 0 | 181 | 13.2 | 12.4 | 621 | 1134 | 796 | 1318 | 2.9 | 73.5 | 262.9 | -11 | 182.7282 | 75.16 | 70.02 | 749.1 | 26 | me¦ ms¦ ph¦ pr¦ pc¦ ss¦ sc
0.53218 | 16.277 | 194 | 0 | 181 | 13.2 | 12.4 | 613 | 1133 | 785 | 1317 | 3 | 73.6 | 262.4 | -11 | 182.7269 | 75.14 | 69.99 | 749.2 | 25 | me¦ ms¦ ph¦ pr¦ pc¦ ss¦ sc
0.53219 | 16.276 | 194 | 0 | 181 | 13.2 | 12.4 | 605 | 1133 | 775 | 1317 | 2.9 | 73.6 | 262.6 | -11 | 182.7251 | 75.17 | 70.01 | 748.9 | 26 | me¦ ms¦ ph¦ pr¦ pc¦ ss¦ sc
0.5322 | 16.27 | 194 | 0 | 180 | 13.2 | 12.4 | 601 | 1133 | 770 | 1317 | 2.9 | 73.7 | 262.4 | -11 | 182.728 | 75.16 | 69.99 | 748.7 | 25 | me¦ ms¦ ph¦ pr¦ pc¦ ss¦ sc
0.53221 | 16.268 | 194 | 0 | 180 | 13.3 | 12.4 | 596 | 1132 | 774 | 1316 | 2.9 | 73.7 | 262.9 | -11 | 182.7314 | 75.18 | 70.01 | 748.6 | 25 | me¦ ms¦ ph¦ pr¦ pc¦ ss¦ sc
0.53222 | 16.267 | 193 | 0 | 180 | 13.3 | 12.4 | 595 | 1132 | 772 | 1316 | 2.9 | 73.8 | 262.6 | -12 | 182.7295 | 75.16 | 69.99 | 748.4 | 25 | me¦ ms¦ ph¦ pr¦ pc¦ ss¦ sc
0.53223 | 16.264 | 193 | 0 | 180 | 13.3 | 12.4 | 593 | 1131 | 770 | 1315 | 2.9 | 73.8 | 262.7 | -12 | 182.7264 | 75.19 | 70.02 | 748.5 | 25 | me¦ ms¦ ph¦ pr¦ pc¦ ss¦ sc
0.53225 | 16.263 | 193 | 0 | 180 | 13.3 | 12.4 | 589 | 1131 | 764 | 1315 | 3 | 73.9 | 262.6 | -12 | 182.731 | 75.17 | 69.99 | 748.4 | 25 | me¦ ms¦ ph¦ pr¦ pc¦ ss¦ sc
0.53226 | 16.262 | 193 | 0 | 180 | 13.3 | 12.4 | 586 | 1131 | 761 | 1315 | 2.9 | 73.9 | 262.7 | -11 | 182.7265 | 75.15 | 69.96 | 748.3 | 25 | me¦ ms¦ ph¦ pr¦ pc¦ ss¦ sc
0.53227 | 16.263 | 193 | 0 | 179 | 13.4 | 12.4 | 582 | 1130 | 765 | 1313 | 2.9 | 74 | 263.2 | -11 | 182.7248 | 75.19 | 70.01 | 748.4 | 25 | me¦ ms¦ ph¦ pr¦ pc¦ ss¦ sc
0.53228 | 16.261 | 193 | 0 | 179 | 13.3 | 12.4 | 580 | 1130 | 753 | 1313 | 2.9 | 74 | 263.2 | -11 | 182.7258 | 75.16 | 70 | 748.8 | 24 | me¦ ms¦ ph¦ pr¦ pc¦ ss¦ sc
0.53229 | 16.261 | 193 | 0 | 179 | 13.3 | 12.4 | 580 | 1130 | 753 | 1313 | 2.9 | 74.1 | 262.8 | -11 | 182.7286 | 75.13 | 69.95 | 748.6 | 25 | me¦ ms¦ ph¦ pr¦ pc¦ ss¦ sc
0.5323 | 16.262 | 193 | 0 | 179 | 13.2 | 12.4 | 582 | 1129 | 746 | 1312 | 3 | 74.1 | 263.1 | -11 | 182.7313 | 75.14 | 69.95 | 748.9 | 25 | me¦ ms¦ ph¦ pr¦ pc¦ ss¦ sc
0.53231 | 16.262 | 192 | 0 | 179 | 13.2 | 12.4 | 582 | 1129 | 746 | 1312 | 2.9 | 74.2 | 262.6 | -11 | 182.7274 | 75.1 | 69.94 | 748.9 | 25 | me¦ ms¦ ph¦ pr¦ pc¦ ss¦ sc
0.53233 | 16.263 | 192 | 0 | 179 | 13.1 | 12.4 | 582 | 1129 | 736 | 1312 | 2.9 | 74.2 | 262.6 | -11 | 182.7268 | 75.19 | 69.96 | 748.7 | 25 | me¦ ms¦ ph¦ pr¦ pc¦ ss¦ sc
0.53234 | 16.263 | 192 | 0 | 179 | 13.1 | 12.4 | 580 | 1128 | 734 | 1311 | 2.9 | 74.2 | 263 | -11 | 182.7282 | 75.07 | 69.97 | 749 | 25 | me¦ ms¦ ph¦ pr¦ pc¦ ss¦ sc
0.53235 | 16.261 | 192 | 0 | 179 | 13 | 12.4 | 577 | 1128 | 721 | 1311 | 3 | 74.3 | 262.7 | -11 | 182.7267 | 75.12 | 69.98 | 749 | 26 | me¦ ms¦ ph¦ pr¦ pc¦ ss¦ sc
0.53236 | 16.26 | 192 | 0 | 179 | 13 | 12.4 | 574 | 1127 | 717 | 1310 | 2.9 | 74.3 | 262 | -11 | 182.7323 | 75.15 | 69.96 | 748.7 | 26 | me¦ ms¦ ph¦ pr¦ pc¦ ss¦ sc
0.53237 | 16.258 | 192 | 0 | 178 | 13 | 12.4 | 570 | 1127 | 712 | 1310 | 2.9 | 74.4 | 261.7 | -11 | 182.7326 | 75.19 | 69.98 | 748.6 | 25 | me¦ ms¦ ph¦ pr¦ pc¦ ss¦ sc
0.53238 | 16.259 | 192 | 0 | 178 | 13 | 12.4 | 562 | 1127 | 702 | 1310 | 2.9 | 74.4 | 262.3 | -11 | 182.7277 | 75.18 | 69.96 | 748.4 | 25 | me¦ ms¦ ph¦ pr¦ pc¦ ss¦ sc
0.5324 | 16.259 | 192 | 0 | 178 | 13 | 12.4 | 555 | 1126 | 693 | 1309 | 3 | 74.5 | 262.9 | -11 | 182.7319 | 75.16 | 69.92 | 748.4 | 25 | me¦ ms¦ ph¦ pr¦ pc¦ ss¦ sc
0.53241 | 16.261 | 192 | 0 | 178 | 13 | 12.4 | 545 | 1126 | 681 | 1309 | 2.9 | 74.5 | 263.4 | -11 | 182.7278 | 75.16 | 69.96 | 747.8 | 25 | me¦ ms¦ ph¦ pr¦ pc¦ ss¦ sc
0.53242 | 16.259 | 191 | 0 | 178 | 13 | 12.4 | 536 | 1126 | 670 | 1309 | 3 | 74.6 | 263.6 | -11 | 182.7333 | 75.17 | 69.95 | 748 | 25 | me¦ ms¦ ph¦ pr¦ pc¦ ss¦ sc
0.53243 | 16.258 | 191 | 0 | 178 | 13 | 12.4 | 524 | 1125 | 655 | 1308 | 2.9 | 74.6 | 263.2 | -11 | 182.7288 | 75.16 | 69.93 | 747.7 | 24 | me¦ ms¦ ph¦ pr¦ pc¦ ss¦ sc
0.53244 | 16.254 | 191 | 0 | 178 | 13 | 12.4 | 513 | 1125 | 641 | 1308 | 2.9 | 74.7 | 263.2 | -11 | 182.7319 | 75.14 | 69.92 | 748 | 25 | me¦ ms¦ ph¦ pr¦ pc¦ ss¦ sc
0.53245 | 16.254 | 191 | 0 | 178 | 13 | 12.4 | 508 | 1124 | 635 | 1306 | 2.9 | 74.7 | 263.2 | -11 | 182.7336 | 75.15 | 69.93 | 748.2 | 25 | me¦ ms¦ ph¦ pr¦ pc¦ ss¦ sc
0.53247 | 16.255 | 191 | 0 | 177 | 13 | 12.4 | 510 | 1124 | 637 | 1306 | 3 | 74.8 | 263.3 | -11 | 182.7292 | 75.12 | 69.92 | 748 | 25 | me¦ ms¦ ph¦ pr¦ pc¦ ss¦ sc
0.53248 | 16.252 | 191 | 0 | 177 | 13 | 12.4 | 514 | 1124 | 642 | 1306 | 2.9 | 74.8 | 263.2 | -11 | 182.7293 | 75.09 | 69.91 | 747.9 | 25 | me¦ ms¦ ph¦ pr¦ pc¦ ss¦ sc
0.53249 | 16.25 | 190 | 0 | 177 | 13 | 12.4 | 525 | 1123 | 656 | 1305 | 2.9 | 74.9 | 263 | -11 | 182.7342 | 75.13 | 69.94 | 748.2 | 25 | me¦ ms¦ ph¦ pr¦ pc¦ ss¦ sc
0.5325 | 16.254 | 190 | 0 | 177 | 13 | 12.4 | 535 | 1123 | 668 | 1305 | 2.9 | 74.9 | 262.3 | -11 | 182.7299 | 75.13 | 69.93 | 748 | 25 | me¦ ms¦ ph¦ pr¦ pc¦ ss¦ sc
0.53251 | 16.248 | 190 | 0 | 177 | 12.9 | 12.4 | 542 | 1122 | 669 | 1304 | 2.9 | 75 | 262.1 | -11 | 182.7339 | 75.13 | 69.95 | 747.5 | 25 | me¦ ms¦ ph¦ pr¦ pc¦ ss¦ sc
0.53252 | 16.248 | 190 | 0 | 177 | 12.9 | 12.4 | 545 | 1122 | 672 | 1304 | 2.9 | 75 | 262 | -11 | 182.7304 | 75.08 | 69.92 | 747.5 | 25 | me¦ ms¦ ph¦ pr¦ pc¦ ss¦ sc
0.53253 | 16.243 | 190 | 0 | 177 | 13 | 12.4 | 545 | 1122 | 681 | 1304 | 3 | 75.1 | 261.9 | -11 | 182.7342 | 75.1 | 69.94 | 748.2 | 25 | me¦ ms¦ ph¦ pr¦ pc¦ ss¦ sc
0.53255 | 16.24 | 190 | 0 | 177 | 13 | 12.4 | 544 | 1121 | 680 | 1303 | 2.9 | 75.1 | 262.1 | -11 | 182.7365 | 75.06 | 69.88 | 748 | 25 | me¦ ms¦ ph¦ pr¦ pc¦ ss¦ sc
0.53256 | 16.243 | 190 | 0 | 176 | 13 | 12.4 | 541 | 1121 | 676 | 1303 | 2.9 | 75.2 | 262.5 | -11 | 182.7324 | 75.1 | 69.9 | 748.4 | 26 | me¦ ms¦ ph¦ pr¦ pc¦ ss¦ sc
0.53258 | 16.245 | 190 | 0 | 176 | 13.1 | 12.4 | 538 | 1121 | 681 | 1303 | 2.9 | 75.2 | 262.9 | -11 | 182.7311 | 75.08 | 69.9 | 747.8 | 26 | me¦ ms¦ ph¦ pr¦ pc¦ ss¦ sc
0.53259 | 16.245 | 189 | 0 | 176 | 13.1 | 12.4 | 537 | 1120 | 679 | 1302 | 2.9 | 75.3 | 262.4 | -11 | 182.7333 | 75.11 | 69.91 | 748.2 | 25 | me¦ ms¦ ph¦ pr¦ pc¦ ss¦ sc
0.5326 | 16.246 | 189 | 0 | 176 | 13.1 | 12.4 | 538 | 1120 | 681 | 1302 | 2.9 | 75.3 | 262.2 | -12 | 182.7337 | 75.04 | 69.88 | 747.6 | 25 | me¦ ms¦ ph¦ pr¦ pc¦ ss¦ sc
0.53262 | 16.249 | 189 | 0 | 176 | 13.1 | 12.4 | 541 | 1119 | 684 | 1301 | 3 | 75.4 | 262.7 | -11 | 182.7315 | 75.09 | 69.9 | 748.1 | 26 | me¦ ms¦ ph¦ pr¦ pc¦ ss¦ sc
0.53263 | 16.247 | 189 | 0 | 176 | 13.1 | 12.4 | 543 | 1119 | 687 | 1301 | 2.9 | 75.4 | 262.9 | -11 | 182.7353 | 75.08 | 69.9 | 747.5 | 26 | me¦ ms¦ ph¦ pr¦ pc¦ ss¦ sc
0.53264 | 16.246 | 189 | 0 | 176 | 13.1 | 12.4 | 543 | 1119 | 687 | 1301 | 2.9 | 75.5 | 262.8 | -12 | 182.7369 | 75.06 | 69.91 | 748.4 | 25 | me¦ ms¦ ph¦ pr¦ pc¦ ss¦ sc
0.53265 | 16.247 | 189 | 0 | 176 | 13.1 | 12.4 | 545 | 1118 | 689 | 1300 | 2.9 | 75.5 | 262.9 | -12 | 182.7363 | 75.07 | 69.86 | 748.2 | 26 | me¦ ms¦ ph¦ pr¦ pc¦ ss¦ sc
0.53266 | 16.251 | 189 | 0 | 175 | 13.1 | 12.4 | 545 | 1118 | 689 | 1300 | 2.9 | 75.6 | 263.1 | -11 | 182.7313 | 75.04 | 69.87 | 748.6 | 26 | me¦ ms¦ ph¦ pr¦ pc¦ ss¦ sc
0.53267 | 16.25 | 189 | 0 | 175 | 13.1 | 12.4 | 548 | 1118 | 693 | 1300 | 3 | 75.6 | 263.7 | -11 | 182.7315 | 75.03 | 69.84 | 748.5 | 26 | me¦ ms¦ ph¦ pr¦ pc¦ ss¦ sc
0.53269 | 16.247 | 188 | 0 | 175 | 13.1 | 12.4 | 550 | 1117 | 696 | 1298 | 2.9 | 75.7 | 263.3 | -11 | 182.7344 | 75.04 | 69.85 | 748.9 | 26 | me¦ ms¦ ph¦ pr¦ pc¦ ss¦ sc
0.5327 | 16.246 | 188 | 0 | 175 | 13.1 | 12.4 | 550 | 1117 | 696 | 1298 | 2.9 | 75.7 | 263.4 | -12 | 182.7366 | 75.04 | 69.84 | 748.7 | 26 | me¦ ms¦ ph¦ pr¦ pc¦ ss¦ sc
0.53271 | 16.246 | 188 | 0 | 175 | 13.1 | 12.4 | 550 | 1117 | 696 | 1298 | 3 | 75.8 | 263.4 | -12 | 182.7389 | 75.01 | 69.88 | 748.8 | 26 | me¦ ms¦ ph¦ pr¦ pc¦ ss¦ sc
0.53272 | 16.244 | 188 | 0 | 175 | 13 | 12.4 | 550 | 1116 | 687 | 1297 | 2.9 | 75.8 | 263.2 | -11 | 182.7375 | 75.01 | 69.86 | 748.4 | 26 | me¦ ms¦ ph¦ pr¦ pc¦ ss¦ sc
0.53273 | 16.244 | 188 | 0 | 175 | 13 | 12.4 | 551 | 1116 | 688 | 1297 | 3 | 75.9 | 262.9 | -11 | 182.7361 | 74.98 | 69.86 | 749 | 26 | me¦ ms¦ ph¦ pr¦ pc¦ ss¦ sc
0.53274 | 16.244 | 188 | 0 | 175 | 13 | 12.4 | 551 | 1115 | 688 | 1296 | 2.9 | 75.9 | 263 | -11 | 182.7341 | 75 | 69.84 | 748.8 | 27 | me¦ ms¦ ph¦ pr¦ pc¦ ss¦ sc
0.53275 | 16.241 | 188 | 0 | 174 | 13.1 | 12.4 | 551 | 1115 | 697 | 1296 | 2.9 | 76 | 263.7 | -11 | 182.7331 | 75 | 69.88 | 749 | 27 | me¦ ms¦ ph¦ pr¦ pc¦ ss¦ sc
0.53277 | 16.237 | 188 | 0 | 174 | 13.1 | 12.4 | 551 | 1115 | 697 | 1296 | 2.9 | 76 | 263.5 | -11 | 182.7344 | 75.02 | 69.85 | 748.7 | 27 | me¦ ms¦ ph¦ pr¦ pc¦ ss¦ sc
0.53278 | 16.234 | 187 | 0 | 174 | 13.1 | 12.4 | 550 | 1114 | 696 | 1295 | 2.9 | 76.1 | 263.2 | -12 | 182.7355 | 74.97 | 69.8 | 748.9 | 26 | me¦ ms¦ ph¦ pr¦ pc¦ ss¦ sc
0.53279 | 16.234 | 187 | 0 | 174 | 13.1 | 12.4 | 549 | 1114 | 694 | 1295 | 3 | 76.1 | 263.2 | -11 | 182.7385 | 74.99 | 69.82 | 748.6 | 27 | me¦ ms¦ ph¦ pr¦ pc¦ ss¦ sc
0.5328 | 16.237 | 187 | 0 | 174 | 13.1 | 12.4 | 549 | 1114 | 694 | 1295 | 2.9 | 76.2 | 263.3 | -11 | 182.7388 | 74.97 | 69.83 | 748.5 | 26 | me¦ ms¦ ph¦ pr¦ pc¦ ss¦ sc
0.53281 | 16.236 | 187 | 0 | 174 | 13.1 | 12.4 | 548 | 1113 | 693 | 1294 | 2.9 | 76.2 | 263.1 | -11 | 182.7385 | 75 | 69.82 | 749.3 | 26 | me¦ ms¦ ph¦ pr¦ pc¦ ss¦ sc
0.53282 | 16.238 | 187 | 0 | 174 | 13.1 | 12.4 | 547 | 1113 | 692 | 1294 | 2.9 | 76.2 | 263.1 | -11 | 182.7362 | 75.04 | 69.86 | 749.6 | 26 | me¦ ms¦ ph¦ pr¦ pc¦ ss¦ sc
0.53284 | 16.235 | 187 | 0 | 174 | 13.1 | 12.4 | 547 | 1113 | 692 | 1294 | 2.9 | 76.3 | 262.6 | -11 | 182.7367 | 74.99 | 69.82 | 749.3 | 26 | me¦ ms¦ ph¦ pr¦ pc¦ ss¦ sc
0.53285 | 16.233 | 187 | 0 | 174 | 13.1 | 12.4 | 547 | 1112 | 692 | 1293 | 3 | 76.3 | 262.4 | -11 | 182.737 | 74.97 | 69.78 | 749.2 | 26 | me¦ ms¦ ph¦ pr¦ pc¦ ss¦ sc
0.53286 | 16.233 | 186 | 0 | 173 | 13.2 | 12.4 | 545 | 1112 | 698 | 1293 | 2.9 | 76.4 | 261.8 | -11 | 182.7376 | 75 | 69.8 | 749.2 | 26 | me¦ ms¦ ph¦ pr¦ pc¦ ss¦ sc
0.53287 | 16.235 | 186 | 0 | 173 | 13.2 | 12.4 | 547 | 1111 | 701 | 1291 | 2.9 | 76.4 | 261.8 | -10 | 182.7381 | 75.03 | 69.8 | 749.7 | 26 | me¦ ms¦ ph¦ pr¦ pc¦ ss¦ sc
0.53288 | 16.238 | 186 | 0 | 173 | 13.2 | 12.4 | 549 | 1111 | 703 | 1291 | 2.9 | 76.5 | 261.8 | -11 | 182.7378 | 75 | 69.8 | 749.2 | 26 | me¦ ms¦ ph¦ pr¦ pc¦ ss¦ sc
0.53289 | 16.237 | 186 | 0 | 173 | 13.2 | 12.4 | 549 | 1111 | 703 | 1291 | 2.9 | 76.5 | 262 | -11 | 182.7391 | 75.04 | 69.81 | 749.1 | 26 | me¦ ms¦ ph¦ pr¦ pc¦ ss¦ sc
0.53291 | 16.239 | 186 | 0 | 173 | 13.2 | 12.4 | 549 | 1110 | 703 | 1290 | 2.9 | 76.6 | 261.9 | -11 | 182.7386 | 75.03 | 69.81 | 749.2 | 26 | me¦ ms¦ ph¦ pr¦ pc¦ ss¦ sc
0.53292 | 16.241 | 186 | 0 | 173 | 13.1 | 12.4 | 549 | 1110 | 694 | 1290 | 3 | 76.6 | 261.9 | -11 | 182.7358 | 75.02 | 69.79 | 749 | 26 | me¦ ms¦ ph¦ pr¦ pc¦ ss¦ sc
0.53293 | 16.239 | 186 | 0 | 173 | 13.1 | 12.4 | 545 | 1110 | 689 | 1290 | 2.9 | 76.7 | 261.8 | -10 | 182.737 | 75.03 | 69.8 | 747.7 | 26 | me¦ ms¦ ph¦ pr¦ pc¦ ss¦ sc
0.53294 | 16.239 | 186 | 0 | 173 | 13.1 | 12.4 | 543 | 1109 | 687 | 1289 | 2.9 | 76.7 | 261.6 | -10 | 182.7395 | 74.98 | 69.77 | 748.4 | 26 | me¦ ms¦ ph¦ pr¦ pc¦ ss¦ sc
0.53295 | 16.242 | 186 | 0 | 173 | 13.1 | 12.4 | 543 | 1109 | 687 | 1289 | 2.9 | 76.8 | 261.2 | -10 | 182.7368 | 75.03 | 69.78 | 748.6 | 26 | me¦ ms¦ ph¦ pr¦ pc¦ ss¦ sc
0.53296 | 16.243 | 186 | 0 | 173 | 13.1 | 12.4 | 545 | 1109 | 689 | 1289 | 2.9 | 76.8 | 261.1 | -10 | 182.7352 | 74.97 | 69.76 | 748.6 | 26 | me¦ ms¦ ph¦ pr¦ pc¦ ss¦ sc
0.53297 | 16.244 | 185 | 0 | 172 | 13.1 | 12.4 | 549 | 1108 | 694 | 1288 | 2.9 | 76.9 | 261.2 | -10 | 182.7384 | 74.98 | 69.75 | 749 | 26 | me¦ ms¦ ph¦ pr¦ pc¦ ss¦ sc
0.53299 | 16.24 | 185 | 0 | 172 | 13.1 | 12.4 | 556 | 1108 | 703 | 1288 | 2.9 | 76.9 | 260.9 | -10 | 182.7388 | 75.03 | 69.79 | 748.9 | 26 | me¦ ms¦ ph¦ pr¦ pc¦ ss¦ sc
0.533 | 16.244 | 185 | 0 | 172 | 13 | 12.4 | 564 | 1108 | 705 | 1288 | 2.9 | 77 | 260.9 | -10 | 182.7356 | 74.99 | 69.79 | 748.5 | 26 | me¦ ms¦ ph¦ pr¦ pc¦ ss¦ sc
0.53301 | 16.242 | 185 | 0 | 172 | 13 | 12.4 | 570 | 1107 | 712 | 1287 | 2.9 | 77 | 260.3 | -9 | 182.7397 | 75 | 69.76 | 748.9 | 26 | me¦ ms¦ ph¦ pr¦ pc¦ ss¦ sc
0.53302 | 16.246 | 185 | 0 | 172 | 12.9 | 12.4 | 580 | 1107 | 716 | 1287 | 2.9 | 77.1 | 260.4 | -9 | 182.7348 | 75.03 | 69.77 | 748.6 | 26 | me¦ ms¦ ph¦ pr¦ pc¦ ss¦ sc
0.53303 | 16.244 | 185 | 0 | 172 | 13 | 12.4 | 586 | 1107 | 732 | 1287 | 3 | 77.1 | 260.6 | -10 | 182.7412 | 75.03 | 69.79 | 748 | 26 | me¦ ms¦ ph¦ pr¦ pc¦ ss¦ sc
0.53304 | 16.245 | 185 | 0 | 172 | 13 | 12.4 | 594 | 1106 | 742 | 1286 | 2.9 | 77.2 | 260.5 | -10 | 182.7402 | 75 | 69.72 | 748.3 | 26 | me¦ ms¦ ph¦ pr¦ pc¦ ss¦ sc
0.53306 | 16.253 | 185 | 0 | 172 | 13 | 12.4 | 600 | 1106 | 750 | 1286 | 2.9 | 77.2 | 260.7 | -10 | 182.7344 | 75.02 | 69.72 | 748.4 | 26 | me¦ ms¦ ph¦ pr¦ pc¦ ss¦ sc
0.53307 | 16.253 | 185 | 0 | 172 | 12.9 | 12.4 | 606 | 1106 | 748 | 1286 | 3 | 77.3 | 260.6 | -10 | 182.7394 | 75.02 | 69.71 | 748.2 | 26 | me¦ ms¦ ph¦ pr¦ pc¦ ss¦ sc
0.53308 | 16.258 | 185 | 0 | 172 | 12.9 | 12.4 | 610 | 1105 | 753 | 1284 | 2.9 | 77.3 | 260.3 | -9 | 182.7381 | 75.02 | 69.77 | 748.2 | 25 | me¦ ms¦ ph¦ pr¦ pc¦ ss¦ sc
0.53309 | 16.261 | 184 | 0 | 171 | 13 | 12.4 | 614 | 1105 | 767 | 1284 | 2.9 | 77.4 | 260.4 | -10 | 182.735 | 75 | 69.74 | 748.4 | 25 | me¦ ms¦ ph¦ pr¦ pc¦ ss¦ sc
0.5331 | 16.259 | 184 | 0 | 171 | 13 | 12.4 | 619 | 1105 | 773 | 1284 | 3 | 77.4 | 260.3 | -10 | 182.7402 | 75.04 | 69.76 | 748.5 | 26 | me¦ ms¦ ph¦ pr¦ pc¦ ss¦ sc
0.53311 | 16.265 | 184 | 1 | 171 | 13 | 12.4 | 624 | 1104 | 780 | 1283 | 2.9 | 77.5 | 260.4 | -10 | 182.7376 | 75 | 69.76 | 748 | 25 | me¦ ms¦ ph¦ pr¦ pc¦ ss¦ sc
0.53312 | 16.265 | 184 | 2 | 171 | 13 | 12.4 | 632 | 1104 | 790 | 1283 | 2.9 | 77.5 | 260.3 | -10 | 182.7393 | 75.05 | 69.74 | 748.1 | 26 | me¦ ms¦ ph¦ pr¦ pc¦ ss¦ sc
0.53314 | 16.269 | 184 | 4 | 171 | 13 | 12.4 | 642 | 1104 | 802 | 1283 | 2.9 | 77.6 | 260 | -10 | 182.7403 | 75.01 | 69.73 | 747.9 | 25 | me¦ ms¦ ph¦ pr¦ pc¦ ss¦ sc
0.53315 | 16.272 | 184 | 5 | 171 | 12.9 | 12.4 | 649 | 1103 | 801 | 1282 | 3 | 77.6 | 260 | -10 | 182.7393 | 74.97 | 69.68 | 748.4 | 25 | me¦ ms¦ ph¦ pr¦ pc¦ ss¦ sc
0.53316 | 16.276 | 184 | 6 | 171 | 12.9 | 12.4 | 658 | 1103 | 812 | 1282 | 2.9 | 77.7 | 260.2 | -10 | 182.7368 | 75.01 | 69.75 | 748.3 | 26 | me¦ ms¦ ph¦ pr¦ pc¦ ss¦ sc
0.53317 | 16.275 | 184 | 6 | 171 | 12.8 | 12.4 | 664 | 1103 | 809 | 1282 | 2.9 | 77.7 | 260.6 | -10 | 182.7393 | 74.99 | 69.69 | 748 | 26 | me¦ ms¦ ph¦ pr¦ pc¦ ss¦ sc
0.53318 | 16.274 | 184 | 7 | 171 | 12.8 | 12.4 | 670 | 1103 | 817 | 1282 | 2.9 | 77.8 | 261.7 | -11 | 182.7427 | 75.01 | 69.76 | 748.1 | 26 | me¦ ms¦ ph¦ pr¦ pc¦ ss¦ sc
0.53319 | 16.273 | 184 | 5 | 171 | 12.8 | 12.4 | 673 | 1102 | 820 | 1281 | 2.9 | 77.8 | 262.3 | -11 | 182.7399 | 74.97 | 69.73 | 748.7 | 26 | me¦ ms¦ ph¦ pr¦ pc¦ ss¦ sc
0.53321 | 16.269 | 183 | 6 | 170 | 12.8 | 12.4 | 671 | 1102 | 818 | 1281 | 3 | 77.9 | 262 | -11 | 182.7406 | 75 | 69.73 | 748.8 | 26 | me¦ ms¦ ph¦ pr¦ pc¦ ss¦ sc
0.53322 | 16.263 | 183 | 4 | 170 | 12.8 | 12.4 | 669 | 1102 | 815 | 1281 | 2.9 | 77.9 | 262.1 | -11 | 182.7445 | 74.95 | 69.69 | 748.9 | 26 | me¦ ms¦ ph¦ pr¦ pc¦ ss¦ sc
0.53323 | 16.26 | 183 | 5 | 170 | 12.8 | 12.4 | 664 | 1102 | 809 | 1281 | 3 | 78 | 262.2 | -11 | 182.7454 | 74.93 | 69.66 | 749.5 | 26 | me¦ ms¦ ph¦ pr¦ pc¦ ss¦ sc
0.53324 | 16.256 | 183 | 4 | 170 | 12.8 | 12.4 | 662 | 1101 | 807 | 1280 | 2.9 | 78 | 262.1 | -11 | 182.7463 | 74.99 | 69.69 | 749.3 | 27 | me¦ ms¦ ph¦ pr¦ pc¦ ss¦ sc
0.53325 | 16.256 | 183 | 3 | 170 | 12.8 | 12.4 | 662 | 1101 | 807 | 1280 | 2.9 | 78 | 262.2 | -11 | 182.7416 | 74.92 | 69.69 | 749.9 | 27 | me¦ ms¦ ph¦ pr¦ pc¦ ss¦ sc
0.53326 | 16.251 | 183 | 1 | 170 | 12.8 | 12.4 | 663 | 1101 | 808 | 1280 | 2.9 | 78.1 | 262.9 | -11 | 182.7429 | 74.91 | 69.67 | 749.6 | 27 | me¦ ms¦ ph¦ pr¦ pc¦ ss¦ sc
0.53328 | 16.245 | 183 | 0 | 170 | 12.9 | 12.4 | 664 | 1100 | 819 | 1279 | 3 | 78.1 | 262.6 | -12 | 182.7478 | 74.9 | 69.67 | 750.3 | 27 | me¦ ms¦ ph¦ pr¦ pc¦ ss¦ sc
0.53329 | 16.24 | 182 | 0 | 170 | 12.9 | 12.4 | 664 | 1100 | 819 | 1279 | 3 | 78.2 | 261.7 | -12 | 182.7479 | 74.91 | 69.65 | 750 | 27 | me¦ ms¦ ph¦ pr¦ pc¦ ss¦ sc
0.5333 | 16.238 | 182 | 0 | 169 | 13 | 12.4 | 670 | 1100 | 837 | 1279 | 2.9 | 78.2 | 261.8 | -12 | 182.7483 | 74.93 | 69.67 | 750.1 | 27 | me¦ ms¦ ph¦ pr¦ pc¦ ss¦ sc
0.53331 | 16.235 | 182 | 0 | 169 | 13.1 | 12.4 | 678 | 1100 | 858 | 1279 | 2.9 | 78.3 | 262.1 | -11 | 182.7462 | 74.89 | 69.69 | 749.2 | 27 | me¦ ms¦ ph¦ pr¦ pc¦ ss¦ sc
0.53332 | 16.233 | 182 | 0 | 169 | 13.2 | 12.4 | 692 | 1099 | 887 | 1277 | 2.9 | 78.3 | 261.9 | -11 | 182.7431 | 74.93 | 69.68 | 749.9 | 28 | me¦ ms¦ ph¦ pr¦ pc¦ ss¦ sc
0.53333 | 16.228 | 182 | 0 | 169 | 13.3 | 12.4 | 711 | 1099 | 923 | 1277 | 3 | 78.4 | 261.8 | -11 | 182.7434 | 74.91 | 69.69 | 749.3 | 28 | me¦ ms¦ ph¦ pr¦ pc¦ ss¦ sc
0.53334 | 16.225 | 182 | 0 | 169 | 13.3 | 12.4 | 731 | 1099 | 949 | 1277 | 3 | 78.4 | 262 | -11 | 182.7429 | 74.9 | 69.67 | 749.8 | 28 | me¦ ms¦ ph¦ pr¦ pc¦ ss¦ sc
0.53336 | 16.221 | 181 | 0 | 169 | 13.4 | 12.4 | 751 | 1099 | 988 | 1277 | 2.9 | 78.5 | 262.4 | -11 | 182.7449 | 74.92 | 69.69 | 749.8 | 28 | me¦ ms¦ ph¦ pr¦ pc¦ ss¦ sc
0.53337 | 16.216 | 181 | 0 | 169 | 13.4 | 12.4 | 769 | 1099 | 1011 | 1277 | 2.9 | 78.5 | 262 | -11 | 182.7438 | 74.94 | 69.64 | 749.5 | 27 | me¦ ms¦ ph¦ pr¦ pc¦ ss¦ sc
0.53338 | 16.213 | 181 | 0 | 168 | 13.5 | 12.4 | 782 | 1098 | 1042 | 1276 | 2.9 | 78.6 | 261.8 | -12 | 182.7429 | 74.95 | 69.68 | 748.9 | 27 | me¦ ms¦ ph¦ pr¦ pc¦ ss¦ sc
0.53339 | 16.208 | 181 | 0 | 168 | 13.5 | 12.4 | 790 | 1098 | 1053 | 1276 | 2.9 | 78.6 | 261.4 | -12 | 182.7451 | 74.9 | 69.69 | 749.4 | 27 | me¦ ms¦ ph¦ pr¦ pc¦ ss¦ sc
0.5334 | 16.203 | 181 | 0 | 168 | 13.5 | 12.4 | 797 | 1098 | 1062 | 1276 | 2.9 | 78.7 | 260.8 | -11 | 182.7458 | 74.87 | 69.6 | 749.3 | 27 | me¦ ms¦ ph¦ pr¦ pc¦ ss¦ sc
0.53341 | 16.199 | 181 | 0 | 168 | 13.5 | 12.4 | 802 | 1098 | 1069 | 1276 | 3 | 78.7 | 260.3 | -11 | 182.7452 | 74.87 | 69.63 | 749.5 | 28 | me¦ ms¦ ph¦ pr¦ pc¦ ss¦ sc
0.53343 | 16.191 | 180 | 0 | 168 | 13.5 | 12.4 | 810 | 1098 | 1080 | 1276 | 2.9 | 78.8 | 259.6 | -11 | 182.7516 | 74.92 | 69.63 | 749.3 | 28 | me¦ ms¦ ph¦ pr¦ pc¦ ss¦ sc
0.53344 | 16.192 | 180 | 0 | 168 | 13.5 | 12.4 | 824 | 1097 | 1098 | 1275 | 3 | 78.8 | 259.3 | -12 | 182.7472 | 74.9 | 69.59 | 749.1 | 27 | me¦ ms¦ ph¦ pr¦ pc¦ ss¦ sc
0.53345 | 16.192 | 180 | 0 | 167 | 13.5 | 12.4 | 835 | 1097 | 1113 | 1275 | 3 | 78.9 | 259.7 | -12 | 182.749 | 74.9 | 69.64 | 749.3 | 27 | me¦ ms¦ ph¦ pr¦ pc¦ ss¦ sc
0.53346 | 16.187 | 180 | 0 | 167 | 13.5 | 12.4 | 847 | 1097 | 1129 | 1275 | 2.9 | 78.9 | 259.5 | -12 | 182.7504 | 74.94 | 69.63 | 749.3 | 27 | me¦ ms¦ ph¦ pr¦ pc¦ ss¦ sc
0.53347 | 16.184 | 180 | 0 | 167 | 13.4 | 12.4 | 857 | 1097 | 1127 | 1275 | 3 | 79 | 259.6 | -12 | 182.7509 | 74.95 | 69.65 | 749.3 | 26 | me¦ ms¦ ph¦ pr¦ pc¦ ss¦ sc
0.53348 | 16.181 | 180 | 0 | 167 | 13.4 | 12.4 | 864 | 1097 | 1136 | 1275 | 2.9 | 79 | 259.6 | -11 | 182.7516 | 74.89 | 69.64 | 749.9 | 27 | me¦ ms¦ ph¦ pr¦ pc¦ ss¦ sc
0.5335 | 16.181 | 180 | 0 | 167 | 13.4 | 12.4 | 868 | 1097 | 1142 | 1275 | 3 | 79.1 | 259.9 | -11 | 182.7511 | 74.95 | 69.63 | 749.6 | 27 | me¦ ms¦ ph¦ pr¦ pc¦ ss¦ sc
0.53351 | 16.178 | 179 | 0 | 167 | 13.4 | 12.4 | 872 | 1097 | 1147 | 1275 | 2.9 | 79.1 | 260.5 | -11 | 182.7512 | 74.87 | 69.6 | 749.6 | 27 | me¦ ms¦ ph¦ pr¦ pc¦ ss¦ sc
0.53352 | 16.178 | 179 | 0 | 167 | 13.4 | 12.4 | 875 | 1096 | 1151 | 1274 | 2.9 | 79.2 | 261.5 | -11 | 182.7532 | 74.88 | 69.57 | 749.5 | 28 | me¦ ms¦ ph¦ pr¦ pc¦ ss¦ sc
0.53353 | 16.174 | 179 | 0 | 167 | 13.5 | 12.4 | 876 | 1096 | 1168 | 1274 | 2.9 | 79.2 | 262 | -11 | 182.7542 | 74.91 | 69.61 | 749.7 | 28 | me¦ ms¦ ph¦ pr¦ pc¦ ss¦ sc
0.53354 | 16.171 | 179 | 0 | 166 | 13.5 | 12.4 | 879 | 1096 | 1172 | 1274 | 2.9 | 79.3 | 261.8 | -11 | 182.7534 | 74.87 | 69.57 | 749.8 | 27 | me¦ ms¦ ph¦ pr¦ pc¦ ss¦ sc
0.53355 | 16.169 | 179 | 0 | 166 | 13.5 | 12.4 | 882 | 1096 | 1176 | 1274 | 2.9 | 79.3 | 261.4 | -12 | 182.753 | 74.92 | 69.58 | 749.5 | 28 | me¦ ms¦ ph¦ pr¦ pc¦ ss¦ sc
0.53356 | 16.167 | 179 | 0 | 166 | 13.5 | 12.4 | 884 | 1096 | 1178 | 1274 | 2.9 | 79.4 | 261.8 | -12 | 182.7497 | 74.91 | 69.61 | 749.8 | 28 | me¦ ms¦ ph¦ pr¦ pc¦ ss¦ sc
0.53358 | 16.164 | 179 | 0 | 166 | 13.5 | 12.4 | 884 | 1096 | 1178 | 1274 | 2.9 | 79.4 | 262.3 | -13 | 182.7493 | 74.89 | 69.6 | 749.3 | 28 | me¦ ms¦ ph¦ pr¦ pc¦ ss¦ sc
0.53359 | 16.16 | 178 | 0 | 166 | 13.4 | 12.4 | 882 | 1096 | 1160 | 1274 | 2.9 | 79.5 | 262.2 | -13 | 182.7493 | 74.86 | 69.56 | 749.8 | 28 | me¦ ms¦ ph¦ pr¦ pc¦ ss¦ sc
0.5336 | 16.152 | 178 | 0 | 166 | 13.5 | 12.4 | 875 | 1095 | 1166 | 1273 | 2.9 | 79.5 | 262.3 | -13 | 182.7539 | 74.92 | 69.55 | 750.1 | 28 | me¦ ms¦ ph¦ pr¦ pc¦ ss¦ sc
0.53361 | 16.15 | 178 | 0 | 166 | 13.5 | 12.4 | 866 | 1095 | 1154 | 1273 | 2.9 | 79.6 | 262.4 | -13 | 182.7554 | 74.87 | 69.57 | 750.2 | 27 | me¦ ms¦ ph¦ pr¦ pc¦ ss¦ sc
0.53362 | 16.147 | 178 | 0 | 166 | 13.5 | 12.4 | 860 | 1095 | 1146 | 1273 | 2.9 | 79.6 | 261.9 | -12 | 182.7546 | 74.89 | 69.6 | 749.9 | 28 | me¦ ms¦ ph¦ pr¦ pc¦ ss¦ sc
0.53363 | 16.145 | 178 | 0 | 165 | 13.5 | 12.4 | 853 | 1095 | 1137 | 1273 | 2.9 | 79.7 | 261.2 | -12 | 182.7521 | 74.86 | 69.54 | 749.6 | 28 | me¦ ms¦ ph¦ pr¦ pc¦ ss¦ sc
0.53365 | 16.141 | 178 | 0 | 165 | 13.5 | 12.4 | 850 | 1095 | 1133 | 1273 | 2.9 | 79.7 | 261.3 | -13 | 182.75 | 74.91 | 69.58 | 749.7 | 28 | me¦ ms¦ ph¦ pr¦ pc¦ ss¦ sc
0.53366 | 16.137 | 177 | 0 | 165 | 13.5 | 12.4 | 849 | 1095 | 1132 | 1273 | 2.9 | 79.8 | 261.7 | -12 | 182.7516 | 74.87 | 69.53 | 749.5 | 28 | me¦ ms¦ ph¦ pr¦ pc¦ ss¦ sc
0.53367 | 16.132 | 177 | 0 | 165 | 13.6 | 12.4 | 849 | 1095 | 1147 | 1273 | 3 | 79.8 | 261.7 | -12 | 182.7516 | 74.91 | 69.56 | 750.1 | 28 | me¦ ms¦ ph¦ pr¦ pc¦ ss¦ sc
0.53368 | 16.129 | 177 | 0 | 165 | 13.6 | 12.4 | 850 | 1094 | 1148 | 1272 | 2.9 | 79.9 | 261.7 | -12 | 182.7517 | 74.93 | 69.52 | 749.7 | 28 | me¦ ms¦ ph¦ pr¦ pc¦ ss¦ sc
0.53369 | 16.123 | 177 | 0 | 165 | 13.6 | 12.4 | 856 | 1094 | 1156 | 1272 | 2.9 | 79.9 | 261.3 | -12 | 182.7534 | 74.92 | 69.55 | 749.5 | 27 | me¦ ms¦ ph¦ pr¦ pc¦ ss¦ sc
0.5337 | 16.117 | 177 | 0 | 164 | 13.7 | 12.4 | 860 | 1094 | 1178 | 1272 | 2.9 | 80 | 261.1 | -12 | 182.7532 | 74.94 | 69.53 | 749.5 | 27 | me¦ ms¦ ph¦ pr¦ pc¦ ss¦ sc
0.53372 | 16.11 | 177 | 0 | 164 | 13.7 | 12.4 | 864 | 1094 | 1183 | 1272 | 3 | 80 | 260.8 | -12 | 182.7546 | 74.93 | 69.58 | 750.2 | 27 | me¦ ms¦ ph¦ pr¦ pc¦ ss¦ sc
0.53373 | 16.103 | 177 | 0 | 164 | 13.7 | 12.4 | 869 | 1094 | 1190 | 1272 | 2.9 | 80 | 260.5 | -12 | 182.7543 | 74.98 | 69.56 | 749.6 | 27 | me¦ ms¦ ph¦ pr¦ pc¦ ss¦ sc
0.53374 | 16.097 | 176 | 0 | 164 | 13.8 | 12.4 | 869 | 1094 | 1206 | 1272 | 3 | 80.1 | 260.7 | -12 | 182.7534 | 75 | 69.59 | 749.9 | 27 | me¦ ms¦ ph¦ pr¦ pc¦ ss¦ sc
0.53375 | 16.089 | 176 | 0 | 164 | 13.8 | 12.4 | 870 | 1094 | 1208 | 1272 | 2.9 | 80.1 | 260.6 | -13 | 182.7554 | 75.01 | 69.54 | 749.8 | 26 | me¦ ms¦ ph¦ pr¦ pc¦ ss¦ sc
0.53376 | 16.085 | 176 | 0 | 164 | 13.8 | 12.4 | 871 | 1093 | 1209 | 1270 | 2.9 | 80.2 | 259.9 | -13 | 182.759 | 75.11 | 69.52 | 750 | 26 | me¦ ms¦ ph¦ pr¦ pc¦ ss¦ sc
0.53377 | 16.08 | 176 | 0 | 164 | 13.8 | 12.4 | 873 | 1093 | 1212 | 1270 | 2.9 | 80.2 | 259.8 | -13 | 182.7583 | 75.17 | 69.52 | 750.5 | 25 | me¦ ms¦ ph¦ pr¦ pc¦ ss¦ sc
0.53378 | 16.075 | 176 | 0 | 163 | 13.9 | 12.4 | 876 | 1093 | 1233 | 1270 | 2.9 | 80.3 | 259.5 | -13 | 182.7604 | 75.24 | 69.56 | 750.2 | 23 | me¦ ms¦ ph¦ pr¦ pc¦ ss¦ sc
0.5338 | 16.072 | 176 | 0 | 163 | 13.9 | 12.4 | 879 | 1093 | 1238 | 1270 | 3 | 80.3 | 259.2 | -13 | 182.7623 | 75.27 | 69.5 | 750.5 | 22 | me¦ ms¦ ph¦ pr¦ pc¦ ss¦ sc
0.53381 | 16.068 | 175 | 0 | 163 | 13.8 | 12.4 | 879 | 1093 | 1220 | 1270 | 2.9 | 80.4 | 258.6 | -13 | 182.7589 | 75.3 | 69.53 | 749.8 | 21 | me¦ ms¦ ph¦ pr¦ pc¦ ss¦ sc
0.53382 | 16.07 | 175 | 0 | 163 | 13.8 | 12.4 | 882 | 1093 | 1225 | 1270 | 2.9 | 80.4 | 258.4 | -13 | 182.7549 | 75.27 | 69.52 | 749.5 | 20 | me¦ ms¦ ph¦ pr¦ pc¦ ss¦ sc
0.53383 | 16.067 | 175 | 0 | 163 | 13.9 | 12.4 | 884 | 1093 | 1245 | 1270 | 2.9 | 80.5 | 258.4 | -13 | 182.7563 | 75.32 | 69.55 | 749.5 | 20 | me¦ ms¦ ph¦ pr¦ pc¦ ss¦ sc
0.53384 | 16.062 | 175 | 0 | 163 | 13.9 | 12.4 | 888 | 1093 | 1250 | 1270 | 2.9 | 80.5 | 258.1 | -12 | 182.7577 | 75.34 | 69.52 | 749.8 | 20 | me¦ ms¦ ph¦ pr¦ pc¦ ss¦ sc
0.53385 | 16.06 | 175 | 0 | 163 | 13.9 | 12.4 | 894 | 1092 | 1259 | 1269 | 2.9 | 80.6 | 258 | -12 | 182.7551 | 75.3 | 69.5 | 750 | 20 | me¦ ms¦ ph¦ pr¦ pc¦ ss¦ sc
0.53387 | 16.059 | 175 | 0 | 163 | 13.9 | 12.4 | 898 | 1092 | 1264 | 1269 | 2.9 | 80.6 | 257.8 | -12 | 182.7554 | 75.31 | 69.51 | 749.8 | 20 | me¦ ms¦ ph¦ pr¦ pc¦ ss¦ sc
0.53388 | 16.056 | 175 | 0 | 162 | 13.9 | 12.4 | 902 | 1092 | 1270 | 1269 | 2.9 | 80.7 | 257.1 | -11 | 182.7541 | 75.34 | 69.53 | 749.8 | 20 | me¦ ms¦ ph¦ pr¦ pc¦ ss¦ sc
0.53389 | 16.055 | 175 | 0 | 162 | 13.9 | 12.4 | 904 | 1092 | 1273 | 1269 | 2.9 | 80.7 | 256.2 | -11 | 182.7538 | 75.35 | 69.53 | 749.4 | 20 | me¦ ms¦ ph¦ pr¦ pc¦ ss¦ sc
0.5339 | 16.054 | 174 | 0 | 162 | 14 | 12.4 | 903 | 1092 | 1290 | 1269 | 2.9 | 80.8 | 256 | -11 | 182.7533 | 75.35 | 69.5 | 749.8 | 20 | me¦ ms¦ ph¦ pr¦ pc¦ ss¦ sc
0.53391 | 16.055 | 174 | 0 | 162 | 14 | 12.4 | 901 | 1092 | 1287 | 1269 | 2.9 | 80.8 | 256.2 | -11 | 182.7542 | 75.35 | 69.51 | 749.5 | 20 | me¦ ms¦ ph¦ pr¦ pc¦ ss¦ sc
0.53392 | 16.057 | 174 | 0 | 162 | 13.9 | 12.4 | 895 | 1092 | 1260 | 1269 | 2.9 | 80.9 | 256.5 | -11 | 182.7538 | 75.34 | 69.53 | 749.1 | 20 | me¦ ms¦ ph¦ pr¦ pc¦ ss¦ sc
0.53394 | 16.057 | 174 | 0 | 162 | 13.8 | 12.4 | 890 | 1092 | 1236 | 1269 | 3 | 80.9 | 256.6 | -11 | 182.7533 | 75.3 | 69.49 | 749.1 | 20 | me¦ ms¦ ph¦ pr¦ pc¦ ss¦ sc
0.53395 | 16.057 | 174 | 0 | 162 | 13.8 | 12.4 | 885 | 1091 | 1229 | 1268 | 2.9 | 81 | 256.5 | -11 | 182.7572 | 75.3 | 69.47 | 749.6 | 20 | me¦ ms¦ ph¦ pr¦ pc¦ ss¦ sc
0.53396 | 16.058 | 174 | 0 | 162 | 13.8 | 12.4 | 882 | 1091 | 1225 | 1268 | 2.9 | 81 | 256.1 | -11 | 182.7584 | 75.3 | 69.52 | 750.1 | 20 | me¦ ms¦ ph¦ pr¦ pc¦ ss¦ sc
0.53397 | 16.058 | 174 | 0 | 162 | 13.8 | 12.4 | 882 | 1091 | 1225 | 1268 | 2.9 | 81.1 | 255.4 | -10 | 182.7606 | 75.29 | 69.48 | 749.3 | 20 | me¦ ms¦ ph¦ pr¦ pc¦ ss¦ sc
0.53398 | 16.055 | 174 | 0 | 162 | 13.8 | 12.4 | 884 | 1091 | 1227 | 1268 | 2.9 | 81.1 | 255.1 | -10 | 182.7617 | 75.29 | 69.52 | 749.7 | 21 | me¦ ms¦ ph¦ pr¦ pc¦ ss¦ sc
0.53399 | 16.058 | 174 | 0 | 161 | 13.8 | 12.4 | 891 | 1091 | 1237 | 1268 | 2.9 | 81.2 | 255.7 | -10 | 182.7589 | 75.24 | 69.46 | 749.5 | 21 | me¦ ms¦ ph¦ pr¦ pc¦ ss¦ sc
0.534 | 16.061 | 174 | 0 | 161 | 13.7 | 12.4 | 898 | 1091 | 1230 | 1268 | 2.9 | 81.2 | 256.2 | -10 | 182.7604 | 75.31 | 69.52 | 749.5 | 21 | me¦ ms¦ ph¦ pr¦ pc¦ ss¦ sc
0.53402 | 16.063 | 173 | 0 | 161 | 13.6 | 12.4 | 903 | 1091 | 1220 | 1268 | 2.9 | 81.3 | 256.7 | -10 | 182.7598 | 75.27 | 69.49 | 750 | 21 | me¦ ms¦ ph¦ pr¦ pc¦ ss¦ sc
0.53403 | 16.064 | 173 | 0 | 161 | 13.5 | 12.4 | 906 | 1091 | 1208 | 1268 | 3 | 81.3 | 257 | -10 | 182.7581 | 75.26 | 69.48 | 749.5 | 21 | me¦ ms¦ ph¦ pr¦ pc¦ ss¦ sc
0.53404 | 16.062 | 173 | 0 | 161 | 13.5 | 12.4 | 906 | 1091 | 1208 | 1268 | 3 | 81.4 | 256.4 | -10 | 182.7555 | 75.23 | 69.5 | 750.5 | 22 | me¦ ms¦ ph¦ pr¦ pc¦ ss¦ sc
0.53405 | 16.061 | 173 | 0 | 161 | 13.5 | 12.4 | 904 | 1090 | 1205 | 1267 | 2.9 | 81.4 | 256 | -10 | 182.7556 | 75.25 | 69.49 | 749.9 | 22 | me¦ ms¦ ph¦ pr¦ pc¦ ss¦ sc
0.53406 | 16.062 | 173 | 0 | 161 | 13.5 | 12.4 | 904 | 1090 | 1205 | 1267 | 2.9 | 81.5 | 256.2 | -10 | 182.7583 | 75.23 | 69.5 | 750.3 | 21 | me¦ ms¦ ph¦ pr¦ pc¦ ss¦ sc
0.53407 | 16.06 | 173 | 0 | 161 | 13.5 | 12.4 | 902 | 1090 | 1202 | 1267 | 3 | 81.5 | 256.3 | -10 | 182.7631 | 75.2 | 69.46 | 749.9 | 22 | me¦ ms¦ ph¦ pr¦ pc¦ ss¦ sc
0.53409 | 16.063 | 173 | 0 | 161 | 13.5 | 12.4 | 904 | 1090 | 1205 | 1267 | 2.9 | 81.6 | 256.1 | -10 | 182.7617 | 75.14 | 69.45 | 749.9 | 23 | me¦ ms¦ ph¦ pr¦ pc¦ ss¦ sc
0.5341 | 16.062 | 173 | 0 | 161 | 13.5 | 12.4 | 907 | 1090 | 1209 | 1267 | 2.9 | 81.6 | 256.2 | -10 | 182.7571 | 75.15 | 69.46 | 749.9 | 23 | me¦ ms¦ ph¦ pr¦ pc¦ ss¦ sc
0.53411 | 16.06 | 172 | 0 | 160 | 13.5 | 12.4 | 914 | 1090 | 1218 | 1267 | 2.9 | 81.7 | 256.4 | -10 | 182.7593 | 75.14 | 69.44 | 750.2 | 23 | me¦ ms¦ ph¦ pr¦ pc¦ ss¦ sc
0.53412 | 16.057 | 172 | 0 | 160 | 13.4 | 12.4 | 923 | 1090 | 1214 | 1267 | 2.9 | 81.7 | 256.6 | -10 | 182.763 | 75.18 | 69.49 | 749.8 | 23 | me¦ ms¦ ph¦ pr¦ pc¦ ss¦ sc
0.53413 | 16.056 | 172 | 0 | 160 | 13.4 | 12.4 | 934 | 1090 | 1228 | 1267 | 2.9 | 81.8 | 256.7 | -10 | 182.7611 | 75.17 | 69.49 | 750.3 | 23 | me¦ ms¦ ph¦ pr¦ pc¦ ss¦ sc
0.53414 | 16.057 | 172 | 0 | 160 | 13.4 | 12.4 | 944 | 1090 | 1242 | 1267 | 3 | 81.8 | 256.7 | -9 | 182.7572 | 75.06 | 69.42 | 750.2 | 24 | me¦ ms¦ ph¦ pr¦ pc¦ ss¦ sc
0.53416 | 16.054 | 172 | 0 | 160 | 13.5 | 12.4 | 952 | 1090 | 1269 | 1267 | 3 | 81.8 | 256.6 | -10 | 182.7626 | 75.1 | 69.41 | 750.5 | 24 | me¦ ms¦ ph¦ pr¦ pc¦ ss¦ sc
0.53417 | 16.053 | 172 | 0 | 160 | 13.5 | 12.4 | 959 | 1089 | 1278 | 1266 | 2.9 | 81.9 | 257.2 | -10 | 182.7646 | 75.11 | 69.43 | 750.3 | 24 | me¦ ms¦ ph¦ pr¦ pc¦ ss¦ sc
0.53418 | 16.055 | 172 | 0 | 160 | 13.5 | 12.4 | 963 | 1089 | 1284 | 1266 | 2.9 | 81.9 | 257.2 | -10 | 182.7588 | 75.1 | 69.41 | 750 | 24 | me¦ ms¦ ph¦ pr¦ pc¦ ss¦ sc
0.53419 | 16.047 | 172 | 0 | 160 | 13.5 | 12.4 | 967 | 1089 | 1289 | 1266 | 3 | 82 | 257.5 | -10 | 182.7624 | 75.06 | 69.43 | 750.9 | 24 | me¦ ms¦ ph¦ pr¦ pc¦ ss¦ sc
0.5342 | 16.046 | 172 | 0 | 162 | 13.5 | 12.5 | 971 | 1089 | 1294 | 1281 | 3 | 82 | 257.7 | -11 | 182.7665 | 75.07 | 69.4 | 750.1 | 24 | me¦ ms¦ ph¦ pr¦ pc¦ ss¦ sc
0.53421 | 16.047 | 172 | 0 | 161 | 13.5 | 12.5 | 976 | 1089 | 1301 | 1281 | 2.9 | 82.1 | 258.5 | -11 | 182.7579 | 75.08 | 69.43 | 750.4 | 24 | me¦ ms¦ ph¦ pr¦ pc¦ ss¦ sc
0.53422 | 16.043 | 171 | 0 | 161 | 13.5 | 12.5 | 982 | 1089 | 1309 | 1281 | 2.9 | 82.1 | 259 | -11 | 182.7683 | 75.11 | 69.39 | 750.6 | 24 | me¦ ms¦ ph¦ pr¦ pc¦ ss¦ sc
0.53424 | 16.046 | 171 | 0 | 161 | 13.5 | 12.5 | 989 | 1089 | 1318 | 1281 | 3 | 82.2 | 259.4 | -12 | 182.7602 | 75.1 | 69.42 | 750.8 | 24 | me¦ ms¦ ph¦ pr¦ pc¦ ss¦ sc
0.53425 | 16.034 | 171 | 0 | 161 | 13.5 | 12.5 | 994 | 1089 | 1325 | 1281 | 2.9 | 82.2 | 259.8 | -12 | 182.7686 | 75.05 | 69.4 | 750.7 | 24 | me¦ ms¦ ph¦ pr¦ pc¦ ss¦ sc
0.53426 | 16.038 | 171 | 0 | 161 | 13.6 | 12.5 | 1001 | 1089 | 1352 | 1281 | 3 | 82.3 | 260.1 | -12 | 182.7629 | 75.01 | 69.39 | 749.5 | 24 | me¦ ms¦ ph¦ pr¦ pc¦ ss¦ sc
0.53427 | 16.032 | 171 | 0 | 161 | 13.7 | 12.5 | 1006 | 1089 | 1378 | 1281 | 2.9 | 82.3 | 260.2 | -12 | 182.7686 | 75.03 | 69.36 | 751.2 | 25 | me¦ ms¦ ph¦ pr¦ pc¦ ss¦ sc
0.53428 | 16.019 | 171 | 0 | 161 | 13.7 | 12.5 | 1012 | 1089 | 1386 | 1281 | 2.9 | 82.4 | 260.4 | -12 | 182.773 | 74.97 | 69.32 | 750.7 | 25 | me¦ ms¦ ph¦ pr¦ pc¦ ss¦ sc
0.53429 | 16.013 | 171 | 0 | 160 | 13.7 | 12.5 | 1017 | 1089 | 1393 | 1281 | 2.9 | 82.4 | 260.6 | -12 | 182.7646 | 75.01 | 69.36 | 751.8 | 25 | me¦ ms¦ ph¦ pr¦ pc¦ ss¦ sc
0.53431 | 16.016 | 170 | 0 | 160 | 13.7 | 12.5 | 1019 | 1089 | 1395 | 1281 | 2.9 | 82.5 | 260.5 | -12 | 182.7651 | 75.01 | 69.38 | 751.1 | 25 | me¦ ms¦ ph¦ pr¦ pc¦ ss¦ sc
0.53432 | 16.008 | 170 | 0 | 160 | 13.7 | 12.5 | 1020 | 1089 | 1397 | 1281 | 2.9 | 82.5 | 260.4 | -12 | 182.7676 | 74.99 | 69.34 | 750.9 | 25 | me¦ ms¦ ph¦ pr¦ pc¦ ss¦ sc
0.53433 | 16.011 | 170 | 0 | 160 | 13.7 | 12.5 | 1023 | 1089 | 1401 | 1281 | 2.9 | 82.6 | 259.8 | -12 | 182.7654 | 74.94 | 69.35 | 751.1 | 25 | me¦ ms¦ ph¦ pr¦ pc¦ ss¦ sc
0.53434 | 16.008 | 170 | 0 | 160 | 13.7 | 12.5 | 1027 | 1089 | 1406 | 1281 | 2.9 | 82.6 | 259.8 | -12 | 182.7727 | 74.92 | 69.28 | 751.3 | 26 | me¦ ms¦ ph¦ pr¦ pc¦ ss¦ sc
0.53435 | 15.999 | 170 | 0 | 160 | 13.8 | 12.5 | 1031 | 1089 | 1431 | 1281 | 2.9 | 82.7 | 259.8 | -12 | 182.7655 | 74.95 | 69.34 | 751.1 | 26 | me¦ ms¦ ph¦ pr¦ pc¦ ss¦ sc
0.53436 | 15.992 | 170 | 0 | 160 | 13.8 | 12.5 | 1038 | 1089 | 1441 | 1281 | 3 | 82.7 | 259.6 | -12 | 182.7742 | 74.93 | 69.31 | 751.1 | 26 | me¦ ms¦ ph¦ pr¦ pc¦ ss¦ sc
0.53438 | 15.987 | 169 | 0 | 159 | 13.8 | 12.5 | 1046 | 1089 | 1452 | 1281 | 2.9 | 82.8 | 259.5 | -12 | 182.7676 | 74.93 | 69.32 | 750.5 | 26 | me¦ ms¦ ph¦ pr¦ pc¦ ss¦ sc
0.53439 | 15.985 | 169 | 0 | 159 | 13.8 | 12.5 | 1055 | 1089 | 1465 | 1281 | 3 | 82.8 | 259.2 | -12 | 182.7708 | 74.98 | 69.33 | 751.5 | 26 | me¦ ms¦ ph¦ pr¦ pc¦ ss¦ sc
0.5344 | 15.972 | 169 | 0 | 159 | 13.9 | 12.5 | 1066 | 1088 | 1501 | 1280 | 2.9 | 82.9 | 258.7 | -11 | 182.7756 | 74.9 | 69.28 | 751.4 | 26 | me¦ ms¦ ph¦ pr¦ pc¦ ss¦ sc
0.53441 | 15.966 | 169 | 0 | 159 | 13.9 | 12.5 | 1075 | 1088 | 1514 | 1280 | 2.9 | 82.9 | 258.8 | -12 | 182.7708 | 74.92 | 69.3 | 751.2 | 26 | me¦ ms¦ ph¦ pr¦ pc¦ ss¦ sc
0.53442 | 15.969 | 169 | 0 | 159 | 14 | 12.5 | 1082 | 1088 | 1545 | 1280 | 2.9 | 83 | 259.2 | -12 | 182.7675 | 74.94 | 69.3 | 751 | 26 | me¦ ms¦ ph¦ pr¦ pc¦ ss¦ sc
0.53443 | 15.961 | 169 | 0 | 159 | 14 | 12.5 | 1087 | 1088 | 1552 | 1280 | 2.9 | 83 | 259.6 | -12 | 182.7712 | 74.93 | 69.3 | 751 | 26 | me¦ ms¦ ph¦ pr¦ pc¦ ss¦ sc
0.53444 | 15.959 | 169 | 0 | 159 | 14 | 12.5 | 1090 | 1088 | 1557 | 1280 | 2.9 | 83.1 | 260.3 | -13 | 182.7756 | 74.91 | 69.26 | 750.7 | 26 | me¦ ms¦ ph¦ pr¦ pc¦ ss¦ sc
0.53446 | 15.96 | 169 | 0 | 159 | 14 | 12.5 | 1093 | 1088 | 1561 | 1280 | 3 | 83.1 | 261.1 | -13 | 182.7687 | 74.93 | 69.3 | 751 | 26 | me¦ ms¦ ph¦ pr¦ pc¦ ss¦ sc
0.53447 | 15.949 | 168 | 0 | 158 | 14 | 12.5 | 1097 | 1088 | 1567 | 1280 | 2.9 | 83.2 | 261.4 | -13 | 182.7767 | 74.91 | 69.25 | 750.5 | 26 | me¦ ms¦ ph¦ pr¦ pc¦ ss¦ sc
0.53448 | 15.953 | 168 | 0 | 158 | 14 | 12.5 | 1102 | 1089 | 1574 | 1281 | 3 | 83.2 | 261.4 | -13 | 182.7698 | 74.92 | 69.27 | 751.3 | 26 | me¦ ms¦ ph¦ pr¦ pc¦ ss¦ sc
0.53449 | 15.949 | 168 | 0 | 158 | 14 | 12.5 | 1109 | 1089 | 1584 | 1281 | 2.9 | 83.3 | 261.1 | -13 | 182.7775 | 74.91 | 69.27 | 751.4 | 26 | me¦ ms¦ ph¦ pr¦ pc¦ ss¦ sc
0.5345 | 15.94 | 168 | 0 | 158 | 14 | 12.5 | 1116 | 1089 | 1594 | 1281 | 2.9 | 83.3 | 260.5 | -13 | 182.7738 | 74.87 | 69.26 | 752 | 26 | me¦ ms¦ ph¦ pr¦ pc¦ ss¦ sc
0.53451 | 15.942 | 168 | 0 | 158 | 14 | 12.5 | 1122 | 1089 | 1602 | 1281 | 2.9 | 83.4 | 260.1 | -13 | 182.7724 | 74.9 | 69.26 | 752 | 26 | me¦ ms¦ ph¦ pr¦ pc¦ ss¦ sc
0.53453 | 15.93 | 168 | 0 | 158 | 14 | 12.5 | 1127 | 1089 | 1610 | 1281 | 3 | 83.4 | 260.4 | -13 | 182.7799 | 74.89 | 69.23 | 751.6 | 27 | me¦ ms¦ ph¦ pr¦ pc¦ ss¦ sc
0.53454 | 15.929 | 167 | 0 | 157 | 14 | 12.5 | 1129 | 1089 | 1612 | 1281 | 2.9 | 83.5 | 260.3 | -13 | 182.7726 | 74.9 | 69.23 | 752 | 26 | me¦ ms¦ ph¦ pr¦ pc¦ ss¦ sc
0.53455 | 15.923 | 167 | 0 | 157 | 14 | 12.5 | 1130 | 1089 | 1614 | 1281 | 2.9 | 83.5 | 260.1 | -13 | 182.779 | 74.88 | 69.22 | 751.3 | 27 | me¦ ms¦ ph¦ pr¦ pc¦ ss¦ sc
0.53456 | 15.922 | 167 | 0 | 157 | 14 | 12.5 | 1130 | 1089 | 1614 | 1281 | 2.9 | 83.6 | 259.8 | -13 | 182.7724 | 74.87 | 69.2 | 751.2 | 27 | me¦ ms¦ ph¦ pr¦ pc¦ ss¦ sc
0.53457 | 15.913 | 167 | 0 | 157 | 14 | 12.5 | 1131 | 1089 | 1615 | 1281 | 2.9 | 83.6 | 259.8 | -13 | 182.7821 | 74.91 | 69.23 | 751.4 | 26 | me¦ ms¦ ph¦ pr¦ pc¦ ss¦ sc
0.53458 | 15.904 | 167 | 0 | 157 | 14.1 | 12.5 | 1132 | 1089 | 1640 | 1281 | 3 | 83.7 | 259.3 | -13 | 182.7803 | 74.85 | 69.17 | 751.3 | 26 | me¦ ms¦ ph¦ pr¦ pc¦ ss¦ sc
0.53459 | 15.91 | 167 | 0 | 157 | 14.2 | 12.5 | 1132 | 1089 | 1664 | 1281 | 2.9 | 83.7 | 258.5 | -12 | 182.7726 | 74.86 | 69.2 | 751.1 | 27 | me¦ ms¦ ph¦ pr¦ pc¦ ss¦ sc
0.53461 | 15.908 | 167 | 0 | 157 | 14.2 | 12.5 | 1132 | 1089 | 1664 | 1281 | 3 | 83.8 | 257.7 | -12 | 182.7781 | 74.9 | 69.16 | 751.3 | 27 | me¦ ms¦ ph¦ pr¦ pc¦ ss¦ sc
0.53462 | 15.916 | 167 | 0 | 157 | 14.3 | 12.5 | 1132 | 1089 | 1689 | 1281 | 2.9 | 83.8 | 257.7 | -12 | 182.772 | 74.88 | 69.19 | 750.6 | 26 | me¦ ms¦ ph¦ pr¦ pc¦ ss¦ sc
0.53463 | 15.915 | 166 | 0 | 157 | 14.3 | 12.5 | 1132 | 1089 | 1689 | 1281 | 3 | 83.9 | 258.4 | -12 | 182.7783 | 74.89 | 69.22 | 751.4 | 27 | me¦ ms¦ ph¦ pr¦ pc¦ ss¦ sc
0.53464 | 15.911 | 166 | 0 | 157 | 14.3 | 12.5 | 1132 | 1089 | 1689 | 1281 | 3 | 83.9 | 258.9 | -12 | 182.7745 | 74.84 | 69.19 | 750 | 27 | me¦ ms¦ ph¦ pr¦ pc¦ ss¦ sc
0.53465 | 15.917 | 166 | 0 | 156 | 14.3 | 12.5 | 1131 | 1089 | 1688 | 1281 | 2.9 | 84 | 258.7 | -12 | 182.7764 | 74.83 | 69.13 | 750.7 | 27 | me¦ ms¦ ph¦ pr¦ pc¦ ss¦ sc
0.53466 | 15.909 | 166 | 0 | 156 | 14.3 | 12.5 | 1128 | 1089 | 1683 | 1281 | 2.9 | 84 | 259 | -12 | 182.7813 | 74.83 | 69.18 | 751 | 27 | me¦ ms¦ ph¦ pr¦ pc¦ ss¦ sc
0.53468 | 15.897 | 166 | 0 | 156 | 14.3 | 12.5 | 1124 | 1089 | 1677 | 1281 | 3 | 84 | 259 | -12 | 182.7817 | 74.87 | 69.22 | 751.1 | 27 | me¦ ms¦ ph¦ pr¦ pc¦ ss¦ sc
0.53469 | 15.899 | 166 | 0 | 156 | 14.3 | 12.5 | 1120 | 1089 | 1671 | 1281 | 2.9 | 84.1 | 258.7 | -12 | 182.7761 | 74.84 | 69.15 | 751.1 | 27 | me¦ ms¦ ph¦ pr¦ pc¦ ss¦ sc
0.5347 | 15.908 | 166 | 0 | 156 | 14.3 | 12.5 | 1115 | 1089 | 1664 | 1281 | 2.9 | 84.1 | 258.4 | -13 | 182.7746 | 74.84 | 69.19 | 751.8 | 27 | me¦ ms¦ ph¦ pr¦ pc¦ ss¦ sc
0.53471 | 15.917 | 166 | 0 | 156 | 14.3 | 12.5 | 1107 | 1089 | 1652 | 1281 | 3 | 84.2 | 258.9 | -13 | 182.7738 | 74.84 | 69.19 | 751.6 | 27 | me¦ ms¦ ph¦ pr¦ pc¦ ss¦ sc
0.53472 | 15.919 | 166 | 0 | 156 | 14.3 | 12.5 | 1100 | 1089 | 1641 | 1281 | 2.9 | 84.2 | 259 | -13 | 182.778 | 74.85 | 69.21 | 751.6 | 27 | me¦ ms¦ ph¦ pr¦ pc¦ ss¦ sc
0.53473 | 15.91 | 166 | 0 | 156 | 14.2 | 12.5 | 1091 | 1089 | 1604 | 1281 | 2.9 | 84.3 | 258.5 | -13 | 182.7829 | 74.84 | 69.13 | 751.5 | 27 | me¦ ms¦ ph¦ pr¦ pc¦ ss¦ sc
0.53475 | 15.901 | 165 | 0 | 156 | 14.2 | 12.5 | 1084 | 1089 | 1594 | 1281 | 2.9 | 84.3 | 258 | -13 | 182.7826 | 74.82 | 69.13 | 751.1 | 28 | me¦ ms¦ ph¦ pr¦ pc¦ ss¦ sc
0.53476 | 15.9 | 165 | 0 | 156 | 14.1 | 12.5 | 1080 | 1089 | 1565 | 1281 | 2.9 | 84.4 | 257.9 | -13 | 182.7768 | 74.84 | 69.16 | 751.6 | 27 | me¦ ms¦ ph¦ pr¦ pc¦ ss¦ sc
0.53477 | 15.908 | 165 | 0 | 156 | 14.1 | 12.5 | 1077 | 1089 | 1560 | 1281 | 2.9 | 84.4 | 258 | -12 | 182.7754 | 74.84 | 69.14 | 751.2 | 28 | me¦ ms¦ ph¦ pr¦ pc¦ ss¦ sc
0.53478 | 15.914 | 165 | 0 | 155 | 14.1 | 12.5 | 1077 | 1089 | 1560 | 1281 | 2.9 | 84.5 | 257.7 | -13 | 182.7771 | 74.82 | 69.12 | 751 | 27 | me¦ ms¦ ph¦ pr¦ pc¦ ss¦ sc
0.53479 | 15.917 | 165 | 0 | 156 | 14.1 | 12.5 | 1080 | 1089 | 1565 | 1281 | 2.9 | 84.5 | 257.3 | -13 | 182.7814 | 74.85 | 69.11 | 751.9 | 27 | me¦ ms¦ ph¦ pr¦ pc¦ ss¦ sc
0.5348 | 15.908 | 165 | 0 | 155 | 14.1 | 12.5 | 1082 | 1089 | 1568 | 1281 | 2.9 | 84.6 | 257.3 | -13 | 182.7828 | 74.88 | 69.16 | 751.4 | 27 | me¦ ms¦ ph¦ pr¦ pc¦ ss¦ sc
0.53481 | 15.914 | 165 | 0 | 155 | 14.1 | 12.5 | 1084 | 1089 | 1571 | 1281 | 2.9 | 84.6 | 258 | -13 | 182.7753 | 74.81 | 69.13 | 751.1 | 27 | me¦ ms¦ ph¦ pr¦ pc¦ ss¦ sc
0.53483 | 15.91 | 165 | 0 | 155 | 14.1 | 12.5 | 1085 | 1089 | 1572 | 1281 | 2.9 | 84.7 | 258.3 | -13 | 182.7846 | 74.81 | 69.1 | 751.6 | 27 | me¦ ms¦ ph¦ pr¦ pc¦ ss¦ sc
0.53484 | 15.908 | 165 | 0 | 155 | 14.1 | 12.5 | 1087 | 1089 | 1575 | 1281 | 3 | 84.7 | 258.5 | -12 | 182.7779 | 74.84 | 69.11 | 751.5 | 28 | me¦ ms¦ ph¦ pr¦ pc¦ ss¦ sc
0.53485 | 15.912 | 165 | 0 | 155 | 14.1 | 12.5 | 1088 | 1089 | 1576 | 1281 | 2.9 | 84.8 | 259 | -13 | 182.7802 | 74.89 | 69.15 | 751.3 | 27 | me¦ ms¦ ph¦ pr¦ pc¦ ss¦ sc
0.53486 | 15.912 | 164 | 0 | 155 | 14.1 | 12.5 | 1089 | 1089 | 1578 | 1281 | 3 | 84.9 | 259.8 | -13 | 182.7778 | 74.81 | 69.1 | 751.2 | 27 | me¦ ms¦ ph¦ pr¦ pc¦ ss¦ sc
0.53487 | 15.917 | 164 | 0 | 155 | 14.1 | 12.5 | 1092 | 1089 | 1582 | 1281 | 3 | 84.9 | 260.2 | -12 | 182.779 | 74.87 | 69.13 | 751 | 28 | me¦ ms¦ ph¦ pr¦ pc¦ ss¦ sc
0.53488 | 15.907 | 164 | 0 | 154 | 14.1 | 12.5 | 1099 | 1089 | 1592 | 1281 | 2.9 | 85 | 259.2 | -12 | 182.7863 | 74.83 | 69.12 | 751.3 | 27 | me¦ ms¦ ph¦ pr¦ pc¦ ss¦ sc
0.5349 | 15.902 | 164 | 0 | 154 | 14.1 | 12.5 | 1109 | 1089 | 1607 | 1281 | 3 | 85 | 258.5 | -12 | 182.7809 | 74.85 | 69.08 | 751.1 | 27 | me¦ ms¦ ph¦ pr¦ pc¦ ss¦ sc
0.53491 | 15.903 | 164 | 0 | 154 | 14.1 | 12.5 | 1119 | 1089 | 1621 | 1281 | 3 | 85.1 | 258.3 | -12 | 182.784 | 74.82 | 69.12 | 751.4 | 27 | me¦ ms¦ ph¦ pr¦ pc¦ ss¦ sc
0.53492 | 15.902 | 164 | 0 | 154 | 14.1 | 12.5 | 1124 | 1089 | 1628 | 1281 | 2.9 | 85.1 | 258.2 | -12 | 182.7799 | 74.87 | 69.11 | 751.1 | 27 | me¦ ms¦ ph¦ pr¦ pc¦ ss¦ sc
0.53493 | 15.906 | 164 | 0 | 154 | 14.1 | 12.5 | 1123 | 1089 | 1627 | 1281 | 3 | 85.2 | 258.2 | -12 | 182.7817 | 74.86 | 69.12 | 751 | 27 | me¦ ms¦ ph¦ pr¦ pc¦ ss¦ sc
0.53494 | 15.897 | 164 | 0 | 154 | 14.2 | 12.5 | 1118 | 1089 | 1644 | 1281 | 2.9 | 85.2 | 258.2 | -12 | 182.7844 | 74.85 | 69.11 | 751.2 | 28 | me¦ ms¦ ph¦ pr¦ pc¦ ss¦ sc
0.53495 | 15.904 | 164 | 0 | 154 | 14.2 | 12.5 | 1110 | 1089 | 1632 | 1281 | 3 | 85.3 | 258.1 | -12 | 182.7777 | 74.83 | 69.09 | 751.6 | 28 | me¦ ms¦ ph¦ pr¦ pc¦ ss¦ sc
0.53497 | 15.903 | 164 | 0 | 154 | 14.2 | 12.5 | 1102 | 1089 | 1620 | 1281 | 3 | 85.3 | 257.6 | -12 | 182.7836 | 74.86 | 69.11 | 751.6 | 28 | me¦ ms¦ ph¦ pr¦ pc¦ ss¦ sc
0.53498 | 15.898 | 163 | 0 | 154 | 14.1 | 12.5 | 1099 | 1089 | 1592 | 1281 | 3 | 85.4 | 257.1 | -12 | 182.7818 | 74.81 | 69.05 | 751.6 | 28 | me¦ ms¦ ph¦ pr¦ pc¦ ss¦ sc
0.53499 | 15.902 | 163 | 0 | 154 | 14.2 | 12.5 | 1098 | 1089 | 1614 | 1281 | 3 | 85.4 | 256.8 | -12 | 182.7777 | 74.84 | 69.06 | 751 | 27 | me¦ ms¦ ph¦ pr¦ pc¦ ss¦ sc
0.535 | 15.912 | 163 | 0 | 154 | 14.2 | 12.5 | 1098 | 1089 | 1614 | 1281 | 3 | 85.5 | 256.3 | -12 | 182.7784 | 74.9 | 69.1 | 751 | 27 | me¦ ms¦ ph¦ pr¦ pc¦ ss¦ sc
0.53501 | 15.905 | 163 | 0 | 154 | 14.1 | 12.5 | 1099 | 1089 | 1592 | 1281 | 2.9 | 85.5 | 256 | -11 | 182.7866 | 74.86 | 69.08 | 751.4 | 27 | me¦ ms¦ ph¦ pr¦ pc¦ ss¦ sc
0.53502 | 15.906 | 163 | 0 | 153 | 14.1 | 12.5 | 1099 | 1089 | 1592 | 1281 | 3 | 85.6 | 256.1 | -11 | 182.7785 | 74.87 | 69.07 | 751.8 | 27 | me¦ ms¦ ph¦ pr¦ pc¦ ss¦ sc
0.53503 | 15.91 | 163 | 0 | 153 | 14.1 | 12.5 | 1100 | 1089 | 1594 | 1281 | 3 | 85.6 | 255.6 | -11 | 182.7842 | 74.89 | 69.06 | 751.5 | 27 | me¦ ms¦ ph¦ pr¦ pc¦ ss¦ sc
0.53505 | 15.908 | 163 | 0 | 153 | 14.1 | 12.5 | 1104 | 1089 | 1600 | 1281 | 2.9 | 85.7 | 255.1 | -11 | 182.7821 | 74.85 | 69.04 | 751.8 | 27 | me¦ ms¦ ph¦ pr¦ pc¦ ss¦ sc
0.53506 | 15.917 | 163 | 0 | 153 | 14.1 | 12.5 | 1110 | 1089 | 1608 | 1281 | 2.9 | 85.7 | 254.9 | -11 | 182.7803 | 74.9 | 69.11 | 751.1 | 27 | me¦ ms¦ ph¦ pr¦ pc¦ ss¦ sc
0.53507 | 15.907 | 163 | 0 | 153 | 14.1 | 12.5 | 1116 | 1089 | 1617 | 1281 | 2.9 | 85.8 | 255.2 | -11 | 182.7868 | 74.9 | 69.06 | 751.3 | 27 | me¦ ms¦ ph¦ pr¦ pc¦ ss¦ sc
0.53508 | 15.909 | 163 | 0 | 153 | 14.1 | 12.5 | 1122 | 1089 | 1626 | 1281 | 2.9 | 85.8 | 255.4 | -11 | 182.7779 | 74.92 | 69.08 | 751.8 | 27 | me¦ ms¦ ph¦ pr¦ pc¦ ss¦ sc
0.53509 | 15.915 | 163 | 0 | 153 | 14.1 | 12.5 | 1126 | 1089 | 1631 | 1281 | 2.9 | 85.8 | 255.5 | -11 | 182.7795 | 74.88 | 69.06 | 751.5 | 27 | me¦ ms¦ ph¦ pr¦ pc¦ ss¦ sc
0.5351 | 15.908 | 162 | 0 | 153 | 14.1 | 12.5 | 1131 | 1089 | 1639 | 1281 | 2.9 | 85.9 | 255.7 | -11 | 182.7868 | 74.89 | 69.06 | 751.5 | 27 | me¦ ms¦ ph¦ pr¦ pc¦ ss¦ sc
0.53512 | 15.915 | 163 | 0 | 153 | 14.1 | 12.5 | 1135 | 1089 | 1644 | 1281 | 3 | 85.9 | 255.8 | -11 | 182.7774 | 74.85 | 69.04 | 751.4 | 27 | me¦ ms¦ ph¦ pr¦ pc¦ ss¦ sc
0.53513 | 15.918 | 162 | 0 | 153 | 14.1 | 12.5 | 1140 | 1089 | 1652 | 1281 | 3 | 86 | 256.6 | -11 | 182.7836 | 74.92 | 69.04 | 751.5 | 27 | me¦ ms¦ ph¦ pr¦ pc¦ ss¦ sc
0.53514 | 15.912 | 162 | 0 | 153 | 14.1 | 12.5 | 1143 | 1089 | 1656 | 1281 | 2.9 | 86 | 256.5 | -11 | 182.7858 | 74.92 | 69.04 | 750.9 | 27 | me¦ ms¦ ph¦ pr¦ pc¦ ss¦ sc
0.53515 | 15.916 | 162 | 0 | 153 | 14 | 12.5 | 1147 | 1089 | 1638 | 1281 | 3 | 86.1 | 256.8 | -11 | 182.7797 | 74.87 | 69.04 | 751.1 | 27 | me¦ ms¦ ph¦ pr¦ pc¦ ss¦ sc
0.53516 | 15.911 | 162 | 0 | 153 | 14 | 12.5 | 1151 | 1089 | 1644 | 1281 | 2.9 | 86.1 | 256.6 | -11 | 182.7877 | 74.9 | 69.05 | 751.4 | 27 | me¦ ms¦ ph¦ pr¦ pc¦ ss¦ sc
0.53517 | 15.912 | 162 | 0 | 152 | 14 | 12.5 | 1153 | 1089 | 1647 | 1281 | 2.9 | 86.2 | 256.5 | -11 | 182.7807 | 74.94 | 69.08 | 752 | 27 | me¦ ms¦ ph¦ pr¦ pc¦ ss¦ sc
0.53519 | 15.919 | 162 | 0 | 152 | 13.9 | 12.5 | 1156 | 1089 | 1628 | 1281 | 2.9 | 86.2 | 255.7 | -11 | 182.7779 | 74.9 | 69.07 | 751.5 | 26 | me¦ ms¦ ph¦ pr¦ pc¦ ss¦ sc
0.5352 | 15.922 | 162 | 0 | 152 | 13.9 | 12.5 | 1155 | 1089 | 1626 | 1281 | 3 | 86.3 | 255.3 | -11 | 182.7811 | 74.96 | 69.05 | 752 | 26 | me¦ ms¦ ph¦ pr¦ pc¦ ss¦ sc
0.53521 | 15.915 | 162 | 0 | 152 | 13.9 | 12.5 | 1153 | 1089 | 1623 | 1281 | 2.9 | 86.3 | 255.9 | -11 | 182.7875 | 75.02 | 69.1 | 751.6 | 26 | me¦ ms¦ ph¦ pr¦ pc¦ ss¦ sc
0.53522 | 15.91 | 162 | 0 | 152 | 14 | 12.5 | 1150 | 1089 | 1642 | 1281 | 2.9 | 86.4 | 256.3 | -11 | 182.784 | 75.01 | 69.06 | 751.5 | 26 | me¦ ms¦ ph¦ pr¦ pc¦ ss¦ sc
0.53523 | 15.917 | 162 | 0 | 152 | 14 | 12.5 | 1146 | 1090 | 1637 | 1282 | 3 | 86.4 | 256.7 | -11 | 182.7793 | 74.96 | 69.02 | 751.7 | 26 | me¦ ms¦ ph¦ pr¦ pc¦ ss¦ sc
0.53524 | 15.922 | 161 | 0 | 152 | 14 | 12.5 | 1144 | 1090 | 1634 | 1282 | 3 | 86.5 | 256.5 | -11 | 182.7843 | 75 | 69.07 | 751.1 | 26 | me¦ ms¦ ph¦ pr¦ pc¦ ss¦ sc
0.53525 | 15.927 | 162 | 4 | 152 | 14 | 12.5 | 1144 | 1090 | 1634 | 1282 | 3 | 86.5 | 256 | -10 | 182.7786 | 74.98 | 69.01 | 751.3 | 26 | me¦ ms¦ ph¦ pr¦ pc¦ ss¦ sc
0.53527 | 15.927 | 161 | 6 | 152 | 14 | 12.5 | 1146 | 1090 | 1637 | 1282 | 3 | 86.6 | 256.2 | -11 | 182.7859 | 74.99 | 69.01 | 751.4 | 25 | me¦ ms¦ ph¦ pr¦ pc¦ ss¦ sc
0.53528 | 15.926 | 161 | 4 | 152 | 14 | 12.5 | 1153 | 1090 | 1647 | 1282 | 3 | 86.6 | 256.5 | -11 | 182.7817 | 75 | 69.07 | 751.2 | 25 | me¦ ms¦ ph¦ pr¦ pc¦ ss¦ sc
0.53529 | 15.932 | 161 | 7 | 152 | 14 | 12.5 | 1164 | 1090 | 1662 | 1282 | 2.9 | 86.7 | 256 | -11 | 182.7786 | 75.02 | 69.06 | 751.1 | 25 | me¦ ms¦ ph¦ pr¦ pc¦ ss¦ sc
0.5353 | 15.933 | 161 | 5 | 152 | 14 | 12.5 | 1175 | 1090 | 1678 | 1282 | 3 | 86.7 | 255.9 | -11 | 182.7849 | 75.01 | 69.02 | 751.8 | 26 | me¦ ms¦ ph¦ pr¦ pc¦ ss¦ sc
0.53531 | 15.925 | 161 | 2 | 151 | 14 | 12.5 | 1188 | 1090 | 1697 | 1282 | 2.9 | 86.8 | 256.6 | -12 | 182.7885 | 74.97 | 69 | 752.1 | 26 | me¦ ms¦ ph¦ pr¦ pc¦ ss¦ sc
0.53532 | 15.917 | 161 | 1 | 151 | 14 | 12.5 | 1196 | 1090 | 1708 | 1282 | 2.9 | 86.8 | 257.1 | -12 | 182.788 | 74.99 | 69.05 | 752 | 26 | me¦ ms¦ ph¦ pr¦ pc¦ ss¦ sc
0.53534 | 15.913 | 161 | 0 | 151 | 14 | 12.5 | 1200 | 1090 | 1714 | 1282 | 3 | 86.9 | 257.3 | -12 | 182.7854 | 74.99 | 69.06 | 752.2 | 26 | me¦ ms¦ ph¦ pr¦ pc¦ ss¦ sc
0.53535 | 15.904 | 161 | 0 | 151 | 13.9 | 12.5 | 1202 | 1090 | 1692 | 1282 | 2.9 | 86.9 | 257.7 | -12 | 182.7893 | 74.97 | 69 | 752.1 | 26 | me¦ ms¦ ph¦ pr¦ pc¦ ss¦ sc
0.53536 | 15.897 | 160 | 0 | 151 | 13.9 | 12.5 | 1202 | 1090 | 1692 | 1282 | 3 | 87 | 257.5 | -12 | 182.7891 | 74.93 | 69 | 752 | 26 | me¦ ms¦ ph¦ pr¦ pc¦ ss¦ sc
0.53537 | 15.887 | 160 | 0 | 151 | 13.9 | 12.5 | 1204 | 1090 | 1695 | 1282 | 2.9 | 87 | 257 | -11 | 182.7899 | 74.94 | 69.03 | 752.7 | 27 | me¦ ms¦ ph¦ pr¦ pc¦ ss¦ sc
0.53538 | 15.887 | 160 | 0 | 151 | 13.9 | 12.5 | 1208 | 1090 | 1701 | 1282 | 2.9 | 87.1 | 256.8 | -11 | 182.7817 | 74.96 | 69.03 | 752.9 | 27 | me¦ ms¦ ph¦ pr¦ pc¦ ss¦ sc
0.53539 | 15.897 | 160 | 0 | 151 | 13.9 | 12.5 | 1214 | 1090 | 1709 | 1282 | 2.9 | 87.1 | 257.4 | -11 | 182.78 | 74.98 | 69.01 | 752.9 | 27 | me¦ ms¦ ph¦ pr¦ pc¦ ss¦ sc
0.53541 | 15.896 | 160 | 0 | 150 | 13.9 | 12.5 | 1219 | 1090 | 1716 | 1282 | 2.9 | 87.2 | 257.8 | -11 | 182.7879 | 74.91 | 69.03 | 753.4 | 27 | me¦ ms¦ ph¦ pr¦ pc¦ ss¦ sc
0.53542 | 15.882 | 160 | 0 | 150 | 13.9 | 12.5 | 1225 | 1090 | 1725 | 1282 | 2.9 | 87.2 | 258.4 | -11 | 182.7937 | 74.97 | 69.03 | 753.3 | 27 | me¦ ms¦ ph¦ pr¦ pc¦ ss¦ sc
0.53543 | 15.875 | 160 | 0 | 150 | 14 | 12.5 | 1232 | 1090 | 1760 | 1282 | 2.9 | 87.3 | 258.3 | -12 | 182.7863 | 74.98 | 69.01 | 753.2 | 27 | me¦ ms¦ ph¦ pr¦ pc¦ ss¦ sc
0.53544 | 15.879 | 160 | 0 | 150 | 14 | 12.5 | 1237 | 1091 | 1767 | 1283 | 2.9 | 87.3 | 257.5 | -12 | 182.7839 | 74.95 | 69 | 752.7 | 27 | me¦ ms¦ ph¦ pr¦ pc¦ ss¦ sc
0.53545 | 15.887 | 159 | 0 | 150 | 14 | 12.5 | 1244 | 1091 | 1777 | 1283 | 2.9 | 87.4 | 256.9 | -11 | 182.782 | 74.95 | 68.99 | 753.1 | 27 | me¦ ms¦ ph¦ pr¦ pc¦ ss¦ sc
0.53546 | 15.883 | 159 | 0 | 150 | 14.1 | 12.5 | 1249 | 1091 | 1810 | 1283 | 2.9 | 87.4 | 256.6 | -11 | 182.7888 | 74.93 | 69 | 753 | 27 | me¦ ms¦ ph¦ pr¦ pc¦ ss¦ sc
0.53547 | 15.868 | 159 | 0 | 150 | 14.1 | 12.5 | 1253 | 1091 | 1815 | 1283 | 2.9 | 87.5 | 256.3 | -12 | 182.7932 | 74.91 | 69.03 | 753.4 | 27 | me¦ ms¦ ph¦ pr¦ pc¦ ss¦ sc
0.53549 | 15.857 | 159 | 0 | 150 | 14.1 | 12.5 | 1257 | 1091 | 1821 | 1283 | 3 | 87.5 | 256.2 | -12 | 182.7927 | 74.98 | 69.05 | 753.1 | 27 | me¦ ms¦ ph¦ pr¦ pc¦ ss¦ sc
0.5355 | 15.849 | 159 | 0 | 149 | 14.1 | 12.5 | 1260 | 1091 | 1826 | 1283 | 2.9 | 87.6 | 256.1 | -12 | 182.7901 | 74.91 | 68.95 | 753.6 | 27 | me¦ ms¦ ph¦ pr¦ pc¦ ss¦ sc
0.53551 | 15.859 | 159 | 0 | 149 | 14.1 | 12.5 | 1262 | 1091 | 1828 | 1283 | 2.9 | 87.6 | 256.4 | -12 | 182.7824 | 74.75 | 69 | 753.4 | 28 | me¦ ms¦ ph¦ pr¦ pc¦ ss¦ sc
0.53552 | 15.851 | 159 | 0 | 149 | 14.2 | 12.5 | 1262 | 1091 | 1855 | 1283 | 2.9 | 87.7 | 256.7 | -12 | 182.794 | 74.71 | 69.04 | 753.7 | 31 | me¦ ms¦ ph¦ pr¦ pc¦ ss¦ sc
0.53553 | 15.842 | 158 | 0 | 151 | 14.2 | 12.6 | 1263 | 1091 | 1857 | 1298 | 3 | 87.7 | 257.3 | -12 | 182.7918 | 74.63 | 68.99 | 753.5 | 32 | me¦ ms¦ ph¦ pr¦ pc¦ ss¦ sc
0.53554 | 15.831 | 158 | 0 | 151 | 14.2 | 12.6 | 1265 | 1091 | 1860 | 1298 | 2.9 | 87.8 | 257.5 | -12 | 182.7941 | 74.59 | 68.98 | 753.4 | 34 | me¦ ms¦ ph¦ pr¦ pc¦ ss¦ sc
0.53556 | 15.828 | 158 | 0 | 151 | 14.2 | 12.6 | 1270 | 1091 | 1867 | 1298 | 2.9 | 87.8 | 257.6 | -11 | 182.7904 | 74.56 | 69 | 753.6 | 34 | me¦ ms¦ ph¦ pr¦ pc¦ ss¦ sc
0.53557 | 15.836 | 158 | 0 | 151 | 14.2 | 12.6 | 1277 | 1092 | 1877 | 1300 | 2.9 | 87.8 | 257.3 | -11 | 182.7837 | 74.58 | 68.99 | 753.3 | 35 | me¦ ms¦ ph¦ pr¦ pc¦ ss¦ sc
0.53558 | 15.846 | 158 | 0 | 151 | 14.2 | 12.6 | 1285 | 1092 | 1889 | 1300 | 2.9 | 87.9 | 257 | -12 | 182.7844 | 74.54 | 68.98 | 753.6 | 35 | me¦ ms¦ ph¦ pr¦ pc¦ ss¦ sc
0.53559 | 15.853 | 158 | 0 | 151 | 14.2 | 12.6 | 1293 | 1092 | 1901 | 1300 | 2.9 | 87.9 | 257.1 | -12 | 182.7856 | 74.53 | 68.99 | 753 | 35 | me¦ ms¦ ph¦ pr¦ pc¦ ss¦ sc
0.5356 | 15.856 | 158 | 0 | 151 | 14.2 | 12.6 | 1300 | 1092 | 1911 | 1300 | 2.9 | 88 | 256.8 | -12 | 182.7867 | 74.51 | 68.96 | 753.2 | 35 | me¦ ms¦ ph¦ pr¦ pc¦ ss¦ sc
0.53561 | 15.862 | 158 | 0 | 151 | 14.2 | 12.6 | 1306 | 1092 | 1920 | 1300 | 2.9 | 88 | 256.4 | -12 | 182.7852 | 74.48 | 68.98 | 753.1 | 35 | me¦ ms¦ ph¦ pr¦ pc¦ ss¦ sc
0.53563 | 15.868 | 158 | 0 | 150 | 14.3 | 12.6 | 1311 | 1092 | 1956 | 1300 | 2.9 | 88.1 | 256.9 | -12 | 182.7846 | 74.52 | 68.97 | 752.7 | 35 | me¦ ms¦ ph¦ pr¦ pc¦ ss¦ sc
0.53564 | 15.872 | 158 | 0 | 150 | 14.3 | 12.6 | 1318 | 1092 | 1967 | 1300 | 2.9 | 88.1 | 257.3 | -12 | 182.7876 | 74.55 | 68.98 | 752.6 | 36 | me¦ ms¦ ph¦ pr¦ pc¦ ss¦ sc
0.53565 | 15.879 | 158 | 0 | 150 | 14.3 | 12.6 | 1324 | 1092 | 1976 | 1300 | 2.9 | 88.2 | 257.3 | -12 | 182.7855 | 74.5 | 68.98 | 753.4 | 35 | me¦ ms¦ ph¦ pr¦ pc¦ ss¦ sc
0.53566 | 15.875 | 158 | 0 | 150 | 14.3 | 12.6 | 1331 | 1093 | 1986 | 1301 | 3 | 88.2 | 256.9 | -12 | 182.7912 | 74.5 | 68.97 | 752.6 | 35 | me¦ ms¦ ph¦ pr¦ pc¦ ss¦ sc
0.53567 | 15.864 | 158 | 0 | 150 | 14.3 | 12.6 | 1338 | 1093 | 1997 | 1301 | 2.9 | 88.3 | 256.3 | -12 | 182.7956 | 74.55 | 68.99 | 753.3 | 35 | me¦ ms¦ ph¦ pr¦ pc¦ ss¦ sc
0.53568 | 15.852 | 157 | 0 | 150 | 14.3 | 12.6 | 1343 | 1093 | 2004 | 1301 | 2.9 | 88.3 | 256.3 | -12 | 182.794 | 74.56 | 68.97 | 753.4 | 35 | me¦ ms¦ ph¦ pr¦ pc¦ ss¦ sc
0.53569 | 15.854 | 157 | 0 | 150 | 14.2 | 12.6 | 1347 | 1093 | 1980 | 1301 | 2.9 | 88.4 | 256.2 | -12 | 182.7859 | 74.53 | 68.95 | 753.4 | 35 | me¦ ms¦ ph¦ pr¦ pc¦ ss¦ sc
0.53571 | 15.859 | 157 | 0 | 150 | 14.2 | 12.6 | 1350 | 1093 | 1985 | 1301 | 2.9 | 88.4 | 255.9 | -12 | 182.7907 | 74.61 | 68.95 | 753.3 | 35 | me¦ ms¦ ph¦ pr¦ pc¦ ss¦ sc
0.53572 | 15.854 | 157 | 0 | 150 | 14.2 | 12.6 | 1352 | 1093 | 1988 | 1301 | 2.9 | 88.5 | 255.7 | -12 | 182.7926 | 74.61 | 68.97 | 753.2 | 34 | me¦ ms¦ ph¦ pr¦ pc¦ ss¦ sc
0.53573 | 15.839 | 157 | 0 | 149 | 14.2 | 12.6 | 1355 | 1093 | 1992 | 1301 | 2.9 | 88.5 | 255.3 | -12 | 182.7981 | 74.58 | 68.92 | 753.9 | 34 | me¦ ms¦ ph¦ pr¦ pc¦ ss¦ sc
0.53574 | 15.839 | 157 | 0 | 149 | 14.2 | 12.6 | 1357 | 1094 | 1995 | 1302 | 2.9 | 88.6 | 255.1 | -12 | 182.7872 | 74.65 | 68.97 | 753.9 | 34 | me¦ ms¦ ph¦ pr¦ pc¦ ss¦ sc
0.53575 | 15.845 | 157 | 0 | 149 | 14.3 | 12.6 | 1358 | 1094 | 2026 | 1302 | 3 | 88.6 | 255.2 | -12 | 182.7869 | 74.63 | 68.93 | 753.4 | 33 | me¦ ms¦ ph¦ pr¦ pc¦ ss¦ sc
0.53576 | 15.85 | 157 | 0 | 149 | 14.3 | 12.6 | 1359 | 1094 | 2028 | 1302 | 3 | 88.7 | 254.7 | -12 | 182.7866 | 74.64 | 68.92 | 753.1 | 33 | me¦ ms¦ ph¦ pr¦ pc¦ ss¦ sc
0.53578 | 15.848 | 157 | 0 | 149 | 14.4 | 12.6 | 1355 | 1094 | 2053 | 1302 | 3 | 88.7 | 254.2 | -11 | 182.7938 | 74.64 | 68.91 | 752.8 | 33 | me¦ ms¦ ph¦ pr¦ pc¦ ss¦ sc
0.53579 | 15.84 | 156 | 0 | 149 | 14.4 | 12.6 | 1351 | 1094 | 2046 | 1302 | 2.9 | 88.8 | 253.8 | -11 | 182.7916 | 74.69 | 68.94 | 753.2 | 32 | me¦ ms¦ ph¦ pr¦ pc¦ ss¦ sc
0.5358 | 15.837 | 156 | 0 | 149 | 14.4 | 12.6 | 1343 | 1094 | 2034 | 1302 | 3 | 88.8 | 253.5 | -11 | 182.7933 | 74.74 | 68.96 | 752.6 | 32 | me¦ ms¦ ph¦ pr¦ pc¦ ss¦ sc
0.53581 | 15.826 | 156 | 0 | 149 | 14.5 | 12.6 | 1335 | 1094 | 2053 | 1302 | 2.9 | 88.9 | 253.8 | -11 | 182.7939 | 74.74 | 68.95 | 753.2 | 32 | me¦ ms¦ ph¦ pr¦ pc¦ ss¦ sc
0.53582 | 15.817 | 156 | 0 | 149 | 14.4 | 12.6 | 1332 | 1094 | 2018 | 1302 | 2.9 | 88.9 | 254.1 | -11 | 182.7968 | 74.76 | 68.95 | 753 | 32 | me¦ ms¦ ph¦ pr¦ pc¦ ss¦ sc
0.53583 | 15.807 | 156 | 0 | 148 | 14.4 | 12.6 | 1332 | 1095 | 2018 | 1303 | 2.9 | 89 | 254.1 | -11 | 182.7966 | 74.81 | 68.98 | 753.6 | 31 | me¦ ms¦ ph¦ pr¦ pc¦ ss¦ sc
0.53584 | 15.798 | 156 | 0 | 148 | 14.4 | 12.6 | 1339 | 1095 | 2028 | 1303 | 2.9 | 89 | 254.4 | -11 | 182.7958 | 74.77 | 68.98 | 753.2 | 31 | me¦ ms¦ ph¦ pr¦ pc¦ ss¦ sc
0.53586 | 15.793 | 155 | 0 | 148 | 14.4 | 12.6 | 1349 | 1095 | 2043 | 1303 | 2.9 | 89.1 | 254.6 | -11 | 182.7928 | 74.82 | 68.94 | 752.8 | 31 | me¦ ms¦ ph¦ pr¦ pc¦ ss¦ sc
0.53587 | 15.793 | 155 | 0 | 148 | 14.4 | 12.6 | 1359 | 1095 | 2059 | 1303 | 3 | 89.1 | 255 | -11 | 182.7922 | 74.84 | 68.94 | 753.1 | 30 | me¦ ms¦ ph¦ pr¦ pc¦ ss¦ sc
0.53588 | 15.793 | 155 | 0 | 148 | 14.4 | 12.6 | 1366 | 1095 | 2069 | 1303 | 3 | 89.2 | 255.3 | -12 | 182.7912 | 74.87 | 68.97 | 752.9 | 30 | me¦ ms¦ ph¦ pr¦ pc¦ ss¦ sc
0.53589 | 15.797 | 155 | 0 | 148 | 14.3 | 12.6 | 1369 | 1095 | 2043 | 1303 | 2.9 | 89.2 | 255.5 | -12 | 182.7852 | 74.9 | 68.99 | 753.2 | 30 | me¦ ms¦ ph¦ pr¦ pc¦ ss¦ sc
0.5359 | 15.8 | 155 | 0 | 148 | 14.3 | 12.6 | 1368 | 1095 | 2041 | 1303 | 2.9 | 89.3 | 255.7 | -12 | 182.7892 | 74.89 | 68.96 | 752.6 | 29 | me¦ ms¦ ph¦ pr¦ pc¦ ss¦ sc
0.53591 | 15.804 | 155 | 0 | 148 | 14.4 | 12.6 | 1362 | 1096 | 2063 | 1304 | 2.9 | 89.3 | 256.1 | -12 | 182.7889 | 74.9 | 68.97 | 753.6 | 29 | me¦ ms¦ ph¦ pr¦ pc¦ ss¦ sc
0.53593 | 15.813 | 155 | 0 | 148 | 14.4 | 12.6 | 1355 | 1096 | 2053 | 1304 | 2.9 | 89.4 | 255.6 | -12 | 182.7881 | 74.96 | 69 | 753.3 | 30 | me¦ ms¦ ph¦ pr¦ pc¦ ss¦ sc
0.53594 | 15.813 | 155 | 0 | 148 | 14.3 | 12.6 | 1347 | 1096 | 2010 | 1304 | 2.9 | 89.4 | 255.6 | -12 | 182.7899 | 74.92 | 68.96 | 753.5 | 29 | me¦ ms¦ ph¦ pr¦ pc¦ ss¦ sc
0.53595 | 15.814 | 155 | 0 | 148 | 14.3 | 12.6 | 1342 | 1096 | 2002 | 1304 | 2.9 | 89.5 | 255.7 | -12 | 182.7907 | 74.94 | 68.97 | 753.3 | 29 | me¦ ms¦ ph¦ pr¦ pc¦ ss¦ sc
0.53596 | 15.817 | 155 | 0 | 148 | 14.3 | 12.6 | 1341 | 1096 | 2001 | 1304 | 3 | 89.5 | 255.5 | -12 | 182.7884 | 74.94 | 68.97 | 752.9 | 29 | me¦ ms¦ ph¦ pr¦ pc¦ ss¦ sc
0.53597 | 15.822 | 155 | 0 | 147 | 14.3 | 12.6 | 1347 | 1096 | 2010 | 1304 | 2.9 | 89.6 | 255.2 | -12 | 182.7892 | 74.94 | 68.97 | 752.9 | 29 | me¦ ms¦ ph¦ pr¦ pc¦ ss¦ sc
0.53598 | 15.817 | 155 | 0 | 147 | 14.3 | 12.6 | 1358 | 1096 | 2026 | 1304 | 2.9 | 89.6 | 255.3 | -12 | 182.7953 | 74.98 | 68.99 | 752.8 | 28 | me¦ ms¦ ph¦ pr¦ pc¦ ss¦ sc
0.536 | 15.789 | 154 | 0 | 147 | 14.3 | 12.6 | 1371 | 1097 | 2046 | 1305 | 2.9 | 89.7 | 255.5 | -12 | 182.7991 | 75 | 68.99 | 752.8 | 28 | me¦ ms¦ ph¦ pr¦ pc¦ ss¦ sc
0.53601 | 15.785 | 154 | 0 | 147 | 14.3 | 12.6 | 1384 | 1097 | 2065 | 1305 | 2.9 | 89.7 | 255.6 | -12 | 182.7957 | 75.01 | 68.96 | 753.3 | 28 | me¦ ms¦ ph¦ pr¦ pc¦ ss¦ sc
0.53602 | 15.777 | 154 | 0 | 147 | 14.3 | 12.6 | 1398 | 1097 | 2086 | 1305 | 2.9 | 89.8 | 255.7 | -12 | 182.7942 | 75.02 | 68.99 | 753.4 | 28 | me¦ ms¦ ph¦ pr¦ pc¦ ss¦ sc
0.53603 | 15.773 | 154 | 0 | 147 | 14.4 | 12.6 | 1411 | 1097 | 2137 | 1305 | 3 | 89.8 | 255.3 | -12 | 182.7915 | 75 | 68.99 | 753.2 | 28 | me¦ ms¦ ph¦ pr¦ pc¦ ss¦ sc
12.6
1097
1305
261
1.044
15.8
154
147
59
0.088
89.8
13052025
40
20

## .CSV GPE
Column1 | Column2 | Column3 | Column4 | Column5 | Column6 | Column7 | Column8 | Column9 | Column10 | Column11 | Column12 | Column13 | Column14 | Column15 | Column16 | Column17 | Column18 | Column19 | Column20 | Column21
| OekoSolve | OekoSolve | OekoSolve | OekoSolve | OekoSolve | OekoSolve | OekoSolve | OekoSolve | OekoSolve | OekoSolve | OekoSolve | OekoSolve | OekoSolve | OekoSolve | OekoSolve | OekoSolve | OekoSolve | OekoSolve | OekoSolve | OekoSolve
| EnMeter_Prec1 | EnMeter_Prec1 | EnMeter_Prec1 | EnMeter_Prec1 | EnMeter_Prec1 | EnMeter_Prec1 | EnMeter_Prec1 | EnMeter_Prec1 | EnMeter_Prec1 | EnMeter_Prec1 | EnMeter_Prec2 | EnMeter_Prec2 | EnMeter_Prec2 | EnMeter_Prec2 | EnMeter_Prec2 | EnMeter_Prec2 | EnMeter_Prec2 | EnMeter_Prec2 | EnMeter_Prec2 | EnMeter_Prec2
| Prec1 P:W | Prec1 WTotal:kWh | Prec1 WDay:kWh | Prec1 WMonth:kWh | Prec1 WYear:kWh | Prec1 State:0 no info available¦1 Off¦2 Startup¦3 Ready¦4 On¦5 Charge¦6 Discharge¦7 Batt Low or Full¦8 Batt Full¦9 Batt low¦10 Finished¦11 Island¦12 Waiting¦91 Maintenance¦99 ERROR | Prec1 Spec Signal | Prec1 V:kV | Prec1 I:mA | Prec1 Info:0 Bit0¦1 Bit1¦2 Bit2¦3 Bit3¦4 HS Ein¦5 Freigabe / Abdeckung vorhanden¦6 Temp. FÃ¼hler aktiv¦7 Temp. FÃ¼hler unterbrochen¦8 Bit8¦9 Bit9¦10 Bit10¦11 Bit11¦12 Bit12¦13 Bit13¦14 Bit14¦15 Bit15¦ | Prec2 P:W | Prec2 WTotal:kWh | Prec2 WDay:kWh | Prec2 WMonth:kWh | Prec2 WYear:kWh | Prec2 State:0 no info available¦1 Off¦2 Startup¦3 Ready¦4 On¦5 Charge¦6 Discharge¦7 Batt Low or Full¦8 Batt Full¦9 Batt low¦10 Finished¦11 Island¦12 Waiting¦91 Maintenance¦99 ERROR | Prec2 Spec Signal | Prec2 V:kV | Prec2 I:mA | Prec2 Info:0 Bit0¦1 Bit1¦2 Bit2¦3 Bit3¦4 HS Ein¦5 Freigabe / Abdeckung vorhanden¦6 Temp. FÃ¼hler aktiv¦7 Temp. FÃ¼hler unterbrochen¦8 Bit8¦9 Bit9¦10 Bit10¦11 Bit11¦12 Bit12¦13 Bit13¦14 Bit14¦15 Bit15¦
13.05.2025¦10:26:38.545 | 0 | 0 | 0 | 0 | 0 | 0 | 0 | 0 | 0 | 0 | 0 | 0 | 0 | 0 | 0 | 0 | 0 | 0 | 0 | 0
13.05.2025¦10:26:39.591 | 0 | 0 | 0 | 0 | 0 | 0 | 0 | 0 | 0 | 0 | 0 | 0 | 0 | 0 | 0 | 0 | 0 | 0 | 0 | 0
13.05.2025¦10:26:40.642 | 0 | 0 | 0 | 0 | 0 | 0 | 0 | 0 | 0 | 0 | 0 | 0 | 0 | 0 | 0 | 0 | 0 | 0 | 0 | 0
13.05.2025¦10:26:41.649 | 0 | 0 | 0 | 0 | 0 | 0 | 0 | 0 | 0 | 0 | 0 | 0 | 0 | 0 | 0 | 0 | 0 | 0 | 0 | 0
13.05.2025¦10:26:42.647 | 0 | 0 | 0 | 0 | 0 | 0 | 0 | 0 | 0 | 0 | 0 | 0 | 0 | 0 | 0 | 0 | 0 | 0 | 0 | 0
13.05.2025¦10:26:43.649 | 0 | 0 | 0 | 0 | 0 | 0 | 0 | 0 | 0 | 0 | 0 | 0 | 0 | 0 | 0 | 0 | 0 | 0 | 0 | 0
13.05.2025¦10:26:44.647 | 0 | 0 | 0 | 0 | 0 | 0 | 0 | 0 | 0 | 0 | 0 | 0 | 0 | 0 | 0 | 0 | 0 | 0 | 0 | 0
13.05.2025¦10:26:45.647 | 0 | 0 | 0 | 0 | 0 | 0 | 0 | 0 | 0 | 0 | 0 | 0 | 0 | 0 | 0 | 0 | 0 | 0 | 0 | 0
13.05.2025¦10:26:46.648 | 0 | 0 | 0 | 0 | 0 | 0 | 0 | 0 | 0 | 0 | 0 | 0 | 0 | 0 | 0 | 0 | 0 | 0 | 0 | 0
13.05.2025¦10:26:47.647 | 0 | 0 | 0 | 0 | 0 | 0 | 0 | 0 | 0 | 0 | 0 | 0 | 0 | 0 | 0 | 0 | 0 | 0 | 0 | 0
13.05.2025¦10:26:48.649 | 0 | 0 | 0 | 0 | 0 | 0 | 0 | 0 | 0 | 0 | 0 | 0 | 0 | 0 | 0 | 0 | 0 | 0 | 0 | 0
13.05.2025¦10:26:49.648 | 0 | 0 | 0 | 0 | 0 | 0 | 0 | 0 | 0 | 0 | 0 | 0 | 0 | 0 | 0 | 0 | 0 | 0 | 0 | 0
13.05.2025¦10:26:50.648 | 0 | 0 | 0 | 0 | 0 | 0 | 0 | 0 | 0 | 0 | 0 | 0 | 0 | 0 | 0 | 0 | 0 | 0 | 0 | 0
13.05.2025¦10:26:51.647 | 0 | 0 | 0 | 0 | 0 | 0 | 0 | 0 | 0 | 0 | 0 | 0 | 0 | 0 | 0 | 0 | 0 | 0 | 0 | 0
13.05.2025¦10:26:52.647 | 0 | 0 | 0 | 0 | 0 | 0 | 0 | 0 | 0 | 0 | 0 | 0 | 0 | 0 | 0 | 0 | 0 | 0 | 0 | 0
13.05.2025¦10:26:53.647 | 0 | 0 | 0 | 0 | 0 | 0 | 0 | 0 | 0 | 0 | 0 | 0 | 0 | 0 | 0 | 0 | 0 | 0 | 0 | 0
13.05.2025¦10:26:54.647 | 0 | 0 | 0 | 0 | 0 | 0 | 0 | 0 | 0 | 0 | 0 | 0 | 0 | 0 | 0 | 0 | 0 | 0 | 0 | 0
13.05.2025¦10:26:55.648 | 0 | 0 | 0 | 0 | 0 | 0 | 0 | 0 | 0 | 0 | 0 | 0 | 0 | 0 | 0 | 0 | 0 | 0 | 0 | 0
13.05.2025¦10:26:56.647 | 0 | 0 | 0 | 0 | 0 | 0 | 0 | 0 | 0 | 0 | 0 | 0 | 0 | 0 | 0 | 0 | 0 | 0 | 0 | 0
13.05.2025¦10:26:57.648 | 0 | 0 | 0 | 0 | 0 | 0 | 0 | 0 | 0 | 0 | 0 | 0 | 0 | 0 | 0 | 0 | 0 | 0 | 0 | 0
13.05.2025¦10:26:58.647 | 0 | 0 | 0 | 0 | 0 | 0 | 0 | 0 | 0 | 0 | 0 | 0 | 0 | 0 | 0 | 0 | 0 | 0 | 0 | 0
13.05.2025¦10:26:59.647 | 0 | 0 | 0 | 0 | 0 | 0 | 0 | 0 | 0 | 0 | 0 | 0 | 0 | 0 | 0 | 0 | 0 | 0 | 0 | 0
13.05.2025¦10:27:00.647 | 0 | 0 | 0 | 0 | 0 | 0 | 0 | 0 | 0 | 0 | 0 | 0 | 0 | 0 | 0 | 0 | 0 | 0 | 0 | 0
13.05.2025¦10:27:01.648 | 0 | 0 | 0 | 0 | 0 | 0 | 0 | 0 | 0 | 0 | 0 | 0 | 0 | 0 | 0 | 0 | 0 | 0 | 0 | 0
13.05.2025¦10:27:02.647 | 0 | 0 | 0 | 0 | 0 | 0 | 0 | 0 | 0 | 0 | 0 | 0 | 0 | 0 | 0 | 0 | 0 | 0 | 0 | 0
13.05.2025¦10:27:03.647 | 0 | 0 | 0 | 0 | 0 | 0 | 0 | 0 | 0 | 0 | 0 | 0 | 0 | 0 | 0 | 0 | 0 | 0 | 0 | 0
13.05.2025¦10:27:04.646 | 0 | 0 | 0 | 0 | 0 | 0 | 0 | 0 | 0 | 0 | 0 | 0 | 0 | 0 | 0 | 0 | 0 | 0 | 0 | 0
13.05.2025¦10:27:05.647 | 0 | 0 | 0 | 0 | 0 | 0 | 0 | 0 | 0 | 0 | 0 | 0 | 0 | 0 | 0 | 0 | 0 | 0 | 0 | 0
13.05.2025¦10:27:06.647 | 0 | 0 | 0 | 0 | 0 | 0 | 0 | 0 | 0 | 0 | 0 | 0 | 0 | 0 | 0 | 0 | 0 | 0 | 0 | 0
13.05.2025¦10:27:07.648 | 0 | 0 | 0 | 0 | 0 | 0 | 0 | 0 | 0 | 0 | 0 | 0 | 0 | 0 | 0 | 0 | 0 | 0 | 0 | 0
13.05.2025¦10:27:08.648 | 0 | 0 | 0 | 0 | 0 | 0 | 0 | 0 | 0 | 0 | 0 | 0 | 0 | 0 | 0 | 0 | 0 | 0 | 0 | 0
13.05.2025¦10:27:09.647 | 0 | 0 | 0 | 0 | 0 | 0 | 0 | 0 | 0 | 0 | 0 | 0 | 0 | 0 | 0 | 0 | 0 | 0 | 0 | 0
13.05.2025¦10:27:10.647 | 0 | 0 | 0 | 0 | 0 | 0 | 0 | 0 | 0 | 0 | 0 | 0 | 0 | 0 | 0 | 0 | 0 | 0 | 0 | 0
13.05.2025¦10:27:11.648 | 0 | 0 | 0 | 0 | 0 | 0 | 0 | 0 | 0 | 0 | 0 | 0 | 0 | 0 | 0 | 0 | 0 | 0 | 0 | 0
13.05.2025¦10:27:12.648 | 0 | 0 | 0 | 0 | 0 | 0 | 0 | 0 | 0 | 0 | 0 | 0 | 0 | 0 | 0 | 0 | 0 | 0 | 0 | 0
13.05.2025¦10:27:13.648 | 0 | 0 | 0 | 0 | 0 | 0 | 0 | 0 | 0 | 0 | 0 | 0 | 0 | 0 | 0 | 0 | 0 | 0 | 0 | 0
13.05.2025¦10:27:14.648 | 0 | 0 | 0 | 0 | 0 | 0 | 0 | 0 | 0 | 0 | 0 | 0 | 0 | 0 | 0 | 0 | 0 | 0 | 0 | 0
13.05.2025¦10:27:15.647 | 0 | 0 | 0 | 0 | 0 | 0 | 0 | 0 | 0 | 0 | 0 | 0 | 0 | 0 | 0 | 0 | 0 | 0 | 0 | 0
13.05.2025¦10:27:16.647 | 0 | 0 | 0 | 0 | 0 | 0 | 0 | 0 | 0 | 0 | 0 | 0 | 0 | 0 | 0 | 0 | 0 | 0 | 0 | 0
13.05.2025¦10:27:17.647 | 0 | 0 | 0 | 0 | 0 | 0 | 0 | 0 | 0 | 0 | 0 | 0 | 0 | 0 | 0 | 0 | 0 | 0 | 0 | 0
13.05.2025¦10:27:18.648 | 0 | 0 | 0 | 0 | 0 | 0 | 0 | 0 | 0 | 0 | 0 | 0 | 0 | 0 | 0 | 0 | 0 | 0 | 0 | 0
13.05.2025¦10:27:19.646 | 0 | 0 | 0 | 0 | 0 | 0 | 0 | 0 | 0 | 0 | 0 | 0 | 0 | 0 | 0 | 0 | 0 | 0 | 0 | 0
13.05.2025¦10:27:20.647 | 0 | 0 | 0 | 0 | 0 | 0 | 0 | 0 | 0 | 0 | 0 | 0 | 0 | 0 | 0 | 0 | 0 | 0 | 0 | 0
13.05.2025¦10:27:21.648 | 0 | 0 | 0 | 0 | 0 | 0 | 0 | 0 | 0 | 0 | 0 | 0 | 0 | 0 | 0 | 0 | 0 | 0 | 0 | 0
13.05.2025¦10:27:22.648 | 0 | 0 | 0 | 0 | 0 | 0 | 0 | 0 | 0 | 0 | 0 | 0 | 0 | 0 | 0 | 0 | 0 | 0 | 0 | 0
13.05.2025¦10:27:23.648 | 0 | 0 | 0 | 0 | 0 | 0 | 0 | 0 | 0 | 0 | 0 | 0 | 0 | 0 | 0 | 0 | 0 | 0 | 0 | 0
13.05.2025¦10:27:24.647 | 0 | 0 | 0 | 0 | 0 | 0 | 0 | 0 | 0 | 0 | 0 | 0 | 0 | 0 | 0 | 0 | 0 | 0 | 0 | 0
13.05.2025¦10:27:25.648 | 0 | 0 | 0 | 0 | 0 | 0 | 0 | 0 | 0 | 0 | 0 | 0 | 0 | 0 | 0 | 0 | 0 | 0 | 0 | 0
13.05.2025¦10:27:26.647 | 0 | 0 | 0 | 0 | 0 | 0 | 0 | 0 | 0 | 0 | 0 | 0 | 0 | 0 | 0 | 0 | 0 | 0 | 0 | 0
13.05.2025¦10:27:27.648 | 0 | 0 | 0 | 0 | 0 | 0 | 0 | 0 | 0 | 0 | 0 | 0 | 0 | 0 | 0 | 0 | 0 | 0 | 0 | 0
13.05.2025¦10:27:28.647 | 0 | 0 | 0 | 0 | 0 | 0 | 0 | 0 | 0 | 0 | 0 | 0 | 0 | 0 | 0 | 0 | 0 | 0 | 0 | 0
13.05.2025¦10:27:29.647 | 0 | 0 | 0 | 0 | 0 | 0 | 0 | 0 | 0 | 0 | 0 | 0 | 0 | 0 | 0 | 0 | 0 | 0 | 0 | 0
13.05.2025¦10:27:30.647 | 0 | 0 | 0 | 0 | 0 | 0 | 0 | 0 | 0 | 0 | 0 | 0 | 0 | 0 | 0 | 0 | 0 | 0 | 0 | 0
13.05.2025¦10:27:31.646 | 0 | 0 | 0 | 0 | 0 | 0 | 0 | 0 | 0 | 0 | 0 | 0 | 0 | 0 | 0 | 0 | 0 | 0 | 0 | 0
13.05.2025¦10:27:32.647 | 0 | 0 | 0 | 0 | 0 | 0 | 0 | 0 | 0 | 0 | 0 | 0 | 0 | 0 | 0 | 0 | 0 | 0 | 0 | 0
13.05.2025¦10:27:33.647 | 0 | 0 | 0 | 0 | 0 | 0 | 0 | 0 | 0 | 0 | 0 | 0 | 0 | 0 | 0 | 0 | 0 | 0 | 0 | 0
13.05.2025¦10:27:34.647 | 0 | 0 | 0 | 0 | 0 | 0 | 0 | 0 | 0 | 0 | 0 | 0 | 0 | 0 | 0 | 0 | 0 | 0 | 0 | 0
13.05.2025¦10:27:35.648 | 0 | 0 | 0 | 0 | 0 | 0 | 0 | 0 | 0 | 0 | 0 | 0 | 0 | 0 | 0 | 0 | 0 | 0 | 0 | 0
13.05.2025¦10:27:36.647 | 0 | 0 | 0 | 0 | 0 | 0 | 0 | 0 | 0 | 0 | 0 | 0 | 0 | 0 | 0 | 0 | 0 | 0 | 0 | 0
13.05.2025¦10:27:37.648 | 0 | 0 | 0 | 0 | 0 | 0 | 0 | 0 | 0 | 0 | 0 | 0 | 0 | 0 | 0 | 0 | 0 | 0 | 0 | 0
13.05.2025¦10:27:38.648 | 0 | 0 | 0 | 0 | 0 | 0 | 0 | 0 | 0 | 0 | 0 | 0 | 0 | 0 | 0 | 0 | 0 | 0 | 0 | 0
13.05.2025¦10:27:39.649 | 0 | 0 | 0 | 0 | 0 | 0 | 0 | 0 | 0 | 0 | 0 | 0 | 0 | 0 | 0 | 0 | 0 | 0 | 0 | 0
13.05.2025¦10:27:40.647 | 0 | 0 | 0 | 0 | 0 | 0 | 0 | 0 | 0 | 0 | 0 | 0 | 0 | 0 | 0 | 0 | 0 | 0 | 0 | 0
13.05.2025¦10:27:41.648 | 0 | 0 | 0 | 0 | 0 | 0 | 0 | 0 | 0 | 0 | 0 | 0 | 0 | 0 | 0 | 0 | 0 | 0 | 0 | 0
13.05.2025¦10:27:42.648 | 0 | 0 | 0 | 0 | 0 | 0 | 0 | 0 | 0 | 0 | 0 | 0 | 0 | 0 | 0 | 0 | 0 | 0 | 0 | 0
13.05.2025¦10:27:43.648 | 0 | 0 | 0 | 0 | 0 | 0 | 0 | 0 | 0 | 0 | 0 | 0 | 0 | 0 | 0 | 0 | 0 | 0 | 0 | 0
13.05.2025¦10:27:44.647 | 0 | 0 | 0 | 0 | 0 | 0 | 0 | 0 | 0 | 0 | 0 | 0 | 0 | 0 | 0 | 0 | 0 | 0 | 0 | 0
13.05.2025¦10:27:45.647 | 0 | 0 | 0 | 0 | 0 | 0 | 0 | 0 | 0 | 0 | 0 | 0 | 0 | 0 | 0 | 0 | 0 | 0 | 0 | 0
13.05.2025¦10:27:46.649 | 0 | 0 | 0 | 0 | 0 | 0 | 0 | 0 | 0 | 0 | 0 | 0 | 0 | 0 | 0 | 0 | 0 | 0 | 0 | 0
13.05.2025¦10:27:47.647 | 0 | 0 | 0 | 0 | 0 | 0 | 0 | 0 | 0 | 0 | 0 | 0 | 0 | 0 | 0 | 0 | 0 | 0 | 0 | 0
13.05.2025¦10:27:48.647 | 0 | 0 | 0 | 0 | 0 | 0 | 0 | 0 | 0 | 0 | 0 | 0 | 0 | 0 | 0 | 0 | 0 | 0 | 0 | 0
13.05.2025¦10:27:49.647 | 0 | 0 | 0 | 0 | 0 | 0 | 0 | 0 | 0 | 0 | 0 | 0 | 0 | 0 | 0 | 0 | 0 | 0 | 0 | 0
13.05.2025¦10:27:50.647 | 0 | 0 | 0 | 0 | 0 | 0 | 0 | 0 | 0 | 0 | 0 | 0 | 0 | 0 | 0 | 0 | 0 | 0 | 0 | 0
13.05.2025¦10:27:51.648 | 0 | 0 | 0 | 0 | 0 | 0 | 0 | 0 | 0 | 0 | 0 | 0 | 0 | 0 | 0 | 0 | 0 | 0 | 0 | 0
13.05.2025¦10:27:52.648 | 0 | 0 | 0 | 0 | 0 | 0 | 0 | 0 | 0 | 0 | 0 | 0 | 0 | 0 | 0 | 0 | 0 | 0 | 0 | 0
13.05.2025¦10:27:53.648 | 0 | 0 | 0 | 0 | 0 | 0 | 0 | 0 | 0 | 0 | 0 | 0 | 0 | 0 | 0 | 0 | 0 | 0 | 0 | 0
13.05.2025¦10:27:54.646 | 0 | 0 | 0 | 0 | 0 | 0 | 0 | 0 | 0 | 0 | 0 | 0 | 0 | 0 | 0 | 0 | 0 | 0 | 0 | 0
13.05.2025¦10:27:55.647 | 0 | 0 | 0 | 0 | 0 | 0 | 0 | 0 | 0 | 0 | 0 | 0 | 0 | 0 | 0 | 0 | 0 | 0 | 0 | 0
13.05.2025¦10:27:56.647 | 0 | 0 | 0 | 0 | 0 | 0 | 0 | 0 | 0 | 0 | 0 | 0 | 0 | 0 | 0 | 0 | 0 | 0 | 0 | 0
13.05.2025¦10:27:57.648 | 0 | 0 | 0 | 0 | 0 | 0 | 0 | 0 | 0 | 0 | 0 | 0 | 0 | 0 | 0 | 0 | 0 | 0 | 0 | 0
13.05.2025¦10:27:58.648 | 0 | 0 | 0 | 0 | 0 | 0 | 0 | 0 | 0 | 0 | 0 | 0 | 0 | 0 | 0 | 0 | 0 | 0 | 0 | 0
13.05.2025¦10:27:59.648 | 0 | 0 | 0 | 0 | 0 | 0 | 0 | 0 | 0 | 0 | 0 | 0 | 0 | 0 | 0 | 0 | 0 | 0 | 0 | 0
13.05.2025¦10:28:00.648 | 0 | 0 | 0 | 0 | 0 | 0 | 0 | 0 | 0 | 0 | 0 | 0 | 0 | 0 | 0 | 0 | 0 | 0 | 0 | 0
13.05.2025¦10:28:01.648 | 0 | 0 | 0 | 0 | 0 | 0 | 0 | 0 | 0 | 0 | 0 | 0 | 0 | 0 | 0 | 0 | 0 | 0 | 0 | 0
13.05.2025¦10:28:02.647 | 0 | 0 | 0 | 0 | 0 | 0 | 0 | 0 | 0 | 0 | 0 | 0 | 0 | 0 | 0 | 0 | 0 | 0 | 0 | 0
13.05.2025¦10:28:03.647 | 0 | 0 | 0 | 0 | 0 | 0 | 0 | 0 | 0 | 0 | 0 | 0 | 0 | 0 | 0 | 0 | 0 | 0 | 0 | 0
13.05.2025¦10:28:04.648 | 0 | 0 | 0 | 0 | 0 | 0 | 0 | 0 | 0 | 0 | 0 | 0 | 0 | 0 | 0 | 0 | 0 | 0 | 0 | 0
13.05.2025¦10:28:05.648 | 0 | 0 | 0 | 0 | 0 | 0 | 0 | 0 | 0 | 0 | 0 | 0 | 0 | 0 | 0 | 0 | 0 | 0 | 0 | 0
13.05.2025¦10:28:06.647 | 0 | 0 | 0 | 0 | 0 | 0 | 0 | 0 | 0 | 0 | 0 | 0 | 0 | 0 | 0 | 0 | 0 | 0 | 0 | 0
13.05.2025¦10:28:07.648 | 0 | 0 | 0 | 0 | 0 | 0 | 0 | 0 | 0 | 0 | 0 | 0 | 0 | 0 | 0 | 0 | 0 | 0 | 0 | 0
13.05.2025¦10:28:08.646 | 0 | 0 | 0 | 0 | 0 | 0 | 0 | 0 | 0 | 0 | 0 | 0 | 0 | 0 | 0 | 0 | 0 | 0 | 0 | 0
13.05.2025¦10:28:09.646 | 0 | 0 | 0 | 0 | 0 | 0 | 0 | 0 | 0 | 0 | 0 | 0 | 0 | 0 | 0 | 0 | 0 | 0 | 0 | 0
13.05.2025¦10:28:10.647 | 0 | 0 | 0 | 0 | 0 | 0 | 0 | 0 | 0 | 0 | 0 | 0 | 0 | 0 | 0 | 0 | 0 | 0 | 0 | 0
13.05.2025¦10:28:11.648 | 0 | 0 | 0 | 0 | 0 | 0 | 0 | 0 | 0 | 0 | 0 | 0 | 0 | 0 | 0 | 0 | 0 | 0 | 0 | 0
13.05.2025¦10:28:12.647 | 0 | 0 | 0 | 0 | 0 | 0 | 0 | 0 | 0 | 0 | 0 | 0 | 0 | 0 | 0 | 0 | 0 | 0 | 0 | 0
13.05.2025¦10:28:13.647 | 0 | 0 | 0 | 0 | 0 | 0 | 0 | 0 | 0 | 0 | 0 | 0 | 0 | 0 | 0 | 0 | 0 | 0 | 0 | 0
13.05.2025¦10:28:14.647 | 0 | 0 | 0 | 0 | 0 | 0 | 0 | 0 | 0 | 0 | 0 | 0 | 0 | 0 | 0 | 0 | 0 | 0 | 0 | 0
13.05.2025¦10:28:15.647 | 0 | 0 | 0 | 0 | 0 | 0 | 0 | 0 | 0 | 0 | 0 | 0 | 0 | 0 | 0 | 0 | 0 | 0 | 0 | 0
13.05.2025¦10:28:16.647 | 0 | 0 | 0 | 0 | 0 | 0 | 0 | 0 | 0 | 0 | 0 | 0 | 0 | 0 | 0 | 0 | 0 | 0 | 0 | 0
13.05.2025¦10:28:17.647 | 0 | 0 | 0 | 0 | 0 | 0 | 0 | 0 | 0 | 0 | 0 | 0 | 0 | 0 | 0 | 0 | 0 | 0 | 0 | 0
13.05.2025¦10:28:18.647 | 0 | 0 | 0 | 0 | 0 | 0 | 0 | 0 | 0 | 0 | 0 | 0 | 0 | 0 | 0 | 0 | 0 | 0 | 0 | 0
13.05.2025¦10:28:19.647 | 0 | 0 | 0 | 0 | 0 | 0 | 0 | 0 | 0 | 0 | 0 | 0 | 0 | 0 | 0 | 0 | 0 | 0 | 0 | 0
13.05.2025¦10:28:20.647 | 0 | 0 | 0 | 0 | 0 | 0 | 0 | 0 | 0 | 0 | 0 | 0 | 0 | 0 | 0 | 0 | 0 | 0 | 0 | 0
13.05.2025¦10:28:21.648 | 0 | 0 | 0 | 0 | 0 | 0 | 0 | 0 | 0 | 0 | 0 | 0 | 0 | 0 | 0 | 0 | 0 | 0 | 0 | 0
13.05.2025¦10:28:22.648 | 0 | 0 | 0 | 0 | 0 | 0 | 0 | 0 | 0 | 0 | 0 | 0 | 0 | 0 | 0 | 0 | 0 | 0 | 0 | 0
13.05.2025¦10:28:23.648 | 0 | 0 | 0 | 0 | 0 | 0 | 0 | 0 | 0 | 0 | 0 | 0 | 0 | 0 | 0 | 0 | 0 | 0 | 0 | 0
13.05.2025¦10:28:24.648 | 0 | 0 | 0 | 0 | 0 | 0 | 0 | 0 | 0 | 0 | 0 | 0 | 0 | 0 | 0 | 0 | 0 | 0 | 0 | 0
13.05.2025¦10:28:25.647 | 0 | 0 | 0 | 0 | 0 | 0 | 0 | 0 | 0 | 0 | 0 | 0 | 0 | 0 | 0 | 0 | 0 | 0 | 0 | 0
13.05.2025¦10:28:26.648 | 0 | 0 | 0 | 0 | 0 | 0 | 0 | 0 | 0 | 0 | 0 | 0 | 0 | 0 | 0 | 0 | 0 | 0 | 0 | 0
13.05.2025¦10:28:27.647 | 0 | 0 | 0 | 0 | 0 | 0 | 0 | 0 | 0 | 0 | 0 | 0 | 0 | 0 | 0 | 0 | 0 | 0 | 0 | 0
13.05.2025¦10:28:28.648 | 0 | 0 | 0 | 0 | 0 | 0 | 0 | 0 | 0 | 0 | 0 | 0 | 0 | 0 | 0 | 0 | 0 | 0 | 0 | 0
13.05.2025¦10:28:29.647 | 0 | 0 | 0 | 0 | 0 | 0 | 0 | 0 | 0 | 0 | 0 | 0 | 0 | 0 | 0 | 0 | 0 | 0 | 0 | 0
13.05.2025¦10:28:30.647 | 0 | 0 | 0 | 0 | 0 | 0 | 0 | 0 | 0 | 0 | 0 | 0 | 0 | 0 | 0 | 0 | 0 | 0 | 0 | 0
13.05.2025¦10:28:31.648 | 0 | 0 | 0 | 0 | 0 | 0 | 0 | 0 | 0 | 0 | 0 | 0 | 0 | 0 | 0 | 0 | 0 | 0 | 0 | 0
13.05.2025¦10:28:32.647 | 0 | 0 | 0 | 0 | 0 | 0 | 0 | 0 | 0 | 0 | 0 | 0 | 0 | 0 | 0 | 0 | 0 | 0 | 0 | 0
13.05.2025¦10:28:33.648 | 0 | 0 | 0 | 0 | 0 | 0 | 0 | 0 | 0 | 0 | 0 | 0 | 0 | 0 | 0 | 0 | 0 | 0 | 0 | 0
13.05.2025¦10:28:34.648 | 0 | 0 | 0 | 0 | 0 | 0 | 0 | 0 | 0 | 0 | 0 | 0 | 0 | 0 | 0 | 0 | 0 | 0 | 0 | 0
13.05.2025¦10:28:35.649 | 0 | 0 | 0 | 0 | 0 | 0 | 0 | 0 | 0 | 0 | 0 | 0 | 0 | 0 | 0 | 0 | 0 | 0 | 0 | 0
13.05.2025¦10:28:36.647 | 0 | 0 | 0 | 0 | 0 | 0 | 0 | 0 | 0 | 0 | 0 | 0 | 0 | 0 | 0 | 0 | 0 | 0 | 0 | 0
13.05.2025¦10:28:37.648 | 0 | 0 | 0 | 0 | 0 | 0 | 0 | 0 | 0 | 0 | 0 | 0 | 0 | 0 | 0 | 0 | 0 | 0 | 0 | 0
13.05.2025¦10:28:38.648 | 0 | 0 | 0 | 0 | 0 | 0 | 0 | 0 | 0 | 0 | 0 | 0 | 0 | 0 | 0 | 0 | 0 | 0 | 0 | 0
13.05.2025¦10:28:39.648 | 0 | 0 | 0 | 0 | 0 | 0 | 0 | 0 | 0 | 0 | 0 | 0 | 0 | 0 | 0 | 0 | 0 | 0 | 0 | 0
13.05.2025¦10:28:40.648 | 0 | 0 | 0 | 0 | 0 | 0 | 0 | 0 | 0 | 0 | 0 | 0 | 0 | 0 | 0 | 0 | 0 | 0 | 0 | 0
13.05.2025¦10:28:41.647 | 0 | 0 | 0 | 0 | 0 | 0 | 0 | 0 | 0 | 0 | 0 | 0 | 0 | 0 | 0 | 0 | 0 | 0 | 0 | 0
13.05.2025¦10:28:42.646 | 0 | 0 | 0 | 0 | 0 | 0 | 0 | 0 | 0 | 0 | 0 | 0 | 0 | 0 | 0 | 0 | 0 | 0 | 0 | 0
13.05.2025¦10:28:43.647 | 0 | 0 | 0 | 0 | 0 | 0 | 0 | 0 | 0 | 0 | 0 | 0 | 0 | 0 | 0 | 0 | 0 | 0 | 0 | 0
13.05.2025¦10:28:44.647 | 0 | 0 | 0 | 0 | 0 | 0 | 0 | 0 | 0 | 0 | 0 | 0 | 0 | 0 | 0 | 0 | 0 | 0 | 0 | 0
13.05.2025¦10:28:45.647 | 0 | 0 | 0 | 0 | 0 | 0 | 0 | 0 | 0 | 0 | 0 | 0 | 0 | 0 | 0 | 0 | 0 | 0 | 0 | 0
13.05.2025¦10:28:46.647 | 0 | 0 | 0 | 0 | 0 | 0 | 0 | 0 | 0 | 0 | 0 | 0 | 0 | 0 | 0 | 0 | 0 | 0 | 0 | 0
13.05.2025¦10:28:47.648 | 0 | 0 | 0 | 0 | 0 | 0 | 0 | 0 | 0 | 0 | 0 | 0 | 0 | 0 | 0 | 0 | 0 | 0 | 0 | 0
13.05.2025¦10:28:48.648 | 0 | 0 | 0 | 0 | 0 | 0 | 0 | 0 | 0 | 0 | 0 | 0 | 0 | 0 | 0 | 0 | 0 | 0 | 0 | 0
13.05.2025¦10:28:49.649 | 0 | 0 | 0 | 0 | 0 | 0 | 0 | 0 | 0 | 0 | 0 | 0 | 0 | 0 | 0 | 0 | 0 | 0 | 0 | 0
13.05.2025¦10:28:50.647 | 0 | 0 | 0 | 0 | 0 | 0 | 0 | 0 | 0 | 0 | 0 | 0 | 0 | 0 | 0 | 0 | 0 | 0 | 0 | 0
13.05.2025¦10:28:51.647 | 0 | 0 | 0 | 0 | 0 | 0 | 0 | 0 | 0 | 0 | 0 | 0 | 0 | 0 | 0 | 0 | 0 | 0 | 0 | 0
13.05.2025¦10:28:52.647 | 0 | 0 | 0 | 0 | 0 | 0 | 0 | 0 | 0 | 0 | 0 | 0 | 0 | 0 | 0 | 0 | 0 | 0 | 0 | 0
13.05.2025¦10:28:53.648 | 0 | 0 | 0 | 0 | 0 | 0 | 0 | 0 | 0 | 0 | 0 | 0 | 0 | 0 | 0 | 0 | 0 | 0 | 0 | 0
13.05.2025¦10:28:54.648 | 0 | 0 | 0 | 0 | 0 | 0 | 0 | 0 | 0 | 0 | 0 | 0 | 0 | 0 | 0 | 0 | 0 | 0 | 0 | 0
13.05.2025¦10:28:55.648 | 0 | 0 | 0 | 0 | 0 | 0 | 0 | 0 | 0 | 0 | 0 | 0 | 0 | 0 | 0 | 0 | 0 | 0 | 0 | 0
13.05.2025¦10:28:56.648 | 0 | 0 | 0 | 0 | 0 | 0 | 0 | 0 | 0 | 0 | 0 | 0 | 0 | 0 | 0 | 0 | 0 | 0 | 0 | 0
13.05.2025¦10:28:57.648 | 0 | 0 | 0 | 0 | 0 | 0 | 0 | 0 | 0 | 0 | 0 | 0 | 0 | 0 | 0 | 0 | 0 | 0 | 0 | 0
13.05.2025¦10:28:58.648 | 0 | 0 | 0 | 0 | 0 | 0 | 0 | 0 | 0 | 0 | 0 | 0 | 0 | 0 | 0 | 0 | 0 | 0 | 0 | 0
13.05.2025¦10:28:59.648 | 0 | 0 | 0 | 0 | 0 | 0 | 0 | 0 | 0 | 0 | 0 | 0 | 0 | 0 | 0 | 0 | 0 | 0 | 0 | 0
13.05.2025¦10:29:00.648 | 0 | 0 | 0 | 0 | 0 | 0 | 0 | 0 | 0 | 0 | 0 | 0 | 0 | 0 | 0 | 0 | 0 | 0 | 0 | 0
13.05.2025¦10:29:01.648 | 0 | 0 | 0 | 0 | 0 | 0 | 0 | 0 | 0 | 0 | 0 | 0 | 0 | 0 | 0 | 0 | 0 | 0 | 0 | 0
13.05.2025¦10:29:02.648 | 0 | 0 | 0 | 0 | 0 | 0 | 0 | 0 | 0 | 0 | 0 | 0 | 0 | 0 | 0 | 0 | 0 | 0 | 0 | 0
13.05.2025¦10:29:03.649 | 0 | 0 | 0 | 0 | 0 | 0 | 0 | 0 | 0 | 0 | 0 | 0 | 0 | 0 | 0 | 0 | 0 | 0 | 0 | 0
13.05.2025¦10:29:04.648 | 0 | 0 | 0 | 0 | 0 | 0 | 0 | 0 | 0 | 0 | 0 | 0 | 0 | 0 | 0 | 0 | 0 | 0 | 0 | 0
13.05.2025¦10:29:05.648 | 0 | 0 | 0 | 0 | 0 | 0 | 0 | 0 | 0 | 0 | 0 | 0 | 0 | 0 | 0 | 0 | 0 | 0 | 0 | 0
13.05.2025¦10:29:06.648 | 0 | 0 | 0 | 0 | 0 | 0 | 0 | 0 | 0 | 0 | 0 | 0 | 0 | 0 | 0 | 0 | 0 | 0 | 0 | 0
13.05.2025¦10:29:07.647 | 0 | 0 | 0 | 0 | 0 | 0 | 0 | 0 | 0 | 0 | 0 | 0 | 0 | 0 | 0 | 0 | 0 | 0 | 0 | 0
13.05.2025¦10:29:08.648 | 0 | 0 | 0 | 0 | 0 | 0 | 0 | 0 | 0 | 0 | 0 | 0 | 0 | 0 | 0 | 0 | 0 | 0 | 0 | 0
13.05.2025¦10:29:09.648 | 0 | 0 | 0 | 0 | 0 | 0 | 0 | 0 | 0 | 0 | 0 | 0 | 0 | 0 | 0 | 0 | 0 | 0 | 0 | 0
13.05.2025¦10:29:10.647 | 0 | 0 | 0 | 0 | 0 | 0 | 0 | 0 | 0 | 0 | 0 | 0 | 0 | 0 | 0 | 0 | 0 | 0 | 0 | 0
13.05.2025¦10:29:11.648 | 0 | 0 | 0 | 0 | 0 | 0 | 0 | 0 | 0 | 0 | 0 | 0 | 0 | 0 | 0 | 0 | 0 | 0 | 0 | 0
13.05.2025¦10:29:12.647 | 0 | 0 | 0 | 0 | 0 | 0 | 0 | 0 | 0 | 0 | 0 | 0 | 0 | 0 | 0 | 0 | 0 | 0 | 0 | 0
13.05.2025¦10:29:13.647 | 0 | 0 | 0 | 0 | 0 | 0 | 0 | 0 | 0 | 0 | 0 | 0 | 0 | 0 | 0 | 0 | 0 | 0 | 0 | 0
13.05.2025¦10:29:14.647 | 0 | 0 | 0 | 0 | 0 | 0 | 0 | 0 | 0 | 0 | 0 | 0 | 0 | 0 | 0 | 0 | 0 | 0 | 0 | 0
13.05.2025¦10:29:15.647 | 0 | 0 | 0 | 0 | 0 | 0 | 0 | 0 | 0 | 0 | 0 | 0 | 0 | 0 | 0 | 0 | 0 | 0 | 0 | 0
13.05.2025¦10:29:16.647 | 0 | 0 | 0 | 0 | 0 | 0 | 0 | 0 | 0 | 0 | 0 | 0 | 0 | 0 | 0 | 0 | 0 | 0 | 0 | 0
13.05.2025¦10:29:17.649 | 0 | 0 | 0 | 0 | 0 | 0 | 0 | 0 | 0 | 0 | 0 | 0 | 0 | 0 | 0 | 0 | 0 | 0 | 0 | 0
13.05.2025¦10:29:18.647 | 0 | 0 | 0 | 0 | 0 | 0 | 0 | 0 | 0 | 0 | 0 | 0 | 0 | 0 | 0 | 0 | 0 | 0 | 0 | 0
13.05.2025¦10:29:19.646 | 0 | 0 | 0 | 0 | 0 | 0 | 0 | 0 | 0 | 0 | 0 | 0 | 0 | 0 | 0 | 0 | 0 | 0 | 0 | 0
13.05.2025¦10:29:20.647 | 0 | 0 | 0 | 0 | 0 | 0 | 0 | 0 | 0 | 0 | 0 | 0 | 0 | 0 | 0 | 0 | 0 | 0 | 0 | 0
13.05.2025¦10:29:21.647 | 0 | 0 | 0 | 0 | 0 | 0 | 0 | 0 | 0 | 0 | 0 | 0 | 0 | 0 | 0 | 0 | 0 | 0 | 0 | 0
13.05.2025¦10:29:22.649 | 0 | 0 | 0 | 0 | 0 | 0 | 0 | 0 | 0 | 0 | 0 | 0 | 0 | 0 | 0 | 0 | 0 | 0 | 0 | 0
13.05.2025¦10:29:23.648 | 0 | 0 | 0 | 0 | 0 | 0 | 0 | 0 | 0 | 0 | 0 | 0 | 0 | 0 | 0 | 0 | 0 | 0 | 0 | 0
13.05.2025¦10:29:24.649 | 0 | 0 | 0 | 0 | 0 | 0 | 0 | 0 | 0 | 0 | 0 | 0 | 0 | 0 | 0 | 0 | 0 | 0 | 0 | 0
13.05.2025¦10:29:25.647 | 0 | 0 | 0 | 0 | 0 | 0 | 0 | 0 | 0 | 0 | 0 | 0 | 0 | 0 | 0 | 0 | 0 | 0 | 0 | 0
13.05.2025¦10:29:26.647 | 0 | 0 | 0 | 0 | 0 | 0 | 0 | 0 | 0 | 0 | 0 | 0 | 0 | 0 | 0 | 0 | 0 | 0 | 0 | 0
13.05.2025¦10:29:27.647 | 0 | 0 | 0 | 0 | 0 | 0 | 0 | 0 | 0 | 0 | 0 | 0 | 0 | 0 | 0 | 0 | 0 | 0 | 0 | 0
13.05.2025¦10:29:28.648 | 0 | 0 | 0 | 0 | 0 | 0 | 0 | 0 | 0 | 0 | 0 | 0 | 0 | 0 | 0 | 0 | 0 | 0 | 0 | 0
13.05.2025¦10:29:29.647 | 0 | 0 | 0 | 0 | 0 | 0 | 0 | 0 | 0 | 0 | 0 | 0 | 0 | 0 | 0 | 0 | 0 | 0 | 0 | 0
13.05.2025¦10:29:30.647 | 0 | 0 | 0 | 0 | 0 | 0 | 0 | 0 | 0 | 0 | 0 | 0 | 0 | 0 | 0 | 0 | 0 | 0 | 0 | 0
13.05.2025¦10:29:31.649 | 0 | 0 | 0 | 0 | 0 | 0 | 0 | 0 | 0 | 0 | 0 | 0 | 0 | 0 | 0 | 0 | 0 | 0 | 0 | 0
13.05.2025¦10:29:32.647 | 0 | 0 | 0 | 0 | 0 | 0 | 0 | 0 | 0 | 0 | 0 | 0 | 0 | 0 | 0 | 0 | 0 | 0 | 0 | 0
13.05.2025¦10:29:33.647 | 0 | 0 | 0 | 0 | 0 | 0 | 0 | 0 | 0 | 0 | 0 | 0 | 0 | 0 | 0 | 0 | 0 | 0 | 0 | 0
13.05.2025¦10:29:34.647 | 0 | 0 | 0 | 0 | 0 | 0 | 0 | 0 | 0 | 0 | 0 | 0 | 0 | 0 | 0 | 0 | 0 | 0 | 0 | 0
13.05.2025¦10:29:35.647 | 0 | 0 | 0 | 0 | 0 | 0 | 0 | 0 | 0 | 0 | 0 | 0 | 0 | 0 | 0 | 0 | 0 | 0 | 0 | 0
13.05.2025¦10:29:36.647 | 0 | 0 | 0 | 0 | 0 | 0 | 0 | 0 | 0 | 0 | 0 | 0 | 0 | 0 | 0 | 0 | 0 | 0 | 0 | 0
13.05.2025¦10:29:37.647 | 0 | 0 | 0 | 0 | 0 | 0 | 0 | 0 | 0 | 0 | 0 | 0 | 0 | 0 | 0 | 0 | 0 | 0 | 0 | 0
13.05.2025¦10:29:38.647 | 0 | 0 | 0 | 0 | 0 | 0 | 0 | 0 | 0 | 0 | 0 | 0 | 0 | 0 | 0 | 0 | 0 | 0 | 0 | 0
13.05.2025¦10:29:39.647 | 0 | 0 | 0 | 0 | 0 | 0 | 0 | 0 | 0 | 0 | 0 | 0 | 0 | 0 | 0 | 0 | 0 | 0 | 0 | 0
13.05.2025¦10:29:40.647 | 0 | 0 | 0 | 0 | 0 | 0 | 0 | 0 | 0 | 0 | 0 | 0 | 0 | 0 | 0 | 0 | 0 | 0 | 0 | 0
13.05.2025¦10:29:41.648 | 0 | 0 | 0 | 0 | 0 | 0 | 0 | 0 | 0 | 0 | 0 | 0 | 0 | 0 | 0 | 0 | 0 | 0 | 0 | 0
13.05.2025¦10:29:42.648 | 0 | 0 | 0 | 0 | 0 | 0 | 0 | 0 | 0 | 0 | 0 | 0 | 0 | 0 | 0 | 0 | 0 | 0 | 0 | 0
13.05.2025¦10:29:43.647 | 0 | 0 | 0 | 0 | 0 | 0 | 0 | 0 | 0 | 0 | 0 | 0 | 0 | 0 | 0 | 0 | 0 | 0 | 0 | 0
13.05.2025¦10:29:44.647 | 0 | 0 | 0 | 0 | 0 | 0 | 0 | 0 | 0 | 0 | 0 | 0 | 0 | 0 | 0 | 0 | 0 | 0 | 0 | 0
13.05.2025¦10:29:45.647 | 0 | 0 | 0 | 0 | 0 | 0 | 0 | 0 | 0 | 0 | 0 | 0 | 0 | 0 | 0 | 0 | 0 | 0 | 0 | 0
13.05.2025¦10:29:46.647 | 0 | 0 | 0 | 0 | 0 | 0 | 0 | 0 | 0 | 0 | 0 | 0 | 0 | 0 | 0 | 0 | 0 | 0 | 0 | 0
13.05.2025¦10:29:47.647 | 0 | 0 | 0 | 0 | 0 | 0 | 0 | 0 | 0 | 0 | 0 | 0 | 0 | 0 | 0 | 0 | 0 | 0 | 0 | 0
13.05.2025¦10:29:48.647 | 0 | 0 | 0 | 0 | 0 | 0 | 0 | 0 | 0 | 0 | 0 | 0 | 0 | 0 | 0 | 0 | 0 | 0 | 0 | 0
13.05.2025¦10:29:49.647 | 0 | 0 | 0 | 0 | 0 | 0 | 0 | 0 | 0 | 0 | 0 | 0 | 0 | 0 | 0 | 0 | 0 | 0 | 0 | 0
13.05.2025¦10:29:50.648 | 0 | 0 | 0 | 0 | 0 | 0 | 0 | 0 | 0 | 0 | 0 | 0 | 0 | 0 | 0 | 0 | 0 | 0 | 0 | 0
13.05.2025¦10:29:51.647 | 0 | 0 | 0 | 0 | 0 | 0 | 0 | 0 | 0 | 0 | 0 | 0 | 0 | 0 | 0 | 0 | 0 | 0 | 0 | 0
13.05.2025¦10:29:52.648 | 0 | 0 | 0 | 0 | 0 | 0 | 0 | 0 | 0 | 0 | 0 | 0 | 0 | 0 | 0 | 0 | 0 | 0 | 0 | 0
13.05.2025¦10:29:53.647 | 0 | 0 | 0 | 0 | 0 | 0 | 0 | 0 | 0 | 0 | 0 | 0 | 0 | 0 | 0 | 0 | 0 | 0 | 0 | 0
13.05.2025¦10:29:54.647 | 0 | 0 | 0 | 0 | 0 | 0 | 0 | 0 | 0 | 0 | 0 | 0 | 0 | 0 | 0 | 0 | 0 | 0 | 0 | 0
13.05.2025¦10:29:55.647 | 0 | 0 | 0 | 0 | 0 | 0 | 0 | 0 | 0 | 0 | 0 | 0 | 0 | 0 | 0 | 0 | 0 | 0 | 0 | 0
13.05.2025¦10:29:56.648 | 0 | 0 | 0 | 0 | 0 | 0 | 0 | 0 | 0 | 0 | 0 | 0 | 0 | 0 | 0 | 0 | 0 | 0 | 0 | 0
13.05.2025¦10:29:57.648 | 0 | 0 | 0 | 0 | 0 | 0 | 0 | 0 | 0 | 0 | 0 | 0 | 0 | 0 | 0 | 0 | 0 | 0 | 0 | 0
13.05.2025¦10:29:58.647 | 0 | 0 | 0 | 0 | 0 | 0 | 0 | 0 | 0 | 0 | 0 | 0 | 0 | 0 | 0 | 0 | 0 | 0 | 0 | 0
13.05.2025¦10:29:59.647 | 0 | 0 | 0 | 0 | 0 | 0 | 0 | 0 | 0 | 0 | 0 | 0 | 0 | 0 | 0 | 0 | 0 | 0 | 0 | 0
13.05.2025¦10:30:00.648 | 0 | 0 | 0 | 0 | 0 | 0 | 0 | 0 | 0 | 0 | 0 | 0 | 0 | 0 | 0 | 0 | 0 | 0 | 0 | 0
13.05.2025¦10:30:01.647 | 0 | 0 | 0 | 0 | 0 | 0 | 0 | 0 | 0 | 0 | 0 | 0 | 0 | 0 | 0 | 0 | 0 | 0 | 0 | 0
13.05.2025¦10:30:02.648 | 0 | 0 | 0 | 0 | 0 | 0 | 0 | 0 | 0 | 0 | 0 | 0 | 0 | 0 | 0 | 0 | 0 | 0 | 0 | 0
13.05.2025¦10:30:03.646 | 0 | 0 | 0 | 0 | 0 | 0 | 0 | 0 | 0 | 0 | 0 | 0 | 0 | 0 | 0 | 0 | 0 | 0 | 0 | 0
13.05.2025¦10:30:04.647 | 0 | 0 | 0 | 0 | 0 | 0 | 0 | 0 | 0 | 0 | 0 | 0 | 0 | 0 | 0 | 0 | 0 | 0 | 0 | 0
13.05.2025¦10:30:05.647 | 0 | 0 | 0 | 0 | 0 | 0 | 0 | 0 | 0 | 0 | 0 | 0 | 0 | 0 | 0 | 0 | 0 | 0 | 0 | 0
13.05.2025¦10:30:06.647 | 0 | 0 | 0 | 0 | 0 | 0 | 0 | 0 | 0 | 0 | 0 | 0 | 0 | 0 | 0 | 0 | 0 | 0 | 0 | 0
13.05.2025¦10:30:07.648 | 0 | 0 | 0 | 0 | 0 | 0 | 0 | 0 | 0 | 0 | 0 | 0 | 0 | 0 | 0 | 0 | 0 | 0 | 0 | 0
13.05.2025¦10:30:08.646 | 0 | 0 | 0 | 0 | 0 | 0 | 0 | 0 | 0 | 0 | 0 | 0 | 0 | 0 | 0 | 0 | 0 | 0 | 0 | 0
13.05.2025¦10:30:09.647 | 0 | 0 | 0 | 0 | 0 | 0 | 0 | 0 | 0 | 0 | 0 | 0 | 0 | 0 | 0 | 0 | 0 | 0 | 0 | 0
13.05.2025¦10:30:10.647 | 0 | 0 | 0 | 0 | 0 | 0 | 0 | 0 | 0 | 0 | 0 | 0 | 0 | 0 | 0 | 0 | 0 | 0 | 0 | 0
13.05.2025¦10:30:11.648 | 0 | 0 | 0 | 0 | 0 | 0 | 0 | 0 | 0 | 0 | 0 | 0 | 0 | 0 | 0 | 0 | 0 | 0 | 0 | 0
13.05.2025¦10:30:12.648 | 0 | 0 | 0 | 0 | 0 | 0 | 0 | 0 | 0 | 0 | 0 | 0 | 0 | 0 | 0 | 0 | 0 | 0 | 0 | 0
13.05.2025¦10:30:13.648 | 0 | 0 | 0 | 0 | 0 | 0 | 0 | 0 | 0 | 0 | 0 | 0 | 0 | 0 | 0 | 0 | 0 | 0 | 0 | 0
13.05.2025¦10:30:14.647 | 0 | 0 | 0 | 0 | 0 | 0 | 0 | 0 | 0 | 0 | 0 | 0 | 0 | 0 | 0 | 0 | 0 | 0 | 0 | 0
13.05.2025¦10:30:15.648 | 0 | 0 | 0 | 0 | 0 | 0 | 0 | 0 | 0 | 0 | 0 | 0 | 0 | 0 | 0 | 0 | 0 | 0 | 0 | 0
13.05.2025¦10:30:16.648 | 0 | 0 | 0 | 0 | 0 | 0 | 0 | 0 | 0 | 0 | 0 | 0 | 0 | 0 | 0 | 0 | 0 | 0 | 0 | 0
13.05.2025¦10:30:17.647 | 0 | 0 | 0 | 0 | 0 | 0 | 0 | 0 | 0 | 0 | 0 | 0 | 0 | 0 | 0 | 0 | 0 | 0 | 0 | 0
13.05.2025¦10:30:18.647 | 0 | 0 | 0 | 0 | 0 | 0 | 0 | 0 | 0 | 0 | 0 | 0 | 0 | 0 | 0 | 0 | 0 | 0 | 0 | 0
13.05.2025¦10:30:19.648 | 0 | 0 | 0 | 0 | 0 | 0 | 0 | 0 | 0 | 0 | 0 | 0 | 0 | 0 | 0 | 0 | 0 | 0 | 0 | 0
13.05.2025¦10:30:20.648 | 0 | 0 | 0 | 0 | 0 | 0 | 0 | 0 | 0 | 0 | 0 | 0 | 0 | 0 | 0 | 0 | 0 | 0 | 0 | 0
13.05.2025¦10:30:21.647 | 0 | 0 | 0 | 0 | 0 | 0 | 0 | 0 | 0 | 0 | 0 | 0 | 0 | 0 | 0 | 0 | 0 | 0 | 0 | 0
13.05.2025¦10:30:22.647 | 0 | 0 | 0 | 0 | 0 | 0 | 0 | 0 | 0 | 0 | 0 | 0 | 0 | 0 | 0 | 0 | 0 | 0 | 0 | 0
13.05.2025¦10:30:23.647 | 0 | 0 | 0 | 0 | 0 | 0 | 0 | 0 | 0 | 0 | 0 | 0 | 0 | 0 | 0 | 0 | 0 | 0 | 0 | 0
13.05.2025¦10:30:24.648 | 0 | 0 | 0 | 0 | 0 | 0 | 0 | 0 | 0 | 0 | 0 | 0 | 0 | 0 | 0 | 0 | 0 | 0 | 0 | 0
13.05.2025¦10:30:25.647 | 0 | 0 | 0 | 0 | 0 | 0 | 0 | 0 | 0 | 0 | 0 | 0 | 0 | 0 | 0 | 0 | 0 | 0 | 0 | 0
13.05.2025¦10:30:26.647 | 0 | 0 | 0 | 0 | 0 | 0 | 0 | 0 | 0 | 0 | 0 | 0 | 0 | 0 | 0 | 0 | 0 | 0 | 0 | 0
13.05.2025¦10:30:27.647 | 0 | 0 | 0 | 0 | 0 | 0 | 0 | 0 | 0 | 0 | 0 | 0 | 0 | 0 | 0 | 0 | 0 | 0 | 0 | 0
13.05.2025¦10:30:28.647 | 0 | 0 | 0 | 0 | 0 | 0 | 0 | 0 | 0 | 0 | 0 | 0 | 0 | 0 | 0 | 0 | 0 | 0 | 0 | 0
13.05.2025¦10:30:29.647 | 0 | 0 | 0 | 0 | 0 | 0 | 0 | 0 | 0 | 0 | 0 | 0 | 0 | 0 | 0 | 0 | 0 | 0 | 0 | 0
13.05.2025¦10:30:30.648 | 0 | 0 | 0 | 0 | 0 | 0 | 0 | 0 | 0 | 0 | 0 | 0 | 0 | 0 | 0 | 0 | 0 | 0 | 0 | 0
13.05.2025¦10:30:31.647 | 0 | 0 | 0 | 0 | 0 | 0 | 0 | 0 | 0 | 0 | 0 | 0 | 0 | 0 | 0 | 0 | 0 | 0 | 0 | 0
13.05.2025¦10:30:32.647 | 0 | 0 | 0 | 0 | 0 | 0 | 0 | 0 | 0 | 0 | 0 | 0 | 0 | 0 | 0 | 0 | 0 | 0 | 0 | 0
13.05.2025¦10:30:33.647 | 0 | 0 | 0 | 0 | 0 | 0 | 0 | 0 | 0 | 0 | 0 | 0 | 0 | 0 | 0 | 0 | 0 | 0 | 0 | 0
13.05.2025¦10:30:34.649 | 0 | 0 | 0 | 0 | 0 | 0 | 0 | 0 | 0 | 0 | 0 | 0 | 0 | 0 | 0 | 0 | 0 | 0 | 0 | 0
13.05.2025¦10:30:35.648 | 0 | 0 | 0 | 0 | 0 | 0 | 0 | 0 | 0 | 0 | 0 | 0 | 0 | 0 | 0 | 0 | 0 | 0 | 0 | 0
13.05.2025¦10:30:36.647 | 0 | 0 | 0 | 0 | 0 | 0 | 0 | 0 | 0 | 0 | 0 | 0 | 0 | 0 | 0 | 0 | 0 | 0 | 0 | 0
13.05.2025¦10:30:37.646 | 0 | 0 | 0 | 0 | 0 | 0 | 0 | 0 | 0 | 0 | 0 | 0 | 0 | 0 | 0 | 0 | 0 | 0 | 0 | 0
13.05.2025¦10:30:38.646 | 0 | 0 | 0 | 0 | 0 | 0 | 0 | 0 | 0 | 0 | 0 | 0 | 0 | 0 | 0 | 0 | 0 | 0 | 0 | 0
13.05.2025¦10:30:39.648 | 0 | 0 | 0 | 0 | 0 | 0 | 0 | 0 | 0 | 0 | 0 | 0 | 0 | 0 | 0 | 0 | 0 | 0 | 0 | 0
13.05.2025¦10:30:40.648 | 0 | 0 | 0 | 0 | 0 | 0 | 0 | 0 | 0 | 0 | 0 | 0 | 0 | 0 | 0 | 0 | 0 | 0 | 0 | 0
13.05.2025¦10:30:41.648 | 0 | 0 | 0 | 0 | 0 | 0 | 0 | 0 | 0 | 0 | 0 | 0 | 0 | 0 | 0 | 0 | 0 | 0 | 0 | 0
13.05.2025¦10:30:42.647 | 0 | 0 | 0 | 0 | 0 | 0 | 0 | 0 | 0 | 0 | 0 | 0 | 0 | 0 | 0 | 0 | 0 | 0 | 0 | 0
13.05.2025¦10:30:43.648 | 0 | 0 | 0 | 0 | 0 | 0 | 0 | 0 | 0 | 0 | 0 | 0 | 0 | 0 | 0 | 0 | 0 | 0 | 0 | 0
13.05.2025¦10:30:44.647 | 0 | 0 | 0 | 0 | 0 | 0 | 0 | 0 | 0 | 0 | 0 | 0 | 0 | 0 | 0 | 0 | 0 | 0 | 0 | 0
13.05.2025¦10:30:45.647 | 0 | 0 | 0 | 0 | 0 | 0 | 0 | 0 | 0 | 0 | 0 | 0 | 0 | 0 | 0 | 0 | 0 | 0 | 0 | 0
13.05.2025¦10:30:46.648 | 0 | 0 | 0 | 0 | 0 | 0 | 0 | 0 | 0 | 0 | 0 | 0 | 0 | 0 | 0 | 0 | 0 | 0 | 0 | 0
13.05.2025¦10:30:47.648 | 0 | 0 | 0 | 0 | 0 | 0 | 0 | 0 | 0 | 0 | 0 | 0 | 0 | 0 | 0 | 0 | 0 | 0 | 0 | 0
13.05.2025¦10:30:48.647 | 0 | 0 | 0 | 0 | 0 | 0 | 0 | 0 | 0 | 0 | 0 | 0 | 0 | 0 | 0 | 0 | 0 | 0 | 0 | 0
13.05.2025¦10:30:49.647 | 0 | 0 | 0 | 0 | 0 | 0 | 0 | 0 | 0 | 0 | 0 | 0 | 0 | 0 | 0 | 0 | 0 | 0 | 0 | 0
13.05.2025¦10:30:50.648 | 0 | 0 | 0 | 0 | 0 | 0 | 0 | 0 | 0 | 0 | 0 | 0 | 0 | 0 | 0 | 0 | 0 | 0 | 0 | 0
13.05.2025¦10:30:51.648 | 0 | 0 | 0 | 0 | 0 | 0 | 0 | 0 | 0 | 0 | 0 | 0 | 0 | 0 | 0 | 0 | 0 | 0 | 0 | 0
13.05.2025¦10:30:52.648 | 0 | 0 | 0 | 0 | 0 | 0 | 0 | 0 | 0 | 0 | 0 | 0 | 0 | 0 | 0 | 0 | 0 | 0 | 0 | 0
13.05.2025¦10:30:53.648 | 0 | 0 | 0 | 0 | 0 | 0 | 0 | 0 | 0 | 0 | 0 | 0 | 0 | 0 | 0 | 0 | 0 | 0 | 0 | 0
13.05.2025¦10:30:54.648 | 0 | 0 | 0 | 0 | 0 | 0 | 0 | 0 | 0 | 0 | 0 | 0 | 0 | 0 | 0 | 0 | 0 | 0 | 0 | 0
13.05.2025¦10:30:55.648 | 0 | 0 | 0 | 0 | 0 | 0 | 0 | 0 | 0 | 0 | 0 | 0 | 0 | 0 | 0 | 0 | 0 | 0 | 0 | 0
13.05.2025¦10:30:56.647 | 0 | 0 | 0 | 0 | 0 | 0 | 0 | 0 | 0 | 0 | 0 | 0 | 0 | 0 | 0 | 0 | 0 | 0 | 0 | 0
13.05.2025¦10:30:57.646 | 0 | 0 | 0 | 0 | 0 | 0 | 0 | 0 | 0 | 0 | 0 | 0 | 0 | 0 | 0 | 0 | 0 | 0 | 0 | 0
13.05.2025¦10:30:58.647 | 0 | 0 | 0 | 0 | 0 | 0 | 0 | 0 | 0 | 0 | 0 | 0 | 0 | 0 | 0 | 0 | 0 | 0 | 0 | 0
13.05.2025¦10:30:59.646 | 0 | 0 | 0 | 0 | 0 | 0 | 0 | 0 | 0 | 0 | 0 | 0 | 0 | 0 | 0 | 0 | 0 | 0 | 0 | 0
13.05.2025¦10:31:00.648 | 0 | 0 | 0 | 0 | 0 | 0 | 0 | 0 | 0 | 0 | 0 | 0 | 0 | 0 | 0 | 0 | 0 | 0 | 0 | 0
13.05.2025¦10:31:01.648 | 0 | 0 | 0 | 0 | 0 | 0 | 0 | 0 | 0 | 0 | 0 | 0 | 0 | 0 | 0 | 0 | 0 | 0 | 0 | 0
13.05.2025¦10:31:02.646 | 0 | 0 | 0 | 0 | 0 | 0 | 0 | 0 | 0 | 0 | 0 | 0 | 0 | 0 | 0 | 0 | 0 | 0 | 0 | 0
13.05.2025¦10:31:03.646 | 0 | 0 | 0 | 0 | 0 | 0 | 0 | 0 | 0 | 0 | 0 | 0 | 0 | 0 | 0 | 0 | 0 | 0 | 0 | 0
13.05.2025¦10:31:04.646 | 0 | 0 | 0 | 0 | 0 | 0 | 0 | 0 | 0 | 0 | 0 | 0 | 0 | 0 | 0 | 0 | 0 | 0 | 0 | 0
13.05.2025¦10:31:05.647 | 0 | 0 | 0 | 0 | 0 | 0 | 0 | 0 | 0 | 0 | 0 | 0 | 0 | 0 | 0 | 0 | 0 | 0 | 0 | 0
13.05.2025¦10:31:06.647 | 0 | 0 | 0 | 0 | 0 | 0 | 0 | 0 | 0 | 0 | 0 | 0 | 0 | 0 | 0 | 0 | 0 | 0 | 0 | 0
13.05.2025¦10:31:07.647 | 0 | 0 | 0 | 0 | 0 | 0 | 0 | 0 | 0 | 0 | 0 | 0 | 0 | 0 | 0 | 0 | 0 | 0 | 0 | 0
13.05.2025¦10:31:08.647 | 0 | 0 | 0 | 0 | 0 | 0 | 0 | 0 | 0 | 0 | 0 | 0 | 0 | 0 | 0 | 0 | 0 | 0 | 0 | 0
13.05.2025¦10:31:09.649 | 0 | 0 | 0 | 0 | 0 | 0 | 0 | 0 | 0 | 0 | 0 | 0 | 0 | 0 | 0 | 0 | 0 | 0 | 0 | 0
13.05.2025¦10:31:10.647 | 0 | 0 | 0 | 0 | 0 | 0 | 0 | 0 | 0 | 0 | 0 | 0 | 0 | 0 | 0 | 0 | 0 | 0 | 0 | 0
13.05.2025¦10:31:11.647 | 0 | 0 | 0 | 0 | 0 | 0 | 0 | 0 | 0 | 0 | 0 | 0 | 0 | 0 | 0 | 0 | 0 | 0 | 0 | 0
13.05.2025¦10:31:12.647 | 0 | 0 | 0 | 0 | 0 | 0 | 0 | 0 | 0 | 0 | 0 | 0 | 0 | 0 | 0 | 0 | 0 | 0 | 0 | 0
13.05.2025¦10:31:13.647 | 0 | 0 | 0 | 0 | 0 | 0 | 0 | 0 | 0 | 0 | 0 | 0 | 0 | 0 | 0 | 0 | 0 | 0 | 0 | 0
13.05.2025¦10:31:14.646 | 0 | 0 | 0 | 0 | 0 | 0 | 0 | 0 | 0 | 0 | 0 | 0 | 0 | 0 | 0 | 0 | 0 | 0 | 0 | 0
13.05.2025¦10:31:15.647 | 0 | 0 | 0 | 0 | 0 | 0 | 0 | 0 | 0 | 0 | 0 | 0 | 0 | 0 | 0 | 0 | 0 | 0 | 0 | 0
13.05.2025¦10:31:16.647 | 0 | 0 | 0 | 0 | 0 | 0 | 0 | 0 | 0 | 0 | 0 | 0 | 0 | 0 | 0 | 0 | 0 | 0 | 0 | 0
13.05.2025¦10:31:17.647 | 0 | 0 | 0 | 0 | 0 | 0 | 0 | 0 | 0 | 0 | 0 | 0 | 0 | 0 | 0 | 0 | 0 | 0 | 0 | 0
13.05.2025¦10:31:18.648 | 0 | 0 | 0 | 0 | 0 | 0 | 0 | 0 | 0 | 0 | 0 | 0 | 0 | 0 | 0 | 0 | 0 | 0 | 0 | 0
13.05.2025¦10:31:19.648 | 0 | 0 | 0 | 0 | 0 | 0 | 0 | 0 | 0 | 0 | 0 | 0 | 0 | 0 | 0 | 0 | 0 | 0 | 0 | 0
13.05.2025¦10:31:20.648 | 0 | 0 | 0 | 0 | 0 | 0 | 0 | 0 | 0 | 0 | 0 | 0 | 0 | 0 | 0 | 0 | 0 | 0 | 0 | 0
13.05.2025¦10:31:21.648 | 0 | 0 | 0 | 0 | 0 | 0 | 0 | 0 | 0 | 0 | 0 | 0 | 0 | 0 | 0 | 0 | 0 | 0 | 0 | 0
13.05.2025¦10:31:22.647 | 0 | 0 | 0 | 0 | 0 | 0 | 0 | 0 | 0 | 0 | 0 | 0 | 0 | 0 | 0 | 0 | 0 | 0 | 0 | 0
13.05.2025¦10:31:23.647 | 0 | 0 | 0 | 0 | 0 | 0 | 0 | 0 | 0 | 0 | 0 | 0 | 0 | 0 | 0 | 0 | 0 | 0 | 0 | 0
13.05.2025¦10:31:24.647 | 0 | 0 | 0 | 0 | 0 | 0 | 0 | 0 | 0 | 0 | 0 | 0 | 0 | 0 | 0 | 0 | 0 | 0 | 0 | 0
13.05.2025¦10:31:25.648 | 0 | 0 | 0 | 0 | 0 | 0 | 0 | 0 | 0 | 0 | 0 | 0 | 0 | 0 | 0 | 0 | 0 | 0 | 0 | 0
13.05.2025¦10:31:26.646 | 0 | 0 | 0 | 0 | 0 | 0 | 0 | 0 | 0 | 0 | 0 | 0 | 0 | 0 | 0 | 0 | 0 | 0 | 0 | 0
13.05.2025¦10:31:27.647 | 0 | 0 | 0 | 0 | 0 | 0 | 0 | 0 | 0 | 0 | 0 | 0 | 0 | 0 | 0 | 0 | 0 | 0 | 0 | 0
13.05.2025¦10:31:28.647 | 0 | 0 | 0 | 0 | 0 | 0 | 0 | 0 | 0 | 0 | 0 | 0 | 0 | 0 | 0 | 0 | 0 | 0 | 0 | 0
13.05.2025¦10:31:29.646 | 0 | 0 | 0 | 0 | 0 | 0 | 0 | 0 | 0 | 0 | 0 | 0 | 0 | 0 | 0 | 0 | 0 | 0 | 0 | 0
| OekoSolve | OekoSolve | OekoSolve | OekoSolve | OekoSolve | OekoSolve | OekoSolve | OekoSolve | OekoSolve | OekoSolve | OekoSolve | OekoSolve | OekoSolve | OekoSolve | OekoSolve | OekoSolve | OekoSolve | OekoSolve | OekoSolve | OekoSolve
| EnMeter_Prec1 | EnMeter_Prec1 | EnMeter_Prec1 | EnMeter_Prec1 | EnMeter_Prec1 | EnMeter_Prec1 | EnMeter_Prec1 | EnMeter_Prec1 | EnMeter_Prec1 | EnMeter_Prec1 | EnMeter_Prec2 | EnMeter_Prec2 | EnMeter_Prec2 | EnMeter_Prec2 | EnMeter_Prec2 | EnMeter_Prec2 | EnMeter_Prec2 | EnMeter_Prec2 | EnMeter_Prec2 | EnMeter_Prec2
| Prec1 P:W | Prec1 WTotal:kWh | Prec1 WDay:kWh | Prec1 WMonth:kWh | Prec1 WYear:kWh | Prec1 State:0 no info available¦1 Off¦2 Startup¦3 Ready¦4 On¦5 Charge¦6 Discharge¦7 Batt Low or Full¦8 Batt Full¦9 Batt low¦10 Finished¦11 Island¦12 Waiting¦91 Maintenance¦99 ERROR | Prec1 Spec Signal | Prec1 V:kV | Prec1 I:mA | Prec1 Info:0 Bit0¦1 Bit1¦2 Bit2¦3 Bit3¦4 HS Ein¦5 Freigabe / Abdeckung vorhanden¦6 Temp. FÃ¼hler aktiv¦7 Temp. FÃ¼hler unterbrochen¦8 Bit8¦9 Bit9¦10 Bit10¦11 Bit11¦12 Bit12¦13 Bit13¦14 Bit14¦15 Bit15¦ | Prec2 P:W | Prec2 WTotal:kWh | Prec2 WDay:kWh | Prec2 WMonth:kWh | Prec2 WYear:kWh | Prec2 State:0 no info available¦1 Off¦2 Startup¦3 Ready¦4 On¦5 Charge¦6 Discharge¦7 Batt Low or Full¦8 Batt Full¦9 Batt low¦10 Finished¦11 Island¦12 Waiting¦91 Maintenance¦99 ERROR | Prec2 Spec Signal | Prec2 V:kV | Prec2 I:mA | Prec2 Info:0 Bit0¦1 Bit1¦2 Bit2¦3 Bit3¦4 HS Ein¦5 Freigabe / Abdeckung vorhanden¦6 Temp. FÃ¼hler aktiv¦7 Temp. FÃ¼hler unterbrochen¦8 Bit8¦9 Bit9¦10 Bit10¦11 Bit11¦12 Bit12¦13 Bit13¦14 Bit14¦15 Bit15¦
13.05.2025¦10:31:29.646 | 0 | 0 | 0 | 0 | 0 | 0 | 0 | 0 | 0 | 0 | 0 | 0 | 0 | 0 | 0 | 0 | 0 | 0 | 0 | 0
13.05.2025¦10:31:30.648 | 0 | 0 | 0 | 0 | 0 | 0 | 0 | 0 | 0 | 0 | 0 | 0 | 0 | 0 | 0 | 0 | 0 | 0 | 0 | 0
13.05.2025¦10:31:31.646 | 0 | 0 | 0 | 0 | 0 | 0 | 0 | 0 | 0 | 0 | 0 | 0 | 0 | 0 | 0 | 0 | 0 | 0 | 0 | 0
13.05.2025¦10:31:32.646 | 0 | 0 | 0 | 0 | 0 | 0 | 0 | 0 | 0 | 0 | 0 | 0 | 0 | 0 | 0 | 0 | 0 | 0 | 0 | 0
13.05.2025¦10:31:33.647 | 0 | 0 | 0 | 0 | 0 | 0 | 0 | 0 | 0 | 0 | 0 | 0 | 0 | 0 | 0 | 0 | 0 | 0 | 0 | 0
13.05.2025¦10:31:34.648 | 0 | 0 | 0 | 0 | 0 | 0 | 0 | 0 | 0 | 0 | 0 | 0 | 0 | 0 | 0 | 0 | 0 | 0 | 0 | 0
13.05.2025¦10:31:35.647 | 0 | 0 | 0 | 0 | 0 | 0 | 0 | 0 | 0 | 0 | 0 | 0 | 0 | 0 | 0 | 0 | 0 | 0 | 0 | 0
13.05.2025¦10:31:36.647 | 0 | 0 | 0 | 0 | 0 | 0 | 0 | 0 | 0 | 0 | 0 | 0 | 0 | 0 | 0 | 0 | 0 | 0 | 0 | 0
13.05.2025¦10:31:37.648 | 0 | 0 | 0 | 0 | 0 | 0 | 0 | 0 | 0 | 0 | 0 | 0 | 0 | 0 | 0 | 0 | 0 | 0 | 0 | 0
13.05.2025¦10:31:38.647 | 0 | 0 | 0 | 0 | 0 | 0 | 0 | 0 | 0 | 0 | 0 | 0 | 0 | 0 | 0 | 0 | 0 | 0 | 0 | 0
13.05.2025¦10:31:39.647 | 0 | 0 | 0 | 0 | 0 | 0 | 0 | 0 | 0 | 0 | 0 | 0 | 0 | 0 | 0 | 0 | 0 | 0 | 0 | 0
13.05.2025¦10:31:40.648 | 0 | 0 | 0 | 0 | 0 | 0 | 0 | 0 | 0 | 0 | 0 | 0 | 0 | 0 | 0 | 0 | 0 | 0 | 0 | 0
13.05.2025¦10:31:41.648 | 0 | 0 | 0 | 0 | 0 | 0 | 0 | 0 | 0 | 0 | 0 | 0 | 0 | 0 | 0 | 0 | 0 | 0 | 0 | 0
13.05.2025¦10:31:42.648 | 0 | 0 | 0 | 0 | 0 | 0 | 0 | 0 | 0 | 0 | 0 | 0 | 0 | 0 | 0 | 0 | 0 | 0 | 0 | 0
13.05.2025¦10:31:43.648 | 0 | 0 | 0 | 0 | 0 | 0 | 0 | 0 | 0 | 0 | 0 | 0 | 0 | 0 | 0 | 0 | 0 | 0 | 0 | 0
13.05.2025¦10:31:44.647 | 0 | 0 | 0 | 0 | 0 | 0 | 0 | 0 | 0 | 0 | 0 | 0 | 0 | 0 | 0 | 0 | 0 | 0 | 0 | 0
13.05.2025¦10:31:45.647 | 0 | 0 | 0 | 0 | 0 | 0 | 0 | 0 | 0 | 0 | 0 | 0 | 0 | 0 | 0 | 0 | 0 | 0 | 0 | 0
13.05.2025¦10:31:46.647 | 0 | 0 | 0 | 0 | 0 | 0 | 0 | 0 | 0 | 0 | 0 | 0 | 0 | 0 | 0 | 0 | 0 | 0 | 0 | 0
13.05.2025¦10:31:47.647 | 0 | 0 | 0 | 0 | 0 | 0 | 0 | 0 | 0 | 0 | 0 | 0 | 0 | 0 | 0 | 0 | 0 | 0 | 0 | 0
13.05.2025¦10:31:48.647 | 0 | 0 | 0 | 0 | 0 | 0 | 0 | 0 | 0 | 0 | 0 | 0 | 0 | 0 | 0 | 0 | 0 | 0 | 0 | 0
13.05.2025¦10:31:49.648 | 0 | 0 | 0 | 0 | 0 | 0 | 0 | 0 | 0 | 0 | 0 | 0 | 0 | 0 | 0 | 0 | 0 | 0 | 0 | 0
13.05.2025¦10:31:50.647 | 0 | 0 | 0 | 0 | 0 | 0 | 0 | 0 | 0 | 0 | 0 | 0 | 0 | 0 | 0 | 0 | 0 | 0 | 0 | 0
13.05.2025¦10:31:51.647 | 0 | 0 | 0 | 0 | 0 | 0 | 0 | 0 | 0 | 0 | 0 | 0 | 0 | 0 | 0 | 0 | 0 | 0 | 0 | 0
13.05.2025¦10:31:52.646 | 0 | 0 | 0 | 0 | 0 | 0 | 0 | 0 | 0 | 0 | 0 | 0 | 0 | 0 | 0 | 0 | 0 | 0 | 0 | 0
13.05.2025¦10:31:53.646 | 0 | 0 | 0 | 0 | 0 | 0 | 0 | 0 | 0 | 0 | 0 | 0 | 0 | 0 | 0 | 0 | 0 | 0 | 0 | 0
13.05.2025¦10:31:54.647 | 0 | 0 | 0 | 0 | 0 | 0 | 0 | 0 | 0 | 0 | 0 | 0 | 0 | 0 | 0 | 0 | 0 | 0 | 0 | 0
13.05.2025¦10:31:55.647 | 0 | 0 | 0 | 0 | 0 | 0 | 0 | 0 | 0 | 0 | 0 | 0 | 0 | 0 | 0 | 0 | 0 | 0 | 0 | 0
13.05.2025¦10:31:56.647 | 0 | 0 | 0 | 0 | 0 | 0 | 0 | 0 | 0 | 0 | 0 | 0 | 0 | 0 | 0 | 0 | 0 | 0 | 0 | 0
13.05.2025¦10:31:57.648 | 0 | 0 | 0 | 0 | 0 | 0 | 0 | 0 | 0 | 0 | 0 | 0 | 0 | 0 | 0 | 0 | 0 | 0 | 0 | 0
13.05.2025¦10:31:58.649 | 0 | 0 | 0 | 0 | 0 | 0 | 0 | 0 | 0 | 0 | 0 | 0 | 0 | 0 | 0 | 0 | 0 | 0 | 0 | 0
13.05.2025¦10:31:59.647 | 0 | 0 | 0 | 0 | 0 | 0 | 0 | 0 | 0 | 0 | 0 | 0 | 0 | 0 | 0 | 0 | 0 | 0 | 0 | 0
| OekoSolve | OekoSolve | OekoSolve | OekoSolve | OekoSolve | OekoSolve | OekoSolve | OekoSolve | OekoSolve | OekoSolve | OekoSolve | OekoSolve | OekoSolve | OekoSolve | OekoSolve | OekoSolve | OekoSolve | OekoSolve | OekoSolve | OekoSolve
| EnMeter_Prec1 | EnMeter_Prec1 | EnMeter_Prec1 | EnMeter_Prec1 | EnMeter_Prec1 | EnMeter_Prec1 | EnMeter_Prec1 | EnMeter_Prec1 | EnMeter_Prec1 | EnMeter_Prec1 | EnMeter_Prec2 | EnMeter_Prec2 | EnMeter_Prec2 | EnMeter_Prec2 | EnMeter_Prec2 | EnMeter_Prec2 | EnMeter_Prec2 | EnMeter_Prec2 | EnMeter_Prec2 | EnMeter_Prec2
| Prec1 P:W | Prec1 WTotal:kWh | Prec1 WDay:kWh | Prec1 WMonth:kWh | Prec1 WYear:kWh | Prec1 State:0 no info available¦1 Off¦2 Startup¦3 Ready¦4 On¦5 Charge¦6 Discharge¦7 Batt Low or Full¦8 Batt Full¦9 Batt low¦10 Finished¦11 Island¦12 Waiting¦91 Maintenance¦99 ERROR | Prec1 Spec Signal | Prec1 V:kV | Prec1 I:mA | Prec1 Info:0 Bit0¦1 Bit1¦2 Bit2¦3 Bit3¦4 HS Ein¦5 Freigabe / Abdeckung vorhanden¦6 Temp. FÃ¼hler aktiv¦7 Temp. FÃ¼hler unterbrochen¦8 Bit8¦9 Bit9¦10 Bit10¦11 Bit11¦12 Bit12¦13 Bit13¦14 Bit14¦15 Bit15¦ | Prec2 P:W | Prec2 WTotal:kWh | Prec2 WDay:kWh | Prec2 WMonth:kWh | Prec2 WYear:kWh | Prec2 State:0 no info available¦1 Off¦2 Startup¦3 Ready¦4 On¦5 Charge¦6 Discharge¦7 Batt Low or Full¦8 Batt Full¦9 Batt low¦10 Finished¦11 Island¦12 Waiting¦91 Maintenance¦99 ERROR | Prec2 Spec Signal | Prec2 V:kV | Prec2 I:mA | Prec2 Info:0 Bit0¦1 Bit1¦2 Bit2¦3 Bit3¦4 HS Ein¦5 Freigabe / Abdeckung vorhanden¦6 Temp. FÃ¼hler aktiv¦7 Temp. FÃ¼hler unterbrochen¦8 Bit8¦9 Bit9¦10 Bit10¦11 Bit11¦12 Bit12¦13 Bit13¦14 Bit14¦15 Bit15¦
13.05.2025¦10:32:00.647 | 0 | 0 | 0 | 0 | 0 | 0 | 0 | 0 | 0 | 0 | 0 | 0 | 0 | 0 | 0 | 0 | 0 | 0 | 0 | 0
13.05.2025¦10:32:01.648 | 0 | 0 | 0 | 0 | 0 | 0 | 0 | 0 | 0 | 0 | 0 | 0 | 0 | 0 | 0 | 0 | 0 | 0 | 0 | 0
13.05.2025¦10:32:02.648 | 0 | 0 | 0 | 0 | 0 | 0 | 0 | 0 | 0 | 0 | 0 | 0 | 0 | 0 | 0 | 0 | 0 | 0 | 0 | 0
13.05.2025¦10:32:03.648 | 0 | 0 | 0 | 0 | 0 | 0 | 0 | 0 | 0 | 0 | 0 | 0 | 0 | 0 | 0 | 0 | 0 | 0 | 0 | 0
13.05.2025¦10:32:04.647 | 0 | 0 | 0 | 0 | 0 | 0 | 0 | 0 | 0 | 0 | 0 | 0 | 0 | 0 | 0 | 0 | 0 | 0 | 0 | 0
13.05.2025¦10:32:05.647 | 0 | 0 | 0 | 0 | 0 | 0 | 0 | 0 | 0 | 0 | 0 | 0 | 0 | 0 | 0 | 0 | 0 | 0 | 0 | 0
13.05.2025¦10:32:06.647 | 0 | 0 | 0 | 0 | 0 | 0 | 0 | 0 | 0 | 0 | 0 | 0 | 0 | 0 | 0 | 0 | 0 | 0 | 0 | 0
13.05.2025¦10:32:07.647 | 0 | 0 | 0 | 0 | 0 | 0 | 0 | 0 | 0 | 0 | 0 | 0 | 0 | 0 | 0 | 0 | 0 | 0 | 0 | 0
13.05.2025¦10:32:08.648 | 0 | 0 | 0 | 0 | 0 | 0 | 0 | 0 | 0 | 0 | 0 | 0 | 0 | 0 | 0 | 0 | 0 | 0 | 0 | 0
13.05.2025¦10:32:09.647 | 0 | 0 | 0 | 0 | 0 | 0 | 0 | 0 | 0 | 0 | 0 | 0 | 0 | 0 | 0 | 0 | 0 | 0 | 0 | 0
13.05.2025¦10:32:10.648 | 0 | 0 | 0 | 0 | 0 | 0 | 0 | 0 | 0 | 0 | 0 | 0 | 0 | 0 | 0 | 0 | 0 | 0 | 0 | 0
13.05.2025¦10:32:11.648 | 0 | 0 | 0 | 0 | 0 | 0 | 0 | 0 | 0 | 0 | 0 | 0 | 0 | 0 | 0 | 0 | 0 | 0 | 0 | 0
13.05.2025¦10:32:12.648 | 0 | 0 | 0 | 0 | 0 | 0 | 0 | 0 | 0 | 0 | 0 | 0 | 0 | 0 | 0 | 0 | 0 | 0 | 0 | 0
13.05.2025¦10:32:13.647 | 0 | 0 | 0 | 0 | 0 | 0 | 0 | 0 | 0 | 0 | 0 | 0 | 0 | 0 | 0 | 0 | 0 | 0 | 0 | 0
13.05.2025¦10:32:14.648 | 0 | 0 | 0 | 0 | 0 | 0 | 0 | 0 | 0 | 0 | 0 | 0 | 0 | 0 | 0 | 0 | 0 | 0 | 0 | 0
13.05.2025¦10:32:15.647 | 0 | 0 | 0 | 0 | 0 | 0 | 0 | 0 | 0 | 0 | 0 | 0 | 0 | 0 | 0 | 0 | 0 | 0 | 0 | 0
13.05.2025¦10:32:16.648 | 0 | 0 | 0 | 0 | 0 | 0 | 0 | 0 | 0 | 0 | 0 | 0 | 0 | 0 | 0 | 0 | 0 | 0 | 0 | 0
13.05.2025¦10:32:17.647 | 0 | 0 | 0 | 0 | 0 | 0 | 0 | 0 | 0 | 0 | 0 | 0 | 0 | 0 | 0 | 0 | 0 | 0 | 0 | 0
13.05.2025¦10:32:18.647 | 0 | 0 | 0 | 0 | 0 | 0 | 0 | 0 | 0 | 0 | 0 | 0 | 0 | 0 | 0 | 0 | 0 | 0 | 0 | 0
13.05.2025¦10:32:19.648 | 0 | 0 | 0 | 0 | 0 | 0 | 0 | 0 | 0 | 0 | 0 | 0 | 0 | 0 | 0 | 0 | 0 | 0 | 0 | 0
13.05.2025¦10:32:20.647 | 0 | 0 | 0 | 0 | 0 | 0 | 0 | 0 | 0 | 0 | 0 | 0 | 0 | 0 | 0 | 0 | 0 | 0 | 0 | 0
13.05.2025¦10:32:21.647 | 0 | 0 | 0 | 0 | 0 | 0 | 0 | 0 | 0 | 0 | 0 | 0 | 0 | 0 | 0 | 0 | 0 | 0 | 0 | 0
13.05.2025¦10:32:22.647 | 0 | 0 | 0 | 0 | 0 | 0 | 0 | 0 | 0 | 0 | 0 | 0 | 0 | 0 | 0 | 0 | 0 | 0 | 0 | 0
13.05.2025¦10:32:23.647 | 0 | 0 | 0 | 0 | 0 | 0 | 0 | 0 | 0 | 0 | 0 | 0 | 0 | 0 | 0 | 0 | 0 | 0 | 0 | 0
13.05.2025¦10:32:24.647 | 0 | 0 | 0 | 0 | 0 | 0 | 0 | 0 | 0 | 0 | 0 | 0 | 0 | 0 | 0 | 0 | 0 | 0 | 0 | 0
13.05.2025¦10:32:25.647 | 0 | 0 | 0 | 0 | 0 | 0 | 0 | 0 | 0 | 0 | 0 | 0 | 0 | 0 | 0 | 0 | 0 | 0 | 0 | 0
13.05.2025¦10:32:26.649 | 0 | 0 | 0 | 0 | 0 | 0 | 0 | 0 | 0 | 0 | 0 | 0 | 0 | 0 | 0 | 0 | 0 | 0 | 0 | 0
13.05.2025¦10:32:27.647 | 0 | 0 | 0 | 0 | 0 | 0 | 0 | 0 | 0 | 0 | 0 | 0 | 0 | 0 | 0 | 0 | 0 | 0 | 0 | 0
13.05.2025¦10:32:28.647 | 0 | 0 | 0 | 0 | 0 | 0 | 0 | 0 | 0 | 0 | 0 | 0 | 0 | 0 | 0 | 0 | 0 | 0 | 0 | 0
13.05.2025¦10:32:29.647 | 0 | 0 | 0 | 0 | 0 | 0 | 0 | 0 | 0 | 0 | 0 | 0 | 0 | 0 | 0 | 0 | 0 | 0 | 0 | 0
| OekoSolve | OekoSolve | OekoSolve | OekoSolve | OekoSolve | OekoSolve | OekoSolve | OekoSolve | OekoSolve | OekoSolve | OekoSolve | OekoSolve | OekoSolve | OekoSolve | OekoSolve | OekoSolve | OekoSolve | OekoSolve | OekoSolve | OekoSolve
| EnMeter_Prec1 | EnMeter_Prec1 | EnMeter_Prec1 | EnMeter_Prec1 | EnMeter_Prec1 | EnMeter_Prec1 | EnMeter_Prec1 | EnMeter_Prec1 | EnMeter_Prec1 | EnMeter_Prec1 | EnMeter_Prec2 | EnMeter_Prec2 | EnMeter_Prec2 | EnMeter_Prec2 | EnMeter_Prec2 | EnMeter_Prec2 | EnMeter_Prec2 | EnMeter_Prec2 | EnMeter_Prec2 | EnMeter_Prec2
| Prec1 P:W | Prec1 WTotal:kWh | Prec1 WDay:kWh | Prec1 WMonth:kWh | Prec1 WYear:kWh | Prec1 State:0 no info available¦1 Off¦2 Startup¦3 Ready¦4 On¦5 Charge¦6 Discharge¦7 Batt Low or Full¦8 Batt Full¦9 Batt low¦10 Finished¦11 Island¦12 Waiting¦91 Maintenance¦99 ERROR | Prec1 Spec Signal | Prec1 V:kV | Prec1 I:mA | Prec1 Info:0 Bit0¦1 Bit1¦2 Bit2¦3 Bit3¦4 HS Ein¦5 Freigabe / Abdeckung vorhanden¦6 Temp. FÃ¼hler aktiv¦7 Temp. FÃ¼hler unterbrochen¦8 Bit8¦9 Bit9¦10 Bit10¦11 Bit11¦12 Bit12¦13 Bit13¦14 Bit14¦15 Bit15¦ | Prec2 P:W | Prec2 WTotal:kWh | Prec2 WDay:kWh | Prec2 WMonth:kWh | Prec2 WYear:kWh | Prec2 State:0 no info available¦1 Off¦2 Startup¦3 Ready¦4 On¦5 Charge¦6 Discharge¦7 Batt Low or Full¦8 Batt Full¦9 Batt low¦10 Finished¦11 Island¦12 Waiting¦91 Maintenance¦99 ERROR | Prec2 Spec Signal | Prec2 V:kV | Prec2 I:mA | Prec2 Info:0 Bit0¦1 Bit1¦2 Bit2¦3 Bit3¦4 HS Ein¦5 Freigabe / Abdeckung vorhanden¦6 Temp. FÃ¼hler aktiv¦7 Temp. FÃ¼hler unterbrochen¦8 Bit8¦9 Bit9¦10 Bit10¦11 Bit11¦12 Bit12¦13 Bit13¦14 Bit14¦15 Bit15¦
13.05.2025¦10:32:30.647 | 0 | 0 | 0 | 0 | 0 | 0 | 0 | 0 | 0 | 0 | 0 | 0 | 0 | 0 | 0 | 0 | 0 | 0 | 0 | 0
13.05.2025¦10:32:31.647 | 0 | 0 | 0 | 0 | 0 | 0 | 0 | 0 | 0 | 0 | 0 | 0 | 0 | 0 | 0 | 0 | 0 | 0 | 0 | 0
13.05.2025¦10:32:32.647 | 0 | 0 | 0 | 0 | 0 | 0 | 0 | 0 | 0 | 0 | 0 | 0 | 0 | 0 | 0 | 0 | 0 | 0 | 0 | 0
13.05.2025¦10:32:33.648 | 0 | 0 | 0 | 0 | 0 | 0 | 0 | 0 | 0 | 0 | 0 | 0 | 0 | 0 | 0 | 0 | 0 | 0 | 0 | 0
13.05.2025¦10:32:34.648 | 0 | 0 | 0 | 0 | 0 | 0 | 0 | 0 | 0 | 0 | 0 | 0 | 0 | 0 | 0 | 0 | 0 | 0 | 0 | 0
13.05.2025¦10:32:35.648 | 0 | 0 | 0 | 0 | 0 | 0 | 0 | 0 | 0 | 0 | 0 | 0 | 0 | 0 | 0 | 0 | 0 | 0 | 0 | 0
13.05.2025¦10:32:36.648 | 0 | 0 | 0 | 0 | 0 | 0 | 0 | 0 | 0 | 0 | 0 | 0 | 0 | 0 | 0 | 0 | 0 | 0 | 0 | 0
13.05.2025¦10:32:37.648 | 0 | 0 | 0 | 0 | 0 | 0 | 0 | 0 | 0 | 0 | 0 | 0 | 0 | 0 | 0 | 0 | 0 | 0 | 0 | 0
13.05.2025¦10:32:38.648 | 0 | 0 | 0 | 0 | 0 | 0 | 0 | 0 | 0 | 0 | 0 | 0 | 0 | 0 | 0 | 0 | 0 | 0 | 0 | 0
13.05.2025¦10:32:39.647 | 0 | 0 | 0 | 0 | 0 | 0 | 0 | 0 | 0 | 0 | 0 | 0 | 0 | 0 | 0 | 0 | 0 | 0 | 0 | 0
13.05.2025¦10:32:40.648 | 0 | 0 | 0 | 0 | 0 | 0 | 0 | 0 | 0 | 0 | 0 | 0 | 0 | 0 | 0 | 0 | 0 | 0 | 0 | 0
13.05.2025¦10:32:41.647 | 0 | 0 | 0 | 0 | 0 | 0 | 0 | 0 | 0 | 0 | 0 | 0 | 0 | 0 | 0 | 0 | 0 | 0 | 0 | 0
13.05.2025¦10:32:42.647 | 0 | 0 | 0 | 0 | 0 | 0 | 0 | 0 | 0 | 0 | 0 | 0 | 0 | 0 | 0 | 0 | 0 | 0 | 0 | 0
13.05.2025¦10:32:43.647 | 0 | 0 | 0 | 0 | 0 | 0 | 0 | 0 | 0 | 0 | 0 | 0 | 0 | 0 | 0 | 0 | 0 | 0 | 0 | 0
13.05.2025¦10:32:44.648 | 0 | 0 | 0 | 0 | 0 | 0 | 0 | 0 | 0 | 0 | 0 | 0 | 0 | 0 | 0 | 0 | 0 | 0 | 0 | 0
13.05.2025¦10:32:45.648 | 0 | 0 | 0 | 0 | 0 | 0 | 0 | 0 | 0 | 0 | 0 | 0 | 0 | 0 | 0 | 0 | 0 | 0 | 0 | 0
13.05.2025¦10:32:46.647 | 0 | 0 | 0 | 0 | 0 | 0 | 0 | 0 | 0 | 0 | 0 | 0 | 0 | 0 | 0 | 0 | 0 | 0 | 0 | 0
13.05.2025¦10:32:47.649 | 0 | 0 | 0 | 0 | 0 | 0 | 0 | 0 | 0 | 0 | 0 | 0 | 0 | 0 | 0 | 0 | 0 | 0 | 0 | 0
13.05.2025¦10:32:48.647 | 0 | 0 | 0 | 0 | 0 | 0 | 0 | 0 | 0 | 0 | 0 | 0 | 0 | 0 | 0 | 0 | 0 | 0 | 0 | 0
13.05.2025¦10:32:49.648 | 0 | 0 | 0 | 0 | 0 | 0 | 0 | 0 | 0 | 0 | 0 | 0 | 0 | 0 | 0 | 0 | 0 | 0 | 0 | 0
13.05.2025¦10:32:50.648 | 0 | 0 | 0 | 0 | 0 | 0 | 0 | 0 | 0 | 0 | 0 | 0 | 0 | 0 | 0 | 0 | 0 | 0 | 0 | 0
13.05.2025¦10:32:51.647 | 0 | 0 | 0 | 0 | 0 | 0 | 0 | 0 | 0 | 0 | 0 | 0 | 0 | 0 | 0 | 0 | 0 | 0 | 0 | 0
13.05.2025¦10:32:52.648 | 0 | 0 | 0 | 0 | 0 | 0 | 0 | 0 | 0 | 0 | 0 | 0 | 0 | 0 | 0 | 0 | 0 | 0 | 0 | 0
13.05.2025¦10:32:53.647 | 0 | 0 | 0 | 0 | 0 | 0 | 0 | 0 | 0 | 0 | 0 | 0 | 0 | 0 | 0 | 0 | 0 | 0 | 0 | 0
13.05.2025¦10:32:54.646 | 0 | 0 | 0 | 0 | 0 | 0 | 0 | 0 | 0 | 0 | 0 | 0 | 0 | 0 | 0 | 0 | 0 | 0 | 0 | 0
13.05.2025¦10:32:55.647 | 0 | 0 | 0 | 0 | 0 | 0 | 0 | 0 | 0 | 0 | 0 | 0 | 0 | 0 | 0 | 0 | 0 | 0 | 0 | 0
13.05.2025¦10:32:56.647 | 0 | 0 | 0 | 0 | 0 | 0 | 0 | 0 | 0 | 0 | 0 | 0 | 0 | 0 | 0 | 0 | 0 | 0 | 0 | 0
13.05.2025¦10:32:57.648 | 0 | 0 | 0 | 0 | 0 | 0 | 0 | 0 | 0 | 0 | 0 | 0 | 0 | 0 | 0 | 0 | 0 | 0 | 0 | 0
13.05.2025¦10:32:58.647 | 0 | 0 | 0 | 0 | 0 | 0 | 0 | 0 | 0 | 0 | 0 | 0 | 0 | 0 | 0 | 0 | 0 | 0 | 0 | 0
13.05.2025¦10:32:59.647 | 0 | 0 | 0 | 0 | 0 | 0 | 0 | 0 | 0 | 0 | 0 | 0 | 0 | 0 | 0 | 0 | 0 | 0 | 0 | 0
| OekoSolve | OekoSolve | OekoSolve | OekoSolve | OekoSolve | OekoSolve | OekoSolve | OekoSolve | OekoSolve | OekoSolve | OekoSolve | OekoSolve | OekoSolve | OekoSolve | OekoSolve | OekoSolve | OekoSolve | OekoSolve | OekoSolve | OekoSolve
| EnMeter_Prec1 | EnMeter_Prec1 | EnMeter_Prec1 | EnMeter_Prec1 | EnMeter_Prec1 | EnMeter_Prec1 | EnMeter_Prec1 | EnMeter_Prec1 | EnMeter_Prec1 | EnMeter_Prec1 | EnMeter_Prec2 | EnMeter_Prec2 | EnMeter_Prec2 | EnMeter_Prec2 | EnMeter_Prec2 | EnMeter_Prec2 | EnMeter_Prec2 | EnMeter_Prec2 | EnMeter_Prec2 | EnMeter_Prec2
| Prec1 P:W | Prec1 WTotal:kWh | Prec1 WDay:kWh | Prec1 WMonth:kWh | Prec1 WYear:kWh | Prec1 State:0 no info available¦1 Off¦2 Startup¦3 Ready¦4 On¦5 Charge¦6 Discharge¦7 Batt Low or Full¦8 Batt Full¦9 Batt low¦10 Finished¦11 Island¦12 Waiting¦91 Maintenance¦99 ERROR | Prec1 Spec Signal | Prec1 V:kV | Prec1 I:mA | Prec1 Info:0 Bit0¦1 Bit1¦2 Bit2¦3 Bit3¦4 HS Ein¦5 Freigabe / Abdeckung vorhanden¦6 Temp. FÃ¼hler aktiv¦7 Temp. FÃ¼hler unterbrochen¦8 Bit8¦9 Bit9¦10 Bit10¦11 Bit11¦12 Bit12¦13 Bit13¦14 Bit14¦15 Bit15¦ | Prec2 P:W | Prec2 WTotal:kWh | Prec2 WDay:kWh | Prec2 WMonth:kWh | Prec2 WYear:kWh | Prec2 State:0 no info available¦1 Off¦2 Startup¦3 Ready¦4 On¦5 Charge¦6 Discharge¦7 Batt Low or Full¦8 Batt Full¦9 Batt low¦10 Finished¦11 Island¦12 Waiting¦91 Maintenance¦99 ERROR | Prec2 Spec Signal | Prec2 V:kV | Prec2 I:mA | Prec2 Info:0 Bit0¦1 Bit1¦2 Bit2¦3 Bit3¦4 HS Ein¦5 Freigabe / Abdeckung vorhanden¦6 Temp. FÃ¼hler aktiv¦7 Temp. FÃ¼hler unterbrochen¦8 Bit8¦9 Bit9¦10 Bit10¦11 Bit11¦12 Bit12¦13 Bit13¦14 Bit14¦15 Bit15¦
13.05.2025¦10:33:00.647 | 0 | 0 | 0 | 0 | 0 | 0 | 0 | 0 | 0 | 0 | 0 | 0 | 0 | 0 | 0 | 0 | 0 | 0 | 0 | 0
13.05.2025¦10:33:01.647 | 0 | 0 | 0 | 0 | 0 | 0 | 0 | 0 | 0 | 0 | 0 | 0 | 0 | 0 | 0 | 0 | 0 | 0 | 0 | 0
13.05.2025¦10:33:02.647 | 0 | 0 | 0 | 0 | 0 | 0 | 0 | 0 | 0 | 0 | 0 | 0 | 0 | 0 | 0 | 0 | 0 | 0 | 0 | 0
13.05.2025¦10:33:03.647 | 0 | 0 | 0 | 0 | 0 | 0 | 0 | 0 | 0 | 0 | 0 | 0 | 0 | 0 | 0 | 0 | 0 | 0 | 0 | 0
13.05.2025¦10:33:04.647 | 0 | 0 | 0 | 0 | 0 | 0 | 0 | 0 | 0 | 0 | 0 | 0 | 0 | 0 | 0 | 0 | 0 | 0 | 0 | 0
13.05.2025¦10:33:05.647 | 0 | 0 | 0 | 0 | 0 | 0 | 0 | 0 | 0 | 0 | 0 | 0 | 0 | 0 | 0 | 0 | 0 | 0 | 0 | 0
13.05.2025¦10:33:06.647 | 0 | 0 | 0 | 0 | 0 | 0 | 0 | 0 | 0 | 0 | 0 | 0 | 0 | 0 | 0 | 0 | 0 | 0 | 0 | 0
13.05.2025¦10:33:07.648 | 0 | 0 | 0 | 0 | 0 | 0 | 0 | 0 | 0 | 0 | 0 | 0 | 0 | 0 | 0 | 0 | 0 | 0 | 0 | 0
13.05.2025¦10:33:08.648 | 0 | 0 | 0 | 0 | 0 | 0 | 0 | 0 | 0 | 0 | 0 | 0 | 0 | 0 | 0 | 0 | 0 | 0 | 0 | 0
13.05.2025¦10:33:09.647 | 0 | 0 | 0 | 0 | 0 | 0 | 0 | 0 | 0 | 0 | 0 | 0 | 0 | 0 | 0 | 0 | 0 | 0 | 0 | 0
13.05.2025¦10:33:10.648 | 0 | 0 | 0 | 0 | 0 | 0 | 0 | 0 | 0 | 0 | 0 | 0 | 0 | 0 | 0 | 0 | 0 | 0 | 0 | 0
13.05.2025¦10:33:11.648 | 0 | 0 | 0 | 0 | 0 | 0 | 0 | 0 | 0 | 0 | 0 | 0 | 0 | 0 | 0 | 0 | 0 | 0 | 0 | 0
13.05.2025¦10:33:12.647 | 0 | 0 | 0 | 0 | 0 | 0 | 0 | 0 | 0 | 0 | 0 | 0 | 0 | 0 | 0 | 0 | 0 | 0 | 0 | 0
13.05.2025¦10:33:13.648 | 0 | 0 | 0 | 0 | 0 | 0 | 0 | 0 | 0 | 0 | 0 | 0 | 0 | 0 | 0 | 0 | 0 | 0 | 0 | 0
13.05.2025¦10:33:14.648 | 0 | 0 | 0 | 0 | 0 | 0 | 0 | 0 | 0 | 0 | 0 | 0 | 0 | 0 | 0 | 0 | 0 | 0 | 0 | 0
13.05.2025¦10:33:15.649 | 0 | 0 | 0 | 0 | 0 | 0 | 0 | 0 | 0 | 0 | 0 | 0 | 0 | 0 | 0 | 0 | 0 | 0 | 0 | 0
13.05.2025¦10:33:16.647 | 0 | 0 | 0 | 0 | 0 | 0 | 0 | 0 | 0 | 0 | 0 | 0 | 0 | 0 | 0 | 0 | 0 | 0 | 0 | 0
13.05.2025¦10:33:17.647 | 0 | 0 | 0 | 0 | 0 | 0 | 0 | 0 | 0 | 0 | 0 | 0 | 0 | 0 | 0 | 0 | 0 | 0 | 0 | 0
13.05.2025¦10:33:18.647 | 0 | 0 | 0 | 0 | 0 | 0 | 0 | 0 | 0 | 0 | 0 | 0 | 0 | 0 | 0 | 0 | 0 | 0 | 0 | 0
13.05.2025¦10:33:19.648 | 0 | 0 | 0 | 0 | 0 | 0 | 0 | 0 | 0 | 0 | 0 | 0 | 0 | 0 | 0 | 0 | 0 | 0 | 0 | 0
13.05.2025¦10:33:20.647 | 0 | 0 | 0 | 0 | 0 | 0 | 0 | 0 | 0 | 0 | 0 | 0 | 0 | 0 | 0 | 0 | 0 | 0 | 0 | 0
13.05.2025¦10:33:21.648 | 0 | 0 | 0 | 0 | 0 | 0 | 0 | 0 | 0 | 0 | 0 | 0 | 0 | 0 | 0 | 0 | 0 | 0 | 0 | 0
13.05.2025¦10:33:22.648 | 0 | 0 | 0 | 0 | 0 | 0 | 0 | 0 | 0 | 0 | 0 | 0 | 0 | 0 | 0 | 0 | 0 | 0 | 0 | 0
13.05.2025¦10:33:23.646 | 0 | 0 | 0 | 0 | 0 | 0 | 0 | 0 | 0 | 0 | 0 | 0 | 0 | 0 | 0 | 0 | 0 | 0 | 0 | 0
13.05.2025¦10:33:24.646 | 0 | 0 | 0 | 0 | 0 | 0 | 0 | 0 | 0 | 0 | 0 | 0 | 0 | 0 | 0 | 0 | 0 | 0 | 0 | 0
13.05.2025¦10:33:25.647 | 0 | 0 | 0 | 0 | 0 | 0 | 0 | 0 | 0 | 0 | 0 | 0 | 0 | 0 | 0 | 0 | 0 | 0 | 0 | 0
13.05.2025¦10:33:26.647 | 0 | 0 | 0 | 0 | 0 | 0 | 0 | 0 | 0 | 0 | 0 | 0 | 0 | 0 | 0 | 0 | 0 | 0 | 0 | 0
13.05.2025¦10:33:27.647 | 0 | 0 | 0 | 0 | 0 | 0 | 0 | 0 | 0 | 0 | 0 | 0 | 0 | 0 | 0 | 0 | 0 | 0 | 0 | 0
13.05.2025¦10:33:28.647 | 0 | 0 | 0 | 0 | 0 | 0 | 0 | 0 | 0 | 0 | 0 | 0 | 0 | 0 | 0 | 0 | 0 | 0 | 0 | 0
13.05.2025¦10:33:29.647 | 0 | 0 | 0 | 0 | 0 | 0 | 0 | 0 | 0 | 0 | 0 | 0 | 0 | 0 | 0 | 0 | 0 | 0 | 0 | 0
| OekoSolve | OekoSolve | OekoSolve | OekoSolve | OekoSolve | OekoSolve | OekoSolve | OekoSolve | OekoSolve | OekoSolve | OekoSolve | OekoSolve | OekoSolve | OekoSolve | OekoSolve | OekoSolve | OekoSolve | OekoSolve | OekoSolve | OekoSolve
| EnMeter_Prec1 | EnMeter_Prec1 | EnMeter_Prec1 | EnMeter_Prec1 | EnMeter_Prec1 | EnMeter_Prec1 | EnMeter_Prec1 | EnMeter_Prec1 | EnMeter_Prec1 | EnMeter_Prec1 | EnMeter_Prec2 | EnMeter_Prec2 | EnMeter_Prec2 | EnMeter_Prec2 | EnMeter_Prec2 | EnMeter_Prec2 | EnMeter_Prec2 | EnMeter_Prec2 | EnMeter_Prec2 | EnMeter_Prec2
| Prec1 P:W | Prec1 WTotal:kWh | Prec1 WDay:kWh | Prec1 WMonth:kWh | Prec1 WYear:kWh | Prec1 State:0 no info available¦1 Off¦2 Startup¦3 Ready¦4 On¦5 Charge¦6 Discharge¦7 Batt Low or Full¦8 Batt Full¦9 Batt low¦10 Finished¦11 Island¦12 Waiting¦91 Maintenance¦99 ERROR | Prec1 Spec Signal | Prec1 V:kV | Prec1 I:mA | Prec1 Info:0 Bit0¦1 Bit1¦2 Bit2¦3 Bit3¦4 HS Ein¦5 Freigabe / Abdeckung vorhanden¦6 Temp. FÃ¼hler aktiv¦7 Temp. FÃ¼hler unterbrochen¦8 Bit8¦9 Bit9¦10 Bit10¦11 Bit11¦12 Bit12¦13 Bit13¦14 Bit14¦15 Bit15¦ | Prec2 P:W | Prec2 WTotal:kWh | Prec2 WDay:kWh | Prec2 WMonth:kWh | Prec2 WYear:kWh | Prec2 State:0 no info available¦1 Off¦2 Startup¦3 Ready¦4 On¦5 Charge¦6 Discharge¦7 Batt Low or Full¦8 Batt Full¦9 Batt low¦10 Finished¦11 Island¦12 Waiting¦91 Maintenance¦99 ERROR | Prec2 Spec Signal | Prec2 V:kV | Prec2 I:mA | Prec2 Info:0 Bit0¦1 Bit1¦2 Bit2¦3 Bit3¦4 HS Ein¦5 Freigabe / Abdeckung vorhanden¦6 Temp. FÃ¼hler aktiv¦7 Temp. FÃ¼hler unterbrochen¦8 Bit8¦9 Bit9¦10 Bit10¦11 Bit11¦12 Bit12¦13 Bit13¦14 Bit14¦15 Bit15¦
13.05.2025¦10:33:30.647 | 0 | 0 | 0 | 0 | 0 | 0 | 0 | 0 | 0 | 0 | 0 | 0 | 0 | 0 | 0 | 0 | 0 | 0 | 0 | 0
13.05.2025¦10:33:31.648 | 0 | 0 | 0 | 0 | 0 | 0 | 0 | 0 | 0 | 0 | 0 | 0 | 0 | 0 | 0 | 0 | 0 | 0 | 0 | 0
13.05.2025¦10:33:32.647 | 0 | 0 | 0 | 0 | 0 | 0 | 0 | 0 | 0 | 0 | 0 | 0 | 0 | 0 | 0 | 0 | 0 | 0 | 0 | 0
13.05.2025¦10:33:33.648 | 0 | 0 | 0 | 0 | 0 | 0 | 0 | 0 | 0 | 0 | 0 | 0 | 0 | 0 | 0 | 0 | 0 | 0 | 0 | 0
13.05.2025¦10:33:34.647 | 0 | 0 | 0 | 0 | 0 | 0 | 0 | 0 | 0 | 0 | 0 | 0 | 0 | 0 | 0 | 0 | 0 | 0 | 0 | 0
13.05.2025¦10:33:35.647 | 0 | 0 | 0 | 0 | 0 | 0 | 0 | 0 | 0 | 0 | 0 | 0 | 0 | 0 | 0 | 0 | 0 | 0 | 0 | 0
13.05.2025¦10:33:36.647 | 0 | 0 | 0 | 0 | 0 | 0 | 0 | 0 | 0 | 0 | 0 | 0 | 0 | 0 | 0 | 0 | 0 | 0 | 0 | 0
13.05.2025¦10:33:37.647 | 0 | 0 | 0 | 0 | 0 | 0 | 0 | 0 | 0 | 0 | 0 | 0 | 0 | 0 | 0 | 0 | 0 | 0 | 0 | 0
13.05.2025¦10:33:38.648 | 0 | 0 | 0 | 0 | 0 | 0 | 0 | 0 | 0 | 0 | 0 | 0 | 0 | 0 | 0 | 0 | 0 | 0 | 0 | 0
13.05.2025¦10:33:39.648 | 0 | 0 | 0 | 0 | 0 | 0 | 0 | 0 | 0 | 0 | 0 | 0 | 0 | 0 | 0 | 0 | 0 | 0 | 0 | 0
13.05.2025¦10:33:40.648 | 0 | 0 | 0 | 0 | 0 | 0 | 0 | 0 | 0 | 0 | 0 | 0 | 0 | 0 | 0 | 0 | 0 | 0 | 0 | 0
13.05.2025¦10:33:41.648 | 0 | 0 | 0 | 0 | 0 | 0 | 0 | 0 | 0 | 0 | 0 | 0 | 0 | 0 | 0 | 0 | 0 | 0 | 0 | 0
13.05.2025¦10:33:42.648 | 0 | 0 | 0 | 0 | 0 | 0 | 0 | 0 | 0 | 0 | 0 | 0 | 0 | 0 | 0 | 0 | 0 | 0 | 0 | 0
13.05.2025¦10:33:43.649 | 0 | 0 | 0 | 0 | 0 | 0 | 0 | 0 | 0 | 0 | 0 | 0 | 0 | 0 | 0 | 0 | 0 | 0 | 0 | 0
13.05.2025¦10:33:44.648 | 0 | 0 | 0 | 0 | 0 | 0 | 0 | 0 | 0 | 0 | 0 | 0 | 0 | 0 | 0 | 0 | 0 | 0 | 0 | 0
13.05.2025¦10:33:45.648 | 0 | 0 | 0 | 0 | 0 | 0 | 0 | 0 | 0 | 0 | 0 | 0 | 0 | 0 | 0 | 0 | 0 | 0 | 0 | 0
13.05.2025¦10:33:46.648 | 0 | 0 | 0 | 0 | 0 | 0 | 0 | 0 | 0 | 0 | 0 | 0 | 0 | 0 | 0 | 0 | 0 | 0 | 0 | 0
13.05.2025¦10:33:47.647 | 0 | 0 | 0 | 0 | 0 | 0 | 0 | 0 | 0 | 0 | 0 | 0 | 0 | 0 | 0 | 0 | 0 | 0 | 0 | 0
13.05.2025¦10:33:48.647 | 0 | 0 | 0 | 0 | 0 | 0 | 0 | 0 | 0 | 0 | 0 | 0 | 0 | 0 | 0 | 0 | 0 | 0 | 0 | 0
13.05.2025¦10:33:49.647 | 0 | 0 | 0 | 0 | 0 | 0 | 0 | 0 | 0 | 0 | 0 | 0 | 0 | 0 | 0 | 0 | 0 | 0 | 0 | 0
13.05.2025¦10:33:50.649 | 0 | 0 | 0 | 0 | 0 | 0 | 0 | 0 | 0 | 0 | 0 | 0 | 0 | 0 | 0 | 0 | 0 | 0 | 0 | 0
13.05.2025¦10:33:51.647 | 0 | 0 | 0 | 0 | 0 | 0 | 0 | 0 | 0 | 0 | 0 | 0 | 0 | 0 | 0 | 0 | 0 | 0 | 0 | 0
13.05.2025¦10:33:52.648 | 0 | 0 | 0 | 0 | 0 | 0 | 0 | 0 | 0 | 0 | 0 | 0 | 0 | 0 | 0 | 0 | 0 | 0 | 0 | 0
13.05.2025¦10:33:53.647 | 0 | 0 | 0 | 0 | 0 | 0 | 0 | 0 | 0 | 0 | 0 | 0 | 0 | 0 | 0 | 0 | 0 | 0 | 0 | 0
13.05.2025¦10:33:54.647 | 0 | 0 | 0 | 0 | 0 | 0 | 0 | 0 | 0 | 0 | 0 | 0 | 0 | 0 | 0 | 0 | 0 | 0 | 0 | 0
13.05.2025¦10:33:55.648 | 0 | 0 | 0 | 0 | 0 | 0 | 0 | 0 | 0 | 0 | 0 | 0 | 0 | 0 | 0 | 0 | 0 | 0 | 0 | 0
13.05.2025¦10:33:56.647 | 0 | 0 | 0 | 0 | 0 | 0 | 0 | 0 | 0 | 0 | 0 | 0 | 0 | 0 | 0 | 0 | 0 | 0 | 0 | 0
13.05.2025¦10:33:57.649 | 0 | 0 | 0 | 0 | 0 | 0 | 0 | 0 | 0 | 0 | 0 | 0 | 0 | 0 | 0 | 0 | 0 | 0 | 0 | 0
13.05.2025¦10:33:58.647 | 0 | 0 | 0 | 0 | 0 | 0 | 0 | 0 | 0 | 0 | 0 | 0 | 0 | 0 | 0 | 0 | 0 | 0 | 0 | 0
13.05.2025¦10:33:59.647 | 0 | 0 | 0 | 0 | 0 | 0 | 0 | 0 | 0 | 0 | 0 | 0 | 0 | 0 | 0 | 0 | 0 | 0 | 0 | 0
| OekoSolve | OekoSolve | OekoSolve | OekoSolve | OekoSolve | OekoSolve | OekoSolve | OekoSolve | OekoSolve | OekoSolve | OekoSolve | OekoSolve | OekoSolve | OekoSolve | OekoSolve | OekoSolve | OekoSolve | OekoSolve | OekoSolve | OekoSolve
| EnMeter_Prec1 | EnMeter_Prec1 | EnMeter_Prec1 | EnMeter_Prec1 | EnMeter_Prec1 | EnMeter_Prec1 | EnMeter_Prec1 | EnMeter_Prec1 | EnMeter_Prec1 | EnMeter_Prec1 | EnMeter_Prec2 | EnMeter_Prec2 | EnMeter_Prec2 | EnMeter_Prec2 | EnMeter_Prec2 | EnMeter_Prec2 | EnMeter_Prec2 | EnMeter_Prec2 | EnMeter_Prec2 | EnMeter_Prec2
| Prec1 P:W | Prec1 WTotal:kWh | Prec1 WDay:kWh | Prec1 WMonth:kWh | Prec1 WYear:kWh | Prec1 State:0 no info available¦1 Off¦2 Startup¦3 Ready¦4 On¦5 Charge¦6 Discharge¦7 Batt Low or Full¦8 Batt Full¦9 Batt low¦10 Finished¦11 Island¦12 Waiting¦91 Maintenance¦99 ERROR | Prec1 Spec Signal | Prec1 V:kV | Prec1 I:mA | Prec1 Info:0 Bit0¦1 Bit1¦2 Bit2¦3 Bit3¦4 HS Ein¦5 Freigabe / Abdeckung vorhanden¦6 Temp. FÃ¼hler aktiv¦7 Temp. FÃ¼hler unterbrochen¦8 Bit8¦9 Bit9¦10 Bit10¦11 Bit11¦12 Bit12¦13 Bit13¦14 Bit14¦15 Bit15¦ | Prec2 P:W | Prec2 WTotal:kWh | Prec2 WDay:kWh | Prec2 WMonth:kWh | Prec2 WYear:kWh | Prec2 State:0 no info available¦1 Off¦2 Startup¦3 Ready¦4 On¦5 Charge¦6 Discharge¦7 Batt Low or Full¦8 Batt Full¦9 Batt low¦10 Finished¦11 Island¦12 Waiting¦91 Maintenance¦99 ERROR | Prec2 Spec Signal | Prec2 V:kV | Prec2 I:mA | Prec2 Info:0 Bit0¦1 Bit1¦2 Bit2¦3 Bit3¦4 HS Ein¦5 Freigabe / Abdeckung vorhanden¦6 Temp. FÃ¼hler aktiv¦7 Temp. FÃ¼hler unterbrochen¦8 Bit8¦9 Bit9¦10 Bit10¦11 Bit11¦12 Bit12¦13 Bit13¦14 Bit14¦15 Bit15¦
13.05.2025¦10:34:00.647 | 0 | 0 | 0 | 0 | 0 | 0 | 0 | 0 | 0 | 0 | 0 | 0 | 0 | 0 | 0 | 0 | 0 | 0 | 0 | 0
13.05.2025¦10:34:01.648 | 0 | 0 | 0 | 0 | 0 | 0 | 0 | 0 | 0 | 0 | 0 | 0 | 0 | 0 | 0 | 0 | 0 | 0 | 0 | 0
13.05.2025¦10:34:02.648 | 0 | 0 | 0 | 0 | 0 | 0 | 0 | 0 | 0 | 0 | 0 | 0 | 0 | 0 | 0 | 0 | 0 | 0 | 0 | 0
13.05.2025¦10:34:03.647 | 0 | 0 | 0 | 0 | 0 | 0 | 0 | 0 | 0 | 0 | 0 | 0 | 0 | 0 | 0 | 0 | 0 | 0 | 0 | 0
13.05.2025¦10:34:04.648 | 0 | 0 | 0 | 0 | 0 | 0 | 0 | 0 | 0 | 0 | 0 | 0 | 0 | 0 | 0 | 0 | 0 | 0 | 0 | 0
13.05.2025¦10:34:05.647 | 0 | 0 | 0 | 0 | 0 | 0 | 0 | 0 | 0 | 0 | 0 | 0 | 0 | 0 | 0 | 0 | 0 | 0 | 0 | 0
13.05.2025¦10:34:06.647 | 0 | 0 | 0 | 0 | 0 | 0 | 0 | 0 | 0 | 0 | 0 | 0 | 0 | 0 | 0 | 0 | 0 | 0 | 0 | 0
13.05.2025¦10:34:07.648 | 0 | 0 | 0 | 0 | 0 | 0 | 0 | 0 | 0 | 0 | 0 | 0 | 0 | 0 | 0 | 0 | 0 | 0 | 0 | 0
13.05.2025¦10:34:08.647 | 0 | 0 | 0 | 0 | 0 | 0 | 0 | 0 | 0 | 0 | 0 | 0 | 0 | 0 | 0 | 0 | 0 | 0 | 0 | 0
13.05.2025¦10:34:09.648 | 0 | 0 | 0 | 0 | 0 | 0 | 0 | 0 | 0 | 0 | 0 | 0 | 0 | 0 | 0 | 0 | 0 | 0 | 0 | 0
13.05.2025¦10:34:10.647 | 0 | 0 | 0 | 0 | 0 | 0 | 0 | 0 | 0 | 0 | 0 | 0 | 0 | 0 | 0 | 0 | 0 | 0 | 0 | 0
13.05.2025¦10:34:11.647 | 0 | 0 | 0 | 0 | 0 | 0 | 0 | 0 | 0 | 0 | 0 | 0 | 0 | 0 | 0 | 0 | 0 | 0 | 0 | 0
13.05.2025¦10:34:12.648 | 0 | 0 | 0 | 0 | 0 | 0 | 0 | 0 | 0 | 0 | 0 | 0 | 0 | 0 | 0 | 0 | 0 | 0 | 0 | 0
13.05.2025¦10:34:13.648 | 0 | 0 | 0 | 0 | 0 | 0 | 0 | 0 | 0 | 0 | 0 | 0 | 0 | 0 | 0 | 0 | 0 | 0 | 0 | 0
13.05.2025¦10:34:14.647 | 0 | 0 | 0 | 0 | 0 | 0 | 0 | 0 | 0 | 0 | 0 | 0 | 0 | 0 | 0 | 0 | 0 | 0 | 0 | 0
13.05.2025¦10:34:15.648 | 0 | 0 | 0 | 0 | 0 | 0 | 0 | 0 | 0 | 0 | 0 | 0 | 0 | 0 | 0 | 0 | 0 | 0 | 0 | 0
13.05.2025¦10:34:16.648 | 0 | 0 | 0 | 0 | 0 | 0 | 0 | 0 | 0 | 0 | 0 | 0 | 0 | 0 | 0 | 0 | 0 | 0 | 0 | 0
13.05.2025¦10:34:17.648 | 0 | 0 | 0 | 0 | 0 | 0 | 0 | 0 | 0 | 0 | 0 | 0 | 0 | 0 | 0 | 0 | 0 | 0 | 0 | 0
13.05.2025¦10:34:18.648 | 0 | 0 | 0 | 0 | 0 | 0 | 0 | 0 | 0 | 0 | 0 | 0 | 0 | 0 | 0 | 0 | 0 | 0 | 0 | 0
13.05.2025¦10:34:19.647 | 0 | 0 | 0 | 0 | 0 | 0 | 0 | 0 | 0 | 0 | 0 | 0 | 0 | 0 | 0 | 0 | 0 | 0 | 0 | 0
13.05.2025¦10:34:20.648 | 0 | 0 | 0 | 0 | 0 | 0 | 0 | 0 | 0 | 0 | 0 | 0 | 0 | 0 | 0 | 0 | 0 | 0 | 0 | 0
13.05.2025¦10:34:21.648 | 0 | 0 | 0 | 0 | 0 | 0 | 0 | 0 | 0 | 0 | 0 | 0 | 0 | 0 | 0 | 0 | 0 | 0 | 0 | 0
13.05.2025¦10:34:22.648 | 0 | 0 | 0 | 0 | 0 | 0 | 0 | 0 | 0 | 0 | 0 | 0 | 0 | 0 | 0 | 0 | 0 | 0 | 0 | 0
13.05.2025¦10:34:23.648 | 0 | 0 | 0 | 0 | 0 | 0 | 0 | 0 | 0 | 0 | 0 | 0 | 0 | 0 | 0 | 0 | 0 | 0 | 0 | 0
13.05.2025¦10:34:24.648 | 0 | 0 | 0 | 0 | 0 | 0 | 0 | 0 | 0 | 0 | 0 | 0 | 0 | 0 | 0 | 0 | 0 | 0 | 0 | 0
13.05.2025¦10:34:25.647 | 0 | 0 | 0 | 0 | 0 | 0 | 0 | 0 | 0 | 0 | 0 | 0 | 0 | 0 | 0 | 0 | 0 | 0 | 0 | 0
13.05.2025¦10:34:26.646 | 0 | 0 | 0 | 0 | 0 | 0 | 0 | 0 | 0 | 0 | 0 | 0 | 0 | 0 | 0 | 0 | 0 | 0 | 0 | 0
13.05.2025¦10:34:27.647 | 0 | 0 | 0 | 0 | 0 | 0 | 0 | 0 | 0 | 0 | 0 | 0 | 0 | 0 | 0 | 0 | 0 | 0 | 0 | 0
13.05.2025¦10:34:28.647 | 0 | 0 | 0 | 0 | 0 | 0 | 0 | 0 | 0 | 0 | 0 | 0 | 0 | 0 | 0 | 0 | 0 | 0 | 0 | 0
13.05.2025¦10:34:29.647 | 0 | 0 | 0 | 0 | 0 | 0 | 0 | 0 | 0 | 0 | 0 | 0 | 0 | 0 | 0 | 0 | 0 | 0 | 0 | 0
| OekoSolve | OekoSolve | OekoSolve | OekoSolve | OekoSolve | OekoSolve | OekoSolve | OekoSolve | OekoSolve | OekoSolve | OekoSolve | OekoSolve | OekoSolve | OekoSolve | OekoSolve | OekoSolve | OekoSolve | OekoSolve | OekoSolve | OekoSolve
| EnMeter_Prec1 | EnMeter_Prec1 | EnMeter_Prec1 | EnMeter_Prec1 | EnMeter_Prec1 | EnMeter_Prec1 | EnMeter_Prec1 | EnMeter_Prec1 | EnMeter_Prec1 | EnMeter_Prec1 | EnMeter_Prec2 | EnMeter_Prec2 | EnMeter_Prec2 | EnMeter_Prec2 | EnMeter_Prec2 | EnMeter_Prec2 | EnMeter_Prec2 | EnMeter_Prec2 | EnMeter_Prec2 | EnMeter_Prec2
| Prec1 P:W | Prec1 WTotal:kWh | Prec1 WDay:kWh | Prec1 WMonth:kWh | Prec1 WYear:kWh | Prec1 State:0 no info available¦1 Off¦2 Startup¦3 Ready¦4 On¦5 Charge¦6 Discharge¦7 Batt Low or Full¦8 Batt Full¦9 Batt low¦10 Finished¦11 Island¦12 Waiting¦91 Maintenance¦99 ERROR | Prec1 Spec Signal | Prec1 V:kV | Prec1 I:mA | Prec1 Info:0 Bit0¦1 Bit1¦2 Bit2¦3 Bit3¦4 HS Ein¦5 Freigabe / Abdeckung vorhanden¦6 Temp. FÃ¼hler aktiv¦7 Temp. FÃ¼hler unterbrochen¦8 Bit8¦9 Bit9¦10 Bit10¦11 Bit11¦12 Bit12¦13 Bit13¦14 Bit14¦15 Bit15¦ | Prec2 P:W | Prec2 WTotal:kWh | Prec2 WDay:kWh | Prec2 WMonth:kWh | Prec2 WYear:kWh | Prec2 State:0 no info available¦1 Off¦2 Startup¦3 Ready¦4 On¦5 Charge¦6 Discharge¦7 Batt Low or Full¦8 Batt Full¦9 Batt low¦10 Finished¦11 Island¦12 Waiting¦91 Maintenance¦99 ERROR | Prec2 Spec Signal | Prec2 V:kV | Prec2 I:mA | Prec2 Info:0 Bit0¦1 Bit1¦2 Bit2¦3 Bit3¦4 HS Ein¦5 Freigabe / Abdeckung vorhanden¦6 Temp. FÃ¼hler aktiv¦7 Temp. FÃ¼hler unterbrochen¦8 Bit8¦9 Bit9¦10 Bit10¦11 Bit11¦12 Bit12¦13 Bit13¦14 Bit14¦15 Bit15¦
13.05.2025¦10:34:30.647 | 0 | 0 | 0 | 0 | 0 | 0 | 0 | 0 | 0 | 0 | 0 | 0 | 0 | 0 | 0 | 0 | 0 | 0 | 0 | 0
13.05.2025¦10:34:31.647 | 0 | 0 | 0 | 0 | 0 | 0 | 0 | 0 | 0 | 0 | 0 | 0 | 0 | 0 | 0 | 0 | 0 | 0 | 0 | 0
13.05.2025¦10:34:32.648 | 0 | 0 | 0 | 0 | 0 | 0 | 0 | 0 | 0 | 0 | 0 | 0 | 0 | 0 | 0 | 0 | 0 | 0 | 0 | 0
13.05.2025¦10:34:33.646 | 0 | 0 | 0 | 0 | 0 | 0 | 0 | 0 | 0 | 0 | 0 | 0 | 0 | 0 | 0 | 0 | 0 | 0 | 0 | 0
13.05.2025¦10:34:34.647 | 0 | 0 | 0 | 0 | 0 | 0 | 0 | 0 | 0 | 0 | 0 | 0 | 0 | 0 | 0 | 0 | 0 | 0 | 0 | 0
13.05.2025¦10:34:35.647 | 0 | 0 | 0 | 0 | 0 | 0 | 0 | 0 | 0 | 0 | 0 | 0 | 0 | 0 | 0 | 0 | 0 | 0 | 0 | 0
13.05.2025¦10:34:36.647 | 0 | 0 | 0 | 0 | 0 | 0 | 0 | 0 | 0 | 0 | 0 | 0 | 0 | 0 | 0 | 0 | 0 | 0 | 0 | 0
13.05.2025¦10:34:37.648 | 0 | 0 | 0 | 0 | 0 | 0 | 0 | 0 | 0 | 0 | 0 | 0 | 0 | 0 | 0 | 0 | 0 | 0 | 0 | 0
13.05.2025¦10:34:38.648 | 0 | 0 | 0 | 0 | 0 | 0 | 0 | 0 | 0 | 0 | 0 | 0 | 0 | 0 | 0 | 0 | 0 | 0 | 0 | 0
13.05.2025¦10:34:39.648 | 0 | 0 | 0 | 0 | 0 | 0 | 0 | 0 | 0 | 0 | 0 | 0 | 0 | 0 | 0 | 0 | 0 | 0 | 0 | 0
13.05.2025¦10:34:40.648 | 0 | 0 | 0 | 0 | 0 | 0 | 0 | 0 | 0 | 0 | 0 | 0 | 0 | 0 | 0 | 0 | 0 | 0 | 0 | 0
13.05.2025¦10:34:41.648 | 0 | 0 | 0 | 0 | 0 | 0 | 0 | 0 | 0 | 0 | 0 | 0 | 0 | 0 | 0 | 0 | 0 | 0 | 0 | 0
13.05.2025¦10:34:42.648 | 0 | 0 | 0 | 0 | 0 | 0 | 0 | 0 | 0 | 0 | 0 | 0 | 0 | 0 | 0 | 0 | 0 | 0 | 0 | 0
13.05.2025¦10:34:43.648 | 0 | 0 | 0 | 0 | 0 | 0 | 0 | 0 | 0 | 0 | 0 | 0 | 0 | 0 | 0 | 0 | 0 | 0 | 0 | 0
13.05.2025¦10:34:44.648 | 0 | 0 | 0 | 0 | 0 | 0 | 0 | 0 | 0 | 0 | 0 | 0 | 0 | 0 | 0 | 0 | 0 | 0 | 0 | 0
13.05.2025¦10:34:45.647 | 0 | 0 | 0 | 0 | 0 | 0 | 0 | 0 | 0 | 0 | 0 | 0 | 0 | 0 | 0 | 0 | 0 | 0 | 0 | 0
13.05.2025¦10:34:46.647 | 0 | 0 | 0 | 0 | 0 | 0 | 0 | 0 | 0 | 0 | 0 | 0 | 0 | 0 | 0 | 0 | 0 | 0 | 0 | 0
13.05.2025¦10:34:47.647 | 0 | 0 | 0 | 0 | 0 | 0 | 0 | 0 | 0 | 0 | 0 | 0 | 0 | 0 | 0 | 0 | 0 | 0 | 0 | 0
13.05.2025¦10:34:48.647 | 0 | 0 | 0 | 0 | 0 | 0 | 0 | 0 | 0 | 0 | 0 | 0 | 0 | 0 | 0 | 0 | 0 | 0 | 0 | 0
13.05.2025¦10:34:49.647 | 0 | 0 | 0 | 0 | 0 | 0 | 0 | 0 | 0 | 0 | 0 | 0 | 0 | 0 | 0 | 0 | 0 | 0 | 0 | 0
13.05.2025¦10:34:50.646 | 0 | 0 | 0 | 0 | 0 | 0 | 0 | 0 | 0 | 0 | 0 | 0 | 0 | 0 | 0 | 0 | 0 | 0 | 0 | 0
13.05.2025¦10:34:51.647 | 0 | 0 | 0 | 0 | 0 | 0 | 0 | 0 | 0 | 0 | 0 | 0 | 0 | 0 | 0 | 0 | 0 | 0 | 0 | 0
13.05.2025¦10:34:52.648 | 0 | 0 | 0 | 0 | 0 | 0 | 0 | 0 | 0 | 0 | 0 | 0 | 0 | 0 | 0 | 0 | 0 | 0 | 0 | 0
13.05.2025¦10:34:53.647 | 0 | 0 | 0 | 0 | 0 | 0 | 0 | 0 | 0 | 0 | 0 | 0 | 0 | 0 | 0 | 0 | 0 | 0 | 0 | 0
13.05.2025¦10:34:54.647 | 0 | 0 | 0 | 0 | 0 | 0 | 0 | 0 | 0 | 0 | 0 | 0 | 0 | 0 | 0 | 0 | 0 | 0 | 0 | 0
13.05.2025¦10:34:55.647 | 0 | 0 | 0 | 0 | 0 | 0 | 0 | 0 | 0 | 0 | 0 | 0 | 0 | 0 | 0 | 0 | 0 | 0 | 0 | 0
13.05.2025¦10:34:56.647 | 0 | 0 | 0 | 0 | 0 | 0 | 0 | 0 | 0 | 0 | 0 | 0 | 0 | 0 | 0 | 0 | 0 | 0 | 0 | 0
13.05.2025¦10:34:57.646 | 0 | 0 | 0 | 0 | 0 | 0 | 0 | 0 | 0 | 0 | 0 | 0 | 0 | 0 | 0 | 0 | 0 | 0 | 0 | 0
13.05.2025¦10:34:58.647 | 0 | 0 | 0 | 0 | 0 | 0 | 0 | 0 | 0 | 0 | 0 | 0 | 0 | 0 | 0 | 0 | 0 | 0 | 0 | 0
13.05.2025¦10:34:59.647 | 0 | 0 | 0 | 0 | 0 | 0 | 0 | 0 | 0 | 0 | 0 | 0 | 0 | 0 | 0 | 0 | 0 | 0 | 0 | 0
| OekoSolve | OekoSolve | OekoSolve | OekoSolve | OekoSolve | OekoSolve | OekoSolve | OekoSolve | OekoSolve | OekoSolve | OekoSolve | OekoSolve | OekoSolve | OekoSolve | OekoSolve | OekoSolve | OekoSolve | OekoSolve | OekoSolve | OekoSolve
| EnMeter_Prec1 | EnMeter_Prec1 | EnMeter_Prec1 | EnMeter_Prec1 | EnMeter_Prec1 | EnMeter_Prec1 | EnMeter_Prec1 | EnMeter_Prec1 | EnMeter_Prec1 | EnMeter_Prec1 | EnMeter_Prec2 | EnMeter_Prec2 | EnMeter_Prec2 | EnMeter_Prec2 | EnMeter_Prec2 | EnMeter_Prec2 | EnMeter_Prec2 | EnMeter_Prec2 | EnMeter_Prec2 | EnMeter_Prec2
| Prec1 P:W | Prec1 WTotal:kWh | Prec1 WDay:kWh | Prec1 WMonth:kWh | Prec1 WYear:kWh | Prec1 State:0 no info available¦1 Off¦2 Startup¦3 Ready¦4 On¦5 Charge¦6 Discharge¦7 Batt Low or Full¦8 Batt Full¦9 Batt low¦10 Finished¦11 Island¦12 Waiting¦91 Maintenance¦99 ERROR | Prec1 Spec Signal | Prec1 V:kV | Prec1 I:mA | Prec1 Info:0 Bit0¦1 Bit1¦2 Bit2¦3 Bit3¦4 HS Ein¦5 Freigabe / Abdeckung vorhanden¦6 Temp. FÃ¼hler aktiv¦7 Temp. FÃ¼hler unterbrochen¦8 Bit8¦9 Bit9¦10 Bit10¦11 Bit11¦12 Bit12¦13 Bit13¦14 Bit14¦15 Bit15¦ | Prec2 P:W | Prec2 WTotal:kWh | Prec2 WDay:kWh | Prec2 WMonth:kWh | Prec2 WYear:kWh | Prec2 State:0 no info available¦1 Off¦2 Startup¦3 Ready¦4 On¦5 Charge¦6 Discharge¦7 Batt Low or Full¦8 Batt Full¦9 Batt low¦10 Finished¦11 Island¦12 Waiting¦91 Maintenance¦99 ERROR | Prec2 Spec Signal | Prec2 V:kV | Prec2 I:mA | Prec2 Info:0 Bit0¦1 Bit1¦2 Bit2¦3 Bit3¦4 HS Ein¦5 Freigabe / Abdeckung vorhanden¦6 Temp. FÃ¼hler aktiv¦7 Temp. FÃ¼hler unterbrochen¦8 Bit8¦9 Bit9¦10 Bit10¦11 Bit11¦12 Bit12¦13 Bit13¦14 Bit14¦15 Bit15¦
13.05.2025¦10:35:00.648 | 0 | 0 | 0 | 0 | 0 | 0 | 0 | 0 | 0 | 0 | 0 | 0 | 0 | 0 | 0 | 0 | 0 | 0 | 0 | 0
13.05.2025¦10:35:01.647 | 0 | 0 | 0 | 0 | 0 | 0 | 0 | 0 | 0 | 0 | 0 | 0 | 0 | 0 | 0 | 0 | 0 | 0 | 0 | 0
13.05.2025¦10:35:02.648 | 0 | 0 | 0 | 0 | 0 | 0 | 0 | 0 | 0 | 0 | 0 | 0 | 0 | 0 | 0 | 0 | 0 | 0 | 0 | 0
13.05.2025¦10:35:03.648 | 0 | 0 | 0 | 0 | 0 | 0 | 0 | 0 | 0 | 0 | 0 | 0 | 0 | 0 | 0 | 0 | 0 | 0 | 0 | 0
13.05.2025¦10:35:04.648 | 0 | 0 | 0 | 0 | 0 | 0 | 0 | 0 | 0 | 0 | 0 | 0 | 0 | 0 | 0 | 0 | 0 | 0 | 0 | 0
13.05.2025¦10:35:05.649 | 0 | 0 | 0 | 0 | 0 | 0 | 0 | 0 | 0 | 0 | 0 | 0 | 0 | 0 | 0 | 0 | 0 | 0 | 0 | 0
13.05.2025¦10:35:06.648 | 0 | 0 | 0 | 0 | 0 | 0 | 0 | 0 | 0 | 0 | 0 | 0 | 0 | 0 | 0 | 0 | 0 | 0 | 0 | 0
13.05.2025¦10:35:07.647 | 0 | 0 | 0 | 0 | 0 | 0 | 0 | 0 | 0 | 0 | 0 | 0 | 0 | 0 | 0 | 0 | 0 | 0 | 0 | 0
13.05.2025¦10:35:08.648 | 0 | 0 | 0 | 0 | 0 | 0 | 0 | 0 | 0 | 0 | 0 | 0 | 0 | 0 | 0 | 0 | 0 | 0 | 0 | 0
13.05.2025¦10:35:09.648 | 0 | 0 | 0 | 0 | 0 | 0 | 0 | 0 | 0 | 0 | 0 | 0 | 0 | 0 | 0 | 0 | 0 | 0 | 0 | 0
13.05.2025¦10:35:10.647 | 0 | 0 | 0 | 0 | 0 | 0 | 0 | 0 | 0 | 0 | 0 | 0 | 0 | 0 | 0 | 0 | 0 | 0 | 0 | 0
13.05.2025¦10:35:11.648 | 0 | 0 | 0 | 0 | 0 | 0 | 0 | 0 | 0 | 0 | 0 | 0 | 0 | 0 | 0 | 0 | 0 | 0 | 0 | 0
13.05.2025¦10:35:12.648 | 0 | 0 | 0 | 0 | 0 | 0 | 0 | 0 | 0 | 0 | 0 | 0 | 0 | 0 | 0 | 0 | 0 | 0 | 0 | 0
13.05.2025¦10:35:13.648 | 0 | 0 | 0 | 0 | 0 | 0 | 0 | 0 | 0 | 0 | 0 | 0 | 0 | 0 | 0 | 0 | 0 | 0 | 0 | 0
13.05.2025¦10:35:14.648 | 0 | 0 | 0 | 0 | 0 | 0 | 0 | 0 | 0 | 0 | 0 | 0 | 0 | 0 | 0 | 0 | 0 | 0 | 0 | 0
13.05.2025¦10:35:15.646 | 0 | 0 | 0 | 0 | 0 | 0 | 0 | 0 | 0 | 0 | 0 | 0 | 0 | 0 | 0 | 0 | 0 | 0 | 0 | 0
13.05.2025¦10:35:16.647 | 0 | 0 | 0 | 0 | 0 | 0 | 0 | 0 | 0 | 0 | 0 | 0 | 0 | 0 | 0 | 0 | 0 | 0 | 0 | 0
13.05.2025¦10:35:17.648 | 0 | 0 | 0 | 0 | 0 | 0 | 0 | 0 | 0 | 0 | 0 | 0 | 0 | 0 | 0 | 0 | 0 | 0 | 0 | 0
13.05.2025¦10:35:18.648 | 0 | 0 | 0 | 0 | 0 | 0 | 0 | 0 | 0 | 0 | 0 | 0 | 0 | 0 | 0 | 0 | 0 | 0 | 0 | 0
13.05.2025¦10:35:19.649 | 0 | 0 | 0 | 0 | 0 | 0 | 0 | 0 | 0 | 0 | 0 | 0 | 0 | 0 | 0 | 0 | 0 | 0 | 0 | 0
13.05.2025¦10:35:20.648 | 0 | 0 | 0 | 0 | 0 | 0 | 0 | 0 | 0 | 0 | 0 | 0 | 0 | 0 | 0 | 0 | 0 | 0 | 0 | 0
13.05.2025¦10:35:21.649 | 0 | 0 | 0 | 0 | 0 | 0 | 0 | 0 | 0 | 0 | 0 | 0 | 0 | 0 | 0 | 0 | 0 | 0 | 0 | 0
13.05.2025¦10:35:22.646 | 0 | 0 | 0 | 0 | 0 | 0 | 0 | 0 | 0 | 0 | 0 | 0 | 0 | 0 | 0 | 0 | 0 | 0 | 0 | 0
13.05.2025¦10:35:23.647 | 0 | 0 | 0 | 0 | 0 | 0 | 0 | 0 | 0 | 0 | 0 | 0 | 0 | 0 | 0 | 0 | 0 | 0 | 0 | 0
13.05.2025¦10:35:24.647 | 0 | 0 | 0 | 0 | 0 | 0 | 0 | 0 | 0 | 0 | 0 | 0 | 0 | 0 | 0 | 0 | 0 | 0 | 0 | 0
13.05.2025¦10:35:25.648 | 0 | 0 | 0 | 0 | 0 | 0 | 0 | 0 | 0 | 0 | 0 | 0 | 0 | 0 | 0 | 0 | 0 | 0 | 0 | 0
13.05.2025¦10:35:26.647 | 0 | 0 | 0 | 0 | 0 | 0 | 0 | 0 | 0 | 0 | 0 | 0 | 0 | 0 | 0 | 0 | 0 | 0 | 0 | 0
13.05.2025¦10:35:27.646 | 0 | 0 | 0 | 0 | 0 | 0 | 0 | 0 | 0 | 0 | 0 | 0 | 0 | 0 | 0 | 0 | 0 | 0 | 0 | 0
13.05.2025¦10:35:28.647 | 0 | 0 | 0 | 0 | 0 | 0 | 0 | 0 | 0 | 0 | 0 | 0 | 0 | 0 | 0 | 0 | 0 | 0 | 0 | 0
13.05.2025¦10:35:29.646 | 0 | 0 | 0 | 0 | 0 | 0 | 0 | 0 | 0 | 0 | 0 | 0 | 0 | 0 | 0 | 0 | 0 | 0 | 0 | 0
| OekoSolve | OekoSolve | OekoSolve | OekoSolve | OekoSolve | OekoSolve | OekoSolve | OekoSolve | OekoSolve | OekoSolve | OekoSolve | OekoSolve | OekoSolve | OekoSolve | OekoSolve | OekoSolve | OekoSolve | OekoSolve | OekoSolve | OekoSolve
| EnMeter_Prec1 | EnMeter_Prec1 | EnMeter_Prec1 | EnMeter_Prec1 | EnMeter_Prec1 | EnMeter_Prec1 | EnMeter_Prec1 | EnMeter_Prec1 | EnMeter_Prec1 | EnMeter_Prec1 | EnMeter_Prec2 | EnMeter_Prec2 | EnMeter_Prec2 | EnMeter_Prec2 | EnMeter_Prec2 | EnMeter_Prec2 | EnMeter_Prec2 | EnMeter_Prec2 | EnMeter_Prec2 | EnMeter_Prec2
| Prec1 P:W | Prec1 WTotal:kWh | Prec1 WDay:kWh | Prec1 WMonth:kWh | Prec1 WYear:kWh | Prec1 State:0 no info available¦1 Off¦2 Startup¦3 Ready¦4 On¦5 Charge¦6 Discharge¦7 Batt Low or Full¦8 Batt Full¦9 Batt low¦10 Finished¦11 Island¦12 Waiting¦91 Maintenance¦99 ERROR | Prec1 Spec Signal | Prec1 V:kV | Prec1 I:mA | Prec1 Info:0 Bit0¦1 Bit1¦2 Bit2¦3 Bit3¦4 HS Ein¦5 Freigabe / Abdeckung vorhanden¦6 Temp. FÃ¼hler aktiv¦7 Temp. FÃ¼hler unterbrochen¦8 Bit8¦9 Bit9¦10 Bit10¦11 Bit11¦12 Bit12¦13 Bit13¦14 Bit14¦15 Bit15¦ | Prec2 P:W | Prec2 WTotal:kWh | Prec2 WDay:kWh | Prec2 WMonth:kWh | Prec2 WYear:kWh | Prec2 State:0 no info available¦1 Off¦2 Startup¦3 Ready¦4 On¦5 Charge¦6 Discharge¦7 Batt Low or Full¦8 Batt Full¦9 Batt low¦10 Finished¦11 Island¦12 Waiting¦91 Maintenance¦99 ERROR | Prec2 Spec Signal | Prec2 V:kV | Prec2 I:mA | Prec2 Info:0 Bit0¦1 Bit1¦2 Bit2¦3 Bit3¦4 HS Ein¦5 Freigabe / Abdeckung vorhanden¦6 Temp. FÃ¼hler aktiv¦7 Temp. FÃ¼hler unterbrochen¦8 Bit8¦9 Bit9¦10 Bit10¦11 Bit11¦12 Bit12¦13 Bit13¦14 Bit14¦15 Bit15¦
13.05.2025¦10:35:30.647 | 0 | 0 | 0 | 0 | 0 | 0 | 0 | 0 | 0 | 0 | 0 | 0 | 0 | 0 | 0 | 0 | 0 | 0 | 0 | 0
13.05.2025¦10:35:31.648 | 0 | 0 | 0 | 0 | 0 | 0 | 0 | 0 | 0 | 0 | 0 | 0 | 0 | 0 | 0 | 0 | 0 | 0 | 0 | 0
13.05.2025¦10:35:32.648 | 0 | 0 | 0 | 0 | 0 | 0 | 0 | 0 | 0 | 0 | 0 | 0 | 0 | 0 | 0 | 0 | 0 | 0 | 0 | 0
13.05.2025¦10:35:33.648 | 0 | 0 | 0 | 0 | 0 | 0 | 0 | 0 | 0 | 0 | 0 | 0 | 0 | 0 | 0 | 0 | 0 | 0 | 0 | 0
13.05.2025¦10:35:34.648 | 0 | 0 | 0 | 0 | 0 | 0 | 0 | 0 | 0 | 0 | 0 | 0 | 0 | 0 | 0 | 0 | 0 | 0 | 0 | 0
13.05.2025¦10:35:35.649 | 0 | 0 | 0 | 0 | 0 | 0 | 0 | 0 | 0 | 0 | 0 | 0 | 0 | 0 | 0 | 0 | 0 | 0 | 0 | 0
13.05.2025¦10:35:36.647 | 0 | 0 | 0 | 0 | 0 | 0 | 0 | 0 | 0 | 0 | 0 | 0 | 0 | 0 | 0 | 0 | 0 | 0 | 0 | 0
13.05.2025¦10:35:37.648 | 0 | 0 | 0 | 0 | 0 | 0 | 0 | 0 | 0 | 0 | 0 | 0 | 0 | 0 | 0 | 0 | 0 | 0 | 0 | 0
13.05.2025¦10:35:38.647 | 0 | 0 | 0 | 0 | 0 | 0 | 0 | 0 | 0 | 0 | 0 | 0 | 0 | 0 | 0 | 0 | 0 | 0 | 0 | 0
13.05.2025¦10:35:39.647 | 0 | 0 | 0 | 0 | 0 | 0 | 0 | 0 | 0 | 0 | 0 | 0 | 0 | 0 | 0 | 0 | 0 | 0 | 0 | 0
13.05.2025¦10:35:40.649 | 0 | 0 | 0 | 0 | 0 | 0 | 0 | 0 | 0 | 0 | 0 | 0 | 0 | 0 | 0 | 0 | 0 | 0 | 0 | 0
13.05.2025¦10:35:41.648 | 0 | 0 | 0 | 0 | 0 | 0 | 0 | 0 | 0 | 0 | 0 | 0 | 0 | 0 | 0 | 0 | 0 | 0 | 0 | 0
13.05.2025¦10:35:42.646 | 0 | 0 | 0 | 0 | 0 | 0 | 0 | 0 | 0 | 0 | 0 | 0 | 0 | 0 | 0 | 0 | 0 | 0 | 0 | 0
13.05.2025¦10:35:43.648 | 0 | 0 | 0 | 0 | 0 | 0 | 0 | 0 | 0 | 0 | 0 | 0 | 0 | 0 | 0 | 0 | 0 | 0 | 0 | 0
13.05.2025¦10:35:44.647 | 0 | 0 | 0 | 0 | 0 | 0 | 0 | 0 | 0 | 0 | 0 | 0 | 0 | 0 | 0 | 0 | 0 | 0 | 0 | 0
13.05.2025¦10:35:45.648 | 0 | 0 | 0 | 0 | 0 | 0 | 0 | 0 | 0 | 0 | 0 | 0 | 0 | 0 | 0 | 0 | 0 | 0 | 0 | 0
13.05.2025¦10:35:46.647 | 0 | 0 | 0 | 0 | 0 | 0 | 0 | 0 | 0 | 0 | 0 | 0 | 0 | 0 | 0 | 0 | 0 | 0 | 0 | 0
13.05.2025¦10:35:47.646 | 0 | 0 | 0 | 0 | 0 | 0 | 0 | 0 | 0 | 0 | 0 | 0 | 0 | 0 | 0 | 0 | 0 | 0 | 0 | 0
13.05.2025¦10:35:48.647 | 0 | 0 | 0 | 0 | 0 | 0 | 0 | 0 | 0 | 0 | 0 | 0 | 0 | 0 | 0 | 0 | 0 | 0 | 0 | 0
13.05.2025¦10:35:49.647 | 0 | 0 | 0 | 0 | 0 | 0 | 0 | 0 | 0 | 0 | 0 | 0 | 0 | 0 | 0 | 0 | 0 | 0 | 0 | 0
13.05.2025¦10:35:50.647 | 0 | 0 | 0 | 0 | 0 | 0 | 0 | 0 | 0 | 0 | 0 | 0 | 0 | 0 | 0 | 0 | 0 | 0 | 0 | 0
13.05.2025¦10:35:51.648 | 0 | 0 | 0 | 0 | 0 | 0 | 0 | 0 | 0 | 0 | 0 | 0 | 0 | 0 | 0 | 0 | 0 | 0 | 0 | 0
13.05.2025¦10:35:52.648 | 0 | 0 | 0 | 0 | 0 | 0 | 0 | 0 | 0 | 0 | 0 | 0 | 0 | 0 | 0 | 0 | 0 | 0 | 0 | 0
13.05.2025¦10:35:53.648 | 0 | 0 | 0 | 0 | 0 | 0 | 0 | 0 | 0 | 0 | 0 | 0 | 0 | 0 | 0 | 0 | 0 | 0 | 0 | 0
13.05.2025¦10:35:54.648 | 0 | 0 | 0 | 0 | 0 | 0 | 0 | 0 | 0 | 0 | 0 | 0 | 0 | 0 | 0 | 0 | 0 | 0 | 0 | 0
13.05.2025¦10:35:55.648 | 0 | 0 | 0 | 0 | 0 | 0 | 0 | 0 | 0 | 0 | 0 | 0 | 0 | 0 | 0 | 0 | 0 | 0 | 0 | 0
13.05.2025¦10:35:56.649 | 0 | 0 | 0 | 0 | 0 | 0 | 0 | 0 | 0 | 0 | 0 | 0 | 0 | 0 | 0 | 0 | 0 | 0 | 0 | 0
13.05.2025¦10:35:57.647 | 0 | 0 | 0 | 0 | 0 | 0 | 0 | 0 | 0 | 0 | 0 | 0 | 0 | 0 | 0 | 0 | 0 | 0 | 0 | 0
13.05.2025¦10:35:58.647 | 0 | 0 | 0 | 0 | 0 | 0 | 0 | 0 | 0 | 0 | 0 | 0 | 0 | 0 | 0 | 0 | 0 | 0 | 0 | 0
13.05.2025¦10:35:59.648 | 0 | 0 | 0 | 0 | 0 | 0 | 0 | 0 | 0 | 0 | 0 | 0 | 0 | 0 | 0 | 0 | 0 | 0 | 0 | 0
| OekoSolve | OekoSolve | OekoSolve | OekoSolve | OekoSolve | OekoSolve | OekoSolve | OekoSolve | OekoSolve | OekoSolve | OekoSolve | OekoSolve | OekoSolve | OekoSolve | OekoSolve | OekoSolve | OekoSolve | OekoSolve | OekoSolve | OekoSolve
| EnMeter_Prec1 | EnMeter_Prec1 | EnMeter_Prec1 | EnMeter_Prec1 | EnMeter_Prec1 | EnMeter_Prec1 | EnMeter_Prec1 | EnMeter_Prec1 | EnMeter_Prec1 | EnMeter_Prec1 | EnMeter_Prec2 | EnMeter_Prec2 | EnMeter_Prec2 | EnMeter_Prec2 | EnMeter_Prec2 | EnMeter_Prec2 | EnMeter_Prec2 | EnMeter_Prec2 | EnMeter_Prec2 | EnMeter_Prec2
| Prec1 P:W | Prec1 WTotal:kWh | Prec1 WDay:kWh | Prec1 WMonth:kWh | Prec1 WYear:kWh | Prec1 State:0 no info available¦1 Off¦2 Startup¦3 Ready¦4 On¦5 Charge¦6 Discharge¦7 Batt Low or Full¦8 Batt Full¦9 Batt low¦10 Finished¦11 Island¦12 Waiting¦91 Maintenance¦99 ERROR | Prec1 Spec Signal | Prec1 V:kV | Prec1 I:mA | Prec1 Info:0 Bit0¦1 Bit1¦2 Bit2¦3 Bit3¦4 HS Ein¦5 Freigabe / Abdeckung vorhanden¦6 Temp. FÃ¼hler aktiv¦7 Temp. FÃ¼hler unterbrochen¦8 Bit8¦9 Bit9¦10 Bit10¦11 Bit11¦12 Bit12¦13 Bit13¦14 Bit14¦15 Bit15¦ | Prec2 P:W | Prec2 WTotal:kWh | Prec2 WDay:kWh | Prec2 WMonth:kWh | Prec2 WYear:kWh | Prec2 State:0 no info available¦1 Off¦2 Startup¦3 Ready¦4 On¦5 Charge¦6 Discharge¦7 Batt Low or Full¦8 Batt Full¦9 Batt low¦10 Finished¦11 Island¦12 Waiting¦91 Maintenance¦99 ERROR | Prec2 Spec Signal | Prec2 V:kV | Prec2 I:mA | Prec2 Info:0 Bit0¦1 Bit1¦2 Bit2¦3 Bit3¦4 HS Ein¦5 Freigabe / Abdeckung vorhanden¦6 Temp. FÃ¼hler aktiv¦7 Temp. FÃ¼hler unterbrochen¦8 Bit8¦9 Bit9¦10 Bit10¦11 Bit11¦12 Bit12¦13 Bit13¦14 Bit14¦15 Bit15¦
13.05.2025¦10:36:00.647 | 0 | 0 | 0 | 0 | 0 | 0 | 0 | 0 | 0 | 0 | 0 | 0 | 0 | 0 | 0 | 0 | 0 | 0 | 0 | 0
13.05.2025¦10:36:01.647 | 0 | 0 | 0 | 0 | 0 | 0 | 0 | 0 | 0 | 0 | 0 | 0 | 0 | 0 | 0 | 0 | 0 | 0 | 0 | 0
13.05.2025¦10:36:02.647 | 0 | 0 | 0 | 0 | 0 | 0 | 0 | 0 | 0 | 0 | 0 | 0 | 0 | 0 | 0 | 0 | 0 | 0 | 0 | 0
13.05.2025¦10:36:03.647 | 0 | 0 | 0 | 0 | 0 | 0 | 0 | 0 | 0 | 0 | 0 | 0 | 0 | 0 | 0 | 0 | 0 | 0 | 0 | 0
13.05.2025¦10:36:04.647 | 0 | 0 | 0 | 0 | 0 | 0 | 0 | 0 | 0 | 0 | 0 | 0 | 0 | 0 | 0 | 0 | 0 | 0 | 0 | 0
13.05.2025¦10:36:05.647 | 0 | 0 | 0 | 0 | 0 | 0 | 0 | 0 | 0 | 0 | 0 | 0 | 0 | 0 | 0 | 0 | 0 | 0 | 0 | 0
13.05.2025¦10:36:06.648 | 0 | 0 | 0 | 0 | 0 | 0 | 0 | 0 | 0 | 0 | 0 | 0 | 0 | 0 | 0 | 0 | 0 | 0 | 0 | 0
13.05.2025¦10:36:07.648 | 0 | 0 | 0 | 0 | 0 | 0 | 0 | 0 | 0 | 0 | 0 | 0 | 0 | 0 | 0 | 0 | 0 | 0 | 0 | 0
13.05.2025¦10:36:08.646 | 0 | 0 | 0 | 0 | 0 | 0 | 0 | 0 | 0 | 0 | 0 | 0 | 0 | 0 | 0 | 0 | 0 | 0 | 0 | 0
13.05.2025¦10:36:09.647 | 0 | 0 | 0 | 0 | 0 | 0 | 0 | 0 | 0 | 0 | 0 | 0 | 0 | 0 | 0 | 0 | 0 | 0 | 0 | 0
13.05.2025¦10:36:10.647 | 0 | 0 | 0 | 0 | 0 | 0 | 0 | 0 | 0 | 0 | 0 | 0 | 0 | 0 | 0 | 0 | 0 | 0 | 0 | 0
13.05.2025¦10:36:11.648 | 0 | 0 | 0 | 0 | 0 | 0 | 0 | 0 | 0 | 0 | 0 | 0 | 0 | 0 | 0 | 0 | 0 | 0 | 0 | 0
13.05.2025¦10:36:12.648 | 0 | 0 | 0 | 0 | 0 | 0 | 0 | 0 | 0 | 0 | 0 | 0 | 0 | 0 | 0 | 0 | 0 | 0 | 0 | 0
13.05.2025¦10:36:13.648 | 0 | 0 | 0 | 0 | 0 | 0 | 0 | 0 | 0 | 0 | 0 | 0 | 0 | 0 | 0 | 0 | 0 | 0 | 0 | 0
13.05.2025¦10:36:14.647 | 0 | 0 | 0 | 0 | 0 | 0 | 0 | 0 | 0 | 0 | 0 | 0 | 0 | 0 | 0 | 0 | 0 | 0 | 0 | 0
13.05.2025¦10:36:15.648 | 0 | 0 | 0 | 0 | 0 | 0 | 0 | 0 | 0 | 0 | 0 | 0 | 0 | 0 | 0 | 0 | 0 | 0 | 0 | 0
13.05.2025¦10:36:16.648 | 0 | 0 | 0 | 0 | 0 | 0 | 0 | 0 | 0 | 0 | 0 | 0 | 0 | 0 | 0 | 0 | 0 | 0 | 0 | 0
13.05.2025¦10:36:17.648 | 0 | 0 | 0 | 0 | 0 | 0 | 0 | 0 | 0 | 0 | 0 | 0 | 0 | 0 | 0 | 0 | 0 | 0 | 0 | 0
13.05.2025¦10:36:18.647 | 0 | 0 | 0 | 0 | 0 | 0 | 0 | 0 | 0 | 0 | 0 | 0 | 0 | 0 | 0 | 0 | 0 | 0 | 0 | 0
13.05.2025¦10:36:19.647 | 0 | 0 | 0 | 0 | 0 | 0 | 0 | 0 | 0 | 0 | 0 | 0 | 0 | 0 | 0 | 0 | 0 | 0 | 0 | 0
13.05.2025¦10:36:20.647 | 0 | 0 | 0 | 0 | 0 | 0 | 0 | 0 | 0 | 0 | 0 | 0 | 0 | 0 | 0 | 0 | 0 | 0 | 0 | 0
13.05.2025¦10:36:21.648 | 0 | 0 | 0 | 0 | 0 | 0 | 0 | 0 | 0 | 0 | 0 | 0 | 0 | 0 | 0 | 0 | 0 | 0 | 0 | 0
13.05.2025¦10:36:22.648 | 0 | 0 | 0 | 0 | 0 | 0 | 0 | 0 | 0 | 0 | 0 | 0 | 0 | 0 | 0 | 0 | 0 | 0 | 0 | 0
13.05.2025¦10:36:23.647 | 0 | 0 | 0 | 0 | 0 | 0 | 0 | 0 | 0 | 0 | 0 | 0 | 0 | 0 | 0 | 0 | 0 | 0 | 0 | 0
13.05.2025¦10:36:24.648 | 0 | 0 | 0 | 0 | 0 | 0 | 0 | 0 | 0 | 0 | 0 | 0 | 0 | 0 | 0 | 0 | 0 | 0 | 0 | 0
13.05.2025¦10:36:25.647 | 0 | 0 | 0 | 0 | 0 | 0 | 0 | 0 | 0 | 0 | 0 | 0 | 0 | 0 | 0 | 0 | 0 | 0 | 0 | 0
13.05.2025¦10:36:26.648 | 0 | 0 | 0 | 0 | 0 | 0 | 0 | 0 | 0 | 0 | 0 | 0 | 0 | 0 | 0 | 0 | 0 | 0 | 0 | 0
13.05.2025¦10:36:27.647 | 0 | 0 | 0 | 0 | 0 | 0 | 0 | 0 | 0 | 0 | 0 | 0 | 0 | 0 | 0 | 0 | 0 | 0 | 0 | 0
13.05.2025¦10:36:28.647 | 0 | 0 | 0 | 0 | 0 | 0 | 0 | 0 | 0 | 0 | 0 | 0 | 0 | 0 | 0 | 0 | 0 | 0 | 0 | 0
13.05.2025¦10:36:29.647 | 0 | 0 | 0 | 0 | 0 | 0 | 0 | 0 | 0 | 0 | 0 | 0 | 0 | 0 | 0 | 0 | 0 | 0 | 0 | 0
| OekoSolve | OekoSolve | OekoSolve | OekoSolve | OekoSolve | OekoSolve | OekoSolve | OekoSolve | OekoSolve | OekoSolve | OekoSolve | OekoSolve | OekoSolve | OekoSolve | OekoSolve | OekoSolve | OekoSolve | OekoSolve | OekoSolve | OekoSolve
| EnMeter_Prec1 | EnMeter_Prec1 | EnMeter_Prec1 | EnMeter_Prec1 | EnMeter_Prec1 | EnMeter_Prec1 | EnMeter_Prec1 | EnMeter_Prec1 | EnMeter_Prec1 | EnMeter_Prec1 | EnMeter_Prec2 | EnMeter_Prec2 | EnMeter_Prec2 | EnMeter_Prec2 | EnMeter_Prec2 | EnMeter_Prec2 | EnMeter_Prec2 | EnMeter_Prec2 | EnMeter_Prec2 | EnMeter_Prec2
| Prec1 P:W | Prec1 WTotal:kWh | Prec1 WDay:kWh | Prec1 WMonth:kWh | Prec1 WYear:kWh | Prec1 State:0 no info available¦1 Off¦2 Startup¦3 Ready¦4 On¦5 Charge¦6 Discharge¦7 Batt Low or Full¦8 Batt Full¦9 Batt low¦10 Finished¦11 Island¦12 Waiting¦91 Maintenance¦99 ERROR | Prec1 Spec Signal | Prec1 V:kV | Prec1 I:mA | Prec1 Info:0 Bit0¦1 Bit1¦2 Bit2¦3 Bit3¦4 HS Ein¦5 Freigabe / Abdeckung vorhanden¦6 Temp. FÃ¼hler aktiv¦7 Temp. FÃ¼hler unterbrochen¦8 Bit8¦9 Bit9¦10 Bit10¦11 Bit11¦12 Bit12¦13 Bit13¦14 Bit14¦15 Bit15¦ | Prec2 P:W | Prec2 WTotal:kWh | Prec2 WDay:kWh | Prec2 WMonth:kWh | Prec2 WYear:kWh | Prec2 State:0 no info available¦1 Off¦2 Startup¦3 Ready¦4 On¦5 Charge¦6 Discharge¦7 Batt Low or Full¦8 Batt Full¦9 Batt low¦10 Finished¦11 Island¦12 Waiting¦91 Maintenance¦99 ERROR | Prec2 Spec Signal | Prec2 V:kV | Prec2 I:mA | Prec2 Info:0 Bit0¦1 Bit1¦2 Bit2¦3 Bit3¦4 HS Ein¦5 Freigabe / Abdeckung vorhanden¦6 Temp. FÃ¼hler aktiv¦7 Temp. FÃ¼hler unterbrochen¦8 Bit8¦9 Bit9¦10 Bit10¦11 Bit11¦12 Bit12¦13 Bit13¦14 Bit14¦15 Bit15¦
13.05.2025¦10:36:30.647 | 0 | 0 | 0 | 0 | 0 | 0 | 0 | 0 | 0 | 0 | 0 | 0 | 0 | 0 | 0 | 0 | 0 | 0 | 0 | 0
13.05.2025¦10:36:31.647 | 0 | 0 | 0 | 0 | 0 | 0 | 0 | 0 | 0 | 0 | 0 | 0 | 0 | 0 | 0 | 0 | 0 | 0 | 0 | 0
13.05.2025¦10:36:32.646 | 0 | 0 | 0 | 0 | 0 | 0 | 0 | 0 | 0 | 0 | 0 | 0 | 0 | 0 | 0 | 0 | 0 | 0 | 0 | 0
13.05.2025¦10:36:33.646 | 0 | 0 | 0 | 0 | 0 | 0 | 0 | 0 | 0 | 0 | 0 | 0 | 0 | 0 | 0 | 0 | 0 | 0 | 0 | 0
13.05.2025¦10:36:34.647 | 0 | 0 | 0 | 0 | 0 | 0 | 0 | 0 | 0 | 0 | 0 | 0 | 0 | 0 | 0 | 0 | 0 | 0 | 0 | 0
13.05.2025¦10:36:35.647 | 0 | 0 | 0 | 0 | 0 | 0 | 0 | 0 | 0 | 0 | 0 | 0 | 0 | 0 | 0 | 0 | 0 | 0 | 0 | 0
13.05.2025¦10:36:36.647 | 0 | 0 | 0 | 0 | 0 | 0 | 0 | 0 | 0 | 0 | 0 | 0 | 0 | 0 | 0 | 0 | 0 | 0 | 0 | 0
13.05.2025¦10:36:37.647 | 0 | 0 | 0 | 0 | 0 | 0 | 0 | 0 | 0 | 0 | 0 | 0 | 0 | 0 | 0 | 0 | 0 | 0 | 0 | 0
13.05.2025¦10:36:38.647 | 0 | 0 | 0 | 0 | 0 | 0 | 0 | 0 | 0 | 0 | 0 | 0 | 0 | 0 | 0 | 0 | 0 | 0 | 0 | 0
13.05.2025¦10:36:39.647 | 0 | 0 | 0 | 0 | 0 | 0 | 0 | 0 | 0 | 0 | 0 | 0 | 0 | 0 | 0 | 0 | 0 | 0 | 0 | 0
13.05.2025¦10:36:40.647 | 0 | 0 | 0 | 0 | 0 | 0 | 0 | 0 | 0 | 0 | 0 | 0 | 0 | 0 | 0 | 0 | 0 | 0 | 0 | 0
13.05.2025¦10:36:41.647 | 0 | 0 | 0 | 0 | 0 | 0 | 0 | 0 | 0 | 0 | 0 | 0 | 0 | 0 | 0 | 0 | 0 | 0 | 0 | 0
13.05.2025¦10:36:42.647 | 0 | 0 | 0 | 0 | 0 | 0 | 0 | 0 | 0 | 0 | 0 | 0 | 0 | 0 | 0 | 0 | 0 | 0 | 0 | 0
13.05.2025¦10:36:43.647 | 0 | 0 | 0 | 0 | 0 | 0 | 0 | 0 | 0 | 0 | 0 | 0 | 0 | 0 | 0 | 0 | 0 | 0 | 0 | 0
13.05.2025¦10:36:44.648 | 0 | 0 | 0 | 0 | 0 | 0 | 0 | 0 | 0 | 0 | 0 | 0 | 0 | 0 | 0 | 0 | 0 | 0 | 0 | 0
13.05.2025¦10:36:45.649 | 0 | 0 | 0 | 0 | 0 | 0 | 0 | 0 | 0 | 0 | 0 | 0 | 0 | 0 | 0 | 0 | 0 | 0 | 0 | 0
13.05.2025¦10:36:46.647 | 0 | 0 | 0 | 0 | 0 | 0 | 0 | 0 | 0 | 0 | 0 | 0 | 0 | 0 | 0 | 0 | 0 | 0 | 0 | 0
13.05.2025¦10:36:47.647 | 0 | 0 | 0 | 0 | 0 | 0 | 0 | 0 | 0 | 0 | 0 | 0 | 0 | 0 | 0 | 0 | 0 | 0 | 0 | 0
13.05.2025¦10:36:48.647 | 0 | 0 | 0 | 0 | 0 | 0 | 0 | 0 | 0 | 0 | 0 | 0 | 0 | 0 | 0 | 0 | 0 | 0 | 0 | 0
13.05.2025¦10:36:49.647 | 0 | 0 | 0 | 0 | 0 | 0 | 0 | 0 | 0 | 0 | 0 | 0 | 0 | 0 | 0 | 0 | 0 | 0 | 0 | 0
13.05.2025¦10:36:50.648 | 0 | 0 | 0 | 0 | 0 | 0 | 0 | 0 | 0 | 0 | 0 | 0 | 0 | 0 | 0 | 0 | 0 | 0 | 0 | 0
13.05.2025¦10:36:51.648 | 0 | 0 | 0 | 0 | 0 | 0 | 0 | 0 | 0 | 0 | 0 | 0 | 0 | 0 | 0 | 0 | 0 | 0 | 0 | 0
13.05.2025¦10:36:52.649 | 0 | 0 | 0 | 0 | 0 | 0 | 0 | 0 | 0 | 0 | 0 | 0 | 0 | 0 | 0 | 0 | 0 | 0 | 0 | 0
13.05.2025¦10:36:53.647 | 0 | 0 | 0 | 0 | 0 | 0 | 0 | 0 | 0 | 0 | 0 | 0 | 0 | 0 | 0 | 0 | 0 | 0 | 0 | 0
13.05.2025¦10:36:54.646 | 0 | 0 | 0 | 0 | 0 | 0 | 0 | 0 | 0 | 0 | 0 | 0 | 0 | 0 | 0 | 0 | 0 | 0 | 0 | 0
13.05.2025¦10:36:55.647 | 0 | 0 | 0 | 0 | 0 | 0 | 0 | 0 | 0 | 0 | 0 | 0 | 0 | 0 | 0 | 0 | 0 | 0 | 0 | 0
13.05.2025¦10:36:56.647 | 0 | 0 | 0 | 0 | 0 | 0 | 0 | 0 | 0 | 0 | 0 | 0 | 0 | 0 | 0 | 0 | 0 | 0 | 0 | 0
13.05.2025¦10:36:57.647 | 0 | 0 | 0 | 0 | 0 | 0 | 0 | 0 | 0 | 0 | 0 | 0 | 0 | 0 | 0 | 0 | 0 | 0 | 0 | 0
13.05.2025¦10:36:58.646 | 0 | 0 | 0 | 0 | 0 | 0 | 0 | 0 | 0 | 0 | 0 | 0 | 0 | 0 | 0 | 0 | 0 | 0 | 0 | 0
13.05.2025¦10:36:59.648 | 0 | 0 | 0 | 0 | 0 | 0 | 0 | 0 | 0 | 0 | 0 | 0 | 0 | 0 | 0 | 0 | 0 | 0 | 0 | 0
| OekoSolve | OekoSolve | OekoSolve | OekoSolve | OekoSolve | OekoSolve | OekoSolve | OekoSolve | OekoSolve | OekoSolve | OekoSolve | OekoSolve | OekoSolve | OekoSolve | OekoSolve | OekoSolve | OekoSolve | OekoSolve | OekoSolve | OekoSolve
| EnMeter_Prec1 | EnMeter_Prec1 | EnMeter_Prec1 | EnMeter_Prec1 | EnMeter_Prec1 | EnMeter_Prec1 | EnMeter_Prec1 | EnMeter_Prec1 | EnMeter_Prec1 | EnMeter_Prec1 | EnMeter_Prec2 | EnMeter_Prec2 | EnMeter_Prec2 | EnMeter_Prec2 | EnMeter_Prec2 | EnMeter_Prec2 | EnMeter_Prec2 | EnMeter_Prec2 | EnMeter_Prec2 | EnMeter_Prec2
| Prec1 P:W | Prec1 WTotal:kWh | Prec1 WDay:kWh | Prec1 WMonth:kWh | Prec1 WYear:kWh | Prec1 State:0 no info available¦1 Off¦2 Startup¦3 Ready¦4 On¦5 Charge¦6 Discharge¦7 Batt Low or Full¦8 Batt Full¦9 Batt low¦10 Finished¦11 Island¦12 Waiting¦91 Maintenance¦99 ERROR | Prec1 Spec Signal | Prec1 V:kV | Prec1 I:mA | Prec1 Info:0 Bit0¦1 Bit1¦2 Bit2¦3 Bit3¦4 HS Ein¦5 Freigabe / Abdeckung vorhanden¦6 Temp. FÃ¼hler aktiv¦7 Temp. FÃ¼hler unterbrochen¦8 Bit8¦9 Bit9¦10 Bit10¦11 Bit11¦12 Bit12¦13 Bit13¦14 Bit14¦15 Bit15¦ | Prec2 P:W | Prec2 WTotal:kWh | Prec2 WDay:kWh | Prec2 WMonth:kWh | Prec2 WYear:kWh | Prec2 State:0 no info available¦1 Off¦2 Startup¦3 Ready¦4 On¦5 Charge¦6 Discharge¦7 Batt Low or Full¦8 Batt Full¦9 Batt low¦10 Finished¦11 Island¦12 Waiting¦91 Maintenance¦99 ERROR | Prec2 Spec Signal | Prec2 V:kV | Prec2 I:mA | Prec2 Info:0 Bit0¦1 Bit1¦2 Bit2¦3 Bit3¦4 HS Ein¦5 Freigabe / Abdeckung vorhanden¦6 Temp. FÃ¼hler aktiv¦7 Temp. FÃ¼hler unterbrochen¦8 Bit8¦9 Bit9¦10 Bit10¦11 Bit11¦12 Bit12¦13 Bit13¦14 Bit14¦15 Bit15¦
13.05.2025¦10:37:00.646 | 0 | 0 | 0 | 0 | 0 | 0 | 0 | 0 | 0 | 0 | 0 | 0 | 0 | 0 | 0 | 0 | 0 | 0 | 0 | 0
13.05.2025¦10:37:01.647 | 0 | 0 | 0 | 0 | 0 | 0 | 0 | 0 | 0 | 0 | 0 | 0 | 0 | 0 | 0 | 0 | 0 | 0 | 0 | 0
13.05.2025¦10:37:02.646 | 0 | 0 | 0 | 0 | 0 | 0 | 0 | 0 | 0 | 0 | 0 | 0 | 0 | 0 | 0 | 0 | 0 | 0 | 0 | 0
13.05.2025¦10:37:03.647 | 0 | 0 | 0 | 0 | 0 | 0 | 0 | 0 | 0 | 0 | 0 | 0 | 0 | 0 | 0 | 0 | 0 | 0 | 0 | 0
13.05.2025¦10:37:04.647 | 0 | 0 | 0 | 0 | 0 | 0 | 0 | 0 | 0 | 0 | 0 | 0 | 0 | 0 | 0 | 0 | 0 | 0 | 0 | 0
13.05.2025¦10:37:05.647 | 0 | 0 | 0 | 0 | 0 | 0 | 0 | 0 | 0 | 0 | 0 | 0 | 0 | 0 | 0 | 0 | 0 | 0 | 0 | 0
13.05.2025¦10:37:06.649 | 0 | 0 | 0 | 0 | 0 | 0 | 0 | 0 | 0 | 0 | 0 | 0 | 0 | 0 | 0 | 0 | 0 | 0 | 0 | 0
13.05.2025¦10:37:07.646 | 0 | 0 | 0 | 0 | 0 | 0 | 0 | 0 | 0 | 0 | 0 | 0 | 0 | 0 | 0 | 0 | 0 | 0 | 0 | 0
13.05.2025¦10:37:08.647 | 0 | 0 | 0 | 0 | 0 | 0 | 0 | 0 | 0 | 0 | 0 | 0 | 0 | 0 | 0 | 0 | 0 | 0 | 0 | 0
13.05.2025¦10:37:09.647 | 0 | 0 | 0 | 0 | 0 | 0 | 0 | 0 | 0 | 0 | 0 | 0 | 0 | 0 | 0 | 0 | 0 | 0 | 0 | 0
13.05.2025¦10:37:10.647 | 0 | 0 | 0 | 0 | 0 | 0 | 0 | 0 | 0 | 0 | 0 | 0 | 0 | 0 | 0 | 0 | 0 | 0 | 0 | 0
13.05.2025¦10:37:11.647 | 0 | 0 | 0 | 0 | 0 | 0 | 0 | 0 | 0 | 0 | 0 | 0 | 0 | 0 | 0 | 0 | 0 | 0 | 0 | 0
13.05.2025¦10:37:12.647 | 0 | 0 | 0 | 0 | 0 | 0 | 0 | 0 | 0 | 0 | 0 | 0 | 0 | 0 | 0 | 0 | 0 | 0 | 0 | 0
13.05.2025¦10:37:13.647 | 0 | 0 | 0 | 0 | 0 | 0 | 0 | 0 | 0 | 0 | 0 | 0 | 0 | 0 | 0 | 0 | 0 | 0 | 0 | 0
13.05.2025¦10:37:14.647 | 0 | 0 | 0 | 0 | 0 | 0 | 0 | 0 | 0 | 0 | 0 | 0 | 0 | 0 | 0 | 0 | 0 | 0 | 0 | 0
13.05.2025¦10:37:15.648 | 0 | 0 | 0 | 0 | 0 | 0 | 0 | 0 | 0 | 0 | 0 | 0 | 0 | 0 | 0 | 0 | 0 | 0 | 0 | 0
13.05.2025¦10:37:16.648 | 0 | 0 | 0 | 0 | 0 | 0 | 0 | 0 | 0 | 0 | 0 | 0 | 0 | 0 | 0 | 0 | 0 | 0 | 0 | 0
13.05.2025¦10:37:17.646 | 0 | 0 | 0 | 0 | 0 | 0 | 0 | 0 | 0 | 0 | 0 | 0 | 0 | 0 | 0 | 0 | 0 | 0 | 0 | 0
13.05.2025¦10:37:18.646 | 0 | 0 | 0 | 0 | 0 | 0 | 0 | 0 | 0 | 0 | 0 | 0 | 0 | 0 | 0 | 0 | 0 | 0 | 0 | 0
13.05.2025¦10:37:19.647 | 0 | 0 | 0 | 0 | 0 | 0 | 0 | 0 | 0 | 0 | 0 | 0 | 0 | 0 | 0 | 0 | 0 | 0 | 0 | 0
13.05.2025¦10:37:20.648 | 0 | 0 | 0 | 0 | 0 | 0 | 0 | 0 | 0 | 0 | 0 | 0 | 0 | 0 | 0 | 0 | 0 | 0 | 0 | 0
13.05.2025¦10:37:21.647 | 0 | 0 | 0 | 0 | 0 | 0 | 0 | 0 | 0 | 0 | 0 | 0 | 0 | 0 | 0 | 0 | 0 | 0 | 0 | 0
13.05.2025¦10:37:22.647 | 0 | 0 | 0 | 0 | 0 | 0 | 0 | 0 | 0 | 0 | 0 | 0 | 0 | 0 | 0 | 0 | 0 | 0 | 0 | 0
13.05.2025¦10:37:23.647 | 0 | 0 | 0 | 0 | 0 | 0 | 0 | 0 | 0 | 0 | 0 | 0 | 0 | 0 | 0 | 0 | 0 | 0 | 0 | 0
13.05.2025¦10:37:24.648 | 0 | 0 | 0 | 0 | 0 | 0 | 0 | 0 | 0 | 0 | 0 | 0 | 0 | 0 | 0 | 0 | 0 | 0 | 0 | 0
13.05.2025¦10:37:25.648 | 0 | 0 | 0 | 0 | 0 | 0 | 0 | 0 | 0 | 0 | 0 | 0 | 0 | 0 | 0 | 0 | 0 | 0 | 0 | 0
13.05.2025¦10:37:26.648 | 0 | 0 | 0 | 0 | 0 | 0 | 0 | 0 | 0 | 0 | 0 | 0 | 0 | 0 | 0 | 0 | 0 | 0 | 0 | 0
13.05.2025¦10:37:27.649 | 0 | 0 | 0 | 0 | 0 | 0 | 0 | 0 | 0 | 0 | 0 | 0 | 0 | 0 | 0 | 0 | 0 | 0 | 0 | 0
13.05.2025¦10:37:28.646 | 0 | 0 | 0 | 0 | 0 | 0 | 0 | 0 | 0 | 0 | 0 | 0 | 0 | 0 | 0 | 0 | 0 | 0 | 0 | 0
13.05.2025¦10:37:29.646 | 0 | 0 | 0 | 0 | 0 | 0 | 0 | 0 | 0 | 0 | 0 | 0 | 0 | 0 | 0 | 0 | 0 | 0 | 0 | 0
| OekoSolve | OekoSolve | OekoSolve | OekoSolve | OekoSolve | OekoSolve | OekoSolve | OekoSolve | OekoSolve | OekoSolve | OekoSolve | OekoSolve | OekoSolve | OekoSolve | OekoSolve | OekoSolve | OekoSolve | OekoSolve | OekoSolve | OekoSolve
| EnMeter_Prec1 | EnMeter_Prec1 | EnMeter_Prec1 | EnMeter_Prec1 | EnMeter_Prec1 | EnMeter_Prec1 | EnMeter_Prec1 | EnMeter_Prec1 | EnMeter_Prec1 | EnMeter_Prec1 | EnMeter_Prec2 | EnMeter_Prec2 | EnMeter_Prec2 | EnMeter_Prec2 | EnMeter_Prec2 | EnMeter_Prec2 | EnMeter_Prec2 | EnMeter_Prec2 | EnMeter_Prec2 | EnMeter_Prec2
| Prec1 P:W | Prec1 WTotal:kWh | Prec1 WDay:kWh | Prec1 WMonth:kWh | Prec1 WYear:kWh | Prec1 State:0 no info available¦1 Off¦2 Startup¦3 Ready¦4 On¦5 Charge¦6 Discharge¦7 Batt Low or Full¦8 Batt Full¦9 Batt low¦10 Finished¦11 Island¦12 Waiting¦91 Maintenance¦99 ERROR | Prec1 Spec Signal | Prec1 V:kV | Prec1 I:mA | Prec1 Info:0 Bit0¦1 Bit1¦2 Bit2¦3 Bit3¦4 HS Ein¦5 Freigabe / Abdeckung vorhanden¦6 Temp. FÃ¼hler aktiv¦7 Temp. FÃ¼hler unterbrochen¦8 Bit8¦9 Bit9¦10 Bit10¦11 Bit11¦12 Bit12¦13 Bit13¦14 Bit14¦15 Bit15¦ | Prec2 P:W | Prec2 WTotal:kWh | Prec2 WDay:kWh | Prec2 WMonth:kWh | Prec2 WYear:kWh | Prec2 State:0 no info available¦1 Off¦2 Startup¦3 Ready¦4 On¦5 Charge¦6 Discharge¦7 Batt Low or Full¦8 Batt Full¦9 Batt low¦10 Finished¦11 Island¦12 Waiting¦91 Maintenance¦99 ERROR | Prec2 Spec Signal | Prec2 V:kV | Prec2 I:mA | Prec2 Info:0 Bit0¦1 Bit1¦2 Bit2¦3 Bit3¦4 HS Ein¦5 Freigabe / Abdeckung vorhanden¦6 Temp. FÃ¼hler aktiv¦7 Temp. FÃ¼hler unterbrochen¦8 Bit8¦9 Bit9¦10 Bit10¦11 Bit11¦12 Bit12¦13 Bit13¦14 Bit14¦15 Bit15¦
13.05.2025¦10:37:30.647 | 0 | 0 | 0 | 0 | 0 | 0 | 0 | 0 | 0 | 0 | 0 | 0 | 0 | 0 | 0 | 0 | 0 | 0 | 0 | 0
13.05.2025¦10:37:31.648 | 0 | 0 | 0 | 0 | 0 | 0 | 0 | 0 | 0 | 0 | 0 | 0 | 0 | 0 | 0 | 0 | 0 | 0 | 0 | 0
13.05.2025¦10:37:32.648 | 0 | 0 | 0 | 0 | 0 | 0 | 0 | 0 | 0 | 0 | 0 | 0 | 0 | 0 | 0 | 0 | 0 | 0 | 0 | 0
13.05.2025¦10:37:33.648 | 0 | 0 | 0 | 0 | 0 | 0 | 0 | 0 | 0 | 0 | 0 | 0 | 0 | 0 | 0 | 0 | 0 | 0 | 0 | 0
13.05.2025¦10:37:34.649 | 0 | 0 | 0 | 0 | 0 | 0 | 0 | 0 | 0 | 0 | 0 | 0 | 0 | 0 | 0 | 0 | 0 | 0 | 0 | 0
13.05.2025¦10:37:35.647 | 0 | 0 | 0 | 0 | 0 | 0 | 0 | 0 | 0 | 0 | 0 | 0 | 0 | 0 | 0 | 0 | 0 | 0 | 0 | 0
13.05.2025¦10:37:36.646 | 0 | 0 | 0 | 0 | 0 | 0 | 0 | 0 | 0 | 0 | 0 | 0 | 0 | 0 | 0 | 0 | 0 | 0 | 0 | 0
13.05.2025¦10:37:37.647 | 0 | 0 | 0 | 0 | 0 | 0 | 0 | 0 | 0 | 0 | 0 | 0 | 0 | 0 | 0 | 0 | 0 | 0 | 0 | 0
13.05.2025¦10:37:38.647 | 0 | 0 | 0 | 0 | 0 | 0 | 0 | 0 | 0 | 0 | 0 | 0 | 0 | 0 | 0 | 0 | 0 | 0 | 0 | 0
13.05.2025¦10:37:39.647 | 0 | 0 | 0 | 0 | 0 | 0 | 0 | 0 | 0 | 0 | 0 | 0 | 0 | 0 | 0 | 0 | 0 | 0 | 0 | 0
13.05.2025¦10:37:40.646 | 0 | 0 | 0 | 0 | 0 | 0 | 0 | 0 | 0 | 0 | 0 | 0 | 0 | 0 | 0 | 0 | 0 | 0 | 0 | 0
13.05.2025¦10:37:41.648 | 0 | 0 | 0 | 0 | 0 | 0 | 0 | 0 | 0 | 0 | 0 | 0 | 0 | 0 | 0 | 0 | 0 | 0 | 0 | 0
13.05.2025¦10:37:42.648 | 0 | 0 | 0 | 0 | 0 | 0 | 0 | 0 | 0 | 0 | 0 | 0 | 0 | 0 | 0 | 0 | 0 | 0 | 0 | 0
13.05.2025¦10:37:43.648 | 0 | 0 | 0 | 0 | 0 | 0 | 0 | 0 | 0 | 0 | 0 | 0 | 0 | 0 | 0 | 0 | 0 | 0 | 0 | 0
13.05.2025¦10:37:44.648 | 0 | 0 | 0 | 0 | 0 | 0 | 0 | 0 | 0 | 0 | 0 | 0 | 0 | 0 | 0 | 0 | 0 | 0 | 0 | 0
13.05.2025¦10:37:45.647 | 0 | 0 | 0 | 0 | 0 | 0 | 0 | 0 | 0 | 0 | 0 | 0 | 0 | 0 | 0 | 0 | 0 | 0 | 0 | 0
13.05.2025¦10:37:46.647 | 0 | 0 | 0 | 0 | 0 | 0 | 0 | 0 | 0 | 0 | 0 | 0 | 0 | 0 | 0 | 0 | 0 | 0 | 0 | 0
13.05.2025¦10:37:47.646 | 0 | 0 | 0 | 0 | 0 | 0 | 0 | 0 | 0 | 0 | 0 | 0 | 0 | 0 | 0 | 0 | 0 | 0 | 0 | 0
13.05.2025¦10:37:48.647 | 0 | 0 | 0 | 0 | 0 | 0 | 0 | 0 | 0 | 0 | 0 | 0 | 0 | 0 | 0 | 0 | 0 | 0 | 0 | 0
13.05.2025¦10:37:49.648 | 0 | 0 | 0 | 0 | 0 | 0 | 0 | 0 | 0 | 0 | 0 | 0 | 0 | 0 | 0 | 0 | 0 | 0 | 0 | 0
13.05.2025¦10:37:50.648 | 0 | 0 | 0 | 0 | 0 | 0 | 0 | 0 | 0 | 0 | 0 | 0 | 0 | 0 | 0 | 0 | 0 | 0 | 0 | 0
13.05.2025¦10:37:51.647 | 0 | 0 | 0 | 0 | 0 | 0 | 0 | 0 | 0 | 0 | 0 | 0 | 0 | 0 | 0 | 0 | 0 | 0 | 0 | 0
13.05.2025¦10:37:52.647 | 0 | 0 | 0 | 0 | 0 | 0 | 0 | 0 | 0 | 0 | 0 | 0 | 0 | 0 | 0 | 0 | 0 | 0 | 0 | 0
13.05.2025¦10:37:53.647 | 0 | 0 | 0 | 0 | 0 | 0 | 0 | 0 | 0 | 0 | 0 | 0 | 0 | 0 | 0 | 0 | 0 | 0 | 0 | 0
13.05.2025¦10:37:54.647 | 0 | 0 | 0 | 0 | 0 | 0 | 0 | 0 | 0 | 0 | 0 | 0 | 0 | 0 | 0 | 0 | 0 | 0 | 0 | 0
13.05.2025¦10:37:55.647 | 0 | 0 | 0 | 0 | 0 | 0 | 0 | 0 | 0 | 0 | 0 | 0 | 0 | 0 | 0 | 0 | 0 | 0 | 0 | 0
13.05.2025¦10:37:56.647 | 0 | 0 | 0 | 0 | 0 | 0 | 0 | 0 | 0 | 0 | 0 | 0 | 0 | 0 | 0 | 0 | 0 | 0 | 0 | 0
13.05.2025¦10:37:57.647 | 0 | 0 | 0 | 0 | 0 | 0 | 0 | 0 | 0 | 0 | 0 | 0 | 0 | 0 | 0 | 0 | 0 | 0 | 0 | 0
13.05.2025¦10:37:58.646 | 0 | 0 | 0 | 0 | 0 | 0 | 0 | 0 | 0 | 0 | 0 | 0 | 0 | 0 | 0 | 0 | 0 | 0 | 0 | 0
13.05.2025¦10:37:59.647 | 0 | 0 | 0 | 0 | 0 | 0 | 0 | 0 | 0 | 0 | 0 | 0 | 0 | 0 | 0 | 0 | 0 | 0 | 0 | 0
| OekoSolve | OekoSolve | OekoSolve | OekoSolve | OekoSolve | OekoSolve | OekoSolve | OekoSolve | OekoSolve | OekoSolve | OekoSolve | OekoSolve | OekoSolve | OekoSolve | OekoSolve | OekoSolve | OekoSolve | OekoSolve | OekoSolve | OekoSolve
| EnMeter_Prec1 | EnMeter_Prec1 | EnMeter_Prec1 | EnMeter_Prec1 | EnMeter_Prec1 | EnMeter_Prec1 | EnMeter_Prec1 | EnMeter_Prec1 | EnMeter_Prec1 | EnMeter_Prec1 | EnMeter_Prec2 | EnMeter_Prec2 | EnMeter_Prec2 | EnMeter_Prec2 | EnMeter_Prec2 | EnMeter_Prec2 | EnMeter_Prec2 | EnMeter_Prec2 | EnMeter_Prec2 | EnMeter_Prec2
| Prec1 P:W | Prec1 WTotal:kWh | Prec1 WDay:kWh | Prec1 WMonth:kWh | Prec1 WYear:kWh | Prec1 State:0 no info available¦1 Off¦2 Startup¦3 Ready¦4 On¦5 Charge¦6 Discharge¦7 Batt Low or Full¦8 Batt Full¦9 Batt low¦10 Finished¦11 Island¦12 Waiting¦91 Maintenance¦99 ERROR | Prec1 Spec Signal | Prec1 V:kV | Prec1 I:mA | Prec1 Info:0 Bit0¦1 Bit1¦2 Bit2¦3 Bit3¦4 HS Ein¦5 Freigabe / Abdeckung vorhanden¦6 Temp. FÃ¼hler aktiv¦7 Temp. FÃ¼hler unterbrochen¦8 Bit8¦9 Bit9¦10 Bit10¦11 Bit11¦12 Bit12¦13 Bit13¦14 Bit14¦15 Bit15¦ | Prec2 P:W | Prec2 WTotal:kWh | Prec2 WDay:kWh | Prec2 WMonth:kWh | Prec2 WYear:kWh | Prec2 State:0 no info available¦1 Off¦2 Startup¦3 Ready¦4 On¦5 Charge¦6 Discharge¦7 Batt Low or Full¦8 Batt Full¦9 Batt low¦10 Finished¦11 Island¦12 Waiting¦91 Maintenance¦99 ERROR | Prec2 Spec Signal | Prec2 V:kV | Prec2 I:mA | Prec2 Info:0 Bit0¦1 Bit1¦2 Bit2¦3 Bit3¦4 HS Ein¦5 Freigabe / Abdeckung vorhanden¦6 Temp. FÃ¼hler aktiv¦7 Temp. FÃ¼hler unterbrochen¦8 Bit8¦9 Bit9¦10 Bit10¦11 Bit11¦12 Bit12¦13 Bit13¦14 Bit14¦15 Bit15¦
13.05.2025¦10:38:00.647 | 0 | 0 | 0 | 0 | 0 | 0 | 0 | 0 | 0 | 0 | 0 | 0 | 0 | 0 | 0 | 0 | 0 | 0 | 0 | 0
13.05.2025¦10:38:01.648 | 0 | 0 | 0 | 0 | 0 | 0 | 0 | 0 | 0 | 0 | 0 | 0 | 0 | 0 | 0 | 0 | 0 | 0 | 0 | 0
13.05.2025¦10:38:02.648 | 0 | 0 | 0 | 0 | 0 | 0 | 0 | 0 | 0 | 0 | 0 | 0 | 0 | 0 | 0 | 0 | 0 | 0 | 0 | 0
13.05.2025¦10:38:03.647 | 0 | 0 | 0 | 0 | 0 | 0 | 0 | 0 | 0 | 0 | 0 | 0 | 0 | 0 | 0 | 0 | 0 | 0 | 0 | 0
13.05.2025¦10:38:04.648 | 0 | 0 | 0 | 0 | 0 | 0 | 0 | 0 | 0 | 0 | 0 | 0 | 0 | 0 | 0 | 0 | 0 | 0 | 0 | 0
13.05.2025¦10:38:05.647 | 0 | 0 | 0 | 0 | 0 | 0 | 0 | 0 | 0 | 0 | 0 | 0 | 0 | 0 | 0 | 0 | 0 | 0 | 0 | 0
13.05.2025¦10:38:06.647 | 0 | 0 | 0 | 0 | 0 | 0 | 0 | 0 | 0 | 0 | 0 | 0 | 0 | 0 | 0 | 0 | 0 | 0 | 0 | 0
13.05.2025¦10:38:07.648 | 0 | 0 | 0 | 0 | 0 | 0 | 0 | 0 | 0 | 0 | 0 | 0 | 0 | 0 | 0 | 0 | 0 | 0 | 0 | 0
13.05.2025¦10:38:08.648 | 0 | 0 | 0 | 0 | 0 | 0 | 0 | 0 | 0 | 0 | 0 | 0 | 0 | 0 | 0 | 0 | 0 | 0 | 0 | 0
13.05.2025¦10:38:09.649 | 0 | 0 | 0 | 0 | 0 | 0 | 0 | 0 | 0 | 0 | 0 | 0 | 0 | 0 | 0 | 0 | 0 | 0 | 0 | 0
13.05.2025¦10:38:10.647 | 0 | 0 | 0 | 0 | 0 | 0 | 0 | 0 | 0 | 0 | 0 | 0 | 0 | 0 | 0 | 0 | 0 | 0 | 0 | 0
13.05.2025¦10:38:11.646 | 0 | 0 | 0 | 0 | 0 | 0 | 0 | 0 | 0 | 0 | 0 | 0 | 0 | 0 | 0 | 0 | 0 | 0 | 0 | 0
13.05.2025¦10:38:12.648 | 0 | 0 | 0 | 0 | 0 | 0 | 0 | 0 | 0 | 0 | 0 | 0 | 0 | 0 | 0 | 0 | 0 | 0 | 0 | 0
13.05.2025¦10:38:13.646 | 0 | 0 | 0 | 0 | 0 | 0 | 0 | 0 | 0 | 0 | 0 | 0 | 0 | 0 | 0 | 0 | 0 | 0 | 0 | 0
13.05.2025¦10:38:14.646 | 0 | 0 | 0 | 0 | 0 | 0 | 0 | 0 | 0 | 0 | 0 | 0 | 0 | 0 | 0 | 0 | 0 | 0 | 0 | 0
13.05.2025¦10:38:15.646 | 0 | 0 | 0 | 0 | 0 | 0 | 0 | 0 | 0 | 0 | 0 | 0 | 0 | 0 | 0 | 0 | 0 | 0 | 0 | 0
13.05.2025¦10:38:16.648 | 0 | 0 | 0 | 0 | 0 | 0 | 0 | 0 | 0 | 0 | 0 | 0 | 0 | 0 | 0 | 0 | 0 | 0 | 0 | 0
13.05.2025¦10:38:17.647 | 0 | 0 | 0 | 0 | 0 | 0 | 0 | 0 | 0 | 0 | 0 | 0 | 0 | 0 | 0 | 0 | 0 | 0 | 0 | 0
13.05.2025¦10:38:18.647 | 0 | 0 | 0 | 0 | 0 | 0 | 0 | 0 | 0 | 0 | 0 | 0 | 0 | 0 | 0 | 0 | 0 | 0 | 0 | 0
13.05.2025¦10:38:19.647 | 0 | 0 | 0 | 0 | 0 | 0 | 0 | 0 | 0 | 0 | 0 | 0 | 0 | 0 | 0 | 0 | 0 | 0 | 0 | 0
13.05.2025¦10:38:20.647 | 0 | 0 | 0 | 0 | 0 | 0 | 0 | 0 | 0 | 0 | 0 | 0 | 0 | 0 | 0 | 0 | 0 | 0 | 0 | 0
13.05.2025¦10:38:21.648 | 0 | 0 | 0 | 0 | 0 | 0 | 0 | 0 | 0 | 0 | 0 | 0 | 0 | 0 | 0 | 0 | 0 | 0 | 0 | 0
13.05.2025¦10:38:22.647 | 0 | 0 | 0 | 0 | 0 | 0 | 0 | 0 | 0 | 0 | 0 | 0 | 0 | 0 | 0 | 0 | 0 | 0 | 0 | 0
13.05.2025¦10:38:23.647 | 0 | 0 | 0 | 0 | 0 | 0 | 0 | 0 | 0 | 0 | 0 | 0 | 0 | 0 | 0 | 0 | 0 | 0 | 0 | 0
13.05.2025¦10:38:24.647 | 0 | 0 | 0 | 0 | 0 | 0 | 0 | 0 | 0 | 0 | 0 | 0 | 0 | 0 | 0 | 0 | 0 | 0 | 0 | 0
13.05.2025¦10:38:25.647 | 0 | 0 | 0 | 0 | 0 | 0 | 0 | 0 | 0 | 0 | 0 | 0 | 0 | 0 | 0 | 0 | 0 | 0 | 0 | 0
13.05.2025¦10:38:26.648 | 0 | 0 | 0 | 0 | 0 | 0 | 0 | 0 | 0 | 0 | 0 | 0 | 0 | 0 | 0 | 0 | 0 | 0 | 0 | 0
13.05.2025¦10:38:27.647 | 0 | 0 | 0 | 0 | 0 | 0 | 0 | 0 | 0 | 0 | 0 | 0 | 0 | 0 | 0 | 0 | 0 | 0 | 0 | 0
13.05.2025¦10:38:28.648 | 0 | 0 | 0 | 0 | 0 | 0 | 0 | 0 | 0 | 0 | 0 | 0 | 0 | 0 | 0 | 0 | 0 | 0 | 0 | 0
13.05.2025¦10:38:29.648 | 0 | 0 | 0 | 0 | 0 | 0 | 0 | 0 | 0 | 0 | 0 | 0 | 0 | 0 | 0 | 0 | 0 | 0 | 0 | 0
| OekoSolve | OekoSolve | OekoSolve | OekoSolve | OekoSolve | OekoSolve | OekoSolve | OekoSolve | OekoSolve | OekoSolve | OekoSolve | OekoSolve | OekoSolve | OekoSolve | OekoSolve | OekoSolve | OekoSolve | OekoSolve | OekoSolve | OekoSolve
| EnMeter_Prec1 | EnMeter_Prec1 | EnMeter_Prec1 | EnMeter_Prec1 | EnMeter_Prec1 | EnMeter_Prec1 | EnMeter_Prec1 | EnMeter_Prec1 | EnMeter_Prec1 | EnMeter_Prec1 | EnMeter_Prec2 | EnMeter_Prec2 | EnMeter_Prec2 | EnMeter_Prec2 | EnMeter_Prec2 | EnMeter_Prec2 | EnMeter_Prec2 | EnMeter_Prec2 | EnMeter_Prec2 | EnMeter_Prec2
| Prec1 P:W | Prec1 WTotal:kWh | Prec1 WDay:kWh | Prec1 WMonth:kWh | Prec1 WYear:kWh | Prec1 State:0 no info available¦1 Off¦2 Startup¦3 Ready¦4 On¦5 Charge¦6 Discharge¦7 Batt Low or Full¦8 Batt Full¦9 Batt low¦10 Finished¦11 Island¦12 Waiting¦91 Maintenance¦99 ERROR | Prec1 Spec Signal | Prec1 V:kV | Prec1 I:mA | Prec1 Info:0 Bit0¦1 Bit1¦2 Bit2¦3 Bit3¦4 HS Ein¦5 Freigabe / Abdeckung vorhanden¦6 Temp. FÃ¼hler aktiv¦7 Temp. FÃ¼hler unterbrochen¦8 Bit8¦9 Bit9¦10 Bit10¦11 Bit11¦12 Bit12¦13 Bit13¦14 Bit14¦15 Bit15¦ | Prec2 P:W | Prec2 WTotal:kWh | Prec2 WDay:kWh | Prec2 WMonth:kWh | Prec2 WYear:kWh | Prec2 State:0 no info available¦1 Off¦2 Startup¦3 Ready¦4 On¦5 Charge¦6 Discharge¦7 Batt Low or Full¦8 Batt Full¦9 Batt low¦10 Finished¦11 Island¦12 Waiting¦91 Maintenance¦99 ERROR | Prec2 Spec Signal | Prec2 V:kV | Prec2 I:mA | Prec2 Info:0 Bit0¦1 Bit1¦2 Bit2¦3 Bit3¦4 HS Ein¦5 Freigabe / Abdeckung vorhanden¦6 Temp. FÃ¼hler aktiv¦7 Temp. FÃ¼hler unterbrochen¦8 Bit8¦9 Bit9¦10 Bit10¦11 Bit11¦12 Bit12¦13 Bit13¦14 Bit14¦15 Bit15¦
13.05.2025¦10:38:30.647 | 0 | 0 | 0 | 0 | 0 | 0 | 0 | 0 | 0 | 0 | 0 | 0 | 0 | 0 | 0 | 0 | 0 | 0 | 0 | 0
13.05.2025¦10:38:31.648 | 0 | 0 | 0 | 0 | 0 | 0 | 0 | 0 | 0 | 0 | 0 | 0 | 0 | 0 | 0 | 0 | 0 | 0 | 0 | 0
13.05.2025¦10:38:32.646 | 0 | 0 | 0 | 0 | 0 | 0 | 0 | 0 | 0 | 0 | 0 | 0 | 0 | 0 | 0 | 0 | 0 | 0 | 0 | 0
13.05.2025¦10:38:33.647 | 0 | 0 | 0 | 0 | 0 | 0 | 0 | 0 | 0 | 0 | 0 | 0 | 0 | 0 | 0 | 0 | 0 | 0 | 0 | 0
13.05.2025¦10:38:34.647 | 0 | 0 | 0 | 0 | 0 | 0 | 0 | 0 | 0 | 0 | 0 | 0 | 0 | 0 | 0 | 0 | 0 | 0 | 0 | 0
13.05.2025¦10:38:35.647 | 0 | 0 | 0 | 0 | 0 | 0 | 0 | 0 | 0 | 0 | 0 | 0 | 0 | 0 | 0 | 0 | 0 | 0 | 0 | 0
13.05.2025¦10:38:36.648 | 0 | 0 | 0 | 0 | 0 | 0 | 0 | 0 | 0 | 0 | 0 | 0 | 0 | 0 | 0 | 0 | 0 | 0 | 0 | 0
13.05.2025¦10:38:37.649 | 0 | 0 | 0 | 0 | 0 | 0 | 0 | 0 | 0 | 0 | 0 | 0 | 0 | 0 | 0 | 0 | 0 | 0 | 0 | 0
13.05.2025¦10:38:38.648 | 0 | 0 | 0 | 0 | 0 | 0 | 0 | 0 | 0 | 0 | 0 | 0 | 0 | 0 | 0 | 0 | 0 | 0 | 0 | 0
13.05.2025¦10:38:39.647 | 0 | 0 | 0 | 0 | 0 | 0 | 0 | 0 | 0 | 0 | 0 | 0 | 0 | 0 | 0 | 0 | 0 | 0 | 0 | 0
13.05.2025¦10:38:40.648 | 0 | 0 | 0 | 0 | 0 | 0 | 0 | 0 | 0 | 0 | 0 | 0 | 0 | 0 | 0 | 0 | 0 | 0 | 0 | 0
13.05.2025¦10:38:41.646 | 0 | 0 | 0 | 0 | 0 | 0 | 0 | 0 | 0 | 0 | 0 | 0 | 0 | 0 | 0 | 0 | 0 | 0 | 0 | 0
13.05.2025¦10:38:42.647 | 0 | 0 | 0 | 0 | 0 | 0 | 0 | 0 | 0 | 0 | 0 | 0 | 0 | 0 | 0 | 0 | 0 | 0 | 0 | 0
13.05.2025¦10:38:43.647 | 0 | 0 | 0 | 0 | 0 | 0 | 0 | 0 | 0 | 0 | 0 | 0 | 0 | 0 | 0 | 0 | 0 | 0 | 0 | 0
13.05.2025¦10:38:44.648 | 0 | 0 | 0 | 0 | 0 | 0 | 0 | 0 | 0 | 0 | 0 | 0 | 0 | 0 | 0 | 0 | 0 | 0 | 0 | 0
13.05.2025¦10:38:45.646 | 0 | 0 | 0 | 0 | 0 | 0 | 0 | 0 | 0 | 0 | 0 | 0 | 0 | 0 | 0 | 0 | 0 | 0 | 0 | 0
13.05.2025¦10:38:46.647 | 0 | 0 | 0 | 0 | 0 | 0 | 0 | 0 | 0 | 0 | 0 | 0 | 0 | 0 | 0 | 0 | 0 | 0 | 0 | 0
13.05.2025¦10:38:47.648 | 0 | 0 | 0 | 0 | 0 | 0 | 0 | 0 | 0 | 0 | 0 | 0 | 0 | 0 | 0 | 0 | 0 | 0 | 0 | 0
13.05.2025¦10:38:48.647 | 0 | 0 | 0 | 0 | 0 | 0 | 0 | 0 | 0 | 0 | 0 | 0 | 0 | 0 | 0 | 0 | 0 | 0 | 0 | 0
13.05.2025¦10:38:49.646 | 0 | 0 | 0 | 0 | 0 | 0 | 0 | 0 | 0 | 0 | 0 | 0 | 0 | 0 | 0 | 0 | 0 | 0 | 0 | 0
13.05.2025¦10:38:50.647 | 0 | 0 | 0 | 0 | 0 | 0 | 0 | 0 | 0 | 0 | 0 | 0 | 0 | 0 | 0 | 0 | 0 | 0 | 0 | 0
13.05.2025¦10:38:51.647 | 0 | 0 | 0 | 0 | 0 | 0 | 0 | 0 | 0 | 0 | 0 | 0 | 0 | 0 | 0 | 0 | 0 | 0 | 0 | 0
13.05.2025¦10:38:52.647 | 0 | 0 | 0 | 0 | 0 | 0 | 0 | 0 | 0 | 0 | 0 | 0 | 0 | 0 | 0 | 0 | 0 | 0 | 0 | 0
13.05.2025¦10:38:53.647 | 0 | 0 | 0 | 0 | 0 | 0 | 0 | 0 | 0 | 0 | 0 | 0 | 0 | 0 | 0 | 0 | 0 | 0 | 0 | 0
13.05.2025¦10:38:54.647 | 0 | 0 | 0 | 0 | 0 | 0 | 0 | 0 | 0 | 0 | 0 | 0 | 0 | 0 | 0 | 0 | 0 | 0 | 0 | 0
13.05.2025¦10:38:55.647 | 0 | 0 | 0 | 0 | 0 | 0 | 0 | 0 | 0 | 0 | 0 | 0 | 0 | 0 | 0 | 0 | 0 | 0 | 0 | 0
13.05.2025¦10:38:56.648 | 0 | 0 | 0 | 0 | 0 | 0 | 0 | 0 | 0 | 0 | 0 | 0 | 0 | 0 | 0 | 0 | 0 | 0 | 0 | 0
13.05.2025¦10:38:57.647 | 0 | 0 | 0 | 0 | 0 | 0 | 0 | 0 | 0 | 0 | 0 | 0 | 0 | 0 | 0 | 0 | 0 | 0 | 0 | 0
13.05.2025¦10:38:58.648 | 0 | 0 | 0 | 0 | 0 | 0 | 0 | 0 | 0 | 0 | 0 | 0 | 0 | 0 | 0 | 0 | 0 | 0 | 0 | 0
13.05.2025¦10:38:59.647 | 0 | 0 | 0 | 0 | 0 | 0 | 0 | 0 | 0 | 0 | 0 | 0 | 0 | 0 | 0 | 0 | 0 | 0 | 0 | 0
| OekoSolve | OekoSolve | OekoSolve | OekoSolve | OekoSolve | OekoSolve | OekoSolve | OekoSolve | OekoSolve | OekoSolve | OekoSolve | OekoSolve | OekoSolve | OekoSolve | OekoSolve | OekoSolve | OekoSolve | OekoSolve | OekoSolve | OekoSolve
| EnMeter_Prec1 | EnMeter_Prec1 | EnMeter_Prec1 | EnMeter_Prec1 | EnMeter_Prec1 | EnMeter_Prec1 | EnMeter_Prec1 | EnMeter_Prec1 | EnMeter_Prec1 | EnMeter_Prec1 | EnMeter_Prec2 | EnMeter_Prec2 | EnMeter_Prec2 | EnMeter_Prec2 | EnMeter_Prec2 | EnMeter_Prec2 | EnMeter_Prec2 | EnMeter_Prec2 | EnMeter_Prec2 | EnMeter_Prec2
| Prec1 P:W | Prec1 WTotal:kWh | Prec1 WDay:kWh | Prec1 WMonth:kWh | Prec1 WYear:kWh | Prec1 State:0 no info available¦1 Off¦2 Startup¦3 Ready¦4 On¦5 Charge¦6 Discharge¦7 Batt Low or Full¦8 Batt Full¦9 Batt low¦10 Finished¦11 Island¦12 Waiting¦91 Maintenance¦99 ERROR | Prec1 Spec Signal | Prec1 V:kV | Prec1 I:mA | Prec1 Info:0 Bit0¦1 Bit1¦2 Bit2¦3 Bit3¦4 HS Ein¦5 Freigabe / Abdeckung vorhanden¦6 Temp. FÃ¼hler aktiv¦7 Temp. FÃ¼hler unterbrochen¦8 Bit8¦9 Bit9¦10 Bit10¦11 Bit11¦12 Bit12¦13 Bit13¦14 Bit14¦15 Bit15¦ | Prec2 P:W | Prec2 WTotal:kWh | Prec2 WDay:kWh | Prec2 WMonth:kWh | Prec2 WYear:kWh | Prec2 State:0 no info available¦1 Off¦2 Startup¦3 Ready¦4 On¦5 Charge¦6 Discharge¦7 Batt Low or Full¦8 Batt Full¦9 Batt low¦10 Finished¦11 Island¦12 Waiting¦91 Maintenance¦99 ERROR | Prec2 Spec Signal | Prec2 V:kV | Prec2 I:mA | Prec2 Info:0 Bit0¦1 Bit1¦2 Bit2¦3 Bit3¦4 HS Ein¦5 Freigabe / Abdeckung vorhanden¦6 Temp. FÃ¼hler aktiv¦7 Temp. FÃ¼hler unterbrochen¦8 Bit8¦9 Bit9¦10 Bit10¦11 Bit11¦12 Bit12¦13 Bit13¦14 Bit14¦15 Bit15¦
13.05.2025¦10:38:30.647 | 0 | 0 | 0 | 0 | 0 | 0 | 0 | 0 | 0 | 0 | 0 | 0 | 0 | 0 | 0 | 0 | 0 | 0 | 0 | 0
13.05.2025¦10:38:31.648 | 0 | 0 | 0 | 0 | 0 | 0 | 0 | 0 | 0 | 0 | 0 | 0 | 0 | 0 | 0 | 0 | 0 | 0 | 0 | 0
13.05.2025¦10:38:32.646 | 0 | 0 | 0 | 0 | 0 | 0 | 0 | 0 | 0 | 0 | 0 | 0 | 0 | 0 | 0 | 0 | 0 | 0 | 0 | 0
13.05.2025¦10:38:33.647 | 0 | 0 | 0 | 0 | 0 | 0 | 0 | 0 | 0 | 0 | 0 | 0 | 0 | 0 | 0 | 0 | 0 | 0 | 0 | 0
13.05.2025¦10:38:34.647 | 0 | 0 | 0 | 0 | 0 | 0 | 0 | 0 | 0 | 0 | 0 | 0 | 0 | 0 | 0 | 0 | 0 | 0 | 0 | 0
13.05.2025¦10:38:35.647 | 0 | 0 | 0 | 0 | 0 | 0 | 0 | 0 | 0 | 0 | 0 | 0 | 0 | 0 | 0 | 0 | 0 | 0 | 0 | 0
13.05.2025¦10:38:36.648 | 0 | 0 | 0 | 0 | 0 | 0 | 0 | 0 | 0 | 0 | 0 | 0 | 0 | 0 | 0 | 0 | 0 | 0 | 0 | 0
13.05.2025¦10:38:37.649 | 0 | 0 | 0 | 0 | 0 | 0 | 0 | 0 | 0 | 0 | 0 | 0 | 0 | 0 | 0 | 0 | 0 | 0 | 0 | 0
13.05.2025¦10:38:38.648 | 0 | 0 | 0 | 0 | 0 | 0 | 0 | 0 | 0 | 0 | 0 | 0 | 0 | 0 | 0 | 0 | 0 | 0 | 0 | 0
13.05.2025¦10:38:39.647 | 0 | 0 | 0 | 0 | 0 | 0 | 0 | 0 | 0 | 0 | 0 | 0 | 0 | 0 | 0 | 0 | 0 | 0 | 0 | 0
13.05.2025¦10:38:40.648 | 0 | 0 | 0 | 0 | 0 | 0 | 0 | 0 | 0 | 0 | 0 | 0 | 0 | 0 | 0 | 0 | 0 | 0 | 0 | 0
13.05.2025¦10:38:41.646 | 0 | 0 | 0 | 0 | 0 | 0 | 0 | 0 | 0 | 0 | 0 | 0 | 0 | 0 | 0 | 0 | 0 | 0 | 0 | 0
13.05.2025¦10:38:42.647 | 0 | 0 | 0 | 0 | 0 | 0 | 0 | 0 | 0 | 0 | 0 | 0 | 0 | 0 | 0 | 0 | 0 | 0 | 0 | 0
13.05.2025¦10:38:43.647 | 0 | 0 | 0 | 0 | 0 | 0 | 0 | 0 | 0 | 0 | 0 | 0 | 0 | 0 | 0 | 0 | 0 | 0 | 0 | 0
13.05.2025¦10:38:44.648 | 0 | 0 | 0 | 0 | 0 | 0 | 0 | 0 | 0 | 0 | 0 | 0 | 0 | 0 | 0 | 0 | 0 | 0 | 0 | 0
13.05.2025¦10:38:45.646 | 0 | 0 | 0 | 0 | 0 | 0 | 0 | 0 | 0 | 0 | 0 | 0 | 0 | 0 | 0 | 0 | 0 | 0 | 0 | 0
13.05.2025¦10:38:46.647 | 0 | 0 | 0 | 0 | 0 | 0 | 0 | 0 | 0 | 0 | 0 | 0 | 0 | 0 | 0 | 0 | 0 | 0 | 0 | 0
13.05.2025¦10:38:47.648 | 0 | 0 | 0 | 0 | 0 | 0 | 0 | 0 | 0 | 0 | 0 | 0 | 0 | 0 | 0 | 0 | 0 | 0 | 0 | 0
13.05.2025¦10:38:48.647 | 0 | 0 | 0 | 0 | 0 | 0 | 0 | 0 | 0 | 0 | 0 | 0 | 0 | 0 | 0 | 0 | 0 | 0 | 0 | 0
13.05.2025¦10:38:49.646 | 0 | 0 | 0 | 0 | 0 | 0 | 0 | 0 | 0 | 0 | 0 | 0 | 0 | 0 | 0 | 0 | 0 | 0 | 0 | 0
13.05.2025¦10:38:50.647 | 0 | 0 | 0 | 0 | 0 | 0 | 0 | 0 | 0 | 0 | 0 | 0 | 0 | 0 | 0 | 0 | 0 | 0 | 0 | 0
13.05.2025¦10:38:51.647 | 0 | 0 | 0 | 0 | 0 | 0 | 0 | 0 | 0 | 0 | 0 | 0 | 0 | 0 | 0 | 0 | 0 | 0 | 0 | 0
13.05.2025¦10:38:52.647 | 0 | 0 | 0 | 0 | 0 | 0 | 0 | 0 | 0 | 0 | 0 | 0 | 0 | 0 | 0 | 0 | 0 | 0 | 0 | 0
13.05.2025¦10:38:53.647 | 0 | 0 | 0 | 0 | 0 | 0 | 0 | 0 | 0 | 0 | 0 | 0 | 0 | 0 | 0 | 0 | 0 | 0 | 0 | 0
13.05.2025¦10:38:54.647 | 0 | 0 | 0 | 0 | 0 | 0 | 0 | 0 | 0 | 0 | 0 | 0 | 0 | 0 | 0 | 0 | 0 | 0 | 0 | 0
13.05.2025¦10:38:55.647 | 0 | 0 | 0 | 0 | 0 | 0 | 0 | 0 | 0 | 0 | 0 | 0 | 0 | 0 | 0 | 0 | 0 | 0 | 0 | 0
13.05.2025¦10:38:56.648 | 0 | 0 | 0 | 0 | 0 | 0 | 0 | 0 | 0 | 0 | 0 | 0 | 0 | 0 | 0 | 0 | 0 | 0 | 0 | 0
13.05.2025¦10:38:57.647 | 0 | 0 | 0 | 0 | 0 | 0 | 0 | 0 | 0 | 0 | 0 | 0 | 0 | 0 | 0 | 0 | 0 | 0 | 0 | 0
13.05.2025¦10:38:58.648 | 0 | 0 | 0 | 0 | 0 | 0 | 0 | 0 | 0 | 0 | 0 | 0 | 0 | 0 | 0 | 0 | 0 | 0 | 0 | 0
13.05.2025¦10:38:59.647 | 0 | 0 | 0 | 0 | 0 | 0 | 0 | 0 | 0 | 0 | 0 | 0 | 0 | 0 | 0 | 0 | 0 | 0 | 0 | 0
13.05.2025¦10:39:00.647 | 0 | 0 | 0 | 0 | 0 | 0 | 0 | 0 | 0 | 0 | 0 | 0 | 0 | 0 | 0 | 0 | 0 | 0 | 0 | 0
13.05.2025¦10:39:01.646 | 0 | 0 | 0 | 0 | 0 | 0 | 0 | 0 | 0 | 0 | 0 | 0 | 0 | 0 | 0 | 0 | 0 | 0 | 0 | 0
13.05.2025¦10:39:02.647 | 0 | 0 | 0 | 0 | 0 | 0 | 0 | 0 | 0 | 0 | 0 | 0 | 0 | 0 | 0 | 0 | 0 | 0 | 0 | 0
13.05.2025¦10:39:03.647 | 0 | 0 | 0 | 0 | 0 | 0 | 0 | 0 | 0 | 0 | 0 | 0 | 0 | 0 | 0 | 0 | 0 | 0 | 0 | 0
13.05.2025¦10:39:04.647 | 0 | 0 | 0 | 0 | 0 | 0 | 0 | 0 | 0 | 0 | 0 | 0 | 0 | 0 | 0 | 0 | 0 | 0 | 0 | 0
13.05.2025¦10:39:05.649 | 0 | 0 | 0 | 0 | 0 | 0 | 0 | 0 | 0 | 0 | 0 | 0 | 0 | 0 | 0 | 0 | 0 | 0 | 0 | 0
13.05.2025¦10:39:06.647 | 0 | 0 | 0 | 0 | 0 | 0 | 0 | 0 | 0 | 0 | 0 | 0 | 0 | 0 | 0 | 0 | 0 | 0 | 0 | 0
13.05.2025¦10:39:07.647 | 0 | 0 | 0 | 0 | 0 | 0 | 0 | 0 | 0 | 0 | 0 | 0 | 0 | 0 | 0 | 0 | 0 | 0 | 0 | 0
13.05.2025¦10:39:08.647 | 0 | 0 | 0 | 0 | 0 | 0 | 0 | 0 | 0 | 0 | 0 | 0 | 0 | 0 | 0 | 0 | 0 | 0 | 0 | 0
13.05.2025¦10:39:09.647 | 0 | 0 | 0 | 0 | 0 | 0 | 0 | 0 | 0 | 0 | 0 | 0 | 0 | 0 | 0 | 0 | 0 | 0 | 0 | 0
13.05.2025¦10:39:10.647 | 0 | 0 | 0 | 0 | 0 | 0 | 0 | 0 | 0 | 0 | 0 | 0 | 0 | 0 | 0 | 0 | 0 | 0 | 0 | 0
13.05.2025¦10:39:11.646 | 0 | 0 | 0 | 0 | 0 | 0 | 0 | 0 | 0 | 0 | 0 | 0 | 0 | 0 | 0 | 0 | 0 | 0 | 0 | 0
13.05.2025¦10:39:12.647 | 0 | 0 | 0 | 0 | 0 | 0 | 0 | 0 | 0 | 0 | 0 | 0 | 0 | 0 | 0 | 0 | 0 | 0 | 0 | 0
13.05.2025¦10:39:13.647 | 0 | 0 | 0 | 0 | 0 | 0 | 0 | 0 | 0 | 0 | 0 | 0 | 0 | 0 | 0 | 0 | 0 | 0 | 0 | 0
13.05.2025¦10:39:14.646 | 0 | 0 | 0 | 0 | 0 | 0 | 0 | 0 | 0 | 0 | 0 | 0 | 0 | 0 | 0 | 0 | 0 | 0 | 0 | 0
13.05.2025¦10:39:15.647 | 0 | 0 | 0 | 0 | 0 | 0 | 0 | 0 | 0 | 0 | 0 | 0 | 0 | 0 | 0 | 0 | 0 | 0 | 0 | 0
13.05.2025¦10:39:16.647 | 0 | 0 | 0 | 0 | 0 | 0 | 0 | 0 | 0 | 0 | 0 | 0 | 0 | 0 | 0 | 0 | 0 | 0 | 0 | 0
13.05.2025¦10:39:17.648 | 0 | 0 | 0 | 0 | 0 | 0 | 0 | 0 | 0 | 0 | 0 | 0 | 0 | 0 | 0 | 0 | 0 | 0 | 0 | 0
13.05.2025¦10:39:18.648 | 0 | 0 | 0 | 0 | 0 | 0 | 0 | 0 | 0 | 0 | 0 | 0 | 0 | 0 | 0 | 0 | 0 | 0 | 0 | 0
13.05.2025¦10:39:19.648 | 0 | 0 | 0 | 0 | 0 | 0 | 0 | 0 | 0 | 0 | 0 | 0 | 0 | 0 | 0 | 0 | 0 | 0 | 0 | 0
13.05.2025¦10:39:20.647 | 0 | 0 | 0 | 0 | 0 | 0 | 0 | 0 | 0 | 0 | 0 | 0 | 0 | 0 | 0 | 0 | 0 | 0 | 0 | 0
13.05.2025¦10:39:21.647 | 0 | 0 | 0 | 0 | 0 | 0 | 0 | 0 | 0 | 0 | 0 | 0 | 0 | 0 | 0 | 0 | 0 | 0 | 0 | 0
13.05.2025¦10:39:22.647 | 0 | 0 | 0 | 0 | 0 | 0 | 0 | 0 | 0 | 0 | 0 | 0 | 0 | 0 | 0 | 0 | 0 | 0 | 0 | 0
13.05.2025¦10:39:23.647 | 0 | 0 | 0 | 0 | 0 | 0 | 0 | 0 | 0 | 0 | 0 | 0 | 0 | 0 | 0 | 0 | 0 | 0 | 0 | 0
13.05.2025¦10:39:24.647 | 0 | 0 | 0 | 0 | 0 | 0 | 0 | 0 | 0 | 0 | 0 | 0 | 0 | 0 | 0 | 0 | 0 | 0 | 0 | 0
13.05.2025¦10:39:25.647 | 0 | 0 | 0 | 0 | 0 | 0 | 0 | 0 | 0 | 0 | 0 | 0 | 0 | 0 | 0 | 0 | 0 | 0 | 0 | 0
13.05.2025¦10:39:26.648 | 0 | 0 | 0 | 0 | 0 | 0 | 0 | 0 | 0 | 0 | 0 | 0 | 0 | 0 | 0 | 0 | 0 | 0 | 0 | 0
13.05.2025¦10:39:27.646 | 0 | 0 | 0 | 0 | 0 | 0 | 0 | 0 | 0 | 0 | 0 | 0 | 0 | 0 | 0 | 0 | 0 | 0 | 0 | 0
13.05.2025¦10:39:28.647 | 0 | 0 | 0 | 0 | 0 | 0 | 0 | 0 | 0 | 0 | 0 | 0 | 0 | 0 | 0 | 0 | 0 | 0 | 0 | 0
13.05.2025¦10:39:29.647 | 0 | 0 | 0 | 0 | 0 | 0 | 0 | 0 | 0 | 0 | 0 | 0 | 0 | 0 | 0 | 0 | 0 | 0 | 0 | 0
| OekoSolve | OekoSolve | OekoSolve | OekoSolve | OekoSolve | OekoSolve | OekoSolve | OekoSolve | OekoSolve | OekoSolve | OekoSolve | OekoSolve | OekoSolve | OekoSolve | OekoSolve | OekoSolve | OekoSolve | OekoSolve | OekoSolve | OekoSolve
| EnMeter_Prec1 | EnMeter_Prec1 | EnMeter_Prec1 | EnMeter_Prec1 | EnMeter_Prec1 | EnMeter_Prec1 | EnMeter_Prec1 | EnMeter_Prec1 | EnMeter_Prec1 | EnMeter_Prec1 | EnMeter_Prec2 | EnMeter_Prec2 | EnMeter_Prec2 | EnMeter_Prec2 | EnMeter_Prec2 | EnMeter_Prec2 | EnMeter_Prec2 | EnMeter_Prec2 | EnMeter_Prec2 | EnMeter_Prec2
| Prec1 P:W | Prec1 WTotal:kWh | Prec1 WDay:kWh | Prec1 WMonth:kWh | Prec1 WYear:kWh | Prec1 State:0 no info available¦1 Off¦2 Startup¦3 Ready¦4 On¦5 Charge¦6 Discharge¦7 Batt Low or Full¦8 Batt Full¦9 Batt low¦10 Finished¦11 Island¦12 Waiting¦91 Maintenance¦99 ERROR | Prec1 Spec Signal | Prec1 V:kV | Prec1 I:mA | Prec1 Info:0 Bit0¦1 Bit1¦2 Bit2¦3 Bit3¦4 HS Ein¦5 Freigabe / Abdeckung vorhanden¦6 Temp. FÃ¼hler aktiv¦7 Temp. FÃ¼hler unterbrochen¦8 Bit8¦9 Bit9¦10 Bit10¦11 Bit11¦12 Bit12¦13 Bit13¦14 Bit14¦15 Bit15¦ | Prec2 P:W | Prec2 WTotal:kWh | Prec2 WDay:kWh | Prec2 WMonth:kWh | Prec2 WYear:kWh | Prec2 State:0 no info available¦1 Off¦2 Startup¦3 Ready¦4 On¦5 Charge¦6 Discharge¦7 Batt Low or Full¦8 Batt Full¦9 Batt low¦10 Finished¦11 Island¦12 Waiting¦91 Maintenance¦99 ERROR | Prec2 Spec Signal | Prec2 V:kV | Prec2 I:mA | Prec2 Info:0 Bit0¦1 Bit1¦2 Bit2¦3 Bit3¦4 HS Ein¦5 Freigabe / Abdeckung vorhanden¦6 Temp. FÃ¼hler aktiv¦7 Temp. FÃ¼hler unterbrochen¦8 Bit8¦9 Bit9¦10 Bit10¦11 Bit11¦12 Bit12¦13 Bit13¦14 Bit14¦15 Bit15¦
| OekoSolve | OekoSolve | OekoSolve | OekoSolve | OekoSolve | OekoSolve | OekoSolve | OekoSolve | OekoSolve | OekoSolve | OekoSolve | OekoSolve | OekoSolve | OekoSolve | OekoSolve | OekoSolve | OekoSolve | OekoSolve | OekoSolve | OekoSolve
| EnMeter_Prec1 | EnMeter_Prec1 | EnMeter_Prec1 | EnMeter_Prec1 | EnMeter_Prec1 | EnMeter_Prec1 | EnMeter_Prec1 | EnMeter_Prec1 | EnMeter_Prec1 | EnMeter_Prec1 | EnMeter_Prec2 | EnMeter_Prec2 | EnMeter_Prec2 | EnMeter_Prec2 | EnMeter_Prec2 | EnMeter_Prec2 | EnMeter_Prec2 | EnMeter_Prec2 | EnMeter_Prec2 | EnMeter_Prec2
| Prec1 P:W | Prec1 WTotal:kWh | Prec1 WDay:kWh | Prec1 WMonth:kWh | Prec1 WYear:kWh | Prec1 State:0 no info available¦1 Off¦2 Startup¦3 Ready¦4 On¦5 Charge¦6 Discharge¦7 Batt Low or Full¦8 Batt Full¦9 Batt low¦10 Finished¦11 Island¦12 Waiting¦91 Maintenance¦99 ERROR | Prec1 Spec Signal | Prec1 V:kV | Prec1 I:mA | Prec1 Info:0 Bit0¦1 Bit1¦2 Bit2¦3 Bit3¦4 HS Ein¦5 Freigabe / Abdeckung vorhanden¦6 Temp. FÃ¼hler aktiv¦7 Temp. FÃ¼hler unterbrochen¦8 Bit8¦9 Bit9¦10 Bit10¦11 Bit11¦12 Bit12¦13 Bit13¦14 Bit14¦15 Bit15¦ | Prec2 P:W | Prec2 WTotal:kWh | Prec2 WDay:kWh | Prec2 WMonth:kWh | Prec2 WYear:kWh | Prec2 State:0 no info available¦1 Off¦2 Startup¦3 Ready¦4 On¦5 Charge¦6 Discharge¦7 Batt Low or Full¦8 Batt Full¦9 Batt low¦10 Finished¦11 Island¦12 Waiting¦91 Maintenance¦99 ERROR | Prec2 Spec Signal | Prec2 V:kV | Prec2 I:mA | Prec2 Info:0 Bit0¦1 Bit1¦2 Bit2¦3 Bit3¦4 HS Ein¦5 Freigabe / Abdeckung vorhanden¦6 Temp. FÃ¼hler aktiv¦7 Temp. FÃ¼hler unterbrochen¦8 Bit8¦9 Bit9¦10 Bit10¦11 Bit11¦12 Bit12¦13 Bit13¦14 Bit14¦15 Bit15¦
13.05.2025¦10:40:00.647 | 0 | 0 | 0 | 0 | 0 | 0 | 0 | 0 | 0 | 0 | 0 | 0 | 0 | 0 | 0 | 0 | 0 | 0 | 0 | 0
13.05.2025¦10:40:01.648 | 0 | 0 | 0 | 0 | 0 | 0 | 0 | 0 | 0 | 0 | 0 | 0 | 0 | 0 | 0 | 0 | 0 | 0 | 0 | 0
13.05.2025¦10:40:02.647 | 0 | 0 | 0 | 0 | 0 | 0 | 0 | 0 | 0 | 0 | 0 | 0 | 0 | 0 | 0 | 0 | 0 | 0 | 0 | 0
13.05.2025¦10:40:03.648 | 0 | 0 | 0 | 0 | 0 | 0 | 0 | 0 | 0 | 0 | 0 | 0 | 0 | 0 | 0 | 0 | 0 | 0 | 0 | 0
13.05.2025¦10:40:04.648 | 0 | 0 | 0 | 0 | 0 | 0 | 0 | 0 | 0 | 0 | 0 | 0 | 0 | 0 | 0 | 0 | 0 | 0 | 0 | 0
13.05.2025¦10:40:05.648 | 0 | 0 | 0 | 0 | 0 | 0 | 0 | 0 | 0 | 0 | 0 | 0 | 0 | 0 | 0 | 0 | 0 | 0 | 0 | 0
13.05.2025¦10:40:06.648 | 0 | 0 | 0 | 0 | 0 | 0 | 0 | 0 | 0 | 0 | 0 | 0 | 0 | 0 | 0 | 0 | 0 | 0 | 0 | 0
13.05.2025¦10:40:07.648 | 0 | 0 | 0 | 0 | 0 | 0 | 0 | 0 | 0 | 0 | 0 | 0 | 0 | 0 | 0 | 0 | 0 | 0 | 0 | 0
13.05.2025¦10:40:08.648 | 0 | 0 | 0 | 0 | 0 | 0 | 0 | 0 | 0 | 0 | 0 | 0 | 0 | 0 | 0 | 0 | 0 | 0 | 0 | 0
13.05.2025¦10:40:09.648 | 0 | 0 | 0 | 0 | 0 | 0 | 0 | 0 | 0 | 0 | 0 | 0 | 0 | 0 | 0 | 0 | 0 | 0 | 0 | 0
13.05.2025¦10:40:10.648 | 0 | 0 | 0 | 0 | 0 | 0 | 0 | 0 | 0 | 0 | 0 | 0 | 0 | 0 | 0 | 0 | 0 | 0 | 0 | 0
13.05.2025¦10:40:11.648 | 0 | 0 | 0 | 0 | 0 | 0 | 0 | 0 | 0 | 0 | 0 | 0 | 0 | 0 | 0 | 0 | 0 | 0 | 0 | 0
13.05.2025¦10:40:12.648 | 0 | 0 | 0 | 0 | 0 | 0 | 0 | 0 | 0 | 0 | 0 | 0 | 0 | 0 | 0 | 0 | 0 | 0 | 0 | 0
13.05.2025¦10:40:13.648 | 0 | 0 | 0 | 0 | 0 | 0 | 0 | 0 | 0 | 0 | 0 | 0 | 0 | 0 | 0 | 0 | 0 | 0 | 0 | 0
13.05.2025¦10:40:14.646 | 0 | 0 | 0 | 0 | 0 | 0 | 0 | 0 | 0 | 0 | 0 | 0 | 0 | 0 | 0 | 0 | 0 | 0 | 0 | 0
13.05.2025¦10:40:15.648 | 0 | 0 | 0 | 0 | 0 | 0 | 0 | 0 | 0 | 0 | 0 | 0 | 0 | 0 | 0 | 0 | 0 | 0 | 0 | 0
13.05.2025¦10:40:16.647 | 0 | 0 | 0 | 0 | 0 | 0 | 0 | 0 | 0 | 0 | 0 | 0 | 0 | 0 | 0 | 0 | 0 | 0 | 0 | 0
13.05.2025¦10:40:17.648 | 0 | 0 | 0 | 0 | 0 | 0 | 0 | 0 | 0 | 0 | 0 | 0 | 0 | 0 | 0 | 0 | 0 | 0 | 0 | 0
13.05.2025¦10:40:18.647 | 0 | 0 | 0 | 0 | 0 | 0 | 0 | 0 | 0 | 0 | 0 | 0 | 0 | 0 | 0 | 0 | 0 | 0 | 0 | 0
13.05.2025¦10:40:19.648 | 0 | 0 | 0 | 0 | 0 | 0 | 0 | 0 | 0 | 0 | 0 | 0 | 0 | 0 | 0 | 0 | 0 | 0 | 0 | 0
13.05.2025¦10:40:20.648 | 0 | 0 | 0 | 0 | 0 | 0 | 0 | 0 | 0 | 0 | 0 | 0 | 0 | 0 | 0 | 0 | 0 | 0 | 0 | 0
13.05.2025¦10:40:21.648 | 0 | 0 | 0 | 0 | 0 | 0 | 0 | 0 | 0 | 0 | 0 | 0 | 0 | 0 | 0 | 0 | 0 | 0 | 0 | 0
13.05.2025¦10:40:22.648 | 0 | 0 | 0 | 0 | 0 | 0 | 0 | 0 | 0 | 0 | 0 | 0 | 0 | 0 | 0 | 0 | 0 | 0 | 0 | 0
13.05.2025¦10:40:23.646 | 0 | 0 | 0 | 0 | 0 | 0 | 0 | 0 | 0 | 0 | 0 | 0 | 0 | 0 | 0 | 0 | 0 | 0 | 0 | 0
13.05.2025¦10:40:24.646 | 0 | 0 | 0 | 0 | 0 | 0 | 0 | 0 | 0 | 0 | 0 | 0 | 0 | 0 | 0 | 0 | 0 | 0 | 0 | 0
13.05.2025¦10:40:25.647 | 0 | 0 | 0 | 0 | 0 | 0 | 0 | 0 | 0 | 0 | 0 | 0 | 0 | 0 | 0 | 0 | 0 | 0 | 0 | 0
13.05.2025¦10:40:26.648 | 0 | 0 | 0 | 0 | 0 | 0 | 0 | 0 | 0 | 0 | 0 | 0 | 0 | 0 | 0 | 0 | 0 | 0 | 0 | 0
13.05.2025¦10:40:27.648 | 0 | 0 | 0 | 0 | 0 | 0 | 0 | 0 | 0 | 0 | 0 | 0 | 0 | 0 | 0 | 0 | 0 | 0 | 0 | 0
13.05.2025¦10:40:28.648 | 0 | 0 | 0 | 0 | 0 | 0 | 0 | 0 | 0 | 0 | 0 | 0 | 0 | 0 | 0 | 0 | 0 | 0 | 0 | 0
13.05.2025¦10:40:29.647 | 0 | 0 | 0 | 0 | 0 | 0 | 0 | 0 | 0 | 0 | 0 | 0 | 0 | 0 | 0 | 0 | 0 | 0 | 0 | 0
| OekoSolve | OekoSolve | OekoSolve | OekoSolve | OekoSolve | OekoSolve | OekoSolve | OekoSolve | OekoSolve | OekoSolve | OekoSolve | OekoSolve | OekoSolve | OekoSolve | OekoSolve | OekoSolve | OekoSolve | OekoSolve | OekoSolve | OekoSolve
| EnMeter_Prec1 | EnMeter_Prec1 | EnMeter_Prec1 | EnMeter_Prec1 | EnMeter_Prec1 | EnMeter_Prec1 | EnMeter_Prec1 | EnMeter_Prec1 | EnMeter_Prec1 | EnMeter_Prec1 | EnMeter_Prec2 | EnMeter_Prec2 | EnMeter_Prec2 | EnMeter_Prec2 | EnMeter_Prec2 | EnMeter_Prec2 | EnMeter_Prec2 | EnMeter_Prec2 | EnMeter_Prec2 | EnMeter_Prec2
| Prec1 P:W | Prec1 WTotal:kWh | Prec1 WDay:kWh | Prec1 WMonth:kWh | Prec1 WYear:kWh | Prec1 State:0 no info available¦1 Off¦2 Startup¦3 Ready¦4 On¦5 Charge¦6 Discharge¦7 Batt Low or Full¦8 Batt Full¦9 Batt low¦10 Finished¦11 Island¦12 Waiting¦91 Maintenance¦99 ERROR | Prec1 Spec Signal | Prec1 V:kV | Prec1 I:mA | Prec1 Info:0 Bit0¦1 Bit1¦2 Bit2¦3 Bit3¦4 HS Ein¦5 Freigabe / Abdeckung vorhanden¦6 Temp. FÃ¼hler aktiv¦7 Temp. FÃ¼hler unterbrochen¦8 Bit8¦9 Bit9¦10 Bit10¦11 Bit11¦12 Bit12¦13 Bit13¦14 Bit14¦15 Bit15¦ | Prec2 P:W | Prec2 WTotal:kWh | Prec2 WDay:kWh | Prec2 WMonth:kWh | Prec2 WYear:kWh | Prec2 State:0 no info available¦1 Off¦2 Startup¦3 Ready¦4 On¦5 Charge¦6 Discharge¦7 Batt Low or Full¦8 Batt Full¦9 Batt low¦10 Finished¦11 Island¦12 Waiting¦91 Maintenance¦99 ERROR | Prec2 Spec Signal | Prec2 V:kV | Prec2 I:mA | Prec2 Info:0 Bit0¦1 Bit1¦2 Bit2¦3 Bit3¦4 HS Ein¦5 Freigabe / Abdeckung vorhanden¦6 Temp. FÃ¼hler aktiv¦7 Temp. FÃ¼hler unterbrochen¦8 Bit8¦9 Bit9¦10 Bit10¦11 Bit11¦12 Bit12¦13 Bit13¦14 Bit14¦15 Bit15¦
13.05.2025¦10:40:30.646 | 0 | 0 | 0 | 0 | 0 | 0 | 0 | 0 | 0 | 0 | 0 | 0 | 0 | 0 | 0 | 0 | 0 | 0 | 0 | 0
13.05.2025¦10:40:31.647 | 0 | 0 | 0 | 0 | 0 | 0 | 0 | 0 | 0 | 0 | 0 | 0 | 0 | 0 | 0 | 0 | 0 | 0 | 0 | 0
13.05.2025¦10:40:32.648 | 0 | 0 | 0 | 0 | 0 | 0 | 0 | 0 | 0 | 0 | 0 | 0 | 0 | 0 | 0 | 0 | 0 | 0 | 0 | 0
13.05.2025¦10:40:33.648 | 0 | 0 | 0 | 0 | 0 | 0 | 0 | 0 | 0 | 0 | 0 | 0 | 0 | 0 | 0 | 0 | 0 | 0 | 0 | 0
13.05.2025¦10:40:34.647 | 0 | 0 | 0 | 0 | 0 | 0 | 0 | 0 | 0 | 0 | 0 | 0 | 0 | 0 | 0 | 0 | 0 | 0 | 0 | 0
13.05.2025¦10:40:35.646 | 0 | 0 | 0 | 0 | 0 | 0 | 0 | 0 | 0 | 0 | 0 | 0 | 0 | 0 | 0 | 0 | 0 | 0 | 0 | 0
13.05.2025¦10:40:36.648 | 0 | 0 | 0 | 0 | 0 | 0 | 0 | 0 | 0 | 0 | 0 | 0 | 0 | 0 | 0 | 0 | 0 | 0 | 0 | 0
13.05.2025¦10:40:37.646 | 0 | 0 | 0 | 0 | 0 | 0 | 0 | 0 | 0 | 0 | 0 | 0 | 0 | 0 | 0 | 0 | 0 | 0 | 0 | 0
13.05.2025¦10:40:38.647 | 0 | 0 | 0 | 0 | 0 | 0 | 0 | 0 | 0 | 0 | 0 | 0 | 0 | 0 | 0 | 0 | 0 | 0 | 0 | 0
13.05.2025¦10:40:39.648 | 0 | 0 | 0 | 0 | 0 | 0 | 0 | 0 | 0 | 0 | 0 | 0 | 0 | 0 | 0 | 0 | 0 | 0 | 0 | 0
13.05.2025¦10:40:40.647 | 0 | 0 | 0 | 0 | 0 | 0 | 0 | 0 | 0 | 0 | 0 | 0 | 0 | 0 | 0 | 0 | 0 | 0 | 0 | 0
13.05.2025¦10:40:41.648 | 0 | 0 | 0 | 0 | 0 | 0 | 0 | 0 | 0 | 0 | 0 | 0 | 0 | 0 | 0 | 0 | 0 | 0 | 0 | 0
13.05.2025¦10:40:42.646 | 0 | 0 | 0 | 0 | 0 | 0 | 0 | 0 | 0 | 0 | 0 | 0 | 0 | 0 | 0 | 0 | 0 | 0 | 0 | 0
13.05.2025¦10:40:43.647 | 0 | 0 | 0 | 0 | 0 | 0 | 0 | 0 | 0 | 0 | 0 | 0 | 0 | 0 | 0 | 0 | 0 | 0 | 0 | 0
13.05.2025¦10:40:44.647 | 0 | 0 | 0 | 0 | 0 | 0 | 0 | 0 | 0 | 0 | 0 | 0 | 0 | 0 | 0 | 0 | 0 | 0 | 0 | 0
13.05.2025¦10:40:45.647 | 0 | 0 | 0 | 0 | 0 | 0 | 0 | 0 | 0 | 0 | 0 | 0 | 0 | 0 | 0 | 0 | 0 | 0 | 0 | 0
13.05.2025¦10:40:46.647 | 0 | 0 | 0 | 0 | 0 | 0 | 0 | 0 | 0 | 0 | 0 | 0 | 0 | 0 | 0 | 0 | 0 | 0 | 0 | 0
13.05.2025¦10:40:47.647 | 0 | 0 | 0 | 0 | 0 | 0 | 0 | 0 | 0 | 0 | 0 | 0 | 0 | 0 | 0 | 0 | 0 | 0 | 0 | 0
13.05.2025¦10:40:48.647 | 0 | 0 | 0 | 0 | 0 | 0 | 0 | 0 | 0 | 0 | 0 | 0 | 0 | 0 | 0 | 0 | 0 | 0 | 0 | 0
13.05.2025¦10:40:49.647 | 0 | 0 | 0 | 0 | 0 | 0 | 0 | 0 | 0 | 0 | 0 | 0 | 0 | 0 | 0 | 0 | 0 | 0 | 0 | 0
13.05.2025¦10:40:50.646 | 0 | 0 | 0 | 0 | 0 | 0 | 0 | 0 | 0 | 0 | 0 | 0 | 0 | 0 | 0 | 0 | 0 | 0 | 0 | 0
13.05.2025¦10:40:51.646 | 0 | 0 | 0 | 0 | 0 | 0 | 0 | 0 | 0 | 0 | 0 | 0 | 0 | 0 | 0 | 0 | 0 | 0 | 0 | 0
13.05.2025¦10:40:52.646 | 0 | 0 | 0 | 0 | 0 | 0 | 0 | 0 | 0 | 0 | 0 | 0 | 0 | 0 | 0 | 0 | 0 | 0 | 0 | 0
13.05.2025¦10:40:53.647 | 0 | 0 | 0 | 0 | 0 | 0 | 0 | 0 | 0 | 0 | 0 | 0 | 0 | 0 | 0 | 0 | 0 | 0 | 0 | 0
13.05.2025¦10:40:54.648 | 0 | 0 | 0 | 0 | 0 | 0 | 0 | 0 | 0 | 0 | 0 | 0 | 0 | 0 | 0 | 0 | 0 | 0 | 0 | 0
13.05.2025¦10:40:55.648 | 0 | 0 | 0 | 0 | 0 | 0 | 0 | 0 | 0 | 0 | 0 | 0 | 0 | 0 | 0 | 0 | 0 | 0 | 0 | 0
13.05.2025¦10:40:56.648 | 0 | 0 | 0 | 0 | 0 | 0 | 0 | 0 | 0 | 0 | 0 | 0 | 0 | 0 | 0 | 0 | 0 | 0 | 0 | 0
13.05.2025¦10:40:57.648 | 0 | 0 | 0 | 0 | 0 | 0 | 0 | 0 | 0 | 0 | 0 | 0 | 0 | 0 | 0 | 0 | 0 | 0 | 0 | 0
13.05.2025¦10:40:58.647 | 0 | 0 | 0 | 0 | 0 | 0 | 0 | 0 | 0 | 0 | 0 | 0 | 0 | 0 | 0 | 0 | 0 | 0 | 0 | 0
13.05.2025¦10:40:59.646 | 0 | 0 | 0 | 0 | 0 | 0 | 0 | 0 | 0 | 0 | 0 | 0 | 0 | 0 | 0 | 0 | 0 | 0 | 0 | 0
| OekoSolve | OekoSolve | OekoSolve | OekoSolve | OekoSolve | OekoSolve | OekoSolve | OekoSolve | OekoSolve | OekoSolve | OekoSolve | OekoSolve | OekoSolve | OekoSolve | OekoSolve | OekoSolve | OekoSolve | OekoSolve | OekoSolve | OekoSolve
| EnMeter_Prec1 | EnMeter_Prec1 | EnMeter_Prec1 | EnMeter_Prec1 | EnMeter_Prec1 | EnMeter_Prec1 | EnMeter_Prec1 | EnMeter_Prec1 | EnMeter_Prec1 | EnMeter_Prec1 | EnMeter_Prec2 | EnMeter_Prec2 | EnMeter_Prec2 | EnMeter_Prec2 | EnMeter_Prec2 | EnMeter_Prec2 | EnMeter_Prec2 | EnMeter_Prec2 | EnMeter_Prec2 | EnMeter_Prec2
| Prec1 P:W | Prec1 WTotal:kWh | Prec1 WDay:kWh | Prec1 WMonth:kWh | Prec1 WYear:kWh | Prec1 State:0 no info available¦1 Off¦2 Startup¦3 Ready¦4 On¦5 Charge¦6 Discharge¦7 Batt Low or Full¦8 Batt Full¦9 Batt low¦10 Finished¦11 Island¦12 Waiting¦91 Maintenance¦99 ERROR | Prec1 Spec Signal | Prec1 V:kV | Prec1 I:mA | Prec1 Info:0 Bit0¦1 Bit1¦2 Bit2¦3 Bit3¦4 HS Ein¦5 Freigabe / Abdeckung vorhanden¦6 Temp. FÃ¼hler aktiv¦7 Temp. FÃ¼hler unterbrochen¦8 Bit8¦9 Bit9¦10 Bit10¦11 Bit11¦12 Bit12¦13 Bit13¦14 Bit14¦15 Bit15¦ | Prec2 P:W | Prec2 WTotal:kWh | Prec2 WDay:kWh | Prec2 WMonth:kWh | Prec2 WYear:kWh | Prec2 State:0 no info available¦1 Off¦2 Startup¦3 Ready¦4 On¦5 Charge¦6 Discharge¦7 Batt Low or Full¦8 Batt Full¦9 Batt low¦10 Finished¦11 Island¦12 Waiting¦91 Maintenance¦99 ERROR | Prec2 Spec Signal | Prec2 V:kV | Prec2 I:mA | Prec2 Info:0 Bit0¦1 Bit1¦2 Bit2¦3 Bit3¦4 HS Ein¦5 Freigabe / Abdeckung vorhanden¦6 Temp. FÃ¼hler aktiv¦7 Temp. FÃ¼hler unterbrochen¦8 Bit8¦9 Bit9¦10 Bit10¦11 Bit11¦12 Bit12¦13 Bit13¦14 Bit14¦15 Bit15¦
13.05.2025¦10:41:00.646 | 0 | 0 | 0 | 0 | 0 | 0 | 0 | 0 | 0 | 0 | 0 | 0 | 0 | 0 | 0 | 0 | 0 | 0 | 0 | 0
13.05.2025¦10:41:01.647 | 0 | 0 | 0 | 0 | 0 | 0 | 0 | 0 | 0 | 0 | 0 | 0 | 0 | 0 | 0 | 0 | 0 | 0 | 0 | 0
13.05.2025¦10:41:02.648 | 0 | 0 | 0 | 0 | 0 | 0 | 0 | 0 | 0 | 0 | 0 | 0 | 0 | 0 | 0 | 0 | 0 | 0 | 0 | 0
13.05.2025¦10:41:03.647 | 0 | 0 | 0 | 0 | 0 | 0 | 0 | 0 | 0 | 0 | 0 | 0 | 0 | 0 | 0 | 0 | 0 | 0 | 0 | 0
13.05.2025¦10:41:04.647 | 0 | 0 | 0 | 0 | 0 | 0 | 0 | 0 | 0 | 0 | 0 | 0 | 0 | 0 | 0 | 0 | 0 | 0 | 0 | 0
13.05.2025¦10:41:05.648 | 0 | 0 | 0 | 0 | 0 | 0 | 0 | 0 | 0 | 0 | 0 | 0 | 0 | 0 | 0 | 0 | 0 | 0 | 0 | 0
13.05.2025¦10:41:06.646 | 0 | 0 | 0 | 0 | 0 | 0 | 0 | 0 | 0 | 0 | 0 | 0 | 0 | 0 | 0 | 0 | 0 | 0 | 0 | 0
13.05.2025¦10:41:07.647 | 0 | 0 | 0 | 0 | 0 | 0 | 0 | 0 | 0 | 0 | 0 | 0 | 0 | 0 | 0 | 0 | 0 | 0 | 0 | 0
13.05.2025¦10:41:08.647 | 0 | 0 | 0 | 0 | 0 | 0 | 0 | 0 | 0 | 0 | 0 | 0 | 0 | 0 | 0 | 0 | 0 | 0 | 0 | 0
13.05.2025¦10:41:09.647 | 0 | 0 | 0 | 0 | 0 | 0 | 0 | 0 | 0 | 0 | 0 | 0 | 0 | 0 | 0 | 0 | 0 | 0 | 0 | 0
13.05.2025¦10:41:10.646 | 0 | 0 | 0 | 0 | 0 | 0 | 0 | 0 | 0 | 0 | 0 | 0 | 0 | 0 | 0 | 0 | 0 | 0 | 0 | 0
13.05.2025¦10:41:11.649 | 0 | 0 | 0 | 0 | 0 | 1 | 0 | 0 | 0 | 20 | 0 | 0 | 0 | 0 | 0 | 1 | 0 | 0 | 0 | 20
13.05.2025¦10:41:12.647 | 0 | 0 | 0 | 0 | 0 | 1 | 0 | 0 | 0 | 20 | 0 | 0 | 0 | 0 | 0 | 1 | 0 | 0 | 0 | 20
13.05.2025¦10:41:13.647 | 0 | 0 | 0 | 0 | 0 | 1 | 0 | 0 | 0 | 20 | 0 | 0 | 0 | 0 | 0 | 1 | 0 | 0 | 0 | 20
13.05.2025¦10:41:14.646 | 0 | 0 | 0 | 0 | 0 | 1 | 0 | 0 | 0 | 20 | 0 | 0 | 0 | 0 | 0 | 1 | 0 | 0 | 0 | 20
13.05.2025¦10:41:15.647 | 0 | 0 | 0 | 0 | 0 | 1 | 0 | 0 | 0 | 20 | 0 | 0 | 0 | 0 | 0 | 1 | 0 | 0 | 0 | 20
13.05.2025¦10:41:16.648 | 0 | 0 | 0 | 0 | 0 | 1 | 0 | 0 | 0 | 20 | 0 | 0 | 0 | 0 | 0 | 1 | 0 | 0 | 0 | 20
13.05.2025¦10:41:17.648 | 0 | 0 | 0 | 0 | 0 | 1 | 0 | 0 | 0 | 20 | 0 | 0 | 0 | 0 | 0 | 1 | 0 | 0 | 0 | 20
13.05.2025¦10:41:18.649 | 0 | 0 | 0 | 0 | 0 | 1 | 0 | 0 | 0 | 20 | 0 | 0 | 0 | 0 | 0 | 1 | 0 | 0 | 0 | 20
13.05.2025¦10:41:19.646 | 0 | 0 | 0 | 0 | 0 | 1 | 0 | 0 | 0 | 20 | 0 | 0 | 0 | 0 | 0 | 1 | 0 | 0 | 0 | 20
13.05.2025¦10:41:20.646 | 0 | 0 | 0 | 0 | 0 | 1 | 0 | 0 | 0 | 20 | 0 | 0 | 0 | 0 | 0 | 1 | 0 | 0 | 0 | 20
13.05.2025¦10:41:21.647 | 0 | 0 | 0 | 0 | 0 | 1 | 0 | 0 | 0 | 20 | 0 | 0 | 0 | 0 | 0 | 1 | 0 | 0 | 0 | 20
13.05.2025¦10:41:22.647 | 0 | 0 | 0 | 0 | 0 | 1 | 0 | 0 | 0 | 20 | 0 | 0 | 0 | 0 | 0 | 1 | 0 | 0 | 0 | 20
13.05.2025¦10:41:23.648 | 0 | 0 | 0 | 0 | 0 | 1 | 0 | 0 | 0 | 20 | 0 | 0 | 0 | 0 | 0 | 1 | 0 | 0 | 0 | 20
13.05.2025¦10:41:24.648 | 0 | 0 | 0 | 0 | 0 | 4 | 7.8684 | 7.8684 | 0 | 30 | 0 | 0 | 0 | 0 | 0 | 1 | 0 | 0 | 0 | 20
13.05.2025¦10:41:25.647 | 0 | 0 | 0 | 0 | 0 | 4 | 12.4188 | 12.4188 | 0.0043 | 30 | 0 | 0 | 0 | 0 | 0 | 4 | 0 | 0 | 0 | 30
13.05.2025¦10:41:26.648 | 0 | 0 | 0 | 0 | 0 | 4 | 17.3958 | 17.3958 | 0.1892 | 30 | 0 | 0 | 0 | 0 | 0 | 4 | 17.2062 | 17.2062 | 0 | 30
13.05.2025¦10:41:27.648 | 0 | 0 | 0 | 0 | 0 | 4 | 22.4202 | 22.4202 | 0.8987 | 30 | 0 | 0 | 0 | 0 | 0 | 4 | 21.8988 | 21.8988 | 0 | 30
13.05.2025¦10:41:28.648 | 0 | 0 | 0 | 0 | 0 | 99 | 0 | 0 | 0 | 30 | 0 | 0 | 0 | 0 | 0 | 99 | 0 | 0 | 0 | 30
13.05.2025¦10:41:29.648 | 0 | 0 | 0 | 0 | 0 | 99 | 8.7216 | 8.7216 | 0 | 30 | 0 | 0 | 0 | 0 | 0 | 99 | 8.9586 | 8.9586 | 0 | 30
13.05.2025¦10:41:30.646 | 0 | 0 | 0 | 0 | 0 | 99 | 8.7216 | 8.7216 | 0 | 30 | 0 | 0 | 0 | 0 | 0 | 99 | 8.9586 | 8.9586 | 0 | 30
| OekoSolve | OekoSolve | OekoSolve | OekoSolve | OekoSolve | OekoSolve | OekoSolve | OekoSolve | OekoSolve | OekoSolve | OekoSolve | OekoSolve | OekoSolve | OekoSolve | OekoSolve | OekoSolve | OekoSolve | OekoSolve | OekoSolve | OekoSolve
| EnMeter_Prec1 | EnMeter_Prec1 | EnMeter_Prec1 | EnMeter_Prec1 | EnMeter_Prec1 | EnMeter_Prec1 | EnMeter_Prec1 | EnMeter_Prec1 | EnMeter_Prec1 | EnMeter_Prec1 | EnMeter_Prec2 | EnMeter_Prec2 | EnMeter_Prec2 | EnMeter_Prec2 | EnMeter_Prec2 | EnMeter_Prec2 | EnMeter_Prec2 | EnMeter_Prec2 | EnMeter_Prec2 | EnMeter_Prec2
| Prec1 P:W | Prec1 WTotal:kWh | Prec1 WDay:kWh | Prec1 WMonth:kWh | Prec1 WYear:kWh | Prec1 State:0 no info available¦1 Off¦2 Startup¦3 Ready¦4 On¦5 Charge¦6 Discharge¦7 Batt Low or Full¦8 Batt Full¦9 Batt low¦10 Finished¦11 Island¦12 Waiting¦91 Maintenance¦99 ERROR | Prec1 Spec Signal | Prec1 V:kV | Prec1 I:mA | Prec1 Info:0 Bit0¦1 Bit1¦2 Bit2¦3 Bit3¦4 HS Ein¦5 Freigabe / Abdeckung vorhanden¦6 Temp. FÃ¼hler aktiv¦7 Temp. FÃ¼hler unterbrochen¦8 Bit8¦9 Bit9¦10 Bit10¦11 Bit11¦12 Bit12¦13 Bit13¦14 Bit14¦15 Bit15¦ | Prec2 P:W | Prec2 WTotal:kWh | Prec2 WDay:kWh | Prec2 WMonth:kWh | Prec2 WYear:kWh | Prec2 State:0 no info available¦1 Off¦2 Startup¦3 Ready¦4 On¦5 Charge¦6 Discharge¦7 Batt Low or Full¦8 Batt Full¦9 Batt low¦10 Finished¦11 Island¦12 Waiting¦91 Maintenance¦99 ERROR | Prec2 Spec Signal | Prec2 V:kV | Prec2 I:mA | Prec2 Info:0 Bit0¦1 Bit1¦2 Bit2¦3 Bit3¦4 HS Ein¦5 Freigabe / Abdeckung vorhanden¦6 Temp. FÃ¼hler aktiv¦7 Temp. FÃ¼hler unterbrochen¦8 Bit8¦9 Bit9¦10 Bit10¦11 Bit11¦12 Bit12¦13 Bit13¦14 Bit14¦15 Bit15¦
13.05.2025¦10:41:31.648 | 0 | 0 | 0 | 0 | 0 | 4 | 12.798 | 12.798 | 0.0086 | 30 | 0 | 0 | 0 | 0 | 0 | 4 | 12.8454 | 12.8454 | 0 | 30
13.05.2025¦10:41:32.646 | 0 | 0 | 0 | 0 | 0 | 4 | 12.798 | 12.798 | 0.0086 | 30 | 0 | 0 | 0 | 0 | 0 | 4 | 12.8454 | 12.8454 | 0 | 30
13.05.2025¦10:41:33.647 | 0 | 0 | 0 | 0 | 0 | 4 | 22.7994 | 22.7994 | 0.8428 | 30 | 0 | 0 | 0 | 0 | 0 | 4 | 22.278 | 22.278 | 0 | 30
13.05.2025¦10:41:34.647 | 0 | 0 | 0 | 0 | 0 | 4 | 22.7994 | 22.7994 | 0.8428 | 30 | 0 | 0 | 0 | 0 | 0 | 4 | 22.278 | 22.278 | 0 | 30
13.05.2025¦10:41:35.648 | 0 | 0 | 0 | 0 | 0 | 99 | 8.4372 | 8.4372 | 0 | 30 | 0 | 0 | 0 | 0 | 0 | 4 | 8.2002 | 8.2002 | 0 | 30
13.05.2025¦10:41:36.648 | 0 | 0 | 0 | 0 | 0 | 4 | 8.2476 | 8.2476 | 0 | 30 | 0 | 0 | 0 | 0 | 0 | 4 | 8.6742 | 8.6742 | 0 | 30
13.05.2025¦10:41:37.648 | 0 | 0 | 0 | 0 | 0 | 4 | 8.2476 | 8.2476 | 0 | 30 | 0 | 0 | 0 | 0 | 0 | 4 | 8.6742 | 8.6742 | 0 | 30
13.05.2025¦10:41:38.648 | 0 | 0 | 0 | 0 | 0 | 4 | 18.3912 | 18.3912 | 0 | 30 | 0 | 0 | 0 | 0 | 0 | 4 | 18.4386 | 18.4386 | 0.3096 | 30
13.05.2025¦10:41:39.649 | 0 | 0 | 0 | 0 | 0 | 4 | 23.463 | 23.463 | 0 | 30 | 0 | 0 | 0 | 0 | 0 | 4 | 23.4156 | 23.4156 | 1.2255 | 30
13.05.2025¦10:41:40.647 | 0 | 0 | 0 | 0 | 0 | 99 | 0 | 0 | 0 | 30 | 0 | 0 | 0 | 0 | 0 | 99 | 0 | 0 | 0 | 30
13.05.2025¦10:41:41.647 | 0 | 0 | 0 | 0 | 0 | 99 | 0 | 0 | 0 | 30 | 0 | 0 | 0 | 0 | 0 | 99 | 0 | 0 | 0 | 30
13.05.2025¦10:41:42.648 | 0 | 0 | 0 | 0 | 0 | 4 | 9.7644 | 9.7644 | 0 | 30 | 0 | 0 | 0 | 0 | 0 | 4 | 10.1436 | 10.1436 | 0 | 30
13.05.2025¦10:41:43.647 | 0 | 0 | 0 | 0 | 0 | 4 | 14.1726 | 14.1726 | 0.0301 | 30 | 0 | 0 | 0 | 0 | 0 | 4 | 14.1726 | 14.1726 | 0 | 30
13.05.2025¦10:41:44.648 | 0 | 0 | 0 | 0 | 0 | 4 | 14.1726 | 14.1726 | 0.0301 | 30 | 0 | 0 | 0 | 0 | 0 | 4 | 14.1726 | 14.1726 | 0 | 30
13.05.2025¦10:41:45.648 | 0 | 0 | 0 | 0 | 0 | 4 | 24.0318 | 24.0318 | 1.1739 | 30 | 0 | 0 | 0 | 0 | 0 | 4 | 23.8422 | 23.8422 | 0.0387 | 30
13.05.2025¦10:41:46.646 | 0 | 0 | 0 | 0 | 0 | 4 | 24.0318 | 24.0318 | 1.1739 | 30 | 0 | 0 | 0 | 0 | 0 | 4 | 23.8422 | 23.8422 | 0.0387 | 30
13.05.2025¦10:41:47.647 | 0 | 0 | 0 | 0 | 0 | 99 | 0 | 0 | 0 | 30 | 0 | 0 | 0 | 0 | 0 | 99 | 0 | 0 | 0 | 30
13.05.2025¦10:41:48.646 | 0 | 0 | 0 | 0 | 0 | 4 | 8.2002 | 8.2002 | 0 | 30 | 0 | 0 | 0 | 0 | 0 | 4 | 8.1528 | 8.1528 | 0 | 30
13.05.2025¦10:41:49.647 | 0 | 0 | 0 | 0 | 0 | 4 | 14.0304 | 14.0304 | 0.0387 | 30 | 0 | 0 | 0 | 0 | 0 | 4 | 14.1252 | 14.1252 | 0 | 30
13.05.2025¦10:41:50.646 | 0 | 0 | 0 | 0 | 0 | 4 | 14.0304 | 14.0304 | 0.0387 | 30 | 0 | 0 | 0 | 0 | 0 | 4 | 14.1252 | 14.1252 | 0 | 30
13.05.2025¦10:41:51.647 | 0 | 0 | 0 | 0 | 0 | 4 | 24.0318 | 24.0318 | 1.1868 | 30 | 0 | 0 | 0 | 0 | 0 | 4 | 23.6526 | 23.6526 | 0.1376 | 30
13.05.2025¦10:41:52.647 | 0 | 0 | 0 | 0 | 0 | 99 | 0 | 0 | 0 | 30 | 0 | 0 | 0 | 0 | 0 | 4 | 8.1528 | 8.1528 | 0 | 30
13.05.2025¦10:41:53.647 | 0 | 0 | 0 | 0 | 0 | 4 | 10.1436 | 10.1436 | 0 | 30 | 0 | 0 | 0 | 0 | 0 | 4 | 10.2384 | 10.2384 | 0 | 30
13.05.2025¦10:41:54.648 | 0 | 0 | 0 | 0 | 0 | 4 | 15.2154 | 15.2154 | 0 | 30 | 0 | 0 | 0 | 0 | 0 | 4 | 15.4524 | 15.4524 | 0.0817 | 30
13.05.2025¦10:41:55.647 | 0 | 0 | 0 | 0 | 0 | 4 | 20.382 | 20.382 | 0 | 30 | 0 | 0 | 0 | 0 | 0 | 4 | 20.145 | 20.145 | 0.4945 | 30
13.05.2025¦10:41:56.647 | 0 | 0 | 0 | 0 | 0 | 99 | 0 | 0 | 0 | 30 | 0 | 0 | 0 | 0 | 0 | 99 | 0 | 0 | 0 | 30
13.05.2025¦10:41:57.647 | 0 | 0 | 0 | 0 | 0 | 99 | 0 | 0 | 0 | 30 | 0 | 0 | 0 | 0 | 0 | 99 | 0 | 0 | 0 | 30
13.05.2025¦10:41:58.647 | 0 | 0 | 0 | 0 | 0 | 4 | 8.2476 | 8.2476 | 0 | 30 | 0 | 0 | 0 | 0 | 0 | 4 | 8.1528 | 8.1528 | 0 | 30
13.05.2025¦10:41:59.647 | 0 | 0 | 0 | 0 | 0 | 4 | 12.4662 | 12.4662 | 0 | 30 | 0 | 0 | 0 | 0 | 0 | 4 | 12.6558 | 12.6558 | 0 | 30
13.05.2025¦10:42:00.647 | 0 | 0 | 0 | 0 | 0 | 4 | 17.538 | 17.538 | 0.1333 | 30 | 0 | 0 | 0 | 0 | 0 | 4 | 17.4906 | 17.4906 | 0 | 30
| OekoSolve | OekoSolve | OekoSolve | OekoSolve | OekoSolve | OekoSolve | OekoSolve | OekoSolve | OekoSolve | OekoSolve | OekoSolve | OekoSolve | OekoSolve | OekoSolve | OekoSolve | OekoSolve | OekoSolve | OekoSolve | OekoSolve | OekoSolve
| EnMeter_Prec1 | EnMeter_Prec1 | EnMeter_Prec1 | EnMeter_Prec1 | EnMeter_Prec1 | EnMeter_Prec1 | EnMeter_Prec1 | EnMeter_Prec1 | EnMeter_Prec1 | EnMeter_Prec1 | EnMeter_Prec2 | EnMeter_Prec2 | EnMeter_Prec2 | EnMeter_Prec2 | EnMeter_Prec2 | EnMeter_Prec2 | EnMeter_Prec2 | EnMeter_Prec2 | EnMeter_Prec2 | EnMeter_Prec2
| Prec1 P:W | Prec1 WTotal:kWh | Prec1 WDay:kWh | Prec1 WMonth:kWh | Prec1 WYear:kWh | Prec1 State:0 no info available¦1 Off¦2 Startup¦3 Ready¦4 On¦5 Charge¦6 Discharge¦7 Batt Low or Full¦8 Batt Full¦9 Batt low¦10 Finished¦11 Island¦12 Waiting¦91 Maintenance¦99 ERROR | Prec1 Spec Signal | Prec1 V:kV | Prec1 I:mA | Prec1 Info:0 Bit0¦1 Bit1¦2 Bit2¦3 Bit3¦4 HS Ein¦5 Freigabe / Abdeckung vorhanden¦6 Temp. FÃ¼hler aktiv¦7 Temp. FÃ¼hler unterbrochen¦8 Bit8¦9 Bit9¦10 Bit10¦11 Bit11¦12 Bit12¦13 Bit13¦14 Bit14¦15 Bit15¦ | Prec2 P:W | Prec2 WTotal:kWh | Prec2 WDay:kWh | Prec2 WMonth:kWh | Prec2 WYear:kWh | Prec2 State:0 no info available¦1 Off¦2 Startup¦3 Ready¦4 On¦5 Charge¦6 Discharge¦7 Batt Low or Full¦8 Batt Full¦9 Batt low¦10 Finished¦11 Island¦12 Waiting¦91 Maintenance¦99 ERROR | Prec2 Spec Signal | Prec2 V:kV | Prec2 I:mA | Prec2 Info:0 Bit0¦1 Bit1¦2 Bit2¦3 Bit3¦4 HS Ein¦5 Freigabe / Abdeckung vorhanden¦6 Temp. FÃ¼hler aktiv¦7 Temp. FÃ¼hler unterbrochen¦8 Bit8¦9 Bit9¦10 Bit10¦11 Bit11¦12 Bit12¦13 Bit13¦14 Bit14¦15 Bit15¦
13.05.2025¦10:42:01.646 | 0 | 0 | 0 | 0 | 0 | 4 | 17.538 | 17.538 | 0.1333 | 30 | 0 | 0 | 0 | 0 | 0 | 4 | 17.4906 | 17.4906 | 0 | 30
13.05.2025¦10:42:02.647 | 0 | 0 | 0 | 0 | 0 | 4 | 22.4676 | 22.4676 | 0.7439 | 30 | 0 | 0 | 0 | 0 | 0 | 4 | 22.1358 | 22.1358 | 0 | 30
13.05.2025¦10:42:03.648 | 0 | 0 | 0 | 0 | 0 | 4 | 8.2002 | 8.2002 | 0 | 30 | 0 | 0 | 0 | 0 | 0 | 4 | 8.1528 | 8.1528 | 0 | 30
13.05.2025¦10:42:04.648 | 0 | 0 | 0 | 0 | 0 | 4 | 10.9494 | 10.9494 | 0 | 30 | 0 | 0 | 0 | 0 | 0 | 4 | 11.3286 | 11.3286 | 0 | 30
13.05.2025¦10:42:05.648 | 0 | 0 | 0 | 0 | 0 | 4 | 17.0166 | 17.0166 | 0.1204 | 30 | 0 | 0 | 0 | 0 | 0 | 4 | 16.8744 | 16.8744 | 0 | 30
13.05.2025¦10:42:06.648 | 0 | 0 | 0 | 0 | 0 | 4 | 21.9462 | 21.9462 | 0.6149 | 30 | 0 | 0 | 0 | 0 | 0 | 4 | 21.6618 | 21.6618 | 0 | 30
13.05.2025¦10:42:07.649 | 0 | 0 | 0 | 0 | 0 | 4 | 26.6388 | 26.6388 | 2.0511 | 30 | 0 | 0 | 0 | 0 | 0 | 4 | 25.1694 | 25.1694 | 0 | 30
13.05.2025¦10:42:08.648 | 0 | 0 | 0 | 0 | 0 | 99 | 0 | 0 | 0 | 30 | 0 | 0 | 0 | 0 | 0 | 99 | 0 | 0 | 0 | 30
13.05.2025¦10:42:09.648 | 0 | 0 | 0 | 0 | 0 | 4 | 8.2002 | 8.2002 | 0 | 30 | 0 | 0 | 0 | 0 | 0 | 4 | 8.1528 | 8.1528 | 0 | 30
13.05.2025¦10:42:10.648 | 0 | 0 | 0 | 0 | 0 | 4 | 9.4326 | 9.4326 | 0 | 30 | 0 | 0 | 0 | 0 | 0 | 4 | 9.8592 | 9.8592 | 0 | 30
13.05.2025¦10:42:11.648 | 0 | 0 | 0 | 0 | 0 | 4 | 13.983 | 13.983 | 0.0344 | 30 | 0 | 0 | 0 | 0 | 0 | 4 | 13.983 | 13.983 | 0 | 30
13.05.2025¦10:42:12.648 | 0 | 0 | 0 | 0 | 0 | 4 | 18.96 | 18.96 | 0.3397 | 30 | 0 | 0 | 0 | 0 | 0 | 4 | 18.6282 | 18.6282 | 0 | 30
13.05.2025¦10:42:13.647 | 0 | 0 | 0 | 0 | 0 | 4 | 23.937 | 23.937 | 1.1137 | 30 | 0 | 0 | 0 | 0 | 0 | 4 | 23.3682 | 23.3682 | 0.0043 | 30
13.05.2025¦10:42:14.647 | 0 | 0 | 0 | 0 | 0 | 99 | 0 | 0 | 0 | 30 | 0 | 0 | 0 | 0 | 0 | 99 | 0 | 0 | 0 | 30
13.05.2025¦10:42:15.646 | 0 | 0 | 0 | 0 | 0 | 99 | 0 | 0 | 0 | 30 | 0 | 0 | 0 | 0 | 0 | 99 | 0 | 0 | 0 | 30
13.05.2025¦10:42:16.647 | 0 | 0 | 0 | 0 | 0 | 4 | 9.8592 | 9.8592 | 0 | 30 | 0 | 0 | 0 | 0 | 0 | 4 | 10.9968 | 10.9968 | 0.0086 | 30
13.05.2025¦10:42:17.647 | 0 | 0 | 0 | 0 | 0 | 4 | 14.8362 | 14.8362 | 0.043 | 30 | 0 | 0 | 0 | 0 | 0 | 4 | 14.8362 | 14.8362 | 0 | 30
13.05.2025¦10:42:18.647 | 0 | 0 | 0 | 0 | 0 | 4 | 14.8362 | 14.8362 | 0.043 | 30 | 0 | 0 | 0 | 0 | 0 | 4 | 14.8362 | 14.8362 | 0 | 30
13.05.2025¦10:42:19.647 | 0 | 0 | 0 | 0 | 0 | 4 | 24.7902 | 24.7902 | 1.0621 | 30 | 0 | 0 | 0 | 0 | 0 | 4 | 24.4584 | 24.4584 | 0.5289 | 30
13.05.2025¦10:42:20.647 | 0 | 0 | 0 | 0 | 0 | 99 | 0 | 0 | 0 | 30 | 0 | 0 | 0 | 0 | 0 | 99 | 0 | 0 | 0 | 30
13.05.2025¦10:42:21.648 | 0 | 0 | 0 | 0 | 0 | 99 | 0 | 0 | 0 | 30 | 0 | 0 | 0 | 0 | 0 | 99 | 0 | 0 | 0 | 30
13.05.2025¦10:42:22.647 | 0 | 0 | 0 | 0 | 0 | 4 | 8.2002 | 8.2002 | 0 | 30 | 0 | 0 | 0 | 0 | 0 | 4 | 8.1528 | 8.1528 | 0 | 30
13.05.2025¦10:42:23.647 | 0 | 0 | 0 | 0 | 0 | 4 | 13.3194 | 13.3194 | 0.0129 | 30 | 0 | 0 | 0 | 0 | 0 | 4 | 13.3194 | 13.3194 | 0 | 30
13.05.2025¦10:42:24.648 | 0 | 0 | 0 | 0 | 0 | 4 | 18.2964 | 18.2964 | 0.215 | 30 | 0 | 0 | 0 | 0 | 0 | 4 | 18.1068 | 18.1068 | 0 | 30
13.05.2025¦10:42:25.648 | 0 | 0 | 0 | 0 | 0 | 4 | 23.2734 | 23.2734 | 0.8299 | 30 | 0 | 0 | 0 | 0 | 0 | 4 | 22.752 | 22.752 | 0 | 30
13.05.2025¦10:42:26.648 | 0 | 0 | 0 | 0 | 0 | 4 | 23.2734 | 23.2734 | 0.8299 | 30 | 0 | 0 | 0 | 0 | 0 | 4 | 22.752 | 22.752 | 0 | 30
13.05.2025¦10:42:27.648 | 0 | 0 | 0 | 0 | 0 | 4 | 8.2476 | 8.2476 | 0 | 30 | 0 | 0 | 0 | 0 | 0 | 4 | 8.1528 | 8.1528 | 0 | 30
13.05.2025¦10:42:28.648 | 0 | 0 | 0 | 0 | 0 | 4 | 9.8592 | 9.8592 | 0 | 30 | 0 | 0 | 0 | 0 | 0 | 4 | 10.191 | 10.191 | 0 | 30
13.05.2025¦10:42:29.647 | 0 | 0 | 0 | 0 | 0 | 4 | 9.8592 | 9.8592 | 0 | 30 | 0 | 0 | 0 | 0 | 0 | 4 | 10.191 | 10.191 | 0 | 30
13.05.2025¦10:42:30.648 | 0 | 0 | 0 | 0 | 0 | 4 | 19.197 | 19.197 | 0.258 | 30 | 0 | 0 | 0 | 0 | 0 | 4 | 18.96 | 18.96 | 0 | 30
| OekoSolve | OekoSolve | OekoSolve | OekoSolve | OekoSolve | OekoSolve | OekoSolve | OekoSolve | OekoSolve | OekoSolve | OekoSolve | OekoSolve | OekoSolve | OekoSolve | OekoSolve | OekoSolve | OekoSolve | OekoSolve | OekoSolve | OekoSolve
| EnMeter_Prec1 | EnMeter_Prec1 | EnMeter_Prec1 | EnMeter_Prec1 | EnMeter_Prec1 | EnMeter_Prec1 | EnMeter_Prec1 | EnMeter_Prec1 | EnMeter_Prec1 | EnMeter_Prec1 | EnMeter_Prec2 | EnMeter_Prec2 | EnMeter_Prec2 | EnMeter_Prec2 | EnMeter_Prec2 | EnMeter_Prec2 | EnMeter_Prec2 | EnMeter_Prec2 | EnMeter_Prec2 | EnMeter_Prec2
| Prec1 P:W | Prec1 WTotal:kWh | Prec1 WDay:kWh | Prec1 WMonth:kWh | Prec1 WYear:kWh | Prec1 State:0 no info available¦1 Off¦2 Startup¦3 Ready¦4 On¦5 Charge¦6 Discharge¦7 Batt Low or Full¦8 Batt Full¦9 Batt low¦10 Finished¦11 Island¦12 Waiting¦91 Maintenance¦99 ERROR | Prec1 Spec Signal | Prec1 V:kV | Prec1 I:mA | Prec1 Info:0 Bit0¦1 Bit1¦2 Bit2¦3 Bit3¦4 HS Ein¦5 Freigabe / Abdeckung vorhanden¦6 Temp. FÃ¼hler aktiv¦7 Temp. FÃ¼hler unterbrochen¦8 Bit8¦9 Bit9¦10 Bit10¦11 Bit11¦12 Bit12¦13 Bit13¦14 Bit14¦15 Bit15¦ | Prec2 P:W | Prec2 WTotal:kWh | Prec2 WDay:kWh | Prec2 WMonth:kWh | Prec2 WYear:kWh | Prec2 State:0 no info available¦1 Off¦2 Startup¦3 Ready¦4 On¦5 Charge¦6 Discharge¦7 Batt Low or Full¦8 Batt Full¦9 Batt low¦10 Finished¦11 Island¦12 Waiting¦91 Maintenance¦99 ERROR | Prec2 Spec Signal | Prec2 V:kV | Prec2 I:mA | Prec2 Info:0 Bit0¦1 Bit1¦2 Bit2¦3 Bit3¦4 HS Ein¦5 Freigabe / Abdeckung vorhanden¦6 Temp. FÃ¼hler aktiv¦7 Temp. FÃ¼hler unterbrochen¦8 Bit8¦9 Bit9¦10 Bit10¦11 Bit11¦12 Bit12¦13 Bit13¦14 Bit14¦15 Bit15¦
13.05.2025¦10:42:31.647 | 0 | 0 | 0 | 0 | 0 | 4 | 19.197 | 19.197 | 0.258 | 30 | 0 | 0 | 0 | 0 | 0 | 4 | 18.96 | 18.96 | 0 | 30
13.05.2025¦10:42:32.647 | 0 | 0 | 0 | 0 | 0 | 4 | 24.1266 | 24.1266 | 1.0019 | 30 | 0 | 0 | 0 | 0 | 0 | 4 | 23.8896 | 23.8896 | 0.0602 | 30
13.05.2025¦10:42:33.648 | 0 | 0 | 0 | 0 | 0 | 4 | 8.2476 | 8.2476 | 0 | 30 | 0 | 0 | 0 | 0 | 0 | 4 | 8.1528 | 8.1528 | 0 | 30
13.05.2025¦10:42:34.648 | 0 | 0 | 0 | 0 | 0 | 4 | 10.6176 | 10.6176 | 0 | 30 | 0 | 0 | 0 | 0 | 0 | 4 | 10.8072 | 10.8072 | 0 | 30
13.05.2025¦10:42:35.648 | 0 | 0 | 0 | 0 | 0 | 4 | 10.6176 | 10.6176 | 0 | 30 | 0 | 0 | 0 | 0 | 0 | 4 | 10.8072 | 10.8072 | 0 | 30
13.05.2025¦10:42:36.648 | 0 | 0 | 0 | 0 | 0 | 4 | 20.9982 | 20.9982 | 0 | 30 | 0 | 0 | 0 | 0 | 0 | 4 | 20.9034 | 20.9034 | 0.5203 | 30
13.05.2025¦10:42:37.647 | 0 | 0 | 0 | 0 | 0 | 99 | 0 | 0 | 0 | 30 | 0 | 0 | 0 | 0 | 0 | 99 | 0 | 0 | 0 | 30
13.05.2025¦10:42:38.646 | 0 | 0 | 0 | 0 | 0 | 99 | 0 | 0 | 0 | 30 | 0 | 0 | 0 | 0 | 0 | 99 | 0 | 0 | 0 | 30
13.05.2025¦10:42:39.647 | 0 | 0 | 0 | 0 | 0 | 99 | 6.3516 | 6.3516 | 0.0946 | 30 | 0 | 0 | 0 | 0 | 0 | 99 | 8.1528 | 8.1528 | 0 | 30
13.05.2025¦10:42:40.647 | 0 | 0 | 0 | 0 | 0 | 4 | 12.561 | 12.561 | 0 | 30 | 0 | 0 | 0 | 0 | 0 | 4 | 12.7506 | 12.7506 | 0 | 30
13.05.2025¦10:42:41.646 | 0 | 0 | 0 | 0 | 0 | 4 | 12.561 | 12.561 | 0 | 30 | 0 | 0 | 0 | 0 | 0 | 4 | 12.7506 | 12.7506 | 0 | 30
13.05.2025¦10:42:42.647 | 0 | 0 | 0 | 0 | 0 | 4 | 22.515 | 22.515 | 0.6321 | 30 | 0 | 0 | 0 | 0 | 0 | 4 | 22.2306 | 22.2306 | 0 | 30
13.05.2025¦10:42:43.648 | 0 | 0 | 0 | 0 | 0 | 4 | 26.1648 | 26.1648 | 0 | 30 | 0 | 0 | 0 | 0 | 0 | 4 | 25.8804 | 25.8804 | 2.0511 | 30
13.05.2025¦10:42:44.648 | 0 | 0 | 0 | 0 | 0 | 4 | 26.307 | 26.307 | 0 | 30 | 0 | 0 | 0 | 0 | 0 | 4 | 25.9278 | 25.9278 | 2.021 | 30
13.05.2025¦10:42:45.646 | 0 | 0 | 0 | 0 | 0 | 4 | 26.307 | 26.307 | 0 | 30 | 0 | 0 | 0 | 0 | 0 | 4 | 25.9278 | 25.9278 | 2.021 | 30
13.05.2025¦10:42:46.647 | 0 | 0 | 0 | 0 | 0 | 99 | 0 | 0 | 0 | 30 | 0 | 0 | 0 | 0 | 0 | 99 | 0 | 0 | 0 | 30
13.05.2025¦10:42:47.647 | 0 | 0 | 0 | 0 | 0 | 4 | 8.2002 | 8.2002 | 0 | 30 | 0 | 0 | 0 | 0 | 0 | 4 | 8.1528 | 8.1528 | 0 | 30
13.05.2025¦10:42:48.647 | 0 | 0 | 0 | 0 | 0 | 4 | 8.2002 | 8.2002 | 0 | 30 | 0 | 0 | 0 | 0 | 0 | 4 | 8.1528 | 8.1528 | 0 | 30
13.05.2025¦10:42:49.649 | 0 | 0 | 0 | 0 | 0 | 4 | 15.9738 | 15.9738 | 0.0903 | 30 | 0 | 0 | 0 | 0 | 0 | 4 | 15.9264 | 15.9264 | 0 | 30
13.05.2025¦10:42:50.647 | 0 | 0 | 0 | 0 | 0 | 4 | 20.9982 | 20.9982 | 0.5375 | 30 | 0 | 0 | 0 | 0 | 0 | 4 | 20.856 | 20.856 | 0 | 30
13.05.2025¦10:42:51.647 | 0 | 0 | 0 | 0 | 0 | 4 | 25.122 | 25.122 | 0.2408 | 30 | 0 | 0 | 0 | 0 | 0 | 4 | 24.6954 | 24.6954 | 1.4577 | 30
13.05.2025¦10:42:52.647 | 0 | 0 | 0 | 0 | 0 | 4 | 25.122 | 25.122 | 0.2408 | 30 | 0 | 0 | 0 | 0 | 0 | 4 | 24.6954 | 24.6954 | 1.4577 | 30
13.05.2025¦10:42:53.648 | 0 | 0 | 0 | 0 | 0 | 4 | 25.4064 | 25.4064 | 0 | 30 | 0 | 0 | 0 | 0 | 0 | 4 | 25.0272 | 25.0272 | 1.7544 | 30
13.05.2025¦10:42:54.648 | 0 | 0 | 0 | 0 | 0 | 4 | 25.4064 | 25.4064 | 0 | 30 | 0 | 0 | 0 | 0 | 0 | 4 | 25.0272 | 25.0272 | 1.7544 | 30
13.05.2025¦10:42:55.647 | 0 | 0 | 0 | 0 | 0 | 4 | 25.4538 | 25.4538 | 0 | 30 | 0 | 0 | 0 | 0 | 0 | 4 | 25.0272 | 25.0272 | 1.7931 | 30
13.05.2025¦10:42:56.646 | 0 | 0 | 0 | 0 | 0 | 4 | 25.4538 | 25.4538 | 0 | 30 | 0 | 0 | 0 | 0 | 0 | 4 | 24.9324 | 24.9324 | 1.7372 | 30
13.05.2025¦10:42:57.647 | 0 | 0 | 0 | 0 | 0 | 4 | 25.4538 | 25.4538 | 0 | 30 | 0 | 0 | 0 | 0 | 0 | 4 | 24.9798 | 24.9798 | 1.7329 | 30
13.05.2025¦10:42:58.646 | 0 | 0 | 0 | 0 | 0 | 4 | 25.4538 | 25.4538 | 0 | 30 | 0 | 0 | 0 | 0 | 0 | 4 | 24.9798 | 24.9798 | 1.7329 | 30
13.05.2025¦10:42:59.647 | 0 | 0 | 0 | 0 | 0 | 4 | 25.5012 | 25.5012 | 0 | 30 | 0 | 0 | 0 | 0 | 0 | 4 | 25.0272 | 25.0272 | 1.72 | 30
13.05.2025¦10:43:00.648 | 0 | 0 | 0 | 0 | 0 | 4 | 25.5012 | 25.5012 | 0 | 30 | 0 | 0 | 0 | 0 | 0 | 4 | 24.9798 | 24.9798 | 1.7114 | 30
| OekoSolve | OekoSolve | OekoSolve | OekoSolve | OekoSolve | OekoSolve | OekoSolve | OekoSolve | OekoSolve | OekoSolve | OekoSolve | OekoSolve | OekoSolve | OekoSolve | OekoSolve | OekoSolve | OekoSolve | OekoSolve | OekoSolve | OekoSolve
| EnMeter_Prec1 | EnMeter_Prec1 | EnMeter_Prec1 | EnMeter_Prec1 | EnMeter_Prec1 | EnMeter_Prec1 | EnMeter_Prec1 | EnMeter_Prec1 | EnMeter_Prec1 | EnMeter_Prec1 | EnMeter_Prec2 | EnMeter_Prec2 | EnMeter_Prec2 | EnMeter_Prec2 | EnMeter_Prec2 | EnMeter_Prec2 | EnMeter_Prec2 | EnMeter_Prec2 | EnMeter_Prec2 | EnMeter_Prec2
| Prec1 P:W | Prec1 WTotal:kWh | Prec1 WDay:kWh | Prec1 WMonth:kWh | Prec1 WYear:kWh | Prec1 State:0 no info available¦1 Off¦2 Startup¦3 Ready¦4 On¦5 Charge¦6 Discharge¦7 Batt Low or Full¦8 Batt Full¦9 Batt low¦10 Finished¦11 Island¦12 Waiting¦91 Maintenance¦99 ERROR | Prec1 Spec Signal | Prec1 V:kV | Prec1 I:mA | Prec1 Info:0 Bit0¦1 Bit1¦2 Bit2¦3 Bit3¦4 HS Ein¦5 Freigabe / Abdeckung vorhanden¦6 Temp. FÃ¼hler aktiv¦7 Temp. FÃ¼hler unterbrochen¦8 Bit8¦9 Bit9¦10 Bit10¦11 Bit11¦12 Bit12¦13 Bit13¦14 Bit14¦15 Bit15¦ | Prec2 P:W | Prec2 WTotal:kWh | Prec2 WDay:kWh | Prec2 WMonth:kWh | Prec2 WYear:kWh | Prec2 State:0 no info available¦1 Off¦2 Startup¦3 Ready¦4 On¦5 Charge¦6 Discharge¦7 Batt Low or Full¦8 Batt Full¦9 Batt low¦10 Finished¦11 Island¦12 Waiting¦91 Maintenance¦99 ERROR | Prec2 Spec Signal | Prec2 V:kV | Prec2 I:mA | Prec2 Info:0 Bit0¦1 Bit1¦2 Bit2¦3 Bit3¦4 HS Ein¦5 Freigabe / Abdeckung vorhanden¦6 Temp. FÃ¼hler aktiv¦7 Temp. FÃ¼hler unterbrochen¦8 Bit8¦9 Bit9¦10 Bit10¦11 Bit11¦12 Bit12¦13 Bit13¦14 Bit14¦15 Bit15¦
13.05.2025¦10:43:01.647 | 0 | 0 | 0 | 0 | 0 | 4 | 25.5012 | 25.5012 | 0 | 30 | 0 | 0 | 0 | 0 | 0 | 4 | 25.0746 | 25.0746 | 1.6727 | 30
13.05.2025¦10:43:02.648 | 0 | 0 | 0 | 0 | 0 | 4 | 25.5012 | 25.5012 | 0 | 30 | 0 | 0 | 0 | 0 | 0 | 4 | 25.0272 | 25.0272 | 1.6856 | 30
13.05.2025¦10:43:03.648 | 0 | 0 | 0 | 0 | 0 | 4 | 25.5486 | 25.5486 | 0 | 30 | 0 | 0 | 0 | 0 | 0 | 4 | 24.9798 | 24.9798 | 1.5824 | 30
13.05.2025¦10:43:04.647 | 0 | 0 | 0 | 0 | 0 | 4 | 25.5486 | 25.5486 | 0 | 30 | 0 | 0 | 0 | 0 | 0 | 4 | 24.9798 | 24.9798 | 1.5824 | 30
13.05.2025¦10:43:05.648 | 0 | 0 | 0 | 0 | 0 | 4 | 25.5012 | 25.5012 | 0 | 30 | 0 | 0 | 0 | 0 | 0 | 4 | 24.9798 | 24.9798 | 1.6383 | 30
13.05.2025¦10:43:06.647 | 0 | 0 | 0 | 0 | 0 | 4 | 25.5012 | 25.5012 | 0 | 30 | 0 | 0 | 0 | 0 | 0 | 4 | 25.0272 | 25.0272 | 1.5652 | 30
13.05.2025¦10:43:07.647 | 0 | 0 | 0 | 0 | 0 | 4 | 25.5012 | 25.5012 | 0 | 30 | 0 | 0 | 0 | 0 | 0 | 4 | 24.9324 | 24.9324 | 1.5824 | 30
13.05.2025¦10:43:08.647 | 0 | 0 | 0 | 0 | 0 | 4 | 25.5012 | 25.5012 | 0 | 30 | 0 | 0 | 0 | 0 | 0 | 4 | 24.9324 | 24.9324 | 1.5824 | 30
13.05.2025¦10:43:09.648 | 0 | 0 | 0 | 0 | 0 | 4 | 25.5486 | 25.5486 | 0 | 30 | 0 | 0 | 0 | 0 | 0 | 4 | 25.0272 | 25.0272 | 1.5953 | 30
13.05.2025¦10:43:10.648 | 0 | 0 | 0 | 0 | 0 | 4 | 25.5012 | 25.5012 | 0 | 30 | 0 | 0 | 0 | 0 | 0 | 4 | 24.9798 | 24.9798 | 1.5136 | 30
13.05.2025¦10:43:11.648 | 0 | 0 | 0 | 0 | 0 | 4 | 25.5012 | 25.5012 | 0 | 30 | 0 | 0 | 0 | 0 | 0 | 4 | 24.9798 | 24.9798 | 1.4792 | 30
13.05.2025¦10:43:12.647 | 0 | 0 | 0 | 0 | 0 | 4 | 25.5012 | 25.5012 | 0 | 30 | 0 | 0 | 0 | 0 | 0 | 4 | 24.9798 | 24.9798 | 1.4792 | 30
13.05.2025¦10:43:13.648 | 0 | 0 | 0 | 0 | 0 | 4 | 25.5012 | 25.5012 | 0 | 30 | 0 | 0 | 0 | 0 | 0 | 4 | 24.9798 | 24.9798 | 1.4362 | 30
13.05.2025¦10:43:14.647 | 0 | 0 | 0 | 0 | 0 | 4 | 25.5486 | 25.5486 | 0 | 30 | 0 | 0 | 0 | 0 | 0 | 4 | 24.9324 | 24.9324 | 1.4276 | 30
13.05.2025¦10:43:15.648 | 0 | 0 | 0 | 0 | 0 | 4 | 25.5486 | 25.5486 | 0 | 30 | 0 | 0 | 0 | 0 | 0 | 4 | 24.9798 | 24.9798 | 1.4147 | 30
13.05.2025¦10:43:16.648 | 0 | 0 | 0 | 0 | 0 | 4 | 25.5486 | 25.5486 | 0 | 30 | 0 | 0 | 0 | 0 | 0 | 4 | 24.9798 | 24.9798 | 1.4233 | 30
13.05.2025¦10:43:17.649 | 0 | 0 | 0 | 0 | 0 | 4 | 25.5012 | 25.5012 | 0 | 30 | 0 | 0 | 0 | 0 | 0 | 4 | 24.9324 | 24.9324 | 1.4577 | 30
13.05.2025¦10:43:18.647 | 0 | 0 | 0 | 0 | 0 | 4 | 25.5012 | 25.5012 | 0 | 30 | 0 | 0 | 0 | 0 | 0 | 4 | 24.9324 | 24.9324 | 1.4577 | 30
13.05.2025¦10:43:19.648 | 0 | 0 | 0 | 0 | 0 | 4 | 25.596 | 25.596 | 0 | 30 | 0 | 0 | 0 | 0 | 0 | 4 | 24.9798 | 24.9798 | 1.4319 | 30
13.05.2025¦10:43:20.648 | 0 | 0 | 0 | 0 | 0 | 4 | 25.5486 | 25.5486 | 0 | 30 | 0 | 0 | 0 | 0 | 0 | 4 | 24.9798 | 24.9798 | 1.333 | 30
13.05.2025¦10:43:21.646 | 0 | 0 | 0 | 0 | 0 | 4 | 25.5486 | 25.5486 | 0 | 30 | 0 | 0 | 0 | 0 | 0 | 4 | 24.9798 | 24.9798 | 1.333 | 30
13.05.2025¦10:43:22.648 | 0 | 0 | 0 | 0 | 0 | 4 | 25.5486 | 25.5486 | 0 | 30 | 0 | 0 | 0 | 0 | 0 | 4 | 24.9798 | 24.9798 | 1.376 | 30
13.05.2025¦10:43:23.646 | 0 | 0 | 0 | 0 | 0 | 4 | 25.5486 | 25.5486 | 0 | 30 | 0 | 0 | 0 | 0 | 0 | 4 | 24.9798 | 24.9798 | 1.3416 | 30
13.05.2025¦10:43:24.647 | 0 | 0 | 0 | 0 | 0 | 4 | 25.5486 | 25.5486 | 0 | 30 | 0 | 0 | 0 | 0 | 0 | 4 | 24.9798 | 24.9798 | 1.3201 | 30
13.05.2025¦10:43:25.648 | 0 | 0 | 0 | 0 | 0 | 4 | 25.5486 | 25.5486 | 0 | 30 | 0 | 0 | 0 | 0 | 0 | 4 | 24.9798 | 24.9798 | 1.3201 | 30
13.05.2025¦10:43:26.648 | 0 | 0 | 0 | 0 | 0 | 4 | 25.596 | 25.596 | 0 | 30 | 0 | 0 | 0 | 0 | 0 | 4 | 24.9798 | 24.9798 | 1.3287 | 30
13.05.2025¦10:43:27.647 | 0 | 0 | 0 | 0 | 0 | 4 | 25.596 | 25.596 | 0 | 30 | 0 | 0 | 0 | 0 | 0 | 4 | 24.9798 | 24.9798 | 1.3287 | 30
13.05.2025¦10:43:28.646 | 0 | 0 | 0 | 0 | 0 | 4 | 25.5486 | 25.5486 | 0 | 30 | 0 | 0 | 0 | 0 | 0 | 4 | 24.9798 | 24.9798 | 1.3201 | 30
13.05.2025¦10:43:29.647 | 0 | 0 | 0 | 0 | 0 | 4 | 25.5486 | 25.5486 | 0 | 30 | 0 | 0 | 0 | 0 | 0 | 4 | 24.9798 | 24.9798 | 1.3072 | 30
13.05.2025¦10:43:30.647 | 0 | 0 | 0 | 0 | 0 | 4 | 25.5486 | 25.5486 | 0 | 30 | 0 | 0 | 0 | 0 | 0 | 4 | 24.9798 | 24.9798 | 1.3072 | 30
| OekoSolve | OekoSolve | OekoSolve | OekoSolve | OekoSolve | OekoSolve | OekoSolve | OekoSolve | OekoSolve | OekoSolve | OekoSolve | OekoSolve | OekoSolve | OekoSolve | OekoSolve | OekoSolve | OekoSolve | OekoSolve | OekoSolve | OekoSolve
| EnMeter_Prec1 | EnMeter_Prec1 | EnMeter_Prec1 | EnMeter_Prec1 | EnMeter_Prec1 | EnMeter_Prec1 | EnMeter_Prec1 | EnMeter_Prec1 | EnMeter_Prec1 | EnMeter_Prec1 | EnMeter_Prec2 | EnMeter_Prec2 | EnMeter_Prec2 | EnMeter_Prec2 | EnMeter_Prec2 | EnMeter_Prec2 | EnMeter_Prec2 | EnMeter_Prec2 | EnMeter_Prec2 | EnMeter_Prec2
| Prec1 P:W | Prec1 WTotal:kWh | Prec1 WDay:kWh | Prec1 WMonth:kWh | Prec1 WYear:kWh | Prec1 State:0 no info available¦1 Off¦2 Startup¦3 Ready¦4 On¦5 Charge¦6 Discharge¦7 Batt Low or Full¦8 Batt Full¦9 Batt low¦10 Finished¦11 Island¦12 Waiting¦91 Maintenance¦99 ERROR | Prec1 Spec Signal | Prec1 V:kV | Prec1 I:mA | Prec1 Info:0 Bit0¦1 Bit1¦2 Bit2¦3 Bit3¦4 HS Ein¦5 Freigabe / Abdeckung vorhanden¦6 Temp. FÃ¼hler aktiv¦7 Temp. FÃ¼hler unterbrochen¦8 Bit8¦9 Bit9¦10 Bit10¦11 Bit11¦12 Bit12¦13 Bit13¦14 Bit14¦15 Bit15¦ | Prec2 P:W | Prec2 WTotal:kWh | Prec2 WDay:kWh | Prec2 WMonth:kWh | Prec2 WYear:kWh | Prec2 State:0 no info available¦1 Off¦2 Startup¦3 Ready¦4 On¦5 Charge¦6 Discharge¦7 Batt Low or Full¦8 Batt Full¦9 Batt low¦10 Finished¦11 Island¦12 Waiting¦91 Maintenance¦99 ERROR | Prec2 Spec Signal | Prec2 V:kV | Prec2 I:mA | Prec2 Info:0 Bit0¦1 Bit1¦2 Bit2¦3 Bit3¦4 HS Ein¦5 Freigabe / Abdeckung vorhanden¦6 Temp. FÃ¼hler aktiv¦7 Temp. FÃ¼hler unterbrochen¦8 Bit8¦9 Bit9¦10 Bit10¦11 Bit11¦12 Bit12¦13 Bit13¦14 Bit14¦15 Bit15¦
13.05.2025¦10:43:31.646 | 0 | 0 | 0 | 0 | 0 | 4 | 25.5486 | 25.5486 | 0 | 30 | 0 | 0 | 0 | 0 | 0 | 4 | 24.9798 | 24.9798 | 1.3416 | 30
13.05.2025¦10:43:32.647 | 0 | 0 | 0 | 0 | 0 | 4 | 25.596 | 25.596 | 0 | 30 | 0 | 0 | 0 | 0 | 0 | 4 | 24.9798 | 24.9798 | 1.2599 | 30
13.05.2025¦10:43:33.648 | 0 | 0 | 0 | 0 | 0 | 4 | 25.5486 | 25.5486 | 0 | 30 | 0 | 0 | 0 | 0 | 0 | 4 | 24.9798 | 24.9798 | 1.2212 | 30
13.05.2025¦10:43:34.647 | 0 | 0 | 0 | 0 | 0 | 4 | 25.5486 | 25.5486 | 0 | 30 | 0 | 0 | 0 | 0 | 0 | 4 | 24.9798 | 24.9798 | 1.2212 | 30
13.05.2025¦10:43:35.646 | 0 | 0 | 0 | 0 | 0 | 4 | 25.5486 | 25.5486 | 0 | 30 | 0 | 0 | 0 | 0 | 0 | 4 | 24.9798 | 24.9798 | 1.2513 | 30
13.05.2025¦10:43:36.646 | 0 | 0 | 0 | 0 | 0 | 4 | 25.5486 | 25.5486 | 0 | 30 | 0 | 0 | 0 | 0 | 0 | 4 | 24.9324 | 24.9324 | 1.2771 | 30
13.05.2025¦10:43:37.646 | 0 | 0 | 0 | 0 | 0 | 4 | 25.5486 | 25.5486 | 0 | 30 | 0 | 0 | 0 | 0 | 0 | 4 | 24.9324 | 24.9324 | 1.2943 | 30
13.05.2025¦10:43:38.647 | 0 | 0 | 0 | 0 | 0 | 4 | 25.596 | 25.596 | 0 | 30 | 0 | 0 | 0 | 0 | 0 | 4 | 24.9798 | 24.9798 | 1.3244 | 30
13.05.2025¦10:43:39.647 | 0 | 0 | 0 | 0 | 0 | 4 | 25.5486 | 25.5486 | 0 | 30 | 0 | 0 | 0 | 0 | 0 | 4 | 24.9798 | 24.9798 | 1.2771 | 30
13.05.2025¦10:43:40.647 | 0 | 0 | 0 | 0 | 0 | 4 | 25.5486 | 25.5486 | 0 | 30 | 0 | 0 | 0 | 0 | 0 | 4 | 24.9798 | 24.9798 | 1.2771 | 30
13.05.2025¦10:43:41.648 | 0 | 0 | 0 | 0 | 0 | 4 | 25.5486 | 25.5486 | 0 | 30 | 0 | 0 | 0 | 0 | 0 | 4 | 24.9798 | 24.9798 | 1.2384 | 30
13.05.2025¦10:43:42.647 | 0 | 0 | 0 | 0 | 0 | 4 | 25.5486 | 25.5486 | 0 | 30 | 0 | 0 | 0 | 0 | 0 | 4 | 24.9798 | 24.9798 | 1.2384 | 30
13.05.2025¦10:43:43.648 | 0 | 0 | 0 | 0 | 0 | 4 | 25.596 | 25.596 | 0 | 30 | 0 | 0 | 0 | 0 | 0 | 4 | 24.9324 | 24.9324 | 1.2341 | 30
13.05.2025¦10:43:44.648 | 0 | 0 | 0 | 0 | 0 | 4 | 25.596 | 25.596 | 0 | 30 | 0 | 0 | 0 | 0 | 0 | 4 | 24.9798 | 24.9798 | 1.2685 | 30
13.05.2025¦10:43:45.649 | 0 | 0 | 0 | 0 | 0 | 4 | 25.596 | 25.596 | 0 | 30 | 0 | 0 | 0 | 0 | 0 | 4 | 24.9798 | 24.9798 | 1.2427 | 30
13.05.2025¦10:43:46.646 | 0 | 0 | 0 | 0 | 0 | 4 | 25.596 | 25.596 | 0 | 30 | 0 | 0 | 0 | 0 | 0 | 4 | 24.9798 | 24.9798 | 1.2427 | 30
13.05.2025¦10:43:47.647 | 0 | 0 | 0 | 0 | 0 | 4 | 25.596 | 25.596 | 0 | 30 | 0 | 0 | 0 | 0 | 0 | 4 | 24.9798 | 24.9798 | 1.2986 | 30
13.05.2025¦10:43:48.648 | 0 | 0 | 0 | 0 | 0 | 4 | 25.596 | 25.596 | 0 | 30 | 0 | 0 | 0 | 0 | 0 | 4 | 24.9798 | 24.9798 | 1.2083 | 30
13.05.2025¦10:43:49.648 | 0 | 0 | 0 | 0 | 0 | 4 | 25.596 | 25.596 | 0 | 30 | 0 | 0 | 0 | 0 | 0 | 4 | 25.0272 | 25.0272 | 1.1954 | 30
13.05.2025¦10:43:50.648 | 0 | 0 | 0 | 0 | 0 | 4 | 25.596 | 25.596 | 0 | 30 | 0 | 0 | 0 | 0 | 0 | 4 | 25.0272 | 25.0272 | 1.1954 | 30
13.05.2025¦10:43:51.648 | 0 | 0 | 0 | 0 | 0 | 4 | 25.596 | 25.596 | 0 | 30 | 0 | 0 | 0 | 0 | 0 | 4 | 24.9798 | 24.9798 | 1.1954 | 30
13.05.2025¦10:43:52.648 | 0 | 0 | 0 | 0 | 0 | 4 | 25.596 | 25.596 | 0 | 30 | 0 | 0 | 0 | 0 | 0 | 4 | 24.9798 | 24.9798 | 1.247 | 30
13.05.2025¦10:43:53.646 | 0 | 0 | 0 | 0 | 0 | 4 | 25.596 | 25.596 | 0 | 30 | 0 | 0 | 0 | 0 | 0 | 4 | 24.9798 | 24.9798 | 1.247 | 30
13.05.2025¦10:43:54.647 | 0 | 0 | 0 | 0 | 0 | 1 | 0 | 0 | 0 | 20 | 0 | 0 | 0 | 0 | 0 | 4 | 24.9798 | 24.9798 | 1.1997 | 30
13.05.2025¦10:43:55.647 | 0 | 0 | 0 | 0 | 0 | 1 | 0 | 0 | 0 | 20 | 0 | 0 | 0 | 0 | 0 | 4 | 24.9798 | 24.9798 | 1.1997 | 30
13.05.2025¦10:43:56.648 | 0 | 0 | 0 | 0 | 0 | 1 | 0 | 0 | 0 | 20 | 0 | 0 | 0 | 0 | 0 | 1 | 0 | 0 | 0 | 20
13.05.2025¦10:43:57.647 | 0 | 0 | 0 | 0 | 0 | 1 | 0 | 0 | 0 | 20 | 0 | 0 | 0 | 0 | 0 | 1 | 0 | 0 | 0 | 20
13.05.2025¦10:43:58.647 | 0 | 0 | 0 | 0 | 0 | 1 | 0 | 0 | 0 | 20 | 0 | 0 | 0 | 0 | 0 | 1 | 0 | 0 | 0 | 20
13.05.2025¦10:43:59.648 | 0 | 0 | 0 | 0 | 0 | 1 | 0 | 0 | 0 | 20 | 0 | 0 | 0 | 0 | 0 | 1 | 0 | 0 | 0 | 20
13.05.2025¦10:44:00.646 | 0 | 0 | 0 | 0 | 0 | 0 | 0 | 0 | 0 | 0 | 0 | 0 | 0 | 0 | 0 | 0 | 0 | 0 | 0 | 0
| OekoSolve | OekoSolve | OekoSolve | OekoSolve | OekoSolve | OekoSolve | OekoSolve | OekoSolve | OekoSolve | OekoSolve | OekoSolve | OekoSolve | OekoSolve | OekoSolve | OekoSolve | OekoSolve | OekoSolve | OekoSolve | OekoSolve | OekoSolve
| EnMeter_Prec1 | EnMeter_Prec1 | EnMeter_Prec1 | EnMeter_Prec1 | EnMeter_Prec1 | EnMeter_Prec1 | EnMeter_Prec1 | EnMeter_Prec1 | EnMeter_Prec1 | EnMeter_Prec1 | EnMeter_Prec2 | EnMeter_Prec2 | EnMeter_Prec2 | EnMeter_Prec2 | EnMeter_Prec2 | EnMeter_Prec2 | EnMeter_Prec2 | EnMeter_Prec2 | EnMeter_Prec2 | EnMeter_Prec2
| Prec1 P:W | Prec1 WTotal:kWh | Prec1 WDay:kWh | Prec1 WMonth:kWh | Prec1 WYear:kWh | Prec1 State:0 no info available¦1 Off¦2 Startup¦3 Ready¦4 On¦5 Charge¦6 Discharge¦7 Batt Low or Full¦8 Batt Full¦9 Batt low¦10 Finished¦11 Island¦12 Waiting¦91 Maintenance¦99 ERROR | Prec1 Spec Signal | Prec1 V:kV | Prec1 I:mA | Prec1 Info:0 Bit0¦1 Bit1¦2 Bit2¦3 Bit3¦4 HS Ein¦5 Freigabe / Abdeckung vorhanden¦6 Temp. FÃ¼hler aktiv¦7 Temp. FÃ¼hler unterbrochen¦8 Bit8¦9 Bit9¦10 Bit10¦11 Bit11¦12 Bit12¦13 Bit13¦14 Bit14¦15 Bit15¦ | Prec2 P:W | Prec2 WTotal:kWh | Prec2 WDay:kWh | Prec2 WMonth:kWh | Prec2 WYear:kWh | Prec2 State:0 no info available¦1 Off¦2 Startup¦3 Ready¦4 On¦5 Charge¦6 Discharge¦7 Batt Low or Full¦8 Batt Full¦9 Batt low¦10 Finished¦11 Island¦12 Waiting¦91 Maintenance¦99 ERROR | Prec2 Spec Signal | Prec2 V:kV | Prec2 I:mA | Prec2 Info:0 Bit0¦1 Bit1¦2 Bit2¦3 Bit3¦4 HS Ein¦5 Freigabe / Abdeckung vorhanden¦6 Temp. FÃ¼hler aktiv¦7 Temp. FÃ¼hler unterbrochen¦8 Bit8¦9 Bit9¦10 Bit10¦11 Bit11¦12 Bit12¦13 Bit13¦14 Bit14¦15 Bit15¦
13.05.2025¦10:44:01.647 | 0 | 0 | 0 | 0 | 0 | 0 | 0 | 0 | 0 | 0 | 0 | 0 | 0 | 0 | 0 | 0 | 0 | 0 | 0 | 0
13.05.2025¦10:44:02.646 | 0 | 0 | 0 | 0 | 0 | 0 | 0 | 0 | 0 | 0 | 0 | 0 | 0 | 0 | 0 | 0 | 0 | 0 | 0 | 0
13.05.2025¦10:44:03.647 | 0 | 0 | 0 | 0 | 0 | 0 | 0 | 0 | 0 | 0 | 0 | 0 | 0 | 0 | 0 | 0 | 0 | 0 | 0 | 0
13.05.2025¦10:44:04.646 | 0 | 0 | 0 | 0 | 0 | 0 | 0 | 0 | 0 | 0 | 0 | 0 | 0 | 0 | 0 | 0 | 0 | 0 | 0 | 0
13.05.2025¦10:44:05.647 | 0 | 0 | 0 | 0 | 0 | 0 | 0 | 0 | 0 | 0 | 0 | 0 | 0 | 0 | 0 | 0 | 0 | 0 | 0 | 0
13.05.2025¦10:44:06.648 | 0 | 0 | 0 | 0 | 0 | 0 | 0 | 0 | 0 | 0 | 0 | 0 | 0 | 0 | 0 | 0 | 0 | 0 | 0 | 0
13.05.2025¦10:44:07.647 | 0 | 0 | 0 | 0 | 0 | 0 | 0 | 0 | 0 | 0 | 0 | 0 | 0 | 0 | 0 | 0 | 0 | 0 | 0 | 0
13.05.2025¦10:44:08.647 | 0 | 0 | 0 | 0 | 0 | 0 | 0 | 0 | 0 | 0 | 0 | 0 | 0 | 0 | 0 | 0 | 0 | 0 | 0 | 0
13.05.2025¦10:44:09.647 | 0 | 0 | 0 | 0 | 0 | 0 | 0 | 0 | 0 | 0 | 0 | 0 | 0 | 0 | 0 | 0 | 0 | 0 | 0 | 0
13.05.2025¦10:44:10.647 | 0 | 0 | 0 | 0 | 0 | 0 | 0 | 0 | 0 | 0 | 0 | 0 | 0 | 0 | 0 | 0 | 0 | 0 | 0 | 0
13.05.2025¦10:44:11.647 | 0 | 0 | 0 | 0 | 0 | 0 | 0 | 0 | 0 | 0 | 0 | 0 | 0 | 0 | 0 | 0 | 0 | 0 | 0 | 0
13.05.2025¦10:44:12.647 | 0 | 0 | 0 | 0 | 0 | 0 | 0 | 0 | 0 | 0 | 0 | 0 | 0 | 0 | 0 | 0 | 0 | 0 | 0 | 0
13.05.2025¦10:44:13.649 | 0 | 0 | 0 | 0 | 0 | 0 | 0 | 0 | 0 | 0 | 0 | 0 | 0 | 0 | 0 | 0 | 0 | 0 | 0 | 0
13.05.2025¦10:44:14.648 | 0 | 0 | 0 | 0 | 0 | 0 | 0 | 0 | 0 | 0 | 0 | 0 | 0 | 0 | 0 | 0 | 0 | 0 | 0 | 0
13.05.2025¦10:44:15.647 | 0 | 0 | 0 | 0 | 0 | 0 | 0 | 0 | 0 | 0 | 0 | 0 | 0 | 0 | 0 | 0 | 0 | 0 | 0 | 0
13.05.2025¦10:44:16.648 | 0 | 0 | 0 | 0 | 0 | 0 | 0 | 0 | 0 | 0 | 0 | 0 | 0 | 0 | 0 | 0 | 0 | 0 | 0 | 0
13.05.2025¦10:44:17.647 | 0 | 0 | 0 | 0 | 0 | 0 | 0 | 0 | 0 | 0 | 0 | 0 | 0 | 0 | 0 | 0 | 0 | 0 | 0 | 0
13.05.2025¦10:44:18.647 | 0 | 0 | 0 | 0 | 0 | 0 | 0 | 0 | 0 | 0 | 0 | 0 | 0 | 0 | 0 | 0 | 0 | 0 | 0 | 0
13.05.2025¦10:44:19.647 | 0 | 0 | 0 | 0 | 0 | 0 | 0 | 0 | 0 | 0 | 0 | 0 | 0 | 0 | 0 | 0 | 0 | 0 | 0 | 0
13.05.2025¦10:44:20.648 | 0 | 0 | 0 | 0 | 0 | 0 | 0 | 0 | 0 | 0 | 0 | 0 | 0 | 0 | 0 | 0 | 0 | 0 | 0 | 0
13.05.2025¦10:44:21.648 | 0 | 0 | 0 | 0 | 0 | 0 | 0 | 0 | 0 | 0 | 0 | 0 | 0 | 0 | 0 | 0 | 0 | 0 | 0 | 0
13.05.2025¦10:44:22.648 | 0 | 0 | 0 | 0 | 0 | 0 | 0 | 0 | 0 | 0 | 0 | 0 | 0 | 0 | 0 | 0 | 0 | 0 | 0 | 0
13.05.2025¦10:44:23.648 | 0 | 0 | 0 | 0 | 0 | 0 | 0 | 0 | 0 | 0 | 0 | 0 | 0 | 0 | 0 | 0 | 0 | 0 | 0 | 0
13.05.2025¦10:44:24.647 | 0 | 0 | 0 | 0 | 0 | 0 | 0 | 0 | 0 | 0 | 0 | 0 | 0 | 0 | 0 | 0 | 0 | 0 | 0 | 0
13.05.2025¦10:44:25.647 | 0 | 0 | 0 | 0 | 0 | 0 | 0 | 0 | 0 | 0 | 0 | 0 | 0 | 0 | 0 | 0 | 0 | 0 | 0 | 0
13.05.2025¦10:44:26.647 | 0 | 0 | 0 | 0 | 0 | 0 | 0 | 0 | 0 | 0 | 0 | 0 | 0 | 0 | 0 | 0 | 0 | 0 | 0 | 0
13.05.2025¦10:44:27.647 | 0 | 0 | 0 | 0 | 0 | 0 | 0 | 0 | 0 | 0 | 0 | 0 | 0 | 0 | 0 | 0 | 0 | 0 | 0 | 0
13.05.2025¦10:44:28.647 | 0 | 0 | 0 | 0 | 0 | 0 | 0 | 0 | 0 | 0 | 0 | 0 | 0 | 0 | 0 | 0 | 0 | 0 | 0 | 0
13.05.2025¦10:44:29.647 | 0 | 0 | 0 | 0 | 0 | 0 | 0 | 0 | 0 | 0 | 0 | 0 | 0 | 0 | 0 | 0 | 0 | 0 | 0 | 0
13.05.2025¦10:44:30.647 | 0 | 0 | 0 | 0 | 0 | 0 | 0 | 0 | 0 | 0 | 0 | 0 | 0 | 0 | 0 | 0 | 0 | 0 | 0 | 0
| OekoSolve | OekoSolve | OekoSolve | OekoSolve | OekoSolve | OekoSolve | OekoSolve | OekoSolve | OekoSolve | OekoSolve | OekoSolve | OekoSolve | OekoSolve | OekoSolve | OekoSolve | OekoSolve | OekoSolve | OekoSolve | OekoSolve | OekoSolve
| EnMeter_Prec1 | EnMeter_Prec1 | EnMeter_Prec1 | EnMeter_Prec1 | EnMeter_Prec1 | EnMeter_Prec1 | EnMeter_Prec1 | EnMeter_Prec1 | EnMeter_Prec1 | EnMeter_Prec1 | EnMeter_Prec2 | EnMeter_Prec2 | EnMeter_Prec2 | EnMeter_Prec2 | EnMeter_Prec2 | EnMeter_Prec2 | EnMeter_Prec2 | EnMeter_Prec2 | EnMeter_Prec2 | EnMeter_Prec2
| Prec1 P:W | Prec1 WTotal:kWh | Prec1 WDay:kWh | Prec1 WMonth:kWh | Prec1 WYear:kWh | Prec1 State:0 no info available¦1 Off¦2 Startup¦3 Ready¦4 On¦5 Charge¦6 Discharge¦7 Batt Low or Full¦8 Batt Full¦9 Batt low¦10 Finished¦11 Island¦12 Waiting¦91 Maintenance¦99 ERROR | Prec1 Spec Signal | Prec1 V:kV | Prec1 I:mA | Prec1 Info:0 Bit0¦1 Bit1¦2 Bit2¦3 Bit3¦4 HS Ein¦5 Freigabe / Abdeckung vorhanden¦6 Temp. FÃ¼hler aktiv¦7 Temp. FÃ¼hler unterbrochen¦8 Bit8¦9 Bit9¦10 Bit10¦11 Bit11¦12 Bit12¦13 Bit13¦14 Bit14¦15 Bit15¦ | Prec2 P:W | Prec2 WTotal:kWh | Prec2 WDay:kWh | Prec2 WMonth:kWh | Prec2 WYear:kWh | Prec2 State:0 no info available¦1 Off¦2 Startup¦3 Ready¦4 On¦5 Charge¦6 Discharge¦7 Batt Low or Full¦8 Batt Full¦9 Batt low¦10 Finished¦11 Island¦12 Waiting¦91 Maintenance¦99 ERROR | Prec2 Spec Signal | Prec2 V:kV | Prec2 I:mA | Prec2 Info:0 Bit0¦1 Bit1¦2 Bit2¦3 Bit3¦4 HS Ein¦5 Freigabe / Abdeckung vorhanden¦6 Temp. FÃ¼hler aktiv¦7 Temp. FÃ¼hler unterbrochen¦8 Bit8¦9 Bit9¦10 Bit10¦11 Bit11¦12 Bit12¦13 Bit13¦14 Bit14¦15 Bit15¦
13.05.2025¦10:44:31.647 | 0 | 0 | 0 | 0 | 0 | 0 | 0 | 0 | 0 | 0 | 0 | 0 | 0 | 0 | 0 | 0 | 0 | 0 | 0 | 0
13.05.2025¦10:44:32.647 | 0 | 0 | 0 | 0 | 0 | 0 | 0 | 0 | 0 | 0 | 0 | 0 | 0 | 0 | 0 | 0 | 0 | 0 | 0 | 0
13.05.2025¦10:44:33.647 | 0 | 0 | 0 | 0 | 0 | 0 | 0 | 0 | 0 | 0 | 0 | 0 | 0 | 0 | 0 | 0 | 0 | 0 | 0 | 0
13.05.2025¦10:44:34.648 | 0 | 0 | 0 | 0 | 0 | 0 | 0 | 0 | 0 | 0 | 0 | 0 | 0 | 0 | 0 | 0 | 0 | 0 | 0 | 0
13.05.2025¦10:44:35.646 | 0 | 0 | 0 | 0 | 0 | 0 | 0 | 0 | 0 | 0 | 0 | 0 | 0 | 0 | 0 | 0 | 0 | 0 | 0 | 0
13.05.2025¦10:44:36.647 | 0 | 0 | 0 | 0 | 0 | 0 | 0 | 0 | 0 | 0 | 0 | 0 | 0 | 0 | 0 | 0 | 0 | 0 | 0 | 0
13.05.2025¦10:44:37.647 | 0 | 0 | 0 | 0 | 0 | 0 | 0 | 0 | 0 | 0 | 0 | 0 | 0 | 0 | 0 | 0 | 0 | 0 | 0 | 0
13.05.2025¦10:44:38.647 | 0 | 0 | 0 | 0 | 0 | 0 | 0 | 0 | 0 | 0 | 0 | 0 | 0 | 0 | 0 | 0 | 0 | 0 | 0 | 0
13.05.2025¦10:44:39.647 | 0 | 0 | 0 | 0 | 0 | 0 | 0 | 0 | 0 | 0 | 0 | 0 | 0 | 0 | 0 | 0 | 0 | 0 | 0 | 0
13.05.2025¦10:44:40.647 | 0 | 0 | 0 | 0 | 0 | 0 | 0 | 0 | 0 | 0 | 0 | 0 | 0 | 0 | 0 | 0 | 0 | 0 | 0 | 0
13.05.2025¦10:44:41.646 | 0 | 0 | 0 | 0 | 0 | 0 | 0 | 0 | 0 | 0 | 0 | 0 | 0 | 0 | 0 | 0 | 0 | 0 | 0 | 0
13.05.2025¦10:44:42.647 | 0 | 0 | 0 | 0 | 0 | 0 | 0 | 0 | 0 | 0 | 0 | 0 | 0 | 0 | 0 | 0 | 0 | 0 | 0 | 0
13.05.2025¦10:44:43.648 | 0 | 0 | 0 | 0 | 0 | 0 | 0 | 0 | 0 | 0 | 0 | 0 | 0 | 0 | 0 | 0 | 0 | 0 | 0 | 0
13.05.2025¦10:44:44.647 | 0 | 0 | 0 | 0 | 0 | 0 | 0 | 0 | 0 | 0 | 0 | 0 | 0 | 0 | 0 | 0 | 0 | 0 | 0 | 0
13.05.2025¦10:44:45.647 | 0 | 0 | 0 | 0 | 0 | 0 | 0 | 0 | 0 | 0 | 0 | 0 | 0 | 0 | 0 | 0 | 0 | 0 | 0 | 0
13.05.2025¦10:44:46.646 | 0 | 0 | 0 | 0 | 0 | 0 | 0 | 0 | 0 | 0 | 0 | 0 | 0 | 0 | 0 | 0 | 0 | 0 | 0 | 0
13.05.2025¦10:44:47.646 | 0 | 0 | 0 | 0 | 0 | 0 | 0 | 0 | 0 | 0 | 0 | 0 | 0 | 0 | 0 | 0 | 0 | 0 | 0 | 0
13.05.2025¦10:44:48.648 | 0 | 0 | 0 | 0 | 0 | 0 | 0 | 0 | 0 | 0 | 0 | 0 | 0 | 0 | 0 | 0 | 0 | 0 | 0 | 0
13.05.2025¦10:44:49.647 | 0 | 0 | 0 | 0 | 0 | 0 | 0 | 0 | 0 | 0 | 0 | 0 | 0 | 0 | 0 | 0 | 0 | 0 | 0 | 0
13.05.2025¦10:44:50.646 | 0 | 0 | 0 | 0 | 0 | 0 | 0 | 0 | 0 | 0 | 0 | 0 | 0 | 0 | 0 | 0 | 0 | 0 | 0 | 0
13.05.2025¦10:44:51.647 | 0 | 0 | 0 | 0 | 0 | 0 | 0 | 0 | 0 | 0 | 0 | 0 | 0 | 0 | 0 | 0 | 0 | 0 | 0 | 0
13.05.2025¦10:44:52.647 | 0 | 0 | 0 | 0 | 0 | 0 | 0 | 0 | 0 | 0 | 0 | 0 | 0 | 0 | 0 | 0 | 0 | 0 | 0 | 0
13.05.2025¦10:44:53.647 | 0 | 0 | 0 | 0 | 0 | 0 | 0 | 0 | 0 | 0 | 0 | 0 | 0 | 0 | 0 | 0 | 0 | 0 | 0 | 0
13.05.2025¦10:44:54.648 | 0 | 0 | 0 | 0 | 0 | 0 | 0 | 0 | 0 | 0 | 0 | 0 | 0 | 0 | 0 | 0 | 0 | 0 | 0 | 0
13.05.2025¦10:44:55.648 | 0 | 0 | 0 | 0 | 0 | 0 | 0 | 0 | 0 | 0 | 0 | 0 | 0 | 0 | 0 | 0 | 0 | 0 | 0 | 0
13.05.2025¦10:44:56.647 | 0 | 0 | 0 | 0 | 0 | 0 | 0 | 0 | 0 | 0 | 0 | 0 | 0 | 0 | 0 | 0 | 0 | 0 | 0 | 0
13.05.2025¦10:44:57.647 | 0 | 0 | 0 | 0 | 0 | 0 | 0 | 0 | 0 | 0 | 0 | 0 | 0 | 0 | 0 | 0 | 0 | 0 | 0 | 0
13.05.2025¦10:44:58.647 | 0 | 0 | 0 | 0 | 0 | 0 | 0 | 0 | 0 | 0 | 0 | 0 | 0 | 0 | 0 | 0 | 0 | 0 | 0 | 0
13.05.2025¦10:44:59.647 | 0 | 0 | 0 | 0 | 0 | 0 | 0 | 0 | 0 | 0 | 0 | 0 | 0 | 0 | 0 | 0 | 0 | 0 | 0 | 0
13.05.2025¦10:45:00.647 | 0 | 0 | 0 | 0 | 0 | 0 | 0 | 0 | 0 | 0 | 0 | 0 | 0 | 0 | 0 | 0 | 0 | 0 | 0 | 0
| OekoSolve | OekoSolve | OekoSolve | OekoSolve | OekoSolve | OekoSolve | OekoSolve | OekoSolve | OekoSolve | OekoSolve | OekoSolve | OekoSolve | OekoSolve | OekoSolve | OekoSolve | OekoSolve | OekoSolve | OekoSolve | OekoSolve | OekoSolve
| EnMeter_Prec1 | EnMeter_Prec1 | EnMeter_Prec1 | EnMeter_Prec1 | EnMeter_Prec1 | EnMeter_Prec1 | EnMeter_Prec1 | EnMeter_Prec1 | EnMeter_Prec1 | EnMeter_Prec1 | EnMeter_Prec2 | EnMeter_Prec2 | EnMeter_Prec2 | EnMeter_Prec2 | EnMeter_Prec2 | EnMeter_Prec2 | EnMeter_Prec2 | EnMeter_Prec2 | EnMeter_Prec2 | EnMeter_Prec2
| Prec1 P:W | Prec1 WTotal:kWh | Prec1 WDay:kWh | Prec1 WMonth:kWh | Prec1 WYear:kWh | Prec1 State:0 no info available¦1 Off¦2 Startup¦3 Ready¦4 On¦5 Charge¦6 Discharge¦7 Batt Low or Full¦8 Batt Full¦9 Batt low¦10 Finished¦11 Island¦12 Waiting¦91 Maintenance¦99 ERROR | Prec1 Spec Signal | Prec1 V:kV | Prec1 I:mA | Prec1 Info:0 Bit0¦1 Bit1¦2 Bit2¦3 Bit3¦4 HS Ein¦5 Freigabe / Abdeckung vorhanden¦6 Temp. FÃ¼hler aktiv¦7 Temp. FÃ¼hler unterbrochen¦8 Bit8¦9 Bit9¦10 Bit10¦11 Bit11¦12 Bit12¦13 Bit13¦14 Bit14¦15 Bit15¦ | Prec2 P:W | Prec2 WTotal:kWh | Prec2 WDay:kWh | Prec2 WMonth:kWh | Prec2 WYear:kWh | Prec2 State:0 no info available¦1 Off¦2 Startup¦3 Ready¦4 On¦5 Charge¦6 Discharge¦7 Batt Low or Full¦8 Batt Full¦9 Batt low¦10 Finished¦11 Island¦12 Waiting¦91 Maintenance¦99 ERROR | Prec2 Spec Signal | Prec2 V:kV | Prec2 I:mA | Prec2 Info:0 Bit0¦1 Bit1¦2 Bit2¦3 Bit3¦4 HS Ein¦5 Freigabe / Abdeckung vorhanden¦6 Temp. FÃ¼hler aktiv¦7 Temp. FÃ¼hler unterbrochen¦8 Bit8¦9 Bit9¦10 Bit10¦11 Bit11¦12 Bit12¦13 Bit13¦14 Bit14¦15 Bit15¦
13.05.2025¦10:45:01.647 | 0 | 0 | 0 | 0 | 0 | 0 | 0 | 0 | 0 | 0 | 0 | 0 | 0 | 0 | 0 | 0 | 0 | 0 | 0 | 0
13.05.2025¦10:45:02.646 | 0 | 0 | 0 | 0 | 0 | 0 | 0 | 0 | 0 | 0 | 0 | 0 | 0 | 0 | 0 | 0 | 0 | 0 | 0 | 0
13.05.2025¦10:45:03.646 | 0 | 0 | 0 | 0 | 0 | 0 | 0 | 0 | 0 | 0 | 0 | 0 | 0 | 0 | 0 | 0 | 0 | 0 | 0 | 0
13.05.2025¦10:45:04.647 | 0 | 0 | 0 | 0 | 0 | 0 | 0 | 0 | 0 | 0 | 0 | 0 | 0 | 0 | 0 | 0 | 0 | 0 | 0 | 0
13.05.2025¦10:45:05.647 | 0 | 0 | 0 | 0 | 0 | 0 | 0 | 0 | 0 | 0 | 0 | 0 | 0 | 0 | 0 | 0 | 0 | 0 | 0 | 0
13.05.2025¦10:45:06.647 | 0 | 0 | 0 | 0 | 0 | 0 | 0 | 0 | 0 | 0 | 0 | 0 | 0 | 0 | 0 | 0 | 0 | 0 | 0 | 0
13.05.2025¦10:45:07.647 | 0 | 0 | 0 | 0 | 0 | 0 | 0 | 0 | 0 | 0 | 0 | 0 | 0 | 0 | 0 | 0 | 0 | 0 | 0 | 0
13.05.2025¦10:45:08.646 | 0 | 0 | 0 | 0 | 0 | 0 | 0 | 0 | 0 | 0 | 0 | 0 | 0 | 0 | 0 | 0 | 0 | 0 | 0 | 0
13.05.2025¦10:45:09.647 | 0 | 0 | 0 | 0 | 0 | 0 | 0 | 0 | 0 | 0 | 0 | 0 | 0 | 0 | 0 | 0 | 0 | 0 | 0 | 0
13.05.2025¦10:45:10.648 | 0 | 0 | 0 | 0 | 0 | 0 | 0 | 0 | 0 | 0 | 0 | 0 | 0 | 0 | 0 | 0 | 0 | 0 | 0 | 0
13.05.2025¦10:45:11.646 | 0 | 0 | 0 | 0 | 0 | 0 | 0 | 0 | 0 | 0 | 0 | 0 | 0 | 0 | 0 | 0 | 0 | 0 | 0 | 0
13.05.2025¦10:45:12.648 | 0 | 0 | 0 | 0 | 0 | 0 | 0 | 0 | 0 | 0 | 0 | 0 | 0 | 0 | 0 | 0 | 0 | 0 | 0 | 0
13.05.2025¦10:45:13.648 | 0 | 0 | 0 | 0 | 0 | 0 | 0 | 0 | 0 | 0 | 0 | 0 | 0 | 0 | 0 | 0 | 0 | 0 | 0 | 0
13.05.2025¦10:45:14.647 | 0 | 0 | 0 | 0 | 0 | 0 | 0 | 0 | 0 | 0 | 0 | 0 | 0 | 0 | 0 | 0 | 0 | 0 | 0 | 0
13.05.2025¦10:45:15.647 | 0 | 0 | 0 | 0 | 0 | 0 | 0 | 0 | 0 | 0 | 0 | 0 | 0 | 0 | 0 | 0 | 0 | 0 | 0 | 0
13.05.2025¦10:45:16.649 | 0 | 0 | 0 | 0 | 0 | 0 | 0 | 0 | 0 | 0 | 0 | 0 | 0 | 0 | 0 | 0 | 0 | 0 | 0 | 0
13.05.2025¦10:45:17.648 | 0 | 0 | 0 | 0 | 0 | 0 | 0 | 0 | 0 | 0 | 0 | 0 | 0 | 0 | 0 | 0 | 0 | 0 | 0 | 0
13.05.2025¦10:45:18.648 | 0 | 0 | 0 | 0 | 0 | 0 | 0 | 0 | 0 | 0 | 0 | 0 | 0 | 0 | 0 | 0 | 0 | 0 | 0 | 0
13.05.2025¦10:45:19.648 | 0 | 0 | 0 | 0 | 0 | 0 | 0 | 0 | 0 | 0 | 0 | 0 | 0 | 0 | 0 | 0 | 0 | 0 | 0 | 0
13.05.2025¦10:45:20.646 | 0 | 0 | 0 | 0 | 0 | 0 | 0 | 0 | 0 | 0 | 0 | 0 | 0 | 0 | 0 | 0 | 0 | 0 | 0 | 0
13.05.2025¦10:45:21.647 | 0 | 0 | 0 | 0 | 0 | 0 | 0 | 0 | 0 | 0 | 0 | 0 | 0 | 0 | 0 | 0 | 0 | 0 | 0 | 0
13.05.2025¦10:45:22.646 | 0 | 0 | 0 | 0 | 0 | 0 | 0 | 0 | 0 | 0 | 0 | 0 | 0 | 0 | 0 | 0 | 0 | 0 | 0 | 0
13.05.2025¦10:45:23.647 | 0 | 0 | 0 | 0 | 0 | 0 | 0 | 0 | 0 | 0 | 0 | 0 | 0 | 0 | 0 | 0 | 0 | 0 | 0 | 0
13.05.2025¦10:45:24.648 | 0 | 0 | 0 | 0 | 0 | 0 | 0 | 0 | 0 | 0 | 0 | 0 | 0 | 0 | 0 | 0 | 0 | 0 | 0 | 0
13.05.2025¦10:45:25.648 | 0 | 0 | 0 | 0 | 0 | 0 | 0 | 0 | 0 | 0 | 0 | 0 | 0 | 0 | 0 | 0 | 0 | 0 | 0 | 0
13.05.2025¦10:45:26.647 | 0 | 0 | 0 | 0 | 0 | 0 | 0 | 0 | 0 | 0 | 0 | 0 | 0 | 0 | 0 | 0 | 0 | 0 | 0 | 0
13.05.2025¦10:45:27.647 | 0 | 0 | 0 | 0 | 0 | 0 | 0 | 0 | 0 | 0 | 0 | 0 | 0 | 0 | 0 | 0 | 0 | 0 | 0 | 0
13.05.2025¦10:45:28.647 | 0 | 0 | 0 | 0 | 0 | 0 | 0 | 0 | 0 | 0 | 0 | 0 | 0 | 0 | 0 | 0 | 0 | 0 | 0 | 0
13.05.2025¦10:45:29.647 | 0 | 0 | 0 | 0 | 0 | 0 | 0 | 0 | 0 | 0 | 0 | 0 | 0 | 0 | 0 | 0 | 0 | 0 | 0 | 0
13.05.2025¦10:45:30.649 | 0 | 0 | 0 | 0 | 0 | 0 | 0 | 0 | 0 | 0 | 0 | 0 | 0 | 0 | 0 | 0 | 0 | 0 | 0 | 0
| OekoSolve | OekoSolve | OekoSolve | OekoSolve | OekoSolve | OekoSolve | OekoSolve | OekoSolve | OekoSolve | OekoSolve | OekoSolve | OekoSolve | OekoSolve | OekoSolve | OekoSolve | OekoSolve | OekoSolve | OekoSolve | OekoSolve | OekoSolve
| EnMeter_Prec1 | EnMeter_Prec1 | EnMeter_Prec1 | EnMeter_Prec1 | EnMeter_Prec1 | EnMeter_Prec1 | EnMeter_Prec1 | EnMeter_Prec1 | EnMeter_Prec1 | EnMeter_Prec1 | EnMeter_Prec2 | EnMeter_Prec2 | EnMeter_Prec2 | EnMeter_Prec2 | EnMeter_Prec2 | EnMeter_Prec2 | EnMeter_Prec2 | EnMeter_Prec2 | EnMeter_Prec2 | EnMeter_Prec2
| Prec1 P:W | Prec1 WTotal:kWh | Prec1 WDay:kWh | Prec1 WMonth:kWh | Prec1 WYear:kWh | Prec1 State:0 no info available¦1 Off¦2 Startup¦3 Ready¦4 On¦5 Charge¦6 Discharge¦7 Batt Low or Full¦8 Batt Full¦9 Batt low¦10 Finished¦11 Island¦12 Waiting¦91 Maintenance¦99 ERROR | Prec1 Spec Signal | Prec1 V:kV | Prec1 I:mA | Prec1 Info:0 Bit0¦1 Bit1¦2 Bit2¦3 Bit3¦4 HS Ein¦5 Freigabe / Abdeckung vorhanden¦6 Temp. FÃ¼hler aktiv¦7 Temp. FÃ¼hler unterbrochen¦8 Bit8¦9 Bit9¦10 Bit10¦11 Bit11¦12 Bit12¦13 Bit13¦14 Bit14¦15 Bit15¦ | Prec2 P:W | Prec2 WTotal:kWh | Prec2 WDay:kWh | Prec2 WMonth:kWh | Prec2 WYear:kWh | Prec2 State:0 no info available¦1 Off¦2 Startup¦3 Ready¦4 On¦5 Charge¦6 Discharge¦7 Batt Low or Full¦8 Batt Full¦9 Batt low¦10 Finished¦11 Island¦12 Waiting¦91 Maintenance¦99 ERROR | Prec2 Spec Signal | Prec2 V:kV | Prec2 I:mA | Prec2 Info:0 Bit0¦1 Bit1¦2 Bit2¦3 Bit3¦4 HS Ein¦5 Freigabe / Abdeckung vorhanden¦6 Temp. FÃ¼hler aktiv¦7 Temp. FÃ¼hler unterbrochen¦8 Bit8¦9 Bit9¦10 Bit10¦11 Bit11¦12 Bit12¦13 Bit13¦14 Bit14¦15 Bit15¦
13.05.2025¦10:45:31.647 | 0 | 0 | 0 | 0 | 0 | 0 | 0 | 0 | 0 | 0 | 0 | 0 | 0 | 0 | 0 | 0 | 0 | 0 | 0 | 0
13.05.2025¦10:45:32.648 | 0 | 0 | 0 | 0 | 0 | 0 | 0 | 0 | 0 | 0 | 0 | 0 | 0 | 0 | 0 | 0 | 0 | 0 | 0 | 0
13.05.2025¦10:45:33.647 | 0 | 0 | 0 | 0 | 0 | 0 | 0 | 0 | 0 | 0 | 0 | 0 | 0 | 0 | 0 | 0 | 0 | 0 | 0 | 0
13.05.2025¦10:45:34.648 | 0 | 0 | 0 | 0 | 0 | 0 | 0 | 0 | 0 | 0 | 0 | 0 | 0 | 0 | 0 | 0 | 0 | 0 | 0 | 0
13.05.2025¦10:45:35.648 | 0 | 0 | 0 | 0 | 0 | 0 | 0 | 0 | 0 | 0 | 0 | 0 | 0 | 0 | 0 | 0 | 0 | 0 | 0 | 0
13.05.2025¦10:45:36.648 | 0 | 0 | 0 | 0 | 0 | 0 | 0 | 0 | 0 | 0 | 0 | 0 | 0 | 0 | 0 | 0 | 0 | 0 | 0 | 0
13.05.2025¦10:45:37.649 | 0 | 0 | 0 | 0 | 0 | 0 | 0 | 0 | 0 | 0 | 0 | 0 | 0 | 0 | 0 | 0 | 0 | 0 | 0 | 0
13.05.2025¦10:45:38.646 | 0 | 0 | 0 | 0 | 0 | 0 | 0 | 0 | 0 | 0 | 0 | 0 | 0 | 0 | 0 | 0 | 0 | 0 | 0 | 0
13.05.2025¦10:45:39.647 | 0 | 0 | 0 | 0 | 0 | 0 | 0 | 0 | 0 | 0 | 0 | 0 | 0 | 0 | 0 | 0 | 0 | 0 | 0 | 0
13.05.2025¦10:45:40.647 | 0 | 0 | 0 | 0 | 0 | 0 | 0 | 0 | 0 | 0 | 0 | 0 | 0 | 0 | 0 | 0 | 0 | 0 | 0 | 0
13.05.2025¦10:45:41.647 | 0 | 0 | 0 | 0 | 0 | 0 | 0 | 0 | 0 | 0 | 0 | 0 | 0 | 0 | 0 | 0 | 0 | 0 | 0 | 0
13.05.2025¦10:45:42.647 | 0 | 0 | 0 | 0 | 0 | 0 | 0 | 0 | 0 | 0 | 0 | 0 | 0 | 0 | 0 | 0 | 0 | 0 | 0 | 0
13.05.2025¦10:45:43.647 | 0 | 0 | 0 | 0 | 0 | 0 | 0 | 0 | 0 | 0 | 0 | 0 | 0 | 0 | 0 | 0 | 0 | 0 | 0 | 0
13.05.2025¦10:45:44.648 | 0 | 0 | 0 | 0 | 0 | 0 | 0 | 0 | 0 | 0 | 0 | 0 | 0 | 0 | 0 | 0 | 0 | 0 | 0 | 0
13.05.2025¦10:45:45.646 | 0 | 0 | 0 | 0 | 0 | 0 | 0 | 0 | 0 | 0 | 0 | 0 | 0 | 0 | 0 | 0 | 0 | 0 | 0 | 0
13.05.2025¦10:45:46.647 | 0 | 0 | 0 | 0 | 0 | 0 | 0 | 0 | 0 | 0 | 0 | 0 | 0 | 0 | 0 | 0 | 0 | 0 | 0 | 0
13.05.2025¦10:45:47.647 | 0 | 0 | 0 | 0 | 0 | 0 | 0 | 0 | 0 | 0 | 0 | 0 | 0 | 0 | 0 | 0 | 0 | 0 | 0 | 0
13.05.2025¦10:45:48.647 | 0 | 0 | 0 | 0 | 0 | 0 | 0 | 0 | 0 | 0 | 0 | 0 | 0 | 0 | 0 | 0 | 0 | 0 | 0 | 0
13.05.2025¦10:45:49.648 | 0 | 0 | 0 | 0 | 0 | 0 | 0 | 0 | 0 | 0 | 0 | 0 | 0 | 0 | 0 | 0 | 0 | 0 | 0 | 0
13.05.2025¦10:45:50.647 | 0 | 0 | 0 | 0 | 0 | 0 | 0 | 0 | 0 | 0 | 0 | 0 | 0 | 0 | 0 | 0 | 0 | 0 | 0 | 0
13.05.2025¦10:45:51.648 | 0 | 0 | 0 | 0 | 0 | 0 | 0 | 0 | 0 | 0 | 0 | 0 | 0 | 0 | 0 | 0 | 0 | 0 | 0 | 0
13.05.2025¦10:45:52.647 | 0 | 0 | 0 | 0 | 0 | 0 | 0 | 0 | 0 | 0 | 0 | 0 | 0 | 0 | 0 | 0 | 0 | 0 | 0 | 0
13.05.2025¦10:45:53.647 | 0 | 0 | 0 | 0 | 0 | 0 | 0 | 0 | 0 | 0 | 0 | 0 | 0 | 0 | 0 | 0 | 0 | 0 | 0 | 0
13.05.2025¦10:45:54.648 | 0 | 0 | 0 | 0 | 0 | 0 | 0 | 0 | 0 | 0 | 0 | 0 | 0 | 0 | 0 | 0 | 0 | 0 | 0 | 0
13.05.2025¦10:45:55.648 | 0 | 0 | 0 | 0 | 0 | 0 | 0 | 0 | 0 | 0 | 0 | 0 | 0 | 0 | 0 | 0 | 0 | 0 | 0 | 0
13.05.2025¦10:45:56.647 | 0 | 0 | 0 | 0 | 0 | 0 | 0 | 0 | 0 | 0 | 0 | 0 | 0 | 0 | 0 | 0 | 0 | 0 | 0 | 0
13.05.2025¦10:45:57.647 | 0 | 0 | 0 | 0 | 0 | 0 | 0 | 0 | 0 | 0 | 0 | 0 | 0 | 0 | 0 | 0 | 0 | 0 | 0 | 0
13.05.2025¦10:45:58.649 | 0 | 0 | 0 | 0 | 0 | 0 | 0 | 0 | 0 | 0 | 0 | 0 | 0 | 0 | 0 | 0 | 0 | 0 | 0 | 0
13.05.2025¦10:45:59.647 | 0 | 0 | 0 | 0 | 0 | 0 | 0 | 0 | 0 | 0 | 0 | 0 | 0 | 0 | 0 | 0 | 0 | 0 | 0 | 0
13.05.2025¦10:46:00.647 | 0 | 0 | 0 | 0 | 0 | 0 | 0 | 0 | 0 | 0 | 0 | 0 | 0 | 0 | 0 | 0 | 0 | 0 | 0 | 0
| OekoSolve | OekoSolve | OekoSolve | OekoSolve | OekoSolve | OekoSolve | OekoSolve | OekoSolve | OekoSolve | OekoSolve | OekoSolve | OekoSolve | OekoSolve | OekoSolve | OekoSolve | OekoSolve | OekoSolve | OekoSolve | OekoSolve | OekoSolve
| EnMeter_Prec1 | EnMeter_Prec1 | EnMeter_Prec1 | EnMeter_Prec1 | EnMeter_Prec1 | EnMeter_Prec1 | EnMeter_Prec1 | EnMeter_Prec1 | EnMeter_Prec1 | EnMeter_Prec1 | EnMeter_Prec2 | EnMeter_Prec2 | EnMeter_Prec2 | EnMeter_Prec2 | EnMeter_Prec2 | EnMeter_Prec2 | EnMeter_Prec2 | EnMeter_Prec2 | EnMeter_Prec2 | EnMeter_Prec2
| Prec1 P:W | Prec1 WTotal:kWh | Prec1 WDay:kWh | Prec1 WMonth:kWh | Prec1 WYear:kWh | Prec1 State:0 no info available¦1 Off¦2 Startup¦3 Ready¦4 On¦5 Charge¦6 Discharge¦7 Batt Low or Full¦8 Batt Full¦9 Batt low¦10 Finished¦11 Island¦12 Waiting¦91 Maintenance¦99 ERROR | Prec1 Spec Signal | Prec1 V:kV | Prec1 I:mA | Prec1 Info:0 Bit0¦1 Bit1¦2 Bit2¦3 Bit3¦4 HS Ein¦5 Freigabe / Abdeckung vorhanden¦6 Temp. FÃ¼hler aktiv¦7 Temp. FÃ¼hler unterbrochen¦8 Bit8¦9 Bit9¦10 Bit10¦11 Bit11¦12 Bit12¦13 Bit13¦14 Bit14¦15 Bit15¦ | Prec2 P:W | Prec2 WTotal:kWh | Prec2 WDay:kWh | Prec2 WMonth:kWh | Prec2 WYear:kWh | Prec2 State:0 no info available¦1 Off¦2 Startup¦3 Ready¦4 On¦5 Charge¦6 Discharge¦7 Batt Low or Full¦8 Batt Full¦9 Batt low¦10 Finished¦11 Island¦12 Waiting¦91 Maintenance¦99 ERROR | Prec2 Spec Signal | Prec2 V:kV | Prec2 I:mA | Prec2 Info:0 Bit0¦1 Bit1¦2 Bit2¦3 Bit3¦4 HS Ein¦5 Freigabe / Abdeckung vorhanden¦6 Temp. FÃ¼hler aktiv¦7 Temp. FÃ¼hler unterbrochen¦8 Bit8¦9 Bit9¦10 Bit10¦11 Bit11¦12 Bit12¦13 Bit13¦14 Bit14¦15 Bit15¦
13.05.2025¦10:46:01.647 | 0 | 0 | 0 | 0 | 0 | 0 | 0 | 0 | 0 | 0 | 0 | 0 | 0 | 0 | 0 | 0 | 0 | 0 | 0 | 0
13.05.2025¦10:46:02.647 | 0 | 0 | 0 | 0 | 0 | 0 | 0 | 0 | 0 | 0 | 0 | 0 | 0 | 0 | 0 | 0 | 0 | 0 | 0 | 0
13.05.2025¦10:46:03.647 | 0 | 0 | 0 | 0 | 0 | 0 | 0 | 0 | 0 | 0 | 0 | 0 | 0 | 0 | 0 | 0 | 0 | 0 | 0 | 0
13.05.2025¦10:46:04.647 | 0 | 0 | 0 | 0 | 0 | 0 | 0 | 0 | 0 | 0 | 0 | 0 | 0 | 0 | 0 | 0 | 0 | 0 | 0 | 0
13.05.2025¦10:46:05.648 | 0 | 0 | 0 | 0 | 0 | 0 | 0 | 0 | 0 | 0 | 0 | 0 | 0 | 0 | 0 | 0 | 0 | 0 | 0 | 0
13.05.2025¦10:46:06.648 | 0 | 0 | 0 | 0 | 0 | 0 | 0 | 0 | 0 | 0 | 0 | 0 | 0 | 0 | 0 | 0 | 0 | 0 | 0 | 0
13.05.2025¦10:46:07.648 | 0 | 0 | 0 | 0 | 0 | 0 | 0 | 0 | 0 | 0 | 0 | 0 | 0 | 0 | 0 | 0 | 0 | 0 | 0 | 0
13.05.2025¦10:46:08.648 | 0 | 0 | 0 | 0 | 0 | 0 | 0 | 0 | 0 | 0 | 0 | 0 | 0 | 0 | 0 | 0 | 0 | 0 | 0 | 0
13.05.2025¦10:46:09.648 | 0 | 0 | 0 | 0 | 0 | 0 | 0 | 0 | 0 | 0 | 0 | 0 | 0 | 0 | 0 | 0 | 0 | 0 | 0 | 0
13.05.2025¦10:46:10.647 | 0 | 0 | 0 | 0 | 0 | 0 | 0 | 0 | 0 | 0 | 0 | 0 | 0 | 0 | 0 | 0 | 0 | 0 | 0 | 0
13.05.2025¦10:46:11.646 | 0 | 0 | 0 | 0 | 0 | 0 | 0 | 0 | 0 | 0 | 0 | 0 | 0 | 0 | 0 | 0 | 0 | 0 | 0 | 0
13.05.2025¦10:46:12.647 | 0 | 0 | 0 | 0 | 0 | 0 | 0 | 0 | 0 | 0 | 0 | 0 | 0 | 0 | 0 | 0 | 0 | 0 | 0 | 0
13.05.2025¦10:46:13.647 | 0 | 0 | 0 | 0 | 0 | 0 | 0 | 0 | 0 | 0 | 0 | 0 | 0 | 0 | 0 | 0 | 0 | 0 | 0 | 0
13.05.2025¦10:46:14.648 | 0 | 0 | 0 | 0 | 0 | 0 | 0 | 0 | 0 | 0 | 0 | 0 | 0 | 0 | 0 | 0 | 0 | 0 | 0 | 0
13.05.2025¦10:46:15.648 | 0 | 0 | 0 | 0 | 0 | 0 | 0 | 0 | 0 | 0 | 0 | 0 | 0 | 0 | 0 | 0 | 0 | 0 | 0 | 0
13.05.2025¦10:46:16.648 | 0 | 0 | 0 | 0 | 0 | 0 | 0 | 0 | 0 | 0 | 0 | 0 | 0 | 0 | 0 | 0 | 0 | 0 | 0 | 0
13.05.2025¦10:46:17.648 | 0 | 0 | 0 | 0 | 0 | 0 | 0 | 0 | 0 | 0 | 0 | 0 | 0 | 0 | 0 | 0 | 0 | 0 | 0 | 0
13.05.2025¦10:46:18.648 | 0 | 0 | 0 | 0 | 0 | 0 | 0 | 0 | 0 | 0 | 0 | 0 | 0 | 0 | 0 | 0 | 0 | 0 | 0 | 0
13.05.2025¦10:46:19.648 | 0 | 0 | 0 | 0 | 0 | 0 | 0 | 0 | 0 | 0 | 0 | 0 | 0 | 0 | 0 | 0 | 0 | 0 | 0 | 0
13.05.2025¦10:46:20.648 | 0 | 0 | 0 | 0 | 0 | 0 | 0 | 0 | 0 | 0 | 0 | 0 | 0 | 0 | 0 | 0 | 0 | 0 | 0 | 0
13.05.2025¦10:46:21.648 | 0 | 0 | 0 | 0 | 0 | 0 | 0 | 0 | 0 | 0 | 0 | 0 | 0 | 0 | 0 | 0 | 0 | 0 | 0 | 0
13.05.2025¦10:46:22.647 | 0 | 0 | 0 | 0 | 0 | 0 | 0 | 0 | 0 | 0 | 0 | 0 | 0 | 0 | 0 | 0 | 0 | 0 | 0 | 0
13.05.2025¦10:46:23.648 | 0 | 0 | 0 | 0 | 0 | 0 | 0 | 0 | 0 | 0 | 0 | 0 | 0 | 0 | 0 | 0 | 0 | 0 | 0 | 0
13.05.2025¦10:46:24.648 | 0 | 0 | 0 | 0 | 0 | 0 | 0 | 0 | 0 | 0 | 0 | 0 | 0 | 0 | 0 | 0 | 0 | 0 | 0 | 0
13.05.2025¦10:46:25.648 | 0 | 0 | 0 | 0 | 0 | 0 | 0 | 0 | 0 | 0 | 0 | 0 | 0 | 0 | 0 | 0 | 0 | 0 | 0 | 0
13.05.2025¦10:46:26.647 | 0 | 0 | 0 | 0 | 0 | 0 | 0 | 0 | 0 | 0 | 0 | 0 | 0 | 0 | 0 | 0 | 0 | 0 | 0 | 0
13.05.2025¦10:46:27.647 | 0 | 0 | 0 | 0 | 0 | 0 | 0 | 0 | 0 | 0 | 0 | 0 | 0 | 0 | 0 | 0 | 0 | 0 | 0 | 0
13.05.2025¦10:46:28.648 | 0 | 0 | 0 | 0 | 0 | 0 | 0 | 0 | 0 | 0 | 0 | 0 | 0 | 0 | 0 | 0 | 0 | 0 | 0 | 0
13.05.2025¦10:46:29.648 | 0 | 0 | 0 | 0 | 0 | 0 | 0 | 0 | 0 | 0 | 0 | 0 | 0 | 0 | 0 | 0 | 0 | 0 | 0 | 0
13.05.2025¦10:46:30.648 | 0 | 0 | 0 | 0 | 0 | 0 | 0 | 0 | 0 | 0 | 0 | 0 | 0 | 0 | 0 | 0 | 0 | 0 | 0 | 0
| OekoSolve | OekoSolve | OekoSolve | OekoSolve | OekoSolve | OekoSolve | OekoSolve | OekoSolve | OekoSolve | OekoSolve | OekoSolve | OekoSolve | OekoSolve | OekoSolve | OekoSolve | OekoSolve | OekoSolve | OekoSolve | OekoSolve | OekoSolve
| EnMeter_Prec1 | EnMeter_Prec1 | EnMeter_Prec1 | EnMeter_Prec1 | EnMeter_Prec1 | EnMeter_Prec1 | EnMeter_Prec1 | EnMeter_Prec1 | EnMeter_Prec1 | EnMeter_Prec1 | EnMeter_Prec2 | EnMeter_Prec2 | EnMeter_Prec2 | EnMeter_Prec2 | EnMeter_Prec2 | EnMeter_Prec2 | EnMeter_Prec2 | EnMeter_Prec2 | EnMeter_Prec2 | EnMeter_Prec2
| Prec1 P:W | Prec1 WTotal:kWh | Prec1 WDay:kWh | Prec1 WMonth:kWh | Prec1 WYear:kWh | Prec1 State:0 no info available¦1 Off¦2 Startup¦3 Ready¦4 On¦5 Charge¦6 Discharge¦7 Batt Low or Full¦8 Batt Full¦9 Batt low¦10 Finished¦11 Island¦12 Waiting¦91 Maintenance¦99 ERROR | Prec1 Spec Signal | Prec1 V:kV | Prec1 I:mA | Prec1 Info:0 Bit0¦1 Bit1¦2 Bit2¦3 Bit3¦4 HS Ein¦5 Freigabe / Abdeckung vorhanden¦6 Temp. FÃ¼hler aktiv¦7 Temp. FÃ¼hler unterbrochen¦8 Bit8¦9 Bit9¦10 Bit10¦11 Bit11¦12 Bit12¦13 Bit13¦14 Bit14¦15 Bit15¦ | Prec2 P:W | Prec2 WTotal:kWh | Prec2 WDay:kWh | Prec2 WMonth:kWh | Prec2 WYear:kWh | Prec2 State:0 no info available¦1 Off¦2 Startup¦3 Ready¦4 On¦5 Charge¦6 Discharge¦7 Batt Low or Full¦8 Batt Full¦9 Batt low¦10 Finished¦11 Island¦12 Waiting¦91 Maintenance¦99 ERROR | Prec2 Spec Signal | Prec2 V:kV | Prec2 I:mA | Prec2 Info:0 Bit0¦1 Bit1¦2 Bit2¦3 Bit3¦4 HS Ein¦5 Freigabe / Abdeckung vorhanden¦6 Temp. FÃ¼hler aktiv¦7 Temp. FÃ¼hler unterbrochen¦8 Bit8¦9 Bit9¦10 Bit10¦11 Bit11¦12 Bit12¦13 Bit13¦14 Bit14¦15 Bit15¦
13.05.2025¦10:46:31.646 | 0 | 0 | 0 | 0 | 0 | 0 | 0 | 0 | 0 | 0 | 0 | 0 | 0 | 0 | 0 | 0 | 0 | 0 | 0 | 0
13.05.2025¦10:46:32.647 | 0 | 0 | 0 | 0 | 0 | 0 | 0 | 0 | 0 | 0 | 0 | 0 | 0 | 0 | 0 | 0 | 0 | 0 | 0 | 0
13.05.2025¦10:46:33.648 | 0 | 0 | 0 | 0 | 0 | 0 | 0 | 0 | 0 | 0 | 0 | 0 | 0 | 0 | 0 | 0 | 0 | 0 | 0 | 0
13.05.2025¦10:46:34.646 | 0 | 0 | 0 | 0 | 0 | 0 | 0 | 0 | 0 | 0 | 0 | 0 | 0 | 0 | 0 | 0 | 0 | 0 | 0 | 0
13.05.2025¦10:46:35.647 | 0 | 0 | 0 | 0 | 0 | 0 | 0 | 0 | 0 | 0 | 0 | 0 | 0 | 0 | 0 | 0 | 0 | 0 | 0 | 0
13.05.2025¦10:46:36.647 | 0 | 0 | 0 | 0 | 0 | 0 | 0 | 0 | 0 | 0 | 0 | 0 | 0 | 0 | 0 | 0 | 0 | 0 | 0 | 0
13.05.2025¦10:46:37.647 | 0 | 0 | 0 | 0 | 0 | 0 | 0 | 0 | 0 | 0 | 0 | 0 | 0 | 0 | 0 | 0 | 0 | 0 | 0 | 0
13.05.2025¦10:46:38.648 | 0 | 0 | 0 | 0 | 0 | 0 | 0 | 0 | 0 | 0 | 0 | 0 | 0 | 0 | 0 | 0 | 0 | 0 | 0 | 0
13.05.2025¦10:46:39.648 | 0 | 0 | 0 | 0 | 0 | 0 | 0 | 0 | 0 | 0 | 0 | 0 | 0 | 0 | 0 | 0 | 0 | 0 | 0 | 0
13.05.2025¦10:46:40.648 | 0 | 0 | 0 | 0 | 0 | 0 | 0 | 0 | 0 | 0 | 0 | 0 | 0 | 0 | 0 | 0 | 0 | 0 | 0 | 0
13.05.2025¦10:46:41.647 | 0 | 0 | 0 | 0 | 0 | 0 | 0 | 0 | 0 | 0 | 0 | 0 | 0 | 0 | 0 | 0 | 0 | 0 | 0 | 0
13.05.2025¦10:46:42.648 | 0 | 0 | 0 | 0 | 0 | 0 | 0 | 0 | 0 | 0 | 0 | 0 | 0 | 0 | 0 | 0 | 0 | 0 | 0 | 0
13.05.2025¦10:46:43.648 | 0 | 0 | 0 | 0 | 0 | 0 | 0 | 0 | 0 | 0 | 0 | 0 | 0 | 0 | 0 | 0 | 0 | 0 | 0 | 0
13.05.2025¦10:46:44.647 | 0 | 0 | 0 | 0 | 0 | 0 | 0 | 0 | 0 | 0 | 0 | 0 | 0 | 0 | 0 | 0 | 0 | 0 | 0 | 0
13.05.2025¦10:46:45.648 | 0 | 0 | 0 | 0 | 0 | 0 | 0 | 0 | 0 | 0 | 0 | 0 | 0 | 0 | 0 | 0 | 0 | 0 | 0 | 0
13.05.2025¦10:46:46.647 | 0 | 0 | 0 | 0 | 0 | 0 | 0 | 0 | 0 | 0 | 0 | 0 | 0 | 0 | 0 | 0 | 0 | 0 | 0 | 0
13.05.2025¦10:46:47.648 | 0 | 0 | 0 | 0 | 0 | 0 | 0 | 0 | 0 | 0 | 0 | 0 | 0 | 0 | 0 | 0 | 0 | 0 | 0 | 0
13.05.2025¦10:46:48.647 | 0 | 0 | 0 | 0 | 0 | 0 | 0 | 0 | 0 | 0 | 0 | 0 | 0 | 0 | 0 | 0 | 0 | 0 | 0 | 0
13.05.2025¦10:46:49.647 | 0 | 0 | 0 | 0 | 0 | 0 | 0 | 0 | 0 | 0 | 0 | 0 | 0 | 0 | 0 | 0 | 0 | 0 | 0 | 0
13.05.2025¦10:46:50.647 | 0 | 0 | 0 | 0 | 0 | 0 | 0 | 0 | 0 | 0 | 0 | 0 | 0 | 0 | 0 | 0 | 0 | 0 | 0 | 0
13.05.2025¦10:46:51.647 | 0 | 0 | 0 | 0 | 0 | 0 | 0 | 0 | 0 | 0 | 0 | 0 | 0 | 0 | 0 | 0 | 0 | 0 | 0 | 0
13.05.2025¦10:46:52.648 | 0 | 0 | 0 | 0 | 0 | 0 | 0 | 0 | 0 | 0 | 0 | 0 | 0 | 0 | 0 | 0 | 0 | 0 | 0 | 0
13.05.2025¦10:46:53.648 | 0 | 0 | 0 | 0 | 0 | 0 | 0 | 0 | 0 | 0 | 0 | 0 | 0 | 0 | 0 | 0 | 0 | 0 | 0 | 0
13.05.2025¦10:46:54.649 | 0 | 0 | 0 | 0 | 0 | 0 | 0 | 0 | 0 | 0 | 0 | 0 | 0 | 0 | 0 | 0 | 0 | 0 | 0 | 0
13.05.2025¦10:46:55.646 | 0 | 0 | 0 | 0 | 0 | 0 | 0 | 0 | 0 | 0 | 0 | 0 | 0 | 0 | 0 | 0 | 0 | 0 | 0 | 0
13.05.2025¦10:46:56.647 | 0 | 0 | 0 | 0 | 0 | 0 | 0 | 0 | 0 | 0 | 0 | 0 | 0 | 0 | 0 | 0 | 0 | 0 | 0 | 0
13.05.2025¦10:46:57.648 | 0 | 0 | 0 | 0 | 0 | 0 | 0 | 0 | 0 | 0 | 0 | 0 | 0 | 0 | 0 | 0 | 0 | 0 | 0 | 0
13.05.2025¦10:46:58.647 | 0 | 0 | 0 | 0 | 0 | 0 | 0 | 0 | 0 | 0 | 0 | 0 | 0 | 0 | 0 | 0 | 0 | 0 | 0 | 0
13.05.2025¦10:46:59.648 | 0 | 0 | 0 | 0 | 0 | 0 | 0 | 0 | 0 | 0 | 0 | 0 | 0 | 0 | 0 | 0 | 0 | 0 | 0 | 0
13.05.2025¦10:47:00.648 | 0 | 0 | 0 | 0 | 0 | 0 | 0 | 0 | 0 | 0 | 0 | 0 | 0 | 0 | 0 | 0 | 0 | 0 | 0 | 0
| OekoSolve | OekoSolve | OekoSolve | OekoSolve | OekoSolve | OekoSolve | OekoSolve | OekoSolve | OekoSolve | OekoSolve | OekoSolve | OekoSolve | OekoSolve | OekoSolve | OekoSolve | OekoSolve | OekoSolve | OekoSolve | OekoSolve | OekoSolve
| EnMeter_Prec1 | EnMeter_Prec1 | EnMeter_Prec1 | EnMeter_Prec1 | EnMeter_Prec1 | EnMeter_Prec1 | EnMeter_Prec1 | EnMeter_Prec1 | EnMeter_Prec1 | EnMeter_Prec1 | EnMeter_Prec2 | EnMeter_Prec2 | EnMeter_Prec2 | EnMeter_Prec2 | EnMeter_Prec2 | EnMeter_Prec2 | EnMeter_Prec2 | EnMeter_Prec2 | EnMeter_Prec2 | EnMeter_Prec2
| Prec1 P:W | Prec1 WTotal:kWh | Prec1 WDay:kWh | Prec1 WMonth:kWh | Prec1 WYear:kWh | Prec1 State:0 no info available¦1 Off¦2 Startup¦3 Ready¦4 On¦5 Charge¦6 Discharge¦7 Batt Low or Full¦8 Batt Full¦9 Batt low¦10 Finished¦11 Island¦12 Waiting¦91 Maintenance¦99 ERROR | Prec1 Spec Signal | Prec1 V:kV | Prec1 I:mA | Prec1 Info:0 Bit0¦1 Bit1¦2 Bit2¦3 Bit3¦4 HS Ein¦5 Freigabe / Abdeckung vorhanden¦6 Temp. FÃ¼hler aktiv¦7 Temp. FÃ¼hler unterbrochen¦8 Bit8¦9 Bit9¦10 Bit10¦11 Bit11¦12 Bit12¦13 Bit13¦14 Bit14¦15 Bit15¦ | Prec2 P:W | Prec2 WTotal:kWh | Prec2 WDay:kWh | Prec2 WMonth:kWh | Prec2 WYear:kWh | Prec2 State:0 no info available¦1 Off¦2 Startup¦3 Ready¦4 On¦5 Charge¦6 Discharge¦7 Batt Low or Full¦8 Batt Full¦9 Batt low¦10 Finished¦11 Island¦12 Waiting¦91 Maintenance¦99 ERROR | Prec2 Spec Signal | Prec2 V:kV | Prec2 I:mA | Prec2 Info:0 Bit0¦1 Bit1¦2 Bit2¦3 Bit3¦4 HS Ein¦5 Freigabe / Abdeckung vorhanden¦6 Temp. FÃ¼hler aktiv¦7 Temp. FÃ¼hler unterbrochen¦8 Bit8¦9 Bit9¦10 Bit10¦11 Bit11¦12 Bit12¦13 Bit13¦14 Bit14¦15 Bit15¦
13.05.2025¦10:47:01.648 | 0 | 0 | 0 | 0 | 0 | 0 | 0 | 0 | 0 | 0 | 0 | 0 | 0 | 0 | 0 | 0 | 0 | 0 | 0 | 0
13.05.2025¦10:47:02.648 | 0 | 0 | 0 | 0 | 0 | 0 | 0 | 0 | 0 | 0 | 0 | 0 | 0 | 0 | 0 | 0 | 0 | 0 | 0 | 0
13.05.2025¦10:47:03.648 | 0 | 0 | 0 | 0 | 0 | 0 | 0 | 0 | 0 | 0 | 0 | 0 | 0 | 0 | 0 | 0 | 0 | 0 | 0 | 0
13.05.2025¦10:47:04.647 | 0 | 0 | 0 | 0 | 0 | 0 | 0 | 0 | 0 | 0 | 0 | 0 | 0 | 0 | 0 | 0 | 0 | 0 | 0 | 0
13.05.2025¦10:47:05.648 | 0 | 0 | 0 | 0 | 0 | 0 | 0 | 0 | 0 | 0 | 0 | 0 | 0 | 0 | 0 | 0 | 0 | 0 | 0 | 0
13.05.2025¦10:47:06.648 | 0 | 0 | 0 | 0 | 0 | 0 | 0 | 0 | 0 | 0 | 0 | 0 | 0 | 0 | 0 | 0 | 0 | 0 | 0 | 0
13.05.2025¦10:47:07.648 | 0 | 0 | 0 | 0 | 0 | 0 | 0 | 0 | 0 | 0 | 0 | 0 | 0 | 0 | 0 | 0 | 0 | 0 | 0 | 0
13.05.2025¦10:47:08.647 | 0 | 0 | 0 | 0 | 0 | 0 | 0 | 0 | 0 | 0 | 0 | 0 | 0 | 0 | 0 | 0 | 0 | 0 | 0 | 0
13.05.2025¦10:47:09.648 | 0 | 0 | 0 | 0 | 0 | 0 | 0 | 0 | 0 | 0 | 0 | 0 | 0 | 0 | 0 | 0 | 0 | 0 | 0 | 0
13.05.2025¦10:47:10.647 | 0 | 0 | 0 | 0 | 0 | 0 | 0 | 0 | 0 | 0 | 0 | 0 | 0 | 0 | 0 | 0 | 0 | 0 | 0 | 0
13.05.2025¦10:47:11.647 | 0 | 0 | 0 | 0 | 0 | 0 | 0 | 0 | 0 | 0 | 0 | 0 | 0 | 0 | 0 | 0 | 0 | 0 | 0 | 0
13.05.2025¦10:47:12.647 | 0 | 0 | 0 | 0 | 0 | 0 | 0 | 0 | 0 | 0 | 0 | 0 | 0 | 0 | 0 | 0 | 0 | 0 | 0 | 0
13.05.2025¦10:47:13.646 | 0 | 0 | 0 | 0 | 0 | 0 | 0 | 0 | 0 | 0 | 0 | 0 | 0 | 0 | 0 | 0 | 0 | 0 | 0 | 0
13.05.2025¦10:47:14.647 | 0 | 0 | 0 | 0 | 0 | 0 | 0 | 0 | 0 | 0 | 0 | 0 | 0 | 0 | 0 | 0 | 0 | 0 | 0 | 0
13.05.2025¦10:47:15.647 | 0 | 0 | 0 | 0 | 0 | 0 | 0 | 0 | 0 | 0 | 0 | 0 | 0 | 0 | 0 | 0 | 0 | 0 | 0 | 0
13.05.2025¦10:47:16.647 | 0 | 0 | 0 | 0 | 0 | 0 | 0 | 0 | 0 | 0 | 0 | 0 | 0 | 0 | 0 | 0 | 0 | 0 | 0 | 0
13.05.2025¦10:47:17.647 | 0 | 0 | 0 | 0 | 0 | 0 | 0 | 0 | 0 | 0 | 0 | 0 | 0 | 0 | 0 | 0 | 0 | 0 | 0 | 0
13.05.2025¦10:47:18.646 | 0 | 0 | 0 | 0 | 0 | 0 | 0 | 0 | 0 | 0 | 0 | 0 | 0 | 0 | 0 | 0 | 0 | 0 | 0 | 0
13.05.2025¦10:47:19.647 | 0 | 0 | 0 | 0 | 0 | 0 | 0 | 0 | 0 | 0 | 0 | 0 | 0 | 0 | 0 | 0 | 0 | 0 | 0 | 0
13.05.2025¦10:47:20.647 | 0 | 0 | 0 | 0 | 0 | 0 | 0 | 0 | 0 | 0 | 0 | 0 | 0 | 0 | 0 | 0 | 0 | 0 | 0 | 0
13.05.2025¦10:47:21.647 | 0 | 0 | 0 | 0 | 0 | 0 | 0 | 0 | 0 | 0 | 0 | 0 | 0 | 0 | 0 | 0 | 0 | 0 | 0 | 0
13.05.2025¦10:47:22.648 | 0 | 0 | 0 | 0 | 0 | 0 | 0 | 0 | 0 | 0 | 0 | 0 | 0 | 0 | 0 | 0 | 0 | 0 | 0 | 0
13.05.2025¦10:47:23.646 | 0 | 0 | 0 | 0 | 0 | 0 | 0 | 0 | 0 | 0 | 0 | 0 | 0 | 0 | 0 | 0 | 0 | 0 | 0 | 0
13.05.2025¦10:47:24.646 | 0 | 0 | 0 | 0 | 0 | 0 | 0 | 0 | 0 | 0 | 0 | 0 | 0 | 0 | 0 | 0 | 0 | 0 | 0 | 0
13.05.2025¦10:47:25.647 | 0 | 0 | 0 | 0 | 0 | 0 | 0 | 0 | 0 | 0 | 0 | 0 | 0 | 0 | 0 | 0 | 0 | 0 | 0 | 0
13.05.2025¦10:47:26.646 | 0 | 0 | 0 | 0 | 0 | 0 | 0 | 0 | 0 | 0 | 0 | 0 | 0 | 0 | 0 | 0 | 0 | 0 | 0 | 0
13.05.2025¦10:47:27.647 | 0 | 0 | 0 | 0 | 0 | 0 | 0 | 0 | 0 | 0 | 0 | 0 | 0 | 0 | 0 | 0 | 0 | 0 | 0 | 0
13.05.2025¦10:47:28.647 | 0 | 0 | 0 | 0 | 0 | 0 | 0 | 0 | 0 | 0 | 0 | 0 | 0 | 0 | 0 | 0 | 0 | 0 | 0 | 0
13.05.2025¦10:47:29.647 | 0 | 0 | 0 | 0 | 0 | 0 | 0 | 0 | 0 | 0 | 0 | 0 | 0 | 0 | 0 | 0 | 0 | 0 | 0 | 0
13.05.2025¦10:47:30.647 | 0 | 0 | 0 | 0 | 0 | 0 | 0 | 0 | 0 | 0 | 0 | 0 | 0 | 0 | 0 | 0 | 0 | 0 | 0 | 0
| OekoSolve | OekoSolve | OekoSolve | OekoSolve | OekoSolve | OekoSolve | OekoSolve | OekoSolve | OekoSolve | OekoSolve | OekoSolve | OekoSolve | OekoSolve | OekoSolve | OekoSolve | OekoSolve | OekoSolve | OekoSolve | OekoSolve | OekoSolve
| EnMeter_Prec1 | EnMeter_Prec1 | EnMeter_Prec1 | EnMeter_Prec1 | EnMeter_Prec1 | EnMeter_Prec1 | EnMeter_Prec1 | EnMeter_Prec1 | EnMeter_Prec1 | EnMeter_Prec1 | EnMeter_Prec2 | EnMeter_Prec2 | EnMeter_Prec2 | EnMeter_Prec2 | EnMeter_Prec2 | EnMeter_Prec2 | EnMeter_Prec2 | EnMeter_Prec2 | EnMeter_Prec2 | EnMeter_Prec2
| Prec1 P:W | Prec1 WTotal:kWh | Prec1 WDay:kWh | Prec1 WMonth:kWh | Prec1 WYear:kWh | Prec1 State:0 no info available¦1 Off¦2 Startup¦3 Ready¦4 On¦5 Charge¦6 Discharge¦7 Batt Low or Full¦8 Batt Full¦9 Batt low¦10 Finished¦11 Island¦12 Waiting¦91 Maintenance¦99 ERROR | Prec1 Spec Signal | Prec1 V:kV | Prec1 I:mA | Prec1 Info:0 Bit0¦1 Bit1¦2 Bit2¦3 Bit3¦4 HS Ein¦5 Freigabe / Abdeckung vorhanden¦6 Temp. FÃ¼hler aktiv¦7 Temp. FÃ¼hler unterbrochen¦8 Bit8¦9 Bit9¦10 Bit10¦11 Bit11¦12 Bit12¦13 Bit13¦14 Bit14¦15 Bit15¦ | Prec2 P:W | Prec2 WTotal:kWh | Prec2 WDay:kWh | Prec2 WMonth:kWh | Prec2 WYear:kWh | Prec2 State:0 no info available¦1 Off¦2 Startup¦3 Ready¦4 On¦5 Charge¦6 Discharge¦7 Batt Low or Full¦8 Batt Full¦9 Batt low¦10 Finished¦11 Island¦12 Waiting¦91 Maintenance¦99 ERROR | Prec2 Spec Signal | Prec2 V:kV | Prec2 I:mA | Prec2 Info:0 Bit0¦1 Bit1¦2 Bit2¦3 Bit3¦4 HS Ein¦5 Freigabe / Abdeckung vorhanden¦6 Temp. FÃ¼hler aktiv¦7 Temp. FÃ¼hler unterbrochen¦8 Bit8¦9 Bit9¦10 Bit10¦11 Bit11¦12 Bit12¦13 Bit13¦14 Bit14¦15 Bit15¦
13.05.2025¦10:47:31.647 | 0 | 0 | 0 | 0 | 0 | 0 | 0 | 0 | 0 | 0 | 0 | 0 | 0 | 0 | 0 | 0 | 0 | 0 | 0 | 0
13.05.2025¦10:47:32.647 | 0 | 0 | 0 | 0 | 0 | 0 | 0 | 0 | 0 | 0 | 0 | 0 | 0 | 0 | 0 | 0 | 0 | 0 | 0 | 0
13.05.2025¦10:47:33.647 | 0 | 0 | 0 | 0 | 0 | 0 | 0 | 0 | 0 | 0 | 0 | 0 | 0 | 0 | 0 | 0 | 0 | 0 | 0 | 0
13.05.2025¦10:47:34.646 | 0 | 0 | 0 | 0 | 0 | 0 | 0 | 0 | 0 | 0 | 0 | 0 | 0 | 0 | 0 | 0 | 0 | 0 | 0 | 0
13.05.2025¦10:47:35.647 | 0 | 0 | 0 | 0 | 0 | 0 | 0 | 0 | 0 | 0 | 0 | 0 | 0 | 0 | 0 | 0 | 0 | 0 | 0 | 0
13.05.2025¦10:47:36.649 | 0 | 0 | 0 | 0 | 0 | 0 | 0 | 0 | 0 | 0 | 0 | 0 | 0 | 0 | 0 | 0 | 0 | 0 | 0 | 0
13.05.2025¦10:47:37.647 | 0 | 0 | 0 | 0 | 0 | 0 | 0 | 0 | 0 | 0 | 0 | 0 | 0 | 0 | 0 | 0 | 0 | 0 | 0 | 0
13.05.2025¦10:47:38.647 | 0 | 0 | 0 | 0 | 0 | 0 | 0 | 0 | 0 | 0 | 0 | 0 | 0 | 0 | 0 | 0 | 0 | 0 | 0 | 0
13.05.2025¦10:47:39.647 | 0 | 0 | 0 | 0 | 0 | 0 | 0 | 0 | 0 | 0 | 0 | 0 | 0 | 0 | 0 | 0 | 0 | 0 | 0 | 0
13.05.2025¦10:47:40.647 | 0 | 0 | 0 | 0 | 0 | 0 | 0 | 0 | 0 | 0 | 0 | 0 | 0 | 0 | 0 | 0 | 0 | 0 | 0 | 0
13.05.2025¦10:47:41.648 | 0 | 0 | 0 | 0 | 0 | 0 | 0 | 0 | 0 | 0 | 0 | 0 | 0 | 0 | 0 | 0 | 0 | 0 | 0 | 0
13.05.2025¦10:47:42.648 | 0 | 0 | 0 | 0 | 0 | 0 | 0 | 0 | 0 | 0 | 0 | 0 | 0 | 0 | 0 | 0 | 0 | 0 | 0 | 0
13.05.2025¦10:47:43.648 | 0 | 0 | 0 | 0 | 0 | 0 | 0 | 0 | 0 | 0 | 0 | 0 | 0 | 0 | 0 | 0 | 0 | 0 | 0 | 0
13.05.2025¦10:47:44.648 | 0 | 0 | 0 | 0 | 0 | 0 | 0 | 0 | 0 | 0 | 0 | 0 | 0 | 0 | 0 | 0 | 0 | 0 | 0 | 0
13.05.2025¦10:47:45.648 | 0 | 0 | 0 | 0 | 0 | 0 | 0 | 0 | 0 | 0 | 0 | 0 | 0 | 0 | 0 | 0 | 0 | 0 | 0 | 0
13.05.2025¦10:47:46.647 | 0 | 0 | 0 | 0 | 0 | 0 | 0 | 0 | 0 | 0 | 0 | 0 | 0 | 0 | 0 | 0 | 0 | 0 | 0 | 0
13.05.2025¦10:47:47.647 | 0 | 0 | 0 | 0 | 0 | 0 | 0 | 0 | 0 | 0 | 0 | 0 | 0 | 0 | 0 | 0 | 0 | 0 | 0 | 0
13.05.2025¦10:47:48.648 | 0 | 0 | 0 | 0 | 0 | 0 | 0 | 0 | 0 | 0 | 0 | 0 | 0 | 0 | 0 | 0 | 0 | 0 | 0 | 0
13.05.2025¦10:47:49.648 | 0 | 0 | 0 | 0 | 0 | 0 | 0 | 0 | 0 | 0 | 0 | 0 | 0 | 0 | 0 | 0 | 0 | 0 | 0 | 0
13.05.2025¦10:47:50.649 | 0 | 0 | 0 | 0 | 0 | 0 | 0 | 0 | 0 | 0 | 0 | 0 | 0 | 0 | 0 | 0 | 0 | 0 | 0 | 0
13.05.2025¦10:47:51.647 | 0 | 0 | 0 | 0 | 0 | 0 | 0 | 0 | 0 | 0 | 0 | 0 | 0 | 0 | 0 | 0 | 0 | 0 | 0 | 0
13.05.2025¦10:47:52.646 | 0 | 0 | 0 | 0 | 0 | 0 | 0 | 0 | 0 | 0 | 0 | 0 | 0 | 0 | 0 | 0 | 0 | 0 | 0 | 0
13.05.2025¦10:47:53.647 | 0 | 0 | 0 | 0 | 0 | 0 | 0 | 0 | 0 | 0 | 0 | 0 | 0 | 0 | 0 | 0 | 0 | 0 | 0 | 0
13.05.2025¦10:47:54.648 | 0 | 0 | 0 | 0 | 0 | 0 | 0 | 0 | 0 | 0 | 0 | 0 | 0 | 0 | 0 | 0 | 0 | 0 | 0 | 0
13.05.2025¦10:47:55.648 | 0 | 0 | 0 | 0 | 0 | 0 | 0 | 0 | 0 | 0 | 0 | 0 | 0 | 0 | 0 | 0 | 0 | 0 | 0 | 0
13.05.2025¦10:47:56.648 | 0 | 0 | 0 | 0 | 0 | 0 | 0 | 0 | 0 | 0 | 0 | 0 | 0 | 0 | 0 | 0 | 0 | 0 | 0 | 0
13.05.2025¦10:47:57.647 | 0 | 0 | 0 | 0 | 0 | 0 | 0 | 0 | 0 | 0 | 0 | 0 | 0 | 0 | 0 | 0 | 0 | 0 | 0 | 0
13.05.2025¦10:47:58.648 | 0 | 0 | 0 | 0 | 0 | 0 | 0 | 0 | 0 | 0 | 0 | 0 | 0 | 0 | 0 | 0 | 0 | 0 | 0 | 0
13.05.2025¦10:47:59.648 | 0 | 0 | 0 | 0 | 0 | 0 | 0 | 0 | 0 | 0 | 0 | 0 | 0 | 0 | 0 | 0 | 0 | 0 | 0 | 0
13.05.2025¦10:48:00.648 | 0 | 0 | 0 | 0 | 0 | 0 | 0 | 0 | 0 | 0 | 0 | 0 | 0 | 0 | 0 | 0 | 0 | 0 | 0 | 0
| OekoSolve | OekoSolve | OekoSolve | OekoSolve | OekoSolve | OekoSolve | OekoSolve | OekoSolve | OekoSolve | OekoSolve | OekoSolve | OekoSolve | OekoSolve | OekoSolve | OekoSolve | OekoSolve | OekoSolve | OekoSolve | OekoSolve | OekoSolve
| EnMeter_Prec1 | EnMeter_Prec1 | EnMeter_Prec1 | EnMeter_Prec1 | EnMeter_Prec1 | EnMeter_Prec1 | EnMeter_Prec1 | EnMeter_Prec1 | EnMeter_Prec1 | EnMeter_Prec1 | EnMeter_Prec2 | EnMeter_Prec2 | EnMeter_Prec2 | EnMeter_Prec2 | EnMeter_Prec2 | EnMeter_Prec2 | EnMeter_Prec2 | EnMeter_Prec2 | EnMeter_Prec2 | EnMeter_Prec2
| Prec1 P:W | Prec1 WTotal:kWh | Prec1 WDay:kWh | Prec1 WMonth:kWh | Prec1 WYear:kWh | Prec1 State:0 no info available¦1 Off¦2 Startup¦3 Ready¦4 On¦5 Charge¦6 Discharge¦7 Batt Low or Full¦8 Batt Full¦9 Batt low¦10 Finished¦11 Island¦12 Waiting¦91 Maintenance¦99 ERROR | Prec1 Spec Signal | Prec1 V:kV | Prec1 I:mA | Prec1 Info:0 Bit0¦1 Bit1¦2 Bit2¦3 Bit3¦4 HS Ein¦5 Freigabe / Abdeckung vorhanden¦6 Temp. FÃ¼hler aktiv¦7 Temp. FÃ¼hler unterbrochen¦8 Bit8¦9 Bit9¦10 Bit10¦11 Bit11¦12 Bit12¦13 Bit13¦14 Bit14¦15 Bit15¦ | Prec2 P:W | Prec2 WTotal:kWh | Prec2 WDay:kWh | Prec2 WMonth:kWh | Prec2 WYear:kWh | Prec2 State:0 no info available¦1 Off¦2 Startup¦3 Ready¦4 On¦5 Charge¦6 Discharge¦7 Batt Low or Full¦8 Batt Full¦9 Batt low¦10 Finished¦11 Island¦12 Waiting¦91 Maintenance¦99 ERROR | Prec2 Spec Signal | Prec2 V:kV | Prec2 I:mA | Prec2 Info:0 Bit0¦1 Bit1¦2 Bit2¦3 Bit3¦4 HS Ein¦5 Freigabe / Abdeckung vorhanden¦6 Temp. FÃ¼hler aktiv¦7 Temp. FÃ¼hler unterbrochen¦8 Bit8¦9 Bit9¦10 Bit10¦11 Bit11¦12 Bit12¦13 Bit13¦14 Bit14¦15 Bit15¦
13.05.2025¦10:48:01.647 | 0 | 0 | 0 | 0 | 0 | 0 | 0 | 0 | 0 | 0 | 0 | 0 | 0 | 0 | 0 | 0 | 0 | 0 | 0 | 0
13.05.2025¦10:48:02.647 | 0 | 0 | 0 | 0 | 0 | 0 | 0 | 0 | 0 | 0 | 0 | 0 | 0 | 0 | 0 | 0 | 0 | 0 | 0 | 0
13.05.2025¦10:48:03.646 | 0 | 0 | 0 | 0 | 0 | 0 | 0 | 0 | 0 | 0 | 0 | 0 | 0 | 0 | 0 | 0 | 0 | 0 | 0 | 0
13.05.2025¦10:48:04.649 | 0 | 0 | 0 | 0 | 0 | 0 | 0 | 0 | 0 | 0 | 0 | 0 | 0 | 0 | 0 | 0 | 0 | 0 | 0 | 0
13.05.2025¦10:48:05.648 | 0 | 0 | 0 | 0 | 0 | 0 | 0 | 0 | 0 | 0 | 0 | 0 | 0 | 0 | 0 | 0 | 0 | 0 | 0 | 0
13.05.2025¦10:48:06.648 | 0 | 0 | 0 | 0 | 0 | 0 | 0 | 0 | 0 | 0 | 0 | 0 | 0 | 0 | 0 | 0 | 0 | 0 | 0 | 0
13.05.2025¦10:48:07.648 | 0 | 0 | 0 | 0 | 0 | 0 | 0 | 0 | 0 | 0 | 0 | 0 | 0 | 0 | 0 | 0 | 0 | 0 | 0 | 0
13.05.2025¦10:48:08.648 | 0 | 0 | 0 | 0 | 0 | 0 | 0 | 0 | 0 | 0 | 0 | 0 | 0 | 0 | 0 | 0 | 0 | 0 | 0 | 0
13.05.2025¦10:48:09.647 | 0 | 0 | 0 | 0 | 0 | 0 | 0 | 0 | 0 | 0 | 0 | 0 | 0 | 0 | 0 | 0 | 0 | 0 | 0 | 0
13.05.2025¦10:48:10.647 | 0 | 0 | 0 | 0 | 0 | 0 | 0 | 0 | 0 | 0 | 0 | 0 | 0 | 0 | 0 | 0 | 0 | 0 | 0 | 0
13.05.2025¦10:48:11.649 | 0 | 0 | 0 | 0 | 0 | 0 | 0 | 0 | 0 | 0 | 0 | 0 | 0 | 0 | 0 | 0 | 0 | 0 | 0 | 0
13.05.2025¦10:48:12.647 | 0 | 0 | 0 | 0 | 0 | 0 | 0 | 0 | 0 | 0 | 0 | 0 | 0 | 0 | 0 | 0 | 0 | 0 | 0 | 0
13.05.2025¦10:48:13.647 | 0 | 0 | 0 | 0 | 0 | 0 | 0 | 0 | 0 | 0 | 0 | 0 | 0 | 0 | 0 | 0 | 0 | 0 | 0 | 0
13.05.2025¦10:48:14.648 | 0 | 0 | 0 | 0 | 0 | 0 | 0 | 0 | 0 | 0 | 0 | 0 | 0 | 0 | 0 | 0 | 0 | 0 | 0 | 0
13.05.2025¦10:48:15.647 | 0 | 0 | 0 | 0 | 0 | 0 | 0 | 0 | 0 | 0 | 0 | 0 | 0 | 0 | 0 | 0 | 0 | 0 | 0 | 0
13.05.2025¦10:48:16.648 | 0 | 0 | 0 | 0 | 0 | 0 | 0 | 0 | 0 | 0 | 0 | 0 | 0 | 0 | 0 | 0 | 0 | 0 | 0 | 0
13.05.2025¦10:48:17.647 | 0 | 0 | 0 | 0 | 0 | 0 | 0 | 0 | 0 | 0 | 0 | 0 | 0 | 0 | 0 | 0 | 0 | 0 | 0 | 0
13.05.2025¦10:48:18.648 | 0 | 0 | 0 | 0 | 0 | 0 | 0 | 0 | 0 | 0 | 0 | 0 | 0 | 0 | 0 | 0 | 0 | 0 | 0 | 0
13.05.2025¦10:48:19.647 | 0 | 0 | 0 | 0 | 0 | 0 | 0 | 0 | 0 | 0 | 0 | 0 | 0 | 0 | 0 | 0 | 0 | 0 | 0 | 0
13.05.2025¦10:48:20.648 | 0 | 0 | 0 | 0 | 0 | 0 | 0 | 0 | 0 | 0 | 0 | 0 | 0 | 0 | 0 | 0 | 0 | 0 | 0 | 0
13.05.2025¦10:48:21.647 | 0 | 0 | 0 | 0 | 0 | 0 | 0 | 0 | 0 | 0 | 0 | 0 | 0 | 0 | 0 | 0 | 0 | 0 | 0 | 0
13.05.2025¦10:48:22.648 | 0 | 0 | 0 | 0 | 0 | 0 | 0 | 0 | 0 | 0 | 0 | 0 | 0 | 0 | 0 | 0 | 0 | 0 | 0 | 0
13.05.2025¦10:48:23.648 | 0 | 0 | 0 | 0 | 0 | 0 | 0 | 0 | 0 | 0 | 0 | 0 | 0 | 0 | 0 | 0 | 0 | 0 | 0 | 0
13.05.2025¦10:48:24.647 | 0 | 0 | 0 | 0 | 0 | 0 | 0 | 0 | 0 | 0 | 0 | 0 | 0 | 0 | 0 | 0 | 0 | 0 | 0 | 0
13.05.2025¦10:48:25.648 | 0 | 0 | 0 | 0 | 0 | 0 | 0 | 0 | 0 | 0 | 0 | 0 | 0 | 0 | 0 | 0 | 0 | 0 | 0 | 0
13.05.2025¦10:48:26.647 | 0 | 0 | 0 | 0 | 0 | 0 | 0 | 0 | 0 | 0 | 0 | 0 | 0 | 0 | 0 | 0 | 0 | 0 | 0 | 0
13.05.2025¦10:48:27.647 | 0 | 0 | 0 | 0 | 0 | 0 | 0 | 0 | 0 | 0 | 0 | 0 | 0 | 0 | 0 | 0 | 0 | 0 | 0 | 0
13.05.2025¦10:48:28.647 | 0 | 0 | 0 | 0 | 0 | 0 | 0 | 0 | 0 | 0 | 0 | 0 | 0 | 0 | 0 | 0 | 0 | 0 | 0 | 0
13.05.2025¦10:48:29.648 | 0 | 0 | 0 | 0 | 0 | 0 | 0 | 0 | 0 | 0 | 0 | 0 | 0 | 0 | 0 | 0 | 0 | 0 | 0 | 0
13.05.2025¦10:48:30.647 | 0 | 0 | 0 | 0 | 0 | 0 | 0 | 0 | 0 | 0 | 0 | 0 | 0 | 0 | 0 | 0 | 0 | 0 | 0 | 0
| OekoSolve | OekoSolve | OekoSolve | OekoSolve | OekoSolve | OekoSolve | OekoSolve | OekoSolve | OekoSolve | OekoSolve | OekoSolve | OekoSolve | OekoSolve | OekoSolve | OekoSolve | OekoSolve | OekoSolve | OekoSolve | OekoSolve | OekoSolve
| EnMeter_Prec1 | EnMeter_Prec1 | EnMeter_Prec1 | EnMeter_Prec1 | EnMeter_Prec1 | EnMeter_Prec1 | EnMeter_Prec1 | EnMeter_Prec1 | EnMeter_Prec1 | EnMeter_Prec1 | EnMeter_Prec2 | EnMeter_Prec2 | EnMeter_Prec2 | EnMeter_Prec2 | EnMeter_Prec2 | EnMeter_Prec2 | EnMeter_Prec2 | EnMeter_Prec2 | EnMeter_Prec2 | EnMeter_Prec2
| Prec1 P:W | Prec1 WTotal:kWh | Prec1 WDay:kWh | Prec1 WMonth:kWh | Prec1 WYear:kWh | Prec1 State:0 no info available¦1 Off¦2 Startup¦3 Ready¦4 On¦5 Charge¦6 Discharge¦7 Batt Low or Full¦8 Batt Full¦9 Batt low¦10 Finished¦11 Island¦12 Waiting¦91 Maintenance¦99 ERROR | Prec1 Spec Signal | Prec1 V:kV | Prec1 I:mA | Prec1 Info:0 Bit0¦1 Bit1¦2 Bit2¦3 Bit3¦4 HS Ein¦5 Freigabe / Abdeckung vorhanden¦6 Temp. FÃ¼hler aktiv¦7 Temp. FÃ¼hler unterbrochen¦8 Bit8¦9 Bit9¦10 Bit10¦11 Bit11¦12 Bit12¦13 Bit13¦14 Bit14¦15 Bit15¦ | Prec2 P:W | Prec2 WTotal:kWh | Prec2 WDay:kWh | Prec2 WMonth:kWh | Prec2 WYear:kWh | Prec2 State:0 no info available¦1 Off¦2 Startup¦3 Ready¦4 On¦5 Charge¦6 Discharge¦7 Batt Low or Full¦8 Batt Full¦9 Batt low¦10 Finished¦11 Island¦12 Waiting¦91 Maintenance¦99 ERROR | Prec2 Spec Signal | Prec2 V:kV | Prec2 I:mA | Prec2 Info:0 Bit0¦1 Bit1¦2 Bit2¦3 Bit3¦4 HS Ein¦5 Freigabe / Abdeckung vorhanden¦6 Temp. FÃ¼hler aktiv¦7 Temp. FÃ¼hler unterbrochen¦8 Bit8¦9 Bit9¦10 Bit10¦11 Bit11¦12 Bit12¦13 Bit13¦14 Bit14¦15 Bit15¦
13.05.2025¦10:48:31.647 | 0 | 0 | 0 | 0 | 0 | 0 | 0 | 0 | 0 | 0 | 0 | 0 | 0 | 0 | 0 | 0 | 0 | 0 | 0 | 0
13.05.2025¦10:48:32.648 | 0 | 0 | 0 | 0 | 0 | 0 | 0 | 0 | 0 | 0 | 0 | 0 | 0 | 0 | 0 | 0 | 0 | 0 | 0 | 0
13.05.2025¦10:48:33.647 | 0 | 0 | 0 | 0 | 0 | 0 | 0 | 0 | 0 | 0 | 0 | 0 | 0 | 0 | 0 | 0 | 0 | 0 | 0 | 0
13.05.2025¦10:48:34.648 | 0 | 0 | 0 | 0 | 0 | 0 | 0 | 0 | 0 | 0 | 0 | 0 | 0 | 0 | 0 | 0 | 0 | 0 | 0 | 0
13.05.2025¦10:48:35.647 | 0 | 0 | 0 | 0 | 0 | 0 | 0 | 0 | 0 | 0 | 0 | 0 | 0 | 0 | 0 | 0 | 0 | 0 | 0 | 0
13.05.2025¦10:48:36.647 | 0 | 0 | 0 | 0 | 0 | 0 | 0 | 0 | 0 | 0 | 0 | 0 | 0 | 0 | 0 | 0 | 0 | 0 | 0 | 0
13.05.2025¦10:48:37.647 | 0 | 0 | 0 | 0 | 0 | 0 | 0 | 0 | 0 | 0 | 0 | 0 | 0 | 0 | 0 | 0 | 0 | 0 | 0 | 0
13.05.2025¦10:48:38.647 | 0 | 0 | 0 | 0 | 0 | 0 | 0 | 0 | 0 | 0 | 0 | 0 | 0 | 0 | 0 | 0 | 0 | 0 | 0 | 0
13.05.2025¦10:48:39.648 | 0 | 0 | 0 | 0 | 0 | 0 | 0 | 0 | 0 | 0 | 0 | 0 | 0 | 0 | 0 | 0 | 0 | 0 | 0 | 0
13.05.2025¦10:48:40.648 | 0 | 0 | 0 | 0 | 0 | 0 | 0 | 0 | 0 | 0 | 0 | 0 | 0 | 0 | 0 | 0 | 0 | 0 | 0 | 0
13.05.2025¦10:48:41.646 | 0 | 0 | 0 | 0 | 0 | 0 | 0 | 0 | 0 | 0 | 0 | 0 | 0 | 0 | 0 | 0 | 0 | 0 | 0 | 0
13.05.2025¦10:48:42.647 | 0 | 0 | 0 | 0 | 0 | 0 | 0 | 0 | 0 | 0 | 0 | 0 | 0 | 0 | 0 | 0 | 0 | 0 | 0 | 0
13.05.2025¦10:48:43.647 | 0 | 0 | 0 | 0 | 0 | 0 | 0 | 0 | 0 | 0 | 0 | 0 | 0 | 0 | 0 | 0 | 0 | 0 | 0 | 0
13.05.2025¦10:48:44.646 | 0 | 0 | 0 | 0 | 0 | 0 | 0 | 0 | 0 | 0 | 0 | 0 | 0 | 0 | 0 | 0 | 0 | 0 | 0 | 0
13.05.2025¦10:48:45.647 | 0 | 0 | 0 | 0 | 0 | 0 | 0 | 0 | 0 | 0 | 0 | 0 | 0 | 0 | 0 | 0 | 0 | 0 | 0 | 0
13.05.2025¦10:48:46.648 | 0 | 0 | 0 | 0 | 0 | 0 | 0 | 0 | 0 | 0 | 0 | 0 | 0 | 0 | 0 | 0 | 0 | 0 | 0 | 0
13.05.2025¦10:48:47.646 | 0 | 0 | 0 | 0 | 0 | 0 | 0 | 0 | 0 | 0 | 0 | 0 | 0 | 0 | 0 | 0 | 0 | 0 | 0 | 0
13.05.2025¦10:48:48.647 | 0 | 0 | 0 | 0 | 0 | 0 | 0 | 0 | 0 | 0 | 0 | 0 | 0 | 0 | 0 | 0 | 0 | 0 | 0 | 0
13.05.2025¦10:48:49.647 | 0 | 0 | 0 | 0 | 0 | 0 | 0 | 0 | 0 | 0 | 0 | 0 | 0 | 0 | 0 | 0 | 0 | 0 | 0 | 0
13.05.2025¦10:48:50.647 | 0 | 0 | 0 | 0 | 0 | 0 | 0 | 0 | 0 | 0 | 0 | 0 | 0 | 0 | 0 | 0 | 0 | 0 | 0 | 0
13.05.2025¦10:48:51.647 | 0 | 0 | 0 | 0 | 0 | 0 | 0 | 0 | 0 | 0 | 0 | 0 | 0 | 0 | 0 | 0 | 0 | 0 | 0 | 0
13.05.2025¦10:48:52.648 | 0 | 0 | 0 | 0 | 0 | 0 | 0 | 0 | 0 | 0 | 0 | 0 | 0 | 0 | 0 | 0 | 0 | 0 | 0 | 0
13.05.2025¦10:48:53.649 | 0 | 0 | 0 | 0 | 0 | 0 | 0 | 0 | 0 | 0 | 0 | 0 | 0 | 0 | 0 | 0 | 0 | 0 | 0 | 0
13.05.2025¦10:48:54.647 | 0 | 0 | 0 | 0 | 0 | 0 | 0 | 0 | 0 | 0 | 0 | 0 | 0 | 0 | 0 | 0 | 0 | 0 | 0 | 0
13.05.2025¦10:48:55.646 | 0 | 0 | 0 | 0 | 0 | 0 | 0 | 0 | 0 | 0 | 0 | 0 | 0 | 0 | 0 | 0 | 0 | 0 | 0 | 0
13.05.2025¦10:48:56.647 | 0 | 0 | 0 | 0 | 0 | 0 | 0 | 0 | 0 | 0 | 0 | 0 | 0 | 0 | 0 | 0 | 0 | 0 | 0 | 0
13.05.2025¦10:48:57.647 | 0 | 0 | 0 | 0 | 0 | 0 | 0 | 0 | 0 | 0 | 0 | 0 | 0 | 0 | 0 | 0 | 0 | 0 | 0 | 0
13.05.2025¦10:48:58.648 | 0 | 0 | 0 | 0 | 0 | 0 | 0 | 0 | 0 | 0 | 0 | 0 | 0 | 0 | 0 | 0 | 0 | 0 | 0 | 0
13.05.2025¦10:48:59.648 | 0 | 0 | 0 | 0 | 0 | 0 | 0 | 0 | 0 | 0 | 0 | 0 | 0 | 0 | 0 | 0 | 0 | 0 | 0 | 0
13.05.2025¦10:49:00.647 | 0 | 0 | 0 | 0 | 0 | 0 | 0 | 0 | 0 | 0 | 0 | 0 | 0 | 0 | 0 | 0 | 0 | 0 | 0 | 0
| OekoSolve | OekoSolve | OekoSolve | OekoSolve | OekoSolve | OekoSolve | OekoSolve | OekoSolve | OekoSolve | OekoSolve | OekoSolve | OekoSolve | OekoSolve | OekoSolve | OekoSolve | OekoSolve | OekoSolve | OekoSolve | OekoSolve | OekoSolve
| EnMeter_Prec1 | EnMeter_Prec1 | EnMeter_Prec1 | EnMeter_Prec1 | EnMeter_Prec1 | EnMeter_Prec1 | EnMeter_Prec1 | EnMeter_Prec1 | EnMeter_Prec1 | EnMeter_Prec1 | EnMeter_Prec2 | EnMeter_Prec2 | EnMeter_Prec2 | EnMeter_Prec2 | EnMeter_Prec2 | EnMeter_Prec2 | EnMeter_Prec2 | EnMeter_Prec2 | EnMeter_Prec2 | EnMeter_Prec2
| Prec1 P:W | Prec1 WTotal:kWh | Prec1 WDay:kWh | Prec1 WMonth:kWh | Prec1 WYear:kWh | Prec1 State:0 no info available¦1 Off¦2 Startup¦3 Ready¦4 On¦5 Charge¦6 Discharge¦7 Batt Low or Full¦8 Batt Full¦9 Batt low¦10 Finished¦11 Island¦12 Waiting¦91 Maintenance¦99 ERROR | Prec1 Spec Signal | Prec1 V:kV | Prec1 I:mA | Prec1 Info:0 Bit0¦1 Bit1¦2 Bit2¦3 Bit3¦4 HS Ein¦5 Freigabe / Abdeckung vorhanden¦6 Temp. FÃ¼hler aktiv¦7 Temp. FÃ¼hler unterbrochen¦8 Bit8¦9 Bit9¦10 Bit10¦11 Bit11¦12 Bit12¦13 Bit13¦14 Bit14¦15 Bit15¦ | Prec2 P:W | Prec2 WTotal:kWh | Prec2 WDay:kWh | Prec2 WMonth:kWh | Prec2 WYear:kWh | Prec2 State:0 no info available¦1 Off¦2 Startup¦3 Ready¦4 On¦5 Charge¦6 Discharge¦7 Batt Low or Full¦8 Batt Full¦9 Batt low¦10 Finished¦11 Island¦12 Waiting¦91 Maintenance¦99 ERROR | Prec2 Spec Signal | Prec2 V:kV | Prec2 I:mA | Prec2 Info:0 Bit0¦1 Bit1¦2 Bit2¦3 Bit3¦4 HS Ein¦5 Freigabe / Abdeckung vorhanden¦6 Temp. FÃ¼hler aktiv¦7 Temp. FÃ¼hler unterbrochen¦8 Bit8¦9 Bit9¦10 Bit10¦11 Bit11¦12 Bit12¦13 Bit13¦14 Bit14¦15 Bit15¦
13.05.2025¦10:49:01.646 | 0 | 0 | 0 | 0 | 0 | 0 | 0 | 0 | 0 | 0 | 0 | 0 | 0 | 0 | 0 | 0 | 0 | 0 | 0 | 0
13.05.2025¦10:49:02.646 | 0 | 0 | 0 | 0 | 0 | 0 | 0 | 0 | 0 | 0 | 0 | 0 | 0 | 0 | 0 | 0 | 0 | 0 | 0 | 0
13.05.2025¦10:49:03.647 | 0 | 0 | 0 | 0 | 0 | 0 | 0 | 0 | 0 | 0 | 0 | 0 | 0 | 0 | 0 | 0 | 0 | 0 | 0 | 0
13.05.2025¦10:49:04.647 | 0 | 0 | 0 | 0 | 0 | 0 | 0 | 0 | 0 | 0 | 0 | 0 | 0 | 0 | 0 | 0 | 0 | 0 | 0 | 0
13.05.2025¦10:49:05.647 | 0 | 0 | 0 | 0 | 0 | 0 | 0 | 0 | 0 | 0 | 0 | 0 | 0 | 0 | 0 | 0 | 0 | 0 | 0 | 0
13.05.2025¦10:49:06.647 | 0 | 0 | 0 | 0 | 0 | 0 | 0 | 0 | 0 | 0 | 0 | 0 | 0 | 0 | 0 | 0 | 0 | 0 | 0 | 0
13.05.2025¦10:49:07.647 | 0 | 0 | 0 | 0 | 0 | 0 | 0 | 0 | 0 | 0 | 0 | 0 | 0 | 0 | 0 | 0 | 0 | 0 | 0 | 0
13.05.2025¦10:49:08.648 | 0 | 0 | 0 | 0 | 0 | 0 | 0 | 0 | 0 | 0 | 0 | 0 | 0 | 0 | 0 | 0 | 0 | 0 | 0 | 0
13.05.2025¦10:49:09.647 | 0 | 0 | 0 | 0 | 0 | 0 | 0 | 0 | 0 | 0 | 0 | 0 | 0 | 0 | 0 | 0 | 0 | 0 | 0 | 0
13.05.2025¦10:49:10.647 | 0 | 0 | 0 | 0 | 0 | 0 | 0 | 0 | 0 | 0 | 0 | 0 | 0 | 0 | 0 | 0 | 0 | 0 | 0 | 0
13.05.2025¦10:49:11.648 | 0 | 0 | 0 | 0 | 0 | 0 | 0 | 0 | 0 | 0 | 0 | 0 | 0 | 0 | 0 | 0 | 0 | 0 | 0 | 0
13.05.2025¦10:49:12.648 | 0 | 0 | 0 | 0 | 0 | 0 | 0 | 0 | 0 | 0 | 0 | 0 | 0 | 0 | 0 | 0 | 0 | 0 | 0 | 0
13.05.2025¦10:49:13.648 | 0 | 0 | 0 | 0 | 0 | 0 | 0 | 0 | 0 | 0 | 0 | 0 | 0 | 0 | 0 | 0 | 0 | 0 | 0 | 0
13.05.2025¦10:49:14.649 | 0 | 0 | 0 | 0 | 0 | 0 | 0 | 0 | 0 | 0 | 0 | 0 | 0 | 0 | 0 | 0 | 0 | 0 | 0 | 0
13.05.2025¦10:49:15.648 | 0 | 0 | 0 | 0 | 0 | 0 | 0 | 0 | 0 | 0 | 0 | 0 | 0 | 0 | 0 | 0 | 0 | 0 | 0 | 0
13.05.2025¦10:49:16.648 | 0 | 0 | 0 | 0 | 0 | 0 | 0 | 0 | 0 | 0 | 0 | 0 | 0 | 0 | 0 | 0 | 0 | 0 | 0 | 0
13.05.2025¦10:49:17.647 | 0 | 0 | 0 | 0 | 0 | 0 | 0 | 0 | 0 | 0 | 0 | 0 | 0 | 0 | 0 | 0 | 0 | 0 | 0 | 0
13.05.2025¦10:49:18.647 | 0 | 0 | 0 | 0 | 0 | 0 | 0 | 0 | 0 | 0 | 0 | 0 | 0 | 0 | 0 | 0 | 0 | 0 | 0 | 0
13.05.2025¦10:49:19.648 | 0 | 0 | 0 | 0 | 0 | 0 | 0 | 0 | 0 | 0 | 0 | 0 | 0 | 0 | 0 | 0 | 0 | 0 | 0 | 0
13.05.2025¦10:49:20.647 | 0 | 0 | 0 | 0 | 0 | 0 | 0 | 0 | 0 | 0 | 0 | 0 | 0 | 0 | 0 | 0 | 0 | 0 | 0 | 0
13.05.2025¦10:49:21.648 | 0 | 0 | 0 | 0 | 0 | 0 | 0 | 0 | 0 | 0 | 0 | 0 | 0 | 0 | 0 | 0 | 0 | 0 | 0 | 0
13.05.2025¦10:49:22.647 | 0 | 0 | 0 | 0 | 0 | 0 | 0 | 0 | 0 | 0 | 0 | 0 | 0 | 0 | 0 | 0 | 0 | 0 | 0 | 0
13.05.2025¦10:49:23.647 | 0 | 0 | 0 | 0 | 0 | 0 | 0 | 0 | 0 | 0 | 0 | 0 | 0 | 0 | 0 | 0 | 0 | 0 | 0 | 0
13.05.2025¦10:49:24.647 | 0 | 0 | 0 | 0 | 0 | 0 | 0 | 0 | 0 | 0 | 0 | 0 | 0 | 0 | 0 | 0 | 0 | 0 | 0 | 0
13.05.2025¦10:49:25.647 | 0 | 0 | 0 | 0 | 0 | 0 | 0 | 0 | 0 | 0 | 0 | 0 | 0 | 0 | 0 | 0 | 0 | 0 | 0 | 0
13.05.2025¦10:49:26.648 | 0 | 0 | 0 | 0 | 0 | 0 | 0 | 0 | 0 | 0 | 0 | 0 | 0 | 0 | 0 | 0 | 0 | 0 | 0 | 0
13.05.2025¦10:49:27.647 | 0 | 0 | 0 | 0 | 0 | 0 | 0 | 0 | 0 | 0 | 0 | 0 | 0 | 0 | 0 | 0 | 0 | 0 | 0 | 0
13.05.2025¦10:49:28.649 | 0 | 0 | 0 | 0 | 0 | 0 | 0 | 0 | 0 | 0 | 0 | 0 | 0 | 0 | 0 | 0 | 0 | 0 | 0 | 0
13.05.2025¦10:49:29.647 | 0 | 0 | 0 | 0 | 0 | 0 | 0 | 0 | 0 | 0 | 0 | 0 | 0 | 0 | 0 | 0 | 0 | 0 | 0 | 0
13.05.2025¦10:49:30.647 | 0 | 0 | 0 | 0 | 0 | 0 | 0 | 0 | 0 | 0 | 0 | 0 | 0 | 0 | 0 | 0 | 0 | 0 | 0 | 0
| OekoSolve | OekoSolve | OekoSolve | OekoSolve | OekoSolve | OekoSolve | OekoSolve | OekoSolve | OekoSolve | OekoSolve | OekoSolve | OekoSolve | OekoSolve | OekoSolve | OekoSolve | OekoSolve | OekoSolve | OekoSolve | OekoSolve | OekoSolve
| EnMeter_Prec1 | EnMeter_Prec1 | EnMeter_Prec1 | EnMeter_Prec1 | EnMeter_Prec1 | EnMeter_Prec1 | EnMeter_Prec1 | EnMeter_Prec1 | EnMeter_Prec1 | EnMeter_Prec1 | EnMeter_Prec2 | EnMeter_Prec2 | EnMeter_Prec2 | EnMeter_Prec2 | EnMeter_Prec2 | EnMeter_Prec2 | EnMeter_Prec2 | EnMeter_Prec2 | EnMeter_Prec2 | EnMeter_Prec2
| Prec1 P:W | Prec1 WTotal:kWh | Prec1 WDay:kWh | Prec1 WMonth:kWh | Prec1 WYear:kWh | Prec1 State:0 no info available¦1 Off¦2 Startup¦3 Ready¦4 On¦5 Charge¦6 Discharge¦7 Batt Low or Full¦8 Batt Full¦9 Batt low¦10 Finished¦11 Island¦12 Waiting¦91 Maintenance¦99 ERROR | Prec1 Spec Signal | Prec1 V:kV | Prec1 I:mA | Prec1 Info:0 Bit0¦1 Bit1¦2 Bit2¦3 Bit3¦4 HS Ein¦5 Freigabe / Abdeckung vorhanden¦6 Temp. FÃ¼hler aktiv¦7 Temp. FÃ¼hler unterbrochen¦8 Bit8¦9 Bit9¦10 Bit10¦11 Bit11¦12 Bit12¦13 Bit13¦14 Bit14¦15 Bit15¦ | Prec2 P:W | Prec2 WTotal:kWh | Prec2 WDay:kWh | Prec2 WMonth:kWh | Prec2 WYear:kWh | Prec2 State:0 no info available¦1 Off¦2 Startup¦3 Ready¦4 On¦5 Charge¦6 Discharge¦7 Batt Low or Full¦8 Batt Full¦9 Batt low¦10 Finished¦11 Island¦12 Waiting¦91 Maintenance¦99 ERROR | Prec2 Spec Signal | Prec2 V:kV | Prec2 I:mA | Prec2 Info:0 Bit0¦1 Bit1¦2 Bit2¦3 Bit3¦4 HS Ein¦5 Freigabe / Abdeckung vorhanden¦6 Temp. FÃ¼hler aktiv¦7 Temp. FÃ¼hler unterbrochen¦8 Bit8¦9 Bit9¦10 Bit10¦11 Bit11¦12 Bit12¦13 Bit13¦14 Bit14¦15 Bit15¦
13.05.2025¦10:49:31.646 | 0 | 0 | 0 | 0 | 0 | 0 | 0 | 0 | 0 | 0 | 0 | 0 | 0 | 0 | 0 | 0 | 0 | 0 | 0 | 0
13.05.2025¦10:49:32.647 | 0 | 0 | 0 | 0 | 0 | 0 | 0 | 0 | 0 | 0 | 0 | 0 | 0 | 0 | 0 | 0 | 0 | 0 | 0 | 0
13.05.2025¦10:49:33.647 | 0 | 0 | 0 | 0 | 0 | 0 | 0 | 0 | 0 | 0 | 0 | 0 | 0 | 0 | 0 | 0 | 0 | 0 | 0 | 0
13.05.2025¦10:49:34.647 | 0 | 0 | 0 | 0 | 0 | 0 | 0 | 0 | 0 | 0 | 0 | 0 | 0 | 0 | 0 | 0 | 0 | 0 | 0 | 0
13.05.2025¦10:49:35.648 | 0 | 0 | 0 | 0 | 0 | 0 | 0 | 0 | 0 | 0 | 0 | 0 | 0 | 0 | 0 | 0 | 0 | 0 | 0 | 0
13.05.2025¦10:49:36.648 | 0 | 0 | 0 | 0 | 0 | 0 | 0 | 0 | 0 | 0 | 0 | 0 | 0 | 0 | 0 | 0 | 0 | 0 | 0 | 0
13.05.2025¦10:49:37.647 | 0 | 0 | 0 | 0 | 0 | 0 | 0 | 0 | 0 | 0 | 0 | 0 | 0 | 0 | 0 | 0 | 0 | 0 | 0 | 0
13.05.2025¦10:49:38.647 | 0 | 0 | 0 | 0 | 0 | 0 | 0 | 0 | 0 | 0 | 0 | 0 | 0 | 0 | 0 | 0 | 0 | 0 | 0 | 0
13.05.2025¦10:49:39.647 | 0 | 0 | 0 | 0 | 0 | 0 | 0 | 0 | 0 | 0 | 0 | 0 | 0 | 0 | 0 | 0 | 0 | 0 | 0 | 0
13.05.2025¦10:49:40.647 | 0 | 0 | 0 | 0 | 0 | 0 | 0 | 0 | 0 | 0 | 0 | 0 | 0 | 0 | 0 | 0 | 0 | 0 | 0 | 0
13.05.2025¦10:49:41.648 | 0 | 0 | 0 | 0 | 0 | 0 | 0 | 0 | 0 | 0 | 0 | 0 | 0 | 0 | 0 | 0 | 0 | 0 | 0 | 0
13.05.2025¦10:49:42.648 | 0 | 0 | 0 | 0 | 0 | 0 | 0 | 0 | 0 | 0 | 0 | 0 | 0 | 0 | 0 | 0 | 0 | 0 | 0 | 0
13.05.2025¦10:49:43.648 | 0 | 0 | 0 | 0 | 0 | 0 | 0 | 0 | 0 | 0 | 0 | 0 | 0 | 0 | 0 | 0 | 0 | 0 | 0 | 0
13.05.2025¦10:49:44.648 | 0 | 0 | 0 | 0 | 0 | 0 | 0 | 0 | 0 | 0 | 0 | 0 | 0 | 0 | 0 | 0 | 0 | 0 | 0 | 0
13.05.2025¦10:49:45.648 | 0 | 0 | 0 | 0 | 0 | 0 | 0 | 0 | 0 | 0 | 0 | 0 | 0 | 0 | 0 | 0 | 0 | 0 | 0 | 0
13.05.2025¦10:49:46.648 | 0 | 0 | 0 | 0 | 0 | 0 | 0 | 0 | 0 | 0 | 0 | 0 | 0 | 0 | 0 | 0 | 0 | 0 | 0 | 0
13.05.2025¦10:49:47.647 | 0 | 0 | 0 | 0 | 0 | 0 | 0 | 0 | 0 | 0 | 0 | 0 | 0 | 0 | 0 | 0 | 0 | 0 | 0 | 0
13.05.2025¦10:49:48.647 | 0 | 0 | 0 | 0 | 0 | 0 | 0 | 0 | 0 | 0 | 0 | 0 | 0 | 0 | 0 | 0 | 0 | 0 | 0 | 0
13.05.2025¦10:49:49.647 | 0 | 0 | 0 | 0 | 0 | 0 | 0 | 0 | 0 | 0 | 0 | 0 | 0 | 0 | 0 | 0 | 0 | 0 | 0 | 0
13.05.2025¦10:49:50.647 | 0 | 0 | 0 | 0 | 0 | 0 | 0 | 0 | 0 | 0 | 0 | 0 | 0 | 0 | 0 | 0 | 0 | 0 | 0 | 0
13.05.2025¦10:49:51.647 | 0 | 0 | 0 | 0 | 0 | 0 | 0 | 0 | 0 | 0 | 0 | 0 | 0 | 0 | 0 | 0 | 0 | 0 | 0 | 0
13.05.2025¦10:49:52.647 | 0 | 0 | 0 | 0 | 0 | 0 | 0 | 0 | 0 | 0 | 0 | 0 | 0 | 0 | 0 | 0 | 0 | 0 | 0 | 0
13.05.2025¦10:49:53.648 | 0 | 0 | 0 | 0 | 0 | 0 | 0 | 0 | 0 | 0 | 0 | 0 | 0 | 0 | 0 | 0 | 0 | 0 | 0 | 0
13.05.2025¦10:49:54.648 | 0 | 0 | 0 | 0 | 0 | 0 | 0 | 0 | 0 | 0 | 0 | 0 | 0 | 0 | 0 | 0 | 0 | 0 | 0 | 0
13.05.2025¦10:49:55.648 | 0 | 0 | 0 | 0 | 0 | 0 | 0 | 0 | 0 | 0 | 0 | 0 | 0 | 0 | 0 | 0 | 0 | 0 | 0 | 0
13.05.2025¦10:49:56.649 | 0 | 0 | 0 | 0 | 0 | 0 | 0 | 0 | 0 | 0 | 0 | 0 | 0 | 0 | 0 | 0 | 0 | 0 | 0 | 0
13.05.2025¦10:49:57.647 | 0 | 0 | 0 | 0 | 0 | 0 | 0 | 0 | 0 | 0 | 0 | 0 | 0 | 0 | 0 | 0 | 0 | 0 | 0 | 0
13.05.2025¦10:49:58.647 | 0 | 0 | 0 | 0 | 0 | 0 | 0 | 0 | 0 | 0 | 0 | 0 | 0 | 0 | 0 | 0 | 0 | 0 | 0 | 0
13.05.2025¦10:49:59.647 | 0 | 0 | 0 | 0 | 0 | 0 | 0 | 0 | 0 | 0 | 0 | 0 | 0 | 0 | 0 | 0 | 0 | 0 | 0 | 0
13.05.2025¦10:50:00.646 | 0 | 0 | 0 | 0 | 0 | 0 | 0 | 0 | 0 | 0 | 0 | 0 | 0 | 0 | 0 | 0 | 0 | 0 | 0 | 0
| OekoSolve | OekoSolve | OekoSolve | OekoSolve | OekoSolve | OekoSolve | OekoSolve | OekoSolve | OekoSolve | OekoSolve | OekoSolve | OekoSolve | OekoSolve | OekoSolve | OekoSolve | OekoSolve | OekoSolve | OekoSolve | OekoSolve | OekoSolve
| EnMeter_Prec1 | EnMeter_Prec1 | EnMeter_Prec1 | EnMeter_Prec1 | EnMeter_Prec1 | EnMeter_Prec1 | EnMeter_Prec1 | EnMeter_Prec1 | EnMeter_Prec1 | EnMeter_Prec1 | EnMeter_Prec2 | EnMeter_Prec2 | EnMeter_Prec2 | EnMeter_Prec2 | EnMeter_Prec2 | EnMeter_Prec2 | EnMeter_Prec2 | EnMeter_Prec2 | EnMeter_Prec2 | EnMeter_Prec2
| Prec1 P:W | Prec1 WTotal:kWh | Prec1 WDay:kWh | Prec1 WMonth:kWh | Prec1 WYear:kWh | Prec1 State:0 no info available¦1 Off¦2 Startup¦3 Ready¦4 On¦5 Charge¦6 Discharge¦7 Batt Low or Full¦8 Batt Full¦9 Batt low¦10 Finished¦11 Island¦12 Waiting¦91 Maintenance¦99 ERROR | Prec1 Spec Signal | Prec1 V:kV | Prec1 I:mA | Prec1 Info:0 Bit0¦1 Bit1¦2 Bit2¦3 Bit3¦4 HS Ein¦5 Freigabe / Abdeckung vorhanden¦6 Temp. FÃ¼hler aktiv¦7 Temp. FÃ¼hler unterbrochen¦8 Bit8¦9 Bit9¦10 Bit10¦11 Bit11¦12 Bit12¦13 Bit13¦14 Bit14¦15 Bit15¦ | Prec2 P:W | Prec2 WTotal:kWh | Prec2 WDay:kWh | Prec2 WMonth:kWh | Prec2 WYear:kWh | Prec2 State:0 no info available¦1 Off¦2 Startup¦3 Ready¦4 On¦5 Charge¦6 Discharge¦7 Batt Low or Full¦8 Batt Full¦9 Batt low¦10 Finished¦11 Island¦12 Waiting¦91 Maintenance¦99 ERROR | Prec2 Spec Signal | Prec2 V:kV | Prec2 I:mA | Prec2 Info:0 Bit0¦1 Bit1¦2 Bit2¦3 Bit3¦4 HS Ein¦5 Freigabe / Abdeckung vorhanden¦6 Temp. FÃ¼hler aktiv¦7 Temp. FÃ¼hler unterbrochen¦8 Bit8¦9 Bit9¦10 Bit10¦11 Bit11¦12 Bit12¦13 Bit13¦14 Bit14¦15 Bit15¦
13.05.2025¦10:50:01.646 | 0 | 0 | 0 | 0 | 0 | 0 | 0 | 0 | 0 | 0 | 0 | 0 | 0 | 0 | 0 | 0 | 0 | 0 | 0 | 0
13.05.2025¦10:50:02.647 | 0 | 0 | 0 | 0 | 0 | 0 | 0 | 0 | 0 | 0 | 0 | 0 | 0 | 0 | 0 | 0 | 0 | 0 | 0 | 0
13.05.2025¦10:50:03.649 | 0 | 0 | 0 | 0 | 0 | 0 | 0 | 0 | 0 | 0 | 0 | 0 | 0 | 0 | 0 | 0 | 0 | 0 | 0 | 0
13.05.2025¦10:50:04.648 | 0 | 0 | 0 | 0 | 0 | 0 | 0 | 0 | 0 | 0 | 0 | 0 | 0 | 0 | 0 | 0 | 0 | 0 | 0 | 0
13.05.2025¦10:50:05.646 | 0 | 0 | 0 | 0 | 0 | 0 | 0 | 0 | 0 | 0 | 0 | 0 | 0 | 0 | 0 | 0 | 0 | 0 | 0 | 0
13.05.2025¦10:50:06.646 | 0 | 0 | 0 | 0 | 0 | 0 | 0 | 0 | 0 | 0 | 0 | 0 | 0 | 0 | 0 | 0 | 0 | 0 | 0 | 0
13.05.2025¦10:50:07.647 | 0 | 0 | 0 | 0 | 0 | 0 | 0 | 0 | 0 | 0 | 0 | 0 | 0 | 0 | 0 | 0 | 0 | 0 | 0 | 0
13.05.2025¦10:50:08.648 | 0 | 0 | 0 | 0 | 0 | 0 | 0 | 0 | 0 | 0 | 0 | 0 | 0 | 0 | 0 | 0 | 0 | 0 | 0 | 0
13.05.2025¦10:50:09.647 | 0 | 0 | 0 | 0 | 0 | 0 | 0 | 0 | 0 | 0 | 0 | 0 | 0 | 0 | 0 | 0 | 0 | 0 | 0 | 0
13.05.2025¦10:50:10.648 | 0 | 0 | 0 | 0 | 0 | 0 | 0 | 0 | 0 | 0 | 0 | 0 | 0 | 0 | 0 | 0 | 0 | 0 | 0 | 0
13.05.2025¦10:50:11.646 | 0 | 0 | 0 | 0 | 0 | 0 | 0 | 0 | 0 | 0 | 0 | 0 | 0 | 0 | 0 | 0 | 0 | 0 | 0 | 0
13.05.2025¦10:50:12.646 | 0 | 0 | 0 | 0 | 0 | 0 | 0 | 0 | 0 | 0 | 0 | 0 | 0 | 0 | 0 | 0 | 0 | 0 | 0 | 0
13.05.2025¦10:50:13.647 | 0 | 0 | 0 | 0 | 0 | 0 | 0 | 0 | 0 | 0 | 0 | 0 | 0 | 0 | 0 | 0 | 0 | 0 | 0 | 0
13.05.2025¦10:50:14.647 | 0 | 0 | 0 | 0 | 0 | 0 | 0 | 0 | 0 | 0 | 0 | 0 | 0 | 0 | 0 | 0 | 0 | 0 | 0 | 0
13.05.2025¦10:50:15.648 | 0 | 0 | 0 | 0 | 0 | 0 | 0 | 0 | 0 | 0 | 0 | 0 | 0 | 0 | 0 | 0 | 0 | 0 | 0 | 0
13.05.2025¦10:50:16.648 | 0 | 0 | 0 | 0 | 0 | 0 | 0 | 0 | 0 | 0 | 0 | 0 | 0 | 0 | 0 | 0 | 0 | 0 | 0 | 0
13.05.2025¦10:50:17.647 | 0 | 0 | 0 | 0 | 0 | 0 | 0 | 0 | 0 | 0 | 0 | 0 | 0 | 0 | 0 | 0 | 0 | 0 | 0 | 0
13.05.2025¦10:50:18.648 | 0 | 0 | 0 | 0 | 0 | 0 | 0 | 0 | 0 | 0 | 0 | 0 | 0 | 0 | 0 | 0 | 0 | 0 | 0 | 0
13.05.2025¦10:50:19.648 | 0 | 0 | 0 | 0 | 0 | 0 | 0 | 0 | 0 | 0 | 0 | 0 | 0 | 0 | 0 | 0 | 0 | 0 | 0 | 0
13.05.2025¦10:50:20.648 | 0 | 0 | 0 | 0 | 0 | 0 | 0 | 0 | 0 | 0 | 0 | 0 | 0 | 0 | 0 | 0 | 0 | 0 | 0 | 0
13.05.2025¦10:50:21.648 | 0 | 0 | 0 | 0 | 0 | 0 | 0 | 0 | 0 | 0 | 0 | 0 | 0 | 0 | 0 | 0 | 0 | 0 | 0 | 0
13.05.2025¦10:50:22.647 | 0 | 0 | 0 | 0 | 0 | 0 | 0 | 0 | 0 | 0 | 0 | 0 | 0 | 0 | 0 | 0 | 0 | 0 | 0 | 0
13.05.2025¦10:50:23.647 | 0 | 0 | 0 | 0 | 0 | 0 | 0 | 0 | 0 | 0 | 0 | 0 | 0 | 0 | 0 | 0 | 0 | 0 | 0 | 0
13.05.2025¦10:50:24.649 | 0 | 0 | 0 | 0 | 0 | 0 | 0 | 0 | 0 | 0 | 0 | 0 | 0 | 0 | 0 | 0 | 0 | 0 | 0 | 0
13.05.2025¦10:50:25.647 | 0 | 0 | 0 | 0 | 0 | 0 | 0 | 0 | 0 | 0 | 0 | 0 | 0 | 0 | 0 | 0 | 0 | 0 | 0 | 0
13.05.2025¦10:50:26.647 | 0 | 0 | 0 | 0 | 0 | 0 | 0 | 0 | 0 | 0 | 0 | 0 | 0 | 0 | 0 | 0 | 0 | 0 | 0 | 0
13.05.2025¦10:50:27.647 | 0 | 0 | 0 | 0 | 0 | 0 | 0 | 0 | 0 | 0 | 0 | 0 | 0 | 0 | 0 | 0 | 0 | 0 | 0 | 0
13.05.2025¦10:50:28.646 | 0 | 0 | 0 | 0 | 0 | 0 | 0 | 0 | 0 | 0 | 0 | 0 | 0 | 0 | 0 | 0 | 0 | 0 | 0 | 0
13.05.2025¦10:50:29.647 | 0 | 0 | 0 | 0 | 0 | 0 | 0 | 0 | 0 | 0 | 0 | 0 | 0 | 0 | 0 | 0 | 0 | 0 | 0 | 0
13.05.2025¦10:50:30.647 | 0 | 0 | 0 | 0 | 0 | 0 | 0 | 0 | 0 | 0 | 0 | 0 | 0 | 0 | 0 | 0 | 0 | 0 | 0 | 0
| OekoSolve | OekoSolve | OekoSolve | OekoSolve | OekoSolve | OekoSolve | OekoSolve | OekoSolve | OekoSolve | OekoSolve | OekoSolve | OekoSolve | OekoSolve | OekoSolve | OekoSolve | OekoSolve | OekoSolve | OekoSolve | OekoSolve | OekoSolve
| EnMeter_Prec1 | EnMeter_Prec1 | EnMeter_Prec1 | EnMeter_Prec1 | EnMeter_Prec1 | EnMeter_Prec1 | EnMeter_Prec1 | EnMeter_Prec1 | EnMeter_Prec1 | EnMeter_Prec1 | EnMeter_Prec2 | EnMeter_Prec2 | EnMeter_Prec2 | EnMeter_Prec2 | EnMeter_Prec2 | EnMeter_Prec2 | EnMeter_Prec2 | EnMeter_Prec2 | EnMeter_Prec2 | EnMeter_Prec2
| Prec1 P:W | Prec1 WTotal:kWh | Prec1 WDay:kWh | Prec1 WMonth:kWh | Prec1 WYear:kWh | Prec1 State:0 no info available¦1 Off¦2 Startup¦3 Ready¦4 On¦5 Charge¦6 Discharge¦7 Batt Low or Full¦8 Batt Full¦9 Batt low¦10 Finished¦11 Island¦12 Waiting¦91 Maintenance¦99 ERROR | Prec1 Spec Signal | Prec1 V:kV | Prec1 I:mA | Prec1 Info:0 Bit0¦1 Bit1¦2 Bit2¦3 Bit3¦4 HS Ein¦5 Freigabe / Abdeckung vorhanden¦6 Temp. FÃ¼hler aktiv¦7 Temp. FÃ¼hler unterbrochen¦8 Bit8¦9 Bit9¦10 Bit10¦11 Bit11¦12 Bit12¦13 Bit13¦14 Bit14¦15 Bit15¦ | Prec2 P:W | Prec2 WTotal:kWh | Prec2 WDay:kWh | Prec2 WMonth:kWh | Prec2 WYear:kWh | Prec2 State:0 no info available¦1 Off¦2 Startup¦3 Ready¦4 On¦5 Charge¦6 Discharge¦7 Batt Low or Full¦8 Batt Full¦9 Batt low¦10 Finished¦11 Island¦12 Waiting¦91 Maintenance¦99 ERROR | Prec2 Spec Signal | Prec2 V:kV | Prec2 I:mA | Prec2 Info:0 Bit0¦1 Bit1¦2 Bit2¦3 Bit3¦4 HS Ein¦5 Freigabe / Abdeckung vorhanden¦6 Temp. FÃ¼hler aktiv¦7 Temp. FÃ¼hler unterbrochen¦8 Bit8¦9 Bit9¦10 Bit10¦11 Bit11¦12 Bit12¦13 Bit13¦14 Bit14¦15 Bit15¦
13.05.2025¦10:50:31.646 | 0 | 0 | 0 | 0 | 0 | 0 | 0 | 0 | 0 | 0 | 0 | 0 | 0 | 0 | 0 | 0 | 0 | 0 | 0 | 0
13.05.2025¦10:50:32.647 | 0 | 0 | 0 | 0 | 0 | 0 | 0 | 0 | 0 | 0 | 0 | 0 | 0 | 0 | 0 | 0 | 0 | 0 | 0 | 0
13.05.2025¦10:50:33.647 | 0 | 0 | 0 | 0 | 0 | 0 | 0 | 0 | 0 | 0 | 0 | 0 | 0 | 0 | 0 | 0 | 0 | 0 | 0 | 0
13.05.2025¦10:50:34.646 | 0 | 0 | 0 | 0 | 0 | 0 | 0 | 0 | 0 | 0 | 0 | 0 | 0 | 0 | 0 | 0 | 0 | 0 | 0 | 0
13.05.2025¦10:50:35.646 | 0 | 0 | 0 | 0 | 0 | 0 | 0 | 0 | 0 | 0 | 0 | 0 | 0 | 0 | 0 | 0 | 0 | 0 | 0 | 0
13.05.2025¦10:50:36.646 | 0 | 0 | 0 | 0 | 0 | 0 | 0 | 0 | 0 | 0 | 0 | 0 | 0 | 0 | 0 | 0 | 0 | 0 | 0 | 0
13.05.2025¦10:50:37.647 | 0 | 0 | 0 | 0 | 0 | 0 | 0 | 0 | 0 | 0 | 0 | 0 | 0 | 0 | 0 | 0 | 0 | 0 | 0 | 0
13.05.2025¦10:50:38.649 | 0 | 0 | 0 | 0 | 0 | 0 | 0 | 0 | 0 | 0 | 0 | 0 | 0 | 0 | 0 | 0 | 0 | 0 | 0 | 0
13.05.2025¦10:50:39.647 | 0 | 0 | 0 | 0 | 0 | 0 | 0 | 0 | 0 | 0 | 0 | 0 | 0 | 0 | 0 | 0 | 0 | 0 | 0 | 0
13.05.2025¦10:50:40.646 | 0 | 0 | 0 | 0 | 0 | 0 | 0 | 0 | 0 | 0 | 0 | 0 | 0 | 0 | 0 | 0 | 0 | 0 | 0 | 0
13.05.2025¦10:50:41.647 | 0 | 0 | 0 | 0 | 0 | 0 | 0 | 0 | 0 | 0 | 0 | 0 | 0 | 0 | 0 | 0 | 0 | 0 | 0 | 0
13.05.2025¦10:50:42.648 | 0 | 0 | 0 | 0 | 0 | 0 | 0 | 0 | 0 | 0 | 0 | 0 | 0 | 0 | 0 | 0 | 0 | 0 | 0 | 0
13.05.2025¦10:50:43.648 | 0 | 0 | 0 | 0 | 0 | 0 | 0 | 0 | 0 | 0 | 0 | 0 | 0 | 0 | 0 | 0 | 0 | 0 | 0 | 0
13.05.2025¦10:50:44.647 | 0 | 0 | 0 | 0 | 0 | 0 | 0 | 0 | 0 | 0 | 0 | 0 | 0 | 0 | 0 | 0 | 0 | 0 | 0 | 0
13.05.2025¦10:50:45.648 | 0 | 0 | 0 | 0 | 0 | 0 | 0 | 0 | 0 | 0 | 0 | 0 | 0 | 0 | 0 | 0 | 0 | 0 | 0 | 0
13.05.2025¦10:50:46.647 | 0 | 0 | 0 | 0 | 0 | 0 | 0 | 0 | 0 | 0 | 0 | 0 | 0 | 0 | 0 | 0 | 0 | 0 | 0 | 0
13.05.2025¦10:50:47.648 | 0 | 0 | 0 | 0 | 0 | 0 | 0 | 0 | 0 | 0 | 0 | 0 | 0 | 0 | 0 | 0 | 0 | 0 | 0 | 0
13.05.2025¦10:50:48.648 | 0 | 0 | 0 | 0 | 0 | 0 | 0 | 0 | 0 | 0 | 0 | 0 | 0 | 0 | 0 | 0 | 0 | 0 | 0 | 0
13.05.2025¦10:50:49.648 | 0 | 0 | 0 | 0 | 0 | 0 | 0 | 0 | 0 | 0 | 0 | 0 | 0 | 0 | 0 | 0 | 0 | 0 | 0 | 0
13.05.2025¦10:50:50.647 | 0 | 0 | 0 | 0 | 0 | 0 | 0 | 0 | 0 | 0 | 0 | 0 | 0 | 0 | 0 | 0 | 0 | 0 | 0 | 0
13.05.2025¦10:50:51.647 | 0 | 0 | 0 | 0 | 0 | 0 | 0 | 0 | 0 | 0 | 0 | 0 | 0 | 0 | 0 | 0 | 0 | 0 | 0 | 0
13.05.2025¦10:50:52.647 | 0 | 0 | 0 | 0 | 0 | 0 | 0 | 0 | 0 | 0 | 0 | 0 | 0 | 0 | 0 | 0 | 0 | 0 | 0 | 0
13.05.2025¦10:50:53.646 | 0 | 0 | 0 | 0 | 0 | 0 | 0 | 0 | 0 | 0 | 0 | 0 | 0 | 0 | 0 | 0 | 0 | 0 | 0 | 0
13.05.2025¦10:50:54.647 | 0 | 0 | 0 | 0 | 0 | 0 | 0 | 0 | 0 | 0 | 0 | 0 | 0 | 0 | 0 | 0 | 0 | 0 | 0 | 0
13.05.2025¦10:50:55.648 | 0 | 0 | 0 | 0 | 0 | 0 | 0 | 0 | 0 | 0 | 0 | 0 | 0 | 0 | 0 | 0 | 0 | 0 | 0 | 0
13.05.2025¦10:50:56.648 | 0 | 0 | 0 | 0 | 0 | 0 | 0 | 0 | 0 | 0 | 0 | 0 | 0 | 0 | 0 | 0 | 0 | 0 | 0 | 0
13.05.2025¦10:50:57.648 | 0 | 0 | 0 | 0 | 0 | 0 | 0 | 0 | 0 | 0 | 0 | 0 | 0 | 0 | 0 | 0 | 0 | 0 | 0 | 0
13.05.2025¦10:50:58.647 | 0 | 0 | 0 | 0 | 0 | 0 | 0 | 0 | 0 | 0 | 0 | 0 | 0 | 0 | 0 | 0 | 0 | 0 | 0 | 0
13.05.2025¦10:50:59.647 | 0 | 0 | 0 | 0 | 0 | 0 | 0 | 0 | 0 | 0 | 0 | 0 | 0 | 0 | 0 | 0 | 0 | 0 | 0 | 0
13.05.2025¦10:51:00.648 | 0 | 0 | 0 | 0 | 0 | 0 | 0 | 0 | 0 | 0 | 0 | 0 | 0 | 0 | 0 | 0 | 0 | 0 | 0 | 0
| OekoSolve | OekoSolve | OekoSolve | OekoSolve | OekoSolve | OekoSolve | OekoSolve | OekoSolve | OekoSolve | OekoSolve | OekoSolve | OekoSolve | OekoSolve | OekoSolve | OekoSolve | OekoSolve | OekoSolve | OekoSolve | OekoSolve | OekoSolve
| EnMeter_Prec1 | EnMeter_Prec1 | EnMeter_Prec1 | EnMeter_Prec1 | EnMeter_Prec1 | EnMeter_Prec1 | EnMeter_Prec1 | EnMeter_Prec1 | EnMeter_Prec1 | EnMeter_Prec1 | EnMeter_Prec2 | EnMeter_Prec2 | EnMeter_Prec2 | EnMeter_Prec2 | EnMeter_Prec2 | EnMeter_Prec2 | EnMeter_Prec2 | EnMeter_Prec2 | EnMeter_Prec2 | EnMeter_Prec2
| Prec1 P:W | Prec1 WTotal:kWh | Prec1 WDay:kWh | Prec1 WMonth:kWh | Prec1 WYear:kWh | Prec1 State:0 no info available¦1 Off¦2 Startup¦3 Ready¦4 On¦5 Charge¦6 Discharge¦7 Batt Low or Full¦8 Batt Full¦9 Batt low¦10 Finished¦11 Island¦12 Waiting¦91 Maintenance¦99 ERROR | Prec1 Spec Signal | Prec1 V:kV | Prec1 I:mA | Prec1 Info:0 Bit0¦1 Bit1¦2 Bit2¦3 Bit3¦4 HS Ein¦5 Freigabe / Abdeckung vorhanden¦6 Temp. FÃ¼hler aktiv¦7 Temp. FÃ¼hler unterbrochen¦8 Bit8¦9 Bit9¦10 Bit10¦11 Bit11¦12 Bit12¦13 Bit13¦14 Bit14¦15 Bit15¦ | Prec2 P:W | Prec2 WTotal:kWh | Prec2 WDay:kWh | Prec2 WMonth:kWh | Prec2 WYear:kWh | Prec2 State:0 no info available¦1 Off¦2 Startup¦3 Ready¦4 On¦5 Charge¦6 Discharge¦7 Batt Low or Full¦8 Batt Full¦9 Batt low¦10 Finished¦11 Island¦12 Waiting¦91 Maintenance¦99 ERROR | Prec2 Spec Signal | Prec2 V:kV | Prec2 I:mA | Prec2 Info:0 Bit0¦1 Bit1¦2 Bit2¦3 Bit3¦4 HS Ein¦5 Freigabe / Abdeckung vorhanden¦6 Temp. FÃ¼hler aktiv¦7 Temp. FÃ¼hler unterbrochen¦8 Bit8¦9 Bit9¦10 Bit10¦11 Bit11¦12 Bit12¦13 Bit13¦14 Bit14¦15 Bit15¦
13.05.2025¦10:51:01.647 | 0 | 0 | 0 | 0 | 0 | 0 | 0 | 0 | 0 | 0 | 0 | 0 | 0 | 0 | 0 | 0 | 0 | 0 | 0 | 0
13.05.2025¦10:51:02.648 | 0 | 0 | 0 | 0 | 0 | 0 | 0 | 0 | 0 | 0 | 0 | 0 | 0 | 0 | 0 | 0 | 0 | 0 | 0 | 0
13.05.2025¦10:51:03.648 | 0 | 0 | 0 | 0 | 0 | 0 | 0 | 0 | 0 | 0 | 0 | 0 | 0 | 0 | 0 | 0 | 0 | 0 | 0 | 0
13.05.2025¦10:51:04.647 | 0 | 0 | 0 | 0 | 0 | 0 | 0 | 0 | 0 | 0 | 0 | 0 | 0 | 0 | 0 | 0 | 0 | 0 | 0 | 0
13.05.2025¦10:51:05.647 | 0 | 0 | 0 | 0 | 0 | 0 | 0 | 0 | 0 | 0 | 0 | 0 | 0 | 0 | 0 | 0 | 0 | 0 | 0 | 0
13.05.2025¦10:51:06.647 | 0 | 0 | 0 | 0 | 0 | 0 | 0 | 0 | 0 | 0 | 0 | 0 | 0 | 0 | 0 | 0 | 0 | 0 | 0 | 0
13.05.2025¦10:51:07.648 | 0 | 0 | 0 | 0 | 0 | 0 | 0 | 0 | 0 | 0 | 0 | 0 | 0 | 0 | 0 | 0 | 0 | 0 | 0 | 0
13.05.2025¦10:51:08.648 | 0 | 0 | 0 | 0 | 0 | 0 | 0 | 0 | 0 | 0 | 0 | 0 | 0 | 0 | 0 | 0 | 0 | 0 | 0 | 0
13.05.2025¦10:51:09.647 | 0 | 0 | 0 | 0 | 0 | 0 | 0 | 0 | 0 | 0 | 0 | 0 | 0 | 0 | 0 | 0 | 0 | 0 | 0 | 0
13.05.2025¦10:51:10.648 | 0 | 0 | 0 | 0 | 0 | 0 | 0 | 0 | 0 | 0 | 0 | 0 | 0 | 0 | 0 | 0 | 0 | 0 | 0 | 0
13.05.2025¦10:51:11.648 | 0 | 0 | 0 | 0 | 0 | 0 | 0 | 0 | 0 | 0 | 0 | 0 | 0 | 0 | 0 | 0 | 0 | 0 | 0 | 0
13.05.2025¦10:51:12.648 | 0 | 0 | 0 | 0 | 0 | 0 | 0 | 0 | 0 | 0 | 0 | 0 | 0 | 0 | 0 | 0 | 0 | 0 | 0 | 0
13.05.2025¦10:51:13.647 | 0 | 0 | 0 | 0 | 0 | 0 | 0 | 0 | 0 | 0 | 0 | 0 | 0 | 0 | 0 | 0 | 0 | 0 | 0 | 0
13.05.2025¦10:51:14.648 | 0 | 0 | 0 | 0 | 0 | 0 | 0 | 0 | 0 | 0 | 0 | 0 | 0 | 0 | 0 | 0 | 0 | 0 | 0 | 0
13.05.2025¦10:51:15.648 | 0 | 0 | 0 | 0 | 0 | 0 | 0 | 0 | 0 | 0 | 0 | 0 | 0 | 0 | 0 | 0 | 0 | 0 | 0 | 0
13.05.2025¦10:51:16.647 | 0 | 0 | 0 | 0 | 0 | 0 | 0 | 0 | 0 | 0 | 0 | 0 | 0 | 0 | 0 | 0 | 0 | 0 | 0 | 0
13.05.2025¦10:51:17.647 | 0 | 0 | 0 | 0 | 0 | 0 | 0 | 0 | 0 | 0 | 0 | 0 | 0 | 0 | 0 | 0 | 0 | 0 | 0 | 0
13.05.2025¦10:51:18.648 | 0 | 0 | 0 | 0 | 0 | 0 | 0 | 0 | 0 | 0 | 0 | 0 | 0 | 0 | 0 | 0 | 0 | 0 | 0 | 0
13.05.2025¦10:51:19.648 | 0 | 0 | 0 | 0 | 0 | 0 | 0 | 0 | 0 | 0 | 0 | 0 | 0 | 0 | 0 | 0 | 0 | 0 | 0 | 0
13.05.2025¦10:51:20.649 | 0 | 0 | 0 | 0 | 0 | 0 | 0 | 0 | 0 | 0 | 0 | 0 | 0 | 0 | 0 | 0 | 0 | 0 | 0 | 0
13.05.2025¦10:51:21.647 | 0 | 0 | 0 | 0 | 0 | 0 | 0 | 0 | 0 | 0 | 0 | 0 | 0 | 0 | 0 | 0 | 0 | 0 | 0 | 0
13.05.2025¦10:51:22.647 | 0 | 0 | 0 | 0 | 0 | 0 | 0 | 0 | 0 | 0 | 0 | 0 | 0 | 0 | 0 | 0 | 0 | 0 | 0 | 0
13.05.2025¦10:51:23.648 | 0 | 0 | 0 | 0 | 0 | 0 | 0 | 0 | 0 | 0 | 0 | 0 | 0 | 0 | 0 | 0 | 0 | 0 | 0 | 0
13.05.2025¦10:51:24.648 | 0 | 0 | 0 | 0 | 0 | 0 | 0 | 0 | 0 | 0 | 0 | 0 | 0 | 0 | 0 | 0 | 0 | 0 | 0 | 0
13.05.2025¦10:51:25.646 | 0 | 0 | 0 | 0 | 0 | 0 | 0 | 0 | 0 | 0 | 0 | 0 | 0 | 0 | 0 | 0 | 0 | 0 | 0 | 0
13.05.2025¦10:51:26.646 | 0 | 0 | 0 | 0 | 0 | 0 | 0 | 0 | 0 | 0 | 0 | 0 | 0 | 0 | 0 | 0 | 0 | 0 | 0 | 0
13.05.2025¦10:51:27.648 | 0 | 0 | 0 | 0 | 0 | 0 | 0 | 0 | 0 | 0 | 0 | 0 | 0 | 0 | 0 | 0 | 0 | 0 | 0 | 0
13.05.2025¦10:51:28.648 | 0 | 0 | 0 | 0 | 0 | 0 | 0 | 0 | 0 | 0 | 0 | 0 | 0 | 0 | 0 | 0 | 0 | 0 | 0 | 0
13.05.2025¦10:51:29.648 | 0 | 0 | 0 | 0 | 0 | 0 | 0 | 0 | 0 | 0 | 0 | 0 | 0 | 0 | 0 | 0 | 0 | 0 | 0 | 0
13.05.2025¦10:51:30.647 | 0 | 0 | 0 | 0 | 0 | 0 | 0 | 0 | 0 | 0 | 0 | 0 | 0 | 0 | 0 | 0 | 0 | 0 | 0 | 0
| OekoSolve | OekoSolve | OekoSolve | OekoSolve | OekoSolve | OekoSolve | OekoSolve | OekoSolve | OekoSolve | OekoSolve | OekoSolve | OekoSolve | OekoSolve | OekoSolve | OekoSolve | OekoSolve | OekoSolve | OekoSolve | OekoSolve | OekoSolve
| EnMeter_Prec1 | EnMeter_Prec1 | EnMeter_Prec1 | EnMeter_Prec1 | EnMeter_Prec1 | EnMeter_Prec1 | EnMeter_Prec1 | EnMeter_Prec1 | EnMeter_Prec1 | EnMeter_Prec1 | EnMeter_Prec2 | EnMeter_Prec2 | EnMeter_Prec2 | EnMeter_Prec2 | EnMeter_Prec2 | EnMeter_Prec2 | EnMeter_Prec2 | EnMeter_Prec2 | EnMeter_Prec2 | EnMeter_Prec2
| Prec1 P:W | Prec1 WTotal:kWh | Prec1 WDay:kWh | Prec1 WMonth:kWh | Prec1 WYear:kWh | Prec1 State:0 no info available¦1 Off¦2 Startup¦3 Ready¦4 On¦5 Charge¦6 Discharge¦7 Batt Low or Full¦8 Batt Full¦9 Batt low¦10 Finished¦11 Island¦12 Waiting¦91 Maintenance¦99 ERROR | Prec1 Spec Signal | Prec1 V:kV | Prec1 I:mA | Prec1 Info:0 Bit0¦1 Bit1¦2 Bit2¦3 Bit3¦4 HS Ein¦5 Freigabe / Abdeckung vorhanden¦6 Temp. FÃ¼hler aktiv¦7 Temp. FÃ¼hler unterbrochen¦8 Bit8¦9 Bit9¦10 Bit10¦11 Bit11¦12 Bit12¦13 Bit13¦14 Bit14¦15 Bit15¦ | Prec2 P:W | Prec2 WTotal:kWh | Prec2 WDay:kWh | Prec2 WMonth:kWh | Prec2 WYear:kWh | Prec2 State:0 no info available¦1 Off¦2 Startup¦3 Ready¦4 On¦5 Charge¦6 Discharge¦7 Batt Low or Full¦8 Batt Full¦9 Batt low¦10 Finished¦11 Island¦12 Waiting¦91 Maintenance¦99 ERROR | Prec2 Spec Signal | Prec2 V:kV | Prec2 I:mA | Prec2 Info:0 Bit0¦1 Bit1¦2 Bit2¦3 Bit3¦4 HS Ein¦5 Freigabe / Abdeckung vorhanden¦6 Temp. FÃ¼hler aktiv¦7 Temp. FÃ¼hler unterbrochen¦8 Bit8¦9 Bit9¦10 Bit10¦11 Bit11¦12 Bit12¦13 Bit13¦14 Bit14¦15 Bit15¦
13.05.2025¦10:51:31.646 | 0 | 0 | 0 | 0 | 0 | 0 | 0 | 0 | 0 | 0 | 0 | 0 | 0 | 0 | 0 | 0 | 0 | 0 | 0 | 0
13.05.2025¦10:51:32.647 | 0 | 0 | 0 | 0 | 0 | 0 | 0 | 0 | 0 | 0 | 0 | 0 | 0 | 0 | 0 | 0 | 0 | 0 | 0 | 0
13.05.2025¦10:51:33.647 | 0 | 0 | 0 | 0 | 0 | 0 | 0 | 0 | 0 | 0 | 0 | 0 | 0 | 0 | 0 | 0 | 0 | 0 | 0 | 0
13.05.2025¦10:51:34.648 | 0 | 0 | 0 | 0 | 0 | 0 | 0 | 0 | 0 | 0 | 0 | 0 | 0 | 0 | 0 | 0 | 0 | 0 | 0 | 0
13.05.2025¦10:51:35.648 | 0 | 0 | 0 | 0 | 0 | 0 | 0 | 0 | 0 | 0 | 0 | 0 | 0 | 0 | 0 | 0 | 0 | 0 | 0 | 0
13.05.2025¦10:51:36.648 | 0 | 0 | 0 | 0 | 0 | 0 | 0 | 0 | 0 | 0 | 0 | 0 | 0 | 0 | 0 | 0 | 0 | 0 | 0 | 0
13.05.2025¦10:51:37.648 | 0 | 0 | 0 | 0 | 0 | 0 | 0 | 0 | 0 | 0 | 0 | 0 | 0 | 0 | 0 | 0 | 0 | 0 | 0 | 0
13.05.2025¦10:51:38.647 | 0 | 0 | 0 | 0 | 0 | 0 | 0 | 0 | 0 | 0 | 0 | 0 | 0 | 0 | 0 | 0 | 0 | 0 | 0 | 0
13.05.2025¦10:51:39.648 | 0 | 0 | 0 | 0 | 0 | 0 | 0 | 0 | 0 | 0 | 0 | 0 | 0 | 0 | 0 | 0 | 0 | 0 | 0 | 0
13.05.2025¦10:51:40.648 | 0 | 0 | 0 | 0 | 0 | 0 | 0 | 0 | 0 | 0 | 0 | 0 | 0 | 0 | 0 | 0 | 0 | 0 | 0 | 0
13.05.2025¦10:51:41.648 | 0 | 0 | 0 | 0 | 0 | 0 | 0 | 0 | 0 | 0 | 0 | 0 | 0 | 0 | 0 | 0 | 0 | 0 | 0 | 0
13.05.2025¦10:51:42.647 | 0 | 0 | 0 | 0 | 0 | 0 | 0 | 0 | 0 | 0 | 0 | 0 | 0 | 0 | 0 | 0 | 0 | 0 | 0 | 0
13.05.2025¦10:51:43.648 | 0 | 0 | 0 | 0 | 0 | 0 | 0 | 0 | 0 | 0 | 0 | 0 | 0 | 0 | 0 | 0 | 0 | 0 | 0 | 0
13.05.2025¦10:51:44.648 | 0 | 0 | 0 | 0 | 0 | 0 | 0 | 0 | 0 | 0 | 0 | 0 | 0 | 0 | 0 | 0 | 0 | 0 | 0 | 0
13.05.2025¦10:51:45.648 | 0 | 0 | 0 | 0 | 0 | 0 | 0 | 0 | 0 | 0 | 0 | 0 | 0 | 0 | 0 | 0 | 0 | 0 | 0 | 0
13.05.2025¦10:51:46.647 | 0 | 0 | 0 | 0 | 0 | 0 | 0 | 0 | 0 | 0 | 0 | 0 | 0 | 0 | 0 | 0 | 0 | 0 | 0 | 0
13.05.2025¦10:51:47.647 | 0 | 0 | 0 | 0 | 0 | 0 | 0 | 0 | 0 | 0 | 0 | 0 | 0 | 0 | 0 | 0 | 0 | 0 | 0 | 0
13.05.2025¦10:51:48.647 | 0 | 0 | 0 | 0 | 0 | 0 | 0 | 0 | 0 | 0 | 0 | 0 | 0 | 0 | 0 | 0 | 0 | 0 | 0 | 0
13.05.2025¦10:51:49.647 | 0 | 0 | 0 | 0 | 0 | 0 | 0 | 0 | 0 | 0 | 0 | 0 | 0 | 0 | 0 | 0 | 0 | 0 | 0 | 0
13.05.2025¦10:51:50.647 | 0 | 0 | 0 | 0 | 0 | 0 | 0 | 0 | 0 | 0 | 0 | 0 | 0 | 0 | 0 | 0 | 0 | 0 | 0 | 0
13.05.2025¦10:51:51.647 | 0 | 0 | 0 | 0 | 0 | 0 | 0 | 0 | 0 | 0 | 0 | 0 | 0 | 0 | 0 | 0 | 0 | 0 | 0 | 0
13.05.2025¦10:51:52.647 | 0 | 0 | 0 | 0 | 0 | 0 | 0 | 0 | 0 | 0 | 0 | 0 | 0 | 0 | 0 | 0 | 0 | 0 | 0 | 0
13.05.2025¦10:51:53.648 | 0 | 0 | 0 | 0 | 0 | 0 | 0 | 0 | 0 | 0 | 0 | 0 | 0 | 0 | 0 | 0 | 0 | 0 | 0 | 0
13.05.2025¦10:51:54.648 | 0 | 0 | 0 | 0 | 0 | 0 | 0 | 0 | 0 | 0 | 0 | 0 | 0 | 0 | 0 | 0 | 0 | 0 | 0 | 0
13.05.2025¦10:51:55.648 | 0 | 0 | 0 | 0 | 0 | 0 | 0 | 0 | 0 | 0 | 0 | 0 | 0 | 0 | 0 | 0 | 0 | 0 | 0 | 0
13.05.2025¦10:51:56.647 | 0 | 0 | 0 | 0 | 0 | 0 | 0 | 0 | 0 | 0 | 0 | 0 | 0 | 0 | 0 | 0 | 0 | 0 | 0 | 0
13.05.2025¦10:51:57.648 | 0 | 0 | 0 | 0 | 0 | 0 | 0 | 0 | 0 | 0 | 0 | 0 | 0 | 0 | 0 | 0 | 0 | 0 | 0 | 0
13.05.2025¦10:51:58.648 | 0 | 0 | 0 | 0 | 0 | 0 | 0 | 0 | 0 | 0 | 0 | 0 | 0 | 0 | 0 | 0 | 0 | 0 | 0 | 0
13.05.2025¦10:51:59.647 | 0 | 0 | 0 | 0 | 0 | 0 | 0 | 0 | 0 | 0 | 0 | 0 | 0 | 0 | 0 | 0 | 0 | 0 | 0 | 0
13.05.2025¦10:52:00.648 | 0 | 0 | 0 | 0 | 0 | 0 | 0 | 0 | 0 | 0 | 0 | 0 | 0 | 0 | 0 | 0 | 0 | 0 | 0 | 0
13.05.2025¦10:52:01.647 | 0 | 0 | 0 | 0 | 0 | 0 | 0 | 0 | 0 | 0 | 0 | 0 | 0 | 0 | 0 | 0 | 0 | 0 | 0 | 0
| OekoSolve | OekoSolve | OekoSolve | OekoSolve | OekoSolve | OekoSolve | OekoSolve | OekoSolve | OekoSolve | OekoSolve | OekoSolve | OekoSolve | OekoSolve | OekoSolve | OekoSolve | OekoSolve | OekoSolve | OekoSolve | OekoSolve | OekoSolve
| EnMeter_Prec1 | EnMeter_Prec1 | EnMeter_Prec1 | EnMeter_Prec1 | EnMeter_Prec1 | EnMeter_Prec1 | EnMeter_Prec1 | EnMeter_Prec1 | EnMeter_Prec1 | EnMeter_Prec1 | EnMeter_Prec2 | EnMeter_Prec2 | EnMeter_Prec2 | EnMeter_Prec2 | EnMeter_Prec2 | EnMeter_Prec2 | EnMeter_Prec2 | EnMeter_Prec2 | EnMeter_Prec2 | EnMeter_Prec2
| Prec1 P:W | Prec1 WTotal:kWh | Prec1 WDay:kWh | Prec1 WMonth:kWh | Prec1 WYear:kWh | Prec1 State:0 no info available¦1 Off¦2 Startup¦3 Ready¦4 On¦5 Charge¦6 Discharge¦7 Batt Low or Full¦8 Batt Full¦9 Batt low¦10 Finished¦11 Island¦12 Waiting¦91 Maintenance¦99 ERROR | Prec1 Spec Signal | Prec1 V:kV | Prec1 I:mA | Prec1 Info:0 Bit0¦1 Bit1¦2 Bit2¦3 Bit3¦4 HS Ein¦5 Freigabe / Abdeckung vorhanden¦6 Temp. FÃ¼hler aktiv¦7 Temp. FÃ¼hler unterbrochen¦8 Bit8¦9 Bit9¦10 Bit10¦11 Bit11¦12 Bit12¦13 Bit13¦14 Bit14¦15 Bit15¦ | Prec2 P:W | Prec2 WTotal:kWh | Prec2 WDay:kWh | Prec2 WMonth:kWh | Prec2 WYear:kWh | Prec2 State:0 no info available¦1 Off¦2 Startup¦3 Ready¦4 On¦5 Charge¦6 Discharge¦7 Batt Low or Full¦8 Batt Full¦9 Batt low¦10 Finished¦11 Island¦12 Waiting¦91 Maintenance¦99 ERROR | Prec2 Spec Signal | Prec2 V:kV | Prec2 I:mA | Prec2 Info:0 Bit0¦1 Bit1¦2 Bit2¦3 Bit3¦4 HS Ein¦5 Freigabe / Abdeckung vorhanden¦6 Temp. FÃ¼hler aktiv¦7 Temp. FÃ¼hler unterbrochen¦8 Bit8¦9 Bit9¦10 Bit10¦11 Bit11¦12 Bit12¦13 Bit13¦14 Bit14¦15 Bit15¦
13.05.2025¦10:52:02.648 | 0 | 0 | 0 | 0 | 0 | 0 | 0 | 0 | 0 | 0 | 0 | 0 | 0 | 0 | 0 | 0 | 0 | 0 | 0 | 0
13.05.2025¦10:52:03.646 | 0 | 0 | 0 | 0 | 0 | 0 | 0 | 0 | 0 | 0 | 0 | 0 | 0 | 0 | 0 | 0 | 0 | 0 | 0 | 0
13.05.2025¦10:52:04.647 | 0 | 0 | 0 | 0 | 0 | 0 | 0 | 0 | 0 | 0 | 0 | 0 | 0 | 0 | 0 | 0 | 0 | 0 | 0 | 0
13.05.2025¦10:52:05.647 | 0 | 0 | 0 | 0 | 0 | 0 | 0 | 0 | 0 | 0 | 0 | 0 | 0 | 0 | 0 | 0 | 0 | 0 | 0 | 0
13.05.2025¦10:52:06.647 | 0 | 0 | 0 | 0 | 0 | 0 | 0 | 0 | 0 | 0 | 0 | 0 | 0 | 0 | 0 | 0 | 0 | 0 | 0 | 0
13.05.2025¦10:52:07.647 | 0 | 0 | 0 | 0 | 0 | 0 | 0 | 0 | 0 | 0 | 0 | 0 | 0 | 0 | 0 | 0 | 0 | 0 | 0 | 0
13.05.2025¦10:52:08.647 | 0 | 0 | 0 | 0 | 0 | 0 | 0 | 0 | 0 | 0 | 0 | 0 | 0 | 0 | 0 | 0 | 0 | 0 | 0 | 0
13.05.2025¦10:52:09.648 | 0 | 0 | 0 | 0 | 0 | 0 | 0 | 0 | 0 | 0 | 0 | 0 | 0 | 0 | 0 | 0 | 0 | 0 | 0 | 0
13.05.2025¦10:52:10.648 | 0 | 0 | 0 | 0 | 0 | 0 | 0 | 0 | 0 | 0 | 0 | 0 | 0 | 0 | 0 | 0 | 0 | 0 | 0 | 0
13.05.2025¦10:52:11.648 | 0 | 0 | 0 | 0 | 0 | 0 | 0 | 0 | 0 | 0 | 0 | 0 | 0 | 0 | 0 | 0 | 0 | 0 | 0 | 0
13.05.2025¦10:52:12.647 | 0 | 0 | 0 | 0 | 0 | 0 | 0 | 0 | 0 | 0 | 0 | 0 | 0 | 0 | 0 | 0 | 0 | 0 | 0 | 0
13.05.2025¦10:52:13.647 | 0 | 0 | 0 | 0 | 0 | 0 | 0 | 0 | 0 | 0 | 0 | 0 | 0 | 0 | 0 | 0 | 0 | 0 | 0 | 0
13.05.2025¦10:52:14.647 | 0 | 0 | 0 | 0 | 0 | 0 | 0 | 0 | 0 | 0 | 0 | 0 | 0 | 0 | 0 | 0 | 0 | 0 | 0 | 0
13.05.2025¦10:52:15.647 | 0 | 0 | 0 | 0 | 0 | 0 | 0 | 0 | 0 | 0 | 0 | 0 | 0 | 0 | 0 | 0 | 0 | 0 | 0 | 0
13.05.2025¦10:52:16.648 | 0 | 0 | 0 | 0 | 0 | 0 | 0 | 0 | 0 | 0 | 0 | 0 | 0 | 0 | 0 | 0 | 0 | 0 | 0 | 0
13.05.2025¦10:52:17.647 | 0 | 0 | 0 | 0 | 0 | 0 | 0 | 0 | 0 | 0 | 0 | 0 | 0 | 0 | 0 | 0 | 0 | 0 | 0 | 0
13.05.2025¦10:52:18.648 | 0 | 0 | 0 | 0 | 0 | 0 | 0 | 0 | 0 | 0 | 0 | 0 | 0 | 0 | 0 | 0 | 0 | 0 | 0 | 0
13.05.2025¦10:52:19.648 | 0 | 0 | 0 | 0 | 0 | 0 | 0 | 0 | 0 | 0 | 0 | 0 | 0 | 0 | 0 | 0 | 0 | 0 | 0 | 0
13.05.2025¦10:52:20.648 | 0 | 0 | 0 | 0 | 0 | 0 | 0 | 0 | 0 | 0 | 0 | 0 | 0 | 0 | 0 | 0 | 0 | 0 | 0 | 0
13.05.2025¦10:52:21.647 | 0 | 0 | 0 | 0 | 0 | 0 | 0 | 0 | 0 | 0 | 0 | 0 | 0 | 0 | 0 | 0 | 0 | 0 | 0 | 0
13.05.2025¦10:52:22.647 | 0 | 0 | 0 | 0 | 0 | 0 | 0 | 0 | 0 | 0 | 0 | 0 | 0 | 0 | 0 | 0 | 0 | 0 | 0 | 0
13.05.2025¦10:52:23.647 | 0 | 0 | 0 | 0 | 0 | 0 | 0 | 0 | 0 | 0 | 0 | 0 | 0 | 0 | 0 | 0 | 0 | 0 | 0 | 0
13.05.2025¦10:52:24.648 | 0 | 0 | 0 | 0 | 0 | 0 | 0 | 0 | 0 | 0 | 0 | 0 | 0 | 0 | 0 | 0 | 0 | 0 | 0 | 0
13.05.2025¦10:52:25.647 | 0 | 0 | 0 | 0 | 0 | 0 | 0 | 0 | 0 | 0 | 0 | 0 | 0 | 0 | 0 | 0 | 0 | 0 | 0 | 0
13.05.2025¦10:52:26.648 | 0 | 0 | 0 | 0 | 0 | 0 | 0 | 0 | 0 | 0 | 0 | 0 | 0 | 0 | 0 | 0 | 0 | 0 | 0 | 0
13.05.2025¦10:52:27.648 | 0 | 0 | 0 | 0 | 0 | 0 | 0 | 0 | 0 | 0 | 0 | 0 | 0 | 0 | 0 | 0 | 0 | 0 | 0 | 0
13.05.2025¦10:52:28.647 | 0 | 0 | 0 | 0 | 0 | 0 | 0 | 0 | 0 | 0 | 0 | 0 | 0 | 0 | 0 | 0 | 0 | 0 | 0 | 0
13.05.2025¦10:52:29.647 | 0 | 0 | 0 | 0 | 0 | 0 | 0 | 0 | 0 | 0 | 0 | 0 | 0 | 0 | 0 | 0 | 0 | 0 | 0 | 0
13.05.2025¦10:52:30.647 | 0 | 0 | 0 | 0 | 0 | 0 | 0 | 0 | 0 | 0 | 0 | 0 | 0 | 0 | 0 | 0 | 0 | 0 | 0 | 0
13.05.2025¦10:52:31.647 | 0 | 0 | 0 | 0 | 0 | 0 | 0 | 0 | 0 | 0 | 0 | 0 | 0 | 0 | 0 | 0 | 0 | 0 | 0 | 0
| OekoSolve | OekoSolve | OekoSolve | OekoSolve | OekoSolve | OekoSolve | OekoSolve | OekoSolve | OekoSolve | OekoSolve | OekoSolve | OekoSolve | OekoSolve | OekoSolve | OekoSolve | OekoSolve | OekoSolve | OekoSolve | OekoSolve | OekoSolve
| EnMeter_Prec1 | EnMeter_Prec1 | EnMeter_Prec1 | EnMeter_Prec1 | EnMeter_Prec1 | EnMeter_Prec1 | EnMeter_Prec1 | EnMeter_Prec1 | EnMeter_Prec1 | EnMeter_Prec1 | EnMeter_Prec2 | EnMeter_Prec2 | EnMeter_Prec2 | EnMeter_Prec2 | EnMeter_Prec2 | EnMeter_Prec2 | EnMeter_Prec2 | EnMeter_Prec2 | EnMeter_Prec2 | EnMeter_Prec2
| Prec1 P:W | Prec1 WTotal:kWh | Prec1 WDay:kWh | Prec1 WMonth:kWh | Prec1 WYear:kWh | Prec1 State:0 no info available¦1 Off¦2 Startup¦3 Ready¦4 On¦5 Charge¦6 Discharge¦7 Batt Low or Full¦8 Batt Full¦9 Batt low¦10 Finished¦11 Island¦12 Waiting¦91 Maintenance¦99 ERROR | Prec1 Spec Signal | Prec1 V:kV | Prec1 I:mA | Prec1 Info:0 Bit0¦1 Bit1¦2 Bit2¦3 Bit3¦4 HS Ein¦5 Freigabe / Abdeckung vorhanden¦6 Temp. FÃ¼hler aktiv¦7 Temp. FÃ¼hler unterbrochen¦8 Bit8¦9 Bit9¦10 Bit10¦11 Bit11¦12 Bit12¦13 Bit13¦14 Bit14¦15 Bit15¦ | Prec2 P:W | Prec2 WTotal:kWh | Prec2 WDay:kWh | Prec2 WMonth:kWh | Prec2 WYear:kWh | Prec2 State:0 no info available¦1 Off¦2 Startup¦3 Ready¦4 On¦5 Charge¦6 Discharge¦7 Batt Low or Full¦8 Batt Full¦9 Batt low¦10 Finished¦11 Island¦12 Waiting¦91 Maintenance¦99 ERROR | Prec2 Spec Signal | Prec2 V:kV | Prec2 I:mA | Prec2 Info:0 Bit0¦1 Bit1¦2 Bit2¦3 Bit3¦4 HS Ein¦5 Freigabe / Abdeckung vorhanden¦6 Temp. FÃ¼hler aktiv¦7 Temp. FÃ¼hler unterbrochen¦8 Bit8¦9 Bit9¦10 Bit10¦11 Bit11¦12 Bit12¦13 Bit13¦14 Bit14¦15 Bit15¦
13.05.2025¦10:52:32.647 | 0 | 0 | 0 | 0 | 0 | 0 | 0 | 0 | 0 | 0 | 0 | 0 | 0 | 0 | 0 | 0 | 0 | 0 | 0 | 0
13.05.2025¦10:52:33.646 | 0 | 0 | 0 | 0 | 0 | 0 | 0 | 0 | 0 | 0 | 0 | 0 | 0 | 0 | 0 | 0 | 0 | 0 | 0 | 0
13.05.2025¦10:52:34.646 | 0 | 0 | 0 | 0 | 0 | 0 | 0 | 0 | 0 | 0 | 0 | 0 | 0 | 0 | 0 | 0 | 0 | 0 | 0 | 0
13.05.2025¦10:52:35.647 | 0 | 0 | 0 | 0 | 0 | 0 | 0 | 0 | 0 | 0 | 0 | 0 | 0 | 0 | 0 | 0 | 0 | 0 | 0 | 0
13.05.2025¦10:52:36.647 | 0 | 0 | 0 | 0 | 0 | 0 | 0 | 0 | 0 | 0 | 0 | 0 | 0 | 0 | 0 | 0 | 0 | 0 | 0 | 0
13.05.2025¦10:52:37.647 | 0 | 0 | 0 | 0 | 0 | 0 | 0 | 0 | 0 | 0 | 0 | 0 | 0 | 0 | 0 | 0 | 0 | 0 | 0 | 0
13.05.2025¦10:52:38.647 | 0 | 0 | 0 | 0 | 0 | 0 | 0 | 0 | 0 | 0 | 0 | 0 | 0 | 0 | 0 | 0 | 0 | 0 | 0 | 0
13.05.2025¦10:52:39.647 | 0 | 0 | 0 | 0 | 0 | 0 | 0 | 0 | 0 | 0 | 0 | 0 | 0 | 0 | 0 | 0 | 0 | 0 | 0 | 0
13.05.2025¦10:52:40.648 | 0 | 0 | 0 | 0 | 0 | 0 | 0 | 0 | 0 | 0 | 0 | 0 | 0 | 0 | 0 | 0 | 0 | 0 | 0 | 0
13.05.2025¦10:52:41.648 | 0 | 0 | 0 | 0 | 0 | 0 | 0 | 0 | 0 | 0 | 0 | 0 | 0 | 0 | 0 | 0 | 0 | 0 | 0 | 0
13.05.2025¦10:52:42.647 | 0 | 0 | 0 | 0 | 0 | 0 | 0 | 0 | 0 | 0 | 0 | 0 | 0 | 0 | 0 | 0 | 0 | 0 | 0 | 0
13.05.2025¦10:52:43.647 | 0 | 0 | 0 | 0 | 0 | 0 | 0 | 0 | 0 | 0 | 0 | 0 | 0 | 0 | 0 | 0 | 0 | 0 | 0 | 0
13.05.2025¦10:52:44.646 | 0 | 0 | 0 | 0 | 0 | 0 | 0 | 0 | 0 | 0 | 0 | 0 | 0 | 0 | 0 | 0 | 0 | 0 | 0 | 0
13.05.2025¦10:52:45.647 | 0 | 0 | 0 | 0 | 0 | 0 | 0 | 0 | 0 | 0 | 0 | 0 | 0 | 0 | 0 | 0 | 0 | 0 | 0 | 0
13.05.2025¦10:52:46.647 | 0 | 0 | 0 | 0 | 0 | 0 | 0 | 0 | 0 | 0 | 0 | 0 | 0 | 0 | 0 | 0 | 0 | 0 | 0 | 0
13.05.2025¦10:52:47.647 | 0 | 0 | 0 | 0 | 0 | 0 | 0 | 0 | 0 | 0 | 0 | 0 | 0 | 0 | 0 | 0 | 0 | 0 | 0 | 0
13.05.2025¦10:52:48.647 | 0 | 0 | 0 | 0 | 0 | 0 | 0 | 0 | 0 | 0 | 0 | 0 | 0 | 0 | 0 | 0 | 0 | 0 | 0 | 0
13.05.2025¦10:52:49.648 | 0 | 0 | 0 | 0 | 0 | 0 | 0 | 0 | 0 | 0 | 0 | 0 | 0 | 0 | 0 | 0 | 0 | 0 | 0 | 0
13.05.2025¦10:52:50.648 | 0 | 0 | 0 | 0 | 0 | 0 | 0 | 0 | 0 | 0 | 0 | 0 | 0 | 0 | 0 | 0 | 0 | 0 | 0 | 0
13.05.2025¦10:52:51.648 | 0 | 0 | 0 | 0 | 0 | 0 | 0 | 0 | 0 | 0 | 0 | 0 | 0 | 0 | 0 | 0 | 0 | 0 | 0 | 0
13.05.2025¦10:52:52.646 | 0 | 0 | 0 | 0 | 0 | 0 | 0 | 0 | 0 | 0 | 0 | 0 | 0 | 0 | 0 | 0 | 0 | 0 | 0 | 0
13.05.2025¦10:52:53.647 | 0 | 0 | 0 | 0 | 0 | 0 | 0 | 0 | 0 | 0 | 0 | 0 | 0 | 0 | 0 | 0 | 0 | 0 | 0 | 0
13.05.2025¦10:52:54.646 | 0 | 0 | 0 | 0 | 0 | 0 | 0 | 0 | 0 | 0 | 0 | 0 | 0 | 0 | 0 | 0 | 0 | 0 | 0 | 0
13.05.2025¦10:52:55.646 | 0 | 0 | 0 | 0 | 0 | 0 | 0 | 0 | 0 | 0 | 0 | 0 | 0 | 0 | 0 | 0 | 0 | 0 | 0 | 0
13.05.2025¦10:52:56.648 | 0 | 0 | 0 | 0 | 0 | 0 | 0 | 0 | 0 | 0 | 0 | 0 | 0 | 0 | 0 | 0 | 0 | 0 | 0 | 0
13.05.2025¦10:52:57.647 | 0 | 0 | 0 | 0 | 0 | 0 | 0 | 0 | 0 | 0 | 0 | 0 | 0 | 0 | 0 | 0 | 0 | 0 | 0 | 0
13.05.2025¦10:52:58.646 | 0 | 0 | 0 | 0 | 0 | 0 | 0 | 0 | 0 | 0 | 0 | 0 | 0 | 0 | 0 | 0 | 0 | 0 | 0 | 0
13.05.2025¦10:52:59.646 | 0 | 0 | 0 | 0 | 0 | 0 | 0 | 0 | 0 | 0 | 0 | 0 | 0 | 0 | 0 | 0 | 0 | 0 | 0 | 0
13.05.2025¦10:53:00.647 | 0 | 0 | 0 | 0 | 0 | 0 | 0 | 0 | 0 | 0 | 0 | 0 | 0 | 0 | 0 | 0 | 0 | 0 | 0 | 0
13.05.2025¦10:53:01.648 | 0 | 0 | 0 | 0 | 0 | 0 | 0 | 0 | 0 | 0 | 0 | 0 | 0 | 0 | 0 | 0 | 0 | 0 | 0 | 0
| OekoSolve | OekoSolve | OekoSolve | OekoSolve | OekoSolve | OekoSolve | OekoSolve | OekoSolve | OekoSolve | OekoSolve | OekoSolve | OekoSolve | OekoSolve | OekoSolve | OekoSolve | OekoSolve | OekoSolve | OekoSolve | OekoSolve | OekoSolve
| EnMeter_Prec1 | EnMeter_Prec1 | EnMeter_Prec1 | EnMeter_Prec1 | EnMeter_Prec1 | EnMeter_Prec1 | EnMeter_Prec1 | EnMeter_Prec1 | EnMeter_Prec1 | EnMeter_Prec1 | EnMeter_Prec2 | EnMeter_Prec2 | EnMeter_Prec2 | EnMeter_Prec2 | EnMeter_Prec2 | EnMeter_Prec2 | EnMeter_Prec2 | EnMeter_Prec2 | EnMeter_Prec2 | EnMeter_Prec2
| Prec1 P:W | Prec1 WTotal:kWh | Prec1 WDay:kWh | Prec1 WMonth:kWh | Prec1 WYear:kWh | Prec1 State:0 no info available¦1 Off¦2 Startup¦3 Ready¦4 On¦5 Charge¦6 Discharge¦7 Batt Low or Full¦8 Batt Full¦9 Batt low¦10 Finished¦11 Island¦12 Waiting¦91 Maintenance¦99 ERROR | Prec1 Spec Signal | Prec1 V:kV | Prec1 I:mA | Prec1 Info:0 Bit0¦1 Bit1¦2 Bit2¦3 Bit3¦4 HS Ein¦5 Freigabe / Abdeckung vorhanden¦6 Temp. FÃ¼hler aktiv¦7 Temp. FÃ¼hler unterbrochen¦8 Bit8¦9 Bit9¦10 Bit10¦11 Bit11¦12 Bit12¦13 Bit13¦14 Bit14¦15 Bit15¦ | Prec2 P:W | Prec2 WTotal:kWh | Prec2 WDay:kWh | Prec2 WMonth:kWh | Prec2 WYear:kWh | Prec2 State:0 no info available¦1 Off¦2 Startup¦3 Ready¦4 On¦5 Charge¦6 Discharge¦7 Batt Low or Full¦8 Batt Full¦9 Batt low¦10 Finished¦11 Island¦12 Waiting¦91 Maintenance¦99 ERROR | Prec2 Spec Signal | Prec2 V:kV | Prec2 I:mA | Prec2 Info:0 Bit0¦1 Bit1¦2 Bit2¦3 Bit3¦4 HS Ein¦5 Freigabe / Abdeckung vorhanden¦6 Temp. FÃ¼hler aktiv¦7 Temp. FÃ¼hler unterbrochen¦8 Bit8¦9 Bit9¦10 Bit10¦11 Bit11¦12 Bit12¦13 Bit13¦14 Bit14¦15 Bit15¦
13.05.2025¦10:53:02.647 | 0 | 0 | 0 | 0 | 0 | 0 | 0 | 0 | 0 | 0 | 0 | 0 | 0 | 0 | 0 | 0 | 0 | 0 | 0 | 0
13.05.2025¦10:53:03.648 | 0 | 0 | 0 | 0 | 0 | 0 | 0 | 0 | 0 | 0 | 0 | 0 | 0 | 0 | 0 | 0 | 0 | 0 | 0 | 0
13.05.2025¦10:53:04.647 | 0 | 0 | 0 | 0 | 0 | 0 | 0 | 0 | 0 | 0 | 0 | 0 | 0 | 0 | 0 | 0 | 0 | 0 | 0 | 0
13.05.2025¦10:53:05.649 | 0 | 0 | 0 | 0 | 0 | 0 | 0 | 0 | 0 | 0 | 0 | 0 | 0 | 0 | 0 | 0 | 0 | 0 | 0 | 0
13.05.2025¦10:53:06.646 | 0 | 0 | 0 | 0 | 0 | 0 | 0 | 0 | 0 | 0 | 0 | 0 | 0 | 0 | 0 | 0 | 0 | 0 | 0 | 0
13.05.2025¦10:53:07.647 | 0 | 0 | 0 | 0 | 0 | 0 | 0 | 0 | 0 | 0 | 0 | 0 | 0 | 0 | 0 | 0 | 0 | 0 | 0 | 0
13.05.2025¦10:53:08.647 | 0 | 0 | 0 | 0 | 0 | 0 | 0 | 0 | 0 | 0 | 0 | 0 | 0 | 0 | 0 | 0 | 0 | 0 | 0 | 0
13.05.2025¦10:53:09.648 | 0 | 0 | 0 | 0 | 0 | 0 | 0 | 0 | 0 | 0 | 0 | 0 | 0 | 0 | 0 | 0 | 0 | 0 | 0 | 0
13.05.2025¦10:53:10.648 | 0 | 0 | 0 | 0 | 0 | 0 | 0 | 0 | 0 | 0 | 0 | 0 | 0 | 0 | 0 | 0 | 0 | 0 | 0 | 0
13.05.2025¦10:53:11.647 | 0 | 0 | 0 | 0 | 0 | 0 | 0 | 0 | 0 | 0 | 0 | 0 | 0 | 0 | 0 | 0 | 0 | 0 | 0 | 0
13.05.2025¦10:53:12.647 | 0 | 0 | 0 | 0 | 0 | 0 | 0 | 0 | 0 | 0 | 0 | 0 | 0 | 0 | 0 | 0 | 0 | 0 | 0 | 0
13.05.2025¦10:53:13.647 | 0 | 0 | 0 | 0 | 0 | 0 | 0 | 0 | 0 | 0 | 0 | 0 | 0 | 0 | 0 | 0 | 0 | 0 | 0 | 0
13.05.2025¦10:53:14.647 | 0 | 0 | 0 | 0 | 0 | 0 | 0 | 0 | 0 | 0 | 0 | 0 | 0 | 0 | 0 | 0 | 0 | 0 | 0 | 0
13.05.2025¦10:53:15.647 | 0 | 0 | 0 | 0 | 0 | 0 | 0 | 0 | 0 | 0 | 0 | 0 | 0 | 0 | 0 | 0 | 0 | 0 | 0 | 0
13.05.2025¦10:53:16.647 | 0 | 0 | 0 | 0 | 0 | 0 | 0 | 0 | 0 | 0 | 0 | 0 | 0 | 0 | 0 | 0 | 0 | 0 | 0 | 0
13.05.2025¦10:53:17.648 | 0 | 0 | 0 | 0 | 0 | 0 | 0 | 0 | 0 | 0 | 0 | 0 | 0 | 0 | 0 | 0 | 0 | 0 | 0 | 0
13.05.2025¦10:53:18.647 | 0 | 0 | 0 | 0 | 0 | 0 | 0 | 0 | 0 | 0 | 0 | 0 | 0 | 0 | 0 | 0 | 0 | 0 | 0 | 0
13.05.2025¦10:53:19.647 | 0 | 0 | 0 | 0 | 0 | 0 | 0 | 0 | 0 | 0 | 0 | 0 | 0 | 0 | 0 | 0 | 0 | 0 | 0 | 0
13.05.2025¦10:53:20.647 | 0 | 0 | 0 | 0 | 0 | 0 | 0 | 0 | 0 | 0 | 0 | 0 | 0 | 0 | 0 | 0 | 0 | 0 | 0 | 0
13.05.2025¦10:53:21.647 | 0 | 0 | 0 | 0 | 0 | 0 | 0 | 0 | 0 | 0 | 0 | 0 | 0 | 0 | 0 | 0 | 0 | 0 | 0 | 0
13.05.2025¦10:53:22.646 | 0 | 0 | 0 | 0 | 0 | 0 | 0 | 0 | 0 | 0 | 0 | 0 | 0 | 0 | 0 | 0 | 0 | 0 | 0 | 0
13.05.2025¦10:53:23.647 | 0 | 0 | 0 | 0 | 0 | 0 | 0 | 0 | 0 | 0 | 0 | 0 | 0 | 0 | 0 | 0 | 0 | 0 | 0 | 0
13.05.2025¦10:53:24.648 | 0 | 0 | 0 | 0 | 0 | 0 | 0 | 0 | 0 | 0 | 0 | 0 | 0 | 0 | 0 | 0 | 0 | 0 | 0 | 0
13.05.2025¦10:53:25.648 | 0 | 0 | 0 | 0 | 0 | 0 | 0 | 0 | 0 | 0 | 0 | 0 | 0 | 0 | 0 | 0 | 0 | 0 | 0 | 0
13.05.2025¦10:53:26.649 | 0 | 0 | 0 | 0 | 0 | 0 | 0 | 0 | 0 | 0 | 0 | 0 | 0 | 0 | 0 | 0 | 0 | 0 | 0 | 0
13.05.2025¦10:53:27.647 | 0 | 0 | 0 | 0 | 0 | 0 | 0 | 0 | 0 | 0 | 0 | 0 | 0 | 0 | 0 | 0 | 0 | 0 | 0 | 0
13.05.2025¦10:53:28.648 | 0 | 0 | 0 | 0 | 0 | 0 | 0 | 0 | 0 | 0 | 0 | 0 | 0 | 0 | 0 | 0 | 0 | 0 | 0 | 0
13.05.2025¦10:53:29.647 | 0 | 0 | 0 | 0 | 0 | 0 | 0 | 0 | 0 | 0 | 0 | 0 | 0 | 0 | 0 | 0 | 0 | 0 | 0 | 0
13.05.2025¦10:53:30.647 | 0 | 0 | 0 | 0 | 0 | 0 | 0 | 0 | 0 | 0 | 0 | 0 | 0 | 0 | 0 | 0 | 0 | 0 | 0 | 0
13.05.2025¦10:53:31.647 | 0 | 0 | 0 | 0 | 0 | 0 | 0 | 0 | 0 | 0 | 0 | 0 | 0 | 0 | 0 | 0 | 0 | 0 | 0 | 0
| OekoSolve | OekoSolve | OekoSolve | OekoSolve | OekoSolve | OekoSolve | OekoSolve | OekoSolve | OekoSolve | OekoSolve | OekoSolve | OekoSolve | OekoSolve | OekoSolve | OekoSolve | OekoSolve | OekoSolve | OekoSolve | OekoSolve | OekoSolve
| EnMeter_Prec1 | EnMeter_Prec1 | EnMeter_Prec1 | EnMeter_Prec1 | EnMeter_Prec1 | EnMeter_Prec1 | EnMeter_Prec1 | EnMeter_Prec1 | EnMeter_Prec1 | EnMeter_Prec1 | EnMeter_Prec2 | EnMeter_Prec2 | EnMeter_Prec2 | EnMeter_Prec2 | EnMeter_Prec2 | EnMeter_Prec2 | EnMeter_Prec2 | EnMeter_Prec2 | EnMeter_Prec2 | EnMeter_Prec2
| Prec1 P:W | Prec1 WTotal:kWh | Prec1 WDay:kWh | Prec1 WMonth:kWh | Prec1 WYear:kWh | Prec1 State:0 no info available¦1 Off¦2 Startup¦3 Ready¦4 On¦5 Charge¦6 Discharge¦7 Batt Low or Full¦8 Batt Full¦9 Batt low¦10 Finished¦11 Island¦12 Waiting¦91 Maintenance¦99 ERROR | Prec1 Spec Signal | Prec1 V:kV | Prec1 I:mA | Prec1 Info:0 Bit0¦1 Bit1¦2 Bit2¦3 Bit3¦4 HS Ein¦5 Freigabe / Abdeckung vorhanden¦6 Temp. FÃ¼hler aktiv¦7 Temp. FÃ¼hler unterbrochen¦8 Bit8¦9 Bit9¦10 Bit10¦11 Bit11¦12 Bit12¦13 Bit13¦14 Bit14¦15 Bit15¦ | Prec2 P:W | Prec2 WTotal:kWh | Prec2 WDay:kWh | Prec2 WMonth:kWh | Prec2 WYear:kWh | Prec2 State:0 no info available¦1 Off¦2 Startup¦3 Ready¦4 On¦5 Charge¦6 Discharge¦7 Batt Low or Full¦8 Batt Full¦9 Batt low¦10 Finished¦11 Island¦12 Waiting¦91 Maintenance¦99 ERROR | Prec2 Spec Signal | Prec2 V:kV | Prec2 I:mA | Prec2 Info:0 Bit0¦1 Bit1¦2 Bit2¦3 Bit3¦4 HS Ein¦5 Freigabe / Abdeckung vorhanden¦6 Temp. FÃ¼hler aktiv¦7 Temp. FÃ¼hler unterbrochen¦8 Bit8¦9 Bit9¦10 Bit10¦11 Bit11¦12 Bit12¦13 Bit13¦14 Bit14¦15 Bit15¦
13.05.2025¦10:53:32.646 | 0 | 0 | 0 | 0 | 0 | 0 | 0 | 0 | 0 | 0 | 0 | 0 | 0 | 0 | 0 | 0 | 0 | 0 | 0 | 0
13.05.2025¦10:53:33.647 | 0 | 0 | 0 | 0 | 0 | 0 | 0 | 0 | 0 | 0 | 0 | 0 | 0 | 0 | 0 | 0 | 0 | 0 | 0 | 0
13.05.2025¦10:53:34.646 | 0 | 0 | 0 | 0 | 0 | 0 | 0 | 0 | 0 | 0 | 0 | 0 | 0 | 0 | 0 | 0 | 0 | 0 | 0 | 0
13.05.2025¦10:53:35.647 | 0 | 0 | 0 | 0 | 0 | 0 | 0 | 0 | 0 | 0 | 0 | 0 | 0 | 0 | 0 | 0 | 0 | 0 | 0 | 0
13.05.2025¦10:53:36.647 | 0 | 0 | 0 | 0 | 0 | 0 | 0 | 0 | 0 | 0 | 0 | 0 | 0 | 0 | 0 | 0 | 0 | 0 | 0 | 0
13.05.2025¦10:53:37.647 | 0 | 0 | 0 | 0 | 0 | 0 | 0 | 0 | 0 | 0 | 0 | 0 | 0 | 0 | 0 | 0 | 0 | 0 | 0 | 0
13.05.2025¦10:53:38.648 | 0 | 0 | 0 | 0 | 0 | 0 | 0 | 0 | 0 | 0 | 0 | 0 | 0 | 0 | 0 | 0 | 0 | 0 | 0 | 0
13.05.2025¦10:53:39.647 | 0 | 0 | 0 | 0 | 0 | 0 | 0 | 0 | 0 | 0 | 0 | 0 | 0 | 0 | 0 | 0 | 0 | 0 | 0 | 0
13.05.2025¦10:53:40.649 | 0 | 0 | 0 | 0 | 0 | 0 | 0 | 0 | 0 | 0 | 0 | 0 | 0 | 0 | 0 | 0 | 0 | 0 | 0 | 0
13.05.2025¦10:53:41.647 | 0 | 0 | 0 | 0 | 0 | 0 | 0 | 0 | 0 | 0 | 0 | 0 | 0 | 0 | 0 | 0 | 0 | 0 | 0 | 0
13.05.2025¦10:53:42.646 | 0 | 0 | 0 | 0 | 0 | 0 | 0 | 0 | 0 | 0 | 0 | 0 | 0 | 0 | 0 | 0 | 0 | 0 | 0 | 0
13.05.2025¦10:53:43.647 | 0 | 0 | 0 | 0 | 0 | 0 | 0 | 0 | 0 | 0 | 0 | 0 | 0 | 0 | 0 | 0 | 0 | 0 | 0 | 0
13.05.2025¦10:53:44.648 | 0 | 0 | 0 | 0 | 0 | 0 | 0 | 0 | 0 | 0 | 0 | 0 | 0 | 0 | 0 | 0 | 0 | 0 | 0 | 0
13.05.2025¦10:53:45.648 | 0 | 0 | 0 | 0 | 0 | 0 | 0 | 0 | 0 | 0 | 0 | 0 | 0 | 0 | 0 | 0 | 0 | 0 | 0 | 0
13.05.2025¦10:53:46.647 | 0 | 0 | 0 | 0 | 0 | 0 | 0 | 0 | 0 | 0 | 0 | 0 | 0 | 0 | 0 | 0 | 0 | 0 | 0 | 0
13.05.2025¦10:53:47.647 | 0 | 0 | 0 | 0 | 0 | 0 | 0 | 0 | 0 | 0 | 0 | 0 | 0 | 0 | 0 | 0 | 0 | 0 | 0 | 0
13.05.2025¦10:53:48.648 | 0 | 0 | 0 | 0 | 0 | 0 | 0 | 0 | 0 | 0 | 0 | 0 | 0 | 0 | 0 | 0 | 0 | 0 | 0 | 0
13.05.2025¦10:53:49.647 | 0 | 0 | 0 | 0 | 0 | 0 | 0 | 0 | 0 | 0 | 0 | 0 | 0 | 0 | 0 | 0 | 0 | 0 | 0 | 0
13.05.2025¦10:53:50.648 | 0 | 0 | 0 | 0 | 0 | 0 | 0 | 0 | 0 | 0 | 0 | 0 | 0 | 0 | 0 | 0 | 0 | 0 | 0 | 0
13.05.2025¦10:53:51.648 | 0 | 0 | 0 | 0 | 0 | 0 | 0 | 0 | 0 | 0 | 0 | 0 | 0 | 0 | 0 | 0 | 0 | 0 | 0 | 0
13.05.2025¦10:53:52.648 | 0 | 0 | 0 | 0 | 0 | 0 | 0 | 0 | 0 | 0 | 0 | 0 | 0 | 0 | 0 | 0 | 0 | 0 | 0 | 0
13.05.2025¦10:53:53.648 | 0 | 0 | 0 | 0 | 0 | 0 | 0 | 0 | 0 | 0 | 0 | 0 | 0 | 0 | 0 | 0 | 0 | 0 | 0 | 0
13.05.2025¦10:53:54.647 | 0 | 0 | 0 | 0 | 0 | 0 | 0 | 0 | 0 | 0 | 0 | 0 | 0 | 0 | 0 | 0 | 0 | 0 | 0 | 0
13.05.2025¦10:53:55.648 | 0 | 0 | 0 | 0 | 0 | 0 | 0 | 0 | 0 | 0 | 0 | 0 | 0 | 0 | 0 | 0 | 0 | 0 | 0 | 0
13.05.2025¦10:53:56.647 | 0 | 0 | 0 | 0 | 0 | 0 | 0 | 0 | 0 | 0 | 0 | 0 | 0 | 0 | 0 | 0 | 0 | 0 | 0 | 0
13.05.2025¦10:53:57.648 | 0 | 0 | 0 | 0 | 0 | 0 | 0 | 0 | 0 | 0 | 0 | 0 | 0 | 0 | 0 | 0 | 0 | 0 | 0 | 0
13.05.2025¦10:53:58.648 | 0 | 0 | 0 | 0 | 0 | 0 | 0 | 0 | 0 | 0 | 0 | 0 | 0 | 0 | 0 | 0 | 0 | 0 | 0 | 0
13.05.2025¦10:53:59.648 | 0 | 0 | 0 | 0 | 0 | 0 | 0 | 0 | 0 | 0 | 0 | 0 | 0 | 0 | 0 | 0 | 0 | 0 | 0 | 0
13.05.2025¦10:54:00.646 | 0 | 0 | 0 | 0 | 0 | 0 | 0 | 0 | 0 | 0 | 0 | 0 | 0 | 0 | 0 | 0 | 0 | 0 | 0 | 0
13.05.2025¦10:54:01.647 | 0 | 0 | 0 | 0 | 0 | 0 | 0 | 0 | 0 | 0 | 0 | 0 | 0 | 0 | 0 | 0 | 0 | 0 | 0 | 0
| OekoSolve | OekoSolve | OekoSolve | OekoSolve | OekoSolve | OekoSolve | OekoSolve | OekoSolve | OekoSolve | OekoSolve | OekoSolve | OekoSolve | OekoSolve | OekoSolve | OekoSolve | OekoSolve | OekoSolve | OekoSolve | OekoSolve | OekoSolve
| EnMeter_Prec1 | EnMeter_Prec1 | EnMeter_Prec1 | EnMeter_Prec1 | EnMeter_Prec1 | EnMeter_Prec1 | EnMeter_Prec1 | EnMeter_Prec1 | EnMeter_Prec1 | EnMeter_Prec1 | EnMeter_Prec2 | EnMeter_Prec2 | EnMeter_Prec2 | EnMeter_Prec2 | EnMeter_Prec2 | EnMeter_Prec2 | EnMeter_Prec2 | EnMeter_Prec2 | EnMeter_Prec2 | EnMeter_Prec2
| Prec1 P:W | Prec1 WTotal:kWh | Prec1 WDay:kWh | Prec1 WMonth:kWh | Prec1 WYear:kWh | Prec1 State:0 no info available¦1 Off¦2 Startup¦3 Ready¦4 On¦5 Charge¦6 Discharge¦7 Batt Low or Full¦8 Batt Full¦9 Batt low¦10 Finished¦11 Island¦12 Waiting¦91 Maintenance¦99 ERROR | Prec1 Spec Signal | Prec1 V:kV | Prec1 I:mA | Prec1 Info:0 Bit0¦1 Bit1¦2 Bit2¦3 Bit3¦4 HS Ein¦5 Freigabe / Abdeckung vorhanden¦6 Temp. FÃ¼hler aktiv¦7 Temp. FÃ¼hler unterbrochen¦8 Bit8¦9 Bit9¦10 Bit10¦11 Bit11¦12 Bit12¦13 Bit13¦14 Bit14¦15 Bit15¦ | Prec2 P:W | Prec2 WTotal:kWh | Prec2 WDay:kWh | Prec2 WMonth:kWh | Prec2 WYear:kWh | Prec2 State:0 no info available¦1 Off¦2 Startup¦3 Ready¦4 On¦5 Charge¦6 Discharge¦7 Batt Low or Full¦8 Batt Full¦9 Batt low¦10 Finished¦11 Island¦12 Waiting¦91 Maintenance¦99 ERROR | Prec2 Spec Signal | Prec2 V:kV | Prec2 I:mA | Prec2 Info:0 Bit0¦1 Bit1¦2 Bit2¦3 Bit3¦4 HS Ein¦5 Freigabe / Abdeckung vorhanden¦6 Temp. FÃ¼hler aktiv¦7 Temp. FÃ¼hler unterbrochen¦8 Bit8¦9 Bit9¦10 Bit10¦11 Bit11¦12 Bit12¦13 Bit13¦14 Bit14¦15 Bit15¦
13.05.2025¦10:54:02.647 | 0 | 0 | 0 | 0 | 0 | 0 | 0 | 0 | 0 | 0 | 0 | 0 | 0 | 0 | 0 | 0 | 0 | 0 | 0 | 0
13.05.2025¦10:54:03.648 | 0 | 0 | 0 | 0 | 0 | 0 | 0 | 0 | 0 | 0 | 0 | 0 | 0 | 0 | 0 | 0 | 0 | 0 | 0 | 0
13.05.2025¦10:54:04.648 | 0 | 0 | 0 | 0 | 0 | 0 | 0 | 0 | 0 | 0 | 0 | 0 | 0 | 0 | 0 | 0 | 0 | 0 | 0 | 0
13.05.2025¦10:54:05.648 | 0 | 0 | 0 | 0 | 0 | 0 | 0 | 0 | 0 | 0 | 0 | 0 | 0 | 0 | 0 | 0 | 0 | 0 | 0 | 0
13.05.2025¦10:54:06.648 | 0 | 0 | 0 | 0 | 0 | 0 | 0 | 0 | 0 | 0 | 0 | 0 | 0 | 0 | 0 | 0 | 0 | 0 | 0 | 0
13.05.2025¦10:54:07.648 | 0 | 0 | 0 | 0 | 0 | 0 | 0 | 0 | 0 | 0 | 0 | 0 | 0 | 0 | 0 | 0 | 0 | 0 | 0 | 0
13.05.2025¦10:54:08.648 | 0 | 0 | 0 | 0 | 0 | 0 | 0 | 0 | 0 | 0 | 0 | 0 | 0 | 0 | 0 | 0 | 0 | 0 | 0 | 0
13.05.2025¦10:54:09.647 | 0 | 0 | 0 | 0 | 0 | 0 | 0 | 0 | 0 | 0 | 0 | 0 | 0 | 0 | 0 | 0 | 0 | 0 | 0 | 0
13.05.2025¦10:54:10.647 | 0 | 0 | 0 | 0 | 0 | 0 | 0 | 0 | 0 | 0 | 0 | 0 | 0 | 0 | 0 | 0 | 0 | 0 | 0 | 0
13.05.2025¦10:54:11.647 | 0 | 0 | 0 | 0 | 0 | 0 | 0 | 0 | 0 | 0 | 0 | 0 | 0 | 0 | 0 | 0 | 0 | 0 | 0 | 0
13.05.2025¦10:54:12.647 | 0 | 0 | 0 | 0 | 0 | 0 | 0 | 0 | 0 | 0 | 0 | 0 | 0 | 0 | 0 | 0 | 0 | 0 | 0 | 0
13.05.2025¦10:54:13.647 | 0 | 0 | 0 | 0 | 0 | 0 | 0 | 0 | 0 | 0 | 0 | 0 | 0 | 0 | 0 | 0 | 0 | 0 | 0 | 0
13.05.2025¦10:54:14.648 | 0 | 0 | 0 | 0 | 0 | 0 | 0 | 0 | 0 | 0 | 0 | 0 | 0 | 0 | 0 | 0 | 0 | 0 | 0 | 0
13.05.2025¦10:54:15.649 | 0 | 0 | 0 | 0 | 0 | 0 | 0 | 0 | 0 | 0 | 0 | 0 | 0 | 0 | 0 | 0 | 0 | 0 | 0 | 0
13.05.2025¦10:54:16.647 | 0 | 0 | 0 | 0 | 0 | 0 | 0 | 0 | 0 | 0 | 0 | 0 | 0 | 0 | 0 | 0 | 0 | 0 | 0 | 0
13.05.2025¦10:54:17.647 | 0 | 0 | 0 | 0 | 0 | 0 | 0 | 0 | 0 | 0 | 0 | 0 | 0 | 0 | 0 | 0 | 0 | 0 | 0 | 0
13.05.2025¦10:54:18.648 | 0 | 0 | 0 | 0 | 0 | 0 | 0 | 0 | 0 | 0 | 0 | 0 | 0 | 0 | 0 | 0 | 0 | 0 | 0 | 0
13.05.2025¦10:54:19.647 | 0 | 0 | 0 | 0 | 0 | 0 | 0 | 0 | 0 | 0 | 0 | 0 | 0 | 0 | 0 | 0 | 0 | 0 | 0 | 0
13.05.2025¦10:54:20.648 | 0 | 0 | 0 | 0 | 0 | 0 | 0 | 0 | 0 | 0 | 0 | 0 | 0 | 0 | 0 | 0 | 0 | 0 | 0 | 0
13.05.2025¦10:54:21.648 | 0 | 0 | 0 | 0 | 0 | 0 | 0 | 0 | 0 | 0 | 0 | 0 | 0 | 0 | 0 | 0 | 0 | 0 | 0 | 0
13.05.2025¦10:54:22.649 | 0 | 0 | 0 | 0 | 0 | 0 | 0 | 0 | 0 | 0 | 0 | 0 | 0 | 0 | 0 | 0 | 0 | 0 | 0 | 0
13.05.2025¦10:54:23.647 | 0 | 0 | 0 | 0 | 0 | 0 | 0 | 0 | 0 | 0 | 0 | 0 | 0 | 0 | 0 | 0 | 0 | 0 | 0 | 0
13.05.2025¦10:54:24.648 | 0 | 0 | 0 | 0 | 0 | 0 | 0 | 0 | 0 | 0 | 0 | 0 | 0 | 0 | 0 | 0 | 0 | 0 | 0 | 0
13.05.2025¦10:54:25.647 | 0 | 0 | 0 | 0 | 0 | 0 | 0 | 0 | 0 | 0 | 0 | 0 | 0 | 0 | 0 | 0 | 0 | 0 | 0 | 0
13.05.2025¦10:54:26.648 | 0 | 0 | 0 | 0 | 0 | 0 | 0 | 0 | 0 | 0 | 0 | 0 | 0 | 0 | 0 | 0 | 0 | 0 | 0 | 0
13.05.2025¦10:54:27.648 | 0 | 0 | 0 | 0 | 0 | 0 | 0 | 0 | 0 | 0 | 0 | 0 | 0 | 0 | 0 | 0 | 0 | 0 | 0 | 0
13.05.2025¦10:54:28.648 | 0 | 0 | 0 | 0 | 0 | 0 | 0 | 0 | 0 | 0 | 0 | 0 | 0 | 0 | 0 | 0 | 0 | 0 | 0 | 0
13.05.2025¦10:54:29.649 | 0 | 0 | 0 | 0 | 0 | 0 | 0 | 0 | 0 | 0 | 0 | 0 | 0 | 0 | 0 | 0 | 0 | 0 | 0 | 0
13.05.2025¦10:54:30.647 | 0 | 0 | 0 | 0 | 0 | 0 | 0 | 0 | 0 | 0 | 0 | 0 | 0 | 0 | 0 | 0 | 0 | 0 | 0 | 0
13.05.2025¦10:54:31.648 | 0 | 0 | 0 | 0 | 0 | 0 | 0 | 0 | 0 | 0 | 0 | 0 | 0 | 0 | 0 | 0 | 0 | 0 | 0 | 0
| OekoSolve | OekoSolve | OekoSolve | OekoSolve | OekoSolve | OekoSolve | OekoSolve | OekoSolve | OekoSolve | OekoSolve | OekoSolve | OekoSolve | OekoSolve | OekoSolve | OekoSolve | OekoSolve | OekoSolve | OekoSolve | OekoSolve | OekoSolve
| EnMeter_Prec1 | EnMeter_Prec1 | EnMeter_Prec1 | EnMeter_Prec1 | EnMeter_Prec1 | EnMeter_Prec1 | EnMeter_Prec1 | EnMeter_Prec1 | EnMeter_Prec1 | EnMeter_Prec1 | EnMeter_Prec2 | EnMeter_Prec2 | EnMeter_Prec2 | EnMeter_Prec2 | EnMeter_Prec2 | EnMeter_Prec2 | EnMeter_Prec2 | EnMeter_Prec2 | EnMeter_Prec2 | EnMeter_Prec2
| Prec1 P:W | Prec1 WTotal:kWh | Prec1 WDay:kWh | Prec1 WMonth:kWh | Prec1 WYear:kWh | Prec1 State:0 no info available¦1 Off¦2 Startup¦3 Ready¦4 On¦5 Charge¦6 Discharge¦7 Batt Low or Full¦8 Batt Full¦9 Batt low¦10 Finished¦11 Island¦12 Waiting¦91 Maintenance¦99 ERROR | Prec1 Spec Signal | Prec1 V:kV | Prec1 I:mA | Prec1 Info:0 Bit0¦1 Bit1¦2 Bit2¦3 Bit3¦4 HS Ein¦5 Freigabe / Abdeckung vorhanden¦6 Temp. FÃ¼hler aktiv¦7 Temp. FÃ¼hler unterbrochen¦8 Bit8¦9 Bit9¦10 Bit10¦11 Bit11¦12 Bit12¦13 Bit13¦14 Bit14¦15 Bit15¦ | Prec2 P:W | Prec2 WTotal:kWh | Prec2 WDay:kWh | Prec2 WMonth:kWh | Prec2 WYear:kWh | Prec2 State:0 no info available¦1 Off¦2 Startup¦3 Ready¦4 On¦5 Charge¦6 Discharge¦7 Batt Low or Full¦8 Batt Full¦9 Batt low¦10 Finished¦11 Island¦12 Waiting¦91 Maintenance¦99 ERROR | Prec2 Spec Signal | Prec2 V:kV | Prec2 I:mA | Prec2 Info:0 Bit0¦1 Bit1¦2 Bit2¦3 Bit3¦4 HS Ein¦5 Freigabe / Abdeckung vorhanden¦6 Temp. FÃ¼hler aktiv¦7 Temp. FÃ¼hler unterbrochen¦8 Bit8¦9 Bit9¦10 Bit10¦11 Bit11¦12 Bit12¦13 Bit13¦14 Bit14¦15 Bit15¦
13.05.2025¦10:54:32.647 | 0 | 0 | 0 | 0 | 0 | 0 | 0 | 0 | 0 | 0 | 0 | 0 | 0 | 0 | 0 | 0 | 0 | 0 | 0 | 0
13.05.2025¦10:54:33.646 | 0 | 0 | 0 | 0 | 0 | 0 | 0 | 0 | 0 | 0 | 0 | 0 | 0 | 0 | 0 | 0 | 0 | 0 | 0 | 0
13.05.2025¦10:54:34.648 | 0 | 0 | 0 | 0 | 0 | 0 | 0 | 0 | 0 | 0 | 0 | 0 | 0 | 0 | 0 | 0 | 0 | 0 | 0 | 0
13.05.2025¦10:54:35.648 | 0 | 0 | 0 | 0 | 0 | 0 | 0 | 0 | 0 | 0 | 0 | 0 | 0 | 0 | 0 | 0 | 0 | 0 | 0 | 0
13.05.2025¦10:54:36.648 | 0 | 0 | 0 | 0 | 0 | 0 | 0 | 0 | 0 | 0 | 0 | 0 | 0 | 0 | 0 | 0 | 0 | 0 | 0 | 0
13.05.2025¦10:54:37.647 | 0 | 0 | 0 | 0 | 0 | 0 | 0 | 0 | 0 | 0 | 0 | 0 | 0 | 0 | 0 | 0 | 0 | 0 | 0 | 0
13.05.2025¦10:54:38.647 | 0 | 0 | 0 | 0 | 0 | 0 | 0 | 0 | 0 | 0 | 0 | 0 | 0 | 0 | 0 | 0 | 0 | 0 | 0 | 0
13.05.2025¦10:54:39.647 | 0 | 0 | 0 | 0 | 0 | 0 | 0 | 0 | 0 | 0 | 0 | 0 | 0 | 0 | 0 | 0 | 0 | 0 | 0 | 0
13.05.2025¦10:54:40.648 | 0 | 0 | 0 | 0 | 0 | 0 | 0 | 0 | 0 | 0 | 0 | 0 | 0 | 0 | 0 | 0 | 0 | 0 | 0 | 0
13.05.2025¦10:54:41.648 | 0 | 0 | 0 | 0 | 0 | 0 | 0 | 0 | 0 | 0 | 0 | 0 | 0 | 0 | 0 | 0 | 0 | 0 | 0 | 0
13.05.2025¦10:54:42.647 | 0 | 0 | 0 | 0 | 0 | 0 | 0 | 0 | 0 | 0 | 0 | 0 | 0 | 0 | 0 | 0 | 0 | 0 | 0 | 0
13.05.2025¦10:54:43.647 | 0 | 0 | 0 | 0 | 0 | 0 | 0 | 0 | 0 | 0 | 0 | 0 | 0 | 0 | 0 | 0 | 0 | 0 | 0 | 0
13.05.2025¦10:54:44.648 | 0 | 0 | 0 | 0 | 0 | 0 | 0 | 0 | 0 | 0 | 0 | 0 | 0 | 0 | 0 | 0 | 0 | 0 | 0 | 0
13.05.2025¦10:54:45.648 | 0 | 0 | 0 | 0 | 0 | 0 | 0 | 0 | 0 | 0 | 0 | 0 | 0 | 0 | 0 | 0 | 0 | 0 | 0 | 0
13.05.2025¦10:54:46.647 | 0 | 0 | 0 | 0 | 0 | 0 | 0 | 0 | 0 | 0 | 0 | 0 | 0 | 0 | 0 | 0 | 0 | 0 | 0 | 0
13.05.2025¦10:54:47.647 | 0 | 0 | 0 | 0 | 0 | 0 | 0 | 0 | 0 | 0 | 0 | 0 | 0 | 0 | 0 | 0 | 0 | 0 | 0 | 0
13.05.2025¦10:54:48.648 | 0 | 0 | 0 | 0 | 0 | 0 | 0 | 0 | 0 | 0 | 0 | 0 | 0 | 0 | 0 | 0 | 0 | 0 | 0 | 0
13.05.2025¦10:54:49.648 | 0 | 0 | 0 | 0 | 0 | 0 | 0 | 0 | 0 | 0 | 0 | 0 | 0 | 0 | 0 | 0 | 0 | 0 | 0 | 0
13.05.2025¦10:54:50.649 | 0 | 0 | 0 | 0 | 0 | 0 | 0 | 0 | 0 | 0 | 0 | 0 | 0 | 0 | 0 | 0 | 0 | 0 | 0 | 0
13.05.2025¦10:54:51.646 | 0 | 0 | 0 | 0 | 0 | 0 | 0 | 0 | 0 | 0 | 0 | 0 | 0 | 0 | 0 | 0 | 0 | 0 | 0 | 0
13.05.2025¦10:54:52.646 | 0 | 0 | 0 | 0 | 0 | 0 | 0 | 0 | 0 | 0 | 0 | 0 | 0 | 0 | 0 | 0 | 0 | 0 | 0 | 0
13.05.2025¦10:54:53.647 | 0 | 0 | 0 | 0 | 0 | 0 | 0 | 0 | 0 | 0 | 0 | 0 | 0 | 0 | 0 | 0 | 0 | 0 | 0 | 0
13.05.2025¦10:54:54.647 | 0 | 0 | 0 | 0 | 0 | 0 | 0 | 0 | 0 | 0 | 0 | 0 | 0 | 0 | 0 | 0 | 0 | 0 | 0 | 0
13.05.2025¦10:54:55.647 | 0 | 0 | 0 | 0 | 0 | 0 | 0 | 0 | 0 | 0 | 0 | 0 | 0 | 0 | 0 | 0 | 0 | 0 | 0 | 0
13.05.2025¦10:54:56.646 | 0 | 0 | 0 | 0 | 0 | 0 | 0 | 0 | 0 | 0 | 0 | 0 | 0 | 0 | 0 | 0 | 0 | 0 | 0 | 0
13.05.2025¦10:54:57.649 | 0 | 0 | 0 | 0 | 0 | 0 | 0 | 0 | 0 | 0 | 0 | 0 | 0 | 0 | 0 | 0 | 0 | 0 | 0 | 0
13.05.2025¦10:54:58.646 | 0 | 0 | 0 | 0 | 0 | 0 | 0 | 0 | 0 | 0 | 0 | 0 | 0 | 0 | 0 | 0 | 0 | 0 | 0 | 0
13.05.2025¦10:54:59.647 | 0 | 0 | 0 | 0 | 0 | 0 | 0 | 0 | 0 | 0 | 0 | 0 | 0 | 0 | 0 | 0 | 0 | 0 | 0 | 0
13.05.2025¦10:55:00.647 | 0 | 0 | 0 | 0 | 0 | 0 | 0 | 0 | 0 | 0 | 0 | 0 | 0 | 0 | 0 | 0 | 0 | 0 | 0 | 0
13.05.2025¦10:55:01.647 | 0 | 0 | 0 | 0 | 0 | 0 | 0 | 0 | 0 | 0 | 0 | 0 | 0 | 0 | 0 | 0 | 0 | 0 | 0 | 0
| OekoSolve | OekoSolve | OekoSolve | OekoSolve | OekoSolve | OekoSolve | OekoSolve | OekoSolve | OekoSolve | OekoSolve | OekoSolve | OekoSolve | OekoSolve | OekoSolve | OekoSolve | OekoSolve | OekoSolve | OekoSolve | OekoSolve | OekoSolve
| EnMeter_Prec1 | EnMeter_Prec1 | EnMeter_Prec1 | EnMeter_Prec1 | EnMeter_Prec1 | EnMeter_Prec1 | EnMeter_Prec1 | EnMeter_Prec1 | EnMeter_Prec1 | EnMeter_Prec1 | EnMeter_Prec2 | EnMeter_Prec2 | EnMeter_Prec2 | EnMeter_Prec2 | EnMeter_Prec2 | EnMeter_Prec2 | EnMeter_Prec2 | EnMeter_Prec2 | EnMeter_Prec2 | EnMeter_Prec2
| Prec1 P:W | Prec1 WTotal:kWh | Prec1 WDay:kWh | Prec1 WMonth:kWh | Prec1 WYear:kWh | Prec1 State:0 no info available¦1 Off¦2 Startup¦3 Ready¦4 On¦5 Charge¦6 Discharge¦7 Batt Low or Full¦8 Batt Full¦9 Batt low¦10 Finished¦11 Island¦12 Waiting¦91 Maintenance¦99 ERROR | Prec1 Spec Signal | Prec1 V:kV | Prec1 I:mA | Prec1 Info:0 Bit0¦1 Bit1¦2 Bit2¦3 Bit3¦4 HS Ein¦5 Freigabe / Abdeckung vorhanden¦6 Temp. FÃ¼hler aktiv¦7 Temp. FÃ¼hler unterbrochen¦8 Bit8¦9 Bit9¦10 Bit10¦11 Bit11¦12 Bit12¦13 Bit13¦14 Bit14¦15 Bit15¦ | Prec2 P:W | Prec2 WTotal:kWh | Prec2 WDay:kWh | Prec2 WMonth:kWh | Prec2 WYear:kWh | Prec2 State:0 no info available¦1 Off¦2 Startup¦3 Ready¦4 On¦5 Charge¦6 Discharge¦7 Batt Low or Full¦8 Batt Full¦9 Batt low¦10 Finished¦11 Island¦12 Waiting¦91 Maintenance¦99 ERROR | Prec2 Spec Signal | Prec2 V:kV | Prec2 I:mA | Prec2 Info:0 Bit0¦1 Bit1¦2 Bit2¦3 Bit3¦4 HS Ein¦5 Freigabe / Abdeckung vorhanden¦6 Temp. FÃ¼hler aktiv¦7 Temp. FÃ¼hler unterbrochen¦8 Bit8¦9 Bit9¦10 Bit10¦11 Bit11¦12 Bit12¦13 Bit13¦14 Bit14¦15 Bit15¦
13.05.2025¦10:55:02.646 | 0 | 0 | 0 | 0 | 0 | 0 | 0 | 0 | 0 | 0 | 0 | 0 | 0 | 0 | 0 | 0 | 0 | 0 | 0 | 0
13.05.2025¦10:55:03.647 | 0 | 0 | 0 | 0 | 0 | 0 | 0 | 0 | 0 | 0 | 0 | 0 | 0 | 0 | 0 | 0 | 0 | 0 | 0 | 0
13.05.2025¦10:55:04.648 | 0 | 0 | 0 | 0 | 0 | 0 | 0 | 0 | 0 | 0 | 0 | 0 | 0 | 0 | 0 | 0 | 0 | 0 | 0 | 0
13.05.2025¦10:55:05.646 | 0 | 0 | 0 | 0 | 0 | 0 | 0 | 0 | 0 | 0 | 0 | 0 | 0 | 0 | 0 | 0 | 0 | 0 | 0 | 0
13.05.2025¦10:55:06.647 | 0 | 0 | 0 | 0 | 0 | 0 | 0 | 0 | 0 | 0 | 0 | 0 | 0 | 0 | 0 | 0 | 0 | 0 | 0 | 0
13.05.2025¦10:55:07.647 | 0 | 0 | 0 | 0 | 0 | 0 | 0 | 0 | 0 | 0 | 0 | 0 | 0 | 0 | 0 | 0 | 0 | 0 | 0 | 0
13.05.2025¦10:55:08.648 | 0 | 0 | 0 | 0 | 0 | 0 | 0 | 0 | 0 | 0 | 0 | 0 | 0 | 0 | 0 | 0 | 0 | 0 | 0 | 0
13.05.2025¦10:55:09.648 | 0 | 0 | 0 | 0 | 0 | 0 | 0 | 0 | 0 | 0 | 0 | 0 | 0 | 0 | 0 | 0 | 0 | 0 | 0 | 0
13.05.2025¦10:55:10.648 | 0 | 0 | 0 | 0 | 0 | 0 | 0 | 0 | 0 | 0 | 0 | 0 | 0 | 0 | 0 | 0 | 0 | 0 | 0 | 0
13.05.2025¦10:55:11.648 | 0 | 0 | 0 | 0 | 0 | 0 | 0 | 0 | 0 | 0 | 0 | 0 | 0 | 0 | 0 | 0 | 0 | 0 | 0 | 0
13.05.2025¦10:55:12.647 | 0 | 0 | 0 | 0 | 0 | 0 | 0 | 0 | 0 | 0 | 0 | 0 | 0 | 0 | 0 | 0 | 0 | 0 | 0 | 0
13.05.2025¦10:55:13.647 | 0 | 0 | 0 | 0 | 0 | 0 | 0 | 0 | 0 | 0 | 0 | 0 | 0 | 0 | 0 | 0 | 0 | 0 | 0 | 0
13.05.2025¦10:55:14.647 | 0 | 0 | 0 | 0 | 0 | 0 | 0 | 0 | 0 | 0 | 0 | 0 | 0 | 0 | 0 | 0 | 0 | 0 | 0 | 0
13.05.2025¦10:55:15.647 | 0 | 0 | 0 | 0 | 0 | 0 | 0 | 0 | 0 | 0 | 0 | 0 | 0 | 0 | 0 | 0 | 0 | 0 | 0 | 0
13.05.2025¦10:55:16.647 | 0 | 0 | 0 | 0 | 0 | 0 | 0 | 0 | 0 | 0 | 0 | 0 | 0 | 0 | 0 | 0 | 0 | 0 | 0 | 0
13.05.2025¦10:55:17.647 | 0 | 0 | 0 | 0 | 0 | 0 | 0 | 0 | 0 | 0 | 0 | 0 | 0 | 0 | 0 | 0 | 0 | 0 | 0 | 0
13.05.2025¦10:55:18.647 | 0 | 0 | 0 | 0 | 0 | 0 | 0 | 0 | 0 | 0 | 0 | 0 | 0 | 0 | 0 | 0 | 0 | 0 | 0 | 0
13.05.2025¦10:55:19.647 | 0 | 0 | 0 | 0 | 0 | 0 | 0 | 0 | 0 | 0 | 0 | 0 | 0 | 0 | 0 | 0 | 0 | 0 | 0 | 0
13.05.2025¦10:55:20.647 | 0 | 0 | 0 | 0 | 0 | 0 | 0 | 0 | 0 | 0 | 0 | 0 | 0 | 0 | 0 | 0 | 0 | 0 | 0 | 0
13.05.2025¦10:55:21.647 | 0 | 0 | 0 | 0 | 0 | 0 | 0 | 0 | 0 | 0 | 0 | 0 | 0 | 0 | 0 | 0 | 0 | 0 | 0 | 0
13.05.2025¦10:55:22.647 | 0 | 0 | 0 | 0 | 0 | 0 | 0 | 0 | 0 | 0 | 0 | 0 | 0 | 0 | 0 | 0 | 0 | 0 | 0 | 0
13.05.2025¦10:55:23.647 | 0 | 0 | 0 | 0 | 0 | 0 | 0 | 0 | 0 | 0 | 0 | 0 | 0 | 0 | 0 | 0 | 0 | 0 | 0 | 0
13.05.2025¦10:55:24.647 | 0 | 0 | 0 | 0 | 0 | 0 | 0 | 0 | 0 | 0 | 0 | 0 | 0 | 0 | 0 | 0 | 0 | 0 | 0 | 0
13.05.2025¦10:55:25.648 | 0 | 0 | 0 | 0 | 0 | 0 | 0 | 0 | 0 | 0 | 0 | 0 | 0 | 0 | 0 | 0 | 0 | 0 | 0 | 0
13.05.2025¦10:55:26.646 | 0 | 0 | 0 | 0 | 0 | 0 | 0 | 0 | 0 | 0 | 0 | 0 | 0 | 0 | 0 | 0 | 0 | 0 | 0 | 0
13.05.2025¦10:55:27.646 | 0 | 0 | 0 | 0 | 0 | 0 | 0 | 0 | 0 | 0 | 0 | 0 | 0 | 0 | 0 | 0 | 0 | 0 | 0 | 0
13.05.2025¦10:55:28.648 | 0 | 0 | 0 | 0 | 0 | 0 | 0 | 0 | 0 | 0 | 0 | 0 | 0 | 0 | 0 | 0 | 0 | 0 | 0 | 0
13.05.2025¦10:55:29.648 | 0 | 0 | 0 | 0 | 0 | 0 | 0 | 0 | 0 | 0 | 0 | 0 | 0 | 0 | 0 | 0 | 0 | 0 | 0 | 0
13.05.2025¦10:55:30.648 | 0 | 0 | 0 | 0 | 0 | 0 | 0 | 0 | 0 | 0 | 0 | 0 | 0 | 0 | 0 | 0 | 0 | 0 | 0 | 0
13.05.2025¦10:55:31.647 | 0 | 0 | 0 | 0 | 0 | 0 | 0 | 0 | 0 | 0 | 0 | 0 | 0 | 0 | 0 | 0 | 0 | 0 | 0 | 0
| OekoSolve | OekoSolve | OekoSolve | OekoSolve | OekoSolve | OekoSolve | OekoSolve | OekoSolve | OekoSolve | OekoSolve | OekoSolve | OekoSolve | OekoSolve | OekoSolve | OekoSolve | OekoSolve | OekoSolve | OekoSolve | OekoSolve | OekoSolve
| EnMeter_Prec1 | EnMeter_Prec1 | EnMeter_Prec1 | EnMeter_Prec1 | EnMeter_Prec1 | EnMeter_Prec1 | EnMeter_Prec1 | EnMeter_Prec1 | EnMeter_Prec1 | EnMeter_Prec1 | EnMeter_Prec2 | EnMeter_Prec2 | EnMeter_Prec2 | EnMeter_Prec2 | EnMeter_Prec2 | EnMeter_Prec2 | EnMeter_Prec2 | EnMeter_Prec2 | EnMeter_Prec2 | EnMeter_Prec2
| Prec1 P:W | Prec1 WTotal:kWh | Prec1 WDay:kWh | Prec1 WMonth:kWh | Prec1 WYear:kWh | Prec1 State:0 no info available¦1 Off¦2 Startup¦3 Ready¦4 On¦5 Charge¦6 Discharge¦7 Batt Low or Full¦8 Batt Full¦9 Batt low¦10 Finished¦11 Island¦12 Waiting¦91 Maintenance¦99 ERROR | Prec1 Spec Signal | Prec1 V:kV | Prec1 I:mA | Prec1 Info:0 Bit0¦1 Bit1¦2 Bit2¦3 Bit3¦4 HS Ein¦5 Freigabe / Abdeckung vorhanden¦6 Temp. FÃ¼hler aktiv¦7 Temp. FÃ¼hler unterbrochen¦8 Bit8¦9 Bit9¦10 Bit10¦11 Bit11¦12 Bit12¦13 Bit13¦14 Bit14¦15 Bit15¦ | Prec2 P:W | Prec2 WTotal:kWh | Prec2 WDay:kWh | Prec2 WMonth:kWh | Prec2 WYear:kWh | Prec2 State:0 no info available¦1 Off¦2 Startup¦3 Ready¦4 On¦5 Charge¦6 Discharge¦7 Batt Low or Full¦8 Batt Full¦9 Batt low¦10 Finished¦11 Island¦12 Waiting¦91 Maintenance¦99 ERROR | Prec2 Spec Signal | Prec2 V:kV | Prec2 I:mA | Prec2 Info:0 Bit0¦1 Bit1¦2 Bit2¦3 Bit3¦4 HS Ein¦5 Freigabe / Abdeckung vorhanden¦6 Temp. FÃ¼hler aktiv¦7 Temp. FÃ¼hler unterbrochen¦8 Bit8¦9 Bit9¦10 Bit10¦11 Bit11¦12 Bit12¦13 Bit13¦14 Bit14¦15 Bit15¦
13.05.2025¦10:55:32.647 | 0 | 0 | 0 | 0 | 0 | 0 | 0 | 0 | 0 | 0 | 0 | 0 | 0 | 0 | 0 | 0 | 0 | 0 | 0 | 0
13.05.2025¦10:55:33.647 | 0 | 0 | 0 | 0 | 0 | 0 | 0 | 0 | 0 | 0 | 0 | 0 | 0 | 0 | 0 | 0 | 0 | 0 | 0 | 0
13.05.2025¦10:55:34.648 | 0 | 0 | 0 | 0 | 0 | 0 | 0 | 0 | 0 | 0 | 0 | 0 | 0 | 0 | 0 | 0 | 0 | 0 | 0 | 0
13.05.2025¦10:55:35.648 | 0 | 0 | 0 | 0 | 0 | 0 | 0 | 0 | 0 | 0 | 0 | 0 | 0 | 0 | 0 | 0 | 0 | 0 | 0 | 0
13.05.2025¦10:55:36.648 | 0 | 0 | 0 | 0 | 0 | 0 | 0 | 0 | 0 | 0 | 0 | 0 | 0 | 0 | 0 | 0 | 0 | 0 | 0 | 0
13.05.2025¦10:55:37.648 | 0 | 0 | 0 | 0 | 0 | 0 | 0 | 0 | 0 | 0 | 0 | 0 | 0 | 0 | 0 | 0 | 0 | 0 | 0 | 0
13.05.2025¦10:55:38.648 | 0 | 0 | 0 | 0 | 0 | 0 | 0 | 0 | 0 | 0 | 0 | 0 | 0 | 0 | 0 | 0 | 0 | 0 | 0 | 0
13.05.2025¦10:55:39.648 | 0 | 0 | 0 | 0 | 0 | 0 | 0 | 0 | 0 | 0 | 0 | 0 | 0 | 0 | 0 | 0 | 0 | 0 | 0 | 0
13.05.2025¦10:55:40.648 | 0 | 0 | 0 | 0 | 0 | 0 | 0 | 0 | 0 | 0 | 0 | 0 | 0 | 0 | 0 | 0 | 0 | 0 | 0 | 0
13.05.2025¦10:55:41.648 | 0 | 0 | 0 | 0 | 0 | 0 | 0 | 0 | 0 | 0 | 0 | 0 | 0 | 0 | 0 | 0 | 0 | 0 | 0 | 0
13.05.2025¦10:55:42.647 | 0 | 0 | 0 | 0 | 0 | 0 | 0 | 0 | 0 | 0 | 0 | 0 | 0 | 0 | 0 | 0 | 0 | 0 | 0 | 0
13.05.2025¦10:55:43.648 | 0 | 0 | 0 | 0 | 0 | 0 | 0 | 0 | 0 | 0 | 0 | 0 | 0 | 0 | 0 | 0 | 0 | 0 | 0 | 0
13.05.2025¦10:55:44.648 | 0 | 0 | 0 | 0 | 0 | 0 | 0 | 0 | 0 | 0 | 0 | 0 | 0 | 0 | 0 | 0 | 0 | 0 | 0 | 0
13.05.2025¦10:55:45.648 | 0 | 0 | 0 | 0 | 0 | 0 | 0 | 0 | 0 | 0 | 0 | 0 | 0 | 0 | 0 | 0 | 0 | 0 | 0 | 0
13.05.2025¦10:55:46.648 | 0 | 0 | 0 | 0 | 0 | 0 | 0 | 0 | 0 | 0 | 0 | 0 | 0 | 0 | 0 | 0 | 0 | 0 | 0 | 0
13.05.2025¦10:55:47.647 | 0 | 0 | 0 | 0 | 0 | 0 | 0 | 0 | 0 | 0 | 0 | 0 | 0 | 0 | 0 | 0 | 0 | 0 | 0 | 0
13.05.2025¦10:55:48.648 | 0 | 0 | 0 | 0 | 0 | 0 | 0 | 0 | 0 | 0 | 0 | 0 | 0 | 0 | 0 | 0 | 0 | 0 | 0 | 0
13.05.2025¦10:55:49.647 | 0 | 0 | 0 | 0 | 0 | 0 | 0 | 0 | 0 | 0 | 0 | 0 | 0 | 0 | 0 | 0 | 0 | 0 | 0 | 0
13.05.2025¦10:55:50.647 | 0 | 0 | 0 | 0 | 0 | 0 | 0 | 0 | 0 | 0 | 0 | 0 | 0 | 0 | 0 | 0 | 0 | 0 | 0 | 0
13.05.2025¦10:55:51.646 | 0 | 0 | 0 | 0 | 0 | 0 | 0 | 0 | 0 | 0 | 0 | 0 | 0 | 0 | 0 | 0 | 0 | 0 | 0 | 0
13.05.2025¦10:55:52.647 | 0 | 0 | 0 | 0 | 0 | 0 | 0 | 0 | 0 | 0 | 0 | 0 | 0 | 0 | 0 | 0 | 0 | 0 | 0 | 0
13.05.2025¦10:55:53.649 | 0 | 0 | 0 | 0 | 0 | 0 | 0 | 0 | 0 | 0 | 0 | 0 | 0 | 0 | 0 | 0 | 0 | 0 | 0 | 0
13.05.2025¦10:55:54.648 | 0 | 0 | 0 | 0 | 0 | 0 | 0 | 0 | 0 | 0 | 0 | 0 | 0 | 0 | 0 | 0 | 0 | 0 | 0 | 0
13.05.2025¦10:55:55.648 | 0 | 0 | 0 | 0 | 0 | 0 | 0 | 0 | 0 | 0 | 0 | 0 | 0 | 0 | 0 | 0 | 0 | 0 | 0 | 0
13.05.2025¦10:55:56.647 | 0 | 0 | 0 | 0 | 0 | 0 | 0 | 0 | 0 | 0 | 0 | 0 | 0 | 0 | 0 | 0 | 0 | 0 | 0 | 0
13.05.2025¦10:55:57.648 | 0 | 0 | 0 | 0 | 0 | 0 | 0 | 0 | 0 | 0 | 0 | 0 | 0 | 0 | 0 | 0 | 0 | 0 | 0 | 0
13.05.2025¦10:55:58.648 | 0 | 0 | 0 | 0 | 0 | 0 | 0 | 0 | 0 | 0 | 0 | 0 | 0 | 0 | 0 | 0 | 0 | 0 | 0 | 0
13.05.2025¦10:55:59.648 | 0 | 0 | 0 | 0 | 0 | 0 | 0 | 0 | 0 | 0 | 0 | 0 | 0 | 0 | 0 | 0 | 0 | 0 | 0 | 0
13.05.2025¦10:56:00.649 | 0 | 0 | 0 | 0 | 0 | 0 | 0 | 0 | 0 | 0 | 0 | 0 | 0 | 0 | 0 | 0 | 0 | 0 | 0 | 0
13.05.2025¦10:56:01.646 | 0 | 0 | 0 | 0 | 0 | 0 | 0 | 0 | 0 | 0 | 0 | 0 | 0 | 0 | 0 | 0 | 0 | 0 | 0 | 0
| OekoSolve | OekoSolve | OekoSolve | OekoSolve | OekoSolve | OekoSolve | OekoSolve | OekoSolve | OekoSolve | OekoSolve | OekoSolve | OekoSolve | OekoSolve | OekoSolve | OekoSolve | OekoSolve | OekoSolve | OekoSolve | OekoSolve | OekoSolve
| EnMeter_Prec1 | EnMeter_Prec1 | EnMeter_Prec1 | EnMeter_Prec1 | EnMeter_Prec1 | EnMeter_Prec1 | EnMeter_Prec1 | EnMeter_Prec1 | EnMeter_Prec1 | EnMeter_Prec1 | EnMeter_Prec2 | EnMeter_Prec2 | EnMeter_Prec2 | EnMeter_Prec2 | EnMeter_Prec2 | EnMeter_Prec2 | EnMeter_Prec2 | EnMeter_Prec2 | EnMeter_Prec2 | EnMeter_Prec2
| Prec1 P:W | Prec1 WTotal:kWh | Prec1 WDay:kWh | Prec1 WMonth:kWh | Prec1 WYear:kWh | Prec1 State:0 no info available¦1 Off¦2 Startup¦3 Ready¦4 On¦5 Charge¦6 Discharge¦7 Batt Low or Full¦8 Batt Full¦9 Batt low¦10 Finished¦11 Island¦12 Waiting¦91 Maintenance¦99 ERROR | Prec1 Spec Signal | Prec1 V:kV | Prec1 I:mA | Prec1 Info:0 Bit0¦1 Bit1¦2 Bit2¦3 Bit3¦4 HS Ein¦5 Freigabe / Abdeckung vorhanden¦6 Temp. FÃ¼hler aktiv¦7 Temp. FÃ¼hler unterbrochen¦8 Bit8¦9 Bit9¦10 Bit10¦11 Bit11¦12 Bit12¦13 Bit13¦14 Bit14¦15 Bit15¦ | Prec2 P:W | Prec2 WTotal:kWh | Prec2 WDay:kWh | Prec2 WMonth:kWh | Prec2 WYear:kWh | Prec2 State:0 no info available¦1 Off¦2 Startup¦3 Ready¦4 On¦5 Charge¦6 Discharge¦7 Batt Low or Full¦8 Batt Full¦9 Batt low¦10 Finished¦11 Island¦12 Waiting¦91 Maintenance¦99 ERROR | Prec2 Spec Signal | Prec2 V:kV | Prec2 I:mA | Prec2 Info:0 Bit0¦1 Bit1¦2 Bit2¦3 Bit3¦4 HS Ein¦5 Freigabe / Abdeckung vorhanden¦6 Temp. FÃ¼hler aktiv¦7 Temp. FÃ¼hler unterbrochen¦8 Bit8¦9 Bit9¦10 Bit10¦11 Bit11¦12 Bit12¦13 Bit13¦14 Bit14¦15 Bit15¦
13.05.2025¦10:56:02.647 | 0 | 0 | 0 | 0 | 0 | 0 | 0 | 0 | 0 | 0 | 0 | 0 | 0 | 0 | 0 | 0 | 0 | 0 | 0 | 0
13.05.2025¦10:56:03.647 | 0 | 0 | 0 | 0 | 0 | 0 | 0 | 0 | 0 | 0 | 0 | 0 | 0 | 0 | 0 | 0 | 0 | 0 | 0 | 0
13.05.2025¦10:56:04.646 | 0 | 0 | 0 | 0 | 0 | 0 | 0 | 0 | 0 | 0 | 0 | 0 | 0 | 0 | 0 | 0 | 0 | 0 | 0 | 0
13.05.2025¦10:56:05.647 | 0 | 0 | 0 | 0 | 0 | 0 | 0 | 0 | 0 | 0 | 0 | 0 | 0 | 0 | 0 | 0 | 0 | 0 | 0 | 0
13.05.2025¦10:56:06.647 | 0 | 0 | 0 | 0 | 0 | 0 | 0 | 0 | 0 | 0 | 0 | 0 | 0 | 0 | 0 | 0 | 0 | 0 | 0 | 0
13.05.2025¦10:56:07.648 | 0 | 0 | 0 | 0 | 0 | 0 | 0 | 0 | 0 | 0 | 0 | 0 | 0 | 0 | 0 | 0 | 0 | 0 | 0 | 0
13.05.2025¦10:56:08.648 | 0 | 0 | 0 | 0 | 0 | 0 | 0 | 0 | 0 | 0 | 0 | 0 | 0 | 0 | 0 | 0 | 0 | 0 | 0 | 0
13.05.2025¦10:56:09.647 | 0 | 0 | 0 | 0 | 0 | 0 | 0 | 0 | 0 | 0 | 0 | 0 | 0 | 0 | 0 | 0 | 0 | 0 | 0 | 0
13.05.2025¦10:56:10.647 | 0 | 0 | 0 | 0 | 0 | 0 | 0 | 0 | 0 | 0 | 0 | 0 | 0 | 0 | 0 | 0 | 0 | 0 | 0 | 0
13.05.2025¦10:56:11.648 | 0 | 0 | 0 | 0 | 0 | 0 | 0 | 0 | 0 | 0 | 0 | 0 | 0 | 0 | 0 | 0 | 0 | 0 | 0 | 0
13.05.2025¦10:56:12.648 | 0 | 0 | 0 | 0 | 0 | 0 | 0 | 0 | 0 | 0 | 0 | 0 | 0 | 0 | 0 | 0 | 0 | 0 | 0 | 0
13.05.2025¦10:56:13.648 | 0 | 0 | 0 | 0 | 0 | 0 | 0 | 0 | 0 | 0 | 0 | 0 | 0 | 0 | 0 | 0 | 0 | 0 | 0 | 0
13.05.2025¦10:56:14.648 | 0 | 0 | 0 | 0 | 0 | 0 | 0 | 0 | 0 | 0 | 0 | 0 | 0 | 0 | 0 | 0 | 0 | 0 | 0 | 0
13.05.2025¦10:56:15.647 | 0 | 0 | 0 | 0 | 0 | 0 | 0 | 0 | 0 | 0 | 0 | 0 | 0 | 0 | 0 | 0 | 0 | 0 | 0 | 0
13.05.2025¦10:56:16.647 | 0 | 0 | 0 | 0 | 0 | 0 | 0 | 0 | 0 | 0 | 0 | 0 | 0 | 0 | 0 | 0 | 0 | 0 | 0 | 0
13.05.2025¦10:56:17.647 | 0 | 0 | 0 | 0 | 0 | 0 | 0 | 0 | 0 | 0 | 0 | 0 | 0 | 0 | 0 | 0 | 0 | 0 | 0 | 0
13.05.2025¦10:56:18.646 | 0 | 0 | 0 | 0 | 0 | 0 | 0 | 0 | 0 | 0 | 0 | 0 | 0 | 0 | 0 | 0 | 0 | 0 | 0 | 0
13.05.2025¦10:56:19.647 | 0 | 0 | 0 | 0 | 0 | 0 | 0 | 0 | 0 | 0 | 0 | 0 | 0 | 0 | 0 | 0 | 0 | 0 | 0 | 0
13.05.2025¦10:56:20.647 | 0 | 0 | 0 | 0 | 0 | 0 | 0 | 0 | 0 | 0 | 0 | 0 | 0 | 0 | 0 | 0 | 0 | 0 | 0 | 0
13.05.2025¦10:56:21.648 | 0 | 0 | 0 | 0 | 0 | 0 | 0 | 0 | 0 | 0 | 0 | 0 | 0 | 0 | 0 | 0 | 0 | 0 | 0 | 0
13.05.2025¦10:56:22.648 | 0 | 0 | 0 | 0 | 0 | 0 | 0 | 0 | 0 | 0 | 0 | 0 | 0 | 0 | 0 | 0 | 0 | 0 | 0 | 0
13.05.2025¦10:56:23.648 | 0 | 0 | 0 | 0 | 0 | 0 | 0 | 0 | 0 | 0 | 0 | 0 | 0 | 0 | 0 | 0 | 0 | 0 | 0 | 0
13.05.2025¦10:56:24.648 | 0 | 0 | 0 | 0 | 0 | 0 | 0 | 0 | 0 | 0 | 0 | 0 | 0 | 0 | 0 | 0 | 0 | 0 | 0 | 0
13.05.2025¦10:56:25.648 | 0 | 0 | 0 | 0 | 0 | 0 | 0 | 0 | 0 | 0 | 0 | 0 | 0 | 0 | 0 | 0 | 0 | 0 | 0 | 0
13.05.2025¦10:56:26.647 | 0 | 0 | 0 | 0 | 0 | 0 | 0 | 0 | 0 | 0 | 0 | 0 | 0 | 0 | 0 | 0 | 0 | 0 | 0 | 0
13.05.2025¦10:56:27.647 | 0 | 0 | 0 | 0 | 0 | 0 | 0 | 0 | 0 | 0 | 0 | 0 | 0 | 0 | 0 | 0 | 0 | 0 | 0 | 0
13.05.2025¦10:56:28.649 | 0 | 0 | 0 | 0 | 0 | 0 | 0 | 0 | 0 | 0 | 0 | 0 | 0 | 0 | 0 | 0 | 0 | 0 | 0 | 0
13.05.2025¦10:56:29.648 | 0 | 0 | 0 | 0 | 0 | 0 | 0 | 0 | 0 | 0 | 0 | 0 | 0 | 0 | 0 | 0 | 0 | 0 | 0 | 0
13.05.2025¦10:56:30.648 | 0 | 0 | 0 | 0 | 0 | 0 | 0 | 0 | 0 | 0 | 0 | 0 | 0 | 0 | 0 | 0 | 0 | 0 | 0 | 0
13.05.2025¦10:56:31.648 | 0 | 0 | 0 | 0 | 0 | 0 | 0 | 0 | 0 | 0 | 0 | 0 | 0 | 0 | 0 | 0 | 0 | 0 | 0 | 0
| OekoSolve | OekoSolve | OekoSolve | OekoSolve | OekoSolve | OekoSolve | OekoSolve | OekoSolve | OekoSolve | OekoSolve | OekoSolve | OekoSolve | OekoSolve | OekoSolve | OekoSolve | OekoSolve | OekoSolve | OekoSolve | OekoSolve | OekoSolve
| EnMeter_Prec1 | EnMeter_Prec1 | EnMeter_Prec1 | EnMeter_Prec1 | EnMeter_Prec1 | EnMeter_Prec1 | EnMeter_Prec1 | EnMeter_Prec1 | EnMeter_Prec1 | EnMeter_Prec1 | EnMeter_Prec2 | EnMeter_Prec2 | EnMeter_Prec2 | EnMeter_Prec2 | EnMeter_Prec2 | EnMeter_Prec2 | EnMeter_Prec2 | EnMeter_Prec2 | EnMeter_Prec2 | EnMeter_Prec2
| Prec1 P:W | Prec1 WTotal:kWh | Prec1 WDay:kWh | Prec1 WMonth:kWh | Prec1 WYear:kWh | Prec1 State:0 no info available¦1 Off¦2 Startup¦3 Ready¦4 On¦5 Charge¦6 Discharge¦7 Batt Low or Full¦8 Batt Full¦9 Batt low¦10 Finished¦11 Island¦12 Waiting¦91 Maintenance¦99 ERROR | Prec1 Spec Signal | Prec1 V:kV | Prec1 I:mA | Prec1 Info:0 Bit0¦1 Bit1¦2 Bit2¦3 Bit3¦4 HS Ein¦5 Freigabe / Abdeckung vorhanden¦6 Temp. FÃ¼hler aktiv¦7 Temp. FÃ¼hler unterbrochen¦8 Bit8¦9 Bit9¦10 Bit10¦11 Bit11¦12 Bit12¦13 Bit13¦14 Bit14¦15 Bit15¦ | Prec2 P:W | Prec2 WTotal:kWh | Prec2 WDay:kWh | Prec2 WMonth:kWh | Prec2 WYear:kWh | Prec2 State:0 no info available¦1 Off¦2 Startup¦3 Ready¦4 On¦5 Charge¦6 Discharge¦7 Batt Low or Full¦8 Batt Full¦9 Batt low¦10 Finished¦11 Island¦12 Waiting¦91 Maintenance¦99 ERROR | Prec2 Spec Signal | Prec2 V:kV | Prec2 I:mA | Prec2 Info:0 Bit0¦1 Bit1¦2 Bit2¦3 Bit3¦4 HS Ein¦5 Freigabe / Abdeckung vorhanden¦6 Temp. FÃ¼hler aktiv¦7 Temp. FÃ¼hler unterbrochen¦8 Bit8¦9 Bit9¦10 Bit10¦11 Bit11¦12 Bit12¦13 Bit13¦14 Bit14¦15 Bit15¦
13.05.2025¦10:56:32.647 | 0 | 0 | 0 | 0 | 0 | 0 | 0 | 0 | 0 | 0 | 0 | 0 | 0 | 0 | 0 | 0 | 0 | 0 | 0 | 0
13.05.2025¦10:56:33.649 | 0 | 0 | 0 | 0 | 0 | 0 | 0 | 0 | 0 | 0 | 0 | 0 | 0 | 0 | 0 | 0 | 0 | 0 | 0 | 0
13.05.2025¦10:56:34.648 | 0 | 0 | 0 | 0 | 0 | 0 | 0 | 0 | 0 | 0 | 0 | 0 | 0 | 0 | 0 | 0 | 0 | 0 | 0 | 0
13.05.2025¦10:56:35.648 | 0 | 0 | 0 | 0 | 0 | 0 | 0 | 0 | 0 | 0 | 0 | 0 | 0 | 0 | 0 | 0 | 0 | 0 | 0 | 0
13.05.2025¦10:56:36.648 | 0 | 0 | 0 | 0 | 0 | 0 | 0 | 0 | 0 | 0 | 0 | 0 | 0 | 0 | 0 | 0 | 0 | 0 | 0 | 0
13.05.2025¦10:56:37.647 | 0 | 0 | 0 | 0 | 0 | 0 | 0 | 0 | 0 | 0 | 0 | 0 | 0 | 0 | 0 | 0 | 0 | 0 | 0 | 0
13.05.2025¦10:56:38.648 | 0 | 0 | 0 | 0 | 0 | 0 | 0 | 0 | 0 | 0 | 0 | 0 | 0 | 0 | 0 | 0 | 0 | 0 | 0 | 0
13.05.2025¦10:56:39.648 | 0 | 0 | 0 | 0 | 0 | 0 | 0 | 0 | 0 | 0 | 0 | 0 | 0 | 0 | 0 | 0 | 0 | 0 | 0 | 0
13.05.2025¦10:56:40.648 | 0 | 0 | 0 | 0 | 0 | 0 | 0 | 0 | 0 | 0 | 0 | 0 | 0 | 0 | 0 | 0 | 0 | 0 | 0 | 0
13.05.2025¦10:56:41.648 | 0 | 0 | 0 | 0 | 0 | 0 | 0 | 0 | 0 | 0 | 0 | 0 | 0 | 0 | 0 | 0 | 0 | 0 | 0 | 0
13.05.2025¦10:56:42.647 | 0 | 0 | 0 | 0 | 0 | 0 | 0 | 0 | 0 | 0 | 0 | 0 | 0 | 0 | 0 | 0 | 0 | 0 | 0 | 0
13.05.2025¦10:56:43.648 | 0 | 0 | 0 | 0 | 0 | 0 | 0 | 0 | 0 | 0 | 0 | 0 | 0 | 0 | 0 | 0 | 0 | 0 | 0 | 0
13.05.2025¦10:56:44.647 | 0 | 0 | 0 | 0 | 0 | 0 | 0 | 0 | 0 | 0 | 0 | 0 | 0 | 0 | 0 | 0 | 0 | 0 | 0 | 0
13.05.2025¦10:56:45.648 | 0 | 0 | 0 | 0 | 0 | 0 | 0 | 0 | 0 | 0 | 0 | 0 | 0 | 0 | 0 | 0 | 0 | 0 | 0 | 0
13.05.2025¦10:56:46.648 | 0 | 0 | 0 | 0 | 0 | 0 | 0 | 0 | 0 | 0 | 0 | 0 | 0 | 0 | 0 | 0 | 0 | 0 | 0 | 0
13.05.2025¦10:56:47.647 | 0 | 0 | 0 | 0 | 0 | 0 | 0 | 0 | 0 | 0 | 0 | 0 | 0 | 0 | 0 | 0 | 0 | 0 | 0 | 0
13.05.2025¦10:56:48.648 | 0 | 0 | 0 | 0 | 0 | 0 | 0 | 0 | 0 | 0 | 0 | 0 | 0 | 0 | 0 | 0 | 0 | 0 | 0 | 0
13.05.2025¦10:56:49.648 | 0 | 0 | 0 | 0 | 0 | 0 | 0 | 0 | 0 | 0 | 0 | 0 | 0 | 0 | 0 | 0 | 0 | 0 | 0 | 0
13.05.2025¦10:56:50.648 | 0 | 0 | 0 | 0 | 0 | 0 | 0 | 0 | 0 | 0 | 0 | 0 | 0 | 0 | 0 | 0 | 0 | 0 | 0 | 0
13.05.2025¦10:56:51.648 | 0 | 0 | 0 | 0 | 0 | 0 | 0 | 0 | 0 | 0 | 0 | 0 | 0 | 0 | 0 | 0 | 0 | 0 | 0 | 0
13.05.2025¦10:56:52.648 | 0 | 0 | 0 | 0 | 0 | 0 | 0 | 0 | 0 | 0 | 0 | 0 | 0 | 0 | 0 | 0 | 0 | 0 | 0 | 0
13.05.2025¦10:56:53.647 | 0 | 0 | 0 | 0 | 0 | 0 | 0 | 0 | 0 | 0 | 0 | 0 | 0 | 0 | 0 | 0 | 0 | 0 | 0 | 0
13.05.2025¦10:56:54.648 | 0 | 0 | 0 | 0 | 0 | 0 | 0 | 0 | 0 | 0 | 0 | 0 | 0 | 0 | 0 | 0 | 0 | 0 | 0 | 0
13.05.2025¦10:56:55.648 | 0 | 0 | 0 | 0 | 0 | 0 | 0 | 0 | 0 | 0 | 0 | 0 | 0 | 0 | 0 | 0 | 0 | 0 | 0 | 0
13.05.2025¦10:56:56.648 | 0 | 0 | 0 | 0 | 0 | 0 | 0 | 0 | 0 | 0 | 0 | 0 | 0 | 0 | 0 | 0 | 0 | 0 | 0 | 0
13.05.2025¦10:56:57.647 | 0 | 0 | 0 | 0 | 0 | 0 | 0 | 0 | 0 | 0 | 0 | 0 | 0 | 0 | 0 | 0 | 0 | 0 | 0 | 0
13.05.2025¦10:56:58.646 | 0 | 0 | 0 | 0 | 0 | 0 | 0 | 0 | 0 | 0 | 0 | 0 | 0 | 0 | 0 | 0 | 0 | 0 | 0 | 0
13.05.2025¦10:56:59.647 | 0 | 0 | 0 | 0 | 0 | 0 | 0 | 0 | 0 | 0 | 0 | 0 | 0 | 0 | 0 | 0 | 0 | 0 | 0 | 0
13.05.2025¦10:57:00.647 | 0 | 0 | 0 | 0 | 0 | 0 | 0 | 0 | 0 | 0 | 0 | 0 | 0 | 0 | 0 | 0 | 0 | 0 | 0 | 0
13.05.2025¦10:57:01.647 | 0 | 0 | 0 | 0 | 0 | 0 | 0 | 0 | 0 | 0 | 0 | 0 | 0 | 0 | 0 | 0 | 0 | 0 | 0 | 0
| OekoSolve | OekoSolve | OekoSolve | OekoSolve | OekoSolve | OekoSolve | OekoSolve | OekoSolve | OekoSolve | OekoSolve | OekoSolve | OekoSolve | OekoSolve | OekoSolve | OekoSolve | OekoSolve | OekoSolve | OekoSolve | OekoSolve | OekoSolve
| EnMeter_Prec1 | EnMeter_Prec1 | EnMeter_Prec1 | EnMeter_Prec1 | EnMeter_Prec1 | EnMeter_Prec1 | EnMeter_Prec1 | EnMeter_Prec1 | EnMeter_Prec1 | EnMeter_Prec1 | EnMeter_Prec2 | EnMeter_Prec2 | EnMeter_Prec2 | EnMeter_Prec2 | EnMeter_Prec2 | EnMeter_Prec2 | EnMeter_Prec2 | EnMeter_Prec2 | EnMeter_Prec2 | EnMeter_Prec2
| Prec1 P:W | Prec1 WTotal:kWh | Prec1 WDay:kWh | Prec1 WMonth:kWh | Prec1 WYear:kWh | Prec1 State:0 no info available¦1 Off¦2 Startup¦3 Ready¦4 On¦5 Charge¦6 Discharge¦7 Batt Low or Full¦8 Batt Full¦9 Batt low¦10 Finished¦11 Island¦12 Waiting¦91 Maintenance¦99 ERROR | Prec1 Spec Signal | Prec1 V:kV | Prec1 I:mA | Prec1 Info:0 Bit0¦1 Bit1¦2 Bit2¦3 Bit3¦4 HS Ein¦5 Freigabe / Abdeckung vorhanden¦6 Temp. FÃ¼hler aktiv¦7 Temp. FÃ¼hler unterbrochen¦8 Bit8¦9 Bit9¦10 Bit10¦11 Bit11¦12 Bit12¦13 Bit13¦14 Bit14¦15 Bit15¦ | Prec2 P:W | Prec2 WTotal:kWh | Prec2 WDay:kWh | Prec2 WMonth:kWh | Prec2 WYear:kWh | Prec2 State:0 no info available¦1 Off¦2 Startup¦3 Ready¦4 On¦5 Charge¦6 Discharge¦7 Batt Low or Full¦8 Batt Full¦9 Batt low¦10 Finished¦11 Island¦12 Waiting¦91 Maintenance¦99 ERROR | Prec2 Spec Signal | Prec2 V:kV | Prec2 I:mA | Prec2 Info:0 Bit0¦1 Bit1¦2 Bit2¦3 Bit3¦4 HS Ein¦5 Freigabe / Abdeckung vorhanden¦6 Temp. FÃ¼hler aktiv¦7 Temp. FÃ¼hler unterbrochen¦8 Bit8¦9 Bit9¦10 Bit10¦11 Bit11¦12 Bit12¦13 Bit13¦14 Bit14¦15 Bit15¦
13.05.2025¦10:57:02.647 | 0 | 0 | 0 | 0 | 0 | 0 | 0 | 0 | 0 | 0 | 0 | 0 | 0 | 0 | 0 | 0 | 0 | 0 | 0 | 0
13.05.2025¦10:57:03.646 | 0 | 0 | 0 | 0 | 0 | 0 | 0 | 0 | 0 | 0 | 0 | 0 | 0 | 0 | 0 | 0 | 0 | 0 | 0 | 0
13.05.2025¦10:57:04.647 | 0 | 0 | 0 | 0 | 0 | 0 | 0 | 0 | 0 | 0 | 0 | 0 | 0 | 0 | 0 | 0 | 0 | 0 | 0 | 0
13.05.2025¦10:57:05.648 | 0 | 0 | 0 | 0 | 0 | 0 | 0 | 0 | 0 | 0 | 0 | 0 | 0 | 0 | 0 | 0 | 0 | 0 | 0 | 0
13.05.2025¦10:57:06.647 | 0 | 0 | 0 | 0 | 0 | 0 | 0 | 0 | 0 | 0 | 0 | 0 | 0 | 0 | 0 | 0 | 0 | 0 | 0 | 0
13.05.2025¦10:57:07.646 | 0 | 0 | 0 | 0 | 0 | 0 | 0 | 0 | 0 | 0 | 0 | 0 | 0 | 0 | 0 | 0 | 0 | 0 | 0 | 0
13.05.2025¦10:57:08.646 | 0 | 0 | 0 | 0 | 0 | 0 | 0 | 0 | 0 | 0 | 0 | 0 | 0 | 0 | 0 | 0 | 0 | 0 | 0 | 0
13.05.2025¦10:57:09.647 | 0 | 0 | 0 | 0 | 0 | 0 | 0 | 0 | 0 | 0 | 0 | 0 | 0 | 0 | 0 | 0 | 0 | 0 | 0 | 0
13.05.2025¦10:57:10.648 | 0 | 0 | 0 | 0 | 0 | 0 | 0 | 0 | 0 | 0 | 0 | 0 | 0 | 0 | 0 | 0 | 0 | 0 | 0 | 0
13.05.2025¦10:57:11.648 | 0 | 0 | 0 | 0 | 0 | 0 | 0 | 0 | 0 | 0 | 0 | 0 | 0 | 0 | 0 | 0 | 0 | 0 | 0 | 0
13.05.2025¦10:57:12.648 | 0 | 0 | 0 | 0 | 0 | 0 | 0 | 0 | 0 | 0 | 0 | 0 | 0 | 0 | 0 | 0 | 0 | 0 | 0 | 0
13.05.2025¦10:57:13.648 | 0 | 0 | 0 | 0 | 0 | 0 | 0 | 0 | 0 | 0 | 0 | 0 | 0 | 0 | 0 | 0 | 0 | 0 | 0 | 0
13.05.2025¦10:57:14.647 | 0 | 0 | 0 | 0 | 0 | 0 | 0 | 0 | 0 | 0 | 0 | 0 | 0 | 0 | 0 | 0 | 0 | 0 | 0 | 0
13.05.2025¦10:57:15.648 | 0 | 0 | 0 | 0 | 0 | 0 | 0 | 0 | 0 | 0 | 0 | 0 | 0 | 0 | 0 | 0 | 0 | 0 | 0 | 0
13.05.2025¦10:57:16.648 | 0 | 0 | 0 | 0 | 0 | 0 | 0 | 0 | 0 | 0 | 0 | 0 | 0 | 0 | 0 | 0 | 0 | 0 | 0 | 0
13.05.2025¦10:57:17.648 | 0 | 0 | 0 | 0 | 0 | 0 | 0 | 0 | 0 | 0 | 0 | 0 | 0 | 0 | 0 | 0 | 0 | 0 | 0 | 0
13.05.2025¦10:57:18.647 | 0 | 0 | 0 | 0 | 0 | 0 | 0 | 0 | 0 | 0 | 0 | 0 | 0 | 0 | 0 | 0 | 0 | 0 | 0 | 0
13.05.2025¦10:57:19.648 | 0 | 0 | 0 | 0 | 0 | 0 | 0 | 0 | 0 | 0 | 0 | 0 | 0 | 0 | 0 | 0 | 0 | 0 | 0 | 0
13.05.2025¦10:57:20.648 | 0 | 0 | 0 | 0 | 0 | 0 | 0 | 0 | 0 | 0 | 0 | 0 | 0 | 0 | 0 | 0 | 0 | 0 | 0 | 0
13.05.2025¦10:57:21.648 | 0 | 0 | 0 | 0 | 0 | 0 | 0 | 0 | 0 | 0 | 0 | 0 | 0 | 0 | 0 | 0 | 0 | 0 | 0 | 0
13.05.2025¦10:57:22.648 | 0 | 0 | 0 | 0 | 0 | 0 | 0 | 0 | 0 | 0 | 0 | 0 | 0 | 0 | 0 | 0 | 0 | 0 | 0 | 0
13.05.2025¦10:57:23.647 | 0 | 0 | 0 | 0 | 0 | 0 | 0 | 0 | 0 | 0 | 0 | 0 | 0 | 0 | 0 | 0 | 0 | 0 | 0 | 0
13.05.2025¦10:57:24.647 | 0 | 0 | 0 | 0 | 0 | 0 | 0 | 0 | 0 | 0 | 0 | 0 | 0 | 0 | 0 | 0 | 0 | 0 | 0 | 0
13.05.2025¦10:57:25.648 | 0 | 0 | 0 | 0 | 0 | 0 | 0 | 0 | 0 | 0 | 0 | 0 | 0 | 0 | 0 | 0 | 0 | 0 | 0 | 0
13.05.2025¦10:57:26.648 | 0 | 0 | 0 | 0 | 0 | 0 | 0 | 0 | 0 | 0 | 0 | 0 | 0 | 0 | 0 | 0 | 0 | 0 | 0 | 0
13.05.2025¦10:57:27.648 | 0 | 0 | 0 | 0 | 0 | 0 | 0 | 0 | 0 | 0 | 0 | 0 | 0 | 0 | 0 | 0 | 0 | 0 | 0 | 0
13.05.2025¦10:57:28.647 | 0 | 0 | 0 | 0 | 0 | 0 | 0 | 0 | 0 | 0 | 0 | 0 | 0 | 0 | 0 | 0 | 0 | 0 | 0 | 0
13.05.2025¦10:57:29.648 | 0 | 0 | 0 | 0 | 0 | 0 | 0 | 0 | 0 | 0 | 0 | 0 | 0 | 0 | 0 | 0 | 0 | 0 | 0 | 0
13.05.2025¦10:57:30.648 | 0 | 0 | 0 | 0 | 0 | 0 | 0 | 0 | 0 | 0 | 0 | 0 | 0 | 0 | 0 | 0 | 0 | 0 | 0 | 0
13.05.2025¦10:57:31.648 | 0 | 0 | 0 | 0 | 0 | 0 | 0 | 0 | 0 | 0 | 0 | 0 | 0 | 0 | 0 | 0 | 0 | 0 | 0 | 0
| OekoSolve | OekoSolve | OekoSolve | OekoSolve | OekoSolve | OekoSolve | OekoSolve | OekoSolve | OekoSolve | OekoSolve | OekoSolve | OekoSolve | OekoSolve | OekoSolve | OekoSolve | OekoSolve | OekoSolve | OekoSolve | OekoSolve | OekoSolve
| EnMeter_Prec1 | EnMeter_Prec1 | EnMeter_Prec1 | EnMeter_Prec1 | EnMeter_Prec1 | EnMeter_Prec1 | EnMeter_Prec1 | EnMeter_Prec1 | EnMeter_Prec1 | EnMeter_Prec1 | EnMeter_Prec2 | EnMeter_Prec2 | EnMeter_Prec2 | EnMeter_Prec2 | EnMeter_Prec2 | EnMeter_Prec2 | EnMeter_Prec2 | EnMeter_Prec2 | EnMeter_Prec2 | EnMeter_Prec2
| Prec1 P:W | Prec1 WTotal:kWh | Prec1 WDay:kWh | Prec1 WMonth:kWh | Prec1 WYear:kWh | Prec1 State:0 no info available¦1 Off¦2 Startup¦3 Ready¦4 On¦5 Charge¦6 Discharge¦7 Batt Low or Full¦8 Batt Full¦9 Batt low¦10 Finished¦11 Island¦12 Waiting¦91 Maintenance¦99 ERROR | Prec1 Spec Signal | Prec1 V:kV | Prec1 I:mA | Prec1 Info:0 Bit0¦1 Bit1¦2 Bit2¦3 Bit3¦4 HS Ein¦5 Freigabe / Abdeckung vorhanden¦6 Temp. FÃ¼hler aktiv¦7 Temp. FÃ¼hler unterbrochen¦8 Bit8¦9 Bit9¦10 Bit10¦11 Bit11¦12 Bit12¦13 Bit13¦14 Bit14¦15 Bit15¦ | Prec2 P:W | Prec2 WTotal:kWh | Prec2 WDay:kWh | Prec2 WMonth:kWh | Prec2 WYear:kWh | Prec2 State:0 no info available¦1 Off¦2 Startup¦3 Ready¦4 On¦5 Charge¦6 Discharge¦7 Batt Low or Full¦8 Batt Full¦9 Batt low¦10 Finished¦11 Island¦12 Waiting¦91 Maintenance¦99 ERROR | Prec2 Spec Signal | Prec2 V:kV | Prec2 I:mA | Prec2 Info:0 Bit0¦1 Bit1¦2 Bit2¦3 Bit3¦4 HS Ein¦5 Freigabe / Abdeckung vorhanden¦6 Temp. FÃ¼hler aktiv¦7 Temp. FÃ¼hler unterbrochen¦8 Bit8¦9 Bit9¦10 Bit10¦11 Bit11¦12 Bit12¦13 Bit13¦14 Bit14¦15 Bit15¦
13.05.2025¦10:57:32.647 | 0 | 0 | 0 | 0 | 0 | 0 | 0 | 0 | 0 | 0 | 0 | 0 | 0 | 0 | 0 | 0 | 0 | 0 | 0 | 0
13.05.2025¦10:57:33.648 | 0 | 0 | 0 | 0 | 0 | 0 | 0 | 0 | 0 | 0 | 0 | 0 | 0 | 0 | 0 | 0 | 0 | 0 | 0 | 0
13.05.2025¦10:57:34.647 | 0 | 0 | 0 | 0 | 0 | 0 | 0 | 0 | 0 | 0 | 0 | 0 | 0 | 0 | 0 | 0 | 0 | 0 | 0 | 0
13.05.2025¦10:57:35.647 | 0 | 0 | 0 | 0 | 0 | 0 | 0 | 0 | 0 | 0 | 0 | 0 | 0 | 0 | 0 | 0 | 0 | 0 | 0 | 0
13.05.2025¦10:57:36.647 | 0 | 0 | 0 | 0 | 0 | 0 | 0 | 0 | 0 | 0 | 0 | 0 | 0 | 0 | 0 | 0 | 0 | 0 | 0 | 0
13.05.2025¦10:57:37.647 | 0 | 0 | 0 | 0 | 0 | 0 | 0 | 0 | 0 | 0 | 0 | 0 | 0 | 0 | 0 | 0 | 0 | 0 | 0 | 0
13.05.2025¦10:57:38.649 | 0 | 0 | 0 | 0 | 0 | 0 | 0 | 0 | 0 | 0 | 0 | 0 | 0 | 0 | 0 | 0 | 0 | 0 | 0 | 0
13.05.2025¦10:57:39.646 | 0 | 0 | 0 | 0 | 0 | 0 | 0 | 0 | 0 | 0 | 0 | 0 | 0 | 0 | 0 | 0 | 0 | 0 | 0 | 0
13.05.2025¦10:57:40.647 | 0 | 0 | 0 | 0 | 0 | 0 | 0 | 0 | 0 | 0 | 0 | 0 | 0 | 0 | 0 | 0 | 0 | 0 | 0 | 0
13.05.2025¦10:57:41.647 | 0 | 0 | 0 | 0 | 0 | 0 | 0 | 0 | 0 | 0 | 0 | 0 | 0 | 0 | 0 | 0 | 0 | 0 | 0 | 0
13.05.2025¦10:57:42.646 | 0 | 0 | 0 | 0 | 0 | 0 | 0 | 0 | 0 | 0 | 0 | 0 | 0 | 0 | 0 | 0 | 0 | 0 | 0 | 0
13.05.2025¦10:57:43.647 | 0 | 0 | 0 | 0 | 0 | 0 | 0 | 0 | 0 | 0 | 0 | 0 | 0 | 0 | 0 | 0 | 0 | 0 | 0 | 0
13.05.2025¦10:57:44.646 | 0 | 0 | 0 | 0 | 0 | 0 | 0 | 0 | 0 | 0 | 0 | 0 | 0 | 0 | 0 | 0 | 0 | 0 | 0 | 0
13.05.2025¦10:57:45.648 | 0 | 0 | 0 | 0 | 0 | 0 | 0 | 0 | 0 | 0 | 0 | 0 | 0 | 0 | 0 | 0 | 0 | 0 | 0 | 0
13.05.2025¦10:57:46.647 | 0 | 0 | 0 | 0 | 0 | 0 | 0 | 0 | 0 | 0 | 0 | 0 | 0 | 0 | 0 | 0 | 0 | 0 | 0 | 0
13.05.2025¦10:57:47.648 | 0 | 0 | 0 | 0 | 0 | 0 | 0 | 0 | 0 | 0 | 0 | 0 | 0 | 0 | 0 | 0 | 0 | 0 | 0 | 0
13.05.2025¦10:57:48.648 | 0 | 0 | 0 | 0 | 0 | 0 | 0 | 0 | 0 | 0 | 0 | 0 | 0 | 0 | 0 | 0 | 0 | 0 | 0 | 0
13.05.2025¦10:57:49.648 | 0 | 0 | 0 | 0 | 0 | 0 | 0 | 0 | 0 | 0 | 0 | 0 | 0 | 0 | 0 | 0 | 0 | 0 | 0 | 0
13.05.2025¦10:57:50.648 | 0 | 0 | 0 | 0 | 0 | 0 | 0 | 0 | 0 | 0 | 0 | 0 | 0 | 0 | 0 | 0 | 0 | 0 | 0 | 0
13.05.2025¦10:57:51.647 | 0 | 0 | 0 | 0 | 0 | 0 | 0 | 0 | 0 | 0 | 0 | 0 | 0 | 0 | 0 | 0 | 0 | 0 | 0 | 0
13.05.2025¦10:57:52.647 | 0 | 0 | 0 | 0 | 0 | 0 | 0 | 0 | 0 | 0 | 0 | 0 | 0 | 0 | 0 | 0 | 0 | 0 | 0 | 0
13.05.2025¦10:57:53.647 | 0 | 0 | 0 | 0 | 0 | 0 | 0 | 0 | 0 | 0 | 0 | 0 | 0 | 0 | 0 | 0 | 0 | 0 | 0 | 0
13.05.2025¦10:57:54.648 | 0 | 0 | 0 | 0 | 0 | 0 | 0 | 0 | 0 | 0 | 0 | 0 | 0 | 0 | 0 | 0 | 0 | 0 | 0 | 0
13.05.2025¦10:57:55.647 | 0 | 0 | 0 | 0 | 0 | 0 | 0 | 0 | 0 | 0 | 0 | 0 | 0 | 0 | 0 | 0 | 0 | 0 | 0 | 0
13.05.2025¦10:57:56.648 | 0 | 0 | 0 | 0 | 0 | 0 | 0 | 0 | 0 | 0 | 0 | 0 | 0 | 0 | 0 | 0 | 0 | 0 | 0 | 0
13.05.2025¦10:57:57.648 | 0 | 0 | 0 | 0 | 0 | 0 | 0 | 0 | 0 | 0 | 0 | 0 | 0 | 0 | 0 | 0 | 0 | 0 | 0 | 0
13.05.2025¦10:57:58.648 | 0 | 0 | 0 | 0 | 0 | 0 | 0 | 0 | 0 | 0 | 0 | 0 | 0 | 0 | 0 | 0 | 0 | 0 | 0 | 0
13.05.2025¦10:57:59.648 | 0 | 0 | 0 | 0 | 0 | 0 | 0 | 0 | 0 | 0 | 0 | 0 | 0 | 0 | 0 | 0 | 0 | 0 | 0 | 0
13.05.2025¦10:58:00.647 | 0 | 0 | 0 | 0 | 0 | 0 | 0 | 0 | 0 | 0 | 0 | 0 | 0 | 0 | 0 | 0 | 0 | 0 | 0 | 0
13.05.2025¦10:58:01.646 | 0 | 0 | 0 | 0 | 0 | 0 | 0 | 0 | 0 | 0 | 0 | 0 | 0 | 0 | 0 | 0 | 0 | 0 | 0 | 0
| OekoSolve | OekoSolve | OekoSolve | OekoSolve | OekoSolve | OekoSolve | OekoSolve | OekoSolve | OekoSolve | OekoSolve | OekoSolve | OekoSolve | OekoSolve | OekoSolve | OekoSolve | OekoSolve | OekoSolve | OekoSolve | OekoSolve | OekoSolve
| EnMeter_Prec1 | EnMeter_Prec1 | EnMeter_Prec1 | EnMeter_Prec1 | EnMeter_Prec1 | EnMeter_Prec1 | EnMeter_Prec1 | EnMeter_Prec1 | EnMeter_Prec1 | EnMeter_Prec1 | EnMeter_Prec2 | EnMeter_Prec2 | EnMeter_Prec2 | EnMeter_Prec2 | EnMeter_Prec2 | EnMeter_Prec2 | EnMeter_Prec2 | EnMeter_Prec2 | EnMeter_Prec2 | EnMeter_Prec2
| Prec1 P:W | Prec1 WTotal:kWh | Prec1 WDay:kWh | Prec1 WMonth:kWh | Prec1 WYear:kWh | Prec1 State:0 no info available¦1 Off¦2 Startup¦3 Ready¦4 On¦5 Charge¦6 Discharge¦7 Batt Low or Full¦8 Batt Full¦9 Batt low¦10 Finished¦11 Island¦12 Waiting¦91 Maintenance¦99 ERROR | Prec1 Spec Signal | Prec1 V:kV | Prec1 I:mA | Prec1 Info:0 Bit0¦1 Bit1¦2 Bit2¦3 Bit3¦4 HS Ein¦5 Freigabe / Abdeckung vorhanden¦6 Temp. FÃ¼hler aktiv¦7 Temp. FÃ¼hler unterbrochen¦8 Bit8¦9 Bit9¦10 Bit10¦11 Bit11¦12 Bit12¦13 Bit13¦14 Bit14¦15 Bit15¦ | Prec2 P:W | Prec2 WTotal:kWh | Prec2 WDay:kWh | Prec2 WMonth:kWh | Prec2 WYear:kWh | Prec2 State:0 no info available¦1 Off¦2 Startup¦3 Ready¦4 On¦5 Charge¦6 Discharge¦7 Batt Low or Full¦8 Batt Full¦9 Batt low¦10 Finished¦11 Island¦12 Waiting¦91 Maintenance¦99 ERROR | Prec2 Spec Signal | Prec2 V:kV | Prec2 I:mA | Prec2 Info:0 Bit0¦1 Bit1¦2 Bit2¦3 Bit3¦4 HS Ein¦5 Freigabe / Abdeckung vorhanden¦6 Temp. FÃ¼hler aktiv¦7 Temp. FÃ¼hler unterbrochen¦8 Bit8¦9 Bit9¦10 Bit10¦11 Bit11¦12 Bit12¦13 Bit13¦14 Bit14¦15 Bit15¦
13.05.2025¦10:58:02.647 | 0 | 0 | 0 | 0 | 0 | 0 | 0 | 0 | 0 | 0 | 0 | 0 | 0 | 0 | 0 | 0 | 0 | 0 | 0 | 0
13.05.2025¦10:58:03.647 | 0 | 0 | 0 | 0 | 0 | 0 | 0 | 0 | 0 | 0 | 0 | 0 | 0 | 0 | 0 | 0 | 0 | 0 | 0 | 0
13.05.2025¦10:58:04.648 | 0 | 0 | 0 | 0 | 0 | 0 | 0 | 0 | 0 | 0 | 0 | 0 | 0 | 0 | 0 | 0 | 0 | 0 | 0 | 0
13.05.2025¦10:58:05.647 | 0 | 0 | 0 | 0 | 0 | 0 | 0 | 0 | 0 | 0 | 0 | 0 | 0 | 0 | 0 | 0 | 0 | 0 | 0 | 0
13.05.2025¦10:58:06.647 | 0 | 0 | 0 | 0 | 0 | 0 | 0 | 0 | 0 | 0 | 0 | 0 | 0 | 0 | 0 | 0 | 0 | 0 | 0 | 0
13.05.2025¦10:58:07.648 | 0 | 0 | 0 | 0 | 0 | 0 | 0 | 0 | 0 | 0 | 0 | 0 | 0 | 0 | 0 | 0 | 0 | 0 | 0 | 0
13.05.2025¦10:58:08.647 | 0 | 0 | 0 | 0 | 0 | 0 | 0 | 0 | 0 | 0 | 0 | 0 | 0 | 0 | 0 | 0 | 0 | 0 | 0 | 0
13.05.2025¦10:58:09.647 | 0 | 0 | 0 | 0 | 0 | 0 | 0 | 0 | 0 | 0 | 0 | 0 | 0 | 0 | 0 | 0 | 0 | 0 | 0 | 0
13.05.2025¦10:58:10.647 | 0 | 0 | 0 | 0 | 0 | 0 | 0 | 0 | 0 | 0 | 0 | 0 | 0 | 0 | 0 | 0 | 0 | 0 | 0 | 0
13.05.2025¦10:58:11.647 | 0 | 0 | 0 | 0 | 0 | 0 | 0 | 0 | 0 | 0 | 0 | 0 | 0 | 0 | 0 | 0 | 0 | 0 | 0 | 0
13.05.2025¦10:58:12.648 | 0 | 0 | 0 | 0 | 0 | 0 | 0 | 0 | 0 | 0 | 0 | 0 | 0 | 0 | 0 | 0 | 0 | 0 | 0 | 0
13.05.2025¦10:58:13.648 | 0 | 0 | 0 | 0 | 0 | 0 | 0 | 0 | 0 | 0 | 0 | 0 | 0 | 0 | 0 | 0 | 0 | 0 | 0 | 0
13.05.2025¦10:58:14.647 | 0 | 0 | 0 | 0 | 0 | 0 | 0 | 0 | 0 | 0 | 0 | 0 | 0 | 0 | 0 | 0 | 0 | 0 | 0 | 0
13.05.2025¦10:58:15.648 | 0 | 0 | 0 | 0 | 0 | 0 | 0 | 0 | 0 | 0 | 0 | 0 | 0 | 0 | 0 | 0 | 0 | 0 | 0 | 0
13.05.2025¦10:58:16.647 | 0 | 0 | 0 | 0 | 0 | 0 | 0 | 0 | 0 | 0 | 0 | 0 | 0 | 0 | 0 | 0 | 0 | 0 | 0 | 0
13.05.2025¦10:58:17.647 | 0 | 0 | 0 | 0 | 0 | 0 | 0 | 0 | 0 | 0 | 0 | 0 | 0 | 0 | 0 | 0 | 0 | 0 | 0 | 0
13.05.2025¦10:58:18.647 | 0 | 0 | 0 | 0 | 0 | 0 | 0 | 0 | 0 | 0 | 0 | 0 | 0 | 0 | 0 | 0 | 0 | 0 | 0 | 0
13.05.2025¦10:58:19.647 | 0 | 0 | 0 | 0 | 0 | 0 | 0 | 0 | 0 | 0 | 0 | 0 | 0 | 0 | 0 | 0 | 0 | 0 | 0 | 0
13.05.2025¦10:58:20.647 | 0 | 0 | 0 | 0 | 0 | 0 | 0 | 0 | 0 | 0 | 0 | 0 | 0 | 0 | 0 | 0 | 0 | 0 | 0 | 0
13.05.2025¦10:58:21.647 | 0 | 0 | 0 | 0 | 0 | 0 | 0 | 0 | 0 | 0 | 0 | 0 | 0 | 0 | 0 | 0 | 0 | 0 | 0 | 0
13.05.2025¦10:58:22.647 | 0 | 0 | 0 | 0 | 0 | 0 | 0 | 0 | 0 | 0 | 0 | 0 | 0 | 0 | 0 | 0 | 0 | 0 | 0 | 0
13.05.2025¦10:58:23.647 | 0 | 0 | 0 | 0 | 0 | 0 | 0 | 0 | 0 | 0 | 0 | 0 | 0 | 0 | 0 | 0 | 0 | 0 | 0 | 0
13.05.2025¦10:58:24.647 | 0 | 0 | 0 | 0 | 0 | 0 | 0 | 0 | 0 | 0 | 0 | 0 | 0 | 0 | 0 | 0 | 0 | 0 | 0 | 0
13.05.2025¦10:58:25.647 | 0 | 0 | 0 | 0 | 0 | 0 | 0 | 0 | 0 | 0 | 0 | 0 | 0 | 0 | 0 | 0 | 0 | 0 | 0 | 0
13.05.2025¦10:58:26.647 | 0 | 0 | 0 | 0 | 0 | 0 | 0 | 0 | 0 | 0 | 0 | 0 | 0 | 0 | 0 | 0 | 0 | 0 | 0 | 0
13.05.2025¦10:58:27.648 | 0 | 0 | 0 | 0 | 0 | 0 | 0 | 0 | 0 | 0 | 0 | 0 | 0 | 0 | 0 | 0 | 0 | 0 | 0 | 0
13.05.2025¦10:58:28.647 | 0 | 0 | 0 | 0 | 0 | 0 | 0 | 0 | 0 | 0 | 0 | 0 | 0 | 0 | 0 | 0 | 0 | 0 | 0 | 0
13.05.2025¦10:58:29.646 | 0 | 0 | 0 | 0 | 0 | 0 | 0 | 0 | 0 | 0 | 0 | 0 | 0 | 0 | 0 | 0 | 0 | 0 | 0 | 0
13.05.2025¦10:58:30.647 | 0 | 0 | 0 | 0 | 0 | 0 | 0 | 0 | 0 | 0 | 0 | 0 | 0 | 0 | 0 | 0 | 0 | 0 | 0 | 0
13.05.2025¦10:58:31.646 | 0 | 0 | 0 | 0 | 0 | 0 | 0 | 0 | 0 | 0 | 0 | 0 | 0 | 0 | 0 | 0 | 0 | 0 | 0 | 0
| OekoSolve | OekoSolve | OekoSolve | OekoSolve | OekoSolve | OekoSolve | OekoSolve | OekoSolve | OekoSolve | OekoSolve | OekoSolve | OekoSolve | OekoSolve | OekoSolve | OekoSolve | OekoSolve | OekoSolve | OekoSolve | OekoSolve | OekoSolve
| EnMeter_Prec1 | EnMeter_Prec1 | EnMeter_Prec1 | EnMeter_Prec1 | EnMeter_Prec1 | EnMeter_Prec1 | EnMeter_Prec1 | EnMeter_Prec1 | EnMeter_Prec1 | EnMeter_Prec1 | EnMeter_Prec2 | EnMeter_Prec2 | EnMeter_Prec2 | EnMeter_Prec2 | EnMeter_Prec2 | EnMeter_Prec2 | EnMeter_Prec2 | EnMeter_Prec2 | EnMeter_Prec2 | EnMeter_Prec2
| Prec1 P:W | Prec1 WTotal:kWh | Prec1 WDay:kWh | Prec1 WMonth:kWh | Prec1 WYear:kWh | Prec1 State:0 no info available¦1 Off¦2 Startup¦3 Ready¦4 On¦5 Charge¦6 Discharge¦7 Batt Low or Full¦8 Batt Full¦9 Batt low¦10 Finished¦11 Island¦12 Waiting¦91 Maintenance¦99 ERROR | Prec1 Spec Signal | Prec1 V:kV | Prec1 I:mA | Prec1 Info:0 Bit0¦1 Bit1¦2 Bit2¦3 Bit3¦4 HS Ein¦5 Freigabe / Abdeckung vorhanden¦6 Temp. FÃ¼hler aktiv¦7 Temp. FÃ¼hler unterbrochen¦8 Bit8¦9 Bit9¦10 Bit10¦11 Bit11¦12 Bit12¦13 Bit13¦14 Bit14¦15 Bit15¦ | Prec2 P:W | Prec2 WTotal:kWh | Prec2 WDay:kWh | Prec2 WMonth:kWh | Prec2 WYear:kWh | Prec2 State:0 no info available¦1 Off¦2 Startup¦3 Ready¦4 On¦5 Charge¦6 Discharge¦7 Batt Low or Full¦8 Batt Full¦9 Batt low¦10 Finished¦11 Island¦12 Waiting¦91 Maintenance¦99 ERROR | Prec2 Spec Signal | Prec2 V:kV | Prec2 I:mA | Prec2 Info:0 Bit0¦1 Bit1¦2 Bit2¦3 Bit3¦4 HS Ein¦5 Freigabe / Abdeckung vorhanden¦6 Temp. FÃ¼hler aktiv¦7 Temp. FÃ¼hler unterbrochen¦8 Bit8¦9 Bit9¦10 Bit10¦11 Bit11¦12 Bit12¦13 Bit13¦14 Bit14¦15 Bit15¦
13.05.2025¦10:58:32.647 | 0 | 0 | 0 | 0 | 0 | 0 | 0 | 0 | 0 | 0 | 0 | 0 | 0 | 0 | 0 | 0 | 0 | 0 | 0 | 0
13.05.2025¦10:58:33.648 | 0 | 0 | 0 | 0 | 0 | 0 | 0 | 0 | 0 | 0 | 0 | 0 | 0 | 0 | 0 | 0 | 0 | 0 | 0 | 0
13.05.2025¦10:58:34.649 | 0 | 0 | 0 | 0 | 0 | 0 | 0 | 0 | 0 | 0 | 0 | 0 | 0 | 0 | 0 | 0 | 0 | 0 | 0 | 0
13.05.2025¦10:58:35.648 | 0 | 0 | 0 | 0 | 0 | 0 | 0 | 0 | 0 | 0 | 0 | 0 | 0 | 0 | 0 | 0 | 0 | 0 | 0 | 0
13.05.2025¦10:58:36.646 | 0 | 0 | 0 | 0 | 0 | 0 | 0 | 0 | 0 | 0 | 0 | 0 | 0 | 0 | 0 | 0 | 0 | 0 | 0 | 0
13.05.2025¦10:58:37.648 | 0 | 0 | 0 | 0 | 0 | 0 | 0 | 0 | 0 | 0 | 0 | 0 | 0 | 0 | 0 | 0 | 0 | 0 | 0 | 0
13.05.2025¦10:58:38.647 | 0 | 0 | 0 | 0 | 0 | 0 | 0 | 0 | 0 | 0 | 0 | 0 | 0 | 0 | 0 | 0 | 0 | 0 | 0 | 0
13.05.2025¦10:58:39.647 | 0 | 0 | 0 | 0 | 0 | 0 | 0 | 0 | 0 | 0 | 0 | 0 | 0 | 0 | 0 | 0 | 0 | 0 | 0 | 0
13.05.2025¦10:58:40.646 | 0 | 0 | 0 | 0 | 0 | 0 | 0 | 0 | 0 | 0 | 0 | 0 | 0 | 0 | 0 | 0 | 0 | 0 | 0 | 0
13.05.2025¦10:58:41.647 | 0 | 0 | 0 | 0 | 0 | 0 | 0 | 0 | 0 | 0 | 0 | 0 | 0 | 0 | 0 | 0 | 0 | 0 | 0 | 0
13.05.2025¦10:58:42.647 | 0 | 0 | 0 | 0 | 0 | 0 | 0 | 0 | 0 | 0 | 0 | 0 | 0 | 0 | 0 | 0 | 0 | 0 | 0 | 0
13.05.2025¦10:58:43.647 | 0 | 0 | 0 | 0 | 0 | 0 | 0 | 0 | 0 | 0 | 0 | 0 | 0 | 0 | 0 | 0 | 0 | 0 | 0 | 0
13.05.2025¦10:58:44.647 | 0 | 0 | 0 | 0 | 0 | 0 | 0 | 0 | 0 | 0 | 0 | 0 | 0 | 0 | 0 | 0 | 0 | 0 | 0 | 0
13.05.2025¦10:58:45.648 | 0 | 0 | 0 | 0 | 0 | 0 | 0 | 0 | 0 | 0 | 0 | 0 | 0 | 0 | 0 | 0 | 0 | 0 | 0 | 0
13.05.2025¦10:58:46.648 | 0 | 0 | 0 | 0 | 0 | 0 | 0 | 0 | 0 | 0 | 0 | 0 | 0 | 0 | 0 | 0 | 0 | 0 | 0 | 0
13.05.2025¦10:58:47.647 | 0 | 0 | 0 | 0 | 0 | 0 | 0 | 0 | 0 | 0 | 0 | 0 | 0 | 0 | 0 | 0 | 0 | 0 | 0 | 0
13.05.2025¦10:58:48.647 | 0 | 0 | 0 | 0 | 0 | 0 | 0 | 0 | 0 | 0 | 0 | 0 | 0 | 0 | 0 | 0 | 0 | 0 | 0 | 0
13.05.2025¦10:58:49.647 | 0 | 0 | 0 | 0 | 0 | 0 | 0 | 0 | 0 | 0 | 0 | 0 | 0 | 0 | 0 | 0 | 0 | 0 | 0 | 0
13.05.2025¦10:58:50.646 | 0 | 0 | 0 | 0 | 0 | 0 | 0 | 0 | 0 | 0 | 0 | 0 | 0 | 0 | 0 | 0 | 0 | 0 | 0 | 0
13.05.2025¦10:58:51.647 | 0 | 0 | 0 | 0 | 0 | 0 | 0 | 0 | 0 | 0 | 0 | 0 | 0 | 0 | 0 | 0 | 0 | 0 | 0 | 0
13.05.2025¦10:58:52.646 | 0 | 0 | 0 | 0 | 0 | 0 | 0 | 0 | 0 | 0 | 0 | 0 | 0 | 0 | 0 | 0 | 0 | 0 | 0 | 0
13.05.2025¦10:58:53.646 | 0 | 0 | 0 | 0 | 0 | 0 | 0 | 0 | 0 | 0 | 0 | 0 | 0 | 0 | 0 | 0 | 0 | 0 | 0 | 0
13.05.2025¦10:58:54.647 | 0 | 0 | 0 | 0 | 0 | 0 | 0 | 0 | 0 | 0 | 0 | 0 | 0 | 0 | 0 | 0 | 0 | 0 | 0 | 0
13.05.2025¦10:58:55.649 | 0 | 0 | 0 | 0 | 0 | 0 | 0 | 0 | 0 | 0 | 0 | 0 | 0 | 0 | 0 | 0 | 0 | 0 | 0 | 0
13.05.2025¦10:58:56.647 | 0 | 0 | 0 | 0 | 0 | 0 | 0 | 0 | 0 | 0 | 0 | 0 | 0 | 0 | 0 | 0 | 0 | 0 | 0 | 0
13.05.2025¦10:58:57.646 | 0 | 0 | 0 | 0 | 0 | 0 | 0 | 0 | 0 | 0 | 0 | 0 | 0 | 0 | 0 | 0 | 0 | 0 | 0 | 0
13.05.2025¦10:58:58.647 | 0 | 0 | 0 | 0 | 0 | 0 | 0 | 0 | 0 | 0 | 0 | 0 | 0 | 0 | 0 | 0 | 0 | 0 | 0 | 0
13.05.2025¦10:58:59.648 | 0 | 0 | 0 | 0 | 0 | 0 | 0 | 0 | 0 | 0 | 0 | 0 | 0 | 0 | 0 | 0 | 0 | 0 | 0 | 0
13.05.2025¦10:59:00.648 | 0 | 0 | 0 | 0 | 0 | 0 | 0 | 0 | 0 | 0 | 0 | 0 | 0 | 0 | 0 | 0 | 0 | 0 | 0 | 0
13.05.2025¦10:59:01.648 | 0 | 0 | 0 | 0 | 0 | 0 | 0 | 0 | 0 | 0 | 0 | 0 | 0 | 0 | 0 | 0 | 0 | 0 | 0 | 0
| OekoSolve | OekoSolve | OekoSolve | OekoSolve | OekoSolve | OekoSolve | OekoSolve | OekoSolve | OekoSolve | OekoSolve | OekoSolve | OekoSolve | OekoSolve | OekoSolve | OekoSolve | OekoSolve | OekoSolve | OekoSolve | OekoSolve | OekoSolve
| EnMeter_Prec1 | EnMeter_Prec1 | EnMeter_Prec1 | EnMeter_Prec1 | EnMeter_Prec1 | EnMeter_Prec1 | EnMeter_Prec1 | EnMeter_Prec1 | EnMeter_Prec1 | EnMeter_Prec1 | EnMeter_Prec2 | EnMeter_Prec2 | EnMeter_Prec2 | EnMeter_Prec2 | EnMeter_Prec2 | EnMeter_Prec2 | EnMeter_Prec2 | EnMeter_Prec2 | EnMeter_Prec2 | EnMeter_Prec2
| Prec1 P:W | Prec1 WTotal:kWh | Prec1 WDay:kWh | Prec1 WMonth:kWh | Prec1 WYear:kWh | Prec1 State:0 no info available¦1 Off¦2 Startup¦3 Ready¦4 On¦5 Charge¦6 Discharge¦7 Batt Low or Full¦8 Batt Full¦9 Batt low¦10 Finished¦11 Island¦12 Waiting¦91 Maintenance¦99 ERROR | Prec1 Spec Signal | Prec1 V:kV | Prec1 I:mA | Prec1 Info:0 Bit0¦1 Bit1¦2 Bit2¦3 Bit3¦4 HS Ein¦5 Freigabe / Abdeckung vorhanden¦6 Temp. FÃ¼hler aktiv¦7 Temp. FÃ¼hler unterbrochen¦8 Bit8¦9 Bit9¦10 Bit10¦11 Bit11¦12 Bit12¦13 Bit13¦14 Bit14¦15 Bit15¦ | Prec2 P:W | Prec2 WTotal:kWh | Prec2 WDay:kWh | Prec2 WMonth:kWh | Prec2 WYear:kWh | Prec2 State:0 no info available¦1 Off¦2 Startup¦3 Ready¦4 On¦5 Charge¦6 Discharge¦7 Batt Low or Full¦8 Batt Full¦9 Batt low¦10 Finished¦11 Island¦12 Waiting¦91 Maintenance¦99 ERROR | Prec2 Spec Signal | Prec2 V:kV | Prec2 I:mA | Prec2 Info:0 Bit0¦1 Bit1¦2 Bit2¦3 Bit3¦4 HS Ein¦5 Freigabe / Abdeckung vorhanden¦6 Temp. FÃ¼hler aktiv¦7 Temp. FÃ¼hler unterbrochen¦8 Bit8¦9 Bit9¦10 Bit10¦11 Bit11¦12 Bit12¦13 Bit13¦14 Bit14¦15 Bit15¦
13.05.2025¦10:59:02.648 | 0 | 0 | 0 | 0 | 0 | 0 | 0 | 0 | 0 | 0 | 0 | 0 | 0 | 0 | 0 | 0 | 0 | 0 | 0 | 0
13.05.2025¦10:59:03.648 | 0 | 0 | 0 | 0 | 0 | 0 | 0 | 0 | 0 | 0 | 0 | 0 | 0 | 0 | 0 | 0 | 0 | 0 | 0 | 0
13.05.2025¦10:59:04.648 | 0 | 0 | 0 | 0 | 0 | 0 | 0 | 0 | 0 | 0 | 0 | 0 | 0 | 0 | 0 | 0 | 0 | 0 | 0 | 0
13.05.2025¦10:59:05.648 | 0 | 0 | 0 | 0 | 0 | 0 | 0 | 0 | 0 | 0 | 0 | 0 | 0 | 0 | 0 | 0 | 0 | 0 | 0 | 0
13.05.2025¦10:59:06.648 | 0 | 0 | 0 | 0 | 0 | 0 | 0 | 0 | 0 | 0 | 0 | 0 | 0 | 0 | 0 | 0 | 0 | 0 | 0 | 0
13.05.2025¦10:59:07.648 | 0 | 0 | 0 | 0 | 0 | 0 | 0 | 0 | 0 | 0 | 0 | 0 | 0 | 0 | 0 | 0 | 0 | 0 | 0 | 0
13.05.2025¦10:59:08.648 | 0 | 0 | 0 | 0 | 0 | 0 | 0 | 0 | 0 | 0 | 0 | 0 | 0 | 0 | 0 | 0 | 0 | 0 | 0 | 0
13.05.2025¦10:59:09.649 | 0 | 0 | 0 | 0 | 0 | 0 | 0 | 0 | 0 | 0 | 0 | 0 | 0 | 0 | 0 | 0 | 0 | 0 | 0 | 0
13.05.2025¦10:59:10.647 | 0 | 0 | 0 | 0 | 0 | 0 | 0 | 0 | 0 | 0 | 0 | 0 | 0 | 0 | 0 | 0 | 0 | 0 | 0 | 0
13.05.2025¦10:59:11.647 | 0 | 0 | 0 | 0 | 0 | 0 | 0 | 0 | 0 | 0 | 0 | 0 | 0 | 0 | 0 | 0 | 0 | 0 | 0 | 0
13.05.2025¦10:59:12.647 | 0 | 0 | 0 | 0 | 0 | 0 | 0 | 0 | 0 | 0 | 0 | 0 | 0 | 0 | 0 | 0 | 0 | 0 | 0 | 0
13.05.2025¦10:59:13.646 | 0 | 0 | 0 | 0 | 0 | 0 | 0 | 0 | 0 | 0 | 0 | 0 | 0 | 0 | 0 | 0 | 0 | 0 | 0 | 0
13.05.2025¦10:59:14.647 | 0 | 0 | 0 | 0 | 0 | 0 | 0 | 0 | 0 | 0 | 0 | 0 | 0 | 0 | 0 | 0 | 0 | 0 | 0 | 0
13.05.2025¦10:59:15.648 | 0 | 0 | 0 | 0 | 0 | 0 | 0 | 0 | 0 | 0 | 0 | 0 | 0 | 0 | 0 | 0 | 0 | 0 | 0 | 0
13.05.2025¦10:59:16.649 | 0 | 0 | 0 | 0 | 0 | 0 | 0 | 0 | 0 | 0 | 0 | 0 | 0 | 0 | 0 | 0 | 0 | 0 | 0 | 0
13.05.2025¦10:59:17.646 | 0 | 0 | 0 | 0 | 0 | 0 | 0 | 0 | 0 | 0 | 0 | 0 | 0 | 0 | 0 | 0 | 0 | 0 | 0 | 0
13.05.2025¦10:59:18.648 | 0 | 0 | 0 | 0 | 0 | 0 | 0 | 0 | 0 | 0 | 0 | 0 | 0 | 0 | 0 | 0 | 0 | 0 | 0 | 0
13.05.2025¦10:59:19.647 | 0 | 0 | 0 | 0 | 0 | 0 | 0 | 0 | 0 | 0 | 0 | 0 | 0 | 0 | 0 | 0 | 0 | 0 | 0 | 0
13.05.2025¦10:59:20.647 | 0 | 0 | 0 | 0 | 0 | 0 | 0 | 0 | 0 | 0 | 0 | 0 | 0 | 0 | 0 | 0 | 0 | 0 | 0 | 0
13.05.2025¦10:59:21.648 | 0 | 0 | 0 | 0 | 0 | 0 | 0 | 0 | 0 | 0 | 0 | 0 | 0 | 0 | 0 | 0 | 0 | 0 | 0 | 0
13.05.2025¦10:59:22.646 | 0 | 0 | 0 | 0 | 0 | 0 | 0 | 0 | 0 | 0 | 0 | 0 | 0 | 0 | 0 | 0 | 0 | 0 | 0 | 0
13.05.2025¦10:59:23.648 | 0 | 0 | 0 | 0 | 0 | 0 | 0 | 0 | 0 | 0 | 0 | 0 | 0 | 0 | 0 | 0 | 0 | 0 | 0 | 0
13.05.2025¦10:59:24.647 | 0 | 0 | 0 | 0 | 0 | 0 | 0 | 0 | 0 | 0 | 0 | 0 | 0 | 0 | 0 | 0 | 0 | 0 | 0 | 0
13.05.2025¦10:59:25.648 | 0 | 0 | 0 | 0 | 0 | 0 | 0 | 0 | 0 | 0 | 0 | 0 | 0 | 0 | 0 | 0 | 0 | 0 | 0 | 0
13.05.2025¦10:59:26.648 | 0 | 0 | 0 | 0 | 0 | 0 | 0 | 0 | 0 | 0 | 0 | 0 | 0 | 0 | 0 | 0 | 0 | 0 | 0 | 0
13.05.2025¦10:59:27.647 | 0 | 0 | 0 | 0 | 0 | 0 | 0 | 0 | 0 | 0 | 0 | 0 | 0 | 0 | 0 | 0 | 0 | 0 | 0 | 0
13.05.2025¦10:59:28.648 | 0 | 0 | 0 | 0 | 0 | 0 | 0 | 0 | 0 | 0 | 0 | 0 | 0 | 0 | 0 | 0 | 0 | 0 | 0 | 0
13.05.2025¦10:59:29.648 | 0 | 0 | 0 | 0 | 0 | 0 | 0 | 0 | 0 | 0 | 0 | 0 | 0 | 0 | 0 | 0 | 0 | 0 | 0 | 0
13.05.2025¦10:59:30.649 | 0 | 0 | 0 | 0 | 0 | 0 | 0 | 0 | 0 | 0 | 0 | 0 | 0 | 0 | 0 | 0 | 0 | 0 | 0 | 0
13.05.2025¦10:59:31.647 | 0 | 0 | 0 | 0 | 0 | 0 | 0 | 0 | 0 | 0 | 0 | 0 | 0 | 0 | 0 | 0 | 0 | 0 | 0 | 0
| OekoSolve | OekoSolve | OekoSolve | OekoSolve | OekoSolve | OekoSolve | OekoSolve | OekoSolve | OekoSolve | OekoSolve | OekoSolve | OekoSolve | OekoSolve | OekoSolve | OekoSolve | OekoSolve | OekoSolve | OekoSolve | OekoSolve | OekoSolve
| EnMeter_Prec1 | EnMeter_Prec1 | EnMeter_Prec1 | EnMeter_Prec1 | EnMeter_Prec1 | EnMeter_Prec1 | EnMeter_Prec1 | EnMeter_Prec1 | EnMeter_Prec1 | EnMeter_Prec1 | EnMeter_Prec2 | EnMeter_Prec2 | EnMeter_Prec2 | EnMeter_Prec2 | EnMeter_Prec2 | EnMeter_Prec2 | EnMeter_Prec2 | EnMeter_Prec2 | EnMeter_Prec2 | EnMeter_Prec2
| Prec1 P:W | Prec1 WTotal:kWh | Prec1 WDay:kWh | Prec1 WMonth:kWh | Prec1 WYear:kWh | Prec1 State:0 no info available¦1 Off¦2 Startup¦3 Ready¦4 On¦5 Charge¦6 Discharge¦7 Batt Low or Full¦8 Batt Full¦9 Batt low¦10 Finished¦11 Island¦12 Waiting¦91 Maintenance¦99 ERROR | Prec1 Spec Signal | Prec1 V:kV | Prec1 I:mA | Prec1 Info:0 Bit0¦1 Bit1¦2 Bit2¦3 Bit3¦4 HS Ein¦5 Freigabe / Abdeckung vorhanden¦6 Temp. FÃ¼hler aktiv¦7 Temp. FÃ¼hler unterbrochen¦8 Bit8¦9 Bit9¦10 Bit10¦11 Bit11¦12 Bit12¦13 Bit13¦14 Bit14¦15 Bit15¦ | Prec2 P:W | Prec2 WTotal:kWh | Prec2 WDay:kWh | Prec2 WMonth:kWh | Prec2 WYear:kWh | Prec2 State:0 no info available¦1 Off¦2 Startup¦3 Ready¦4 On¦5 Charge¦6 Discharge¦7 Batt Low or Full¦8 Batt Full¦9 Batt low¦10 Finished¦11 Island¦12 Waiting¦91 Maintenance¦99 ERROR | Prec2 Spec Signal | Prec2 V:kV | Prec2 I:mA | Prec2 Info:0 Bit0¦1 Bit1¦2 Bit2¦3 Bit3¦4 HS Ein¦5 Freigabe / Abdeckung vorhanden¦6 Temp. FÃ¼hler aktiv¦7 Temp. FÃ¼hler unterbrochen¦8 Bit8¦9 Bit9¦10 Bit10¦11 Bit11¦12 Bit12¦13 Bit13¦14 Bit14¦15 Bit15¦
13.05.2025¦10:59:32.647 | 0 | 0 | 0 | 0 | 0 | 0 | 0 | 0 | 0 | 0 | 0 | 0 | 0 | 0 | 0 | 0 | 0 | 0 | 0 | 0
13.05.2025¦10:59:33.647 | 0 | 0 | 0 | 0 | 0 | 0 | 0 | 0 | 0 | 0 | 0 | 0 | 0 | 0 | 0 | 0 | 0 | 0 | 0 | 0
13.05.2025¦10:59:34.647 | 0 | 0 | 0 | 0 | 0 | 0 | 0 | 0 | 0 | 0 | 0 | 0 | 0 | 0 | 0 | 0 | 0 | 0 | 0 | 0
13.05.2025¦10:59:35.647 | 0 | 0 | 0 | 0 | 0 | 0 | 0 | 0 | 0 | 0 | 0 | 0 | 0 | 0 | 0 | 0 | 0 | 0 | 0 | 0
13.05.2025¦10:59:36.648 | 0 | 0 | 0 | 0 | 0 | 0 | 0 | 0 | 0 | 0 | 0 | 0 | 0 | 0 | 0 | 0 | 0 | 0 | 0 | 0
13.05.2025¦10:59:37.649 | 0 | 0 | 0 | 0 | 0 | 0 | 0 | 0 | 0 | 0 | 0 | 0 | 0 | 0 | 0 | 0 | 0 | 0 | 0 | 0
13.05.2025¦10:59:38.647 | 0 | 0 | 0 | 0 | 0 | 0 | 0 | 0 | 0 | 0 | 0 | 0 | 0 | 0 | 0 | 0 | 0 | 0 | 0 | 0
13.05.2025¦10:59:39.647 | 0 | 0 | 0 | 0 | 0 | 0 | 0 | 0 | 0 | 0 | 0 | 0 | 0 | 0 | 0 | 0 | 0 | 0 | 0 | 0
13.05.2025¦10:59:40.647 | 0 | 0 | 0 | 0 | 0 | 0 | 0 | 0 | 0 | 0 | 0 | 0 | 0 | 0 | 0 | 0 | 0 | 0 | 0 | 0
13.05.2025¦10:59:41.646 | 0 | 0 | 0 | 0 | 0 | 0 | 0 | 0 | 0 | 0 | 0 | 0 | 0 | 0 | 0 | 0 | 0 | 0 | 0 | 0
13.05.2025¦10:59:42.647 | 0 | 0 | 0 | 0 | 0 | 0 | 0 | 0 | 0 | 0 | 0 | 0 | 0 | 0 | 0 | 0 | 0 | 0 | 0 | 0
13.05.2025¦10:59:43.646 | 0 | 0 | 0 | 0 | 0 | 0 | 0 | 0 | 0 | 0 | 0 | 0 | 0 | 0 | 0 | 0 | 0 | 0 | 0 | 0
13.05.2025¦10:59:44.649 | 0 | 0 | 0 | 0 | 0 | 0 | 0 | 0 | 0 | 0 | 0 | 0 | 0 | 0 | 0 | 0 | 0 | 0 | 0 | 0
13.05.2025¦10:59:45.647 | 0 | 0 | 0 | 0 | 0 | 0 | 0 | 0 | 0 | 0 | 0 | 0 | 0 | 0 | 0 | 0 | 0 | 0 | 0 | 0
13.05.2025¦10:59:46.648 | 0 | 0 | 0 | 0 | 0 | 0 | 0 | 0 | 0 | 0 | 0 | 0 | 0 | 0 | 0 | 0 | 0 | 0 | 0 | 0
13.05.2025¦10:59:47.648 | 0 | 0 | 0 | 0 | 0 | 0 | 0 | 0 | 0 | 0 | 0 | 0 | 0 | 0 | 0 | 0 | 0 | 0 | 0 | 0
13.05.2025¦10:59:48.647 | 0 | 0 | 0 | 0 | 0 | 0 | 0 | 0 | 0 | 0 | 0 | 0 | 0 | 0 | 0 | 0 | 0 | 0 | 0 | 0
13.05.2025¦10:59:49.647 | 0 | 0 | 0 | 0 | 0 | 0 | 0 | 0 | 0 | 0 | 0 | 0 | 0 | 0 | 0 | 0 | 0 | 0 | 0 | 0
13.05.2025¦10:59:50.647 | 0 | 0 | 0 | 0 | 0 | 0 | 0 | 0 | 0 | 0 | 0 | 0 | 0 | 0 | 0 | 0 | 0 | 0 | 0 | 0
13.05.2025¦10:59:51.647 | 0 | 0 | 0 | 0 | 0 | 0 | 0 | 0 | 0 | 0 | 0 | 0 | 0 | 0 | 0 | 0 | 0 | 0 | 0 | 0
13.05.2025¦10:59:52.647 | 0 | 0 | 0 | 0 | 0 | 0 | 0 | 0 | 0 | 0 | 0 | 0 | 0 | 0 | 0 | 0 | 0 | 0 | 0 | 0
13.05.2025¦10:59:53.647 | 0 | 0 | 0 | 0 | 0 | 0 | 0 | 0 | 0 | 0 | 0 | 0 | 0 | 0 | 0 | 0 | 0 | 0 | 0 | 0
13.05.2025¦10:59:54.647 | 0 | 0 | 0 | 0 | 0 | 0 | 0 | 0 | 0 | 0 | 0 | 0 | 0 | 0 | 0 | 0 | 0 | 0 | 0 | 0
13.05.2025¦10:59:55.647 | 0 | 0 | 0 | 0 | 0 | 0 | 0 | 0 | 0 | 0 | 0 | 0 | 0 | 0 | 0 | 0 | 0 | 0 | 0 | 0
13.05.2025¦10:59:56.646 | 0 | 0 | 0 | 0 | 0 | 0 | 0 | 0 | 0 | 0 | 0 | 0 | 0 | 0 | 0 | 0 | 0 | 0 | 0 | 0
13.05.2025¦10:59:57.647 | 0 | 0 | 0 | 0 | 0 | 0 | 0 | 0 | 0 | 0 | 0 | 0 | 0 | 0 | 0 | 0 | 0 | 0 | 0 | 0
13.05.2025¦10:59:58.649 | 0 | 0 | 0 | 0 | 0 | 0 | 0 | 0 | 0 | 0 | 0 | 0 | 0 | 0 | 0 | 0 | 0 | 0 | 0 | 0
13.05.2025¦10:59:59.648 | 0 | 0 | 0 | 0 | 0 | 0 | 0 | 0 | 0 | 0 | 0 | 0 | 0 | 0 | 0 | 0 | 0 | 0 | 0 | 0
13.05.2025¦11:00:00.648 | 0 | 0 | 0 | 0 | 0 | 0 | 0 | 0 | 0 | 0 | 0 | 0 | 0 | 0 | 0 | 0 | 0 | 0 | 0 | 0
13.05.2025¦11:00:01.647 | 0 | 0 | 0 | 0 | 0 | 0 | 0 | 0 | 0 | 0 | 0 | 0 | 0 | 0 | 0 | 0 | 0 | 0 | 0 | 0
| OekoSolve | OekoSolve | OekoSolve | OekoSolve | OekoSolve | OekoSolve | OekoSolve | OekoSolve | OekoSolve | OekoSolve | OekoSolve | OekoSolve | OekoSolve | OekoSolve | OekoSolve | OekoSolve | OekoSolve | OekoSolve | OekoSolve | OekoSolve
| EnMeter_Prec1 | EnMeter_Prec1 | EnMeter_Prec1 | EnMeter_Prec1 | EnMeter_Prec1 | EnMeter_Prec1 | EnMeter_Prec1 | EnMeter_Prec1 | EnMeter_Prec1 | EnMeter_Prec1 | EnMeter_Prec2 | EnMeter_Prec2 | EnMeter_Prec2 | EnMeter_Prec2 | EnMeter_Prec2 | EnMeter_Prec2 | EnMeter_Prec2 | EnMeter_Prec2 | EnMeter_Prec2 | EnMeter_Prec2
| Prec1 P:W | Prec1 WTotal:kWh | Prec1 WDay:kWh | Prec1 WMonth:kWh | Prec1 WYear:kWh | Prec1 State:0 no info available¦1 Off¦2 Startup¦3 Ready¦4 On¦5 Charge¦6 Discharge¦7 Batt Low or Full¦8 Batt Full¦9 Batt low¦10 Finished¦11 Island¦12 Waiting¦91 Maintenance¦99 ERROR | Prec1 Spec Signal | Prec1 V:kV | Prec1 I:mA | Prec1 Info:0 Bit0¦1 Bit1¦2 Bit2¦3 Bit3¦4 HS Ein¦5 Freigabe / Abdeckung vorhanden¦6 Temp. FÃ¼hler aktiv¦7 Temp. FÃ¼hler unterbrochen¦8 Bit8¦9 Bit9¦10 Bit10¦11 Bit11¦12 Bit12¦13 Bit13¦14 Bit14¦15 Bit15¦ | Prec2 P:W | Prec2 WTotal:kWh | Prec2 WDay:kWh | Prec2 WMonth:kWh | Prec2 WYear:kWh | Prec2 State:0 no info available¦1 Off¦2 Startup¦3 Ready¦4 On¦5 Charge¦6 Discharge¦7 Batt Low or Full¦8 Batt Full¦9 Batt low¦10 Finished¦11 Island¦12 Waiting¦91 Maintenance¦99 ERROR | Prec2 Spec Signal | Prec2 V:kV | Prec2 I:mA | Prec2 Info:0 Bit0¦1 Bit1¦2 Bit2¦3 Bit3¦4 HS Ein¦5 Freigabe / Abdeckung vorhanden¦6 Temp. FÃ¼hler aktiv¦7 Temp. FÃ¼hler unterbrochen¦8 Bit8¦9 Bit9¦10 Bit10¦11 Bit11¦12 Bit12¦13 Bit13¦14 Bit14¦15 Bit15¦
13.05.2025¦11:00:02.647 | 0 | 0 | 0 | 0 | 0 | 0 | 0 | 0 | 0 | 0 | 0 | 0 | 0 | 0 | 0 | 0 | 0 | 0 | 0 | 0
13.05.2025¦11:00:03.647 | 0 | 0 | 0 | 0 | 0 | 0 | 0 | 0 | 0 | 0 | 0 | 0 | 0 | 0 | 0 | 0 | 0 | 0 | 0 | 0
13.05.2025¦11:00:04.647 | 0 | 0 | 0 | 0 | 0 | 0 | 0 | 0 | 0 | 0 | 0 | 0 | 0 | 0 | 0 | 0 | 0 | 0 | 0 | 0
13.05.2025¦11:00:05.647 | 0 | 0 | 0 | 0 | 0 | 0 | 0 | 0 | 0 | 0 | 0 | 0 | 0 | 0 | 0 | 0 | 0 | 0 | 0 | 0
13.05.2025¦11:00:06.647 | 0 | 0 | 0 | 0 | 0 | 0 | 0 | 0 | 0 | 0 | 0 | 0 | 0 | 0 | 0 | 0 | 0 | 0 | 0 | 0
13.05.2025¦11:00:07.648 | 0 | 0 | 0 | 0 | 0 | 0 | 0 | 0 | 0 | 0 | 0 | 0 | 0 | 0 | 0 | 0 | 0 | 0 | 0 | 0
13.05.2025¦11:00:08.647 | 0 | 0 | 0 | 0 | 0 | 0 | 0 | 0 | 0 | 0 | 0 | 0 | 0 | 0 | 0 | 0 | 0 | 0 | 0 | 0
13.05.2025¦11:00:09.648 | 0 | 0 | 0 | 0 | 0 | 0 | 0 | 0 | 0 | 0 | 0 | 0 | 0 | 0 | 0 | 0 | 0 | 0 | 0 | 0
13.05.2025¦11:00:10.648 | 0 | 0 | 0 | 0 | 0 | 0 | 0 | 0 | 0 | 0 | 0 | 0 | 0 | 0 | 0 | 0 | 0 | 0 | 0 | 0
13.05.2025¦11:00:11.648 | 0 | 0 | 0 | 0 | 0 | 0 | 0 | 0 | 0 | 0 | 0 | 0 | 0 | 0 | 0 | 0 | 0 | 0 | 0 | 0
13.05.2025¦11:00:12.648 | 0 | 0 | 0 | 0 | 0 | 0 | 0 | 0 | 0 | 0 | 0 | 0 | 0 | 0 | 0 | 0 | 0 | 0 | 0 | 0
13.05.2025¦11:00:13.648 | 0 | 0 | 0 | 0 | 0 | 0 | 0 | 0 | 0 | 0 | 0 | 0 | 0 | 0 | 0 | 0 | 0 | 0 | 0 | 0
13.05.2025¦11:00:14.648 | 0 | 0 | 0 | 0 | 0 | 0 | 0 | 0 | 0 | 0 | 0 | 0 | 0 | 0 | 0 | 0 | 0 | 0 | 0 | 0
13.05.2025¦11:00:15.647 | 0 | 0 | 0 | 0 | 0 | 0 | 0 | 0 | 0 | 0 | 0 | 0 | 0 | 0 | 0 | 0 | 0 | 0 | 0 | 0
13.05.2025¦11:00:16.647 | 0 | 0 | 0 | 0 | 0 | 0 | 0 | 0 | 0 | 0 | 0 | 0 | 0 | 0 | 0 | 0 | 0 | 0 | 0 | 0
13.05.2025¦11:00:17.647 | 0 | 0 | 0 | 0 | 0 | 0 | 0 | 0 | 0 | 0 | 0 | 0 | 0 | 0 | 0 | 0 | 0 | 0 | 0 | 0
13.05.2025¦11:00:18.647 | 0 | 0 | 0 | 0 | 0 | 0 | 0 | 0 | 0 | 0 | 0 | 0 | 0 | 0 | 0 | 0 | 0 | 0 | 0 | 0
13.05.2025¦11:00:19.648 | 0 | 0 | 0 | 0 | 0 | 0 | 0 | 0 | 0 | 0 | 0 | 0 | 0 | 0 | 0 | 0 | 0 | 0 | 0 | 0
13.05.2025¦11:00:20.647 | 0 | 0 | 0 | 0 | 0 | 0 | 0 | 0 | 0 | 0 | 0 | 0 | 0 | 0 | 0 | 0 | 0 | 0 | 0 | 0
13.05.2025¦11:00:21.647 | 0 | 0 | 0 | 0 | 0 | 0 | 0 | 0 | 0 | 0 | 0 | 0 | 0 | 0 | 0 | 0 | 0 | 0 | 0 | 0
13.05.2025¦11:00:22.648 | 0 | 0 | 0 | 0 | 0 | 0 | 0 | 0 | 0 | 0 | 0 | 0 | 0 | 0 | 0 | 0 | 0 | 0 | 0 | 0
13.05.2025¦11:00:23.647 | 0 | 0 | 0 | 0 | 0 | 0 | 0 | 0 | 0 | 0 | 0 | 0 | 0 | 0 | 0 | 0 | 0 | 0 | 0 | 0
13.05.2025¦11:00:24.646 | 0 | 0 | 0 | 0 | 0 | 0 | 0 | 0 | 0 | 0 | 0 | 0 | 0 | 0 | 0 | 0 | 0 | 0 | 0 | 0
13.05.2025¦11:00:25.646 | 0 | 0 | 0 | 0 | 0 | 0 | 0 | 0 | 0 | 0 | 0 | 0 | 0 | 0 | 0 | 0 | 0 | 0 | 0 | 0
13.05.2025¦11:00:26.647 | 0 | 0 | 0 | 0 | 0 | 0 | 0 | 0 | 0 | 0 | 0 | 0 | 0 | 0 | 0 | 0 | 0 | 0 | 0 | 0
13.05.2025¦11:00:27.647 | 0 | 0 | 0 | 0 | 0 | 0 | 0 | 0 | 0 | 0 | 0 | 0 | 0 | 0 | 0 | 0 | 0 | 0 | 0 | 0
13.05.2025¦11:00:28.647 | 0 | 0 | 0 | 0 | 0 | 0 | 0 | 0 | 0 | 0 | 0 | 0 | 0 | 0 | 0 | 0 | 0 | 0 | 0 | 0
13.05.2025¦11:00:29.647 | 0 | 0 | 0 | 0 | 0 | 0 | 0 | 0 | 0 | 0 | 0 | 0 | 0 | 0 | 0 | 0 | 0 | 0 | 0 | 0
13.05.2025¦11:00:30.647 | 0 | 0 | 0 | 0 | 0 | 0 | 0 | 0 | 0 | 0 | 0 | 0 | 0 | 0 | 0 | 0 | 0 | 0 | 0 | 0
13.05.2025¦11:00:31.646 | 0 | 0 | 0 | 0 | 0 | 0 | 0 | 0 | 0 | 0 | 0 | 0 | 0 | 0 | 0 | 0 | 0 | 0 | 0 | 0
| OekoSolve | OekoSolve | OekoSolve | OekoSolve | OekoSolve | OekoSolve | OekoSolve | OekoSolve | OekoSolve | OekoSolve | OekoSolve | OekoSolve | OekoSolve | OekoSolve | OekoSolve | OekoSolve | OekoSolve | OekoSolve | OekoSolve | OekoSolve
| EnMeter_Prec1 | EnMeter_Prec1 | EnMeter_Prec1 | EnMeter_Prec1 | EnMeter_Prec1 | EnMeter_Prec1 | EnMeter_Prec1 | EnMeter_Prec1 | EnMeter_Prec1 | EnMeter_Prec1 | EnMeter_Prec2 | EnMeter_Prec2 | EnMeter_Prec2 | EnMeter_Prec2 | EnMeter_Prec2 | EnMeter_Prec2 | EnMeter_Prec2 | EnMeter_Prec2 | EnMeter_Prec2 | EnMeter_Prec2
| Prec1 P:W | Prec1 WTotal:kWh | Prec1 WDay:kWh | Prec1 WMonth:kWh | Prec1 WYear:kWh | Prec1 State:0 no info available¦1 Off¦2 Startup¦3 Ready¦4 On¦5 Charge¦6 Discharge¦7 Batt Low or Full¦8 Batt Full¦9 Batt low¦10 Finished¦11 Island¦12 Waiting¦91 Maintenance¦99 ERROR | Prec1 Spec Signal | Prec1 V:kV | Prec1 I:mA | Prec1 Info:0 Bit0¦1 Bit1¦2 Bit2¦3 Bit3¦4 HS Ein¦5 Freigabe / Abdeckung vorhanden¦6 Temp. FÃ¼hler aktiv¦7 Temp. FÃ¼hler unterbrochen¦8 Bit8¦9 Bit9¦10 Bit10¦11 Bit11¦12 Bit12¦13 Bit13¦14 Bit14¦15 Bit15¦ | Prec2 P:W | Prec2 WTotal:kWh | Prec2 WDay:kWh | Prec2 WMonth:kWh | Prec2 WYear:kWh | Prec2 State:0 no info available¦1 Off¦2 Startup¦3 Ready¦4 On¦5 Charge¦6 Discharge¦7 Batt Low or Full¦8 Batt Full¦9 Batt low¦10 Finished¦11 Island¦12 Waiting¦91 Maintenance¦99 ERROR | Prec2 Spec Signal | Prec2 V:kV | Prec2 I:mA | Prec2 Info:0 Bit0¦1 Bit1¦2 Bit2¦3 Bit3¦4 HS Ein¦5 Freigabe / Abdeckung vorhanden¦6 Temp. FÃ¼hler aktiv¦7 Temp. FÃ¼hler unterbrochen¦8 Bit8¦9 Bit9¦10 Bit10¦11 Bit11¦12 Bit12¦13 Bit13¦14 Bit14¦15 Bit15¦
13.05.2025¦11:00:32.647 | 0 | 0 | 0 | 0 | 0 | 0 | 0 | 0 | 0 | 0 | 0 | 0 | 0 | 0 | 0 | 0 | 0 | 0 | 0 | 0
13.05.2025¦11:00:33.647 | 0 | 0 | 0 | 0 | 0 | 0 | 0 | 0 | 0 | 0 | 0 | 0 | 0 | 0 | 0 | 0 | 0 | 0 | 0 | 0
13.05.2025¦11:00:34.648 | 0 | 0 | 0 | 0 | 0 | 0 | 0 | 0 | 0 | 0 | 0 | 0 | 0 | 0 | 0 | 0 | 0 | 0 | 0 | 0
13.05.2025¦11:00:35.646 | 0 | 0 | 0 | 0 | 0 | 0 | 0 | 0 | 0 | 0 | 0 | 0 | 0 | 0 | 0 | 0 | 0 | 0 | 0 | 0
13.05.2025¦11:00:36.647 | 0 | 0 | 0 | 0 | 0 | 0 | 0 | 0 | 0 | 0 | 0 | 0 | 0 | 0 | 0 | 0 | 0 | 0 | 0 | 0
13.05.2025¦11:00:37.646 | 0 | 0 | 0 | 0 | 0 | 0 | 0 | 0 | 0 | 0 | 0 | 0 | 0 | 0 | 0 | 0 | 0 | 0 | 0 | 0
13.05.2025¦11:00:38.647 | 0 | 0 | 0 | 0 | 0 | 0 | 0 | 0 | 0 | 0 | 0 | 0 | 0 | 0 | 0 | 0 | 0 | 0 | 0 | 0
13.05.2025¦11:00:39.647 | 0 | 0 | 0 | 0 | 0 | 0 | 0 | 0 | 0 | 0 | 0 | 0 | 0 | 0 | 0 | 0 | 0 | 0 | 0 | 0
13.05.2025¦11:00:40.648 | 0 | 0 | 0 | 0 | 0 | 0 | 0 | 0 | 0 | 0 | 0 | 0 | 0 | 0 | 0 | 0 | 0 | 0 | 0 | 0
13.05.2025¦11:00:41.646 | 0 | 0 | 0 | 0 | 0 | 0 | 0 | 0 | 0 | 0 | 0 | 0 | 0 | 0 | 0 | 0 | 0 | 0 | 0 | 0
13.05.2025¦11:00:42.647 | 0 | 0 | 0 | 0 | 0 | 0 | 0 | 0 | 0 | 0 | 0 | 0 | 0 | 0 | 0 | 0 | 0 | 0 | 0 | 0
13.05.2025¦11:00:43.648 | 0 | 0 | 0 | 0 | 0 | 0 | 0 | 0 | 0 | 0 | 0 | 0 | 0 | 0 | 0 | 0 | 0 | 0 | 0 | 0
13.05.2025¦11:00:44.647 | 0 | 0 | 0 | 0 | 0 | 0 | 0 | 0 | 0 | 0 | 0 | 0 | 0 | 0 | 0 | 0 | 0 | 0 | 0 | 0
13.05.2025¦11:00:45.647 | 0 | 0 | 0 | 0 | 0 | 0 | 0 | 0 | 0 | 0 | 0 | 0 | 0 | 0 | 0 | 0 | 0 | 0 | 0 | 0
13.05.2025¦11:00:46.646 | 0 | 0 | 0 | 0 | 0 | 0 | 0 | 0 | 0 | 0 | 0 | 0 | 0 | 0 | 0 | 0 | 0 | 0 | 0 | 0
13.05.2025¦11:00:47.647 | 0 | 0 | 0 | 0 | 0 | 0 | 0 | 0 | 0 | 0 | 0 | 0 | 0 | 0 | 0 | 0 | 0 | 0 | 0 | 0
13.05.2025¦11:00:48.648 | 0 | 0 | 0 | 0 | 0 | 0 | 0 | 0 | 0 | 0 | 0 | 0 | 0 | 0 | 0 | 0 | 0 | 0 | 0 | 0
13.05.2025¦11:00:49.647 | 0 | 0 | 0 | 0 | 0 | 0 | 0 | 0 | 0 | 0 | 0 | 0 | 0 | 0 | 0 | 0 | 0 | 0 | 0 | 0
13.05.2025¦11:00:50.647 | 0 | 0 | 0 | 0 | 0 | 0 | 0 | 0 | 0 | 0 | 0 | 0 | 0 | 0 | 0 | 0 | 0 | 0 | 0 | 0
13.05.2025¦11:00:51.647 | 0 | 0 | 0 | 0 | 0 | 0 | 0 | 0 | 0 | 0 | 0 | 0 | 0 | 0 | 0 | 0 | 0 | 0 | 0 | 0
13.05.2025¦11:00:52.648 | 0 | 0 | 0 | 0 | 0 | 0 | 0 | 0 | 0 | 0 | 0 | 0 | 0 | 0 | 0 | 0 | 0 | 0 | 0 | 0
13.05.2025¦11:00:53.648 | 0 | 0 | 0 | 0 | 0 | 0 | 0 | 0 | 0 | 0 | 0 | 0 | 0 | 0 | 0 | 0 | 0 | 0 | 0 | 0
13.05.2025¦11:00:54.647 | 0 | 0 | 0 | 0 | 0 | 0 | 0 | 0 | 0 | 0 | 0 | 0 | 0 | 0 | 0 | 0 | 0 | 0 | 0 | 0
13.05.2025¦11:00:55.647 | 0 | 0 | 0 | 0 | 0 | 0 | 0 | 0 | 0 | 0 | 0 | 0 | 0 | 0 | 0 | 0 | 0 | 0 | 0 | 0
13.05.2025¦11:00:56.648 | 0 | 0 | 0 | 0 | 0 | 0 | 0 | 0 | 0 | 0 | 0 | 0 | 0 | 0 | 0 | 0 | 0 | 0 | 0 | 0
13.05.2025¦11:00:57.648 | 0 | 0 | 0 | 0 | 0 | 0 | 0 | 0 | 0 | 0 | 0 | 0 | 0 | 0 | 0 | 0 | 0 | 0 | 0 | 0
13.05.2025¦11:00:58.648 | 0 | 0 | 0 | 0 | 0 | 0 | 0 | 0 | 0 | 0 | 0 | 0 | 0 | 0 | 0 | 0 | 0 | 0 | 0 | 0
13.05.2025¦11:00:59.648 | 0 | 0 | 0 | 0 | 0 | 0 | 0 | 0 | 0 | 0 | 0 | 0 | 0 | 0 | 0 | 0 | 0 | 0 | 0 | 0
13.05.2025¦11:01:00.647 | 0 | 0 | 0 | 0 | 0 | 0 | 0 | 0 | 0 | 0 | 0 | 0 | 0 | 0 | 0 | 0 | 0 | 0 | 0 | 0
13.05.2025¦11:01:01.648 | 0 | 0 | 0 | 0 | 0 | 0 | 0 | 0 | 0 | 0 | 0 | 0 | 0 | 0 | 0 | 0 | 0 | 0 | 0 | 0
| OekoSolve | OekoSolve | OekoSolve | OekoSolve | OekoSolve | OekoSolve | OekoSolve | OekoSolve | OekoSolve | OekoSolve | OekoSolve | OekoSolve | OekoSolve | OekoSolve | OekoSolve | OekoSolve | OekoSolve | OekoSolve | OekoSolve | OekoSolve
| EnMeter_Prec1 | EnMeter_Prec1 | EnMeter_Prec1 | EnMeter_Prec1 | EnMeter_Prec1 | EnMeter_Prec1 | EnMeter_Prec1 | EnMeter_Prec1 | EnMeter_Prec1 | EnMeter_Prec1 | EnMeter_Prec2 | EnMeter_Prec2 | EnMeter_Prec2 | EnMeter_Prec2 | EnMeter_Prec2 | EnMeter_Prec2 | EnMeter_Prec2 | EnMeter_Prec2 | EnMeter_Prec2 | EnMeter_Prec2
| Prec1 P:W | Prec1 WTotal:kWh | Prec1 WDay:kWh | Prec1 WMonth:kWh | Prec1 WYear:kWh | Prec1 State:0 no info available¦1 Off¦2 Startup¦3 Ready¦4 On¦5 Charge¦6 Discharge¦7 Batt Low or Full¦8 Batt Full¦9 Batt low¦10 Finished¦11 Island¦12 Waiting¦91 Maintenance¦99 ERROR | Prec1 Spec Signal | Prec1 V:kV | Prec1 I:mA | Prec1 Info:0 Bit0¦1 Bit1¦2 Bit2¦3 Bit3¦4 HS Ein¦5 Freigabe / Abdeckung vorhanden¦6 Temp. FÃ¼hler aktiv¦7 Temp. FÃ¼hler unterbrochen¦8 Bit8¦9 Bit9¦10 Bit10¦11 Bit11¦12 Bit12¦13 Bit13¦14 Bit14¦15 Bit15¦ | Prec2 P:W | Prec2 WTotal:kWh | Prec2 WDay:kWh | Prec2 WMonth:kWh | Prec2 WYear:kWh | Prec2 State:0 no info available¦1 Off¦2 Startup¦3 Ready¦4 On¦5 Charge¦6 Discharge¦7 Batt Low or Full¦8 Batt Full¦9 Batt low¦10 Finished¦11 Island¦12 Waiting¦91 Maintenance¦99 ERROR | Prec2 Spec Signal | Prec2 V:kV | Prec2 I:mA | Prec2 Info:0 Bit0¦1 Bit1¦2 Bit2¦3 Bit3¦4 HS Ein¦5 Freigabe / Abdeckung vorhanden¦6 Temp. FÃ¼hler aktiv¦7 Temp. FÃ¼hler unterbrochen¦8 Bit8¦9 Bit9¦10 Bit10¦11 Bit11¦12 Bit12¦13 Bit13¦14 Bit14¦15 Bit15¦
13.05.2025¦11:01:02.647 | 0 | 0 | 0 | 0 | 0 | 0 | 0 | 0 | 0 | 0 | 0 | 0 | 0 | 0 | 0 | 0 | 0 | 0 | 0 | 0
13.05.2025¦11:01:03.646 | 0 | 0 | 0 | 0 | 0 | 0 | 0 | 0 | 0 | 0 | 0 | 0 | 0 | 0 | 0 | 0 | 0 | 0 | 0 | 0
13.05.2025¦11:01:04.646 | 0 | 0 | 0 | 0 | 0 | 0 | 0 | 0 | 0 | 0 | 0 | 0 | 0 | 0 | 0 | 0 | 0 | 0 | 0 | 0
13.05.2025¦11:01:05.647 | 0 | 0 | 0 | 0 | 0 | 0 | 0 | 0 | 0 | 0 | 0 | 0 | 0 | 0 | 0 | 0 | 0 | 0 | 0 | 0
13.05.2025¦11:01:06.647 | 0 | 0 | 0 | 0 | 0 | 0 | 0 | 0 | 0 | 0 | 0 | 0 | 0 | 0 | 0 | 0 | 0 | 0 | 0 | 0
13.05.2025¦11:01:07.647 | 0 | 0 | 0 | 0 | 0 | 0 | 0 | 0 | 0 | 0 | 0 | 0 | 0 | 0 | 0 | 0 | 0 | 0 | 0 | 0
13.05.2025¦11:01:08.647 | 0 | 0 | 0 | 0 | 0 | 0 | 0 | 0 | 0 | 0 | 0 | 0 | 0 | 0 | 0 | 0 | 0 | 0 | 0 | 0
13.05.2025¦11:01:09.647 | 0 | 0 | 0 | 0 | 0 | 0 | 0 | 0 | 0 | 0 | 0 | 0 | 0 | 0 | 0 | 0 | 0 | 0 | 0 | 0
13.05.2025¦11:01:10.646 | 0 | 0 | 0 | 0 | 0 | 0 | 0 | 0 | 0 | 0 | 0 | 0 | 0 | 0 | 0 | 0 | 0 | 0 | 0 | 0
13.05.2025¦11:01:11.647 | 0 | 0 | 0 | 0 | 0 | 0 | 0 | 0 | 0 | 0 | 0 | 0 | 0 | 0 | 0 | 0 | 0 | 0 | 0 | 0
13.05.2025¦11:01:12.647 | 0 | 0 | 0 | 0 | 0 | 0 | 0 | 0 | 0 | 0 | 0 | 0 | 0 | 0 | 0 | 0 | 0 | 0 | 0 | 0
13.05.2025¦11:01:13.647 | 0 | 0 | 0 | 0 | 0 | 0 | 0 | 0 | 0 | 0 | 0 | 0 | 0 | 0 | 0 | 0 | 0 | 0 | 0 | 0
13.05.2025¦11:01:14.647 | 0 | 0 | 0 | 0 | 0 | 0 | 0 | 0 | 0 | 0 | 0 | 0 | 0 | 0 | 0 | 0 | 0 | 0 | 0 | 0
13.05.2025¦11:01:15.646 | 0 | 0 | 0 | 0 | 0 | 0 | 0 | 0 | 0 | 0 | 0 | 0 | 0 | 0 | 0 | 0 | 0 | 0 | 0 | 0
13.05.2025¦11:01:16.648 | 0 | 0 | 0 | 0 | 0 | 0 | 0 | 0 | 0 | 0 | 0 | 0 | 0 | 0 | 0 | 0 | 0 | 0 | 0 | 0
13.05.2025¦11:01:17.648 | 0 | 0 | 0 | 0 | 0 | 0 | 0 | 0 | 0 | 0 | 0 | 0 | 0 | 0 | 0 | 0 | 0 | 0 | 0 | 0
13.05.2025¦11:01:18.648 | 0 | 0 | 0 | 0 | 0 | 0 | 0 | 0 | 0 | 0 | 0 | 0 | 0 | 0 | 0 | 0 | 0 | 0 | 0 | 0
13.05.2025¦11:01:19.648 | 0 | 0 | 0 | 0 | 0 | 0 | 0 | 0 | 0 | 0 | 0 | 0 | 0 | 0 | 0 | 0 | 0 | 0 | 0 | 0
13.05.2025¦11:01:20.647 | 0 | 0 | 0 | 0 | 0 | 0 | 0 | 0 | 0 | 0 | 0 | 0 | 0 | 0 | 0 | 0 | 0 | 0 | 0 | 0
13.05.2025¦11:01:21.647 | 0 | 0 | 0 | 0 | 0 | 0 | 0 | 0 | 0 | 0 | 0 | 0 | 0 | 0 | 0 | 0 | 0 | 0 | 0 | 0
13.05.2025¦11:01:22.648 | 0 | 0 | 0 | 0 | 0 | 0 | 0 | 0 | 0 | 0 | 0 | 0 | 0 | 0 | 0 | 0 | 0 | 0 | 0 | 0
13.05.2025¦11:01:23.647 | 0 | 0 | 0 | 0 | 0 | 0 | 0 | 0 | 0 | 0 | 0 | 0 | 0 | 0 | 0 | 0 | 0 | 0 | 0 | 0
13.05.2025¦11:01:24.648 | 0 | 0 | 0 | 0 | 0 | 0 | 0 | 0 | 0 | 0 | 0 | 0 | 0 | 0 | 0 | 0 | 0 | 0 | 0 | 0
13.05.2025¦11:01:25.647 | 0 | 0 | 0 | 0 | 0 | 0 | 0 | 0 | 0 | 0 | 0 | 0 | 0 | 0 | 0 | 0 | 0 | 0 | 0 | 0
13.05.2025¦11:01:26.647 | 0 | 0 | 0 | 0 | 0 | 0 | 0 | 0 | 0 | 0 | 0 | 0 | 0 | 0 | 0 | 0 | 0 | 0 | 0 | 0
13.05.2025¦11:01:27.648 | 0 | 0 | 0 | 0 | 0 | 0 | 0 | 0 | 0 | 0 | 0 | 0 | 0 | 0 | 0 | 0 | 0 | 0 | 0 | 0
13.05.2025¦11:01:28.647 | 0 | 0 | 0 | 0 | 0 | 0 | 0 | 0 | 0 | 0 | 0 | 0 | 0 | 0 | 0 | 0 | 0 | 0 | 0 | 0
13.05.2025¦11:01:29.649 | 0 | 0 | 0 | 0 | 0 | 0 | 0 | 0 | 0 | 0 | 0 | 0 | 0 | 0 | 0 | 0 | 0 | 0 | 0 | 0
13.05.2025¦11:01:30.647 | 0 | 0 | 0 | 0 | 0 | 0 | 0 | 0 | 0 | 0 | 0 | 0 | 0 | 0 | 0 | 0 | 0 | 0 | 0 | 0
13.05.2025¦11:01:31.647 | 0 | 0 | 0 | 0 | 0 | 0 | 0 | 0 | 0 | 0 | 0 | 0 | 0 | 0 | 0 | 0 | 0 | 0 | 0 | 0
| OekoSolve | OekoSolve | OekoSolve | OekoSolve | OekoSolve | OekoSolve | OekoSolve | OekoSolve | OekoSolve | OekoSolve | OekoSolve | OekoSolve | OekoSolve | OekoSolve | OekoSolve | OekoSolve | OekoSolve | OekoSolve | OekoSolve | OekoSolve
| EnMeter_Prec1 | EnMeter_Prec1 | EnMeter_Prec1 | EnMeter_Prec1 | EnMeter_Prec1 | EnMeter_Prec1 | EnMeter_Prec1 | EnMeter_Prec1 | EnMeter_Prec1 | EnMeter_Prec1 | EnMeter_Prec2 | EnMeter_Prec2 | EnMeter_Prec2 | EnMeter_Prec2 | EnMeter_Prec2 | EnMeter_Prec2 | EnMeter_Prec2 | EnMeter_Prec2 | EnMeter_Prec2 | EnMeter_Prec2
| Prec1 P:W | Prec1 WTotal:kWh | Prec1 WDay:kWh | Prec1 WMonth:kWh | Prec1 WYear:kWh | Prec1 State:0 no info available¦1 Off¦2 Startup¦3 Ready¦4 On¦5 Charge¦6 Discharge¦7 Batt Low or Full¦8 Batt Full¦9 Batt low¦10 Finished¦11 Island¦12 Waiting¦91 Maintenance¦99 ERROR | Prec1 Spec Signal | Prec1 V:kV | Prec1 I:mA | Prec1 Info:0 Bit0¦1 Bit1¦2 Bit2¦3 Bit3¦4 HS Ein¦5 Freigabe / Abdeckung vorhanden¦6 Temp. FÃ¼hler aktiv¦7 Temp. FÃ¼hler unterbrochen¦8 Bit8¦9 Bit9¦10 Bit10¦11 Bit11¦12 Bit12¦13 Bit13¦14 Bit14¦15 Bit15¦ | Prec2 P:W | Prec2 WTotal:kWh | Prec2 WDay:kWh | Prec2 WMonth:kWh | Prec2 WYear:kWh | Prec2 State:0 no info available¦1 Off¦2 Startup¦3 Ready¦4 On¦5 Charge¦6 Discharge¦7 Batt Low or Full¦8 Batt Full¦9 Batt low¦10 Finished¦11 Island¦12 Waiting¦91 Maintenance¦99 ERROR | Prec2 Spec Signal | Prec2 V:kV | Prec2 I:mA | Prec2 Info:0 Bit0¦1 Bit1¦2 Bit2¦3 Bit3¦4 HS Ein¦5 Freigabe / Abdeckung vorhanden¦6 Temp. FÃ¼hler aktiv¦7 Temp. FÃ¼hler unterbrochen¦8 Bit8¦9 Bit9¦10 Bit10¦11 Bit11¦12 Bit12¦13 Bit13¦14 Bit14¦15 Bit15¦
13.05.2025¦11:01:32.646 | 0 | 0 | 0 | 0 | 0 | 0 | 0 | 0 | 0 | 0 | 0 | 0 | 0 | 0 | 0 | 0 | 0 | 0 | 0 | 0
13.05.2025¦11:01:33.647 | 0 | 0 | 0 | 0 | 0 | 0 | 0 | 0 | 0 | 0 | 0 | 0 | 0 | 0 | 0 | 0 | 0 | 0 | 0 | 0
13.05.2025¦11:01:34.647 | 0 | 0 | 0 | 0 | 0 | 0 | 0 | 0 | 0 | 0 | 0 | 0 | 0 | 0 | 0 | 0 | 0 | 0 | 0 | 0
13.05.2025¦11:01:35.647 | 0 | 0 | 0 | 0 | 0 | 0 | 0 | 0 | 0 | 0 | 0 | 0 | 0 | 0 | 0 | 0 | 0 | 0 | 0 | 0
13.05.2025¦11:01:36.648 | 0 | 0 | 0 | 0 | 0 | 0 | 0 | 0 | 0 | 0 | 0 | 0 | 0 | 0 | 0 | 0 | 0 | 0 | 0 | 0
13.05.2025¦11:01:37.647 | 0 | 0 | 0 | 0 | 0 | 0 | 0 | 0 | 0 | 0 | 0 | 0 | 0 | 0 | 0 | 0 | 0 | 0 | 0 | 0
13.05.2025¦11:01:38.647 | 0 | 0 | 0 | 0 | 0 | 0 | 0 | 0 | 0 | 0 | 0 | 0 | 0 | 0 | 0 | 0 | 0 | 0 | 0 | 0
13.05.2025¦11:01:39.648 | 0 | 0 | 0 | 0 | 0 | 0 | 0 | 0 | 0 | 0 | 0 | 0 | 0 | 0 | 0 | 0 | 0 | 0 | 0 | 0
13.05.2025¦11:01:40.648 | 0 | 0 | 0 | 0 | 0 | 0 | 0 | 0 | 0 | 0 | 0 | 0 | 0 | 0 | 0 | 0 | 0 | 0 | 0 | 0
13.05.2025¦11:01:41.647 | 0 | 0 | 0 | 0 | 0 | 0 | 0 | 0 | 0 | 0 | 0 | 0 | 0 | 0 | 0 | 0 | 0 | 0 | 0 | 0
13.05.2025¦11:01:42.647 | 0 | 0 | 0 | 0 | 0 | 0 | 0 | 0 | 0 | 0 | 0 | 0 | 0 | 0 | 0 | 0 | 0 | 0 | 0 | 0
13.05.2025¦11:01:43.649 | 0 | 0 | 0 | 0 | 0 | 0 | 0 | 0 | 0 | 0 | 0 | 0 | 0 | 0 | 0 | 0 | 0 | 0 | 0 | 0
13.05.2025¦11:01:44.647 | 0 | 0 | 0 | 0 | 0 | 0 | 0 | 0 | 0 | 0 | 0 | 0 | 0 | 0 | 0 | 0 | 0 | 0 | 0 | 0
13.05.2025¦11:01:45.646 | 0 | 0 | 0 | 0 | 0 | 0 | 0 | 0 | 0 | 0 | 0 | 0 | 0 | 0 | 0 | 0 | 0 | 0 | 0 | 0
13.05.2025¦11:01:46.647 | 0 | 0 | 0 | 0 | 0 | 0 | 0 | 0 | 0 | 0 | 0 | 0 | 0 | 0 | 0 | 0 | 0 | 0 | 0 | 0
13.05.2025¦11:01:47.647 | 0 | 0 | 0 | 0 | 0 | 0 | 0 | 0 | 0 | 0 | 0 | 0 | 0 | 0 | 0 | 0 | 0 | 0 | 0 | 0
13.05.2025¦11:01:48.647 | 0 | 0 | 0 | 0 | 0 | 0 | 0 | 0 | 0 | 0 | 0 | 0 | 0 | 0 | 0 | 0 | 0 | 0 | 0 | 0
13.05.2025¦11:01:49.648 | 0 | 0 | 0 | 0 | 0 | 0 | 0 | 0 | 0 | 0 | 0 | 0 | 0 | 0 | 0 | 0 | 0 | 0 | 0 | 0
13.05.2025¦11:01:50.648 | 0 | 0 | 0 | 0 | 0 | 0 | 0 | 0 | 0 | 0 | 0 | 0 | 0 | 0 | 0 | 0 | 0 | 0 | 0 | 0
13.05.2025¦11:01:51.648 | 0 | 0 | 0 | 0 | 0 | 0 | 0 | 0 | 0 | 0 | 0 | 0 | 0 | 0 | 0 | 0 | 0 | 0 | 0 | 0
13.05.2025¦11:01:52.648 | 0 | 0 | 0 | 0 | 0 | 0 | 0 | 0 | 0 | 0 | 0 | 0 | 0 | 0 | 0 | 0 | 0 | 0 | 0 | 0
13.05.2025¦11:01:53.648 | 0 | 0 | 0 | 0 | 0 | 0 | 0 | 0 | 0 | 0 | 0 | 0 | 0 | 0 | 0 | 0 | 0 | 0 | 0 | 0
13.05.2025¦11:01:54.648 | 0 | 0 | 0 | 0 | 0 | 0 | 0 | 0 | 0 | 0 | 0 | 0 | 0 | 0 | 0 | 0 | 0 | 0 | 0 | 0
13.05.2025¦11:01:55.648 | 0 | 0 | 0 | 0 | 0 | 0 | 0 | 0 | 0 | 0 | 0 | 0 | 0 | 0 | 0 | 0 | 0 | 0 | 0 | 0
13.05.2025¦11:01:56.647 | 0 | 0 | 0 | 0 | 0 | 0 | 0 | 0 | 0 | 0 | 0 | 0 | 0 | 0 | 0 | 0 | 0 | 0 | 0 | 0
13.05.2025¦11:01:57.647 | 0 | 0 | 0 | 0 | 0 | 0 | 0 | 0 | 0 | 0 | 0 | 0 | 0 | 0 | 0 | 0 | 0 | 0 | 0 | 0
13.05.2025¦11:01:58.647 | 0 | 0 | 0 | 0 | 0 | 0 | 0 | 0 | 0 | 0 | 0 | 0 | 0 | 0 | 0 | 0 | 0 | 0 | 0 | 0
13.05.2025¦11:01:59.648 | 0 | 0 | 0 | 0 | 0 | 0 | 0 | 0 | 0 | 0 | 0 | 0 | 0 | 0 | 0 | 0 | 0 | 0 | 0 | 0
13.05.2025¦11:02:00.647 | 0 | 0 | 0 | 0 | 0 | 0 | 0 | 0 | 0 | 0 | 0 | 0 | 0 | 0 | 0 | 0 | 0 | 0 | 0 | 0
13.05.2025¦11:02:01.647 | 0 | 0 | 0 | 0 | 0 | 0 | 0 | 0 | 0 | 0 | 0 | 0 | 0 | 0 | 0 | 0 | 0 | 0 | 0 | 0
| OekoSolve | OekoSolve | OekoSolve | OekoSolve | OekoSolve | OekoSolve | OekoSolve | OekoSolve | OekoSolve | OekoSolve | OekoSolve | OekoSolve | OekoSolve | OekoSolve | OekoSolve | OekoSolve | OekoSolve | OekoSolve | OekoSolve | OekoSolve
| EnMeter_Prec1 | EnMeter_Prec1 | EnMeter_Prec1 | EnMeter_Prec1 | EnMeter_Prec1 | EnMeter_Prec1 | EnMeter_Prec1 | EnMeter_Prec1 | EnMeter_Prec1 | EnMeter_Prec1 | EnMeter_Prec2 | EnMeter_Prec2 | EnMeter_Prec2 | EnMeter_Prec2 | EnMeter_Prec2 | EnMeter_Prec2 | EnMeter_Prec2 | EnMeter_Prec2 | EnMeter_Prec2 | EnMeter_Prec2
| Prec1 P:W | Prec1 WTotal:kWh | Prec1 WDay:kWh | Prec1 WMonth:kWh | Prec1 WYear:kWh | Prec1 State:0 no info available¦1 Off¦2 Startup¦3 Ready¦4 On¦5 Charge¦6 Discharge¦7 Batt Low or Full¦8 Batt Full¦9 Batt low¦10 Finished¦11 Island¦12 Waiting¦91 Maintenance¦99 ERROR | Prec1 Spec Signal | Prec1 V:kV | Prec1 I:mA | Prec1 Info:0 Bit0¦1 Bit1¦2 Bit2¦3 Bit3¦4 HS Ein¦5 Freigabe / Abdeckung vorhanden¦6 Temp. FÃ¼hler aktiv¦7 Temp. FÃ¼hler unterbrochen¦8 Bit8¦9 Bit9¦10 Bit10¦11 Bit11¦12 Bit12¦13 Bit13¦14 Bit14¦15 Bit15¦ | Prec2 P:W | Prec2 WTotal:kWh | Prec2 WDay:kWh | Prec2 WMonth:kWh | Prec2 WYear:kWh | Prec2 State:0 no info available¦1 Off¦2 Startup¦3 Ready¦4 On¦5 Charge¦6 Discharge¦7 Batt Low or Full¦8 Batt Full¦9 Batt low¦10 Finished¦11 Island¦12 Waiting¦91 Maintenance¦99 ERROR | Prec2 Spec Signal | Prec2 V:kV | Prec2 I:mA | Prec2 Info:0 Bit0¦1 Bit1¦2 Bit2¦3 Bit3¦4 HS Ein¦5 Freigabe / Abdeckung vorhanden¦6 Temp. FÃ¼hler aktiv¦7 Temp. FÃ¼hler unterbrochen¦8 Bit8¦9 Bit9¦10 Bit10¦11 Bit11¦12 Bit12¦13 Bit13¦14 Bit14¦15 Bit15¦
13.05.2025¦11:02:02.646 | 0 | 0 | 0 | 0 | 0 | 0 | 0 | 0 | 0 | 0 | 0 | 0 | 0 | 0 | 0 | 0 | 0 | 0 | 0 | 0
13.05.2025¦11:02:03.647 | 0 | 0 | 0 | 0 | 0 | 0 | 0 | 0 | 0 | 0 | 0 | 0 | 0 | 0 | 0 | 0 | 0 | 0 | 0 | 0
13.05.2025¦11:02:04.648 | 0 | 0 | 0 | 0 | 0 | 0 | 0 | 0 | 0 | 0 | 0 | 0 | 0 | 0 | 0 | 0 | 0 | 0 | 0 | 0
13.05.2025¦11:02:05.647 | 0 | 0 | 0 | 0 | 0 | 0 | 0 | 0 | 0 | 0 | 0 | 0 | 0 | 0 | 0 | 0 | 0 | 0 | 0 | 0
13.05.2025¦11:02:06.647 | 0 | 0 | 0 | 0 | 0 | 0 | 0 | 0 | 0 | 0 | 0 | 0 | 0 | 0 | 0 | 0 | 0 | 0 | 0 | 0
13.05.2025¦11:02:07.648 | 0 | 0 | 0 | 0 | 0 | 0 | 0 | 0 | 0 | 0 | 0 | 0 | 0 | 0 | 0 | 0 | 0 | 0 | 0 | 0
13.05.2025¦11:02:08.648 | 0 | 0 | 0 | 0 | 0 | 0 | 0 | 0 | 0 | 0 | 0 | 0 | 0 | 0 | 0 | 0 | 0 | 0 | 0 | 0
13.05.2025¦11:02:09.647 | 0 | 0 | 0 | 0 | 0 | 0 | 0 | 0 | 0 | 0 | 0 | 0 | 0 | 0 | 0 | 0 | 0 | 0 | 0 | 0
13.05.2025¦11:02:10.648 | 0 | 0 | 0 | 0 | 0 | 0 | 0 | 0 | 0 | 0 | 0 | 0 | 0 | 0 | 0 | 0 | 0 | 0 | 0 | 0
13.05.2025¦11:02:11.648 | 0 | 0 | 0 | 0 | 0 | 0 | 0 | 0 | 0 | 0 | 0 | 0 | 0 | 0 | 0 | 0 | 0 | 0 | 0 | 0
13.05.2025¦11:02:12.648 | 0 | 0 | 0 | 0 | 0 | 0 | 0 | 0 | 0 | 0 | 0 | 0 | 0 | 0 | 0 | 0 | 0 | 0 | 0 | 0
13.05.2025¦11:02:13.648 | 0 | 0 | 0 | 0 | 0 | 0 | 0 | 0 | 0 | 0 | 0 | 0 | 0 | 0 | 0 | 0 | 0 | 0 | 0 | 0
13.05.2025¦11:02:14.648 | 0 | 0 | 0 | 0 | 0 | 0 | 0 | 0 | 0 | 0 | 0 | 0 | 0 | 0 | 0 | 0 | 0 | 0 | 0 | 0
13.05.2025¦11:02:15.648 | 0 | 0 | 0 | 0 | 0 | 0 | 0 | 0 | 0 | 0 | 0 | 0 | 0 | 0 | 0 | 0 | 0 | 0 | 0 | 0
13.05.2025¦11:02:16.647 | 0 | 0 | 0 | 0 | 0 | 0 | 0 | 0 | 0 | 0 | 0 | 0 | 0 | 0 | 0 | 0 | 0 | 0 | 0 | 0
13.05.2025¦11:02:17.647 | 0 | 0 | 0 | 0 | 0 | 0 | 0 | 0 | 0 | 0 | 0 | 0 | 0 | 0 | 0 | 0 | 0 | 0 | 0 | 0
13.05.2025¦11:02:18.647 | 0 | 0 | 0 | 0 | 0 | 0 | 0 | 0 | 0 | 0 | 0 | 0 | 0 | 0 | 0 | 0 | 0 | 0 | 0 | 0
13.05.2025¦11:02:19.648 | 0 | 0 | 0 | 0 | 0 | 0 | 0 | 0 | 0 | 0 | 0 | 0 | 0 | 0 | 0 | 0 | 0 | 0 | 0 | 0
13.05.2025¦11:02:20.647 | 0 | 0 | 0 | 0 | 0 | 0 | 0 | 0 | 0 | 0 | 0 | 0 | 0 | 0 | 0 | 0 | 0 | 0 | 0 | 0
13.05.2025¦11:02:21.647 | 0 | 0 | 0 | 0 | 0 | 0 | 0 | 0 | 0 | 0 | 0 | 0 | 0 | 0 | 0 | 0 | 0 | 0 | 0 | 0
13.05.2025¦11:02:22.646 | 0 | 0 | 0 | 0 | 0 | 0 | 0 | 0 | 0 | 0 | 0 | 0 | 0 | 0 | 0 | 0 | 0 | 0 | 0 | 0
13.05.2025¦11:02:23.647 | 0 | 0 | 0 | 0 | 0 | 0 | 0 | 0 | 0 | 0 | 0 | 0 | 0 | 0 | 0 | 0 | 0 | 0 | 0 | 0
13.05.2025¦11:02:24.648 | 0 | 0 | 0 | 0 | 0 | 0 | 0 | 0 | 0 | 0 | 0 | 0 | 0 | 0 | 0 | 0 | 0 | 0 | 0 | 0
13.05.2025¦11:02:25.647 | 0 | 0 | 0 | 0 | 0 | 0 | 0 | 0 | 0 | 0 | 0 | 0 | 0 | 0 | 0 | 0 | 0 | 0 | 0 | 0
13.05.2025¦11:02:26.647 | 0 | 0 | 0 | 0 | 0 | 0 | 0 | 0 | 0 | 0 | 0 | 0 | 0 | 0 | 0 | 0 | 0 | 0 | 0 | 0
13.05.2025¦11:02:27.646 | 0 | 0 | 0 | 0 | 0 | 0 | 0 | 0 | 0 | 0 | 0 | 0 | 0 | 0 | 0 | 0 | 0 | 0 | 0 | 0
13.05.2025¦11:02:28.647 | 0 | 0 | 0 | 0 | 0 | 0 | 0 | 0 | 0 | 0 | 0 | 0 | 0 | 0 | 0 | 0 | 0 | 0 | 0 | 0
13.05.2025¦11:02:29.648 | 0 | 0 | 0 | 0 | 0 | 0 | 0 | 0 | 0 | 0 | 0 | 0 | 0 | 0 | 0 | 0 | 0 | 0 | 0 | 0
13.05.2025¦11:02:30.648 | 0 | 0 | 0 | 0 | 0 | 0 | 0 | 0 | 0 | 0 | 0 | 0 | 0 | 0 | 0 | 0 | 0 | 0 | 0 | 0
13.05.2025¦11:02:31.648 | 0 | 0 | 0 | 0 | 0 | 0 | 0 | 0 | 0 | 0 | 0 | 0 | 0 | 0 | 0 | 0 | 0 | 0 | 0 | 0
13.05.2025¦11:02:32.648 | 0 | 0 | 0 | 0 | 0 | 0 | 0 | 0 | 0 | 0 | 0 | 0 | 0 | 0 | 0 | 0 | 0 | 0 | 0 | 0
| OekoSolve | OekoSolve | OekoSolve | OekoSolve | OekoSolve | OekoSolve | OekoSolve | OekoSolve | OekoSolve | OekoSolve | OekoSolve | OekoSolve | OekoSolve | OekoSolve | OekoSolve | OekoSolve | OekoSolve | OekoSolve | OekoSolve | OekoSolve
| EnMeter_Prec1 | EnMeter_Prec1 | EnMeter_Prec1 | EnMeter_Prec1 | EnMeter_Prec1 | EnMeter_Prec1 | EnMeter_Prec1 | EnMeter_Prec1 | EnMeter_Prec1 | EnMeter_Prec1 | EnMeter_Prec2 | EnMeter_Prec2 | EnMeter_Prec2 | EnMeter_Prec2 | EnMeter_Prec2 | EnMeter_Prec2 | EnMeter_Prec2 | EnMeter_Prec2 | EnMeter_Prec2 | EnMeter_Prec2
| Prec1 P:W | Prec1 WTotal:kWh | Prec1 WDay:kWh | Prec1 WMonth:kWh | Prec1 WYear:kWh | Prec1 State:0 no info available¦1 Off¦2 Startup¦3 Ready¦4 On¦5 Charge¦6 Discharge¦7 Batt Low or Full¦8 Batt Full¦9 Batt low¦10 Finished¦11 Island¦12 Waiting¦91 Maintenance¦99 ERROR | Prec1 Spec Signal | Prec1 V:kV | Prec1 I:mA | Prec1 Info:0 Bit0¦1 Bit1¦2 Bit2¦3 Bit3¦4 HS Ein¦5 Freigabe / Abdeckung vorhanden¦6 Temp. FÃ¼hler aktiv¦7 Temp. FÃ¼hler unterbrochen¦8 Bit8¦9 Bit9¦10 Bit10¦11 Bit11¦12 Bit12¦13 Bit13¦14 Bit14¦15 Bit15¦ | Prec2 P:W | Prec2 WTotal:kWh | Prec2 WDay:kWh | Prec2 WMonth:kWh | Prec2 WYear:kWh | Prec2 State:0 no info available¦1 Off¦2 Startup¦3 Ready¦4 On¦5 Charge¦6 Discharge¦7 Batt Low or Full¦8 Batt Full¦9 Batt low¦10 Finished¦11 Island¦12 Waiting¦91 Maintenance¦99 ERROR | Prec2 Spec Signal | Prec2 V:kV | Prec2 I:mA | Prec2 Info:0 Bit0¦1 Bit1¦2 Bit2¦3 Bit3¦4 HS Ein¦5 Freigabe / Abdeckung vorhanden¦6 Temp. FÃ¼hler aktiv¦7 Temp. FÃ¼hler unterbrochen¦8 Bit8¦9 Bit9¦10 Bit10¦11 Bit11¦12 Bit12¦13 Bit13¦14 Bit14¦15 Bit15¦
13.05.2025¦11:02:33.648 | 0 | 0 | 0 | 0 | 0 | 0 | 0 | 0 | 0 | 0 | 0 | 0 | 0 | 0 | 0 | 0 | 0 | 0 | 0 | 0
13.05.2025¦11:02:34.648 | 0 | 0 | 0 | 0 | 0 | 0 | 0 | 0 | 0 | 0 | 0 | 0 | 0 | 0 | 0 | 0 | 0 | 0 | 0 | 0
13.05.2025¦11:02:35.648 | 0 | 0 | 0 | 0 | 0 | 0 | 0 | 0 | 0 | 0 | 0 | 0 | 0 | 0 | 0 | 0 | 0 | 0 | 0 | 0
13.05.2025¦11:02:36.648 | 0 | 0 | 0 | 0 | 0 | 0 | 0 | 0 | 0 | 0 | 0 | 0 | 0 | 0 | 0 | 0 | 0 | 0 | 0 | 0
13.05.2025¦11:02:37.646 | 0 | 0 | 0 | 0 | 0 | 0 | 0 | 0 | 0 | 0 | 0 | 0 | 0 | 0 | 0 | 0 | 0 | 0 | 0 | 0
13.05.2025¦11:02:38.646 | 0 | 0 | 0 | 0 | 0 | 0 | 0 | 0 | 0 | 0 | 0 | 0 | 0 | 0 | 0 | 0 | 0 | 0 | 0 | 0
13.05.2025¦11:02:39.648 | 0 | 0 | 0 | 0 | 0 | 0 | 0 | 0 | 0 | 0 | 0 | 0 | 0 | 0 | 0 | 0 | 0 | 0 | 0 | 0
13.05.2025¦11:02:40.646 | 0 | 0 | 0 | 0 | 0 | 0 | 0 | 0 | 0 | 0 | 0 | 0 | 0 | 0 | 0 | 0 | 0 | 0 | 0 | 0
13.05.2025¦11:02:41.647 | 0 | 0 | 0 | 0 | 0 | 0 | 0 | 0 | 0 | 0 | 0 | 0 | 0 | 0 | 0 | 0 | 0 | 0 | 0 | 0
13.05.2025¦11:02:42.646 | 0 | 0 | 0 | 0 | 0 | 0 | 0 | 0 | 0 | 0 | 0 | 0 | 0 | 0 | 0 | 0 | 0 | 0 | 0 | 0
13.05.2025¦11:02:43.646 | 0 | 0 | 0 | 0 | 0 | 0 | 0 | 0 | 0 | 0 | 0 | 0 | 0 | 0 | 0 | 0 | 0 | 0 | 0 | 0
13.05.2025¦11:02:44.648 | 0 | 0 | 0 | 0 | 0 | 0 | 0 | 0 | 0 | 0 | 0 | 0 | 0 | 0 | 0 | 0 | 0 | 0 | 0 | 0
13.05.2025¦11:02:45.648 | 0 | 0 | 0 | 0 | 0 | 0 | 0 | 0 | 0 | 0 | 0 | 0 | 0 | 0 | 0 | 0 | 0 | 0 | 0 | 0
13.05.2025¦11:02:46.649 | 0 | 0 | 0 | 0 | 0 | 0 | 0 | 0 | 0 | 0 | 0 | 0 | 0 | 0 | 0 | 0 | 0 | 0 | 0 | 0
13.05.2025¦11:02:47.648 | 0 | 0 | 0 | 0 | 0 | 0 | 0 | 0 | 0 | 0 | 0 | 0 | 0 | 0 | 0 | 0 | 0 | 0 | 0 | 0
13.05.2025¦11:02:48.648 | 0 | 0 | 0 | 0 | 0 | 0 | 0 | 0 | 0 | 0 | 0 | 0 | 0 | 0 | 0 | 0 | 0 | 0 | 0 | 0
13.05.2025¦11:02:49.647 | 0 | 0 | 0 | 0 | 0 | 0 | 0 | 0 | 0 | 0 | 0 | 0 | 0 | 0 | 0 | 0 | 0 | 0 | 0 | 0
13.05.2025¦11:02:50.648 | 0 | 0 | 0 | 0 | 0 | 0 | 0 | 0 | 0 | 0 | 0 | 0 | 0 | 0 | 0 | 0 | 0 | 0 | 0 | 0
13.05.2025¦11:02:51.648 | 0 | 0 | 0 | 0 | 0 | 0 | 0 | 0 | 0 | 0 | 0 | 0 | 0 | 0 | 0 | 0 | 0 | 0 | 0 | 0
13.05.2025¦11:02:52.648 | 0 | 0 | 0 | 0 | 0 | 0 | 0 | 0 | 0 | 0 | 0 | 0 | 0 | 0 | 0 | 0 | 0 | 0 | 0 | 0
13.05.2025¦11:02:53.649 | 0 | 0 | 0 | 0 | 0 | 0 | 0 | 0 | 0 | 0 | 0 | 0 | 0 | 0 | 0 | 0 | 0 | 0 | 0 | 0
13.05.2025¦11:02:54.648 | 0 | 0 | 0 | 0 | 0 | 0 | 0 | 0 | 0 | 0 | 0 | 0 | 0 | 0 | 0 | 0 | 0 | 0 | 0 | 0
13.05.2025¦11:02:55.648 | 0 | 0 | 0 | 0 | 0 | 0 | 0 | 0 | 0 | 0 | 0 | 0 | 0 | 0 | 0 | 0 | 0 | 0 | 0 | 0
13.05.2025¦11:02:56.647 | 0 | 0 | 0 | 0 | 0 | 0 | 0 | 0 | 0 | 0 | 0 | 0 | 0 | 0 | 0 | 0 | 0 | 0 | 0 | 0
13.05.2025¦11:02:57.648 | 0 | 0 | 0 | 0 | 0 | 0 | 0 | 0 | 0 | 0 | 0 | 0 | 0 | 0 | 0 | 0 | 0 | 0 | 0 | 0
13.05.2025¦11:02:58.647 | 0 | 0 | 0 | 0 | 0 | 0 | 0 | 0 | 0 | 0 | 0 | 0 | 0 | 0 | 0 | 0 | 0 | 0 | 0 | 0
13.05.2025¦11:02:59.647 | 0 | 0 | 0 | 0 | 0 | 0 | 0 | 0 | 0 | 0 | 0 | 0 | 0 | 0 | 0 | 0 | 0 | 0 | 0 | 0
13.05.2025¦11:03:00.649 | 0 | 0 | 0 | 0 | 0 | 0 | 0 | 0 | 0 | 0 | 0 | 0 | 0 | 0 | 0 | 0 | 0 | 0 | 0 | 0
13.05.2025¦11:03:01.647 | 0 | 0 | 0 | 0 | 0 | 0 | 0 | 0 | 0 | 0 | 0 | 0 | 0 | 0 | 0 | 0 | 0 | 0 | 0 | 0
13.05.2025¦11:03:02.648 | 0 | 0 | 0 | 0 | 0 | 0 | 0 | 0 | 0 | 0 | 0 | 0 | 0 | 0 | 0 | 0 | 0 | 0 | 0 | 0
| OekoSolve | OekoSolve | OekoSolve | OekoSolve | OekoSolve | OekoSolve | OekoSolve | OekoSolve | OekoSolve | OekoSolve | OekoSolve | OekoSolve | OekoSolve | OekoSolve | OekoSolve | OekoSolve | OekoSolve | OekoSolve | OekoSolve | OekoSolve
| EnMeter_Prec1 | EnMeter_Prec1 | EnMeter_Prec1 | EnMeter_Prec1 | EnMeter_Prec1 | EnMeter_Prec1 | EnMeter_Prec1 | EnMeter_Prec1 | EnMeter_Prec1 | EnMeter_Prec1 | EnMeter_Prec2 | EnMeter_Prec2 | EnMeter_Prec2 | EnMeter_Prec2 | EnMeter_Prec2 | EnMeter_Prec2 | EnMeter_Prec2 | EnMeter_Prec2 | EnMeter_Prec2 | EnMeter_Prec2
| Prec1 P:W | Prec1 WTotal:kWh | Prec1 WDay:kWh | Prec1 WMonth:kWh | Prec1 WYear:kWh | Prec1 State:0 no info available¦1 Off¦2 Startup¦3 Ready¦4 On¦5 Charge¦6 Discharge¦7 Batt Low or Full¦8 Batt Full¦9 Batt low¦10 Finished¦11 Island¦12 Waiting¦91 Maintenance¦99 ERROR | Prec1 Spec Signal | Prec1 V:kV | Prec1 I:mA | Prec1 Info:0 Bit0¦1 Bit1¦2 Bit2¦3 Bit3¦4 HS Ein¦5 Freigabe / Abdeckung vorhanden¦6 Temp. FÃ¼hler aktiv¦7 Temp. FÃ¼hler unterbrochen¦8 Bit8¦9 Bit9¦10 Bit10¦11 Bit11¦12 Bit12¦13 Bit13¦14 Bit14¦15 Bit15¦ | Prec2 P:W | Prec2 WTotal:kWh | Prec2 WDay:kWh | Prec2 WMonth:kWh | Prec2 WYear:kWh | Prec2 State:0 no info available¦1 Off¦2 Startup¦3 Ready¦4 On¦5 Charge¦6 Discharge¦7 Batt Low or Full¦8 Batt Full¦9 Batt low¦10 Finished¦11 Island¦12 Waiting¦91 Maintenance¦99 ERROR | Prec2 Spec Signal | Prec2 V:kV | Prec2 I:mA | Prec2 Info:0 Bit0¦1 Bit1¦2 Bit2¦3 Bit3¦4 HS Ein¦5 Freigabe / Abdeckung vorhanden¦6 Temp. FÃ¼hler aktiv¦7 Temp. FÃ¼hler unterbrochen¦8 Bit8¦9 Bit9¦10 Bit10¦11 Bit11¦12 Bit12¦13 Bit13¦14 Bit14¦15 Bit15¦
13.05.2025¦11:03:03.647 | 0 | 0 | 0 | 0 | 0 | 0 | 0 | 0 | 0 | 0 | 0 | 0 | 0 | 0 | 0 | 0 | 0 | 0 | 0 | 0
13.05.2025¦11:03:04.647 | 0 | 0 | 0 | 0 | 0 | 0 | 0 | 0 | 0 | 0 | 0 | 0 | 0 | 0 | 0 | 0 | 0 | 0 | 0 | 0
13.05.2025¦11:03:05.648 | 0 | 0 | 0 | 0 | 0 | 0 | 0 | 0 | 0 | 0 | 0 | 0 | 0 | 0 | 0 | 0 | 0 | 0 | 0 | 0
13.05.2025¦11:03:06.647 | 0 | 0 | 0 | 0 | 0 | 0 | 0 | 0 | 0 | 0 | 0 | 0 | 0 | 0 | 0 | 0 | 0 | 0 | 0 | 0
13.05.2025¦11:03:07.649 | 0 | 0 | 0 | 0 | 0 | 0 | 0 | 0 | 0 | 0 | 0 | 0 | 0 | 0 | 0 | 0 | 0 | 0 | 0 | 0
13.05.2025¦11:03:08.646 | 0 | 0 | 0 | 0 | 0 | 0 | 0 | 0 | 0 | 0 | 0 | 0 | 0 | 0 | 0 | 0 | 0 | 0 | 0 | 0
13.05.2025¦11:03:09.647 | 0 | 0 | 0 | 0 | 0 | 0 | 0 | 0 | 0 | 0 | 0 | 0 | 0 | 0 | 0 | 0 | 0 | 0 | 0 | 0
13.05.2025¦11:03:10.647 | 0 | 0 | 0 | 0 | 0 | 0 | 0 | 0 | 0 | 0 | 0 | 0 | 0 | 0 | 0 | 0 | 0 | 0 | 0 | 0
13.05.2025¦11:03:11.648 | 0 | 0 | 0 | 0 | 0 | 0 | 0 | 0 | 0 | 0 | 0 | 0 | 0 | 0 | 0 | 0 | 0 | 0 | 0 | 0
13.05.2025¦11:03:12.648 | 0 | 0 | 0 | 0 | 0 | 0 | 0 | 0 | 0 | 0 | 0 | 0 | 0 | 0 | 0 | 0 | 0 | 0 | 0 | 0
13.05.2025¦11:03:13.648 | 0 | 0 | 0 | 0 | 0 | 0 | 0 | 0 | 0 | 0 | 0 | 0 | 0 | 0 | 0 | 0 | 0 | 0 | 0 | 0
13.05.2025¦11:03:14.648 | 0 | 0 | 0 | 0 | 0 | 0 | 0 | 0 | 0 | 0 | 0 | 0 | 0 | 0 | 0 | 0 | 0 | 0 | 0 | 0
13.05.2025¦11:03:15.646 | 0 | 0 | 0 | 0 | 0 | 0 | 0 | 0 | 0 | 0 | 0 | 0 | 0 | 0 | 0 | 0 | 0 | 0 | 0 | 0
13.05.2025¦11:03:16.647 | 0 | 0 | 0 | 0 | 0 | 0 | 0 | 0 | 0 | 0 | 0 | 0 | 0 | 0 | 0 | 0 | 0 | 0 | 0 | 0
13.05.2025¦11:03:17.648 | 0 | 0 | 0 | 0 | 0 | 0 | 0 | 0 | 0 | 0 | 0 | 0 | 0 | 0 | 0 | 0 | 0 | 0 | 0 | 0
13.05.2025¦11:03:18.648 | 0 | 0 | 0 | 0 | 0 | 0 | 0 | 0 | 0 | 0 | 0 | 0 | 0 | 0 | 0 | 0 | 0 | 0 | 0 | 0
13.05.2025¦11:03:19.648 | 0 | 0 | 0 | 0 | 0 | 0 | 0 | 0 | 0 | 0 | 0 | 0 | 0 | 0 | 0 | 0 | 0 | 0 | 0 | 0
13.05.2025¦11:03:20.647 | 0 | 0 | 0 | 0 | 0 | 0 | 0 | 0 | 0 | 0 | 0 | 0 | 0 | 0 | 0 | 0 | 0 | 0 | 0 | 0
13.05.2025¦11:03:21.648 | 0 | 0 | 0 | 0 | 0 | 0 | 0 | 0 | 0 | 0 | 0 | 0 | 0 | 0 | 0 | 0 | 0 | 0 | 0 | 0
13.05.2025¦11:03:22.646 | 0 | 0 | 0 | 0 | 0 | 0 | 0 | 0 | 0 | 0 | 0 | 0 | 0 | 0 | 0 | 0 | 0 | 0 | 0 | 0
13.05.2025¦11:03:23.647 | 0 | 0 | 0 | 0 | 0 | 0 | 0 | 0 | 0 | 0 | 0 | 0 | 0 | 0 | 0 | 0 | 0 | 0 | 0 | 0
13.05.2025¦11:03:24.647 | 0 | 0 | 0 | 0 | 0 | 0 | 0 | 0 | 0 | 0 | 0 | 0 | 0 | 0 | 0 | 0 | 0 | 0 | 0 | 0
13.05.2025¦11:03:25.648 | 0 | 0 | 0 | 0 | 0 | 0 | 0 | 0 | 0 | 0 | 0 | 0 | 0 | 0 | 0 | 0 | 0 | 0 | 0 | 0
13.05.2025¦11:03:26.648 | 0 | 0 | 0 | 0 | 0 | 0 | 0 | 0 | 0 | 0 | 0 | 0 | 0 | 0 | 0 | 0 | 0 | 0 | 0 | 0
13.05.2025¦11:03:27.648 | 0 | 0 | 0 | 0 | 0 | 0 | 0 | 0 | 0 | 0 | 0 | 0 | 0 | 0 | 0 | 0 | 0 | 0 | 0 | 0
13.05.2025¦11:03:28.648 | 0 | 0 | 0 | 0 | 0 | 0 | 0 | 0 | 0 | 0 | 0 | 0 | 0 | 0 | 0 | 0 | 0 | 0 | 0 | 0
13.05.2025¦11:03:29.647 | 0 | 0 | 0 | 0 | 0 | 0 | 0 | 0 | 0 | 0 | 0 | 0 | 0 | 0 | 0 | 0 | 0 | 0 | 0 | 0
13.05.2025¦11:03:30.647 | 0 | 0 | 0 | 0 | 0 | 0 | 0 | 0 | 0 | 0 | 0 | 0 | 0 | 0 | 0 | 0 | 0 | 0 | 0 | 0
13.05.2025¦11:03:31.648 | 0 | 0 | 0 | 0 | 0 | 0 | 0 | 0 | 0 | 0 | 0 | 0 | 0 | 0 | 0 | 0 | 0 | 0 | 0 | 0
13.05.2025¦11:03:32.648 | 0 | 0 | 0 | 0 | 0 | 0 | 0 | 0 | 0 | 0 | 0 | 0 | 0 | 0 | 0 | 0 | 0 | 0 | 0 | 0
| OekoSolve | OekoSolve | OekoSolve | OekoSolve | OekoSolve | OekoSolve | OekoSolve | OekoSolve | OekoSolve | OekoSolve | OekoSolve | OekoSolve | OekoSolve | OekoSolve | OekoSolve | OekoSolve | OekoSolve | OekoSolve | OekoSolve | OekoSolve
| EnMeter_Prec1 | EnMeter_Prec1 | EnMeter_Prec1 | EnMeter_Prec1 | EnMeter_Prec1 | EnMeter_Prec1 | EnMeter_Prec1 | EnMeter_Prec1 | EnMeter_Prec1 | EnMeter_Prec1 | EnMeter_Prec2 | EnMeter_Prec2 | EnMeter_Prec2 | EnMeter_Prec2 | EnMeter_Prec2 | EnMeter_Prec2 | EnMeter_Prec2 | EnMeter_Prec2 | EnMeter_Prec2 | EnMeter_Prec2
| Prec1 P:W | Prec1 WTotal:kWh | Prec1 WDay:kWh | Prec1 WMonth:kWh | Prec1 WYear:kWh | Prec1 State:0 no info available¦1 Off¦2 Startup¦3 Ready¦4 On¦5 Charge¦6 Discharge¦7 Batt Low or Full¦8 Batt Full¦9 Batt low¦10 Finished¦11 Island¦12 Waiting¦91 Maintenance¦99 ERROR | Prec1 Spec Signal | Prec1 V:kV | Prec1 I:mA | Prec1 Info:0 Bit0¦1 Bit1¦2 Bit2¦3 Bit3¦4 HS Ein¦5 Freigabe / Abdeckung vorhanden¦6 Temp. FÃ¼hler aktiv¦7 Temp. FÃ¼hler unterbrochen¦8 Bit8¦9 Bit9¦10 Bit10¦11 Bit11¦12 Bit12¦13 Bit13¦14 Bit14¦15 Bit15¦ | Prec2 P:W | Prec2 WTotal:kWh | Prec2 WDay:kWh | Prec2 WMonth:kWh | Prec2 WYear:kWh | Prec2 State:0 no info available¦1 Off¦2 Startup¦3 Ready¦4 On¦5 Charge¦6 Discharge¦7 Batt Low or Full¦8 Batt Full¦9 Batt low¦10 Finished¦11 Island¦12 Waiting¦91 Maintenance¦99 ERROR | Prec2 Spec Signal | Prec2 V:kV | Prec2 I:mA | Prec2 Info:0 Bit0¦1 Bit1¦2 Bit2¦3 Bit3¦4 HS Ein¦5 Freigabe / Abdeckung vorhanden¦6 Temp. FÃ¼hler aktiv¦7 Temp. FÃ¼hler unterbrochen¦8 Bit8¦9 Bit9¦10 Bit10¦11 Bit11¦12 Bit12¦13 Bit13¦14 Bit14¦15 Bit15¦
13.05.2025¦11:03:33.647 | 0 | 0 | 0 | 0 | 0 | 0 | 0 | 0 | 0 | 0 | 0 | 0 | 0 | 0 | 0 | 0 | 0 | 0 | 0 | 0
13.05.2025¦11:03:34.647 | 0 | 0 | 0 | 0 | 0 | 0 | 0 | 0 | 0 | 0 | 0 | 0 | 0 | 0 | 0 | 0 | 0 | 0 | 0 | 0
13.05.2025¦11:03:35.648 | 0 | 0 | 0 | 0 | 0 | 0 | 0 | 0 | 0 | 0 | 0 | 0 | 0 | 0 | 0 | 0 | 0 | 0 | 0 | 0
13.05.2025¦11:03:36.647 | 0 | 0 | 0 | 0 | 0 | 0 | 0 | 0 | 0 | 0 | 0 | 0 | 0 | 0 | 0 | 0 | 0 | 0 | 0 | 0
13.05.2025¦11:03:37.647 | 0 | 0 | 0 | 0 | 0 | 0 | 0 | 0 | 0 | 0 | 0 | 0 | 0 | 0 | 0 | 0 | 0 | 0 | 0 | 0
13.05.2025¦11:03:38.648 | 0 | 0 | 0 | 0 | 0 | 0 | 0 | 0 | 0 | 0 | 0 | 0 | 0 | 0 | 0 | 0 | 0 | 0 | 0 | 0
13.05.2025¦11:03:39.647 | 0 | 0 | 0 | 0 | 0 | 0 | 0 | 0 | 0 | 0 | 0 | 0 | 0 | 0 | 0 | 0 | 0 | 0 | 0 | 0
13.05.2025¦11:03:40.647 | 0 | 0 | 0 | 0 | 0 | 0 | 0 | 0 | 0 | 0 | 0 | 0 | 0 | 0 | 0 | 0 | 0 | 0 | 0 | 0
13.05.2025¦11:03:41.646 | 0 | 0 | 0 | 0 | 0 | 0 | 0 | 0 | 0 | 0 | 0 | 0 | 0 | 0 | 0 | 0 | 0 | 0 | 0 | 0
13.05.2025¦11:03:42.647 | 0 | 0 | 0 | 0 | 0 | 0 | 0 | 0 | 0 | 0 | 0 | 0 | 0 | 0 | 0 | 0 | 0 | 0 | 0 | 0
13.05.2025¦11:03:43.647 | 0 | 0 | 0 | 0 | 0 | 0 | 0 | 0 | 0 | 0 | 0 | 0 | 0 | 0 | 0 | 0 | 0 | 0 | 0 | 0
13.05.2025¦11:03:44.647 | 0 | 0 | 0 | 0 | 0 | 0 | 0 | 0 | 0 | 0 | 0 | 0 | 0 | 0 | 0 | 0 | 0 | 0 | 0 | 0
13.05.2025¦11:03:45.646 | 0 | 0 | 0 | 0 | 0 | 0 | 0 | 0 | 0 | 0 | 0 | 0 | 0 | 0 | 0 | 0 | 0 | 0 | 0 | 0
13.05.2025¦11:03:46.647 | 0 | 0 | 0 | 0 | 0 | 0 | 0 | 0 | 0 | 0 | 0 | 0 | 0 | 0 | 0 | 0 | 0 | 0 | 0 | 0
13.05.2025¦11:03:47.647 | 0 | 0 | 0 | 0 | 0 | 0 | 0 | 0 | 0 | 0 | 0 | 0 | 0 | 0 | 0 | 0 | 0 | 0 | 0 | 0
13.05.2025¦11:03:48.646 | 0 | 0 | 0 | 0 | 0 | 0 | 0 | 0 | 0 | 0 | 0 | 0 | 0 | 0 | 0 | 0 | 0 | 0 | 0 | 0
13.05.2025¦11:03:49.647 | 0 | 0 | 0 | 0 | 0 | 0 | 0 | 0 | 0 | 0 | 0 | 0 | 0 | 0 | 0 | 0 | 0 | 0 | 0 | 0
13.05.2025¦11:03:50.647 | 0 | 0 | 0 | 0 | 0 | 0 | 0 | 0 | 0 | 0 | 0 | 0 | 0 | 0 | 0 | 0 | 0 | 0 | 0 | 0
13.05.2025¦11:03:51.647 | 0 | 0 | 0 | 0 | 0 | 0 | 0 | 0 | 0 | 0 | 0 | 0 | 0 | 0 | 0 | 0 | 0 | 0 | 0 | 0
13.05.2025¦11:03:52.647 | 0 | 0 | 0 | 0 | 0 | 0 | 0 | 0 | 0 | 0 | 0 | 0 | 0 | 0 | 0 | 0 | 0 | 0 | 0 | 0
13.05.2025¦11:03:53.648 | 0 | 0 | 0 | 0 | 0 | 0 | 0 | 0 | 0 | 0 | 0 | 0 | 0 | 0 | 0 | 0 | 0 | 0 | 0 | 0
13.05.2025¦11:03:54.648 | 0 | 0 | 0 | 0 | 0 | 0 | 0 | 0 | 0 | 0 | 0 | 0 | 0 | 0 | 0 | 0 | 0 | 0 | 0 | 0
13.05.2025¦11:03:55.648 | 0 | 0 | 0 | 0 | 0 | 0 | 0 | 0 | 0 | 0 | 0 | 0 | 0 | 0 | 0 | 0 | 0 | 0 | 0 | 0
13.05.2025¦11:03:56.648 | 0 | 0 | 0 | 0 | 0 | 0 | 0 | 0 | 0 | 0 | 0 | 0 | 0 | 0 | 0 | 0 | 0 | 0 | 0 | 0
13.05.2025¦11:03:57.647 | 0 | 0 | 0 | 0 | 0 | 0 | 0 | 0 | 0 | 0 | 0 | 0 | 0 | 0 | 0 | 0 | 0 | 0 | 0 | 0
13.05.2025¦11:03:58.647 | 0 | 0 | 0 | 0 | 0 | 0 | 0 | 0 | 0 | 0 | 0 | 0 | 0 | 0 | 0 | 0 | 0 | 0 | 0 | 0
13.05.2025¦11:03:59.648 | 0 | 0 | 0 | 0 | 0 | 0 | 0 | 0 | 0 | 0 | 0 | 0 | 0 | 0 | 0 | 0 | 0 | 0 | 0 | 0
13.05.2025¦11:04:00.648 | 0 | 0 | 0 | 0 | 0 | 0 | 0 | 0 | 0 | 0 | 0 | 0 | 0 | 0 | 0 | 0 | 0 | 0 | 0 | 0
13.05.2025¦11:04:01.648 | 0 | 0 | 0 | 0 | 0 | 0 | 0 | 0 | 0 | 0 | 0 | 0 | 0 | 0 | 0 | 0 | 0 | 0 | 0 | 0
13.05.2025¦11:04:02.648 | 0 | 0 | 0 | 0 | 0 | 0 | 0 | 0 | 0 | 0 | 0 | 0 | 0 | 0 | 0 | 0 | 0 | 0 | 0 | 0
| OekoSolve | OekoSolve | OekoSolve | OekoSolve | OekoSolve | OekoSolve | OekoSolve | OekoSolve | OekoSolve | OekoSolve | OekoSolve | OekoSolve | OekoSolve | OekoSolve | OekoSolve | OekoSolve | OekoSolve | OekoSolve | OekoSolve | OekoSolve
| EnMeter_Prec1 | EnMeter_Prec1 | EnMeter_Prec1 | EnMeter_Prec1 | EnMeter_Prec1 | EnMeter_Prec1 | EnMeter_Prec1 | EnMeter_Prec1 | EnMeter_Prec1 | EnMeter_Prec1 | EnMeter_Prec2 | EnMeter_Prec2 | EnMeter_Prec2 | EnMeter_Prec2 | EnMeter_Prec2 | EnMeter_Prec2 | EnMeter_Prec2 | EnMeter_Prec2 | EnMeter_Prec2 | EnMeter_Prec2
| Prec1 P:W | Prec1 WTotal:kWh | Prec1 WDay:kWh | Prec1 WMonth:kWh | Prec1 WYear:kWh | Prec1 State:0 no info available¦1 Off¦2 Startup¦3 Ready¦4 On¦5 Charge¦6 Discharge¦7 Batt Low or Full¦8 Batt Full¦9 Batt low¦10 Finished¦11 Island¦12 Waiting¦91 Maintenance¦99 ERROR | Prec1 Spec Signal | Prec1 V:kV | Prec1 I:mA | Prec1 Info:0 Bit0¦1 Bit1¦2 Bit2¦3 Bit3¦4 HS Ein¦5 Freigabe / Abdeckung vorhanden¦6 Temp. FÃ¼hler aktiv¦7 Temp. FÃ¼hler unterbrochen¦8 Bit8¦9 Bit9¦10 Bit10¦11 Bit11¦12 Bit12¦13 Bit13¦14 Bit14¦15 Bit15¦ | Prec2 P:W | Prec2 WTotal:kWh | Prec2 WDay:kWh | Prec2 WMonth:kWh | Prec2 WYear:kWh | Prec2 State:0 no info available¦1 Off¦2 Startup¦3 Ready¦4 On¦5 Charge¦6 Discharge¦7 Batt Low or Full¦8 Batt Full¦9 Batt low¦10 Finished¦11 Island¦12 Waiting¦91 Maintenance¦99 ERROR | Prec2 Spec Signal | Prec2 V:kV | Prec2 I:mA | Prec2 Info:0 Bit0¦1 Bit1¦2 Bit2¦3 Bit3¦4 HS Ein¦5 Freigabe / Abdeckung vorhanden¦6 Temp. FÃ¼hler aktiv¦7 Temp. FÃ¼hler unterbrochen¦8 Bit8¦9 Bit9¦10 Bit10¦11 Bit11¦12 Bit12¦13 Bit13¦14 Bit14¦15 Bit15¦
13.05.2025¦11:04:03.648 | 0 | 0 | 0 | 0 | 0 | 0 | 0 | 0 | 0 | 0 | 0 | 0 | 0 | 0 | 0 | 0 | 0 | 0 | 0 | 0
13.05.2025¦11:04:04.646 | 0 | 0 | 0 | 0 | 0 | 0 | 0 | 0 | 0 | 0 | 0 | 0 | 0 | 0 | 0 | 0 | 0 | 0 | 0 | 0
13.05.2025¦11:04:05.648 | 0 | 0 | 0 | 0 | 0 | 0 | 0 | 0 | 0 | 0 | 0 | 0 | 0 | 0 | 0 | 0 | 0 | 0 | 0 | 0
13.05.2025¦11:04:06.647 | 0 | 0 | 0 | 0 | 0 | 0 | 0 | 0 | 0 | 0 | 0 | 0 | 0 | 0 | 0 | 0 | 0 | 0 | 0 | 0
13.05.2025¦11:04:07.647 | 0 | 0 | 0 | 0 | 0 | 0 | 0 | 0 | 0 | 0 | 0 | 0 | 0 | 0 | 0 | 0 | 0 | 0 | 0 | 0
13.05.2025¦11:04:08.647 | 0 | 0 | 0 | 0 | 0 | 0 | 0 | 0 | 0 | 0 | 0 | 0 | 0 | 0 | 0 | 0 | 0 | 0 | 0 | 0
13.05.2025¦11:04:09.647 | 0 | 0 | 0 | 0 | 0 | 0 | 0 | 0 | 0 | 0 | 0 | 0 | 0 | 0 | 0 | 0 | 0 | 0 | 0 | 0
13.05.2025¦11:04:10.649 | 0 | 0 | 0 | 0 | 0 | 0 | 0 | 0 | 0 | 0 | 0 | 0 | 0 | 0 | 0 | 0 | 0 | 0 | 0 | 0
13.05.2025¦11:04:11.648 | 0 | 0 | 0 | 0 | 0 | 0 | 0 | 0 | 0 | 0 | 0 | 0 | 0 | 0 | 0 | 0 | 0 | 0 | 0 | 0
13.05.2025¦11:04:12.647 | 0 | 0 | 0 | 0 | 0 | 0 | 0 | 0 | 0 | 0 | 0 | 0 | 0 | 0 | 0 | 0 | 0 | 0 | 0 | 0
13.05.2025¦11:04:13.648 | 0 | 0 | 0 | 0 | 0 | 0 | 0 | 0 | 0 | 0 | 0 | 0 | 0 | 0 | 0 | 0 | 0 | 0 | 0 | 0
13.05.2025¦11:04:14.648 | 0 | 0 | 0 | 0 | 0 | 0 | 0 | 0 | 0 | 0 | 0 | 0 | 0 | 0 | 0 | 0 | 0 | 0 | 0 | 0
13.05.2025¦11:04:15.648 | 0 | 0 | 0 | 0 | 0 | 0 | 0 | 0 | 0 | 0 | 0 | 0 | 0 | 0 | 0 | 0 | 0 | 0 | 0 | 0
13.05.2025¦11:04:16.647 | 0 | 0 | 0 | 0 | 0 | 0 | 0 | 0 | 0 | 0 | 0 | 0 | 0 | 0 | 0 | 0 | 0 | 0 | 0 | 0
13.05.2025¦11:04:17.648 | 0 | 0 | 0 | 0 | 0 | 0 | 0 | 0 | 0 | 0 | 0 | 0 | 0 | 0 | 0 | 0 | 0 | 0 | 0 | 0
13.05.2025¦11:04:18.646 | 0 | 0 | 0 | 0 | 0 | 0 | 0 | 0 | 0 | 0 | 0 | 0 | 0 | 0 | 0 | 0 | 0 | 0 | 0 | 0
13.05.2025¦11:04:19.647 | 0 | 0 | 0 | 0 | 0 | 0 | 0 | 0 | 0 | 0 | 0 | 0 | 0 | 0 | 0 | 0 | 0 | 0 | 0 | 0
13.05.2025¦11:04:20.647 | 0 | 0 | 0 | 0 | 0 | 0 | 0 | 0 | 0 | 0 | 0 | 0 | 0 | 0 | 0 | 0 | 0 | 0 | 0 | 0
13.05.2025¦11:04:21.647 | 0 | 0 | 0 | 0 | 0 | 0 | 0 | 0 | 0 | 0 | 0 | 0 | 0 | 0 | 0 | 0 | 0 | 0 | 0 | 0
13.05.2025¦11:04:22.646 | 0 | 0 | 0 | 0 | 0 | 0 | 0 | 0 | 0 | 0 | 0 | 0 | 0 | 0 | 0 | 0 | 0 | 0 | 0 | 0
13.05.2025¦11:04:23.647 | 0 | 0 | 0 | 0 | 0 | 0 | 0 | 0 | 0 | 0 | 0 | 0 | 0 | 0 | 0 | 0 | 0 | 0 | 0 | 0
13.05.2025¦11:04:24.648 | 0 | 0 | 0 | 0 | 0 | 0 | 0 | 0 | 0 | 0 | 0 | 0 | 0 | 0 | 0 | 0 | 0 | 0 | 0 | 0
13.05.2025¦11:04:25.646 | 0 | 0 | 0 | 0 | 0 | 0 | 0 | 0 | 0 | 0 | 0 | 0 | 0 | 0 | 0 | 0 | 0 | 0 | 0 | 0
13.05.2025¦11:04:26.647 | 0 | 0 | 0 | 0 | 0 | 0 | 0 | 0 | 0 | 0 | 0 | 0 | 0 | 0 | 0 | 0 | 0 | 0 | 0 | 0
13.05.2025¦11:04:27.647 | 0 | 0 | 0 | 0 | 0 | 0 | 0 | 0 | 0 | 0 | 0 | 0 | 0 | 0 | 0 | 0 | 0 | 0 | 0 | 0
13.05.2025¦11:04:28.647 | 0 | 0 | 0 | 0 | 0 | 0 | 0 | 0 | 0 | 0 | 0 | 0 | 0 | 0 | 0 | 0 | 0 | 0 | 0 | 0
13.05.2025¦11:04:29.648 | 0 | 0 | 0 | 0 | 0 | 0 | 0 | 0 | 0 | 0 | 0 | 0 | 0 | 0 | 0 | 0 | 0 | 0 | 0 | 0
13.05.2025¦11:04:30.648 | 0 | 0 | 0 | 0 | 0 | 0 | 0 | 0 | 0 | 0 | 0 | 0 | 0 | 0 | 0 | 0 | 0 | 0 | 0 | 0
13.05.2025¦11:04:31.649 | 0 | 0 | 0 | 0 | 0 | 0 | 0 | 0 | 0 | 0 | 0 | 0 | 0 | 0 | 0 | 0 | 0 | 0 | 0 | 0
13.05.2025¦11:04:32.647 | 0 | 0 | 0 | 0 | 0 | 0 | 0 | 0 | 0 | 0 | 0 | 0 | 0 | 0 | 0 | 0 | 0 | 0 | 0 | 0
| OekoSolve | OekoSolve | OekoSolve | OekoSolve | OekoSolve | OekoSolve | OekoSolve | OekoSolve | OekoSolve | OekoSolve | OekoSolve | OekoSolve | OekoSolve | OekoSolve | OekoSolve | OekoSolve | OekoSolve | OekoSolve | OekoSolve | OekoSolve
| EnMeter_Prec1 | EnMeter_Prec1 | EnMeter_Prec1 | EnMeter_Prec1 | EnMeter_Prec1 | EnMeter_Prec1 | EnMeter_Prec1 | EnMeter_Prec1 | EnMeter_Prec1 | EnMeter_Prec1 | EnMeter_Prec2 | EnMeter_Prec2 | EnMeter_Prec2 | EnMeter_Prec2 | EnMeter_Prec2 | EnMeter_Prec2 | EnMeter_Prec2 | EnMeter_Prec2 | EnMeter_Prec2 | EnMeter_Prec2
| Prec1 P:W | Prec1 WTotal:kWh | Prec1 WDay:kWh | Prec1 WMonth:kWh | Prec1 WYear:kWh | Prec1 State:0 no info available¦1 Off¦2 Startup¦3 Ready¦4 On¦5 Charge¦6 Discharge¦7 Batt Low or Full¦8 Batt Full¦9 Batt low¦10 Finished¦11 Island¦12 Waiting¦91 Maintenance¦99 ERROR | Prec1 Spec Signal | Prec1 V:kV | Prec1 I:mA | Prec1 Info:0 Bit0¦1 Bit1¦2 Bit2¦3 Bit3¦4 HS Ein¦5 Freigabe / Abdeckung vorhanden¦6 Temp. FÃ¼hler aktiv¦7 Temp. FÃ¼hler unterbrochen¦8 Bit8¦9 Bit9¦10 Bit10¦11 Bit11¦12 Bit12¦13 Bit13¦14 Bit14¦15 Bit15¦ | Prec2 P:W | Prec2 WTotal:kWh | Prec2 WDay:kWh | Prec2 WMonth:kWh | Prec2 WYear:kWh | Prec2 State:0 no info available¦1 Off¦2 Startup¦3 Ready¦4 On¦5 Charge¦6 Discharge¦7 Batt Low or Full¦8 Batt Full¦9 Batt low¦10 Finished¦11 Island¦12 Waiting¦91 Maintenance¦99 ERROR | Prec2 Spec Signal | Prec2 V:kV | Prec2 I:mA | Prec2 Info:0 Bit0¦1 Bit1¦2 Bit2¦3 Bit3¦4 HS Ein¦5 Freigabe / Abdeckung vorhanden¦6 Temp. FÃ¼hler aktiv¦7 Temp. FÃ¼hler unterbrochen¦8 Bit8¦9 Bit9¦10 Bit10¦11 Bit11¦12 Bit12¦13 Bit13¦14 Bit14¦15 Bit15¦
13.05.2025¦11:04:33.647 | 0 | 0 | 0 | 0 | 0 | 0 | 0 | 0 | 0 | 0 | 0 | 0 | 0 | 0 | 0 | 0 | 0 | 0 | 0 | 0
13.05.2025¦11:04:34.647 | 0 | 0 | 0 | 0 | 0 | 0 | 0 | 0 | 0 | 0 | 0 | 0 | 0 | 0 | 0 | 0 | 0 | 0 | 0 | 0
13.05.2025¦11:04:35.648 | 0 | 0 | 0 | 0 | 0 | 0 | 0 | 0 | 0 | 0 | 0 | 0 | 0 | 0 | 0 | 0 | 0 | 0 | 0 | 0
13.05.2025¦11:04:36.648 | 0 | 0 | 0 | 0 | 0 | 0 | 0 | 0 | 0 | 0 | 0 | 0 | 0 | 0 | 0 | 0 | 0 | 0 | 0 | 0
13.05.2025¦11:04:37.648 | 0 | 0 | 0 | 0 | 0 | 0 | 0 | 0 | 0 | 0 | 0 | 0 | 0 | 0 | 0 | 0 | 0 | 0 | 0 | 0
13.05.2025¦11:04:38.647 | 0 | 0 | 0 | 0 | 0 | 0 | 0 | 0 | 0 | 0 | 0 | 0 | 0 | 0 | 0 | 0 | 0 | 0 | 0 | 0
13.05.2025¦11:04:39.647 | 0 | 0 | 0 | 0 | 0 | 0 | 0 | 0 | 0 | 0 | 0 | 0 | 0 | 0 | 0 | 0 | 0 | 0 | 0 | 0
13.05.2025¦11:04:40.647 | 0 | 0 | 0 | 0 | 0 | 0 | 0 | 0 | 0 | 0 | 0 | 0 | 0 | 0 | 0 | 0 | 0 | 0 | 0 | 0
13.05.2025¦11:04:41.648 | 0 | 0 | 0 | 0 | 0 | 0 | 0 | 0 | 0 | 0 | 0 | 0 | 0 | 0 | 0 | 0 | 0 | 0 | 0 | 0
13.05.2025¦11:04:42.648 | 0 | 0 | 0 | 0 | 0 | 0 | 0 | 0 | 0 | 0 | 0 | 0 | 0 | 0 | 0 | 0 | 0 | 0 | 0 | 0
13.05.2025¦11:04:43.648 | 0 | 0 | 0 | 0 | 0 | 0 | 0 | 0 | 0 | 0 | 0 | 0 | 0 | 0 | 0 | 0 | 0 | 0 | 0 | 0
13.05.2025¦11:04:44.648 | 0 | 0 | 0 | 0 | 0 | 0 | 0 | 0 | 0 | 0 | 0 | 0 | 0 | 0 | 0 | 0 | 0 | 0 | 0 | 0
13.05.2025¦11:04:45.649 | 0 | 0 | 0 | 0 | 0 | 0 | 0 | 0 | 0 | 0 | 0 | 0 | 0 | 0 | 0 | 0 | 0 | 0 | 0 | 0
13.05.2025¦11:04:46.647 | 0 | 0 | 0 | 0 | 0 | 0 | 0 | 0 | 0 | 0 | 0 | 0 | 0 | 0 | 0 | 0 | 0 | 0 | 0 | 0
13.05.2025¦11:04:47.647 | 0 | 0 | 0 | 0 | 0 | 0 | 0 | 0 | 0 | 0 | 0 | 0 | 0 | 0 | 0 | 0 | 0 | 0 | 0 | 0
13.05.2025¦11:04:48.647 | 0 | 0 | 0 | 0 | 0 | 0 | 0 | 0 | 0 | 0 | 0 | 0 | 0 | 0 | 0 | 0 | 0 | 0 | 0 | 0
13.05.2025¦11:04:49.647 | 0 | 0 | 0 | 0 | 0 | 0 | 0 | 0 | 0 | 0 | 0 | 0 | 0 | 0 | 0 | 0 | 0 | 0 | 0 | 0
13.05.2025¦11:04:50.646 | 0 | 0 | 0 | 0 | 0 | 0 | 0 | 0 | 0 | 0 | 0 | 0 | 0 | 0 | 0 | 0 | 0 | 0 | 0 | 0
13.05.2025¦11:04:51.647 | 0 | 0 | 0 | 0 | 0 | 0 | 0 | 0 | 0 | 0 | 0 | 0 | 0 | 0 | 0 | 0 | 0 | 0 | 0 | 0
13.05.2025¦11:04:52.647 | 0 | 0 | 0 | 0 | 0 | 0 | 0 | 0 | 0 | 0 | 0 | 0 | 0 | 0 | 0 | 0 | 0 | 0 | 0 | 0
13.05.2025¦11:04:53.647 | 0 | 0 | 0 | 0 | 0 | 0 | 0 | 0 | 0 | 0 | 0 | 0 | 0 | 0 | 0 | 0 | 0 | 0 | 0 | 0
13.05.2025¦11:04:54.647 | 0 | 0 | 0 | 0 | 0 | 0 | 0 | 0 | 0 | 0 | 0 | 0 | 0 | 0 | 0 | 0 | 0 | 0 | 0 | 0
13.05.2025¦11:04:55.648 | 0 | 0 | 0 | 0 | 0 | 0 | 0 | 0 | 0 | 0 | 0 | 0 | 0 | 0 | 0 | 0 | 0 | 0 | 0 | 0
13.05.2025¦11:04:56.648 | 0 | 0 | 0 | 0 | 0 | 0 | 0 | 0 | 0 | 0 | 0 | 0 | 0 | 0 | 0 | 0 | 0 | 0 | 0 | 0
13.05.2025¦11:04:57.648 | 0 | 0 | 0 | 0 | 0 | 0 | 0 | 0 | 0 | 0 | 0 | 0 | 0 | 0 | 0 | 0 | 0 | 0 | 0 | 0
13.05.2025¦11:04:58.646 | 0 | 0 | 0 | 0 | 0 | 0 | 0 | 0 | 0 | 0 | 0 | 0 | 0 | 0 | 0 | 0 | 0 | 0 | 0 | 0
13.05.2025¦11:04:59.648 | 0 | 0 | 0 | 0 | 0 | 0 | 0 | 0 | 0 | 0 | 0 | 0 | 0 | 0 | 0 | 0 | 0 | 0 | 0 | 0
13.05.2025¦11:05:00.647 | 0 | 0 | 0 | 0 | 0 | 0 | 0 | 0 | 0 | 0 | 0 | 0 | 0 | 0 | 0 | 0 | 0 | 0 | 0 | 0
13.05.2025¦11:05:01.647 | 0 | 0 | 0 | 0 | 0 | 0 | 0 | 0 | 0 | 0 | 0 | 0 | 0 | 0 | 0 | 0 | 0 | 0 | 0 | 0
13.05.2025¦11:05:02.647 | 0 | 0 | 0 | 0 | 0 | 0 | 0 | 0 | 0 | 0 | 0 | 0 | 0 | 0 | 0 | 0 | 0 | 0 | 0 | 0
| OekoSolve | OekoSolve | OekoSolve | OekoSolve | OekoSolve | OekoSolve | OekoSolve | OekoSolve | OekoSolve | OekoSolve | OekoSolve | OekoSolve | OekoSolve | OekoSolve | OekoSolve | OekoSolve | OekoSolve | OekoSolve | OekoSolve | OekoSolve
| EnMeter_Prec1 | EnMeter_Prec1 | EnMeter_Prec1 | EnMeter_Prec1 | EnMeter_Prec1 | EnMeter_Prec1 | EnMeter_Prec1 | EnMeter_Prec1 | EnMeter_Prec1 | EnMeter_Prec1 | EnMeter_Prec2 | EnMeter_Prec2 | EnMeter_Prec2 | EnMeter_Prec2 | EnMeter_Prec2 | EnMeter_Prec2 | EnMeter_Prec2 | EnMeter_Prec2 | EnMeter_Prec2 | EnMeter_Prec2
| Prec1 P:W | Prec1 WTotal:kWh | Prec1 WDay:kWh | Prec1 WMonth:kWh | Prec1 WYear:kWh | Prec1 State:0 no info available¦1 Off¦2 Startup¦3 Ready¦4 On¦5 Charge¦6 Discharge¦7 Batt Low or Full¦8 Batt Full¦9 Batt low¦10 Finished¦11 Island¦12 Waiting¦91 Maintenance¦99 ERROR | Prec1 Spec Signal | Prec1 V:kV | Prec1 I:mA | Prec1 Info:0 Bit0¦1 Bit1¦2 Bit2¦3 Bit3¦4 HS Ein¦5 Freigabe / Abdeckung vorhanden¦6 Temp. FÃ¼hler aktiv¦7 Temp. FÃ¼hler unterbrochen¦8 Bit8¦9 Bit9¦10 Bit10¦11 Bit11¦12 Bit12¦13 Bit13¦14 Bit14¦15 Bit15¦ | Prec2 P:W | Prec2 WTotal:kWh | Prec2 WDay:kWh | Prec2 WMonth:kWh | Prec2 WYear:kWh | Prec2 State:0 no info available¦1 Off¦2 Startup¦3 Ready¦4 On¦5 Charge¦6 Discharge¦7 Batt Low or Full¦8 Batt Full¦9 Batt low¦10 Finished¦11 Island¦12 Waiting¦91 Maintenance¦99 ERROR | Prec2 Spec Signal | Prec2 V:kV | Prec2 I:mA | Prec2 Info:0 Bit0¦1 Bit1¦2 Bit2¦3 Bit3¦4 HS Ein¦5 Freigabe / Abdeckung vorhanden¦6 Temp. FÃ¼hler aktiv¦7 Temp. FÃ¼hler unterbrochen¦8 Bit8¦9 Bit9¦10 Bit10¦11 Bit11¦12 Bit12¦13 Bit13¦14 Bit14¦15 Bit15¦
13.05.2025¦11:05:03.647 | 0 | 0 | 0 | 0 | 0 | 0 | 0 | 0 | 0 | 0 | 0 | 0 | 0 | 0 | 0 | 0 | 0 | 0 | 0 | 0
13.05.2025¦11:05:04.646 | 0 | 0 | 0 | 0 | 0 | 0 | 0 | 0 | 0 | 0 | 0 | 0 | 0 | 0 | 0 | 0 | 0 | 0 | 0 | 0
13.05.2025¦11:05:05.646 | 0 | 0 | 0 | 0 | 0 | 0 | 0 | 0 | 0 | 0 | 0 | 0 | 0 | 0 | 0 | 0 | 0 | 0 | 0 | 0
13.05.2025¦11:05:06.648 | 0 | 0 | 0 | 0 | 0 | 0 | 0 | 0 | 0 | 0 | 0 | 0 | 0 | 0 | 0 | 0 | 0 | 0 | 0 | 0
13.05.2025¦11:05:07.648 | 0 | 0 | 0 | 0 | 0 | 0 | 0 | 0 | 0 | 0 | 0 | 0 | 0 | 0 | 0 | 0 | 0 | 0 | 0 | 0
13.05.2025¦11:05:08.647 | 0 | 0 | 0 | 0 | 0 | 0 | 0 | 0 | 0 | 0 | 0 | 0 | 0 | 0 | 0 | 0 | 0 | 0 | 0 | 0
13.05.2025¦11:05:09.647 | 0 | 0 | 0 | 0 | 0 | 0 | 0 | 0 | 0 | 0 | 0 | 0 | 0 | 0 | 0 | 0 | 0 | 0 | 0 | 0
13.05.2025¦11:05:10.648 | 0 | 0 | 0 | 0 | 0 | 0 | 0 | 0 | 0 | 0 | 0 | 0 | 0 | 0 | 0 | 0 | 0 | 0 | 0 | 0
13.05.2025¦11:05:11.648 | 0 | 0 | 0 | 0 | 0 | 0 | 0 | 0 | 0 | 0 | 0 | 0 | 0 | 0 | 0 | 0 | 0 | 0 | 0 | 0
13.05.2025¦11:05:12.648 | 0 | 0 | 0 | 0 | 0 | 0 | 0 | 0 | 0 | 0 | 0 | 0 | 0 | 0 | 0 | 0 | 0 | 0 | 0 | 0
13.05.2025¦11:05:13.646 | 0 | 0 | 0 | 0 | 0 | 0 | 0 | 0 | 0 | 0 | 0 | 0 | 0 | 0 | 0 | 0 | 0 | 0 | 0 | 0
13.05.2025¦11:05:14.647 | 0 | 0 | 0 | 0 | 0 | 0 | 0 | 0 | 0 | 0 | 0 | 0 | 0 | 0 | 0 | 0 | 0 | 0 | 0 | 0
13.05.2025¦11:05:15.646 | 0 | 0 | 0 | 0 | 0 | 0 | 0 | 0 | 0 | 0 | 0 | 0 | 0 | 0 | 0 | 0 | 0 | 0 | 0 | 0
13.05.2025¦11:05:16.648 | 0 | 0 | 0 | 0 | 0 | 0 | 0 | 0 | 0 | 0 | 0 | 0 | 0 | 0 | 0 | 0 | 0 | 0 | 0 | 0
13.05.2025¦11:05:17.647 | 0 | 0 | 0 | 0 | 0 | 0 | 0 | 0 | 0 | 0 | 0 | 0 | 0 | 0 | 0 | 0 | 0 | 0 | 0 | 0
13.05.2025¦11:05:18.647 | 0 | 0 | 0 | 0 | 0 | 0 | 0 | 0 | 0 | 0 | 0 | 0 | 0 | 0 | 0 | 0 | 0 | 0 | 0 | 0
13.05.2025¦11:05:19.648 | 0 | 0 | 0 | 0 | 0 | 0 | 0 | 0 | 0 | 0 | 0 | 0 | 0 | 0 | 0 | 0 | 0 | 0 | 0 | 0
13.05.2025¦11:05:20.648 | 0 | 0 | 0 | 0 | 0 | 0 | 0 | 0 | 0 | 0 | 0 | 0 | 0 | 0 | 0 | 0 | 0 | 0 | 0 | 0
13.05.2025¦11:05:21.647 | 0 | 0 | 0 | 0 | 0 | 0 | 0 | 0 | 0 | 0 | 0 | 0 | 0 | 0 | 0 | 0 | 0 | 0 | 0 | 0
13.05.2025¦11:05:22.647 | 0 | 0 | 0 | 0 | 0 | 0 | 0 | 0 | 0 | 0 | 0 | 0 | 0 | 0 | 0 | 0 | 0 | 0 | 0 | 0
13.05.2025¦11:05:23.648 | 0 | 0 | 0 | 0 | 0 | 0 | 0 | 0 | 0 | 0 | 0 | 0 | 0 | 0 | 0 | 0 | 0 | 0 | 0 | 0
13.05.2025¦11:05:24.647 | 0 | 0 | 0 | 0 | 0 | 0 | 0 | 0 | 0 | 0 | 0 | 0 | 0 | 0 | 0 | 0 | 0 | 0 | 0 | 0
13.05.2025¦11:05:25.648 | 0 | 0 | 0 | 0 | 0 | 0 | 0 | 0 | 0 | 0 | 0 | 0 | 0 | 0 | 0 | 0 | 0 | 0 | 0 | 0
13.05.2025¦11:05:26.648 | 0 | 0 | 0 | 0 | 0 | 0 | 0 | 0 | 0 | 0 | 0 | 0 | 0 | 0 | 0 | 0 | 0 | 0 | 0 | 0
13.05.2025¦11:05:27.649 | 0 | 0 | 0 | 0 | 0 | 0 | 0 | 0 | 0 | 0 | 0 | 0 | 0 | 0 | 0 | 0 | 0 | 0 | 0 | 0
13.05.2025¦11:05:28.646 | 0 | 0 | 0 | 0 | 0 | 0 | 0 | 0 | 0 | 0 | 0 | 0 | 0 | 0 | 0 | 0 | 0 | 0 | 0 | 0
13.05.2025¦11:05:29.646 | 0 | 0 | 0 | 0 | 0 | 0 | 0 | 0 | 0 | 0 | 0 | 0 | 0 | 0 | 0 | 0 | 0 | 0 | 0 | 0
13.05.2025¦11:05:30.647 | 0 | 0 | 0 | 0 | 0 | 0 | 0 | 0 | 0 | 0 | 0 | 0 | 0 | 0 | 0 | 0 | 0 | 0 | 0 | 0
13.05.2025¦11:05:31.647 | 0 | 0 | 0 | 0 | 0 | 0 | 0 | 0 | 0 | 0 | 0 | 0 | 0 | 0 | 0 | 0 | 0 | 0 | 0 | 0
13.05.2025¦11:05:32.648 | 0 | 0 | 0 | 0 | 0 | 0 | 0 | 0 | 0 | 0 | 0 | 0 | 0 | 0 | 0 | 0 | 0 | 0 | 0 | 0
| OekoSolve | OekoSolve | OekoSolve | OekoSolve | OekoSolve | OekoSolve | OekoSolve | OekoSolve | OekoSolve | OekoSolve | OekoSolve | OekoSolve | OekoSolve | OekoSolve | OekoSolve | OekoSolve | OekoSolve | OekoSolve | OekoSolve | OekoSolve
| EnMeter_Prec1 | EnMeter_Prec1 | EnMeter_Prec1 | EnMeter_Prec1 | EnMeter_Prec1 | EnMeter_Prec1 | EnMeter_Prec1 | EnMeter_Prec1 | EnMeter_Prec1 | EnMeter_Prec1 | EnMeter_Prec2 | EnMeter_Prec2 | EnMeter_Prec2 | EnMeter_Prec2 | EnMeter_Prec2 | EnMeter_Prec2 | EnMeter_Prec2 | EnMeter_Prec2 | EnMeter_Prec2 | EnMeter_Prec2
| Prec1 P:W | Prec1 WTotal:kWh | Prec1 WDay:kWh | Prec1 WMonth:kWh | Prec1 WYear:kWh | Prec1 State:0 no info available¦1 Off¦2 Startup¦3 Ready¦4 On¦5 Charge¦6 Discharge¦7 Batt Low or Full¦8 Batt Full¦9 Batt low¦10 Finished¦11 Island¦12 Waiting¦91 Maintenance¦99 ERROR | Prec1 Spec Signal | Prec1 V:kV | Prec1 I:mA | Prec1 Info:0 Bit0¦1 Bit1¦2 Bit2¦3 Bit3¦4 HS Ein¦5 Freigabe / Abdeckung vorhanden¦6 Temp. FÃ¼hler aktiv¦7 Temp. FÃ¼hler unterbrochen¦8 Bit8¦9 Bit9¦10 Bit10¦11 Bit11¦12 Bit12¦13 Bit13¦14 Bit14¦15 Bit15¦ | Prec2 P:W | Prec2 WTotal:kWh | Prec2 WDay:kWh | Prec2 WMonth:kWh | Prec2 WYear:kWh | Prec2 State:0 no info available¦1 Off¦2 Startup¦3 Ready¦4 On¦5 Charge¦6 Discharge¦7 Batt Low or Full¦8 Batt Full¦9 Batt low¦10 Finished¦11 Island¦12 Waiting¦91 Maintenance¦99 ERROR | Prec2 Spec Signal | Prec2 V:kV | Prec2 I:mA | Prec2 Info:0 Bit0¦1 Bit1¦2 Bit2¦3 Bit3¦4 HS Ein¦5 Freigabe / Abdeckung vorhanden¦6 Temp. FÃ¼hler aktiv¦7 Temp. FÃ¼hler unterbrochen¦8 Bit8¦9 Bit9¦10 Bit10¦11 Bit11¦12 Bit12¦13 Bit13¦14 Bit14¦15 Bit15¦
13.05.2025¦11:05:33.647 | 0 | 0 | 0 | 0 | 0 | 0 | 0 | 0 | 0 | 0 | 0 | 0 | 0 | 0 | 0 | 0 | 0 | 0 | 0 | 0
13.05.2025¦11:05:34.648 | 0 | 0 | 0 | 0 | 0 | 0 | 0 | 0 | 0 | 0 | 0 | 0 | 0 | 0 | 0 | 0 | 0 | 0 | 0 | 0
13.05.2025¦11:05:35.648 | 0 | 0 | 0 | 0 | 0 | 0 | 0 | 0 | 0 | 0 | 0 | 0 | 0 | 0 | 0 | 0 | 0 | 0 | 0 | 0
13.05.2025¦11:05:36.648 | 0 | 0 | 0 | 0 | 0 | 0 | 0 | 0 | 0 | 0 | 0 | 0 | 0 | 0 | 0 | 0 | 0 | 0 | 0 | 0
13.05.2025¦11:05:37.648 | 0 | 0 | 0 | 0 | 0 | 0 | 0 | 0 | 0 | 0 | 0 | 0 | 0 | 0 | 0 | 0 | 0 | 0 | 0 | 0
13.05.2025¦11:05:38.647 | 0 | 0 | 0 | 0 | 0 | 0 | 0 | 0 | 0 | 0 | 0 | 0 | 0 | 0 | 0 | 0 | 0 | 0 | 0 | 0
13.05.2025¦11:05:39.647 | 0 | 0 | 0 | 0 | 0 | 0 | 0 | 0 | 0 | 0 | 0 | 0 | 0 | 0 | 0 | 0 | 0 | 0 | 0 | 0
13.05.2025¦11:05:40.648 | 0 | 0 | 0 | 0 | 0 | 0 | 0 | 0 | 0 | 0 | 0 | 0 | 0 | 0 | 0 | 0 | 0 | 0 | 0 | 0
13.05.2025¦11:05:41.646 | 0 | 0 | 0 | 0 | 0 | 0 | 0 | 0 | 0 | 0 | 0 | 0 | 0 | 0 | 0 | 0 | 0 | 0 | 0 | 0
13.05.2025¦11:05:42.647 | 0 | 0 | 0 | 0 | 0 | 0 | 0 | 0 | 0 | 0 | 0 | 0 | 0 | 0 | 0 | 0 | 0 | 0 | 0 | 0
13.05.2025¦11:05:43.648 | 0 | 0 | 0 | 0 | 0 | 0 | 0 | 0 | 0 | 0 | 0 | 0 | 0 | 0 | 0 | 0 | 0 | 0 | 0 | 0
13.05.2025¦11:05:44.647 | 0 | 0 | 0 | 0 | 0 | 0 | 0 | 0 | 0 | 0 | 0 | 0 | 0 | 0 | 0 | 0 | 0 | 0 | 0 | 0
13.05.2025¦11:05:45.647 | 0 | 0 | 0 | 0 | 0 | 0 | 0 | 0 | 0 | 0 | 0 | 0 | 0 | 0 | 0 | 0 | 0 | 0 | 0 | 0
13.05.2025¦11:05:46.646 | 0 | 0 | 0 | 0 | 0 | 0 | 0 | 0 | 0 | 0 | 0 | 0 | 0 | 0 | 0 | 0 | 0 | 0 | 0 | 0
13.05.2025¦11:05:47.647 | 0 | 0 | 0 | 0 | 0 | 0 | 0 | 0 | 0 | 0 | 0 | 0 | 0 | 0 | 0 | 0 | 0 | 0 | 0 | 0
13.05.2025¦11:05:48.647 | 0 | 0 | 0 | 0 | 0 | 0 | 0 | 0 | 0 | 0 | 0 | 0 | 0 | 0 | 0 | 0 | 0 | 0 | 0 | 0
13.05.2025¦11:05:49.647 | 0 | 0 | 0 | 0 | 0 | 0 | 0 | 0 | 0 | 0 | 0 | 0 | 0 | 0 | 0 | 0 | 0 | 0 | 0 | 0
13.05.2025¦11:05:50.647 | 0 | 0 | 0 | 0 | 0 | 0 | 0 | 0 | 0 | 0 | 0 | 0 | 0 | 0 | 0 | 0 | 0 | 0 | 0 | 0
13.05.2025¦11:05:51.647 | 0 | 0 | 0 | 0 | 0 | 0 | 0 | 0 | 0 | 0 | 0 | 0 | 0 | 0 | 0 | 0 | 0 | 0 | 0 | 0
13.05.2025¦11:05:52.648 | 0 | 0 | 0 | 0 | 0 | 0 | 0 | 0 | 0 | 0 | 0 | 0 | 0 | 0 | 0 | 0 | 0 | 0 | 0 | 0
13.05.2025¦11:05:53.647 | 0 | 0 | 0 | 0 | 0 | 0 | 0 | 0 | 0 | 0 | 0 | 0 | 0 | 0 | 0 | 0 | 0 | 0 | 0 | 0
13.05.2025¦11:05:54.647 | 0 | 0 | 0 | 0 | 0 | 0 | 0 | 0 | 0 | 0 | 0 | 0 | 0 | 0 | 0 | 0 | 0 | 0 | 0 | 0
13.05.2025¦11:05:55.647 | 0 | 0 | 0 | 0 | 0 | 0 | 0 | 0 | 0 | 0 | 0 | 0 | 0 | 0 | 0 | 0 | 0 | 0 | 0 | 0
13.05.2025¦11:05:56.647 | 0 | 0 | 0 | 0 | 0 | 0 | 0 | 0 | 0 | 0 | 0 | 0 | 0 | 0 | 0 | 0 | 0 | 0 | 0 | 0
13.05.2025¦11:05:57.647 | 0 | 0 | 0 | 0 | 0 | 0 | 0 | 0 | 0 | 0 | 0 | 0 | 0 | 0 | 0 | 0 | 0 | 0 | 0 | 0
13.05.2025¦11:05:58.648 | 0 | 0 | 0 | 0 | 0 | 0 | 0 | 0 | 0 | 0 | 0 | 0 | 0 | 0 | 0 | 0 | 0 | 0 | 0 | 0
13.05.2025¦11:05:59.648 | 0 | 0 | 0 | 0 | 0 | 0 | 0 | 0 | 0 | 0 | 0 | 0 | 0 | 0 | 0 | 0 | 0 | 0 | 0 | 0
13.05.2025¦11:06:00.647 | 0 | 0 | 0 | 0 | 0 | 0 | 0 | 0 | 0 | 0 | 0 | 0 | 0 | 0 | 0 | 0 | 0 | 0 | 0 | 0
13.05.2025¦11:06:01.647 | 0 | 0 | 0 | 0 | 0 | 0 | 0 | 0 | 0 | 0 | 0 | 0 | 0 | 0 | 0 | 0 | 0 | 0 | 0 | 0
13.05.2025¦11:06:02.648 | 0 | 0 | 0 | 0 | 0 | 0 | 0 | 0 | 0 | 0 | 0 | 0 | 0 | 0 | 0 | 0 | 0 | 0 | 0 | 0
| OekoSolve | OekoSolve | OekoSolve | OekoSolve | OekoSolve | OekoSolve | OekoSolve | OekoSolve | OekoSolve | OekoSolve | OekoSolve | OekoSolve | OekoSolve | OekoSolve | OekoSolve | OekoSolve | OekoSolve | OekoSolve | OekoSolve | OekoSolve
| EnMeter_Prec1 | EnMeter_Prec1 | EnMeter_Prec1 | EnMeter_Prec1 | EnMeter_Prec1 | EnMeter_Prec1 | EnMeter_Prec1 | EnMeter_Prec1 | EnMeter_Prec1 | EnMeter_Prec1 | EnMeter_Prec2 | EnMeter_Prec2 | EnMeter_Prec2 | EnMeter_Prec2 | EnMeter_Prec2 | EnMeter_Prec2 | EnMeter_Prec2 | EnMeter_Prec2 | EnMeter_Prec2 | EnMeter_Prec2
| Prec1 P:W | Prec1 WTotal:kWh | Prec1 WDay:kWh | Prec1 WMonth:kWh | Prec1 WYear:kWh | Prec1 State:0 no info available¦1 Off¦2 Startup¦3 Ready¦4 On¦5 Charge¦6 Discharge¦7 Batt Low or Full¦8 Batt Full¦9 Batt low¦10 Finished¦11 Island¦12 Waiting¦91 Maintenance¦99 ERROR | Prec1 Spec Signal | Prec1 V:kV | Prec1 I:mA | Prec1 Info:0 Bit0¦1 Bit1¦2 Bit2¦3 Bit3¦4 HS Ein¦5 Freigabe / Abdeckung vorhanden¦6 Temp. FÃ¼hler aktiv¦7 Temp. FÃ¼hler unterbrochen¦8 Bit8¦9 Bit9¦10 Bit10¦11 Bit11¦12 Bit12¦13 Bit13¦14 Bit14¦15 Bit15¦ | Prec2 P:W | Prec2 WTotal:kWh | Prec2 WDay:kWh | Prec2 WMonth:kWh | Prec2 WYear:kWh | Prec2 State:0 no info available¦1 Off¦2 Startup¦3 Ready¦4 On¦5 Charge¦6 Discharge¦7 Batt Low or Full¦8 Batt Full¦9 Batt low¦10 Finished¦11 Island¦12 Waiting¦91 Maintenance¦99 ERROR | Prec2 Spec Signal | Prec2 V:kV | Prec2 I:mA | Prec2 Info:0 Bit0¦1 Bit1¦2 Bit2¦3 Bit3¦4 HS Ein¦5 Freigabe / Abdeckung vorhanden¦6 Temp. FÃ¼hler aktiv¦7 Temp. FÃ¼hler unterbrochen¦8 Bit8¦9 Bit9¦10 Bit10¦11 Bit11¦12 Bit12¦13 Bit13¦14 Bit14¦15 Bit15¦
13.05.2025¦11:06:03.647 | 0 | 0 | 0 | 0 | 0 | 0 | 0 | 0 | 0 | 0 | 0 | 0 | 0 | 0 | 0 | 0 | 0 | 0 | 0 | 0
13.05.2025¦11:06:04.646 | 0 | 0 | 0 | 0 | 0 | 0 | 0 | 0 | 0 | 0 | 0 | 0 | 0 | 0 | 0 | 0 | 0 | 0 | 0 | 0
13.05.2025¦11:06:05.647 | 0 | 0 | 0 | 0 | 0 | 0 | 0 | 0 | 0 | 0 | 0 | 0 | 0 | 0 | 0 | 0 | 0 | 0 | 0 | 0
13.05.2025¦11:06:06.647 | 0 | 0 | 0 | 0 | 0 | 0 | 0 | 0 | 0 | 0 | 0 | 0 | 0 | 0 | 0 | 0 | 0 | 0 | 0 | 0
13.05.2025¦11:06:07.648 | 0 | 0 | 0 | 0 | 0 | 0 | 0 | 0 | 0 | 0 | 0 | 0 | 0 | 0 | 0 | 0 | 0 | 0 | 0 | 0
13.05.2025¦11:06:08.648 | 0 | 0 | 0 | 0 | 0 | 0 | 0 | 0 | 0 | 0 | 0 | 0 | 0 | 0 | 0 | 0 | 0 | 0 | 0 | 0
13.05.2025¦11:06:09.649 | 0 | 0 | 0 | 0 | 0 | 0 | 0 | 0 | 0 | 0 | 0 | 0 | 0 | 0 | 0 | 0 | 0 | 0 | 0 | 0
13.05.2025¦11:06:10.647 | 0 | 0 | 0 | 0 | 0 | 0 | 0 | 0 | 0 | 0 | 0 | 0 | 0 | 0 | 0 | 0 | 0 | 0 | 0 | 0
13.05.2025¦11:06:11.647 | 0 | 0 | 0 | 0 | 0 | 0 | 0 | 0 | 0 | 0 | 0 | 0 | 0 | 0 | 0 | 0 | 0 | 0 | 0 | 0
13.05.2025¦11:06:12.647 | 0 | 0 | 0 | 0 | 0 | 0 | 0 | 0 | 0 | 0 | 0 | 0 | 0 | 0 | 0 | 0 | 0 | 0 | 0 | 0
13.05.2025¦11:06:13.648 | 0 | 0 | 0 | 0 | 0 | 0 | 0 | 0 | 0 | 0 | 0 | 0 | 0 | 0 | 0 | 0 | 0 | 0 | 0 | 0
13.05.2025¦11:06:14.648 | 0 | 0 | 0 | 0 | 0 | 0 | 0 | 0 | 0 | 0 | 0 | 0 | 0 | 0 | 0 | 0 | 0 | 0 | 0 | 0
13.05.2025¦11:06:15.647 | 0 | 0 | 0 | 0 | 0 | 0 | 0 | 0 | 0 | 0 | 0 | 0 | 0 | 0 | 0 | 0 | 0 | 0 | 0 | 0
13.05.2025¦11:06:16.647 | 0 | 0 | 0 | 0 | 0 | 0 | 0 | 0 | 0 | 0 | 0 | 0 | 0 | 0 | 0 | 0 | 0 | 0 | 0 | 0
13.05.2025¦11:06:17.647 | 0 | 0 | 0 | 0 | 0 | 0 | 0 | 0 | 0 | 0 | 0 | 0 | 0 | 0 | 0 | 0 | 0 | 0 | 0 | 0
13.05.2025¦11:06:18.647 | 0 | 0 | 0 | 0 | 0 | 0 | 0 | 0 | 0 | 0 | 0 | 0 | 0 | 0 | 0 | 0 | 0 | 0 | 0 | 0
13.05.2025¦11:06:19.646 | 0 | 0 | 0 | 0 | 0 | 0 | 0 | 0 | 0 | 0 | 0 | 0 | 0 | 0 | 0 | 0 | 0 | 0 | 0 | 0
13.05.2025¦11:06:20.647 | 0 | 0 | 0 | 0 | 0 | 0 | 0 | 0 | 0 | 0 | 0 | 0 | 0 | 0 | 0 | 0 | 0 | 0 | 0 | 0
13.05.2025¦11:06:21.647 | 0 | 0 | 0 | 0 | 0 | 0 | 0 | 0 | 0 | 0 | 0 | 0 | 0 | 0 | 0 | 0 | 0 | 0 | 0 | 0
13.05.2025¦11:06:22.647 | 0 | 0 | 0 | 0 | 0 | 0 | 0 | 0 | 0 | 0 | 0 | 0 | 0 | 0 | 0 | 0 | 0 | 0 | 0 | 0
13.05.2025¦11:06:23.647 | 0 | 0 | 0 | 0 | 0 | 0 | 0 | 0 | 0 | 0 | 0 | 0 | 0 | 0 | 0 | 0 | 0 | 0 | 0 | 0
13.05.2025¦11:06:24.648 | 0 | 0 | 0 | 0 | 0 | 0 | 0 | 0 | 0 | 0 | 0 | 0 | 0 | 0 | 0 | 0 | 0 | 0 | 0 | 0
13.05.2025¦11:06:25.647 | 0 | 0 | 0 | 0 | 0 | 0 | 0 | 0 | 0 | 0 | 0 | 0 | 0 | 0 | 0 | 0 | 0 | 0 | 0 | 0
13.05.2025¦11:06:26.647 | 0 | 0 | 0 | 0 | 0 | 0 | 0 | 0 | 0 | 0 | 0 | 0 | 0 | 0 | 0 | 0 | 0 | 0 | 0 | 0
13.05.2025¦11:06:27.647 | 0 | 0 | 0 | 0 | 0 | 0 | 0 | 0 | 0 | 0 | 0 | 0 | 0 | 0 | 0 | 0 | 0 | 0 | 0 | 0
13.05.2025¦11:06:28.647 | 0 | 0 | 0 | 0 | 0 | 0 | 0 | 0 | 0 | 0 | 0 | 0 | 0 | 0 | 0 | 0 | 0 | 0 | 0 | 0
13.05.2025¦11:06:29.647 | 0 | 0 | 0 | 0 | 0 | 0 | 0 | 0 | 0 | 0 | 0 | 0 | 0 | 0 | 0 | 0 | 0 | 0 | 0 | 0
13.05.2025¦11:06:30.647 | 0 | 0 | 0 | 0 | 0 | 0 | 0 | 0 | 0 | 0 | 0 | 0 | 0 | 0 | 0 | 0 | 0 | 0 | 0 | 0
13.05.2025¦11:06:31.648 | 0 | 0 | 0 | 0 | 0 | 0 | 0 | 0 | 0 | 0 | 0 | 0 | 0 | 0 | 0 | 0 | 0 | 0 | 0 | 0
13.05.2025¦11:06:32.648 | 0 | 0 | 0 | 0 | 0 | 0 | 0 | 0 | 0 | 0 | 0 | 0 | 0 | 0 | 0 | 0 | 0 | 0 | 0 | 0
| OekoSolve | OekoSolve | OekoSolve | OekoSolve | OekoSolve | OekoSolve | OekoSolve | OekoSolve | OekoSolve | OekoSolve | OekoSolve | OekoSolve | OekoSolve | OekoSolve | OekoSolve | OekoSolve | OekoSolve | OekoSolve | OekoSolve | OekoSolve
| EnMeter_Prec1 | EnMeter_Prec1 | EnMeter_Prec1 | EnMeter_Prec1 | EnMeter_Prec1 | EnMeter_Prec1 | EnMeter_Prec1 | EnMeter_Prec1 | EnMeter_Prec1 | EnMeter_Prec1 | EnMeter_Prec2 | EnMeter_Prec2 | EnMeter_Prec2 | EnMeter_Prec2 | EnMeter_Prec2 | EnMeter_Prec2 | EnMeter_Prec2 | EnMeter_Prec2 | EnMeter_Prec2 | EnMeter_Prec2
| Prec1 P:W | Prec1 WTotal:kWh | Prec1 WDay:kWh | Prec1 WMonth:kWh | Prec1 WYear:kWh | Prec1 State:0 no info available¦1 Off¦2 Startup¦3 Ready¦4 On¦5 Charge¦6 Discharge¦7 Batt Low or Full¦8 Batt Full¦9 Batt low¦10 Finished¦11 Island¦12 Waiting¦91 Maintenance¦99 ERROR | Prec1 Spec Signal | Prec1 V:kV | Prec1 I:mA | Prec1 Info:0 Bit0¦1 Bit1¦2 Bit2¦3 Bit3¦4 HS Ein¦5 Freigabe / Abdeckung vorhanden¦6 Temp. FÃ¼hler aktiv¦7 Temp. FÃ¼hler unterbrochen¦8 Bit8¦9 Bit9¦10 Bit10¦11 Bit11¦12 Bit12¦13 Bit13¦14 Bit14¦15 Bit15¦ | Prec2 P:W | Prec2 WTotal:kWh | Prec2 WDay:kWh | Prec2 WMonth:kWh | Prec2 WYear:kWh | Prec2 State:0 no info available¦1 Off¦2 Startup¦3 Ready¦4 On¦5 Charge¦6 Discharge¦7 Batt Low or Full¦8 Batt Full¦9 Batt low¦10 Finished¦11 Island¦12 Waiting¦91 Maintenance¦99 ERROR | Prec2 Spec Signal | Prec2 V:kV | Prec2 I:mA | Prec2 Info:0 Bit0¦1 Bit1¦2 Bit2¦3 Bit3¦4 HS Ein¦5 Freigabe / Abdeckung vorhanden¦6 Temp. FÃ¼hler aktiv¦7 Temp. FÃ¼hler unterbrochen¦8 Bit8¦9 Bit9¦10 Bit10¦11 Bit11¦12 Bit12¦13 Bit13¦14 Bit14¦15 Bit15¦
13.05.2025¦11:06:33.647 | 0 | 0 | 0 | 0 | 0 | 0 | 0 | 0 | 0 | 0 | 0 | 0 | 0 | 0 | 0 | 0 | 0 | 0 | 0 | 0
13.05.2025¦11:06:34.648 | 0 | 0 | 0 | 0 | 0 | 0 | 0 | 0 | 0 | 0 | 0 | 0 | 0 | 0 | 0 | 0 | 0 | 0 | 0 | 0
13.05.2025¦11:06:35.649 | 0 | 0 | 0 | 0 | 0 | 0 | 0 | 0 | 0 | 0 | 0 | 0 | 0 | 0 | 0 | 0 | 0 | 0 | 0 | 0
13.05.2025¦11:06:36.647 | 0 | 0 | 0 | 0 | 0 | 0 | 0 | 0 | 0 | 0 | 0 | 0 | 0 | 0 | 0 | 0 | 0 | 0 | 0 | 0
13.05.2025¦11:06:37.649 | 0 | 0 | 0 | 0 | 0 | 0 | 0 | 0 | 0 | 0 | 0 | 0 | 0 | 0 | 0 | 0 | 0 | 0 | 0 | 0
13.05.2025¦11:06:38.647 | 0 | 0 | 0 | 0 | 0 | 0 | 0 | 0 | 0 | 0 | 0 | 0 | 0 | 0 | 0 | 0 | 0 | 0 | 0 | 0
13.05.2025¦11:06:39.647 | 0 | 0 | 0 | 0 | 0 | 0 | 0 | 0 | 0 | 0 | 0 | 0 | 0 | 0 | 0 | 0 | 0 | 0 | 0 | 0
13.05.2025¦11:06:40.647 | 0 | 0 | 0 | 0 | 0 | 0 | 0 | 0 | 0 | 0 | 0 | 0 | 0 | 0 | 0 | 0 | 0 | 0 | 0 | 0
13.05.2025¦11:06:41.647 | 0 | 0 | 0 | 0 | 0 | 0 | 0 | 0 | 0 | 0 | 0 | 0 | 0 | 0 | 0 | 0 | 0 | 0 | 0 | 0
13.05.2025¦11:06:42.646 | 0 | 0 | 0 | 0 | 0 | 0 | 0 | 0 | 0 | 0 | 0 | 0 | 0 | 0 | 0 | 0 | 0 | 0 | 0 | 0
13.05.2025¦11:06:43.647 | 0 | 0 | 0 | 0 | 0 | 0 | 0 | 0 | 0 | 0 | 0 | 0 | 0 | 0 | 0 | 0 | 0 | 0 | 0 | 0
13.05.2025¦11:06:44.649 | 0 | 0 | 0 | 0 | 0 | 0 | 0 | 0 | 0 | 0 | 0 | 0 | 0 | 0 | 0 | 0 | 0 | 0 | 0 | 0
13.05.2025¦11:06:45.647 | 0 | 0 | 0 | 0 | 0 | 0 | 0 | 0 | 0 | 0 | 0 | 0 | 0 | 0 | 0 | 0 | 0 | 0 | 0 | 0
13.05.2025¦11:06:46.647 | 0 | 0 | 0 | 0 | 0 | 0 | 0 | 0 | 0 | 0 | 0 | 0 | 0 | 0 | 0 | 0 | 0 | 0 | 0 | 0
13.05.2025¦11:06:47.648 | 0 | 0 | 0 | 0 | 0 | 0 | 0 | 0 | 0 | 0 | 0 | 0 | 0 | 0 | 0 | 0 | 0 | 0 | 0 | 0
13.05.2025¦11:06:48.647 | 0 | 0 | 0 | 0 | 0 | 0 | 0 | 0 | 0 | 0 | 0 | 0 | 0 | 0 | 0 | 0 | 0 | 0 | 0 | 0
13.05.2025¦11:06:49.648 | 0 | 0 | 0 | 0 | 0 | 0 | 0 | 0 | 0 | 0 | 0 | 0 | 0 | 0 | 0 | 0 | 0 | 0 | 0 | 0
13.05.2025¦11:06:50.648 | 0 | 0 | 0 | 0 | 0 | 0 | 0 | 0 | 0 | 0 | 0 | 0 | 0 | 0 | 0 | 0 | 0 | 0 | 0 | 0
13.05.2025¦11:06:51.649 | 0 | 0 | 0 | 0 | 0 | 0 | 0 | 0 | 0 | 0 | 0 | 0 | 0 | 0 | 0 | 0 | 0 | 0 | 0 | 0
13.05.2025¦11:06:52.647 | 0 | 0 | 0 | 0 | 0 | 0 | 0 | 0 | 0 | 0 | 0 | 0 | 0 | 0 | 0 | 0 | 0 | 0 | 0 | 0
13.05.2025¦11:06:53.647 | 0 | 0 | 0 | 0 | 0 | 0 | 0 | 0 | 0 | 0 | 0 | 0 | 0 | 0 | 0 | 0 | 0 | 0 | 0 | 0
13.05.2025¦11:06:54.648 | 0 | 0 | 0 | 0 | 0 | 0 | 0 | 0 | 0 | 0 | 0 | 0 | 0 | 0 | 0 | 0 | 0 | 0 | 0 | 0
13.05.2025¦11:06:55.648 | 0 | 0 | 0 | 0 | 0 | 0 | 0 | 0 | 0 | 0 | 0 | 0 | 0 | 0 | 0 | 0 | 0 | 0 | 0 | 0
13.05.2025¦11:06:56.648 | 0 | 0 | 0 | 0 | 0 | 0 | 0 | 0 | 0 | 0 | 0 | 0 | 0 | 0 | 0 | 0 | 0 | 0 | 0 | 0
13.05.2025¦11:06:57.648 | 0 | 0 | 0 | 0 | 0 | 0 | 0 | 0 | 0 | 0 | 0 | 0 | 0 | 0 | 0 | 0 | 0 | 0 | 0 | 0
13.05.2025¦11:06:58.646 | 0 | 0 | 0 | 0 | 0 | 0 | 0 | 0 | 0 | 0 | 0 | 0 | 0 | 0 | 0 | 0 | 0 | 0 | 0 | 0
13.05.2025¦11:06:59.647 | 0 | 0 | 0 | 0 | 0 | 0 | 0 | 0 | 0 | 0 | 0 | 0 | 0 | 0 | 0 | 0 | 0 | 0 | 0 | 0
13.05.2025¦11:07:00.648 | 0 | 0 | 0 | 0 | 0 | 0 | 0 | 0 | 0 | 0 | 0 | 0 | 0 | 0 | 0 | 0 | 0 | 0 | 0 | 0
13.05.2025¦11:07:01.648 | 0 | 0 | 0 | 0 | 0 | 0 | 0 | 0 | 0 | 0 | 0 | 0 | 0 | 0 | 0 | 0 | 0 | 0 | 0 | 0
13.05.2025¦11:07:02.648 | 0 | 0 | 0 | 0 | 0 | 0 | 0 | 0 | 0 | 0 | 0 | 0 | 0 | 0 | 0 | 0 | 0 | 0 | 0 | 0
| OekoSolve | OekoSolve | OekoSolve | OekoSolve | OekoSolve | OekoSolve | OekoSolve | OekoSolve | OekoSolve | OekoSolve | OekoSolve | OekoSolve | OekoSolve | OekoSolve | OekoSolve | OekoSolve | OekoSolve | OekoSolve | OekoSolve | OekoSolve
| EnMeter_Prec1 | EnMeter_Prec1 | EnMeter_Prec1 | EnMeter_Prec1 | EnMeter_Prec1 | EnMeter_Prec1 | EnMeter_Prec1 | EnMeter_Prec1 | EnMeter_Prec1 | EnMeter_Prec1 | EnMeter_Prec2 | EnMeter_Prec2 | EnMeter_Prec2 | EnMeter_Prec2 | EnMeter_Prec2 | EnMeter_Prec2 | EnMeter_Prec2 | EnMeter_Prec2 | EnMeter_Prec2 | EnMeter_Prec2
| Prec1 P:W | Prec1 WTotal:kWh | Prec1 WDay:kWh | Prec1 WMonth:kWh | Prec1 WYear:kWh | Prec1 State:0 no info available¦1 Off¦2 Startup¦3 Ready¦4 On¦5 Charge¦6 Discharge¦7 Batt Low or Full¦8 Batt Full¦9 Batt low¦10 Finished¦11 Island¦12 Waiting¦91 Maintenance¦99 ERROR | Prec1 Spec Signal | Prec1 V:kV | Prec1 I:mA | Prec1 Info:0 Bit0¦1 Bit1¦2 Bit2¦3 Bit3¦4 HS Ein¦5 Freigabe / Abdeckung vorhanden¦6 Temp. FÃ¼hler aktiv¦7 Temp. FÃ¼hler unterbrochen¦8 Bit8¦9 Bit9¦10 Bit10¦11 Bit11¦12 Bit12¦13 Bit13¦14 Bit14¦15 Bit15¦ | Prec2 P:W | Prec2 WTotal:kWh | Prec2 WDay:kWh | Prec2 WMonth:kWh | Prec2 WYear:kWh | Prec2 State:0 no info available¦1 Off¦2 Startup¦3 Ready¦4 On¦5 Charge¦6 Discharge¦7 Batt Low or Full¦8 Batt Full¦9 Batt low¦10 Finished¦11 Island¦12 Waiting¦91 Maintenance¦99 ERROR | Prec2 Spec Signal | Prec2 V:kV | Prec2 I:mA | Prec2 Info:0 Bit0¦1 Bit1¦2 Bit2¦3 Bit3¦4 HS Ein¦5 Freigabe / Abdeckung vorhanden¦6 Temp. FÃ¼hler aktiv¦7 Temp. FÃ¼hler unterbrochen¦8 Bit8¦9 Bit9¦10 Bit10¦11 Bit11¦12 Bit12¦13 Bit13¦14 Bit14¦15 Bit15¦
13.05.2025¦11:07:03.647 | 0 | 0 | 0 | 0 | 0 | 0 | 0 | 0 | 0 | 0 | 0 | 0 | 0 | 0 | 0 | 0 | 0 | 0 | 0 | 0
13.05.2025¦11:07:04.648 | 0 | 0 | 0 | 0 | 0 | 0 | 0 | 0 | 0 | 0 | 0 | 0 | 0 | 0 | 0 | 0 | 0 | 0 | 0 | 0
13.05.2025¦11:07:05.649 | 0 | 0 | 0 | 0 | 0 | 0 | 0 | 0 | 0 | 0 | 0 | 0 | 0 | 0 | 0 | 0 | 0 | 0 | 0 | 0
13.05.2025¦11:07:06.647 | 0 | 0 | 0 | 0 | 0 | 0 | 0 | 0 | 0 | 0 | 0 | 0 | 0 | 0 | 0 | 0 | 0 | 0 | 0 | 0
13.05.2025¦11:07:07.648 | 0 | 0 | 0 | 0 | 0 | 0 | 0 | 0 | 0 | 0 | 0 | 0 | 0 | 0 | 0 | 0 | 0 | 0 | 0 | 0
13.05.2025¦11:07:08.647 | 0 | 0 | 0 | 0 | 0 | 0 | 0 | 0 | 0 | 0 | 0 | 0 | 0 | 0 | 0 | 0 | 0 | 0 | 0 | 0
13.05.2025¦11:07:09.646 | 0 | 0 | 0 | 0 | 0 | 0 | 0 | 0 | 0 | 0 | 0 | 0 | 0 | 0 | 0 | 0 | 0 | 0 | 0 | 0
13.05.2025¦11:07:10.646 | 0 | 0 | 0 | 0 | 0 | 0 | 0 | 0 | 0 | 0 | 0 | 0 | 0 | 0 | 0 | 0 | 0 | 0 | 0 | 0
13.05.2025¦11:07:11.647 | 0 | 0 | 0 | 0 | 0 | 0 | 0 | 0 | 0 | 0 | 0 | 0 | 0 | 0 | 0 | 0 | 0 | 0 | 0 | 0
13.05.2025¦11:07:12.648 | 0 | 0 | 0 | 0 | 0 | 0 | 0 | 0 | 0 | 0 | 0 | 0 | 0 | 0 | 0 | 0 | 0 | 0 | 0 | 0
13.05.2025¦11:07:13.647 | 0 | 0 | 0 | 0 | 0 | 0 | 0 | 0 | 0 | 0 | 0 | 0 | 0 | 0 | 0 | 0 | 0 | 0 | 0 | 0
13.05.2025¦11:07:14.648 | 0 | 0 | 0 | 0 | 0 | 0 | 0 | 0 | 0 | 0 | 0 | 0 | 0 | 0 | 0 | 0 | 0 | 0 | 0 | 0
13.05.2025¦11:07:15.647 | 0 | 0 | 0 | 0 | 0 | 0 | 0 | 0 | 0 | 0 | 0 | 0 | 0 | 0 | 0 | 0 | 0 | 0 | 0 | 0
13.05.2025¦11:07:16.647 | 0 | 0 | 0 | 0 | 0 | 0 | 0 | 0 | 0 | 0 | 0 | 0 | 0 | 0 | 0 | 0 | 0 | 0 | 0 | 0
13.05.2025¦11:07:17.647 | 0 | 0 | 0 | 0 | 0 | 0 | 0 | 0 | 0 | 0 | 0 | 0 | 0 | 0 | 0 | 0 | 0 | 0 | 0 | 0
13.05.2025¦11:07:18.647 | 0 | 0 | 0 | 0 | 0 | 0 | 0 | 0 | 0 | 0 | 0 | 0 | 0 | 0 | 0 | 0 | 0 | 0 | 0 | 0
13.05.2025¦11:07:19.648 | 0 | 0 | 0 | 0 | 0 | 0 | 0 | 0 | 0 | 0 | 0 | 0 | 0 | 0 | 0 | 0 | 0 | 0 | 0 | 0
13.05.2025¦11:07:20.646 | 0 | 0 | 0 | 0 | 0 | 0 | 0 | 0 | 0 | 0 | 0 | 0 | 0 | 0 | 0 | 0 | 0 | 0 | 0 | 0
13.05.2025¦11:07:21.647 | 0 | 0 | 0 | 0 | 0 | 0 | 0 | 0 | 0 | 0 | 0 | 0 | 0 | 0 | 0 | 0 | 0 | 0 | 0 | 0
13.05.2025¦11:07:22.648 | 0 | 0 | 0 | 0 | 0 | 0 | 0 | 0 | 0 | 0 | 0 | 0 | 0 | 0 | 0 | 0 | 0 | 0 | 0 | 0
13.05.2025¦11:07:23.647 | 0 | 0 | 0 | 0 | 0 | 0 | 0 | 0 | 0 | 0 | 0 | 0 | 0 | 0 | 0 | 0 | 0 | 0 | 0 | 0
13.05.2025¦11:07:24.648 | 0 | 0 | 0 | 0 | 0 | 0 | 0 | 0 | 0 | 0 | 0 | 0 | 0 | 0 | 0 | 0 | 0 | 0 | 0 | 0
13.05.2025¦11:07:25.647 | 0 | 0 | 0 | 0 | 0 | 0 | 0 | 0 | 0 | 0 | 0 | 0 | 0 | 0 | 0 | 0 | 0 | 0 | 0 | 0
13.05.2025¦11:07:26.648 | 0 | 0 | 0 | 0 | 0 | 0 | 0 | 0 | 0 | 0 | 0 | 0 | 0 | 0 | 0 | 0 | 0 | 0 | 0 | 0
13.05.2025¦11:07:27.647 | 0 | 0 | 0 | 0 | 0 | 0 | 0 | 0 | 0 | 0 | 0 | 0 | 0 | 0 | 0 | 0 | 0 | 0 | 0 | 0
13.05.2025¦11:07:28.648 | 0 | 0 | 0 | 0 | 0 | 0 | 0 | 0 | 0 | 0 | 0 | 0 | 0 | 0 | 0 | 0 | 0 | 0 | 0 | 0
13.05.2025¦11:07:29.648 | 0 | 0 | 0 | 0 | 0 | 0 | 0 | 0 | 0 | 0 | 0 | 0 | 0 | 0 | 0 | 0 | 0 | 0 | 0 | 0
13.05.2025¦11:07:30.648 | 0 | 0 | 0 | 0 | 0 | 0 | 0 | 0 | 0 | 0 | 0 | 0 | 0 | 0 | 0 | 0 | 0 | 0 | 0 | 0
13.05.2025¦11:07:31.648 | 0 | 0 | 0 | 0 | 0 | 0 | 0 | 0 | 0 | 0 | 0 | 0 | 0 | 0 | 0 | 0 | 0 | 0 | 0 | 0
13.05.2025¦11:07:32.647 | 0 | 0 | 0 | 0 | 0 | 0 | 0 | 0 | 0 | 0 | 0 | 0 | 0 | 0 | 0 | 0 | 0 | 0 | 0 | 0
| OekoSolve | OekoSolve | OekoSolve | OekoSolve | OekoSolve | OekoSolve | OekoSolve | OekoSolve | OekoSolve | OekoSolve | OekoSolve | OekoSolve | OekoSolve | OekoSolve | OekoSolve | OekoSolve | OekoSolve | OekoSolve | OekoSolve | OekoSolve
| EnMeter_Prec1 | EnMeter_Prec1 | EnMeter_Prec1 | EnMeter_Prec1 | EnMeter_Prec1 | EnMeter_Prec1 | EnMeter_Prec1 | EnMeter_Prec1 | EnMeter_Prec1 | EnMeter_Prec1 | EnMeter_Prec2 | EnMeter_Prec2 | EnMeter_Prec2 | EnMeter_Prec2 | EnMeter_Prec2 | EnMeter_Prec2 | EnMeter_Prec2 | EnMeter_Prec2 | EnMeter_Prec2 | EnMeter_Prec2
| Prec1 P:W | Prec1 WTotal:kWh | Prec1 WDay:kWh | Prec1 WMonth:kWh | Prec1 WYear:kWh | Prec1 State:0 no info available¦1 Off¦2 Startup¦3 Ready¦4 On¦5 Charge¦6 Discharge¦7 Batt Low or Full¦8 Batt Full¦9 Batt low¦10 Finished¦11 Island¦12 Waiting¦91 Maintenance¦99 ERROR | Prec1 Spec Signal | Prec1 V:kV | Prec1 I:mA | Prec1 Info:0 Bit0¦1 Bit1¦2 Bit2¦3 Bit3¦4 HS Ein¦5 Freigabe / Abdeckung vorhanden¦6 Temp. FÃ¼hler aktiv¦7 Temp. FÃ¼hler unterbrochen¦8 Bit8¦9 Bit9¦10 Bit10¦11 Bit11¦12 Bit12¦13 Bit13¦14 Bit14¦15 Bit15¦ | Prec2 P:W | Prec2 WTotal:kWh | Prec2 WDay:kWh | Prec2 WMonth:kWh | Prec2 WYear:kWh | Prec2 State:0 no info available¦1 Off¦2 Startup¦3 Ready¦4 On¦5 Charge¦6 Discharge¦7 Batt Low or Full¦8 Batt Full¦9 Batt low¦10 Finished¦11 Island¦12 Waiting¦91 Maintenance¦99 ERROR | Prec2 Spec Signal | Prec2 V:kV | Prec2 I:mA | Prec2 Info:0 Bit0¦1 Bit1¦2 Bit2¦3 Bit3¦4 HS Ein¦5 Freigabe / Abdeckung vorhanden¦6 Temp. FÃ¼hler aktiv¦7 Temp. FÃ¼hler unterbrochen¦8 Bit8¦9 Bit9¦10 Bit10¦11 Bit11¦12 Bit12¦13 Bit13¦14 Bit14¦15 Bit15¦
13.05.2025¦11:07:33.647 | 0 | 0 | 0 | 0 | 0 | 0 | 0 | 0 | 0 | 0 | 0 | 0 | 0 | 0 | 0 | 0 | 0 | 0 | 0 | 0
13.05.2025¦11:07:34.648 | 0 | 0 | 0 | 0 | 0 | 0 | 0 | 0 | 0 | 0 | 0 | 0 | 0 | 0 | 0 | 0 | 0 | 0 | 0 | 0
13.05.2025¦11:07:35.647 | 0 | 0 | 0 | 0 | 0 | 0 | 0 | 0 | 0 | 0 | 0 | 0 | 0 | 0 | 0 | 0 | 0 | 0 | 0 | 0
13.05.2025¦11:07:36.648 | 0 | 0 | 0 | 0 | 0 | 0 | 0 | 0 | 0 | 0 | 0 | 0 | 0 | 0 | 0 | 0 | 0 | 0 | 0 | 0
13.05.2025¦11:07:37.648 | 0 | 0 | 0 | 0 | 0 | 0 | 0 | 0 | 0 | 0 | 0 | 0 | 0 | 0 | 0 | 0 | 0 | 0 | 0 | 0
13.05.2025¦11:07:38.647 | 0 | 0 | 0 | 0 | 0 | 0 | 0 | 0 | 0 | 0 | 0 | 0 | 0 | 0 | 0 | 0 | 0 | 0 | 0 | 0
13.05.2025¦11:07:39.647 | 0 | 0 | 0 | 0 | 0 | 0 | 0 | 0 | 0 | 0 | 0 | 0 | 0 | 0 | 0 | 0 | 0 | 0 | 0 | 0
13.05.2025¦11:07:40.649 | 0 | 0 | 0 | 0 | 0 | 0 | 0 | 0 | 0 | 0 | 0 | 0 | 0 | 0 | 0 | 0 | 0 | 0 | 0 | 0
13.05.2025¦11:07:41.647 | 0 | 0 | 0 | 0 | 0 | 0 | 0 | 0 | 0 | 0 | 0 | 0 | 0 | 0 | 0 | 0 | 0 | 0 | 0 | 0
13.05.2025¦11:07:42.647 | 0 | 0 | 0 | 0 | 0 | 0 | 0 | 0 | 0 | 0 | 0 | 0 | 0 | 0 | 0 | 0 | 0 | 0 | 0 | 0
13.05.2025¦11:07:43.648 | 0 | 0 | 0 | 0 | 0 | 0 | 0 | 0 | 0 | 0 | 0 | 0 | 0 | 0 | 0 | 0 | 0 | 0 | 0 | 0
13.05.2025¦11:07:44.648 | 0 | 0 | 0 | 0 | 0 | 0 | 0 | 0 | 0 | 0 | 0 | 0 | 0 | 0 | 0 | 0 | 0 | 0 | 0 | 0
13.05.2025¦11:07:45.648 | 0 | 0 | 0 | 0 | 0 | 0 | 0 | 0 | 0 | 0 | 0 | 0 | 0 | 0 | 0 | 0 | 0 | 0 | 0 | 0
13.05.2025¦11:07:46.648 | 0 | 0 | 0 | 0 | 0 | 0 | 0 | 0 | 0 | 0 | 0 | 0 | 0 | 0 | 0 | 0 | 0 | 0 | 0 | 0
13.05.2025¦11:07:47.648 | 0 | 0 | 0 | 0 | 0 | 0 | 0 | 0 | 0 | 0 | 0 | 0 | 0 | 0 | 0 | 0 | 0 | 0 | 0 | 0
13.05.2025¦11:07:48.647 | 0 | 0 | 0 | 0 | 0 | 0 | 0 | 0 | 0 | 0 | 0 | 0 | 0 | 0 | 0 | 0 | 0 | 0 | 0 | 0
13.05.2025¦11:07:49.648 | 0 | 0 | 0 | 0 | 0 | 0 | 0 | 0 | 0 | 0 | 0 | 0 | 0 | 0 | 0 | 0 | 0 | 0 | 0 | 0
13.05.2025¦11:07:50.648 | 0 | 0 | 0 | 0 | 0 | 0 | 0 | 0 | 0 | 0 | 0 | 0 | 0 | 0 | 0 | 0 | 0 | 0 | 0 | 0
13.05.2025¦11:07:51.648 | 0 | 0 | 0 | 0 | 0 | 0 | 0 | 0 | 0 | 0 | 0 | 0 | 0 | 0 | 0 | 0 | 0 | 0 | 0 | 0
13.05.2025¦11:07:52.648 | 0 | 0 | 0 | 0 | 0 | 0 | 0 | 0 | 0 | 0 | 0 | 0 | 0 | 0 | 0 | 0 | 0 | 0 | 0 | 0
13.05.2025¦11:07:53.648 | 0 | 0 | 0 | 0 | 0 | 0 | 0 | 0 | 0 | 0 | 0 | 0 | 0 | 0 | 0 | 0 | 0 | 0 | 0 | 0
13.05.2025¦11:07:54.648 | 0 | 0 | 0 | 0 | 0 | 0 | 0 | 0 | 0 | 0 | 0 | 0 | 0 | 0 | 0 | 0 | 0 | 0 | 0 | 0
13.05.2025¦11:07:55.648 | 0 | 0 | 0 | 0 | 0 | 0 | 0 | 0 | 0 | 0 | 0 | 0 | 0 | 0 | 0 | 0 | 0 | 0 | 0 | 0
13.05.2025¦11:07:56.648 | 0 | 0 | 0 | 0 | 0 | 0 | 0 | 0 | 0 | 0 | 0 | 0 | 0 | 0 | 0 | 0 | 0 | 0 | 0 | 0
13.05.2025¦11:07:57.648 | 0 | 0 | 0 | 0 | 0 | 0 | 0 | 0 | 0 | 0 | 0 | 0 | 0 | 0 | 0 | 0 | 0 | 0 | 0 | 0
13.05.2025¦11:07:58.647 | 0 | 0 | 0 | 0 | 0 | 0 | 0 | 0 | 0 | 0 | 0 | 0 | 0 | 0 | 0 | 0 | 0 | 0 | 0 | 0
13.05.2025¦11:07:59.648 | 0 | 0 | 0 | 0 | 0 | 0 | 0 | 0 | 0 | 0 | 0 | 0 | 0 | 0 | 0 | 0 | 0 | 0 | 0 | 0
13.05.2025¦11:08:00.648 | 0 | 0 | 0 | 0 | 0 | 0 | 0 | 0 | 0 | 0 | 0 | 0 | 0 | 0 | 0 | 0 | 0 | 0 | 0 | 0
13.05.2025¦11:08:01.648 | 0 | 0 | 0 | 0 | 0 | 0 | 0 | 0 | 0 | 0 | 0 | 0 | 0 | 0 | 0 | 0 | 0 | 0 | 0 | 0
13.05.2025¦11:08:02.648 | 0 | 0 | 0 | 0 | 0 | 0 | 0 | 0 | 0 | 0 | 0 | 0 | 0 | 0 | 0 | 0 | 0 | 0 | 0 | 0
| OekoSolve | OekoSolve | OekoSolve | OekoSolve | OekoSolve | OekoSolve | OekoSolve | OekoSolve | OekoSolve | OekoSolve | OekoSolve | OekoSolve | OekoSolve | OekoSolve | OekoSolve | OekoSolve | OekoSolve | OekoSolve | OekoSolve | OekoSolve
| EnMeter_Prec1 | EnMeter_Prec1 | EnMeter_Prec1 | EnMeter_Prec1 | EnMeter_Prec1 | EnMeter_Prec1 | EnMeter_Prec1 | EnMeter_Prec1 | EnMeter_Prec1 | EnMeter_Prec1 | EnMeter_Prec2 | EnMeter_Prec2 | EnMeter_Prec2 | EnMeter_Prec2 | EnMeter_Prec2 | EnMeter_Prec2 | EnMeter_Prec2 | EnMeter_Prec2 | EnMeter_Prec2 | EnMeter_Prec2
| Prec1 P:W | Prec1 WTotal:kWh | Prec1 WDay:kWh | Prec1 WMonth:kWh | Prec1 WYear:kWh | Prec1 State:0 no info available¦1 Off¦2 Startup¦3 Ready¦4 On¦5 Charge¦6 Discharge¦7 Batt Low or Full¦8 Batt Full¦9 Batt low¦10 Finished¦11 Island¦12 Waiting¦91 Maintenance¦99 ERROR | Prec1 Spec Signal | Prec1 V:kV | Prec1 I:mA | Prec1 Info:0 Bit0¦1 Bit1¦2 Bit2¦3 Bit3¦4 HS Ein¦5 Freigabe / Abdeckung vorhanden¦6 Temp. FÃ¼hler aktiv¦7 Temp. FÃ¼hler unterbrochen¦8 Bit8¦9 Bit9¦10 Bit10¦11 Bit11¦12 Bit12¦13 Bit13¦14 Bit14¦15 Bit15¦ | Prec2 P:W | Prec2 WTotal:kWh | Prec2 WDay:kWh | Prec2 WMonth:kWh | Prec2 WYear:kWh | Prec2 State:0 no info available¦1 Off¦2 Startup¦3 Ready¦4 On¦5 Charge¦6 Discharge¦7 Batt Low or Full¦8 Batt Full¦9 Batt low¦10 Finished¦11 Island¦12 Waiting¦91 Maintenance¦99 ERROR | Prec2 Spec Signal | Prec2 V:kV | Prec2 I:mA | Prec2 Info:0 Bit0¦1 Bit1¦2 Bit2¦3 Bit3¦4 HS Ein¦5 Freigabe / Abdeckung vorhanden¦6 Temp. FÃ¼hler aktiv¦7 Temp. FÃ¼hler unterbrochen¦8 Bit8¦9 Bit9¦10 Bit10¦11 Bit11¦12 Bit12¦13 Bit13¦14 Bit14¦15 Bit15¦
13.05.2025¦11:08:03.646 | 0 | 0 | 0 | 0 | 0 | 0 | 0 | 0 | 0 | 0 | 0 | 0 | 0 | 0 | 0 | 0 | 0 | 0 | 0 | 0
13.05.2025¦11:08:04.647 | 0 | 0 | 0 | 0 | 0 | 0 | 0 | 0 | 0 | 0 | 0 | 0 | 0 | 0 | 0 | 0 | 0 | 0 | 0 | 0
13.05.2025¦11:08:05.647 | 0 | 0 | 0 | 0 | 0 | 0 | 0 | 0 | 0 | 0 | 0 | 0 | 0 | 0 | 0 | 0 | 0 | 0 | 0 | 0
13.05.2025¦11:08:06.647 | 0 | 0 | 0 | 0 | 0 | 0 | 0 | 0 | 0 | 0 | 0 | 0 | 0 | 0 | 0 | 0 | 0 | 0 | 0 | 0
13.05.2025¦11:08:07.647 | 0 | 0 | 0 | 0 | 0 | 0 | 0 | 0 | 0 | 0 | 0 | 0 | 0 | 0 | 0 | 0 | 0 | 0 | 0 | 0
13.05.2025¦11:08:08.649 | 0 | 0 | 0 | 0 | 0 | 0 | 0 | 0 | 0 | 0 | 0 | 0 | 0 | 0 | 0 | 0 | 0 | 0 | 0 | 0
13.05.2025¦11:08:09.647 | 0 | 0 | 0 | 0 | 0 | 0 | 0 | 0 | 0 | 0 | 0 | 0 | 0 | 0 | 0 | 0 | 0 | 0 | 0 | 0
13.05.2025¦11:08:10.647 | 0 | 0 | 0 | 0 | 0 | 0 | 0 | 0 | 0 | 0 | 0 | 0 | 0 | 0 | 0 | 0 | 0 | 0 | 0 | 0
13.05.2025¦11:08:11.647 | 0 | 0 | 0 | 0 | 0 | 0 | 0 | 0 | 0 | 0 | 0 | 0 | 0 | 0 | 0 | 0 | 0 | 0 | 0 | 0
13.05.2025¦11:08:12.648 | 0 | 0 | 0 | 0 | 0 | 0 | 0 | 0 | 0 | 0 | 0 | 0 | 0 | 0 | 0 | 0 | 0 | 0 | 0 | 0
13.05.2025¦11:08:13.648 | 0 | 0 | 0 | 0 | 0 | 0 | 0 | 0 | 0 | 0 | 0 | 0 | 0 | 0 | 0 | 0 | 0 | 0 | 0 | 0
13.05.2025¦11:08:14.648 | 0 | 0 | 0 | 0 | 0 | 0 | 0 | 0 | 0 | 0 | 0 | 0 | 0 | 0 | 0 | 0 | 0 | 0 | 0 | 0
13.05.2025¦11:08:15.648 | 0 | 0 | 0 | 0 | 0 | 0 | 0 | 0 | 0 | 0 | 0 | 0 | 0 | 0 | 0 | 0 | 0 | 0 | 0 | 0
13.05.2025¦11:08:16.647 | 0 | 0 | 0 | 0 | 0 | 0 | 0 | 0 | 0 | 0 | 0 | 0 | 0 | 0 | 0 | 0 | 0 | 0 | 0 | 0
13.05.2025¦11:08:17.646 | 0 | 0 | 0 | 0 | 0 | 0 | 0 | 0 | 0 | 0 | 0 | 0 | 0 | 0 | 0 | 0 | 0 | 0 | 0 | 0
13.05.2025¦11:08:18.647 | 0 | 0 | 0 | 0 | 0 | 0 | 0 | 0 | 0 | 0 | 0 | 0 | 0 | 0 | 0 | 0 | 0 | 0 | 0 | 0
13.05.2025¦11:08:19.647 | 0 | 0 | 0 | 0 | 0 | 0 | 0 | 0 | 0 | 0 | 0 | 0 | 0 | 0 | 0 | 0 | 0 | 0 | 0 | 0
13.05.2025¦11:08:20.647 | 0 | 0 | 0 | 0 | 0 | 0 | 0 | 0 | 0 | 0 | 0 | 0 | 0 | 0 | 0 | 0 | 0 | 0 | 0 | 0
13.05.2025¦11:08:21.647 | 0 | 0 | 0 | 0 | 0 | 0 | 0 | 0 | 0 | 0 | 0 | 0 | 0 | 0 | 0 | 0 | 0 | 0 | 0 | 0
13.05.2025¦11:08:22.648 | 0 | 0 | 0 | 0 | 0 | 0 | 0 | 0 | 0 | 0 | 0 | 0 | 0 | 0 | 0 | 0 | 0 | 0 | 0 | 0
13.05.2025¦11:08:23.648 | 0 | 0 | 0 | 0 | 0 | 0 | 0 | 0 | 0 | 0 | 0 | 0 | 0 | 0 | 0 | 0 | 0 | 0 | 0 | 0
13.05.2025¦11:08:24.648 | 0 | 0 | 0 | 0 | 0 | 0 | 0 | 0 | 0 | 0 | 0 | 0 | 0 | 0 | 0 | 0 | 0 | 0 | 0 | 0
13.05.2025¦11:08:25.647 | 0 | 0 | 0 | 0 | 0 | 0 | 0 | 0 | 0 | 0 | 0 | 0 | 0 | 0 | 0 | 0 | 0 | 0 | 0 | 0
13.05.2025¦11:08:26.648 | 0 | 0 | 0 | 0 | 0 | 0 | 0 | 0 | 0 | 0 | 0 | 0 | 0 | 0 | 0 | 0 | 0 | 0 | 0 | 0
13.05.2025¦11:08:27.648 | 0 | 0 | 0 | 0 | 0 | 0 | 0 | 0 | 0 | 0 | 0 | 0 | 0 | 0 | 0 | 0 | 0 | 0 | 0 | 0
13.05.2025¦11:08:28.648 | 0 | 0 | 0 | 0 | 0 | 0 | 0 | 0 | 0 | 0 | 0 | 0 | 0 | 0 | 0 | 0 | 0 | 0 | 0 | 0
13.05.2025¦11:08:29.648 | 0 | 0 | 0 | 0 | 0 | 0 | 0 | 0 | 0 | 0 | 0 | 0 | 0 | 0 | 0 | 0 | 0 | 0 | 0 | 0
13.05.2025¦11:08:30.647 | 0 | 0 | 0 | 0 | 0 | 0 | 0 | 0 | 0 | 0 | 0 | 0 | 0 | 0 | 0 | 0 | 0 | 0 | 0 | 0
13.05.2025¦11:08:31.647 | 0 | 0 | 0 | 0 | 0 | 0 | 0 | 0 | 0 | 0 | 0 | 0 | 0 | 0 | 0 | 0 | 0 | 0 | 0 | 0
13.05.2025¦11:08:32.648 | 0 | 0 | 0 | 0 | 0 | 0 | 0 | 0 | 0 | 0 | 0 | 0 | 0 | 0 | 0 | 0 | 0 | 0 | 0 | 0
| OekoSolve | OekoSolve | OekoSolve | OekoSolve | OekoSolve | OekoSolve | OekoSolve | OekoSolve | OekoSolve | OekoSolve | OekoSolve | OekoSolve | OekoSolve | OekoSolve | OekoSolve | OekoSolve | OekoSolve | OekoSolve | OekoSolve | OekoSolve
| EnMeter_Prec1 | EnMeter_Prec1 | EnMeter_Prec1 | EnMeter_Prec1 | EnMeter_Prec1 | EnMeter_Prec1 | EnMeter_Prec1 | EnMeter_Prec1 | EnMeter_Prec1 | EnMeter_Prec1 | EnMeter_Prec2 | EnMeter_Prec2 | EnMeter_Prec2 | EnMeter_Prec2 | EnMeter_Prec2 | EnMeter_Prec2 | EnMeter_Prec2 | EnMeter_Prec2 | EnMeter_Prec2 | EnMeter_Prec2
| Prec1 P:W | Prec1 WTotal:kWh | Prec1 WDay:kWh | Prec1 WMonth:kWh | Prec1 WYear:kWh | Prec1 State:0 no info available¦1 Off¦2 Startup¦3 Ready¦4 On¦5 Charge¦6 Discharge¦7 Batt Low or Full¦8 Batt Full¦9 Batt low¦10 Finished¦11 Island¦12 Waiting¦91 Maintenance¦99 ERROR | Prec1 Spec Signal | Prec1 V:kV | Prec1 I:mA | Prec1 Info:0 Bit0¦1 Bit1¦2 Bit2¦3 Bit3¦4 HS Ein¦5 Freigabe / Abdeckung vorhanden¦6 Temp. FÃ¼hler aktiv¦7 Temp. FÃ¼hler unterbrochen¦8 Bit8¦9 Bit9¦10 Bit10¦11 Bit11¦12 Bit12¦13 Bit13¦14 Bit14¦15 Bit15¦ | Prec2 P:W | Prec2 WTotal:kWh | Prec2 WDay:kWh | Prec2 WMonth:kWh | Prec2 WYear:kWh | Prec2 State:0 no info available¦1 Off¦2 Startup¦3 Ready¦4 On¦5 Charge¦6 Discharge¦7 Batt Low or Full¦8 Batt Full¦9 Batt low¦10 Finished¦11 Island¦12 Waiting¦91 Maintenance¦99 ERROR | Prec2 Spec Signal | Prec2 V:kV | Prec2 I:mA | Prec2 Info:0 Bit0¦1 Bit1¦2 Bit2¦3 Bit3¦4 HS Ein¦5 Freigabe / Abdeckung vorhanden¦6 Temp. FÃ¼hler aktiv¦7 Temp. FÃ¼hler unterbrochen¦8 Bit8¦9 Bit9¦10 Bit10¦11 Bit11¦12 Bit12¦13 Bit13¦14 Bit14¦15 Bit15¦
13.05.2025¦11:08:33.646 | 0 | 0 | 0 | 0 | 0 | 0 | 0 | 0 | 0 | 0 | 0 | 0 | 0 | 0 | 0 | 0 | 0 | 0 | 0 | 0
13.05.2025¦11:08:34.647 | 0 | 0 | 0 | 0 | 0 | 0 | 0 | 0 | 0 | 0 | 0 | 0 | 0 | 0 | 0 | 0 | 0 | 0 | 0 | 0
13.05.2025¦11:08:35.647 | 0 | 0 | 0 | 0 | 0 | 0 | 0 | 0 | 0 | 0 | 0 | 0 | 0 | 0 | 0 | 0 | 0 | 0 | 0 | 0
13.05.2025¦11:08:36.647 | 0 | 0 | 0 | 0 | 0 | 0 | 0 | 0 | 0 | 0 | 0 | 0 | 0 | 0 | 0 | 0 | 0 | 0 | 0 | 0
13.05.2025¦11:08:37.647 | 0 | 0 | 0 | 0 | 0 | 0 | 0 | 0 | 0 | 0 | 0 | 0 | 0 | 0 | 0 | 0 | 0 | 0 | 0 | 0
13.05.2025¦11:08:38.647 | 0 | 0 | 0 | 0 | 0 | 0 | 0 | 0 | 0 | 0 | 0 | 0 | 0 | 0 | 0 | 0 | 0 | 0 | 0 | 0
13.05.2025¦11:08:39.647 | 0 | 0 | 0 | 0 | 0 | 0 | 0 | 0 | 0 | 0 | 0 | 0 | 0 | 0 | 0 | 0 | 0 | 0 | 0 | 0
13.05.2025¦11:08:40.647 | 0 | 0 | 0 | 0 | 0 | 0 | 0 | 0 | 0 | 0 | 0 | 0 | 0 | 0 | 0 | 0 | 0 | 0 | 0 | 0
13.05.2025¦11:08:41.647 | 0 | 0 | 0 | 0 | 0 | 0 | 0 | 0 | 0 | 0 | 0 | 0 | 0 | 0 | 0 | 0 | 0 | 0 | 0 | 0
13.05.2025¦11:08:42.648 | 0 | 0 | 0 | 0 | 0 | 0 | 0 | 0 | 0 | 0 | 0 | 0 | 0 | 0 | 0 | 0 | 0 | 0 | 0 | 0
13.05.2025¦11:08:43.647 | 0 | 0 | 0 | 0 | 0 | 0 | 0 | 0 | 0 | 0 | 0 | 0 | 0 | 0 | 0 | 0 | 0 | 0 | 0 | 0
13.05.2025¦11:08:44.648 | 0 | 0 | 0 | 0 | 0 | 0 | 0 | 0 | 0 | 0 | 0 | 0 | 0 | 0 | 0 | 0 | 0 | 0 | 0 | 0
13.05.2025¦11:08:45.648 | 0 | 0 | 0 | 0 | 0 | 0 | 0 | 0 | 0 | 0 | 0 | 0 | 0 | 0 | 0 | 0 | 0 | 0 | 0 | 0
13.05.2025¦11:08:46.647 | 0 | 0 | 0 | 0 | 0 | 0 | 0 | 0 | 0 | 0 | 0 | 0 | 0 | 0 | 0 | 0 | 0 | 0 | 0 | 0
13.05.2025¦11:08:47.646 | 0 | 0 | 0 | 0 | 0 | 0 | 0 | 0 | 0 | 0 | 0 | 0 | 0 | 0 | 0 | 0 | 0 | 0 | 0 | 0
13.05.2025¦11:08:48.648 | 0 | 0 | 0 | 0 | 0 | 0 | 0 | 0 | 0 | 0 | 0 | 0 | 0 | 0 | 0 | 0 | 0 | 0 | 0 | 0
13.05.2025¦11:08:49.648 | 0 | 0 | 0 | 0 | 0 | 0 | 0 | 0 | 0 | 0 | 0 | 0 | 0 | 0 | 0 | 0 | 0 | 0 | 0 | 0
13.05.2025¦11:08:50.648 | 0 | 0 | 0 | 0 | 0 | 0 | 0 | 0 | 0 | 0 | 0 | 0 | 0 | 0 | 0 | 0 | 0 | 0 | 0 | 0
13.05.2025¦11:08:51.646 | 0 | 0 | 0 | 0 | 0 | 0 | 0 | 0 | 0 | 0 | 0 | 0 | 0 | 0 | 0 | 0 | 0 | 0 | 0 | 0
13.05.2025¦11:08:52.646 | 0 | 0 | 0 | 0 | 0 | 0 | 0 | 0 | 0 | 0 | 0 | 0 | 0 | 0 | 0 | 0 | 0 | 0 | 0 | 0
13.05.2025¦11:08:53.647 | 0 | 0 | 0 | 0 | 0 | 0 | 0 | 0 | 0 | 0 | 0 | 0 | 0 | 0 | 0 | 0 | 0 | 0 | 0 | 0
13.05.2025¦11:08:54.647 | 0 | 0 | 0 | 0 | 0 | 0 | 0 | 0 | 0 | 0 | 0 | 0 | 0 | 0 | 0 | 0 | 0 | 0 | 0 | 0
13.05.2025¦11:08:55.646 | 0 | 0 | 0 | 0 | 0 | 0 | 0 | 0 | 0 | 0 | 0 | 0 | 0 | 0 | 0 | 0 | 0 | 0 | 0 | 0
13.05.2025¦11:08:56.647 | 0 | 0 | 0 | 0 | 0 | 0 | 0 | 0 | 0 | 0 | 0 | 0 | 0 | 0 | 0 | 0 | 0 | 0 | 0 | 0
13.05.2025¦11:08:57.648 | 0 | 0 | 0 | 0 | 0 | 0 | 0 | 0 | 0 | 0 | 0 | 0 | 0 | 0 | 0 | 0 | 0 | 0 | 0 | 0
13.05.2025¦11:08:58.648 | 0 | 0 | 0 | 0 | 0 | 0 | 0 | 0 | 0 | 0 | 0 | 0 | 0 | 0 | 0 | 0 | 0 | 0 | 0 | 0
13.05.2025¦11:08:59.647 | 0 | 0 | 0 | 0 | 0 | 0 | 0 | 0 | 0 | 0 | 0 | 0 | 0 | 0 | 0 | 0 | 0 | 0 | 0 | 0
13.05.2025¦11:09:00.647 | 0 | 0 | 0 | 0 | 0 | 0 | 0 | 0 | 0 | 0 | 0 | 0 | 0 | 0 | 0 | 0 | 0 | 0 | 0 | 0
13.05.2025¦11:09:01.647 | 0 | 0 | 0 | 0 | 0 | 0 | 0 | 0 | 0 | 0 | 0 | 0 | 0 | 0 | 0 | 0 | 0 | 0 | 0 | 0
13.05.2025¦11:09:02.646 | 0 | 0 | 0 | 0 | 0 | 0 | 0 | 0 | 0 | 0 | 0 | 0 | 0 | 0 | 0 | 0 | 0 | 0 | 0 | 0
| OekoSolve | OekoSolve | OekoSolve | OekoSolve | OekoSolve | OekoSolve | OekoSolve | OekoSolve | OekoSolve | OekoSolve | OekoSolve | OekoSolve | OekoSolve | OekoSolve | OekoSolve | OekoSolve | OekoSolve | OekoSolve | OekoSolve | OekoSolve
| EnMeter_Prec1 | EnMeter_Prec1 | EnMeter_Prec1 | EnMeter_Prec1 | EnMeter_Prec1 | EnMeter_Prec1 | EnMeter_Prec1 | EnMeter_Prec1 | EnMeter_Prec1 | EnMeter_Prec1 | EnMeter_Prec2 | EnMeter_Prec2 | EnMeter_Prec2 | EnMeter_Prec2 | EnMeter_Prec2 | EnMeter_Prec2 | EnMeter_Prec2 | EnMeter_Prec2 | EnMeter_Prec2 | EnMeter_Prec2
| Prec1 P:W | Prec1 WTotal:kWh | Prec1 WDay:kWh | Prec1 WMonth:kWh | Prec1 WYear:kWh | Prec1 State:0 no info available¦1 Off¦2 Startup¦3 Ready¦4 On¦5 Charge¦6 Discharge¦7 Batt Low or Full¦8 Batt Full¦9 Batt low¦10 Finished¦11 Island¦12 Waiting¦91 Maintenance¦99 ERROR | Prec1 Spec Signal | Prec1 V:kV | Prec1 I:mA | Prec1 Info:0 Bit0¦1 Bit1¦2 Bit2¦3 Bit3¦4 HS Ein¦5 Freigabe / Abdeckung vorhanden¦6 Temp. FÃ¼hler aktiv¦7 Temp. FÃ¼hler unterbrochen¦8 Bit8¦9 Bit9¦10 Bit10¦11 Bit11¦12 Bit12¦13 Bit13¦14 Bit14¦15 Bit15¦ | Prec2 P:W | Prec2 WTotal:kWh | Prec2 WDay:kWh | Prec2 WMonth:kWh | Prec2 WYear:kWh | Prec2 State:0 no info available¦1 Off¦2 Startup¦3 Ready¦4 On¦5 Charge¦6 Discharge¦7 Batt Low or Full¦8 Batt Full¦9 Batt low¦10 Finished¦11 Island¦12 Waiting¦91 Maintenance¦99 ERROR | Prec2 Spec Signal | Prec2 V:kV | Prec2 I:mA | Prec2 Info:0 Bit0¦1 Bit1¦2 Bit2¦3 Bit3¦4 HS Ein¦5 Freigabe / Abdeckung vorhanden¦6 Temp. FÃ¼hler aktiv¦7 Temp. FÃ¼hler unterbrochen¦8 Bit8¦9 Bit9¦10 Bit10¦11 Bit11¦12 Bit12¦13 Bit13¦14 Bit14¦15 Bit15¦
13.05.2025¦11:09:03.647 | 0 | 0 | 0 | 0 | 0 | 0 | 0 | 0 | 0 | 0 | 0 | 0 | 0 | 0 | 0 | 0 | 0 | 0 | 0 | 0
13.05.2025¦11:09:04.646 | 0 | 0 | 0 | 0 | 0 | 0 | 0 | 0 | 0 | 0 | 0 | 0 | 0 | 0 | 0 | 0 | 0 | 0 | 0 | 0
13.05.2025¦11:09:05.647 | 0 | 0 | 0 | 0 | 0 | 0 | 0 | 0 | 0 | 0 | 0 | 0 | 0 | 0 | 0 | 0 | 0 | 0 | 0 | 0
13.05.2025¦11:09:06.647 | 0 | 0 | 0 | 0 | 0 | 0 | 0 | 0 | 0 | 0 | 0 | 0 | 0 | 0 | 0 | 0 | 0 | 0 | 0 | 0
13.05.2025¦11:09:07.646 | 0 | 0 | 0 | 0 | 0 | 0 | 0 | 0 | 0 | 0 | 0 | 0 | 0 | 0 | 0 | 0 | 0 | 0 | 0 | 0
13.05.2025¦11:09:08.646 | 0 | 0 | 0 | 0 | 0 | 0 | 0 | 0 | 0 | 0 | 0 | 0 | 0 | 0 | 0 | 0 | 0 | 0 | 0 | 0
13.05.2025¦11:09:09.647 | 0 | 0 | 0 | 0 | 0 | 0 | 0 | 0 | 0 | 0 | 0 | 0 | 0 | 0 | 0 | 0 | 0 | 0 | 0 | 0
13.05.2025¦11:09:10.647 | 0 | 0 | 0 | 0 | 0 | 0 | 0 | 0 | 0 | 0 | 0 | 0 | 0 | 0 | 0 | 0 | 0 | 0 | 0 | 0
13.05.2025¦11:09:11.646 | 0 | 0 | 0 | 0 | 0 | 0 | 0 | 0 | 0 | 0 | 0 | 0 | 0 | 0 | 0 | 0 | 0 | 0 | 0 | 0
13.05.2025¦11:09:12.647 | 0 | 0 | 0 | 0 | 0 | 0 | 0 | 0 | 0 | 0 | 0 | 0 | 0 | 0 | 0 | 0 | 0 | 0 | 0 | 0
13.05.2025¦11:09:13.647 | 0 | 0 | 0 | 0 | 0 | 0 | 0 | 0 | 0 | 0 | 0 | 0 | 0 | 0 | 0 | 0 | 0 | 0 | 0 | 0
13.05.2025¦11:09:14.647 | 0 | 0 | 0 | 0 | 0 | 0 | 0 | 0 | 0 | 0 | 0 | 0 | 0 | 0 | 0 | 0 | 0 | 0 | 0 | 0
13.05.2025¦11:09:15.648 | 0 | 0 | 0 | 0 | 0 | 0 | 0 | 0 | 0 | 0 | 0 | 0 | 0 | 0 | 0 | 0 | 0 | 0 | 0 | 0
13.05.2025¦11:09:16.648 | 0 | 0 | 0 | 0 | 0 | 0 | 0 | 0 | 0 | 0 | 0 | 0 | 0 | 0 | 0 | 0 | 0 | 0 | 0 | 0
13.05.2025¦11:09:17.646 | 0 | 0 | 0 | 0 | 0 | 0 | 0 | 0 | 0 | 0 | 0 | 0 | 0 | 0 | 0 | 0 | 0 | 0 | 0 | 0
13.05.2025¦11:09:18.646 | 0 | 0 | 0 | 0 | 0 | 0 | 0 | 0 | 0 | 0 | 0 | 0 | 0 | 0 | 0 | 0 | 0 | 0 | 0 | 0
13.05.2025¦11:09:19.647 | 0 | 0 | 0 | 0 | 0 | 0 | 0 | 0 | 0 | 0 | 0 | 0 | 0 | 0 | 0 | 0 | 0 | 0 | 0 | 0
13.05.2025¦11:09:20.647 | 0 | 0 | 0 | 0 | 0 | 0 | 0 | 0 | 0 | 0 | 0 | 0 | 0 | 0 | 0 | 0 | 0 | 0 | 0 | 0
13.05.2025¦11:09:21.648 | 0 | 0 | 0 | 0 | 0 | 0 | 0 | 0 | 0 | 0 | 0 | 0 | 0 | 0 | 0 | 0 | 0 | 0 | 0 | 0
13.05.2025¦11:09:22.648 | 0 | 0 | 0 | 0 | 0 | 0 | 0 | 0 | 0 | 0 | 0 | 0 | 0 | 0 | 0 | 0 | 0 | 0 | 0 | 0
13.05.2025¦11:09:23.648 | 0 | 0 | 0 | 0 | 0 | 0 | 0 | 0 | 0 | 0 | 0 | 0 | 0 | 0 | 0 | 0 | 0 | 0 | 0 | 0
13.05.2025¦11:09:24.648 | 0 | 0 | 0 | 0 | 0 | 0 | 0 | 0 | 0 | 0 | 0 | 0 | 0 | 0 | 0 | 0 | 0 | 0 | 0 | 0
13.05.2025¦11:09:25.648 | 0 | 0 | 0 | 0 | 0 | 0 | 0 | 0 | 0 | 0 | 0 | 0 | 0 | 0 | 0 | 0 | 0 | 0 | 0 | 0
13.05.2025¦11:09:26.647 | 0 | 0 | 0 | 0 | 0 | 0 | 0 | 0 | 0 | 0 | 0 | 0 | 0 | 0 | 0 | 0 | 0 | 0 | 0 | 0
13.05.2025¦11:09:27.648 | 0 | 0 | 0 | 0 | 0 | 0 | 0 | 0 | 0 | 0 | 0 | 0 | 0 | 0 | 0 | 0 | 0 | 0 | 0 | 0
13.05.2025¦11:09:28.647 | 0 | 0 | 0 | 0 | 0 | 0 | 0 | 0 | 0 | 0 | 0 | 0 | 0 | 0 | 0 | 0 | 0 | 0 | 0 | 0
13.05.2025¦11:09:29.648 | 0 | 0 | 0 | 0 | 0 | 0 | 0 | 0 | 0 | 0 | 0 | 0 | 0 | 0 | 0 | 0 | 0 | 0 | 0 | 0
13.05.2025¦11:09:30.648 | 0 | 0 | 0 | 0 | 0 | 0 | 0 | 0 | 0 | 0 | 0 | 0 | 0 | 0 | 0 | 0 | 0 | 0 | 0 | 0
13.05.2025¦11:09:31.648 | 0 | 0 | 0 | 0 | 0 | 0 | 0 | 0 | 0 | 0 | 0 | 0 | 0 | 0 | 0 | 0 | 0 | 0 | 0 | 0
13.05.2025¦11:09:32.648 | 0 | 0 | 0 | 0 | 0 | 0 | 0 | 0 | 0 | 0 | 0 | 0 | 0 | 0 | 0 | 0 | 0 | 0 | 0 | 0
| OekoSolve | OekoSolve | OekoSolve | OekoSolve | OekoSolve | OekoSolve | OekoSolve | OekoSolve | OekoSolve | OekoSolve | OekoSolve | OekoSolve | OekoSolve | OekoSolve | OekoSolve | OekoSolve | OekoSolve | OekoSolve | OekoSolve | OekoSolve
| EnMeter_Prec1 | EnMeter_Prec1 | EnMeter_Prec1 | EnMeter_Prec1 | EnMeter_Prec1 | EnMeter_Prec1 | EnMeter_Prec1 | EnMeter_Prec1 | EnMeter_Prec1 | EnMeter_Prec1 | EnMeter_Prec2 | EnMeter_Prec2 | EnMeter_Prec2 | EnMeter_Prec2 | EnMeter_Prec2 | EnMeter_Prec2 | EnMeter_Prec2 | EnMeter_Prec2 | EnMeter_Prec2 | EnMeter_Prec2
| Prec1 P:W | Prec1 WTotal:kWh | Prec1 WDay:kWh | Prec1 WMonth:kWh | Prec1 WYear:kWh | Prec1 State:0 no info available¦1 Off¦2 Startup¦3 Ready¦4 On¦5 Charge¦6 Discharge¦7 Batt Low or Full¦8 Batt Full¦9 Batt low¦10 Finished¦11 Island¦12 Waiting¦91 Maintenance¦99 ERROR | Prec1 Spec Signal | Prec1 V:kV | Prec1 I:mA | Prec1 Info:0 Bit0¦1 Bit1¦2 Bit2¦3 Bit3¦4 HS Ein¦5 Freigabe / Abdeckung vorhanden¦6 Temp. FÃ¼hler aktiv¦7 Temp. FÃ¼hler unterbrochen¦8 Bit8¦9 Bit9¦10 Bit10¦11 Bit11¦12 Bit12¦13 Bit13¦14 Bit14¦15 Bit15¦ | Prec2 P:W | Prec2 WTotal:kWh | Prec2 WDay:kWh | Prec2 WMonth:kWh | Prec2 WYear:kWh | Prec2 State:0 no info available¦1 Off¦2 Startup¦3 Ready¦4 On¦5 Charge¦6 Discharge¦7 Batt Low or Full¦8 Batt Full¦9 Batt low¦10 Finished¦11 Island¦12 Waiting¦91 Maintenance¦99 ERROR | Prec2 Spec Signal | Prec2 V:kV | Prec2 I:mA | Prec2 Info:0 Bit0¦1 Bit1¦2 Bit2¦3 Bit3¦4 HS Ein¦5 Freigabe / Abdeckung vorhanden¦6 Temp. FÃ¼hler aktiv¦7 Temp. FÃ¼hler unterbrochen¦8 Bit8¦9 Bit9¦10 Bit10¦11 Bit11¦12 Bit12¦13 Bit13¦14 Bit14¦15 Bit15¦
13.05.2025¦11:09:33.646 | 0 | 0 | 0 | 0 | 0 | 0 | 0 | 0 | 0 | 0 | 0 | 0 | 0 | 0 | 0 | 0 | 0 | 0 | 0 | 0
13.05.2025¦11:09:34.646 | 0 | 0 | 0 | 0 | 0 | 0 | 0 | 0 | 0 | 0 | 0 | 0 | 0 | 0 | 0 | 0 | 0 | 0 | 0 | 0
13.05.2025¦11:09:35.647 | 0 | 0 | 0 | 0 | 0 | 0 | 0 | 0 | 0 | 0 | 0 | 0 | 0 | 0 | 0 | 0 | 0 | 0 | 0 | 0
13.05.2025¦11:09:36.647 | 0 | 0 | 0 | 0 | 0 | 0 | 0 | 0 | 0 | 0 | 0 | 0 | 0 | 0 | 0 | 0 | 0 | 0 | 0 | 0
13.05.2025¦11:09:37.648 | 0 | 0 | 0 | 0 | 0 | 0 | 0 | 0 | 0 | 0 | 0 | 0 | 0 | 0 | 0 | 0 | 0 | 0 | 0 | 0
13.05.2025¦11:09:38.648 | 0 | 0 | 0 | 0 | 0 | 0 | 0 | 0 | 0 | 0 | 0 | 0 | 0 | 0 | 0 | 0 | 0 | 0 | 0 | 0
13.05.2025¦11:09:39.649 | 0 | 0 | 0 | 0 | 0 | 0 | 0 | 0 | 0 | 0 | 0 | 0 | 0 | 0 | 0 | 0 | 0 | 0 | 0 | 0
13.05.2025¦11:09:40.647 | 0 | 0 | 0 | 0 | 0 | 0 | 0 | 0 | 0 | 0 | 0 | 0 | 0 | 0 | 0 | 0 | 0 | 0 | 0 | 0
13.05.2025¦11:09:41.647 | 0 | 0 | 0 | 0 | 0 | 0 | 0 | 0 | 0 | 0 | 0 | 0 | 0 | 0 | 0 | 0 | 0 | 0 | 0 | 0
13.05.2025¦11:09:42.647 | 0 | 0 | 0 | 0 | 0 | 0 | 0 | 0 | 0 | 0 | 0 | 0 | 0 | 0 | 0 | 0 | 0 | 0 | 0 | 0
13.05.2025¦11:09:43.648 | 0 | 0 | 0 | 0 | 0 | 0 | 0 | 0 | 0 | 0 | 0 | 0 | 0 | 0 | 0 | 0 | 0 | 0 | 0 | 0
13.05.2025¦11:09:44.648 | 0 | 0 | 0 | 0 | 0 | 0 | 0 | 0 | 0 | 0 | 0 | 0 | 0 | 0 | 0 | 0 | 0 | 0 | 0 | 0
13.05.2025¦11:09:45.648 | 0 | 0 | 0 | 0 | 0 | 0 | 0 | 0 | 0 | 0 | 0 | 0 | 0 | 0 | 0 | 0 | 0 | 0 | 0 | 0
13.05.2025¦11:09:46.647 | 0 | 0 | 0 | 0 | 0 | 0 | 0 | 0 | 0 | 0 | 0 | 0 | 0 | 0 | 0 | 0 | 0 | 0 | 0 | 0
13.05.2025¦11:09:47.648 | 0 | 0 | 0 | 0 | 0 | 0 | 0 | 0 | 0 | 0 | 0 | 0 | 0 | 0 | 0 | 0 | 0 | 0 | 0 | 0
13.05.2025¦11:09:48.648 | 0 | 0 | 0 | 0 | 0 | 0 | 0 | 0 | 0 | 0 | 0 | 0 | 0 | 0 | 0 | 0 | 0 | 0 | 0 | 0
13.05.2025¦11:09:49.648 | 0 | 0 | 0 | 0 | 0 | 0 | 0 | 0 | 0 | 0 | 0 | 0 | 0 | 0 | 0 | 0 | 0 | 0 | 0 | 0
13.05.2025¦11:09:50.648 | 0 | 0 | 0 | 0 | 0 | 0 | 0 | 0 | 0 | 0 | 0 | 0 | 0 | 0 | 0 | 0 | 0 | 0 | 0 | 0
13.05.2025¦11:09:51.647 | 0 | 0 | 0 | 0 | 0 | 0 | 0 | 0 | 0 | 0 | 0 | 0 | 0 | 0 | 0 | 0 | 0 | 0 | 0 | 0
13.05.2025¦11:09:52.647 | 0 | 0 | 0 | 0 | 0 | 0 | 0 | 0 | 0 | 0 | 0 | 0 | 0 | 0 | 0 | 0 | 0 | 0 | 0 | 0
13.05.2025¦11:09:53.646 | 0 | 0 | 0 | 0 | 0 | 0 | 0 | 0 | 0 | 0 | 0 | 0 | 0 | 0 | 0 | 0 | 0 | 0 | 0 | 0
13.05.2025¦11:09:54.647 | 0 | 0 | 0 | 0 | 0 | 0 | 0 | 0 | 0 | 0 | 0 | 0 | 0 | 0 | 0 | 0 | 0 | 0 | 0 | 0
13.05.2025¦11:09:55.647 | 0 | 0 | 0 | 0 | 0 | 0 | 0 | 0 | 0 | 0 | 0 | 0 | 0 | 0 | 0 | 0 | 0 | 0 | 0 | 0
13.05.2025¦11:09:56.647 | 0 | 0 | 0 | 0 | 0 | 0 | 0 | 0 | 0 | 0 | 0 | 0 | 0 | 0 | 0 | 0 | 0 | 0 | 0 | 0
13.05.2025¦11:09:57.648 | 0 | 0 | 0 | 0 | 0 | 0 | 0 | 0 | 0 | 0 | 0 | 0 | 0 | 0 | 0 | 0 | 0 | 0 | 0 | 0
13.05.2025¦11:09:58.648 | 0 | 0 | 0 | 0 | 0 | 0 | 0 | 0 | 0 | 0 | 0 | 0 | 0 | 0 | 0 | 0 | 0 | 0 | 0 | 0
13.05.2025¦11:09:59.647 | 0 | 0 | 0 | 0 | 0 | 0 | 0 | 0 | 0 | 0 | 0 | 0 | 0 | 0 | 0 | 0 | 0 | 0 | 0 | 0
13.05.2025¦11:10:00.646 | 0 | 0 | 0 | 0 | 0 | 0 | 0 | 0 | 0 | 0 | 0 | 0 | 0 | 0 | 0 | 0 | 0 | 0 | 0 | 0
13.05.2025¦11:10:01.647 | 0 | 0 | 0 | 0 | 0 | 0 | 0 | 0 | 0 | 0 | 0 | 0 | 0 | 0 | 0 | 0 | 0 | 0 | 0 | 0
13.05.2025¦11:10:02.647 | 0 | 0 | 0 | 0 | 0 | 0 | 0 | 0 | 0 | 0 | 0 | 0 | 0 | 0 | 0 | 0 | 0 | 0 | 0 | 0
| OekoSolve | OekoSolve | OekoSolve | OekoSolve | OekoSolve | OekoSolve | OekoSolve | OekoSolve | OekoSolve | OekoSolve | OekoSolve | OekoSolve | OekoSolve | OekoSolve | OekoSolve | OekoSolve | OekoSolve | OekoSolve | OekoSolve | OekoSolve
| EnMeter_Prec1 | EnMeter_Prec1 | EnMeter_Prec1 | EnMeter_Prec1 | EnMeter_Prec1 | EnMeter_Prec1 | EnMeter_Prec1 | EnMeter_Prec1 | EnMeter_Prec1 | EnMeter_Prec1 | EnMeter_Prec2 | EnMeter_Prec2 | EnMeter_Prec2 | EnMeter_Prec2 | EnMeter_Prec2 | EnMeter_Prec2 | EnMeter_Prec2 | EnMeter_Prec2 | EnMeter_Prec2 | EnMeter_Prec2
| Prec1 P:W | Prec1 WTotal:kWh | Prec1 WDay:kWh | Prec1 WMonth:kWh | Prec1 WYear:kWh | Prec1 State:0 no info available¦1 Off¦2 Startup¦3 Ready¦4 On¦5 Charge¦6 Discharge¦7 Batt Low or Full¦8 Batt Full¦9 Batt low¦10 Finished¦11 Island¦12 Waiting¦91 Maintenance¦99 ERROR | Prec1 Spec Signal | Prec1 V:kV | Prec1 I:mA | Prec1 Info:0 Bit0¦1 Bit1¦2 Bit2¦3 Bit3¦4 HS Ein¦5 Freigabe / Abdeckung vorhanden¦6 Temp. FÃ¼hler aktiv¦7 Temp. FÃ¼hler unterbrochen¦8 Bit8¦9 Bit9¦10 Bit10¦11 Bit11¦12 Bit12¦13 Bit13¦14 Bit14¦15 Bit15¦ | Prec2 P:W | Prec2 WTotal:kWh | Prec2 WDay:kWh | Prec2 WMonth:kWh | Prec2 WYear:kWh | Prec2 State:0 no info available¦1 Off¦2 Startup¦3 Ready¦4 On¦5 Charge¦6 Discharge¦7 Batt Low or Full¦8 Batt Full¦9 Batt low¦10 Finished¦11 Island¦12 Waiting¦91 Maintenance¦99 ERROR | Prec2 Spec Signal | Prec2 V:kV | Prec2 I:mA | Prec2 Info:0 Bit0¦1 Bit1¦2 Bit2¦3 Bit3¦4 HS Ein¦5 Freigabe / Abdeckung vorhanden¦6 Temp. FÃ¼hler aktiv¦7 Temp. FÃ¼hler unterbrochen¦8 Bit8¦9 Bit9¦10 Bit10¦11 Bit11¦12 Bit12¦13 Bit13¦14 Bit14¦15 Bit15¦
13.05.2025¦11:10:03.647 | 0 | 0 | 0 | 0 | 0 | 0 | 0 | 0 | 0 | 0 | 0 | 0 | 0 | 0 | 0 | 0 | 0 | 0 | 0 | 0
13.05.2025¦11:10:04.648 | 0 | 0 | 0 | 0 | 0 | 0 | 0 | 0 | 0 | 0 | 0 | 0 | 0 | 0 | 0 | 0 | 0 | 0 | 0 | 0
13.05.2025¦11:10:05.648 | 0 | 0 | 0 | 0 | 0 | 0 | 0 | 0 | 0 | 0 | 0 | 0 | 0 | 0 | 0 | 0 | 0 | 0 | 0 | 0
13.05.2025¦11:10:06.647 | 0 | 0 | 0 | 0 | 0 | 0 | 0 | 0 | 0 | 0 | 0 | 0 | 0 | 0 | 0 | 0 | 0 | 0 | 0 | 0
13.05.2025¦11:10:07.648 | 0 | 0 | 0 | 0 | 0 | 0 | 0 | 0 | 0 | 0 | 0 | 0 | 0 | 0 | 0 | 0 | 0 | 0 | 0 | 0
13.05.2025¦11:10:08.648 | 0 | 0 | 0 | 0 | 0 | 0 | 0 | 0 | 0 | 0 | 0 | 0 | 0 | 0 | 0 | 0 | 0 | 0 | 0 | 0
13.05.2025¦11:10:09.648 | 0 | 0 | 0 | 0 | 0 | 0 | 0 | 0 | 0 | 0 | 0 | 0 | 0 | 0 | 0 | 0 | 0 | 0 | 0 | 0
13.05.2025¦11:10:10.648 | 0 | 0 | 0 | 0 | 0 | 0 | 0 | 0 | 0 | 0 | 0 | 0 | 0 | 0 | 0 | 0 | 0 | 0 | 0 | 0
13.05.2025¦11:10:11.648 | 0 | 0 | 0 | 0 | 0 | 0 | 0 | 0 | 0 | 0 | 0 | 0 | 0 | 0 | 0 | 0 | 0 | 0 | 0 | 0
13.05.2025¦11:10:12.648 | 0 | 0 | 0 | 0 | 0 | 0 | 0 | 0 | 0 | 0 | 0 | 0 | 0 | 0 | 0 | 0 | 0 | 0 | 0 | 0
13.05.2025¦11:10:13.647 | 0 | 0 | 0 | 0 | 0 | 0 | 0 | 0 | 0 | 0 | 0 | 0 | 0 | 0 | 0 | 0 | 0 | 0 | 0 | 0
13.05.2025¦11:10:14.649 | 0 | 0 | 0 | 0 | 0 | 0 | 0 | 0 | 0 | 0 | 0 | 0 | 0 | 0 | 0 | 0 | 0 | 0 | 0 | 0
13.05.2025¦11:10:15.647 | 0 | 0 | 0 | 0 | 0 | 0 | 0 | 0 | 0 | 0 | 0 | 0 | 0 | 0 | 0 | 0 | 0 | 0 | 0 | 0
13.05.2025¦11:10:16.647 | 0 | 0 | 0 | 0 | 0 | 0 | 0 | 0 | 0 | 0 | 0 | 0 | 0 | 0 | 0 | 0 | 0 | 0 | 0 | 0
13.05.2025¦11:10:17.646 | 0 | 0 | 0 | 0 | 0 | 0 | 0 | 0 | 0 | 0 | 0 | 0 | 0 | 0 | 0 | 0 | 0 | 0 | 0 | 0
13.05.2025¦11:10:18.647 | 0 | 0 | 0 | 0 | 0 | 0 | 0 | 0 | 0 | 0 | 0 | 0 | 0 | 0 | 0 | 0 | 0 | 0 | 0 | 0
13.05.2025¦11:10:19.647 | 0 | 0 | 0 | 0 | 0 | 0 | 0 | 0 | 0 | 0 | 0 | 0 | 0 | 0 | 0 | 0 | 0 | 0 | 0 | 0
13.05.2025¦11:10:20.647 | 0 | 0 | 0 | 0 | 0 | 0 | 0 | 0 | 0 | 0 | 0 | 0 | 0 | 0 | 0 | 0 | 0 | 0 | 0 | 0
13.05.2025¦11:10:21.648 | 0 | 0 | 0 | 0 | 0 | 0 | 0 | 0 | 0 | 0 | 0 | 0 | 0 | 0 | 0 | 0 | 0 | 0 | 0 | 0
13.05.2025¦11:10:22.647 | 0 | 0 | 0 | 0 | 0 | 0 | 0 | 0 | 0 | 0 | 0 | 0 | 0 | 0 | 0 | 0 | 0 | 0 | 0 | 0
13.05.2025¦11:10:23.647 | 0 | 0 | 0 | 0 | 0 | 0 | 0 | 0 | 0 | 0 | 0 | 0 | 0 | 0 | 0 | 0 | 0 | 0 | 0 | 0
13.05.2025¦11:10:24.647 | 0 | 0 | 0 | 0 | 0 | 0 | 0 | 0 | 0 | 0 | 0 | 0 | 0 | 0 | 0 | 0 | 0 | 0 | 0 | 0
13.05.2025¦11:10:25.648 | 0 | 0 | 0 | 0 | 0 | 0 | 0 | 0 | 0 | 0 | 0 | 0 | 0 | 0 | 0 | 0 | 0 | 0 | 0 | 0
13.05.2025¦11:10:26.648 | 0 | 0 | 0 | 0 | 0 | 0 | 0 | 0 | 0 | 0 | 0 | 0 | 0 | 0 | 0 | 0 | 0 | 0 | 0 | 0
13.05.2025¦11:10:27.647 | 0 | 0 | 0 | 0 | 0 | 0 | 0 | 0 | 0 | 0 | 0 | 0 | 0 | 0 | 0 | 0 | 0 | 0 | 0 | 0
13.05.2025¦11:10:28.649 | 0 | 0 | 0 | 0 | 0 | 0 | 0 | 0 | 0 | 0 | 0 | 0 | 0 | 0 | 0 | 0 | 0 | 0 | 0 | 0
13.05.2025¦11:10:29.647 | 0 | 0 | 0 | 0 | 0 | 0 | 0 | 0 | 0 | 0 | 0 | 0 | 0 | 0 | 0 | 0 | 0 | 0 | 0 | 0
13.05.2025¦11:10:30.647 | 0 | 0 | 0 | 0 | 0 | 0 | 0 | 0 | 0 | 0 | 0 | 0 | 0 | 0 | 0 | 0 | 0 | 0 | 0 | 0
13.05.2025¦11:10:31.647 | 0 | 0 | 0 | 0 | 0 | 0 | 0 | 0 | 0 | 0 | 0 | 0 | 0 | 0 | 0 | 0 | 0 | 0 | 0 | 0
13.05.2025¦11:10:32.647 | 0 | 0 | 0 | 0 | 0 | 0 | 0 | 0 | 0 | 0 | 0 | 0 | 0 | 0 | 0 | 0 | 0 | 0 | 0 | 0
| OekoSolve | OekoSolve | OekoSolve | OekoSolve | OekoSolve | OekoSolve | OekoSolve | OekoSolve | OekoSolve | OekoSolve | OekoSolve | OekoSolve | OekoSolve | OekoSolve | OekoSolve | OekoSolve | OekoSolve | OekoSolve | OekoSolve | OekoSolve
| EnMeter_Prec1 | EnMeter_Prec1 | EnMeter_Prec1 | EnMeter_Prec1 | EnMeter_Prec1 | EnMeter_Prec1 | EnMeter_Prec1 | EnMeter_Prec1 | EnMeter_Prec1 | EnMeter_Prec1 | EnMeter_Prec2 | EnMeter_Prec2 | EnMeter_Prec2 | EnMeter_Prec2 | EnMeter_Prec2 | EnMeter_Prec2 | EnMeter_Prec2 | EnMeter_Prec2 | EnMeter_Prec2 | EnMeter_Prec2
| Prec1 P:W | Prec1 WTotal:kWh | Prec1 WDay:kWh | Prec1 WMonth:kWh | Prec1 WYear:kWh | Prec1 State:0 no info available¦1 Off¦2 Startup¦3 Ready¦4 On¦5 Charge¦6 Discharge¦7 Batt Low or Full¦8 Batt Full¦9 Batt low¦10 Finished¦11 Island¦12 Waiting¦91 Maintenance¦99 ERROR | Prec1 Spec Signal | Prec1 V:kV | Prec1 I:mA | Prec1 Info:0 Bit0¦1 Bit1¦2 Bit2¦3 Bit3¦4 HS Ein¦5 Freigabe / Abdeckung vorhanden¦6 Temp. FÃ¼hler aktiv¦7 Temp. FÃ¼hler unterbrochen¦8 Bit8¦9 Bit9¦10 Bit10¦11 Bit11¦12 Bit12¦13 Bit13¦14 Bit14¦15 Bit15¦ | Prec2 P:W | Prec2 WTotal:kWh | Prec2 WDay:kWh | Prec2 WMonth:kWh | Prec2 WYear:kWh | Prec2 State:0 no info available¦1 Off¦2 Startup¦3 Ready¦4 On¦5 Charge¦6 Discharge¦7 Batt Low or Full¦8 Batt Full¦9 Batt low¦10 Finished¦11 Island¦12 Waiting¦91 Maintenance¦99 ERROR | Prec2 Spec Signal | Prec2 V:kV | Prec2 I:mA | Prec2 Info:0 Bit0¦1 Bit1¦2 Bit2¦3 Bit3¦4 HS Ein¦5 Freigabe / Abdeckung vorhanden¦6 Temp. FÃ¼hler aktiv¦7 Temp. FÃ¼hler unterbrochen¦8 Bit8¦9 Bit9¦10 Bit10¦11 Bit11¦12 Bit12¦13 Bit13¦14 Bit14¦15 Bit15¦
13.05.2025¦11:10:33.647 | 0 | 0 | 0 | 0 | 0 | 0 | 0 | 0 | 0 | 0 | 0 | 0 | 0 | 0 | 0 | 0 | 0 | 0 | 0 | 0
13.05.2025¦11:10:34.646 | 0 | 0 | 0 | 0 | 0 | 0 | 0 | 0 | 0 | 0 | 0 | 0 | 0 | 0 | 0 | 0 | 0 | 0 | 0 | 0
13.05.2025¦11:10:35.648 | 0 | 0 | 0 | 0 | 0 | 0 | 0 | 0 | 0 | 0 | 0 | 0 | 0 | 0 | 0 | 0 | 0 | 0 | 0 | 0
13.05.2025¦11:10:36.648 | 0 | 0 | 0 | 0 | 0 | 0 | 0 | 0 | 0 | 0 | 0 | 0 | 0 | 0 | 0 | 0 | 0 | 0 | 0 | 0
13.05.2025¦11:10:37.648 | 0 | 0 | 0 | 0 | 0 | 0 | 0 | 0 | 0 | 0 | 0 | 0 | 0 | 0 | 0 | 0 | 0 | 0 | 0 | 0
13.05.2025¦11:10:38.647 | 0 | 0 | 0 | 0 | 0 | 0 | 0 | 0 | 0 | 0 | 0 | 0 | 0 | 0 | 0 | 0 | 0 | 0 | 0 | 0
13.05.2025¦11:10:39.648 | 0 | 0 | 0 | 0 | 0 | 0 | 0 | 0 | 0 | 0 | 0 | 0 | 0 | 0 | 0 | 0 | 0 | 0 | 0 | 0
13.05.2025¦11:10:40.648 | 0 | 0 | 0 | 0 | 0 | 0 | 0 | 0 | 0 | 0 | 0 | 0 | 0 | 0 | 0 | 0 | 0 | 0 | 0 | 0
13.05.2025¦11:10:41.648 | 0 | 0 | 0 | 0 | 0 | 0 | 0 | 0 | 0 | 0 | 0 | 0 | 0 | 0 | 0 | 0 | 0 | 0 | 0 | 0
13.05.2025¦11:10:42.648 | 0 | 0 | 0 | 0 | 0 | 0 | 0 | 0 | 0 | 0 | 0 | 0 | 0 | 0 | 0 | 0 | 0 | 0 | 0 | 0
13.05.2025¦11:10:43.647 | 0 | 0 | 0 | 0 | 0 | 0 | 0 | 0 | 0 | 0 | 0 | 0 | 0 | 0 | 0 | 0 | 0 | 0 | 0 | 0
13.05.2025¦11:10:44.647 | 0 | 0 | 0 | 0 | 0 | 0 | 0 | 0 | 0 | 0 | 0 | 0 | 0 | 0 | 0 | 0 | 0 | 0 | 0 | 0
13.05.2025¦11:10:45.647 | 0 | 0 | 0 | 0 | 0 | 0 | 0 | 0 | 0 | 0 | 0 | 0 | 0 | 0 | 0 | 0 | 0 | 0 | 0 | 0
13.05.2025¦11:10:46.648 | 0 | 0 | 0 | 0 | 0 | 0 | 0 | 0 | 0 | 0 | 0 | 0 | 0 | 0 | 0 | 0 | 0 | 0 | 0 | 0
13.05.2025¦11:10:47.648 | 0 | 0 | 0 | 0 | 0 | 0 | 0 | 0 | 0 | 0 | 0 | 0 | 0 | 0 | 0 | 0 | 0 | 0 | 0 | 0
13.05.2025¦11:10:48.648 | 0 | 0 | 0 | 0 | 0 | 0 | 0 | 0 | 0 | 0 | 0 | 0 | 0 | 0 | 0 | 0 | 0 | 0 | 0 | 0
13.05.2025¦11:10:49.647 | 0 | 0 | 0 | 0 | 0 | 0 | 0 | 0 | 0 | 0 | 0 | 0 | 0 | 0 | 0 | 0 | 0 | 0 | 0 | 0
13.05.2025¦11:10:50.648 | 0 | 0 | 0 | 0 | 0 | 0 | 0 | 0 | 0 | 0 | 0 | 0 | 0 | 0 | 0 | 0 | 0 | 0 | 0 | 0
13.05.2025¦11:10:51.648 | 0 | 0 | 0 | 0 | 0 | 0 | 0 | 0 | 0 | 0 | 0 | 0 | 0 | 0 | 0 | 0 | 0 | 0 | 0 | 0
13.05.2025¦11:10:52.647 | 0 | 0 | 0 | 0 | 0 | 0 | 0 | 0 | 0 | 0 | 0 | 0 | 0 | 0 | 0 | 0 | 0 | 0 | 0 | 0
13.05.2025¦11:10:53.648 | 0 | 0 | 0 | 0 | 0 | 0 | 0 | 0 | 0 | 0 | 0 | 0 | 0 | 0 | 0 | 0 | 0 | 0 | 0 | 0
13.05.2025¦11:10:54.648 | 0 | 0 | 0 | 0 | 0 | 0 | 0 | 0 | 0 | 0 | 0 | 0 | 0 | 0 | 0 | 0 | 0 | 0 | 0 | 0
13.05.2025¦11:10:55.648 | 0 | 0 | 0 | 0 | 0 | 0 | 0 | 0 | 0 | 0 | 0 | 0 | 0 | 0 | 0 | 0 | 0 | 0 | 0 | 0
13.05.2025¦11:10:56.648 | 0 | 0 | 0 | 0 | 0 | 0 | 0 | 0 | 0 | 0 | 0 | 0 | 0 | 0 | 0 | 0 | 0 | 0 | 0 | 0
13.05.2025¦11:10:57.647 | 0 | 0 | 0 | 0 | 0 | 0 | 0 | 0 | 0 | 0 | 0 | 0 | 0 | 0 | 0 | 0 | 0 | 0 | 0 | 0
13.05.2025¦11:10:58.647 | 0 | 0 | 0 | 0 | 0 | 0 | 0 | 0 | 0 | 0 | 0 | 0 | 0 | 0 | 0 | 0 | 0 | 0 | 0 | 0
13.05.2025¦11:10:59.647 | 0 | 0 | 0 | 0 | 0 | 0 | 0 | 0 | 0 | 0 | 0 | 0 | 0 | 0 | 0 | 0 | 0 | 0 | 0 | 0
13.05.2025¦11:11:00.647 | 0 | 0 | 0 | 0 | 0 | 0 | 0 | 0 | 0 | 0 | 0 | 0 | 0 | 0 | 0 | 0 | 0 | 0 | 0 | 0
13.05.2025¦11:11:01.648 | 0 | 0 | 0 | 0 | 0 | 0 | 0 | 0 | 0 | 0 | 0 | 0 | 0 | 0 | 0 | 0 | 0 | 0 | 0 | 0
13.05.2025¦11:11:02.648 | 0 | 0 | 0 | 0 | 0 | 0 | 0 | 0 | 0 | 0 | 0 | 0 | 0 | 0 | 0 | 0 | 0 | 0 | 0 | 0
| OekoSolve | OekoSolve | OekoSolve | OekoSolve | OekoSolve | OekoSolve | OekoSolve | OekoSolve | OekoSolve | OekoSolve | OekoSolve | OekoSolve | OekoSolve | OekoSolve | OekoSolve | OekoSolve | OekoSolve | OekoSolve | OekoSolve | OekoSolve
| EnMeter_Prec1 | EnMeter_Prec1 | EnMeter_Prec1 | EnMeter_Prec1 | EnMeter_Prec1 | EnMeter_Prec1 | EnMeter_Prec1 | EnMeter_Prec1 | EnMeter_Prec1 | EnMeter_Prec1 | EnMeter_Prec2 | EnMeter_Prec2 | EnMeter_Prec2 | EnMeter_Prec2 | EnMeter_Prec2 | EnMeter_Prec2 | EnMeter_Prec2 | EnMeter_Prec2 | EnMeter_Prec2 | EnMeter_Prec2
| Prec1 P:W | Prec1 WTotal:kWh | Prec1 WDay:kWh | Prec1 WMonth:kWh | Prec1 WYear:kWh | Prec1 State:0 no info available¦1 Off¦2 Startup¦3 Ready¦4 On¦5 Charge¦6 Discharge¦7 Batt Low or Full¦8 Batt Full¦9 Batt low¦10 Finished¦11 Island¦12 Waiting¦91 Maintenance¦99 ERROR | Prec1 Spec Signal | Prec1 V:kV | Prec1 I:mA | Prec1 Info:0 Bit0¦1 Bit1¦2 Bit2¦3 Bit3¦4 HS Ein¦5 Freigabe / Abdeckung vorhanden¦6 Temp. FÃ¼hler aktiv¦7 Temp. FÃ¼hler unterbrochen¦8 Bit8¦9 Bit9¦10 Bit10¦11 Bit11¦12 Bit12¦13 Bit13¦14 Bit14¦15 Bit15¦ | Prec2 P:W | Prec2 WTotal:kWh | Prec2 WDay:kWh | Prec2 WMonth:kWh | Prec2 WYear:kWh | Prec2 State:0 no info available¦1 Off¦2 Startup¦3 Ready¦4 On¦5 Charge¦6 Discharge¦7 Batt Low or Full¦8 Batt Full¦9 Batt low¦10 Finished¦11 Island¦12 Waiting¦91 Maintenance¦99 ERROR | Prec2 Spec Signal | Prec2 V:kV | Prec2 I:mA | Prec2 Info:0 Bit0¦1 Bit1¦2 Bit2¦3 Bit3¦4 HS Ein¦5 Freigabe / Abdeckung vorhanden¦6 Temp. FÃ¼hler aktiv¦7 Temp. FÃ¼hler unterbrochen¦8 Bit8¦9 Bit9¦10 Bit10¦11 Bit11¦12 Bit12¦13 Bit13¦14 Bit14¦15 Bit15¦
13.05.2025¦11:11:03.648 | 0 | 0 | 0 | 0 | 0 | 0 | 0 | 0 | 0 | 0 | 0 | 0 | 0 | 0 | 0 | 0 | 0 | 0 | 0 | 0
13.05.2025¦11:11:04.646 | 0 | 0 | 0 | 0 | 0 | 0 | 0 | 0 | 0 | 0 | 0 | 0 | 0 | 0 | 0 | 0 | 0 | 0 | 0 | 0
13.05.2025¦11:11:05.647 | 0 | 0 | 0 | 0 | 0 | 0 | 0 | 0 | 0 | 0 | 0 | 0 | 0 | 0 | 0 | 0 | 0 | 0 | 0 | 0
13.05.2025¦11:11:06.648 | 0 | 0 | 0 | 0 | 0 | 0 | 0 | 0 | 0 | 0 | 0 | 0 | 0 | 0 | 0 | 0 | 0 | 0 | 0 | 0
13.05.2025¦11:11:07.648 | 0 | 0 | 0 | 0 | 0 | 0 | 0 | 0 | 0 | 0 | 0 | 0 | 0 | 0 | 0 | 0 | 0 | 0 | 0 | 0
13.05.2025¦11:11:08.646 | 0 | 0 | 0 | 0 | 0 | 0 | 0 | 0 | 0 | 0 | 0 | 0 | 0 | 0 | 0 | 0 | 0 | 0 | 0 | 0
13.05.2025¦11:11:09.646 | 0 | 0 | 0 | 0 | 0 | 0 | 0 | 0 | 0 | 0 | 0 | 0 | 0 | 0 | 0 | 0 | 0 | 0 | 0 | 0
13.05.2025¦11:11:10.648 | 0 | 0 | 0 | 0 | 0 | 0 | 0 | 0 | 0 | 0 | 0 | 0 | 0 | 0 | 0 | 0 | 0 | 0 | 0 | 0
13.05.2025¦11:11:11.646 | 0 | 0 | 0 | 0 | 0 | 0 | 0 | 0 | 0 | 0 | 0 | 0 | 0 | 0 | 0 | 0 | 0 | 0 | 0 | 0
13.05.2025¦11:11:12.647 | 0 | 0 | 0 | 0 | 0 | 0 | 0 | 0 | 0 | 0 | 0 | 0 | 0 | 0 | 0 | 0 | 0 | 0 | 0 | 0
13.05.2025¦11:11:13.647 | 0 | 0 | 0 | 0 | 0 | 0 | 0 | 0 | 0 | 0 | 0 | 0 | 0 | 0 | 0 | 0 | 0 | 0 | 0 | 0
13.05.2025¦11:11:14.647 | 0 | 0 | 0 | 0 | 0 | 0 | 0 | 0 | 0 | 0 | 0 | 0 | 0 | 0 | 0 | 0 | 0 | 0 | 0 | 0
13.05.2025¦11:11:15.647 | 0 | 0 | 0 | 0 | 0 | 0 | 0 | 0 | 0 | 0 | 0 | 0 | 0 | 0 | 0 | 0 | 0 | 0 | 0 | 0
13.05.2025¦11:11:16.647 | 0 | 0 | 0 | 0 | 0 | 0 | 0 | 0 | 0 | 0 | 0 | 0 | 0 | 0 | 0 | 0 | 0 | 0 | 0 | 0
13.05.2025¦11:11:17.649 | 0 | 0 | 0 | 0 | 0 | 0 | 0 | 0 | 0 | 0 | 0 | 0 | 0 | 0 | 0 | 0 | 0 | 0 | 0 | 0
13.05.2025¦11:11:18.647 | 0 | 0 | 0 | 0 | 0 | 0 | 0 | 0 | 0 | 0 | 0 | 0 | 0 | 0 | 0 | 0 | 0 | 0 | 0 | 0
13.05.2025¦11:11:19.647 | 0 | 0 | 0 | 0 | 0 | 0 | 0 | 0 | 0 | 0 | 0 | 0 | 0 | 0 | 0 | 0 | 0 | 0 | 0 | 0
13.05.2025¦11:11:20.647 | 0 | 0 | 0 | 0 | 0 | 0 | 0 | 0 | 0 | 0 | 0 | 0 | 0 | 0 | 0 | 0 | 0 | 0 | 0 | 0
13.05.2025¦11:11:21.648 | 0 | 0 | 0 | 0 | 0 | 0 | 0 | 0 | 0 | 0 | 0 | 0 | 0 | 0 | 0 | 0 | 0 | 0 | 0 | 0
13.05.2025¦11:11:22.647 | 0 | 0 | 0 | 0 | 0 | 0 | 0 | 0 | 0 | 0 | 0 | 0 | 0 | 0 | 0 | 0 | 0 | 0 | 0 | 0
13.05.2025¦11:11:23.647 | 0 | 0 | 0 | 0 | 0 | 0 | 0 | 0 | 0 | 0 | 0 | 0 | 0 | 0 | 0 | 0 | 0 | 0 | 0 | 0
13.05.2025¦11:11:24.649 | 0 | 0 | 0 | 0 | 0 | 0 | 0 | 0 | 0 | 0 | 0 | 0 | 0 | 0 | 0 | 0 | 0 | 0 | 0 | 0
13.05.2025¦11:11:25.647 | 0 | 0 | 0 | 0 | 0 | 0 | 0 | 0 | 0 | 0 | 0 | 0 | 0 | 0 | 0 | 0 | 0 | 0 | 0 | 0
13.05.2025¦11:11:26.647 | 0 | 0 | 0 | 0 | 0 | 0 | 0 | 0 | 0 | 0 | 0 | 0 | 0 | 0 | 0 | 0 | 0 | 0 | 0 | 0
13.05.2025¦11:11:27.647 | 0 | 0 | 0 | 0 | 0 | 0 | 0 | 0 | 0 | 0 | 0 | 0 | 0 | 0 | 0 | 0 | 0 | 0 | 0 | 0
13.05.2025¦11:11:28.647 | 0 | 0 | 0 | 0 | 0 | 0 | 0 | 0 | 0 | 0 | 0 | 0 | 0 | 0 | 0 | 0 | 0 | 0 | 0 | 0
13.05.2025¦11:11:29.647 | 0 | 0 | 0 | 0 | 0 | 0 | 0 | 0 | 0 | 0 | 0 | 0 | 0 | 0 | 0 | 0 | 0 | 0 | 0 | 0
13.05.2025¦11:11:30.647 | 0 | 0 | 0 | 0 | 0 | 0 | 0 | 0 | 0 | 0 | 0 | 0 | 0 | 0 | 0 | 0 | 0 | 0 | 0 | 0
13.05.2025¦11:11:31.648 | 0 | 0 | 0 | 0 | 0 | 0 | 0 | 0 | 0 | 0 | 0 | 0 | 0 | 0 | 0 | 0 | 0 | 0 | 0 | 0
13.05.2025¦11:11:32.647 | 0 | 0 | 0 | 0 | 0 | 0 | 0 | 0 | 0 | 0 | 0 | 0 | 0 | 0 | 0 | 0 | 0 | 0 | 0 | 0
| OekoSolve | OekoSolve | OekoSolve | OekoSolve | OekoSolve | OekoSolve | OekoSolve | OekoSolve | OekoSolve | OekoSolve | OekoSolve | OekoSolve | OekoSolve | OekoSolve | OekoSolve | OekoSolve | OekoSolve | OekoSolve | OekoSolve | OekoSolve
| EnMeter_Prec1 | EnMeter_Prec1 | EnMeter_Prec1 | EnMeter_Prec1 | EnMeter_Prec1 | EnMeter_Prec1 | EnMeter_Prec1 | EnMeter_Prec1 | EnMeter_Prec1 | EnMeter_Prec1 | EnMeter_Prec2 | EnMeter_Prec2 | EnMeter_Prec2 | EnMeter_Prec2 | EnMeter_Prec2 | EnMeter_Prec2 | EnMeter_Prec2 | EnMeter_Prec2 | EnMeter_Prec2 | EnMeter_Prec2
| Prec1 P:W | Prec1 WTotal:kWh | Prec1 WDay:kWh | Prec1 WMonth:kWh | Prec1 WYear:kWh | Prec1 State:0 no info available¦1 Off¦2 Startup¦3 Ready¦4 On¦5 Charge¦6 Discharge¦7 Batt Low or Full¦8 Batt Full¦9 Batt low¦10 Finished¦11 Island¦12 Waiting¦91 Maintenance¦99 ERROR | Prec1 Spec Signal | Prec1 V:kV | Prec1 I:mA | Prec1 Info:0 Bit0¦1 Bit1¦2 Bit2¦3 Bit3¦4 HS Ein¦5 Freigabe / Abdeckung vorhanden¦6 Temp. FÃ¼hler aktiv¦7 Temp. FÃ¼hler unterbrochen¦8 Bit8¦9 Bit9¦10 Bit10¦11 Bit11¦12 Bit12¦13 Bit13¦14 Bit14¦15 Bit15¦ | Prec2 P:W | Prec2 WTotal:kWh | Prec2 WDay:kWh | Prec2 WMonth:kWh | Prec2 WYear:kWh | Prec2 State:0 no info available¦1 Off¦2 Startup¦3 Ready¦4 On¦5 Charge¦6 Discharge¦7 Batt Low or Full¦8 Batt Full¦9 Batt low¦10 Finished¦11 Island¦12 Waiting¦91 Maintenance¦99 ERROR | Prec2 Spec Signal | Prec2 V:kV | Prec2 I:mA | Prec2 Info:0 Bit0¦1 Bit1¦2 Bit2¦3 Bit3¦4 HS Ein¦5 Freigabe / Abdeckung vorhanden¦6 Temp. FÃ¼hler aktiv¦7 Temp. FÃ¼hler unterbrochen¦8 Bit8¦9 Bit9¦10 Bit10¦11 Bit11¦12 Bit12¦13 Bit13¦14 Bit14¦15 Bit15¦
13.05.2025¦11:11:33.647 | 0 | 0 | 0 | 0 | 0 | 0 | 0 | 0 | 0 | 0 | 0 | 0 | 0 | 0 | 0 | 0 | 0 | 0 | 0 | 0
13.05.2025¦11:11:34.648 | 0 | 0 | 0 | 0 | 0 | 0 | 0 | 0 | 0 | 0 | 0 | 0 | 0 | 0 | 0 | 0 | 0 | 0 | 0 | 0
13.05.2025¦11:11:35.648 | 0 | 0 | 0 | 0 | 0 | 0 | 0 | 0 | 0 | 0 | 0 | 0 | 0 | 0 | 0 | 0 | 0 | 0 | 0 | 0
13.05.2025¦11:11:36.647 | 0 | 0 | 0 | 0 | 0 | 0 | 0 | 0 | 0 | 0 | 0 | 0 | 0 | 0 | 0 | 0 | 0 | 0 | 0 | 0
13.05.2025¦11:11:37.647 | 0 | 0 | 0 | 0 | 0 | 0 | 0 | 0 | 0 | 0 | 0 | 0 | 0 | 0 | 0 | 0 | 0 | 0 | 0 | 0
13.05.2025¦11:11:38.649 | 0 | 0 | 0 | 0 | 0 | 0 | 0 | 0 | 0 | 0 | 0 | 0 | 0 | 0 | 0 | 0 | 0 | 0 | 0 | 0
13.05.2025¦11:11:39.648 | 0 | 0 | 0 | 0 | 0 | 0 | 0 | 0 | 0 | 0 | 0 | 0 | 0 | 0 | 0 | 0 | 0 | 0 | 0 | 0
13.05.2025¦11:11:40.648 | 0 | 0 | 0 | 0 | 0 | 0 | 0 | 0 | 0 | 0 | 0 | 0 | 0 | 0 | 0 | 0 | 0 | 0 | 0 | 0
13.05.2025¦11:11:41.648 | 0 | 0 | 0 | 0 | 0 | 0 | 0 | 0 | 0 | 0 | 0 | 0 | 0 | 0 | 0 | 0 | 0 | 0 | 0 | 0
13.05.2025¦11:11:42.647 | 0 | 0 | 0 | 0 | 0 | 0 | 0 | 0 | 0 | 0 | 0 | 0 | 0 | 0 | 0 | 0 | 0 | 0 | 0 | 0
13.05.2025¦11:11:43.648 | 0 | 0 | 0 | 0 | 0 | 0 | 0 | 0 | 0 | 0 | 0 | 0 | 0 | 0 | 0 | 0 | 0 | 0 | 0 | 0
13.05.2025¦11:11:44.648 | 0 | 0 | 0 | 0 | 0 | 0 | 0 | 0 | 0 | 0 | 0 | 0 | 0 | 0 | 0 | 0 | 0 | 0 | 0 | 0
13.05.2025¦11:11:45.649 | 0 | 0 | 0 | 0 | 0 | 0 | 0 | 0 | 0 | 0 | 0 | 0 | 0 | 0 | 0 | 0 | 0 | 0 | 0 | 0
13.05.2025¦11:11:46.647 | 0 | 0 | 0 | 0 | 0 | 0 | 0 | 0 | 0 | 0 | 0 | 0 | 0 | 0 | 0 | 0 | 0 | 0 | 0 | 0
13.05.2025¦11:11:47.648 | 0 | 0 | 0 | 0 | 0 | 0 | 0 | 0 | 0 | 0 | 0 | 0 | 0 | 0 | 0 | 0 | 0 | 0 | 0 | 0
13.05.2025¦11:11:48.648 | 0 | 0 | 0 | 0 | 0 | 0 | 0 | 0 | 0 | 0 | 0 | 0 | 0 | 0 | 0 | 0 | 0 | 0 | 0 | 0
13.05.2025¦11:11:49.648 | 0 | 0 | 0 | 0 | 0 | 0 | 0 | 0 | 0 | 0 | 0 | 0 | 0 | 0 | 0 | 0 | 0 | 0 | 0 | 0
13.05.2025¦11:11:50.648 | 0 | 0 | 0 | 0 | 0 | 0 | 0 | 0 | 0 | 0 | 0 | 0 | 0 | 0 | 0 | 0 | 0 | 0 | 0 | 0
13.05.2025¦11:11:51.648 | 0 | 0 | 0 | 0 | 0 | 0 | 0 | 0 | 0 | 0 | 0 | 0 | 0 | 0 | 0 | 0 | 0 | 0 | 0 | 0
13.05.2025¦11:11:52.649 | 0 | 0 | 0 | 0 | 0 | 0 | 0 | 0 | 0 | 0 | 0 | 0 | 0 | 0 | 0 | 0 | 0 | 0 | 0 | 0
13.05.2025¦11:11:53.648 | 0 | 0 | 0 | 0 | 0 | 0 | 0 | 0 | 0 | 0 | 0 | 0 | 0 | 0 | 0 | 0 | 0 | 0 | 0 | 0
13.05.2025¦11:11:54.648 | 0 | 0 | 0 | 0 | 0 | 0 | 0 | 0 | 0 | 0 | 0 | 0 | 0 | 0 | 0 | 0 | 0 | 0 | 0 | 0
13.05.2025¦11:11:55.647 | 0 | 0 | 0 | 0 | 0 | 0 | 0 | 0 | 0 | 0 | 0 | 0 | 0 | 0 | 0 | 0 | 0 | 0 | 0 | 0
13.05.2025¦11:11:56.648 | 0 | 0 | 0 | 0 | 0 | 0 | 0 | 0 | 0 | 0 | 0 | 0 | 0 | 0 | 0 | 0 | 0 | 0 | 0 | 0
13.05.2025¦11:11:57.648 | 0 | 0 | 0 | 0 | 0 | 0 | 0 | 0 | 0 | 0 | 0 | 0 | 0 | 0 | 0 | 0 | 0 | 0 | 0 | 0
13.05.2025¦11:11:58.648 | 0 | 0 | 0 | 0 | 0 | 0 | 0 | 0 | 0 | 0 | 0 | 0 | 0 | 0 | 0 | 0 | 0 | 0 | 0 | 0
13.05.2025¦11:11:59.648 | 0 | 0 | 0 | 0 | 0 | 0 | 0 | 0 | 0 | 0 | 0 | 0 | 0 | 0 | 0 | 0 | 0 | 0 | 0 | 0
13.05.2025¦11:12:00.647 | 0 | 0 | 0 | 0 | 0 | 0 | 0 | 0 | 0 | 0 | 0 | 0 | 0 | 0 | 0 | 0 | 0 | 0 | 0 | 0
13.05.2025¦11:12:01.646 | 0 | 0 | 0 | 0 | 0 | 0 | 0 | 0 | 0 | 0 | 0 | 0 | 0 | 0 | 0 | 0 | 0 | 0 | 0 | 0
13.05.2025¦11:12:02.647 | 0 | 0 | 0 | 0 | 0 | 0 | 0 | 0 | 0 | 0 | 0 | 0 | 0 | 0 | 0 | 0 | 0 | 0 | 0 | 0
| OekoSolve | OekoSolve | OekoSolve | OekoSolve | OekoSolve | OekoSolve | OekoSolve | OekoSolve | OekoSolve | OekoSolve | OekoSolve | OekoSolve | OekoSolve | OekoSolve | OekoSolve | OekoSolve | OekoSolve | OekoSolve | OekoSolve | OekoSolve
| EnMeter_Prec1 | EnMeter_Prec1 | EnMeter_Prec1 | EnMeter_Prec1 | EnMeter_Prec1 | EnMeter_Prec1 | EnMeter_Prec1 | EnMeter_Prec1 | EnMeter_Prec1 | EnMeter_Prec1 | EnMeter_Prec2 | EnMeter_Prec2 | EnMeter_Prec2 | EnMeter_Prec2 | EnMeter_Prec2 | EnMeter_Prec2 | EnMeter_Prec2 | EnMeter_Prec2 | EnMeter_Prec2 | EnMeter_Prec2
| Prec1 P:W | Prec1 WTotal:kWh | Prec1 WDay:kWh | Prec1 WMonth:kWh | Prec1 WYear:kWh | Prec1 State:0 no info available¦1 Off¦2 Startup¦3 Ready¦4 On¦5 Charge¦6 Discharge¦7 Batt Low or Full¦8 Batt Full¦9 Batt low¦10 Finished¦11 Island¦12 Waiting¦91 Maintenance¦99 ERROR | Prec1 Spec Signal | Prec1 V:kV | Prec1 I:mA | Prec1 Info:0 Bit0¦1 Bit1¦2 Bit2¦3 Bit3¦4 HS Ein¦5 Freigabe / Abdeckung vorhanden¦6 Temp. FÃ¼hler aktiv¦7 Temp. FÃ¼hler unterbrochen¦8 Bit8¦9 Bit9¦10 Bit10¦11 Bit11¦12 Bit12¦13 Bit13¦14 Bit14¦15 Bit15¦ | Prec2 P:W | Prec2 WTotal:kWh | Prec2 WDay:kWh | Prec2 WMonth:kWh | Prec2 WYear:kWh | Prec2 State:0 no info available¦1 Off¦2 Startup¦3 Ready¦4 On¦5 Charge¦6 Discharge¦7 Batt Low or Full¦8 Batt Full¦9 Batt low¦10 Finished¦11 Island¦12 Waiting¦91 Maintenance¦99 ERROR | Prec2 Spec Signal | Prec2 V:kV | Prec2 I:mA | Prec2 Info:0 Bit0¦1 Bit1¦2 Bit2¦3 Bit3¦4 HS Ein¦5 Freigabe / Abdeckung vorhanden¦6 Temp. FÃ¼hler aktiv¦7 Temp. FÃ¼hler unterbrochen¦8 Bit8¦9 Bit9¦10 Bit10¦11 Bit11¦12 Bit12¦13 Bit13¦14 Bit14¦15 Bit15¦
13.05.2025¦11:12:03.646 | 0 | 0 | 0 | 0 | 0 | 0 | 0 | 0 | 0 | 0 | 0 | 0 | 0 | 0 | 0 | 0 | 0 | 0 | 0 | 0
13.05.2025¦11:12:04.647 | 0 | 0 | 0 | 0 | 0 | 0 | 0 | 0 | 0 | 0 | 0 | 0 | 0 | 0 | 0 | 0 | 0 | 0 | 0 | 0
13.05.2025¦11:12:05.646 | 0 | 0 | 0 | 0 | 0 | 0 | 0 | 0 | 0 | 0 | 0 | 0 | 0 | 0 | 0 | 0 | 0 | 0 | 0 | 0
13.05.2025¦11:12:06.649 | 0 | 0 | 0 | 0 | 0 | 0 | 0 | 0 | 0 | 0 | 0 | 0 | 0 | 0 | 0 | 0 | 0 | 0 | 0 | 0
13.05.2025¦11:12:07.647 | 0 | 0 | 0 | 0 | 0 | 0 | 0 | 0 | 0 | 0 | 0 | 0 | 0 | 0 | 0 | 0 | 0 | 0 | 0 | 0
13.05.2025¦11:12:08.647 | 0 | 0 | 0 | 0 | 0 | 0 | 0 | 0 | 0 | 0 | 0 | 0 | 0 | 0 | 0 | 0 | 0 | 0 | 0 | 0
13.05.2025¦11:12:09.648 | 0 | 0 | 0 | 0 | 0 | 0 | 0 | 0 | 0 | 0 | 0 | 0 | 0 | 0 | 0 | 0 | 0 | 0 | 0 | 0
13.05.2025¦11:12:10.647 | 0 | 0 | 0 | 0 | 0 | 0 | 0 | 0 | 0 | 0 | 0 | 0 | 0 | 0 | 0 | 0 | 0 | 0 | 0 | 0
13.05.2025¦11:12:11.648 | 0 | 0 | 0 | 0 | 0 | 0 | 0 | 0 | 0 | 0 | 0 | 0 | 0 | 0 | 0 | 0 | 0 | 0 | 0 | 0
13.05.2025¦11:12:12.648 | 0 | 0 | 0 | 0 | 0 | 0 | 0 | 0 | 0 | 0 | 0 | 0 | 0 | 0 | 0 | 0 | 0 | 0 | 0 | 0
13.05.2025¦11:12:13.647 | 0 | 0 | 0 | 0 | 0 | 0 | 0 | 0 | 0 | 0 | 0 | 0 | 0 | 0 | 0 | 0 | 0 | 0 | 0 | 0
13.05.2025¦11:12:14.648 | 0 | 0 | 0 | 0 | 0 | 0 | 0 | 0 | 0 | 0 | 0 | 0 | 0 | 0 | 0 | 0 | 0 | 0 | 0 | 0
13.05.2025¦11:12:15.647 | 0 | 0 | 0 | 0 | 0 | 0 | 0 | 0 | 0 | 0 | 0 | 0 | 0 | 0 | 0 | 0 | 0 | 0 | 0 | 0
13.05.2025¦11:12:16.648 | 0 | 0 | 0 | 0 | 0 | 0 | 0 | 0 | 0 | 0 | 0 | 0 | 0 | 0 | 0 | 0 | 0 | 0 | 0 | 0
13.05.2025¦11:12:17.648 | 0 | 0 | 0 | 0 | 0 | 0 | 0 | 0 | 0 | 0 | 0 | 0 | 0 | 0 | 0 | 0 | 0 | 0 | 0 | 0
13.05.2025¦11:12:18.647 | 0 | 0 | 0 | 0 | 0 | 0 | 0 | 0 | 0 | 0 | 0 | 0 | 0 | 0 | 0 | 0 | 0 | 0 | 0 | 0
13.05.2025¦11:12:19.648 | 0 | 0 | 0 | 0 | 0 | 0 | 0 | 0 | 0 | 0 | 0 | 0 | 0 | 0 | 0 | 0 | 0 | 0 | 0 | 0
13.05.2025¦11:12:20.647 | 0 | 0 | 0 | 0 | 0 | 0 | 0 | 0 | 0 | 0 | 0 | 0 | 0 | 0 | 0 | 0 | 0 | 0 | 0 | 0
13.05.2025¦11:12:21.648 | 0 | 0 | 0 | 0 | 0 | 0 | 0 | 0 | 0 | 0 | 0 | 0 | 0 | 0 | 0 | 0 | 0 | 0 | 0 | 0
13.05.2025¦11:12:22.647 | 0 | 0 | 0 | 0 | 0 | 0 | 0 | 0 | 0 | 0 | 0 | 0 | 0 | 0 | 0 | 0 | 0 | 0 | 0 | 0
13.05.2025¦11:12:23.646 | 0 | 0 | 0 | 0 | 0 | 0 | 0 | 0 | 0 | 0 | 0 | 0 | 0 | 0 | 0 | 0 | 0 | 0 | 0 | 0
13.05.2025¦11:12:24.647 | 0 | 0 | 0 | 0 | 0 | 0 | 0 | 0 | 0 | 0 | 0 | 0 | 0 | 0 | 0 | 0 | 0 | 0 | 0 | 0
13.05.2025¦11:12:25.647 | 0 | 0 | 0 | 0 | 0 | 0 | 0 | 0 | 0 | 0 | 0 | 0 | 0 | 0 | 0 | 0 | 0 | 0 | 0 | 0
13.05.2025¦11:12:26.647 | 0 | 0 | 0 | 0 | 0 | 0 | 0 | 0 | 0 | 0 | 0 | 0 | 0 | 0 | 0 | 0 | 0 | 0 | 0 | 0
13.05.2025¦11:12:27.647 | 0 | 0 | 0 | 0 | 0 | 0 | 0 | 0 | 0 | 0 | 0 | 0 | 0 | 0 | 0 | 0 | 0 | 0 | 0 | 0
13.05.2025¦11:12:28.647 | 0 | 0 | 0 | 0 | 0 | 0 | 0 | 0 | 0 | 0 | 0 | 0 | 0 | 0 | 0 | 0 | 0 | 0 | 0 | 0
13.05.2025¦11:12:29.647 | 0 | 0 | 0 | 0 | 0 | 0 | 0 | 0 | 0 | 0 | 0 | 0 | 0 | 0 | 0 | 0 | 0 | 0 | 0 | 0
13.05.2025¦11:12:30.648 | 0 | 0 | 0 | 0 | 0 | 0 | 0 | 0 | 0 | 0 | 0 | 0 | 0 | 0 | 0 | 0 | 0 | 0 | 0 | 0
13.05.2025¦11:12:31.648 | 0 | 0 | 0 | 0 | 0 | 0 | 0 | 0 | 0 | 0 | 0 | 0 | 0 | 0 | 0 | 0 | 0 | 0 | 0 | 0
13.05.2025¦11:12:32.648 | 0 | 0 | 0 | 0 | 0 | 0 | 0 | 0 | 0 | 0 | 0 | 0 | 0 | 0 | 0 | 0 | 0 | 0 | 0 | 0
| OekoSolve | OekoSolve | OekoSolve | OekoSolve | OekoSolve | OekoSolve | OekoSolve | OekoSolve | OekoSolve | OekoSolve | OekoSolve | OekoSolve | OekoSolve | OekoSolve | OekoSolve | OekoSolve | OekoSolve | OekoSolve | OekoSolve | OekoSolve
| EnMeter_Prec1 | EnMeter_Prec1 | EnMeter_Prec1 | EnMeter_Prec1 | EnMeter_Prec1 | EnMeter_Prec1 | EnMeter_Prec1 | EnMeter_Prec1 | EnMeter_Prec1 | EnMeter_Prec1 | EnMeter_Prec2 | EnMeter_Prec2 | EnMeter_Prec2 | EnMeter_Prec2 | EnMeter_Prec2 | EnMeter_Prec2 | EnMeter_Prec2 | EnMeter_Prec2 | EnMeter_Prec2 | EnMeter_Prec2
| Prec1 P:W | Prec1 WTotal:kWh | Prec1 WDay:kWh | Prec1 WMonth:kWh | Prec1 WYear:kWh | Prec1 State:0 no info available¦1 Off¦2 Startup¦3 Ready¦4 On¦5 Charge¦6 Discharge¦7 Batt Low or Full¦8 Batt Full¦9 Batt low¦10 Finished¦11 Island¦12 Waiting¦91 Maintenance¦99 ERROR | Prec1 Spec Signal | Prec1 V:kV | Prec1 I:mA | Prec1 Info:0 Bit0¦1 Bit1¦2 Bit2¦3 Bit3¦4 HS Ein¦5 Freigabe / Abdeckung vorhanden¦6 Temp. FÃ¼hler aktiv¦7 Temp. FÃ¼hler unterbrochen¦8 Bit8¦9 Bit9¦10 Bit10¦11 Bit11¦12 Bit12¦13 Bit13¦14 Bit14¦15 Bit15¦ | Prec2 P:W | Prec2 WTotal:kWh | Prec2 WDay:kWh | Prec2 WMonth:kWh | Prec2 WYear:kWh | Prec2 State:0 no info available¦1 Off¦2 Startup¦3 Ready¦4 On¦5 Charge¦6 Discharge¦7 Batt Low or Full¦8 Batt Full¦9 Batt low¦10 Finished¦11 Island¦12 Waiting¦91 Maintenance¦99 ERROR | Prec2 Spec Signal | Prec2 V:kV | Prec2 I:mA | Prec2 Info:0 Bit0¦1 Bit1¦2 Bit2¦3 Bit3¦4 HS Ein¦5 Freigabe / Abdeckung vorhanden¦6 Temp. FÃ¼hler aktiv¦7 Temp. FÃ¼hler unterbrochen¦8 Bit8¦9 Bit9¦10 Bit10¦11 Bit11¦12 Bit12¦13 Bit13¦14 Bit14¦15 Bit15¦
13.05.2025¦11:12:33.647 | 0 | 0 | 0 | 0 | 0 | 0 | 0 | 0 | 0 | 0 | 0 | 0 | 0 | 0 | 0 | 0 | 0 | 0 | 0 | 0
13.05.2025¦11:12:34.648 | 0 | 0 | 0 | 0 | 0 | 0 | 0 | 0 | 0 | 0 | 0 | 0 | 0 | 0 | 0 | 0 | 0 | 0 | 0 | 0
13.05.2025¦11:12:35.646 | 0 | 0 | 0 | 0 | 0 | 0 | 0 | 0 | 0 | 0 | 0 | 0 | 0 | 0 | 0 | 0 | 0 | 0 | 0 | 0
13.05.2025¦11:12:36.647 | 0 | 0 | 0 | 0 | 0 | 0 | 0 | 0 | 0 | 0 | 0 | 0 | 0 | 0 | 0 | 0 | 0 | 0 | 0 | 0
13.05.2025¦11:12:37.648 | 0 | 0 | 0 | 0 | 0 | 0 | 0 | 0 | 0 | 0 | 0 | 0 | 0 | 0 | 0 | 0 | 0 | 0 | 0 | 0
13.05.2025¦11:12:38.648 | 0 | 0 | 0 | 0 | 0 | 0 | 0 | 0 | 0 | 0 | 0 | 0 | 0 | 0 | 0 | 0 | 0 | 0 | 0 | 0
13.05.2025¦11:12:39.647 | 0 | 0 | 0 | 0 | 0 | 0 | 0 | 0 | 0 | 0 | 0 | 0 | 0 | 0 | 0 | 0 | 0 | 0 | 0 | 0
13.05.2025¦11:12:40.648 | 0 | 0 | 0 | 0 | 0 | 0 | 0 | 0 | 0 | 0 | 0 | 0 | 0 | 0 | 0 | 0 | 0 | 0 | 0 | 0
13.05.2025¦11:12:41.649 | 0 | 0 | 0 | 0 | 0 | 0 | 0 | 0 | 0 | 0 | 0 | 0 | 0 | 0 | 0 | 0 | 0 | 0 | 0 | 0
13.05.2025¦11:12:42.647 | 0 | 0 | 0 | 0 | 0 | 0 | 0 | 0 | 0 | 0 | 0 | 0 | 0 | 0 | 0 | 0 | 0 | 0 | 0 | 0
13.05.2025¦11:12:43.648 | 0 | 0 | 0 | 0 | 0 | 0 | 0 | 0 | 0 | 0 | 0 | 0 | 0 | 0 | 0 | 0 | 0 | 0 | 0 | 0
13.05.2025¦11:12:44.648 | 0 | 0 | 0 | 0 | 0 | 0 | 0 | 0 | 0 | 0 | 0 | 0 | 0 | 0 | 0 | 0 | 0 | 0 | 0 | 0
13.05.2025¦11:12:45.647 | 0 | 0 | 0 | 0 | 0 | 0 | 0 | 0 | 0 | 0 | 0 | 0 | 0 | 0 | 0 | 0 | 0 | 0 | 0 | 0
13.05.2025¦11:12:46.647 | 0 | 0 | 0 | 0 | 0 | 0 | 0 | 0 | 0 | 0 | 0 | 0 | 0 | 0 | 0 | 0 | 0 | 0 | 0 | 0
13.05.2025¦11:12:47.647 | 0 | 0 | 0 | 0 | 0 | 0 | 0 | 0 | 0 | 0 | 0 | 0 | 0 | 0 | 0 | 0 | 0 | 0 | 0 | 0
13.05.2025¦11:12:48.647 | 0 | 0 | 0 | 0 | 0 | 0 | 0 | 0 | 0 | 0 | 0 | 0 | 0 | 0 | 0 | 0 | 0 | 0 | 0 | 0
13.05.2025¦11:12:49.646 | 0 | 0 | 0 | 0 | 0 | 0 | 0 | 0 | 0 | 0 | 0 | 0 | 0 | 0 | 0 | 0 | 0 | 0 | 0 | 0
13.05.2025¦11:12:50.647 | 0 | 0 | 0 | 0 | 0 | 0 | 0 | 0 | 0 | 0 | 0 | 0 | 0 | 0 | 0 | 0 | 0 | 0 | 0 | 0
13.05.2025¦11:12:51.647 | 0 | 0 | 0 | 0 | 0 | 0 | 0 | 0 | 0 | 0 | 0 | 0 | 0 | 0 | 0 | 0 | 0 | 0 | 0 | 0
13.05.2025¦11:12:52.646 | 0 | 0 | 0 | 0 | 0 | 0 | 0 | 0 | 0 | 0 | 0 | 0 | 0 | 0 | 0 | 0 | 0 | 0 | 0 | 0
13.05.2025¦11:12:53.647 | 0 | 0 | 0 | 0 | 0 | 0 | 0 | 0 | 0 | 0 | 0 | 0 | 0 | 0 | 0 | 0 | 0 | 0 | 0 | 0
13.05.2025¦11:12:54.648 | 0 | 0 | 0 | 0 | 0 | 0 | 0 | 0 | 0 | 0 | 0 | 0 | 0 | 0 | 0 | 0 | 0 | 0 | 0 | 0
13.05.2025¦11:12:55.648 | 0 | 0 | 0 | 0 | 0 | 0 | 0 | 0 | 0 | 0 | 0 | 0 | 0 | 0 | 0 | 0 | 0 | 0 | 0 | 0
13.05.2025¦11:12:56.647 | 0 | 0 | 0 | 0 | 0 | 0 | 0 | 0 | 0 | 0 | 0 | 0 | 0 | 0 | 0 | 0 | 0 | 0 | 0 | 0
13.05.2025¦11:12:57.647 | 0 | 0 | 0 | 0 | 0 | 0 | 0 | 0 | 0 | 0 | 0 | 0 | 0 | 0 | 0 | 0 | 0 | 0 | 0 | 0
13.05.2025¦11:12:58.647 | 0 | 0 | 0 | 0 | 0 | 0 | 0 | 0 | 0 | 0 | 0 | 0 | 0 | 0 | 0 | 0 | 0 | 0 | 0 | 0
13.05.2025¦11:12:59.646 | 0 | 0 | 0 | 0 | 0 | 0 | 0 | 0 | 0 | 0 | 0 | 0 | 0 | 0 | 0 | 0 | 0 | 0 | 0 | 0
13.05.2025¦11:13:00.648 | 0 | 0 | 0 | 0 | 0 | 0 | 0 | 0 | 0 | 0 | 0 | 0 | 0 | 0 | 0 | 0 | 0 | 0 | 0 | 0
13.05.2025¦11:13:01.648 | 0 | 0 | 0 | 0 | 0 | 0 | 0 | 0 | 0 | 0 | 0 | 0 | 0 | 0 | 0 | 0 | 0 | 0 | 0 | 0
13.05.2025¦11:13:02.649 | 0 | 0 | 0 | 0 | 0 | 0 | 0 | 0 | 0 | 0 | 0 | 0 | 0 | 0 | 0 | 0 | 0 | 0 | 0 | 0
13.05.2025¦11:13:03.647 | 0 | 0 | 0 | 0 | 0 | 0 | 0 | 0 | 0 | 0 | 0 | 0 | 0 | 0 | 0 | 0 | 0 | 0 | 0 | 0
| OekoSolve | OekoSolve | OekoSolve | OekoSolve | OekoSolve | OekoSolve | OekoSolve | OekoSolve | OekoSolve | OekoSolve | OekoSolve | OekoSolve | OekoSolve | OekoSolve | OekoSolve | OekoSolve | OekoSolve | OekoSolve | OekoSolve | OekoSolve
| EnMeter_Prec1 | EnMeter_Prec1 | EnMeter_Prec1 | EnMeter_Prec1 | EnMeter_Prec1 | EnMeter_Prec1 | EnMeter_Prec1 | EnMeter_Prec1 | EnMeter_Prec1 | EnMeter_Prec1 | EnMeter_Prec2 | EnMeter_Prec2 | EnMeter_Prec2 | EnMeter_Prec2 | EnMeter_Prec2 | EnMeter_Prec2 | EnMeter_Prec2 | EnMeter_Prec2 | EnMeter_Prec2 | EnMeter_Prec2
| Prec1 P:W | Prec1 WTotal:kWh | Prec1 WDay:kWh | Prec1 WMonth:kWh | Prec1 WYear:kWh | Prec1 State:0 no info available¦1 Off¦2 Startup¦3 Ready¦4 On¦5 Charge¦6 Discharge¦7 Batt Low or Full¦8 Batt Full¦9 Batt low¦10 Finished¦11 Island¦12 Waiting¦91 Maintenance¦99 ERROR | Prec1 Spec Signal | Prec1 V:kV | Prec1 I:mA | Prec1 Info:0 Bit0¦1 Bit1¦2 Bit2¦3 Bit3¦4 HS Ein¦5 Freigabe / Abdeckung vorhanden¦6 Temp. FÃ¼hler aktiv¦7 Temp. FÃ¼hler unterbrochen¦8 Bit8¦9 Bit9¦10 Bit10¦11 Bit11¦12 Bit12¦13 Bit13¦14 Bit14¦15 Bit15¦ | Prec2 P:W | Prec2 WTotal:kWh | Prec2 WDay:kWh | Prec2 WMonth:kWh | Prec2 WYear:kWh | Prec2 State:0 no info available¦1 Off¦2 Startup¦3 Ready¦4 On¦5 Charge¦6 Discharge¦7 Batt Low or Full¦8 Batt Full¦9 Batt low¦10 Finished¦11 Island¦12 Waiting¦91 Maintenance¦99 ERROR | Prec2 Spec Signal | Prec2 V:kV | Prec2 I:mA | Prec2 Info:0 Bit0¦1 Bit1¦2 Bit2¦3 Bit3¦4 HS Ein¦5 Freigabe / Abdeckung vorhanden¦6 Temp. FÃ¼hler aktiv¦7 Temp. FÃ¼hler unterbrochen¦8 Bit8¦9 Bit9¦10 Bit10¦11 Bit11¦12 Bit12¦13 Bit13¦14 Bit14¦15 Bit15¦
13.05.2025¦11:13:04.647 | 0 | 0 | 0 | 0 | 0 | 0 | 0 | 0 | 0 | 0 | 0 | 0 | 0 | 0 | 0 | 0 | 0 | 0 | 0 | 0
13.05.2025¦11:13:05.648 | 0 | 0 | 0 | 0 | 0 | 0 | 0 | 0 | 0 | 0 | 0 | 0 | 0 | 0 | 0 | 0 | 0 | 0 | 0 | 0
13.05.2025¦11:13:06.648 | 0 | 0 | 0 | 0 | 0 | 0 | 0 | 0 | 0 | 0 | 0 | 0 | 0 | 0 | 0 | 0 | 0 | 0 | 0 | 0
13.05.2025¦11:13:07.648 | 0 | 0 | 0 | 0 | 0 | 0 | 0 | 0 | 0 | 0 | 0 | 0 | 0 | 0 | 0 | 0 | 0 | 0 | 0 | 0
13.05.2025¦11:13:08.648 | 0 | 0 | 0 | 0 | 0 | 0 | 0 | 0 | 0 | 0 | 0 | 0 | 0 | 0 | 0 | 0 | 0 | 0 | 0 | 0
13.05.2025¦11:13:09.647 | 0 | 0 | 0 | 0 | 0 | 0 | 0 | 0 | 0 | 0 | 0 | 0 | 0 | 0 | 0 | 0 | 0 | 0 | 0 | 0
13.05.2025¦11:13:10.647 | 0 | 0 | 0 | 0 | 0 | 0 | 0 | 0 | 0 | 0 | 0 | 0 | 0 | 0 | 0 | 0 | 0 | 0 | 0 | 0
13.05.2025¦11:13:11.648 | 0 | 0 | 0 | 0 | 0 | 0 | 0 | 0 | 0 | 0 | 0 | 0 | 0 | 0 | 0 | 0 | 0 | 0 | 0 | 0
13.05.2025¦11:13:12.648 | 0 | 0 | 0 | 0 | 0 | 0 | 0 | 0 | 0 | 0 | 0 | 0 | 0 | 0 | 0 | 0 | 0 | 0 | 0 | 0
13.05.2025¦11:13:13.648 | 0 | 0 | 0 | 0 | 0 | 0 | 0 | 0 | 0 | 0 | 0 | 0 | 0 | 0 | 0 | 0 | 0 | 0 | 0 | 0
13.05.2025¦11:13:14.647 | 0 | 0 | 0 | 0 | 0 | 0 | 0 | 0 | 0 | 0 | 0 | 0 | 0 | 0 | 0 | 0 | 0 | 0 | 0 | 0
13.05.2025¦11:13:15.647 | 0 | 0 | 0 | 0 | 0 | 0 | 0 | 0 | 0 | 0 | 0 | 0 | 0 | 0 | 0 | 0 | 0 | 0 | 0 | 0
13.05.2025¦11:13:16.647 | 0 | 0 | 0 | 0 | 0 | 0 | 0 | 0 | 0 | 0 | 0 | 0 | 0 | 0 | 0 | 0 | 0 | 0 | 0 | 0
13.05.2025¦11:13:17.647 | 0 | 0 | 0 | 0 | 0 | 0 | 0 | 0 | 0 | 0 | 0 | 0 | 0 | 0 | 0 | 0 | 0 | 0 | 0 | 0
13.05.2025¦11:13:18.647 | 0 | 0 | 0 | 0 | 0 | 0 | 0 | 0 | 0 | 0 | 0 | 0 | 0 | 0 | 0 | 0 | 0 | 0 | 0 | 0
13.05.2025¦11:13:19.648 | 0 | 0 | 0 | 0 | 0 | 0 | 0 | 0 | 0 | 0 | 0 | 0 | 0 | 0 | 0 | 0 | 0 | 0 | 0 | 0
13.05.2025¦11:13:20.648 | 0 | 0 | 0 | 0 | 0 | 0 | 0 | 0 | 0 | 0 | 0 | 0 | 0 | 0 | 0 | 0 | 0 | 0 | 0 | 0
13.05.2025¦11:13:21.648 | 0 | 0 | 0 | 0 | 0 | 0 | 0 | 0 | 0 | 0 | 0 | 0 | 0 | 0 | 0 | 0 | 0 | 0 | 0 | 0
13.05.2025¦11:13:22.648 | 0 | 0 | 0 | 0 | 0 | 0 | 0 | 0 | 0 | 0 | 0 | 0 | 0 | 0 | 0 | 0 | 0 | 0 | 0 | 0
13.05.2025¦11:13:23.648 | 0 | 0 | 0 | 0 | 0 | 0 | 0 | 0 | 0 | 0 | 0 | 0 | 0 | 0 | 0 | 0 | 0 | 0 | 0 | 0
13.05.2025¦11:13:24.647 | 0 | 0 | 0 | 0 | 0 | 0 | 0 | 0 | 0 | 0 | 0 | 0 | 0 | 0 | 0 | 0 | 0 | 0 | 0 | 0
13.05.2025¦11:13:25.648 | 0 | 0 | 0 | 0 | 0 | 0 | 0 | 0 | 0 | 0 | 0 | 0 | 0 | 0 | 0 | 0 | 0 | 0 | 0 | 0
13.05.2025¦11:13:26.648 | 0 | 0 | 0 | 0 | 0 | 0 | 0 | 0 | 0 | 0 | 0 | 0 | 0 | 0 | 0 | 0 | 0 | 0 | 0 | 0
13.05.2025¦11:13:27.647 | 0 | 0 | 0 | 0 | 0 | 0 | 0 | 0 | 0 | 0 | 0 | 0 | 0 | 0 | 0 | 0 | 0 | 0 | 0 | 0
13.05.2025¦11:13:28.647 | 0 | 0 | 0 | 0 | 0 | 0 | 0 | 0 | 0 | 0 | 0 | 0 | 0 | 0 | 0 | 0 | 0 | 0 | 0 | 0
13.05.2025¦11:13:29.647 | 0 | 0 | 0 | 0 | 0 | 0 | 0 | 0 | 0 | 0 | 0 | 0 | 0 | 0 | 0 | 0 | 0 | 0 | 0 | 0
13.05.2025¦11:13:30.648 | 0 | 0 | 0 | 0 | 0 | 0 | 0 | 0 | 0 | 0 | 0 | 0 | 0 | 0 | 0 | 0 | 0 | 0 | 0 | 0
13.05.2025¦11:13:31.647 | 0 | 0 | 0 | 0 | 0 | 0 | 0 | 0 | 0 | 0 | 0 | 0 | 0 | 0 | 0 | 0 | 0 | 0 | 0 | 0
13.05.2025¦11:13:32.646 | 0 | 0 | 0 | 0 | 0 | 0 | 0 | 0 | 0 | 0 | 0 | 0 | 0 | 0 | 0 | 0 | 0 | 0 | 0 | 0
13.05.2025¦11:13:33.646 | 0 | 0 | 0 | 0 | 0 | 0 | 0 | 0 | 0 | 0 | 0 | 0 | 0 | 0 | 0 | 0 | 0 | 0 | 0 | 0
| OekoSolve | OekoSolve | OekoSolve | OekoSolve | OekoSolve | OekoSolve | OekoSolve | OekoSolve | OekoSolve | OekoSolve | OekoSolve | OekoSolve | OekoSolve | OekoSolve | OekoSolve | OekoSolve | OekoSolve | OekoSolve | OekoSolve | OekoSolve
| EnMeter_Prec1 | EnMeter_Prec1 | EnMeter_Prec1 | EnMeter_Prec1 | EnMeter_Prec1 | EnMeter_Prec1 | EnMeter_Prec1 | EnMeter_Prec1 | EnMeter_Prec1 | EnMeter_Prec1 | EnMeter_Prec2 | EnMeter_Prec2 | EnMeter_Prec2 | EnMeter_Prec2 | EnMeter_Prec2 | EnMeter_Prec2 | EnMeter_Prec2 | EnMeter_Prec2 | EnMeter_Prec2 | EnMeter_Prec2
| Prec1 P:W | Prec1 WTotal:kWh | Prec1 WDay:kWh | Prec1 WMonth:kWh | Prec1 WYear:kWh | Prec1 State:0 no info available¦1 Off¦2 Startup¦3 Ready¦4 On¦5 Charge¦6 Discharge¦7 Batt Low or Full¦8 Batt Full¦9 Batt low¦10 Finished¦11 Island¦12 Waiting¦91 Maintenance¦99 ERROR | Prec1 Spec Signal | Prec1 V:kV | Prec1 I:mA | Prec1 Info:0 Bit0¦1 Bit1¦2 Bit2¦3 Bit3¦4 HS Ein¦5 Freigabe / Abdeckung vorhanden¦6 Temp. FÃ¼hler aktiv¦7 Temp. FÃ¼hler unterbrochen¦8 Bit8¦9 Bit9¦10 Bit10¦11 Bit11¦12 Bit12¦13 Bit13¦14 Bit14¦15 Bit15¦ | Prec2 P:W | Prec2 WTotal:kWh | Prec2 WDay:kWh | Prec2 WMonth:kWh | Prec2 WYear:kWh | Prec2 State:0 no info available¦1 Off¦2 Startup¦3 Ready¦4 On¦5 Charge¦6 Discharge¦7 Batt Low or Full¦8 Batt Full¦9 Batt low¦10 Finished¦11 Island¦12 Waiting¦91 Maintenance¦99 ERROR | Prec2 Spec Signal | Prec2 V:kV | Prec2 I:mA | Prec2 Info:0 Bit0¦1 Bit1¦2 Bit2¦3 Bit3¦4 HS Ein¦5 Freigabe / Abdeckung vorhanden¦6 Temp. FÃ¼hler aktiv¦7 Temp. FÃ¼hler unterbrochen¦8 Bit8¦9 Bit9¦10 Bit10¦11 Bit11¦12 Bit12¦13 Bit13¦14 Bit14¦15 Bit15¦
13.05.2025¦11:13:34.647 | 0 | 0 | 0 | 0 | 0 | 0 | 0 | 0 | 0 | 0 | 0 | 0 | 0 | 0 | 0 | 0 | 0 | 0 | 0 | 0
13.05.2025¦11:13:35.648 | 0 | 0 | 0 | 0 | 0 | 0 | 0 | 0 | 0 | 0 | 0 | 0 | 0 | 0 | 0 | 0 | 0 | 0 | 0 | 0
13.05.2025¦11:13:36.648 | 0 | 0 | 0 | 0 | 0 | 0 | 0 | 0 | 0 | 0 | 0 | 0 | 0 | 0 | 0 | 0 | 0 | 0 | 0 | 0
13.05.2025¦11:13:37.648 | 0 | 0 | 0 | 0 | 0 | 0 | 0 | 0 | 0 | 0 | 0 | 0 | 0 | 0 | 0 | 0 | 0 | 0 | 0 | 0
13.05.2025¦11:13:38.647 | 0 | 0 | 0 | 0 | 0 | 0 | 0 | 0 | 0 | 0 | 0 | 0 | 0 | 0 | 0 | 0 | 0 | 0 | 0 | 0
13.05.2025¦11:13:39.646 | 0 | 0 | 0 | 0 | 0 | 0 | 0 | 0 | 0 | 0 | 0 | 0 | 0 | 0 | 0 | 0 | 0 | 0 | 0 | 0
13.05.2025¦11:13:40.647 | 0 | 0 | 0 | 0 | 0 | 0 | 0 | 0 | 0 | 0 | 0 | 0 | 0 | 0 | 0 | 0 | 0 | 0 | 0 | 0
13.05.2025¦11:13:41.648 | 0 | 0 | 0 | 0 | 0 | 0 | 0 | 0 | 0 | 0 | 0 | 0 | 0 | 0 | 0 | 0 | 0 | 0 | 0 | 0
13.05.2025¦11:13:42.648 | 0 | 0 | 0 | 0 | 0 | 0 | 0 | 0 | 0 | 0 | 0 | 0 | 0 | 0 | 0 | 0 | 0 | 0 | 0 | 0
13.05.2025¦11:13:43.648 | 0 | 0 | 0 | 0 | 0 | 0 | 0 | 0 | 0 | 0 | 0 | 0 | 0 | 0 | 0 | 0 | 0 | 0 | 0 | 0
13.05.2025¦11:13:44.646 | 0 | 0 | 0 | 0 | 0 | 0 | 0 | 0 | 0 | 0 | 0 | 0 | 0 | 0 | 0 | 0 | 0 | 0 | 0 | 0
13.05.2025¦11:13:45.647 | 0 | 0 | 0 | 0 | 0 | 0 | 0 | 0 | 0 | 0 | 0 | 0 | 0 | 0 | 0 | 0 | 0 | 0 | 0 | 0
13.05.2025¦11:13:46.647 | 0 | 0 | 0 | 0 | 0 | 0 | 0 | 0 | 0 | 0 | 0 | 0 | 0 | 0 | 0 | 0 | 0 | 0 | 0 | 0
13.05.2025¦11:13:47.647 | 0 | 0 | 0 | 0 | 0 | 0 | 0 | 0 | 0 | 0 | 0 | 0 | 0 | 0 | 0 | 0 | 0 | 0 | 0 | 0
13.05.2025¦11:13:48.647 | 0 | 0 | 0 | 0 | 0 | 0 | 0 | 0 | 0 | 0 | 0 | 0 | 0 | 0 | 0 | 0 | 0 | 0 | 0 | 0
13.05.2025¦11:13:49.648 | 0 | 0 | 0 | 0 | 0 | 0 | 0 | 0 | 0 | 0 | 0 | 0 | 0 | 0 | 0 | 0 | 0 | 0 | 0 | 0
13.05.2025¦11:13:50.647 | 0 | 0 | 0 | 0 | 0 | 0 | 0 | 0 | 0 | 0 | 0 | 0 | 0 | 0 | 0 | 0 | 0 | 0 | 0 | 0
13.05.2025¦11:13:51.647 | 0 | 0 | 0 | 0 | 0 | 0 | 0 | 0 | 0 | 0 | 0 | 0 | 0 | 0 | 0 | 0 | 0 | 0 | 0 | 0
13.05.2025¦11:13:52.648 | 0 | 0 | 0 | 0 | 0 | 0 | 0 | 0 | 0 | 0 | 0 | 0 | 0 | 0 | 0 | 0 | 0 | 0 | 0 | 0
13.05.2025¦11:13:53.648 | 0 | 0 | 0 | 0 | 0 | 0 | 0 | 0 | 0 | 0 | 0 | 0 | 0 | 0 | 0 | 0 | 0 | 0 | 0 | 0
13.05.2025¦11:13:54.647 | 0 | 0 | 0 | 0 | 0 | 0 | 0 | 0 | 0 | 0 | 0 | 0 | 0 | 0 | 0 | 0 | 0 | 0 | 0 | 0
13.05.2025¦11:13:55.647 | 0 | 0 | 0 | 0 | 0 | 0 | 0 | 0 | 0 | 0 | 0 | 0 | 0 | 0 | 0 | 0 | 0 | 0 | 0 | 0
13.05.2025¦11:13:56.648 | 0 | 0 | 0 | 0 | 0 | 0 | 0 | 0 | 0 | 0 | 0 | 0 | 0 | 0 | 0 | 0 | 0 | 0 | 0 | 0
13.05.2025¦11:13:57.648 | 0 | 0 | 0 | 0 | 0 | 0 | 0 | 0 | 0 | 0 | 0 | 0 | 0 | 0 | 0 | 0 | 0 | 0 | 0 | 0
13.05.2025¦11:13:58.648 | 0 | 0 | 0 | 0 | 0 | 0 | 0 | 0 | 0 | 0 | 0 | 0 | 0 | 0 | 0 | 0 | 0 | 0 | 0 | 0
13.05.2025¦11:13:59.647 | 0 | 0 | 0 | 0 | 0 | 0 | 0 | 0 | 0 | 0 | 0 | 0 | 0 | 0 | 0 | 0 | 0 | 0 | 0 | 0
13.05.2025¦11:14:00.648 | 0 | 0 | 0 | 0 | 0 | 0 | 0 | 0 | 0 | 0 | 0 | 0 | 0 | 0 | 0 | 0 | 0 | 0 | 0 | 0
13.05.2025¦11:14:01.648 | 0 | 0 | 0 | 0 | 0 | 0 | 0 | 0 | 0 | 0 | 0 | 0 | 0 | 0 | 0 | 0 | 0 | 0 | 0 | 0
13.05.2025¦11:14:02.648 | 0 | 0 | 0 | 0 | 0 | 0 | 0 | 0 | 0 | 0 | 0 | 0 | 0 | 0 | 0 | 0 | 0 | 0 | 0 | 0
13.05.2025¦11:14:03.648 | 0 | 0 | 0 | 0 | 0 | 0 | 0 | 0 | 0 | 0 | 0 | 0 | 0 | 0 | 0 | 0 | 0 | 0 | 0 | 0
| OekoSolve | OekoSolve | OekoSolve | OekoSolve | OekoSolve | OekoSolve | OekoSolve | OekoSolve | OekoSolve | OekoSolve | OekoSolve | OekoSolve | OekoSolve | OekoSolve | OekoSolve | OekoSolve | OekoSolve | OekoSolve | OekoSolve | OekoSolve
| EnMeter_Prec1 | EnMeter_Prec1 | EnMeter_Prec1 | EnMeter_Prec1 | EnMeter_Prec1 | EnMeter_Prec1 | EnMeter_Prec1 | EnMeter_Prec1 | EnMeter_Prec1 | EnMeter_Prec1 | EnMeter_Prec2 | EnMeter_Prec2 | EnMeter_Prec2 | EnMeter_Prec2 | EnMeter_Prec2 | EnMeter_Prec2 | EnMeter_Prec2 | EnMeter_Prec2 | EnMeter_Prec2 | EnMeter_Prec2
| Prec1 P:W | Prec1 WTotal:kWh | Prec1 WDay:kWh | Prec1 WMonth:kWh | Prec1 WYear:kWh | Prec1 State:0 no info available¦1 Off¦2 Startup¦3 Ready¦4 On¦5 Charge¦6 Discharge¦7 Batt Low or Full¦8 Batt Full¦9 Batt low¦10 Finished¦11 Island¦12 Waiting¦91 Maintenance¦99 ERROR | Prec1 Spec Signal | Prec1 V:kV | Prec1 I:mA | Prec1 Info:0 Bit0¦1 Bit1¦2 Bit2¦3 Bit3¦4 HS Ein¦5 Freigabe / Abdeckung vorhanden¦6 Temp. FÃ¼hler aktiv¦7 Temp. FÃ¼hler unterbrochen¦8 Bit8¦9 Bit9¦10 Bit10¦11 Bit11¦12 Bit12¦13 Bit13¦14 Bit14¦15 Bit15¦ | Prec2 P:W | Prec2 WTotal:kWh | Prec2 WDay:kWh | Prec2 WMonth:kWh | Prec2 WYear:kWh | Prec2 State:0 no info available¦1 Off¦2 Startup¦3 Ready¦4 On¦5 Charge¦6 Discharge¦7 Batt Low or Full¦8 Batt Full¦9 Batt low¦10 Finished¦11 Island¦12 Waiting¦91 Maintenance¦99 ERROR | Prec2 Spec Signal | Prec2 V:kV | Prec2 I:mA | Prec2 Info:0 Bit0¦1 Bit1¦2 Bit2¦3 Bit3¦4 HS Ein¦5 Freigabe / Abdeckung vorhanden¦6 Temp. FÃ¼hler aktiv¦7 Temp. FÃ¼hler unterbrochen¦8 Bit8¦9 Bit9¦10 Bit10¦11 Bit11¦12 Bit12¦13 Bit13¦14 Bit14¦15 Bit15¦
13.05.2025¦11:14:04.647 | 0 | 0 | 0 | 0 | 0 | 0 | 0 | 0 | 0 | 0 | 0 | 0 | 0 | 0 | 0 | 0 | 0 | 0 | 0 | 0
13.05.2025¦11:14:05.649 | 0 | 0 | 0 | 0 | 0 | 0 | 0 | 0 | 0 | 0 | 0 | 0 | 0 | 0 | 0 | 0 | 0 | 0 | 0 | 0
13.05.2025¦11:14:06.646 | 0 | 0 | 0 | 0 | 0 | 0 | 0 | 0 | 0 | 0 | 0 | 0 | 0 | 0 | 0 | 0 | 0 | 0 | 0 | 0
13.05.2025¦11:14:07.647 | 0 | 0 | 0 | 0 | 0 | 0 | 0 | 0 | 0 | 0 | 0 | 0 | 0 | 0 | 0 | 0 | 0 | 0 | 0 | 0
13.05.2025¦11:14:08.647 | 0 | 0 | 0 | 0 | 0 | 0 | 0 | 0 | 0 | 0 | 0 | 0 | 0 | 0 | 0 | 0 | 0 | 0 | 0 | 0
13.05.2025¦11:14:09.647 | 0 | 0 | 0 | 0 | 0 | 0 | 0 | 0 | 0 | 0 | 0 | 0 | 0 | 0 | 0 | 0 | 0 | 0 | 0 | 0
13.05.2025¦11:14:10.647 | 0 | 0 | 0 | 0 | 0 | 0 | 0 | 0 | 0 | 0 | 0 | 0 | 0 | 0 | 0 | 0 | 0 | 0 | 0 | 0
13.05.2025¦11:14:11.647 | 0 | 0 | 0 | 0 | 0 | 0 | 0 | 0 | 0 | 0 | 0 | 0 | 0 | 0 | 0 | 0 | 0 | 0 | 0 | 0
13.05.2025¦11:14:12.648 | 0 | 0 | 0 | 0 | 0 | 0 | 0 | 0 | 0 | 0 | 0 | 0 | 0 | 0 | 0 | 0 | 0 | 0 | 0 | 0
13.05.2025¦11:14:13.647 | 0 | 0 | 0 | 0 | 0 | 0 | 0 | 0 | 0 | 0 | 0 | 0 | 0 | 0 | 0 | 0 | 0 | 0 | 0 | 0
13.05.2025¦11:14:14.648 | 0 | 0 | 0 | 0 | 0 | 0 | 0 | 0 | 0 | 0 | 0 | 0 | 0 | 0 | 0 | 0 | 0 | 0 | 0 | 0
13.05.2025¦11:14:15.647 | 0 | 0 | 0 | 0 | 0 | 0 | 0 | 0 | 0 | 0 | 0 | 0 | 0 | 0 | 0 | 0 | 0 | 0 | 0 | 0
13.05.2025¦11:14:16.648 | 0 | 0 | 0 | 0 | 0 | 0 | 0 | 0 | 0 | 0 | 0 | 0 | 0 | 0 | 0 | 0 | 0 | 0 | 0 | 0
13.05.2025¦11:14:17.648 | 0 | 0 | 0 | 0 | 0 | 0 | 0 | 0 | 0 | 0 | 0 | 0 | 0 | 0 | 0 | 0 | 0 | 0 | 0 | 0
13.05.2025¦11:14:18.648 | 0 | 0 | 0 | 0 | 0 | 0 | 0 | 0 | 0 | 0 | 0 | 0 | 0 | 0 | 0 | 0 | 0 | 0 | 0 | 0
13.05.2025¦11:14:19.647 | 0 | 0 | 0 | 0 | 0 | 0 | 0 | 0 | 0 | 0 | 0 | 0 | 0 | 0 | 0 | 0 | 0 | 0 | 0 | 0
13.05.2025¦11:14:20.647 | 0 | 0 | 0 | 0 | 0 | 0 | 0 | 0 | 0 | 0 | 0 | 0 | 0 | 0 | 0 | 0 | 0 | 0 | 0 | 0
13.05.2025¦11:14:21.647 | 0 | 0 | 0 | 0 | 0 | 0 | 0 | 0 | 0 | 0 | 0 | 0 | 0 | 0 | 0 | 0 | 0 | 0 | 0 | 0
13.05.2025¦11:14:22.647 | 0 | 0 | 0 | 0 | 0 | 0 | 0 | 0 | 0 | 0 | 0 | 0 | 0 | 0 | 0 | 0 | 0 | 0 | 0 | 0
13.05.2025¦11:14:23.647 | 0 | 0 | 0 | 0 | 0 | 0 | 0 | 0 | 0 | 0 | 0 | 0 | 0 | 0 | 0 | 0 | 0 | 0 | 0 | 0
13.05.2025¦11:14:24.648 | 0 | 0 | 0 | 0 | 0 | 0 | 0 | 0 | 0 | 0 | 0 | 0 | 0 | 0 | 0 | 0 | 0 | 0 | 0 | 0
13.05.2025¦11:14:25.648 | 0 | 0 | 0 | 0 | 0 | 0 | 0 | 0 | 0 | 0 | 0 | 0 | 0 | 0 | 0 | 0 | 0 | 0 | 0 | 0
13.05.2025¦11:14:26.647 | 0 | 0 | 0 | 0 | 0 | 0 | 0 | 0 | 0 | 0 | 0 | 0 | 0 | 0 | 0 | 0 | 0 | 0 | 0 | 0
13.05.2025¦11:14:27.647 | 0 | 0 | 0 | 0 | 0 | 0 | 0 | 0 | 0 | 0 | 0 | 0 | 0 | 0 | 0 | 0 | 0 | 0 | 0 | 0
13.05.2025¦11:14:28.648 | 0 | 0 | 0 | 0 | 0 | 0 | 0 | 0 | 0 | 0 | 0 | 0 | 0 | 0 | 0 | 0 | 0 | 0 | 0 | 0
13.05.2025¦11:14:29.647 | 0 | 0 | 0 | 0 | 0 | 0 | 0 | 0 | 0 | 0 | 0 | 0 | 0 | 0 | 0 | 0 | 0 | 0 | 0 | 0
13.05.2025¦11:14:30.648 | 0 | 0 | 0 | 0 | 0 | 0 | 0 | 0 | 0 | 0 | 0 | 0 | 0 | 0 | 0 | 0 | 0 | 0 | 0 | 0
13.05.2025¦11:14:31.648 | 0 | 0 | 0 | 0 | 0 | 0 | 0 | 0 | 0 | 0 | 0 | 0 | 0 | 0 | 0 | 0 | 0 | 0 | 0 | 0
13.05.2025¦11:14:32.648 | 0 | 0 | 0 | 0 | 0 | 0 | 0 | 0 | 0 | 0 | 0 | 0 | 0 | 0 | 0 | 0 | 0 | 0 | 0 | 0
13.05.2025¦11:14:33.647 | 0 | 0 | 0 | 0 | 0 | 0 | 0 | 0 | 0 | 0 | 0 | 0 | 0 | 0 | 0 | 0 | 0 | 0 | 0 | 0
| OekoSolve | OekoSolve | OekoSolve | OekoSolve | OekoSolve | OekoSolve | OekoSolve | OekoSolve | OekoSolve | OekoSolve | OekoSolve | OekoSolve | OekoSolve | OekoSolve | OekoSolve | OekoSolve | OekoSolve | OekoSolve | OekoSolve | OekoSolve
| EnMeter_Prec1 | EnMeter_Prec1 | EnMeter_Prec1 | EnMeter_Prec1 | EnMeter_Prec1 | EnMeter_Prec1 | EnMeter_Prec1 | EnMeter_Prec1 | EnMeter_Prec1 | EnMeter_Prec1 | EnMeter_Prec2 | EnMeter_Prec2 | EnMeter_Prec2 | EnMeter_Prec2 | EnMeter_Prec2 | EnMeter_Prec2 | EnMeter_Prec2 | EnMeter_Prec2 | EnMeter_Prec2 | EnMeter_Prec2
| Prec1 P:W | Prec1 WTotal:kWh | Prec1 WDay:kWh | Prec1 WMonth:kWh | Prec1 WYear:kWh | Prec1 State:0 no info available¦1 Off¦2 Startup¦3 Ready¦4 On¦5 Charge¦6 Discharge¦7 Batt Low or Full¦8 Batt Full¦9 Batt low¦10 Finished¦11 Island¦12 Waiting¦91 Maintenance¦99 ERROR | Prec1 Spec Signal | Prec1 V:kV | Prec1 I:mA | Prec1 Info:0 Bit0¦1 Bit1¦2 Bit2¦3 Bit3¦4 HS Ein¦5 Freigabe / Abdeckung vorhanden¦6 Temp. FÃ¼hler aktiv¦7 Temp. FÃ¼hler unterbrochen¦8 Bit8¦9 Bit9¦10 Bit10¦11 Bit11¦12 Bit12¦13 Bit13¦14 Bit14¦15 Bit15¦ | Prec2 P:W | Prec2 WTotal:kWh | Prec2 WDay:kWh | Prec2 WMonth:kWh | Prec2 WYear:kWh | Prec2 State:0 no info available¦1 Off¦2 Startup¦3 Ready¦4 On¦5 Charge¦6 Discharge¦7 Batt Low or Full¦8 Batt Full¦9 Batt low¦10 Finished¦11 Island¦12 Waiting¦91 Maintenance¦99 ERROR | Prec2 Spec Signal | Prec2 V:kV | Prec2 I:mA | Prec2 Info:0 Bit0¦1 Bit1¦2 Bit2¦3 Bit3¦4 HS Ein¦5 Freigabe / Abdeckung vorhanden¦6 Temp. FÃ¼hler aktiv¦7 Temp. FÃ¼hler unterbrochen¦8 Bit8¦9 Bit9¦10 Bit10¦11 Bit11¦12 Bit12¦13 Bit13¦14 Bit14¦15 Bit15¦
13.05.2025¦11:14:34.647 | 0 | 0 | 0 | 0 | 0 | 0 | 0 | 0 | 0 | 0 | 0 | 0 | 0 | 0 | 0 | 0 | 0 | 0 | 0 | 0
13.05.2025¦11:14:35.646 | 0 | 0 | 0 | 0 | 0 | 0 | 0 | 0 | 0 | 0 | 0 | 0 | 0 | 0 | 0 | 0 | 0 | 0 | 0 | 0
13.05.2025¦11:14:36.647 | 0 | 0 | 0 | 0 | 0 | 0 | 0 | 0 | 0 | 0 | 0 | 0 | 0 | 0 | 0 | 0 | 0 | 0 | 0 | 0
13.05.2025¦11:14:37.648 | 0 | 0 | 0 | 0 | 0 | 0 | 0 | 0 | 0 | 0 | 0 | 0 | 0 | 0 | 0 | 0 | 0 | 0 | 0 | 0
13.05.2025¦11:14:38.648 | 0 | 0 | 0 | 0 | 0 | 0 | 0 | 0 | 0 | 0 | 0 | 0 | 0 | 0 | 0 | 0 | 0 | 0 | 0 | 0
13.05.2025¦11:14:39.647 | 0 | 0 | 0 | 0 | 0 | 0 | 0 | 0 | 0 | 0 | 0 | 0 | 0 | 0 | 0 | 0 | 0 | 0 | 0 | 0
13.05.2025¦11:14:40.649 | 0 | 0 | 0 | 0 | 0 | 0 | 0 | 0 | 0 | 0 | 0 | 0 | 0 | 0 | 0 | 0 | 0 | 0 | 0 | 0
13.05.2025¦11:14:41.647 | 0 | 0 | 0 | 0 | 0 | 0 | 0 | 0 | 0 | 0 | 0 | 0 | 0 | 0 | 0 | 0 | 0 | 0 | 0 | 0
13.05.2025¦11:14:42.647 | 0 | 0 | 0 | 0 | 0 | 0 | 0 | 0 | 0 | 0 | 0 | 0 | 0 | 0 | 0 | 0 | 0 | 0 | 0 | 0
13.05.2025¦11:14:43.647 | 0 | 0 | 0 | 0 | 0 | 0 | 0 | 0 | 0 | 0 | 0 | 0 | 0 | 0 | 0 | 0 | 0 | 0 | 0 | 0
13.05.2025¦11:14:44.646 | 0 | 0 | 0 | 0 | 0 | 0 | 0 | 0 | 0 | 0 | 0 | 0 | 0 | 0 | 0 | 0 | 0 | 0 | 0 | 0
13.05.2025¦11:14:45.647 | 0 | 0 | 0 | 0 | 0 | 0 | 0 | 0 | 0 | 0 | 0 | 0 | 0 | 0 | 0 | 0 | 0 | 0 | 0 | 0
13.05.2025¦11:14:46.647 | 0 | 0 | 0 | 0 | 0 | 0 | 0 | 0 | 0 | 0 | 0 | 0 | 0 | 0 | 0 | 0 | 0 | 0 | 0 | 0
13.05.2025¦11:14:47.648 | 0 | 0 | 0 | 0 | 0 | 0 | 0 | 0 | 0 | 0 | 0 | 0 | 0 | 0 | 0 | 0 | 0 | 0 | 0 | 0
13.05.2025¦11:14:48.648 | 0 | 0 | 0 | 0 | 0 | 0 | 0 | 0 | 0 | 0 | 0 | 0 | 0 | 0 | 0 | 0 | 0 | 0 | 0 | 0
13.05.2025¦11:14:49.647 | 0 | 0 | 0 | 0 | 0 | 0 | 0 | 0 | 0 | 0 | 0 | 0 | 0 | 0 | 0 | 0 | 0 | 0 | 0 | 0
13.05.2025¦11:14:50.646 | 0 | 0 | 0 | 0 | 0 | 0 | 0 | 0 | 0 | 0 | 0 | 0 | 0 | 0 | 0 | 0 | 0 | 0 | 0 | 0
13.05.2025¦11:14:51.646 | 0 | 0 | 0 | 0 | 0 | 0 | 0 | 0 | 0 | 0 | 0 | 0 | 0 | 0 | 0 | 0 | 0 | 0 | 0 | 0
13.05.2025¦11:14:52.647 | 0 | 0 | 0 | 0 | 0 | 0 | 0 | 0 | 0 | 0 | 0 | 0 | 0 | 0 | 0 | 0 | 0 | 0 | 0 | 0
13.05.2025¦11:14:53.647 | 0 | 0 | 0 | 0 | 0 | 0 | 0 | 0 | 0 | 0 | 0 | 0 | 0 | 0 | 0 | 0 | 0 | 0 | 0 | 0
13.05.2025¦11:14:54.647 | 0 | 0 | 0 | 0 | 0 | 0 | 0 | 0 | 0 | 0 | 0 | 0 | 0 | 0 | 0 | 0 | 0 | 0 | 0 | 0
13.05.2025¦11:14:55.647 | 0 | 0 | 0 | 0 | 0 | 0 | 0 | 0 | 0 | 0 | 0 | 0 | 0 | 0 | 0 | 0 | 0 | 0 | 0 | 0
13.05.2025¦11:14:56.647 | 0 | 0 | 0 | 0 | 0 | 0 | 0 | 0 | 0 | 0 | 0 | 0 | 0 | 0 | 0 | 0 | 0 | 0 | 0 | 0
13.05.2025¦11:14:57.647 | 0 | 0 | 0 | 0 | 0 | 0 | 0 | 0 | 0 | 0 | 0 | 0 | 0 | 0 | 0 | 0 | 0 | 0 | 0 | 0
13.05.2025¦11:14:58.648 | 0 | 0 | 0 | 0 | 0 | 0 | 0 | 0 | 0 | 0 | 0 | 0 | 0 | 0 | 0 | 0 | 0 | 0 | 0 | 0
13.05.2025¦11:14:59.647 | 0 | 0 | 0 | 0 | 0 | 0 | 0 | 0 | 0 | 0 | 0 | 0 | 0 | 0 | 0 | 0 | 0 | 0 | 0 | 0
13.05.2025¦11:15:00.646 | 0 | 0 | 0 | 0 | 0 | 0 | 0 | 0 | 0 | 0 | 0 | 0 | 0 | 0 | 0 | 0 | 0 | 0 | 0 | 0
13.05.2025¦11:15:01.648 | 0 | 0 | 0 | 0 | 0 | 0 | 0 | 0 | 0 | 0 | 0 | 0 | 0 | 0 | 0 | 0 | 0 | 0 | 0 | 0
13.05.2025¦11:15:02.648 | 0 | 0 | 0 | 0 | 0 | 0 | 0 | 0 | 0 | 0 | 0 | 0 | 0 | 0 | 0 | 0 | 0 | 0 | 0 | 0
13.05.2025¦11:15:03.648 | 0 | 0 | 0 | 0 | 0 | 0 | 0 | 0 | 0 | 0 | 0 | 0 | 0 | 0 | 0 | 0 | 0 | 0 | 0 | 0
| OekoSolve | OekoSolve | OekoSolve | OekoSolve | OekoSolve | OekoSolve | OekoSolve | OekoSolve | OekoSolve | OekoSolve | OekoSolve | OekoSolve | OekoSolve | OekoSolve | OekoSolve | OekoSolve | OekoSolve | OekoSolve | OekoSolve | OekoSolve
| EnMeter_Prec1 | EnMeter_Prec1 | EnMeter_Prec1 | EnMeter_Prec1 | EnMeter_Prec1 | EnMeter_Prec1 | EnMeter_Prec1 | EnMeter_Prec1 | EnMeter_Prec1 | EnMeter_Prec1 | EnMeter_Prec2 | EnMeter_Prec2 | EnMeter_Prec2 | EnMeter_Prec2 | EnMeter_Prec2 | EnMeter_Prec2 | EnMeter_Prec2 | EnMeter_Prec2 | EnMeter_Prec2 | EnMeter_Prec2
| Prec1 P:W | Prec1 WTotal:kWh | Prec1 WDay:kWh | Prec1 WMonth:kWh | Prec1 WYear:kWh | Prec1 State:0 no info available¦1 Off¦2 Startup¦3 Ready¦4 On¦5 Charge¦6 Discharge¦7 Batt Low or Full¦8 Batt Full¦9 Batt low¦10 Finished¦11 Island¦12 Waiting¦91 Maintenance¦99 ERROR | Prec1 Spec Signal | Prec1 V:kV | Prec1 I:mA | Prec1 Info:0 Bit0¦1 Bit1¦2 Bit2¦3 Bit3¦4 HS Ein¦5 Freigabe / Abdeckung vorhanden¦6 Temp. FÃ¼hler aktiv¦7 Temp. FÃ¼hler unterbrochen¦8 Bit8¦9 Bit9¦10 Bit10¦11 Bit11¦12 Bit12¦13 Bit13¦14 Bit14¦15 Bit15¦ | Prec2 P:W | Prec2 WTotal:kWh | Prec2 WDay:kWh | Prec2 WMonth:kWh | Prec2 WYear:kWh | Prec2 State:0 no info available¦1 Off¦2 Startup¦3 Ready¦4 On¦5 Charge¦6 Discharge¦7 Batt Low or Full¦8 Batt Full¦9 Batt low¦10 Finished¦11 Island¦12 Waiting¦91 Maintenance¦99 ERROR | Prec2 Spec Signal | Prec2 V:kV | Prec2 I:mA | Prec2 Info:0 Bit0¦1 Bit1¦2 Bit2¦3 Bit3¦4 HS Ein¦5 Freigabe / Abdeckung vorhanden¦6 Temp. FÃ¼hler aktiv¦7 Temp. FÃ¼hler unterbrochen¦8 Bit8¦9 Bit9¦10 Bit10¦11 Bit11¦12 Bit12¦13 Bit13¦14 Bit14¦15 Bit15¦
13.05.2025¦11:15:04.648 | 0 | 0 | 0 | 0 | 0 | 0 | 0 | 0 | 0 | 0 | 0 | 0 | 0 | 0 | 0 | 0 | 0 | 0 | 0 | 0
13.05.2025¦11:15:05.647 | 0 | 0 | 0 | 0 | 0 | 0 | 0 | 0 | 0 | 0 | 0 | 0 | 0 | 0 | 0 | 0 | 0 | 0 | 0 | 0
13.05.2025¦11:15:06.647 | 0 | 0 | 0 | 0 | 0 | 0 | 0 | 0 | 0 | 0 | 0 | 0 | 0 | 0 | 0 | 0 | 0 | 0 | 0 | 0
13.05.2025¦11:15:07.647 | 0 | 0 | 0 | 0 | 0 | 0 | 0 | 0 | 0 | 0 | 0 | 0 | 0 | 0 | 0 | 0 | 0 | 0 | 0 | 0
13.05.2025¦11:15:08.647 | 0 | 0 | 0 | 0 | 0 | 0 | 0 | 0 | 0 | 0 | 0 | 0 | 0 | 0 | 0 | 0 | 0 | 0 | 0 | 0
13.05.2025¦11:15:09.647 | 0 | 0 | 0 | 0 | 0 | 0 | 0 | 0 | 0 | 0 | 0 | 0 | 0 | 0 | 0 | 0 | 0 | 0 | 0 | 0
13.05.2025¦11:15:10.647 | 0 | 0 | 0 | 0 | 0 | 0 | 0 | 0 | 0 | 0 | 0 | 0 | 0 | 0 | 0 | 0 | 0 | 0 | 0 | 0
13.05.2025¦11:15:11.647 | 0 | 0 | 0 | 0 | 0 | 0 | 0 | 0 | 0 | 0 | 0 | 0 | 0 | 0 | 0 | 0 | 0 | 0 | 0 | 0
13.05.2025¦11:15:12.647 | 0 | 0 | 0 | 0 | 0 | 0 | 0 | 0 | 0 | 0 | 0 | 0 | 0 | 0 | 0 | 0 | 0 | 0 | 0 | 0
13.05.2025¦11:15:13.647 | 0 | 0 | 0 | 0 | 0 | 0 | 0 | 0 | 0 | 0 | 0 | 0 | 0 | 0 | 0 | 0 | 0 | 0 | 0 | 0
13.05.2025¦11:15:14.647 | 0 | 0 | 0 | 0 | 0 | 0 | 0 | 0 | 0 | 0 | 0 | 0 | 0 | 0 | 0 | 0 | 0 | 0 | 0 | 0
13.05.2025¦11:15:15.649 | 0 | 0 | 0 | 0 | 0 | 0 | 0 | 0 | 0 | 0 | 0 | 0 | 0 | 0 | 0 | 0 | 0 | 0 | 0 | 0
13.05.2025¦11:15:16.647 | 0 | 0 | 0 | 0 | 0 | 0 | 0 | 0 | 0 | 0 | 0 | 0 | 0 | 0 | 0 | 0 | 0 | 0 | 0 | 0
13.05.2025¦11:15:17.647 | 0 | 0 | 0 | 0 | 0 | 0 | 0 | 0 | 0 | 0 | 0 | 0 | 0 | 0 | 0 | 0 | 0 | 0 | 0 | 0
13.05.2025¦11:15:18.648 | 0 | 0 | 0 | 0 | 0 | 0 | 0 | 0 | 0 | 0 | 0 | 0 | 0 | 0 | 0 | 0 | 0 | 0 | 0 | 0
13.05.2025¦11:15:19.647 | 0 | 0 | 0 | 0 | 0 | 0 | 0 | 0 | 0 | 0 | 0 | 0 | 0 | 0 | 0 | 0 | 0 | 0 | 0 | 0
13.05.2025¦11:15:20.647 | 0 | 0 | 0 | 0 | 0 | 0 | 0 | 0 | 0 | 0 | 0 | 0 | 0 | 0 | 0 | 0 | 0 | 0 | 0 | 0
13.05.2025¦11:15:21.647 | 0 | 0 | 0 | 0 | 0 | 0 | 0 | 0 | 0 | 0 | 0 | 0 | 0 | 0 | 0 | 0 | 0 | 0 | 0 | 0
13.05.2025¦11:15:22.648 | 0 | 0 | 0 | 0 | 0 | 0 | 0 | 0 | 0 | 0 | 0 | 0 | 0 | 0 | 0 | 0 | 0 | 0 | 0 | 0
13.05.2025¦11:15:23.646 | 0 | 0 | 0 | 0 | 0 | 0 | 0 | 0 | 0 | 0 | 0 | 0 | 0 | 0 | 0 | 0 | 0 | 0 | 0 | 0
13.05.2025¦11:15:24.648 | 0 | 0 | 0 | 0 | 0 | 0 | 0 | 0 | 0 | 0 | 0 | 0 | 0 | 0 | 0 | 0 | 0 | 0 | 0 | 0
13.05.2025¦11:15:25.647 | 0 | 0 | 0 | 0 | 0 | 0 | 0 | 0 | 0 | 0 | 0 | 0 | 0 | 0 | 0 | 0 | 0 | 0 | 0 | 0
13.05.2025¦11:15:26.648 | 0 | 0 | 0 | 0 | 0 | 0 | 0 | 0 | 0 | 0 | 0 | 0 | 0 | 0 | 0 | 0 | 0 | 0 | 0 | 0
13.05.2025¦11:15:27.648 | 0 | 0 | 0 | 0 | 0 | 0 | 0 | 0 | 0 | 0 | 0 | 0 | 0 | 0 | 0 | 0 | 0 | 0 | 0 | 0
13.05.2025¦11:15:28.647 | 0 | 0 | 0 | 0 | 0 | 0 | 0 | 0 | 0 | 0 | 0 | 0 | 0 | 0 | 0 | 0 | 0 | 0 | 0 | 0
13.05.2025¦11:15:29.649 | 0 | 0 | 0 | 0 | 0 | 0 | 0 | 0 | 0 | 0 | 0 | 0 | 0 | 0 | 0 | 0 | 0 | 0 | 0 | 0
13.05.2025¦11:15:30.647 | 0 | 0 | 0 | 0 | 0 | 0 | 0 | 0 | 0 | 0 | 0 | 0 | 0 | 0 | 0 | 0 | 0 | 0 | 0 | 0
13.05.2025¦11:15:31.648 | 0 | 0 | 0 | 0 | 0 | 0 | 0 | 0 | 0 | 0 | 0 | 0 | 0 | 0 | 0 | 0 | 0 | 0 | 0 | 0
13.05.2025¦11:15:32.648 | 0 | 0 | 0 | 0 | 0 | 0 | 0 | 0 | 0 | 0 | 0 | 0 | 0 | 0 | 0 | 0 | 0 | 0 | 0 | 0
13.05.2025¦11:15:33.648 | 0 | 0 | 0 | 0 | 0 | 0 | 0 | 0 | 0 | 0 | 0 | 0 | 0 | 0 | 0 | 0 | 0 | 0 | 0 | 0
| OekoSolve | OekoSolve | OekoSolve | OekoSolve | OekoSolve | OekoSolve | OekoSolve | OekoSolve | OekoSolve | OekoSolve | OekoSolve | OekoSolve | OekoSolve | OekoSolve | OekoSolve | OekoSolve | OekoSolve | OekoSolve | OekoSolve | OekoSolve
| EnMeter_Prec1 | EnMeter_Prec1 | EnMeter_Prec1 | EnMeter_Prec1 | EnMeter_Prec1 | EnMeter_Prec1 | EnMeter_Prec1 | EnMeter_Prec1 | EnMeter_Prec1 | EnMeter_Prec1 | EnMeter_Prec2 | EnMeter_Prec2 | EnMeter_Prec2 | EnMeter_Prec2 | EnMeter_Prec2 | EnMeter_Prec2 | EnMeter_Prec2 | EnMeter_Prec2 | EnMeter_Prec2 | EnMeter_Prec2
| Prec1 P:W | Prec1 WTotal:kWh | Prec1 WDay:kWh | Prec1 WMonth:kWh | Prec1 WYear:kWh | Prec1 State:0 no info available¦1 Off¦2 Startup¦3 Ready¦4 On¦5 Charge¦6 Discharge¦7 Batt Low or Full¦8 Batt Full¦9 Batt low¦10 Finished¦11 Island¦12 Waiting¦91 Maintenance¦99 ERROR | Prec1 Spec Signal | Prec1 V:kV | Prec1 I:mA | Prec1 Info:0 Bit0¦1 Bit1¦2 Bit2¦3 Bit3¦4 HS Ein¦5 Freigabe / Abdeckung vorhanden¦6 Temp. FÃ¼hler aktiv¦7 Temp. FÃ¼hler unterbrochen¦8 Bit8¦9 Bit9¦10 Bit10¦11 Bit11¦12 Bit12¦13 Bit13¦14 Bit14¦15 Bit15¦ | Prec2 P:W | Prec2 WTotal:kWh | Prec2 WDay:kWh | Prec2 WMonth:kWh | Prec2 WYear:kWh | Prec2 State:0 no info available¦1 Off¦2 Startup¦3 Ready¦4 On¦5 Charge¦6 Discharge¦7 Batt Low or Full¦8 Batt Full¦9 Batt low¦10 Finished¦11 Island¦12 Waiting¦91 Maintenance¦99 ERROR | Prec2 Spec Signal | Prec2 V:kV | Prec2 I:mA | Prec2 Info:0 Bit0¦1 Bit1¦2 Bit2¦3 Bit3¦4 HS Ein¦5 Freigabe / Abdeckung vorhanden¦6 Temp. FÃ¼hler aktiv¦7 Temp. FÃ¼hler unterbrochen¦8 Bit8¦9 Bit9¦10 Bit10¦11 Bit11¦12 Bit12¦13 Bit13¦14 Bit14¦15 Bit15¦
13.05.2025¦11:15:34.647 | 0 | 0 | 0 | 0 | 0 | 0 | 0 | 0 | 0 | 0 | 0 | 0 | 0 | 0 | 0 | 0 | 0 | 0 | 0 | 0
13.05.2025¦11:15:35.647 | 0 | 0 | 0 | 0 | 0 | 0 | 0 | 0 | 0 | 0 | 0 | 0 | 0 | 0 | 0 | 0 | 0 | 0 | 0 | 0
13.05.2025¦11:15:36.648 | 0 | 0 | 0 | 0 | 0 | 0 | 0 | 0 | 0 | 0 | 0 | 0 | 0 | 0 | 0 | 0 | 0 | 0 | 0 | 0
13.05.2025¦11:15:37.647 | 0 | 0 | 0 | 0 | 0 | 0 | 0 | 0 | 0 | 0 | 0 | 0 | 0 | 0 | 0 | 0 | 0 | 0 | 0 | 0
13.05.2025¦11:15:38.647 | 0 | 0 | 0 | 0 | 0 | 0 | 0 | 0 | 0 | 0 | 0 | 0 | 0 | 0 | 0 | 0 | 0 | 0 | 0 | 0
13.05.2025¦11:15:39.646 | 0 | 0 | 0 | 0 | 0 | 0 | 0 | 0 | 0 | 0 | 0 | 0 | 0 | 0 | 0 | 0 | 0 | 0 | 0 | 0
13.05.2025¦11:15:40.647 | 0 | 0 | 0 | 0 | 0 | 0 | 0 | 0 | 0 | 0 | 0 | 0 | 0 | 0 | 0 | 0 | 0 | 0 | 0 | 0
13.05.2025¦11:15:41.648 | 0 | 0 | 0 | 0 | 0 | 0 | 0 | 0 | 0 | 0 | 0 | 0 | 0 | 0 | 0 | 0 | 0 | 0 | 0 | 0
13.05.2025¦11:15:42.647 | 0 | 0 | 0 | 0 | 0 | 0 | 0 | 0 | 0 | 0 | 0 | 0 | 0 | 0 | 0 | 0 | 0 | 0 | 0 | 0
13.05.2025¦11:15:43.648 | 0 | 0 | 0 | 0 | 0 | 0 | 0 | 0 | 0 | 0 | 0 | 0 | 0 | 0 | 0 | 0 | 0 | 0 | 0 | 0
13.05.2025¦11:15:44.647 | 0 | 0 | 0 | 0 | 0 | 0 | 0 | 0 | 0 | 0 | 0 | 0 | 0 | 0 | 0 | 0 | 0 | 0 | 0 | 0
13.05.2025¦11:15:45.647 | 0 | 0 | 0 | 0 | 0 | 0 | 0 | 0 | 0 | 0 | 0 | 0 | 0 | 0 | 0 | 0 | 0 | 0 | 0 | 0
13.05.2025¦11:15:46.648 | 0 | 0 | 0 | 0 | 0 | 0 | 0 | 0 | 0 | 0 | 0 | 0 | 0 | 0 | 0 | 0 | 0 | 0 | 0 | 0
13.05.2025¦11:15:47.648 | 0 | 0 | 0 | 0 | 0 | 0 | 0 | 0 | 0 | 0 | 0 | 0 | 0 | 0 | 0 | 0 | 0 | 0 | 0 | 0
13.05.2025¦11:15:48.648 | 0 | 0 | 0 | 0 | 0 | 0 | 0 | 0 | 0 | 0 | 0 | 0 | 0 | 0 | 0 | 0 | 0 | 0 | 0 | 0
13.05.2025¦11:15:49.648 | 0 | 0 | 0 | 0 | 0 | 0 | 0 | 0 | 0 | 0 | 0 | 0 | 0 | 0 | 0 | 0 | 0 | 0 | 0 | 0
13.05.2025¦11:15:50.648 | 0 | 0 | 0 | 0 | 0 | 0 | 0 | 0 | 0 | 0 | 0 | 0 | 0 | 0 | 0 | 0 | 0 | 0 | 0 | 0
13.05.2025¦11:15:51.646 | 0 | 0 | 0 | 0 | 0 | 0 | 0 | 0 | 0 | 0 | 0 | 0 | 0 | 0 | 0 | 0 | 0 | 0 | 0 | 0
13.05.2025¦11:15:52.646 | 0 | 0 | 0 | 0 | 0 | 0 | 0 | 0 | 0 | 0 | 0 | 0 | 0 | 0 | 0 | 0 | 0 | 0 | 0 | 0
13.05.2025¦11:15:53.647 | 0 | 0 | 0 | 0 | 0 | 0 | 0 | 0 | 0 | 0 | 0 | 0 | 0 | 0 | 0 | 0 | 0 | 0 | 0 | 0
13.05.2025¦11:15:54.648 | 0 | 0 | 0 | 0 | 0 | 0 | 0 | 0 | 0 | 0 | 0 | 0 | 0 | 0 | 0 | 0 | 0 | 0 | 0 | 0
13.05.2025¦11:15:55.647 | 0 | 0 | 0 | 0 | 0 | 0 | 0 | 0 | 0 | 0 | 0 | 0 | 0 | 0 | 0 | 0 | 0 | 0 | 0 | 0
13.05.2025¦11:15:56.647 | 0 | 0 | 0 | 0 | 0 | 0 | 0 | 0 | 0 | 0 | 0 | 0 | 0 | 0 | 0 | 0 | 0 | 0 | 0 | 0
13.05.2025¦11:15:57.647 | 0 | 0 | 0 | 0 | 0 | 0 | 0 | 0 | 0 | 0 | 0 | 0 | 0 | 0 | 0 | 0 | 0 | 0 | 0 | 0
13.05.2025¦11:15:58.648 | 0 | 0 | 0 | 0 | 0 | 0 | 0 | 0 | 0 | 0 | 0 | 0 | 0 | 0 | 0 | 0 | 0 | 0 | 0 | 0
13.05.2025¦11:15:59.647 | 0 | 0 | 0 | 0 | 0 | 0 | 0 | 0 | 0 | 0 | 0 | 0 | 0 | 0 | 0 | 0 | 0 | 0 | 0 | 0
13.05.2025¦11:16:00.648 | 0 | 0 | 0 | 0 | 0 | 0 | 0 | 0 | 0 | 0 | 0 | 0 | 0 | 0 | 0 | 0 | 0 | 0 | 0 | 0
13.05.2025¦11:16:01.647 | 0 | 0 | 0 | 0 | 0 | 0 | 0 | 0 | 0 | 0 | 0 | 0 | 0 | 0 | 0 | 0 | 0 | 0 | 0 | 0
13.05.2025¦11:16:02.647 | 0 | 0 | 0 | 0 | 0 | 0 | 0 | 0 | 0 | 0 | 0 | 0 | 0 | 0 | 0 | 0 | 0 | 0 | 0 | 0
13.05.2025¦11:16:03.646 | 0 | 0 | 0 | 0 | 0 | 0 | 0 | 0 | 0 | 0 | 0 | 0 | 0 | 0 | 0 | 0 | 0 | 0 | 0 | 0
| OekoSolve | OekoSolve | OekoSolve | OekoSolve | OekoSolve | OekoSolve | OekoSolve | OekoSolve | OekoSolve | OekoSolve | OekoSolve | OekoSolve | OekoSolve | OekoSolve | OekoSolve | OekoSolve | OekoSolve | OekoSolve | OekoSolve | OekoSolve
| EnMeter_Prec1 | EnMeter_Prec1 | EnMeter_Prec1 | EnMeter_Prec1 | EnMeter_Prec1 | EnMeter_Prec1 | EnMeter_Prec1 | EnMeter_Prec1 | EnMeter_Prec1 | EnMeter_Prec1 | EnMeter_Prec2 | EnMeter_Prec2 | EnMeter_Prec2 | EnMeter_Prec2 | EnMeter_Prec2 | EnMeter_Prec2 | EnMeter_Prec2 | EnMeter_Prec2 | EnMeter_Prec2 | EnMeter_Prec2
| Prec1 P:W | Prec1 WTotal:kWh | Prec1 WDay:kWh | Prec1 WMonth:kWh | Prec1 WYear:kWh | Prec1 State:0 no info available¦1 Off¦2 Startup¦3 Ready¦4 On¦5 Charge¦6 Discharge¦7 Batt Low or Full¦8 Batt Full¦9 Batt low¦10 Finished¦11 Island¦12 Waiting¦91 Maintenance¦99 ERROR | Prec1 Spec Signal | Prec1 V:kV | Prec1 I:mA | Prec1 Info:0 Bit0¦1 Bit1¦2 Bit2¦3 Bit3¦4 HS Ein¦5 Freigabe / Abdeckung vorhanden¦6 Temp. FÃ¼hler aktiv¦7 Temp. FÃ¼hler unterbrochen¦8 Bit8¦9 Bit9¦10 Bit10¦11 Bit11¦12 Bit12¦13 Bit13¦14 Bit14¦15 Bit15¦ | Prec2 P:W | Prec2 WTotal:kWh | Prec2 WDay:kWh | Prec2 WMonth:kWh | Prec2 WYear:kWh | Prec2 State:0 no info available¦1 Off¦2 Startup¦3 Ready¦4 On¦5 Charge¦6 Discharge¦7 Batt Low or Full¦8 Batt Full¦9 Batt low¦10 Finished¦11 Island¦12 Waiting¦91 Maintenance¦99 ERROR | Prec2 Spec Signal | Prec2 V:kV | Prec2 I:mA | Prec2 Info:0 Bit0¦1 Bit1¦2 Bit2¦3 Bit3¦4 HS Ein¦5 Freigabe / Abdeckung vorhanden¦6 Temp. FÃ¼hler aktiv¦7 Temp. FÃ¼hler unterbrochen¦8 Bit8¦9 Bit9¦10 Bit10¦11 Bit11¦12 Bit12¦13 Bit13¦14 Bit14¦15 Bit15¦
13.05.2025¦11:16:04.648 | 0 | 0 | 0 | 0 | 0 | 0 | 0 | 0 | 0 | 0 | 0 | 0 | 0 | 0 | 0 | 0 | 0 | 0 | 0 | 0
13.05.2025¦11:16:05.647 | 0 | 0 | 0 | 0 | 0 | 0 | 0 | 0 | 0 | 0 | 0 | 0 | 0 | 0 | 0 | 0 | 0 | 0 | 0 | 0
13.05.2025¦11:16:06.646 | 0 | 0 | 0 | 0 | 0 | 0 | 0 | 0 | 0 | 0 | 0 | 0 | 0 | 0 | 0 | 0 | 0 | 0 | 0 | 0
13.05.2025¦11:16:07.647 | 0 | 0 | 0 | 0 | 0 | 0 | 0 | 0 | 0 | 0 | 0 | 0 | 0 | 0 | 0 | 0 | 0 | 0 | 0 | 0
13.05.2025¦11:16:08.647 | 0 | 0 | 0 | 0 | 0 | 0 | 0 | 0 | 0 | 0 | 0 | 0 | 0 | 0 | 0 | 0 | 0 | 0 | 0 | 0
13.05.2025¦11:16:09.647 | 0 | 0 | 0 | 0 | 0 | 0 | 0 | 0 | 0 | 0 | 0 | 0 | 0 | 0 | 0 | 0 | 0 | 0 | 0 | 0
13.05.2025¦11:16:10.647 | 0 | 0 | 0 | 0 | 0 | 0 | 0 | 0 | 0 | 0 | 0 | 0 | 0 | 0 | 0 | 0 | 0 | 0 | 0 | 0
13.05.2025¦11:16:11.649 | 0 | 0 | 0 | 0 | 0 | 0 | 0 | 0 | 0 | 0 | 0 | 0 | 0 | 0 | 0 | 0 | 0 | 0 | 0 | 0
13.05.2025¦11:16:12.647 | 0 | 0 | 0 | 0 | 0 | 0 | 0 | 0 | 0 | 0 | 0 | 0 | 0 | 0 | 0 | 0 | 0 | 0 | 0 | 0
13.05.2025¦11:16:13.648 | 0 | 0 | 0 | 0 | 0 | 0 | 0 | 0 | 0 | 0 | 0 | 0 | 0 | 0 | 0 | 0 | 0 | 0 | 0 | 0
13.05.2025¦11:16:14.648 | 0 | 0 | 0 | 0 | 0 | 0 | 0 | 0 | 0 | 0 | 0 | 0 | 0 | 0 | 0 | 0 | 0 | 0 | 0 | 0
13.05.2025¦11:16:15.648 | 0 | 0 | 0 | 0 | 0 | 0 | 0 | 0 | 0 | 0 | 0 | 0 | 0 | 0 | 0 | 0 | 0 | 0 | 0 | 0
13.05.2025¦11:16:16.647 | 0 | 0 | 0 | 0 | 0 | 0 | 0 | 0 | 0 | 0 | 0 | 0 | 0 | 0 | 0 | 0 | 0 | 0 | 0 | 0
13.05.2025¦11:16:17.647 | 0 | 0 | 0 | 0 | 0 | 0 | 0 | 0 | 0 | 0 | 0 | 0 | 0 | 0 | 0 | 0 | 0 | 0 | 0 | 0
13.05.2025¦11:16:18.647 | 0 | 0 | 0 | 0 | 0 | 0 | 0 | 0 | 0 | 0 | 0 | 0 | 0 | 0 | 0 | 0 | 0 | 0 | 0 | 0
13.05.2025¦11:16:19.648 | 0 | 0 | 0 | 0 | 0 | 0 | 0 | 0 | 0 | 0 | 0 | 0 | 0 | 0 | 0 | 0 | 0 | 0 | 0 | 0
13.05.2025¦11:16:20.647 | 0 | 0 | 0 | 0 | 0 | 0 | 0 | 0 | 0 | 0 | 0 | 0 | 0 | 0 | 0 | 0 | 0 | 0 | 0 | 0
13.05.2025¦11:16:21.647 | 0 | 0 | 0 | 0 | 0 | 0 | 0 | 0 | 0 | 0 | 0 | 0 | 0 | 0 | 0 | 0 | 0 | 0 | 0 | 0
13.05.2025¦11:16:22.648 | 0 | 0 | 0 | 0 | 0 | 0 | 0 | 0 | 0 | 0 | 0 | 0 | 0 | 0 | 0 | 0 | 0 | 0 | 0 | 0
13.05.2025¦11:16:23.649 | 0 | 0 | 0 | 0 | 0 | 0 | 0 | 0 | 0 | 0 | 0 | 0 | 0 | 0 | 0 | 0 | 0 | 0 | 0 | 0
13.05.2025¦11:16:24.648 | 0 | 0 | 0 | 0 | 0 | 0 | 0 | 0 | 0 | 0 | 0 | 0 | 0 | 0 | 0 | 0 | 0 | 0 | 0 | 0
13.05.2025¦11:16:25.647 | 0 | 0 | 0 | 0 | 0 | 0 | 0 | 0 | 0 | 0 | 0 | 0 | 0 | 0 | 0 | 0 | 0 | 0 | 0 | 0
13.05.2025¦11:16:26.647 | 0 | 0 | 0 | 0 | 0 | 0 | 0 | 0 | 0 | 0 | 0 | 0 | 0 | 0 | 0 | 0 | 0 | 0 | 0 | 0
13.05.2025¦11:16:27.647 | 0 | 0 | 0 | 0 | 0 | 0 | 0 | 0 | 0 | 0 | 0 | 0 | 0 | 0 | 0 | 0 | 0 | 0 | 0 | 0
13.05.2025¦11:16:28.647 | 0 | 0 | 0 | 0 | 0 | 0 | 0 | 0 | 0 | 0 | 0 | 0 | 0 | 0 | 0 | 0 | 0 | 0 | 0 | 0
13.05.2025¦11:16:29.648 | 0 | 0 | 0 | 0 | 0 | 0 | 0 | 0 | 0 | 0 | 0 | 0 | 0 | 0 | 0 | 0 | 0 | 0 | 0 | 0
13.05.2025¦11:16:30.648 | 0 | 0 | 0 | 0 | 0 | 0 | 0 | 0 | 0 | 0 | 0 | 0 | 0 | 0 | 0 | 0 | 0 | 0 | 0 | 0
13.05.2025¦11:16:31.648 | 0 | 0 | 0 | 0 | 0 | 0 | 0 | 0 | 0 | 0 | 0 | 0 | 0 | 0 | 0 | 0 | 0 | 0 | 0 | 0
13.05.2025¦11:16:32.648 | 0 | 0 | 0 | 0 | 0 | 0 | 0 | 0 | 0 | 0 | 0 | 0 | 0 | 0 | 0 | 0 | 0 | 0 | 0 | 0
13.05.2025¦11:16:33.647 | 0 | 0 | 0 | 0 | 0 | 0 | 0 | 0 | 0 | 0 | 0 | 0 | 0 | 0 | 0 | 0 | 0 | 0 | 0 | 0
| OekoSolve | OekoSolve | OekoSolve | OekoSolve | OekoSolve | OekoSolve | OekoSolve | OekoSolve | OekoSolve | OekoSolve | OekoSolve | OekoSolve | OekoSolve | OekoSolve | OekoSolve | OekoSolve | OekoSolve | OekoSolve | OekoSolve | OekoSolve
| EnMeter_Prec1 | EnMeter_Prec1 | EnMeter_Prec1 | EnMeter_Prec1 | EnMeter_Prec1 | EnMeter_Prec1 | EnMeter_Prec1 | EnMeter_Prec1 | EnMeter_Prec1 | EnMeter_Prec1 | EnMeter_Prec2 | EnMeter_Prec2 | EnMeter_Prec2 | EnMeter_Prec2 | EnMeter_Prec2 | EnMeter_Prec2 | EnMeter_Prec2 | EnMeter_Prec2 | EnMeter_Prec2 | EnMeter_Prec2
| Prec1 P:W | Prec1 WTotal:kWh | Prec1 WDay:kWh | Prec1 WMonth:kWh | Prec1 WYear:kWh | Prec1 State:0 no info available¦1 Off¦2 Startup¦3 Ready¦4 On¦5 Charge¦6 Discharge¦7 Batt Low or Full¦8 Batt Full¦9 Batt low¦10 Finished¦11 Island¦12 Waiting¦91 Maintenance¦99 ERROR | Prec1 Spec Signal | Prec1 V:kV | Prec1 I:mA | Prec1 Info:0 Bit0¦1 Bit1¦2 Bit2¦3 Bit3¦4 HS Ein¦5 Freigabe / Abdeckung vorhanden¦6 Temp. FÃ¼hler aktiv¦7 Temp. FÃ¼hler unterbrochen¦8 Bit8¦9 Bit9¦10 Bit10¦11 Bit11¦12 Bit12¦13 Bit13¦14 Bit14¦15 Bit15¦ | Prec2 P:W | Prec2 WTotal:kWh | Prec2 WDay:kWh | Prec2 WMonth:kWh | Prec2 WYear:kWh | Prec2 State:0 no info available¦1 Off¦2 Startup¦3 Ready¦4 On¦5 Charge¦6 Discharge¦7 Batt Low or Full¦8 Batt Full¦9 Batt low¦10 Finished¦11 Island¦12 Waiting¦91 Maintenance¦99 ERROR | Prec2 Spec Signal | Prec2 V:kV | Prec2 I:mA | Prec2 Info:0 Bit0¦1 Bit1¦2 Bit2¦3 Bit3¦4 HS Ein¦5 Freigabe / Abdeckung vorhanden¦6 Temp. FÃ¼hler aktiv¦7 Temp. FÃ¼hler unterbrochen¦8 Bit8¦9 Bit9¦10 Bit10¦11 Bit11¦12 Bit12¦13 Bit13¦14 Bit14¦15 Bit15¦
13.05.2025¦11:16:34.647 | 0 | 0 | 0 | 0 | 0 | 0 | 0 | 0 | 0 | 0 | 0 | 0 | 0 | 0 | 0 | 0 | 0 | 0 | 0 | 0
13.05.2025¦11:16:35.648 | 0 | 0 | 0 | 0 | 0 | 0 | 0 | 0 | 0 | 0 | 0 | 0 | 0 | 0 | 0 | 0 | 0 | 0 | 0 | 0
13.05.2025¦11:16:36.648 | 0 | 0 | 0 | 0 | 0 | 0 | 0 | 0 | 0 | 0 | 0 | 0 | 0 | 0 | 0 | 0 | 0 | 0 | 0 | 0
13.05.2025¦11:16:37.647 | 0 | 0 | 0 | 0 | 0 | 0 | 0 | 0 | 0 | 0 | 0 | 0 | 0 | 0 | 0 | 0 | 0 | 0 | 0 | 0
13.05.2025¦11:16:38.647 | 0 | 0 | 0 | 0 | 0 | 0 | 0 | 0 | 0 | 0 | 0 | 0 | 0 | 0 | 0 | 0 | 0 | 0 | 0 | 0
13.05.2025¦11:16:39.649 | 0 | 0 | 0 | 0 | 0 | 0 | 0 | 0 | 0 | 0 | 0 | 0 | 0 | 0 | 0 | 0 | 0 | 0 | 0 | 0
13.05.2025¦11:16:40.648 | 0 | 0 | 0 | 0 | 0 | 0 | 0 | 0 | 0 | 0 | 0 | 0 | 0 | 0 | 0 | 0 | 0 | 0 | 0 | 0
13.05.2025¦11:16:41.646 | 0 | 0 | 0 | 0 | 0 | 0 | 0 | 0 | 0 | 0 | 0 | 0 | 0 | 0 | 0 | 0 | 0 | 0 | 0 | 0
13.05.2025¦11:16:42.647 | 0 | 0 | 0 | 0 | 0 | 0 | 0 | 0 | 0 | 0 | 0 | 0 | 0 | 0 | 0 | 0 | 0 | 0 | 0 | 0
13.05.2025¦11:16:43.646 | 0 | 0 | 0 | 0 | 0 | 0 | 0 | 0 | 0 | 0 | 0 | 0 | 0 | 0 | 0 | 0 | 0 | 0 | 0 | 0
13.05.2025¦11:16:44.647 | 0 | 0 | 0 | 0 | 0 | 0 | 0 | 0 | 0 | 0 | 0 | 0 | 0 | 0 | 0 | 0 | 0 | 0 | 0 | 0
13.05.2025¦11:16:45.648 | 0 | 0 | 0 | 0 | 0 | 0 | 0 | 0 | 0 | 0 | 0 | 0 | 0 | 0 | 0 | 0 | 0 | 0 | 0 | 0
13.05.2025¦11:16:46.648 | 0 | 0 | 0 | 0 | 0 | 0 | 0 | 0 | 0 | 0 | 0 | 0 | 0 | 0 | 0 | 0 | 0 | 0 | 0 | 0
13.05.2025¦11:16:47.646 | 0 | 0 | 0 | 0 | 0 | 0 | 0 | 0 | 0 | 0 | 0 | 0 | 0 | 0 | 0 | 0 | 0 | 0 | 0 | 0
13.05.2025¦11:16:48.647 | 0 | 0 | 0 | 0 | 0 | 0 | 0 | 0 | 0 | 0 | 0 | 0 | 0 | 0 | 0 | 0 | 0 | 0 | 0 | 0
13.05.2025¦11:16:49.648 | 0 | 0 | 0 | 0 | 0 | 0 | 0 | 0 | 0 | 0 | 0 | 0 | 0 | 0 | 0 | 0 | 0 | 0 | 0 | 0
13.05.2025¦11:16:50.648 | 0 | 0 | 0 | 0 | 0 | 0 | 0 | 0 | 0 | 0 | 0 | 0 | 0 | 0 | 0 | 0 | 0 | 0 | 0 | 0
13.05.2025¦11:16:51.648 | 0 | 0 | 0 | 0 | 0 | 0 | 0 | 0 | 0 | 0 | 0 | 0 | 0 | 0 | 0 | 0 | 0 | 0 | 0 | 0
13.05.2025¦11:16:52.647 | 0 | 0 | 0 | 0 | 0 | 0 | 0 | 0 | 0 | 0 | 0 | 0 | 0 | 0 | 0 | 0 | 0 | 0 | 0 | 0
13.05.2025¦11:16:53.647 | 0 | 0 | 0 | 0 | 0 | 0 | 0 | 0 | 0 | 0 | 0 | 0 | 0 | 0 | 0 | 0 | 0 | 0 | 0 | 0
13.05.2025¦11:16:54.647 | 0 | 0 | 0 | 0 | 0 | 0 | 0 | 0 | 0 | 0 | 0 | 0 | 0 | 0 | 0 | 0 | 0 | 0 | 0 | 0
13.05.2025¦11:16:55.647 | 0 | 0 | 0 | 0 | 0 | 0 | 0 | 0 | 0 | 0 | 0 | 0 | 0 | 0 | 0 | 0 | 0 | 0 | 0 | 0
13.05.2025¦11:16:56.646 | 0 | 0 | 0 | 0 | 0 | 0 | 0 | 0 | 0 | 0 | 0 | 0 | 0 | 0 | 0 | 0 | 0 | 0 | 0 | 0
13.05.2025¦11:16:57.647 | 0 | 0 | 0 | 0 | 0 | 0 | 0 | 0 | 0 | 0 | 0 | 0 | 0 | 0 | 0 | 0 | 0 | 0 | 0 | 0
13.05.2025¦11:16:58.647 | 0 | 0 | 0 | 0 | 0 | 0 | 0 | 0 | 0 | 0 | 0 | 0 | 0 | 0 | 0 | 0 | 0 | 0 | 0 | 0
13.05.2025¦11:16:59.647 | 0 | 0 | 0 | 0 | 0 | 0 | 0 | 0 | 0 | 0 | 0 | 0 | 0 | 0 | 0 | 0 | 0 | 0 | 0 | 0
13.05.2025¦11:17:00.648 | 0 | 0 | 0 | 0 | 0 | 0 | 0 | 0 | 0 | 0 | 0 | 0 | 0 | 0 | 0 | 0 | 0 | 0 | 0 | 0
13.05.2025¦11:17:01.648 | 0 | 0 | 0 | 0 | 0 | 0 | 0 | 0 | 0 | 0 | 0 | 0 | 0 | 0 | 0 | 0 | 0 | 0 | 0 | 0
13.05.2025¦11:17:02.648 | 0 | 0 | 0 | 0 | 0 | 0 | 0 | 0 | 0 | 0 | 0 | 0 | 0 | 0 | 0 | 0 | 0 | 0 | 0 | 0
13.05.2025¦11:17:03.648 | 0 | 0 | 0 | 0 | 0 | 0 | 0 | 0 | 0 | 0 | 0 | 0 | 0 | 0 | 0 | 0 | 0 | 0 | 0 | 0
| OekoSolve | OekoSolve | OekoSolve | OekoSolve | OekoSolve | OekoSolve | OekoSolve | OekoSolve | OekoSolve | OekoSolve | OekoSolve | OekoSolve | OekoSolve | OekoSolve | OekoSolve | OekoSolve | OekoSolve | OekoSolve | OekoSolve | OekoSolve
| EnMeter_Prec1 | EnMeter_Prec1 | EnMeter_Prec1 | EnMeter_Prec1 | EnMeter_Prec1 | EnMeter_Prec1 | EnMeter_Prec1 | EnMeter_Prec1 | EnMeter_Prec1 | EnMeter_Prec1 | EnMeter_Prec2 | EnMeter_Prec2 | EnMeter_Prec2 | EnMeter_Prec2 | EnMeter_Prec2 | EnMeter_Prec2 | EnMeter_Prec2 | EnMeter_Prec2 | EnMeter_Prec2 | EnMeter_Prec2
| Prec1 P:W | Prec1 WTotal:kWh | Prec1 WDay:kWh | Prec1 WMonth:kWh | Prec1 WYear:kWh | Prec1 State:0 no info available¦1 Off¦2 Startup¦3 Ready¦4 On¦5 Charge¦6 Discharge¦7 Batt Low or Full¦8 Batt Full¦9 Batt low¦10 Finished¦11 Island¦12 Waiting¦91 Maintenance¦99 ERROR | Prec1 Spec Signal | Prec1 V:kV | Prec1 I:mA | Prec1 Info:0 Bit0¦1 Bit1¦2 Bit2¦3 Bit3¦4 HS Ein¦5 Freigabe / Abdeckung vorhanden¦6 Temp. FÃ¼hler aktiv¦7 Temp. FÃ¼hler unterbrochen¦8 Bit8¦9 Bit9¦10 Bit10¦11 Bit11¦12 Bit12¦13 Bit13¦14 Bit14¦15 Bit15¦ | Prec2 P:W | Prec2 WTotal:kWh | Prec2 WDay:kWh | Prec2 WMonth:kWh | Prec2 WYear:kWh | Prec2 State:0 no info available¦1 Off¦2 Startup¦3 Ready¦4 On¦5 Charge¦6 Discharge¦7 Batt Low or Full¦8 Batt Full¦9 Batt low¦10 Finished¦11 Island¦12 Waiting¦91 Maintenance¦99 ERROR | Prec2 Spec Signal | Prec2 V:kV | Prec2 I:mA | Prec2 Info:0 Bit0¦1 Bit1¦2 Bit2¦3 Bit3¦4 HS Ein¦5 Freigabe / Abdeckung vorhanden¦6 Temp. FÃ¼hler aktiv¦7 Temp. FÃ¼hler unterbrochen¦8 Bit8¦9 Bit9¦10 Bit10¦11 Bit11¦12 Bit12¦13 Bit13¦14 Bit14¦15 Bit15¦
13.05.2025¦11:17:04.647 | 0 | 0 | 0 | 0 | 0 | 0 | 0 | 0 | 0 | 0 | 0 | 0 | 0 | 0 | 0 | 0 | 0 | 0 | 0 | 0
13.05.2025¦11:17:05.648 | 0 | 0 | 0 | 0 | 0 | 0 | 0 | 0 | 0 | 0 | 0 | 0 | 0 | 0 | 0 | 0 | 0 | 0 | 0 | 0
13.05.2025¦11:17:06.648 | 0 | 0 | 0 | 0 | 0 | 0 | 0 | 0 | 0 | 0 | 0 | 0 | 0 | 0 | 0 | 0 | 0 | 0 | 0 | 0
13.05.2025¦11:17:07.648 | 0 | 0 | 0 | 0 | 0 | 0 | 0 | 0 | 0 | 0 | 0 | 0 | 0 | 0 | 0 | 0 | 0 | 0 | 0 | 0
13.05.2025¦11:17:08.647 | 0 | 0 | 0 | 0 | 0 | 0 | 0 | 0 | 0 | 0 | 0 | 0 | 0 | 0 | 0 | 0 | 0 | 0 | 0 | 0
13.05.2025¦11:17:09.648 | 0 | 0 | 0 | 0 | 0 | 0 | 0 | 0 | 0 | 0 | 0 | 0 | 0 | 0 | 0 | 0 | 0 | 0 | 0 | 0
13.05.2025¦11:17:10.646 | 0 | 0 | 0 | 0 | 0 | 0 | 0 | 0 | 0 | 0 | 0 | 0 | 0 | 0 | 0 | 0 | 0 | 0 | 0 | 0
13.05.2025¦11:17:11.647 | 0 | 0 | 0 | 0 | 0 | 0 | 0 | 0 | 0 | 0 | 0 | 0 | 0 | 0 | 0 | 0 | 0 | 0 | 0 | 0
13.05.2025¦11:17:12.647 | 0 | 0 | 0 | 0 | 0 | 0 | 0 | 0 | 0 | 0 | 0 | 0 | 0 | 0 | 0 | 0 | 0 | 0 | 0 | 0
13.05.2025¦11:17:13.646 | 0 | 0 | 0 | 0 | 0 | 0 | 0 | 0 | 0 | 0 | 0 | 0 | 0 | 0 | 0 | 0 | 0 | 0 | 0 | 0
13.05.2025¦11:17:14.646 | 0 | 0 | 0 | 0 | 0 | 0 | 0 | 0 | 0 | 0 | 0 | 0 | 0 | 0 | 0 | 0 | 0 | 0 | 0 | 0
13.05.2025¦11:17:15.646 | 0 | 0 | 0 | 0 | 0 | 0 | 0 | 0 | 0 | 0 | 0 | 0 | 0 | 0 | 0 | 0 | 0 | 0 | 0 | 0
13.05.2025¦11:17:16.647 | 0 | 0 | 0 | 0 | 0 | 0 | 0 | 0 | 0 | 0 | 0 | 0 | 0 | 0 | 0 | 0 | 0 | 0 | 0 | 0
13.05.2025¦11:17:17.647 | 0 | 0 | 0 | 0 | 0 | 0 | 0 | 0 | 0 | 0 | 0 | 0 | 0 | 0 | 0 | 0 | 0 | 0 | 0 | 0
13.05.2025¦11:17:18.648 | 0 | 0 | 0 | 0 | 0 | 0 | 0 | 0 | 0 | 0 | 0 | 0 | 0 | 0 | 0 | 0 | 0 | 0 | 0 | 0
13.05.2025¦11:17:19.647 | 0 | 0 | 0 | 0 | 0 | 0 | 0 | 0 | 0 | 0 | 0 | 0 | 0 | 0 | 0 | 0 | 0 | 0 | 0 | 0
13.05.2025¦11:17:20.647 | 0 | 0 | 0 | 0 | 0 | 0 | 0 | 0 | 0 | 0 | 0 | 0 | 0 | 0 | 0 | 0 | 0 | 0 | 0 | 0
13.05.2025¦11:17:21.648 | 0 | 0 | 0 | 0 | 0 | 0 | 0 | 0 | 0 | 0 | 0 | 0 | 0 | 0 | 0 | 0 | 0 | 0 | 0 | 0
13.05.2025¦11:17:22.646 | 0 | 0 | 0 | 0 | 0 | 0 | 0 | 0 | 0 | 0 | 0 | 0 | 0 | 0 | 0 | 0 | 0 | 0 | 0 | 0
13.05.2025¦11:17:23.647 | 0 | 0 | 0 | 0 | 0 | 0 | 0 | 0 | 0 | 0 | 0 | 0 | 0 | 0 | 0 | 0 | 0 | 0 | 0 | 0
13.05.2025¦11:17:24.647 | 0 | 0 | 0 | 0 | 0 | 0 | 0 | 0 | 0 | 0 | 0 | 0 | 0 | 0 | 0 | 0 | 0 | 0 | 0 | 0
13.05.2025¦11:17:25.647 | 0 | 0 | 0 | 0 | 0 | 0 | 0 | 0 | 0 | 0 | 0 | 0 | 0 | 0 | 0 | 0 | 0 | 0 | 0 | 0
13.05.2025¦11:17:26.648 | 0 | 0 | 0 | 0 | 0 | 0 | 0 | 0 | 0 | 0 | 0 | 0 | 0 | 0 | 0 | 0 | 0 | 0 | 0 | 0
13.05.2025¦11:17:27.648 | 0 | 0 | 0 | 0 | 0 | 0 | 0 | 0 | 0 | 0 | 0 | 0 | 0 | 0 | 0 | 0 | 0 | 0 | 0 | 0
13.05.2025¦11:17:28.649 | 0 | 0 | 0 | 0 | 0 | 0 | 0 | 0 | 0 | 0 | 0 | 0 | 0 | 0 | 0 | 0 | 0 | 0 | 0 | 0
13.05.2025¦11:17:29.647 | 0 | 0 | 0 | 0 | 0 | 0 | 0 | 0 | 0 | 0 | 0 | 0 | 0 | 0 | 0 | 0 | 0 | 0 | 0 | 0
13.05.2025¦11:17:30.647 | 0 | 0 | 0 | 0 | 0 | 0 | 0 | 0 | 0 | 0 | 0 | 0 | 0 | 0 | 0 | 0 | 0 | 0 | 0 | 0
13.05.2025¦11:17:31.647 | 0 | 0 | 0 | 0 | 0 | 0 | 0 | 0 | 0 | 0 | 0 | 0 | 0 | 0 | 0 | 0 | 0 | 0 | 0 | 0
13.05.2025¦11:17:32.648 | 0 | 0 | 0 | 0 | 0 | 0 | 0 | 0 | 0 | 0 | 0 | 0 | 0 | 0 | 0 | 0 | 0 | 0 | 0 | 0
13.05.2025¦11:17:33.648 | 0 | 0 | 0 | 0 | 0 | 0 | 0 | 0 | 0 | 0 | 0 | 0 | 0 | 0 | 0 | 0 | 0 | 0 | 0 | 0
| OekoSolve | OekoSolve | OekoSolve | OekoSolve | OekoSolve | OekoSolve | OekoSolve | OekoSolve | OekoSolve | OekoSolve | OekoSolve | OekoSolve | OekoSolve | OekoSolve | OekoSolve | OekoSolve | OekoSolve | OekoSolve | OekoSolve | OekoSolve
| EnMeter_Prec1 | EnMeter_Prec1 | EnMeter_Prec1 | EnMeter_Prec1 | EnMeter_Prec1 | EnMeter_Prec1 | EnMeter_Prec1 | EnMeter_Prec1 | EnMeter_Prec1 | EnMeter_Prec1 | EnMeter_Prec2 | EnMeter_Prec2 | EnMeter_Prec2 | EnMeter_Prec2 | EnMeter_Prec2 | EnMeter_Prec2 | EnMeter_Prec2 | EnMeter_Prec2 | EnMeter_Prec2 | EnMeter_Prec2
| Prec1 P:W | Prec1 WTotal:kWh | Prec1 WDay:kWh | Prec1 WMonth:kWh | Prec1 WYear:kWh | Prec1 State:0 no info available¦1 Off¦2 Startup¦3 Ready¦4 On¦5 Charge¦6 Discharge¦7 Batt Low or Full¦8 Batt Full¦9 Batt low¦10 Finished¦11 Island¦12 Waiting¦91 Maintenance¦99 ERROR | Prec1 Spec Signal | Prec1 V:kV | Prec1 I:mA | Prec1 Info:0 Bit0¦1 Bit1¦2 Bit2¦3 Bit3¦4 HS Ein¦5 Freigabe / Abdeckung vorhanden¦6 Temp. FÃ¼hler aktiv¦7 Temp. FÃ¼hler unterbrochen¦8 Bit8¦9 Bit9¦10 Bit10¦11 Bit11¦12 Bit12¦13 Bit13¦14 Bit14¦15 Bit15¦ | Prec2 P:W | Prec2 WTotal:kWh | Prec2 WDay:kWh | Prec2 WMonth:kWh | Prec2 WYear:kWh | Prec2 State:0 no info available¦1 Off¦2 Startup¦3 Ready¦4 On¦5 Charge¦6 Discharge¦7 Batt Low or Full¦8 Batt Full¦9 Batt low¦10 Finished¦11 Island¦12 Waiting¦91 Maintenance¦99 ERROR | Prec2 Spec Signal | Prec2 V:kV | Prec2 I:mA | Prec2 Info:0 Bit0¦1 Bit1¦2 Bit2¦3 Bit3¦4 HS Ein¦5 Freigabe / Abdeckung vorhanden¦6 Temp. FÃ¼hler aktiv¦7 Temp. FÃ¼hler unterbrochen¦8 Bit8¦9 Bit9¦10 Bit10¦11 Bit11¦12 Bit12¦13 Bit13¦14 Bit14¦15 Bit15¦
13.05.2025¦11:17:34.646 | 0 | 0 | 0 | 0 | 0 | 0 | 0 | 0 | 0 | 0 | 0 | 0 | 0 | 0 | 0 | 0 | 0 | 0 | 0 | 0
13.05.2025¦11:17:35.648 | 0 | 0 | 0 | 0 | 0 | 0 | 0 | 0 | 0 | 0 | 0 | 0 | 0 | 0 | 0 | 0 | 0 | 0 | 0 | 0
13.05.2025¦11:17:36.647 | 0 | 0 | 0 | 0 | 0 | 0 | 0 | 0 | 0 | 0 | 0 | 0 | 0 | 0 | 0 | 0 | 0 | 0 | 0 | 0
13.05.2025¦11:17:37.647 | 0 | 0 | 0 | 0 | 0 | 0 | 0 | 0 | 0 | 0 | 0 | 0 | 0 | 0 | 0 | 0 | 0 | 0 | 0 | 0
13.05.2025¦11:17:38.647 | 0 | 0 | 0 | 0 | 0 | 0 | 0 | 0 | 0 | 0 | 0 | 0 | 0 | 0 | 0 | 0 | 0 | 0 | 0 | 0
13.05.2025¦11:17:39.647 | 0 | 0 | 0 | 0 | 0 | 0 | 0 | 0 | 0 | 0 | 0 | 0 | 0 | 0 | 0 | 0 | 0 | 0 | 0 | 0
13.05.2025¦11:17:40.647 | 0 | 0 | 0 | 0 | 0 | 0 | 0 | 0 | 0 | 0 | 0 | 0 | 0 | 0 | 0 | 0 | 0 | 0 | 0 | 0
13.05.2025¦11:17:41.647 | 0 | 0 | 0 | 0 | 0 | 0 | 0 | 0 | 0 | 0 | 0 | 0 | 0 | 0 | 0 | 0 | 0 | 0 | 0 | 0
13.05.2025¦11:17:42.648 | 0 | 0 | 0 | 0 | 0 | 0 | 0 | 0 | 0 | 0 | 0 | 0 | 0 | 0 | 0 | 0 | 0 | 0 | 0 | 0
13.05.2025¦11:17:43.647 | 0 | 0 | 0 | 0 | 0 | 0 | 0 | 0 | 0 | 0 | 0 | 0 | 0 | 0 | 0 | 0 | 0 | 0 | 0 | 0
13.05.2025¦11:17:44.648 | 0 | 0 | 0 | 0 | 0 | 0 | 0 | 0 | 0 | 0 | 0 | 0 | 0 | 0 | 0 | 0 | 0 | 0 | 0 | 0
13.05.2025¦11:17:45.648 | 0 | 0 | 0 | 0 | 0 | 0 | 0 | 0 | 0 | 0 | 0 | 0 | 0 | 0 | 0 | 0 | 0 | 0 | 0 | 0
13.05.2025¦11:17:46.647 | 0 | 0 | 0 | 0 | 0 | 0 | 0 | 0 | 0 | 0 | 0 | 0 | 0 | 0 | 0 | 0 | 0 | 0 | 0 | 0
13.05.2025¦11:17:47.648 | 0 | 0 | 0 | 0 | 0 | 0 | 0 | 0 | 0 | 0 | 0 | 0 | 0 | 0 | 0 | 0 | 0 | 0 | 0 | 0
13.05.2025¦11:17:48.648 | 0 | 0 | 0 | 0 | 0 | 0 | 0 | 0 | 0 | 0 | 0 | 0 | 0 | 0 | 0 | 0 | 0 | 0 | 0 | 0
13.05.2025¦11:17:49.649 | 0 | 0 | 0 | 0 | 0 | 0 | 0 | 0 | 0 | 0 | 0 | 0 | 0 | 0 | 0 | 0 | 0 | 0 | 0 | 0
13.05.2025¦11:17:50.647 | 0 | 0 | 0 | 0 | 0 | 0 | 0 | 0 | 0 | 0 | 0 | 0 | 0 | 0 | 0 | 0 | 0 | 0 | 0 | 0
13.05.2025¦11:17:51.647 | 0 | 0 | 0 | 0 | 0 | 0 | 0 | 0 | 0 | 0 | 0 | 0 | 0 | 0 | 0 | 0 | 0 | 0 | 0 | 0
13.05.2025¦11:17:52.646 | 0 | 0 | 0 | 0 | 0 | 0 | 0 | 0 | 0 | 0 | 0 | 0 | 0 | 0 | 0 | 0 | 0 | 0 | 0 | 0
13.05.2025¦11:17:53.647 | 0 | 0 | 0 | 0 | 0 | 0 | 0 | 0 | 0 | 0 | 0 | 0 | 0 | 0 | 0 | 0 | 0 | 0 | 0 | 0
13.05.2025¦11:17:54.648 | 0 | 0 | 0 | 0 | 0 | 0 | 0 | 0 | 0 | 0 | 0 | 0 | 0 | 0 | 0 | 0 | 0 | 0 | 0 | 0
13.05.2025¦11:17:55.647 | 0 | 0 | 0 | 0 | 0 | 0 | 0 | 0 | 0 | 0 | 0 | 0 | 0 | 0 | 0 | 0 | 0 | 0 | 0 | 0
13.05.2025¦11:17:56.649 | 0 | 0 | 0 | 0 | 0 | 0 | 0 | 0 | 0 | 0 | 0 | 0 | 0 | 0 | 0 | 0 | 0 | 0 | 0 | 0
13.05.2025¦11:17:57.646 | 0 | 0 | 0 | 0 | 0 | 0 | 0 | 0 | 0 | 0 | 0 | 0 | 0 | 0 | 0 | 0 | 0 | 0 | 0 | 0
13.05.2025¦11:17:58.646 | 0 | 0 | 0 | 0 | 0 | 0 | 0 | 0 | 0 | 0 | 0 | 0 | 0 | 0 | 0 | 0 | 0 | 0 | 0 | 0
13.05.2025¦11:17:59.646 | 0 | 0 | 0 | 0 | 0 | 0 | 0 | 0 | 0 | 0 | 0 | 0 | 0 | 0 | 0 | 0 | 0 | 0 | 0 | 0
13.05.2025¦11:18:00.647 | 0 | 0 | 0 | 0 | 0 | 0 | 0 | 0 | 0 | 0 | 0 | 0 | 0 | 0 | 0 | 0 | 0 | 0 | 0 | 0
13.05.2025¦11:18:01.647 | 0 | 0 | 0 | 0 | 0 | 0 | 0 | 0 | 0 | 0 | 0 | 0 | 0 | 0 | 0 | 0 | 0 | 0 | 0 | 0
13.05.2025¦11:18:02.647 | 0 | 0 | 0 | 0 | 0 | 0 | 0 | 0 | 0 | 0 | 0 | 0 | 0 | 0 | 0 | 0 | 0 | 0 | 0 | 0
13.05.2025¦11:18:03.649 | 0 | 0 | 0 | 0 | 0 | 0 | 0 | 0 | 0 | 0 | 0 | 0 | 0 | 0 | 0 | 0 | 0 | 0 | 0 | 0
| OekoSolve | OekoSolve | OekoSolve | OekoSolve | OekoSolve | OekoSolve | OekoSolve | OekoSolve | OekoSolve | OekoSolve | OekoSolve | OekoSolve | OekoSolve | OekoSolve | OekoSolve | OekoSolve | OekoSolve | OekoSolve | OekoSolve | OekoSolve
| EnMeter_Prec1 | EnMeter_Prec1 | EnMeter_Prec1 | EnMeter_Prec1 | EnMeter_Prec1 | EnMeter_Prec1 | EnMeter_Prec1 | EnMeter_Prec1 | EnMeter_Prec1 | EnMeter_Prec1 | EnMeter_Prec2 | EnMeter_Prec2 | EnMeter_Prec2 | EnMeter_Prec2 | EnMeter_Prec2 | EnMeter_Prec2 | EnMeter_Prec2 | EnMeter_Prec2 | EnMeter_Prec2 | EnMeter_Prec2
| Prec1 P:W | Prec1 WTotal:kWh | Prec1 WDay:kWh | Prec1 WMonth:kWh | Prec1 WYear:kWh | Prec1 State:0 no info available¦1 Off¦2 Startup¦3 Ready¦4 On¦5 Charge¦6 Discharge¦7 Batt Low or Full¦8 Batt Full¦9 Batt low¦10 Finished¦11 Island¦12 Waiting¦91 Maintenance¦99 ERROR | Prec1 Spec Signal | Prec1 V:kV | Prec1 I:mA | Prec1 Info:0 Bit0¦1 Bit1¦2 Bit2¦3 Bit3¦4 HS Ein¦5 Freigabe / Abdeckung vorhanden¦6 Temp. FÃ¼hler aktiv¦7 Temp. FÃ¼hler unterbrochen¦8 Bit8¦9 Bit9¦10 Bit10¦11 Bit11¦12 Bit12¦13 Bit13¦14 Bit14¦15 Bit15¦ | Prec2 P:W | Prec2 WTotal:kWh | Prec2 WDay:kWh | Prec2 WMonth:kWh | Prec2 WYear:kWh | Prec2 State:0 no info available¦1 Off¦2 Startup¦3 Ready¦4 On¦5 Charge¦6 Discharge¦7 Batt Low or Full¦8 Batt Full¦9 Batt low¦10 Finished¦11 Island¦12 Waiting¦91 Maintenance¦99 ERROR | Prec2 Spec Signal | Prec2 V:kV | Prec2 I:mA | Prec2 Info:0 Bit0¦1 Bit1¦2 Bit2¦3 Bit3¦4 HS Ein¦5 Freigabe / Abdeckung vorhanden¦6 Temp. FÃ¼hler aktiv¦7 Temp. FÃ¼hler unterbrochen¦8 Bit8¦9 Bit9¦10 Bit10¦11 Bit11¦12 Bit12¦13 Bit13¦14 Bit14¦15 Bit15¦
13.05.2025¦11:18:04.646 | 0 | 0 | 0 | 0 | 0 | 0 | 0 | 0 | 0 | 0 | 0 | 0 | 0 | 0 | 0 | 0 | 0 | 0 | 0 | 0
13.05.2025¦11:18:05.647 | 0 | 0 | 0 | 0 | 0 | 0 | 0 | 0 | 0 | 0 | 0 | 0 | 0 | 0 | 0 | 0 | 0 | 0 | 0 | 0
13.05.2025¦11:18:06.647 | 0 | 0 | 0 | 0 | 0 | 0 | 0 | 0 | 0 | 0 | 0 | 0 | 0 | 0 | 0 | 0 | 0 | 0 | 0 | 0
13.05.2025¦11:18:07.648 | 0 | 0 | 0 | 0 | 0 | 0 | 0 | 0 | 0 | 0 | 0 | 0 | 0 | 0 | 0 | 0 | 0 | 0 | 0 | 0
13.05.2025¦11:18:08.647 | 0 | 0 | 0 | 0 | 0 | 0 | 0 | 0 | 0 | 0 | 0 | 0 | 0 | 0 | 0 | 0 | 0 | 0 | 0 | 0
13.05.2025¦11:18:09.647 | 0 | 0 | 0 | 0 | 0 | 0 | 0 | 0 | 0 | 0 | 0 | 0 | 0 | 0 | 0 | 0 | 0 | 0 | 0 | 0
13.05.2025¦11:18:10.649 | 0 | 0 | 0 | 0 | 0 | 0 | 0 | 0 | 0 | 0 | 0 | 0 | 0 | 0 | 0 | 0 | 0 | 0 | 0 | 0
13.05.2025¦11:18:11.648 | 0 | 0 | 0 | 0 | 0 | 0 | 0 | 0 | 0 | 0 | 0 | 0 | 0 | 0 | 0 | 0 | 0 | 0 | 0 | 0
13.05.2025¦11:18:12.648 | 0 | 0 | 0 | 0 | 0 | 0 | 0 | 0 | 0 | 0 | 0 | 0 | 0 | 0 | 0 | 0 | 0 | 0 | 0 | 0
13.05.2025¦11:18:13.648 | 0 | 0 | 0 | 0 | 0 | 0 | 0 | 0 | 0 | 0 | 0 | 0 | 0 | 0 | 0 | 0 | 0 | 0 | 0 | 0
13.05.2025¦11:18:14.647 | 0 | 0 | 0 | 0 | 0 | 0 | 0 | 0 | 0 | 0 | 0 | 0 | 0 | 0 | 0 | 0 | 0 | 0 | 0 | 0
13.05.2025¦11:18:15.647 | 0 | 0 | 0 | 0 | 0 | 0 | 0 | 0 | 0 | 0 | 0 | 0 | 0 | 0 | 0 | 0 | 0 | 0 | 0 | 0
13.05.2025¦11:18:16.647 | 0 | 0 | 0 | 0 | 0 | 0 | 0 | 0 | 0 | 0 | 0 | 0 | 0 | 0 | 0 | 0 | 0 | 0 | 0 | 0
13.05.2025¦11:18:17.648 | 0 | 0 | 0 | 0 | 0 | 0 | 0 | 0 | 0 | 0 | 0 | 0 | 0 | 0 | 0 | 0 | 0 | 0 | 0 | 0
13.05.2025¦11:18:18.647 | 0 | 0 | 0 | 0 | 0 | 0 | 0 | 0 | 0 | 0 | 0 | 0 | 0 | 0 | 0 | 0 | 0 | 0 | 0 | 0
13.05.2025¦11:18:19.647 | 0 | 0 | 0 | 0 | 0 | 0 | 0 | 0 | 0 | 0 | 0 | 0 | 0 | 0 | 0 | 0 | 0 | 0 | 0 | 0
13.05.2025¦11:18:20.647 | 0 | 0 | 0 | 0 | 0 | 0 | 0 | 0 | 0 | 0 | 0 | 0 | 0 | 0 | 0 | 0 | 0 | 0 | 0 | 0
13.05.2025¦11:18:21.648 | 0 | 0 | 0 | 0 | 0 | 0 | 0 | 0 | 0 | 0 | 0 | 0 | 0 | 0 | 0 | 0 | 0 | 0 | 0 | 0
13.05.2025¦11:18:22.647 | 0 | 0 | 0 | 0 | 0 | 0 | 0 | 0 | 0 | 0 | 0 | 0 | 0 | 0 | 0 | 0 | 0 | 0 | 0 | 0
13.05.2025¦11:18:23.647 | 0 | 0 | 0 | 0 | 0 | 0 | 0 | 0 | 0 | 0 | 0 | 0 | 0 | 0 | 0 | 0 | 0 | 0 | 0 | 0
13.05.2025¦11:18:24.647 | 0 | 0 | 0 | 0 | 0 | 0 | 0 | 0 | 0 | 0 | 0 | 0 | 0 | 0 | 0 | 0 | 0 | 0 | 0 | 0
13.05.2025¦11:18:25.647 | 0 | 0 | 0 | 0 | 0 | 0 | 0 | 0 | 0 | 0 | 0 | 0 | 0 | 0 | 0 | 0 | 0 | 0 | 0 | 0
13.05.2025¦11:18:26.646 | 0 | 0 | 0 | 0 | 0 | 0 | 0 | 0 | 0 | 0 | 0 | 0 | 0 | 0 | 0 | 0 | 0 | 0 | 0 | 0
13.05.2025¦11:18:27.647 | 0 | 0 | 0 | 0 | 0 | 0 | 0 | 0 | 0 | 0 | 0 | 0 | 0 | 0 | 0 | 0 | 0 | 0 | 0 | 0
13.05.2025¦11:18:28.647 | 0 | 0 | 0 | 0 | 0 | 0 | 0 | 0 | 0 | 0 | 0 | 0 | 0 | 0 | 0 | 0 | 0 | 0 | 0 | 0
13.05.2025¦11:18:29.647 | 0 | 0 | 0 | 0 | 0 | 0 | 0 | 0 | 0 | 0 | 0 | 0 | 0 | 0 | 0 | 0 | 0 | 0 | 0 | 0
13.05.2025¦11:18:30.647 | 0 | 0 | 0 | 0 | 0 | 0 | 0 | 0 | 0 | 0 | 0 | 0 | 0 | 0 | 0 | 0 | 0 | 0 | 0 | 0
13.05.2025¦11:18:31.649 | 0 | 0 | 0 | 0 | 0 | 0 | 0 | 0 | 0 | 0 | 0 | 0 | 0 | 0 | 0 | 0 | 0 | 0 | 0 | 0
13.05.2025¦11:18:32.647 | 0 | 0 | 0 | 0 | 0 | 0 | 0 | 0 | 0 | 0 | 0 | 0 | 0 | 0 | 0 | 0 | 0 | 0 | 0 | 0
13.05.2025¦11:18:33.647 | 0 | 0 | 0 | 0 | 0 | 0 | 0 | 0 | 0 | 0 | 0 | 0 | 0 | 0 | 0 | 0 | 0 | 0 | 0 | 0
| OekoSolve | OekoSolve | OekoSolve | OekoSolve | OekoSolve | OekoSolve | OekoSolve | OekoSolve | OekoSolve | OekoSolve | OekoSolve | OekoSolve | OekoSolve | OekoSolve | OekoSolve | OekoSolve | OekoSolve | OekoSolve | OekoSolve | OekoSolve
| EnMeter_Prec1 | EnMeter_Prec1 | EnMeter_Prec1 | EnMeter_Prec1 | EnMeter_Prec1 | EnMeter_Prec1 | EnMeter_Prec1 | EnMeter_Prec1 | EnMeter_Prec1 | EnMeter_Prec1 | EnMeter_Prec2 | EnMeter_Prec2 | EnMeter_Prec2 | EnMeter_Prec2 | EnMeter_Prec2 | EnMeter_Prec2 | EnMeter_Prec2 | EnMeter_Prec2 | EnMeter_Prec2 | EnMeter_Prec2
| Prec1 P:W | Prec1 WTotal:kWh | Prec1 WDay:kWh | Prec1 WMonth:kWh | Prec1 WYear:kWh | Prec1 State:0 no info available¦1 Off¦2 Startup¦3 Ready¦4 On¦5 Charge¦6 Discharge¦7 Batt Low or Full¦8 Batt Full¦9 Batt low¦10 Finished¦11 Island¦12 Waiting¦91 Maintenance¦99 ERROR | Prec1 Spec Signal | Prec1 V:kV | Prec1 I:mA | Prec1 Info:0 Bit0¦1 Bit1¦2 Bit2¦3 Bit3¦4 HS Ein¦5 Freigabe / Abdeckung vorhanden¦6 Temp. FÃ¼hler aktiv¦7 Temp. FÃ¼hler unterbrochen¦8 Bit8¦9 Bit9¦10 Bit10¦11 Bit11¦12 Bit12¦13 Bit13¦14 Bit14¦15 Bit15¦ | Prec2 P:W | Prec2 WTotal:kWh | Prec2 WDay:kWh | Prec2 WMonth:kWh | Prec2 WYear:kWh | Prec2 State:0 no info available¦1 Off¦2 Startup¦3 Ready¦4 On¦5 Charge¦6 Discharge¦7 Batt Low or Full¦8 Batt Full¦9 Batt low¦10 Finished¦11 Island¦12 Waiting¦91 Maintenance¦99 ERROR | Prec2 Spec Signal | Prec2 V:kV | Prec2 I:mA | Prec2 Info:0 Bit0¦1 Bit1¦2 Bit2¦3 Bit3¦4 HS Ein¦5 Freigabe / Abdeckung vorhanden¦6 Temp. FÃ¼hler aktiv¦7 Temp. FÃ¼hler unterbrochen¦8 Bit8¦9 Bit9¦10 Bit10¦11 Bit11¦12 Bit12¦13 Bit13¦14 Bit14¦15 Bit15¦
13.05.2025¦11:18:34.647 | 0 | 0 | 0 | 0 | 0 | 0 | 0 | 0 | 0 | 0 | 0 | 0 | 0 | 0 | 0 | 0 | 0 | 0 | 0 | 0
13.05.2025¦11:18:35.646 | 0 | 0 | 0 | 0 | 0 | 0 | 0 | 0 | 0 | 0 | 0 | 0 | 0 | 0 | 0 | 0 | 0 | 0 | 0 | 0
13.05.2025¦11:18:36.646 | 0 | 0 | 0 | 0 | 0 | 0 | 0 | 0 | 0 | 0 | 0 | 0 | 0 | 0 | 0 | 0 | 0 | 0 | 0 | 0
13.05.2025¦11:18:37.646 | 0 | 0 | 0 | 0 | 0 | 0 | 0 | 0 | 0 | 0 | 0 | 0 | 0 | 0 | 0 | 0 | 0 | 0 | 0 | 0
13.05.2025¦11:18:38.649 | 0 | 0 | 0 | 0 | 0 | 0 | 0 | 0 | 0 | 0 | 0 | 0 | 0 | 0 | 0 | 0 | 0 | 0 | 0 | 0
13.05.2025¦11:18:39.647 | 0 | 0 | 0 | 0 | 0 | 0 | 0 | 0 | 0 | 0 | 0 | 0 | 0 | 0 | 0 | 0 | 0 | 0 | 0 | 0
13.05.2025¦11:18:40.647 | 0 | 0 | 0 | 0 | 0 | 0 | 0 | 0 | 0 | 0 | 0 | 0 | 0 | 0 | 0 | 0 | 0 | 0 | 0 | 0
13.05.2025¦11:18:41.647 | 0 | 0 | 0 | 0 | 0 | 0 | 0 | 0 | 0 | 0 | 0 | 0 | 0 | 0 | 0 | 0 | 0 | 0 | 0 | 0
13.05.2025¦11:18:42.646 | 0 | 0 | 0 | 0 | 0 | 0 | 0 | 0 | 0 | 0 | 0 | 0 | 0 | 0 | 0 | 0 | 0 | 0 | 0 | 0
13.05.2025¦11:18:43.648 | 0 | 0 | 0 | 0 | 0 | 0 | 0 | 0 | 0 | 0 | 0 | 0 | 0 | 0 | 0 | 0 | 0 | 0 | 0 | 0
13.05.2025¦11:18:44.648 | 0 | 0 | 0 | 0 | 0 | 0 | 0 | 0 | 0 | 0 | 0 | 0 | 0 | 0 | 0 | 0 | 0 | 0 | 0 | 0
13.05.2025¦11:18:45.649 | 0 | 0 | 0 | 0 | 0 | 0 | 0 | 0 | 0 | 0 | 0 | 0 | 0 | 0 | 0 | 0 | 0 | 0 | 0 | 0
13.05.2025¦11:18:46.647 | 0 | 0 | 0 | 0 | 0 | 0 | 0 | 0 | 0 | 0 | 0 | 0 | 0 | 0 | 0 | 0 | 0 | 0 | 0 | 0
13.05.2025¦11:18:47.646 | 0 | 0 | 0 | 0 | 0 | 0 | 0 | 0 | 0 | 0 | 0 | 0 | 0 | 0 | 0 | 0 | 0 | 0 | 0 | 0
13.05.2025¦11:18:48.648 | 0 | 0 | 0 | 0 | 0 | 0 | 0 | 0 | 0 | 0 | 0 | 0 | 0 | 0 | 0 | 0 | 0 | 0 | 0 | 0
13.05.2025¦11:18:49.648 | 0 | 0 | 0 | 0 | 0 | 0 | 0 | 0 | 0 | 0 | 0 | 0 | 0 | 0 | 0 | 0 | 0 | 0 | 0 | 0
13.05.2025¦11:18:50.648 | 0 | 0 | 0 | 0 | 0 | 0 | 0 | 0 | 0 | 0 | 0 | 0 | 0 | 0 | 0 | 0 | 0 | 0 | 0 | 0
13.05.2025¦11:18:51.648 | 0 | 0 | 0 | 0 | 0 | 0 | 0 | 0 | 0 | 0 | 0 | 0 | 0 | 0 | 0 | 0 | 0 | 0 | 0 | 0
13.05.2025¦11:18:52.649 | 0 | 0 | 0 | 0 | 0 | 0 | 0 | 0 | 0 | 0 | 0 | 0 | 0 | 0 | 0 | 0 | 0 | 0 | 0 | 0
13.05.2025¦11:18:53.647 | 0 | 0 | 0 | 0 | 0 | 0 | 0 | 0 | 0 | 0 | 0 | 0 | 0 | 0 | 0 | 0 | 0 | 0 | 0 | 0
13.05.2025¦11:18:54.648 | 0 | 0 | 0 | 0 | 0 | 0 | 0 | 0 | 0 | 0 | 0 | 0 | 0 | 0 | 0 | 0 | 0 | 0 | 0 | 0
13.05.2025¦11:18:55.648 | 0 | 0 | 0 | 0 | 0 | 0 | 0 | 0 | 0 | 0 | 0 | 0 | 0 | 0 | 0 | 0 | 0 | 0 | 0 | 0
13.05.2025¦11:18:56.648 | 0 | 0 | 0 | 0 | 0 | 0 | 0 | 0 | 0 | 0 | 0 | 0 | 0 | 0 | 0 | 0 | 0 | 0 | 0 | 0
13.05.2025¦11:18:57.648 | 0 | 0 | 0 | 0 | 0 | 0 | 0 | 0 | 0 | 0 | 0 | 0 | 0 | 0 | 0 | 0 | 0 | 0 | 0 | 0
13.05.2025¦11:18:58.648 | 0 | 0 | 0 | 0 | 0 | 0 | 0 | 0 | 0 | 0 | 0 | 0 | 0 | 0 | 0 | 0 | 0 | 0 | 0 | 0
13.05.2025¦11:18:59.646 | 0 | 0 | 0 | 0 | 0 | 0 | 0 | 0 | 0 | 0 | 0 | 0 | 0 | 0 | 0 | 0 | 0 | 0 | 0 | 0
13.05.2025¦11:19:00.646 | 0 | 0 | 0 | 0 | 0 | 0 | 0 | 0 | 0 | 0 | 0 | 0 | 0 | 0 | 0 | 0 | 0 | 0 | 0 | 0
13.05.2025¦11:19:01.647 | 0 | 0 | 0 | 0 | 0 | 0 | 0 | 0 | 0 | 0 | 0 | 0 | 0 | 0 | 0 | 0 | 0 | 0 | 0 | 0
13.05.2025¦11:19:02.648 | 0 | 0 | 0 | 0 | 0 | 0 | 0 | 0 | 0 | 0 | 0 | 0 | 0 | 0 | 0 | 0 | 0 | 0 | 0 | 0
13.05.2025¦11:19:03.648 | 0 | 0 | 0 | 0 | 0 | 0 | 0 | 0 | 0 | 0 | 0 | 0 | 0 | 0 | 0 | 0 | 0 | 0 | 0 | 0
| OekoSolve | OekoSolve | OekoSolve | OekoSolve | OekoSolve | OekoSolve | OekoSolve | OekoSolve | OekoSolve | OekoSolve | OekoSolve | OekoSolve | OekoSolve | OekoSolve | OekoSolve | OekoSolve | OekoSolve | OekoSolve | OekoSolve | OekoSolve
| EnMeter_Prec1 | EnMeter_Prec1 | EnMeter_Prec1 | EnMeter_Prec1 | EnMeter_Prec1 | EnMeter_Prec1 | EnMeter_Prec1 | EnMeter_Prec1 | EnMeter_Prec1 | EnMeter_Prec1 | EnMeter_Prec2 | EnMeter_Prec2 | EnMeter_Prec2 | EnMeter_Prec2 | EnMeter_Prec2 | EnMeter_Prec2 | EnMeter_Prec2 | EnMeter_Prec2 | EnMeter_Prec2 | EnMeter_Prec2
| Prec1 P:W | Prec1 WTotal:kWh | Prec1 WDay:kWh | Prec1 WMonth:kWh | Prec1 WYear:kWh | Prec1 State:0 no info available¦1 Off¦2 Startup¦3 Ready¦4 On¦5 Charge¦6 Discharge¦7 Batt Low or Full¦8 Batt Full¦9 Batt low¦10 Finished¦11 Island¦12 Waiting¦91 Maintenance¦99 ERROR | Prec1 Spec Signal | Prec1 V:kV | Prec1 I:mA | Prec1 Info:0 Bit0¦1 Bit1¦2 Bit2¦3 Bit3¦4 HS Ein¦5 Freigabe / Abdeckung vorhanden¦6 Temp. FÃ¼hler aktiv¦7 Temp. FÃ¼hler unterbrochen¦8 Bit8¦9 Bit9¦10 Bit10¦11 Bit11¦12 Bit12¦13 Bit13¦14 Bit14¦15 Bit15¦ | Prec2 P:W | Prec2 WTotal:kWh | Prec2 WDay:kWh | Prec2 WMonth:kWh | Prec2 WYear:kWh | Prec2 State:0 no info available¦1 Off¦2 Startup¦3 Ready¦4 On¦5 Charge¦6 Discharge¦7 Batt Low or Full¦8 Batt Full¦9 Batt low¦10 Finished¦11 Island¦12 Waiting¦91 Maintenance¦99 ERROR | Prec2 Spec Signal | Prec2 V:kV | Prec2 I:mA | Prec2 Info:0 Bit0¦1 Bit1¦2 Bit2¦3 Bit3¦4 HS Ein¦5 Freigabe / Abdeckung vorhanden¦6 Temp. FÃ¼hler aktiv¦7 Temp. FÃ¼hler unterbrochen¦8 Bit8¦9 Bit9¦10 Bit10¦11 Bit11¦12 Bit12¦13 Bit13¦14 Bit14¦15 Bit15¦
13.05.2025¦11:19:04.647 | 0 | 0 | 0 | 0 | 0 | 0 | 0 | 0 | 0 | 0 | 0 | 0 | 0 | 0 | 0 | 0 | 0 | 0 | 0 | 0
13.05.2025¦11:19:05.646 | 0 | 0 | 0 | 0 | 0 | 0 | 0 | 0 | 0 | 0 | 0 | 0 | 0 | 0 | 0 | 0 | 0 | 0 | 0 | 0
13.05.2025¦11:19:06.648 | 0 | 0 | 0 | 0 | 0 | 0 | 0 | 0 | 0 | 0 | 0 | 0 | 0 | 0 | 0 | 0 | 0 | 0 | 0 | 0
13.05.2025¦11:19:07.647 | 0 | 0 | 0 | 0 | 0 | 0 | 0 | 0 | 0 | 0 | 0 | 0 | 0 | 0 | 0 | 0 | 0 | 0 | 0 | 0
13.05.2025¦11:19:08.647 | 0 | 0 | 0 | 0 | 0 | 0 | 0 | 0 | 0 | 0 | 0 | 0 | 0 | 0 | 0 | 0 | 0 | 0 | 0 | 0
13.05.2025¦11:19:09.647 | 0 | 0 | 0 | 0 | 0 | 0 | 0 | 0 | 0 | 0 | 0 | 0 | 0 | 0 | 0 | 0 | 0 | 0 | 0 | 0
13.05.2025¦11:19:10.646 | 0 | 0 | 0 | 0 | 0 | 0 | 0 | 0 | 0 | 0 | 0 | 0 | 0 | 0 | 0 | 0 | 0 | 0 | 0 | 0
13.05.2025¦11:19:11.648 | 0 | 0 | 0 | 0 | 0 | 0 | 0 | 0 | 0 | 0 | 0 | 0 | 0 | 0 | 0 | 0 | 0 | 0 | 0 | 0
13.05.2025¦11:19:12.648 | 0 | 0 | 0 | 0 | 0 | 0 | 0 | 0 | 0 | 0 | 0 | 0 | 0 | 0 | 0 | 0 | 0 | 0 | 0 | 0
13.05.2025¦11:19:13.648 | 0 | 0 | 0 | 0 | 0 | 0 | 0 | 0 | 0 | 0 | 0 | 0 | 0 | 0 | 0 | 0 | 0 | 0 | 0 | 0
13.05.2025¦11:19:14.647 | 0 | 0 | 0 | 0 | 0 | 0 | 0 | 0 | 0 | 0 | 0 | 0 | 0 | 0 | 0 | 0 | 0 | 0 | 0 | 0
13.05.2025¦11:19:15.647 | 0 | 0 | 0 | 0 | 0 | 0 | 0 | 0 | 0 | 0 | 0 | 0 | 0 | 0 | 0 | 0 | 0 | 0 | 0 | 0
13.05.2025¦11:19:16.647 | 0 | 0 | 0 | 0 | 0 | 0 | 0 | 0 | 0 | 0 | 0 | 0 | 0 | 0 | 0 | 0 | 0 | 0 | 0 | 0
13.05.2025¦11:19:17.648 | 0 | 0 | 0 | 0 | 0 | 0 | 0 | 0 | 0 | 0 | 0 | 0 | 0 | 0 | 0 | 0 | 0 | 0 | 0 | 0
13.05.2025¦11:19:18.648 | 0 | 0 | 0 | 0 | 0 | 0 | 0 | 0 | 0 | 0 | 0 | 0 | 0 | 0 | 0 | 0 | 0 | 0 | 0 | 0
13.05.2025¦11:19:19.648 | 0 | 0 | 0 | 0 | 0 | 0 | 0 | 0 | 0 | 0 | 0 | 0 | 0 | 0 | 0 | 0 | 0 | 0 | 0 | 0
13.05.2025¦11:19:20.648 | 0 | 0 | 0 | 0 | 0 | 0 | 0 | 0 | 0 | 0 | 0 | 0 | 0 | 0 | 0 | 0 | 0 | 0 | 0 | 0
13.05.2025¦11:19:21.646 | 0 | 0 | 0 | 0 | 0 | 0 | 0 | 0 | 0 | 0 | 0 | 0 | 0 | 0 | 0 | 0 | 0 | 0 | 0 | 0
13.05.2025¦11:19:22.647 | 0 | 0 | 0 | 0 | 0 | 0 | 0 | 0 | 0 | 0 | 0 | 0 | 0 | 0 | 0 | 0 | 0 | 0 | 0 | 0
13.05.2025¦11:19:23.647 | 0 | 0 | 0 | 0 | 0 | 0 | 0 | 0 | 0 | 0 | 0 | 0 | 0 | 0 | 0 | 0 | 0 | 0 | 0 | 0
13.05.2025¦11:19:24.647 | 0 | 0 | 0 | 0 | 0 | 0 | 0 | 0 | 0 | 0 | 0 | 0 | 0 | 0 | 0 | 0 | 0 | 0 | 0 | 0
13.05.2025¦11:19:25.648 | 0 | 0 | 0 | 0 | 0 | 0 | 0 | 0 | 0 | 0 | 0 | 0 | 0 | 0 | 0 | 0 | 0 | 0 | 0 | 0
13.05.2025¦11:19:26.648 | 0 | 0 | 0 | 0 | 0 | 0 | 0 | 0 | 0 | 0 | 0 | 0 | 0 | 0 | 0 | 0 | 0 | 0 | 0 | 0
13.05.2025¦11:19:27.649 | 0 | 0 | 0 | 0 | 0 | 0 | 0 | 0 | 0 | 0 | 0 | 0 | 0 | 0 | 0 | 0 | 0 | 0 | 0 | 0
13.05.2025¦11:19:28.646 | 0 | 0 | 0 | 0 | 0 | 0 | 0 | 0 | 0 | 0 | 0 | 0 | 0 | 0 | 0 | 0 | 0 | 0 | 0 | 0
13.05.2025¦11:19:29.647 | 0 | 0 | 0 | 0 | 0 | 0 | 0 | 0 | 0 | 0 | 0 | 0 | 0 | 0 | 0 | 0 | 0 | 0 | 0 | 0
13.05.2025¦11:19:30.647 | 0 | 0 | 0 | 0 | 0 | 0 | 0 | 0 | 0 | 0 | 0 | 0 | 0 | 0 | 0 | 0 | 0 | 0 | 0 | 0
13.05.2025¦11:19:31.646 | 0 | 0 | 0 | 0 | 0 | 0 | 0 | 0 | 0 | 0 | 0 | 0 | 0 | 0 | 0 | 0 | 0 | 0 | 0 | 0
13.05.2025¦11:19:32.647 | 0 | 0 | 0 | 0 | 0 | 0 | 0 | 0 | 0 | 0 | 0 | 0 | 0 | 0 | 0 | 0 | 0 | 0 | 0 | 0
13.05.2025¦11:19:33.648 | 0 | 0 | 0 | 0 | 0 | 0 | 0 | 0 | 0 | 0 | 0 | 0 | 0 | 0 | 0 | 0 | 0 | 0 | 0 | 0
| OekoSolve | OekoSolve | OekoSolve | OekoSolve | OekoSolve | OekoSolve | OekoSolve | OekoSolve | OekoSolve | OekoSolve | OekoSolve | OekoSolve | OekoSolve | OekoSolve | OekoSolve | OekoSolve | OekoSolve | OekoSolve | OekoSolve | OekoSolve
| EnMeter_Prec1 | EnMeter_Prec1 | EnMeter_Prec1 | EnMeter_Prec1 | EnMeter_Prec1 | EnMeter_Prec1 | EnMeter_Prec1 | EnMeter_Prec1 | EnMeter_Prec1 | EnMeter_Prec1 | EnMeter_Prec2 | EnMeter_Prec2 | EnMeter_Prec2 | EnMeter_Prec2 | EnMeter_Prec2 | EnMeter_Prec2 | EnMeter_Prec2 | EnMeter_Prec2 | EnMeter_Prec2 | EnMeter_Prec2
| Prec1 P:W | Prec1 WTotal:kWh | Prec1 WDay:kWh | Prec1 WMonth:kWh | Prec1 WYear:kWh | Prec1 State:0 no info available¦1 Off¦2 Startup¦3 Ready¦4 On¦5 Charge¦6 Discharge¦7 Batt Low or Full¦8 Batt Full¦9 Batt low¦10 Finished¦11 Island¦12 Waiting¦91 Maintenance¦99 ERROR | Prec1 Spec Signal | Prec1 V:kV | Prec1 I:mA | Prec1 Info:0 Bit0¦1 Bit1¦2 Bit2¦3 Bit3¦4 HS Ein¦5 Freigabe / Abdeckung vorhanden¦6 Temp. FÃ¼hler aktiv¦7 Temp. FÃ¼hler unterbrochen¦8 Bit8¦9 Bit9¦10 Bit10¦11 Bit11¦12 Bit12¦13 Bit13¦14 Bit14¦15 Bit15¦ | Prec2 P:W | Prec2 WTotal:kWh | Prec2 WDay:kWh | Prec2 WMonth:kWh | Prec2 WYear:kWh | Prec2 State:0 no info available¦1 Off¦2 Startup¦3 Ready¦4 On¦5 Charge¦6 Discharge¦7 Batt Low or Full¦8 Batt Full¦9 Batt low¦10 Finished¦11 Island¦12 Waiting¦91 Maintenance¦99 ERROR | Prec2 Spec Signal | Prec2 V:kV | Prec2 I:mA | Prec2 Info:0 Bit0¦1 Bit1¦2 Bit2¦3 Bit3¦4 HS Ein¦5 Freigabe / Abdeckung vorhanden¦6 Temp. FÃ¼hler aktiv¦7 Temp. FÃ¼hler unterbrochen¦8 Bit8¦9 Bit9¦10 Bit10¦11 Bit11¦12 Bit12¦13 Bit13¦14 Bit14¦15 Bit15¦
13.05.2025¦11:19:34.648 | 0 | 0 | 0 | 0 | 0 | 0 | 0 | 0 | 0 | 0 | 0 | 0 | 0 | 0 | 0 | 0 | 0 | 0 | 0 | 0
13.05.2025¦11:19:35.647 | 0 | 0 | 0 | 0 | 0 | 0 | 0 | 0 | 0 | 0 | 0 | 0 | 0 | 0 | 0 | 0 | 0 | 0 | 0 | 0
13.05.2025¦11:19:36.648 | 0 | 0 | 0 | 0 | 0 | 0 | 0 | 0 | 0 | 0 | 0 | 0 | 0 | 0 | 0 | 0 | 0 | 0 | 0 | 0
13.05.2025¦11:19:37.648 | 0 | 0 | 0 | 0 | 0 | 0 | 0 | 0 | 0 | 0 | 0 | 0 | 0 | 0 | 0 | 0 | 0 | 0 | 0 | 0
13.05.2025¦11:19:38.648 | 0 | 0 | 0 | 0 | 0 | 0 | 0 | 0 | 0 | 0 | 0 | 0 | 0 | 0 | 0 | 0 | 0 | 0 | 0 | 0
13.05.2025¦11:19:39.648 | 0 | 0 | 0 | 0 | 0 | 0 | 0 | 0 | 0 | 0 | 0 | 0 | 0 | 0 | 0 | 0 | 0 | 0 | 0 | 0
13.05.2025¦11:19:40.648 | 0 | 0 | 0 | 0 | 0 | 0 | 0 | 0 | 0 | 0 | 0 | 0 | 0 | 0 | 0 | 0 | 0 | 0 | 0 | 0
13.05.2025¦11:19:41.649 | 0 | 0 | 0 | 0 | 0 | 0 | 0 | 0 | 0 | 0 | 0 | 0 | 0 | 0 | 0 | 0 | 0 | 0 | 0 | 0
13.05.2025¦11:19:42.647 | 0 | 0 | 0 | 0 | 0 | 0 | 0 | 0 | 0 | 0 | 0 | 0 | 0 | 0 | 0 | 0 | 0 | 0 | 0 | 0
13.05.2025¦11:19:43.647 | 0 | 0 | 0 | 0 | 0 | 0 | 0 | 0 | 0 | 0 | 0 | 0 | 0 | 0 | 0 | 0 | 0 | 0 | 0 | 0
13.05.2025¦11:19:44.648 | 0 | 0 | 0 | 0 | 0 | 0 | 0 | 0 | 0 | 0 | 0 | 0 | 0 | 0 | 0 | 0 | 0 | 0 | 0 | 0
13.05.2025¦11:19:45.648 | 0 | 0 | 0 | 0 | 0 | 0 | 0 | 0 | 0 | 0 | 0 | 0 | 0 | 0 | 0 | 0 | 0 | 0 | 0 | 0
13.05.2025¦11:19:46.648 | 0 | 0 | 0 | 0 | 0 | 0 | 0 | 0 | 0 | 0 | 0 | 0 | 0 | 0 | 0 | 0 | 0 | 0 | 0 | 0
13.05.2025¦11:19:47.648 | 0 | 0 | 0 | 0 | 0 | 0 | 0 | 0 | 0 | 0 | 0 | 0 | 0 | 0 | 0 | 0 | 0 | 0 | 0 | 0
13.05.2025¦11:19:48.647 | 0 | 0 | 0 | 0 | 0 | 0 | 0 | 0 | 0 | 0 | 0 | 0 | 0 | 0 | 0 | 0 | 0 | 0 | 0 | 0
13.05.2025¦11:19:49.648 | 0 | 0 | 0 | 0 | 0 | 0 | 0 | 0 | 0 | 0 | 0 | 0 | 0 | 0 | 0 | 0 | 0 | 0 | 0 | 0
13.05.2025¦11:19:50.648 | 0 | 0 | 0 | 0 | 0 | 0 | 0 | 0 | 0 | 0 | 0 | 0 | 0 | 0 | 0 | 0 | 0 | 0 | 0 | 0
13.05.2025¦11:19:51.648 | 0 | 0 | 0 | 0 | 0 | 0 | 0 | 0 | 0 | 0 | 0 | 0 | 0 | 0 | 0 | 0 | 0 | 0 | 0 | 0
13.05.2025¦11:19:52.648 | 0 | 0 | 0 | 0 | 0 | 0 | 0 | 0 | 0 | 0 | 0 | 0 | 0 | 0 | 0 | 0 | 0 | 0 | 0 | 0
13.05.2025¦11:19:53.648 | 0 | 0 | 0 | 0 | 0 | 0 | 0 | 0 | 0 | 0 | 0 | 0 | 0 | 0 | 0 | 0 | 0 | 0 | 0 | 0
13.05.2025¦11:19:54.647 | 0 | 0 | 0 | 0 | 0 | 0 | 0 | 0 | 0 | 0 | 0 | 0 | 0 | 0 | 0 | 0 | 0 | 0 | 0 | 0
13.05.2025¦11:19:55.648 | 0 | 0 | 0 | 0 | 0 | 0 | 0 | 0 | 0 | 0 | 0 | 0 | 0 | 0 | 0 | 0 | 0 | 0 | 0 | 0
13.05.2025¦11:19:56.648 | 0 | 0 | 0 | 0 | 0 | 0 | 0 | 0 | 0 | 0 | 0 | 0 | 0 | 0 | 0 | 0 | 0 | 0 | 0 | 0
13.05.2025¦11:19:57.648 | 0 | 0 | 0 | 0 | 0 | 0 | 0 | 0 | 0 | 0 | 0 | 0 | 0 | 0 | 0 | 0 | 0 | 0 | 0 | 0
13.05.2025¦11:19:58.648 | 0 | 0 | 0 | 0 | 0 | 0 | 0 | 0 | 0 | 0 | 0 | 0 | 0 | 0 | 0 | 0 | 0 | 0 | 0 | 0
13.05.2025¦11:19:59.647 | 0 | 0 | 0 | 0 | 0 | 0 | 0 | 0 | 0 | 0 | 0 | 0 | 0 | 0 | 0 | 0 | 0 | 0 | 0 | 0
13.05.2025¦11:20:00.648 | 0 | 0 | 0 | 0 | 0 | 0 | 0 | 0 | 0 | 0 | 0 | 0 | 0 | 0 | 0 | 0 | 0 | 0 | 0 | 0
13.05.2025¦11:20:01.648 | 0 | 0 | 0 | 0 | 0 | 0 | 0 | 0 | 0 | 0 | 0 | 0 | 0 | 0 | 0 | 0 | 0 | 0 | 0 | 0
13.05.2025¦11:20:02.648 | 0 | 0 | 0 | 0 | 0 | 0 | 0 | 0 | 0 | 0 | 0 | 0 | 0 | 0 | 0 | 0 | 0 | 0 | 0 | 0
13.05.2025¦11:20:03.646 | 0 | 0 | 0 | 0 | 0 | 0 | 0 | 0 | 0 | 0 | 0 | 0 | 0 | 0 | 0 | 0 | 0 | 0 | 0 | 0
| OekoSolve | OekoSolve | OekoSolve | OekoSolve | OekoSolve | OekoSolve | OekoSolve | OekoSolve | OekoSolve | OekoSolve | OekoSolve | OekoSolve | OekoSolve | OekoSolve | OekoSolve | OekoSolve | OekoSolve | OekoSolve | OekoSolve | OekoSolve
| EnMeter_Prec1 | EnMeter_Prec1 | EnMeter_Prec1 | EnMeter_Prec1 | EnMeter_Prec1 | EnMeter_Prec1 | EnMeter_Prec1 | EnMeter_Prec1 | EnMeter_Prec1 | EnMeter_Prec1 | EnMeter_Prec2 | EnMeter_Prec2 | EnMeter_Prec2 | EnMeter_Prec2 | EnMeter_Prec2 | EnMeter_Prec2 | EnMeter_Prec2 | EnMeter_Prec2 | EnMeter_Prec2 | EnMeter_Prec2
| Prec1 P:W | Prec1 WTotal:kWh | Prec1 WDay:kWh | Prec1 WMonth:kWh | Prec1 WYear:kWh | Prec1 State:0 no info available¦1 Off¦2 Startup¦3 Ready¦4 On¦5 Charge¦6 Discharge¦7 Batt Low or Full¦8 Batt Full¦9 Batt low¦10 Finished¦11 Island¦12 Waiting¦91 Maintenance¦99 ERROR | Prec1 Spec Signal | Prec1 V:kV | Prec1 I:mA | Prec1 Info:0 Bit0¦1 Bit1¦2 Bit2¦3 Bit3¦4 HS Ein¦5 Freigabe / Abdeckung vorhanden¦6 Temp. FÃ¼hler aktiv¦7 Temp. FÃ¼hler unterbrochen¦8 Bit8¦9 Bit9¦10 Bit10¦11 Bit11¦12 Bit12¦13 Bit13¦14 Bit14¦15 Bit15¦ | Prec2 P:W | Prec2 WTotal:kWh | Prec2 WDay:kWh | Prec2 WMonth:kWh | Prec2 WYear:kWh | Prec2 State:0 no info available¦1 Off¦2 Startup¦3 Ready¦4 On¦5 Charge¦6 Discharge¦7 Batt Low or Full¦8 Batt Full¦9 Batt low¦10 Finished¦11 Island¦12 Waiting¦91 Maintenance¦99 ERROR | Prec2 Spec Signal | Prec2 V:kV | Prec2 I:mA | Prec2 Info:0 Bit0¦1 Bit1¦2 Bit2¦3 Bit3¦4 HS Ein¦5 Freigabe / Abdeckung vorhanden¦6 Temp. FÃ¼hler aktiv¦7 Temp. FÃ¼hler unterbrochen¦8 Bit8¦9 Bit9¦10 Bit10¦11 Bit11¦12 Bit12¦13 Bit13¦14 Bit14¦15 Bit15¦
13.05.2025¦11:20:04.647 | 0 | 0 | 0 | 0 | 0 | 0 | 0 | 0 | 0 | 0 | 0 | 0 | 0 | 0 | 0 | 0 | 0 | 0 | 0 | 0
13.05.2025¦11:20:05.648 | 0 | 0 | 0 | 0 | 0 | 0 | 0 | 0 | 0 | 0 | 0 | 0 | 0 | 0 | 0 | 0 | 0 | 0 | 0 | 0
13.05.2025¦11:20:06.648 | 0 | 0 | 0 | 0 | 0 | 0 | 0 | 0 | 0 | 0 | 0 | 0 | 0 | 0 | 0 | 0 | 0 | 0 | 0 | 0
13.05.2025¦11:20:07.648 | 0 | 0 | 0 | 0 | 0 | 0 | 0 | 0 | 0 | 0 | 0 | 0 | 0 | 0 | 0 | 0 | 0 | 0 | 0 | 0
13.05.2025¦11:20:08.648 | 0 | 0 | 0 | 0 | 0 | 0 | 0 | 0 | 0 | 0 | 0 | 0 | 0 | 0 | 0 | 0 | 0 | 0 | 0 | 0
13.05.2025¦11:20:09.647 | 0 | 0 | 0 | 0 | 0 | 0 | 0 | 0 | 0 | 0 | 0 | 0 | 0 | 0 | 0 | 0 | 0 | 0 | 0 | 0
13.05.2025¦11:20:10.647 | 0 | 0 | 0 | 0 | 0 | 0 | 0 | 0 | 0 | 0 | 0 | 0 | 0 | 0 | 0 | 0 | 0 | 0 | 0 | 0
13.05.2025¦11:20:11.648 | 0 | 0 | 0 | 0 | 0 | 0 | 0 | 0 | 0 | 0 | 0 | 0 | 0 | 0 | 0 | 0 | 0 | 0 | 0 | 0
13.05.2025¦11:20:12.648 | 0 | 0 | 0 | 0 | 0 | 0 | 0 | 0 | 0 | 0 | 0 | 0 | 0 | 0 | 0 | 0 | 0 | 0 | 0 | 0
13.05.2025¦11:20:13.648 | 0 | 0 | 0 | 0 | 0 | 0 | 0 | 0 | 0 | 0 | 0 | 0 | 0 | 0 | 0 | 0 | 0 | 0 | 0 | 0
13.05.2025¦11:20:14.648 | 0 | 0 | 0 | 0 | 0 | 0 | 0 | 0 | 0 | 0 | 0 | 0 | 0 | 0 | 0 | 0 | 0 | 0 | 0 | 0
13.05.2025¦11:20:15.648 | 0 | 0 | 0 | 0 | 0 | 0 | 0 | 0 | 0 | 0 | 0 | 0 | 0 | 0 | 0 | 0 | 0 | 0 | 0 | 0
13.05.2025¦11:20:16.648 | 0 | 0 | 0 | 0 | 0 | 0 | 0 | 0 | 0 | 0 | 0 | 0 | 0 | 0 | 0 | 0 | 0 | 0 | 0 | 0
13.05.2025¦11:20:17.648 | 0 | 0 | 0 | 0 | 0 | 0 | 0 | 0 | 0 | 0 | 0 | 0 | 0 | 0 | 0 | 0 | 0 | 0 | 0 | 0
13.05.2025¦11:20:18.648 | 0 | 0 | 0 | 0 | 0 | 0 | 0 | 0 | 0 | 0 | 0 | 0 | 0 | 0 | 0 | 0 | 0 | 0 | 0 | 0
13.05.2025¦11:20:19.648 | 0 | 0 | 0 | 0 | 0 | 0 | 0 | 0 | 0 | 0 | 0 | 0 | 0 | 0 | 0 | 0 | 0 | 0 | 0 | 0
13.05.2025¦11:20:20.648 | 0 | 0 | 0 | 0 | 0 | 0 | 0 | 0 | 0 | 0 | 0 | 0 | 0 | 0 | 0 | 0 | 0 | 0 | 0 | 0
13.05.2025¦11:20:21.647 | 0 | 0 | 0 | 0 | 0 | 0 | 0 | 0 | 0 | 0 | 0 | 0 | 0 | 0 | 0 | 0 | 0 | 0 | 0 | 0
13.05.2025¦11:20:22.647 | 0 | 0 | 0 | 0 | 0 | 0 | 0 | 0 | 0 | 0 | 0 | 0 | 0 | 0 | 0 | 0 | 0 | 0 | 0 | 0
13.05.2025¦11:20:23.650 | 0 | 0 | 0 | 0 | 0 | 0 | 0 | 0 | 0 | 0 | 0 | 0 | 0 | 0 | 0 | 0 | 0 | 0 | 0 | 0
13.05.2025¦11:20:24.647 | 0 | 0 | 0 | 0 | 0 | 0 | 0 | 0 | 0 | 0 | 0 | 0 | 0 | 0 | 0 | 0 | 0 | 0 | 0 | 0
13.05.2025¦11:20:25.647 | 0 | 0 | 0 | 0 | 0 | 0 | 0 | 0 | 0 | 0 | 0 | 0 | 0 | 0 | 0 | 0 | 0 | 0 | 0 | 0
13.05.2025¦11:20:26.646 | 0 | 0 | 0 | 0 | 0 | 0 | 0 | 0 | 0 | 0 | 0 | 0 | 0 | 0 | 0 | 0 | 0 | 0 | 0 | 0
13.05.2025¦11:20:27.646 | 0 | 0 | 0 | 0 | 0 | 0 | 0 | 0 | 0 | 0 | 0 | 0 | 0 | 0 | 0 | 0 | 0 | 0 | 0 | 0
13.05.2025¦11:20:28.647 | 0 | 0 | 0 | 0 | 0 | 0 | 0 | 0 | 0 | 0 | 0 | 0 | 0 | 0 | 0 | 0 | 0 | 0 | 0 | 0
13.05.2025¦11:20:29.647 | 0 | 0 | 0 | 0 | 0 | 0 | 0 | 0 | 0 | 0 | 0 | 0 | 0 | 0 | 0 | 0 | 0 | 0 | 0 | 0
13.05.2025¦11:20:30.646 | 0 | 0 | 0 | 0 | 0 | 0 | 0 | 0 | 0 | 0 | 0 | 0 | 0 | 0 | 0 | 0 | 0 | 0 | 0 | 0
13.05.2025¦11:20:31.646 | 0 | 0 | 0 | 0 | 0 | 0 | 0 | 0 | 0 | 0 | 0 | 0 | 0 | 0 | 0 | 0 | 0 | 0 | 0 | 0
13.05.2025¦11:20:32.647 | 0 | 0 | 0 | 0 | 0 | 0 | 0 | 0 | 0 | 0 | 0 | 0 | 0 | 0 | 0 | 0 | 0 | 0 | 0 | 0
13.05.2025¦11:20:33.648 | 0 | 0 | 0 | 0 | 0 | 0 | 0 | 0 | 0 | 0 | 0 | 0 | 0 | 0 | 0 | 0 | 0 | 0 | 0 | 0
| OekoSolve | OekoSolve | OekoSolve | OekoSolve | OekoSolve | OekoSolve | OekoSolve | OekoSolve | OekoSolve | OekoSolve | OekoSolve | OekoSolve | OekoSolve | OekoSolve | OekoSolve | OekoSolve | OekoSolve | OekoSolve | OekoSolve | OekoSolve
| EnMeter_Prec1 | EnMeter_Prec1 | EnMeter_Prec1 | EnMeter_Prec1 | EnMeter_Prec1 | EnMeter_Prec1 | EnMeter_Prec1 | EnMeter_Prec1 | EnMeter_Prec1 | EnMeter_Prec1 | EnMeter_Prec2 | EnMeter_Prec2 | EnMeter_Prec2 | EnMeter_Prec2 | EnMeter_Prec2 | EnMeter_Prec2 | EnMeter_Prec2 | EnMeter_Prec2 | EnMeter_Prec2 | EnMeter_Prec2
| Prec1 P:W | Prec1 WTotal:kWh | Prec1 WDay:kWh | Prec1 WMonth:kWh | Prec1 WYear:kWh | Prec1 State:0 no info available¦1 Off¦2 Startup¦3 Ready¦4 On¦5 Charge¦6 Discharge¦7 Batt Low or Full¦8 Batt Full¦9 Batt low¦10 Finished¦11 Island¦12 Waiting¦91 Maintenance¦99 ERROR | Prec1 Spec Signal | Prec1 V:kV | Prec1 I:mA | Prec1 Info:0 Bit0¦1 Bit1¦2 Bit2¦3 Bit3¦4 HS Ein¦5 Freigabe / Abdeckung vorhanden¦6 Temp. FÃ¼hler aktiv¦7 Temp. FÃ¼hler unterbrochen¦8 Bit8¦9 Bit9¦10 Bit10¦11 Bit11¦12 Bit12¦13 Bit13¦14 Bit14¦15 Bit15¦ | Prec2 P:W | Prec2 WTotal:kWh | Prec2 WDay:kWh | Prec2 WMonth:kWh | Prec2 WYear:kWh | Prec2 State:0 no info available¦1 Off¦2 Startup¦3 Ready¦4 On¦5 Charge¦6 Discharge¦7 Batt Low or Full¦8 Batt Full¦9 Batt low¦10 Finished¦11 Island¦12 Waiting¦91 Maintenance¦99 ERROR | Prec2 Spec Signal | Prec2 V:kV | Prec2 I:mA | Prec2 Info:0 Bit0¦1 Bit1¦2 Bit2¦3 Bit3¦4 HS Ein¦5 Freigabe / Abdeckung vorhanden¦6 Temp. FÃ¼hler aktiv¦7 Temp. FÃ¼hler unterbrochen¦8 Bit8¦9 Bit9¦10 Bit10¦11 Bit11¦12 Bit12¦13 Bit13¦14 Bit14¦15 Bit15¦
13.05.2025¦11:20:34.647 | 0 | 0 | 0 | 0 | 0 | 0 | 0 | 0 | 0 | 0 | 0 | 0 | 0 | 0 | 0 | 0 | 0 | 0 | 0 | 0
13.05.2025¦11:20:35.647 | 0 | 0 | 0 | 0 | 0 | 0 | 0 | 0 | 0 | 0 | 0 | 0 | 0 | 0 | 0 | 0 | 0 | 0 | 0 | 0
13.05.2025¦11:20:36.647 | 0 | 0 | 0 | 0 | 0 | 0 | 0 | 0 | 0 | 0 | 0 | 0 | 0 | 0 | 0 | 0 | 0 | 0 | 0 | 0
13.05.2025¦11:20:37.647 | 0 | 0 | 0 | 0 | 0 | 0 | 0 | 0 | 0 | 0 | 0 | 0 | 0 | 0 | 0 | 0 | 0 | 0 | 0 | 0
13.05.2025¦11:20:38.647 | 0 | 0 | 0 | 0 | 0 | 0 | 0 | 0 | 0 | 0 | 0 | 0 | 0 | 0 | 0 | 0 | 0 | 0 | 0 | 0
13.05.2025¦11:20:39.647 | 0 | 0 | 0 | 0 | 0 | 0 | 0 | 0 | 0 | 0 | 0 | 0 | 0 | 0 | 0 | 0 | 0 | 0 | 0 | 0
13.05.2025¦11:20:40.647 | 0 | 0 | 0 | 0 | 0 | 0 | 0 | 0 | 0 | 0 | 0 | 0 | 0 | 0 | 0 | 0 | 0 | 0 | 0 | 0
13.05.2025¦11:20:41.647 | 0 | 0 | 0 | 0 | 0 | 0 | 0 | 0 | 0 | 0 | 0 | 0 | 0 | 0 | 0 | 0 | 0 | 0 | 0 | 0
13.05.2025¦11:20:42.647 | 0 | 0 | 0 | 0 | 0 | 0 | 0 | 0 | 0 | 0 | 0 | 0 | 0 | 0 | 0 | 0 | 0 | 0 | 0 | 0
13.05.2025¦11:20:43.648 | 0 | 0 | 0 | 0 | 0 | 0 | 0 | 0 | 0 | 0 | 0 | 0 | 0 | 0 | 0 | 0 | 0 | 0 | 0 | 0
13.05.2025¦11:20:44.648 | 0 | 0 | 0 | 0 | 0 | 0 | 0 | 0 | 0 | 0 | 0 | 0 | 0 | 0 | 0 | 0 | 0 | 0 | 0 | 0
13.05.2025¦11:20:45.648 | 0 | 0 | 0 | 0 | 0 | 0 | 0 | 0 | 0 | 0 | 0 | 0 | 0 | 0 | 0 | 0 | 0 | 0 | 0 | 0
13.05.2025¦11:20:46.648 | 0 | 0 | 0 | 0 | 0 | 0 | 0 | 0 | 0 | 0 | 0 | 0 | 0 | 0 | 0 | 0 | 0 | 0 | 0 | 0
13.05.2025¦11:20:47.648 | 0 | 0 | 0 | 0 | 0 | 0 | 0 | 0 | 0 | 0 | 0 | 0 | 0 | 0 | 0 | 0 | 0 | 0 | 0 | 0
13.05.2025¦11:20:48.647 | 0 | 0 | 0 | 0 | 0 | 0 | 0 | 0 | 0 | 0 | 0 | 0 | 0 | 0 | 0 | 0 | 0 | 0 | 0 | 0
13.05.2025¦11:20:49.647 | 0 | 0 | 0 | 0 | 0 | 0 | 0 | 0 | 0 | 0 | 0 | 0 | 0 | 0 | 0 | 0 | 0 | 0 | 0 | 0
13.05.2025¦11:20:50.648 | 0 | 0 | 0 | 0 | 0 | 0 | 0 | 0 | 0 | 0 | 0 | 0 | 0 | 0 | 0 | 0 | 0 | 0 | 0 | 0
13.05.2025¦11:20:51.646 | 0 | 0 | 0 | 0 | 0 | 0 | 0 | 0 | 0 | 0 | 0 | 0 | 0 | 0 | 0 | 0 | 0 | 0 | 0 | 0
13.05.2025¦11:20:52.646 | 0 | 0 | 0 | 0 | 0 | 0 | 0 | 0 | 0 | 0 | 0 | 0 | 0 | 0 | 0 | 0 | 0 | 0 | 0 | 0
13.05.2025¦11:20:53.648 | 0 | 0 | 0 | 0 | 0 | 0 | 0 | 0 | 0 | 0 | 0 | 0 | 0 | 0 | 0 | 0 | 0 | 0 | 0 | 0
13.05.2025¦11:20:54.647 | 0 | 0 | 0 | 0 | 0 | 0 | 0 | 0 | 0 | 0 | 0 | 0 | 0 | 0 | 0 | 0 | 0 | 0 | 0 | 0
13.05.2025¦11:20:55.648 | 0 | 0 | 0 | 0 | 0 | 0 | 0 | 0 | 0 | 0 | 0 | 0 | 0 | 0 | 0 | 0 | 0 | 0 | 0 | 0
13.05.2025¦11:20:56.647 | 0 | 0 | 0 | 0 | 0 | 0 | 0 | 0 | 0 | 0 | 0 | 0 | 0 | 0 | 0 | 0 | 0 | 0 | 0 | 0
13.05.2025¦11:20:57.647 | 0 | 0 | 0 | 0 | 0 | 0 | 0 | 0 | 0 | 0 | 0 | 0 | 0 | 0 | 0 | 0 | 0 | 0 | 0 | 0
13.05.2025¦11:20:58.647 | 0 | 0 | 0 | 0 | 0 | 0 | 0 | 0 | 0 | 0 | 0 | 0 | 0 | 0 | 0 | 0 | 0 | 0 | 0 | 0
13.05.2025¦11:20:59.647 | 0 | 0 | 0 | 0 | 0 | 0 | 0 | 0 | 0 | 0 | 0 | 0 | 0 | 0 | 0 | 0 | 0 | 0 | 0 | 0
13.05.2025¦11:21:00.648 | 0 | 0 | 0 | 0 | 0 | 0 | 0 | 0 | 0 | 0 | 0 | 0 | 0 | 0 | 0 | 0 | 0 | 0 | 0 | 0
13.05.2025¦11:21:01.648 | 0 | 0 | 0 | 0 | 0 | 0 | 0 | 0 | 0 | 0 | 0 | 0 | 0 | 0 | 0 | 0 | 0 | 0 | 0 | 0
13.05.2025¦11:21:02.648 | 0 | 0 | 0 | 0 | 0 | 0 | 0 | 0 | 0 | 0 | 0 | 0 | 0 | 0 | 0 | 0 | 0 | 0 | 0 | 0
13.05.2025¦11:21:03.648 | 0 | 0 | 0 | 0 | 0 | 0 | 0 | 0 | 0 | 0 | 0 | 0 | 0 | 0 | 0 | 0 | 0 | 0 | 0 | 0
| OekoSolve | OekoSolve | OekoSolve | OekoSolve | OekoSolve | OekoSolve | OekoSolve | OekoSolve | OekoSolve | OekoSolve | OekoSolve | OekoSolve | OekoSolve | OekoSolve | OekoSolve | OekoSolve | OekoSolve | OekoSolve | OekoSolve | OekoSolve
| EnMeter_Prec1 | EnMeter_Prec1 | EnMeter_Prec1 | EnMeter_Prec1 | EnMeter_Prec1 | EnMeter_Prec1 | EnMeter_Prec1 | EnMeter_Prec1 | EnMeter_Prec1 | EnMeter_Prec1 | EnMeter_Prec2 | EnMeter_Prec2 | EnMeter_Prec2 | EnMeter_Prec2 | EnMeter_Prec2 | EnMeter_Prec2 | EnMeter_Prec2 | EnMeter_Prec2 | EnMeter_Prec2 | EnMeter_Prec2
| Prec1 P:W | Prec1 WTotal:kWh | Prec1 WDay:kWh | Prec1 WMonth:kWh | Prec1 WYear:kWh | Prec1 State:0 no info available¦1 Off¦2 Startup¦3 Ready¦4 On¦5 Charge¦6 Discharge¦7 Batt Low or Full¦8 Batt Full¦9 Batt low¦10 Finished¦11 Island¦12 Waiting¦91 Maintenance¦99 ERROR | Prec1 Spec Signal | Prec1 V:kV | Prec1 I:mA | Prec1 Info:0 Bit0¦1 Bit1¦2 Bit2¦3 Bit3¦4 HS Ein¦5 Freigabe / Abdeckung vorhanden¦6 Temp. FÃ¼hler aktiv¦7 Temp. FÃ¼hler unterbrochen¦8 Bit8¦9 Bit9¦10 Bit10¦11 Bit11¦12 Bit12¦13 Bit13¦14 Bit14¦15 Bit15¦ | Prec2 P:W | Prec2 WTotal:kWh | Prec2 WDay:kWh | Prec2 WMonth:kWh | Prec2 WYear:kWh | Prec2 State:0 no info available¦1 Off¦2 Startup¦3 Ready¦4 On¦5 Charge¦6 Discharge¦7 Batt Low or Full¦8 Batt Full¦9 Batt low¦10 Finished¦11 Island¦12 Waiting¦91 Maintenance¦99 ERROR | Prec2 Spec Signal | Prec2 V:kV | Prec2 I:mA | Prec2 Info:0 Bit0¦1 Bit1¦2 Bit2¦3 Bit3¦4 HS Ein¦5 Freigabe / Abdeckung vorhanden¦6 Temp. FÃ¼hler aktiv¦7 Temp. FÃ¼hler unterbrochen¦8 Bit8¦9 Bit9¦10 Bit10¦11 Bit11¦12 Bit12¦13 Bit13¦14 Bit14¦15 Bit15¦
13.05.2025¦11:21:04.646 | 0 | 0 | 0 | 0 | 0 | 0 | 0 | 0 | 0 | 0 | 0 | 0 | 0 | 0 | 0 | 0 | 0 | 0 | 0 | 0
13.05.2025¦11:21:05.647 | 0 | 0 | 0 | 0 | 0 | 0 | 0 | 0 | 0 | 0 | 0 | 0 | 0 | 0 | 0 | 0 | 0 | 0 | 0 | 0
13.05.2025¦11:21:06.647 | 0 | 0 | 0 | 0 | 0 | 0 | 0 | 0 | 0 | 0 | 0 | 0 | 0 | 0 | 0 | 0 | 0 | 0 | 0 | 0
13.05.2025¦11:21:07.646 | 0 | 0 | 0 | 0 | 0 | 0 | 0 | 0 | 0 | 0 | 0 | 0 | 0 | 0 | 0 | 0 | 0 | 0 | 0 | 0
13.05.2025¦11:21:08.647 | 0 | 0 | 0 | 0 | 0 | 0 | 0 | 0 | 0 | 0 | 0 | 0 | 0 | 0 | 0 | 0 | 0 | 0 | 0 | 0
13.05.2025¦11:21:09.648 | 0 | 0 | 0 | 0 | 0 | 0 | 0 | 0 | 0 | 0 | 0 | 0 | 0 | 0 | 0 | 0 | 0 | 0 | 0 | 0
13.05.2025¦11:21:10.648 | 0 | 0 | 0 | 0 | 0 | 0 | 0 | 0 | 0 | 0 | 0 | 0 | 0 | 0 | 0 | 0 | 0 | 0 | 0 | 0
13.05.2025¦11:21:11.647 | 0 | 0 | 0 | 0 | 0 | 0 | 0 | 0 | 0 | 0 | 0 | 0 | 0 | 0 | 0 | 0 | 0 | 0 | 0 | 0
13.05.2025¦11:21:12.648 | 0 | 0 | 0 | 0 | 0 | 0 | 0 | 0 | 0 | 0 | 0 | 0 | 0 | 0 | 0 | 0 | 0 | 0 | 0 | 0
13.05.2025¦11:21:13.647 | 0 | 0 | 0 | 0 | 0 | 0 | 0 | 0 | 0 | 0 | 0 | 0 | 0 | 0 | 0 | 0 | 0 | 0 | 0 | 0
13.05.2025¦11:21:14.648 | 0 | 0 | 0 | 0 | 0 | 0 | 0 | 0 | 0 | 0 | 0 | 0 | 0 | 0 | 0 | 0 | 0 | 0 | 0 | 0
13.05.2025¦11:21:15.648 | 0 | 0 | 0 | 0 | 0 | 0 | 0 | 0 | 0 | 0 | 0 | 0 | 0 | 0 | 0 | 0 | 0 | 0 | 0 | 0
13.05.2025¦11:21:16.648 | 0 | 0 | 0 | 0 | 0 | 0 | 0 | 0 | 0 | 0 | 0 | 0 | 0 | 0 | 0 | 0 | 0 | 0 | 0 | 0
13.05.2025¦11:21:17.648 | 0 | 0 | 0 | 0 | 0 | 0 | 0 | 0 | 0 | 0 | 0 | 0 | 0 | 0 | 0 | 0 | 0 | 0 | 0 | 0
13.05.2025¦11:21:18.648 | 0 | 0 | 0 | 0 | 0 | 0 | 0 | 0 | 0 | 0 | 0 | 0 | 0 | 0 | 0 | 0 | 0 | 0 | 0 | 0
13.05.2025¦11:21:19.648 | 0 | 0 | 0 | 0 | 0 | 0 | 0 | 0 | 0 | 0 | 0 | 0 | 0 | 0 | 0 | 0 | 0 | 0 | 0 | 0
13.05.2025¦11:21:20.646 | 0 | 0 | 0 | 0 | 0 | 0 | 0 | 0 | 0 | 0 | 0 | 0 | 0 | 0 | 0 | 0 | 0 | 0 | 0 | 0
13.05.2025¦11:21:21.647 | 0 | 0 | 0 | 0 | 0 | 0 | 0 | 0 | 0 | 0 | 0 | 0 | 0 | 0 | 0 | 0 | 0 | 0 | 0 | 0
13.05.2025¦11:21:22.647 | 0 | 0 | 0 | 0 | 0 | 0 | 0 | 0 | 0 | 0 | 0 | 0 | 0 | 0 | 0 | 0 | 0 | 0 | 0 | 0
13.05.2025¦11:21:23.648 | 0 | 0 | 0 | 0 | 0 | 0 | 0 | 0 | 0 | 0 | 0 | 0 | 0 | 0 | 0 | 0 | 0 | 0 | 0 | 0
13.05.2025¦11:21:24.648 | 0 | 0 | 0 | 0 | 0 | 0 | 0 | 0 | 0 | 0 | 0 | 0 | 0 | 0 | 0 | 0 | 0 | 0 | 0 | 0
13.05.2025¦11:21:25.648 | 0 | 0 | 0 | 0 | 0 | 0 | 0 | 0 | 0 | 0 | 0 | 0 | 0 | 0 | 0 | 0 | 0 | 0 | 0 | 0
13.05.2025¦11:21:26.649 | 0 | 0 | 0 | 0 | 0 | 0 | 0 | 0 | 0 | 0 | 0 | 0 | 0 | 0 | 0 | 0 | 0 | 0 | 0 | 0
13.05.2025¦11:21:27.648 | 0 | 0 | 0 | 0 | 0 | 0 | 0 | 0 | 0 | 0 | 0 | 0 | 0 | 0 | 0 | 0 | 0 | 0 | 0 | 0
13.05.2025¦11:21:28.646 | 0 | 0 | 0 | 0 | 0 | 0 | 0 | 0 | 0 | 0 | 0 | 0 | 0 | 0 | 0 | 0 | 0 | 0 | 0 | 0
13.05.2025¦11:21:29.647 | 0 | 0 | 0 | 0 | 0 | 0 | 0 | 0 | 0 | 0 | 0 | 0 | 0 | 0 | 0 | 0 | 0 | 0 | 0 | 0
13.05.2025¦11:21:30.648 | 0 | 0 | 0 | 0 | 0 | 0 | 0 | 0 | 0 | 0 | 0 | 0 | 0 | 0 | 0 | 0 | 0 | 0 | 0 | 0
13.05.2025¦11:21:31.648 | 0 | 0 | 0 | 0 | 0 | 0 | 0 | 0 | 0 | 0 | 0 | 0 | 0 | 0 | 0 | 0 | 0 | 0 | 0 | 0
13.05.2025¦11:21:32.647 | 0 | 0 | 0 | 0 | 0 | 0 | 0 | 0 | 0 | 0 | 0 | 0 | 0 | 0 | 0 | 0 | 0 | 0 | 0 | 0
13.05.2025¦11:21:33.648 | 0 | 0 | 0 | 0 | 0 | 0 | 0 | 0 | 0 | 0 | 0 | 0 | 0 | 0 | 0 | 0 | 0 | 0 | 0 | 0
| OekoSolve | OekoSolve | OekoSolve | OekoSolve | OekoSolve | OekoSolve | OekoSolve | OekoSolve | OekoSolve | OekoSolve | OekoSolve | OekoSolve | OekoSolve | OekoSolve | OekoSolve | OekoSolve | OekoSolve | OekoSolve | OekoSolve | OekoSolve
| EnMeter_Prec1 | EnMeter_Prec1 | EnMeter_Prec1 | EnMeter_Prec1 | EnMeter_Prec1 | EnMeter_Prec1 | EnMeter_Prec1 | EnMeter_Prec1 | EnMeter_Prec1 | EnMeter_Prec1 | EnMeter_Prec2 | EnMeter_Prec2 | EnMeter_Prec2 | EnMeter_Prec2 | EnMeter_Prec2 | EnMeter_Prec2 | EnMeter_Prec2 | EnMeter_Prec2 | EnMeter_Prec2 | EnMeter_Prec2
| Prec1 P:W | Prec1 WTotal:kWh | Prec1 WDay:kWh | Prec1 WMonth:kWh | Prec1 WYear:kWh | Prec1 State:0 no info available¦1 Off¦2 Startup¦3 Ready¦4 On¦5 Charge¦6 Discharge¦7 Batt Low or Full¦8 Batt Full¦9 Batt low¦10 Finished¦11 Island¦12 Waiting¦91 Maintenance¦99 ERROR | Prec1 Spec Signal | Prec1 V:kV | Prec1 I:mA | Prec1 Info:0 Bit0¦1 Bit1¦2 Bit2¦3 Bit3¦4 HS Ein¦5 Freigabe / Abdeckung vorhanden¦6 Temp. FÃ¼hler aktiv¦7 Temp. FÃ¼hler unterbrochen¦8 Bit8¦9 Bit9¦10 Bit10¦11 Bit11¦12 Bit12¦13 Bit13¦14 Bit14¦15 Bit15¦ | Prec2 P:W | Prec2 WTotal:kWh | Prec2 WDay:kWh | Prec2 WMonth:kWh | Prec2 WYear:kWh | Prec2 State:0 no info available¦1 Off¦2 Startup¦3 Ready¦4 On¦5 Charge¦6 Discharge¦7 Batt Low or Full¦8 Batt Full¦9 Batt low¦10 Finished¦11 Island¦12 Waiting¦91 Maintenance¦99 ERROR | Prec2 Spec Signal | Prec2 V:kV | Prec2 I:mA | Prec2 Info:0 Bit0¦1 Bit1¦2 Bit2¦3 Bit3¦4 HS Ein¦5 Freigabe / Abdeckung vorhanden¦6 Temp. FÃ¼hler aktiv¦7 Temp. FÃ¼hler unterbrochen¦8 Bit8¦9 Bit9¦10 Bit10¦11 Bit11¦12 Bit12¦13 Bit13¦14 Bit14¦15 Bit15¦
13.05.2025¦11:21:34.647 | 0 | 0 | 0 | 0 | 0 | 0 | 0 | 0 | 0 | 0 | 0 | 0 | 0 | 0 | 0 | 0 | 0 | 0 | 0 | 0
13.05.2025¦11:21:35.648 | 0 | 0 | 0 | 0 | 0 | 0 | 0 | 0 | 0 | 0 | 0 | 0 | 0 | 0 | 0 | 0 | 0 | 0 | 0 | 0
13.05.2025¦11:21:36.648 | 0 | 0 | 0 | 0 | 0 | 0 | 0 | 0 | 0 | 0 | 0 | 0 | 0 | 0 | 0 | 0 | 0 | 0 | 0 | 0
13.05.2025¦11:21:37.647 | 0 | 0 | 0 | 0 | 0 | 0 | 0 | 0 | 0 | 0 | 0 | 0 | 0 | 0 | 0 | 0 | 0 | 0 | 0 | 0
13.05.2025¦11:21:38.648 | 0 | 0 | 0 | 0 | 0 | 0 | 0 | 0 | 0 | 0 | 0 | 0 | 0 | 0 | 0 | 0 | 0 | 0 | 0 | 0
13.05.2025¦11:21:39.648 | 0 | 0 | 0 | 0 | 0 | 0 | 0 | 0 | 0 | 0 | 0 | 0 | 0 | 0 | 0 | 0 | 0 | 0 | 0 | 0
13.05.2025¦11:21:40.647 | 0 | 0 | 0 | 0 | 0 | 0 | 0 | 0 | 0 | 0 | 0 | 0 | 0 | 0 | 0 | 0 | 0 | 0 | 0 | 0
13.05.2025¦11:21:41.647 | 0 | 0 | 0 | 0 | 0 | 0 | 0 | 0 | 0 | 0 | 0 | 0 | 0 | 0 | 0 | 0 | 0 | 0 | 0 | 0
13.05.2025¦11:21:42.648 | 0 | 0 | 0 | 0 | 0 | 0 | 0 | 0 | 0 | 0 | 0 | 0 | 0 | 0 | 0 | 0 | 0 | 0 | 0 | 0
13.05.2025¦11:21:43.647 | 0 | 0 | 0 | 0 | 0 | 0 | 0 | 0 | 0 | 0 | 0 | 0 | 0 | 0 | 0 | 0 | 0 | 0 | 0 | 0
13.05.2025¦11:21:44.648 | 0 | 0 | 0 | 0 | 0 | 0 | 0 | 0 | 0 | 0 | 0 | 0 | 0 | 0 | 0 | 0 | 0 | 0 | 0 | 0
13.05.2025¦11:21:45.648 | 0 | 0 | 0 | 0 | 0 | 0 | 0 | 0 | 0 | 0 | 0 | 0 | 0 | 0 | 0 | 0 | 0 | 0 | 0 | 0
13.05.2025¦11:21:46.648 | 0 | 0 | 0 | 0 | 0 | 0 | 0 | 0 | 0 | 0 | 0 | 0 | 0 | 0 | 0 | 0 | 0 | 0 | 0 | 0
13.05.2025¦11:21:47.648 | 0 | 0 | 0 | 0 | 0 | 0 | 0 | 0 | 0 | 0 | 0 | 0 | 0 | 0 | 0 | 0 | 0 | 0 | 0 | 0
13.05.2025¦11:21:48.648 | 0 | 0 | 0 | 0 | 0 | 0 | 0 | 0 | 0 | 0 | 0 | 0 | 0 | 0 | 0 | 0 | 0 | 0 | 0 | 0
13.05.2025¦11:21:49.647 | 0 | 0 | 0 | 0 | 0 | 0 | 0 | 0 | 0 | 0 | 0 | 0 | 0 | 0 | 0 | 0 | 0 | 0 | 0 | 0
13.05.2025¦11:21:50.648 | 0 | 0 | 0 | 0 | 0 | 0 | 0 | 0 | 0 | 0 | 0 | 0 | 0 | 0 | 0 | 0 | 0 | 0 | 0 | 0
13.05.2025¦11:21:51.648 | 0 | 0 | 0 | 0 | 0 | 0 | 0 | 0 | 0 | 0 | 0 | 0 | 0 | 0 | 0 | 0 | 0 | 0 | 0 | 0
13.05.2025¦11:21:52.648 | 0 | 0 | 0 | 0 | 0 | 0 | 0 | 0 | 0 | 0 | 0 | 0 | 0 | 0 | 0 | 0 | 0 | 0 | 0 | 0
13.05.2025¦11:21:53.646 | 0 | 0 | 0 | 0 | 0 | 0 | 0 | 0 | 0 | 0 | 0 | 0 | 0 | 0 | 0 | 0 | 0 | 0 | 0 | 0
13.05.2025¦11:21:54.647 | 0 | 0 | 0 | 0 | 0 | 0 | 0 | 0 | 0 | 0 | 0 | 0 | 0 | 0 | 0 | 0 | 0 | 0 | 0 | 0
13.05.2025¦11:21:55.647 | 0 | 0 | 0 | 0 | 0 | 0 | 0 | 0 | 0 | 0 | 0 | 0 | 0 | 0 | 0 | 0 | 0 | 0 | 0 | 0
13.05.2025¦11:21:56.647 | 0 | 0 | 0 | 0 | 0 | 0 | 0 | 0 | 0 | 0 | 0 | 0 | 0 | 0 | 0 | 0 | 0 | 0 | 0 | 0
13.05.2025¦11:21:57.647 | 0 | 0 | 0 | 0 | 0 | 0 | 0 | 0 | 0 | 0 | 0 | 0 | 0 | 0 | 0 | 0 | 0 | 0 | 0 | 0
13.05.2025¦11:21:58.648 | 0 | 0 | 0 | 0 | 0 | 0 | 0 | 0 | 0 | 0 | 0 | 0 | 0 | 0 | 0 | 0 | 0 | 0 | 0 | 0
13.05.2025¦11:21:59.648 | 0 | 0 | 0 | 0 | 0 | 0 | 0 | 0 | 0 | 0 | 0 | 0 | 0 | 0 | 0 | 0 | 0 | 0 | 0 | 0
13.05.2025¦11:22:00.647 | 0 | 0 | 0 | 0 | 0 | 0 | 0 | 0 | 0 | 0 | 0 | 0 | 0 | 0 | 0 | 0 | 0 | 0 | 0 | 0
13.05.2025¦11:22:01.649 | 0 | 0 | 0 | 0 | 0 | 0 | 0 | 0 | 0 | 0 | 0 | 0 | 0 | 0 | 0 | 0 | 0 | 0 | 0 | 0
13.05.2025¦11:22:02.647 | 0 | 0 | 0 | 0 | 0 | 0 | 0 | 0 | 0 | 0 | 0 | 0 | 0 | 0 | 0 | 0 | 0 | 0 | 0 | 0
13.05.2025¦11:22:03.648 | 0 | 0 | 0 | 0 | 0 | 0 | 0 | 0 | 0 | 0 | 0 | 0 | 0 | 0 | 0 | 0 | 0 | 0 | 0 | 0
| OekoSolve | OekoSolve | OekoSolve | OekoSolve | OekoSolve | OekoSolve | OekoSolve | OekoSolve | OekoSolve | OekoSolve | OekoSolve | OekoSolve | OekoSolve | OekoSolve | OekoSolve | OekoSolve | OekoSolve | OekoSolve | OekoSolve | OekoSolve
| EnMeter_Prec1 | EnMeter_Prec1 | EnMeter_Prec1 | EnMeter_Prec1 | EnMeter_Prec1 | EnMeter_Prec1 | EnMeter_Prec1 | EnMeter_Prec1 | EnMeter_Prec1 | EnMeter_Prec1 | EnMeter_Prec2 | EnMeter_Prec2 | EnMeter_Prec2 | EnMeter_Prec2 | EnMeter_Prec2 | EnMeter_Prec2 | EnMeter_Prec2 | EnMeter_Prec2 | EnMeter_Prec2 | EnMeter_Prec2
| Prec1 P:W | Prec1 WTotal:kWh | Prec1 WDay:kWh | Prec1 WMonth:kWh | Prec1 WYear:kWh | Prec1 State:0 no info available¦1 Off¦2 Startup¦3 Ready¦4 On¦5 Charge¦6 Discharge¦7 Batt Low or Full¦8 Batt Full¦9 Batt low¦10 Finished¦11 Island¦12 Waiting¦91 Maintenance¦99 ERROR | Prec1 Spec Signal | Prec1 V:kV | Prec1 I:mA | Prec1 Info:0 Bit0¦1 Bit1¦2 Bit2¦3 Bit3¦4 HS Ein¦5 Freigabe / Abdeckung vorhanden¦6 Temp. FÃ¼hler aktiv¦7 Temp. FÃ¼hler unterbrochen¦8 Bit8¦9 Bit9¦10 Bit10¦11 Bit11¦12 Bit12¦13 Bit13¦14 Bit14¦15 Bit15¦ | Prec2 P:W | Prec2 WTotal:kWh | Prec2 WDay:kWh | Prec2 WMonth:kWh | Prec2 WYear:kWh | Prec2 State:0 no info available¦1 Off¦2 Startup¦3 Ready¦4 On¦5 Charge¦6 Discharge¦7 Batt Low or Full¦8 Batt Full¦9 Batt low¦10 Finished¦11 Island¦12 Waiting¦91 Maintenance¦99 ERROR | Prec2 Spec Signal | Prec2 V:kV | Prec2 I:mA | Prec2 Info:0 Bit0¦1 Bit1¦2 Bit2¦3 Bit3¦4 HS Ein¦5 Freigabe / Abdeckung vorhanden¦6 Temp. FÃ¼hler aktiv¦7 Temp. FÃ¼hler unterbrochen¦8 Bit8¦9 Bit9¦10 Bit10¦11 Bit11¦12 Bit12¦13 Bit13¦14 Bit14¦15 Bit15¦
13.05.2025¦11:22:04.647 | 0 | 0 | 0 | 0 | 0 | 0 | 0 | 0 | 0 | 0 | 0 | 0 | 0 | 0 | 0 | 0 | 0 | 0 | 0 | 0
13.05.2025¦11:22:05.646 | 0 | 0 | 0 | 0 | 0 | 0 | 0 | 0 | 0 | 0 | 0 | 0 | 0 | 0 | 0 | 0 | 0 | 0 | 0 | 0
13.05.2025¦11:22:06.647 | 0 | 0 | 0 | 0 | 0 | 0 | 0 | 0 | 0 | 0 | 0 | 0 | 0 | 0 | 0 | 0 | 0 | 0 | 0 | 0
13.05.2025¦11:22:07.647 | 0 | 0 | 0 | 0 | 0 | 0 | 0 | 0 | 0 | 0 | 0 | 0 | 0 | 0 | 0 | 0 | 0 | 0 | 0 | 0
13.05.2025¦11:22:08.647 | 0 | 0 | 0 | 0 | 0 | 0 | 0 | 0 | 0 | 0 | 0 | 0 | 0 | 0 | 0 | 0 | 0 | 0 | 0 | 0
13.05.2025¦11:22:09.647 | 0 | 0 | 0 | 0 | 0 | 0 | 0 | 0 | 0 | 0 | 0 | 0 | 0 | 0 | 0 | 0 | 0 | 0 | 0 | 0
13.05.2025¦11:22:10.647 | 0 | 0 | 0 | 0 | 0 | 0 | 0 | 0 | 0 | 0 | 0 | 0 | 0 | 0 | 0 | 0 | 0 | 0 | 0 | 0
13.05.2025¦11:22:11.648 | 0 | 0 | 0 | 0 | 0 | 0 | 0 | 0 | 0 | 0 | 0 | 0 | 0 | 0 | 0 | 0 | 0 | 0 | 0 | 0
13.05.2025¦11:22:12.648 | 0 | 0 | 0 | 0 | 0 | 0 | 0 | 0 | 0 | 0 | 0 | 0 | 0 | 0 | 0 | 0 | 0 | 0 | 0 | 0
13.05.2025¦11:22:13.647 | 0 | 0 | 0 | 0 | 0 | 0 | 0 | 0 | 0 | 0 | 0 | 0 | 0 | 0 | 0 | 0 | 0 | 0 | 0 | 0
13.05.2025¦11:22:14.648 | 0 | 0 | 0 | 0 | 0 | 0 | 0 | 0 | 0 | 0 | 0 | 0 | 0 | 0 | 0 | 0 | 0 | 0 | 0 | 0
13.05.2025¦11:22:15.648 | 0 | 0 | 0 | 0 | 0 | 0 | 0 | 0 | 0 | 0 | 0 | 0 | 0 | 0 | 0 | 0 | 0 | 0 | 0 | 0
13.05.2025¦11:22:16.648 | 0 | 0 | 0 | 0 | 0 | 0 | 0 | 0 | 0 | 0 | 0 | 0 | 0 | 0 | 0 | 0 | 0 | 0 | 0 | 0
13.05.2025¦11:22:17.648 | 0 | 0 | 0 | 0 | 0 | 0 | 0 | 0 | 0 | 0 | 0 | 0 | 0 | 0 | 0 | 0 | 0 | 0 | 0 | 0
13.05.2025¦11:22:18.648 | 0 | 0 | 0 | 0 | 0 | 0 | 0 | 0 | 0 | 0 | 0 | 0 | 0 | 0 | 0 | 0 | 0 | 0 | 0 | 0
13.05.2025¦11:22:19.648 | 0 | 0 | 0 | 0 | 0 | 0 | 0 | 0 | 0 | 0 | 0 | 0 | 0 | 0 | 0 | 0 | 0 | 0 | 0 | 0
13.05.2025¦11:22:20.648 | 0 | 0 | 0 | 0 | 0 | 0 | 0 | 0 | 0 | 0 | 0 | 0 | 0 | 0 | 0 | 0 | 0 | 0 | 0 | 0
13.05.2025¦11:22:21.648 | 0 | 0 | 0 | 0 | 0 | 0 | 0 | 0 | 0 | 0 | 0 | 0 | 0 | 0 | 0 | 0 | 0 | 0 | 0 | 0
13.05.2025¦11:22:22.649 | 0 | 0 | 0 | 0 | 0 | 0 | 0 | 0 | 0 | 0 | 0 | 0 | 0 | 0 | 0 | 0 | 0 | 0 | 0 | 0
13.05.2025¦11:22:23.647 | 0 | 0 | 0 | 0 | 0 | 0 | 0 | 0 | 0 | 0 | 0 | 0 | 0 | 0 | 0 | 0 | 0 | 0 | 0 | 0
13.05.2025¦11:22:24.648 | 0 | 0 | 0 | 0 | 0 | 0 | 0 | 0 | 0 | 0 | 0 | 0 | 0 | 0 | 0 | 0 | 0 | 0 | 0 | 0
13.05.2025¦11:22:25.648 | 0 | 0 | 0 | 0 | 0 | 0 | 0 | 0 | 0 | 0 | 0 | 0 | 0 | 0 | 0 | 0 | 0 | 0 | 0 | 0
13.05.2025¦11:22:26.646 | 0 | 0 | 0 | 0 | 0 | 0 | 0 | 0 | 0 | 0 | 0 | 0 | 0 | 0 | 0 | 0 | 0 | 0 | 0 | 0
13.05.2025¦11:22:27.646 | 0 | 0 | 0 | 0 | 0 | 0 | 0 | 0 | 0 | 0 | 0 | 0 | 0 | 0 | 0 | 0 | 0 | 0 | 0 | 0
13.05.2025¦11:22:28.647 | 0 | 0 | 0 | 0 | 0 | 0 | 0 | 0 | 0 | 0 | 0 | 0 | 0 | 0 | 0 | 0 | 0 | 0 | 0 | 0
13.05.2025¦11:22:29.647 | 0 | 0 | 0 | 0 | 0 | 0 | 0 | 0 | 0 | 0 | 0 | 0 | 0 | 0 | 0 | 0 | 0 | 0 | 0 | 0
13.05.2025¦11:22:30.647 | 0 | 0 | 0 | 0 | 0 | 0 | 0 | 0 | 0 | 0 | 0 | 0 | 0 | 0 | 0 | 0 | 0 | 0 | 0 | 0
13.05.2025¦11:22:31.648 | 0 | 0 | 0 | 0 | 0 | 0 | 0 | 0 | 0 | 0 | 0 | 0 | 0 | 0 | 0 | 0 | 0 | 0 | 0 | 0
13.05.2025¦11:22:32.648 | 0 | 0 | 0 | 0 | 0 | 0 | 0 | 0 | 0 | 0 | 0 | 0 | 0 | 0 | 0 | 0 | 0 | 0 | 0 | 0
13.05.2025¦11:22:33.648 | 0 | 0 | 0 | 0 | 0 | 0 | 0 | 0 | 0 | 0 | 0 | 0 | 0 | 0 | 0 | 0 | 0 | 0 | 0 | 0
| OekoSolve | OekoSolve | OekoSolve | OekoSolve | OekoSolve | OekoSolve | OekoSolve | OekoSolve | OekoSolve | OekoSolve | OekoSolve | OekoSolve | OekoSolve | OekoSolve | OekoSolve | OekoSolve | OekoSolve | OekoSolve | OekoSolve | OekoSolve
| EnMeter_Prec1 | EnMeter_Prec1 | EnMeter_Prec1 | EnMeter_Prec1 | EnMeter_Prec1 | EnMeter_Prec1 | EnMeter_Prec1 | EnMeter_Prec1 | EnMeter_Prec1 | EnMeter_Prec1 | EnMeter_Prec2 | EnMeter_Prec2 | EnMeter_Prec2 | EnMeter_Prec2 | EnMeter_Prec2 | EnMeter_Prec2 | EnMeter_Prec2 | EnMeter_Prec2 | EnMeter_Prec2 | EnMeter_Prec2
| Prec1 P:W | Prec1 WTotal:kWh | Prec1 WDay:kWh | Prec1 WMonth:kWh | Prec1 WYear:kWh | Prec1 State:0 no info available¦1 Off¦2 Startup¦3 Ready¦4 On¦5 Charge¦6 Discharge¦7 Batt Low or Full¦8 Batt Full¦9 Batt low¦10 Finished¦11 Island¦12 Waiting¦91 Maintenance¦99 ERROR | Prec1 Spec Signal | Prec1 V:kV | Prec1 I:mA | Prec1 Info:0 Bit0¦1 Bit1¦2 Bit2¦3 Bit3¦4 HS Ein¦5 Freigabe / Abdeckung vorhanden¦6 Temp. FÃ¼hler aktiv¦7 Temp. FÃ¼hler unterbrochen¦8 Bit8¦9 Bit9¦10 Bit10¦11 Bit11¦12 Bit12¦13 Bit13¦14 Bit14¦15 Bit15¦ | Prec2 P:W | Prec2 WTotal:kWh | Prec2 WDay:kWh | Prec2 WMonth:kWh | Prec2 WYear:kWh | Prec2 State:0 no info available¦1 Off¦2 Startup¦3 Ready¦4 On¦5 Charge¦6 Discharge¦7 Batt Low or Full¦8 Batt Full¦9 Batt low¦10 Finished¦11 Island¦12 Waiting¦91 Maintenance¦99 ERROR | Prec2 Spec Signal | Prec2 V:kV | Prec2 I:mA | Prec2 Info:0 Bit0¦1 Bit1¦2 Bit2¦3 Bit3¦4 HS Ein¦5 Freigabe / Abdeckung vorhanden¦6 Temp. FÃ¼hler aktiv¦7 Temp. FÃ¼hler unterbrochen¦8 Bit8¦9 Bit9¦10 Bit10¦11 Bit11¦12 Bit12¦13 Bit13¦14 Bit14¦15 Bit15¦
13.05.2025¦11:22:34.647 | 0 | 0 | 0 | 0 | 0 | 0 | 0 | 0 | 0 | 0 | 0 | 0 | 0 | 0 | 0 | 0 | 0 | 0 | 0 | 0
13.05.2025¦11:22:35.647 | 0 | 0 | 0 | 0 | 0 | 0 | 0 | 0 | 0 | 0 | 0 | 0 | 0 | 0 | 0 | 0 | 0 | 0 | 0 | 0
13.05.2025¦11:22:36.648 | 0 | 0 | 0 | 0 | 0 | 0 | 0 | 0 | 0 | 0 | 0 | 0 | 0 | 0 | 0 | 0 | 0 | 0 | 0 | 0
13.05.2025¦11:22:37.646 | 0 | 0 | 0 | 0 | 0 | 0 | 0 | 0 | 0 | 0 | 0 | 0 | 0 | 0 | 0 | 0 | 0 | 0 | 0 | 0
13.05.2025¦11:22:38.647 | 0 | 0 | 0 | 0 | 0 | 0 | 0 | 0 | 0 | 0 | 0 | 0 | 0 | 0 | 0 | 0 | 0 | 0 | 0 | 0
13.05.2025¦11:22:39.646 | 0 | 0 | 0 | 0 | 0 | 0 | 0 | 0 | 0 | 0 | 0 | 0 | 0 | 0 | 0 | 0 | 0 | 0 | 0 | 0
13.05.2025¦11:22:40.647 | 0 | 0 | 0 | 0 | 0 | 0 | 0 | 0 | 0 | 0 | 0 | 0 | 0 | 0 | 0 | 0 | 0 | 0 | 0 | 0
13.05.2025¦11:22:41.648 | 0 | 0 | 0 | 0 | 0 | 0 | 0 | 0 | 0 | 0 | 0 | 0 | 0 | 0 | 0 | 0 | 0 | 0 | 0 | 0
13.05.2025¦11:22:42.648 | 0 | 0 | 0 | 0 | 0 | 0 | 0 | 0 | 0 | 0 | 0 | 0 | 0 | 0 | 0 | 0 | 0 | 0 | 0 | 0
13.05.2025¦11:22:43.648 | 0 | 0 | 0 | 0 | 0 | 0 | 0 | 0 | 0 | 0 | 0 | 0 | 0 | 0 | 0 | 0 | 0 | 0 | 0 | 0
13.05.2025¦11:22:44.647 | 0 | 0 | 0 | 0 | 0 | 0 | 0 | 0 | 0 | 0 | 0 | 0 | 0 | 0 | 0 | 0 | 0 | 0 | 0 | 0
13.05.2025¦11:22:45.647 | 0 | 0 | 0 | 0 | 0 | 0 | 0 | 0 | 0 | 0 | 0 | 0 | 0 | 0 | 0 | 0 | 0 | 0 | 0 | 0
13.05.2025¦11:22:46.647 | 0 | 0 | 0 | 0 | 0 | 0 | 0 | 0 | 0 | 0 | 0 | 0 | 0 | 0 | 0 | 0 | 0 | 0 | 0 | 0
13.05.2025¦11:22:47.647 | 0 | 0 | 0 | 0 | 0 | 0 | 0 | 0 | 0 | 0 | 0 | 0 | 0 | 0 | 0 | 0 | 0 | 0 | 0 | 0
13.05.2025¦11:22:48.647 | 0 | 0 | 0 | 0 | 0 | 0 | 0 | 0 | 0 | 0 | 0 | 0 | 0 | 0 | 0 | 0 | 0 | 0 | 0 | 0
13.05.2025¦11:22:49.647 | 0 | 0 | 0 | 0 | 0 | 0 | 0 | 0 | 0 | 0 | 0 | 0 | 0 | 0 | 0 | 0 | 0 | 0 | 0 | 0
13.05.2025¦11:22:50.648 | 0 | 0 | 0 | 0 | 0 | 0 | 0 | 0 | 0 | 0 | 0 | 0 | 0 | 0 | 0 | 0 | 0 | 0 | 0 | 0
13.05.2025¦11:22:51.647 | 0 | 0 | 0 | 0 | 0 | 0 | 0 | 0 | 0 | 0 | 0 | 0 | 0 | 0 | 0 | 0 | 0 | 0 | 0 | 0
13.05.2025¦11:22:52.648 | 0 | 0 | 0 | 0 | 0 | 0 | 0 | 0 | 0 | 0 | 0 | 0 | 0 | 0 | 0 | 0 | 0 | 0 | 0 | 0
13.05.2025¦11:22:53.648 | 0 | 0 | 0 | 0 | 0 | 0 | 0 | 0 | 0 | 0 | 0 | 0 | 0 | 0 | 0 | 0 | 0 | 0 | 0 | 0
13.05.2025¦11:22:54.647 | 0 | 0 | 0 | 0 | 0 | 0 | 0 | 0 | 0 | 0 | 0 | 0 | 0 | 0 | 0 | 0 | 0 | 0 | 0 | 0
13.05.2025¦11:22:55.647 | 0 | 0 | 0 | 0 | 0 | 0 | 0 | 0 | 0 | 0 | 0 | 0 | 0 | 0 | 0 | 0 | 0 | 0 | 0 | 0
13.05.2025¦11:22:56.648 | 0 | 0 | 0 | 0 | 0 | 0 | 0 | 0 | 0 | 0 | 0 | 0 | 0 | 0 | 0 | 0 | 0 | 0 | 0 | 0
13.05.2025¦11:22:57.649 | 0 | 0 | 0 | 0 | 0 | 0 | 0 | 0 | 0 | 0 | 0 | 0 | 0 | 0 | 0 | 0 | 0 | 0 | 0 | 0
13.05.2025¦11:22:58.647 | 0 | 0 | 0 | 0 | 0 | 0 | 0 | 0 | 0 | 0 | 0 | 0 | 0 | 0 | 0 | 0 | 0 | 0 | 0 | 0
13.05.2025¦11:22:59.647 | 0 | 0 | 0 | 0 | 0 | 0 | 0 | 0 | 0 | 0 | 0 | 0 | 0 | 0 | 0 | 0 | 0 | 0 | 0 | 0
13.05.2025¦11:23:00.647 | 0 | 0 | 0 | 0 | 0 | 0 | 0 | 0 | 0 | 0 | 0 | 0 | 0 | 0 | 0 | 0 | 0 | 0 | 0 | 0
13.05.2025¦11:23:01.647 | 0 | 0 | 0 | 0 | 0 | 0 | 0 | 0 | 0 | 0 | 0 | 0 | 0 | 0 | 0 | 0 | 0 | 0 | 0 | 0
13.05.2025¦11:23:02.647 | 0 | 0 | 0 | 0 | 0 | 0 | 0 | 0 | 0 | 0 | 0 | 0 | 0 | 0 | 0 | 0 | 0 | 0 | 0 | 0
13.05.2025¦11:23:03.647 | 0 | 0 | 0 | 0 | 0 | 0 | 0 | 0 | 0 | 0 | 0 | 0 | 0 | 0 | 0 | 0 | 0 | 0 | 0 | 0
| OekoSolve | OekoSolve | OekoSolve | OekoSolve | OekoSolve | OekoSolve | OekoSolve | OekoSolve | OekoSolve | OekoSolve | OekoSolve | OekoSolve | OekoSolve | OekoSolve | OekoSolve | OekoSolve | OekoSolve | OekoSolve | OekoSolve | OekoSolve
| EnMeter_Prec1 | EnMeter_Prec1 | EnMeter_Prec1 | EnMeter_Prec1 | EnMeter_Prec1 | EnMeter_Prec1 | EnMeter_Prec1 | EnMeter_Prec1 | EnMeter_Prec1 | EnMeter_Prec1 | EnMeter_Prec2 | EnMeter_Prec2 | EnMeter_Prec2 | EnMeter_Prec2 | EnMeter_Prec2 | EnMeter_Prec2 | EnMeter_Prec2 | EnMeter_Prec2 | EnMeter_Prec2 | EnMeter_Prec2
| Prec1 P:W | Prec1 WTotal:kWh | Prec1 WDay:kWh | Prec1 WMonth:kWh | Prec1 WYear:kWh | Prec1 State:0 no info available¦1 Off¦2 Startup¦3 Ready¦4 On¦5 Charge¦6 Discharge¦7 Batt Low or Full¦8 Batt Full¦9 Batt low¦10 Finished¦11 Island¦12 Waiting¦91 Maintenance¦99 ERROR | Prec1 Spec Signal | Prec1 V:kV | Prec1 I:mA | Prec1 Info:0 Bit0¦1 Bit1¦2 Bit2¦3 Bit3¦4 HS Ein¦5 Freigabe / Abdeckung vorhanden¦6 Temp. FÃ¼hler aktiv¦7 Temp. FÃ¼hler unterbrochen¦8 Bit8¦9 Bit9¦10 Bit10¦11 Bit11¦12 Bit12¦13 Bit13¦14 Bit14¦15 Bit15¦ | Prec2 P:W | Prec2 WTotal:kWh | Prec2 WDay:kWh | Prec2 WMonth:kWh | Prec2 WYear:kWh | Prec2 State:0 no info available¦1 Off¦2 Startup¦3 Ready¦4 On¦5 Charge¦6 Discharge¦7 Batt Low or Full¦8 Batt Full¦9 Batt low¦10 Finished¦11 Island¦12 Waiting¦91 Maintenance¦99 ERROR | Prec2 Spec Signal | Prec2 V:kV | Prec2 I:mA | Prec2 Info:0 Bit0¦1 Bit1¦2 Bit2¦3 Bit3¦4 HS Ein¦5 Freigabe / Abdeckung vorhanden¦6 Temp. FÃ¼hler aktiv¦7 Temp. FÃ¼hler unterbrochen¦8 Bit8¦9 Bit9¦10 Bit10¦11 Bit11¦12 Bit12¦13 Bit13¦14 Bit14¦15 Bit15¦
13.05.2025¦11:23:04.646 | 0 | 0 | 0 | 0 | 0 | 0 | 0 | 0 | 0 | 0 | 0 | 0 | 0 | 0 | 0 | 0 | 0 | 0 | 0 | 0
13.05.2025¦11:23:05.647 | 0 | 0 | 0 | 0 | 0 | 0 | 0 | 0 | 0 | 0 | 0 | 0 | 0 | 0 | 0 | 0 | 0 | 0 | 0 | 0
13.05.2025¦11:23:06.648 | 0 | 0 | 0 | 0 | 0 | 0 | 0 | 0 | 0 | 0 | 0 | 0 | 0 | 0 | 0 | 0 | 0 | 0 | 0 | 0
13.05.2025¦11:23:07.648 | 0 | 0 | 0 | 0 | 0 | 0 | 0 | 0 | 0 | 0 | 0 | 0 | 0 | 0 | 0 | 0 | 0 | 0 | 0 | 0
13.05.2025¦11:23:08.647 | 0 | 0 | 0 | 0 | 0 | 0 | 0 | 0 | 0 | 0 | 0 | 0 | 0 | 0 | 0 | 0 | 0 | 0 | 0 | 0
13.05.2025¦11:23:09.648 | 0 | 0 | 0 | 0 | 0 | 0 | 0 | 0 | 0 | 0 | 0 | 0 | 0 | 0 | 0 | 0 | 0 | 0 | 0 | 0
13.05.2025¦11:23:10.646 | 0 | 0 | 0 | 0 | 0 | 0 | 0 | 0 | 0 | 0 | 0 | 0 | 0 | 0 | 0 | 0 | 0 | 0 | 0 | 0
13.05.2025¦11:23:11.649 | 0 | 0 | 0 | 0 | 0 | 0 | 0 | 0 | 0 | 0 | 0 | 0 | 0 | 0 | 0 | 0 | 0 | 0 | 0 | 0
13.05.2025¦11:23:12.648 | 0 | 0 | 0 | 0 | 0 | 0 | 0 | 0 | 0 | 0 | 0 | 0 | 0 | 0 | 0 | 0 | 0 | 0 | 0 | 0
13.05.2025¦11:23:13.648 | 0 | 0 | 0 | 0 | 0 | 0 | 0 | 0 | 0 | 0 | 0 | 0 | 0 | 0 | 0 | 0 | 0 | 0 | 0 | 0
13.05.2025¦11:23:14.648 | 0 | 0 | 0 | 0 | 0 | 0 | 0 | 0 | 0 | 0 | 0 | 0 | 0 | 0 | 0 | 0 | 0 | 0 | 0 | 0
13.05.2025¦11:23:15.647 | 0 | 0 | 0 | 0 | 0 | 0 | 0 | 0 | 0 | 0 | 0 | 0 | 0 | 0 | 0 | 0 | 0 | 0 | 0 | 0
13.05.2025¦11:23:16.647 | 0 | 0 | 0 | 0 | 0 | 0 | 0 | 0 | 0 | 0 | 0 | 0 | 0 | 0 | 0 | 0 | 0 | 0 | 0 | 0
13.05.2025¦11:23:17.648 | 0 | 0 | 0 | 0 | 0 | 0 | 0 | 0 | 0 | 0 | 0 | 0 | 0 | 0 | 0 | 0 | 0 | 0 | 0 | 0
13.05.2025¦11:23:18.648 | 0 | 0 | 0 | 0 | 0 | 0 | 0 | 0 | 0 | 0 | 0 | 0 | 0 | 0 | 0 | 0 | 0 | 0 | 0 | 0
13.05.2025¦11:23:19.647 | 0 | 0 | 0 | 0 | 0 | 0 | 0 | 0 | 0 | 0 | 0 | 0 | 0 | 0 | 0 | 0 | 0 | 0 | 0 | 0
13.05.2025¦11:23:20.647 | 0 | 0 | 0 | 0 | 0 | 0 | 0 | 0 | 0 | 0 | 0 | 0 | 0 | 0 | 0 | 0 | 0 | 0 | 0 | 0
13.05.2025¦11:23:21.648 | 0 | 0 | 0 | 0 | 0 | 0 | 0 | 0 | 0 | 0 | 0 | 0 | 0 | 0 | 0 | 0 | 0 | 0 | 0 | 0
13.05.2025¦11:23:22.647 | 0 | 0 | 0 | 0 | 0 | 0 | 0 | 0 | 0 | 0 | 0 | 0 | 0 | 0 | 0 | 0 | 0 | 0 | 0 | 0
13.05.2025¦11:23:23.648 | 0 | 0 | 0 | 0 | 0 | 0 | 0 | 0 | 0 | 0 | 0 | 0 | 0 | 0 | 0 | 0 | 0 | 0 | 0 | 0
13.05.2025¦11:23:24.647 | 0 | 0 | 0 | 0 | 0 | 0 | 0 | 0 | 0 | 0 | 0 | 0 | 0 | 0 | 0 | 0 | 0 | 0 | 0 | 0
13.05.2025¦11:23:25.647 | 0 | 0 | 0 | 0 | 0 | 0 | 0 | 0 | 0 | 0 | 0 | 0 | 0 | 0 | 0 | 0 | 0 | 0 | 0 | 0
13.05.2025¦11:23:26.647 | 0 | 0 | 0 | 0 | 0 | 0 | 0 | 0 | 0 | 0 | 0 | 0 | 0 | 0 | 0 | 0 | 0 | 0 | 0 | 0
13.05.2025¦11:23:27.647 | 0 | 0 | 0 | 0 | 0 | 0 | 0 | 0 | 0 | 0 | 0 | 0 | 0 | 0 | 0 | 0 | 0 | 0 | 0 | 0
13.05.2025¦11:23:28.648 | 0 | 0 | 0 | 0 | 0 | 0 | 0 | 0 | 0 | 0 | 0 | 0 | 0 | 0 | 0 | 0 | 0 | 0 | 0 | 0
13.05.2025¦11:23:29.648 | 0 | 0 | 0 | 0 | 0 | 0 | 0 | 0 | 0 | 0 | 0 | 0 | 0 | 0 | 0 | 0 | 0 | 0 | 0 | 0
13.05.2025¦11:23:30.647 | 0 | 0 | 0 | 0 | 0 | 0 | 0 | 0 | 0 | 0 | 0 | 0 | 0 | 0 | 0 | 0 | 0 | 0 | 0 | 0
13.05.2025¦11:23:31.646 | 0 | 0 | 0 | 0 | 0 | 0 | 0 | 0 | 0 | 0 | 0 | 0 | 0 | 0 | 0 | 0 | 0 | 0 | 0 | 0
13.05.2025¦11:23:32.647 | 0 | 0 | 0 | 0 | 0 | 0 | 0 | 0 | 0 | 0 | 0 | 0 | 0 | 0 | 0 | 0 | 0 | 0 | 0 | 0
13.05.2025¦11:23:33.647 | 0 | 0 | 0 | 0 | 0 | 0 | 0 | 0 | 0 | 0 | 0 | 0 | 0 | 0 | 0 | 0 | 0 | 0 | 0 | 0
13.05.2025¦11:23:34.648 | 0 | 0 | 0 | 0 | 0 | 0 | 0 | 0 | 0 | 0 | 0 | 0 | 0 | 0 | 0 | 0 | 0 | 0 | 0 | 0
| OekoSolve | OekoSolve | OekoSolve | OekoSolve | OekoSolve | OekoSolve | OekoSolve | OekoSolve | OekoSolve | OekoSolve | OekoSolve | OekoSolve | OekoSolve | OekoSolve | OekoSolve | OekoSolve | OekoSolve | OekoSolve | OekoSolve | OekoSolve
| EnMeter_Prec1 | EnMeter_Prec1 | EnMeter_Prec1 | EnMeter_Prec1 | EnMeter_Prec1 | EnMeter_Prec1 | EnMeter_Prec1 | EnMeter_Prec1 | EnMeter_Prec1 | EnMeter_Prec1 | EnMeter_Prec2 | EnMeter_Prec2 | EnMeter_Prec2 | EnMeter_Prec2 | EnMeter_Prec2 | EnMeter_Prec2 | EnMeter_Prec2 | EnMeter_Prec2 | EnMeter_Prec2 | EnMeter_Prec2
| Prec1 P:W | Prec1 WTotal:kWh | Prec1 WDay:kWh | Prec1 WMonth:kWh | Prec1 WYear:kWh | Prec1 State:0 no info available¦1 Off¦2 Startup¦3 Ready¦4 On¦5 Charge¦6 Discharge¦7 Batt Low or Full¦8 Batt Full¦9 Batt low¦10 Finished¦11 Island¦12 Waiting¦91 Maintenance¦99 ERROR | Prec1 Spec Signal | Prec1 V:kV | Prec1 I:mA | Prec1 Info:0 Bit0¦1 Bit1¦2 Bit2¦3 Bit3¦4 HS Ein¦5 Freigabe / Abdeckung vorhanden¦6 Temp. FÃ¼hler aktiv¦7 Temp. FÃ¼hler unterbrochen¦8 Bit8¦9 Bit9¦10 Bit10¦11 Bit11¦12 Bit12¦13 Bit13¦14 Bit14¦15 Bit15¦ | Prec2 P:W | Prec2 WTotal:kWh | Prec2 WDay:kWh | Prec2 WMonth:kWh | Prec2 WYear:kWh | Prec2 State:0 no info available¦1 Off¦2 Startup¦3 Ready¦4 On¦5 Charge¦6 Discharge¦7 Batt Low or Full¦8 Batt Full¦9 Batt low¦10 Finished¦11 Island¦12 Waiting¦91 Maintenance¦99 ERROR | Prec2 Spec Signal | Prec2 V:kV | Prec2 I:mA | Prec2 Info:0 Bit0¦1 Bit1¦2 Bit2¦3 Bit3¦4 HS Ein¦5 Freigabe / Abdeckung vorhanden¦6 Temp. FÃ¼hler aktiv¦7 Temp. FÃ¼hler unterbrochen¦8 Bit8¦9 Bit9¦10 Bit10¦11 Bit11¦12 Bit12¦13 Bit13¦14 Bit14¦15 Bit15¦
13.05.2025¦11:23:35.647 | 0 | 0 | 0 | 0 | 0 | 0 | 0 | 0 | 0 | 0 | 0 | 0 | 0 | 0 | 0 | 0 | 0 | 0 | 0 | 0
13.05.2025¦11:23:36.647 | 0 | 0 | 0 | 0 | 0 | 0 | 0 | 0 | 0 | 0 | 0 | 0 | 0 | 0 | 0 | 0 | 0 | 0 | 0 | 0
13.05.2025¦11:23:37.647 | 0 | 0 | 0 | 0 | 0 | 0 | 0 | 0 | 0 | 0 | 0 | 0 | 0 | 0 | 0 | 0 | 0 | 0 | 0 | 0
13.05.2025¦11:23:38.647 | 0 | 0 | 0 | 0 | 0 | 0 | 0 | 0 | 0 | 0 | 0 | 0 | 0 | 0 | 0 | 0 | 0 | 0 | 0 | 0
13.05.2025¦11:23:39.648 | 0 | 0 | 0 | 0 | 0 | 0 | 0 | 0 | 0 | 0 | 0 | 0 | 0 | 0 | 0 | 0 | 0 | 0 | 0 | 0
13.05.2025¦11:23:40.647 | 0 | 0 | 0 | 0 | 0 | 0 | 0 | 0 | 0 | 0 | 0 | 0 | 0 | 0 | 0 | 0 | 0 | 0 | 0 | 0
13.05.2025¦11:23:41.648 | 0 | 0 | 0 | 0 | 0 | 0 | 0 | 0 | 0 | 0 | 0 | 0 | 0 | 0 | 0 | 0 | 0 | 0 | 0 | 0
13.05.2025¦11:23:42.648 | 0 | 0 | 0 | 0 | 0 | 0 | 0 | 0 | 0 | 0 | 0 | 0 | 0 | 0 | 0 | 0 | 0 | 0 | 0 | 0
13.05.2025¦11:23:43.648 | 0 | 0 | 0 | 0 | 0 | 0 | 0 | 0 | 0 | 0 | 0 | 0 | 0 | 0 | 0 | 0 | 0 | 0 | 0 | 0
13.05.2025¦11:23:44.648 | 0 | 0 | 0 | 0 | 0 | 0 | 0 | 0 | 0 | 0 | 0 | 0 | 0 | 0 | 0 | 0 | 0 | 0 | 0 | 0
13.05.2025¦11:23:45.647 | 0 | 0 | 0 | 0 | 0 | 0 | 0 | 0 | 0 | 0 | 0 | 0 | 0 | 0 | 0 | 0 | 0 | 0 | 0 | 0
13.05.2025¦11:23:46.649 | 0 | 0 | 0 | 0 | 0 | 0 | 0 | 0 | 0 | 0 | 0 | 0 | 0 | 0 | 0 | 0 | 0 | 0 | 0 | 0
13.05.2025¦11:23:47.647 | 0 | 0 | 0 | 0 | 0 | 0 | 0 | 0 | 0 | 0 | 0 | 0 | 0 | 0 | 0 | 0 | 0 | 0 | 0 | 0
13.05.2025¦11:23:48.647 | 0 | 0 | 0 | 0 | 0 | 0 | 0 | 0 | 0 | 0 | 0 | 0 | 0 | 0 | 0 | 0 | 0 | 0 | 0 | 0
13.05.2025¦11:23:49.647 | 0 | 0 | 0 | 0 | 0 | 0 | 0 | 0 | 0 | 0 | 0 | 0 | 0 | 0 | 0 | 0 | 0 | 0 | 0 | 0
13.05.2025¦11:23:50.647 | 0 | 0 | 0 | 0 | 0 | 0 | 0 | 0 | 0 | 0 | 0 | 0 | 0 | 0 | 0 | 0 | 0 | 0 | 0 | 0
13.05.2025¦11:23:51.647 | 0 | 0 | 0 | 0 | 0 | 0 | 0 | 0 | 0 | 0 | 0 | 0 | 0 | 0 | 0 | 0 | 0 | 0 | 0 | 0
13.05.2025¦11:23:52.647 | 0 | 0 | 0 | 0 | 0 | 0 | 0 | 0 | 0 | 0 | 0 | 0 | 0 | 0 | 0 | 0 | 0 | 0 | 0 | 0
13.05.2025¦11:23:53.647 | 0 | 0 | 0 | 0 | 0 | 0 | 0 | 0 | 0 | 0 | 0 | 0 | 0 | 0 | 0 | 0 | 0 | 0 | 0 | 0
13.05.2025¦11:23:54.647 | 0 | 0 | 0 | 0 | 0 | 0 | 0 | 0 | 0 | 0 | 0 | 0 | 0 | 0 | 0 | 0 | 0 | 0 | 0 | 0
13.05.2025¦11:23:55.647 | 0 | 0 | 0 | 0 | 0 | 0 | 0 | 0 | 0 | 0 | 0 | 0 | 0 | 0 | 0 | 0 | 0 | 0 | 0 | 0
13.05.2025¦11:23:56.648 | 0 | 0 | 0 | 0 | 0 | 0 | 0 | 0 | 0 | 0 | 0 | 0 | 0 | 0 | 0 | 0 | 0 | 0 | 0 | 0
13.05.2025¦11:23:57.648 | 0 | 0 | 0 | 0 | 0 | 0 | 0 | 0 | 0 | 0 | 0 | 0 | 0 | 0 | 0 | 0 | 0 | 0 | 0 | 0
13.05.2025¦11:23:58.648 | 0 | 0 | 0 | 0 | 0 | 0 | 0 | 0 | 0 | 0 | 0 | 0 | 0 | 0 | 0 | 0 | 0 | 0 | 0 | 0
13.05.2025¦11:23:59.648 | 0 | 0 | 0 | 0 | 0 | 0 | 0 | 0 | 0 | 0 | 0 | 0 | 0 | 0 | 0 | 0 | 0 | 0 | 0 | 0
13.05.2025¦11:24:00.649 | 0 | 0 | 0 | 0 | 0 | 0 | 0 | 0 | 0 | 0 | 0 | 0 | 0 | 0 | 0 | 0 | 0 | 0 | 0 | 0
13.05.2025¦11:24:01.647 | 0 | 0 | 0 | 0 | 0 | 0 | 0 | 0 | 0 | 0 | 0 | 0 | 0 | 0 | 0 | 0 | 0 | 0 | 0 | 0
13.05.2025¦11:24:02.647 | 0 | 0 | 0 | 0 | 0 | 0 | 0 | 0 | 0 | 0 | 0 | 0 | 0 | 0 | 0 | 0 | 0 | 0 | 0 | 0
13.05.2025¦11:24:03.647 | 0 | 0 | 0 | 0 | 0 | 0 | 0 | 0 | 0 | 0 | 0 | 0 | 0 | 0 | 0 | 0 | 0 | 0 | 0 | 0
13.05.2025¦11:24:04.647 | 0 | 0 | 0 | 0 | 0 | 0 | 0 | 0 | 0 | 0 | 0 | 0 | 0 | 0 | 0 | 0 | 0 | 0 | 0 | 0
| OekoSolve | OekoSolve | OekoSolve | OekoSolve | OekoSolve | OekoSolve | OekoSolve | OekoSolve | OekoSolve | OekoSolve | OekoSolve | OekoSolve | OekoSolve | OekoSolve | OekoSolve | OekoSolve | OekoSolve | OekoSolve | OekoSolve | OekoSolve
| EnMeter_Prec1 | EnMeter_Prec1 | EnMeter_Prec1 | EnMeter_Prec1 | EnMeter_Prec1 | EnMeter_Prec1 | EnMeter_Prec1 | EnMeter_Prec1 | EnMeter_Prec1 | EnMeter_Prec1 | EnMeter_Prec2 | EnMeter_Prec2 | EnMeter_Prec2 | EnMeter_Prec2 | EnMeter_Prec2 | EnMeter_Prec2 | EnMeter_Prec2 | EnMeter_Prec2 | EnMeter_Prec2 | EnMeter_Prec2
| Prec1 P:W | Prec1 WTotal:kWh | Prec1 WDay:kWh | Prec1 WMonth:kWh | Prec1 WYear:kWh | Prec1 State:0 no info available¦1 Off¦2 Startup¦3 Ready¦4 On¦5 Charge¦6 Discharge¦7 Batt Low or Full¦8 Batt Full¦9 Batt low¦10 Finished¦11 Island¦12 Waiting¦91 Maintenance¦99 ERROR | Prec1 Spec Signal | Prec1 V:kV | Prec1 I:mA | Prec1 Info:0 Bit0¦1 Bit1¦2 Bit2¦3 Bit3¦4 HS Ein¦5 Freigabe / Abdeckung vorhanden¦6 Temp. FÃ¼hler aktiv¦7 Temp. FÃ¼hler unterbrochen¦8 Bit8¦9 Bit9¦10 Bit10¦11 Bit11¦12 Bit12¦13 Bit13¦14 Bit14¦15 Bit15¦ | Prec2 P:W | Prec2 WTotal:kWh | Prec2 WDay:kWh | Prec2 WMonth:kWh | Prec2 WYear:kWh | Prec2 State:0 no info available¦1 Off¦2 Startup¦3 Ready¦4 On¦5 Charge¦6 Discharge¦7 Batt Low or Full¦8 Batt Full¦9 Batt low¦10 Finished¦11 Island¦12 Waiting¦91 Maintenance¦99 ERROR | Prec2 Spec Signal | Prec2 V:kV | Prec2 I:mA | Prec2 Info:0 Bit0¦1 Bit1¦2 Bit2¦3 Bit3¦4 HS Ein¦5 Freigabe / Abdeckung vorhanden¦6 Temp. FÃ¼hler aktiv¦7 Temp. FÃ¼hler unterbrochen¦8 Bit8¦9 Bit9¦10 Bit10¦11 Bit11¦12 Bit12¦13 Bit13¦14 Bit14¦15 Bit15¦
13.05.2025¦11:24:05.646 | 0 | 0 | 0 | 0 | 0 | 0 | 0 | 0 | 0 | 0 | 0 | 0 | 0 | 0 | 0 | 0 | 0 | 0 | 0 | 0
13.05.2025¦11:24:06.647 | 0 | 0 | 0 | 0 | 0 | 0 | 0 | 0 | 0 | 0 | 0 | 0 | 0 | 0 | 0 | 0 | 0 | 0 | 0 | 0
13.05.2025¦11:24:07.647 | 0 | 0 | 0 | 0 | 0 | 0 | 0 | 0 | 0 | 0 | 0 | 0 | 0 | 0 | 0 | 0 | 0 | 0 | 0 | 0
13.05.2025¦11:24:08.648 | 0 | 0 | 0 | 0 | 0 | 0 | 0 | 0 | 0 | 0 | 0 | 0 | 0 | 0 | 0 | 0 | 0 | 0 | 0 | 0
13.05.2025¦11:24:09.647 | 0 | 0 | 0 | 0 | 0 | 0 | 0 | 0 | 0 | 0 | 0 | 0 | 0 | 0 | 0 | 0 | 0 | 0 | 0 | 0
13.05.2025¦11:24:10.646 | 0 | 0 | 0 | 0 | 0 | 0 | 0 | 0 | 0 | 0 | 0 | 0 | 0 | 0 | 0 | 0 | 0 | 0 | 0 | 0
13.05.2025¦11:24:11.648 | 0 | 0 | 0 | 0 | 0 | 0 | 0 | 0 | 0 | 0 | 0 | 0 | 0 | 0 | 0 | 0 | 0 | 0 | 0 | 0
13.05.2025¦11:24:12.647 | 0 | 0 | 0 | 0 | 0 | 0 | 0 | 0 | 0 | 0 | 0 | 0 | 0 | 0 | 0 | 0 | 0 | 0 | 0 | 0
13.05.2025¦11:24:13.647 | 0 | 0 | 0 | 0 | 0 | 0 | 0 | 0 | 0 | 0 | 0 | 0 | 0 | 0 | 0 | 0 | 0 | 0 | 0 | 0
13.05.2025¦11:24:14.649 | 0 | 0 | 0 | 0 | 0 | 0 | 0 | 0 | 0 | 0 | 0 | 0 | 0 | 0 | 0 | 0 | 0 | 0 | 0 | 0
13.05.2025¦11:24:15.647 | 0 | 0 | 0 | 0 | 0 | 0 | 0 | 0 | 0 | 0 | 0 | 0 | 0 | 0 | 0 | 0 | 0 | 0 | 0 | 0
13.05.2025¦11:24:16.648 | 0 | 0 | 0 | 0 | 0 | 0 | 0 | 0 | 0 | 0 | 0 | 0 | 0 | 0 | 0 | 0 | 0 | 0 | 0 | 0
13.05.2025¦11:24:17.648 | 0 | 0 | 0 | 0 | 0 | 0 | 0 | 0 | 0 | 0 | 0 | 0 | 0 | 0 | 0 | 0 | 0 | 0 | 0 | 0
13.05.2025¦11:24:18.648 | 0 | 0 | 0 | 0 | 0 | 0 | 0 | 0 | 0 | 0 | 0 | 0 | 0 | 0 | 0 | 0 | 0 | 0 | 0 | 0
13.05.2025¦11:24:19.648 | 0 | 0 | 0 | 0 | 0 | 0 | 0 | 0 | 0 | 0 | 0 | 0 | 0 | 0 | 0 | 0 | 0 | 0 | 0 | 0
13.05.2025¦11:24:20.648 | 0 | 0 | 0 | 0 | 0 | 0 | 0 | 0 | 0 | 0 | 0 | 0 | 0 | 0 | 0 | 0 | 0 | 0 | 0 | 0
13.05.2025¦11:24:21.647 | 0 | 0 | 0 | 0 | 0 | 0 | 0 | 0 | 0 | 0 | 0 | 0 | 0 | 0 | 0 | 0 | 0 | 0 | 0 | 0
13.05.2025¦11:24:22.648 | 0 | 0 | 0 | 0 | 0 | 0 | 0 | 0 | 0 | 0 | 0 | 0 | 0 | 0 | 0 | 0 | 0 | 0 | 0 | 0
13.05.2025¦11:24:23.648 | 0 | 0 | 0 | 0 | 0 | 0 | 0 | 0 | 0 | 0 | 0 | 0 | 0 | 0 | 0 | 0 | 0 | 0 | 0 | 0
13.05.2025¦11:24:24.648 | 0 | 0 | 0 | 0 | 0 | 0 | 0 | 0 | 0 | 0 | 0 | 0 | 0 | 0 | 0 | 0 | 0 | 0 | 0 | 0
13.05.2025¦11:24:25.648 | 0 | 0 | 0 | 0 | 0 | 0 | 0 | 0 | 0 | 0 | 0 | 0 | 0 | 0 | 0 | 0 | 0 | 0 | 0 | 0
13.05.2025¦11:24:26.647 | 0 | 0 | 0 | 0 | 0 | 0 | 0 | 0 | 0 | 0 | 0 | 0 | 0 | 0 | 0 | 0 | 0 | 0 | 0 | 0
13.05.2025¦11:24:27.648 | 0 | 0 | 0 | 0 | 0 | 0 | 0 | 0 | 0 | 0 | 0 | 0 | 0 | 0 | 0 | 0 | 0 | 0 | 0 | 0
13.05.2025¦11:24:28.649 | 0 | 0 | 0 | 0 | 0 | 0 | 0 | 0 | 0 | 0 | 0 | 0 | 0 | 0 | 0 | 0 | 0 | 0 | 0 | 0
13.05.2025¦11:24:29.647 | 0 | 0 | 0 | 0 | 0 | 0 | 0 | 0 | 0 | 0 | 0 | 0 | 0 | 0 | 0 | 0 | 0 | 0 | 0 | 0
13.05.2025¦11:24:30.647 | 0 | 0 | 0 | 0 | 0 | 0 | 0 | 0 | 0 | 0 | 0 | 0 | 0 | 0 | 0 | 0 | 0 | 0 | 0 | 0
13.05.2025¦11:24:31.647 | 0 | 0 | 0 | 0 | 0 | 0 | 0 | 0 | 0 | 0 | 0 | 0 | 0 | 0 | 0 | 0 | 0 | 0 | 0 | 0
13.05.2025¦11:24:32.647 | 0 | 0 | 0 | 0 | 0 | 0 | 0 | 0 | 0 | 0 | 0 | 0 | 0 | 0 | 0 | 0 | 0 | 0 | 0 | 0
13.05.2025¦11:24:33.647 | 0 | 0 | 0 | 0 | 0 | 0 | 0 | 0 | 0 | 0 | 0 | 0 | 0 | 0 | 0 | 0 | 0 | 0 | 0 | 0
13.05.2025¦11:24:34.648 | 0 | 0 | 0 | 0 | 0 | 0 | 0 | 0 | 0 | 0 | 0 | 0 | 0 | 0 | 0 | 0 | 0 | 0 | 0 | 0
| OekoSolve | OekoSolve | OekoSolve | OekoSolve | OekoSolve | OekoSolve | OekoSolve | OekoSolve | OekoSolve | OekoSolve | OekoSolve | OekoSolve | OekoSolve | OekoSolve | OekoSolve | OekoSolve | OekoSolve | OekoSolve | OekoSolve | OekoSolve
| EnMeter_Prec1 | EnMeter_Prec1 | EnMeter_Prec1 | EnMeter_Prec1 | EnMeter_Prec1 | EnMeter_Prec1 | EnMeter_Prec1 | EnMeter_Prec1 | EnMeter_Prec1 | EnMeter_Prec1 | EnMeter_Prec2 | EnMeter_Prec2 | EnMeter_Prec2 | EnMeter_Prec2 | EnMeter_Prec2 | EnMeter_Prec2 | EnMeter_Prec2 | EnMeter_Prec2 | EnMeter_Prec2 | EnMeter_Prec2
| Prec1 P:W | Prec1 WTotal:kWh | Prec1 WDay:kWh | Prec1 WMonth:kWh | Prec1 WYear:kWh | Prec1 State:0 no info available¦1 Off¦2 Startup¦3 Ready¦4 On¦5 Charge¦6 Discharge¦7 Batt Low or Full¦8 Batt Full¦9 Batt low¦10 Finished¦11 Island¦12 Waiting¦91 Maintenance¦99 ERROR | Prec1 Spec Signal | Prec1 V:kV | Prec1 I:mA | Prec1 Info:0 Bit0¦1 Bit1¦2 Bit2¦3 Bit3¦4 HS Ein¦5 Freigabe / Abdeckung vorhanden¦6 Temp. FÃ¼hler aktiv¦7 Temp. FÃ¼hler unterbrochen¦8 Bit8¦9 Bit9¦10 Bit10¦11 Bit11¦12 Bit12¦13 Bit13¦14 Bit14¦15 Bit15¦ | Prec2 P:W | Prec2 WTotal:kWh | Prec2 WDay:kWh | Prec2 WMonth:kWh | Prec2 WYear:kWh | Prec2 State:0 no info available¦1 Off¦2 Startup¦3 Ready¦4 On¦5 Charge¦6 Discharge¦7 Batt Low or Full¦8 Batt Full¦9 Batt low¦10 Finished¦11 Island¦12 Waiting¦91 Maintenance¦99 ERROR | Prec2 Spec Signal | Prec2 V:kV | Prec2 I:mA | Prec2 Info:0 Bit0¦1 Bit1¦2 Bit2¦3 Bit3¦4 HS Ein¦5 Freigabe / Abdeckung vorhanden¦6 Temp. FÃ¼hler aktiv¦7 Temp. FÃ¼hler unterbrochen¦8 Bit8¦9 Bit9¦10 Bit10¦11 Bit11¦12 Bit12¦13 Bit13¦14 Bit14¦15 Bit15¦
13.05.2025¦11:24:35.647 | 0 | 0 | 0 | 0 | 0 | 0 | 0 | 0 | 0 | 0 | 0 | 0 | 0 | 0 | 0 | 0 | 0 | 0 | 0 | 0
13.05.2025¦11:24:36.648 | 0 | 0 | 0 | 0 | 0 | 0 | 0 | 0 | 0 | 0 | 0 | 0 | 0 | 0 | 0 | 0 | 0 | 0 | 0 | 0
13.05.2025¦11:24:37.648 | 0 | 0 | 0 | 0 | 0 | 0 | 0 | 0 | 0 | 0 | 0 | 0 | 0 | 0 | 0 | 0 | 0 | 0 | 0 | 0
13.05.2025¦11:24:38.647 | 0 | 0 | 0 | 0 | 0 | 0 | 0 | 0 | 0 | 0 | 0 | 0 | 0 | 0 | 0 | 0 | 0 | 0 | 0 | 0
13.05.2025¦11:24:39.647 | 0 | 0 | 0 | 0 | 0 | 0 | 0 | 0 | 0 | 0 | 0 | 0 | 0 | 0 | 0 | 0 | 0 | 0 | 0 | 0
13.05.2025¦11:24:40.647 | 0 | 0 | 0 | 0 | 0 | 0 | 0 | 0 | 0 | 0 | 0 | 0 | 0 | 0 | 0 | 0 | 0 | 0 | 0 | 0
13.05.2025¦11:24:41.647 | 0 | 0 | 0 | 0 | 0 | 0 | 0 | 0 | 0 | 0 | 0 | 0 | 0 | 0 | 0 | 0 | 0 | 0 | 0 | 0
13.05.2025¦11:24:42.648 | 0 | 0 | 0 | 0 | 0 | 0 | 0 | 0 | 0 | 0 | 0 | 0 | 0 | 0 | 0 | 0 | 0 | 0 | 0 | 0
13.05.2025¦11:24:43.647 | 0 | 0 | 0 | 0 | 0 | 0 | 0 | 0 | 0 | 0 | 0 | 0 | 0 | 0 | 0 | 0 | 0 | 0 | 0 | 0
13.05.2025¦11:24:44.647 | 0 | 0 | 0 | 0 | 0 | 0 | 0 | 0 | 0 | 0 | 0 | 0 | 0 | 0 | 0 | 0 | 0 | 0 | 0 | 0
13.05.2025¦11:24:45.647 | 0 | 0 | 0 | 0 | 0 | 0 | 0 | 0 | 0 | 0 | 0 | 0 | 0 | 0 | 0 | 0 | 0 | 0 | 0 | 0
13.05.2025¦11:24:46.646 | 0 | 0 | 0 | 0 | 0 | 0 | 0 | 0 | 0 | 0 | 0 | 0 | 0 | 0 | 0 | 0 | 0 | 0 | 0 | 0
13.05.2025¦11:24:47.647 | 0 | 0 | 0 | 0 | 0 | 0 | 0 | 0 | 0 | 0 | 0 | 0 | 0 | 0 | 0 | 0 | 0 | 0 | 0 | 0
13.05.2025¦11:24:48.647 | 0 | 0 | 0 | 0 | 0 | 0 | 0 | 0 | 0 | 0 | 0 | 0 | 0 | 0 | 0 | 0 | 0 | 0 | 0 | 0
13.05.2025¦11:24:49.649 | 0 | 0 | 0 | 0 | 0 | 0 | 0 | 0 | 0 | 0 | 0 | 0 | 0 | 0 | 0 | 0 | 0 | 0 | 0 | 0
13.05.2025¦11:24:50.647 | 0 | 0 | 0 | 0 | 0 | 0 | 0 | 0 | 0 | 0 | 0 | 0 | 0 | 0 | 0 | 0 | 0 | 0 | 0 | 0
13.05.2025¦11:24:51.646 | 0 | 0 | 0 | 0 | 0 | 0 | 0 | 0 | 0 | 0 | 0 | 0 | 0 | 0 | 0 | 0 | 0 | 0 | 0 | 0
13.05.2025¦11:24:52.648 | 0 | 0 | 0 | 0 | 0 | 0 | 0 | 0 | 0 | 0 | 0 | 0 | 0 | 0 | 0 | 0 | 0 | 0 | 0 | 0
13.05.2025¦11:24:53.648 | 0 | 0 | 0 | 0 | 0 | 0 | 0 | 0 | 0 | 0 | 0 | 0 | 0 | 0 | 0 | 0 | 0 | 0 | 0 | 0
13.05.2025¦11:24:54.648 | 0 | 0 | 0 | 0 | 0 | 0 | 0 | 0 | 0 | 0 | 0 | 0 | 0 | 0 | 0 | 0 | 0 | 0 | 0 | 0
13.05.2025¦11:24:55.648 | 0 | 0 | 0 | 0 | 0 | 0 | 0 | 0 | 0 | 0 | 0 | 0 | 0 | 0 | 0 | 0 | 0 | 0 | 0 | 0
13.05.2025¦11:24:56.649 | 0 | 0 | 0 | 0 | 0 | 0 | 0 | 0 | 0 | 0 | 0 | 0 | 0 | 0 | 0 | 0 | 0 | 0 | 0 | 0
13.05.2025¦11:24:57.648 | 0 | 0 | 0 | 0 | 0 | 0 | 0 | 0 | 0 | 0 | 0 | 0 | 0 | 0 | 0 | 0 | 0 | 0 | 0 | 0
13.05.2025¦11:24:58.648 | 0 | 0 | 0 | 0 | 0 | 0 | 0 | 0 | 0 | 0 | 0 | 0 | 0 | 0 | 0 | 0 | 0 | 0 | 0 | 0
13.05.2025¦11:24:59.647 | 0 | 0 | 0 | 0 | 0 | 0 | 0 | 0 | 0 | 0 | 0 | 0 | 0 | 0 | 0 | 0 | 0 | 0 | 0 | 0
13.05.2025¦11:25:00.647 | 0 | 0 | 0 | 0 | 0 | 0 | 0 | 0 | 0 | 0 | 0 | 0 | 0 | 0 | 0 | 0 | 0 | 0 | 0 | 0
13.05.2025¦11:25:01.647 | 0 | 0 | 0 | 0 | 0 | 0 | 0 | 0 | 0 | 0 | 0 | 0 | 0 | 0 | 0 | 0 | 0 | 0 | 0 | 0
13.05.2025¦11:25:02.647 | 0 | 0 | 0 | 0 | 0 | 0 | 0 | 0 | 0 | 0 | 0 | 0 | 0 | 0 | 0 | 0 | 0 | 0 | 0 | 0
13.05.2025¦11:25:03.647 | 0 | 0 | 0 | 0 | 0 | 0 | 0 | 0 | 0 | 0 | 0 | 0 | 0 | 0 | 0 | 0 | 0 | 0 | 0 | 0
13.05.2025¦11:25:04.647 | 0 | 0 | 0 | 0 | 0 | 0 | 0 | 0 | 0 | 0 | 0 | 0 | 0 | 0 | 0 | 0 | 0 | 0 | 0 | 0
| OekoSolve | OekoSolve | OekoSolve | OekoSolve | OekoSolve | OekoSolve | OekoSolve | OekoSolve | OekoSolve | OekoSolve | OekoSolve | OekoSolve | OekoSolve | OekoSolve | OekoSolve | OekoSolve | OekoSolve | OekoSolve | OekoSolve | OekoSolve
| EnMeter_Prec1 | EnMeter_Prec1 | EnMeter_Prec1 | EnMeter_Prec1 | EnMeter_Prec1 | EnMeter_Prec1 | EnMeter_Prec1 | EnMeter_Prec1 | EnMeter_Prec1 | EnMeter_Prec1 | EnMeter_Prec2 | EnMeter_Prec2 | EnMeter_Prec2 | EnMeter_Prec2 | EnMeter_Prec2 | EnMeter_Prec2 | EnMeter_Prec2 | EnMeter_Prec2 | EnMeter_Prec2 | EnMeter_Prec2
| Prec1 P:W | Prec1 WTotal:kWh | Prec1 WDay:kWh | Prec1 WMonth:kWh | Prec1 WYear:kWh | Prec1 State:0 no info available¦1 Off¦2 Startup¦3 Ready¦4 On¦5 Charge¦6 Discharge¦7 Batt Low or Full¦8 Batt Full¦9 Batt low¦10 Finished¦11 Island¦12 Waiting¦91 Maintenance¦99 ERROR | Prec1 Spec Signal | Prec1 V:kV | Prec1 I:mA | Prec1 Info:0 Bit0¦1 Bit1¦2 Bit2¦3 Bit3¦4 HS Ein¦5 Freigabe / Abdeckung vorhanden¦6 Temp. FÃ¼hler aktiv¦7 Temp. FÃ¼hler unterbrochen¦8 Bit8¦9 Bit9¦10 Bit10¦11 Bit11¦12 Bit12¦13 Bit13¦14 Bit14¦15 Bit15¦ | Prec2 P:W | Prec2 WTotal:kWh | Prec2 WDay:kWh | Prec2 WMonth:kWh | Prec2 WYear:kWh | Prec2 State:0 no info available¦1 Off¦2 Startup¦3 Ready¦4 On¦5 Charge¦6 Discharge¦7 Batt Low or Full¦8 Batt Full¦9 Batt low¦10 Finished¦11 Island¦12 Waiting¦91 Maintenance¦99 ERROR | Prec2 Spec Signal | Prec2 V:kV | Prec2 I:mA | Prec2 Info:0 Bit0¦1 Bit1¦2 Bit2¦3 Bit3¦4 HS Ein¦5 Freigabe / Abdeckung vorhanden¦6 Temp. FÃ¼hler aktiv¦7 Temp. FÃ¼hler unterbrochen¦8 Bit8¦9 Bit9¦10 Bit10¦11 Bit11¦12 Bit12¦13 Bit13¦14 Bit14¦15 Bit15¦
13.05.2025¦11:24:35.647 | 0 | 0 | 0 | 0 | 0 | 0 | 0 | 0 | 0 | 0 | 0 | 0 | 0 | 0 | 0 | 0 | 0 | 0 | 0 | 0
13.05.2025¦11:24:36.648 | 0 | 0 | 0 | 0 | 0 | 0 | 0 | 0 | 0 | 0 | 0 | 0 | 0 | 0 | 0 | 0 | 0 | 0 | 0 | 0
13.05.2025¦11:24:37.648 | 0 | 0 | 0 | 0 | 0 | 0 | 0 | 0 | 0 | 0 | 0 | 0 | 0 | 0 | 0 | 0 | 0 | 0 | 0 | 0
13.05.2025¦11:24:38.647 | 0 | 0 | 0 | 0 | 0 | 0 | 0 | 0 | 0 | 0 | 0 | 0 | 0 | 0 | 0 | 0 | 0 | 0 | 0 | 0
13.05.2025¦11:24:39.647 | 0 | 0 | 0 | 0 | 0 | 0 | 0 | 0 | 0 | 0 | 0 | 0 | 0 | 0 | 0 | 0 | 0 | 0 | 0 | 0
13.05.2025¦11:24:40.647 | 0 | 0 | 0 | 0 | 0 | 0 | 0 | 0 | 0 | 0 | 0 | 0 | 0 | 0 | 0 | 0 | 0 | 0 | 0 | 0
13.05.2025¦11:24:41.647 | 0 | 0 | 0 | 0 | 0 | 0 | 0 | 0 | 0 | 0 | 0 | 0 | 0 | 0 | 0 | 0 | 0 | 0 | 0 | 0
13.05.2025¦11:24:42.648 | 0 | 0 | 0 | 0 | 0 | 0 | 0 | 0 | 0 | 0 | 0 | 0 | 0 | 0 | 0 | 0 | 0 | 0 | 0 | 0
13.05.2025¦11:24:43.647 | 0 | 0 | 0 | 0 | 0 | 0 | 0 | 0 | 0 | 0 | 0 | 0 | 0 | 0 | 0 | 0 | 0 | 0 | 0 | 0
13.05.2025¦11:24:44.647 | 0 | 0 | 0 | 0 | 0 | 0 | 0 | 0 | 0 | 0 | 0 | 0 | 0 | 0 | 0 | 0 | 0 | 0 | 0 | 0
13.05.2025¦11:24:45.647 | 0 | 0 | 0 | 0 | 0 | 0 | 0 | 0 | 0 | 0 | 0 | 0 | 0 | 0 | 0 | 0 | 0 | 0 | 0 | 0
13.05.2025¦11:24:46.646 | 0 | 0 | 0 | 0 | 0 | 0 | 0 | 0 | 0 | 0 | 0 | 0 | 0 | 0 | 0 | 0 | 0 | 0 | 0 | 0
13.05.2025¦11:24:47.647 | 0 | 0 | 0 | 0 | 0 | 0 | 0 | 0 | 0 | 0 | 0 | 0 | 0 | 0 | 0 | 0 | 0 | 0 | 0 | 0
13.05.2025¦11:24:48.647 | 0 | 0 | 0 | 0 | 0 | 0 | 0 | 0 | 0 | 0 | 0 | 0 | 0 | 0 | 0 | 0 | 0 | 0 | 0 | 0
13.05.2025¦11:24:49.649 | 0 | 0 | 0 | 0 | 0 | 0 | 0 | 0 | 0 | 0 | 0 | 0 | 0 | 0 | 0 | 0 | 0 | 0 | 0 | 0
13.05.2025¦11:24:50.647 | 0 | 0 | 0 | 0 | 0 | 0 | 0 | 0 | 0 | 0 | 0 | 0 | 0 | 0 | 0 | 0 | 0 | 0 | 0 | 0
13.05.2025¦11:24:51.646 | 0 | 0 | 0 | 0 | 0 | 0 | 0 | 0 | 0 | 0 | 0 | 0 | 0 | 0 | 0 | 0 | 0 | 0 | 0 | 0
13.05.2025¦11:24:52.648 | 0 | 0 | 0 | 0 | 0 | 0 | 0 | 0 | 0 | 0 | 0 | 0 | 0 | 0 | 0 | 0 | 0 | 0 | 0 | 0
13.05.2025¦11:24:53.648 | 0 | 0 | 0 | 0 | 0 | 0 | 0 | 0 | 0 | 0 | 0 | 0 | 0 | 0 | 0 | 0 | 0 | 0 | 0 | 0
13.05.2025¦11:24:54.648 | 0 | 0 | 0 | 0 | 0 | 0 | 0 | 0 | 0 | 0 | 0 | 0 | 0 | 0 | 0 | 0 | 0 | 0 | 0 | 0
13.05.2025¦11:24:55.648 | 0 | 0 | 0 | 0 | 0 | 0 | 0 | 0 | 0 | 0 | 0 | 0 | 0 | 0 | 0 | 0 | 0 | 0 | 0 | 0
13.05.2025¦11:24:56.649 | 0 | 0 | 0 | 0 | 0 | 0 | 0 | 0 | 0 | 0 | 0 | 0 | 0 | 0 | 0 | 0 | 0 | 0 | 0 | 0
13.05.2025¦11:24:57.648 | 0 | 0 | 0 | 0 | 0 | 0 | 0 | 0 | 0 | 0 | 0 | 0 | 0 | 0 | 0 | 0 | 0 | 0 | 0 | 0
13.05.2025¦11:24:58.648 | 0 | 0 | 0 | 0 | 0 | 0 | 0 | 0 | 0 | 0 | 0 | 0 | 0 | 0 | 0 | 0 | 0 | 0 | 0 | 0
13.05.2025¦11:24:59.647 | 0 | 0 | 0 | 0 | 0 | 0 | 0 | 0 | 0 | 0 | 0 | 0 | 0 | 0 | 0 | 0 | 0 | 0 | 0 | 0
13.05.2025¦11:25:00.647 | 0 | 0 | 0 | 0 | 0 | 0 | 0 | 0 | 0 | 0 | 0 | 0 | 0 | 0 | 0 | 0 | 0 | 0 | 0 | 0
13.05.2025¦11:25:01.647 | 0 | 0 | 0 | 0 | 0 | 0 | 0 | 0 | 0 | 0 | 0 | 0 | 0 | 0 | 0 | 0 | 0 | 0 | 0 | 0
13.05.2025¦11:25:02.647 | 0 | 0 | 0 | 0 | 0 | 0 | 0 | 0 | 0 | 0 | 0 | 0 | 0 | 0 | 0 | 0 | 0 | 0 | 0 | 0
13.05.2025¦11:25:03.647 | 0 | 0 | 0 | 0 | 0 | 0 | 0 | 0 | 0 | 0 | 0 | 0 | 0 | 0 | 0 | 0 | 0 | 0 | 0 | 0
13.05.2025¦11:25:04.647 | 0 | 0 | 0 | 0 | 0 | 0 | 0 | 0 | 0 | 0 | 0 | 0 | 0 | 0 | 0 | 0 | 0 | 0 | 0 | 0
13.05.2025¦11:25:05.646 | 0 | 0 | 0 | 0 | 0 | 0 | 0 | 0 | 0 | 0 | 0 | 0 | 0 | 0 | 0 | 0 | 0 | 0 | 0 | 0
13.05.2025¦11:25:06.647 | 0 | 0 | 0 | 0 | 0 | 0 | 0 | 0 | 0 | 0 | 0 | 0 | 0 | 0 | 0 | 0 | 0 | 0 | 0 | 0
13.05.2025¦11:25:07.647 | 0 | 0 | 0 | 0 | 0 | 0 | 0 | 0 | 0 | 0 | 0 | 0 | 0 | 0 | 0 | 0 | 0 | 0 | 0 | 0
13.05.2025¦11:25:08.647 | 0 | 0 | 0 | 0 | 0 | 0 | 0 | 0 | 0 | 0 | 0 | 0 | 0 | 0 | 0 | 0 | 0 | 0 | 0 | 0
13.05.2025¦11:25:09.647 | 0 | 0 | 0 | 0 | 0 | 0 | 0 | 0 | 0 | 0 | 0 | 0 | 0 | 0 | 0 | 0 | 0 | 0 | 0 | 0
13.05.2025¦11:25:10.647 | 0 | 0 | 0 | 0 | 0 | 0 | 0 | 0 | 0 | 0 | 0 | 0 | 0 | 0 | 0 | 0 | 0 | 0 | 0 | 0
13.05.2025¦11:25:11.648 | 0 | 0 | 0 | 0 | 0 | 0 | 0 | 0 | 0 | 0 | 0 | 0 | 0 | 0 | 0 | 0 | 0 | 0 | 0 | 0
13.05.2025¦11:25:12.648 | 0 | 0 | 0 | 0 | 0 | 0 | 0 | 0 | 0 | 0 | 0 | 0 | 0 | 0 | 0 | 0 | 0 | 0 | 0 | 0
13.05.2025¦11:25:13.647 | 0 | 0 | 0 | 0 | 0 | 0 | 0 | 0 | 0 | 0 | 0 | 0 | 0 | 0 | 0 | 0 | 0 | 0 | 0 | 0
13.05.2025¦11:25:14.647 | 0 | 0 | 0 | 0 | 0 | 0 | 0 | 0 | 0 | 0 | 0 | 0 | 0 | 0 | 0 | 0 | 0 | 0 | 0 | 0
13.05.2025¦11:25:15.647 | 0 | 0 | 0 | 0 | 0 | 0 | 0 | 0 | 0 | 0 | 0 | 0 | 0 | 0 | 0 | 0 | 0 | 0 | 0 | 0
13.05.2025¦11:25:16.647 | 0 | 0 | 0 | 0 | 0 | 0 | 0 | 0 | 0 | 0 | 0 | 0 | 0 | 0 | 0 | 0 | 0 | 0 | 0 | 0
13.05.2025¦11:25:17.648 | 0 | 0 | 0 | 0 | 0 | 0 | 0 | 0 | 0 | 0 | 0 | 0 | 0 | 0 | 0 | 0 | 0 | 0 | 0 | 0
13.05.2025¦11:25:18.647 | 0 | 0 | 0 | 0 | 0 | 0 | 0 | 0 | 0 | 0 | 0 | 0 | 0 | 0 | 0 | 0 | 0 | 0 | 0 | 0
13.05.2025¦11:25:19.647 | 0 | 0 | 0 | 0 | 0 | 0 | 0 | 0 | 0 | 0 | 0 | 0 | 0 | 0 | 0 | 0 | 0 | 0 | 0 | 0
13.05.2025¦11:25:20.647 | 0 | 0 | 0 | 0 | 0 | 0 | 0 | 0 | 0 | 0 | 0 | 0 | 0 | 0 | 0 | 0 | 0 | 0 | 0 | 0
13.05.2025¦11:25:21.648 | 0 | 0 | 0 | 0 | 0 | 0 | 0 | 0 | 0 | 0 | 0 | 0 | 0 | 0 | 0 | 0 | 0 | 0 | 0 | 0
13.05.2025¦11:25:22.648 | 0 | 0 | 0 | 0 | 0 | 0 | 0 | 0 | 0 | 0 | 0 | 0 | 0 | 0 | 0 | 0 | 0 | 0 | 0 | 0
13.05.2025¦11:25:23.647 | 0 | 0 | 0 | 0 | 0 | 0 | 0 | 0 | 0 | 0 | 0 | 0 | 0 | 0 | 0 | 0 | 0 | 0 | 0 | 0
13.05.2025¦11:25:24.649 | 0 | 0 | 0 | 0 | 0 | 0 | 0 | 0 | 0 | 0 | 0 | 0 | 0 | 0 | 0 | 0 | 0 | 0 | 0 | 0
13.05.2025¦11:25:25.648 | 0 | 0 | 0 | 0 | 0 | 0 | 0 | 0 | 0 | 0 | 0 | 0 | 0 | 0 | 0 | 0 | 0 | 0 | 0 | 0
13.05.2025¦11:25:26.648 | 0 | 0 | 0 | 0 | 0 | 0 | 0 | 0 | 0 | 0 | 0 | 0 | 0 | 0 | 0 | 0 | 0 | 0 | 0 | 0
13.05.2025¦11:25:27.648 | 0 | 0 | 0 | 0 | 0 | 0 | 0 | 0 | 0 | 0 | 0 | 0 | 0 | 0 | 0 | 0 | 0 | 0 | 0 | 0
13.05.2025¦11:25:28.648 | 0 | 0 | 0 | 0 | 0 | 0 | 0 | 0 | 0 | 0 | 0 | 0 | 0 | 0 | 0 | 0 | 0 | 0 | 0 | 0
13.05.2025¦11:25:29.648 | 0 | 0 | 0 | 0 | 0 | 0 | 0 | 0 | 0 | 0 | 0 | 0 | 0 | 0 | 0 | 0 | 0 | 0 | 0 | 0
13.05.2025¦11:25:30.647 | 0 | 0 | 0 | 0 | 0 | 0 | 0 | 0 | 0 | 0 | 0 | 0 | 0 | 0 | 0 | 0 | 0 | 0 | 0 | 0
13.05.2025¦11:25:31.648 | 0 | 0 | 0 | 0 | 0 | 0 | 0 | 0 | 0 | 0 | 0 | 0 | 0 | 0 | 0 | 0 | 0 | 0 | 0 | 0
13.05.2025¦11:25:32.648 | 0 | 0 | 0 | 0 | 0 | 0 | 0 | 0 | 0 | 0 | 0 | 0 | 0 | 0 | 0 | 0 | 0 | 0 | 0 | 0
13.05.2025¦11:25:33.648 | 0 | 0 | 0 | 0 | 0 | 0 | 0 | 0 | 0 | 0 | 0 | 0 | 0 | 0 | 0 | 0 | 0 | 0 | 0 | 0
13.05.2025¦11:25:34.648 | 0 | 0 | 0 | 0 | 0 | 0 | 0 | 0 | 0 | 0 | 0 | 0 | 0 | 0 | 0 | 0 | 0 | 0 | 0 | 0
| OekoSolve | OekoSolve | OekoSolve | OekoSolve | OekoSolve | OekoSolve | OekoSolve | OekoSolve | OekoSolve | OekoSolve | OekoSolve | OekoSolve | OekoSolve | OekoSolve | OekoSolve | OekoSolve | OekoSolve | OekoSolve | OekoSolve | OekoSolve
| EnMeter_Prec1 | EnMeter_Prec1 | EnMeter_Prec1 | EnMeter_Prec1 | EnMeter_Prec1 | EnMeter_Prec1 | EnMeter_Prec1 | EnMeter_Prec1 | EnMeter_Prec1 | EnMeter_Prec1 | EnMeter_Prec2 | EnMeter_Prec2 | EnMeter_Prec2 | EnMeter_Prec2 | EnMeter_Prec2 | EnMeter_Prec2 | EnMeter_Prec2 | EnMeter_Prec2 | EnMeter_Prec2 | EnMeter_Prec2
| Prec1 P:W | Prec1 WTotal:kWh | Prec1 WDay:kWh | Prec1 WMonth:kWh | Prec1 WYear:kWh | Prec1 State:0 no info available¦1 Off¦2 Startup¦3 Ready¦4 On¦5 Charge¦6 Discharge¦7 Batt Low or Full¦8 Batt Full¦9 Batt low¦10 Finished¦11 Island¦12 Waiting¦91 Maintenance¦99 ERROR | Prec1 Spec Signal | Prec1 V:kV | Prec1 I:mA | Prec1 Info:0 Bit0¦1 Bit1¦2 Bit2¦3 Bit3¦4 HS Ein¦5 Freigabe / Abdeckung vorhanden¦6 Temp. FÃ¼hler aktiv¦7 Temp. FÃ¼hler unterbrochen¦8 Bit8¦9 Bit9¦10 Bit10¦11 Bit11¦12 Bit12¦13 Bit13¦14 Bit14¦15 Bit15¦ | Prec2 P:W | Prec2 WTotal:kWh | Prec2 WDay:kWh | Prec2 WMonth:kWh | Prec2 WYear:kWh | Prec2 State:0 no info available¦1 Off¦2 Startup¦3 Ready¦4 On¦5 Charge¦6 Discharge¦7 Batt Low or Full¦8 Batt Full¦9 Batt low¦10 Finished¦11 Island¦12 Waiting¦91 Maintenance¦99 ERROR | Prec2 Spec Signal | Prec2 V:kV | Prec2 I:mA | Prec2 Info:0 Bit0¦1 Bit1¦2 Bit2¦3 Bit3¦4 HS Ein¦5 Freigabe / Abdeckung vorhanden¦6 Temp. FÃ¼hler aktiv¦7 Temp. FÃ¼hler unterbrochen¦8 Bit8¦9 Bit9¦10 Bit10¦11 Bit11¦12 Bit12¦13 Bit13¦14 Bit14¦15 Bit15¦
| OekoSolve | OekoSolve | OekoSolve | OekoSolve | OekoSolve | OekoSolve | OekoSolve | OekoSolve | OekoSolve | OekoSolve | OekoSolve | OekoSolve | OekoSolve | OekoSolve | OekoSolve | OekoSolve | OekoSolve | OekoSolve | OekoSolve | OekoSolve
| EnMeter_Prec1 | EnMeter_Prec1 | EnMeter_Prec1 | EnMeter_Prec1 | EnMeter_Prec1 | EnMeter_Prec1 | EnMeter_Prec1 | EnMeter_Prec1 | EnMeter_Prec1 | EnMeter_Prec1 | EnMeter_Prec2 | EnMeter_Prec2 | EnMeter_Prec2 | EnMeter_Prec2 | EnMeter_Prec2 | EnMeter_Prec2 | EnMeter_Prec2 | EnMeter_Prec2 | EnMeter_Prec2 | EnMeter_Prec2
| Prec1 P:W | Prec1 WTotal:kWh | Prec1 WDay:kWh | Prec1 WMonth:kWh | Prec1 WYear:kWh | Prec1 State:0 no info available¦1 Off¦2 Startup¦3 Ready¦4 On¦5 Charge¦6 Discharge¦7 Batt Low or Full¦8 Batt Full¦9 Batt low¦10 Finished¦11 Island¦12 Waiting¦91 Maintenance¦99 ERROR | Prec1 Spec Signal | Prec1 V:kV | Prec1 I:mA | Prec1 Info:0 Bit0¦1 Bit1¦2 Bit2¦3 Bit3¦4 HS Ein¦5 Freigabe / Abdeckung vorhanden¦6 Temp. FÃ¼hler aktiv¦7 Temp. FÃ¼hler unterbrochen¦8 Bit8¦9 Bit9¦10 Bit10¦11 Bit11¦12 Bit12¦13 Bit13¦14 Bit14¦15 Bit15¦ | Prec2 P:W | Prec2 WTotal:kWh | Prec2 WDay:kWh | Prec2 WMonth:kWh | Prec2 WYear:kWh | Prec2 State:0 no info available¦1 Off¦2 Startup¦3 Ready¦4 On¦5 Charge¦6 Discharge¦7 Batt Low or Full¦8 Batt Full¦9 Batt low¦10 Finished¦11 Island¦12 Waiting¦91 Maintenance¦99 ERROR | Prec2 Spec Signal | Prec2 V:kV | Prec2 I:mA | Prec2 Info:0 Bit0¦1 Bit1¦2 Bit2¦3 Bit3¦4 HS Ein¦5 Freigabe / Abdeckung vorhanden¦6 Temp. FÃ¼hler aktiv¦7 Temp. FÃ¼hler unterbrochen¦8 Bit8¦9 Bit9¦10 Bit10¦11 Bit11¦12 Bit12¦13 Bit13¦14 Bit14¦15 Bit15¦
13.05.2025¦11:26:05.647 | 0 | 0 | 0 | 0 | 0 | 0 | 0 | 0 | 0 | 0 | 0 | 0 | 0 | 0 | 0 | 0 | 0 | 0 | 0 | 0
13.05.2025¦11:26:06.648 | 0 | 0 | 0 | 0 | 0 | 0 | 0 | 0 | 0 | 0 | 0 | 0 | 0 | 0 | 0 | 0 | 0 | 0 | 0 | 0
13.05.2025¦11:26:07.647 | 0 | 0 | 0 | 0 | 0 | 0 | 0 | 0 | 0 | 0 | 0 | 0 | 0 | 0 | 0 | 0 | 0 | 0 | 0 | 0
13.05.2025¦11:26:08.646 | 0 | 0 | 0 | 0 | 0 | 0 | 0 | 0 | 0 | 0 | 0 | 0 | 0 | 0 | 0 | 0 | 0 | 0 | 0 | 0
13.05.2025¦11:26:09.647 | 0 | 0 | 0 | 0 | 0 | 0 | 0 | 0 | 0 | 0 | 0 | 0 | 0 | 0 | 0 | 0 | 0 | 0 | 0 | 0
13.05.2025¦11:26:10.647 | 0 | 0 | 0 | 0 | 0 | 0 | 0 | 0 | 0 | 0 | 0 | 0 | 0 | 0 | 0 | 0 | 0 | 0 | 0 | 0
13.05.2025¦11:26:11.647 | 0 | 0 | 0 | 0 | 0 | 0 | 0 | 0 | 0 | 0 | 0 | 0 | 0 | 0 | 0 | 0 | 0 | 0 | 0 | 0
13.05.2025¦11:26:12.646 | 0 | 0 | 0 | 0 | 0 | 0 | 0 | 0 | 0 | 0 | 0 | 0 | 0 | 0 | 0 | 0 | 0 | 0 | 0 | 0
13.05.2025¦11:26:13.647 | 0 | 0 | 0 | 0 | 0 | 0 | 0 | 0 | 0 | 0 | 0 | 0 | 0 | 0 | 0 | 0 | 0 | 0 | 0 | 0
13.05.2025¦11:26:14.646 | 0 | 0 | 0 | 0 | 0 | 0 | 0 | 0 | 0 | 0 | 0 | 0 | 0 | 0 | 0 | 0 | 0 | 0 | 0 | 0
13.05.2025¦11:26:15.647 | 0 | 0 | 0 | 0 | 0 | 0 | 0 | 0 | 0 | 0 | 0 | 0 | 0 | 0 | 0 | 0 | 0 | 0 | 0 | 0
13.05.2025¦11:26:16.647 | 0 | 0 | 0 | 0 | 0 | 0 | 0 | 0 | 0 | 0 | 0 | 0 | 0 | 0 | 0 | 0 | 0 | 0 | 0 | 0
13.05.2025¦11:26:17.647 | 0 | 0 | 0 | 0 | 0 | 0 | 0 | 0 | 0 | 0 | 0 | 0 | 0 | 0 | 0 | 0 | 0 | 0 | 0 | 0
13.05.2025¦11:26:18.647 | 0 | 0 | 0 | 0 | 0 | 0 | 0 | 0 | 0 | 0 | 0 | 0 | 0 | 0 | 0 | 0 | 0 | 0 | 0 | 0
13.05.2025¦11:26:19.646 | 0 | 0 | 0 | 0 | 0 | 0 | 0 | 0 | 0 | 0 | 0 | 0 | 0 | 0 | 0 | 0 | 0 | 0 | 0 | 0
13.05.2025¦11:26:20.647 | 0 | 0 | 0 | 0 | 0 | 0 | 0 | 0 | 0 | 0 | 0 | 0 | 0 | 0 | 0 | 0 | 0 | 0 | 0 | 0
13.05.2025¦11:26:21.647 | 0 | 0 | 0 | 0 | 0 | 0 | 0 | 0 | 0 | 0 | 0 | 0 | 0 | 0 | 0 | 0 | 0 | 0 | 0 | 0
13.05.2025¦11:26:22.647 | 0 | 0 | 0 | 0 | 0 | 0 | 0 | 0 | 0 | 0 | 0 | 0 | 0 | 0 | 0 | 0 | 0 | 0 | 0 | 0
13.05.2025¦11:26:23.647 | 0 | 0 | 0 | 0 | 0 | 0 | 0 | 0 | 0 | 0 | 0 | 0 | 0 | 0 | 0 | 0 | 0 | 0 | 0 | 0
13.05.2025¦11:26:24.647 | 0 | 0 | 0 | 0 | 0 | 0 | 0 | 0 | 0 | 0 | 0 | 0 | 0 | 0 | 0 | 0 | 0 | 0 | 0 | 0
13.05.2025¦11:26:25.647 | 0 | 0 | 0 | 0 | 0 | 0 | 0 | 0 | 0 | 0 | 0 | 0 | 0 | 0 | 0 | 0 | 0 | 0 | 0 | 0
13.05.2025¦11:26:26.648 | 0 | 0 | 0 | 0 | 0 | 0 | 0 | 0 | 0 | 0 | 0 | 0 | 0 | 0 | 0 | 0 | 0 | 0 | 0 | 0
13.05.2025¦11:26:27.649 | 0 | 0 | 0 | 0 | 0 | 0 | 0 | 0 | 0 | 0 | 0 | 0 | 0 | 0 | 0 | 0 | 0 | 0 | 0 | 0
13.05.2025¦11:26:28.648 | 0 | 0 | 0 | 0 | 0 | 0 | 0 | 0 | 0 | 0 | 0 | 0 | 0 | 0 | 0 | 0 | 0 | 0 | 0 | 0
13.05.2025¦11:26:29.648 | 0 | 0 | 0 | 0 | 0 | 0 | 0 | 0 | 0 | 0 | 0 | 0 | 0 | 0 | 0 | 0 | 0 | 0 | 0 | 0
13.05.2025¦11:26:30.647 | 0 | 0 | 0 | 0 | 0 | 0 | 0 | 0 | 0 | 0 | 0 | 0 | 0 | 0 | 0 | 0 | 0 | 0 | 0 | 0
13.05.2025¦11:26:31.648 | 0 | 0 | 0 | 0 | 0 | 0 | 0 | 0 | 0 | 0 | 0 | 0 | 0 | 0 | 0 | 0 | 0 | 0 | 0 | 0
13.05.2025¦11:26:32.648 | 0 | 0 | 0 | 0 | 0 | 0 | 0 | 0 | 0 | 0 | 0 | 0 | 0 | 0 | 0 | 0 | 0 | 0 | 0 | 0
13.05.2025¦11:26:33.648 | 0 | 0 | 0 | 0 | 0 | 0 | 0 | 0 | 0 | 0 | 0 | 0 | 0 | 0 | 0 | 0 | 0 | 0 | 0 | 0
13.05.2025¦11:26:34.648 | 0 | 0 | 0 | 0 | 0 | 0 | 0 | 0 | 0 | 0 | 0 | 0 | 0 | 0 | 0 | 0 | 0 | 0 | 0 | 0
| OekoSolve | OekoSolve | OekoSolve | OekoSolve | OekoSolve | OekoSolve | OekoSolve | OekoSolve | OekoSolve | OekoSolve | OekoSolve | OekoSolve | OekoSolve | OekoSolve | OekoSolve | OekoSolve | OekoSolve | OekoSolve | OekoSolve | OekoSolve
| EnMeter_Prec1 | EnMeter_Prec1 | EnMeter_Prec1 | EnMeter_Prec1 | EnMeter_Prec1 | EnMeter_Prec1 | EnMeter_Prec1 | EnMeter_Prec1 | EnMeter_Prec1 | EnMeter_Prec1 | EnMeter_Prec2 | EnMeter_Prec2 | EnMeter_Prec2 | EnMeter_Prec2 | EnMeter_Prec2 | EnMeter_Prec2 | EnMeter_Prec2 | EnMeter_Prec2 | EnMeter_Prec2 | EnMeter_Prec2
| Prec1 P:W | Prec1 WTotal:kWh | Prec1 WDay:kWh | Prec1 WMonth:kWh | Prec1 WYear:kWh | Prec1 State:0 no info available¦1 Off¦2 Startup¦3 Ready¦4 On¦5 Charge¦6 Discharge¦7 Batt Low or Full¦8 Batt Full¦9 Batt low¦10 Finished¦11 Island¦12 Waiting¦91 Maintenance¦99 ERROR | Prec1 Spec Signal | Prec1 V:kV | Prec1 I:mA | Prec1 Info:0 Bit0¦1 Bit1¦2 Bit2¦3 Bit3¦4 HS Ein¦5 Freigabe / Abdeckung vorhanden¦6 Temp. FÃ¼hler aktiv¦7 Temp. FÃ¼hler unterbrochen¦8 Bit8¦9 Bit9¦10 Bit10¦11 Bit11¦12 Bit12¦13 Bit13¦14 Bit14¦15 Bit15¦ | Prec2 P:W | Prec2 WTotal:kWh | Prec2 WDay:kWh | Prec2 WMonth:kWh | Prec2 WYear:kWh | Prec2 State:0 no info available¦1 Off¦2 Startup¦3 Ready¦4 On¦5 Charge¦6 Discharge¦7 Batt Low or Full¦8 Batt Full¦9 Batt low¦10 Finished¦11 Island¦12 Waiting¦91 Maintenance¦99 ERROR | Prec2 Spec Signal | Prec2 V:kV | Prec2 I:mA | Prec2 Info:0 Bit0¦1 Bit1¦2 Bit2¦3 Bit3¦4 HS Ein¦5 Freigabe / Abdeckung vorhanden¦6 Temp. FÃ¼hler aktiv¦7 Temp. FÃ¼hler unterbrochen¦8 Bit8¦9 Bit9¦10 Bit10¦11 Bit11¦12 Bit12¦13 Bit13¦14 Bit14¦15 Bit15¦
13.05.2025¦11:26:35.647 | 0 | 0 | 0 | 0 | 0 | 0 | 0 | 0 | 0 | 0 | 0 | 0 | 0 | 0 | 0 | 0 | 0 | 0 | 0 | 0
13.05.2025¦11:26:36.647 | 0 | 0 | 0 | 0 | 0 | 0 | 0 | 0 | 0 | 0 | 0 | 0 | 0 | 0 | 0 | 0 | 0 | 0 | 0 | 0
13.05.2025¦11:26:37.647 | 0 | 0 | 0 | 0 | 0 | 0 | 0 | 0 | 0 | 0 | 0 | 0 | 0 | 0 | 0 | 0 | 0 | 0 | 0 | 0
13.05.2025¦11:26:38.647 | 0 | 0 | 0 | 0 | 0 | 0 | 0 | 0 | 0 | 0 | 0 | 0 | 0 | 0 | 0 | 0 | 0 | 0 | 0 | 0
13.05.2025¦11:26:39.647 | 0 | 0 | 0 | 0 | 0 | 0 | 0 | 0 | 0 | 0 | 0 | 0 | 0 | 0 | 0 | 0 | 0 | 0 | 0 | 0
13.05.2025¦11:26:40.647 | 0 | 0 | 0 | 0 | 0 | 0 | 0 | 0 | 0 | 0 | 0 | 0 | 0 | 0 | 0 | 0 | 0 | 0 | 0 | 0
13.05.2025¦11:26:41.648 | 0 | 0 | 0 | 0 | 0 | 0 | 0 | 0 | 0 | 0 | 0 | 0 | 0 | 0 | 0 | 0 | 0 | 0 | 0 | 0
13.05.2025¦11:26:42.647 | 0 | 0 | 0 | 0 | 0 | 0 | 0 | 0 | 0 | 0 | 0 | 0 | 0 | 0 | 0 | 0 | 0 | 0 | 0 | 0
13.05.2025¦11:26:43.648 | 0 | 0 | 0 | 0 | 0 | 0 | 0 | 0 | 0 | 0 | 0 | 0 | 0 | 0 | 0 | 0 | 0 | 0 | 0 | 0
13.05.2025¦11:26:44.647 | 0 | 0 | 0 | 0 | 0 | 0 | 0 | 0 | 0 | 0 | 0 | 0 | 0 | 0 | 0 | 0 | 0 | 0 | 0 | 0
13.05.2025¦11:26:45.648 | 0 | 0 | 0 | 0 | 0 | 0 | 0 | 0 | 0 | 0 | 0 | 0 | 0 | 0 | 0 | 0 | 0 | 0 | 0 | 0
13.05.2025¦11:26:46.648 | 0 | 0 | 0 | 0 | 0 | 0 | 0 | 0 | 0 | 0 | 0 | 0 | 0 | 0 | 0 | 0 | 0 | 0 | 0 | 0
13.05.2025¦11:26:47.648 | 0 | 0 | 0 | 0 | 0 | 0 | 0 | 0 | 0 | 0 | 0 | 0 | 0 | 0 | 0 | 0 | 0 | 0 | 0 | 0
13.05.2025¦11:26:48.648 | 0 | 0 | 0 | 0 | 0 | 0 | 0 | 0 | 0 | 0 | 0 | 0 | 0 | 0 | 0 | 0 | 0 | 0 | 0 | 0
13.05.2025¦11:26:49.646 | 0 | 0 | 0 | 0 | 0 | 0 | 0 | 0 | 0 | 0 | 0 | 0 | 0 | 0 | 0 | 0 | 0 | 0 | 0 | 0
13.05.2025¦11:26:50.647 | 0 | 0 | 0 | 0 | 0 | 0 | 0 | 0 | 0 | 0 | 0 | 0 | 0 | 0 | 0 | 0 | 0 | 0 | 0 | 0
13.05.2025¦11:26:51.647 | 0 | 0 | 0 | 0 | 0 | 0 | 0 | 0 | 0 | 0 | 0 | 0 | 0 | 0 | 0 | 0 | 0 | 0 | 0 | 0
13.05.2025¦11:26:52.647 | 0 | 0 | 0 | 0 | 0 | 0 | 0 | 0 | 0 | 0 | 0 | 0 | 0 | 0 | 0 | 0 | 0 | 0 | 0 | 0
13.05.2025¦11:26:53.648 | 0 | 0 | 0 | 0 | 0 | 0 | 0 | 0 | 0 | 0 | 0 | 0 | 0 | 0 | 0 | 0 | 0 | 0 | 0 | 0
13.05.2025¦11:26:54.648 | 0 | 0 | 0 | 0 | 0 | 0 | 0 | 0 | 0 | 0 | 0 | 0 | 0 | 0 | 0 | 0 | 0 | 0 | 0 | 0
13.05.2025¦11:26:55.648 | 0 | 0 | 0 | 0 | 0 | 0 | 0 | 0 | 0 | 0 | 0 | 0 | 0 | 0 | 0 | 0 | 0 | 0 | 0 | 0
13.05.2025¦11:26:56.648 | 0 | 0 | 0 | 0 | 0 | 0 | 0 | 0 | 0 | 0 | 0 | 0 | 0 | 0 | 0 | 0 | 0 | 0 | 0 | 0
13.05.2025¦11:26:57.648 | 0 | 0 | 0 | 0 | 0 | 0 | 0 | 0 | 0 | 0 | 0 | 0 | 0 | 0 | 0 | 0 | 0 | 0 | 0 | 0
13.05.2025¦11:26:58.647 | 0 | 0 | 0 | 0 | 0 | 0 | 0 | 0 | 0 | 0 | 0 | 0 | 0 | 0 | 0 | 0 | 0 | 0 | 0 | 0
13.05.2025¦11:26:59.647 | 0 | 0 | 0 | 0 | 0 | 0 | 0 | 0 | 0 | 0 | 0 | 0 | 0 | 0 | 0 | 0 | 0 | 0 | 0 | 0
13.05.2025¦11:27:00.647 | 0 | 0 | 0 | 0 | 0 | 0 | 0 | 0 | 0 | 0 | 0 | 0 | 0 | 0 | 0 | 0 | 0 | 0 | 0 | 0
13.05.2025¦11:27:01.647 | 0 | 0 | 0 | 0 | 0 | 0 | 0 | 0 | 0 | 0 | 0 | 0 | 0 | 0 | 0 | 0 | 0 | 0 | 0 | 0
13.05.2025¦11:27:02.648 | 0 | 0 | 0 | 0 | 0 | 0 | 0 | 0 | 0 | 0 | 0 | 0 | 0 | 0 | 0 | 0 | 0 | 0 | 0 | 0
13.05.2025¦11:27:03.647 | 0 | 0 | 0 | 0 | 0 | 0 | 0 | 0 | 0 | 0 | 0 | 0 | 0 | 0 | 0 | 0 | 0 | 0 | 0 | 0
13.05.2025¦11:27:04.647 | 0 | 0 | 0 | 0 | 0 | 0 | 0 | 0 | 0 | 0 | 0 | 0 | 0 | 0 | 0 | 0 | 0 | 0 | 0 | 0
| OekoSolve | OekoSolve | OekoSolve | OekoSolve | OekoSolve | OekoSolve | OekoSolve | OekoSolve | OekoSolve | OekoSolve | OekoSolve | OekoSolve | OekoSolve | OekoSolve | OekoSolve | OekoSolve | OekoSolve | OekoSolve | OekoSolve | OekoSolve
| EnMeter_Prec1 | EnMeter_Prec1 | EnMeter_Prec1 | EnMeter_Prec1 | EnMeter_Prec1 | EnMeter_Prec1 | EnMeter_Prec1 | EnMeter_Prec1 | EnMeter_Prec1 | EnMeter_Prec1 | EnMeter_Prec2 | EnMeter_Prec2 | EnMeter_Prec2 | EnMeter_Prec2 | EnMeter_Prec2 | EnMeter_Prec2 | EnMeter_Prec2 | EnMeter_Prec2 | EnMeter_Prec2 | EnMeter_Prec2
| Prec1 P:W | Prec1 WTotal:kWh | Prec1 WDay:kWh | Prec1 WMonth:kWh | Prec1 WYear:kWh | Prec1 State:0 no info available¦1 Off¦2 Startup¦3 Ready¦4 On¦5 Charge¦6 Discharge¦7 Batt Low or Full¦8 Batt Full¦9 Batt low¦10 Finished¦11 Island¦12 Waiting¦91 Maintenance¦99 ERROR | Prec1 Spec Signal | Prec1 V:kV | Prec1 I:mA | Prec1 Info:0 Bit0¦1 Bit1¦2 Bit2¦3 Bit3¦4 HS Ein¦5 Freigabe / Abdeckung vorhanden¦6 Temp. FÃ¼hler aktiv¦7 Temp. FÃ¼hler unterbrochen¦8 Bit8¦9 Bit9¦10 Bit10¦11 Bit11¦12 Bit12¦13 Bit13¦14 Bit14¦15 Bit15¦ | Prec2 P:W | Prec2 WTotal:kWh | Prec2 WDay:kWh | Prec2 WMonth:kWh | Prec2 WYear:kWh | Prec2 State:0 no info available¦1 Off¦2 Startup¦3 Ready¦4 On¦5 Charge¦6 Discharge¦7 Batt Low or Full¦8 Batt Full¦9 Batt low¦10 Finished¦11 Island¦12 Waiting¦91 Maintenance¦99 ERROR | Prec2 Spec Signal | Prec2 V:kV | Prec2 I:mA | Prec2 Info:0 Bit0¦1 Bit1¦2 Bit2¦3 Bit3¦4 HS Ein¦5 Freigabe / Abdeckung vorhanden¦6 Temp. FÃ¼hler aktiv¦7 Temp. FÃ¼hler unterbrochen¦8 Bit8¦9 Bit9¦10 Bit10¦11 Bit11¦12 Bit12¦13 Bit13¦14 Bit14¦15 Bit15¦
13.05.2025¦11:27:05.647 | 0 | 0 | 0 | 0 | 0 | 0 | 0 | 0 | 0 | 0 | 0 | 0 | 0 | 0 | 0 | 0 | 0 | 0 | 0 | 0
13.05.2025¦11:27:06.647 | 0 | 0 | 0 | 0 | 0 | 0 | 0 | 0 | 0 | 0 | 0 | 0 | 0 | 0 | 0 | 0 | 0 | 0 | 0 | 0
13.05.2025¦11:27:07.648 | 0 | 0 | 0 | 0 | 0 | 0 | 0 | 0 | 0 | 0 | 0 | 0 | 0 | 0 | 0 | 0 | 0 | 0 | 0 | 0
13.05.2025¦11:27:08.648 | 0 | 0 | 0 | 0 | 0 | 0 | 0 | 0 | 0 | 0 | 0 | 0 | 0 | 0 | 0 | 0 | 0 | 0 | 0 | 0
13.05.2025¦11:27:09.649 | 0 | 0 | 0 | 0 | 0 | 0 | 0 | 0 | 0 | 0 | 0 | 0 | 0 | 0 | 0 | 0 | 0 | 0 | 0 | 0
13.05.2025¦11:27:10.647 | 0 | 0 | 0 | 0 | 0 | 0 | 0 | 0 | 0 | 0 | 0 | 0 | 0 | 0 | 0 | 0 | 0 | 0 | 0 | 0
13.05.2025¦11:27:11.647 | 0 | 0 | 0 | 0 | 0 | 0 | 0 | 0 | 0 | 0 | 0 | 0 | 0 | 0 | 0 | 0 | 0 | 0 | 0 | 0
13.05.2025¦11:27:12.648 | 0 | 0 | 0 | 0 | 0 | 0 | 0 | 0 | 0 | 0 | 0 | 0 | 0 | 0 | 0 | 0 | 0 | 0 | 0 | 0
13.05.2025¦11:27:13.648 | 0 | 0 | 0 | 0 | 0 | 0 | 0 | 0 | 0 | 0 | 0 | 0 | 0 | 0 | 0 | 0 | 0 | 0 | 0 | 0
13.05.2025¦11:27:14.647 | 0 | 0 | 0 | 0 | 0 | 0 | 0 | 0 | 0 | 0 | 0 | 0 | 0 | 0 | 0 | 0 | 0 | 0 | 0 | 0
13.05.2025¦11:27:15.648 | 0 | 0 | 0 | 0 | 0 | 0 | 0 | 0 | 0 | 0 | 0 | 0 | 0 | 0 | 0 | 0 | 0 | 0 | 0 | 0
13.05.2025¦11:27:16.647 | 0 | 0 | 0 | 0 | 0 | 0 | 0 | 0 | 0 | 0 | 0 | 0 | 0 | 0 | 0 | 0 | 0 | 0 | 0 | 0
13.05.2025¦11:27:17.648 | 0 | 0 | 0 | 0 | 0 | 0 | 0 | 0 | 0 | 0 | 0 | 0 | 0 | 0 | 0 | 0 | 0 | 0 | 0 | 0
13.05.2025¦11:27:18.647 | 0 | 0 | 0 | 0 | 0 | 0 | 0 | 0 | 0 | 0 | 0 | 0 | 0 | 0 | 0 | 0 | 0 | 0 | 0 | 0
13.05.2025¦11:27:19.647 | 0 | 0 | 0 | 0 | 0 | 0 | 0 | 0 | 0 | 0 | 0 | 0 | 0 | 0 | 0 | 0 | 0 | 0 | 0 | 0
13.05.2025¦11:27:20.648 | 0 | 0 | 0 | 0 | 0 | 0 | 0 | 0 | 0 | 0 | 0 | 0 | 0 | 0 | 0 | 0 | 0 | 0 | 0 | 0
13.05.2025¦11:27:21.648 | 0 | 0 | 0 | 0 | 0 | 0 | 0 | 0 | 0 | 0 | 0 | 0 | 0 | 0 | 0 | 0 | 0 | 0 | 0 | 0
13.05.2025¦11:27:22.648 | 0 | 0 | 0 | 0 | 0 | 0 | 0 | 0 | 0 | 0 | 0 | 0 | 0 | 0 | 0 | 0 | 0 | 0 | 0 | 0
13.05.2025¦11:27:23.648 | 0 | 0 | 0 | 0 | 0 | 0 | 0 | 0 | 0 | 0 | 0 | 0 | 0 | 0 | 0 | 0 | 0 | 0 | 0 | 0
13.05.2025¦11:27:24.646 | 0 | 0 | 0 | 0 | 0 | 0 | 0 | 0 | 0 | 0 | 0 | 0 | 0 | 0 | 0 | 0 | 0 | 0 | 0 | 0
13.05.2025¦11:27:25.647 | 0 | 0 | 0 | 0 | 0 | 0 | 0 | 0 | 0 | 0 | 0 | 0 | 0 | 0 | 0 | 0 | 0 | 0 | 0 | 0
13.05.2025¦11:27:26.647 | 0 | 0 | 0 | 0 | 0 | 0 | 0 | 0 | 0 | 0 | 0 | 0 | 0 | 0 | 0 | 0 | 0 | 0 | 0 | 0
13.05.2025¦11:27:27.647 | 0 | 0 | 0 | 0 | 0 | 0 | 0 | 0 | 0 | 0 | 0 | 0 | 0 | 0 | 0 | 0 | 0 | 0 | 0 | 0
13.05.2025¦11:27:28.648 | 0 | 0 | 0 | 0 | 0 | 0 | 0 | 0 | 0 | 0 | 0 | 0 | 0 | 0 | 0 | 0 | 0 | 0 | 0 | 0
13.05.2025¦11:27:29.648 | 0 | 0 | 0 | 0 | 0 | 0 | 0 | 0 | 0 | 0 | 0 | 0 | 0 | 0 | 0 | 0 | 0 | 0 | 0 | 0
13.05.2025¦11:27:30.648 | 0 | 0 | 0 | 0 | 0 | 0 | 0 | 0 | 0 | 0 | 0 | 0 | 0 | 0 | 0 | 0 | 0 | 0 | 0 | 0
13.05.2025¦11:27:31.647 | 0 | 0 | 0 | 0 | 0 | 0 | 0 | 0 | 0 | 0 | 0 | 0 | 0 | 0 | 0 | 0 | 0 | 0 | 0 | 0
13.05.2025¦11:27:32.647 | 0 | 0 | 0 | 0 | 0 | 0 | 0 | 0 | 0 | 0 | 0 | 0 | 0 | 0 | 0 | 0 | 0 | 0 | 0 | 0
13.05.2025¦11:27:33.647 | 0 | 0 | 0 | 0 | 0 | 0 | 0 | 0 | 0 | 0 | 0 | 0 | 0 | 0 | 0 | 0 | 0 | 0 | 0 | 0
13.05.2025¦11:27:34.648 | 0 | 0 | 0 | 0 | 0 | 0 | 0 | 0 | 0 | 0 | 0 | 0 | 0 | 0 | 0 | 0 | 0 | 0 | 0 | 0
| OekoSolve | OekoSolve | OekoSolve | OekoSolve | OekoSolve | OekoSolve | OekoSolve | OekoSolve | OekoSolve | OekoSolve | OekoSolve | OekoSolve | OekoSolve | OekoSolve | OekoSolve | OekoSolve | OekoSolve | OekoSolve | OekoSolve | OekoSolve
| EnMeter_Prec1 | EnMeter_Prec1 | EnMeter_Prec1 | EnMeter_Prec1 | EnMeter_Prec1 | EnMeter_Prec1 | EnMeter_Prec1 | EnMeter_Prec1 | EnMeter_Prec1 | EnMeter_Prec1 | EnMeter_Prec2 | EnMeter_Prec2 | EnMeter_Prec2 | EnMeter_Prec2 | EnMeter_Prec2 | EnMeter_Prec2 | EnMeter_Prec2 | EnMeter_Prec2 | EnMeter_Prec2 | EnMeter_Prec2
| Prec1 P:W | Prec1 WTotal:kWh | Prec1 WDay:kWh | Prec1 WMonth:kWh | Prec1 WYear:kWh | Prec1 State:0 no info available¦1 Off¦2 Startup¦3 Ready¦4 On¦5 Charge¦6 Discharge¦7 Batt Low or Full¦8 Batt Full¦9 Batt low¦10 Finished¦11 Island¦12 Waiting¦91 Maintenance¦99 ERROR | Prec1 Spec Signal | Prec1 V:kV | Prec1 I:mA | Prec1 Info:0 Bit0¦1 Bit1¦2 Bit2¦3 Bit3¦4 HS Ein¦5 Freigabe / Abdeckung vorhanden¦6 Temp. FÃ¼hler aktiv¦7 Temp. FÃ¼hler unterbrochen¦8 Bit8¦9 Bit9¦10 Bit10¦11 Bit11¦12 Bit12¦13 Bit13¦14 Bit14¦15 Bit15¦ | Prec2 P:W | Prec2 WTotal:kWh | Prec2 WDay:kWh | Prec2 WMonth:kWh | Prec2 WYear:kWh | Prec2 State:0 no info available¦1 Off¦2 Startup¦3 Ready¦4 On¦5 Charge¦6 Discharge¦7 Batt Low or Full¦8 Batt Full¦9 Batt low¦10 Finished¦11 Island¦12 Waiting¦91 Maintenance¦99 ERROR | Prec2 Spec Signal | Prec2 V:kV | Prec2 I:mA | Prec2 Info:0 Bit0¦1 Bit1¦2 Bit2¦3 Bit3¦4 HS Ein¦5 Freigabe / Abdeckung vorhanden¦6 Temp. FÃ¼hler aktiv¦7 Temp. FÃ¼hler unterbrochen¦8 Bit8¦9 Bit9¦10 Bit10¦11 Bit11¦12 Bit12¦13 Bit13¦14 Bit14¦15 Bit15¦
13.05.2025¦11:27:35.647 | 0 | 0 | 0 | 0 | 0 | 0 | 0 | 0 | 0 | 0 | 0 | 0 | 0 | 0 | 0 | 0 | 0 | 0 | 0 | 0
13.05.2025¦11:27:36.647 | 0 | 0 | 0 | 0 | 0 | 0 | 0 | 0 | 0 | 0 | 0 | 0 | 0 | 0 | 0 | 0 | 0 | 0 | 0 | 0
13.05.2025¦11:27:37.648 | 0 | 0 | 0 | 0 | 0 | 0 | 0 | 0 | 0 | 0 | 0 | 0 | 0 | 0 | 0 | 0 | 0 | 0 | 0 | 0
13.05.2025¦11:27:38.648 | 0 | 0 | 0 | 0 | 0 | 0 | 0 | 0 | 0 | 0 | 0 | 0 | 0 | 0 | 0 | 0 | 0 | 0 | 0 | 0
13.05.2025¦11:27:39.648 | 0 | 0 | 0 | 0 | 0 | 0 | 0 | 0 | 0 | 0 | 0 | 0 | 0 | 0 | 0 | 0 | 0 | 0 | 0 | 0
13.05.2025¦11:27:40.647 | 0 | 0 | 0 | 0 | 0 | 0 | 0 | 0 | 0 | 0 | 0 | 0 | 0 | 0 | 0 | 0 | 0 | 0 | 0 | 0
13.05.2025¦11:27:41.648 | 0 | 0 | 0 | 0 | 0 | 0 | 0 | 0 | 0 | 0 | 0 | 0 | 0 | 0 | 0 | 0 | 0 | 0 | 0 | 0
13.05.2025¦11:27:42.646 | 0 | 0 | 0 | 0 | 0 | 0 | 0 | 0 | 0 | 0 | 0 | 0 | 0 | 0 | 0 | 0 | 0 | 0 | 0 | 0
13.05.2025¦11:27:43.646 | 0 | 0 | 0 | 0 | 0 | 0 | 0 | 0 | 0 | 0 | 0 | 0 | 0 | 0 | 0 | 0 | 0 | 0 | 0 | 0
13.05.2025¦11:27:44.646 | 0 | 0 | 0 | 0 | 0 | 0 | 0 | 0 | 0 | 0 | 0 | 0 | 0 | 0 | 0 | 0 | 0 | 0 | 0 | 0
13.05.2025¦11:27:45.647 | 0 | 0 | 0 | 0 | 0 | 0 | 0 | 0 | 0 | 0 | 0 | 0 | 0 | 0 | 0 | 0 | 0 | 0 | 0 | 0
13.05.2025¦11:27:46.648 | 0 | 0 | 0 | 0 | 0 | 0 | 0 | 0 | 0 | 0 | 0 | 0 | 0 | 0 | 0 | 0 | 0 | 0 | 0 | 0
13.05.2025¦11:27:47.648 | 0 | 0 | 0 | 0 | 0 | 0 | 0 | 0 | 0 | 0 | 0 | 0 | 0 | 0 | 0 | 0 | 0 | 0 | 0 | 0
13.05.2025¦11:27:48.647 | 0 | 0 | 0 | 0 | 0 | 0 | 0 | 0 | 0 | 0 | 0 | 0 | 0 | 0 | 0 | 0 | 0 | 0 | 0 | 0
13.05.2025¦11:27:49.648 | 0 | 0 | 0 | 0 | 0 | 0 | 0 | 0 | 0 | 0 | 0 | 0 | 0 | 0 | 0 | 0 | 0 | 0 | 0 | 0
13.05.2025¦11:27:50.646 | 0 | 0 | 0 | 0 | 0 | 0 | 0 | 0 | 0 | 0 | 0 | 0 | 0 | 0 | 0 | 0 | 0 | 0 | 0 | 0
13.05.2025¦11:27:51.647 | 0 | 0 | 0 | 0 | 0 | 0 | 0 | 0 | 0 | 0 | 0 | 0 | 0 | 0 | 0 | 0 | 0 | 0 | 0 | 0
13.05.2025¦11:27:52.647 | 0 | 0 | 0 | 0 | 0 | 0 | 0 | 0 | 0 | 0 | 0 | 0 | 0 | 0 | 0 | 0 | 0 | 0 | 0 | 0
13.05.2025¦11:27:53.648 | 0 | 0 | 0 | 0 | 0 | 0 | 0 | 0 | 0 | 0 | 0 | 0 | 0 | 0 | 0 | 0 | 0 | 0 | 0 | 0
13.05.2025¦11:27:54.648 | 0 | 0 | 0 | 0 | 0 | 0 | 0 | 0 | 0 | 0 | 0 | 0 | 0 | 0 | 0 | 0 | 0 | 0 | 0 | 0
13.05.2025¦11:27:55.648 | 0 | 0 | 0 | 0 | 0 | 0 | 0 | 0 | 0 | 0 | 0 | 0 | 0 | 0 | 0 | 0 | 0 | 0 | 0 | 0
13.05.2025¦11:27:56.648 | 0 | 0 | 0 | 0 | 0 | 0 | 0 | 0 | 0 | 0 | 0 | 0 | 0 | 0 | 0 | 0 | 0 | 0 | 0 | 0
13.05.2025¦11:27:57.648 | 0 | 0 | 0 | 0 | 0 | 0 | 0 | 0 | 0 | 0 | 0 | 0 | 0 | 0 | 0 | 0 | 0 | 0 | 0 | 0
13.05.2025¦11:27:58.646 | 0 | 0 | 0 | 0 | 0 | 0 | 0 | 0 | 0 | 0 | 0 | 0 | 0 | 0 | 0 | 0 | 0 | 0 | 0 | 0
13.05.2025¦11:27:59.647 | 0 | 0 | 0 | 0 | 0 | 0 | 0 | 0 | 0 | 0 | 0 | 0 | 0 | 0 | 0 | 0 | 0 | 0 | 0 | 0
13.05.2025¦11:28:00.648 | 0 | 0 | 0 | 0 | 0 | 0 | 0 | 0 | 0 | 0 | 0 | 0 | 0 | 0 | 0 | 0 | 0 | 0 | 0 | 0
13.05.2025¦11:28:01.647 | 0 | 0 | 0 | 0 | 0 | 0 | 0 | 0 | 0 | 0 | 0 | 0 | 0 | 0 | 0 | 0 | 0 | 0 | 0 | 0
13.05.2025¦11:28:02.647 | 0 | 0 | 0 | 0 | 0 | 0 | 0 | 0 | 0 | 0 | 0 | 0 | 0 | 0 | 0 | 0 | 0 | 0 | 0 | 0
13.05.2025¦11:28:03.647 | 0 | 0 | 0 | 0 | 0 | 0 | 0 | 0 | 0 | 0 | 0 | 0 | 0 | 0 | 0 | 0 | 0 | 0 | 0 | 0
13.05.2025¦11:28:04.647 | 0 | 0 | 0 | 0 | 0 | 0 | 0 | 0 | 0 | 0 | 0 | 0 | 0 | 0 | 0 | 0 | 0 | 0 | 0 | 0
| OekoSolve | OekoSolve | OekoSolve | OekoSolve | OekoSolve | OekoSolve | OekoSolve | OekoSolve | OekoSolve | OekoSolve | OekoSolve | OekoSolve | OekoSolve | OekoSolve | OekoSolve | OekoSolve | OekoSolve | OekoSolve | OekoSolve | OekoSolve
| EnMeter_Prec1 | EnMeter_Prec1 | EnMeter_Prec1 | EnMeter_Prec1 | EnMeter_Prec1 | EnMeter_Prec1 | EnMeter_Prec1 | EnMeter_Prec1 | EnMeter_Prec1 | EnMeter_Prec1 | EnMeter_Prec2 | EnMeter_Prec2 | EnMeter_Prec2 | EnMeter_Prec2 | EnMeter_Prec2 | EnMeter_Prec2 | EnMeter_Prec2 | EnMeter_Prec2 | EnMeter_Prec2 | EnMeter_Prec2
| Prec1 P:W | Prec1 WTotal:kWh | Prec1 WDay:kWh | Prec1 WMonth:kWh | Prec1 WYear:kWh | Prec1 State:0 no info available¦1 Off¦2 Startup¦3 Ready¦4 On¦5 Charge¦6 Discharge¦7 Batt Low or Full¦8 Batt Full¦9 Batt low¦10 Finished¦11 Island¦12 Waiting¦91 Maintenance¦99 ERROR | Prec1 Spec Signal | Prec1 V:kV | Prec1 I:mA | Prec1 Info:0 Bit0¦1 Bit1¦2 Bit2¦3 Bit3¦4 HS Ein¦5 Freigabe / Abdeckung vorhanden¦6 Temp. FÃ¼hler aktiv¦7 Temp. FÃ¼hler unterbrochen¦8 Bit8¦9 Bit9¦10 Bit10¦11 Bit11¦12 Bit12¦13 Bit13¦14 Bit14¦15 Bit15¦ | Prec2 P:W | Prec2 WTotal:kWh | Prec2 WDay:kWh | Prec2 WMonth:kWh | Prec2 WYear:kWh | Prec2 State:0 no info available¦1 Off¦2 Startup¦3 Ready¦4 On¦5 Charge¦6 Discharge¦7 Batt Low or Full¦8 Batt Full¦9 Batt low¦10 Finished¦11 Island¦12 Waiting¦91 Maintenance¦99 ERROR | Prec2 Spec Signal | Prec2 V:kV | Prec2 I:mA | Prec2 Info:0 Bit0¦1 Bit1¦2 Bit2¦3 Bit3¦4 HS Ein¦5 Freigabe / Abdeckung vorhanden¦6 Temp. FÃ¼hler aktiv¦7 Temp. FÃ¼hler unterbrochen¦8 Bit8¦9 Bit9¦10 Bit10¦11 Bit11¦12 Bit12¦13 Bit13¦14 Bit14¦15 Bit15¦
13.05.2025¦11:28:05.648 | 0 | 0 | 0 | 0 | 0 | 0 | 0 | 0 | 0 | 0 | 0 | 0 | 0 | 0 | 0 | 0 | 0 | 0 | 0 | 0
13.05.2025¦11:28:06.648 | 0 | 0 | 0 | 0 | 0 | 0 | 0 | 0 | 0 | 0 | 0 | 0 | 0 | 0 | 0 | 0 | 0 | 0 | 0 | 0
13.05.2025¦11:28:07.647 | 0 | 0 | 0 | 0 | 0 | 0 | 0 | 0 | 0 | 0 | 0 | 0 | 0 | 0 | 0 | 0 | 0 | 0 | 0 | 0
13.05.2025¦11:28:08.646 | 0 | 0 | 0 | 0 | 0 | 0 | 0 | 0 | 0 | 0 | 0 | 0 | 0 | 0 | 0 | 0 | 0 | 0 | 0 | 0
13.05.2025¦11:28:09.647 | 0 | 0 | 0 | 0 | 0 | 0 | 0 | 0 | 0 | 0 | 0 | 0 | 0 | 0 | 0 | 0 | 0 | 0 | 0 | 0
13.05.2025¦11:28:10.648 | 0 | 0 | 0 | 0 | 0 | 0 | 0 | 0 | 0 | 0 | 0 | 0 | 0 | 0 | 0 | 0 | 0 | 0 | 0 | 0
13.05.2025¦11:28:11.648 | 0 | 0 | 0 | 0 | 0 | 0 | 0 | 0 | 0 | 0 | 0 | 0 | 0 | 0 | 0 | 0 | 0 | 0 | 0 | 0
13.05.2025¦11:28:12.648 | 0 | 0 | 0 | 0 | 0 | 0 | 0 | 0 | 0 | 0 | 0 | 0 | 0 | 0 | 0 | 0 | 0 | 0 | 0 | 0
13.05.2025¦11:28:13.648 | 0 | 0 | 0 | 0 | 0 | 0 | 0 | 0 | 0 | 0 | 0 | 0 | 0 | 0 | 0 | 0 | 0 | 0 | 0 | 0
13.05.2025¦11:28:14.648 | 0 | 0 | 0 | 0 | 0 | 0 | 0 | 0 | 0 | 0 | 0 | 0 | 0 | 0 | 0 | 0 | 0 | 0 | 0 | 0
13.05.2025¦11:28:15.648 | 0 | 0 | 0 | 0 | 0 | 0 | 0 | 0 | 0 | 0 | 0 | 0 | 0 | 0 | 0 | 0 | 0 | 0 | 0 | 0
13.05.2025¦11:28:16.648 | 0 | 0 | 0 | 0 | 0 | 0 | 0 | 0 | 0 | 0 | 0 | 0 | 0 | 0 | 0 | 0 | 0 | 0 | 0 | 0
13.05.2025¦11:28:17.648 | 0 | 0 | 0 | 0 | 0 | 0 | 0 | 0 | 0 | 0 | 0 | 0 | 0 | 0 | 0 | 0 | 0 | 0 | 0 | 0
13.05.2025¦11:28:18.648 | 0 | 0 | 0 | 0 | 0 | 0 | 0 | 0 | 0 | 0 | 0 | 0 | 0 | 0 | 0 | 0 | 0 | 0 | 0 | 0
13.05.2025¦11:28:19.648 | 0 | 0 | 0 | 0 | 0 | 0 | 0 | 0 | 0 | 0 | 0 | 0 | 0 | 0 | 0 | 0 | 0 | 0 | 0 | 0
13.05.2025¦11:28:20.646 | 0 | 0 | 0 | 0 | 0 | 0 | 0 | 0 | 0 | 0 | 0 | 0 | 0 | 0 | 0 | 0 | 0 | 0 | 0 | 0
13.05.2025¦11:28:21.647 | 0 | 0 | 0 | 0 | 0 | 0 | 0 | 0 | 0 | 0 | 0 | 0 | 0 | 0 | 0 | 0 | 0 | 0 | 0 | 0
13.05.2025¦11:28:22.647 | 0 | 0 | 0 | 0 | 0 | 0 | 0 | 0 | 0 | 0 | 0 | 0 | 0 | 0 | 0 | 0 | 0 | 0 | 0 | 0
13.05.2025¦11:28:23.647 | 0 | 0 | 0 | 0 | 0 | 0 | 0 | 0 | 0 | 0 | 0 | 0 | 0 | 0 | 0 | 0 | 0 | 0 | 0 | 0
13.05.2025¦11:28:24.647 | 0 | 0 | 0 | 0 | 0 | 0 | 0 | 0 | 0 | 0 | 0 | 0 | 0 | 0 | 0 | 0 | 0 | 0 | 0 | 0
13.05.2025¦11:28:25.647 | 0 | 0 | 0 | 0 | 0 | 0 | 0 | 0 | 0 | 0 | 0 | 0 | 0 | 0 | 0 | 0 | 0 | 0 | 0 | 0
13.05.2025¦11:28:26.647 | 0 | 0 | 0 | 0 | 0 | 0 | 0 | 0 | 0 | 0 | 0 | 0 | 0 | 0 | 0 | 0 | 0 | 0 | 0 | 0
13.05.2025¦11:28:27.647 | 0 | 0 | 0 | 0 | 0 | 0 | 0 | 0 | 0 | 0 | 0 | 0 | 0 | 0 | 0 | 0 | 0 | 0 | 0 | 0
13.05.2025¦11:28:28.648 | 0 | 0 | 0 | 0 | 0 | 0 | 0 | 0 | 0 | 0 | 0 | 0 | 0 | 0 | 0 | 0 | 0 | 0 | 0 | 0
13.05.2025¦11:28:29.648 | 0 | 0 | 0 | 0 | 0 | 0 | 0 | 0 | 0 | 0 | 0 | 0 | 0 | 0 | 0 | 0 | 0 | 0 | 0 | 0
13.05.2025¦11:28:30.647 | 0 | 0 | 0 | 0 | 0 | 0 | 0 | 0 | 0 | 0 | 0 | 0 | 0 | 0 | 0 | 0 | 0 | 0 | 0 | 0
13.05.2025¦11:28:31.647 | 0 | 0 | 0 | 0 | 0 | 0 | 0 | 0 | 0 | 0 | 0 | 0 | 0 | 0 | 0 | 0 | 0 | 0 | 0 | 0
13.05.2025¦11:28:32.647 | 0 | 0 | 0 | 0 | 0 | 0 | 0 | 0 | 0 | 0 | 0 | 0 | 0 | 0 | 0 | 0 | 0 | 0 | 0 | 0
13.05.2025¦11:28:33.648 | 0 | 0 | 0 | 0 | 0 | 0 | 0 | 0 | 0 | 0 | 0 | 0 | 0 | 0 | 0 | 0 | 0 | 0 | 0 | 0
13.05.2025¦11:28:34.647 | 0 | 0 | 0 | 0 | 0 | 0 | 0 | 0 | 0 | 0 | 0 | 0 | 0 | 0 | 0 | 0 | 0 | 0 | 0 | 0
| OekoSolve | OekoSolve | OekoSolve | OekoSolve | OekoSolve | OekoSolve | OekoSolve | OekoSolve | OekoSolve | OekoSolve | OekoSolve | OekoSolve | OekoSolve | OekoSolve | OekoSolve | OekoSolve | OekoSolve | OekoSolve | OekoSolve | OekoSolve
| EnMeter_Prec1 | EnMeter_Prec1 | EnMeter_Prec1 | EnMeter_Prec1 | EnMeter_Prec1 | EnMeter_Prec1 | EnMeter_Prec1 | EnMeter_Prec1 | EnMeter_Prec1 | EnMeter_Prec1 | EnMeter_Prec2 | EnMeter_Prec2 | EnMeter_Prec2 | EnMeter_Prec2 | EnMeter_Prec2 | EnMeter_Prec2 | EnMeter_Prec2 | EnMeter_Prec2 | EnMeter_Prec2 | EnMeter_Prec2
| Prec1 P:W | Prec1 WTotal:kWh | Prec1 WDay:kWh | Prec1 WMonth:kWh | Prec1 WYear:kWh | Prec1 State:0 no info available¦1 Off¦2 Startup¦3 Ready¦4 On¦5 Charge¦6 Discharge¦7 Batt Low or Full¦8 Batt Full¦9 Batt low¦10 Finished¦11 Island¦12 Waiting¦91 Maintenance¦99 ERROR | Prec1 Spec Signal | Prec1 V:kV | Prec1 I:mA | Prec1 Info:0 Bit0¦1 Bit1¦2 Bit2¦3 Bit3¦4 HS Ein¦5 Freigabe / Abdeckung vorhanden¦6 Temp. FÃ¼hler aktiv¦7 Temp. FÃ¼hler unterbrochen¦8 Bit8¦9 Bit9¦10 Bit10¦11 Bit11¦12 Bit12¦13 Bit13¦14 Bit14¦15 Bit15¦ | Prec2 P:W | Prec2 WTotal:kWh | Prec2 WDay:kWh | Prec2 WMonth:kWh | Prec2 WYear:kWh | Prec2 State:0 no info available¦1 Off¦2 Startup¦3 Ready¦4 On¦5 Charge¦6 Discharge¦7 Batt Low or Full¦8 Batt Full¦9 Batt low¦10 Finished¦11 Island¦12 Waiting¦91 Maintenance¦99 ERROR | Prec2 Spec Signal | Prec2 V:kV | Prec2 I:mA | Prec2 Info:0 Bit0¦1 Bit1¦2 Bit2¦3 Bit3¦4 HS Ein¦5 Freigabe / Abdeckung vorhanden¦6 Temp. FÃ¼hler aktiv¦7 Temp. FÃ¼hler unterbrochen¦8 Bit8¦9 Bit9¦10 Bit10¦11 Bit11¦12 Bit12¦13 Bit13¦14 Bit14¦15 Bit15¦
13.05.2025¦11:28:05.648 | 0 | 0 | 0 | 0 | 0 | 0 | 0 | 0 | 0 | 0 | 0 | 0 | 0 | 0 | 0 | 0 | 0 | 0 | 0 | 0
13.05.2025¦11:28:06.648 | 0 | 0 | 0 | 0 | 0 | 0 | 0 | 0 | 0 | 0 | 0 | 0 | 0 | 0 | 0 | 0 | 0 | 0 | 0 | 0
13.05.2025¦11:28:07.647 | 0 | 0 | 0 | 0 | 0 | 0 | 0 | 0 | 0 | 0 | 0 | 0 | 0 | 0 | 0 | 0 | 0 | 0 | 0 | 0
13.05.2025¦11:28:08.646 | 0 | 0 | 0 | 0 | 0 | 0 | 0 | 0 | 0 | 0 | 0 | 0 | 0 | 0 | 0 | 0 | 0 | 0 | 0 | 0
13.05.2025¦11:28:09.647 | 0 | 0 | 0 | 0 | 0 | 0 | 0 | 0 | 0 | 0 | 0 | 0 | 0 | 0 | 0 | 0 | 0 | 0 | 0 | 0
13.05.2025¦11:28:10.648 | 0 | 0 | 0 | 0 | 0 | 0 | 0 | 0 | 0 | 0 | 0 | 0 | 0 | 0 | 0 | 0 | 0 | 0 | 0 | 0
13.05.2025¦11:28:11.648 | 0 | 0 | 0 | 0 | 0 | 0 | 0 | 0 | 0 | 0 | 0 | 0 | 0 | 0 | 0 | 0 | 0 | 0 | 0 | 0
13.05.2025¦11:28:12.648 | 0 | 0 | 0 | 0 | 0 | 0 | 0 | 0 | 0 | 0 | 0 | 0 | 0 | 0 | 0 | 0 | 0 | 0 | 0 | 0
13.05.2025¦11:28:13.648 | 0 | 0 | 0 | 0 | 0 | 0 | 0 | 0 | 0 | 0 | 0 | 0 | 0 | 0 | 0 | 0 | 0 | 0 | 0 | 0
13.05.2025¦11:28:14.648 | 0 | 0 | 0 | 0 | 0 | 0 | 0 | 0 | 0 | 0 | 0 | 0 | 0 | 0 | 0 | 0 | 0 | 0 | 0 | 0
13.05.2025¦11:28:15.648 | 0 | 0 | 0 | 0 | 0 | 0 | 0 | 0 | 0 | 0 | 0 | 0 | 0 | 0 | 0 | 0 | 0 | 0 | 0 | 0
13.05.2025¦11:28:16.648 | 0 | 0 | 0 | 0 | 0 | 0 | 0 | 0 | 0 | 0 | 0 | 0 | 0 | 0 | 0 | 0 | 0 | 0 | 0 | 0
13.05.2025¦11:28:17.648 | 0 | 0 | 0 | 0 | 0 | 0 | 0 | 0 | 0 | 0 | 0 | 0 | 0 | 0 | 0 | 0 | 0 | 0 | 0 | 0
13.05.2025¦11:28:18.648 | 0 | 0 | 0 | 0 | 0 | 0 | 0 | 0 | 0 | 0 | 0 | 0 | 0 | 0 | 0 | 0 | 0 | 0 | 0 | 0
13.05.2025¦11:28:19.648 | 0 | 0 | 0 | 0 | 0 | 0 | 0 | 0 | 0 | 0 | 0 | 0 | 0 | 0 | 0 | 0 | 0 | 0 | 0 | 0
13.05.2025¦11:28:20.646 | 0 | 0 | 0 | 0 | 0 | 0 | 0 | 0 | 0 | 0 | 0 | 0 | 0 | 0 | 0 | 0 | 0 | 0 | 0 | 0
13.05.2025¦11:28:21.647 | 0 | 0 | 0 | 0 | 0 | 0 | 0 | 0 | 0 | 0 | 0 | 0 | 0 | 0 | 0 | 0 | 0 | 0 | 0 | 0
13.05.2025¦11:28:22.647 | 0 | 0 | 0 | 0 | 0 | 0 | 0 | 0 | 0 | 0 | 0 | 0 | 0 | 0 | 0 | 0 | 0 | 0 | 0 | 0
13.05.2025¦11:28:23.647 | 0 | 0 | 0 | 0 | 0 | 0 | 0 | 0 | 0 | 0 | 0 | 0 | 0 | 0 | 0 | 0 | 0 | 0 | 0 | 0
13.05.2025¦11:28:24.647 | 0 | 0 | 0 | 0 | 0 | 0 | 0 | 0 | 0 | 0 | 0 | 0 | 0 | 0 | 0 | 0 | 0 | 0 | 0 | 0
13.05.2025¦11:28:25.647 | 0 | 0 | 0 | 0 | 0 | 0 | 0 | 0 | 0 | 0 | 0 | 0 | 0 | 0 | 0 | 0 | 0 | 0 | 0 | 0
13.05.2025¦11:28:26.647 | 0 | 0 | 0 | 0 | 0 | 0 | 0 | 0 | 0 | 0 | 0 | 0 | 0 | 0 | 0 | 0 | 0 | 0 | 0 | 0
13.05.2025¦11:28:27.647 | 0 | 0 | 0 | 0 | 0 | 0 | 0 | 0 | 0 | 0 | 0 | 0 | 0 | 0 | 0 | 0 | 0 | 0 | 0 | 0
13.05.2025¦11:28:28.648 | 0 | 0 | 0 | 0 | 0 | 0 | 0 | 0 | 0 | 0 | 0 | 0 | 0 | 0 | 0 | 0 | 0 | 0 | 0 | 0
13.05.2025¦11:28:29.648 | 0 | 0 | 0 | 0 | 0 | 0 | 0 | 0 | 0 | 0 | 0 | 0 | 0 | 0 | 0 | 0 | 0 | 0 | 0 | 0
13.05.2025¦11:28:30.647 | 0 | 0 | 0 | 0 | 0 | 0 | 0 | 0 | 0 | 0 | 0 | 0 | 0 | 0 | 0 | 0 | 0 | 0 | 0 | 0
13.05.2025¦11:28:31.647 | 0 | 0 | 0 | 0 | 0 | 0 | 0 | 0 | 0 | 0 | 0 | 0 | 0 | 0 | 0 | 0 | 0 | 0 | 0 | 0
13.05.2025¦11:28:32.647 | 0 | 0 | 0 | 0 | 0 | 0 | 0 | 0 | 0 | 0 | 0 | 0 | 0 | 0 | 0 | 0 | 0 | 0 | 0 | 0
13.05.2025¦11:28:33.648 | 0 | 0 | 0 | 0 | 0 | 0 | 0 | 0 | 0 | 0 | 0 | 0 | 0 | 0 | 0 | 0 | 0 | 0 | 0 | 0
13.05.2025¦11:28:34.647 | 0 | 0 | 0 | 0 | 0 | 0 | 0 | 0 | 0 | 0 | 0 | 0 | 0 | 0 | 0 | 0 | 0 | 0 | 0 | 0
13.05.2025¦11:28:35.647 | 0 | 0 | 0 | 0 | 0 | 0 | 0 | 0 | 0 | 0 | 0 | 0 | 0 | 0 | 0 | 0 | 0 | 0 | 0 | 0
13.05.2025¦11:28:36.648 | 0 | 0 | 0 | 0 | 0 | 0 | 0 | 0 | 0 | 0 | 0 | 0 | 0 | 0 | 0 | 0 | 0 | 0 | 0 | 0
13.05.2025¦11:28:37.648 | 0 | 0 | 0 | 0 | 0 | 0 | 0 | 0 | 0 | 0 | 0 | 0 | 0 | 0 | 0 | 0 | 0 | 0 | 0 | 0
13.05.2025¦11:28:38.648 | 0 | 0 | 0 | 0 | 0 | 0 | 0 | 0 | 0 | 0 | 0 | 0 | 0 | 0 | 0 | 0 | 0 | 0 | 0 | 0
13.05.2025¦11:28:39.647 | 0 | 0 | 0 | 0 | 0 | 0 | 0 | 0 | 0 | 0 | 0 | 0 | 0 | 0 | 0 | 0 | 0 | 0 | 0 | 0
13.05.2025¦11:28:40.649 | 0 | 0 | 0 | 0 | 0 | 0 | 0 | 0 | 0 | 0 | 0 | 0 | 0 | 0 | 0 | 0 | 0 | 0 | 0 | 0
13.05.2025¦11:28:41.646 | 0 | 0 | 0 | 0 | 0 | 0 | 0 | 0 | 0 | 0 | 0 | 0 | 0 | 0 | 0 | 0 | 0 | 0 | 0 | 0
13.05.2025¦11:28:42.647 | 0 | 0 | 0 | 0 | 0 | 0 | 0 | 0 | 0 | 0 | 0 | 0 | 0 | 0 | 0 | 0 | 0 | 0 | 0 | 0
13.05.2025¦11:28:43.647 | 0 | 0 | 0 | 0 | 0 | 0 | 0 | 0 | 0 | 0 | 0 | 0 | 0 | 0 | 0 | 0 | 0 | 0 | 0 | 0
13.05.2025¦11:28:44.647 | 0 | 0 | 0 | 0 | 0 | 0 | 0 | 0 | 0 | 0 | 0 | 0 | 0 | 0 | 0 | 0 | 0 | 0 | 0 | 0
13.05.2025¦11:28:45.647 | 0 | 0 | 0 | 0 | 0 | 0 | 0 | 0 | 0 | 0 | 0 | 0 | 0 | 0 | 0 | 0 | 0 | 0 | 0 | 0
13.05.2025¦11:28:46.648 | 0 | 0 | 0 | 0 | 0 | 0 | 0 | 0 | 0 | 0 | 0 | 0 | 0 | 0 | 0 | 0 | 0 | 0 | 0 | 0
13.05.2025¦11:28:47.649 | 0 | 0 | 0 | 0 | 0 | 0 | 0 | 0 | 0 | 0 | 0 | 0 | 0 | 0 | 0 | 0 | 0 | 0 | 0 | 0
13.05.2025¦11:28:48.647 | 0 | 0 | 0 | 0 | 0 | 0 | 0 | 0 | 0 | 0 | 0 | 0 | 0 | 0 | 0 | 0 | 0 | 0 | 0 | 0
13.05.2025¦11:28:49.648 | 0 | 0 | 0 | 0 | 0 | 0 | 0 | 0 | 0 | 0 | 0 | 0 | 0 | 0 | 0 | 0 | 0 | 0 | 0 | 0
13.05.2025¦11:28:50.647 | 0 | 0 | 0 | 0 | 0 | 0 | 0 | 0 | 0 | 0 | 0 | 0 | 0 | 0 | 0 | 0 | 0 | 0 | 0 | 0
13.05.2025¦11:28:51.647 | 0 | 0 | 0 | 0 | 0 | 0 | 0 | 0 | 0 | 0 | 0 | 0 | 0 | 0 | 0 | 0 | 0 | 0 | 0 | 0
13.05.2025¦11:28:52.647 | 0 | 0 | 0 | 0 | 0 | 0 | 0 | 0 | 0 | 0 | 0 | 0 | 0 | 0 | 0 | 0 | 0 | 0 | 0 | 0
13.05.2025¦11:28:53.646 | 0 | 0 | 0 | 0 | 0 | 0 | 0 | 0 | 0 | 0 | 0 | 0 | 0 | 0 | 0 | 0 | 0 | 0 | 0 | 0
13.05.2025¦11:28:54.647 | 0 | 0 | 0 | 0 | 0 | 0 | 0 | 0 | 0 | 0 | 0 | 0 | 0 | 0 | 0 | 0 | 0 | 0 | 0 | 0
13.05.2025¦11:28:55.646 | 0 | 0 | 0 | 0 | 0 | 0 | 0 | 0 | 0 | 0 | 0 | 0 | 0 | 0 | 0 | 0 | 0 | 0 | 0 | 0
13.05.2025¦11:28:56.646 | 0 | 0 | 0 | 0 | 0 | 0 | 0 | 0 | 0 | 0 | 0 | 0 | 0 | 0 | 0 | 0 | 0 | 0 | 0 | 0
13.05.2025¦11:28:57.646 | 0 | 0 | 0 | 0 | 0 | 0 | 0 | 0 | 0 | 0 | 0 | 0 | 0 | 0 | 0 | 0 | 0 | 0 | 0 | 0
13.05.2025¦11:28:58.647 | 0 | 0 | 0 | 0 | 0 | 0 | 0 | 0 | 0 | 0 | 0 | 0 | 0 | 0 | 0 | 0 | 0 | 0 | 0 | 0
13.05.2025¦11:28:59.647 | 0 | 0 | 0 | 0 | 0 | 0 | 0 | 0 | 0 | 0 | 0 | 0 | 0 | 0 | 0 | 0 | 0 | 0 | 0 | 0
13.05.2025¦11:29:00.647 | 0 | 0 | 0 | 0 | 0 | 0 | 0 | 0 | 0 | 0 | 0 | 0 | 0 | 0 | 0 | 0 | 0 | 0 | 0 | 0
13.05.2025¦11:29:01.647 | 0 | 0 | 0 | 0 | 0 | 0 | 0 | 0 | 0 | 0 | 0 | 0 | 0 | 0 | 0 | 0 | 0 | 0 | 0 | 0
13.05.2025¦11:29:02.648 | 0 | 0 | 0 | 0 | 0 | 0 | 0 | 0 | 0 | 0 | 0 | 0 | 0 | 0 | 0 | 0 | 0 | 0 | 0 | 0
13.05.2025¦11:29:03.647 | 0 | 0 | 0 | 0 | 0 | 0 | 0 | 0 | 0 | 0 | 0 | 0 | 0 | 0 | 0 | 0 | 0 | 0 | 0 | 0
13.05.2025¦11:29:04.647 | 0 | 0 | 0 | 0 | 0 | 0 | 0 | 0 | 0 | 0 | 0 | 0 | 0 | 0 | 0 | 0 | 0 | 0 | 0 | 0
| OekoSolve | OekoSolve | OekoSolve | OekoSolve | OekoSolve | OekoSolve | OekoSolve | OekoSolve | OekoSolve | OekoSolve | OekoSolve | OekoSolve | OekoSolve | OekoSolve | OekoSolve | OekoSolve | OekoSolve | OekoSolve | OekoSolve | OekoSolve
| EnMeter_Prec1 | EnMeter_Prec1 | EnMeter_Prec1 | EnMeter_Prec1 | EnMeter_Prec1 | EnMeter_Prec1 | EnMeter_Prec1 | EnMeter_Prec1 | EnMeter_Prec1 | EnMeter_Prec1 | EnMeter_Prec2 | EnMeter_Prec2 | EnMeter_Prec2 | EnMeter_Prec2 | EnMeter_Prec2 | EnMeter_Prec2 | EnMeter_Prec2 | EnMeter_Prec2 | EnMeter_Prec2 | EnMeter_Prec2
| Prec1 P:W | Prec1 WTotal:kWh | Prec1 WDay:kWh | Prec1 WMonth:kWh | Prec1 WYear:kWh | Prec1 State:0 no info available¦1 Off¦2 Startup¦3 Ready¦4 On¦5 Charge¦6 Discharge¦7 Batt Low or Full¦8 Batt Full¦9 Batt low¦10 Finished¦11 Island¦12 Waiting¦91 Maintenance¦99 ERROR | Prec1 Spec Signal | Prec1 V:kV | Prec1 I:mA | Prec1 Info:0 Bit0¦1 Bit1¦2 Bit2¦3 Bit3¦4 HS Ein¦5 Freigabe / Abdeckung vorhanden¦6 Temp. FÃ¼hler aktiv¦7 Temp. FÃ¼hler unterbrochen¦8 Bit8¦9 Bit9¦10 Bit10¦11 Bit11¦12 Bit12¦13 Bit13¦14 Bit14¦15 Bit15¦ | Prec2 P:W | Prec2 WTotal:kWh | Prec2 WDay:kWh | Prec2 WMonth:kWh | Prec2 WYear:kWh | Prec2 State:0 no info available¦1 Off¦2 Startup¦3 Ready¦4 On¦5 Charge¦6 Discharge¦7 Batt Low or Full¦8 Batt Full¦9 Batt low¦10 Finished¦11 Island¦12 Waiting¦91 Maintenance¦99 ERROR | Prec2 Spec Signal | Prec2 V:kV | Prec2 I:mA | Prec2 Info:0 Bit0¦1 Bit1¦2 Bit2¦3 Bit3¦4 HS Ein¦5 Freigabe / Abdeckung vorhanden¦6 Temp. FÃ¼hler aktiv¦7 Temp. FÃ¼hler unterbrochen¦8 Bit8¦9 Bit9¦10 Bit10¦11 Bit11¦12 Bit12¦13 Bit13¦14 Bit14¦15 Bit15¦
| OekoSolve | OekoSolve | OekoSolve | OekoSolve | OekoSolve | OekoSolve | OekoSolve | OekoSolve | OekoSolve | OekoSolve | OekoSolve | OekoSolve | OekoSolve | OekoSolve | OekoSolve | OekoSolve | OekoSolve | OekoSolve | OekoSolve | OekoSolve
| EnMeter_Prec1 | EnMeter_Prec1 | EnMeter_Prec1 | EnMeter_Prec1 | EnMeter_Prec1 | EnMeter_Prec1 | EnMeter_Prec1 | EnMeter_Prec1 | EnMeter_Prec1 | EnMeter_Prec1 | EnMeter_Prec2 | EnMeter_Prec2 | EnMeter_Prec2 | EnMeter_Prec2 | EnMeter_Prec2 | EnMeter_Prec2 | EnMeter_Prec2 | EnMeter_Prec2 | EnMeter_Prec2 | EnMeter_Prec2
| Prec1 P:W | Prec1 WTotal:kWh | Prec1 WDay:kWh | Prec1 WMonth:kWh | Prec1 WYear:kWh | Prec1 State:0 no info available¦1 Off¦2 Startup¦3 Ready¦4 On¦5 Charge¦6 Discharge¦7 Batt Low or Full¦8 Batt Full¦9 Batt low¦10 Finished¦11 Island¦12 Waiting¦91 Maintenance¦99 ERROR | Prec1 Spec Signal | Prec1 V:kV | Prec1 I:mA | Prec1 Info:0 Bit0¦1 Bit1¦2 Bit2¦3 Bit3¦4 HS Ein¦5 Freigabe / Abdeckung vorhanden¦6 Temp. FÃ¼hler aktiv¦7 Temp. FÃ¼hler unterbrochen¦8 Bit8¦9 Bit9¦10 Bit10¦11 Bit11¦12 Bit12¦13 Bit13¦14 Bit14¦15 Bit15¦ | Prec2 P:W | Prec2 WTotal:kWh | Prec2 WDay:kWh | Prec2 WMonth:kWh | Prec2 WYear:kWh | Prec2 State:0 no info available¦1 Off¦2 Startup¦3 Ready¦4 On¦5 Charge¦6 Discharge¦7 Batt Low or Full¦8 Batt Full¦9 Batt low¦10 Finished¦11 Island¦12 Waiting¦91 Maintenance¦99 ERROR | Prec2 Spec Signal | Prec2 V:kV | Prec2 I:mA | Prec2 Info:0 Bit0¦1 Bit1¦2 Bit2¦3 Bit3¦4 HS Ein¦5 Freigabe / Abdeckung vorhanden¦6 Temp. FÃ¼hler aktiv¦7 Temp. FÃ¼hler unterbrochen¦8 Bit8¦9 Bit9¦10 Bit10¦11 Bit11¦12 Bit12¦13 Bit13¦14 Bit14¦15 Bit15¦
13.05.2025¦11:29:35.646 | 0 | 0 | 0 | 0 | 0 | 0 | 0 | 0 | 0 | 0 | 0 | 0 | 0 | 0 | 0 | 0 | 0 | 0 | 0 | 0
13.05.2025¦11:29:36.649 | 0 | 0 | 0 | 0 | 0 | 0 | 0 | 0 | 0 | 0 | 0 | 0 | 0 | 0 | 0 | 0 | 0 | 0 | 0 | 0
13.05.2025¦11:29:37.647 | 0 | 0 | 0 | 0 | 0 | 0 | 0 | 0 | 0 | 0 | 0 | 0 | 0 | 0 | 0 | 0 | 0 | 0 | 0 | 0
13.05.2025¦11:29:38.647 | 0 | 0 | 0 | 0 | 0 | 0 | 0 | 0 | 0 | 0 | 0 | 0 | 0 | 0 | 0 | 0 | 0 | 0 | 0 | 0
13.05.2025¦11:29:39.648 | 0 | 0 | 0 | 0 | 0 | 0 | 0 | 0 | 0 | 0 | 0 | 0 | 0 | 0 | 0 | 0 | 0 | 0 | 0 | 0
13.05.2025¦11:29:40.648 | 0 | 0 | 0 | 0 | 0 | 0 | 0 | 0 | 0 | 0 | 0 | 0 | 0 | 0 | 0 | 0 | 0 | 0 | 0 | 0
13.05.2025¦11:29:41.648 | 0 | 0 | 0 | 0 | 0 | 0 | 0 | 0 | 0 | 0 | 0 | 0 | 0 | 0 | 0 | 0 | 0 | 0 | 0 | 0
13.05.2025¦11:29:42.648 | 0 | 0 | 0 | 0 | 0 | 0 | 0 | 0 | 0 | 0 | 0 | 0 | 0 | 0 | 0 | 0 | 0 | 0 | 0 | 0
13.05.2025¦11:29:43.648 | 0 | 0 | 0 | 0 | 0 | 0 | 0 | 0 | 0 | 0 | 0 | 0 | 0 | 0 | 0 | 0 | 0 | 0 | 0 | 0
13.05.2025¦11:29:44.647 | 0 | 0 | 0 | 0 | 0 | 0 | 0 | 0 | 0 | 0 | 0 | 0 | 0 | 0 | 0 | 0 | 0 | 0 | 0 | 0
13.05.2025¦11:29:45.647 | 0 | 0 | 0 | 0 | 0 | 0 | 0 | 0 | 0 | 0 | 0 | 0 | 0 | 0 | 0 | 0 | 0 | 0 | 0 | 0
13.05.2025¦11:29:46.647 | 0 | 0 | 0 | 0 | 0 | 0 | 0 | 0 | 0 | 0 | 0 | 0 | 0 | 0 | 0 | 0 | 0 | 0 | 0 | 0
13.05.2025¦11:29:47.647 | 0 | 0 | 0 | 0 | 0 | 0 | 0 | 0 | 0 | 0 | 0 | 0 | 0 | 0 | 0 | 0 | 0 | 0 | 0 | 0
13.05.2025¦11:29:48.647 | 0 | 0 | 0 | 0 | 0 | 0 | 0 | 0 | 0 | 0 | 0 | 0 | 0 | 0 | 0 | 0 | 0 | 0 | 0 | 0
13.05.2025¦11:29:49.647 | 0 | 0 | 0 | 0 | 0 | 0 | 0 | 0 | 0 | 0 | 0 | 0 | 0 | 0 | 0 | 0 | 0 | 0 | 0 | 0
13.05.2025¦11:29:50.647 | 0 | 0 | 0 | 0 | 0 | 0 | 0 | 0 | 0 | 0 | 0 | 0 | 0 | 0 | 0 | 0 | 0 | 0 | 0 | 0
13.05.2025¦11:29:51.646 | 0 | 0 | 0 | 0 | 0 | 0 | 0 | 0 | 0 | 0 | 0 | 0 | 0 | 0 | 0 | 0 | 0 | 0 | 0 | 0
13.05.2025¦11:29:52.647 | 0 | 0 | 0 | 0 | 0 | 0 | 0 | 0 | 0 | 0 | 0 | 0 | 0 | 0 | 0 | 0 | 0 | 0 | 0 | 0
13.05.2025¦11:29:53.647 | 0 | 0 | 0 | 0 | 0 | 0 | 0 | 0 | 0 | 0 | 0 | 0 | 0 | 0 | 0 | 0 | 0 | 0 | 0 | 0
13.05.2025¦11:29:54.647 | 0 | 0 | 0 | 0 | 0 | 0 | 0 | 0 | 0 | 0 | 0 | 0 | 0 | 0 | 0 | 0 | 0 | 0 | 0 | 0
13.05.2025¦11:29:55.647 | 0 | 0 | 0 | 0 | 0 | 0 | 0 | 0 | 0 | 0 | 0 | 0 | 0 | 0 | 0 | 0 | 0 | 0 | 0 | 0
13.05.2025¦11:29:56.647 | 0 | 0 | 0 | 0 | 0 | 0 | 0 | 0 | 0 | 0 | 0 | 0 | 0 | 0 | 0 | 0 | 0 | 0 | 0 | 0
13.05.2025¦11:29:57.647 | 0 | 0 | 0 | 0 | 0 | 0 | 0 | 0 | 0 | 0 | 0 | 0 | 0 | 0 | 0 | 0 | 0 | 0 | 0 | 0
13.05.2025¦11:29:58.647 | 0 | 0 | 0 | 0 | 0 | 0 | 0 | 0 | 0 | 0 | 0 | 0 | 0 | 0 | 0 | 0 | 0 | 0 | 0 | 0
13.05.2025¦11:29:59.648 | 0 | 0 | 0 | 0 | 0 | 0 | 0 | 0 | 0 | 0 | 0 | 0 | 0 | 0 | 0 | 0 | 0 | 0 | 0 | 0
13.05.2025¦11:30:00.648 | 0 | 0 | 0 | 0 | 0 | 0 | 0 | 0 | 0 | 0 | 0 | 0 | 0 | 0 | 0 | 0 | 0 | 0 | 0 | 0
13.05.2025¦11:30:01.647 | 0 | 0 | 0 | 0 | 0 | 0 | 0 | 0 | 0 | 0 | 0 | 0 | 0 | 0 | 0 | 0 | 0 | 0 | 0 | 0
13.05.2025¦11:30:02.647 | 0 | 0 | 0 | 0 | 0 | 0 | 0 | 0 | 0 | 0 | 0 | 0 | 0 | 0 | 0 | 0 | 0 | 0 | 0 | 0
13.05.2025¦11:30:03.647 | 0 | 0 | 0 | 0 | 0 | 0 | 0 | 0 | 0 | 0 | 0 | 0 | 0 | 0 | 0 | 0 | 0 | 0 | 0 | 0
13.05.2025¦11:30:04.649 | 0 | 0 | 0 | 0 | 0 | 0 | 0 | 0 | 0 | 0 | 0 | 0 | 0 | 0 | 0 | 0 | 0 | 0 | 0 | 0
| OekoSolve | OekoSolve | OekoSolve | OekoSolve | OekoSolve | OekoSolve | OekoSolve | OekoSolve | OekoSolve | OekoSolve | OekoSolve | OekoSolve | OekoSolve | OekoSolve | OekoSolve | OekoSolve | OekoSolve | OekoSolve | OekoSolve | OekoSolve
| EnMeter_Prec1 | EnMeter_Prec1 | EnMeter_Prec1 | EnMeter_Prec1 | EnMeter_Prec1 | EnMeter_Prec1 | EnMeter_Prec1 | EnMeter_Prec1 | EnMeter_Prec1 | EnMeter_Prec1 | EnMeter_Prec2 | EnMeter_Prec2 | EnMeter_Prec2 | EnMeter_Prec2 | EnMeter_Prec2 | EnMeter_Prec2 | EnMeter_Prec2 | EnMeter_Prec2 | EnMeter_Prec2 | EnMeter_Prec2
| Prec1 P:W | Prec1 WTotal:kWh | Prec1 WDay:kWh | Prec1 WMonth:kWh | Prec1 WYear:kWh | Prec1 State:0 no info available¦1 Off¦2 Startup¦3 Ready¦4 On¦5 Charge¦6 Discharge¦7 Batt Low or Full¦8 Batt Full¦9 Batt low¦10 Finished¦11 Island¦12 Waiting¦91 Maintenance¦99 ERROR | Prec1 Spec Signal | Prec1 V:kV | Prec1 I:mA | Prec1 Info:0 Bit0¦1 Bit1¦2 Bit2¦3 Bit3¦4 HS Ein¦5 Freigabe / Abdeckung vorhanden¦6 Temp. FÃ¼hler aktiv¦7 Temp. FÃ¼hler unterbrochen¦8 Bit8¦9 Bit9¦10 Bit10¦11 Bit11¦12 Bit12¦13 Bit13¦14 Bit14¦15 Bit15¦ | Prec2 P:W | Prec2 WTotal:kWh | Prec2 WDay:kWh | Prec2 WMonth:kWh | Prec2 WYear:kWh | Prec2 State:0 no info available¦1 Off¦2 Startup¦3 Ready¦4 On¦5 Charge¦6 Discharge¦7 Batt Low or Full¦8 Batt Full¦9 Batt low¦10 Finished¦11 Island¦12 Waiting¦91 Maintenance¦99 ERROR | Prec2 Spec Signal | Prec2 V:kV | Prec2 I:mA | Prec2 Info:0 Bit0¦1 Bit1¦2 Bit2¦3 Bit3¦4 HS Ein¦5 Freigabe / Abdeckung vorhanden¦6 Temp. FÃ¼hler aktiv¦7 Temp. FÃ¼hler unterbrochen¦8 Bit8¦9 Bit9¦10 Bit10¦11 Bit11¦12 Bit12¦13 Bit13¦14 Bit14¦15 Bit15¦
13.05.2025¦11:30:05.647 | 0 | 0 | 0 | 0 | 0 | 0 | 0 | 0 | 0 | 0 | 0 | 0 | 0 | 0 | 0 | 0 | 0 | 0 | 0 | 0
13.05.2025¦11:30:06.647 | 0 | 0 | 0 | 0 | 0 | 0 | 0 | 0 | 0 | 0 | 0 | 0 | 0 | 0 | 0 | 0 | 0 | 0 | 0 | 0
13.05.2025¦11:30:07.647 | 0 | 0 | 0 | 0 | 0 | 0 | 0 | 0 | 0 | 0 | 0 | 0 | 0 | 0 | 0 | 0 | 0 | 0 | 0 | 0
13.05.2025¦11:30:08.646 | 0 | 0 | 0 | 0 | 0 | 0 | 0 | 0 | 0 | 0 | 0 | 0 | 0 | 0 | 0 | 0 | 0 | 0 | 0 | 0
13.05.2025¦11:30:09.647 | 0 | 0 | 0 | 0 | 0 | 0 | 0 | 0 | 0 | 0 | 0 | 0 | 0 | 0 | 0 | 0 | 0 | 0 | 0 | 0
13.05.2025¦11:30:10.647 | 0 | 0 | 0 | 0 | 0 | 0 | 0 | 0 | 0 | 0 | 0 | 0 | 0 | 0 | 0 | 0 | 0 | 0 | 0 | 0
13.05.2025¦11:30:11.647 | 0 | 0 | 0 | 0 | 0 | 0 | 0 | 0 | 0 | 0 | 0 | 0 | 0 | 0 | 0 | 0 | 0 | 0 | 0 | 0
13.05.2025¦11:30:12.646 | 0 | 0 | 0 | 0 | 0 | 0 | 0 | 0 | 0 | 0 | 0 | 0 | 0 | 0 | 0 | 0 | 0 | 0 | 0 | 0
13.05.2025¦11:30:13.646 | 0 | 0 | 0 | 0 | 0 | 0 | 0 | 0 | 0 | 0 | 0 | 0 | 0 | 0 | 0 | 0 | 0 | 0 | 0 | 0
13.05.2025¦11:30:14.647 | 0 | 0 | 0 | 0 | 0 | 0 | 0 | 0 | 0 | 0 | 0 | 0 | 0 | 0 | 0 | 0 | 0 | 0 | 0 | 0
13.05.2025¦11:30:15.647 | 0 | 0 | 0 | 0 | 0 | 0 | 0 | 0 | 0 | 0 | 0 | 0 | 0 | 0 | 0 | 0 | 0 | 0 | 0 | 0
13.05.2025¦11:30:16.647 | 0 | 0 | 0 | 0 | 0 | 0 | 0 | 0 | 0 | 0 | 0 | 0 | 0 | 0 | 0 | 0 | 0 | 0 | 0 | 0
13.05.2025¦11:30:17.647 | 0 | 0 | 0 | 0 | 0 | 0 | 0 | 0 | 0 | 0 | 0 | 0 | 0 | 0 | 0 | 0 | 0 | 0 | 0 | 0
13.05.2025¦11:30:18.649 | 0 | 0 | 0 | 0 | 0 | 0 | 0 | 0 | 0 | 0 | 0 | 0 | 0 | 0 | 0 | 0 | 0 | 0 | 0 | 0
13.05.2025¦11:30:19.647 | 0 | 0 | 0 | 0 | 0 | 0 | 0 | 0 | 0 | 0 | 0 | 0 | 0 | 0 | 0 | 0 | 0 | 0 | 0 | 0
13.05.2025¦11:30:20.647 | 0 | 0 | 0 | 0 | 0 | 0 | 0 | 0 | 0 | 0 | 0 | 0 | 0 | 0 | 0 | 0 | 0 | 0 | 0 | 0
13.05.2025¦11:30:21.648 | 0 | 0 | 0 | 0 | 0 | 0 | 0 | 0 | 0 | 0 | 0 | 0 | 0 | 0 | 0 | 0 | 0 | 0 | 0 | 0
13.05.2025¦11:30:22.648 | 0 | 0 | 0 | 0 | 0 | 0 | 0 | 0 | 0 | 0 | 0 | 0 | 0 | 0 | 0 | 0 | 0 | 0 | 0 | 0
13.05.2025¦11:30:23.648 | 0 | 0 | 0 | 0 | 0 | 0 | 0 | 0 | 0 | 0 | 0 | 0 | 0 | 0 | 0 | 0 | 0 | 0 | 0 | 0
13.05.2025¦11:30:24.648 | 0 | 0 | 0 | 0 | 0 | 0 | 0 | 0 | 0 | 0 | 0 | 0 | 0 | 0 | 0 | 0 | 0 | 0 | 0 | 0
13.05.2025¦11:30:25.648 | 0 | 0 | 0 | 0 | 0 | 0 | 0 | 0 | 0 | 0 | 0 | 0 | 0 | 0 | 0 | 0 | 0 | 0 | 0 | 0
13.05.2025¦11:30:26.646 | 0 | 0 | 0 | 0 | 0 | 0 | 0 | 0 | 0 | 0 | 0 | 0 | 0 | 0 | 0 | 0 | 0 | 0 | 0 | 0
13.05.2025¦11:30:27.646 | 0 | 0 | 0 | 0 | 0 | 0 | 0 | 0 | 0 | 0 | 0 | 0 | 0 | 0 | 0 | 0 | 0 | 0 | 0 | 0
13.05.2025¦11:30:28.648 | 0 | 0 | 0 | 0 | 0 | 0 | 0 | 0 | 0 | 0 | 0 | 0 | 0 | 0 | 0 | 0 | 0 | 0 | 0 | 0
13.05.2025¦11:30:29.648 | 0 | 0 | 0 | 0 | 0 | 0 | 0 | 0 | 0 | 0 | 0 | 0 | 0 | 0 | 0 | 0 | 0 | 0 | 0 | 0
13.05.2025¦11:30:30.648 | 0 | 0 | 0 | 0 | 0 | 0 | 0 | 0 | 0 | 0 | 0 | 0 | 0 | 0 | 0 | 0 | 0 | 0 | 0 | 0
13.05.2025¦11:30:31.648 | 0 | 0 | 0 | 0 | 0 | 0 | 0 | 0 | 0 | 0 | 0 | 0 | 0 | 0 | 0 | 0 | 0 | 0 | 0 | 0
13.05.2025¦11:30:32.649 | 0 | 0 | 0 | 0 | 0 | 0 | 0 | 0 | 0 | 0 | 0 | 0 | 0 | 0 | 0 | 0 | 0 | 0 | 0 | 0
13.05.2025¦11:30:33.647 | 0 | 0 | 0 | 0 | 0 | 0 | 0 | 0 | 0 | 0 | 0 | 0 | 0 | 0 | 0 | 0 | 0 | 0 | 0 | 0
13.05.2025¦11:30:34.647 | 0 | 0 | 0 | 0 | 0 | 0 | 0 | 0 | 0 | 0 | 0 | 0 | 0 | 0 | 0 | 0 | 0 | 0 | 0 | 0
| OekoSolve | OekoSolve | OekoSolve | OekoSolve | OekoSolve | OekoSolve | OekoSolve | OekoSolve | OekoSolve | OekoSolve | OekoSolve | OekoSolve | OekoSolve | OekoSolve | OekoSolve | OekoSolve | OekoSolve | OekoSolve | OekoSolve | OekoSolve
| EnMeter_Prec1 | EnMeter_Prec1 | EnMeter_Prec1 | EnMeter_Prec1 | EnMeter_Prec1 | EnMeter_Prec1 | EnMeter_Prec1 | EnMeter_Prec1 | EnMeter_Prec1 | EnMeter_Prec1 | EnMeter_Prec2 | EnMeter_Prec2 | EnMeter_Prec2 | EnMeter_Prec2 | EnMeter_Prec2 | EnMeter_Prec2 | EnMeter_Prec2 | EnMeter_Prec2 | EnMeter_Prec2 | EnMeter_Prec2
| Prec1 P:W | Prec1 WTotal:kWh | Prec1 WDay:kWh | Prec1 WMonth:kWh | Prec1 WYear:kWh | Prec1 State:0 no info available¦1 Off¦2 Startup¦3 Ready¦4 On¦5 Charge¦6 Discharge¦7 Batt Low or Full¦8 Batt Full¦9 Batt low¦10 Finished¦11 Island¦12 Waiting¦91 Maintenance¦99 ERROR | Prec1 Spec Signal | Prec1 V:kV | Prec1 I:mA | Prec1 Info:0 Bit0¦1 Bit1¦2 Bit2¦3 Bit3¦4 HS Ein¦5 Freigabe / Abdeckung vorhanden¦6 Temp. FÃ¼hler aktiv¦7 Temp. FÃ¼hler unterbrochen¦8 Bit8¦9 Bit9¦10 Bit10¦11 Bit11¦12 Bit12¦13 Bit13¦14 Bit14¦15 Bit15¦ | Prec2 P:W | Prec2 WTotal:kWh | Prec2 WDay:kWh | Prec2 WMonth:kWh | Prec2 WYear:kWh | Prec2 State:0 no info available¦1 Off¦2 Startup¦3 Ready¦4 On¦5 Charge¦6 Discharge¦7 Batt Low or Full¦8 Batt Full¦9 Batt low¦10 Finished¦11 Island¦12 Waiting¦91 Maintenance¦99 ERROR | Prec2 Spec Signal | Prec2 V:kV | Prec2 I:mA | Prec2 Info:0 Bit0¦1 Bit1¦2 Bit2¦3 Bit3¦4 HS Ein¦5 Freigabe / Abdeckung vorhanden¦6 Temp. FÃ¼hler aktiv¦7 Temp. FÃ¼hler unterbrochen¦8 Bit8¦9 Bit9¦10 Bit10¦11 Bit11¦12 Bit12¦13 Bit13¦14 Bit14¦15 Bit15¦
13.05.2025¦11:30:35.647 | 0 | 0 | 0 | 0 | 0 | 0 | 0 | 0 | 0 | 0 | 0 | 0 | 0 | 0 | 0 | 0 | 0 | 0 | 0 | 0
13.05.2025¦11:30:36.647 | 0 | 0 | 0 | 0 | 0 | 0 | 0 | 0 | 0 | 0 | 0 | 0 | 0 | 0 | 0 | 0 | 0 | 0 | 0 | 0
13.05.2025¦11:30:37.648 | 0 | 0 | 0 | 0 | 0 | 0 | 0 | 0 | 0 | 0 | 0 | 0 | 0 | 0 | 0 | 0 | 0 | 0 | 0 | 0
13.05.2025¦11:30:38.647 | 0 | 0 | 0 | 0 | 0 | 0 | 0 | 0 | 0 | 0 | 0 | 0 | 0 | 0 | 0 | 0 | 0 | 0 | 0 | 0
13.05.2025¦11:30:39.649 | 0 | 0 | 0 | 0 | 0 | 0 | 0 | 0 | 0 | 0 | 0 | 0 | 0 | 0 | 0 | 0 | 0 | 0 | 0 | 0
13.05.2025¦11:30:40.647 | 0 | 0 | 0 | 0 | 0 | 0 | 0 | 0 | 0 | 0 | 0 | 0 | 0 | 0 | 0 | 0 | 0 | 0 | 0 | 0
13.05.2025¦11:30:41.646 | 0 | 0 | 0 | 0 | 0 | 0 | 0 | 0 | 0 | 0 | 0 | 0 | 0 | 0 | 0 | 0 | 0 | 0 | 0 | 0
13.05.2025¦11:30:42.647 | 0 | 0 | 0 | 0 | 0 | 0 | 0 | 0 | 0 | 0 | 0 | 0 | 0 | 0 | 0 | 0 | 0 | 0 | 0 | 0
13.05.2025¦11:30:43.647 | 0 | 0 | 0 | 0 | 0 | 0 | 0 | 0 | 0 | 0 | 0 | 0 | 0 | 0 | 0 | 0 | 0 | 0 | 0 | 0
13.05.2025¦11:30:44.648 | 0 | 0 | 0 | 0 | 0 | 0 | 0 | 0 | 0 | 0 | 0 | 0 | 0 | 0 | 0 | 0 | 0 | 0 | 0 | 0
13.05.2025¦11:30:45.647 | 0 | 0 | 0 | 0 | 0 | 0 | 0 | 0 | 0 | 0 | 0 | 0 | 0 | 0 | 0 | 0 | 0 | 0 | 0 | 0
13.05.2025¦11:30:46.648 | 0 | 0 | 0 | 0 | 0 | 0 | 0 | 0 | 0 | 0 | 0 | 0 | 0 | 0 | 0 | 0 | 0 | 0 | 0 | 0
13.05.2025¦11:30:47.646 | 0 | 0 | 0 | 0 | 0 | 0 | 0 | 0 | 0 | 0 | 0 | 0 | 0 | 0 | 0 | 0 | 0 | 0 | 0 | 0
13.05.2025¦11:30:48.647 | 0 | 0 | 0 | 0 | 0 | 0 | 0 | 0 | 0 | 0 | 0 | 0 | 0 | 0 | 0 | 0 | 0 | 0 | 0 | 0
13.05.2025¦11:30:49.648 | 0 | 0 | 0 | 0 | 0 | 0 | 0 | 0 | 0 | 0 | 0 | 0 | 0 | 0 | 0 | 0 | 0 | 0 | 0 | 0
13.05.2025¦11:30:50.646 | 0 | 0 | 0 | 0 | 0 | 0 | 0 | 0 | 0 | 0 | 0 | 0 | 0 | 0 | 0 | 0 | 0 | 0 | 0 | 0
13.05.2025¦11:30:51.646 | 0 | 0 | 0 | 0 | 0 | 0 | 0 | 0 | 0 | 0 | 0 | 0 | 0 | 0 | 0 | 0 | 0 | 0 | 0 | 0
13.05.2025¦11:30:52.647 | 0 | 0 | 0 | 0 | 0 | 0 | 0 | 0 | 0 | 0 | 0 | 0 | 0 | 0 | 0 | 0 | 0 | 0 | 0 | 0
13.05.2025¦11:30:53.647 | 0 | 0 | 0 | 0 | 0 | 0 | 0 | 0 | 0 | 0 | 0 | 0 | 0 | 0 | 0 | 0 | 0 | 0 | 0 | 0
13.05.2025¦11:30:54.647 | 0 | 0 | 0 | 0 | 0 | 0 | 0 | 0 | 0 | 0 | 0 | 0 | 0 | 0 | 0 | 0 | 0 | 0 | 0 | 0
13.05.2025¦11:30:55.648 | 0 | 0 | 0 | 0 | 0 | 0 | 0 | 0 | 0 | 0 | 0 | 0 | 0 | 0 | 0 | 0 | 0 | 0 | 0 | 0
13.05.2025¦11:30:56.648 | 0 | 0 | 0 | 0 | 0 | 0 | 0 | 0 | 0 | 0 | 0 | 0 | 0 | 0 | 0 | 0 | 0 | 0 | 0 | 0
13.05.2025¦11:30:57.648 | 0 | 0 | 0 | 0 | 0 | 0 | 0 | 0 | 0 | 0 | 0 | 0 | 0 | 0 | 0 | 0 | 0 | 0 | 0 | 0
13.05.2025¦11:30:58.648 | 0 | 0 | 0 | 0 | 0 | 0 | 0 | 0 | 0 | 0 | 0 | 0 | 0 | 0 | 0 | 0 | 0 | 0 | 0 | 0
13.05.2025¦11:30:59.647 | 0 | 0 | 0 | 0 | 0 | 0 | 0 | 0 | 0 | 0 | 0 | 0 | 0 | 0 | 0 | 0 | 0 | 0 | 0 | 0
13.05.2025¦11:31:00.647 | 0 | 0 | 0 | 0 | 0 | 0 | 0 | 0 | 0 | 0 | 0 | 0 | 0 | 0 | 0 | 0 | 0 | 0 | 0 | 0
13.05.2025¦11:31:01.647 | 0 | 0 | 0 | 0 | 0 | 0 | 0 | 0 | 0 | 0 | 0 | 0 | 0 | 0 | 0 | 0 | 0 | 0 | 0 | 0
13.05.2025¦11:31:02.647 | 0 | 0 | 0 | 0 | 0 | 0 | 0 | 0 | 0 | 0 | 0 | 0 | 0 | 0 | 0 | 0 | 0 | 0 | 0 | 0
13.05.2025¦11:31:03.647 | 0 | 0 | 0 | 0 | 0 | 0 | 0 | 0 | 0 | 0 | 0 | 0 | 0 | 0 | 0 | 0 | 0 | 0 | 0 | 0
13.05.2025¦11:31:04.647 | 0 | 0 | 0 | 0 | 0 | 0 | 0 | 0 | 0 | 0 | 0 | 0 | 0 | 0 | 0 | 0 | 0 | 0 | 0 | 0
| OekoSolve | OekoSolve | OekoSolve | OekoSolve | OekoSolve | OekoSolve | OekoSolve | OekoSolve | OekoSolve | OekoSolve | OekoSolve | OekoSolve | OekoSolve | OekoSolve | OekoSolve | OekoSolve | OekoSolve | OekoSolve | OekoSolve | OekoSolve
| EnMeter_Prec1 | EnMeter_Prec1 | EnMeter_Prec1 | EnMeter_Prec1 | EnMeter_Prec1 | EnMeter_Prec1 | EnMeter_Prec1 | EnMeter_Prec1 | EnMeter_Prec1 | EnMeter_Prec1 | EnMeter_Prec2 | EnMeter_Prec2 | EnMeter_Prec2 | EnMeter_Prec2 | EnMeter_Prec2 | EnMeter_Prec2 | EnMeter_Prec2 | EnMeter_Prec2 | EnMeter_Prec2 | EnMeter_Prec2
| Prec1 P:W | Prec1 WTotal:kWh | Prec1 WDay:kWh | Prec1 WMonth:kWh | Prec1 WYear:kWh | Prec1 State:0 no info available¦1 Off¦2 Startup¦3 Ready¦4 On¦5 Charge¦6 Discharge¦7 Batt Low or Full¦8 Batt Full¦9 Batt low¦10 Finished¦11 Island¦12 Waiting¦91 Maintenance¦99 ERROR | Prec1 Spec Signal | Prec1 V:kV | Prec1 I:mA | Prec1 Info:0 Bit0¦1 Bit1¦2 Bit2¦3 Bit3¦4 HS Ein¦5 Freigabe / Abdeckung vorhanden¦6 Temp. FÃ¼hler aktiv¦7 Temp. FÃ¼hler unterbrochen¦8 Bit8¦9 Bit9¦10 Bit10¦11 Bit11¦12 Bit12¦13 Bit13¦14 Bit14¦15 Bit15¦ | Prec2 P:W | Prec2 WTotal:kWh | Prec2 WDay:kWh | Prec2 WMonth:kWh | Prec2 WYear:kWh | Prec2 State:0 no info available¦1 Off¦2 Startup¦3 Ready¦4 On¦5 Charge¦6 Discharge¦7 Batt Low or Full¦8 Batt Full¦9 Batt low¦10 Finished¦11 Island¦12 Waiting¦91 Maintenance¦99 ERROR | Prec2 Spec Signal | Prec2 V:kV | Prec2 I:mA | Prec2 Info:0 Bit0¦1 Bit1¦2 Bit2¦3 Bit3¦4 HS Ein¦5 Freigabe / Abdeckung vorhanden¦6 Temp. FÃ¼hler aktiv¦7 Temp. FÃ¼hler unterbrochen¦8 Bit8¦9 Bit9¦10 Bit10¦11 Bit11¦12 Bit12¦13 Bit13¦14 Bit14¦15 Bit15¦
13.05.2025¦11:31:05.646 | 0 | 0 | 0 | 0 | 0 | 0 | 0 | 0 | 0 | 0 | 0 | 0 | 0 | 0 | 0 | 0 | 0 | 0 | 0 | 0
13.05.2025¦11:31:06.647 | 0 | 0 | 0 | 0 | 0 | 0 | 0 | 0 | 0 | 0 | 0 | 0 | 0 | 0 | 0 | 0 | 0 | 0 | 0 | 0
13.05.2025¦11:31:07.648 | 0 | 0 | 0 | 0 | 0 | 0 | 0 | 0 | 0 | 0 | 0 | 0 | 0 | 0 | 0 | 0 | 0 | 0 | 0 | 0
13.05.2025¦11:31:08.648 | 0 | 0 | 0 | 0 | 0 | 0 | 0 | 0 | 0 | 0 | 0 | 0 | 0 | 0 | 0 | 0 | 0 | 0 | 0 | 0
13.05.2025¦11:31:09.647 | 0 | 0 | 0 | 0 | 0 | 0 | 0 | 0 | 0 | 0 | 0 | 0 | 0 | 0 | 0 | 0 | 0 | 0 | 0 | 0
13.05.2025¦11:31:10.647 | 0 | 0 | 0 | 0 | 0 | 0 | 0 | 0 | 0 | 0 | 0 | 0 | 0 | 0 | 0 | 0 | 0 | 0 | 0 | 0
13.05.2025¦11:31:11.647 | 0 | 0 | 0 | 0 | 0 | 0 | 0 | 0 | 0 | 0 | 0 | 0 | 0 | 0 | 0 | 0 | 0 | 0 | 0 | 0
13.05.2025¦11:31:12.646 | 0 | 0 | 0 | 0 | 0 | 0 | 0 | 0 | 0 | 0 | 0 | 0 | 0 | 0 | 0 | 0 | 0 | 0 | 0 | 0
13.05.2025¦11:31:13.647 | 0 | 0 | 0 | 0 | 0 | 0 | 0 | 0 | 0 | 0 | 0 | 0 | 0 | 0 | 0 | 0 | 0 | 0 | 0 | 0
13.05.2025¦11:31:14.647 | 0 | 0 | 0 | 0 | 0 | 0 | 0 | 0 | 0 | 0 | 0 | 0 | 0 | 0 | 0 | 0 | 0 | 0 | 0 | 0
13.05.2025¦11:31:15.647 | 0 | 0 | 0 | 0 | 0 | 0 | 0 | 0 | 0 | 0 | 0 | 0 | 0 | 0 | 0 | 0 | 0 | 0 | 0 | 0
13.05.2025¦11:31:16.648 | 0 | 0 | 0 | 0 | 0 | 0 | 0 | 0 | 0 | 0 | 0 | 0 | 0 | 0 | 0 | 0 | 0 | 0 | 0 | 0
13.05.2025¦11:31:17.648 | 0 | 0 | 0 | 0 | 0 | 0 | 0 | 0 | 0 | 0 | 0 | 0 | 0 | 0 | 0 | 0 | 0 | 0 | 0 | 0
13.05.2025¦11:31:18.647 | 0 | 0 | 0 | 0 | 0 | 0 | 0 | 0 | 0 | 0 | 0 | 0 | 0 | 0 | 0 | 0 | 0 | 0 | 0 | 0
13.05.2025¦11:31:19.648 | 0 | 0 | 0 | 0 | 0 | 0 | 0 | 0 | 0 | 0 | 0 | 0 | 0 | 0 | 0 | 0 | 0 | 0 | 0 | 0
13.05.2025¦11:31:20.648 | 0 | 0 | 0 | 0 | 0 | 0 | 0 | 0 | 0 | 0 | 0 | 0 | 0 | 0 | 0 | 0 | 0 | 0 | 0 | 0
13.05.2025¦11:31:21.648 | 0 | 0 | 0 | 0 | 0 | 0 | 0 | 0 | 0 | 0 | 0 | 0 | 0 | 0 | 0 | 0 | 0 | 0 | 0 | 0
13.05.2025¦11:31:22.646 | 0 | 0 | 0 | 0 | 0 | 0 | 0 | 0 | 0 | 0 | 0 | 0 | 0 | 0 | 0 | 0 | 0 | 0 | 0 | 0
13.05.2025¦11:31:23.647 | 0 | 0 | 0 | 0 | 0 | 0 | 0 | 0 | 0 | 0 | 0 | 0 | 0 | 0 | 0 | 0 | 0 | 0 | 0 | 0
13.05.2025¦11:31:24.647 | 0 | 0 | 0 | 0 | 0 | 0 | 0 | 0 | 0 | 0 | 0 | 0 | 0 | 0 | 0 | 0 | 0 | 0 | 0 | 0
13.05.2025¦11:31:25.647 | 0 | 0 | 0 | 0 | 0 | 0 | 0 | 0 | 0 | 0 | 0 | 0 | 0 | 0 | 0 | 0 | 0 | 0 | 0 | 0
13.05.2025¦11:31:26.648 | 0 | 0 | 0 | 0 | 0 | 0 | 0 | 0 | 0 | 0 | 0 | 0 | 0 | 0 | 0 | 0 | 0 | 0 | 0 | 0
13.05.2025¦11:31:27.648 | 0 | 0 | 0 | 0 | 0 | 0 | 0 | 0 | 0 | 0 | 0 | 0 | 0 | 0 | 0 | 0 | 0 | 0 | 0 | 0
13.05.2025¦11:31:28.649 | 0 | 0 | 0 | 0 | 0 | 0 | 0 | 0 | 0 | 0 | 0 | 0 | 0 | 0 | 0 | 0 | 0 | 0 | 0 | 0
13.05.2025¦11:31:29.647 | 0 | 0 | 0 | 0 | 0 | 0 | 0 | 0 | 0 | 0 | 0 | 0 | 0 | 0 | 0 | 0 | 0 | 0 | 0 | 0
13.05.2025¦11:31:30.646 | 0 | 0 | 0 | 0 | 0 | 0 | 0 | 0 | 0 | 0 | 0 | 0 | 0 | 0 | 0 | 0 | 0 | 0 | 0 | 0
13.05.2025¦11:31:31.646 | 0 | 0 | 0 | 0 | 0 | 0 | 0 | 0 | 0 | 0 | 0 | 0 | 0 | 0 | 0 | 0 | 0 | 0 | 0 | 0
13.05.2025¦11:31:32.647 | 0 | 0 | 0 | 0 | 0 | 0 | 0 | 0 | 0 | 0 | 0 | 0 | 0 | 0 | 0 | 0 | 0 | 0 | 0 | 0
13.05.2025¦11:31:33.647 | 0 | 0 | 0 | 0 | 0 | 0 | 0 | 0 | 0 | 0 | 0 | 0 | 0 | 0 | 0 | 0 | 0 | 0 | 0 | 0
13.05.2025¦11:31:34.647 | 0 | 0 | 0 | 0 | 0 | 0 | 0 | 0 | 0 | 0 | 0 | 0 | 0 | 0 | 0 | 0 | 0 | 0 | 0 | 0
| OekoSolve | OekoSolve | OekoSolve | OekoSolve | OekoSolve | OekoSolve | OekoSolve | OekoSolve | OekoSolve | OekoSolve | OekoSolve | OekoSolve | OekoSolve | OekoSolve | OekoSolve | OekoSolve | OekoSolve | OekoSolve | OekoSolve | OekoSolve
| EnMeter_Prec1 | EnMeter_Prec1 | EnMeter_Prec1 | EnMeter_Prec1 | EnMeter_Prec1 | EnMeter_Prec1 | EnMeter_Prec1 | EnMeter_Prec1 | EnMeter_Prec1 | EnMeter_Prec1 | EnMeter_Prec2 | EnMeter_Prec2 | EnMeter_Prec2 | EnMeter_Prec2 | EnMeter_Prec2 | EnMeter_Prec2 | EnMeter_Prec2 | EnMeter_Prec2 | EnMeter_Prec2 | EnMeter_Prec2
| Prec1 P:W | Prec1 WTotal:kWh | Prec1 WDay:kWh | Prec1 WMonth:kWh | Prec1 WYear:kWh | Prec1 State:0 no info available¦1 Off¦2 Startup¦3 Ready¦4 On¦5 Charge¦6 Discharge¦7 Batt Low or Full¦8 Batt Full¦9 Batt low¦10 Finished¦11 Island¦12 Waiting¦91 Maintenance¦99 ERROR | Prec1 Spec Signal | Prec1 V:kV | Prec1 I:mA | Prec1 Info:0 Bit0¦1 Bit1¦2 Bit2¦3 Bit3¦4 HS Ein¦5 Freigabe / Abdeckung vorhanden¦6 Temp. FÃ¼hler aktiv¦7 Temp. FÃ¼hler unterbrochen¦8 Bit8¦9 Bit9¦10 Bit10¦11 Bit11¦12 Bit12¦13 Bit13¦14 Bit14¦15 Bit15¦ | Prec2 P:W | Prec2 WTotal:kWh | Prec2 WDay:kWh | Prec2 WMonth:kWh | Prec2 WYear:kWh | Prec2 State:0 no info available¦1 Off¦2 Startup¦3 Ready¦4 On¦5 Charge¦6 Discharge¦7 Batt Low or Full¦8 Batt Full¦9 Batt low¦10 Finished¦11 Island¦12 Waiting¦91 Maintenance¦99 ERROR | Prec2 Spec Signal | Prec2 V:kV | Prec2 I:mA | Prec2 Info:0 Bit0¦1 Bit1¦2 Bit2¦3 Bit3¦4 HS Ein¦5 Freigabe / Abdeckung vorhanden¦6 Temp. FÃ¼hler aktiv¦7 Temp. FÃ¼hler unterbrochen¦8 Bit8¦9 Bit9¦10 Bit10¦11 Bit11¦12 Bit12¦13 Bit13¦14 Bit14¦15 Bit15¦
13.05.2025¦11:31:35.646 | 0 | 0 | 0 | 0 | 0 | 0 | 0 | 0 | 0 | 0 | 0 | 0 | 0 | 0 | 0 | 0 | 0 | 0 | 0 | 0
13.05.2025¦11:31:36.648 | 0 | 0 | 0 | 0 | 0 | 0 | 0 | 0 | 0 | 0 | 0 | 0 | 0 | 0 | 0 | 0 | 0 | 0 | 0 | 0
13.05.2025¦11:31:37.648 | 0 | 0 | 0 | 0 | 0 | 0 | 0 | 0 | 0 | 0 | 0 | 0 | 0 | 0 | 0 | 0 | 0 | 0 | 0 | 0
13.05.2025¦11:31:38.648 | 0 | 0 | 0 | 0 | 0 | 0 | 0 | 0 | 0 | 0 | 0 | 0 | 0 | 0 | 0 | 0 | 0 | 0 | 0 | 0
13.05.2025¦11:31:39.648 | 0 | 0 | 0 | 0 | 0 | 0 | 0 | 0 | 0 | 0 | 0 | 0 | 0 | 0 | 0 | 0 | 0 | 0 | 0 | 0
13.05.2025¦11:31:40.648 | 0 | 0 | 0 | 0 | 0 | 0 | 0 | 0 | 0 | 0 | 0 | 0 | 0 | 0 | 0 | 0 | 0 | 0 | 0 | 0
13.05.2025¦11:31:41.648 | 0 | 0 | 0 | 0 | 0 | 0 | 0 | 0 | 0 | 0 | 0 | 0 | 0 | 0 | 0 | 0 | 0 | 0 | 0 | 0
13.05.2025¦11:31:42.649 | 0 | 0 | 0 | 0 | 0 | 0 | 0 | 0 | 0 | 0 | 0 | 0 | 0 | 0 | 0 | 0 | 0 | 0 | 0 | 0
13.05.2025¦11:31:43.647 | 0 | 0 | 0 | 0 | 0 | 0 | 0 | 0 | 0 | 0 | 0 | 0 | 0 | 0 | 0 | 0 | 0 | 0 | 0 | 0
13.05.2025¦11:31:44.647 | 0 | 0 | 0 | 0 | 0 | 0 | 0 | 0 | 0 | 0 | 0 | 0 | 0 | 0 | 0 | 0 | 0 | 0 | 0 | 0
13.05.2025¦11:31:45.648 | 0 | 0 | 0 | 0 | 0 | 0 | 0 | 0 | 0 | 0 | 0 | 0 | 0 | 0 | 0 | 0 | 0 | 0 | 0 | 0
13.05.2025¦11:31:46.647 | 0 | 0 | 0 | 0 | 0 | 0 | 0 | 0 | 0 | 0 | 0 | 0 | 0 | 0 | 0 | 0 | 0 | 0 | 0 | 0
13.05.2025¦11:31:47.647 | 0 | 0 | 0 | 0 | 0 | 0 | 0 | 0 | 0 | 0 | 0 | 0 | 0 | 0 | 0 | 0 | 0 | 0 | 0 | 0
13.05.2025¦11:31:48.647 | 0 | 0 | 0 | 0 | 0 | 0 | 0 | 0 | 0 | 0 | 0 | 0 | 0 | 0 | 0 | 0 | 0 | 0 | 0 | 0
13.05.2025¦11:31:49.647 | 0 | 0 | 0 | 0 | 0 | 0 | 0 | 0 | 0 | 0 | 0 | 0 | 0 | 0 | 0 | 0 | 0 | 0 | 0 | 0
13.05.2025¦11:31:50.648 | 0 | 0 | 0 | 0 | 0 | 0 | 0 | 0 | 0 | 0 | 0 | 0 | 0 | 0 | 0 | 0 | 0 | 0 | 0 | 0
13.05.2025¦11:31:51.646 | 0 | 0 | 0 | 0 | 0 | 0 | 0 | 0 | 0 | 0 | 0 | 0 | 0 | 0 | 0 | 0 | 0 | 0 | 0 | 0
13.05.2025¦11:31:52.646 | 0 | 0 | 0 | 0 | 0 | 0 | 0 | 0 | 0 | 0 | 0 | 0 | 0 | 0 | 0 | 0 | 0 | 0 | 0 | 0
13.05.2025¦11:31:53.647 | 0 | 0 | 0 | 0 | 0 | 0 | 0 | 0 | 0 | 0 | 0 | 0 | 0 | 0 | 0 | 0 | 0 | 0 | 0 | 0
13.05.2025¦11:31:54.647 | 0 | 0 | 0 | 0 | 0 | 0 | 0 | 0 | 0 | 0 | 0 | 0 | 0 | 0 | 0 | 0 | 0 | 0 | 0 | 0
13.05.2025¦11:31:55.647 | 0 | 0 | 0 | 0 | 0 | 0 | 0 | 0 | 0 | 0 | 0 | 0 | 0 | 0 | 0 | 0 | 0 | 0 | 0 | 0
13.05.2025¦11:31:56.648 | 0 | 0 | 0 | 0 | 0 | 0 | 0 | 0 | 0 | 0 | 0 | 0 | 0 | 0 | 0 | 0 | 0 | 0 | 0 | 0
13.05.2025¦11:31:57.646 | 0 | 0 | 0 | 0 | 0 | 0 | 0 | 0 | 0 | 0 | 0 | 0 | 0 | 0 | 0 | 0 | 0 | 0 | 0 | 0
13.05.2025¦11:31:58.647 | 0 | 0 | 0 | 0 | 0 | 0 | 0 | 0 | 0 | 0 | 0 | 0 | 0 | 0 | 0 | 0 | 0 | 0 | 0 | 0
13.05.2025¦11:31:59.646 | 0 | 0 | 0 | 0 | 0 | 0 | 0 | 0 | 0 | 0 | 0 | 0 | 0 | 0 | 0 | 0 | 0 | 0 | 0 | 0
13.05.2025¦11:32:00.647 | 0 | 0 | 0 | 0 | 0 | 0 | 0 | 0 | 0 | 0 | 0 | 0 | 0 | 0 | 0 | 0 | 0 | 0 | 0 | 0
13.05.2025¦11:32:01.647 | 0 | 0 | 0 | 0 | 0 | 0 | 0 | 0 | 0 | 0 | 0 | 0 | 0 | 0 | 0 | 0 | 0 | 0 | 0 | 0
13.05.2025¦11:32:02.647 | 0 | 0 | 0 | 0 | 0 | 0 | 0 | 0 | 0 | 0 | 0 | 0 | 0 | 0 | 0 | 0 | 0 | 0 | 0 | 0
13.05.2025¦11:32:03.647 | 0 | 0 | 0 | 0 | 0 | 0 | 0 | 0 | 0 | 0 | 0 | 0 | 0 | 0 | 0 | 0 | 0 | 0 | 0 | 0
13.05.2025¦11:32:04.647 | 0 | 0 | 0 | 0 | 0 | 0 | 0 | 0 | 0 | 0 | 0 | 0 | 0 | 0 | 0 | 0 | 0 | 0 | 0 | 0
| OekoSolve | OekoSolve | OekoSolve | OekoSolve | OekoSolve | OekoSolve | OekoSolve | OekoSolve | OekoSolve | OekoSolve | OekoSolve | OekoSolve | OekoSolve | OekoSolve | OekoSolve | OekoSolve | OekoSolve | OekoSolve | OekoSolve | OekoSolve
| EnMeter_Prec1 | EnMeter_Prec1 | EnMeter_Prec1 | EnMeter_Prec1 | EnMeter_Prec1 | EnMeter_Prec1 | EnMeter_Prec1 | EnMeter_Prec1 | EnMeter_Prec1 | EnMeter_Prec1 | EnMeter_Prec2 | EnMeter_Prec2 | EnMeter_Prec2 | EnMeter_Prec2 | EnMeter_Prec2 | EnMeter_Prec2 | EnMeter_Prec2 | EnMeter_Prec2 | EnMeter_Prec2 | EnMeter_Prec2
| Prec1 P:W | Prec1 WTotal:kWh | Prec1 WDay:kWh | Prec1 WMonth:kWh | Prec1 WYear:kWh | Prec1 State:0 no info available¦1 Off¦2 Startup¦3 Ready¦4 On¦5 Charge¦6 Discharge¦7 Batt Low or Full¦8 Batt Full¦9 Batt low¦10 Finished¦11 Island¦12 Waiting¦91 Maintenance¦99 ERROR | Prec1 Spec Signal | Prec1 V:kV | Prec1 I:mA | Prec1 Info:0 Bit0¦1 Bit1¦2 Bit2¦3 Bit3¦4 HS Ein¦5 Freigabe / Abdeckung vorhanden¦6 Temp. FÃ¼hler aktiv¦7 Temp. FÃ¼hler unterbrochen¦8 Bit8¦9 Bit9¦10 Bit10¦11 Bit11¦12 Bit12¦13 Bit13¦14 Bit14¦15 Bit15¦ | Prec2 P:W | Prec2 WTotal:kWh | Prec2 WDay:kWh | Prec2 WMonth:kWh | Prec2 WYear:kWh | Prec2 State:0 no info available¦1 Off¦2 Startup¦3 Ready¦4 On¦5 Charge¦6 Discharge¦7 Batt Low or Full¦8 Batt Full¦9 Batt low¦10 Finished¦11 Island¦12 Waiting¦91 Maintenance¦99 ERROR | Prec2 Spec Signal | Prec2 V:kV | Prec2 I:mA | Prec2 Info:0 Bit0¦1 Bit1¦2 Bit2¦3 Bit3¦4 HS Ein¦5 Freigabe / Abdeckung vorhanden¦6 Temp. FÃ¼hler aktiv¦7 Temp. FÃ¼hler unterbrochen¦8 Bit8¦9 Bit9¦10 Bit10¦11 Bit11¦12 Bit12¦13 Bit13¦14 Bit14¦15 Bit15¦
13.05.2025¦11:32:05.646 | 0 | 0 | 0 | 0 | 0 | 0 | 0 | 0 | 0 | 0 | 0 | 0 | 0 | 0 | 0 | 0 | 0 | 0 | 0 | 0
13.05.2025¦11:32:06.647 | 0 | 0 | 0 | 0 | 0 | 0 | 0 | 0 | 0 | 0 | 0 | 0 | 0 | 0 | 0 | 0 | 0 | 0 | 0 | 0
13.05.2025¦11:32:07.647 | 0 | 0 | 0 | 0 | 0 | 0 | 0 | 0 | 0 | 0 | 0 | 0 | 0 | 0 | 0 | 0 | 0 | 0 | 0 | 0
13.05.2025¦11:32:08.647 | 0 | 0 | 0 | 0 | 0 | 0 | 0 | 0 | 0 | 0 | 0 | 0 | 0 | 0 | 0 | 0 | 0 | 0 | 0 | 0
13.05.2025¦11:32:09.647 | 0 | 0 | 0 | 0 | 0 | 0 | 0 | 0 | 0 | 0 | 0 | 0 | 0 | 0 | 0 | 0 | 0 | 0 | 0 | 0
13.05.2025¦11:32:10.647 | 0 | 0 | 0 | 0 | 0 | 0 | 0 | 0 | 0 | 0 | 0 | 0 | 0 | 0 | 0 | 0 | 0 | 0 | 0 | 0
13.05.2025¦11:32:11.648 | 0 | 0 | 0 | 0 | 0 | 0 | 0 | 0 | 0 | 0 | 0 | 0 | 0 | 0 | 0 | 0 | 0 | 0 | 0 | 0
13.05.2025¦11:32:12.648 | 0 | 0 | 0 | 0 | 0 | 0 | 0 | 0 | 0 | 0 | 0 | 0 | 0 | 0 | 0 | 0 | 0 | 0 | 0 | 0
13.05.2025¦11:32:13.648 | 0 | 0 | 0 | 0 | 0 | 0 | 0 | 0 | 0 | 0 | 0 | 0 | 0 | 0 | 0 | 0 | 0 | 0 | 0 | 0
13.05.2025¦11:32:14.648 | 0 | 0 | 0 | 0 | 0 | 0 | 0 | 0 | 0 | 0 | 0 | 0 | 0 | 0 | 0 | 0 | 0 | 0 | 0 | 0
13.05.2025¦11:32:15.648 | 0 | 0 | 0 | 0 | 0 | 0 | 0 | 0 | 0 | 0 | 0 | 0 | 0 | 0 | 0 | 0 | 0 | 0 | 0 | 0
13.05.2025¦11:32:16.647 | 0 | 0 | 0 | 0 | 0 | 0 | 0 | 0 | 0 | 0 | 0 | 0 | 0 | 0 | 0 | 0 | 0 | 0 | 0 | 0
13.05.2025¦11:32:17.648 | 0 | 0 | 0 | 0 | 0 | 0 | 0 | 0 | 0 | 0 | 0 | 0 | 0 | 0 | 0 | 0 | 0 | 0 | 0 | 0
13.05.2025¦11:32:18.647 | 0 | 0 | 0 | 0 | 0 | 0 | 0 | 0 | 0 | 0 | 0 | 0 | 0 | 0 | 0 | 0 | 0 | 0 | 0 | 0
13.05.2025¦11:32:19.647 | 0 | 0 | 0 | 0 | 0 | 0 | 0 | 0 | 0 | 0 | 0 | 0 | 0 | 0 | 0 | 0 | 0 | 0 | 0 | 0
13.05.2025¦11:32:20.647 | 0 | 0 | 0 | 0 | 0 | 0 | 0 | 0 | 0 | 0 | 0 | 0 | 0 | 0 | 0 | 0 | 0 | 0 | 0 | 0
13.05.2025¦11:32:21.647 | 0 | 0 | 0 | 0 | 0 | 0 | 0 | 0 | 0 | 0 | 0 | 0 | 0 | 0 | 0 | 0 | 0 | 0 | 0 | 0
13.05.2025¦11:32:22.647 | 0 | 0 | 0 | 0 | 0 | 0 | 0 | 0 | 0 | 0 | 0 | 0 | 0 | 0 | 0 | 0 | 0 | 0 | 0 | 0
13.05.2025¦11:32:23.647 | 0 | 0 | 0 | 0 | 0 | 0 | 0 | 0 | 0 | 0 | 0 | 0 | 0 | 0 | 0 | 0 | 0 | 0 | 0 | 0
13.05.2025¦11:32:24.649 | 0 | 0 | 0 | 0 | 0 | 0 | 0 | 0 | 0 | 0 | 0 | 0 | 0 | 0 | 0 | 0 | 0 | 0 | 0 | 0
13.05.2025¦11:32:25.648 | 0 | 0 | 0 | 0 | 0 | 0 | 0 | 0 | 0 | 0 | 0 | 0 | 0 | 0 | 0 | 0 | 0 | 0 | 0 | 0
13.05.2025¦11:32:26.648 | 0 | 0 | 0 | 0 | 0 | 0 | 0 | 0 | 0 | 0 | 0 | 0 | 0 | 0 | 0 | 0 | 0 | 0 | 0 | 0
13.05.2025¦11:32:27.648 | 0 | 0 | 0 | 0 | 0 | 0 | 0 | 0 | 0 | 0 | 0 | 0 | 0 | 0 | 0 | 0 | 0 | 0 | 0 | 0
13.05.2025¦11:32:28.647 | 0 | 0 | 0 | 0 | 0 | 0 | 0 | 0 | 0 | 0 | 0 | 0 | 0 | 0 | 0 | 0 | 0 | 0 | 0 | 0
13.05.2025¦11:32:29.647 | 0 | 0 | 0 | 0 | 0 | 0 | 0 | 0 | 0 | 0 | 0 | 0 | 0 | 0 | 0 | 0 | 0 | 0 | 0 | 0
13.05.2025¦11:32:30.648 | 0 | 0 | 0 | 0 | 0 | 0 | 0 | 0 | 0 | 0 | 0 | 0 | 0 | 0 | 0 | 0 | 0 | 0 | 0 | 0
13.05.2025¦11:32:31.648 | 0 | 0 | 0 | 0 | 0 | 0 | 0 | 0 | 0 | 0 | 0 | 0 | 0 | 0 | 0 | 0 | 0 | 0 | 0 | 0
13.05.2025¦11:32:32.646 | 0 | 0 | 0 | 0 | 0 | 0 | 0 | 0 | 0 | 0 | 0 | 0 | 0 | 0 | 0 | 0 | 0 | 0 | 0 | 0
13.05.2025¦11:32:33.646 | 0 | 0 | 0 | 0 | 0 | 0 | 0 | 0 | 0 | 0 | 0 | 0 | 0 | 0 | 0 | 0 | 0 | 0 | 0 | 0
13.05.2025¦11:32:34.647 | 0 | 0 | 0 | 0 | 0 | 0 | 0 | 0 | 0 | 0 | 0 | 0 | 0 | 0 | 0 | 0 | 0 | 0 | 0 | 0
13.05.2025¦11:32:35.648 | 0 | 0 | 0 | 0 | 0 | 0 | 0 | 0 | 0 | 0 | 0 | 0 | 0 | 0 | 0 | 0 | 0 | 0 | 0 | 0
| OekoSolve | OekoSolve | OekoSolve | OekoSolve | OekoSolve | OekoSolve | OekoSolve | OekoSolve | OekoSolve | OekoSolve | OekoSolve | OekoSolve | OekoSolve | OekoSolve | OekoSolve | OekoSolve | OekoSolve | OekoSolve | OekoSolve | OekoSolve
| EnMeter_Prec1 | EnMeter_Prec1 | EnMeter_Prec1 | EnMeter_Prec1 | EnMeter_Prec1 | EnMeter_Prec1 | EnMeter_Prec1 | EnMeter_Prec1 | EnMeter_Prec1 | EnMeter_Prec1 | EnMeter_Prec2 | EnMeter_Prec2 | EnMeter_Prec2 | EnMeter_Prec2 | EnMeter_Prec2 | EnMeter_Prec2 | EnMeter_Prec2 | EnMeter_Prec2 | EnMeter_Prec2 | EnMeter_Prec2
| Prec1 P:W | Prec1 WTotal:kWh | Prec1 WDay:kWh | Prec1 WMonth:kWh | Prec1 WYear:kWh | Prec1 State:0 no info available¦1 Off¦2 Startup¦3 Ready¦4 On¦5 Charge¦6 Discharge¦7 Batt Low or Full¦8 Batt Full¦9 Batt low¦10 Finished¦11 Island¦12 Waiting¦91 Maintenance¦99 ERROR | Prec1 Spec Signal | Prec1 V:kV | Prec1 I:mA | Prec1 Info:0 Bit0¦1 Bit1¦2 Bit2¦3 Bit3¦4 HS Ein¦5 Freigabe / Abdeckung vorhanden¦6 Temp. FÃ¼hler aktiv¦7 Temp. FÃ¼hler unterbrochen¦8 Bit8¦9 Bit9¦10 Bit10¦11 Bit11¦12 Bit12¦13 Bit13¦14 Bit14¦15 Bit15¦ | Prec2 P:W | Prec2 WTotal:kWh | Prec2 WDay:kWh | Prec2 WMonth:kWh | Prec2 WYear:kWh | Prec2 State:0 no info available¦1 Off¦2 Startup¦3 Ready¦4 On¦5 Charge¦6 Discharge¦7 Batt Low or Full¦8 Batt Full¦9 Batt low¦10 Finished¦11 Island¦12 Waiting¦91 Maintenance¦99 ERROR | Prec2 Spec Signal | Prec2 V:kV | Prec2 I:mA | Prec2 Info:0 Bit0¦1 Bit1¦2 Bit2¦3 Bit3¦4 HS Ein¦5 Freigabe / Abdeckung vorhanden¦6 Temp. FÃ¼hler aktiv¦7 Temp. FÃ¼hler unterbrochen¦8 Bit8¦9 Bit9¦10 Bit10¦11 Bit11¦12 Bit12¦13 Bit13¦14 Bit14¦15 Bit15¦
13.05.2025¦11:32:36.646 | 0 | 0 | 0 | 0 | 0 | 0 | 0 | 0 | 0 | 0 | 0 | 0 | 0 | 0 | 0 | 0 | 0 | 0 | 0 | 0
13.05.2025¦11:32:37.647 | 0 | 0 | 0 | 0 | 0 | 0 | 0 | 0 | 0 | 0 | 0 | 0 | 0 | 0 | 0 | 0 | 0 | 0 | 0 | 0
13.05.2025¦11:32:38.647 | 0 | 0 | 0 | 0 | 0 | 0 | 0 | 0 | 0 | 0 | 0 | 0 | 0 | 0 | 0 | 0 | 0 | 0 | 0 | 0
13.05.2025¦11:32:39.648 | 0 | 0 | 0 | 0 | 0 | 0 | 0 | 0 | 0 | 0 | 0 | 0 | 0 | 0 | 0 | 0 | 0 | 0 | 0 | 0
13.05.2025¦11:32:40.647 | 0 | 0 | 0 | 0 | 0 | 0 | 0 | 0 | 0 | 0 | 0 | 0 | 0 | 0 | 0 | 0 | 0 | 0 | 0 | 0
13.05.2025¦11:32:41.648 | 0 | 0 | 0 | 0 | 0 | 0 | 0 | 0 | 0 | 0 | 0 | 0 | 0 | 0 | 0 | 0 | 0 | 0 | 0 | 0
13.05.2025¦11:32:42.647 | 0 | 0 | 0 | 0 | 0 | 0 | 0 | 0 | 0 | 0 | 0 | 0 | 0 | 0 | 0 | 0 | 0 | 0 | 0 | 0
13.05.2025¦11:32:43.648 | 0 | 0 | 0 | 0 | 0 | 0 | 0 | 0 | 0 | 0 | 0 | 0 | 0 | 0 | 0 | 0 | 0 | 0 | 0 | 0
13.05.2025¦11:32:44.647 | 0 | 0 | 0 | 0 | 0 | 0 | 0 | 0 | 0 | 0 | 0 | 0 | 0 | 0 | 0 | 0 | 0 | 0 | 0 | 0
13.05.2025¦11:32:45.649 | 0 | 0 | 0 | 0 | 0 | 0 | 0 | 0 | 0 | 0 | 0 | 0 | 0 | 0 | 0 | 0 | 0 | 0 | 0 | 0
13.05.2025¦11:32:46.647 | 0 | 0 | 0 | 0 | 0 | 0 | 0 | 0 | 0 | 0 | 0 | 0 | 0 | 0 | 0 | 0 | 0 | 0 | 0 | 0
13.05.2025¦11:32:47.647 | 0 | 0 | 0 | 0 | 0 | 0 | 0 | 0 | 0 | 0 | 0 | 0 | 0 | 0 | 0 | 0 | 0 | 0 | 0 | 0
13.05.2025¦11:32:48.647 | 0 | 0 | 0 | 0 | 0 | 0 | 0 | 0 | 0 | 0 | 0 | 0 | 0 | 0 | 0 | 0 | 0 | 0 | 0 | 0
13.05.2025¦11:32:49.647 | 0 | 0 | 0 | 0 | 0 | 0 | 0 | 0 | 0 | 0 | 0 | 0 | 0 | 0 | 0 | 0 | 0 | 0 | 0 | 0
13.05.2025¦11:32:50.648 | 0 | 0 | 0 | 0 | 0 | 0 | 0 | 0 | 0 | 0 | 0 | 0 | 0 | 0 | 0 | 0 | 0 | 0 | 0 | 0
13.05.2025¦11:32:51.648 | 0 | 0 | 0 | 0 | 0 | 0 | 0 | 0 | 0 | 0 | 0 | 0 | 0 | 0 | 0 | 0 | 0 | 0 | 0 | 0
13.05.2025¦11:32:52.649 | 0 | 0 | 0 | 0 | 0 | 0 | 0 | 0 | 0 | 0 | 0 | 0 | 0 | 0 | 0 | 0 | 0 | 0 | 0 | 0
13.05.2025¦11:32:53.648 | 0 | 0 | 0 | 0 | 0 | 0 | 0 | 0 | 0 | 0 | 0 | 0 | 0 | 0 | 0 | 0 | 0 | 0 | 0 | 0
13.05.2025¦11:32:54.648 | 0 | 0 | 0 | 0 | 0 | 0 | 0 | 0 | 0 | 0 | 0 | 0 | 0 | 0 | 0 | 0 | 0 | 0 | 0 | 0
13.05.2025¦11:32:55.648 | 0 | 0 | 0 | 0 | 0 | 0 | 0 | 0 | 0 | 0 | 0 | 0 | 0 | 0 | 0 | 0 | 0 | 0 | 0 | 0
13.05.2025¦11:32:56.648 | 0 | 0 | 0 | 0 | 0 | 0 | 0 | 0 | 0 | 0 | 0 | 0 | 0 | 0 | 0 | 0 | 0 | 0 | 0 | 0
13.05.2025¦11:32:57.647 | 0 | 0 | 0 | 0 | 0 | 0 | 0 | 0 | 0 | 0 | 0 | 0 | 0 | 0 | 0 | 0 | 0 | 0 | 0 | 0
13.05.2025¦11:32:58.648 | 0 | 0 | 0 | 0 | 0 | 0 | 0 | 0 | 0 | 0 | 0 | 0 | 0 | 0 | 0 | 0 | 0 | 0 | 0 | 0
13.05.2025¦11:32:59.649 | 0 | 0 | 0 | 0 | 0 | 0 | 0 | 0 | 0 | 0 | 0 | 0 | 0 | 0 | 0 | 0 | 0 | 0 | 0 | 0
13.05.2025¦11:33:00.646 | 0 | 0 | 0 | 0 | 0 | 0 | 0 | 0 | 0 | 0 | 0 | 0 | 0 | 0 | 0 | 0 | 0 | 0 | 0 | 0
13.05.2025¦11:33:01.647 | 0 | 0 | 0 | 0 | 0 | 0 | 0 | 0 | 0 | 0 | 0 | 0 | 0 | 0 | 0 | 0 | 0 | 0 | 0 | 0
13.05.2025¦11:33:02.647 | 0 | 0 | 0 | 0 | 0 | 0 | 0 | 0 | 0 | 0 | 0 | 0 | 0 | 0 | 0 | 0 | 0 | 0 | 0 | 0
13.05.2025¦11:33:03.647 | 0 | 0 | 0 | 0 | 0 | 0 | 0 | 0 | 0 | 0 | 0 | 0 | 0 | 0 | 0 | 0 | 0 | 0 | 0 | 0
13.05.2025¦11:33:04.647 | 0 | 0 | 0 | 0 | 0 | 0 | 0 | 0 | 0 | 0 | 0 | 0 | 0 | 0 | 0 | 0 | 0 | 0 | 0 | 0
13.05.2025¦11:33:05.646 | 0 | 0 | 0 | 0 | 0 | 0 | 0 | 0 | 0 | 0 | 0 | 0 | 0 | 0 | 0 | 0 | 0 | 0 | 0 | 0
| OekoSolve | OekoSolve | OekoSolve | OekoSolve | OekoSolve | OekoSolve | OekoSolve | OekoSolve | OekoSolve | OekoSolve | OekoSolve | OekoSolve | OekoSolve | OekoSolve | OekoSolve | OekoSolve | OekoSolve | OekoSolve | OekoSolve | OekoSolve
| EnMeter_Prec1 | EnMeter_Prec1 | EnMeter_Prec1 | EnMeter_Prec1 | EnMeter_Prec1 | EnMeter_Prec1 | EnMeter_Prec1 | EnMeter_Prec1 | EnMeter_Prec1 | EnMeter_Prec1 | EnMeter_Prec2 | EnMeter_Prec2 | EnMeter_Prec2 | EnMeter_Prec2 | EnMeter_Prec2 | EnMeter_Prec2 | EnMeter_Prec2 | EnMeter_Prec2 | EnMeter_Prec2 | EnMeter_Prec2
| Prec1 P:W | Prec1 WTotal:kWh | Prec1 WDay:kWh | Prec1 WMonth:kWh | Prec1 WYear:kWh | Prec1 State:0 no info available¦1 Off¦2 Startup¦3 Ready¦4 On¦5 Charge¦6 Discharge¦7 Batt Low or Full¦8 Batt Full¦9 Batt low¦10 Finished¦11 Island¦12 Waiting¦91 Maintenance¦99 ERROR | Prec1 Spec Signal | Prec1 V:kV | Prec1 I:mA | Prec1 Info:0 Bit0¦1 Bit1¦2 Bit2¦3 Bit3¦4 HS Ein¦5 Freigabe / Abdeckung vorhanden¦6 Temp. FÃ¼hler aktiv¦7 Temp. FÃ¼hler unterbrochen¦8 Bit8¦9 Bit9¦10 Bit10¦11 Bit11¦12 Bit12¦13 Bit13¦14 Bit14¦15 Bit15¦ | Prec2 P:W | Prec2 WTotal:kWh | Prec2 WDay:kWh | Prec2 WMonth:kWh | Prec2 WYear:kWh | Prec2 State:0 no info available¦1 Off¦2 Startup¦3 Ready¦4 On¦5 Charge¦6 Discharge¦7 Batt Low or Full¦8 Batt Full¦9 Batt low¦10 Finished¦11 Island¦12 Waiting¦91 Maintenance¦99 ERROR | Prec2 Spec Signal | Prec2 V:kV | Prec2 I:mA | Prec2 Info:0 Bit0¦1 Bit1¦2 Bit2¦3 Bit3¦4 HS Ein¦5 Freigabe / Abdeckung vorhanden¦6 Temp. FÃ¼hler aktiv¦7 Temp. FÃ¼hler unterbrochen¦8 Bit8¦9 Bit9¦10 Bit10¦11 Bit11¦12 Bit12¦13 Bit13¦14 Bit14¦15 Bit15¦
13.05.2025¦11:33:06.648 | 0 | 0 | 0 | 0 | 0 | 0 | 0 | 0 | 0 | 0 | 0 | 0 | 0 | 0 | 0 | 0 | 0 | 0 | 0 | 0
13.05.2025¦11:33:07.647 | 0 | 0 | 0 | 0 | 0 | 0 | 0 | 0 | 0 | 0 | 0 | 0 | 0 | 0 | 0 | 0 | 0 | 0 | 0 | 0
13.05.2025¦11:33:08.648 | 0 | 0 | 0 | 0 | 0 | 0 | 0 | 0 | 0 | 0 | 0 | 0 | 0 | 0 | 0 | 0 | 0 | 0 | 0 | 0
13.05.2025¦11:33:09.648 | 0 | 0 | 0 | 0 | 0 | 0 | 0 | 0 | 0 | 0 | 0 | 0 | 0 | 0 | 0 | 0 | 0 | 0 | 0 | 0
13.05.2025¦11:33:10.648 | 0 | 0 | 0 | 0 | 0 | 0 | 0 | 0 | 0 | 0 | 0 | 0 | 0 | 0 | 0 | 0 | 0 | 0 | 0 | 0
13.05.2025¦11:33:11.648 | 0 | 0 | 0 | 0 | 0 | 0 | 0 | 0 | 0 | 0 | 0 | 0 | 0 | 0 | 0 | 0 | 0 | 0 | 0 | 0
13.05.2025¦11:33:12.647 | 0 | 0 | 0 | 0 | 0 | 0 | 0 | 0 | 0 | 0 | 0 | 0 | 0 | 0 | 0 | 0 | 0 | 0 | 0 | 0
13.05.2025¦11:33:13.647 | 0 | 0 | 0 | 0 | 0 | 0 | 0 | 0 | 0 | 0 | 0 | 0 | 0 | 0 | 0 | 0 | 0 | 0 | 0 | 0
13.05.2025¦11:33:14.647 | 0 | 0 | 0 | 0 | 0 | 0 | 0 | 0 | 0 | 0 | 0 | 0 | 0 | 0 | 0 | 0 | 0 | 0 | 0 | 0
13.05.2025¦11:33:15.648 | 0 | 0 | 0 | 0 | 0 | 0 | 0 | 0 | 0 | 0 | 0 | 0 | 0 | 0 | 0 | 0 | 0 | 0 | 0 | 0
13.05.2025¦11:33:16.647 | 0 | 0 | 0 | 0 | 0 | 0 | 0 | 0 | 0 | 0 | 0 | 0 | 0 | 0 | 0 | 0 | 0 | 0 | 0 | 0
13.05.2025¦11:33:17.648 | 0 | 0 | 0 | 0 | 0 | 0 | 0 | 0 | 0 | 0 | 0 | 0 | 0 | 0 | 0 | 0 | 0 | 0 | 0 | 0
13.05.2025¦11:33:18.648 | 0 | 0 | 0 | 0 | 0 | 0 | 0 | 0 | 0 | 0 | 0 | 0 | 0 | 0 | 0 | 0 | 0 | 0 | 0 | 0
13.05.2025¦11:33:19.647 | 0 | 0 | 0 | 0 | 0 | 0 | 0 | 0 | 0 | 0 | 0 | 0 | 0 | 0 | 0 | 0 | 0 | 0 | 0 | 0
13.05.2025¦11:33:20.649 | 0 | 0 | 0 | 0 | 0 | 0 | 0 | 0 | 0 | 0 | 0 | 0 | 0 | 0 | 0 | 0 | 0 | 0 | 0 | 0
13.05.2025¦11:33:21.647 | 0 | 0 | 0 | 0 | 0 | 0 | 0 | 0 | 0 | 0 | 0 | 0 | 0 | 0 | 0 | 0 | 0 | 0 | 0 | 0
13.05.2025¦11:33:22.648 | 0 | 0 | 0 | 0 | 0 | 0 | 0 | 0 | 0 | 0 | 0 | 0 | 0 | 0 | 0 | 0 | 0 | 0 | 0 | 0
13.05.2025¦11:33:23.647 | 0 | 0 | 0 | 0 | 0 | 0 | 0 | 0 | 0 | 0 | 0 | 0 | 0 | 0 | 0 | 0 | 0 | 0 | 0 | 0
13.05.2025¦11:33:24.647 | 0 | 0 | 0 | 0 | 0 | 0 | 0 | 0 | 0 | 0 | 0 | 0 | 0 | 0 | 0 | 0 | 0 | 0 | 0 | 0
13.05.2025¦11:33:25.647 | 0 | 0 | 0 | 0 | 0 | 0 | 0 | 0 | 0 | 0 | 0 | 0 | 0 | 0 | 0 | 0 | 0 | 0 | 0 | 0
13.05.2025¦11:33:26.647 | 0 | 0 | 0 | 0 | 0 | 0 | 0 | 0 | 0 | 0 | 0 | 0 | 0 | 0 | 0 | 0 | 0 | 0 | 0 | 0
13.05.2025¦11:33:27.649 | 0 | 0 | 0 | 0 | 0 | 0 | 0 | 0 | 0 | 0 | 0 | 0 | 0 | 0 | 0 | 0 | 0 | 0 | 0 | 0
13.05.2025¦11:33:28.648 | 0 | 0 | 0 | 0 | 0 | 0 | 0 | 0 | 0 | 0 | 0 | 0 | 0 | 0 | 0 | 0 | 0 | 0 | 0 | 0
13.05.2025¦11:33:29.648 | 0 | 0 | 0 | 0 | 0 | 0 | 0 | 0 | 0 | 0 | 0 | 0 | 0 | 0 | 0 | 0 | 0 | 0 | 0 | 0
13.05.2025¦11:33:30.647 | 0 | 0 | 0 | 0 | 0 | 0 | 0 | 0 | 0 | 0 | 0 | 0 | 0 | 0 | 0 | 0 | 0 | 0 | 0 | 0
13.05.2025¦11:33:31.646 | 0 | 0 | 0 | 0 | 0 | 0 | 0 | 0 | 0 | 0 | 0 | 0 | 0 | 0 | 0 | 0 | 0 | 0 | 0 | 0
13.05.2025¦11:33:32.647 | 0 | 0 | 0 | 0 | 0 | 0 | 0 | 0 | 0 | 0 | 0 | 0 | 0 | 0 | 0 | 0 | 0 | 0 | 0 | 0
13.05.2025¦11:33:33.647 | 0 | 0 | 0 | 0 | 0 | 0 | 0 | 0 | 0 | 0 | 0 | 0 | 0 | 0 | 0 | 0 | 0 | 0 | 0 | 0
13.05.2025¦11:33:34.649 | 0 | 0 | 0 | 0 | 0 | 0 | 0 | 0 | 0 | 0 | 0 | 0 | 0 | 0 | 0 | 0 | 0 | 0 | 0 | 0
13.05.2025¦11:33:35.648 | 0 | 0 | 0 | 0 | 0 | 0 | 0 | 0 | 0 | 0 | 0 | 0 | 0 | 0 | 0 | 0 | 0 | 0 | 0 | 0
| OekoSolve | OekoSolve | OekoSolve | OekoSolve | OekoSolve | OekoSolve | OekoSolve | OekoSolve | OekoSolve | OekoSolve | OekoSolve | OekoSolve | OekoSolve | OekoSolve | OekoSolve | OekoSolve | OekoSolve | OekoSolve | OekoSolve | OekoSolve
| EnMeter_Prec1 | EnMeter_Prec1 | EnMeter_Prec1 | EnMeter_Prec1 | EnMeter_Prec1 | EnMeter_Prec1 | EnMeter_Prec1 | EnMeter_Prec1 | EnMeter_Prec1 | EnMeter_Prec1 | EnMeter_Prec2 | EnMeter_Prec2 | EnMeter_Prec2 | EnMeter_Prec2 | EnMeter_Prec2 | EnMeter_Prec2 | EnMeter_Prec2 | EnMeter_Prec2 | EnMeter_Prec2 | EnMeter_Prec2
| Prec1 P:W | Prec1 WTotal:kWh | Prec1 WDay:kWh | Prec1 WMonth:kWh | Prec1 WYear:kWh | Prec1 State:0 no info available¦1 Off¦2 Startup¦3 Ready¦4 On¦5 Charge¦6 Discharge¦7 Batt Low or Full¦8 Batt Full¦9 Batt low¦10 Finished¦11 Island¦12 Waiting¦91 Maintenance¦99 ERROR | Prec1 Spec Signal | Prec1 V:kV | Prec1 I:mA | Prec1 Info:0 Bit0¦1 Bit1¦2 Bit2¦3 Bit3¦4 HS Ein¦5 Freigabe / Abdeckung vorhanden¦6 Temp. FÃ¼hler aktiv¦7 Temp. FÃ¼hler unterbrochen¦8 Bit8¦9 Bit9¦10 Bit10¦11 Bit11¦12 Bit12¦13 Bit13¦14 Bit14¦15 Bit15¦ | Prec2 P:W | Prec2 WTotal:kWh | Prec2 WDay:kWh | Prec2 WMonth:kWh | Prec2 WYear:kWh | Prec2 State:0 no info available¦1 Off¦2 Startup¦3 Ready¦4 On¦5 Charge¦6 Discharge¦7 Batt Low or Full¦8 Batt Full¦9 Batt low¦10 Finished¦11 Island¦12 Waiting¦91 Maintenance¦99 ERROR | Prec2 Spec Signal | Prec2 V:kV | Prec2 I:mA | Prec2 Info:0 Bit0¦1 Bit1¦2 Bit2¦3 Bit3¦4 HS Ein¦5 Freigabe / Abdeckung vorhanden¦6 Temp. FÃ¼hler aktiv¦7 Temp. FÃ¼hler unterbrochen¦8 Bit8¦9 Bit9¦10 Bit10¦11 Bit11¦12 Bit12¦13 Bit13¦14 Bit14¦15 Bit15¦
13.05.2025¦11:33:36.647 | 0 | 0 | 0 | 0 | 0 | 0 | 0 | 0 | 0 | 0 | 0 | 0 | 0 | 0 | 0 | 0 | 0 | 0 | 0 | 0
13.05.2025¦11:33:37.648 | 0 | 0 | 0 | 0 | 0 | 0 | 0 | 0 | 0 | 0 | 0 | 0 | 0 | 0 | 0 | 0 | 0 | 0 | 0 | 0
13.05.2025¦11:33:38.648 | 0 | 0 | 0 | 0 | 0 | 0 | 0 | 0 | 0 | 0 | 0 | 0 | 0 | 0 | 0 | 0 | 0 | 0 | 0 | 0
13.05.2025¦11:33:39.646 | 0 | 0 | 0 | 0 | 0 | 0 | 0 | 0 | 0 | 0 | 0 | 0 | 0 | 0 | 0 | 0 | 0 | 0 | 0 | 0
13.05.2025¦11:33:40.647 | 0 | 0 | 0 | 0 | 0 | 0 | 0 | 0 | 0 | 0 | 0 | 0 | 0 | 0 | 0 | 0 | 0 | 0 | 0 | 0
13.05.2025¦11:33:41.648 | 0 | 0 | 0 | 0 | 0 | 0 | 0 | 0 | 0 | 0 | 0 | 0 | 0 | 0 | 0 | 0 | 0 | 0 | 0 | 0
13.05.2025¦11:33:42.648 | 0 | 0 | 0 | 0 | 0 | 0 | 0 | 0 | 0 | 0 | 0 | 0 | 0 | 0 | 0 | 0 | 0 | 0 | 0 | 0
13.05.2025¦11:33:43.647 | 0 | 0 | 0 | 0 | 0 | 0 | 0 | 0 | 0 | 0 | 0 | 0 | 0 | 0 | 0 | 0 | 0 | 0 | 0 | 0
13.05.2025¦11:33:44.648 | 0 | 0 | 0 | 0 | 0 | 0 | 0 | 0 | 0 | 0 | 0 | 0 | 0 | 0 | 0 | 0 | 0 | 0 | 0 | 0
13.05.2025¦11:33:45.648 | 0 | 0 | 0 | 0 | 0 | 0 | 0 | 0 | 0 | 0 | 0 | 0 | 0 | 0 | 0 | 0 | 0 | 0 | 0 | 0
13.05.2025¦11:33:46.648 | 0 | 0 | 0 | 0 | 0 | 0 | 0 | 0 | 0 | 0 | 0 | 0 | 0 | 0 | 0 | 0 | 0 | 0 | 0 | 0
13.05.2025¦11:33:47.648 | 0 | 0 | 0 | 0 | 0 | 0 | 0 | 0 | 0 | 0 | 0 | 0 | 0 | 0 | 0 | 0 | 0 | 0 | 0 | 0
13.05.2025¦11:33:48.647 | 0 | 0 | 0 | 0 | 0 | 0 | 0 | 0 | 0 | 0 | 0 | 0 | 0 | 0 | 0 | 0 | 0 | 0 | 0 | 0
13.05.2025¦11:33:49.647 | 0 | 0 | 0 | 0 | 0 | 0 | 0 | 0 | 0 | 0 | 0 | 0 | 0 | 0 | 0 | 0 | 0 | 0 | 0 | 0
13.05.2025¦11:33:50.647 | 0 | 0 | 0 | 0 | 0 | 0 | 0 | 0 | 0 | 0 | 0 | 0 | 0 | 0 | 0 | 0 | 0 | 0 | 0 | 0
13.05.2025¦11:33:51.648 | 0 | 0 | 0 | 0 | 0 | 0 | 0 | 0 | 0 | 0 | 0 | 0 | 0 | 0 | 0 | 0 | 0 | 0 | 0 | 0
13.05.2025¦11:33:52.648 | 0 | 0 | 0 | 0 | 0 | 0 | 0 | 0 | 0 | 0 | 0 | 0 | 0 | 0 | 0 | 0 | 0 | 0 | 0 | 0
13.05.2025¦11:33:53.648 | 0 | 0 | 0 | 0 | 0 | 0 | 0 | 0 | 0 | 0 | 0 | 0 | 0 | 0 | 0 | 0 | 0 | 0 | 0 | 0
13.05.2025¦11:33:54.648 | 0 | 0 | 0 | 0 | 0 | 0 | 0 | 0 | 0 | 0 | 0 | 0 | 0 | 0 | 0 | 0 | 0 | 0 | 0 | 0
13.05.2025¦11:33:55.649 | 0 | 0 | 0 | 0 | 0 | 0 | 0 | 0 | 0 | 0 | 0 | 0 | 0 | 0 | 0 | 0 | 0 | 0 | 0 | 0
13.05.2025¦11:33:56.646 | 0 | 0 | 0 | 0 | 0 | 0 | 0 | 0 | 0 | 0 | 0 | 0 | 0 | 0 | 0 | 0 | 0 | 0 | 0 | 0
13.05.2025¦11:33:57.647 | 0 | 0 | 0 | 0 | 0 | 0 | 0 | 0 | 0 | 0 | 0 | 0 | 0 | 0 | 0 | 0 | 0 | 0 | 0 | 0
13.05.2025¦11:33:58.648 | 0 | 0 | 0 | 0 | 0 | 0 | 0 | 0 | 0 | 0 | 0 | 0 | 0 | 0 | 0 | 0 | 0 | 0 | 0 | 0
13.05.2025¦11:33:59.647 | 0 | 0 | 0 | 0 | 0 | 0 | 0 | 0 | 0 | 0 | 0 | 0 | 0 | 0 | 0 | 0 | 0 | 0 | 0 | 0
13.05.2025¦11:34:00.648 | 0 | 0 | 0 | 0 | 0 | 0 | 0 | 0 | 0 | 0 | 0 | 0 | 0 | 0 | 0 | 0 | 0 | 0 | 0 | 0
13.05.2025¦11:34:01.648 | 0 | 0 | 0 | 0 | 0 | 0 | 0 | 0 | 0 | 0 | 0 | 0 | 0 | 0 | 0 | 0 | 0 | 0 | 0 | 0
13.05.2025¦11:34:02.649 | 0 | 0 | 0 | 0 | 0 | 0 | 0 | 0 | 0 | 0 | 0 | 0 | 0 | 0 | 0 | 0 | 0 | 0 | 0 | 0
13.05.2025¦11:34:03.647 | 0 | 0 | 0 | 0 | 0 | 0 | 0 | 0 | 0 | 0 | 0 | 0 | 0 | 0 | 0 | 0 | 0 | 0 | 0 | 0
13.05.2025¦11:34:04.647 | 0 | 0 | 0 | 0 | 0 | 0 | 0 | 0 | 0 | 0 | 0 | 0 | 0 | 0 | 0 | 0 | 0 | 0 | 0 | 0
13.05.2025¦11:34:05.648 | 0 | 0 | 0 | 0 | 0 | 0 | 0 | 0 | 0 | 0 | 0 | 0 | 0 | 0 | 0 | 0 | 0 | 0 | 0 | 0
| OekoSolve | OekoSolve | OekoSolve | OekoSolve | OekoSolve | OekoSolve | OekoSolve | OekoSolve | OekoSolve | OekoSolve | OekoSolve | OekoSolve | OekoSolve | OekoSolve | OekoSolve | OekoSolve | OekoSolve | OekoSolve | OekoSolve | OekoSolve
| EnMeter_Prec1 | EnMeter_Prec1 | EnMeter_Prec1 | EnMeter_Prec1 | EnMeter_Prec1 | EnMeter_Prec1 | EnMeter_Prec1 | EnMeter_Prec1 | EnMeter_Prec1 | EnMeter_Prec1 | EnMeter_Prec2 | EnMeter_Prec2 | EnMeter_Prec2 | EnMeter_Prec2 | EnMeter_Prec2 | EnMeter_Prec2 | EnMeter_Prec2 | EnMeter_Prec2 | EnMeter_Prec2 | EnMeter_Prec2
| Prec1 P:W | Prec1 WTotal:kWh | Prec1 WDay:kWh | Prec1 WMonth:kWh | Prec1 WYear:kWh | Prec1 State:0 no info available¦1 Off¦2 Startup¦3 Ready¦4 On¦5 Charge¦6 Discharge¦7 Batt Low or Full¦8 Batt Full¦9 Batt low¦10 Finished¦11 Island¦12 Waiting¦91 Maintenance¦99 ERROR | Prec1 Spec Signal | Prec1 V:kV | Prec1 I:mA | Prec1 Info:0 Bit0¦1 Bit1¦2 Bit2¦3 Bit3¦4 HS Ein¦5 Freigabe / Abdeckung vorhanden¦6 Temp. FÃ¼hler aktiv¦7 Temp. FÃ¼hler unterbrochen¦8 Bit8¦9 Bit9¦10 Bit10¦11 Bit11¦12 Bit12¦13 Bit13¦14 Bit14¦15 Bit15¦ | Prec2 P:W | Prec2 WTotal:kWh | Prec2 WDay:kWh | Prec2 WMonth:kWh | Prec2 WYear:kWh | Prec2 State:0 no info available¦1 Off¦2 Startup¦3 Ready¦4 On¦5 Charge¦6 Discharge¦7 Batt Low or Full¦8 Batt Full¦9 Batt low¦10 Finished¦11 Island¦12 Waiting¦91 Maintenance¦99 ERROR | Prec2 Spec Signal | Prec2 V:kV | Prec2 I:mA | Prec2 Info:0 Bit0¦1 Bit1¦2 Bit2¦3 Bit3¦4 HS Ein¦5 Freigabe / Abdeckung vorhanden¦6 Temp. FÃ¼hler aktiv¦7 Temp. FÃ¼hler unterbrochen¦8 Bit8¦9 Bit9¦10 Bit10¦11 Bit11¦12 Bit12¦13 Bit13¦14 Bit14¦15 Bit15¦
13.05.2025¦11:34:06.647 | 0 | 0 | 0 | 0 | 0 | 0 | 0 | 0 | 0 | 0 | 0 | 0 | 0 | 0 | 0 | 0 | 0 | 0 | 0 | 0
13.05.2025¦11:34:07.646 | 0 | 0 | 0 | 0 | 0 | 0 | 0 | 0 | 0 | 0 | 0 | 0 | 0 | 0 | 0 | 0 | 0 | 0 | 0 | 0
13.05.2025¦11:34:08.647 | 0 | 0 | 0 | 0 | 0 | 0 | 0 | 0 | 0 | 0 | 0 | 0 | 0 | 0 | 0 | 0 | 0 | 0 | 0 | 0
13.05.2025¦11:34:09.649 | 0 | 0 | 0 | 0 | 0 | 0 | 0 | 0 | 0 | 0 | 0 | 0 | 0 | 0 | 0 | 0 | 0 | 0 | 0 | 0
13.05.2025¦11:34:10.647 | 0 | 0 | 0 | 0 | 0 | 0 | 0 | 0 | 0 | 0 | 0 | 0 | 0 | 0 | 0 | 0 | 0 | 0 | 0 | 0
13.05.2025¦11:34:11.646 | 0 | 0 | 0 | 0 | 0 | 0 | 0 | 0 | 0 | 0 | 0 | 0 | 0 | 0 | 0 | 0 | 0 | 0 | 0 | 0
13.05.2025¦11:34:12.647 | 0 | 0 | 0 | 0 | 0 | 0 | 0 | 0 | 0 | 0 | 0 | 0 | 0 | 0 | 0 | 0 | 0 | 0 | 0 | 0
13.05.2025¦11:34:13.647 | 0 | 0 | 0 | 0 | 0 | 0 | 0 | 0 | 0 | 0 | 0 | 0 | 0 | 0 | 0 | 0 | 0 | 0 | 0 | 0
13.05.2025¦11:34:14.646 | 0 | 0 | 0 | 0 | 0 | 0 | 0 | 0 | 0 | 0 | 0 | 0 | 0 | 0 | 0 | 0 | 0 | 0 | 0 | 0
13.05.2025¦11:34:15.647 | 0 | 0 | 0 | 0 | 0 | 0 | 0 | 0 | 0 | 0 | 0 | 0 | 0 | 0 | 0 | 0 | 0 | 0 | 0 | 0
13.05.2025¦11:34:16.647 | 0 | 0 | 0 | 0 | 0 | 0 | 0 | 0 | 0 | 0 | 0 | 0 | 0 | 0 | 0 | 0 | 0 | 0 | 0 | 0
13.05.2025¦11:34:17.648 | 0 | 0 | 0 | 0 | 0 | 0 | 0 | 0 | 0 | 0 | 0 | 0 | 0 | 0 | 0 | 0 | 0 | 0 | 0 | 0
13.05.2025¦11:34:18.648 | 0 | 0 | 0 | 0 | 0 | 0 | 0 | 0 | 0 | 0 | 0 | 0 | 0 | 0 | 0 | 0 | 0 | 0 | 0 | 0
13.05.2025¦11:34:19.648 | 0 | 0 | 0 | 0 | 0 | 0 | 0 | 0 | 0 | 0 | 0 | 0 | 0 | 0 | 0 | 0 | 0 | 0 | 0 | 0
13.05.2025¦11:34:20.647 | 0 | 0 | 0 | 0 | 0 | 0 | 0 | 0 | 0 | 0 | 0 | 0 | 0 | 0 | 0 | 0 | 0 | 0 | 0 | 0
13.05.2025¦11:34:21.648 | 0 | 0 | 0 | 0 | 0 | 0 | 0 | 0 | 0 | 0 | 0 | 0 | 0 | 0 | 0 | 0 | 0 | 0 | 0 | 0
13.05.2025¦11:34:22.647 | 0 | 0 | 0 | 0 | 0 | 0 | 0 | 0 | 0 | 0 | 0 | 0 | 0 | 0 | 0 | 0 | 0 | 0 | 0 | 0
13.05.2025¦11:34:23.649 | 0 | 0 | 0 | 0 | 0 | 0 | 0 | 0 | 0 | 0 | 0 | 0 | 0 | 0 | 0 | 0 | 0 | 0 | 0 | 0
13.05.2025¦11:34:24.647 | 0 | 0 | 0 | 0 | 0 | 0 | 0 | 0 | 0 | 0 | 0 | 0 | 0 | 0 | 0 | 0 | 0 | 0 | 0 | 0
13.05.2025¦11:34:25.647 | 0 | 0 | 0 | 0 | 0 | 0 | 0 | 0 | 0 | 0 | 0 | 0 | 0 | 0 | 0 | 0 | 0 | 0 | 0 | 0
13.05.2025¦11:34:26.648 | 0 | 0 | 0 | 0 | 0 | 0 | 0 | 0 | 0 | 0 | 0 | 0 | 0 | 0 | 0 | 0 | 0 | 0 | 0 | 0
13.05.2025¦11:34:27.648 | 0 | 0 | 0 | 0 | 0 | 0 | 0 | 0 | 0 | 0 | 0 | 0 | 0 | 0 | 0 | 0 | 0 | 0 | 0 | 0
13.05.2025¦11:34:28.648 | 0 | 0 | 0 | 0 | 0 | 0 | 0 | 0 | 0 | 0 | 0 | 0 | 0 | 0 | 0 | 0 | 0 | 0 | 0 | 0
13.05.2025¦11:34:29.647 | 0 | 0 | 0 | 0 | 0 | 0 | 0 | 0 | 0 | 0 | 0 | 0 | 0 | 0 | 0 | 0 | 0 | 0 | 0 | 0
13.05.2025¦11:34:30.649 | 0 | 0 | 0 | 0 | 0 | 0 | 0 | 0 | 0 | 0 | 0 | 0 | 0 | 0 | 0 | 0 | 0 | 0 | 0 | 0
13.05.2025¦11:34:31.648 | 0 | 0 | 0 | 0 | 0 | 0 | 0 | 0 | 0 | 0 | 0 | 0 | 0 | 0 | 0 | 0 | 0 | 0 | 0 | 0
13.05.2025¦11:34:32.646 | 0 | 0 | 0 | 0 | 0 | 0 | 0 | 0 | 0 | 0 | 0 | 0 | 0 | 0 | 0 | 0 | 0 | 0 | 0 | 0
13.05.2025¦11:34:33.647 | 0 | 0 | 0 | 0 | 0 | 0 | 0 | 0 | 0 | 0 | 0 | 0 | 0 | 0 | 0 | 0 | 0 | 0 | 0 | 0
13.05.2025¦11:34:34.647 | 0 | 0 | 0 | 0 | 0 | 0 | 0 | 0 | 0 | 0 | 0 | 0 | 0 | 0 | 0 | 0 | 0 | 0 | 0 | 0
13.05.2025¦11:34:35.647 | 0 | 0 | 0 | 0 | 0 | 0 | 0 | 0 | 0 | 0 | 0 | 0 | 0 | 0 | 0 | 0 | 0 | 0 | 0 | 0
| OekoSolve | OekoSolve | OekoSolve | OekoSolve | OekoSolve | OekoSolve | OekoSolve | OekoSolve | OekoSolve | OekoSolve | OekoSolve | OekoSolve | OekoSolve | OekoSolve | OekoSolve | OekoSolve | OekoSolve | OekoSolve | OekoSolve | OekoSolve
| EnMeter_Prec1 | EnMeter_Prec1 | EnMeter_Prec1 | EnMeter_Prec1 | EnMeter_Prec1 | EnMeter_Prec1 | EnMeter_Prec1 | EnMeter_Prec1 | EnMeter_Prec1 | EnMeter_Prec1 | EnMeter_Prec2 | EnMeter_Prec2 | EnMeter_Prec2 | EnMeter_Prec2 | EnMeter_Prec2 | EnMeter_Prec2 | EnMeter_Prec2 | EnMeter_Prec2 | EnMeter_Prec2 | EnMeter_Prec2
| Prec1 P:W | Prec1 WTotal:kWh | Prec1 WDay:kWh | Prec1 WMonth:kWh | Prec1 WYear:kWh | Prec1 State:0 no info available¦1 Off¦2 Startup¦3 Ready¦4 On¦5 Charge¦6 Discharge¦7 Batt Low or Full¦8 Batt Full¦9 Batt low¦10 Finished¦11 Island¦12 Waiting¦91 Maintenance¦99 ERROR | Prec1 Spec Signal | Prec1 V:kV | Prec1 I:mA | Prec1 Info:0 Bit0¦1 Bit1¦2 Bit2¦3 Bit3¦4 HS Ein¦5 Freigabe / Abdeckung vorhanden¦6 Temp. FÃ¼hler aktiv¦7 Temp. FÃ¼hler unterbrochen¦8 Bit8¦9 Bit9¦10 Bit10¦11 Bit11¦12 Bit12¦13 Bit13¦14 Bit14¦15 Bit15¦ | Prec2 P:W | Prec2 WTotal:kWh | Prec2 WDay:kWh | Prec2 WMonth:kWh | Prec2 WYear:kWh | Prec2 State:0 no info available¦1 Off¦2 Startup¦3 Ready¦4 On¦5 Charge¦6 Discharge¦7 Batt Low or Full¦8 Batt Full¦9 Batt low¦10 Finished¦11 Island¦12 Waiting¦91 Maintenance¦99 ERROR | Prec2 Spec Signal | Prec2 V:kV | Prec2 I:mA | Prec2 Info:0 Bit0¦1 Bit1¦2 Bit2¦3 Bit3¦4 HS Ein¦5 Freigabe / Abdeckung vorhanden¦6 Temp. FÃ¼hler aktiv¦7 Temp. FÃ¼hler unterbrochen¦8 Bit8¦9 Bit9¦10 Bit10¦11 Bit11¦12 Bit12¦13 Bit13¦14 Bit14¦15 Bit15¦
13.05.2025¦11:34:36.647 | 0 | 0 | 0 | 0 | 0 | 0 | 0 | 0 | 0 | 0 | 0 | 0 | 0 | 0 | 0 | 0 | 0 | 0 | 0 | 0
13.05.2025¦11:34:37.649 | 0 | 0 | 0 | 0 | 0 | 0 | 0 | 0 | 0 | 0 | 0 | 0 | 0 | 0 | 0 | 0 | 0 | 0 | 0 | 0
13.05.2025¦11:34:38.647 | 0 | 0 | 0 | 0 | 0 | 0 | 0 | 0 | 0 | 0 | 0 | 0 | 0 | 0 | 0 | 0 | 0 | 0 | 0 | 0
13.05.2025¦11:34:39.647 | 0 | 0 | 0 | 0 | 0 | 0 | 0 | 0 | 0 | 0 | 0 | 0 | 0 | 0 | 0 | 0 | 0 | 0 | 0 | 0
13.05.2025¦11:34:40.647 | 0 | 0 | 0 | 0 | 0 | 0 | 0 | 0 | 0 | 0 | 0 | 0 | 0 | 0 | 0 | 0 | 0 | 0 | 0 | 0
13.05.2025¦11:34:41.647 | 0 | 0 | 0 | 0 | 0 | 0 | 0 | 0 | 0 | 0 | 0 | 0 | 0 | 0 | 0 | 0 | 0 | 0 | 0 | 0
13.05.2025¦11:34:42.646 | 0 | 0 | 0 | 0 | 0 | 0 | 0 | 0 | 0 | 0 | 0 | 0 | 0 | 0 | 0 | 0 | 0 | 0 | 0 | 0
13.05.2025¦11:34:43.647 | 0 | 0 | 0 | 0 | 0 | 0 | 0 | 0 | 0 | 0 | 0 | 0 | 0 | 0 | 0 | 0 | 0 | 0 | 0 | 0
13.05.2025¦11:34:44.647 | 0 | 0 | 0 | 0 | 0 | 0 | 0 | 0 | 0 | 0 | 0 | 0 | 0 | 0 | 0 | 0 | 0 | 0 | 0 | 0
13.05.2025¦11:34:45.648 | 0 | 0 | 0 | 0 | 0 | 0 | 0 | 0 | 0 | 0 | 0 | 0 | 0 | 0 | 0 | 0 | 0 | 0 | 0 | 0
13.05.2025¦11:34:46.648 | 0 | 0 | 0 | 0 | 0 | 0 | 0 | 0 | 0 | 0 | 0 | 0 | 0 | 0 | 0 | 0 | 0 | 0 | 0 | 0
13.05.2025¦11:34:47.648 | 0 | 0 | 0 | 0 | 0 | 0 | 0 | 0 | 0 | 0 | 0 | 0 | 0 | 0 | 0 | 0 | 0 | 0 | 0 | 0
13.05.2025¦11:34:48.647 | 0 | 0 | 0 | 0 | 0 | 0 | 0 | 0 | 0 | 0 | 0 | 0 | 0 | 0 | 0 | 0 | 0 | 0 | 0 | 0
13.05.2025¦11:34:49.648 | 0 | 0 | 0 | 0 | 0 | 0 | 0 | 0 | 0 | 0 | 0 | 0 | 0 | 0 | 0 | 0 | 0 | 0 | 0 | 0
13.05.2025¦11:34:50.648 | 0 | 0 | 0 | 0 | 0 | 0 | 0 | 0 | 0 | 0 | 0 | 0 | 0 | 0 | 0 | 0 | 0 | 0 | 0 | 0
13.05.2025¦11:34:51.649 | 0 | 0 | 0 | 0 | 0 | 0 | 0 | 0 | 0 | 0 | 0 | 0 | 0 | 0 | 0 | 0 | 0 | 0 | 0 | 0
13.05.2025¦11:34:52.648 | 0 | 0 | 0 | 0 | 0 | 0 | 0 | 0 | 0 | 0 | 0 | 0 | 0 | 0 | 0 | 0 | 0 | 0 | 0 | 0
13.05.2025¦11:34:53.647 | 0 | 0 | 0 | 0 | 0 | 0 | 0 | 0 | 0 | 0 | 0 | 0 | 0 | 0 | 0 | 0 | 0 | 0 | 0 | 0
13.05.2025¦11:34:54.646 | 0 | 0 | 0 | 0 | 0 | 0 | 0 | 0 | 0 | 0 | 0 | 0 | 0 | 0 | 0 | 0 | 0 | 0 | 0 | 0
13.05.2025¦11:34:55.647 | 0 | 0 | 0 | 0 | 0 | 0 | 0 | 0 | 0 | 0 | 0 | 0 | 0 | 0 | 0 | 0 | 0 | 0 | 0 | 0
13.05.2025¦11:34:56.646 | 0 | 0 | 0 | 0 | 0 | 0 | 0 | 0 | 0 | 0 | 0 | 0 | 0 | 0 | 0 | 0 | 0 | 0 | 0 | 0
13.05.2025¦11:34:57.647 | 0 | 0 | 0 | 0 | 0 | 0 | 0 | 0 | 0 | 0 | 0 | 0 | 0 | 0 | 0 | 0 | 0 | 0 | 0 | 0
13.05.2025¦11:34:58.647 | 0 | 0 | 0 | 0 | 0 | 0 | 0 | 0 | 0 | 0 | 0 | 0 | 0 | 0 | 0 | 0 | 0 | 0 | 0 | 0
13.05.2025¦11:34:59.646 | 0 | 0 | 0 | 0 | 0 | 0 | 0 | 0 | 0 | 0 | 0 | 0 | 0 | 0 | 0 | 0 | 0 | 0 | 0 | 0
13.05.2025¦11:35:00.647 | 0 | 0 | 0 | 0 | 0 | 0 | 0 | 0 | 0 | 0 | 0 | 0 | 0 | 0 | 0 | 0 | 0 | 0 | 0 | 0
13.05.2025¦11:35:01.647 | 0 | 0 | 0 | 0 | 0 | 0 | 0 | 0 | 0 | 0 | 0 | 0 | 0 | 0 | 0 | 0 | 0 | 0 | 0 | 0
13.05.2025¦11:35:02.648 | 0 | 0 | 0 | 0 | 0 | 0 | 0 | 0 | 0 | 0 | 0 | 0 | 0 | 0 | 0 | 0 | 0 | 0 | 0 | 0
13.05.2025¦11:35:03.648 | 0 | 0 | 0 | 0 | 0 | 0 | 0 | 0 | 0 | 0 | 0 | 0 | 0 | 0 | 0 | 0 | 0 | 0 | 0 | 0
13.05.2025¦11:35:04.648 | 0 | 0 | 0 | 0 | 0 | 0 | 0 | 0 | 0 | 0 | 0 | 0 | 0 | 0 | 0 | 0 | 0 | 0 | 0 | 0
13.05.2025¦11:35:05.649 | 0 | 0 | 0 | 0 | 0 | 0 | 0 | 0 | 0 | 0 | 0 | 0 | 0 | 0 | 0 | 0 | 0 | 0 | 0 | 0
| OekoSolve | OekoSolve | OekoSolve | OekoSolve | OekoSolve | OekoSolve | OekoSolve | OekoSolve | OekoSolve | OekoSolve | OekoSolve | OekoSolve | OekoSolve | OekoSolve | OekoSolve | OekoSolve | OekoSolve | OekoSolve | OekoSolve | OekoSolve
| EnMeter_Prec1 | EnMeter_Prec1 | EnMeter_Prec1 | EnMeter_Prec1 | EnMeter_Prec1 | EnMeter_Prec1 | EnMeter_Prec1 | EnMeter_Prec1 | EnMeter_Prec1 | EnMeter_Prec1 | EnMeter_Prec2 | EnMeter_Prec2 | EnMeter_Prec2 | EnMeter_Prec2 | EnMeter_Prec2 | EnMeter_Prec2 | EnMeter_Prec2 | EnMeter_Prec2 | EnMeter_Prec2 | EnMeter_Prec2
| Prec1 P:W | Prec1 WTotal:kWh | Prec1 WDay:kWh | Prec1 WMonth:kWh | Prec1 WYear:kWh | Prec1 State:0 no info available¦1 Off¦2 Startup¦3 Ready¦4 On¦5 Charge¦6 Discharge¦7 Batt Low or Full¦8 Batt Full¦9 Batt low¦10 Finished¦11 Island¦12 Waiting¦91 Maintenance¦99 ERROR | Prec1 Spec Signal | Prec1 V:kV | Prec1 I:mA | Prec1 Info:0 Bit0¦1 Bit1¦2 Bit2¦3 Bit3¦4 HS Ein¦5 Freigabe / Abdeckung vorhanden¦6 Temp. FÃ¼hler aktiv¦7 Temp. FÃ¼hler unterbrochen¦8 Bit8¦9 Bit9¦10 Bit10¦11 Bit11¦12 Bit12¦13 Bit13¦14 Bit14¦15 Bit15¦ | Prec2 P:W | Prec2 WTotal:kWh | Prec2 WDay:kWh | Prec2 WMonth:kWh | Prec2 WYear:kWh | Prec2 State:0 no info available¦1 Off¦2 Startup¦3 Ready¦4 On¦5 Charge¦6 Discharge¦7 Batt Low or Full¦8 Batt Full¦9 Batt low¦10 Finished¦11 Island¦12 Waiting¦91 Maintenance¦99 ERROR | Prec2 Spec Signal | Prec2 V:kV | Prec2 I:mA | Prec2 Info:0 Bit0¦1 Bit1¦2 Bit2¦3 Bit3¦4 HS Ein¦5 Freigabe / Abdeckung vorhanden¦6 Temp. FÃ¼hler aktiv¦7 Temp. FÃ¼hler unterbrochen¦8 Bit8¦9 Bit9¦10 Bit10¦11 Bit11¦12 Bit12¦13 Bit13¦14 Bit14¦15 Bit15¦
13.05.2025¦11:35:06.647 | 0 | 0 | 0 | 0 | 0 | 0 | 0 | 0 | 0 | 0 | 0 | 0 | 0 | 0 | 0 | 0 | 0 | 0 | 0 | 0
13.05.2025¦11:35:07.648 | 0 | 0 | 0 | 0 | 0 | 0 | 0 | 0 | 0 | 0 | 0 | 0 | 0 | 0 | 0 | 0 | 0 | 0 | 0 | 0
13.05.2025¦11:35:08.648 | 0 | 0 | 0 | 0 | 0 | 0 | 0 | 0 | 0 | 0 | 0 | 0 | 0 | 0 | 0 | 0 | 0 | 0 | 0 | 0
13.05.2025¦11:35:09.648 | 0 | 0 | 0 | 0 | 0 | 0 | 0 | 0 | 0 | 0 | 0 | 0 | 0 | 0 | 0 | 0 | 0 | 0 | 0 | 0
13.05.2025¦11:35:10.648 | 0 | 0 | 0 | 0 | 0 | 0 | 0 | 0 | 0 | 0 | 0 | 0 | 0 | 0 | 0 | 0 | 0 | 0 | 0 | 0
13.05.2025¦11:35:11.648 | 0 | 0 | 0 | 0 | 0 | 0 | 0 | 0 | 0 | 0 | 0 | 0 | 0 | 0 | 0 | 0 | 0 | 0 | 0 | 0
13.05.2025¦11:35:12.646 | 0 | 0 | 0 | 0 | 0 | 0 | 0 | 0 | 0 | 0 | 0 | 0 | 0 | 0 | 0 | 0 | 0 | 0 | 0 | 0
13.05.2025¦11:35:13.647 | 0 | 0 | 0 | 0 | 0 | 0 | 0 | 0 | 0 | 0 | 0 | 0 | 0 | 0 | 0 | 0 | 0 | 0 | 0 | 0
13.05.2025¦11:35:14.647 | 0 | 0 | 0 | 0 | 0 | 0 | 0 | 0 | 0 | 0 | 0 | 0 | 0 | 0 | 0 | 0 | 0 | 0 | 0 | 0
13.05.2025¦11:35:15.647 | 0 | 0 | 0 | 0 | 0 | 0 | 0 | 0 | 0 | 0 | 0 | 0 | 0 | 0 | 0 | 0 | 0 | 0 | 0 | 0
13.05.2025¦11:35:16.647 | 0 | 0 | 0 | 0 | 0 | 0 | 0 | 0 | 0 | 0 | 0 | 0 | 0 | 0 | 0 | 0 | 0 | 0 | 0 | 0
13.05.2025¦11:35:17.648 | 0 | 0 | 0 | 0 | 0 | 0 | 0 | 0 | 0 | 0 | 0 | 0 | 0 | 0 | 0 | 0 | 0 | 0 | 0 | 0
13.05.2025¦11:35:18.647 | 0 | 0 | 0 | 0 | 0 | 0 | 0 | 0 | 0 | 0 | 0 | 0 | 0 | 0 | 0 | 0 | 0 | 0 | 0 | 0
13.05.2025¦11:35:19.646 | 0 | 0 | 0 | 0 | 0 | 0 | 0 | 0 | 0 | 0 | 0 | 0 | 0 | 0 | 0 | 0 | 0 | 0 | 0 | 0
13.05.2025¦11:35:20.647 | 0 | 0 | 0 | 0 | 0 | 0 | 0 | 0 | 0 | 0 | 0 | 0 | 0 | 0 | 0 | 0 | 0 | 0 | 0 | 0
13.05.2025¦11:35:21.647 | 0 | 0 | 0 | 0 | 0 | 0 | 0 | 0 | 0 | 0 | 0 | 0 | 0 | 0 | 0 | 0 | 0 | 0 | 0 | 0
13.05.2025¦11:35:22.647 | 0 | 0 | 0 | 0 | 0 | 0 | 0 | 0 | 0 | 0 | 0 | 0 | 0 | 0 | 0 | 0 | 0 | 0 | 0 | 0
13.05.2025¦11:35:23.647 | 0 | 0 | 0 | 0 | 0 | 0 | 0 | 0 | 0 | 0 | 0 | 0 | 0 | 0 | 0 | 0 | 0 | 0 | 0 | 0
13.05.2025¦11:35:24.648 | 0 | 0 | 0 | 0 | 0 | 0 | 0 | 0 | 0 | 0 | 0 | 0 | 0 | 0 | 0 | 0 | 0 | 0 | 0 | 0
13.05.2025¦11:35:25.648 | 0 | 0 | 0 | 0 | 0 | 0 | 0 | 0 | 0 | 0 | 0 | 0 | 0 | 0 | 0 | 0 | 0 | 0 | 0 | 0
13.05.2025¦11:35:26.648 | 0 | 0 | 0 | 0 | 0 | 0 | 0 | 0 | 0 | 0 | 0 | 0 | 0 | 0 | 0 | 0 | 0 | 0 | 0 | 0
13.05.2025¦11:35:27.646 | 0 | 0 | 0 | 0 | 0 | 0 | 0 | 0 | 0 | 0 | 0 | 0 | 0 | 0 | 0 | 0 | 0 | 0 | 0 | 0
13.05.2025¦11:35:28.647 | 0 | 0 | 0 | 0 | 0 | 0 | 0 | 0 | 0 | 0 | 0 | 0 | 0 | 0 | 0 | 0 | 0 | 0 | 0 | 0
13.05.2025¦11:35:29.647 | 0 | 0 | 0 | 0 | 0 | 0 | 0 | 0 | 0 | 0 | 0 | 0 | 0 | 0 | 0 | 0 | 0 | 0 | 0 | 0
13.05.2025¦11:35:30.647 | 0 | 0 | 0 | 0 | 0 | 0 | 0 | 0 | 0 | 0 | 0 | 0 | 0 | 0 | 0 | 0 | 0 | 0 | 0 | 0
13.05.2025¦11:35:31.648 | 0 | 0 | 0 | 0 | 0 | 0 | 0 | 0 | 0 | 0 | 0 | 0 | 0 | 0 | 0 | 0 | 0 | 0 | 0 | 0
13.05.2025¦11:35:32.647 | 0 | 0 | 0 | 0 | 0 | 0 | 0 | 0 | 0 | 0 | 0 | 0 | 0 | 0 | 0 | 0 | 0 | 0 | 0 | 0
13.05.2025¦11:35:33.648 | 0 | 0 | 0 | 0 | 0 | 0 | 0 | 0 | 0 | 0 | 0 | 0 | 0 | 0 | 0 | 0 | 0 | 0 | 0 | 0
13.05.2025¦11:35:34.647 | 0 | 0 | 0 | 0 | 0 | 0 | 0 | 0 | 0 | 0 | 0 | 0 | 0 | 0 | 0 | 0 | 0 | 0 | 0 | 0
13.05.2025¦11:35:35.647 | 0 | 0 | 0 | 0 | 0 | 0 | 0 | 0 | 0 | 0 | 0 | 0 | 0 | 0 | 0 | 0 | 0 | 0 | 0 | 0
| OekoSolve | OekoSolve | OekoSolve | OekoSolve | OekoSolve | OekoSolve | OekoSolve | OekoSolve | OekoSolve | OekoSolve | OekoSolve | OekoSolve | OekoSolve | OekoSolve | OekoSolve | OekoSolve | OekoSolve | OekoSolve | OekoSolve | OekoSolve
| EnMeter_Prec1 | EnMeter_Prec1 | EnMeter_Prec1 | EnMeter_Prec1 | EnMeter_Prec1 | EnMeter_Prec1 | EnMeter_Prec1 | EnMeter_Prec1 | EnMeter_Prec1 | EnMeter_Prec1 | EnMeter_Prec2 | EnMeter_Prec2 | EnMeter_Prec2 | EnMeter_Prec2 | EnMeter_Prec2 | EnMeter_Prec2 | EnMeter_Prec2 | EnMeter_Prec2 | EnMeter_Prec2 | EnMeter_Prec2
| Prec1 P:W | Prec1 WTotal:kWh | Prec1 WDay:kWh | Prec1 WMonth:kWh | Prec1 WYear:kWh | Prec1 State:0 no info available¦1 Off¦2 Startup¦3 Ready¦4 On¦5 Charge¦6 Discharge¦7 Batt Low or Full¦8 Batt Full¦9 Batt low¦10 Finished¦11 Island¦12 Waiting¦91 Maintenance¦99 ERROR | Prec1 Spec Signal | Prec1 V:kV | Prec1 I:mA | Prec1 Info:0 Bit0¦1 Bit1¦2 Bit2¦3 Bit3¦4 HS Ein¦5 Freigabe / Abdeckung vorhanden¦6 Temp. FÃ¼hler aktiv¦7 Temp. FÃ¼hler unterbrochen¦8 Bit8¦9 Bit9¦10 Bit10¦11 Bit11¦12 Bit12¦13 Bit13¦14 Bit14¦15 Bit15¦ | Prec2 P:W | Prec2 WTotal:kWh | Prec2 WDay:kWh | Prec2 WMonth:kWh | Prec2 WYear:kWh | Prec2 State:0 no info available¦1 Off¦2 Startup¦3 Ready¦4 On¦5 Charge¦6 Discharge¦7 Batt Low or Full¦8 Batt Full¦9 Batt low¦10 Finished¦11 Island¦12 Waiting¦91 Maintenance¦99 ERROR | Prec2 Spec Signal | Prec2 V:kV | Prec2 I:mA | Prec2 Info:0 Bit0¦1 Bit1¦2 Bit2¦3 Bit3¦4 HS Ein¦5 Freigabe / Abdeckung vorhanden¦6 Temp. FÃ¼hler aktiv¦7 Temp. FÃ¼hler unterbrochen¦8 Bit8¦9 Bit9¦10 Bit10¦11 Bit11¦12 Bit12¦13 Bit13¦14 Bit14¦15 Bit15¦
13.05.2025¦11:35:36.647 | 0 | 0 | 0 | 0 | 0 | 0 | 0 | 0 | 0 | 0 | 0 | 0 | 0 | 0 | 0 | 0 | 0 | 0 | 0 | 0
13.05.2025¦11:35:37.647 | 0 | 0 | 0 | 0 | 0 | 0 | 0 | 0 | 0 | 0 | 0 | 0 | 0 | 0 | 0 | 0 | 0 | 0 | 0 | 0
13.05.2025¦11:35:38.649 | 0 | 0 | 0 | 0 | 0 | 0 | 0 | 0 | 0 | 0 | 0 | 0 | 0 | 0 | 0 | 0 | 0 | 0 | 0 | 0
13.05.2025¦11:35:39.647 | 0 | 0 | 0 | 0 | 0 | 0 | 0 | 0 | 0 | 0 | 0 | 0 | 0 | 0 | 0 | 0 | 0 | 0 | 0 | 0
13.05.2025¦11:35:40.649 | 0 | 0 | 0 | 0 | 0 | 0 | 0 | 0 | 0 | 0 | 0 | 0 | 0 | 0 | 0 | 0 | 0 | 0 | 0 | 0
13.05.2025¦11:35:41.647 | 0 | 0 | 0 | 0 | 0 | 0 | 0 | 0 | 0 | 0 | 0 | 0 | 0 | 0 | 0 | 0 | 0 | 0 | 0 | 0
13.05.2025¦11:35:42.648 | 0 | 0 | 0 | 0 | 0 | 0 | 0 | 0 | 0 | 0 | 0 | 0 | 0 | 0 | 0 | 0 | 0 | 0 | 0 | 0
13.05.2025¦11:35:43.648 | 0 | 0 | 0 | 0 | 0 | 0 | 0 | 0 | 0 | 0 | 0 | 0 | 0 | 0 | 0 | 0 | 0 | 0 | 0 | 0
13.05.2025¦11:35:44.647 | 0 | 0 | 0 | 0 | 0 | 0 | 0 | 0 | 0 | 0 | 0 | 0 | 0 | 0 | 0 | 0 | 0 | 0 | 0 | 0
13.05.2025¦11:35:45.648 | 0 | 0 | 0 | 0 | 0 | 0 | 0 | 0 | 0 | 0 | 0 | 0 | 0 | 0 | 0 | 0 | 0 | 0 | 0 | 0
13.05.2025¦11:35:46.648 | 0 | 0 | 0 | 0 | 0 | 0 | 0 | 0 | 0 | 0 | 0 | 0 | 0 | 0 | 0 | 0 | 0 | 0 | 0 | 0
13.05.2025¦11:35:47.649 | 0 | 0 | 0 | 0 | 0 | 0 | 0 | 0 | 0 | 0 | 0 | 0 | 0 | 0 | 0 | 0 | 0 | 0 | 0 | 0
13.05.2025¦11:35:48.646 | 0 | 0 | 0 | 0 | 0 | 0 | 0 | 0 | 0 | 0 | 0 | 0 | 0 | 0 | 0 | 0 | 0 | 0 | 0 | 0
13.05.2025¦11:35:49.647 | 0 | 0 | 0 | 0 | 0 | 0 | 0 | 0 | 0 | 0 | 0 | 0 | 0 | 0 | 0 | 0 | 0 | 0 | 0 | 0
13.05.2025¦11:35:50.647 | 0 | 0 | 0 | 0 | 0 | 0 | 0 | 0 | 0 | 0 | 0 | 0 | 0 | 0 | 0 | 0 | 0 | 0 | 0 | 0
13.05.2025¦11:35:51.647 | 0 | 0 | 0 | 0 | 0 | 0 | 0 | 0 | 0 | 0 | 0 | 0 | 0 | 0 | 0 | 0 | 0 | 0 | 0 | 0
13.05.2025¦11:35:52.646 | 0 | 0 | 0 | 0 | 0 | 0 | 0 | 0 | 0 | 0 | 0 | 0 | 0 | 0 | 0 | 0 | 0 | 0 | 0 | 0
13.05.2025¦11:35:53.647 | 0 | 0 | 0 | 0 | 0 | 0 | 0 | 0 | 0 | 0 | 0 | 0 | 0 | 0 | 0 | 0 | 0 | 0 | 0 | 0
13.05.2025¦11:35:54.649 | 0 | 0 | 0 | 0 | 0 | 0 | 0 | 0 | 0 | 0 | 0 | 0 | 0 | 0 | 0 | 0 | 0 | 0 | 0 | 0
13.05.2025¦11:35:55.648 | 0 | 0 | 0 | 0 | 0 | 0 | 0 | 0 | 0 | 0 | 0 | 0 | 0 | 0 | 0 | 0 | 0 | 0 | 0 | 0
13.05.2025¦11:35:56.647 | 0 | 0 | 0 | 0 | 0 | 0 | 0 | 0 | 0 | 0 | 0 | 0 | 0 | 0 | 0 | 0 | 0 | 0 | 0 | 0
13.05.2025¦11:35:57.648 | 0 | 0 | 0 | 0 | 0 | 0 | 0 | 0 | 0 | 0 | 0 | 0 | 0 | 0 | 0 | 0 | 0 | 0 | 0 | 0
13.05.2025¦11:35:58.648 | 0 | 0 | 0 | 0 | 0 | 0 | 0 | 0 | 0 | 0 | 0 | 0 | 0 | 0 | 0 | 0 | 0 | 0 | 0 | 0
13.05.2025¦11:35:59.648 | 0 | 0 | 0 | 0 | 0 | 0 | 0 | 0 | 0 | 0 | 0 | 0 | 0 | 0 | 0 | 0 | 0 | 0 | 0 | 0
13.05.2025¦11:36:00.648 | 0 | 0 | 0 | 0 | 0 | 0 | 0 | 0 | 0 | 0 | 0 | 0 | 0 | 0 | 0 | 0 | 0 | 0 | 0 | 0
13.05.2025¦11:36:01.649 | 0 | 0 | 0 | 0 | 0 | 0 | 0 | 0 | 0 | 0 | 0 | 0 | 0 | 0 | 0 | 0 | 0 | 0 | 0 | 0
13.05.2025¦11:36:02.647 | 0 | 0 | 0 | 0 | 0 | 0 | 0 | 0 | 0 | 0 | 0 | 0 | 0 | 0 | 0 | 0 | 0 | 0 | 0 | 0
13.05.2025¦11:36:03.647 | 0 | 0 | 0 | 0 | 0 | 0 | 0 | 0 | 0 | 0 | 0 | 0 | 0 | 0 | 0 | 0 | 0 | 0 | 0 | 0
13.05.2025¦11:36:04.647 | 0 | 0 | 0 | 0 | 0 | 0 | 0 | 0 | 0 | 0 | 0 | 0 | 0 | 0 | 0 | 0 | 0 | 0 | 0 | 0
13.05.2025¦11:36:05.646 | 0 | 0 | 0 | 0 | 0 | 0 | 0 | 0 | 0 | 0 | 0 | 0 | 0 | 0 | 0 | 0 | 0 | 0 | 0 | 0
| OekoSolve | OekoSolve | OekoSolve | OekoSolve | OekoSolve | OekoSolve | OekoSolve | OekoSolve | OekoSolve | OekoSolve | OekoSolve | OekoSolve | OekoSolve | OekoSolve | OekoSolve | OekoSolve | OekoSolve | OekoSolve | OekoSolve | OekoSolve
| EnMeter_Prec1 | EnMeter_Prec1 | EnMeter_Prec1 | EnMeter_Prec1 | EnMeter_Prec1 | EnMeter_Prec1 | EnMeter_Prec1 | EnMeter_Prec1 | EnMeter_Prec1 | EnMeter_Prec1 | EnMeter_Prec2 | EnMeter_Prec2 | EnMeter_Prec2 | EnMeter_Prec2 | EnMeter_Prec2 | EnMeter_Prec2 | EnMeter_Prec2 | EnMeter_Prec2 | EnMeter_Prec2 | EnMeter_Prec2
| Prec1 P:W | Prec1 WTotal:kWh | Prec1 WDay:kWh | Prec1 WMonth:kWh | Prec1 WYear:kWh | Prec1 State:0 no info available¦1 Off¦2 Startup¦3 Ready¦4 On¦5 Charge¦6 Discharge¦7 Batt Low or Full¦8 Batt Full¦9 Batt low¦10 Finished¦11 Island¦12 Waiting¦91 Maintenance¦99 ERROR | Prec1 Spec Signal | Prec1 V:kV | Prec1 I:mA | Prec1 Info:0 Bit0¦1 Bit1¦2 Bit2¦3 Bit3¦4 HS Ein¦5 Freigabe / Abdeckung vorhanden¦6 Temp. FÃ¼hler aktiv¦7 Temp. FÃ¼hler unterbrochen¦8 Bit8¦9 Bit9¦10 Bit10¦11 Bit11¦12 Bit12¦13 Bit13¦14 Bit14¦15 Bit15¦ | Prec2 P:W | Prec2 WTotal:kWh | Prec2 WDay:kWh | Prec2 WMonth:kWh | Prec2 WYear:kWh | Prec2 State:0 no info available¦1 Off¦2 Startup¦3 Ready¦4 On¦5 Charge¦6 Discharge¦7 Batt Low or Full¦8 Batt Full¦9 Batt low¦10 Finished¦11 Island¦12 Waiting¦91 Maintenance¦99 ERROR | Prec2 Spec Signal | Prec2 V:kV | Prec2 I:mA | Prec2 Info:0 Bit0¦1 Bit1¦2 Bit2¦3 Bit3¦4 HS Ein¦5 Freigabe / Abdeckung vorhanden¦6 Temp. FÃ¼hler aktiv¦7 Temp. FÃ¼hler unterbrochen¦8 Bit8¦9 Bit9¦10 Bit10¦11 Bit11¦12 Bit12¦13 Bit13¦14 Bit14¦15 Bit15¦
13.05.2025¦11:36:06.647 | 0 | 0 | 0 | 0 | 0 | 0 | 0 | 0 | 0 | 0 | 0 | 0 | 0 | 0 | 0 | 0 | 0 | 0 | 0 | 0
13.05.2025¦11:36:07.647 | 0 | 0 | 0 | 0 | 0 | 0 | 0 | 0 | 0 | 0 | 0 | 0 | 0 | 0 | 0 | 0 | 0 | 0 | 0 | 0
13.05.2025¦11:36:08.648 | 0 | 0 | 0 | 0 | 0 | 0 | 0 | 0 | 0 | 0 | 0 | 0 | 0 | 0 | 0 | 0 | 0 | 0 | 0 | 0
13.05.2025¦11:36:09.647 | 0 | 0 | 0 | 0 | 0 | 0 | 0 | 0 | 0 | 0 | 0 | 0 | 0 | 0 | 0 | 0 | 0 | 0 | 0 | 0
13.05.2025¦11:36:10.647 | 0 | 0 | 0 | 0 | 0 | 0 | 0 | 0 | 0 | 0 | 0 | 0 | 0 | 0 | 0 | 0 | 0 | 0 | 0 | 0
13.05.2025¦11:36:11.646 | 0 | 0 | 0 | 0 | 0 | 0 | 0 | 0 | 0 | 0 | 0 | 0 | 0 | 0 | 0 | 0 | 0 | 0 | 0 | 0
13.05.2025¦11:36:12.647 | 0 | 0 | 0 | 0 | 0 | 0 | 0 | 0 | 0 | 0 | 0 | 0 | 0 | 0 | 0 | 0 | 0 | 0 | 0 | 0
13.05.2025¦11:36:13.648 | 0 | 0 | 0 | 0 | 0 | 0 | 0 | 0 | 0 | 0 | 0 | 0 | 0 | 0 | 0 | 0 | 0 | 0 | 0 | 0
13.05.2025¦11:36:14.648 | 0 | 0 | 0 | 0 | 0 | 0 | 0 | 0 | 0 | 0 | 0 | 0 | 0 | 0 | 0 | 0 | 0 | 0 | 0 | 0
13.05.2025¦11:36:15.649 | 0 | 0 | 0 | 0 | 0 | 0 | 0 | 0 | 0 | 0 | 0 | 0 | 0 | 0 | 0 | 0 | 0 | 0 | 0 | 0
13.05.2025¦11:36:16.646 | 0 | 0 | 0 | 0 | 0 | 0 | 0 | 0 | 0 | 0 | 0 | 0 | 0 | 0 | 0 | 0 | 0 | 0 | 0 | 0
13.05.2025¦11:36:17.647 | 0 | 0 | 0 | 0 | 0 | 0 | 0 | 0 | 0 | 0 | 0 | 0 | 0 | 0 | 0 | 0 | 0 | 0 | 0 | 0
13.05.2025¦11:36:18.646 | 0 | 0 | 0 | 0 | 0 | 0 | 0 | 0 | 0 | 0 | 0 | 0 | 0 | 0 | 0 | 0 | 0 | 0 | 0 | 0
13.05.2025¦11:36:19.647 | 0 | 0 | 0 | 0 | 0 | 0 | 0 | 0 | 0 | 0 | 0 | 0 | 0 | 0 | 0 | 0 | 0 | 0 | 0 | 0
13.05.2025¦11:36:20.646 | 0 | 0 | 0 | 0 | 0 | 0 | 0 | 0 | 0 | 0 | 0 | 0 | 0 | 0 | 0 | 0 | 0 | 0 | 0 | 0
13.05.2025¦11:36:21.647 | 0 | 0 | 0 | 0 | 0 | 0 | 0 | 0 | 0 | 0 | 0 | 0 | 0 | 0 | 0 | 0 | 0 | 0 | 0 | 0
13.05.2025¦11:36:22.649 | 0 | 0 | 0 | 0 | 0 | 0 | 0 | 0 | 0 | 0 | 0 | 0 | 0 | 0 | 0 | 0 | 0 | 0 | 0 | 0
13.05.2025¦11:36:23.647 | 0 | 0 | 0 | 0 | 0 | 0 | 0 | 0 | 0 | 0 | 0 | 0 | 0 | 0 | 0 | 0 | 0 | 0 | 0 | 0
13.05.2025¦11:36:24.646 | 0 | 0 | 0 | 0 | 0 | 0 | 0 | 0 | 0 | 0 | 0 | 0 | 0 | 0 | 0 | 0 | 0 | 0 | 0 | 0
13.05.2025¦11:36:25.647 | 0 | 0 | 0 | 0 | 0 | 0 | 0 | 0 | 0 | 0 | 0 | 0 | 0 | 0 | 0 | 0 | 0 | 0 | 0 | 0
13.05.2025¦11:36:26.647 | 0 | 0 | 0 | 0 | 0 | 0 | 0 | 0 | 0 | 0 | 0 | 0 | 0 | 0 | 0 | 0 | 0 | 0 | 0 | 0
13.05.2025¦11:36:27.647 | 0 | 0 | 0 | 0 | 0 | 0 | 0 | 0 | 0 | 0 | 0 | 0 | 0 | 0 | 0 | 0 | 0 | 0 | 0 | 0
13.05.2025¦11:36:28.647 | 0 | 0 | 0 | 0 | 0 | 0 | 0 | 0 | 0 | 0 | 0 | 0 | 0 | 0 | 0 | 0 | 0 | 0 | 0 | 0
13.05.2025¦11:36:29.646 | 0 | 0 | 0 | 0 | 0 | 0 | 0 | 0 | 0 | 0 | 0 | 0 | 0 | 0 | 0 | 0 | 0 | 0 | 0 | 0
13.05.2025¦11:36:30.647 | 0 | 0 | 0 | 0 | 0 | 0 | 0 | 0 | 0 | 0 | 0 | 0 | 0 | 0 | 0 | 0 | 0 | 0 | 0 | 0
13.05.2025¦11:36:31.648 | 0 | 0 | 0 | 0 | 0 | 0 | 0 | 0 | 0 | 0 | 0 | 0 | 0 | 0 | 0 | 0 | 0 | 0 | 0 | 0
13.05.2025¦11:36:32.647 | 0 | 0 | 0 | 0 | 0 | 0 | 0 | 0 | 0 | 0 | 0 | 0 | 0 | 0 | 0 | 0 | 0 | 0 | 0 | 0
13.05.2025¦11:36:33.647 | 0 | 0 | 0 | 0 | 0 | 0 | 0 | 0 | 0 | 0 | 0 | 0 | 0 | 0 | 0 | 0 | 0 | 0 | 0 | 0
13.05.2025¦11:36:34.646 | 0 | 0 | 0 | 0 | 0 | 0 | 0 | 0 | 0 | 0 | 0 | 0 | 0 | 0 | 0 | 0 | 0 | 0 | 0 | 0
13.05.2025¦11:36:35.647 | 0 | 0 | 0 | 0 | 0 | 0 | 0 | 0 | 0 | 0 | 0 | 0 | 0 | 0 | 0 | 0 | 0 | 0 | 0 | 0
| OekoSolve | OekoSolve | OekoSolve | OekoSolve | OekoSolve | OekoSolve | OekoSolve | OekoSolve | OekoSolve | OekoSolve | OekoSolve | OekoSolve | OekoSolve | OekoSolve | OekoSolve | OekoSolve | OekoSolve | OekoSolve | OekoSolve | OekoSolve
| EnMeter_Prec1 | EnMeter_Prec1 | EnMeter_Prec1 | EnMeter_Prec1 | EnMeter_Prec1 | EnMeter_Prec1 | EnMeter_Prec1 | EnMeter_Prec1 | EnMeter_Prec1 | EnMeter_Prec1 | EnMeter_Prec2 | EnMeter_Prec2 | EnMeter_Prec2 | EnMeter_Prec2 | EnMeter_Prec2 | EnMeter_Prec2 | EnMeter_Prec2 | EnMeter_Prec2 | EnMeter_Prec2 | EnMeter_Prec2
| Prec1 P:W | Prec1 WTotal:kWh | Prec1 WDay:kWh | Prec1 WMonth:kWh | Prec1 WYear:kWh | Prec1 State:0 no info available¦1 Off¦2 Startup¦3 Ready¦4 On¦5 Charge¦6 Discharge¦7 Batt Low or Full¦8 Batt Full¦9 Batt low¦10 Finished¦11 Island¦12 Waiting¦91 Maintenance¦99 ERROR | Prec1 Spec Signal | Prec1 V:kV | Prec1 I:mA | Prec1 Info:0 Bit0¦1 Bit1¦2 Bit2¦3 Bit3¦4 HS Ein¦5 Freigabe / Abdeckung vorhanden¦6 Temp. FÃ¼hler aktiv¦7 Temp. FÃ¼hler unterbrochen¦8 Bit8¦9 Bit9¦10 Bit10¦11 Bit11¦12 Bit12¦13 Bit13¦14 Bit14¦15 Bit15¦ | Prec2 P:W | Prec2 WTotal:kWh | Prec2 WDay:kWh | Prec2 WMonth:kWh | Prec2 WYear:kWh | Prec2 State:0 no info available¦1 Off¦2 Startup¦3 Ready¦4 On¦5 Charge¦6 Discharge¦7 Batt Low or Full¦8 Batt Full¦9 Batt low¦10 Finished¦11 Island¦12 Waiting¦91 Maintenance¦99 ERROR | Prec2 Spec Signal | Prec2 V:kV | Prec2 I:mA | Prec2 Info:0 Bit0¦1 Bit1¦2 Bit2¦3 Bit3¦4 HS Ein¦5 Freigabe / Abdeckung vorhanden¦6 Temp. FÃ¼hler aktiv¦7 Temp. FÃ¼hler unterbrochen¦8 Bit8¦9 Bit9¦10 Bit10¦11 Bit11¦12 Bit12¦13 Bit13¦14 Bit14¦15 Bit15¦
13.05.2025¦11:36:36.647 | 0 | 0 | 0 | 0 | 0 | 0 | 0 | 0 | 0 | 0 | 0 | 0 | 0 | 0 | 0 | 0 | 0 | 0 | 0 | 0
13.05.2025¦11:36:37.647 | 0 | 0 | 0 | 0 | 0 | 0 | 0 | 0 | 0 | 0 | 0 | 0 | 0 | 0 | 0 | 0 | 0 | 0 | 0 | 0
13.05.2025¦11:36:38.648 | 0 | 0 | 0 | 0 | 0 | 0 | 0 | 0 | 0 | 0 | 0 | 0 | 0 | 0 | 0 | 0 | 0 | 0 | 0 | 0
13.05.2025¦11:36:39.648 | 0 | 0 | 0 | 0 | 0 | 0 | 0 | 0 | 0 | 0 | 0 | 0 | 0 | 0 | 0 | 0 | 0 | 0 | 0 | 0
13.05.2025¦11:36:40.647 | 0 | 0 | 0 | 0 | 0 | 0 | 0 | 0 | 0 | 0 | 0 | 0 | 0 | 0 | 0 | 0 | 0 | 0 | 0 | 0
13.05.2025¦11:36:41.647 | 0 | 0 | 0 | 0 | 0 | 0 | 0 | 0 | 0 | 0 | 0 | 0 | 0 | 0 | 0 | 0 | 0 | 0 | 0 | 0
13.05.2025¦11:36:42.647 | 0 | 0 | 0 | 0 | 0 | 0 | 0 | 0 | 0 | 0 | 0 | 0 | 0 | 0 | 0 | 0 | 0 | 0 | 0 | 0
13.05.2025¦11:36:43.647 | 0 | 0 | 0 | 0 | 0 | 0 | 0 | 0 | 0 | 0 | 0 | 0 | 0 | 0 | 0 | 0 | 0 | 0 | 0 | 0
13.05.2025¦11:36:44.647 | 0 | 0 | 0 | 0 | 0 | 0 | 0 | 0 | 0 | 0 | 0 | 0 | 0 | 0 | 0 | 0 | 0 | 0 | 0 | 0
13.05.2025¦11:36:45.647 | 0 | 0 | 0 | 0 | 0 | 0 | 0 | 0 | 0 | 0 | 0 | 0 | 0 | 0 | 0 | 0 | 0 | 0 | 0 | 0
13.05.2025¦11:36:46.647 | 0 | 0 | 0 | 0 | 0 | 0 | 0 | 0 | 0 | 0 | 0 | 0 | 0 | 0 | 0 | 0 | 0 | 0 | 0 | 0
13.05.2025¦11:36:47.647 | 0 | 0 | 0 | 0 | 0 | 0 | 0 | 0 | 0 | 0 | 0 | 0 | 0 | 0 | 0 | 0 | 0 | 0 | 0 | 0
13.05.2025¦11:36:48.648 | 0 | 0 | 0 | 0 | 0 | 0 | 0 | 0 | 0 | 0 | 0 | 0 | 0 | 0 | 0 | 0 | 0 | 0 | 0 | 0
13.05.2025¦11:36:49.647 | 0 | 0 | 0 | 0 | 0 | 0 | 0 | 0 | 0 | 0 | 0 | 0 | 0 | 0 | 0 | 0 | 0 | 0 | 0 | 0
13.05.2025¦11:36:50.649 | 0 | 0 | 0 | 0 | 0 | 0 | 0 | 0 | 0 | 0 | 0 | 0 | 0 | 0 | 0 | 0 | 0 | 0 | 0 | 0
13.05.2025¦11:36:51.647 | 0 | 0 | 0 | 0 | 0 | 0 | 0 | 0 | 0 | 0 | 0 | 0 | 0 | 0 | 0 | 0 | 0 | 0 | 0 | 0
13.05.2025¦11:36:52.648 | 0 | 0 | 0 | 0 | 0 | 0 | 0 | 0 | 0 | 0 | 0 | 0 | 0 | 0 | 0 | 0 | 0 | 0 | 0 | 0
13.05.2025¦11:36:53.647 | 0 | 0 | 0 | 0 | 0 | 0 | 0 | 0 | 0 | 0 | 0 | 0 | 0 | 0 | 0 | 0 | 0 | 0 | 0 | 0
13.05.2025¦11:36:54.647 | 0 | 0 | 0 | 0 | 0 | 0 | 0 | 0 | 0 | 0 | 0 | 0 | 0 | 0 | 0 | 0 | 0 | 0 | 0 | 0
13.05.2025¦11:36:55.647 | 0 | 0 | 0 | 0 | 0 | 0 | 0 | 0 | 0 | 0 | 0 | 0 | 0 | 0 | 0 | 0 | 0 | 0 | 0 | 0
13.05.2025¦11:36:56.647 | 0 | 0 | 0 | 0 | 0 | 0 | 0 | 0 | 0 | 0 | 0 | 0 | 0 | 0 | 0 | 0 | 0 | 0 | 0 | 0
13.05.2025¦11:36:57.647 | 0 | 0 | 0 | 0 | 0 | 0 | 0 | 0 | 0 | 0 | 0 | 0 | 0 | 0 | 0 | 0 | 0 | 0 | 0 | 0
13.05.2025¦11:36:58.648 | 0 | 0 | 0 | 0 | 0 | 0 | 0 | 0 | 0 | 0 | 0 | 0 | 0 | 0 | 0 | 0 | 0 | 0 | 0 | 0
13.05.2025¦11:36:59.646 | 0 | 0 | 0 | 0 | 0 | 0 | 0 | 0 | 0 | 0 | 0 | 0 | 0 | 0 | 0 | 0 | 0 | 0 | 0 | 0
13.05.2025¦11:37:00.647 | 0 | 0 | 0 | 0 | 0 | 0 | 0 | 0 | 0 | 0 | 0 | 0 | 0 | 0 | 0 | 0 | 0 | 0 | 0 | 0
13.05.2025¦11:37:01.647 | 0 | 0 | 0 | 0 | 0 | 0 | 0 | 0 | 0 | 0 | 0 | 0 | 0 | 0 | 0 | 0 | 0 | 0 | 0 | 0
13.05.2025¦11:37:02.647 | 0 | 0 | 0 | 0 | 0 | 0 | 0 | 0 | 0 | 0 | 0 | 0 | 0 | 0 | 0 | 0 | 0 | 0 | 0 | 0
13.05.2025¦11:37:03.647 | 0 | 0 | 0 | 0 | 0 | 0 | 0 | 0 | 0 | 0 | 0 | 0 | 0 | 0 | 0 | 0 | 0 | 0 | 0 | 0
13.05.2025¦11:37:04.646 | 0 | 0 | 0 | 0 | 0 | 0 | 0 | 0 | 0 | 0 | 0 | 0 | 0 | 0 | 0 | 0 | 0 | 0 | 0 | 0
13.05.2025¦11:37:05.647 | 0 | 0 | 0 | 0 | 0 | 0 | 0 | 0 | 0 | 0 | 0 | 0 | 0 | 0 | 0 | 0 | 0 | 0 | 0 | 0
| OekoSolve | OekoSolve | OekoSolve | OekoSolve | OekoSolve | OekoSolve | OekoSolve | OekoSolve | OekoSolve | OekoSolve | OekoSolve | OekoSolve | OekoSolve | OekoSolve | OekoSolve | OekoSolve | OekoSolve | OekoSolve | OekoSolve | OekoSolve
| EnMeter_Prec1 | EnMeter_Prec1 | EnMeter_Prec1 | EnMeter_Prec1 | EnMeter_Prec1 | EnMeter_Prec1 | EnMeter_Prec1 | EnMeter_Prec1 | EnMeter_Prec1 | EnMeter_Prec1 | EnMeter_Prec2 | EnMeter_Prec2 | EnMeter_Prec2 | EnMeter_Prec2 | EnMeter_Prec2 | EnMeter_Prec2 | EnMeter_Prec2 | EnMeter_Prec2 | EnMeter_Prec2 | EnMeter_Prec2
| Prec1 P:W | Prec1 WTotal:kWh | Prec1 WDay:kWh | Prec1 WMonth:kWh | Prec1 WYear:kWh | Prec1 State:0 no info available¦1 Off¦2 Startup¦3 Ready¦4 On¦5 Charge¦6 Discharge¦7 Batt Low or Full¦8 Batt Full¦9 Batt low¦10 Finished¦11 Island¦12 Waiting¦91 Maintenance¦99 ERROR | Prec1 Spec Signal | Prec1 V:kV | Prec1 I:mA | Prec1 Info:0 Bit0¦1 Bit1¦2 Bit2¦3 Bit3¦4 HS Ein¦5 Freigabe / Abdeckung vorhanden¦6 Temp. FÃ¼hler aktiv¦7 Temp. FÃ¼hler unterbrochen¦8 Bit8¦9 Bit9¦10 Bit10¦11 Bit11¦12 Bit12¦13 Bit13¦14 Bit14¦15 Bit15¦ | Prec2 P:W | Prec2 WTotal:kWh | Prec2 WDay:kWh | Prec2 WMonth:kWh | Prec2 WYear:kWh | Prec2 State:0 no info available¦1 Off¦2 Startup¦3 Ready¦4 On¦5 Charge¦6 Discharge¦7 Batt Low or Full¦8 Batt Full¦9 Batt low¦10 Finished¦11 Island¦12 Waiting¦91 Maintenance¦99 ERROR | Prec2 Spec Signal | Prec2 V:kV | Prec2 I:mA | Prec2 Info:0 Bit0¦1 Bit1¦2 Bit2¦3 Bit3¦4 HS Ein¦5 Freigabe / Abdeckung vorhanden¦6 Temp. FÃ¼hler aktiv¦7 Temp. FÃ¼hler unterbrochen¦8 Bit8¦9 Bit9¦10 Bit10¦11 Bit11¦12 Bit12¦13 Bit13¦14 Bit14¦15 Bit15¦
13.05.2025¦11:37:06.646 | 0 | 0 | 0 | 0 | 0 | 0 | 0 | 0 | 0 | 0 | 0 | 0 | 0 | 0 | 0 | 0 | 0 | 0 | 0 | 0
13.05.2025¦11:37:07.647 | 0 | 0 | 0 | 0 | 0 | 0 | 0 | 0 | 0 | 0 | 0 | 0 | 0 | 0 | 0 | 0 | 0 | 0 | 0 | 0
13.05.2025¦11:37:08.647 | 0 | 0 | 0 | 0 | 0 | 0 | 0 | 0 | 0 | 0 | 0 | 0 | 0 | 0 | 0 | 0 | 0 | 0 | 0 | 0
13.05.2025¦11:37:09.647 | 0 | 0 | 0 | 0 | 0 | 0 | 0 | 0 | 0 | 0 | 0 | 0 | 0 | 0 | 0 | 0 | 0 | 0 | 0 | 0
13.05.2025¦11:37:10.647 | 0 | 0 | 0 | 0 | 0 | 0 | 0 | 0 | 0 | 0 | 0 | 0 | 0 | 0 | 0 | 0 | 0 | 0 | 0 | 0
13.05.2025¦11:37:11.648 | 0 | 0 | 0 | 0 | 0 | 0 | 0 | 0 | 0 | 0 | 0 | 0 | 0 | 0 | 0 | 0 | 0 | 0 | 0 | 0
13.05.2025¦11:37:12.646 | 0 | 0 | 0 | 0 | 0 | 0 | 0 | 0 | 0 | 0 | 0 | 0 | 0 | 0 | 0 | 0 | 0 | 0 | 0 | 0
13.05.2025¦11:37:13.647 | 0 | 0 | 0 | 0 | 0 | 0 | 0 | 0 | 0 | 0 | 0 | 0 | 0 | 0 | 0 | 0 | 0 | 0 | 0 | 0
13.05.2025¦11:37:14.647 | 0 | 0 | 0 | 0 | 0 | 0 | 0 | 0 | 0 | 0 | 0 | 0 | 0 | 0 | 0 | 0 | 0 | 0 | 0 | 0
13.05.2025¦11:37:15.648 | 0 | 0 | 0 | 0 | 0 | 0 | 0 | 0 | 0 | 0 | 0 | 0 | 0 | 0 | 0 | 0 | 0 | 0 | 0 | 0
13.05.2025¦11:37:16.648 | 0 | 0 | 0 | 0 | 0 | 0 | 0 | 0 | 0 | 0 | 0 | 0 | 0 | 0 | 0 | 0 | 0 | 0 | 0 | 0
13.05.2025¦11:37:17.648 | 0 | 0 | 0 | 0 | 0 | 0 | 0 | 0 | 0 | 0 | 0 | 0 | 0 | 0 | 0 | 0 | 0 | 0 | 0 | 0
13.05.2025¦11:37:18.649 | 0 | 0 | 0 | 0 | 0 | 0 | 0 | 0 | 0 | 0 | 0 | 0 | 0 | 0 | 0 | 0 | 0 | 0 | 0 | 0
13.05.2025¦11:37:19.648 | 0 | 0 | 0 | 0 | 0 | 0 | 0 | 0 | 0 | 0 | 0 | 0 | 0 | 0 | 0 | 0 | 0 | 0 | 0 | 0
13.05.2025¦11:37:20.648 | 0 | 0 | 0 | 0 | 0 | 0 | 0 | 0 | 0 | 0 | 0 | 0 | 0 | 0 | 0 | 0 | 0 | 0 | 0 | 0
13.05.2025¦11:37:21.648 | 0 | 0 | 0 | 0 | 0 | 0 | 0 | 0 | 0 | 0 | 0 | 0 | 0 | 0 | 0 | 0 | 0 | 0 | 0 | 0
13.05.2025¦11:37:22.647 | 0 | 0 | 0 | 0 | 0 | 0 | 0 | 0 | 0 | 0 | 0 | 0 | 0 | 0 | 0 | 0 | 0 | 0 | 0 | 0
13.05.2025¦11:37:23.649 | 0 | 0 | 0 | 0 | 0 | 0 | 0 | 0 | 0 | 0 | 0 | 0 | 0 | 0 | 0 | 0 | 0 | 0 | 0 | 0
13.05.2025¦11:37:24.647 | 0 | 0 | 0 | 0 | 0 | 0 | 0 | 0 | 0 | 0 | 0 | 0 | 0 | 0 | 0 | 0 | 0 | 0 | 0 | 0
13.05.2025¦11:37:25.646 | 0 | 0 | 0 | 0 | 0 | 0 | 0 | 0 | 0 | 0 | 0 | 0 | 0 | 0 | 0 | 0 | 0 | 0 | 0 | 0
13.05.2025¦11:37:26.647 | 0 | 0 | 0 | 0 | 0 | 0 | 0 | 0 | 0 | 0 | 0 | 0 | 0 | 0 | 0 | 0 | 0 | 0 | 0 | 0
13.05.2025¦11:37:27.648 | 0 | 0 | 0 | 0 | 0 | 0 | 0 | 0 | 0 | 0 | 0 | 0 | 0 | 0 | 0 | 0 | 0 | 0 | 0 | 0
13.05.2025¦11:37:28.648 | 0 | 0 | 0 | 0 | 0 | 0 | 0 | 0 | 0 | 0 | 0 | 0 | 0 | 0 | 0 | 0 | 0 | 0 | 0 | 0
13.05.2025¦11:37:29.648 | 0 | 0 | 0 | 0 | 0 | 0 | 0 | 0 | 0 | 0 | 0 | 0 | 0 | 0 | 0 | 0 | 0 | 0 | 0 | 0
13.05.2025¦11:37:30.648 | 0 | 0 | 0 | 0 | 0 | 0 | 0 | 0 | 0 | 0 | 0 | 0 | 0 | 0 | 0 | 0 | 0 | 0 | 0 | 0
13.05.2025¦11:37:31.647 | 0 | 0 | 0 | 0 | 0 | 0 | 0 | 0 | 0 | 0 | 0 | 0 | 0 | 0 | 0 | 0 | 0 | 0 | 0 | 0
13.05.2025¦11:37:32.648 | 0 | 0 | 0 | 0 | 0 | 0 | 0 | 0 | 0 | 0 | 0 | 0 | 0 | 0 | 0 | 0 | 0 | 0 | 0 | 0
13.05.2025¦11:37:33.648 | 0 | 0 | 0 | 0 | 0 | 0 | 0 | 0 | 0 | 0 | 0 | 0 | 0 | 0 | 0 | 0 | 0 | 0 | 0 | 0
13.05.2025¦11:37:34.648 | 0 | 0 | 0 | 0 | 0 | 0 | 0 | 0 | 0 | 0 | 0 | 0 | 0 | 0 | 0 | 0 | 0 | 0 | 0 | 0
13.05.2025¦11:37:35.648 | 0 | 0 | 0 | 0 | 0 | 0 | 0 | 0 | 0 | 0 | 0 | 0 | 0 | 0 | 0 | 0 | 0 | 0 | 0 | 0
| OekoSolve | OekoSolve | OekoSolve | OekoSolve | OekoSolve | OekoSolve | OekoSolve | OekoSolve | OekoSolve | OekoSolve | OekoSolve | OekoSolve | OekoSolve | OekoSolve | OekoSolve | OekoSolve | OekoSolve | OekoSolve | OekoSolve | OekoSolve
| EnMeter_Prec1 | EnMeter_Prec1 | EnMeter_Prec1 | EnMeter_Prec1 | EnMeter_Prec1 | EnMeter_Prec1 | EnMeter_Prec1 | EnMeter_Prec1 | EnMeter_Prec1 | EnMeter_Prec1 | EnMeter_Prec2 | EnMeter_Prec2 | EnMeter_Prec2 | EnMeter_Prec2 | EnMeter_Prec2 | EnMeter_Prec2 | EnMeter_Prec2 | EnMeter_Prec2 | EnMeter_Prec2 | EnMeter_Prec2
| Prec1 P:W | Prec1 WTotal:kWh | Prec1 WDay:kWh | Prec1 WMonth:kWh | Prec1 WYear:kWh | Prec1 State:0 no info available¦1 Off¦2 Startup¦3 Ready¦4 On¦5 Charge¦6 Discharge¦7 Batt Low or Full¦8 Batt Full¦9 Batt low¦10 Finished¦11 Island¦12 Waiting¦91 Maintenance¦99 ERROR | Prec1 Spec Signal | Prec1 V:kV | Prec1 I:mA | Prec1 Info:0 Bit0¦1 Bit1¦2 Bit2¦3 Bit3¦4 HS Ein¦5 Freigabe / Abdeckung vorhanden¦6 Temp. FÃ¼hler aktiv¦7 Temp. FÃ¼hler unterbrochen¦8 Bit8¦9 Bit9¦10 Bit10¦11 Bit11¦12 Bit12¦13 Bit13¦14 Bit14¦15 Bit15¦ | Prec2 P:W | Prec2 WTotal:kWh | Prec2 WDay:kWh | Prec2 WMonth:kWh | Prec2 WYear:kWh | Prec2 State:0 no info available¦1 Off¦2 Startup¦3 Ready¦4 On¦5 Charge¦6 Discharge¦7 Batt Low or Full¦8 Batt Full¦9 Batt low¦10 Finished¦11 Island¦12 Waiting¦91 Maintenance¦99 ERROR | Prec2 Spec Signal | Prec2 V:kV | Prec2 I:mA | Prec2 Info:0 Bit0¦1 Bit1¦2 Bit2¦3 Bit3¦4 HS Ein¦5 Freigabe / Abdeckung vorhanden¦6 Temp. FÃ¼hler aktiv¦7 Temp. FÃ¼hler unterbrochen¦8 Bit8¦9 Bit9¦10 Bit10¦11 Bit11¦12 Bit12¦13 Bit13¦14 Bit14¦15 Bit15¦
13.05.2025¦11:37:36.646 | 0 | 0 | 0 | 0 | 0 | 0 | 0 | 0 | 0 | 0 | 0 | 0 | 0 | 0 | 0 | 0 | 0 | 0 | 0 | 0
13.05.2025¦11:37:37.646 | 0 | 0 | 0 | 0 | 0 | 0 | 0 | 0 | 0 | 0 | 0 | 0 | 0 | 0 | 0 | 0 | 0 | 0 | 0 | 0
13.05.2025¦11:37:38.647 | 0 | 0 | 0 | 0 | 0 | 0 | 0 | 0 | 0 | 0 | 0 | 0 | 0 | 0 | 0 | 0 | 0 | 0 | 0 | 0
13.05.2025¦11:37:39.649 | 0 | 0 | 0 | 0 | 0 | 0 | 0 | 0 | 0 | 0 | 0 | 0 | 0 | 0 | 0 | 0 | 0 | 0 | 0 | 0
13.05.2025¦11:37:40.646 | 0 | 0 | 0 | 0 | 0 | 0 | 0 | 0 | 0 | 0 | 0 | 0 | 0 | 0 | 0 | 0 | 0 | 0 | 0 | 0
13.05.2025¦11:37:41.647 | 0 | 0 | 0 | 0 | 0 | 0 | 0 | 0 | 0 | 0 | 0 | 0 | 0 | 0 | 0 | 0 | 0 | 0 | 0 | 0
13.05.2025¦11:37:42.647 | 0 | 0 | 0 | 0 | 0 | 0 | 0 | 0 | 0 | 0 | 0 | 0 | 0 | 0 | 0 | 0 | 0 | 0 | 0 | 0
13.05.2025¦11:37:43.647 | 0 | 0 | 0 | 0 | 0 | 0 | 0 | 0 | 0 | 0 | 0 | 0 | 0 | 0 | 0 | 0 | 0 | 0 | 0 | 0
13.05.2025¦11:37:44.648 | 0 | 0 | 0 | 0 | 0 | 0 | 0 | 0 | 0 | 0 | 0 | 0 | 0 | 0 | 0 | 0 | 0 | 0 | 0 | 0
13.05.2025¦11:37:45.647 | 0 | 0 | 0 | 0 | 0 | 0 | 0 | 0 | 0 | 0 | 0 | 0 | 0 | 0 | 0 | 0 | 0 | 0 | 0 | 0
13.05.2025¦11:37:46.647 | 0 | 0 | 0 | 0 | 0 | 0 | 0 | 0 | 0 | 0 | 0 | 0 | 0 | 0 | 0 | 0 | 0 | 0 | 0 | 0
13.05.2025¦11:37:47.648 | 0 | 0 | 0 | 0 | 0 | 0 | 0 | 0 | 0 | 0 | 0 | 0 | 0 | 0 | 0 | 0 | 0 | 0 | 0 | 0
13.05.2025¦11:37:48.648 | 0 | 0 | 0 | 0 | 0 | 0 | 0 | 0 | 0 | 0 | 0 | 0 | 0 | 0 | 0 | 0 | 0 | 0 | 0 | 0
13.05.2025¦11:37:49.647 | 0 | 0 | 0 | 0 | 0 | 0 | 0 | 0 | 0 | 0 | 0 | 0 | 0 | 0 | 0 | 0 | 0 | 0 | 0 | 0
13.05.2025¦11:37:50.648 | 0 | 0 | 0 | 0 | 0 | 0 | 0 | 0 | 0 | 0 | 0 | 0 | 0 | 0 | 0 | 0 | 0 | 0 | 0 | 0
13.05.2025¦11:37:51.647 | 0 | 0 | 0 | 0 | 0 | 0 | 0 | 0 | 0 | 0 | 0 | 0 | 0 | 0 | 0 | 0 | 0 | 0 | 0 | 0
13.05.2025¦11:37:52.647 | 0 | 0 | 0 | 0 | 0 | 0 | 0 | 0 | 0 | 0 | 0 | 0 | 0 | 0 | 0 | 0 | 0 | 0 | 0 | 0
13.05.2025¦11:37:53.647 | 0 | 0 | 0 | 0 | 0 | 0 | 0 | 0 | 0 | 0 | 0 | 0 | 0 | 0 | 0 | 0 | 0 | 0 | 0 | 0
13.05.2025¦11:37:54.647 | 0 | 0 | 0 | 0 | 0 | 0 | 0 | 0 | 0 | 0 | 0 | 0 | 0 | 0 | 0 | 0 | 0 | 0 | 0 | 0
13.05.2025¦11:37:55.647 | 0 | 0 | 0 | 0 | 0 | 0 | 0 | 0 | 0 | 0 | 0 | 0 | 0 | 0 | 0 | 0 | 0 | 0 | 0 | 0
13.05.2025¦11:37:56.647 | 0 | 0 | 0 | 0 | 0 | 0 | 0 | 0 | 0 | 0 | 0 | 0 | 0 | 0 | 0 | 0 | 0 | 0 | 0 | 0
13.05.2025¦11:37:57.647 | 0 | 0 | 0 | 0 | 0 | 0 | 0 | 0 | 0 | 0 | 0 | 0 | 0 | 0 | 0 | 0 | 0 | 0 | 0 | 0
13.05.2025¦11:37:58.648 | 0 | 0 | 0 | 0 | 0 | 0 | 0 | 0 | 0 | 0 | 0 | 0 | 0 | 0 | 0 | 0 | 0 | 0 | 0 | 0
13.05.2025¦11:37:59.647 | 0 | 0 | 0 | 0 | 0 | 0 | 0 | 0 | 0 | 0 | 0 | 0 | 0 | 0 | 0 | 0 | 0 | 0 | 0 | 0
13.05.2025¦11:38:00.649 | 0 | 0 | 0 | 0 | 0 | 0 | 0 | 0 | 0 | 0 | 0 | 0 | 0 | 0 | 0 | 0 | 0 | 0 | 0 | 0
13.05.2025¦11:38:01.647 | 0 | 0 | 0 | 0 | 0 | 0 | 0 | 0 | 0 | 0 | 0 | 0 | 0 | 0 | 0 | 0 | 0 | 0 | 0 | 0
13.05.2025¦11:38:02.647 | 0 | 0 | 0 | 0 | 0 | 0 | 0 | 0 | 0 | 0 | 0 | 0 | 0 | 0 | 0 | 0 | 0 | 0 | 0 | 0
13.05.2025¦11:38:03.647 | 0 | 0 | 0 | 0 | 0 | 0 | 0 | 0 | 0 | 0 | 0 | 0 | 0 | 0 | 0 | 0 | 0 | 0 | 0 | 0
13.05.2025¦11:38:04.647 | 0 | 0 | 0 | 0 | 0 | 0 | 0 | 0 | 0 | 0 | 0 | 0 | 0 | 0 | 0 | 0 | 0 | 0 | 0 | 0
13.05.2025¦11:38:05.647 | 0 | 0 | 0 | 0 | 0 | 0 | 0 | 0 | 0 | 0 | 0 | 0 | 0 | 0 | 0 | 0 | 0 | 0 | 0 | 0
| OekoSolve | OekoSolve | OekoSolve | OekoSolve | OekoSolve | OekoSolve | OekoSolve | OekoSolve | OekoSolve | OekoSolve | OekoSolve | OekoSolve | OekoSolve | OekoSolve | OekoSolve | OekoSolve | OekoSolve | OekoSolve | OekoSolve | OekoSolve
| EnMeter_Prec1 | EnMeter_Prec1 | EnMeter_Prec1 | EnMeter_Prec1 | EnMeter_Prec1 | EnMeter_Prec1 | EnMeter_Prec1 | EnMeter_Prec1 | EnMeter_Prec1 | EnMeter_Prec1 | EnMeter_Prec2 | EnMeter_Prec2 | EnMeter_Prec2 | EnMeter_Prec2 | EnMeter_Prec2 | EnMeter_Prec2 | EnMeter_Prec2 | EnMeter_Prec2 | EnMeter_Prec2 | EnMeter_Prec2
| Prec1 P:W | Prec1 WTotal:kWh | Prec1 WDay:kWh | Prec1 WMonth:kWh | Prec1 WYear:kWh | Prec1 State:0 no info available¦1 Off¦2 Startup¦3 Ready¦4 On¦5 Charge¦6 Discharge¦7 Batt Low or Full¦8 Batt Full¦9 Batt low¦10 Finished¦11 Island¦12 Waiting¦91 Maintenance¦99 ERROR | Prec1 Spec Signal | Prec1 V:kV | Prec1 I:mA | Prec1 Info:0 Bit0¦1 Bit1¦2 Bit2¦3 Bit3¦4 HS Ein¦5 Freigabe / Abdeckung vorhanden¦6 Temp. FÃ¼hler aktiv¦7 Temp. FÃ¼hler unterbrochen¦8 Bit8¦9 Bit9¦10 Bit10¦11 Bit11¦12 Bit12¦13 Bit13¦14 Bit14¦15 Bit15¦ | Prec2 P:W | Prec2 WTotal:kWh | Prec2 WDay:kWh | Prec2 WMonth:kWh | Prec2 WYear:kWh | Prec2 State:0 no info available¦1 Off¦2 Startup¦3 Ready¦4 On¦5 Charge¦6 Discharge¦7 Batt Low or Full¦8 Batt Full¦9 Batt low¦10 Finished¦11 Island¦12 Waiting¦91 Maintenance¦99 ERROR | Prec2 Spec Signal | Prec2 V:kV | Prec2 I:mA | Prec2 Info:0 Bit0¦1 Bit1¦2 Bit2¦3 Bit3¦4 HS Ein¦5 Freigabe / Abdeckung vorhanden¦6 Temp. FÃ¼hler aktiv¦7 Temp. FÃ¼hler unterbrochen¦8 Bit8¦9 Bit9¦10 Bit10¦11 Bit11¦12 Bit12¦13 Bit13¦14 Bit14¦15 Bit15¦
13.05.2025¦11:38:06.647 | 0 | 0 | 0 | 0 | 0 | 0 | 0 | 0 | 0 | 0 | 0 | 0 | 0 | 0 | 0 | 0 | 0 | 0 | 0 | 0
13.05.2025¦11:38:07.649 | 0 | 0 | 0 | 0 | 0 | 0 | 0 | 0 | 0 | 0 | 0 | 0 | 0 | 0 | 0 | 0 | 0 | 0 | 0 | 0
13.05.2025¦11:38:08.648 | 0 | 0 | 0 | 0 | 0 | 0 | 0 | 0 | 0 | 0 | 0 | 0 | 0 | 0 | 0 | 0 | 0 | 0 | 0 | 0
13.05.2025¦11:38:09.647 | 0 | 0 | 0 | 0 | 0 | 0 | 0 | 0 | 0 | 0 | 0 | 0 | 0 | 0 | 0 | 0 | 0 | 0 | 0 | 0
13.05.2025¦11:38:10.648 | 0 | 0 | 0 | 0 | 0 | 0 | 0 | 0 | 0 | 0 | 0 | 0 | 0 | 0 | 0 | 0 | 0 | 0 | 0 | 0
13.05.2025¦11:38:11.648 | 0 | 0 | 0 | 0 | 0 | 0 | 0 | 0 | 0 | 0 | 0 | 0 | 0 | 0 | 0 | 0 | 0 | 0 | 0 | 0
13.05.2025¦11:38:12.646 | 0 | 0 | 0 | 0 | 0 | 0 | 0 | 0 | 0 | 0 | 0 | 0 | 0 | 0 | 0 | 0 | 0 | 0 | 0 | 0
13.05.2025¦11:38:13.646 | 0 | 0 | 0 | 0 | 0 | 0 | 0 | 0 | 0 | 0 | 0 | 0 | 0 | 0 | 0 | 0 | 0 | 0 | 0 | 0
13.05.2025¦11:38:14.648 | 0 | 0 | 0 | 0 | 0 | 0 | 0 | 0 | 0 | 0 | 0 | 0 | 0 | 0 | 0 | 0 | 0 | 0 | 0 | 0
13.05.2025¦11:38:15.647 | 0 | 0 | 0 | 0 | 0 | 0 | 0 | 0 | 0 | 0 | 0 | 0 | 0 | 0 | 0 | 0 | 0 | 0 | 0 | 0
13.05.2025¦11:38:16.648 | 0 | 0 | 0 | 0 | 0 | 0 | 0 | 0 | 0 | 0 | 0 | 0 | 0 | 0 | 0 | 0 | 0 | 0 | 0 | 0
13.05.2025¦11:38:17.646 | 0 | 0 | 0 | 0 | 0 | 0 | 0 | 0 | 0 | 0 | 0 | 0 | 0 | 0 | 0 | 0 | 0 | 0 | 0 | 0
13.05.2025¦11:38:18.647 | 0 | 0 | 0 | 0 | 0 | 0 | 0 | 0 | 0 | 0 | 0 | 0 | 0 | 0 | 0 | 0 | 0 | 0 | 0 | 0
13.05.2025¦11:38:19.648 | 0 | 0 | 0 | 0 | 0 | 0 | 0 | 0 | 0 | 0 | 0 | 0 | 0 | 0 | 0 | 0 | 0 | 0 | 0 | 0
13.05.2025¦11:38:20.647 | 0 | 0 | 0 | 0 | 0 | 0 | 0 | 0 | 0 | 0 | 0 | 0 | 0 | 0 | 0 | 0 | 0 | 0 | 0 | 0
13.05.2025¦11:38:21.649 | 0 | 0 | 0 | 0 | 0 | 0 | 0 | 0 | 0 | 0 | 0 | 0 | 0 | 0 | 0 | 0 | 0 | 0 | 0 | 0
13.05.2025¦11:38:22.647 | 0 | 0 | 0 | 0 | 0 | 0 | 0 | 0 | 0 | 0 | 0 | 0 | 0 | 0 | 0 | 0 | 0 | 0 | 0 | 0
13.05.2025¦11:38:23.648 | 0 | 0 | 0 | 0 | 0 | 0 | 0 | 0 | 0 | 0 | 0 | 0 | 0 | 0 | 0 | 0 | 0 | 0 | 0 | 0
13.05.2025¦11:38:24.648 | 0 | 0 | 0 | 0 | 0 | 0 | 0 | 0 | 0 | 0 | 0 | 0 | 0 | 0 | 0 | 0 | 0 | 0 | 0 | 0
13.05.2025¦11:38:25.648 | 0 | 0 | 0 | 0 | 0 | 0 | 0 | 0 | 0 | 0 | 0 | 0 | 0 | 0 | 0 | 0 | 0 | 0 | 0 | 0
13.05.2025¦11:38:26.648 | 0 | 0 | 0 | 0 | 0 | 0 | 0 | 0 | 0 | 0 | 0 | 0 | 0 | 0 | 0 | 0 | 0 | 0 | 0 | 0
13.05.2025¦11:38:27.648 | 0 | 0 | 0 | 0 | 0 | 0 | 0 | 0 | 0 | 0 | 0 | 0 | 0 | 0 | 0 | 0 | 0 | 0 | 0 | 0
13.05.2025¦11:38:28.649 | 0 | 0 | 0 | 0 | 0 | 0 | 0 | 0 | 0 | 0 | 0 | 0 | 0 | 0 | 0 | 0 | 0 | 0 | 0 | 0
13.05.2025¦11:38:29.648 | 0 | 0 | 0 | 0 | 0 | 0 | 0 | 0 | 0 | 0 | 0 | 0 | 0 | 0 | 0 | 0 | 0 | 0 | 0 | 0
13.05.2025¦11:38:30.646 | 0 | 0 | 0 | 0 | 0 | 0 | 0 | 0 | 0 | 0 | 0 | 0 | 0 | 0 | 0 | 0 | 0 | 0 | 0 | 0
13.05.2025¦11:38:31.647 | 0 | 0 | 0 | 0 | 0 | 0 | 0 | 0 | 0 | 0 | 0 | 0 | 0 | 0 | 0 | 0 | 0 | 0 | 0 | 0
13.05.2025¦11:38:32.647 | 0 | 0 | 0 | 0 | 0 | 0 | 0 | 0 | 0 | 0 | 0 | 0 | 0 | 0 | 0 | 0 | 0 | 0 | 0 | 0
13.05.2025¦11:38:33.647 | 0 | 0 | 0 | 0 | 0 | 0 | 0 | 0 | 0 | 0 | 0 | 0 | 0 | 0 | 0 | 0 | 0 | 0 | 0 | 0
13.05.2025¦11:38:34.646 | 0 | 0 | 0 | 0 | 0 | 0 | 0 | 0 | 0 | 0 | 0 | 0 | 0 | 0 | 0 | 0 | 0 | 0 | 0 | 0
13.05.2025¦11:38:35.647 | 0 | 0 | 0 | 0 | 0 | 0 | 0 | 0 | 0 | 0 | 0 | 0 | 0 | 0 | 0 | 0 | 0 | 0 | 0 | 0
| OekoSolve | OekoSolve | OekoSolve | OekoSolve | OekoSolve | OekoSolve | OekoSolve | OekoSolve | OekoSolve | OekoSolve | OekoSolve | OekoSolve | OekoSolve | OekoSolve | OekoSolve | OekoSolve | OekoSolve | OekoSolve | OekoSolve | OekoSolve
| EnMeter_Prec1 | EnMeter_Prec1 | EnMeter_Prec1 | EnMeter_Prec1 | EnMeter_Prec1 | EnMeter_Prec1 | EnMeter_Prec1 | EnMeter_Prec1 | EnMeter_Prec1 | EnMeter_Prec1 | EnMeter_Prec2 | EnMeter_Prec2 | EnMeter_Prec2 | EnMeter_Prec2 | EnMeter_Prec2 | EnMeter_Prec2 | EnMeter_Prec2 | EnMeter_Prec2 | EnMeter_Prec2 | EnMeter_Prec2
| Prec1 P:W | Prec1 WTotal:kWh | Prec1 WDay:kWh | Prec1 WMonth:kWh | Prec1 WYear:kWh | Prec1 State:0 no info available¦1 Off¦2 Startup¦3 Ready¦4 On¦5 Charge¦6 Discharge¦7 Batt Low or Full¦8 Batt Full¦9 Batt low¦10 Finished¦11 Island¦12 Waiting¦91 Maintenance¦99 ERROR | Prec1 Spec Signal | Prec1 V:kV | Prec1 I:mA | Prec1 Info:0 Bit0¦1 Bit1¦2 Bit2¦3 Bit3¦4 HS Ein¦5 Freigabe / Abdeckung vorhanden¦6 Temp. FÃ¼hler aktiv¦7 Temp. FÃ¼hler unterbrochen¦8 Bit8¦9 Bit9¦10 Bit10¦11 Bit11¦12 Bit12¦13 Bit13¦14 Bit14¦15 Bit15¦ | Prec2 P:W | Prec2 WTotal:kWh | Prec2 WDay:kWh | Prec2 WMonth:kWh | Prec2 WYear:kWh | Prec2 State:0 no info available¦1 Off¦2 Startup¦3 Ready¦4 On¦5 Charge¦6 Discharge¦7 Batt Low or Full¦8 Batt Full¦9 Batt low¦10 Finished¦11 Island¦12 Waiting¦91 Maintenance¦99 ERROR | Prec2 Spec Signal | Prec2 V:kV | Prec2 I:mA | Prec2 Info:0 Bit0¦1 Bit1¦2 Bit2¦3 Bit3¦4 HS Ein¦5 Freigabe / Abdeckung vorhanden¦6 Temp. FÃ¼hler aktiv¦7 Temp. FÃ¼hler unterbrochen¦8 Bit8¦9 Bit9¦10 Bit10¦11 Bit11¦12 Bit12¦13 Bit13¦14 Bit14¦15 Bit15¦
13.05.2025¦11:38:36.646 | 0 | 0 | 0 | 0 | 0 | 0 | 0 | 0 | 0 | 0 | 0 | 0 | 0 | 0 | 0 | 0 | 0 | 0 | 0 | 0
13.05.2025¦11:38:37.647 | 0 | 0 | 0 | 0 | 0 | 0 | 0 | 0 | 0 | 0 | 0 | 0 | 0 | 0 | 0 | 0 | 0 | 0 | 0 | 0
13.05.2025¦11:38:38.647 | 0 | 0 | 0 | 0 | 0 | 0 | 0 | 0 | 0 | 0 | 0 | 0 | 0 | 0 | 0 | 0 | 0 | 0 | 0 | 0
13.05.2025¦11:38:39.647 | 0 | 0 | 0 | 0 | 0 | 0 | 0 | 0 | 0 | 0 | 0 | 0 | 0 | 0 | 0 | 0 | 0 | 0 | 0 | 0
13.05.2025¦11:38:40.648 | 0 | 0 | 0 | 0 | 0 | 0 | 0 | 0 | 0 | 0 | 0 | 0 | 0 | 0 | 0 | 0 | 0 | 0 | 0 | 0
13.05.2025¦11:38:41.647 | 0 | 0 | 0 | 0 | 0 | 0 | 0 | 0 | 0 | 0 | 0 | 0 | 0 | 0 | 0 | 0 | 0 | 0 | 0 | 0
13.05.2025¦11:38:42.649 | 0 | 0 | 0 | 0 | 0 | 0 | 0 | 0 | 0 | 0 | 0 | 0 | 0 | 0 | 0 | 0 | 0 | 0 | 0 | 0
13.05.2025¦11:38:43.648 | 0 | 0 | 0 | 0 | 0 | 0 | 0 | 0 | 0 | 0 | 0 | 0 | 0 | 0 | 0 | 0 | 0 | 0 | 0 | 0
13.05.2025¦11:38:44.648 | 0 | 0 | 0 | 0 | 0 | 0 | 0 | 0 | 0 | 0 | 0 | 0 | 0 | 0 | 0 | 0 | 0 | 0 | 0 | 0
13.05.2025¦11:38:45.648 | 0 | 0 | 0 | 0 | 0 | 0 | 0 | 0 | 0 | 0 | 0 | 0 | 0 | 0 | 0 | 0 | 0 | 0 | 0 | 0
13.05.2025¦11:38:46.647 | 0 | 0 | 0 | 0 | 0 | 0 | 0 | 0 | 0 | 0 | 0 | 0 | 0 | 0 | 0 | 0 | 0 | 0 | 0 | 0
13.05.2025¦11:38:47.649 | 0 | 0 | 0 | 0 | 0 | 0 | 0 | 0 | 0 | 0 | 0 | 0 | 0 | 0 | 0 | 0 | 0 | 0 | 0 | 0
13.05.2025¦11:38:48.648 | 0 | 0 | 0 | 0 | 0 | 0 | 0 | 0 | 0 | 0 | 0 | 0 | 0 | 0 | 0 | 0 | 0 | 0 | 0 | 0
13.05.2025¦11:38:49.646 | 0 | 0 | 0 | 0 | 0 | 0 | 0 | 0 | 0 | 0 | 0 | 0 | 0 | 0 | 0 | 0 | 0 | 0 | 0 | 0
13.05.2025¦11:38:50.647 | 0 | 0 | 0 | 0 | 0 | 0 | 0 | 0 | 0 | 0 | 0 | 0 | 0 | 0 | 0 | 0 | 0 | 0 | 0 | 0
13.05.2025¦11:38:51.647 | 0 | 0 | 0 | 0 | 0 | 0 | 0 | 0 | 0 | 0 | 0 | 0 | 0 | 0 | 0 | 0 | 0 | 0 | 0 | 0
13.05.2025¦11:38:52.647 | 0 | 0 | 0 | 0 | 0 | 0 | 0 | 0 | 0 | 0 | 0 | 0 | 0 | 0 | 0 | 0 | 0 | 0 | 0 | 0
13.05.2025¦11:38:53.648 | 0 | 0 | 0 | 0 | 0 | 0 | 0 | 0 | 0 | 0 | 0 | 0 | 0 | 0 | 0 | 0 | 0 | 0 | 0 | 0
13.05.2025¦11:38:54.648 | 0 | 0 | 0 | 0 | 0 | 0 | 0 | 0 | 0 | 0 | 0 | 0 | 0 | 0 | 0 | 0 | 0 | 0 | 0 | 0
13.05.2025¦11:38:55.648 | 0 | 0 | 0 | 0 | 0 | 0 | 0 | 0 | 0 | 0 | 0 | 0 | 0 | 0 | 0 | 0 | 0 | 0 | 0 | 0
13.05.2025¦11:38:56.648 | 0 | 0 | 0 | 0 | 0 | 0 | 0 | 0 | 0 | 0 | 0 | 0 | 0 | 0 | 0 | 0 | 0 | 0 | 0 | 0
13.05.2025¦11:38:57.647 | 0 | 0 | 0 | 0 | 0 | 0 | 0 | 0 | 0 | 0 | 0 | 0 | 0 | 0 | 0 | 0 | 0 | 0 | 0 | 0
13.05.2025¦11:38:58.647 | 0 | 0 | 0 | 0 | 0 | 0 | 0 | 0 | 0 | 0 | 0 | 0 | 0 | 0 | 0 | 0 | 0 | 0 | 0 | 0
13.05.2025¦11:38:59.648 | 0 | 0 | 0 | 0 | 0 | 0 | 0 | 0 | 0 | 0 | 0 | 0 | 0 | 0 | 0 | 0 | 0 | 0 | 0 | 0
13.05.2025¦11:39:00.648 | 0 | 0 | 0 | 0 | 0 | 0 | 0 | 0 | 0 | 0 | 0 | 0 | 0 | 0 | 0 | 0 | 0 | 0 | 0 | 0
13.05.2025¦11:39:01.648 | 0 | 0 | 0 | 0 | 0 | 0 | 0 | 0 | 0 | 0 | 0 | 0 | 0 | 0 | 0 | 0 | 0 | 0 | 0 | 0
13.05.2025¦11:39:02.647 | 0 | 0 | 0 | 0 | 0 | 0 | 0 | 0 | 0 | 0 | 0 | 0 | 0 | 0 | 0 | 0 | 0 | 0 | 0 | 0
13.05.2025¦11:39:03.648 | 0 | 0 | 0 | 0 | 0 | 0 | 0 | 0 | 0 | 0 | 0 | 0 | 0 | 0 | 0 | 0 | 0 | 0 | 0 | 0
13.05.2025¦11:39:04.647 | 0 | 0 | 0 | 0 | 0 | 0 | 0 | 0 | 0 | 0 | 0 | 0 | 0 | 0 | 0 | 0 | 0 | 0 | 0 | 0
13.05.2025¦11:39:05.646 | 0 | 0 | 0 | 0 | 0 | 0 | 0 | 0 | 0 | 0 | 0 | 0 | 0 | 0 | 0 | 0 | 0 | 0 | 0 | 0
| OekoSolve | OekoSolve | OekoSolve | OekoSolve | OekoSolve | OekoSolve | OekoSolve | OekoSolve | OekoSolve | OekoSolve | OekoSolve | OekoSolve | OekoSolve | OekoSolve | OekoSolve | OekoSolve | OekoSolve | OekoSolve | OekoSolve | OekoSolve
| EnMeter_Prec1 | EnMeter_Prec1 | EnMeter_Prec1 | EnMeter_Prec1 | EnMeter_Prec1 | EnMeter_Prec1 | EnMeter_Prec1 | EnMeter_Prec1 | EnMeter_Prec1 | EnMeter_Prec1 | EnMeter_Prec2 | EnMeter_Prec2 | EnMeter_Prec2 | EnMeter_Prec2 | EnMeter_Prec2 | EnMeter_Prec2 | EnMeter_Prec2 | EnMeter_Prec2 | EnMeter_Prec2 | EnMeter_Prec2
| Prec1 P:W | Prec1 WTotal:kWh | Prec1 WDay:kWh | Prec1 WMonth:kWh | Prec1 WYear:kWh | Prec1 State:0 no info available¦1 Off¦2 Startup¦3 Ready¦4 On¦5 Charge¦6 Discharge¦7 Batt Low or Full¦8 Batt Full¦9 Batt low¦10 Finished¦11 Island¦12 Waiting¦91 Maintenance¦99 ERROR | Prec1 Spec Signal | Prec1 V:kV | Prec1 I:mA | Prec1 Info:0 Bit0¦1 Bit1¦2 Bit2¦3 Bit3¦4 HS Ein¦5 Freigabe / Abdeckung vorhanden¦6 Temp. FÃ¼hler aktiv¦7 Temp. FÃ¼hler unterbrochen¦8 Bit8¦9 Bit9¦10 Bit10¦11 Bit11¦12 Bit12¦13 Bit13¦14 Bit14¦15 Bit15¦ | Prec2 P:W | Prec2 WTotal:kWh | Prec2 WDay:kWh | Prec2 WMonth:kWh | Prec2 WYear:kWh | Prec2 State:0 no info available¦1 Off¦2 Startup¦3 Ready¦4 On¦5 Charge¦6 Discharge¦7 Batt Low or Full¦8 Batt Full¦9 Batt low¦10 Finished¦11 Island¦12 Waiting¦91 Maintenance¦99 ERROR | Prec2 Spec Signal | Prec2 V:kV | Prec2 I:mA | Prec2 Info:0 Bit0¦1 Bit1¦2 Bit2¦3 Bit3¦4 HS Ein¦5 Freigabe / Abdeckung vorhanden¦6 Temp. FÃ¼hler aktiv¦7 Temp. FÃ¼hler unterbrochen¦8 Bit8¦9 Bit9¦10 Bit10¦11 Bit11¦12 Bit12¦13 Bit13¦14 Bit14¦15 Bit15¦
13.05.2025¦11:39:06.647 | 0 | 0 | 0 | 0 | 0 | 0 | 0 | 0 | 0 | 0 | 0 | 0 | 0 | 0 | 0 | 0 | 0 | 0 | 0 | 0
13.05.2025¦11:39:07.648 | 0 | 0 | 0 | 0 | 0 | 0 | 0 | 0 | 0 | 0 | 0 | 0 | 0 | 0 | 0 | 0 | 0 | 0 | 0 | 0
13.05.2025¦11:39:08.649 | 0 | 0 | 0 | 0 | 0 | 0 | 0 | 0 | 0 | 0 | 0 | 0 | 0 | 0 | 0 | 0 | 0 | 0 | 0 | 0
13.05.2025¦11:39:09.647 | 0 | 0 | 0 | 0 | 0 | 0 | 0 | 0 | 0 | 0 | 0 | 0 | 0 | 0 | 0 | 0 | 0 | 0 | 0 | 0
13.05.2025¦11:39:10.647 | 0 | 0 | 0 | 0 | 0 | 0 | 0 | 0 | 0 | 0 | 0 | 0 | 0 | 0 | 0 | 0 | 0 | 0 | 0 | 0
13.05.2025¦11:39:11.647 | 0 | 0 | 0 | 0 | 0 | 0 | 0 | 0 | 0 | 0 | 0 | 0 | 0 | 0 | 0 | 0 | 0 | 0 | 0 | 0
13.05.2025¦11:39:12.648 | 0 | 0 | 0 | 0 | 0 | 0 | 0 | 0 | 0 | 0 | 0 | 0 | 0 | 0 | 0 | 0 | 0 | 0 | 0 | 0
13.05.2025¦11:39:13.648 | 0 | 0 | 0 | 0 | 0 | 0 | 0 | 0 | 0 | 0 | 0 | 0 | 0 | 0 | 0 | 0 | 0 | 0 | 0 | 0
13.05.2025¦11:39:14.648 | 0 | 0 | 0 | 0 | 0 | 0 | 0 | 0 | 0 | 0 | 0 | 0 | 0 | 0 | 0 | 0 | 0 | 0 | 0 | 0
13.05.2025¦11:39:15.647 | 0 | 0 | 0 | 0 | 0 | 0 | 0 | 0 | 0 | 0 | 0 | 0 | 0 | 0 | 0 | 0 | 0 | 0 | 0 | 0
13.05.2025¦11:39:16.647 | 0 | 0 | 0 | 0 | 0 | 0 | 0 | 0 | 0 | 0 | 0 | 0 | 0 | 0 | 0 | 0 | 0 | 0 | 0 | 0
13.05.2025¦11:39:17.649 | 0 | 0 | 0 | 0 | 0 | 0 | 0 | 0 | 0 | 0 | 0 | 0 | 0 | 0 | 0 | 0 | 0 | 0 | 0 | 0
13.05.2025¦11:39:18.647 | 0 | 0 | 0 | 0 | 0 | 0 | 0 | 0 | 0 | 0 | 0 | 0 | 0 | 0 | 0 | 0 | 0 | 0 | 0 | 0
13.05.2025¦11:39:19.647 | 0 | 0 | 0 | 0 | 0 | 0 | 0 | 0 | 0 | 0 | 0 | 0 | 0 | 0 | 0 | 0 | 0 | 0 | 0 | 0
13.05.2025¦11:39:20.647 | 0 | 0 | 0 | 0 | 0 | 0 | 0 | 0 | 0 | 0 | 0 | 0 | 0 | 0 | 0 | 0 | 0 | 0 | 0 | 0
13.05.2025¦11:39:21.647 | 0 | 0 | 0 | 0 | 0 | 0 | 0 | 0 | 0 | 0 | 0 | 0 | 0 | 0 | 0 | 0 | 0 | 0 | 0 | 0
13.05.2025¦11:39:22.648 | 0 | 0 | 0 | 0 | 0 | 0 | 0 | 0 | 0 | 0 | 0 | 0 | 0 | 0 | 0 | 0 | 0 | 0 | 0 | 0
13.05.2025¦11:39:23.648 | 0 | 0 | 0 | 0 | 0 | 0 | 0 | 0 | 0 | 0 | 0 | 0 | 0 | 0 | 0 | 0 | 0 | 0 | 0 | 0
13.05.2025¦11:39:24.649 | 0 | 0 | 0 | 0 | 0 | 0 | 0 | 0 | 0 | 0 | 0 | 0 | 0 | 0 | 0 | 0 | 0 | 0 | 0 | 0
13.05.2025¦11:39:25.647 | 0 | 0 | 0 | 0 | 0 | 0 | 0 | 0 | 0 | 0 | 0 | 0 | 0 | 0 | 0 | 0 | 0 | 0 | 0 | 0
13.05.2025¦11:39:26.647 | 0 | 0 | 0 | 0 | 0 | 0 | 0 | 0 | 0 | 0 | 0 | 0 | 0 | 0 | 0 | 0 | 0 | 0 | 0 | 0
13.05.2025¦11:39:27.647 | 0 | 0 | 0 | 0 | 0 | 0 | 0 | 0 | 0 | 0 | 0 | 0 | 0 | 0 | 0 | 0 | 0 | 0 | 0 | 0
13.05.2025¦11:39:28.647 | 0 | 0 | 0 | 0 | 0 | 0 | 0 | 0 | 0 | 0 | 0 | 0 | 0 | 0 | 0 | 0 | 0 | 0 | 0 | 0
13.05.2025¦11:39:29.647 | 0 | 0 | 0 | 0 | 0 | 0 | 0 | 0 | 0 | 0 | 0 | 0 | 0 | 0 | 0 | 0 | 0 | 0 | 0 | 0
13.05.2025¦11:39:30.648 | 0 | 0 | 0 | 0 | 0 | 0 | 0 | 0 | 0 | 0 | 0 | 0 | 0 | 0 | 0 | 0 | 0 | 0 | 0 | 0
13.05.2025¦11:39:31.646 | 0 | 0 | 0 | 0 | 0 | 0 | 0 | 0 | 0 | 0 | 0 | 0 | 0 | 0 | 0 | 0 | 0 | 0 | 0 | 0
13.05.2025¦11:39:32.647 | 0 | 0 | 0 | 0 | 0 | 0 | 0 | 0 | 0 | 0 | 0 | 0 | 0 | 0 | 0 | 0 | 0 | 0 | 0 | 0
13.05.2025¦11:39:33.647 | 0 | 0 | 0 | 0 | 0 | 0 | 0 | 0 | 0 | 0 | 0 | 0 | 0 | 0 | 0 | 0 | 0 | 0 | 0 | 0
13.05.2025¦11:39:34.648 | 0 | 0 | 0 | 0 | 0 | 0 | 0 | 0 | 0 | 0 | 0 | 0 | 0 | 0 | 0 | 0 | 0 | 0 | 0 | 0
13.05.2025¦11:39:35.648 | 0 | 0 | 0 | 0 | 0 | 0 | 0 | 0 | 0 | 0 | 0 | 0 | 0 | 0 | 0 | 0 | 0 | 0 | 0 | 0
| OekoSolve | OekoSolve | OekoSolve | OekoSolve | OekoSolve | OekoSolve | OekoSolve | OekoSolve | OekoSolve | OekoSolve | OekoSolve | OekoSolve | OekoSolve | OekoSolve | OekoSolve | OekoSolve | OekoSolve | OekoSolve | OekoSolve | OekoSolve
| EnMeter_Prec1 | EnMeter_Prec1 | EnMeter_Prec1 | EnMeter_Prec1 | EnMeter_Prec1 | EnMeter_Prec1 | EnMeter_Prec1 | EnMeter_Prec1 | EnMeter_Prec1 | EnMeter_Prec1 | EnMeter_Prec2 | EnMeter_Prec2 | EnMeter_Prec2 | EnMeter_Prec2 | EnMeter_Prec2 | EnMeter_Prec2 | EnMeter_Prec2 | EnMeter_Prec2 | EnMeter_Prec2 | EnMeter_Prec2
| Prec1 P:W | Prec1 WTotal:kWh | Prec1 WDay:kWh | Prec1 WMonth:kWh | Prec1 WYear:kWh | Prec1 State:0 no info available¦1 Off¦2 Startup¦3 Ready¦4 On¦5 Charge¦6 Discharge¦7 Batt Low or Full¦8 Batt Full¦9 Batt low¦10 Finished¦11 Island¦12 Waiting¦91 Maintenance¦99 ERROR | Prec1 Spec Signal | Prec1 V:kV | Prec1 I:mA | Prec1 Info:0 Bit0¦1 Bit1¦2 Bit2¦3 Bit3¦4 HS Ein¦5 Freigabe / Abdeckung vorhanden¦6 Temp. FÃ¼hler aktiv¦7 Temp. FÃ¼hler unterbrochen¦8 Bit8¦9 Bit9¦10 Bit10¦11 Bit11¦12 Bit12¦13 Bit13¦14 Bit14¦15 Bit15¦ | Prec2 P:W | Prec2 WTotal:kWh | Prec2 WDay:kWh | Prec2 WMonth:kWh | Prec2 WYear:kWh | Prec2 State:0 no info available¦1 Off¦2 Startup¦3 Ready¦4 On¦5 Charge¦6 Discharge¦7 Batt Low or Full¦8 Batt Full¦9 Batt low¦10 Finished¦11 Island¦12 Waiting¦91 Maintenance¦99 ERROR | Prec2 Spec Signal | Prec2 V:kV | Prec2 I:mA | Prec2 Info:0 Bit0¦1 Bit1¦2 Bit2¦3 Bit3¦4 HS Ein¦5 Freigabe / Abdeckung vorhanden¦6 Temp. FÃ¼hler aktiv¦7 Temp. FÃ¼hler unterbrochen¦8 Bit8¦9 Bit9¦10 Bit10¦11 Bit11¦12 Bit12¦13 Bit13¦14 Bit14¦15 Bit15¦
13.05.2025¦11:39:36.646 | 0 | 0 | 0 | 0 | 0 | 0 | 0 | 0 | 0 | 0 | 0 | 0 | 0 | 0 | 0 | 0 | 0 | 0 | 0 | 0
13.05.2025¦11:39:37.647 | 0 | 0 | 0 | 0 | 0 | 0 | 0 | 0 | 0 | 0 | 0 | 0 | 0 | 0 | 0 | 0 | 0 | 0 | 0 | 0
13.05.2025¦11:39:38.648 | 0 | 0 | 0 | 0 | 0 | 0 | 0 | 0 | 0 | 0 | 0 | 0 | 0 | 0 | 0 | 0 | 0 | 0 | 0 | 0
13.05.2025¦11:39:39.646 | 0 | 0 | 0 | 0 | 0 | 0 | 0 | 0 | 0 | 0 | 0 | 0 | 0 | 0 | 0 | 0 | 0 | 0 | 0 | 0
13.05.2025¦11:39:40.647 | 0 | 0 | 0 | 0 | 0 | 0 | 0 | 0 | 0 | 0 | 0 | 0 | 0 | 0 | 0 | 0 | 0 | 0 | 0 | 0
13.05.2025¦11:39:41.647 | 0 | 0 | 0 | 0 | 0 | 0 | 0 | 0 | 0 | 0 | 0 | 0 | 0 | 0 | 0 | 0 | 0 | 0 | 0 | 0
13.05.2025¦11:39:42.647 | 0 | 0 | 0 | 0 | 0 | 0 | 0 | 0 | 0 | 0 | 0 | 0 | 0 | 0 | 0 | 0 | 0 | 0 | 0 | 0
13.05.2025¦11:39:43.648 | 0 | 0 | 0 | 0 | 0 | 0 | 0 | 0 | 0 | 0 | 0 | 0 | 0 | 0 | 0 | 0 | 0 | 0 | 0 | 0
13.05.2025¦11:39:44.647 | 0 | 0 | 0 | 0 | 0 | 0 | 0 | 0 | 0 | 0 | 0 | 0 | 0 | 0 | 0 | 0 | 0 | 0 | 0 | 0
13.05.2025¦11:39:45.649 | 0 | 0 | 0 | 0 | 0 | 0 | 0 | 0 | 0 | 0 | 0 | 0 | 0 | 0 | 0 | 0 | 0 | 0 | 0 | 0
13.05.2025¦11:39:46.647 | 0 | 0 | 0 | 0 | 0 | 0 | 0 | 0 | 0 | 0 | 0 | 0 | 0 | 0 | 0 | 0 | 0 | 0 | 0 | 0
13.05.2025¦11:39:47.648 | 0 | 0 | 0 | 0 | 0 | 0 | 0 | 0 | 0 | 0 | 0 | 0 | 0 | 0 | 0 | 0 | 0 | 0 | 0 | 0
13.05.2025¦11:39:48.648 | 0 | 0 | 0 | 0 | 0 | 0 | 0 | 0 | 0 | 0 | 0 | 0 | 0 | 0 | 0 | 0 | 0 | 0 | 0 | 0
13.05.2025¦11:39:49.648 | 0 | 0 | 0 | 0 | 0 | 0 | 0 | 0 | 0 | 0 | 0 | 0 | 0 | 0 | 0 | 0 | 0 | 0 | 0 | 0
13.05.2025¦11:39:50.648 | 0 | 0 | 0 | 0 | 0 | 0 | 0 | 0 | 0 | 0 | 0 | 0 | 0 | 0 | 0 | 0 | 0 | 0 | 0 | 0
13.05.2025¦11:39:51.648 | 0 | 0 | 0 | 0 | 0 | 0 | 0 | 0 | 0 | 0 | 0 | 0 | 0 | 0 | 0 | 0 | 0 | 0 | 0 | 0
13.05.2025¦11:39:52.647 | 0 | 0 | 0 | 0 | 0 | 0 | 0 | 0 | 0 | 0 | 0 | 0 | 0 | 0 | 0 | 0 | 0 | 0 | 0 | 0
13.05.2025¦11:39:53.648 | 0 | 0 | 0 | 0 | 0 | 0 | 0 | 0 | 0 | 0 | 0 | 0 | 0 | 0 | 0 | 0 | 0 | 0 | 0 | 0
13.05.2025¦11:39:54.648 | 0 | 0 | 0 | 0 | 0 | 0 | 0 | 0 | 0 | 0 | 0 | 0 | 0 | 0 | 0 | 0 | 0 | 0 | 0 | 0
13.05.2025¦11:39:55.647 | 0 | 0 | 0 | 0 | 0 | 0 | 0 | 0 | 0 | 0 | 0 | 0 | 0 | 0 | 0 | 0 | 0 | 0 | 0 | 0
13.05.2025¦11:39:56.648 | 0 | 0 | 0 | 0 | 0 | 0 | 0 | 0 | 0 | 0 | 0 | 0 | 0 | 0 | 0 | 0 | 0 | 0 | 0 | 0
13.05.2025¦11:39:57.647 | 0 | 0 | 0 | 0 | 0 | 0 | 0 | 0 | 0 | 0 | 0 | 0 | 0 | 0 | 0 | 0 | 0 | 0 | 0 | 0
13.05.2025¦11:39:58.647 | 0 | 0 | 0 | 0 | 0 | 0 | 0 | 0 | 0 | 0 | 0 | 0 | 0 | 0 | 0 | 0 | 0 | 0 | 0 | 0
13.05.2025¦11:39:59.648 | 0 | 0 | 0 | 0 | 0 | 0 | 0 | 0 | 0 | 0 | 0 | 0 | 0 | 0 | 0 | 0 | 0 | 0 | 0 | 0
13.05.2025¦11:40:00.648 | 0 | 0 | 0 | 0 | 0 | 0 | 0 | 0 | 0 | 0 | 0 | 0 | 0 | 0 | 0 | 0 | 0 | 0 | 0 | 0
13.05.2025¦11:40:01.647 | 0 | 0 | 0 | 0 | 0 | 0 | 0 | 0 | 0 | 0 | 0 | 0 | 0 | 0 | 0 | 0 | 0 | 0 | 0 | 0
13.05.2025¦11:40:02.646 | 0 | 0 | 0 | 0 | 0 | 0 | 0 | 0 | 0 | 0 | 0 | 0 | 0 | 0 | 0 | 0 | 0 | 0 | 0 | 0
13.05.2025¦11:40:03.647 | 0 | 0 | 0 | 0 | 0 | 0 | 0 | 0 | 0 | 0 | 0 | 0 | 0 | 0 | 0 | 0 | 0 | 0 | 0 | 0
13.05.2025¦11:40:04.646 | 0 | 0 | 0 | 0 | 0 | 0 | 0 | 0 | 0 | 0 | 0 | 0 | 0 | 0 | 0 | 0 | 0 | 0 | 0 | 0
13.05.2025¦11:40:05.647 | 0 | 0 | 0 | 0 | 0 | 0 | 0 | 0 | 0 | 0 | 0 | 0 | 0 | 0 | 0 | 0 | 0 | 0 | 0 | 0
| OekoSolve | OekoSolve | OekoSolve | OekoSolve | OekoSolve | OekoSolve | OekoSolve | OekoSolve | OekoSolve | OekoSolve | OekoSolve | OekoSolve | OekoSolve | OekoSolve | OekoSolve | OekoSolve | OekoSolve | OekoSolve | OekoSolve | OekoSolve
| EnMeter_Prec1 | EnMeter_Prec1 | EnMeter_Prec1 | EnMeter_Prec1 | EnMeter_Prec1 | EnMeter_Prec1 | EnMeter_Prec1 | EnMeter_Prec1 | EnMeter_Prec1 | EnMeter_Prec1 | EnMeter_Prec2 | EnMeter_Prec2 | EnMeter_Prec2 | EnMeter_Prec2 | EnMeter_Prec2 | EnMeter_Prec2 | EnMeter_Prec2 | EnMeter_Prec2 | EnMeter_Prec2 | EnMeter_Prec2
| Prec1 P:W | Prec1 WTotal:kWh | Prec1 WDay:kWh | Prec1 WMonth:kWh | Prec1 WYear:kWh | Prec1 State:0 no info available¦1 Off¦2 Startup¦3 Ready¦4 On¦5 Charge¦6 Discharge¦7 Batt Low or Full¦8 Batt Full¦9 Batt low¦10 Finished¦11 Island¦12 Waiting¦91 Maintenance¦99 ERROR | Prec1 Spec Signal | Prec1 V:kV | Prec1 I:mA | Prec1 Info:0 Bit0¦1 Bit1¦2 Bit2¦3 Bit3¦4 HS Ein¦5 Freigabe / Abdeckung vorhanden¦6 Temp. FÃ¼hler aktiv¦7 Temp. FÃ¼hler unterbrochen¦8 Bit8¦9 Bit9¦10 Bit10¦11 Bit11¦12 Bit12¦13 Bit13¦14 Bit14¦15 Bit15¦ | Prec2 P:W | Prec2 WTotal:kWh | Prec2 WDay:kWh | Prec2 WMonth:kWh | Prec2 WYear:kWh | Prec2 State:0 no info available¦1 Off¦2 Startup¦3 Ready¦4 On¦5 Charge¦6 Discharge¦7 Batt Low or Full¦8 Batt Full¦9 Batt low¦10 Finished¦11 Island¦12 Waiting¦91 Maintenance¦99 ERROR | Prec2 Spec Signal | Prec2 V:kV | Prec2 I:mA | Prec2 Info:0 Bit0¦1 Bit1¦2 Bit2¦3 Bit3¦4 HS Ein¦5 Freigabe / Abdeckung vorhanden¦6 Temp. FÃ¼hler aktiv¦7 Temp. FÃ¼hler unterbrochen¦8 Bit8¦9 Bit9¦10 Bit10¦11 Bit11¦12 Bit12¦13 Bit13¦14 Bit14¦15 Bit15¦
13.05.2025¦11:40:06.648 | 0 | 0 | 0 | 0 | 0 | 0 | 0 | 0 | 0 | 0 | 0 | 0 | 0 | 0 | 0 | 0 | 0 | 0 | 0 | 0
13.05.2025¦11:40:07.646 | 0 | 0 | 0 | 0 | 0 | 0 | 0 | 0 | 0 | 0 | 0 | 0 | 0 | 0 | 0 | 0 | 0 | 0 | 0 | 0
13.05.2025¦11:40:08.647 | 0 | 0 | 0 | 0 | 0 | 0 | 0 | 0 | 0 | 0 | 0 | 0 | 0 | 0 | 0 | 0 | 0 | 0 | 0 | 0
13.05.2025¦11:40:09.647 | 0 | 0 | 0 | 0 | 0 | 0 | 0 | 0 | 0 | 0 | 0 | 0 | 0 | 0 | 0 | 0 | 0 | 0 | 0 | 0
13.05.2025¦11:40:10.647 | 0 | 0 | 0 | 0 | 0 | 0 | 0 | 0 | 0 | 0 | 0 | 0 | 0 | 0 | 0 | 0 | 0 | 0 | 0 | 0
13.05.2025¦11:40:11.648 | 0 | 0 | 0 | 0 | 0 | 0 | 0 | 0 | 0 | 0 | 0 | 0 | 0 | 0 | 0 | 0 | 0 | 0 | 0 | 0
13.05.2025¦11:40:12.647 | 0 | 0 | 0 | 0 | 0 | 0 | 0 | 0 | 0 | 0 | 0 | 0 | 0 | 0 | 0 | 0 | 0 | 0 | 0 | 0
13.05.2025¦11:40:13.647 | 0 | 0 | 0 | 0 | 0 | 0 | 0 | 0 | 0 | 0 | 0 | 0 | 0 | 0 | 0 | 0 | 0 | 0 | 0 | 0
13.05.2025¦11:40:14.648 | 0 | 0 | 0 | 0 | 0 | 0 | 0 | 0 | 0 | 0 | 0 | 0 | 0 | 0 | 0 | 0 | 0 | 0 | 0 | 0
13.05.2025¦11:40:15.647 | 0 | 0 | 0 | 0 | 0 | 0 | 0 | 0 | 0 | 0 | 0 | 0 | 0 | 0 | 0 | 0 | 0 | 0 | 0 | 0
13.05.2025¦11:40:16.648 | 0 | 0 | 0 | 0 | 0 | 0 | 0 | 0 | 0 | 0 | 0 | 0 | 0 | 0 | 0 | 0 | 0 | 0 | 0 | 0
13.05.2025¦11:40:17.647 | 0 | 0 | 0 | 0 | 0 | 0 | 0 | 0 | 0 | 0 | 0 | 0 | 0 | 0 | 0 | 0 | 0 | 0 | 0 | 0
13.05.2025¦11:40:18.647 | 0 | 0 | 0 | 0 | 0 | 0 | 0 | 0 | 0 | 0 | 0 | 0 | 0 | 0 | 0 | 0 | 0 | 0 | 0 | 0
13.05.2025¦11:40:19.648 | 0 | 0 | 0 | 0 | 0 | 0 | 0 | 0 | 0 | 0 | 0 | 0 | 0 | 0 | 0 | 0 | 0 | 0 | 0 | 0
13.05.2025¦11:40:20.648 | 0 | 0 | 0 | 0 | 0 | 0 | 0 | 0 | 0 | 0 | 0 | 0 | 0 | 0 | 0 | 0 | 0 | 0 | 0 | 0
13.05.2025¦11:40:21.647 | 0 | 0 | 0 | 0 | 0 | 0 | 0 | 0 | 0 | 0 | 0 | 0 | 0 | 0 | 0 | 0 | 0 | 0 | 0 | 0
13.05.2025¦11:40:22.647 | 0 | 0 | 0 | 0 | 0 | 0 | 0 | 0 | 0 | 0 | 0 | 0 | 0 | 0 | 0 | 0 | 0 | 0 | 0 | 0
13.05.2025¦11:40:23.647 | 0 | 0 | 0 | 0 | 0 | 0 | 0 | 0 | 0 | 0 | 0 | 0 | 0 | 0 | 0 | 0 | 0 | 0 | 0 | 0
13.05.2025¦11:40:24.648 | 0 | 0 | 0 | 0 | 0 | 0 | 0 | 0 | 0 | 0 | 0 | 0 | 0 | 0 | 0 | 0 | 0 | 0 | 0 | 0
13.05.2025¦11:40:25.648 | 0 | 0 | 0 | 0 | 0 | 0 | 0 | 0 | 0 | 0 | 0 | 0 | 0 | 0 | 0 | 0 | 0 | 0 | 0 | 0
13.05.2025¦11:40:26.648 | 0 | 0 | 0 | 0 | 0 | 0 | 0 | 0 | 0 | 0 | 0 | 0 | 0 | 0 | 0 | 0 | 0 | 0 | 0 | 0
13.05.2025¦11:40:27.647 | 0 | 0 | 0 | 0 | 0 | 0 | 0 | 0 | 0 | 0 | 0 | 0 | 0 | 0 | 0 | 0 | 0 | 0 | 0 | 0
13.05.2025¦11:40:28.647 | 0 | 0 | 0 | 0 | 0 | 0 | 0 | 0 | 0 | 0 | 0 | 0 | 0 | 0 | 0 | 0 | 0 | 0 | 0 | 0
13.05.2025¦11:40:29.647 | 0 | 0 | 0 | 0 | 0 | 0 | 0 | 0 | 0 | 0 | 0 | 0 | 0 | 0 | 0 | 0 | 0 | 0 | 0 | 0
13.05.2025¦11:40:30.648 | 0 | 0 | 0 | 0 | 0 | 0 | 0 | 0 | 0 | 0 | 0 | 0 | 0 | 0 | 0 | 0 | 0 | 0 | 0 | 0
13.05.2025¦11:40:31.648 | 0 | 0 | 0 | 0 | 0 | 0 | 0 | 0 | 0 | 0 | 0 | 0 | 0 | 0 | 0 | 0 | 0 | 0 | 0 | 0
13.05.2025¦11:40:32.647 | 0 | 0 | 0 | 0 | 0 | 0 | 0 | 0 | 0 | 0 | 0 | 0 | 0 | 0 | 0 | 0 | 0 | 0 | 0 | 0
13.05.2025¦11:40:33.647 | 0 | 0 | 0 | 0 | 0 | 0 | 0 | 0 | 0 | 0 | 0 | 0 | 0 | 0 | 0 | 0 | 0 | 0 | 0 | 0
13.05.2025¦11:40:34.649 | 0 | 0 | 0 | 0 | 0 | 0 | 0 | 0 | 0 | 0 | 0 | 0 | 0 | 0 | 0 | 0 | 0 | 0 | 0 | 0
13.05.2025¦11:40:35.646 | 0 | 0 | 0 | 0 | 0 | 0 | 0 | 0 | 0 | 0 | 0 | 0 | 0 | 0 | 0 | 0 | 0 | 0 | 0 | 0
| OekoSolve | OekoSolve | OekoSolve | OekoSolve | OekoSolve | OekoSolve | OekoSolve | OekoSolve | OekoSolve | OekoSolve | OekoSolve | OekoSolve | OekoSolve | OekoSolve | OekoSolve | OekoSolve | OekoSolve | OekoSolve | OekoSolve | OekoSolve
| EnMeter_Prec1 | EnMeter_Prec1 | EnMeter_Prec1 | EnMeter_Prec1 | EnMeter_Prec1 | EnMeter_Prec1 | EnMeter_Prec1 | EnMeter_Prec1 | EnMeter_Prec1 | EnMeter_Prec1 | EnMeter_Prec2 | EnMeter_Prec2 | EnMeter_Prec2 | EnMeter_Prec2 | EnMeter_Prec2 | EnMeter_Prec2 | EnMeter_Prec2 | EnMeter_Prec2 | EnMeter_Prec2 | EnMeter_Prec2
| Prec1 P:W | Prec1 WTotal:kWh | Prec1 WDay:kWh | Prec1 WMonth:kWh | Prec1 WYear:kWh | Prec1 State:0 no info available¦1 Off¦2 Startup¦3 Ready¦4 On¦5 Charge¦6 Discharge¦7 Batt Low or Full¦8 Batt Full¦9 Batt low¦10 Finished¦11 Island¦12 Waiting¦91 Maintenance¦99 ERROR | Prec1 Spec Signal | Prec1 V:kV | Prec1 I:mA | Prec1 Info:0 Bit0¦1 Bit1¦2 Bit2¦3 Bit3¦4 HS Ein¦5 Freigabe / Abdeckung vorhanden¦6 Temp. FÃ¼hler aktiv¦7 Temp. FÃ¼hler unterbrochen¦8 Bit8¦9 Bit9¦10 Bit10¦11 Bit11¦12 Bit12¦13 Bit13¦14 Bit14¦15 Bit15¦ | Prec2 P:W | Prec2 WTotal:kWh | Prec2 WDay:kWh | Prec2 WMonth:kWh | Prec2 WYear:kWh | Prec2 State:0 no info available¦1 Off¦2 Startup¦3 Ready¦4 On¦5 Charge¦6 Discharge¦7 Batt Low or Full¦8 Batt Full¦9 Batt low¦10 Finished¦11 Island¦12 Waiting¦91 Maintenance¦99 ERROR | Prec2 Spec Signal | Prec2 V:kV | Prec2 I:mA | Prec2 Info:0 Bit0¦1 Bit1¦2 Bit2¦3 Bit3¦4 HS Ein¦5 Freigabe / Abdeckung vorhanden¦6 Temp. FÃ¼hler aktiv¦7 Temp. FÃ¼hler unterbrochen¦8 Bit8¦9 Bit9¦10 Bit10¦11 Bit11¦12 Bit12¦13 Bit13¦14 Bit14¦15 Bit15¦
13.05.2025¦11:40:36.646 | 0 | 0 | 0 | 0 | 0 | 0 | 0 | 0 | 0 | 0 | 0 | 0 | 0 | 0 | 0 | 0 | 0 | 0 | 0 | 0
13.05.2025¦11:40:37.646 | 0 | 0 | 0 | 0 | 0 | 0 | 0 | 0 | 0 | 0 | 0 | 0 | 0 | 0 | 0 | 0 | 0 | 0 | 0 | 0
13.05.2025¦11:40:38.647 | 0 | 0 | 0 | 0 | 0 | 0 | 0 | 0 | 0 | 0 | 0 | 0 | 0 | 0 | 0 | 0 | 0 | 0 | 0 | 0
13.05.2025¦11:40:39.647 | 0 | 0 | 0 | 0 | 0 | 0 | 0 | 0 | 0 | 0 | 0 | 0 | 0 | 0 | 0 | 0 | 0 | 0 | 0 | 0
13.05.2025¦11:40:40.647 | 0 | 0 | 0 | 0 | 0 | 0 | 0 | 0 | 0 | 0 | 0 | 0 | 0 | 0 | 0 | 0 | 0 | 0 | 0 | 0
13.05.2025¦11:40:41.649 | 0 | 0 | 0 | 0 | 0 | 0 | 0 | 0 | 0 | 0 | 0 | 0 | 0 | 0 | 0 | 0 | 0 | 0 | 0 | 0
13.05.2025¦11:40:42.647 | 0 | 0 | 0 | 0 | 0 | 0 | 0 | 0 | 0 | 0 | 0 | 0 | 0 | 0 | 0 | 0 | 0 | 0 | 0 | 0
13.05.2025¦11:40:43.647 | 0 | 0 | 0 | 0 | 0 | 0 | 0 | 0 | 0 | 0 | 0 | 0 | 0 | 0 | 0 | 0 | 0 | 0 | 0 | 0
13.05.2025¦11:40:44.647 | 0 | 0 | 0 | 0 | 0 | 0 | 0 | 0 | 0 | 0 | 0 | 0 | 0 | 0 | 0 | 0 | 0 | 0 | 0 | 0
13.05.2025¦11:40:45.648 | 0 | 0 | 0 | 0 | 0 | 0 | 0 | 0 | 0 | 0 | 0 | 0 | 0 | 0 | 0 | 0 | 0 | 0 | 0 | 0
13.05.2025¦11:40:46.648 | 0 | 0 | 0 | 0 | 0 | 0 | 0 | 0 | 0 | 0 | 0 | 0 | 0 | 0 | 0 | 0 | 0 | 0 | 0 | 0
13.05.2025¦11:40:47.648 | 0 | 0 | 0 | 0 | 0 | 0 | 0 | 0 | 0 | 0 | 0 | 0 | 0 | 0 | 0 | 0 | 0 | 0 | 0 | 0
13.05.2025¦11:40:48.648 | 0 | 0 | 0 | 0 | 0 | 0 | 0 | 0 | 0 | 0 | 0 | 0 | 0 | 0 | 0 | 0 | 0 | 0 | 0 | 0
13.05.2025¦11:40:49.648 | 0 | 0 | 0 | 0 | 0 | 0 | 0 | 0 | 0 | 0 | 0 | 0 | 0 | 0 | 0 | 0 | 0 | 0 | 0 | 0
13.05.2025¦11:40:50.647 | 0 | 0 | 0 | 0 | 0 | 0 | 0 | 0 | 0 | 0 | 0 | 0 | 0 | 0 | 0 | 0 | 0 | 0 | 0 | 0
13.05.2025¦11:40:51.648 | 0 | 0 | 0 | 0 | 0 | 0 | 0 | 0 | 0 | 0 | 0 | 0 | 0 | 0 | 0 | 0 | 0 | 0 | 0 | 0
13.05.2025¦11:40:52.648 | 0 | 0 | 0 | 0 | 0 | 0 | 0 | 0 | 0 | 0 | 0 | 0 | 0 | 0 | 0 | 0 | 0 | 0 | 0 | 0
13.05.2025¦11:40:53.647 | 0 | 0 | 0 | 0 | 0 | 0 | 0 | 0 | 0 | 0 | 0 | 0 | 0 | 0 | 0 | 0 | 0 | 0 | 0 | 0
13.05.2025¦11:40:54.647 | 0 | 0 | 0 | 0 | 0 | 0 | 0 | 0 | 0 | 0 | 0 | 0 | 0 | 0 | 0 | 0 | 0 | 0 | 0 | 0
13.05.2025¦11:40:55.647 | 0 | 0 | 0 | 0 | 0 | 0 | 0 | 0 | 0 | 0 | 0 | 0 | 0 | 0 | 0 | 0 | 0 | 0 | 0 | 0
13.05.2025¦11:40:56.647 | 0 | 0 | 0 | 0 | 0 | 0 | 0 | 0 | 0 | 0 | 0 | 0 | 0 | 0 | 0 | 0 | 0 | 0 | 0 | 0
13.05.2025¦11:40:57.647 | 0 | 0 | 0 | 0 | 0 | 0 | 0 | 0 | 0 | 0 | 0 | 0 | 0 | 0 | 0 | 0 | 0 | 0 | 0 | 0
13.05.2025¦11:40:58.647 | 0 | 0 | 0 | 0 | 0 | 0 | 0 | 0 | 0 | 0 | 0 | 0 | 0 | 0 | 0 | 0 | 0 | 0 | 0 | 0
13.05.2025¦11:40:59.647 | 0 | 0 | 0 | 0 | 0 | 0 | 0 | 0 | 0 | 0 | 0 | 0 | 0 | 0 | 0 | 0 | 0 | 0 | 0 | 0
13.05.2025¦11:41:00.647 | 0 | 0 | 0 | 0 | 0 | 0 | 0 | 0 | 0 | 0 | 0 | 0 | 0 | 0 | 0 | 0 | 0 | 0 | 0 | 0
13.05.2025¦11:41:01.647 | 0 | 0 | 0 | 0 | 0 | 0 | 0 | 0 | 0 | 0 | 0 | 0 | 0 | 0 | 0 | 0 | 0 | 0 | 0 | 0
13.05.2025¦11:41:02.647 | 0 | 0 | 0 | 0 | 0 | 0 | 0 | 0 | 0 | 0 | 0 | 0 | 0 | 0 | 0 | 0 | 0 | 0 | 0 | 0
13.05.2025¦11:41:03.647 | 0 | 0 | 0 | 0 | 0 | 0 | 0 | 0 | 0 | 0 | 0 | 0 | 0 | 0 | 0 | 0 | 0 | 0 | 0 | 0
13.05.2025¦11:41:04.648 | 0 | 0 | 0 | 0 | 0 | 0 | 0 | 0 | 0 | 0 | 0 | 0 | 0 | 0 | 0 | 0 | 0 | 0 | 0 | 0
13.05.2025¦11:41:05.648 | 0 | 0 | 0 | 0 | 0 | 0 | 0 | 0 | 0 | 0 | 0 | 0 | 0 | 0 | 0 | 0 | 0 | 0 | 0 | 0
13.05.2025¦11:41:06.648 | 0 | 0 | 0 | 0 | 0 | 0 | 0 | 0 | 0 | 0 | 0 | 0 | 0 | 0 | 0 | 0 | 0 | 0 | 0 | 0
| OekoSolve | OekoSolve | OekoSolve | OekoSolve | OekoSolve | OekoSolve | OekoSolve | OekoSolve | OekoSolve | OekoSolve | OekoSolve | OekoSolve | OekoSolve | OekoSolve | OekoSolve | OekoSolve | OekoSolve | OekoSolve | OekoSolve | OekoSolve
| EnMeter_Prec1 | EnMeter_Prec1 | EnMeter_Prec1 | EnMeter_Prec1 | EnMeter_Prec1 | EnMeter_Prec1 | EnMeter_Prec1 | EnMeter_Prec1 | EnMeter_Prec1 | EnMeter_Prec1 | EnMeter_Prec2 | EnMeter_Prec2 | EnMeter_Prec2 | EnMeter_Prec2 | EnMeter_Prec2 | EnMeter_Prec2 | EnMeter_Prec2 | EnMeter_Prec2 | EnMeter_Prec2 | EnMeter_Prec2
| Prec1 P:W | Prec1 WTotal:kWh | Prec1 WDay:kWh | Prec1 WMonth:kWh | Prec1 WYear:kWh | Prec1 State:0 no info available¦1 Off¦2 Startup¦3 Ready¦4 On¦5 Charge¦6 Discharge¦7 Batt Low or Full¦8 Batt Full¦9 Batt low¦10 Finished¦11 Island¦12 Waiting¦91 Maintenance¦99 ERROR | Prec1 Spec Signal | Prec1 V:kV | Prec1 I:mA | Prec1 Info:0 Bit0¦1 Bit1¦2 Bit2¦3 Bit3¦4 HS Ein¦5 Freigabe / Abdeckung vorhanden¦6 Temp. FÃ¼hler aktiv¦7 Temp. FÃ¼hler unterbrochen¦8 Bit8¦9 Bit9¦10 Bit10¦11 Bit11¦12 Bit12¦13 Bit13¦14 Bit14¦15 Bit15¦ | Prec2 P:W | Prec2 WTotal:kWh | Prec2 WDay:kWh | Prec2 WMonth:kWh | Prec2 WYear:kWh | Prec2 State:0 no info available¦1 Off¦2 Startup¦3 Ready¦4 On¦5 Charge¦6 Discharge¦7 Batt Low or Full¦8 Batt Full¦9 Batt low¦10 Finished¦11 Island¦12 Waiting¦91 Maintenance¦99 ERROR | Prec2 Spec Signal | Prec2 V:kV | Prec2 I:mA | Prec2 Info:0 Bit0¦1 Bit1¦2 Bit2¦3 Bit3¦4 HS Ein¦5 Freigabe / Abdeckung vorhanden¦6 Temp. FÃ¼hler aktiv¦7 Temp. FÃ¼hler unterbrochen¦8 Bit8¦9 Bit9¦10 Bit10¦11 Bit11¦12 Bit12¦13 Bit13¦14 Bit14¦15 Bit15¦
13.05.2025¦11:41:07.648 | 0 | 0 | 0 | 0 | 0 | 0 | 0 | 0 | 0 | 0 | 0 | 0 | 0 | 0 | 0 | 0 | 0 | 0 | 0 | 0
13.05.2025¦11:41:08.648 | 0 | 0 | 0 | 0 | 0 | 0 | 0 | 0 | 0 | 0 | 0 | 0 | 0 | 0 | 0 | 0 | 0 | 0 | 0 | 0
13.05.2025¦11:41:09.646 | 0 | 0 | 0 | 0 | 0 | 0 | 0 | 0 | 0 | 0 | 0 | 0 | 0 | 0 | 0 | 0 | 0 | 0 | 0 | 0
13.05.2025¦11:41:10.646 | 0 | 0 | 0 | 0 | 0 | 0 | 0 | 0 | 0 | 0 | 0 | 0 | 0 | 0 | 0 | 0 | 0 | 0 | 0 | 0
13.05.2025¦11:41:11.647 | 0 | 0 | 0 | 0 | 0 | 0 | 0 | 0 | 0 | 0 | 0 | 0 | 0 | 0 | 0 | 0 | 0 | 0 | 0 | 0
13.05.2025¦11:41:12.647 | 0 | 0 | 0 | 0 | 0 | 0 | 0 | 0 | 0 | 0 | 0 | 0 | 0 | 0 | 0 | 0 | 0 | 0 | 0 | 0
13.05.2025¦11:41:13.647 | 0 | 0 | 0 | 0 | 0 | 0 | 0 | 0 | 0 | 0 | 0 | 0 | 0 | 0 | 0 | 0 | 0 | 0 | 0 | 0
13.05.2025¦11:41:14.648 | 0 | 0 | 0 | 0 | 0 | 0 | 0 | 0 | 0 | 0 | 0 | 0 | 0 | 0 | 0 | 0 | 0 | 0 | 0 | 0
13.05.2025¦11:41:15.647 | 0 | 0 | 0 | 0 | 0 | 0 | 0 | 0 | 0 | 0 | 0 | 0 | 0 | 0 | 0 | 0 | 0 | 0 | 0 | 0
13.05.2025¦11:41:16.648 | 0 | 0 | 0 | 0 | 0 | 0 | 0 | 0 | 0 | 0 | 0 | 0 | 0 | 0 | 0 | 0 | 0 | 0 | 0 | 0
13.05.2025¦11:41:17.646 | 0 | 0 | 0 | 0 | 0 | 0 | 0 | 0 | 0 | 0 | 0 | 0 | 0 | 0 | 0 | 0 | 0 | 0 | 0 | 0
13.05.2025¦11:41:18.647 | 0 | 0 | 0 | 0 | 0 | 0 | 0 | 0 | 0 | 0 | 0 | 0 | 0 | 0 | 0 | 0 | 0 | 0 | 0 | 0
13.05.2025¦11:41:19.646 | 0 | 0 | 0 | 0 | 0 | 0 | 0 | 0 | 0 | 0 | 0 | 0 | 0 | 0 | 0 | 0 | 0 | 0 | 0 | 0
13.05.2025¦11:41:20.647 | 0 | 0 | 0 | 0 | 0 | 0 | 0 | 0 | 0 | 0 | 0 | 0 | 0 | 0 | 0 | 0 | 0 | 0 | 0 | 0
13.05.2025¦11:41:21.647 | 0 | 0 | 0 | 0 | 0 | 0 | 0 | 0 | 0 | 0 | 0 | 0 | 0 | 0 | 0 | 0 | 0 | 0 | 0 | 0
13.05.2025¦11:41:22.647 | 0 | 0 | 0 | 0 | 0 | 0 | 0 | 0 | 0 | 0 | 0 | 0 | 0 | 0 | 0 | 0 | 0 | 0 | 0 | 0
13.05.2025¦11:41:23.649 | 0 | 0 | 0 | 0 | 0 | 0 | 0 | 0 | 0 | 0 | 0 | 0 | 0 | 0 | 0 | 0 | 0 | 0 | 0 | 0
13.05.2025¦11:41:24.647 | 0 | 0 | 0 | 0 | 0 | 0 | 0 | 0 | 0 | 0 | 0 | 0 | 0 | 0 | 0 | 0 | 0 | 0 | 0 | 0
13.05.2025¦11:41:25.648 | 0 | 0 | 0 | 0 | 0 | 0 | 0 | 0 | 0 | 0 | 0 | 0 | 0 | 0 | 0 | 0 | 0 | 0 | 0 | 0
13.05.2025¦11:41:26.648 | 0 | 0 | 0 | 0 | 0 | 0 | 0 | 0 | 0 | 0 | 0 | 0 | 0 | 0 | 0 | 0 | 0 | 0 | 0 | 0
13.05.2025¦11:41:27.648 | 0 | 0 | 0 | 0 | 0 | 0 | 0 | 0 | 0 | 0 | 0 | 0 | 0 | 0 | 0 | 0 | 0 | 0 | 0 | 0
13.05.2025¦11:41:28.648 | 0 | 0 | 0 | 0 | 0 | 0 | 0 | 0 | 0 | 0 | 0 | 0 | 0 | 0 | 0 | 0 | 0 | 0 | 0 | 0
13.05.2025¦11:41:29.647 | 0 | 0 | 0 | 0 | 0 | 0 | 0 | 0 | 0 | 0 | 0 | 0 | 0 | 0 | 0 | 0 | 0 | 0 | 0 | 0
13.05.2025¦11:41:30.646 | 0 | 0 | 0 | 0 | 0 | 0 | 0 | 0 | 0 | 0 | 0 | 0 | 0 | 0 | 0 | 0 | 0 | 0 | 0 | 0
13.05.2025¦11:41:31.647 | 0 | 0 | 0 | 0 | 0 | 0 | 0 | 0 | 0 | 0 | 0 | 0 | 0 | 0 | 0 | 0 | 0 | 0 | 0 | 0
13.05.2025¦11:41:32.647 | 0 | 0 | 0 | 0 | 0 | 0 | 0 | 0 | 0 | 0 | 0 | 0 | 0 | 0 | 0 | 0 | 0 | 0 | 0 | 0
13.05.2025¦11:41:33.647 | 0 | 0 | 0 | 0 | 0 | 0 | 0 | 0 | 0 | 0 | 0 | 0 | 0 | 0 | 0 | 0 | 0 | 0 | 0 | 0
13.05.2025¦11:41:34.647 | 0 | 0 | 0 | 0 | 0 | 0 | 0 | 0 | 0 | 0 | 0 | 0 | 0 | 0 | 0 | 0 | 0 | 0 | 0 | 0
13.05.2025¦11:41:35.646 | 0 | 0 | 0 | 0 | 0 | 0 | 0 | 0 | 0 | 0 | 0 | 0 | 0 | 0 | 0 | 0 | 0 | 0 | 0 | 0
13.05.2025¦11:41:36.647 | 0 | 0 | 0 | 0 | 0 | 0 | 0 | 0 | 0 | 0 | 0 | 0 | 0 | 0 | 0 | 0 | 0 | 0 | 0 | 0
| OekoSolve | OekoSolve | OekoSolve | OekoSolve | OekoSolve | OekoSolve | OekoSolve | OekoSolve | OekoSolve | OekoSolve | OekoSolve | OekoSolve | OekoSolve | OekoSolve | OekoSolve | OekoSolve | OekoSolve | OekoSolve | OekoSolve | OekoSolve
| EnMeter_Prec1 | EnMeter_Prec1 | EnMeter_Prec1 | EnMeter_Prec1 | EnMeter_Prec1 | EnMeter_Prec1 | EnMeter_Prec1 | EnMeter_Prec1 | EnMeter_Prec1 | EnMeter_Prec1 | EnMeter_Prec2 | EnMeter_Prec2 | EnMeter_Prec2 | EnMeter_Prec2 | EnMeter_Prec2 | EnMeter_Prec2 | EnMeter_Prec2 | EnMeter_Prec2 | EnMeter_Prec2 | EnMeter_Prec2
| Prec1 P:W | Prec1 WTotal:kWh | Prec1 WDay:kWh | Prec1 WMonth:kWh | Prec1 WYear:kWh | Prec1 State:0 no info available¦1 Off¦2 Startup¦3 Ready¦4 On¦5 Charge¦6 Discharge¦7 Batt Low or Full¦8 Batt Full¦9 Batt low¦10 Finished¦11 Island¦12 Waiting¦91 Maintenance¦99 ERROR | Prec1 Spec Signal | Prec1 V:kV | Prec1 I:mA | Prec1 Info:0 Bit0¦1 Bit1¦2 Bit2¦3 Bit3¦4 HS Ein¦5 Freigabe / Abdeckung vorhanden¦6 Temp. FÃ¼hler aktiv¦7 Temp. FÃ¼hler unterbrochen¦8 Bit8¦9 Bit9¦10 Bit10¦11 Bit11¦12 Bit12¦13 Bit13¦14 Bit14¦15 Bit15¦ | Prec2 P:W | Prec2 WTotal:kWh | Prec2 WDay:kWh | Prec2 WMonth:kWh | Prec2 WYear:kWh | Prec2 State:0 no info available¦1 Off¦2 Startup¦3 Ready¦4 On¦5 Charge¦6 Discharge¦7 Batt Low or Full¦8 Batt Full¦9 Batt low¦10 Finished¦11 Island¦12 Waiting¦91 Maintenance¦99 ERROR | Prec2 Spec Signal | Prec2 V:kV | Prec2 I:mA | Prec2 Info:0 Bit0¦1 Bit1¦2 Bit2¦3 Bit3¦4 HS Ein¦5 Freigabe / Abdeckung vorhanden¦6 Temp. FÃ¼hler aktiv¦7 Temp. FÃ¼hler unterbrochen¦8 Bit8¦9 Bit9¦10 Bit10¦11 Bit11¦12 Bit12¦13 Bit13¦14 Bit14¦15 Bit15¦
13.05.2025¦11:41:37.648 | 0 | 0 | 0 | 0 | 0 | 0 | 0 | 0 | 0 | 0 | 0 | 0 | 0 | 0 | 0 | 0 | 0 | 0 | 0 | 0
13.05.2025¦11:41:38.648 | 0 | 0 | 0 | 0 | 0 | 0 | 0 | 0 | 0 | 0 | 0 | 0 | 0 | 0 | 0 | 0 | 0 | 0 | 0 | 0
13.05.2025¦11:41:39.648 | 0 | 0 | 0 | 0 | 0 | 0 | 0 | 0 | 0 | 0 | 0 | 0 | 0 | 0 | 0 | 0 | 0 | 0 | 0 | 0
13.05.2025¦11:41:40.647 | 0 | 0 | 0 | 0 | 0 | 0 | 0 | 0 | 0 | 0 | 0 | 0 | 0 | 0 | 0 | 0 | 0 | 0 | 0 | 0
13.05.2025¦11:41:41.647 | 0 | 0 | 0 | 0 | 0 | 0 | 0 | 0 | 0 | 0 | 0 | 0 | 0 | 0 | 0 | 0 | 0 | 0 | 0 | 0
13.05.2025¦11:41:42.648 | 0 | 0 | 0 | 0 | 0 | 0 | 0 | 0 | 0 | 0 | 0 | 0 | 0 | 0 | 0 | 0 | 0 | 0 | 0 | 0
13.05.2025¦11:41:43.648 | 0 | 0 | 0 | 0 | 0 | 0 | 0 | 0 | 0 | 0 | 0 | 0 | 0 | 0 | 0 | 0 | 0 | 0 | 0 | 0
13.05.2025¦11:41:44.647 | 0 | 0 | 0 | 0 | 0 | 0 | 0 | 0 | 0 | 0 | 0 | 0 | 0 | 0 | 0 | 0 | 0 | 0 | 0 | 0
13.05.2025¦11:41:45.647 | 0 | 0 | 0 | 0 | 0 | 0 | 0 | 0 | 0 | 0 | 0 | 0 | 0 | 0 | 0 | 0 | 0 | 0 | 0 | 0
13.05.2025¦11:41:46.648 | 0 | 0 | 0 | 0 | 0 | 0 | 0 | 0 | 0 | 0 | 0 | 0 | 0 | 0 | 0 | 0 | 0 | 0 | 0 | 0
13.05.2025¦11:41:47.647 | 0 | 0 | 0 | 0 | 0 | 0 | 0 | 0 | 0 | 0 | 0 | 0 | 0 | 0 | 0 | 0 | 0 | 0 | 0 | 0
13.05.2025¦11:41:48.647 | 0 | 0 | 0 | 0 | 0 | 0 | 0 | 0 | 0 | 0 | 0 | 0 | 0 | 0 | 0 | 0 | 0 | 0 | 0 | 0
13.05.2025¦11:41:49.647 | 0 | 0 | 0 | 0 | 0 | 0 | 0 | 0 | 0 | 0 | 0 | 0 | 0 | 0 | 0 | 0 | 0 | 0 | 0 | 0
13.05.2025¦11:41:50.647 | 0 | 0 | 0 | 0 | 0 | 0 | 0 | 0 | 0 | 0 | 0 | 0 | 0 | 0 | 0 | 0 | 0 | 0 | 0 | 0
13.05.2025¦11:41:51.649 | 0 | 0 | 0 | 0 | 0 | 0 | 0 | 0 | 0 | 0 | 0 | 0 | 0 | 0 | 0 | 0 | 0 | 0 | 0 | 0
13.05.2025¦11:41:52.647 | 0 | 0 | 0 | 0 | 0 | 0 | 0 | 0 | 0 | 0 | 0 | 0 | 0 | 0 | 0 | 0 | 0 | 0 | 0 | 0
13.05.2025¦11:41:53.647 | 0 | 0 | 0 | 0 | 0 | 0 | 0 | 0 | 0 | 0 | 0 | 0 | 0 | 0 | 0 | 0 | 0 | 0 | 0 | 0
13.05.2025¦11:41:54.648 | 0 | 0 | 0 | 0 | 0 | 0 | 0 | 0 | 0 | 0 | 0 | 0 | 0 | 0 | 0 | 0 | 0 | 0 | 0 | 0
13.05.2025¦11:41:55.646 | 0 | 0 | 0 | 0 | 0 | 0 | 0 | 0 | 0 | 0 | 0 | 0 | 0 | 0 | 0 | 0 | 0 | 0 | 0 | 0
13.05.2025¦11:41:56.647 | 0 | 0 | 0 | 0 | 0 | 0 | 0 | 0 | 0 | 0 | 0 | 0 | 0 | 0 | 0 | 0 | 0 | 0 | 0 | 0
13.05.2025¦11:41:57.646 | 0 | 0 | 0 | 0 | 0 | 0 | 0 | 0 | 0 | 0 | 0 | 0 | 0 | 0 | 0 | 0 | 0 | 0 | 0 | 0
13.05.2025¦11:41:58.647 | 0 | 0 | 0 | 0 | 0 | 0 | 0 | 0 | 0 | 0 | 0 | 0 | 0 | 0 | 0 | 0 | 0 | 0 | 0 | 0
13.05.2025¦11:41:59.647 | 0 | 0 | 0 | 0 | 0 | 0 | 0 | 0 | 0 | 0 | 0 | 0 | 0 | 0 | 0 | 0 | 0 | 0 | 0 | 0
13.05.2025¦11:42:00.646 | 0 | 0 | 0 | 0 | 0 | 0 | 0 | 0 | 0 | 0 | 0 | 0 | 0 | 0 | 0 | 0 | 0 | 0 | 0 | 0
13.05.2025¦11:42:01.647 | 0 | 0 | 0 | 0 | 0 | 0 | 0 | 0 | 0 | 0 | 0 | 0 | 0 | 0 | 0 | 0 | 0 | 0 | 0 | 0
13.05.2025¦11:42:02.647 | 0 | 0 | 0 | 0 | 0 | 0 | 0 | 0 | 0 | 0 | 0 | 0 | 0 | 0 | 0 | 0 | 0 | 0 | 0 | 0
13.05.2025¦11:42:03.647 | 0 | 0 | 0 | 0 | 0 | 0 | 0 | 0 | 0 | 0 | 0 | 0 | 0 | 0 | 0 | 0 | 0 | 0 | 0 | 0
13.05.2025¦11:42:04.647 | 0 | 0 | 0 | 0 | 0 | 0 | 0 | 0 | 0 | 0 | 0 | 0 | 0 | 0 | 0 | 0 | 0 | 0 | 0 | 0
13.05.2025¦11:42:05.648 | 0 | 0 | 0 | 0 | 0 | 0 | 0 | 0 | 0 | 0 | 0 | 0 | 0 | 0 | 0 | 0 | 0 | 0 | 0 | 0
13.05.2025¦11:42:06.648 | 0 | 0 | 0 | 0 | 0 | 0 | 0 | 0 | 0 | 0 | 0 | 0 | 0 | 0 | 0 | 0 | 0 | 0 | 0 | 0
| OekoSolve | OekoSolve | OekoSolve | OekoSolve | OekoSolve | OekoSolve | OekoSolve | OekoSolve | OekoSolve | OekoSolve | OekoSolve | OekoSolve | OekoSolve | OekoSolve | OekoSolve | OekoSolve | OekoSolve | OekoSolve | OekoSolve | OekoSolve
| EnMeter_Prec1 | EnMeter_Prec1 | EnMeter_Prec1 | EnMeter_Prec1 | EnMeter_Prec1 | EnMeter_Prec1 | EnMeter_Prec1 | EnMeter_Prec1 | EnMeter_Prec1 | EnMeter_Prec1 | EnMeter_Prec2 | EnMeter_Prec2 | EnMeter_Prec2 | EnMeter_Prec2 | EnMeter_Prec2 | EnMeter_Prec2 | EnMeter_Prec2 | EnMeter_Prec2 | EnMeter_Prec2 | EnMeter_Prec2
| Prec1 P:W | Prec1 WTotal:kWh | Prec1 WDay:kWh | Prec1 WMonth:kWh | Prec1 WYear:kWh | Prec1 State:0 no info available¦1 Off¦2 Startup¦3 Ready¦4 On¦5 Charge¦6 Discharge¦7 Batt Low or Full¦8 Batt Full¦9 Batt low¦10 Finished¦11 Island¦12 Waiting¦91 Maintenance¦99 ERROR | Prec1 Spec Signal | Prec1 V:kV | Prec1 I:mA | Prec1 Info:0 Bit0¦1 Bit1¦2 Bit2¦3 Bit3¦4 HS Ein¦5 Freigabe / Abdeckung vorhanden¦6 Temp. FÃ¼hler aktiv¦7 Temp. FÃ¼hler unterbrochen¦8 Bit8¦9 Bit9¦10 Bit10¦11 Bit11¦12 Bit12¦13 Bit13¦14 Bit14¦15 Bit15¦ | Prec2 P:W | Prec2 WTotal:kWh | Prec2 WDay:kWh | Prec2 WMonth:kWh | Prec2 WYear:kWh | Prec2 State:0 no info available¦1 Off¦2 Startup¦3 Ready¦4 On¦5 Charge¦6 Discharge¦7 Batt Low or Full¦8 Batt Full¦9 Batt low¦10 Finished¦11 Island¦12 Waiting¦91 Maintenance¦99 ERROR | Prec2 Spec Signal | Prec2 V:kV | Prec2 I:mA | Prec2 Info:0 Bit0¦1 Bit1¦2 Bit2¦3 Bit3¦4 HS Ein¦5 Freigabe / Abdeckung vorhanden¦6 Temp. FÃ¼hler aktiv¦7 Temp. FÃ¼hler unterbrochen¦8 Bit8¦9 Bit9¦10 Bit10¦11 Bit11¦12 Bit12¦13 Bit13¦14 Bit14¦15 Bit15¦
13.05.2025¦11:42:07.648 | 0 | 0 | 0 | 0 | 0 | 0 | 0 | 0 | 0 | 0 | 0 | 0 | 0 | 0 | 0 | 0 | 0 | 0 | 0 | 0
13.05.2025¦11:42:08.647 | 0 | 0 | 0 | 0 | 0 | 0 | 0 | 0 | 0 | 0 | 0 | 0 | 0 | 0 | 0 | 0 | 0 | 0 | 0 | 0
13.05.2025¦11:42:09.647 | 0 | 0 | 0 | 0 | 0 | 0 | 0 | 0 | 0 | 0 | 0 | 0 | 0 | 0 | 0 | 0 | 0 | 0 | 0 | 0
13.05.2025¦11:42:10.648 | 0 | 0 | 0 | 0 | 0 | 0 | 0 | 0 | 0 | 0 | 0 | 0 | 0 | 0 | 0 | 0 | 0 | 0 | 0 | 0
13.05.2025¦11:42:11.646 | 0 | 0 | 0 | 0 | 0 | 0 | 0 | 0 | 0 | 0 | 0 | 0 | 0 | 0 | 0 | 0 | 0 | 0 | 0 | 0
13.05.2025¦11:42:12.647 | 0 | 0 | 0 | 0 | 0 | 0 | 0 | 0 | 0 | 0 | 0 | 0 | 0 | 0 | 0 | 0 | 0 | 0 | 0 | 0
13.05.2025¦11:42:13.647 | 0 | 0 | 0 | 0 | 0 | 0 | 0 | 0 | 0 | 0 | 0 | 0 | 0 | 0 | 0 | 0 | 0 | 0 | 0 | 0
13.05.2025¦11:42:14.647 | 0 | 0 | 0 | 0 | 0 | 0 | 0 | 0 | 0 | 0 | 0 | 0 | 0 | 0 | 0 | 0 | 0 | 0 | 0 | 0
13.05.2025¦11:42:15.648 | 0 | 0 | 0 | 0 | 0 | 0 | 0 | 0 | 0 | 0 | 0 | 0 | 0 | 0 | 0 | 0 | 0 | 0 | 0 | 0
13.05.2025¦11:42:16.648 | 0 | 0 | 0 | 0 | 0 | 0 | 0 | 0 | 0 | 0 | 0 | 0 | 0 | 0 | 0 | 0 | 0 | 0 | 0 | 0
13.05.2025¦11:42:17.647 | 0 | 0 | 0 | 0 | 0 | 0 | 0 | 0 | 0 | 0 | 0 | 0 | 0 | 0 | 0 | 0 | 0 | 0 | 0 | 0
13.05.2025¦11:42:18.646 | 0 | 0 | 0 | 0 | 0 | 0 | 0 | 0 | 0 | 0 | 0 | 0 | 0 | 0 | 0 | 0 | 0 | 0 | 0 | 0
13.05.2025¦11:42:19.647 | 0 | 0 | 0 | 0 | 0 | 0 | 0 | 0 | 0 | 0 | 0 | 0 | 0 | 0 | 0 | 0 | 0 | 0 | 0 | 0
13.05.2025¦11:42:20.646 | 0 | 0 | 0 | 0 | 0 | 0 | 0 | 0 | 0 | 0 | 0 | 0 | 0 | 0 | 0 | 0 | 0 | 0 | 0 | 0
13.05.2025¦11:42:21.648 | 0 | 0 | 0 | 0 | 0 | 0 | 0 | 0 | 0 | 0 | 0 | 0 | 0 | 0 | 0 | 0 | 0 | 0 | 0 | 0
13.05.2025¦11:42:22.647 | 0 | 0 | 0 | 0 | 0 | 0 | 0 | 0 | 0 | 0 | 0 | 0 | 0 | 0 | 0 | 0 | 0 | 0 | 0 | 0
13.05.2025¦11:42:23.646 | 0 | 0 | 0 | 0 | 0 | 0 | 0 | 0 | 0 | 0 | 0 | 0 | 0 | 0 | 0 | 0 | 0 | 0 | 0 | 0
13.05.2025¦11:42:24.647 | 0 | 0 | 0 | 0 | 0 | 0 | 0 | 0 | 0 | 0 | 0 | 0 | 0 | 0 | 0 | 0 | 0 | 0 | 0 | 0
13.05.2025¦11:42:25.647 | 0 | 0 | 0 | 0 | 0 | 0 | 0 | 0 | 0 | 0 | 0 | 0 | 0 | 0 | 0 | 0 | 0 | 0 | 0 | 0
13.05.2025¦11:42:26.647 | 0 | 0 | 0 | 0 | 0 | 0 | 0 | 0 | 0 | 0 | 0 | 0 | 0 | 0 | 0 | 0 | 0 | 0 | 0 | 0
13.05.2025¦11:42:27.648 | 0 | 0 | 0 | 0 | 0 | 0 | 0 | 0 | 0 | 0 | 0 | 0 | 0 | 0 | 0 | 0 | 0 | 0 | 0 | 0
13.05.2025¦11:42:28.647 | 0 | 0 | 0 | 0 | 0 | 0 | 0 | 0 | 0 | 0 | 0 | 0 | 0 | 0 | 0 | 0 | 0 | 0 | 0 | 0
13.05.2025¦11:42:29.648 | 0 | 0 | 0 | 0 | 0 | 0 | 0 | 0 | 0 | 0 | 0 | 0 | 0 | 0 | 0 | 0 | 0 | 0 | 0 | 0
13.05.2025¦11:42:30.648 | 0 | 0 | 0 | 0 | 0 | 0 | 0 | 0 | 0 | 0 | 0 | 0 | 0 | 0 | 0 | 0 | 0 | 0 | 0 | 0
13.05.2025¦11:42:31.648 | 0 | 0 | 0 | 0 | 0 | 0 | 0 | 0 | 0 | 0 | 0 | 0 | 0 | 0 | 0 | 0 | 0 | 0 | 0 | 0
13.05.2025¦11:42:32.648 | 0 | 0 | 0 | 0 | 0 | 0 | 0 | 0 | 0 | 0 | 0 | 0 | 0 | 0 | 0 | 0 | 0 | 0 | 0 | 0
13.05.2025¦11:42:33.647 | 0 | 0 | 0 | 0 | 0 | 0 | 0 | 0 | 0 | 0 | 0 | 0 | 0 | 0 | 0 | 0 | 0 | 0 | 0 | 0
13.05.2025¦11:42:34.647 | 0 | 0 | 0 | 0 | 0 | 0 | 0 | 0 | 0 | 0 | 0 | 0 | 0 | 0 | 0 | 0 | 0 | 0 | 0 | 0
13.05.2025¦11:42:35.647 | 0 | 0 | 0 | 0 | 0 | 0 | 0 | 0 | 0 | 0 | 0 | 0 | 0 | 0 | 0 | 0 | 0 | 0 | 0 | 0
13.05.2025¦11:42:36.647 | 0 | 0 | 0 | 0 | 0 | 0 | 0 | 0 | 0 | 0 | 0 | 0 | 0 | 0 | 0 | 0 | 0 | 0 | 0 | 0
| OekoSolve | OekoSolve | OekoSolve | OekoSolve | OekoSolve | OekoSolve | OekoSolve | OekoSolve | OekoSolve | OekoSolve | OekoSolve | OekoSolve | OekoSolve | OekoSolve | OekoSolve | OekoSolve | OekoSolve | OekoSolve | OekoSolve | OekoSolve
| EnMeter_Prec1 | EnMeter_Prec1 | EnMeter_Prec1 | EnMeter_Prec1 | EnMeter_Prec1 | EnMeter_Prec1 | EnMeter_Prec1 | EnMeter_Prec1 | EnMeter_Prec1 | EnMeter_Prec1 | EnMeter_Prec2 | EnMeter_Prec2 | EnMeter_Prec2 | EnMeter_Prec2 | EnMeter_Prec2 | EnMeter_Prec2 | EnMeter_Prec2 | EnMeter_Prec2 | EnMeter_Prec2 | EnMeter_Prec2
| Prec1 P:W | Prec1 WTotal:kWh | Prec1 WDay:kWh | Prec1 WMonth:kWh | Prec1 WYear:kWh | Prec1 State:0 no info available¦1 Off¦2 Startup¦3 Ready¦4 On¦5 Charge¦6 Discharge¦7 Batt Low or Full¦8 Batt Full¦9 Batt low¦10 Finished¦11 Island¦12 Waiting¦91 Maintenance¦99 ERROR | Prec1 Spec Signal | Prec1 V:kV | Prec1 I:mA | Prec1 Info:0 Bit0¦1 Bit1¦2 Bit2¦3 Bit3¦4 HS Ein¦5 Freigabe / Abdeckung vorhanden¦6 Temp. FÃ¼hler aktiv¦7 Temp. FÃ¼hler unterbrochen¦8 Bit8¦9 Bit9¦10 Bit10¦11 Bit11¦12 Bit12¦13 Bit13¦14 Bit14¦15 Bit15¦ | Prec2 P:W | Prec2 WTotal:kWh | Prec2 WDay:kWh | Prec2 WMonth:kWh | Prec2 WYear:kWh | Prec2 State:0 no info available¦1 Off¦2 Startup¦3 Ready¦4 On¦5 Charge¦6 Discharge¦7 Batt Low or Full¦8 Batt Full¦9 Batt low¦10 Finished¦11 Island¦12 Waiting¦91 Maintenance¦99 ERROR | Prec2 Spec Signal | Prec2 V:kV | Prec2 I:mA | Prec2 Info:0 Bit0¦1 Bit1¦2 Bit2¦3 Bit3¦4 HS Ein¦5 Freigabe / Abdeckung vorhanden¦6 Temp. FÃ¼hler aktiv¦7 Temp. FÃ¼hler unterbrochen¦8 Bit8¦9 Bit9¦10 Bit10¦11 Bit11¦12 Bit12¦13 Bit13¦14 Bit14¦15 Bit15¦
13.05.2025¦11:42:37.647 | 0 | 0 | 0 | 0 | 0 | 0 | 0 | 0 | 0 | 0 | 0 | 0 | 0 | 0 | 0 | 0 | 0 | 0 | 0 | 0
13.05.2025¦11:42:38.647 | 0 | 0 | 0 | 0 | 0 | 0 | 0 | 0 | 0 | 0 | 0 | 0 | 0 | 0 | 0 | 0 | 0 | 0 | 0 | 0
13.05.2025¦11:42:39.647 | 0 | 0 | 0 | 0 | 0 | 0 | 0 | 0 | 0 | 0 | 0 | 0 | 0 | 0 | 0 | 0 | 0 | 0 | 0 | 0
13.05.2025¦11:42:40.647 | 0 | 0 | 0 | 0 | 0 | 0 | 0 | 0 | 0 | 0 | 0 | 0 | 0 | 0 | 0 | 0 | 0 | 0 | 0 | 0
13.05.2025¦11:42:41.647 | 0 | 0 | 0 | 0 | 0 | 0 | 0 | 0 | 0 | 0 | 0 | 0 | 0 | 0 | 0 | 0 | 0 | 0 | 0 | 0
13.05.2025¦11:42:42.648 | 0 | 0 | 0 | 0 | 0 | 0 | 0 | 0 | 0 | 0 | 0 | 0 | 0 | 0 | 0 | 0 | 0 | 0 | 0 | 0
13.05.2025¦11:42:43.646 | 0 | 0 | 0 | 0 | 0 | 0 | 0 | 0 | 0 | 0 | 0 | 0 | 0 | 0 | 0 | 0 | 0 | 0 | 0 | 0
13.05.2025¦11:42:44.647 | 0 | 0 | 0 | 0 | 0 | 0 | 0 | 0 | 0 | 0 | 0 | 0 | 0 | 0 | 0 | 0 | 0 | 0 | 0 | 0
13.05.2025¦11:42:45.648 | 0 | 0 | 0 | 0 | 0 | 0 | 0 | 0 | 0 | 0 | 0 | 0 | 0 | 0 | 0 | 0 | 0 | 0 | 0 | 0
13.05.2025¦11:42:46.647 | 0 | 0 | 0 | 0 | 0 | 0 | 0 | 0 | 0 | 0 | 0 | 0 | 0 | 0 | 0 | 0 | 0 | 0 | 0 | 0
13.05.2025¦11:42:47.649 | 0 | 0 | 0 | 0 | 0 | 0 | 0 | 0 | 0 | 0 | 0 | 0 | 0 | 0 | 0 | 0 | 0 | 0 | 0 | 0
13.05.2025¦11:42:48.647 | 0 | 0 | 0 | 0 | 0 | 0 | 0 | 0 | 0 | 0 | 0 | 0 | 0 | 0 | 0 | 0 | 0 | 0 | 0 | 0
13.05.2025¦11:42:49.648 | 0 | 0 | 0 | 0 | 0 | 0 | 0 | 0 | 0 | 0 | 0 | 0 | 0 | 0 | 0 | 0 | 0 | 0 | 0 | 0
13.05.2025¦11:42:50.648 | 0 | 0 | 0 | 0 | 0 | 0 | 0 | 0 | 0 | 0 | 0 | 0 | 0 | 0 | 0 | 0 | 0 | 0 | 0 | 0
13.05.2025¦11:42:51.647 | 0 | 0 | 0 | 0 | 0 | 0 | 0 | 0 | 0 | 0 | 0 | 0 | 0 | 0 | 0 | 0 | 0 | 0 | 0 | 0
13.05.2025¦11:42:52.648 | 0 | 0 | 0 | 0 | 0 | 0 | 0 | 0 | 0 | 0 | 0 | 0 | 0 | 0 | 0 | 0 | 0 | 0 | 0 | 0
13.05.2025¦11:42:53.648 | 0 | 0 | 0 | 0 | 0 | 0 | 0 | 0 | 0 | 0 | 0 | 0 | 0 | 0 | 0 | 0 | 0 | 0 | 0 | 0
13.05.2025¦11:42:54.649 | 0 | 0 | 0 | 0 | 0 | 0 | 0 | 0 | 0 | 0 | 0 | 0 | 0 | 0 | 0 | 0 | 0 | 0 | 0 | 0
13.05.2025¦11:42:55.647 | 0 | 0 | 0 | 0 | 0 | 0 | 0 | 0 | 0 | 0 | 0 | 0 | 0 | 0 | 0 | 0 | 0 | 0 | 0 | 0
13.05.2025¦11:42:56.648 | 0 | 0 | 0 | 0 | 0 | 0 | 0 | 0 | 0 | 0 | 0 | 0 | 0 | 0 | 0 | 0 | 0 | 0 | 0 | 0
13.05.2025¦11:42:57.646 | 0 | 0 | 0 | 0 | 0 | 0 | 0 | 0 | 0 | 0 | 0 | 0 | 0 | 0 | 0 | 0 | 0 | 0 | 0 | 0
13.05.2025¦11:42:58.646 | 0 | 0 | 0 | 0 | 0 | 0 | 0 | 0 | 0 | 0 | 0 | 0 | 0 | 0 | 0 | 0 | 0 | 0 | 0 | 0
13.05.2025¦11:42:59.646 | 0 | 0 | 0 | 0 | 0 | 0 | 0 | 0 | 0 | 0 | 0 | 0 | 0 | 0 | 0 | 0 | 0 | 0 | 0 | 0
13.05.2025¦11:43:00.647 | 0 | 0 | 0 | 0 | 0 | 0 | 0 | 0 | 0 | 0 | 0 | 0 | 0 | 0 | 0 | 0 | 0 | 0 | 0 | 0
13.05.2025¦11:43:01.647 | 0 | 0 | 0 | 0 | 0 | 0 | 0 | 0 | 0 | 0 | 0 | 0 | 0 | 0 | 0 | 0 | 0 | 0 | 0 | 0
13.05.2025¦11:43:02.647 | 0 | 0 | 0 | 0 | 0 | 0 | 0 | 0 | 0 | 0 | 0 | 0 | 0 | 0 | 0 | 0 | 0 | 0 | 0 | 0
13.05.2025¦11:43:03.648 | 0 | 0 | 0 | 0 | 0 | 0 | 0 | 0 | 0 | 0 | 0 | 0 | 0 | 0 | 0 | 0 | 0 | 0 | 0 | 0
13.05.2025¦11:43:04.647 | 0 | 0 | 0 | 0 | 0 | 0 | 0 | 0 | 0 | 0 | 0 | 0 | 0 | 0 | 0 | 0 | 0 | 0 | 0 | 0
13.05.2025¦11:43:05.647 | 0 | 0 | 0 | 0 | 0 | 0 | 0 | 0 | 0 | 0 | 0 | 0 | 0 | 0 | 0 | 0 | 0 | 0 | 0 | 0
13.05.2025¦11:43:06.647 | 0 | 0 | 0 | 0 | 0 | 0 | 0 | 0 | 0 | 0 | 0 | 0 | 0 | 0 | 0 | 0 | 0 | 0 | 0 | 0
| OekoSolve | OekoSolve | OekoSolve | OekoSolve | OekoSolve | OekoSolve | OekoSolve | OekoSolve | OekoSolve | OekoSolve | OekoSolve | OekoSolve | OekoSolve | OekoSolve | OekoSolve | OekoSolve | OekoSolve | OekoSolve | OekoSolve | OekoSolve
| EnMeter_Prec1 | EnMeter_Prec1 | EnMeter_Prec1 | EnMeter_Prec1 | EnMeter_Prec1 | EnMeter_Prec1 | EnMeter_Prec1 | EnMeter_Prec1 | EnMeter_Prec1 | EnMeter_Prec1 | EnMeter_Prec2 | EnMeter_Prec2 | EnMeter_Prec2 | EnMeter_Prec2 | EnMeter_Prec2 | EnMeter_Prec2 | EnMeter_Prec2 | EnMeter_Prec2 | EnMeter_Prec2 | EnMeter_Prec2
| Prec1 P:W | Prec1 WTotal:kWh | Prec1 WDay:kWh | Prec1 WMonth:kWh | Prec1 WYear:kWh | Prec1 State:0 no info available¦1 Off¦2 Startup¦3 Ready¦4 On¦5 Charge¦6 Discharge¦7 Batt Low or Full¦8 Batt Full¦9 Batt low¦10 Finished¦11 Island¦12 Waiting¦91 Maintenance¦99 ERROR | Prec1 Spec Signal | Prec1 V:kV | Prec1 I:mA | Prec1 Info:0 Bit0¦1 Bit1¦2 Bit2¦3 Bit3¦4 HS Ein¦5 Freigabe / Abdeckung vorhanden¦6 Temp. FÃ¼hler aktiv¦7 Temp. FÃ¼hler unterbrochen¦8 Bit8¦9 Bit9¦10 Bit10¦11 Bit11¦12 Bit12¦13 Bit13¦14 Bit14¦15 Bit15¦ | Prec2 P:W | Prec2 WTotal:kWh | Prec2 WDay:kWh | Prec2 WMonth:kWh | Prec2 WYear:kWh | Prec2 State:0 no info available¦1 Off¦2 Startup¦3 Ready¦4 On¦5 Charge¦6 Discharge¦7 Batt Low or Full¦8 Batt Full¦9 Batt low¦10 Finished¦11 Island¦12 Waiting¦91 Maintenance¦99 ERROR | Prec2 Spec Signal | Prec2 V:kV | Prec2 I:mA | Prec2 Info:0 Bit0¦1 Bit1¦2 Bit2¦3 Bit3¦4 HS Ein¦5 Freigabe / Abdeckung vorhanden¦6 Temp. FÃ¼hler aktiv¦7 Temp. FÃ¼hler unterbrochen¦8 Bit8¦9 Bit9¦10 Bit10¦11 Bit11¦12 Bit12¦13 Bit13¦14 Bit14¦15 Bit15¦
13.05.2025¦11:43:07.647 | 0 | 0 | 0 | 0 | 0 | 0 | 0 | 0 | 0 | 0 | 0 | 0 | 0 | 0 | 0 | 0 | 0 | 0 | 0 | 0
13.05.2025¦11:43:08.647 | 0 | 0 | 0 | 0 | 0 | 0 | 0 | 0 | 0 | 0 | 0 | 0 | 0 | 0 | 0 | 0 | 0 | 0 | 0 | 0
13.05.2025¦11:43:09.646 | 0 | 0 | 0 | 0 | 0 | 0 | 0 | 0 | 0 | 0 | 0 | 0 | 0 | 0 | 0 | 0 | 0 | 0 | 0 | 0
13.05.2025¦11:43:10.647 | 0 | 0 | 0 | 0 | 0 | 0 | 0 | 0 | 0 | 0 | 0 | 0 | 0 | 0 | 0 | 0 | 0 | 0 | 0 | 0
13.05.2025¦11:43:11.647 | 0 | 0 | 0 | 0 | 0 | 0 | 0 | 0 | 0 | 0 | 0 | 0 | 0 | 0 | 0 | 0 | 0 | 0 | 0 | 0
13.05.2025¦11:43:12.648 | 0 | 0 | 0 | 0 | 0 | 0 | 0 | 0 | 0 | 0 | 0 | 0 | 0 | 0 | 0 | 0 | 0 | 0 | 0 | 0
13.05.2025¦11:43:13.648 | 0 | 0 | 0 | 0 | 0 | 0 | 0 | 0 | 0 | 0 | 0 | 0 | 0 | 0 | 0 | 0 | 0 | 0 | 0 | 0
13.05.2025¦11:43:14.647 | 0 | 0 | 0 | 0 | 0 | 0 | 0 | 0 | 0 | 0 | 0 | 0 | 0 | 0 | 0 | 0 | 0 | 0 | 0 | 0
13.05.2025¦11:43:15.648 | 0 | 0 | 0 | 0 | 0 | 0 | 0 | 0 | 0 | 0 | 0 | 0 | 0 | 0 | 0 | 0 | 0 | 0 | 0 | 0
13.05.2025¦11:43:16.646 | 0 | 0 | 0 | 0 | 0 | 0 | 0 | 0 | 0 | 0 | 0 | 0 | 0 | 0 | 0 | 0 | 0 | 0 | 0 | 0
13.05.2025¦11:43:17.647 | 0 | 0 | 0 | 0 | 0 | 0 | 0 | 0 | 0 | 0 | 0 | 0 | 0 | 0 | 0 | 0 | 0 | 0 | 0 | 0
13.05.2025¦11:43:18.647 | 0 | 0 | 0 | 0 | 0 | 0 | 0 | 0 | 0 | 0 | 0 | 0 | 0 | 0 | 0 | 0 | 0 | 0 | 0 | 0
13.05.2025¦11:43:19.647 | 0 | 0 | 0 | 0 | 0 | 0 | 0 | 0 | 0 | 0 | 0 | 0 | 0 | 0 | 0 | 0 | 0 | 0 | 0 | 0
13.05.2025¦11:43:20.646 | 0 | 0 | 0 | 0 | 0 | 0 | 0 | 0 | 0 | 0 | 0 | 0 | 0 | 0 | 0 | 0 | 0 | 0 | 0 | 0
13.05.2025¦11:43:21.647 | 0 | 0 | 0 | 0 | 0 | 0 | 0 | 0 | 0 | 0 | 0 | 0 | 0 | 0 | 0 | 0 | 0 | 0 | 0 | 0
13.05.2025¦11:43:22.647 | 0 | 0 | 0 | 0 | 0 | 0 | 0 | 0 | 0 | 0 | 0 | 0 | 0 | 0 | 0 | 0 | 0 | 0 | 0 | 0
13.05.2025¦11:43:23.647 | 0 | 0 | 0 | 0 | 0 | 0 | 0 | 0 | 0 | 0 | 0 | 0 | 0 | 0 | 0 | 0 | 0 | 0 | 0 | 0
13.05.2025¦11:43:24.647 | 0 | 0 | 0 | 0 | 0 | 0 | 0 | 0 | 0 | 0 | 0 | 0 | 0 | 0 | 0 | 0 | 0 | 0 | 0 | 0
13.05.2025¦11:43:25.648 | 0 | 0 | 0 | 0 | 0 | 0 | 0 | 0 | 0 | 0 | 0 | 0 | 0 | 0 | 0 | 0 | 0 | 0 | 0 | 0
13.05.2025¦11:43:26.648 | 0 | 0 | 0 | 0 | 0 | 0 | 0 | 0 | 0 | 0 | 0 | 0 | 0 | 0 | 0 | 0 | 0 | 0 | 0 | 0
13.05.2025¦11:43:27.648 | 0 | 0 | 0 | 0 | 0 | 0 | 0 | 0 | 0 | 0 | 0 | 0 | 0 | 0 | 0 | 0 | 0 | 0 | 0 | 0
13.05.2025¦11:43:28.648 | 0 | 0 | 0 | 0 | 0 | 0 | 0 | 0 | 0 | 0 | 0 | 0 | 0 | 0 | 0 | 0 | 0 | 0 | 0 | 0
13.05.2025¦11:43:29.646 | 0 | 0 | 0 | 0 | 0 | 0 | 0 | 0 | 0 | 0 | 0 | 0 | 0 | 0 | 0 | 0 | 0 | 0 | 0 | 0
13.05.2025¦11:43:30.646 | 0 | 0 | 0 | 0 | 0 | 0 | 0 | 0 | 0 | 0 | 0 | 0 | 0 | 0 | 0 | 0 | 0 | 0 | 0 | 0
13.05.2025¦11:43:31.647 | 0 | 0 | 0 | 0 | 0 | 0 | 0 | 0 | 0 | 0 | 0 | 0 | 0 | 0 | 0 | 0 | 0 | 0 | 0 | 0
13.05.2025¦11:43:32.647 | 0 | 0 | 0 | 0 | 0 | 0 | 0 | 0 | 0 | 0 | 0 | 0 | 0 | 0 | 0 | 0 | 0 | 0 | 0 | 0
13.05.2025¦11:43:33.647 | 0 | 0 | 0 | 0 | 0 | 0 | 0 | 0 | 0 | 0 | 0 | 0 | 0 | 0 | 0 | 0 | 0 | 0 | 0 | 0
13.05.2025¦11:43:34.647 | 0 | 0 | 0 | 0 | 0 | 0 | 0 | 0 | 0 | 0 | 0 | 0 | 0 | 0 | 0 | 0 | 0 | 0 | 0 | 0
13.05.2025¦11:43:35.647 | 0 | 0 | 0 | 0 | 0 | 0 | 0 | 0 | 0 | 0 | 0 | 0 | 0 | 0 | 0 | 0 | 0 | 0 | 0 | 0
13.05.2025¦11:43:36.647 | 0 | 0 | 0 | 0 | 0 | 0 | 0 | 0 | 0 | 0 | 0 | 0 | 0 | 0 | 0 | 0 | 0 | 0 | 0 | 0
| OekoSolve | OekoSolve | OekoSolve | OekoSolve | OekoSolve | OekoSolve | OekoSolve | OekoSolve | OekoSolve | OekoSolve | OekoSolve | OekoSolve | OekoSolve | OekoSolve | OekoSolve | OekoSolve | OekoSolve | OekoSolve | OekoSolve | OekoSolve
| EnMeter_Prec1 | EnMeter_Prec1 | EnMeter_Prec1 | EnMeter_Prec1 | EnMeter_Prec1 | EnMeter_Prec1 | EnMeter_Prec1 | EnMeter_Prec1 | EnMeter_Prec1 | EnMeter_Prec1 | EnMeter_Prec2 | EnMeter_Prec2 | EnMeter_Prec2 | EnMeter_Prec2 | EnMeter_Prec2 | EnMeter_Prec2 | EnMeter_Prec2 | EnMeter_Prec2 | EnMeter_Prec2 | EnMeter_Prec2
| Prec1 P:W | Prec1 WTotal:kWh | Prec1 WDay:kWh | Prec1 WMonth:kWh | Prec1 WYear:kWh | Prec1 State:0 no info available¦1 Off¦2 Startup¦3 Ready¦4 On¦5 Charge¦6 Discharge¦7 Batt Low or Full¦8 Batt Full¦9 Batt low¦10 Finished¦11 Island¦12 Waiting¦91 Maintenance¦99 ERROR | Prec1 Spec Signal | Prec1 V:kV | Prec1 I:mA | Prec1 Info:0 Bit0¦1 Bit1¦2 Bit2¦3 Bit3¦4 HS Ein¦5 Freigabe / Abdeckung vorhanden¦6 Temp. FÃ¼hler aktiv¦7 Temp. FÃ¼hler unterbrochen¦8 Bit8¦9 Bit9¦10 Bit10¦11 Bit11¦12 Bit12¦13 Bit13¦14 Bit14¦15 Bit15¦ | Prec2 P:W | Prec2 WTotal:kWh | Prec2 WDay:kWh | Prec2 WMonth:kWh | Prec2 WYear:kWh | Prec2 State:0 no info available¦1 Off¦2 Startup¦3 Ready¦4 On¦5 Charge¦6 Discharge¦7 Batt Low or Full¦8 Batt Full¦9 Batt low¦10 Finished¦11 Island¦12 Waiting¦91 Maintenance¦99 ERROR | Prec2 Spec Signal | Prec2 V:kV | Prec2 I:mA | Prec2 Info:0 Bit0¦1 Bit1¦2 Bit2¦3 Bit3¦4 HS Ein¦5 Freigabe / Abdeckung vorhanden¦6 Temp. FÃ¼hler aktiv¦7 Temp. FÃ¼hler unterbrochen¦8 Bit8¦9 Bit9¦10 Bit10¦11 Bit11¦12 Bit12¦13 Bit13¦14 Bit14¦15 Bit15¦
13.05.2025¦11:43:37.647 | 0 | 0 | 0 | 0 | 0 | 0 | 0 | 0 | 0 | 0 | 0 | 0 | 0 | 0 | 0 | 0 | 0 | 0 | 0 | 0
13.05.2025¦11:43:38.647 | 0 | 0 | 0 | 0 | 0 | 0 | 0 | 0 | 0 | 0 | 0 | 0 | 0 | 0 | 0 | 0 | 0 | 0 | 0 | 0
13.05.2025¦11:43:39.646 | 0 | 0 | 0 | 0 | 0 | 0 | 0 | 0 | 0 | 0 | 0 | 0 | 0 | 0 | 0 | 0 | 0 | 0 | 0 | 0
13.05.2025¦11:43:40.647 | 0 | 0 | 0 | 0 | 0 | 0 | 0 | 0 | 0 | 0 | 0 | 0 | 0 | 0 | 0 | 0 | 0 | 0 | 0 | 0
13.05.2025¦11:43:41.647 | 0 | 0 | 0 | 0 | 0 | 0 | 0 | 0 | 0 | 0 | 0 | 0 | 0 | 0 | 0 | 0 | 0 | 0 | 0 | 0
13.05.2025¦11:43:42.647 | 0 | 0 | 0 | 0 | 0 | 0 | 0 | 0 | 0 | 0 | 0 | 0 | 0 | 0 | 0 | 0 | 0 | 0 | 0 | 0
13.05.2025¦11:43:43.648 | 0 | 0 | 0 | 0 | 0 | 0 | 0 | 0 | 0 | 0 | 0 | 0 | 0 | 0 | 0 | 0 | 0 | 0 | 0 | 0
13.05.2025¦11:43:44.646 | 0 | 0 | 0 | 0 | 0 | 0 | 0 | 0 | 0 | 0 | 0 | 0 | 0 | 0 | 0 | 0 | 0 | 0 | 0 | 0
13.05.2025¦11:43:45.647 | 0 | 0 | 0 | 0 | 0 | 0 | 0 | 0 | 0 | 0 | 0 | 0 | 0 | 0 | 0 | 0 | 0 | 0 | 0 | 0
13.05.2025¦11:43:46.646 | 0 | 0 | 0 | 0 | 0 | 0 | 0 | 0 | 0 | 0 | 0 | 0 | 0 | 0 | 0 | 0 | 0 | 0 | 0 | 0
13.05.2025¦11:43:47.647 | 0 | 0 | 0 | 0 | 0 | 0 | 0 | 0 | 0 | 0 | 0 | 0 | 0 | 0 | 0 | 0 | 0 | 0 | 0 | 0
13.05.2025¦11:43:48.648 | 0 | 0 | 0 | 0 | 0 | 0 | 0 | 0 | 0 | 0 | 0 | 0 | 0 | 0 | 0 | 0 | 0 | 0 | 0 | 0
13.05.2025¦11:43:49.648 | 0 | 0 | 0 | 0 | 0 | 0 | 0 | 0 | 0 | 0 | 0 | 0 | 0 | 0 | 0 | 0 | 0 | 0 | 0 | 0
13.05.2025¦11:43:50.648 | 0 | 0 | 0 | 0 | 0 | 0 | 0 | 0 | 0 | 0 | 0 | 0 | 0 | 0 | 0 | 0 | 0 | 0 | 0 | 0
13.05.2025¦11:43:51.648 | 0 | 0 | 0 | 0 | 0 | 0 | 0 | 0 | 0 | 0 | 0 | 0 | 0 | 0 | 0 | 0 | 0 | 0 | 0 | 0
13.05.2025¦11:43:52.647 | 0 | 0 | 0 | 0 | 0 | 0 | 0 | 0 | 0 | 0 | 0 | 0 | 0 | 0 | 0 | 0 | 0 | 0 | 0 | 0
13.05.2025¦11:43:53.648 | 0 | 0 | 0 | 0 | 0 | 0 | 0 | 0 | 0 | 0 | 0 | 0 | 0 | 0 | 0 | 0 | 0 | 0 | 0 | 0
13.05.2025¦11:43:54.648 | 0 | 0 | 0 | 0 | 0 | 0 | 0 | 0 | 0 | 0 | 0 | 0 | 0 | 0 | 0 | 0 | 0 | 0 | 0 | 0
13.05.2025¦11:43:55.648 | 0 | 0 | 0 | 0 | 0 | 0 | 0 | 0 | 0 | 0 | 0 | 0 | 0 | 0 | 0 | 0 | 0 | 0 | 0 | 0
13.05.2025¦11:43:56.648 | 0 | 0 | 0 | 0 | 0 | 0 | 0 | 0 | 0 | 0 | 0 | 0 | 0 | 0 | 0 | 0 | 0 | 0 | 0 | 0
13.05.2025¦11:43:57.648 | 0 | 0 | 0 | 0 | 0 | 0 | 0 | 0 | 0 | 0 | 0 | 0 | 0 | 0 | 0 | 0 | 0 | 0 | 0 | 0
13.05.2025¦11:43:58.648 | 0 | 0 | 0 | 0 | 0 | 0 | 0 | 0 | 0 | 0 | 0 | 0 | 0 | 0 | 0 | 0 | 0 | 0 | 0 | 0
13.05.2025¦11:43:59.647 | 0 | 0 | 0 | 0 | 0 | 0 | 0 | 0 | 0 | 0 | 0 | 0 | 0 | 0 | 0 | 0 | 0 | 0 | 0 | 0
13.05.2025¦11:44:00.647 | 0 | 0 | 0 | 0 | 0 | 0 | 0 | 0 | 0 | 0 | 0 | 0 | 0 | 0 | 0 | 0 | 0 | 0 | 0 | 0
13.05.2025¦11:44:01.647 | 0 | 0 | 0 | 0 | 0 | 0 | 0 | 0 | 0 | 0 | 0 | 0 | 0 | 0 | 0 | 0 | 0 | 0 | 0 | 0
13.05.2025¦11:44:02.647 | 0 | 0 | 0 | 0 | 0 | 0 | 0 | 0 | 0 | 0 | 0 | 0 | 0 | 0 | 0 | 0 | 0 | 0 | 0 | 0
13.05.2025¦11:44:03.647 | 0 | 0 | 0 | 0 | 0 | 0 | 0 | 0 | 0 | 0 | 0 | 0 | 0 | 0 | 0 | 0 | 0 | 0 | 0 | 0
13.05.2025¦11:44:04.647 | 0 | 0 | 0 | 0 | 0 | 0 | 0 | 0 | 0 | 0 | 0 | 0 | 0 | 0 | 0 | 0 | 0 | 0 | 0 | 0
13.05.2025¦11:44:05.648 | 0 | 0 | 0 | 0 | 0 | 0 | 0 | 0 | 0 | 0 | 0 | 0 | 0 | 0 | 0 | 0 | 0 | 0 | 0 | 0
13.05.2025¦11:44:06.648 | 0 | 0 | 0 | 0 | 0 | 0 | 0 | 0 | 0 | 0 | 0 | 0 | 0 | 0 | 0 | 0 | 0 | 0 | 0 | 0
| OekoSolve | OekoSolve | OekoSolve | OekoSolve | OekoSolve | OekoSolve | OekoSolve | OekoSolve | OekoSolve | OekoSolve | OekoSolve | OekoSolve | OekoSolve | OekoSolve | OekoSolve | OekoSolve | OekoSolve | OekoSolve | OekoSolve | OekoSolve
| EnMeter_Prec1 | EnMeter_Prec1 | EnMeter_Prec1 | EnMeter_Prec1 | EnMeter_Prec1 | EnMeter_Prec1 | EnMeter_Prec1 | EnMeter_Prec1 | EnMeter_Prec1 | EnMeter_Prec1 | EnMeter_Prec2 | EnMeter_Prec2 | EnMeter_Prec2 | EnMeter_Prec2 | EnMeter_Prec2 | EnMeter_Prec2 | EnMeter_Prec2 | EnMeter_Prec2 | EnMeter_Prec2 | EnMeter_Prec2
| Prec1 P:W | Prec1 WTotal:kWh | Prec1 WDay:kWh | Prec1 WMonth:kWh | Prec1 WYear:kWh | Prec1 State:0 no info available¦1 Off¦2 Startup¦3 Ready¦4 On¦5 Charge¦6 Discharge¦7 Batt Low or Full¦8 Batt Full¦9 Batt low¦10 Finished¦11 Island¦12 Waiting¦91 Maintenance¦99 ERROR | Prec1 Spec Signal | Prec1 V:kV | Prec1 I:mA | Prec1 Info:0 Bit0¦1 Bit1¦2 Bit2¦3 Bit3¦4 HS Ein¦5 Freigabe / Abdeckung vorhanden¦6 Temp. FÃ¼hler aktiv¦7 Temp. FÃ¼hler unterbrochen¦8 Bit8¦9 Bit9¦10 Bit10¦11 Bit11¦12 Bit12¦13 Bit13¦14 Bit14¦15 Bit15¦ | Prec2 P:W | Prec2 WTotal:kWh | Prec2 WDay:kWh | Prec2 WMonth:kWh | Prec2 WYear:kWh | Prec2 State:0 no info available¦1 Off¦2 Startup¦3 Ready¦4 On¦5 Charge¦6 Discharge¦7 Batt Low or Full¦8 Batt Full¦9 Batt low¦10 Finished¦11 Island¦12 Waiting¦91 Maintenance¦99 ERROR | Prec2 Spec Signal | Prec2 V:kV | Prec2 I:mA | Prec2 Info:0 Bit0¦1 Bit1¦2 Bit2¦3 Bit3¦4 HS Ein¦5 Freigabe / Abdeckung vorhanden¦6 Temp. FÃ¼hler aktiv¦7 Temp. FÃ¼hler unterbrochen¦8 Bit8¦9 Bit9¦10 Bit10¦11 Bit11¦12 Bit12¦13 Bit13¦14 Bit14¦15 Bit15¦
13.05.2025¦11:44:07.647 | 0 | 0 | 0 | 0 | 0 | 0 | 0 | 0 | 0 | 0 | 0 | 0 | 0 | 0 | 0 | 0 | 0 | 0 | 0 | 0
13.05.2025¦11:44:08.648 | 0 | 0 | 0 | 0 | 0 | 0 | 0 | 0 | 0 | 0 | 0 | 0 | 0 | 0 | 0 | 0 | 0 | 0 | 0 | 0
13.05.2025¦11:44:09.647 | 0 | 0 | 0 | 0 | 0 | 0 | 0 | 0 | 0 | 0 | 0 | 0 | 0 | 0 | 0 | 0 | 0 | 0 | 0 | 0
13.05.2025¦11:44:10.647 | 0 | 0 | 0 | 0 | 0 | 0 | 0 | 0 | 0 | 0 | 0 | 0 | 0 | 0 | 0 | 0 | 0 | 0 | 0 | 0
13.05.2025¦11:44:11.649 | 0 | 0 | 0 | 0 | 0 | 0 | 0 | 0 | 0 | 0 | 0 | 0 | 0 | 0 | 0 | 0 | 0 | 0 | 0 | 0
13.05.2025¦11:44:12.648 | 0 | 0 | 0 | 0 | 0 | 0 | 0 | 0 | 0 | 0 | 0 | 0 | 0 | 0 | 0 | 0 | 0 | 0 | 0 | 0
13.05.2025¦11:44:13.648 | 0 | 0 | 0 | 0 | 0 | 0 | 0 | 0 | 0 | 0 | 0 | 0 | 0 | 0 | 0 | 0 | 0 | 0 | 0 | 0
13.05.2025¦11:44:14.647 | 0 | 0 | 0 | 0 | 0 | 0 | 0 | 0 | 0 | 0 | 0 | 0 | 0 | 0 | 0 | 0 | 0 | 0 | 0 | 0
13.05.2025¦11:44:15.648 | 0 | 0 | 0 | 0 | 0 | 0 | 0 | 0 | 0 | 0 | 0 | 0 | 0 | 0 | 0 | 0 | 0 | 0 | 0 | 0
13.05.2025¦11:44:16.648 | 0 | 0 | 0 | 0 | 0 | 0 | 0 | 0 | 0 | 0 | 0 | 0 | 0 | 0 | 0 | 0 | 0 | 0 | 0 | 0
13.05.2025¦11:44:17.648 | 0 | 0 | 0 | 0 | 0 | 0 | 0 | 0 | 0 | 0 | 0 | 0 | 0 | 0 | 0 | 0 | 0 | 0 | 0 | 0
13.05.2025¦11:44:18.647 | 0 | 0 | 0 | 0 | 0 | 0 | 0 | 0 | 0 | 0 | 0 | 0 | 0 | 0 | 0 | 0 | 0 | 0 | 0 | 0
13.05.2025¦11:44:19.646 | 0 | 0 | 0 | 0 | 0 | 0 | 0 | 0 | 0 | 0 | 0 | 0 | 0 | 0 | 0 | 0 | 0 | 0 | 0 | 0
13.05.2025¦11:44:20.647 | 0 | 0 | 0 | 0 | 0 | 0 | 0 | 0 | 0 | 0 | 0 | 0 | 0 | 0 | 0 | 0 | 0 | 0 | 0 | 0
13.05.2025¦11:44:21.647 | 0 | 0 | 0 | 0 | 0 | 0 | 0 | 0 | 0 | 0 | 0 | 0 | 0 | 0 | 0 | 0 | 0 | 0 | 0 | 0
13.05.2025¦11:44:22.648 | 0 | 0 | 0 | 0 | 0 | 0 | 0 | 0 | 0 | 0 | 0 | 0 | 0 | 0 | 0 | 0 | 0 | 0 | 0 | 0
13.05.2025¦11:44:23.648 | 0 | 0 | 0 | 0 | 0 | 0 | 0 | 0 | 0 | 0 | 0 | 0 | 0 | 0 | 0 | 0 | 0 | 0 | 0 | 0
13.05.2025¦11:44:24.646 | 0 | 0 | 0 | 0 | 0 | 0 | 0 | 0 | 0 | 0 | 0 | 0 | 0 | 0 | 0 | 0 | 0 | 0 | 0 | 0
13.05.2025¦11:44:25.647 | 0 | 0 | 0 | 0 | 0 | 0 | 0 | 0 | 0 | 0 | 0 | 0 | 0 | 0 | 0 | 0 | 0 | 0 | 0 | 0
13.05.2025¦11:44:26.648 | 0 | 0 | 0 | 0 | 0 | 0 | 0 | 0 | 0 | 0 | 0 | 0 | 0 | 0 | 0 | 0 | 0 | 0 | 0 | 0
13.05.2025¦11:44:27.648 | 0 | 0 | 0 | 0 | 0 | 0 | 0 | 0 | 0 | 0 | 0 | 0 | 0 | 0 | 0 | 0 | 0 | 0 | 0 | 0
13.05.2025¦11:44:28.647 | 0 | 0 | 0 | 0 | 0 | 0 | 0 | 0 | 0 | 0 | 0 | 0 | 0 | 0 | 0 | 0 | 0 | 0 | 0 | 0
13.05.2025¦11:44:29.647 | 0 | 0 | 0 | 0 | 0 | 0 | 0 | 0 | 0 | 0 | 0 | 0 | 0 | 0 | 0 | 0 | 0 | 0 | 0 | 0
13.05.2025¦11:44:30.647 | 0 | 0 | 0 | 0 | 0 | 0 | 0 | 0 | 0 | 0 | 0 | 0 | 0 | 0 | 0 | 0 | 0 | 0 | 0 | 0
13.05.2025¦11:44:31.647 | 0 | 0 | 0 | 0 | 0 | 0 | 0 | 0 | 0 | 0 | 0 | 0 | 0 | 0 | 0 | 0 | 0 | 0 | 0 | 0
13.05.2025¦11:44:32.647 | 0 | 0 | 0 | 0 | 0 | 0 | 0 | 0 | 0 | 0 | 0 | 0 | 0 | 0 | 0 | 0 | 0 | 0 | 0 | 0
13.05.2025¦11:44:33.647 | 0 | 0 | 0 | 0 | 0 | 0 | 0 | 0 | 0 | 0 | 0 | 0 | 0 | 0 | 0 | 0 | 0 | 0 | 0 | 0
13.05.2025¦11:44:34.647 | 0 | 0 | 0 | 0 | 0 | 0 | 0 | 0 | 0 | 0 | 0 | 0 | 0 | 0 | 0 | 0 | 0 | 0 | 0 | 0
13.05.2025¦11:44:35.647 | 0 | 0 | 0 | 0 | 0 | 0 | 0 | 0 | 0 | 0 | 0 | 0 | 0 | 0 | 0 | 0 | 0 | 0 | 0 | 0
13.05.2025¦11:44:36.648 | 0 | 0 | 0 | 0 | 0 | 0 | 0 | 0 | 0 | 0 | 0 | 0 | 0 | 0 | 0 | 0 | 0 | 0 | 0 | 0
| OekoSolve | OekoSolve | OekoSolve | OekoSolve | OekoSolve | OekoSolve | OekoSolve | OekoSolve | OekoSolve | OekoSolve | OekoSolve | OekoSolve | OekoSolve | OekoSolve | OekoSolve | OekoSolve | OekoSolve | OekoSolve | OekoSolve | OekoSolve
| EnMeter_Prec1 | EnMeter_Prec1 | EnMeter_Prec1 | EnMeter_Prec1 | EnMeter_Prec1 | EnMeter_Prec1 | EnMeter_Prec1 | EnMeter_Prec1 | EnMeter_Prec1 | EnMeter_Prec1 | EnMeter_Prec2 | EnMeter_Prec2 | EnMeter_Prec2 | EnMeter_Prec2 | EnMeter_Prec2 | EnMeter_Prec2 | EnMeter_Prec2 | EnMeter_Prec2 | EnMeter_Prec2 | EnMeter_Prec2
| Prec1 P:W | Prec1 WTotal:kWh | Prec1 WDay:kWh | Prec1 WMonth:kWh | Prec1 WYear:kWh | Prec1 State:0 no info available¦1 Off¦2 Startup¦3 Ready¦4 On¦5 Charge¦6 Discharge¦7 Batt Low or Full¦8 Batt Full¦9 Batt low¦10 Finished¦11 Island¦12 Waiting¦91 Maintenance¦99 ERROR | Prec1 Spec Signal | Prec1 V:kV | Prec1 I:mA | Prec1 Info:0 Bit0¦1 Bit1¦2 Bit2¦3 Bit3¦4 HS Ein¦5 Freigabe / Abdeckung vorhanden¦6 Temp. FÃ¼hler aktiv¦7 Temp. FÃ¼hler unterbrochen¦8 Bit8¦9 Bit9¦10 Bit10¦11 Bit11¦12 Bit12¦13 Bit13¦14 Bit14¦15 Bit15¦ | Prec2 P:W | Prec2 WTotal:kWh | Prec2 WDay:kWh | Prec2 WMonth:kWh | Prec2 WYear:kWh | Prec2 State:0 no info available¦1 Off¦2 Startup¦3 Ready¦4 On¦5 Charge¦6 Discharge¦7 Batt Low or Full¦8 Batt Full¦9 Batt low¦10 Finished¦11 Island¦12 Waiting¦91 Maintenance¦99 ERROR | Prec2 Spec Signal | Prec2 V:kV | Prec2 I:mA | Prec2 Info:0 Bit0¦1 Bit1¦2 Bit2¦3 Bit3¦4 HS Ein¦5 Freigabe / Abdeckung vorhanden¦6 Temp. FÃ¼hler aktiv¦7 Temp. FÃ¼hler unterbrochen¦8 Bit8¦9 Bit9¦10 Bit10¦11 Bit11¦12 Bit12¦13 Bit13¦14 Bit14¦15 Bit15¦
13.05.2025¦11:44:37.647 | 0 | 0 | 0 | 0 | 0 | 0 | 0 | 0 | 0 | 0 | 0 | 0 | 0 | 0 | 0 | 0 | 0 | 0 | 0 | 0
13.05.2025¦11:44:38.646 | 0 | 0 | 0 | 0 | 0 | 0 | 0 | 0 | 0 | 0 | 0 | 0 | 0 | 0 | 0 | 0 | 0 | 0 | 0 | 0
13.05.2025¦11:44:39.647 | 0 | 0 | 0 | 0 | 0 | 0 | 0 | 0 | 0 | 0 | 0 | 0 | 0 | 0 | 0 | 0 | 0 | 0 | 0 | 0
13.05.2025¦11:44:40.647 | 0 | 0 | 0 | 0 | 0 | 0 | 0 | 0 | 0 | 0 | 0 | 0 | 0 | 0 | 0 | 0 | 0 | 0 | 0 | 0
13.05.2025¦11:44:41.648 | 0 | 0 | 0 | 0 | 0 | 0 | 0 | 0 | 0 | 0 | 0 | 0 | 0 | 0 | 0 | 0 | 0 | 0 | 0 | 0
13.05.2025¦11:44:42.648 | 0 | 0 | 0 | 0 | 0 | 0 | 0 | 0 | 0 | 0 | 0 | 0 | 0 | 0 | 0 | 0 | 0 | 0 | 0 | 0
13.05.2025¦11:44:43.647 | 0 | 0 | 0 | 0 | 0 | 0 | 0 | 0 | 0 | 0 | 0 | 0 | 0 | 0 | 0 | 0 | 0 | 0 | 0 | 0
13.05.2025¦11:44:44.649 | 0 | 0 | 0 | 0 | 0 | 0 | 0 | 0 | 0 | 0 | 0 | 0 | 0 | 0 | 0 | 0 | 0 | 0 | 0 | 0
13.05.2025¦11:44:45.648 | 0 | 0 | 0 | 0 | 0 | 0 | 0 | 0 | 0 | 0 | 0 | 0 | 0 | 0 | 0 | 0 | 0 | 0 | 0 | 0
13.05.2025¦11:44:46.649 | 0 | 0 | 0 | 0 | 0 | 0 | 0 | 0 | 0 | 0 | 0 | 0 | 0 | 0 | 0 | 0 | 0 | 0 | 0 | 0
13.05.2025¦11:44:47.646 | 0 | 0 | 0 | 0 | 0 | 0 | 0 | 0 | 0 | 0 | 0 | 0 | 0 | 0 | 0 | 0 | 0 | 0 | 0 | 0
13.05.2025¦11:44:48.647 | 0 | 0 | 0 | 0 | 0 | 0 | 0 | 0 | 0 | 0 | 0 | 0 | 0 | 0 | 0 | 0 | 0 | 0 | 0 | 0
13.05.2025¦11:44:49.646 | 0 | 0 | 0 | 0 | 0 | 0 | 0 | 0 | 0 | 0 | 0 | 0 | 0 | 0 | 0 | 0 | 0 | 0 | 0 | 0
13.05.2025¦11:44:50.647 | 0 | 0 | 0 | 0 | 0 | 0 | 0 | 0 | 0 | 0 | 0 | 0 | 0 | 0 | 0 | 0 | 0 | 0 | 0 | 0
13.05.2025¦11:44:51.647 | 0 | 0 | 0 | 0 | 0 | 0 | 0 | 0 | 0 | 0 | 0 | 0 | 0 | 0 | 0 | 0 | 0 | 0 | 0 | 0
13.05.2025¦11:44:52.647 | 0 | 0 | 0 | 0 | 0 | 0 | 0 | 0 | 0 | 0 | 0 | 0 | 0 | 0 | 0 | 0 | 0 | 0 | 0 | 0
13.05.2025¦11:44:53.647 | 0 | 0 | 0 | 0 | 0 | 0 | 0 | 0 | 0 | 0 | 0 | 0 | 0 | 0 | 0 | 0 | 0 | 0 | 0 | 0
13.05.2025¦11:44:54.647 | 0 | 0 | 0 | 0 | 0 | 0 | 0 | 0 | 0 | 0 | 0 | 0 | 0 | 0 | 0 | 0 | 0 | 0 | 0 | 0
13.05.2025¦11:44:55.647 | 0 | 0 | 0 | 0 | 0 | 0 | 0 | 0 | 0 | 0 | 0 | 0 | 0 | 0 | 0 | 0 | 0 | 0 | 0 | 0
13.05.2025¦11:44:56.647 | 0 | 0 | 0 | 0 | 0 | 0 | 0 | 0 | 0 | 0 | 0 | 0 | 0 | 0 | 0 | 0 | 0 | 0 | 0 | 0
13.05.2025¦11:44:57.647 | 0 | 0 | 0 | 0 | 0 | 0 | 0 | 0 | 0 | 0 | 0 | 0 | 0 | 0 | 0 | 0 | 0 | 0 | 0 | 0
13.05.2025¦11:44:58.646 | 0 | 0 | 0 | 0 | 0 | 0 | 0 | 0 | 0 | 0 | 0 | 0 | 0 | 0 | 0 | 0 | 0 | 0 | 0 | 0
13.05.2025¦11:44:59.647 | 0 | 0 | 0 | 0 | 0 | 0 | 0 | 0 | 0 | 0 | 0 | 0 | 0 | 0 | 0 | 0 | 0 | 0 | 0 | 0
13.05.2025¦11:45:00.648 | 0 | 0 | 0 | 0 | 0 | 0 | 0 | 0 | 0 | 0 | 0 | 0 | 0 | 0 | 0 | 0 | 0 | 0 | 0 | 0
13.05.2025¦11:45:01.647 | 0 | 0 | 0 | 0 | 0 | 0 | 0 | 0 | 0 | 0 | 0 | 0 | 0 | 0 | 0 | 0 | 0 | 0 | 0 | 0
13.05.2025¦11:45:02.647 | 0 | 0 | 0 | 0 | 0 | 0 | 0 | 0 | 0 | 0 | 0 | 0 | 0 | 0 | 0 | 0 | 0 | 0 | 0 | 0
13.05.2025¦11:45:03.648 | 0 | 0 | 0 | 0 | 0 | 0 | 0 | 0 | 0 | 0 | 0 | 0 | 0 | 0 | 0 | 0 | 0 | 0 | 0 | 0
13.05.2025¦11:45:04.647 | 0 | 0 | 0 | 0 | 0 | 0 | 0 | 0 | 0 | 0 | 0 | 0 | 0 | 0 | 0 | 0 | 0 | 0 | 0 | 0
13.05.2025¦11:45:05.648 | 0 | 0 | 0 | 0 | 0 | 0 | 0 | 0 | 0 | 0 | 0 | 0 | 0 | 0 | 0 | 0 | 0 | 0 | 0 | 0
13.05.2025¦11:45:06.648 | 0 | 0 | 0 | 0 | 0 | 0 | 0 | 0 | 0 | 0 | 0 | 0 | 0 | 0 | 0 | 0 | 0 | 0 | 0 | 0
| OekoSolve | OekoSolve | OekoSolve | OekoSolve | OekoSolve | OekoSolve | OekoSolve | OekoSolve | OekoSolve | OekoSolve | OekoSolve | OekoSolve | OekoSolve | OekoSolve | OekoSolve | OekoSolve | OekoSolve | OekoSolve | OekoSolve | OekoSolve
| EnMeter_Prec1 | EnMeter_Prec1 | EnMeter_Prec1 | EnMeter_Prec1 | EnMeter_Prec1 | EnMeter_Prec1 | EnMeter_Prec1 | EnMeter_Prec1 | EnMeter_Prec1 | EnMeter_Prec1 | EnMeter_Prec2 | EnMeter_Prec2 | EnMeter_Prec2 | EnMeter_Prec2 | EnMeter_Prec2 | EnMeter_Prec2 | EnMeter_Prec2 | EnMeter_Prec2 | EnMeter_Prec2 | EnMeter_Prec2
| Prec1 P:W | Prec1 WTotal:kWh | Prec1 WDay:kWh | Prec1 WMonth:kWh | Prec1 WYear:kWh | Prec1 State:0 no info available¦1 Off¦2 Startup¦3 Ready¦4 On¦5 Charge¦6 Discharge¦7 Batt Low or Full¦8 Batt Full¦9 Batt low¦10 Finished¦11 Island¦12 Waiting¦91 Maintenance¦99 ERROR | Prec1 Spec Signal | Prec1 V:kV | Prec1 I:mA | Prec1 Info:0 Bit0¦1 Bit1¦2 Bit2¦3 Bit3¦4 HS Ein¦5 Freigabe / Abdeckung vorhanden¦6 Temp. FÃ¼hler aktiv¦7 Temp. FÃ¼hler unterbrochen¦8 Bit8¦9 Bit9¦10 Bit10¦11 Bit11¦12 Bit12¦13 Bit13¦14 Bit14¦15 Bit15¦ | Prec2 P:W | Prec2 WTotal:kWh | Prec2 WDay:kWh | Prec2 WMonth:kWh | Prec2 WYear:kWh | Prec2 State:0 no info available¦1 Off¦2 Startup¦3 Ready¦4 On¦5 Charge¦6 Discharge¦7 Batt Low or Full¦8 Batt Full¦9 Batt low¦10 Finished¦11 Island¦12 Waiting¦91 Maintenance¦99 ERROR | Prec2 Spec Signal | Prec2 V:kV | Prec2 I:mA | Prec2 Info:0 Bit0¦1 Bit1¦2 Bit2¦3 Bit3¦4 HS Ein¦5 Freigabe / Abdeckung vorhanden¦6 Temp. FÃ¼hler aktiv¦7 Temp. FÃ¼hler unterbrochen¦8 Bit8¦9 Bit9¦10 Bit10¦11 Bit11¦12 Bit12¦13 Bit13¦14 Bit14¦15 Bit15¦
13.05.2025¦11:45:07.648 | 0 | 0 | 0 | 0 | 0 | 0 | 0 | 0 | 0 | 0 | 0 | 0 | 0 | 0 | 0 | 0 | 0 | 0 | 0 | 0
13.05.2025¦11:45:08.647 | 0 | 0 | 0 | 0 | 0 | 0 | 0 | 0 | 0 | 0 | 0 | 0 | 0 | 0 | 0 | 0 | 0 | 0 | 0 | 0
13.05.2025¦11:45:09.647 | 0 | 0 | 0 | 0 | 0 | 0 | 0 | 0 | 0 | 0 | 0 | 0 | 0 | 0 | 0 | 0 | 0 | 0 | 0 | 0
13.05.2025¦11:45:10.647 | 0 | 0 | 0 | 0 | 0 | 0 | 0 | 0 | 0 | 0 | 0 | 0 | 0 | 0 | 0 | 0 | 0 | 0 | 0 | 0
13.05.2025¦11:45:11.648 | 0 | 0 | 0 | 0 | 0 | 0 | 0 | 0 | 0 | 0 | 0 | 0 | 0 | 0 | 0 | 0 | 0 | 0 | 0 | 0
13.05.2025¦11:45:12.648 | 0 | 0 | 0 | 0 | 0 | 0 | 0 | 0 | 0 | 0 | 0 | 0 | 0 | 0 | 0 | 0 | 0 | 0 | 0 | 0
13.05.2025¦11:45:13.647 | 0 | 0 | 0 | 0 | 0 | 0 | 0 | 0 | 0 | 0 | 0 | 0 | 0 | 0 | 0 | 0 | 0 | 0 | 0 | 0
13.05.2025¦11:45:14.649 | 0 | 0 | 0 | 0 | 0 | 0 | 0 | 0 | 0 | 0 | 0 | 0 | 0 | 0 | 0 | 0 | 0 | 0 | 0 | 0
13.05.2025¦11:45:15.647 | 0 | 0 | 0 | 0 | 0 | 0 | 0 | 0 | 0 | 0 | 0 | 0 | 0 | 0 | 0 | 0 | 0 | 0 | 0 | 0
13.05.2025¦11:45:16.646 | 0 | 0 | 0 | 0 | 0 | 0 | 0 | 0 | 0 | 0 | 0 | 0 | 0 | 0 | 0 | 0 | 0 | 0 | 0 | 0
13.05.2025¦11:45:17.647 | 0 | 0 | 0 | 0 | 0 | 0 | 0 | 0 | 0 | 0 | 0 | 0 | 0 | 0 | 0 | 0 | 0 | 0 | 0 | 0
13.05.2025¦11:45:18.647 | 0 | 0 | 0 | 0 | 0 | 0 | 0 | 0 | 0 | 0 | 0 | 0 | 0 | 0 | 0 | 0 | 0 | 0 | 0 | 0
13.05.2025¦11:45:19.647 | 0 | 0 | 0 | 0 | 0 | 0 | 0 | 0 | 0 | 0 | 0 | 0 | 0 | 0 | 0 | 0 | 0 | 0 | 0 | 0
13.05.2025¦11:45:20.648 | 0 | 0 | 0 | 0 | 0 | 0 | 0 | 0 | 0 | 0 | 0 | 0 | 0 | 0 | 0 | 0 | 0 | 0 | 0 | 0
13.05.2025¦11:45:21.647 | 0 | 0 | 0 | 0 | 0 | 0 | 0 | 0 | 0 | 0 | 0 | 0 | 0 | 0 | 0 | 0 | 0 | 0 | 0 | 0
13.05.2025¦11:45:22.648 | 0 | 0 | 0 | 0 | 0 | 0 | 0 | 0 | 0 | 0 | 0 | 0 | 0 | 0 | 0 | 0 | 0 | 0 | 0 | 0
13.05.2025¦11:45:23.647 | 0 | 0 | 0 | 0 | 0 | 0 | 0 | 0 | 0 | 0 | 0 | 0 | 0 | 0 | 0 | 0 | 0 | 0 | 0 | 0
13.05.2025¦11:45:24.648 | 0 | 0 | 0 | 0 | 0 | 0 | 0 | 0 | 0 | 0 | 0 | 0 | 0 | 0 | 0 | 0 | 0 | 0 | 0 | 0
13.05.2025¦11:45:25.647 | 0 | 0 | 0 | 0 | 0 | 0 | 0 | 0 | 0 | 0 | 0 | 0 | 0 | 0 | 0 | 0 | 0 | 0 | 0 | 0
13.05.2025¦11:45:26.648 | 0 | 0 | 0 | 0 | 0 | 0 | 0 | 0 | 0 | 0 | 0 | 0 | 0 | 0 | 0 | 0 | 0 | 0 | 0 | 0
13.05.2025¦11:45:27.647 | 0 | 0 | 0 | 0 | 0 | 0 | 0 | 0 | 0 | 0 | 0 | 0 | 0 | 0 | 0 | 0 | 0 | 0 | 0 | 0
13.05.2025¦11:45:28.647 | 0 | 0 | 0 | 0 | 0 | 0 | 0 | 0 | 0 | 0 | 0 | 0 | 0 | 0 | 0 | 0 | 0 | 0 | 0 | 0
13.05.2025¦11:45:29.648 | 0 | 0 | 0 | 0 | 0 | 0 | 0 | 0 | 0 | 0 | 0 | 0 | 0 | 0 | 0 | 0 | 0 | 0 | 0 | 0
13.05.2025¦11:45:30.648 | 0 | 0 | 0 | 0 | 0 | 0 | 0 | 0 | 0 | 0 | 0 | 0 | 0 | 0 | 0 | 0 | 0 | 0 | 0 | 0
13.05.2025¦11:45:31.646 | 0 | 0 | 0 | 0 | 0 | 0 | 0 | 0 | 0 | 0 | 0 | 0 | 0 | 0 | 0 | 0 | 0 | 0 | 0 | 0
13.05.2025¦11:45:32.647 | 0 | 0 | 0 | 0 | 0 | 0 | 0 | 0 | 0 | 0 | 0 | 0 | 0 | 0 | 0 | 0 | 0 | 0 | 0 | 0
13.05.2025¦11:45:33.648 | 0 | 0 | 0 | 0 | 0 | 0 | 0 | 0 | 0 | 0 | 0 | 0 | 0 | 0 | 0 | 0 | 0 | 0 | 0 | 0
13.05.2025¦11:45:34.647 | 0 | 0 | 0 | 0 | 0 | 0 | 0 | 0 | 0 | 0 | 0 | 0 | 0 | 0 | 0 | 0 | 0 | 0 | 0 | 0
13.05.2025¦11:45:35.649 | 0 | 0 | 0 | 0 | 0 | 0 | 0 | 0 | 0 | 0 | 0 | 0 | 0 | 0 | 0 | 0 | 0 | 0 | 0 | 0
13.05.2025¦11:45:36.647 | 0 | 0 | 0 | 0 | 0 | 0 | 0 | 0 | 0 | 0 | 0 | 0 | 0 | 0 | 0 | 0 | 0 | 0 | 0 | 0
| OekoSolve | OekoSolve | OekoSolve | OekoSolve | OekoSolve | OekoSolve | OekoSolve | OekoSolve | OekoSolve | OekoSolve | OekoSolve | OekoSolve | OekoSolve | OekoSolve | OekoSolve | OekoSolve | OekoSolve | OekoSolve | OekoSolve | OekoSolve
| EnMeter_Prec1 | EnMeter_Prec1 | EnMeter_Prec1 | EnMeter_Prec1 | EnMeter_Prec1 | EnMeter_Prec1 | EnMeter_Prec1 | EnMeter_Prec1 | EnMeter_Prec1 | EnMeter_Prec1 | EnMeter_Prec2 | EnMeter_Prec2 | EnMeter_Prec2 | EnMeter_Prec2 | EnMeter_Prec2 | EnMeter_Prec2 | EnMeter_Prec2 | EnMeter_Prec2 | EnMeter_Prec2 | EnMeter_Prec2
| Prec1 P:W | Prec1 WTotal:kWh | Prec1 WDay:kWh | Prec1 WMonth:kWh | Prec1 WYear:kWh | Prec1 State:0 no info available¦1 Off¦2 Startup¦3 Ready¦4 On¦5 Charge¦6 Discharge¦7 Batt Low or Full¦8 Batt Full¦9 Batt low¦10 Finished¦11 Island¦12 Waiting¦91 Maintenance¦99 ERROR | Prec1 Spec Signal | Prec1 V:kV | Prec1 I:mA | Prec1 Info:0 Bit0¦1 Bit1¦2 Bit2¦3 Bit3¦4 HS Ein¦5 Freigabe / Abdeckung vorhanden¦6 Temp. FÃ¼hler aktiv¦7 Temp. FÃ¼hler unterbrochen¦8 Bit8¦9 Bit9¦10 Bit10¦11 Bit11¦12 Bit12¦13 Bit13¦14 Bit14¦15 Bit15¦ | Prec2 P:W | Prec2 WTotal:kWh | Prec2 WDay:kWh | Prec2 WMonth:kWh | Prec2 WYear:kWh | Prec2 State:0 no info available¦1 Off¦2 Startup¦3 Ready¦4 On¦5 Charge¦6 Discharge¦7 Batt Low or Full¦8 Batt Full¦9 Batt low¦10 Finished¦11 Island¦12 Waiting¦91 Maintenance¦99 ERROR | Prec2 Spec Signal | Prec2 V:kV | Prec2 I:mA | Prec2 Info:0 Bit0¦1 Bit1¦2 Bit2¦3 Bit3¦4 HS Ein¦5 Freigabe / Abdeckung vorhanden¦6 Temp. FÃ¼hler aktiv¦7 Temp. FÃ¼hler unterbrochen¦8 Bit8¦9 Bit9¦10 Bit10¦11 Bit11¦12 Bit12¦13 Bit13¦14 Bit14¦15 Bit15¦
13.05.2025¦11:45:37.647 | 0 | 0 | 0 | 0 | 0 | 0 | 0 | 0 | 0 | 0 | 0 | 0 | 0 | 0 | 0 | 0 | 0 | 0 | 0 | 0
13.05.2025¦11:45:38.648 | 0 | 0 | 0 | 0 | 0 | 0 | 0 | 0 | 0 | 0 | 0 | 0 | 0 | 0 | 0 | 0 | 0 | 0 | 0 | 0
13.05.2025¦11:45:39.648 | 0 | 0 | 0 | 0 | 0 | 0 | 0 | 0 | 0 | 0 | 0 | 0 | 0 | 0 | 0 | 0 | 0 | 0 | 0 | 0
13.05.2025¦11:45:40.647 | 0 | 0 | 0 | 0 | 0 | 0 | 0 | 0 | 0 | 0 | 0 | 0 | 0 | 0 | 0 | 0 | 0 | 0 | 0 | 0
13.05.2025¦11:45:41.648 | 0 | 0 | 0 | 0 | 0 | 0 | 0 | 0 | 0 | 0 | 0 | 0 | 0 | 0 | 0 | 0 | 0 | 0 | 0 | 0
13.05.2025¦11:45:42.649 | 0 | 0 | 0 | 0 | 0 | 0 | 0 | 0 | 0 | 0 | 0 | 0 | 0 | 0 | 0 | 0 | 0 | 0 | 0 | 0
13.05.2025¦11:45:43.647 | 0 | 0 | 0 | 0 | 0 | 0 | 0 | 0 | 0 | 0 | 0 | 0 | 0 | 0 | 0 | 0 | 0 | 0 | 0 | 0
13.05.2025¦11:45:44.646 | 0 | 0 | 0 | 0 | 0 | 0 | 0 | 0 | 0 | 0 | 0 | 0 | 0 | 0 | 0 | 0 | 0 | 0 | 0 | 0
13.05.2025¦11:45:45.647 | 0 | 0 | 0 | 0 | 0 | 0 | 0 | 0 | 0 | 0 | 0 | 0 | 0 | 0 | 0 | 0 | 0 | 0 | 0 | 0
13.05.2025¦11:45:46.647 | 0 | 0 | 0 | 0 | 0 | 0 | 0 | 0 | 0 | 0 | 0 | 0 | 0 | 0 | 0 | 0 | 0 | 0 | 0 | 0
13.05.2025¦11:45:47.647 | 0 | 0 | 0 | 0 | 0 | 0 | 0 | 0 | 0 | 0 | 0 | 0 | 0 | 0 | 0 | 0 | 0 | 0 | 0 | 0
13.05.2025¦11:45:48.647 | 0 | 0 | 0 | 0 | 0 | 0 | 0 | 0 | 0 | 0 | 0 | 0 | 0 | 0 | 0 | 0 | 0 | 0 | 0 | 0
13.05.2025¦11:45:49.647 | 0 | 0 | 0 | 0 | 0 | 0 | 0 | 0 | 0 | 0 | 0 | 0 | 0 | 0 | 0 | 0 | 0 | 0 | 0 | 0
13.05.2025¦11:45:50.648 | 0 | 0 | 0 | 0 | 0 | 0 | 0 | 0 | 0 | 0 | 0 | 0 | 0 | 0 | 0 | 0 | 0 | 0 | 0 | 0
13.05.2025¦11:45:51.648 | 0 | 0 | 0 | 0 | 0 | 0 | 0 | 0 | 0 | 0 | 0 | 0 | 0 | 0 | 0 | 0 | 0 | 0 | 0 | 0
13.05.2025¦11:45:52.646 | 0 | 0 | 0 | 0 | 0 | 0 | 0 | 0 | 0 | 0 | 0 | 0 | 0 | 0 | 0 | 0 | 0 | 0 | 0 | 0
13.05.2025¦11:45:53.647 | 0 | 0 | 0 | 0 | 0 | 0 | 0 | 0 | 0 | 0 | 0 | 0 | 0 | 0 | 0 | 0 | 0 | 0 | 0 | 0
13.05.2025¦11:45:54.647 | 0 | 0 | 0 | 0 | 0 | 0 | 0 | 0 | 0 | 0 | 0 | 0 | 0 | 0 | 0 | 0 | 0 | 0 | 0 | 0
13.05.2025¦11:45:55.648 | 0 | 0 | 0 | 0 | 0 | 0 | 0 | 0 | 0 | 0 | 0 | 0 | 0 | 0 | 0 | 0 | 0 | 0 | 0 | 0
13.05.2025¦11:45:56.648 | 0 | 0 | 0 | 0 | 0 | 0 | 0 | 0 | 0 | 0 | 0 | 0 | 0 | 0 | 0 | 0 | 0 | 0 | 0 | 0
13.05.2025¦11:45:57.647 | 0 | 0 | 0 | 0 | 0 | 0 | 0 | 0 | 0 | 0 | 0 | 0 | 0 | 0 | 0 | 0 | 0 | 0 | 0 | 0
13.05.2025¦11:45:58.647 | 0 | 0 | 0 | 0 | 0 | 0 | 0 | 0 | 0 | 0 | 0 | 0 | 0 | 0 | 0 | 0 | 0 | 0 | 0 | 0
13.05.2025¦11:45:59.646 | 0 | 0 | 0 | 0 | 0 | 0 | 0 | 0 | 0 | 0 | 0 | 0 | 0 | 0 | 0 | 0 | 0 | 0 | 0 | 0
13.05.2025¦11:46:00.647 | 0 | 0 | 0 | 0 | 0 | 0 | 0 | 0 | 0 | 0 | 0 | 0 | 0 | 0 | 0 | 0 | 0 | 0 | 0 | 0
13.05.2025¦11:46:01.647 | 0 | 0 | 0 | 0 | 0 | 0 | 0 | 0 | 0 | 0 | 0 | 0 | 0 | 0 | 0 | 0 | 0 | 0 | 0 | 0
13.05.2025¦11:46:02.647 | 0 | 0 | 0 | 0 | 0 | 0 | 0 | 0 | 0 | 0 | 0 | 0 | 0 | 0 | 0 | 0 | 0 | 0 | 0 | 0
13.05.2025¦11:46:03.647 | 0 | 0 | 0 | 0 | 0 | 0 | 0 | 0 | 0 | 0 | 0 | 0 | 0 | 0 | 0 | 0 | 0 | 0 | 0 | 0
13.05.2025¦11:46:04.647 | 0 | 0 | 0 | 0 | 0 | 0 | 0 | 0 | 0 | 0 | 0 | 0 | 0 | 0 | 0 | 0 | 0 | 0 | 0 | 0
13.05.2025¦11:46:05.647 | 0 | 0 | 0 | 0 | 0 | 0 | 0 | 0 | 0 | 0 | 0 | 0 | 0 | 0 | 0 | 0 | 0 | 0 | 0 | 0
13.05.2025¦11:46:06.647 | 0 | 0 | 0 | 0 | 0 | 0 | 0 | 0 | 0 | 0 | 0 | 0 | 0 | 0 | 0 | 0 | 0 | 0 | 0 | 0
| OekoSolve | OekoSolve | OekoSolve | OekoSolve | OekoSolve | OekoSolve | OekoSolve | OekoSolve | OekoSolve | OekoSolve | OekoSolve | OekoSolve | OekoSolve | OekoSolve | OekoSolve | OekoSolve | OekoSolve | OekoSolve | OekoSolve | OekoSolve
| EnMeter_Prec1 | EnMeter_Prec1 | EnMeter_Prec1 | EnMeter_Prec1 | EnMeter_Prec1 | EnMeter_Prec1 | EnMeter_Prec1 | EnMeter_Prec1 | EnMeter_Prec1 | EnMeter_Prec1 | EnMeter_Prec2 | EnMeter_Prec2 | EnMeter_Prec2 | EnMeter_Prec2 | EnMeter_Prec2 | EnMeter_Prec2 | EnMeter_Prec2 | EnMeter_Prec2 | EnMeter_Prec2 | EnMeter_Prec2
| Prec1 P:W | Prec1 WTotal:kWh | Prec1 WDay:kWh | Prec1 WMonth:kWh | Prec1 WYear:kWh | Prec1 State:0 no info available¦1 Off¦2 Startup¦3 Ready¦4 On¦5 Charge¦6 Discharge¦7 Batt Low or Full¦8 Batt Full¦9 Batt low¦10 Finished¦11 Island¦12 Waiting¦91 Maintenance¦99 ERROR | Prec1 Spec Signal | Prec1 V:kV | Prec1 I:mA | Prec1 Info:0 Bit0¦1 Bit1¦2 Bit2¦3 Bit3¦4 HS Ein¦5 Freigabe / Abdeckung vorhanden¦6 Temp. FÃ¼hler aktiv¦7 Temp. FÃ¼hler unterbrochen¦8 Bit8¦9 Bit9¦10 Bit10¦11 Bit11¦12 Bit12¦13 Bit13¦14 Bit14¦15 Bit15¦ | Prec2 P:W | Prec2 WTotal:kWh | Prec2 WDay:kWh | Prec2 WMonth:kWh | Prec2 WYear:kWh | Prec2 State:0 no info available¦1 Off¦2 Startup¦3 Ready¦4 On¦5 Charge¦6 Discharge¦7 Batt Low or Full¦8 Batt Full¦9 Batt low¦10 Finished¦11 Island¦12 Waiting¦91 Maintenance¦99 ERROR | Prec2 Spec Signal | Prec2 V:kV | Prec2 I:mA | Prec2 Info:0 Bit0¦1 Bit1¦2 Bit2¦3 Bit3¦4 HS Ein¦5 Freigabe / Abdeckung vorhanden¦6 Temp. FÃ¼hler aktiv¦7 Temp. FÃ¼hler unterbrochen¦8 Bit8¦9 Bit9¦10 Bit10¦11 Bit11¦12 Bit12¦13 Bit13¦14 Bit14¦15 Bit15¦
13.05.2025¦11:46:07.646 | 0 | 0 | 0 | 0 | 0 | 0 | 0 | 0 | 0 | 0 | 0 | 0 | 0 | 0 | 0 | 0 | 0 | 0 | 0 | 0
13.05.2025¦11:46:08.647 | 0 | 0 | 0 | 0 | 0 | 0 | 0 | 0 | 0 | 0 | 0 | 0 | 0 | 0 | 0 | 0 | 0 | 0 | 0 | 0
13.05.2025¦11:46:09.647 | 0 | 0 | 0 | 0 | 0 | 0 | 0 | 0 | 0 | 0 | 0 | 0 | 0 | 0 | 0 | 0 | 0 | 0 | 0 | 0
13.05.2025¦11:46:10.647 | 0 | 0 | 0 | 0 | 0 | 0 | 0 | 0 | 0 | 0 | 0 | 0 | 0 | 0 | 0 | 0 | 0 | 0 | 0 | 0
13.05.2025¦11:46:11.648 | 0 | 0 | 0 | 0 | 0 | 0 | 0 | 0 | 0 | 0 | 0 | 0 | 0 | 0 | 0 | 0 | 0 | 0 | 0 | 0
13.05.2025¦11:46:12.647 | 0 | 0 | 0 | 0 | 0 | 0 | 0 | 0 | 0 | 0 | 0 | 0 | 0 | 0 | 0 | 0 | 0 | 0 | 0 | 0
13.05.2025¦11:46:13.647 | 0 | 0 | 0 | 0 | 0 | 0 | 0 | 0 | 0 | 0 | 0 | 0 | 0 | 0 | 0 | 0 | 0 | 0 | 0 | 0
13.05.2025¦11:46:14.648 | 0 | 0 | 0 | 0 | 0 | 0 | 0 | 0 | 0 | 0 | 0 | 0 | 0 | 0 | 0 | 0 | 0 | 0 | 0 | 0
13.05.2025¦11:46:15.647 | 0 | 0 | 0 | 0 | 0 | 0 | 0 | 0 | 0 | 0 | 0 | 0 | 0 | 0 | 0 | 0 | 0 | 0 | 0 | 0
13.05.2025¦11:46:16.648 | 0 | 0 | 0 | 0 | 0 | 0 | 0 | 0 | 0 | 0 | 0 | 0 | 0 | 0 | 0 | 0 | 0 | 0 | 0 | 0
13.05.2025¦11:46:17.648 | 0 | 0 | 0 | 0 | 0 | 0 | 0 | 0 | 0 | 0 | 0 | 0 | 0 | 0 | 0 | 0 | 0 | 0 | 0 | 0
13.05.2025¦11:46:18.647 | 0 | 0 | 0 | 0 | 0 | 0 | 0 | 0 | 0 | 0 | 0 | 0 | 0 | 0 | 0 | 0 | 0 | 0 | 0 | 0
13.05.2025¦11:46:19.647 | 0 | 0 | 0 | 0 | 0 | 0 | 0 | 0 | 0 | 0 | 0 | 0 | 0 | 0 | 0 | 0 | 0 | 0 | 0 | 0
13.05.2025¦11:46:20.647 | 0 | 0 | 0 | 0 | 0 | 0 | 0 | 0 | 0 | 0 | 0 | 0 | 0 | 0 | 0 | 0 | 0 | 0 | 0 | 0
13.05.2025¦11:46:21.647 | 0 | 0 | 0 | 0 | 0 | 0 | 0 | 0 | 0 | 0 | 0 | 0 | 0 | 0 | 0 | 0 | 0 | 0 | 0 | 0
13.05.2025¦11:46:22.646 | 0 | 0 | 0 | 0 | 0 | 0 | 0 | 0 | 0 | 0 | 0 | 0 | 0 | 0 | 0 | 0 | 0 | 0 | 0 | 0
13.05.2025¦11:46:23.647 | 0 | 0 | 0 | 0 | 0 | 0 | 0 | 0 | 0 | 0 | 0 | 0 | 0 | 0 | 0 | 0 | 0 | 0 | 0 | 0
13.05.2025¦11:46:24.649 | 0 | 0 | 0 | 0 | 0 | 0 | 0 | 0 | 0 | 0 | 0 | 0 | 0 | 0 | 0 | 0 | 0 | 0 | 0 | 0
13.05.2025¦11:46:25.648 | 0 | 0 | 0 | 0 | 0 | 0 | 0 | 0 | 0 | 0 | 0 | 0 | 0 | 0 | 0 | 0 | 0 | 0 | 0 | 0
13.05.2025¦11:46:26.648 | 0 | 0 | 0 | 0 | 0 | 0 | 0 | 0 | 0 | 0 | 0 | 0 | 0 | 0 | 0 | 0 | 0 | 0 | 0 | 0
13.05.2025¦11:46:27.648 | 0 | 0 | 0 | 0 | 0 | 0 | 0 | 0 | 0 | 0 | 0 | 0 | 0 | 0 | 0 | 0 | 0 | 0 | 0 | 0
13.05.2025¦11:46:28.646 | 0 | 0 | 0 | 0 | 0 | 0 | 0 | 0 | 0 | 0 | 0 | 0 | 0 | 0 | 0 | 0 | 0 | 0 | 0 | 0
13.05.2025¦11:46:29.647 | 0 | 0 | 0 | 0 | 0 | 0 | 0 | 0 | 0 | 0 | 0 | 0 | 0 | 0 | 0 | 0 | 0 | 0 | 0 | 0
13.05.2025¦11:46:30.647 | 0 | 0 | 0 | 0 | 0 | 0 | 0 | 0 | 0 | 0 | 0 | 0 | 0 | 0 | 0 | 0 | 0 | 0 | 0 | 0
13.05.2025¦11:46:31.648 | 0 | 0 | 0 | 0 | 0 | 0 | 0 | 0 | 0 | 0 | 0 | 0 | 0 | 0 | 0 | 0 | 0 | 0 | 0 | 0
13.05.2025¦11:46:32.648 | 0 | 0 | 0 | 0 | 0 | 0 | 0 | 0 | 0 | 0 | 0 | 0 | 0 | 0 | 0 | 0 | 0 | 0 | 0 | 0
13.05.2025¦11:46:33.647 | 0 | 0 | 0 | 0 | 0 | 0 | 0 | 0 | 0 | 0 | 0 | 0 | 0 | 0 | 0 | 0 | 0 | 0 | 0 | 0
13.05.2025¦11:46:34.647 | 0 | 0 | 0 | 0 | 0 | 0 | 0 | 0 | 0 | 0 | 0 | 0 | 0 | 0 | 0 | 0 | 0 | 0 | 0 | 0
13.05.2025¦11:46:35.648 | 0 | 0 | 0 | 0 | 0 | 0 | 0 | 0 | 0 | 0 | 0 | 0 | 0 | 0 | 0 | 0 | 0 | 0 | 0 | 0
13.05.2025¦11:46:36.648 | 0 | 0 | 0 | 0 | 0 | 0 | 0 | 0 | 0 | 0 | 0 | 0 | 0 | 0 | 0 | 0 | 0 | 0 | 0 | 0
| OekoSolve | OekoSolve | OekoSolve | OekoSolve | OekoSolve | OekoSolve | OekoSolve | OekoSolve | OekoSolve | OekoSolve | OekoSolve | OekoSolve | OekoSolve | OekoSolve | OekoSolve | OekoSolve | OekoSolve | OekoSolve | OekoSolve | OekoSolve
| EnMeter_Prec1 | EnMeter_Prec1 | EnMeter_Prec1 | EnMeter_Prec1 | EnMeter_Prec1 | EnMeter_Prec1 | EnMeter_Prec1 | EnMeter_Prec1 | EnMeter_Prec1 | EnMeter_Prec1 | EnMeter_Prec2 | EnMeter_Prec2 | EnMeter_Prec2 | EnMeter_Prec2 | EnMeter_Prec2 | EnMeter_Prec2 | EnMeter_Prec2 | EnMeter_Prec2 | EnMeter_Prec2 | EnMeter_Prec2
| Prec1 P:W | Prec1 WTotal:kWh | Prec1 WDay:kWh | Prec1 WMonth:kWh | Prec1 WYear:kWh | Prec1 State:0 no info available¦1 Off¦2 Startup¦3 Ready¦4 On¦5 Charge¦6 Discharge¦7 Batt Low or Full¦8 Batt Full¦9 Batt low¦10 Finished¦11 Island¦12 Waiting¦91 Maintenance¦99 ERROR | Prec1 Spec Signal | Prec1 V:kV | Prec1 I:mA | Prec1 Info:0 Bit0¦1 Bit1¦2 Bit2¦3 Bit3¦4 HS Ein¦5 Freigabe / Abdeckung vorhanden¦6 Temp. FÃ¼hler aktiv¦7 Temp. FÃ¼hler unterbrochen¦8 Bit8¦9 Bit9¦10 Bit10¦11 Bit11¦12 Bit12¦13 Bit13¦14 Bit14¦15 Bit15¦ | Prec2 P:W | Prec2 WTotal:kWh | Prec2 WDay:kWh | Prec2 WMonth:kWh | Prec2 WYear:kWh | Prec2 State:0 no info available¦1 Off¦2 Startup¦3 Ready¦4 On¦5 Charge¦6 Discharge¦7 Batt Low or Full¦8 Batt Full¦9 Batt low¦10 Finished¦11 Island¦12 Waiting¦91 Maintenance¦99 ERROR | Prec2 Spec Signal | Prec2 V:kV | Prec2 I:mA | Prec2 Info:0 Bit0¦1 Bit1¦2 Bit2¦3 Bit3¦4 HS Ein¦5 Freigabe / Abdeckung vorhanden¦6 Temp. FÃ¼hler aktiv¦7 Temp. FÃ¼hler unterbrochen¦8 Bit8¦9 Bit9¦10 Bit10¦11 Bit11¦12 Bit12¦13 Bit13¦14 Bit14¦15 Bit15¦
13.05.2025¦11:46:37.647 | 0 | 0 | 0 | 0 | 0 | 0 | 0 | 0 | 0 | 0 | 0 | 0 | 0 | 0 | 0 | 0 | 0 | 0 | 0 | 0
13.05.2025¦11:46:38.647 | 0 | 0 | 0 | 0 | 0 | 0 | 0 | 0 | 0 | 0 | 0 | 0 | 0 | 0 | 0 | 0 | 0 | 0 | 0 | 0
13.05.2025¦11:46:39.647 | 0 | 0 | 0 | 0 | 0 | 0 | 0 | 0 | 0 | 0 | 0 | 0 | 0 | 0 | 0 | 0 | 0 | 0 | 0 | 0
13.05.2025¦11:46:40.646 | 0 | 0 | 0 | 0 | 0 | 0 | 0 | 0 | 0 | 0 | 0 | 0 | 0 | 0 | 0 | 0 | 0 | 0 | 0 | 0
13.05.2025¦11:46:41.646 | 0 | 0 | 0 | 0 | 0 | 0 | 0 | 0 | 0 | 0 | 0 | 0 | 0 | 0 | 0 | 0 | 0 | 0 | 0 | 0
13.05.2025¦11:46:42.646 | 0 | 0 | 0 | 0 | 0 | 0 | 0 | 0 | 0 | 0 | 0 | 0 | 0 | 0 | 0 | 0 | 0 | 0 | 0 | 0
13.05.2025¦11:46:43.647 | 0 | 0 | 0 | 0 | 0 | 0 | 0 | 0 | 0 | 0 | 0 | 0 | 0 | 0 | 0 | 0 | 0 | 0 | 0 | 0
13.05.2025¦11:46:44.647 | 0 | 0 | 0 | 0 | 0 | 0 | 0 | 0 | 0 | 0 | 0 | 0 | 0 | 0 | 0 | 0 | 0 | 0 | 0 | 0
13.05.2025¦11:46:45.648 | 0 | 0 | 0 | 0 | 0 | 0 | 0 | 0 | 0 | 0 | 0 | 0 | 0 | 0 | 0 | 0 | 0 | 0 | 0 | 0
13.05.2025¦11:46:46.647 | 0 | 0 | 0 | 0 | 0 | 0 | 0 | 0 | 0 | 0 | 0 | 0 | 0 | 0 | 0 | 0 | 0 | 0 | 0 | 0
13.05.2025¦11:46:47.648 | 0 | 0 | 0 | 0 | 0 | 0 | 0 | 0 | 0 | 0 | 0 | 0 | 0 | 0 | 0 | 0 | 0 | 0 | 0 | 0
13.05.2025¦11:46:48.646 | 0 | 0 | 0 | 0 | 0 | 0 | 0 | 0 | 0 | 0 | 0 | 0 | 0 | 0 | 0 | 0 | 0 | 0 | 0 | 0
13.05.2025¦11:46:49.646 | 0 | 0 | 0 | 0 | 0 | 0 | 0 | 0 | 0 | 0 | 0 | 0 | 0 | 0 | 0 | 0 | 0 | 0 | 0 | 0
13.05.2025¦11:46:50.647 | 0 | 0 | 0 | 0 | 0 | 0 | 0 | 0 | 0 | 0 | 0 | 0 | 0 | 0 | 0 | 0 | 0 | 0 | 0 | 0
13.05.2025¦11:46:51.647 | 0 | 0 | 0 | 0 | 0 | 0 | 0 | 0 | 0 | 0 | 0 | 0 | 0 | 0 | 0 | 0 | 0 | 0 | 0 | 0
13.05.2025¦11:46:52.647 | 0 | 0 | 0 | 0 | 0 | 0 | 0 | 0 | 0 | 0 | 0 | 0 | 0 | 0 | 0 | 0 | 0 | 0 | 0 | 0
13.05.2025¦11:46:53.647 | 0 | 0 | 0 | 0 | 0 | 0 | 0 | 0 | 0 | 0 | 0 | 0 | 0 | 0 | 0 | 0 | 0 | 0 | 0 | 0
13.05.2025¦11:46:54.648 | 0 | 0 | 0 | 0 | 0 | 0 | 0 | 0 | 0 | 0 | 0 | 0 | 0 | 0 | 0 | 0 | 0 | 0 | 0 | 0
13.05.2025¦11:46:55.648 | 0 | 0 | 0 | 0 | 0 | 0 | 0 | 0 | 0 | 0 | 0 | 0 | 0 | 0 | 0 | 0 | 0 | 0 | 0 | 0
13.05.2025¦11:46:56.647 | 0 | 0 | 0 | 0 | 0 | 0 | 0 | 0 | 0 | 0 | 0 | 0 | 0 | 0 | 0 | 0 | 0 | 0 | 0 | 0
13.05.2025¦11:46:57.648 | 0 | 0 | 0 | 0 | 0 | 0 | 0 | 0 | 0 | 0 | 0 | 0 | 0 | 0 | 0 | 0 | 0 | 0 | 0 | 0
13.05.2025¦11:46:58.647 | 0 | 0 | 0 | 0 | 0 | 0 | 0 | 0 | 0 | 0 | 0 | 0 | 0 | 0 | 0 | 0 | 0 | 0 | 0 | 0
13.05.2025¦11:46:59.648 | 0 | 0 | 0 | 0 | 0 | 0 | 0 | 0 | 0 | 0 | 0 | 0 | 0 | 0 | 0 | 0 | 0 | 0 | 0 | 0
13.05.2025¦11:47:00.647 | 0 | 0 | 0 | 0 | 0 | 0 | 0 | 0 | 0 | 0 | 0 | 0 | 0 | 0 | 0 | 0 | 0 | 0 | 0 | 0
13.05.2025¦11:47:01.646 | 0 | 0 | 0 | 0 | 0 | 0 | 0 | 0 | 0 | 0 | 0 | 0 | 0 | 0 | 0 | 0 | 0 | 0 | 0 | 0
13.05.2025¦11:47:02.648 | 0 | 0 | 0 | 0 | 0 | 0 | 0 | 0 | 0 | 0 | 0 | 0 | 0 | 0 | 0 | 0 | 0 | 0 | 0 | 0
13.05.2025¦11:47:03.647 | 0 | 0 | 0 | 0 | 0 | 0 | 0 | 0 | 0 | 0 | 0 | 0 | 0 | 0 | 0 | 0 | 0 | 0 | 0 | 0
13.05.2025¦11:47:04.647 | 0 | 0 | 0 | 0 | 0 | 0 | 0 | 0 | 0 | 0 | 0 | 0 | 0 | 0 | 0 | 0 | 0 | 0 | 0 | 0
13.05.2025¦11:47:05.648 | 0 | 0 | 0 | 0 | 0 | 0 | 0 | 0 | 0 | 0 | 0 | 0 | 0 | 0 | 0 | 0 | 0 | 0 | 0 | 0
13.05.2025¦11:47:06.649 | 0 | 0 | 0 | 0 | 0 | 0 | 0 | 0 | 0 | 0 | 0 | 0 | 0 | 0 | 0 | 0 | 0 | 0 | 0 | 0
| OekoSolve | OekoSolve | OekoSolve | OekoSolve | OekoSolve | OekoSolve | OekoSolve | OekoSolve | OekoSolve | OekoSolve | OekoSolve | OekoSolve | OekoSolve | OekoSolve | OekoSolve | OekoSolve | OekoSolve | OekoSolve | OekoSolve | OekoSolve
| EnMeter_Prec1 | EnMeter_Prec1 | EnMeter_Prec1 | EnMeter_Prec1 | EnMeter_Prec1 | EnMeter_Prec1 | EnMeter_Prec1 | EnMeter_Prec1 | EnMeter_Prec1 | EnMeter_Prec1 | EnMeter_Prec2 | EnMeter_Prec2 | EnMeter_Prec2 | EnMeter_Prec2 | EnMeter_Prec2 | EnMeter_Prec2 | EnMeter_Prec2 | EnMeter_Prec2 | EnMeter_Prec2 | EnMeter_Prec2
| Prec1 P:W | Prec1 WTotal:kWh | Prec1 WDay:kWh | Prec1 WMonth:kWh | Prec1 WYear:kWh | Prec1 State:0 no info available¦1 Off¦2 Startup¦3 Ready¦4 On¦5 Charge¦6 Discharge¦7 Batt Low or Full¦8 Batt Full¦9 Batt low¦10 Finished¦11 Island¦12 Waiting¦91 Maintenance¦99 ERROR | Prec1 Spec Signal | Prec1 V:kV | Prec1 I:mA | Prec1 Info:0 Bit0¦1 Bit1¦2 Bit2¦3 Bit3¦4 HS Ein¦5 Freigabe / Abdeckung vorhanden¦6 Temp. FÃ¼hler aktiv¦7 Temp. FÃ¼hler unterbrochen¦8 Bit8¦9 Bit9¦10 Bit10¦11 Bit11¦12 Bit12¦13 Bit13¦14 Bit14¦15 Bit15¦ | Prec2 P:W | Prec2 WTotal:kWh | Prec2 WDay:kWh | Prec2 WMonth:kWh | Prec2 WYear:kWh | Prec2 State:0 no info available¦1 Off¦2 Startup¦3 Ready¦4 On¦5 Charge¦6 Discharge¦7 Batt Low or Full¦8 Batt Full¦9 Batt low¦10 Finished¦11 Island¦12 Waiting¦91 Maintenance¦99 ERROR | Prec2 Spec Signal | Prec2 V:kV | Prec2 I:mA | Prec2 Info:0 Bit0¦1 Bit1¦2 Bit2¦3 Bit3¦4 HS Ein¦5 Freigabe / Abdeckung vorhanden¦6 Temp. FÃ¼hler aktiv¦7 Temp. FÃ¼hler unterbrochen¦8 Bit8¦9 Bit9¦10 Bit10¦11 Bit11¦12 Bit12¦13 Bit13¦14 Bit14¦15 Bit15¦
13.05.2025¦11:47:07.646 | 0 | 0 | 0 | 0 | 0 | 0 | 0 | 0 | 0 | 0 | 0 | 0 | 0 | 0 | 0 | 0 | 0 | 0 | 0 | 0
13.05.2025¦11:47:08.647 | 0 | 0 | 0 | 0 | 0 | 0 | 0 | 0 | 0 | 0 | 0 | 0 | 0 | 0 | 0 | 0 | 0 | 0 | 0 | 0
13.05.2025¦11:47:09.648 | 0 | 0 | 0 | 0 | 0 | 0 | 0 | 0 | 0 | 0 | 0 | 0 | 0 | 0 | 0 | 0 | 0 | 0 | 0 | 0
13.05.2025¦11:47:10.648 | 0 | 0 | 0 | 0 | 0 | 0 | 0 | 0 | 0 | 0 | 0 | 0 | 0 | 0 | 0 | 0 | 0 | 0 | 0 | 0
13.05.2025¦11:47:11.648 | 0 | 0 | 0 | 0 | 0 | 0 | 0 | 0 | 0 | 0 | 0 | 0 | 0 | 0 | 0 | 0 | 0 | 0 | 0 | 0
13.05.2025¦11:47:12.647 | 0 | 0 | 0 | 0 | 0 | 0 | 0 | 0 | 0 | 0 | 0 | 0 | 0 | 0 | 0 | 0 | 0 | 0 | 0 | 0
13.05.2025¦11:47:13.648 | 0 | 0 | 0 | 0 | 0 | 0 | 0 | 0 | 0 | 0 | 0 | 0 | 0 | 0 | 0 | 0 | 0 | 0 | 0 | 0
13.05.2025¦11:47:14.647 | 0 | 0 | 0 | 0 | 0 | 0 | 0 | 0 | 0 | 0 | 0 | 0 | 0 | 0 | 0 | 0 | 0 | 0 | 0 | 0
13.05.2025¦11:47:15.648 | 0 | 0 | 0 | 0 | 0 | 0 | 0 | 0 | 0 | 0 | 0 | 0 | 0 | 0 | 0 | 0 | 0 | 0 | 0 | 0
13.05.2025¦11:47:16.647 | 0 | 0 | 0 | 0 | 0 | 0 | 0 | 0 | 0 | 0 | 0 | 0 | 0 | 0 | 0 | 0 | 0 | 0 | 0 | 0
13.05.2025¦11:47:17.648 | 0 | 0 | 0 | 0 | 0 | 0 | 0 | 0 | 0 | 0 | 0 | 0 | 0 | 0 | 0 | 0 | 0 | 0 | 0 | 0
13.05.2025¦11:47:18.648 | 0 | 0 | 0 | 0 | 0 | 0 | 0 | 0 | 0 | 0 | 0 | 0 | 0 | 0 | 0 | 0 | 0 | 0 | 0 | 0
13.05.2025¦11:47:19.648 | 0 | 0 | 0 | 0 | 0 | 0 | 0 | 0 | 0 | 0 | 0 | 0 | 0 | 0 | 0 | 0 | 0 | 0 | 0 | 0
13.05.2025¦11:47:20.649 | 0 | 0 | 0 | 0 | 0 | 0 | 0 | 0 | 0 | 0 | 0 | 0 | 0 | 0 | 0 | 0 | 0 | 0 | 0 | 0
13.05.2025¦11:47:21.647 | 0 | 0 | 0 | 0 | 0 | 0 | 0 | 0 | 0 | 0 | 0 | 0 | 0 | 0 | 0 | 0 | 0 | 0 | 0 | 0
13.05.2025¦11:47:22.646 | 0 | 0 | 0 | 0 | 0 | 0 | 0 | 0 | 0 | 0 | 0 | 0 | 0 | 0 | 0 | 0 | 0 | 0 | 0 | 0
13.05.2025¦11:47:23.646 | 0 | 0 | 0 | 0 | 0 | 0 | 0 | 0 | 0 | 0 | 0 | 0 | 0 | 0 | 0 | 0 | 0 | 0 | 0 | 0
13.05.2025¦11:47:24.647 | 0 | 0 | 0 | 0 | 0 | 0 | 0 | 0 | 0 | 0 | 0 | 0 | 0 | 0 | 0 | 0 | 0 | 0 | 0 | 0
13.05.2025¦11:47:25.647 | 0 | 0 | 0 | 0 | 0 | 0 | 0 | 0 | 0 | 0 | 0 | 0 | 0 | 0 | 0 | 0 | 0 | 0 | 0 | 0
13.05.2025¦11:47:26.647 | 0 | 0 | 0 | 0 | 0 | 0 | 0 | 0 | 0 | 0 | 0 | 0 | 0 | 0 | 0 | 0 | 0 | 0 | 0 | 0
13.05.2025¦11:47:27.649 | 0 | 0 | 0 | 0 | 0 | 0 | 0 | 0 | 0 | 0 | 0 | 0 | 0 | 0 | 0 | 0 | 0 | 0 | 0 | 0
13.05.2025¦11:47:28.646 | 0 | 0 | 0 | 0 | 0 | 0 | 0 | 0 | 0 | 0 | 0 | 0 | 0 | 0 | 0 | 0 | 0 | 0 | 0 | 0
13.05.2025¦11:47:29.646 | 0 | 0 | 0 | 0 | 0 | 0 | 0 | 0 | 0 | 0 | 0 | 0 | 0 | 0 | 0 | 0 | 0 | 0 | 0 | 0
13.05.2025¦11:47:30.647 | 0 | 0 | 0 | 0 | 0 | 0 | 0 | 0 | 0 | 0 | 0 | 0 | 0 | 0 | 0 | 0 | 0 | 0 | 0 | 0
13.05.2025¦11:47:31.647 | 0 | 0 | 0 | 0 | 0 | 0 | 0 | 0 | 0 | 0 | 0 | 0 | 0 | 0 | 0 | 0 | 0 | 0 | 0 | 0
13.05.2025¦11:47:32.647 | 0 | 0 | 0 | 0 | 0 | 0 | 0 | 0 | 0 | 0 | 0 | 0 | 0 | 0 | 0 | 0 | 0 | 0 | 0 | 0
13.05.2025¦11:47:33.647 | 0 | 0 | 0 | 0 | 0 | 0 | 0 | 0 | 0 | 0 | 0 | 0 | 0 | 0 | 0 | 0 | 0 | 0 | 0 | 0
13.05.2025¦11:47:34.649 | 0 | 0 | 0 | 0 | 0 | 0 | 0 | 0 | 0 | 0 | 0 | 0 | 0 | 0 | 0 | 0 | 0 | 0 | 0 | 0
13.05.2025¦11:47:35.647 | 0 | 0 | 0 | 0 | 0 | 0 | 0 | 0 | 0 | 0 | 0 | 0 | 0 | 0 | 0 | 0 | 0 | 0 | 0 | 0
13.05.2025¦11:47:36.648 | 0 | 0 | 0 | 0 | 0 | 0 | 0 | 0 | 0 | 0 | 0 | 0 | 0 | 0 | 0 | 0 | 0 | 0 | 0 | 0
| OekoSolve | OekoSolve | OekoSolve | OekoSolve | OekoSolve | OekoSolve | OekoSolve | OekoSolve | OekoSolve | OekoSolve | OekoSolve | OekoSolve | OekoSolve | OekoSolve | OekoSolve | OekoSolve | OekoSolve | OekoSolve | OekoSolve | OekoSolve
| EnMeter_Prec1 | EnMeter_Prec1 | EnMeter_Prec1 | EnMeter_Prec1 | EnMeter_Prec1 | EnMeter_Prec1 | EnMeter_Prec1 | EnMeter_Prec1 | EnMeter_Prec1 | EnMeter_Prec1 | EnMeter_Prec2 | EnMeter_Prec2 | EnMeter_Prec2 | EnMeter_Prec2 | EnMeter_Prec2 | EnMeter_Prec2 | EnMeter_Prec2 | EnMeter_Prec2 | EnMeter_Prec2 | EnMeter_Prec2
| Prec1 P:W | Prec1 WTotal:kWh | Prec1 WDay:kWh | Prec1 WMonth:kWh | Prec1 WYear:kWh | Prec1 State:0 no info available¦1 Off¦2 Startup¦3 Ready¦4 On¦5 Charge¦6 Discharge¦7 Batt Low or Full¦8 Batt Full¦9 Batt low¦10 Finished¦11 Island¦12 Waiting¦91 Maintenance¦99 ERROR | Prec1 Spec Signal | Prec1 V:kV | Prec1 I:mA | Prec1 Info:0 Bit0¦1 Bit1¦2 Bit2¦3 Bit3¦4 HS Ein¦5 Freigabe / Abdeckung vorhanden¦6 Temp. FÃ¼hler aktiv¦7 Temp. FÃ¼hler unterbrochen¦8 Bit8¦9 Bit9¦10 Bit10¦11 Bit11¦12 Bit12¦13 Bit13¦14 Bit14¦15 Bit15¦ | Prec2 P:W | Prec2 WTotal:kWh | Prec2 WDay:kWh | Prec2 WMonth:kWh | Prec2 WYear:kWh | Prec2 State:0 no info available¦1 Off¦2 Startup¦3 Ready¦4 On¦5 Charge¦6 Discharge¦7 Batt Low or Full¦8 Batt Full¦9 Batt low¦10 Finished¦11 Island¦12 Waiting¦91 Maintenance¦99 ERROR | Prec2 Spec Signal | Prec2 V:kV | Prec2 I:mA | Prec2 Info:0 Bit0¦1 Bit1¦2 Bit2¦3 Bit3¦4 HS Ein¦5 Freigabe / Abdeckung vorhanden¦6 Temp. FÃ¼hler aktiv¦7 Temp. FÃ¼hler unterbrochen¦8 Bit8¦9 Bit9¦10 Bit10¦11 Bit11¦12 Bit12¦13 Bit13¦14 Bit14¦15 Bit15¦
13.05.2025¦11:47:37.646 | 0 | 0 | 0 | 0 | 0 | 0 | 0 | 0 | 0 | 0 | 0 | 0 | 0 | 0 | 0 | 0 | 0 | 0 | 0 | 0
13.05.2025¦11:47:38.647 | 0 | 0 | 0 | 0 | 0 | 0 | 0 | 0 | 0 | 0 | 0 | 0 | 0 | 0 | 0 | 0 | 0 | 0 | 0 | 0
13.05.2025¦11:47:39.647 | 0 | 0 | 0 | 0 | 0 | 0 | 0 | 0 | 0 | 0 | 0 | 0 | 0 | 0 | 0 | 0 | 0 | 0 | 0 | 0
13.05.2025¦11:47:40.647 | 0 | 0 | 0 | 0 | 0 | 0 | 0 | 0 | 0 | 0 | 0 | 0 | 0 | 0 | 0 | 0 | 0 | 0 | 0 | 0
13.05.2025¦11:47:41.646 | 0 | 0 | 0 | 0 | 0 | 0 | 0 | 0 | 0 | 0 | 0 | 0 | 0 | 0 | 0 | 0 | 0 | 0 | 0 | 0
13.05.2025¦11:47:42.647 | 0 | 0 | 0 | 0 | 0 | 0 | 0 | 0 | 0 | 0 | 0 | 0 | 0 | 0 | 0 | 0 | 0 | 0 | 0 | 0
13.05.2025¦11:47:43.647 | 0 | 0 | 0 | 0 | 0 | 0 | 0 | 0 | 0 | 0 | 0 | 0 | 0 | 0 | 0 | 0 | 0 | 0 | 0 | 0
13.05.2025¦11:47:44.647 | 0 | 0 | 0 | 0 | 0 | 0 | 0 | 0 | 0 | 0 | 0 | 0 | 0 | 0 | 0 | 0 | 0 | 0 | 0 | 0
13.05.2025¦11:47:45.647 | 0 | 0 | 0 | 0 | 0 | 0 | 0 | 0 | 0 | 0 | 0 | 0 | 0 | 0 | 0 | 0 | 0 | 0 | 0 | 0
13.05.2025¦11:47:46.647 | 0 | 0 | 0 | 0 | 0 | 0 | 0 | 0 | 0 | 0 | 0 | 0 | 0 | 0 | 0 | 0 | 0 | 0 | 0 | 0
13.05.2025¦11:47:47.647 | 0 | 0 | 0 | 0 | 0 | 0 | 0 | 0 | 0 | 0 | 0 | 0 | 0 | 0 | 0 | 0 | 0 | 0 | 0 | 0
13.05.2025¦11:47:48.648 | 0 | 0 | 0 | 0 | 0 | 0 | 0 | 0 | 0 | 0 | 0 | 0 | 0 | 0 | 0 | 0 | 0 | 0 | 0 | 0
13.05.2025¦11:47:49.646 | 0 | 0 | 0 | 0 | 0 | 0 | 0 | 0 | 0 | 0 | 0 | 0 | 0 | 0 | 0 | 0 | 0 | 0 | 0 | 0
13.05.2025¦11:47:50.647 | 0 | 0 | 0 | 0 | 0 | 0 | 0 | 0 | 0 | 0 | 0 | 0 | 0 | 0 | 0 | 0 | 0 | 0 | 0 | 0
13.05.2025¦11:47:51.647 | 0 | 0 | 0 | 0 | 0 | 0 | 0 | 0 | 0 | 0 | 0 | 0 | 0 | 0 | 0 | 0 | 0 | 0 | 0 | 0
13.05.2025¦11:47:52.647 | 0 | 0 | 0 | 0 | 0 | 0 | 0 | 0 | 0 | 0 | 0 | 0 | 0 | 0 | 0 | 0 | 0 | 0 | 0 | 0
13.05.2025¦11:47:53.647 | 0 | 0 | 0 | 0 | 0 | 0 | 0 | 0 | 0 | 0 | 0 | 0 | 0 | 0 | 0 | 0 | 0 | 0 | 0 | 0
13.05.2025¦11:47:54.646 | 0 | 0 | 0 | 0 | 0 | 0 | 0 | 0 | 0 | 0 | 0 | 0 | 0 | 0 | 0 | 0 | 0 | 0 | 0 | 0
13.05.2025¦11:47:55.646 | 0 | 0 | 0 | 0 | 0 | 0 | 0 | 0 | 0 | 0 | 0 | 0 | 0 | 0 | 0 | 0 | 0 | 0 | 0 | 0
13.05.2025¦11:47:56.647 | 0 | 0 | 0 | 0 | 0 | 0 | 0 | 0 | 0 | 0 | 0 | 0 | 0 | 0 | 0 | 0 | 0 | 0 | 0 | 0
13.05.2025¦11:47:57.647 | 0 | 0 | 0 | 0 | 0 | 0 | 0 | 0 | 0 | 0 | 0 | 0 | 0 | 0 | 0 | 0 | 0 | 0 | 0 | 0
13.05.2025¦11:47:58.647 | 0 | 0 | 0 | 0 | 0 | 0 | 0 | 0 | 0 | 0 | 0 | 0 | 0 | 0 | 0 | 0 | 0 | 0 | 0 | 0
13.05.2025¦11:47:59.646 | 0 | 0 | 0 | 0 | 0 | 0 | 0 | 0 | 0 | 0 | 0 | 0 | 0 | 0 | 0 | 0 | 0 | 0 | 0 | 0
13.05.2025¦11:48:00.648 | 0 | 0 | 0 | 0 | 0 | 0 | 0 | 0 | 0 | 0 | 0 | 0 | 0 | 0 | 0 | 0 | 0 | 0 | 0 | 0
13.05.2025¦11:48:01.648 | 0 | 0 | 0 | 0 | 0 | 0 | 0 | 0 | 0 | 0 | 0 | 0 | 0 | 0 | 0 | 0 | 0 | 0 | 0 | 0
13.05.2025¦11:48:02.648 | 0 | 0 | 0 | 0 | 0 | 0 | 0 | 0 | 0 | 0 | 0 | 0 | 0 | 0 | 0 | 0 | 0 | 0 | 0 | 0
13.05.2025¦11:48:03.648 | 0 | 0 | 0 | 0 | 0 | 0 | 0 | 0 | 0 | 0 | 0 | 0 | 0 | 0 | 0 | 0 | 0 | 0 | 0 | 0
13.05.2025¦11:48:04.647 | 0 | 0 | 0 | 0 | 0 | 0 | 0 | 0 | 0 | 0 | 0 | 0 | 0 | 0 | 0 | 0 | 0 | 0 | 0 | 0
13.05.2025¦11:48:05.648 | 0 | 0 | 0 | 0 | 0 | 0 | 0 | 0 | 0 | 0 | 0 | 0 | 0 | 0 | 0 | 0 | 0 | 0 | 0 | 0
13.05.2025¦11:48:06.648 | 0 | 0 | 0 | 0 | 0 | 0 | 0 | 0 | 0 | 0 | 0 | 0 | 0 | 0 | 0 | 0 | 0 | 0 | 0 | 0
| OekoSolve | OekoSolve | OekoSolve | OekoSolve | OekoSolve | OekoSolve | OekoSolve | OekoSolve | OekoSolve | OekoSolve | OekoSolve | OekoSolve | OekoSolve | OekoSolve | OekoSolve | OekoSolve | OekoSolve | OekoSolve | OekoSolve | OekoSolve
| EnMeter_Prec1 | EnMeter_Prec1 | EnMeter_Prec1 | EnMeter_Prec1 | EnMeter_Prec1 | EnMeter_Prec1 | EnMeter_Prec1 | EnMeter_Prec1 | EnMeter_Prec1 | EnMeter_Prec1 | EnMeter_Prec2 | EnMeter_Prec2 | EnMeter_Prec2 | EnMeter_Prec2 | EnMeter_Prec2 | EnMeter_Prec2 | EnMeter_Prec2 | EnMeter_Prec2 | EnMeter_Prec2 | EnMeter_Prec2
| Prec1 P:W | Prec1 WTotal:kWh | Prec1 WDay:kWh | Prec1 WMonth:kWh | Prec1 WYear:kWh | Prec1 State:0 no info available¦1 Off¦2 Startup¦3 Ready¦4 On¦5 Charge¦6 Discharge¦7 Batt Low or Full¦8 Batt Full¦9 Batt low¦10 Finished¦11 Island¦12 Waiting¦91 Maintenance¦99 ERROR | Prec1 Spec Signal | Prec1 V:kV | Prec1 I:mA | Prec1 Info:0 Bit0¦1 Bit1¦2 Bit2¦3 Bit3¦4 HS Ein¦5 Freigabe / Abdeckung vorhanden¦6 Temp. FÃ¼hler aktiv¦7 Temp. FÃ¼hler unterbrochen¦8 Bit8¦9 Bit9¦10 Bit10¦11 Bit11¦12 Bit12¦13 Bit13¦14 Bit14¦15 Bit15¦ | Prec2 P:W | Prec2 WTotal:kWh | Prec2 WDay:kWh | Prec2 WMonth:kWh | Prec2 WYear:kWh | Prec2 State:0 no info available¦1 Off¦2 Startup¦3 Ready¦4 On¦5 Charge¦6 Discharge¦7 Batt Low or Full¦8 Batt Full¦9 Batt low¦10 Finished¦11 Island¦12 Waiting¦91 Maintenance¦99 ERROR | Prec2 Spec Signal | Prec2 V:kV | Prec2 I:mA | Prec2 Info:0 Bit0¦1 Bit1¦2 Bit2¦3 Bit3¦4 HS Ein¦5 Freigabe / Abdeckung vorhanden¦6 Temp. FÃ¼hler aktiv¦7 Temp. FÃ¼hler unterbrochen¦8 Bit8¦9 Bit9¦10 Bit10¦11 Bit11¦12 Bit12¦13 Bit13¦14 Bit14¦15 Bit15¦
13.05.2025¦11:48:07.646 | 0 | 0 | 0 | 0 | 0 | 0 | 0 | 0 | 0 | 0 | 0 | 0 | 0 | 0 | 0 | 0 | 0 | 0 | 0 | 0
13.05.2025¦11:48:08.647 | 0 | 0 | 0 | 0 | 0 | 0 | 0 | 0 | 0 | 0 | 0 | 0 | 0 | 0 | 0 | 0 | 0 | 0 | 0 | 0
13.05.2025¦11:48:09.648 | 0 | 0 | 0 | 0 | 0 | 0 | 0 | 0 | 0 | 0 | 0 | 0 | 0 | 0 | 0 | 0 | 0 | 0 | 0 | 0
13.05.2025¦11:48:10.648 | 0 | 0 | 0 | 0 | 0 | 0 | 0 | 0 | 0 | 0 | 0 | 0 | 0 | 0 | 0 | 0 | 0 | 0 | 0 | 0
13.05.2025¦11:48:11.648 | 0 | 0 | 0 | 0 | 0 | 0 | 0 | 0 | 0 | 0 | 0 | 0 | 0 | 0 | 0 | 0 | 0 | 0 | 0 | 0
13.05.2025¦11:48:12.647 | 0 | 0 | 0 | 0 | 0 | 0 | 0 | 0 | 0 | 0 | 0 | 0 | 0 | 0 | 0 | 0 | 0 | 0 | 0 | 0
13.05.2025¦11:48:13.648 | 0 | 0 | 0 | 0 | 0 | 0 | 0 | 0 | 0 | 0 | 0 | 0 | 0 | 0 | 0 | 0 | 0 | 0 | 0 | 0
13.05.2025¦11:48:14.647 | 0 | 0 | 0 | 0 | 0 | 0 | 0 | 0 | 0 | 0 | 0 | 0 | 0 | 0 | 0 | 0 | 0 | 0 | 0 | 0
13.05.2025¦11:48:15.647 | 0 | 0 | 0 | 0 | 0 | 0 | 0 | 0 | 0 | 0 | 0 | 0 | 0 | 0 | 0 | 0 | 0 | 0 | 0 | 0
13.05.2025¦11:48:16.649 | 0 | 0 | 0 | 0 | 0 | 0 | 0 | 0 | 0 | 0 | 0 | 0 | 0 | 0 | 0 | 0 | 0 | 0 | 0 | 0
13.05.2025¦11:48:17.646 | 0 | 0 | 0 | 0 | 0 | 0 | 0 | 0 | 0 | 0 | 0 | 0 | 0 | 0 | 0 | 0 | 0 | 0 | 0 | 0
13.05.2025¦11:48:18.647 | 0 | 0 | 0 | 0 | 0 | 0 | 0 | 0 | 0 | 0 | 0 | 0 | 0 | 0 | 0 | 0 | 0 | 0 | 0 | 0
13.05.2025¦11:48:19.647 | 0 | 0 | 0 | 0 | 0 | 0 | 0 | 0 | 0 | 0 | 0 | 0 | 0 | 0 | 0 | 0 | 0 | 0 | 0 | 0
13.05.2025¦11:48:20.647 | 0 | 0 | 0 | 0 | 0 | 0 | 0 | 0 | 0 | 0 | 0 | 0 | 0 | 0 | 0 | 0 | 0 | 0 | 0 | 0
13.05.2025¦11:48:21.647 | 0 | 0 | 0 | 0 | 0 | 0 | 0 | 0 | 0 | 0 | 0 | 0 | 0 | 0 | 0 | 0 | 0 | 0 | 0 | 0
13.05.2025¦11:48:22.648 | 0 | 0 | 0 | 0 | 0 | 0 | 0 | 0 | 0 | 0 | 0 | 0 | 0 | 0 | 0 | 0 | 0 | 0 | 0 | 0
13.05.2025¦11:48:23.648 | 0 | 0 | 0 | 0 | 0 | 0 | 0 | 0 | 0 | 0 | 0 | 0 | 0 | 0 | 0 | 0 | 0 | 0 | 0 | 0
13.05.2025¦11:48:24.646 | 0 | 0 | 0 | 0 | 0 | 0 | 0 | 0 | 0 | 0 | 0 | 0 | 0 | 0 | 0 | 0 | 0 | 0 | 0 | 0
13.05.2025¦11:48:25.647 | 0 | 0 | 0 | 0 | 0 | 0 | 0 | 0 | 0 | 0 | 0 | 0 | 0 | 0 | 0 | 0 | 0 | 0 | 0 | 0
13.05.2025¦11:48:26.647 | 0 | 0 | 0 | 0 | 0 | 0 | 0 | 0 | 0 | 0 | 0 | 0 | 0 | 0 | 0 | 0 | 0 | 0 | 0 | 0
13.05.2025¦11:48:27.647 | 0 | 0 | 0 | 0 | 0 | 0 | 0 | 0 | 0 | 0 | 0 | 0 | 0 | 0 | 0 | 0 | 0 | 0 | 0 | 0
13.05.2025¦11:48:28.646 | 0 | 0 | 0 | 0 | 0 | 0 | 0 | 0 | 0 | 0 | 0 | 0 | 0 | 0 | 0 | 0 | 0 | 0 | 0 | 0
13.05.2025¦11:48:29.647 | 0 | 0 | 0 | 0 | 0 | 0 | 0 | 0 | 0 | 0 | 0 | 0 | 0 | 0 | 0 | 0 | 0 | 0 | 0 | 0
13.05.2025¦11:48:30.649 | 0 | 0 | 0 | 0 | 0 | 0 | 0 | 0 | 0 | 0 | 0 | 0 | 0 | 0 | 0 | 0 | 0 | 0 | 0 | 0
13.05.2025¦11:48:31.646 | 0 | 0 | 0 | 0 | 0 | 0 | 0 | 0 | 0 | 0 | 0 | 0 | 0 | 0 | 0 | 0 | 0 | 0 | 0 | 0
13.05.2025¦11:48:32.647 | 0 | 0 | 0 | 0 | 0 | 0 | 0 | 0 | 0 | 0 | 0 | 0 | 0 | 0 | 0 | 0 | 0 | 0 | 0 | 0
13.05.2025¦11:48:33.647 | 0 | 0 | 0 | 0 | 0 | 0 | 0 | 0 | 0 | 0 | 0 | 0 | 0 | 0 | 0 | 0 | 0 | 0 | 0 | 0
13.05.2025¦11:48:34.647 | 0 | 0 | 0 | 0 | 0 | 0 | 0 | 0 | 0 | 0 | 0 | 0 | 0 | 0 | 0 | 0 | 0 | 0 | 0 | 0
13.05.2025¦11:48:35.648 | 0 | 0 | 0 | 0 | 0 | 0 | 0 | 0 | 0 | 0 | 0 | 0 | 0 | 0 | 0 | 0 | 0 | 0 | 0 | 0
13.05.2025¦11:48:36.647 | 0 | 0 | 0 | 0 | 0 | 0 | 0 | 0 | 0 | 0 | 0 | 0 | 0 | 0 | 0 | 0 | 0 | 0 | 0 | 0
| OekoSolve | OekoSolve | OekoSolve | OekoSolve | OekoSolve | OekoSolve | OekoSolve | OekoSolve | OekoSolve | OekoSolve | OekoSolve | OekoSolve | OekoSolve | OekoSolve | OekoSolve | OekoSolve | OekoSolve | OekoSolve | OekoSolve | OekoSolve
| EnMeter_Prec1 | EnMeter_Prec1 | EnMeter_Prec1 | EnMeter_Prec1 | EnMeter_Prec1 | EnMeter_Prec1 | EnMeter_Prec1 | EnMeter_Prec1 | EnMeter_Prec1 | EnMeter_Prec1 | EnMeter_Prec2 | EnMeter_Prec2 | EnMeter_Prec2 | EnMeter_Prec2 | EnMeter_Prec2 | EnMeter_Prec2 | EnMeter_Prec2 | EnMeter_Prec2 | EnMeter_Prec2 | EnMeter_Prec2
| Prec1 P:W | Prec1 WTotal:kWh | Prec1 WDay:kWh | Prec1 WMonth:kWh | Prec1 WYear:kWh | Prec1 State:0 no info available¦1 Off¦2 Startup¦3 Ready¦4 On¦5 Charge¦6 Discharge¦7 Batt Low or Full¦8 Batt Full¦9 Batt low¦10 Finished¦11 Island¦12 Waiting¦91 Maintenance¦99 ERROR | Prec1 Spec Signal | Prec1 V:kV | Prec1 I:mA | Prec1 Info:0 Bit0¦1 Bit1¦2 Bit2¦3 Bit3¦4 HS Ein¦5 Freigabe / Abdeckung vorhanden¦6 Temp. FÃ¼hler aktiv¦7 Temp. FÃ¼hler unterbrochen¦8 Bit8¦9 Bit9¦10 Bit10¦11 Bit11¦12 Bit12¦13 Bit13¦14 Bit14¦15 Bit15¦ | Prec2 P:W | Prec2 WTotal:kWh | Prec2 WDay:kWh | Prec2 WMonth:kWh | Prec2 WYear:kWh | Prec2 State:0 no info available¦1 Off¦2 Startup¦3 Ready¦4 On¦5 Charge¦6 Discharge¦7 Batt Low or Full¦8 Batt Full¦9 Batt low¦10 Finished¦11 Island¦12 Waiting¦91 Maintenance¦99 ERROR | Prec2 Spec Signal | Prec2 V:kV | Prec2 I:mA | Prec2 Info:0 Bit0¦1 Bit1¦2 Bit2¦3 Bit3¦4 HS Ein¦5 Freigabe / Abdeckung vorhanden¦6 Temp. FÃ¼hler aktiv¦7 Temp. FÃ¼hler unterbrochen¦8 Bit8¦9 Bit9¦10 Bit10¦11 Bit11¦12 Bit12¦13 Bit13¦14 Bit14¦15 Bit15¦
13.05.2025¦11:48:37.646 | 0 | 0 | 0 | 0 | 0 | 0 | 0 | 0 | 0 | 0 | 0 | 0 | 0 | 0 | 0 | 0 | 0 | 0 | 0 | 0
13.05.2025¦11:48:38.647 | 0 | 0 | 0 | 0 | 0 | 0 | 0 | 0 | 0 | 0 | 0 | 0 | 0 | 0 | 0 | 0 | 0 | 0 | 0 | 0
13.05.2025¦11:48:39.647 | 0 | 0 | 0 | 0 | 0 | 0 | 0 | 0 | 0 | 0 | 0 | 0 | 0 | 0 | 0 | 0 | 0 | 0 | 0 | 0
13.05.2025¦11:48:40.646 | 0 | 0 | 0 | 0 | 0 | 0 | 0 | 0 | 0 | 0 | 0 | 0 | 0 | 0 | 0 | 0 | 0 | 0 | 0 | 0
13.05.2025¦11:48:41.647 | 0 | 0 | 0 | 0 | 0 | 0 | 0 | 0 | 0 | 0 | 0 | 0 | 0 | 0 | 0 | 0 | 0 | 0 | 0 | 0
13.05.2025¦11:48:42.646 | 0 | 0 | 0 | 0 | 0 | 0 | 0 | 0 | 0 | 0 | 0 | 0 | 0 | 0 | 0 | 0 | 0 | 0 | 0 | 0
13.05.2025¦11:48:43.647 | 0 | 0 | 0 | 0 | 0 | 0 | 0 | 0 | 0 | 0 | 0 | 0 | 0 | 0 | 0 | 0 | 0 | 0 | 0 | 0
13.05.2025¦11:48:44.648 | 0 | 0 | 0 | 0 | 0 | 0 | 0 | 0 | 0 | 0 | 0 | 0 | 0 | 0 | 0 | 0 | 0 | 0 | 0 | 0
13.05.2025¦11:48:45.647 | 0 | 0 | 0 | 0 | 0 | 0 | 0 | 0 | 0 | 0 | 0 | 0 | 0 | 0 | 0 | 0 | 0 | 0 | 0 | 0
13.05.2025¦11:48:46.647 | 0 | 0 | 0 | 0 | 0 | 0 | 0 | 0 | 0 | 0 | 0 | 0 | 0 | 0 | 0 | 0 | 0 | 0 | 0 | 0
13.05.2025¦11:48:47.646 | 0 | 0 | 0 | 0 | 0 | 0 | 0 | 0 | 0 | 0 | 0 | 0 | 0 | 0 | 0 | 0 | 0 | 0 | 0 | 0
13.05.2025¦11:48:48.647 | 0 | 0 | 0 | 0 | 0 | 0 | 0 | 0 | 0 | 0 | 0 | 0 | 0 | 0 | 0 | 0 | 0 | 0 | 0 | 0
13.05.2025¦11:48:49.647 | 0 | 0 | 0 | 0 | 0 | 0 | 0 | 0 | 0 | 0 | 0 | 0 | 0 | 0 | 0 | 0 | 0 | 0 | 0 | 0
13.05.2025¦11:48:50.647 | 0 | 0 | 0 | 0 | 0 | 0 | 0 | 0 | 0 | 0 | 0 | 0 | 0 | 0 | 0 | 0 | 0 | 0 | 0 | 0
13.05.2025¦11:48:51.648 | 0 | 0 | 0 | 0 | 0 | 0 | 0 | 0 | 0 | 0 | 0 | 0 | 0 | 0 | 0 | 0 | 0 | 0 | 0 | 0
13.05.2025¦11:48:52.648 | 0 | 0 | 0 | 0 | 0 | 0 | 0 | 0 | 0 | 0 | 0 | 0 | 0 | 0 | 0 | 0 | 0 | 0 | 0 | 0
13.05.2025¦11:48:53.648 | 0 | 0 | 0 | 0 | 0 | 0 | 0 | 0 | 0 | 0 | 0 | 0 | 0 | 0 | 0 | 0 | 0 | 0 | 0 | 0
13.05.2025¦11:48:54.648 | 0 | 0 | 0 | 0 | 0 | 0 | 0 | 0 | 0 | 0 | 0 | 0 | 0 | 0 | 0 | 0 | 0 | 0 | 0 | 0
13.05.2025¦11:48:55.648 | 0 | 0 | 0 | 0 | 0 | 0 | 0 | 0 | 0 | 0 | 0 | 0 | 0 | 0 | 0 | 0 | 0 | 0 | 0 | 0
13.05.2025¦11:48:56.646 | 0 | 0 | 0 | 0 | 0 | 0 | 0 | 0 | 0 | 0 | 0 | 0 | 0 | 0 | 0 | 0 | 0 | 0 | 0 | 0
13.05.2025¦11:48:57.647 | 0 | 0 | 0 | 0 | 0 | 0 | 0 | 0 | 0 | 0 | 0 | 0 | 0 | 0 | 0 | 0 | 0 | 0 | 0 | 0
13.05.2025¦11:48:58.647 | 0 | 0 | 0 | 0 | 0 | 0 | 0 | 0 | 0 | 0 | 0 | 0 | 0 | 0 | 0 | 0 | 0 | 0 | 0 | 0
13.05.2025¦11:48:59.647 | 0 | 0 | 0 | 0 | 0 | 0 | 0 | 0 | 0 | 0 | 0 | 0 | 0 | 0 | 0 | 0 | 0 | 0 | 0 | 0
13.05.2025¦11:49:00.648 | 0 | 0 | 0 | 0 | 0 | 0 | 0 | 0 | 0 | 0 | 0 | 0 | 0 | 0 | 0 | 0 | 0 | 0 | 0 | 0
13.05.2025¦11:49:01.646 | 0 | 0 | 0 | 0 | 0 | 0 | 0 | 0 | 0 | 0 | 0 | 0 | 0 | 0 | 0 | 0 | 0 | 0 | 0 | 0
13.05.2025¦11:49:02.646 | 0 | 0 | 0 | 0 | 0 | 0 | 0 | 0 | 0 | 0 | 0 | 0 | 0 | 0 | 0 | 0 | 0 | 0 | 0 | 0
13.05.2025¦11:49:03.647 | 0 | 0 | 0 | 0 | 0 | 0 | 0 | 0 | 0 | 0 | 0 | 0 | 0 | 0 | 0 | 0 | 0 | 0 | 0 | 0
13.05.2025¦11:49:04.647 | 0 | 0 | 0 | 0 | 0 | 0 | 0 | 0 | 0 | 0 | 0 | 0 | 0 | 0 | 0 | 0 | 0 | 0 | 0 | 0
13.05.2025¦11:49:05.649 | 0 | 0 | 0 | 0 | 0 | 0 | 0 | 0 | 0 | 0 | 0 | 0 | 0 | 0 | 0 | 0 | 0 | 0 | 0 | 0
13.05.2025¦11:49:06.647 | 0 | 0 | 0 | 0 | 0 | 0 | 0 | 0 | 0 | 0 | 0 | 0 | 0 | 0 | 0 | 0 | 0 | 0 | 0 | 0
13.05.2025¦11:49:07.647 | 0 | 0 | 0 | 0 | 0 | 0 | 0 | 0 | 0 | 0 | 0 | 0 | 0 | 0 | 0 | 0 | 0 | 0 | 0 | 0
| OekoSolve | OekoSolve | OekoSolve | OekoSolve | OekoSolve | OekoSolve | OekoSolve | OekoSolve | OekoSolve | OekoSolve | OekoSolve | OekoSolve | OekoSolve | OekoSolve | OekoSolve | OekoSolve | OekoSolve | OekoSolve | OekoSolve | OekoSolve
| EnMeter_Prec1 | EnMeter_Prec1 | EnMeter_Prec1 | EnMeter_Prec1 | EnMeter_Prec1 | EnMeter_Prec1 | EnMeter_Prec1 | EnMeter_Prec1 | EnMeter_Prec1 | EnMeter_Prec1 | EnMeter_Prec2 | EnMeter_Prec2 | EnMeter_Prec2 | EnMeter_Prec2 | EnMeter_Prec2 | EnMeter_Prec2 | EnMeter_Prec2 | EnMeter_Prec2 | EnMeter_Prec2 | EnMeter_Prec2
| Prec1 P:W | Prec1 WTotal:kWh | Prec1 WDay:kWh | Prec1 WMonth:kWh | Prec1 WYear:kWh | Prec1 State:0 no info available¦1 Off¦2 Startup¦3 Ready¦4 On¦5 Charge¦6 Discharge¦7 Batt Low or Full¦8 Batt Full¦9 Batt low¦10 Finished¦11 Island¦12 Waiting¦91 Maintenance¦99 ERROR | Prec1 Spec Signal | Prec1 V:kV | Prec1 I:mA | Prec1 Info:0 Bit0¦1 Bit1¦2 Bit2¦3 Bit3¦4 HS Ein¦5 Freigabe / Abdeckung vorhanden¦6 Temp. FÃ¼hler aktiv¦7 Temp. FÃ¼hler unterbrochen¦8 Bit8¦9 Bit9¦10 Bit10¦11 Bit11¦12 Bit12¦13 Bit13¦14 Bit14¦15 Bit15¦ | Prec2 P:W | Prec2 WTotal:kWh | Prec2 WDay:kWh | Prec2 WMonth:kWh | Prec2 WYear:kWh | Prec2 State:0 no info available¦1 Off¦2 Startup¦3 Ready¦4 On¦5 Charge¦6 Discharge¦7 Batt Low or Full¦8 Batt Full¦9 Batt low¦10 Finished¦11 Island¦12 Waiting¦91 Maintenance¦99 ERROR | Prec2 Spec Signal | Prec2 V:kV | Prec2 I:mA | Prec2 Info:0 Bit0¦1 Bit1¦2 Bit2¦3 Bit3¦4 HS Ein¦5 Freigabe / Abdeckung vorhanden¦6 Temp. FÃ¼hler aktiv¦7 Temp. FÃ¼hler unterbrochen¦8 Bit8¦9 Bit9¦10 Bit10¦11 Bit11¦12 Bit12¦13 Bit13¦14 Bit14¦15 Bit15¦
13.05.2025¦11:49:08.647 | 0 | 0 | 0 | 0 | 0 | 0 | 0 | 0 | 0 | 0 | 0 | 0 | 0 | 0 | 0 | 0 | 0 | 0 | 0 | 0
13.05.2025¦11:49:09.647 | 0 | 0 | 0 | 0 | 0 | 0 | 0 | 0 | 0 | 0 | 0 | 0 | 0 | 0 | 0 | 0 | 0 | 0 | 0 | 0
13.05.2025¦11:49:10.648 | 0 | 0 | 0 | 0 | 0 | 0 | 0 | 0 | 0 | 0 | 0 | 0 | 0 | 0 | 0 | 0 | 0 | 0 | 0 | 0
13.05.2025¦11:49:11.648 | 0 | 0 | 0 | 0 | 0 | 0 | 0 | 0 | 0 | 0 | 0 | 0 | 0 | 0 | 0 | 0 | 0 | 0 | 0 | 0
13.05.2025¦11:49:12.646 | 0 | 0 | 0 | 0 | 0 | 0 | 0 | 0 | 0 | 0 | 0 | 0 | 0 | 0 | 0 | 0 | 0 | 0 | 0 | 0
13.05.2025¦11:49:13.647 | 0 | 0 | 0 | 0 | 0 | 0 | 0 | 0 | 0 | 0 | 0 | 0 | 0 | 0 | 0 | 0 | 0 | 0 | 0 | 0
13.05.2025¦11:49:14.647 | 0 | 0 | 0 | 0 | 0 | 0 | 0 | 0 | 0 | 0 | 0 | 0 | 0 | 0 | 0 | 0 | 0 | 0 | 0 | 0
13.05.2025¦11:49:15.647 | 0 | 0 | 0 | 0 | 0 | 0 | 0 | 0 | 0 | 0 | 0 | 0 | 0 | 0 | 0 | 0 | 0 | 0 | 0 | 0
13.05.2025¦11:49:16.648 | 0 | 0 | 0 | 0 | 0 | 0 | 0 | 0 | 0 | 0 | 0 | 0 | 0 | 0 | 0 | 0 | 0 | 0 | 0 | 0
13.05.2025¦11:49:17.647 | 0 | 0 | 0 | 0 | 0 | 0 | 0 | 0 | 0 | 0 | 0 | 0 | 0 | 0 | 0 | 0 | 0 | 0 | 0 | 0
13.05.2025¦11:49:18.647 | 0 | 0 | 0 | 0 | 0 | 0 | 0 | 0 | 0 | 0 | 0 | 0 | 0 | 0 | 0 | 0 | 0 | 0 | 0 | 0
13.05.2025¦11:49:19.648 | 0 | 0 | 0 | 0 | 0 | 0 | 0 | 0 | 0 | 0 | 0 | 0 | 0 | 0 | 0 | 0 | 0 | 0 | 0 | 0
13.05.2025¦11:49:20.647 | 0 | 0 | 0 | 0 | 0 | 0 | 0 | 0 | 0 | 0 | 0 | 0 | 0 | 0 | 0 | 0 | 0 | 0 | 0 | 0
13.05.2025¦11:49:21.648 | 0 | 0 | 0 | 0 | 0 | 0 | 0 | 0 | 0 | 0 | 0 | 0 | 0 | 0 | 0 | 0 | 0 | 0 | 0 | 0
13.05.2025¦11:49:22.647 | 0 | 0 | 0 | 0 | 0 | 0 | 0 | 0 | 0 | 0 | 0 | 0 | 0 | 0 | 0 | 0 | 0 | 0 | 0 | 0
13.05.2025¦11:49:23.647 | 0 | 0 | 0 | 0 | 0 | 0 | 0 | 0 | 0 | 0 | 0 | 0 | 0 | 0 | 0 | 0 | 0 | 0 | 0 | 0
13.05.2025¦11:49:24.648 | 0 | 0 | 0 | 0 | 0 | 0 | 0 | 0 | 0 | 0 | 0 | 0 | 0 | 0 | 0 | 0 | 0 | 0 | 0 | 0
13.05.2025¦11:49:25.648 | 0 | 0 | 0 | 0 | 0 | 0 | 0 | 0 | 0 | 0 | 0 | 0 | 0 | 0 | 0 | 0 | 0 | 0 | 0 | 0
13.05.2025¦11:49:26.648 | 0 | 0 | 0 | 0 | 0 | 0 | 0 | 0 | 0 | 0 | 0 | 0 | 0 | 0 | 0 | 0 | 0 | 0 | 0 | 0
13.05.2025¦11:49:27.647 | 0 | 0 | 0 | 0 | 0 | 0 | 0 | 0 | 0 | 0 | 0 | 0 | 0 | 0 | 0 | 0 | 0 | 0 | 0 | 0
13.05.2025¦11:49:28.647 | 0 | 0 | 0 | 0 | 0 | 0 | 0 | 0 | 0 | 0 | 0 | 0 | 0 | 0 | 0 | 0 | 0 | 0 | 0 | 0
13.05.2025¦11:49:29.648 | 0 | 0 | 0 | 0 | 0 | 0 | 0 | 0 | 0 | 0 | 0 | 0 | 0 | 0 | 0 | 0 | 0 | 0 | 0 | 0
13.05.2025¦11:49:30.648 | 0 | 0 | 0 | 0 | 0 | 0 | 0 | 0 | 0 | 0 | 0 | 0 | 0 | 0 | 0 | 0 | 0 | 0 | 0 | 0
13.05.2025¦11:49:31.648 | 0 | 0 | 0 | 0 | 0 | 0 | 0 | 0 | 0 | 0 | 0 | 0 | 0 | 0 | 0 | 0 | 0 | 0 | 0 | 0
13.05.2025¦11:49:32.648 | 0 | 0 | 0 | 0 | 0 | 0 | 0 | 0 | 0 | 0 | 0 | 0 | 0 | 0 | 0 | 0 | 0 | 0 | 0 | 0
13.05.2025¦11:49:33.646 | 0 | 0 | 0 | 0 | 0 | 0 | 0 | 0 | 0 | 0 | 0 | 0 | 0 | 0 | 0 | 0 | 0 | 0 | 0 | 0
13.05.2025¦11:49:34.647 | 0 | 0 | 0 | 0 | 0 | 0 | 0 | 0 | 0 | 0 | 0 | 0 | 0 | 0 | 0 | 0 | 0 | 0 | 0 | 0
13.05.2025¦11:49:35.647 | 0 | 0 | 0 | 0 | 0 | 0 | 0 | 0 | 0 | 0 | 0 | 0 | 0 | 0 | 0 | 0 | 0 | 0 | 0 | 0
13.05.2025¦11:49:36.648 | 0 | 0 | 0 | 0 | 0 | 0 | 0 | 0 | 0 | 0 | 0 | 0 | 0 | 0 | 0 | 0 | 0 | 0 | 0 | 0
13.05.2025¦11:49:37.647 | 0 | 0 | 0 | 0 | 0 | 0 | 0 | 0 | 0 | 0 | 0 | 0 | 0 | 0 | 0 | 0 | 0 | 0 | 0 | 0
| OekoSolve | OekoSolve | OekoSolve | OekoSolve | OekoSolve | OekoSolve | OekoSolve | OekoSolve | OekoSolve | OekoSolve | OekoSolve | OekoSolve | OekoSolve | OekoSolve | OekoSolve | OekoSolve | OekoSolve | OekoSolve | OekoSolve | OekoSolve
| EnMeter_Prec1 | EnMeter_Prec1 | EnMeter_Prec1 | EnMeter_Prec1 | EnMeter_Prec1 | EnMeter_Prec1 | EnMeter_Prec1 | EnMeter_Prec1 | EnMeter_Prec1 | EnMeter_Prec1 | EnMeter_Prec2 | EnMeter_Prec2 | EnMeter_Prec2 | EnMeter_Prec2 | EnMeter_Prec2 | EnMeter_Prec2 | EnMeter_Prec2 | EnMeter_Prec2 | EnMeter_Prec2 | EnMeter_Prec2
| Prec1 P:W | Prec1 WTotal:kWh | Prec1 WDay:kWh | Prec1 WMonth:kWh | Prec1 WYear:kWh | Prec1 State:0 no info available¦1 Off¦2 Startup¦3 Ready¦4 On¦5 Charge¦6 Discharge¦7 Batt Low or Full¦8 Batt Full¦9 Batt low¦10 Finished¦11 Island¦12 Waiting¦91 Maintenance¦99 ERROR | Prec1 Spec Signal | Prec1 V:kV | Prec1 I:mA | Prec1 Info:0 Bit0¦1 Bit1¦2 Bit2¦3 Bit3¦4 HS Ein¦5 Freigabe / Abdeckung vorhanden¦6 Temp. FÃ¼hler aktiv¦7 Temp. FÃ¼hler unterbrochen¦8 Bit8¦9 Bit9¦10 Bit10¦11 Bit11¦12 Bit12¦13 Bit13¦14 Bit14¦15 Bit15¦ | Prec2 P:W | Prec2 WTotal:kWh | Prec2 WDay:kWh | Prec2 WMonth:kWh | Prec2 WYear:kWh | Prec2 State:0 no info available¦1 Off¦2 Startup¦3 Ready¦4 On¦5 Charge¦6 Discharge¦7 Batt Low or Full¦8 Batt Full¦9 Batt low¦10 Finished¦11 Island¦12 Waiting¦91 Maintenance¦99 ERROR | Prec2 Spec Signal | Prec2 V:kV | Prec2 I:mA | Prec2 Info:0 Bit0¦1 Bit1¦2 Bit2¦3 Bit3¦4 HS Ein¦5 Freigabe / Abdeckung vorhanden¦6 Temp. FÃ¼hler aktiv¦7 Temp. FÃ¼hler unterbrochen¦8 Bit8¦9 Bit9¦10 Bit10¦11 Bit11¦12 Bit12¦13 Bit13¦14 Bit14¦15 Bit15¦
13.05.2025¦11:49:38.648 | 0 | 0 | 0 | 0 | 0 | 0 | 0 | 0 | 0 | 0 | 0 | 0 | 0 | 0 | 0 | 0 | 0 | 0 | 0 | 0
13.05.2025¦11:49:39.648 | 0 | 0 | 0 | 0 | 0 | 0 | 0 | 0 | 0 | 0 | 0 | 0 | 0 | 0 | 0 | 0 | 0 | 0 | 0 | 0
13.05.2025¦11:49:40.648 | 0 | 0 | 0 | 0 | 0 | 0 | 0 | 0 | 0 | 0 | 0 | 0 | 0 | 0 | 0 | 0 | 0 | 0 | 0 | 0
13.05.2025¦11:49:41.648 | 0 | 0 | 0 | 0 | 0 | 0 | 0 | 0 | 0 | 0 | 0 | 0 | 0 | 0 | 0 | 0 | 0 | 0 | 0 | 0
13.05.2025¦11:49:42.647 | 0 | 0 | 0 | 0 | 0 | 0 | 0 | 0 | 0 | 0 | 0 | 0 | 0 | 0 | 0 | 0 | 0 | 0 | 0 | 0
13.05.2025¦11:49:43.647 | 0 | 0 | 0 | 0 | 0 | 0 | 0 | 0 | 0 | 0 | 0 | 0 | 0 | 0 | 0 | 0 | 0 | 0 | 0 | 0
13.05.2025¦11:49:44.648 | 0 | 0 | 0 | 0 | 0 | 0 | 0 | 0 | 0 | 0 | 0 | 0 | 0 | 0 | 0 | 0 | 0 | 0 | 0 | 0
13.05.2025¦11:49:45.648 | 0 | 0 | 0 | 0 | 0 | 0 | 0 | 0 | 0 | 0 | 0 | 0 | 0 | 0 | 0 | 0 | 0 | 0 | 0 | 0
13.05.2025¦11:49:46.648 | 0 | 0 | 0 | 0 | 0 | 0 | 0 | 0 | 0 | 0 | 0 | 0 | 0 | 0 | 0 | 0 | 0 | 0 | 0 | 0
13.05.2025¦11:49:47.649 | 0 | 0 | 0 | 0 | 0 | 0 | 0 | 0 | 0 | 0 | 0 | 0 | 0 | 0 | 0 | 0 | 0 | 0 | 0 | 0
13.05.2025¦11:49:48.646 | 0 | 0 | 0 | 0 | 0 | 0 | 0 | 0 | 0 | 0 | 0 | 0 | 0 | 0 | 0 | 0 | 0 | 0 | 0 | 0
13.05.2025¦11:49:49.647 | 0 | 0 | 0 | 0 | 0 | 0 | 0 | 0 | 0 | 0 | 0 | 0 | 0 | 0 | 0 | 0 | 0 | 0 | 0 | 0
13.05.2025¦11:49:50.646 | 0 | 0 | 0 | 0 | 0 | 0 | 0 | 0 | 0 | 0 | 0 | 0 | 0 | 0 | 0 | 0 | 0 | 0 | 0 | 0
13.05.2025¦11:49:51.647 | 0 | 0 | 0 | 0 | 0 | 0 | 0 | 0 | 0 | 0 | 0 | 0 | 0 | 0 | 0 | 0 | 0 | 0 | 0 | 0
13.05.2025¦11:49:52.647 | 0 | 0 | 0 | 0 | 0 | 0 | 0 | 0 | 0 | 0 | 0 | 0 | 0 | 0 | 0 | 0 | 0 | 0 | 0 | 0
13.05.2025¦11:49:53.646 | 0 | 0 | 0 | 0 | 0 | 0 | 0 | 0 | 0 | 0 | 0 | 0 | 0 | 0 | 0 | 0 | 0 | 0 | 0 | 0
13.05.2025¦11:49:54.648 | 0 | 0 | 0 | 0 | 0 | 0 | 0 | 0 | 0 | 0 | 0 | 0 | 0 | 0 | 0 | 0 | 0 | 0 | 0 | 0
13.05.2025¦11:49:55.648 | 0 | 0 | 0 | 0 | 0 | 0 | 0 | 0 | 0 | 0 | 0 | 0 | 0 | 0 | 0 | 0 | 0 | 0 | 0 | 0
13.05.2025¦11:49:56.648 | 0 | 0 | 0 | 0 | 0 | 0 | 0 | 0 | 0 | 0 | 0 | 0 | 0 | 0 | 0 | 0 | 0 | 0 | 0 | 0
13.05.2025¦11:49:57.647 | 0 | 0 | 0 | 0 | 0 | 0 | 0 | 0 | 0 | 0 | 0 | 0 | 0 | 0 | 0 | 0 | 0 | 0 | 0 | 0
13.05.2025¦11:49:58.648 | 0 | 0 | 0 | 0 | 0 | 0 | 0 | 0 | 0 | 0 | 0 | 0 | 0 | 0 | 0 | 0 | 0 | 0 | 0 | 0
13.05.2025¦11:49:59.648 | 0 | 0 | 0 | 0 | 0 | 0 | 0 | 0 | 0 | 0 | 0 | 0 | 0 | 0 | 0 | 0 | 0 | 0 | 0 | 0
13.05.2025¦11:50:00.648 | 0 | 0 | 0 | 0 | 0 | 0 | 0 | 0 | 0 | 0 | 0 | 0 | 0 | 0 | 0 | 0 | 0 | 0 | 0 | 0
13.05.2025¦11:50:01.647 | 0 | 0 | 0 | 0 | 0 | 0 | 0 | 0 | 0 | 0 | 0 | 0 | 0 | 0 | 0 | 0 | 0 | 0 | 0 | 0
13.05.2025¦11:50:02.647 | 0 | 0 | 0 | 0 | 0 | 0 | 0 | 0 | 0 | 0 | 0 | 0 | 0 | 0 | 0 | 0 | 0 | 0 | 0 | 0
13.05.2025¦11:50:03.646 | 0 | 0 | 0 | 0 | 0 | 0 | 0 | 0 | 0 | 0 | 0 | 0 | 0 | 0 | 0 | 0 | 0 | 0 | 0 | 0
13.05.2025¦11:50:04.647 | 0 | 0 | 0 | 0 | 0 | 0 | 0 | 0 | 0 | 0 | 0 | 0 | 0 | 0 | 0 | 0 | 0 | 0 | 0 | 0
13.05.2025¦11:50:05.648 | 0 | 0 | 0 | 0 | 0 | 0 | 0 | 0 | 0 | 0 | 0 | 0 | 0 | 0 | 0 | 0 | 0 | 0 | 0 | 0
13.05.2025¦11:50:06.647 | 0 | 0 | 0 | 0 | 0 | 0 | 0 | 0 | 0 | 0 | 0 | 0 | 0 | 0 | 0 | 0 | 0 | 0 | 0 | 0
13.05.2025¦11:50:07.647 | 0 | 0 | 0 | 0 | 0 | 0 | 0 | 0 | 0 | 0 | 0 | 0 | 0 | 0 | 0 | 0 | 0 | 0 | 0 | 0
| OekoSolve | OekoSolve | OekoSolve | OekoSolve | OekoSolve | OekoSolve | OekoSolve | OekoSolve | OekoSolve | OekoSolve | OekoSolve | OekoSolve | OekoSolve | OekoSolve | OekoSolve | OekoSolve | OekoSolve | OekoSolve | OekoSolve | OekoSolve
| EnMeter_Prec1 | EnMeter_Prec1 | EnMeter_Prec1 | EnMeter_Prec1 | EnMeter_Prec1 | EnMeter_Prec1 | EnMeter_Prec1 | EnMeter_Prec1 | EnMeter_Prec1 | EnMeter_Prec1 | EnMeter_Prec2 | EnMeter_Prec2 | EnMeter_Prec2 | EnMeter_Prec2 | EnMeter_Prec2 | EnMeter_Prec2 | EnMeter_Prec2 | EnMeter_Prec2 | EnMeter_Prec2 | EnMeter_Prec2
| Prec1 P:W | Prec1 WTotal:kWh | Prec1 WDay:kWh | Prec1 WMonth:kWh | Prec1 WYear:kWh | Prec1 State:0 no info available¦1 Off¦2 Startup¦3 Ready¦4 On¦5 Charge¦6 Discharge¦7 Batt Low or Full¦8 Batt Full¦9 Batt low¦10 Finished¦11 Island¦12 Waiting¦91 Maintenance¦99 ERROR | Prec1 Spec Signal | Prec1 V:kV | Prec1 I:mA | Prec1 Info:0 Bit0¦1 Bit1¦2 Bit2¦3 Bit3¦4 HS Ein¦5 Freigabe / Abdeckung vorhanden¦6 Temp. FÃ¼hler aktiv¦7 Temp. FÃ¼hler unterbrochen¦8 Bit8¦9 Bit9¦10 Bit10¦11 Bit11¦12 Bit12¦13 Bit13¦14 Bit14¦15 Bit15¦ | Prec2 P:W | Prec2 WTotal:kWh | Prec2 WDay:kWh | Prec2 WMonth:kWh | Prec2 WYear:kWh | Prec2 State:0 no info available¦1 Off¦2 Startup¦3 Ready¦4 On¦5 Charge¦6 Discharge¦7 Batt Low or Full¦8 Batt Full¦9 Batt low¦10 Finished¦11 Island¦12 Waiting¦91 Maintenance¦99 ERROR | Prec2 Spec Signal | Prec2 V:kV | Prec2 I:mA | Prec2 Info:0 Bit0¦1 Bit1¦2 Bit2¦3 Bit3¦4 HS Ein¦5 Freigabe / Abdeckung vorhanden¦6 Temp. FÃ¼hler aktiv¦7 Temp. FÃ¼hler unterbrochen¦8 Bit8¦9 Bit9¦10 Bit10¦11 Bit11¦12 Bit12¦13 Bit13¦14 Bit14¦15 Bit15¦
13.05.2025¦11:50:08.648 | 0 | 0 | 0 | 0 | 0 | 0 | 0 | 0 | 0 | 0 | 0 | 0 | 0 | 0 | 0 | 0 | 0 | 0 | 0 | 0
13.05.2025¦11:50:09.648 | 0 | 0 | 0 | 0 | 0 | 0 | 0 | 0 | 0 | 0 | 0 | 0 | 0 | 0 | 0 | 0 | 0 | 0 | 0 | 0
13.05.2025¦11:50:10.648 | 0 | 0 | 0 | 0 | 0 | 0 | 0 | 0 | 0 | 0 | 0 | 0 | 0 | 0 | 0 | 0 | 0 | 0 | 0 | 0
13.05.2025¦11:50:11.648 | 0 | 0 | 0 | 0 | 0 | 0 | 0 | 0 | 0 | 0 | 0 | 0 | 0 | 0 | 0 | 0 | 0 | 0 | 0 | 0
13.05.2025¦11:50:12.648 | 0 | 0 | 0 | 0 | 0 | 0 | 0 | 0 | 0 | 0 | 0 | 0 | 0 | 0 | 0 | 0 | 0 | 0 | 0 | 0
13.05.2025¦11:50:13.649 | 0 | 0 | 0 | 0 | 0 | 0 | 0 | 0 | 0 | 0 | 0 | 0 | 0 | 0 | 0 | 0 | 0 | 0 | 0 | 0
13.05.2025¦11:50:14.647 | 0 | 0 | 0 | 0 | 0 | 0 | 0 | 0 | 0 | 0 | 0 | 0 | 0 | 0 | 0 | 0 | 0 | 0 | 0 | 0
13.05.2025¦11:50:15.649 | 0 | 0 | 0 | 0 | 0 | 0 | 0 | 0 | 0 | 0 | 0 | 0 | 0 | 0 | 0 | 0 | 0 | 0 | 0 | 0
13.05.2025¦11:50:16.648 | 0 | 0 | 0 | 0 | 0 | 0 | 0 | 0 | 0 | 0 | 0 | 0 | 0 | 0 | 0 | 0 | 0 | 0 | 0 | 0
13.05.2025¦11:50:17.648 | 0 | 0 | 0 | 0 | 0 | 0 | 0 | 0 | 0 | 0 | 0 | 0 | 0 | 0 | 0 | 0 | 0 | 0 | 0 | 0
13.05.2025¦11:50:18.646 | 0 | 0 | 0 | 0 | 0 | 0 | 0 | 0 | 0 | 0 | 0 | 0 | 0 | 0 | 0 | 0 | 0 | 0 | 0 | 0
13.05.2025¦11:50:19.647 | 0 | 0 | 0 | 0 | 0 | 0 | 0 | 0 | 0 | 0 | 0 | 0 | 0 | 0 | 0 | 0 | 0 | 0 | 0 | 0
13.05.2025¦11:50:20.647 | 0 | 0 | 0 | 0 | 0 | 0 | 0 | 0 | 0 | 0 | 0 | 0 | 0 | 0 | 0 | 0 | 0 | 0 | 0 | 0
13.05.2025¦11:50:21.647 | 0 | 0 | 0 | 0 | 0 | 0 | 0 | 0 | 0 | 0 | 0 | 0 | 0 | 0 | 0 | 0 | 0 | 0 | 0 | 0
13.05.2025¦11:50:22.649 | 0 | 0 | 0 | 0 | 0 | 0 | 0 | 0 | 0 | 0 | 0 | 0 | 0 | 0 | 0 | 0 | 0 | 0 | 0 | 0
13.05.2025¦11:50:23.647 | 0 | 0 | 0 | 0 | 0 | 0 | 0 | 0 | 0 | 0 | 0 | 0 | 0 | 0 | 0 | 0 | 0 | 0 | 0 | 0
13.05.2025¦11:50:24.646 | 0 | 0 | 0 | 0 | 0 | 0 | 0 | 0 | 0 | 0 | 0 | 0 | 0 | 0 | 0 | 0 | 0 | 0 | 0 | 0
13.05.2025¦11:50:25.647 | 0 | 0 | 0 | 0 | 0 | 0 | 0 | 0 | 0 | 0 | 0 | 0 | 0 | 0 | 0 | 0 | 0 | 0 | 0 | 0
13.05.2025¦11:50:26.647 | 0 | 0 | 0 | 0 | 0 | 0 | 0 | 0 | 0 | 0 | 0 | 0 | 0 | 0 | 0 | 0 | 0 | 0 | 0 | 0
13.05.2025¦11:50:27.648 | 0 | 0 | 0 | 0 | 0 | 0 | 0 | 0 | 0 | 0 | 0 | 0 | 0 | 0 | 0 | 0 | 0 | 0 | 0 | 0
13.05.2025¦11:50:28.648 | 0 | 0 | 0 | 0 | 0 | 0 | 0 | 0 | 0 | 0 | 0 | 0 | 0 | 0 | 0 | 0 | 0 | 0 | 0 | 0
13.05.2025¦11:50:29.649 | 0 | 0 | 0 | 0 | 0 | 0 | 0 | 0 | 0 | 0 | 0 | 0 | 0 | 0 | 0 | 0 | 0 | 0 | 0 | 0
13.05.2025¦11:50:30.647 | 0 | 0 | 0 | 0 | 0 | 0 | 0 | 0 | 0 | 0 | 0 | 0 | 0 | 0 | 0 | 0 | 0 | 0 | 0 | 0
13.05.2025¦11:50:31.647 | 0 | 0 | 0 | 0 | 0 | 0 | 0 | 0 | 0 | 0 | 0 | 0 | 0 | 0 | 0 | 0 | 0 | 0 | 0 | 0
13.05.2025¦11:50:32.647 | 0 | 0 | 0 | 0 | 0 | 0 | 0 | 0 | 0 | 0 | 0 | 0 | 0 | 0 | 0 | 0 | 0 | 0 | 0 | 0
13.05.2025¦11:50:33.647 | 0 | 0 | 0 | 0 | 0 | 0 | 0 | 0 | 0 | 0 | 0 | 0 | 0 | 0 | 0 | 0 | 0 | 0 | 0 | 0
13.05.2025¦11:50:34.647 | 0 | 0 | 0 | 0 | 0 | 0 | 0 | 0 | 0 | 0 | 0 | 0 | 0 | 0 | 0 | 0 | 0 | 0 | 0 | 0
13.05.2025¦11:50:35.646 | 0 | 0 | 0 | 0 | 0 | 0 | 0 | 0 | 0 | 0 | 0 | 0 | 0 | 0 | 0 | 0 | 0 | 0 | 0 | 0
13.05.2025¦11:50:36.646 | 0 | 0 | 0 | 0 | 0 | 0 | 0 | 0 | 0 | 0 | 0 | 0 | 0 | 0 | 0 | 0 | 0 | 0 | 0 | 0
13.05.2025¦11:50:37.646 | 0 | 0 | 0 | 0 | 0 | 0 | 0 | 0 | 0 | 0 | 0 | 0 | 0 | 0 | 0 | 0 | 0 | 0 | 0 | 0
| OekoSolve | OekoSolve | OekoSolve | OekoSolve | OekoSolve | OekoSolve | OekoSolve | OekoSolve | OekoSolve | OekoSolve | OekoSolve | OekoSolve | OekoSolve | OekoSolve | OekoSolve | OekoSolve | OekoSolve | OekoSolve | OekoSolve | OekoSolve
| EnMeter_Prec1 | EnMeter_Prec1 | EnMeter_Prec1 | EnMeter_Prec1 | EnMeter_Prec1 | EnMeter_Prec1 | EnMeter_Prec1 | EnMeter_Prec1 | EnMeter_Prec1 | EnMeter_Prec1 | EnMeter_Prec2 | EnMeter_Prec2 | EnMeter_Prec2 | EnMeter_Prec2 | EnMeter_Prec2 | EnMeter_Prec2 | EnMeter_Prec2 | EnMeter_Prec2 | EnMeter_Prec2 | EnMeter_Prec2
| Prec1 P:W | Prec1 WTotal:kWh | Prec1 WDay:kWh | Prec1 WMonth:kWh | Prec1 WYear:kWh | Prec1 State:0 no info available¦1 Off¦2 Startup¦3 Ready¦4 On¦5 Charge¦6 Discharge¦7 Batt Low or Full¦8 Batt Full¦9 Batt low¦10 Finished¦11 Island¦12 Waiting¦91 Maintenance¦99 ERROR | Prec1 Spec Signal | Prec1 V:kV | Prec1 I:mA | Prec1 Info:0 Bit0¦1 Bit1¦2 Bit2¦3 Bit3¦4 HS Ein¦5 Freigabe / Abdeckung vorhanden¦6 Temp. FÃ¼hler aktiv¦7 Temp. FÃ¼hler unterbrochen¦8 Bit8¦9 Bit9¦10 Bit10¦11 Bit11¦12 Bit12¦13 Bit13¦14 Bit14¦15 Bit15¦ | Prec2 P:W | Prec2 WTotal:kWh | Prec2 WDay:kWh | Prec2 WMonth:kWh | Prec2 WYear:kWh | Prec2 State:0 no info available¦1 Off¦2 Startup¦3 Ready¦4 On¦5 Charge¦6 Discharge¦7 Batt Low or Full¦8 Batt Full¦9 Batt low¦10 Finished¦11 Island¦12 Waiting¦91 Maintenance¦99 ERROR | Prec2 Spec Signal | Prec2 V:kV | Prec2 I:mA | Prec2 Info:0 Bit0¦1 Bit1¦2 Bit2¦3 Bit3¦4 HS Ein¦5 Freigabe / Abdeckung vorhanden¦6 Temp. FÃ¼hler aktiv¦7 Temp. FÃ¼hler unterbrochen¦8 Bit8¦9 Bit9¦10 Bit10¦11 Bit11¦12 Bit12¦13 Bit13¦14 Bit14¦15 Bit15¦
13.05.2025¦11:50:38.647 | 0 | 0 | 0 | 0 | 0 | 0 | 0 | 0 | 0 | 0 | 0 | 0 | 0 | 0 | 0 | 0 | 0 | 0 | 0 | 0
13.05.2025¦11:50:39.648 | 0 | 0 | 0 | 0 | 0 | 0 | 0 | 0 | 0 | 0 | 0 | 0 | 0 | 0 | 0 | 0 | 0 | 0 | 0 | 0
13.05.2025¦11:50:40.648 | 0 | 0 | 0 | 0 | 0 | 0 | 0 | 0 | 0 | 0 | 0 | 0 | 0 | 0 | 0 | 0 | 0 | 0 | 0 | 0
13.05.2025¦11:50:41.648 | 0 | 0 | 0 | 0 | 0 | 0 | 0 | 0 | 0 | 0 | 0 | 0 | 0 | 0 | 0 | 0 | 0 | 0 | 0 | 0
13.05.2025¦11:50:42.647 | 0 | 0 | 0 | 0 | 0 | 0 | 0 | 0 | 0 | 0 | 0 | 0 | 0 | 0 | 0 | 0 | 0 | 0 | 0 | 0
13.05.2025¦11:50:43.649 | 0 | 0 | 0 | 0 | 0 | 0 | 0 | 0 | 0 | 0 | 0 | 0 | 0 | 0 | 0 | 0 | 0 | 0 | 0 | 0
13.05.2025¦11:50:44.648 | 0 | 0 | 0 | 0 | 0 | 0 | 0 | 0 | 0 | 0 | 0 | 0 | 0 | 0 | 0 | 0 | 0 | 0 | 0 | 0
13.05.2025¦11:50:45.648 | 0 | 0 | 0 | 0 | 0 | 0 | 0 | 0 | 0 | 0 | 0 | 0 | 0 | 0 | 0 | 0 | 0 | 0 | 0 | 0
13.05.2025¦11:50:46.647 | 0 | 0 | 0 | 0 | 0 | 0 | 0 | 0 | 0 | 0 | 0 | 0 | 0 | 0 | 0 | 0 | 0 | 0 | 0 | 0
13.05.2025¦11:50:47.647 | 0 | 0 | 0 | 0 | 0 | 0 | 0 | 0 | 0 | 0 | 0 | 0 | 0 | 0 | 0 | 0 | 0 | 0 | 0 | 0
13.05.2025¦11:50:48.647 | 0 | 0 | 0 | 0 | 0 | 0 | 0 | 0 | 0 | 0 | 0 | 0 | 0 | 0 | 0 | 0 | 0 | 0 | 0 | 0
13.05.2025¦11:50:49.647 | 0 | 0 | 0 | 0 | 0 | 0 | 0 | 0 | 0 | 0 | 0 | 0 | 0 | 0 | 0 | 0 | 0 | 0 | 0 | 0
13.05.2025¦11:50:50.649 | 0 | 0 | 0 | 0 | 0 | 0 | 0 | 0 | 0 | 0 | 0 | 0 | 0 | 0 | 0 | 0 | 0 | 0 | 0 | 0
13.05.2025¦11:50:51.648 | 0 | 0 | 0 | 0 | 0 | 0 | 0 | 0 | 0 | 0 | 0 | 0 | 0 | 0 | 0 | 0 | 0 | 0 | 0 | 0
13.05.2025¦11:50:52.647 | 0 | 0 | 0 | 0 | 0 | 0 | 0 | 0 | 0 | 0 | 0 | 0 | 0 | 0 | 0 | 0 | 0 | 0 | 0 | 0
13.05.2025¦11:50:53.647 | 0 | 0 | 0 | 0 | 0 | 0 | 0 | 0 | 0 | 0 | 0 | 0 | 0 | 0 | 0 | 0 | 0 | 0 | 0 | 0
13.05.2025¦11:50:54.648 | 0 | 0 | 0 | 0 | 0 | 0 | 0 | 0 | 0 | 0 | 0 | 0 | 0 | 0 | 0 | 0 | 0 | 0 | 0 | 0
13.05.2025¦11:50:55.648 | 0 | 0 | 0 | 0 | 0 | 0 | 0 | 0 | 0 | 0 | 0 | 0 | 0 | 0 | 0 | 0 | 0 | 0 | 0 | 0
13.05.2025¦11:50:56.648 | 0 | 0 | 0 | 0 | 0 | 0 | 0 | 0 | 0 | 0 | 0 | 0 | 0 | 0 | 0 | 0 | 0 | 0 | 0 | 0
13.05.2025¦11:50:57.648 | 0 | 0 | 0 | 0 | 0 | 0 | 0 | 0 | 0 | 0 | 0 | 0 | 0 | 0 | 0 | 0 | 0 | 0 | 0 | 0
13.05.2025¦11:50:58.647 | 0 | 0 | 0 | 0 | 0 | 0 | 0 | 0 | 0 | 0 | 0 | 0 | 0 | 0 | 0 | 0 | 0 | 0 | 0 | 0
13.05.2025¦11:50:59.648 | 0 | 0 | 0 | 0 | 0 | 0 | 0 | 0 | 0 | 0 | 0 | 0 | 0 | 0 | 0 | 0 | 0 | 0 | 0 | 0
13.05.2025¦11:51:00.648 | 0 | 0 | 0 | 0 | 0 | 0 | 0 | 0 | 0 | 0 | 0 | 0 | 0 | 0 | 0 | 0 | 0 | 0 | 0 | 0
13.05.2025¦11:51:01.648 | 0 | 0 | 0 | 0 | 0 | 0 | 0 | 0 | 0 | 0 | 0 | 0 | 0 | 0 | 0 | 0 | 0 | 0 | 0 | 0
13.05.2025¦11:51:02.646 | 0 | 0 | 0 | 0 | 0 | 0 | 0 | 0 | 0 | 0 | 0 | 0 | 0 | 0 | 0 | 0 | 0 | 0 | 0 | 0
13.05.2025¦11:51:03.647 | 0 | 0 | 0 | 0 | 0 | 0 | 0 | 0 | 0 | 0 | 0 | 0 | 0 | 0 | 0 | 0 | 0 | 0 | 0 | 0
13.05.2025¦11:51:04.649 | 0 | 0 | 0 | 0 | 0 | 0 | 0 | 0 | 0 | 0 | 0 | 0 | 0 | 0 | 0 | 0 | 0 | 0 | 0 | 0
13.05.2025¦11:51:05.647 | 0 | 0 | 0 | 0 | 0 | 0 | 0 | 0 | 0 | 0 | 0 | 0 | 0 | 0 | 0 | 0 | 0 | 0 | 0 | 0
13.05.2025¦11:51:06.646 | 0 | 0 | 0 | 0 | 0 | 0 | 0 | 0 | 0 | 0 | 0 | 0 | 0 | 0 | 0 | 0 | 0 | 0 | 0 | 0
13.05.2025¦11:51:07.648 | 0 | 0 | 0 | 0 | 0 | 0 | 0 | 0 | 0 | 0 | 0 | 0 | 0 | 0 | 0 | 0 | 0 | 0 | 0 | 0
| OekoSolve | OekoSolve | OekoSolve | OekoSolve | OekoSolve | OekoSolve | OekoSolve | OekoSolve | OekoSolve | OekoSolve | OekoSolve | OekoSolve | OekoSolve | OekoSolve | OekoSolve | OekoSolve | OekoSolve | OekoSolve | OekoSolve | OekoSolve
| EnMeter_Prec1 | EnMeter_Prec1 | EnMeter_Prec1 | EnMeter_Prec1 | EnMeter_Prec1 | EnMeter_Prec1 | EnMeter_Prec1 | EnMeter_Prec1 | EnMeter_Prec1 | EnMeter_Prec1 | EnMeter_Prec2 | EnMeter_Prec2 | EnMeter_Prec2 | EnMeter_Prec2 | EnMeter_Prec2 | EnMeter_Prec2 | EnMeter_Prec2 | EnMeter_Prec2 | EnMeter_Prec2 | EnMeter_Prec2
| Prec1 P:W | Prec1 WTotal:kWh | Prec1 WDay:kWh | Prec1 WMonth:kWh | Prec1 WYear:kWh | Prec1 State:0 no info available¦1 Off¦2 Startup¦3 Ready¦4 On¦5 Charge¦6 Discharge¦7 Batt Low or Full¦8 Batt Full¦9 Batt low¦10 Finished¦11 Island¦12 Waiting¦91 Maintenance¦99 ERROR | Prec1 Spec Signal | Prec1 V:kV | Prec1 I:mA | Prec1 Info:0 Bit0¦1 Bit1¦2 Bit2¦3 Bit3¦4 HS Ein¦5 Freigabe / Abdeckung vorhanden¦6 Temp. FÃ¼hler aktiv¦7 Temp. FÃ¼hler unterbrochen¦8 Bit8¦9 Bit9¦10 Bit10¦11 Bit11¦12 Bit12¦13 Bit13¦14 Bit14¦15 Bit15¦ | Prec2 P:W | Prec2 WTotal:kWh | Prec2 WDay:kWh | Prec2 WMonth:kWh | Prec2 WYear:kWh | Prec2 State:0 no info available¦1 Off¦2 Startup¦3 Ready¦4 On¦5 Charge¦6 Discharge¦7 Batt Low or Full¦8 Batt Full¦9 Batt low¦10 Finished¦11 Island¦12 Waiting¦91 Maintenance¦99 ERROR | Prec2 Spec Signal | Prec2 V:kV | Prec2 I:mA | Prec2 Info:0 Bit0¦1 Bit1¦2 Bit2¦3 Bit3¦4 HS Ein¦5 Freigabe / Abdeckung vorhanden¦6 Temp. FÃ¼hler aktiv¦7 Temp. FÃ¼hler unterbrochen¦8 Bit8¦9 Bit9¦10 Bit10¦11 Bit11¦12 Bit12¦13 Bit13¦14 Bit14¦15 Bit15¦
13.05.2025¦11:51:08.647 | 0 | 0 | 0 | 0 | 0 | 0 | 0 | 0 | 0 | 0 | 0 | 0 | 0 | 0 | 0 | 0 | 0 | 0 | 0 | 0
13.05.2025¦11:51:09.647 | 0 | 0 | 0 | 0 | 0 | 0 | 0 | 0 | 0 | 0 | 0 | 0 | 0 | 0 | 0 | 0 | 0 | 0 | 0 | 0
13.05.2025¦11:51:10.646 | 0 | 0 | 0 | 0 | 0 | 0 | 0 | 0 | 0 | 0 | 0 | 0 | 0 | 0 | 0 | 0 | 0 | 0 | 0 | 0
13.05.2025¦11:51:11.648 | 0 | 0 | 0 | 0 | 0 | 0 | 0 | 0 | 0 | 0 | 0 | 0 | 0 | 0 | 0 | 0 | 0 | 0 | 0 | 0
13.05.2025¦11:51:12.647 | 0 | 0 | 0 | 0 | 0 | 0 | 0 | 0 | 0 | 0 | 0 | 0 | 0 | 0 | 0 | 0 | 0 | 0 | 0 | 0
13.05.2025¦11:51:13.647 | 0 | 0 | 0 | 0 | 0 | 0 | 0 | 0 | 0 | 0 | 0 | 0 | 0 | 0 | 0 | 0 | 0 | 0 | 0 | 0
13.05.2025¦11:51:14.646 | 0 | 0 | 0 | 0 | 0 | 0 | 0 | 0 | 0 | 0 | 0 | 0 | 0 | 0 | 0 | 0 | 0 | 0 | 0 | 0
13.05.2025¦11:51:15.647 | 0 | 0 | 0 | 0 | 0 | 0 | 0 | 0 | 0 | 0 | 0 | 0 | 0 | 0 | 0 | 0 | 0 | 0 | 0 | 0
13.05.2025¦11:51:16.647 | 0 | 0 | 0 | 0 | 0 | 0 | 0 | 0 | 0 | 0 | 0 | 0 | 0 | 0 | 0 | 0 | 0 | 0 | 0 | 0
13.05.2025¦11:51:17.647 | 0 | 0 | 0 | 0 | 0 | 0 | 0 | 0 | 0 | 0 | 0 | 0 | 0 | 0 | 0 | 0 | 0 | 0 | 0 | 0
13.05.2025¦11:51:18.648 | 0 | 0 | 0 | 0 | 0 | 0 | 0 | 0 | 0 | 0 | 0 | 0 | 0 | 0 | 0 | 0 | 0 | 0 | 0 | 0
13.05.2025¦11:51:19.648 | 0 | 0 | 0 | 0 | 0 | 0 | 0 | 0 | 0 | 0 | 0 | 0 | 0 | 0 | 0 | 0 | 0 | 0 | 0 | 0
13.05.2025¦11:51:20.648 | 0 | 0 | 0 | 0 | 0 | 0 | 0 | 0 | 0 | 0 | 0 | 0 | 0 | 0 | 0 | 0 | 0 | 0 | 0 | 0
13.05.2025¦11:51:21.648 | 0 | 0 | 0 | 0 | 0 | 0 | 0 | 0 | 0 | 0 | 0 | 0 | 0 | 0 | 0 | 0 | 0 | 0 | 0 | 0
13.05.2025¦11:51:22.647 | 0 | 0 | 0 | 0 | 0 | 0 | 0 | 0 | 0 | 0 | 0 | 0 | 0 | 0 | 0 | 0 | 0 | 0 | 0 | 0
13.05.2025¦11:51:23.648 | 0 | 0 | 0 | 0 | 0 | 0 | 0 | 0 | 0 | 0 | 0 | 0 | 0 | 0 | 0 | 0 | 0 | 0 | 0 | 0
13.05.2025¦11:51:24.647 | 0 | 0 | 0 | 0 | 0 | 0 | 0 | 0 | 0 | 0 | 0 | 0 | 0 | 0 | 0 | 0 | 0 | 0 | 0 | 0
13.05.2025¦11:51:25.647 | 0 | 0 | 0 | 0 | 0 | 0 | 0 | 0 | 0 | 0 | 0 | 0 | 0 | 0 | 0 | 0 | 0 | 0 | 0 | 0
13.05.2025¦11:51:26.648 | 0 | 0 | 0 | 0 | 0 | 0 | 0 | 0 | 0 | 0 | 0 | 0 | 0 | 0 | 0 | 0 | 0 | 0 | 0 | 0
13.05.2025¦11:51:27.647 | 0 | 0 | 0 | 0 | 0 | 0 | 0 | 0 | 0 | 0 | 0 | 0 | 0 | 0 | 0 | 0 | 0 | 0 | 0 | 0
13.05.2025¦11:51:28.647 | 0 | 0 | 0 | 0 | 0 | 0 | 0 | 0 | 0 | 0 | 0 | 0 | 0 | 0 | 0 | 0 | 0 | 0 | 0 | 0
13.05.2025¦11:51:29.647 | 0 | 0 | 0 | 0 | 0 | 0 | 0 | 0 | 0 | 0 | 0 | 0 | 0 | 0 | 0 | 0 | 0 | 0 | 0 | 0
13.05.2025¦11:51:30.648 | 0 | 0 | 0 | 0 | 0 | 0 | 0 | 0 | 0 | 0 | 0 | 0 | 0 | 0 | 0 | 0 | 0 | 0 | 0 | 0
13.05.2025¦11:51:31.647 | 0 | 0 | 0 | 0 | 0 | 0 | 0 | 0 | 0 | 0 | 0 | 0 | 0 | 0 | 0 | 0 | 0 | 0 | 0 | 0
13.05.2025¦11:51:32.647 | 0 | 0 | 0 | 0 | 0 | 0 | 0 | 0 | 0 | 0 | 0 | 0 | 0 | 0 | 0 | 0 | 0 | 0 | 0 | 0
13.05.2025¦11:51:33.648 | 0 | 0 | 0 | 0 | 0 | 0 | 0 | 0 | 0 | 0 | 0 | 0 | 0 | 0 | 0 | 0 | 0 | 0 | 0 | 0
13.05.2025¦11:51:34.646 | 0 | 0 | 0 | 0 | 0 | 0 | 0 | 0 | 0 | 0 | 0 | 0 | 0 | 0 | 0 | 0 | 0 | 0 | 0 | 0
13.05.2025¦11:51:35.647 | 0 | 0 | 0 | 0 | 0 | 0 | 0 | 0 | 0 | 0 | 0 | 0 | 0 | 0 | 0 | 0 | 0 | 0 | 0 | 0
13.05.2025¦11:51:36.648 | 0 | 0 | 0 | 0 | 0 | 0 | 0 | 0 | 0 | 0 | 0 | 0 | 0 | 0 | 0 | 0 | 0 | 0 | 0 | 0
13.05.2025¦11:51:37.648 | 0 | 0 | 0 | 0 | 0 | 0 | 0 | 0 | 0 | 0 | 0 | 0 | 0 | 0 | 0 | 0 | 0 | 0 | 0 | 0
| OekoSolve | OekoSolve | OekoSolve | OekoSolve | OekoSolve | OekoSolve | OekoSolve | OekoSolve | OekoSolve | OekoSolve | OekoSolve | OekoSolve | OekoSolve | OekoSolve | OekoSolve | OekoSolve | OekoSolve | OekoSolve | OekoSolve | OekoSolve
| EnMeter_Prec1 | EnMeter_Prec1 | EnMeter_Prec1 | EnMeter_Prec1 | EnMeter_Prec1 | EnMeter_Prec1 | EnMeter_Prec1 | EnMeter_Prec1 | EnMeter_Prec1 | EnMeter_Prec1 | EnMeter_Prec2 | EnMeter_Prec2 | EnMeter_Prec2 | EnMeter_Prec2 | EnMeter_Prec2 | EnMeter_Prec2 | EnMeter_Prec2 | EnMeter_Prec2 | EnMeter_Prec2 | EnMeter_Prec2
| Prec1 P:W | Prec1 WTotal:kWh | Prec1 WDay:kWh | Prec1 WMonth:kWh | Prec1 WYear:kWh | Prec1 State:0 no info available¦1 Off¦2 Startup¦3 Ready¦4 On¦5 Charge¦6 Discharge¦7 Batt Low or Full¦8 Batt Full¦9 Batt low¦10 Finished¦11 Island¦12 Waiting¦91 Maintenance¦99 ERROR | Prec1 Spec Signal | Prec1 V:kV | Prec1 I:mA | Prec1 Info:0 Bit0¦1 Bit1¦2 Bit2¦3 Bit3¦4 HS Ein¦5 Freigabe / Abdeckung vorhanden¦6 Temp. FÃ¼hler aktiv¦7 Temp. FÃ¼hler unterbrochen¦8 Bit8¦9 Bit9¦10 Bit10¦11 Bit11¦12 Bit12¦13 Bit13¦14 Bit14¦15 Bit15¦ | Prec2 P:W | Prec2 WTotal:kWh | Prec2 WDay:kWh | Prec2 WMonth:kWh | Prec2 WYear:kWh | Prec2 State:0 no info available¦1 Off¦2 Startup¦3 Ready¦4 On¦5 Charge¦6 Discharge¦7 Batt Low or Full¦8 Batt Full¦9 Batt low¦10 Finished¦11 Island¦12 Waiting¦91 Maintenance¦99 ERROR | Prec2 Spec Signal | Prec2 V:kV | Prec2 I:mA | Prec2 Info:0 Bit0¦1 Bit1¦2 Bit2¦3 Bit3¦4 HS Ein¦5 Freigabe / Abdeckung vorhanden¦6 Temp. FÃ¼hler aktiv¦7 Temp. FÃ¼hler unterbrochen¦8 Bit8¦9 Bit9¦10 Bit10¦11 Bit11¦12 Bit12¦13 Bit13¦14 Bit14¦15 Bit15¦
13.05.2025¦11:51:38.647 | 0 | 0 | 0 | 0 | 0 | 0 | 0 | 0 | 0 | 0 | 0 | 0 | 0 | 0 | 0 | 0 | 0 | 0 | 0 | 0
13.05.2025¦11:51:39.648 | 0 | 0 | 0 | 0 | 0 | 0 | 0 | 0 | 0 | 0 | 0 | 0 | 0 | 0 | 0 | 0 | 0 | 0 | 0 | 0
13.05.2025¦11:51:40.647 | 0 | 0 | 0 | 0 | 0 | 0 | 0 | 0 | 0 | 0 | 0 | 0 | 0 | 0 | 0 | 0 | 0 | 0 | 0 | 0
13.05.2025¦11:51:41.646 | 0 | 0 | 0 | 0 | 0 | 0 | 0 | 0 | 0 | 0 | 0 | 0 | 0 | 0 | 0 | 0 | 0 | 0 | 0 | 0
13.05.2025¦11:51:42.647 | 0 | 0 | 0 | 0 | 0 | 0 | 0 | 0 | 0 | 0 | 0 | 0 | 0 | 0 | 0 | 0 | 0 | 0 | 0 | 0
13.05.2025¦11:51:43.648 | 0 | 0 | 0 | 0 | 0 | 0 | 0 | 0 | 0 | 0 | 0 | 0 | 0 | 0 | 0 | 0 | 0 | 0 | 0 | 0
13.05.2025¦11:51:44.649 | 0 | 0 | 0 | 0 | 0 | 0 | 0 | 0 | 0 | 0 | 0 | 0 | 0 | 0 | 0 | 0 | 0 | 0 | 0 | 0
13.05.2025¦11:51:45.647 | 0 | 0 | 0 | 0 | 0 | 0 | 0 | 0 | 0 | 0 | 0 | 0 | 0 | 0 | 0 | 0 | 0 | 0 | 0 | 0
13.05.2025¦11:51:46.648 | 0 | 0 | 0 | 0 | 0 | 0 | 0 | 0 | 0 | 0 | 0 | 0 | 0 | 0 | 0 | 0 | 0 | 0 | 0 | 0
13.05.2025¦11:51:47.647 | 0 | 0 | 0 | 0 | 0 | 0 | 0 | 0 | 0 | 0 | 0 | 0 | 0 | 0 | 0 | 0 | 0 | 0 | 0 | 0
13.05.2025¦11:51:48.647 | 0 | 0 | 0 | 0 | 0 | 0 | 0 | 0 | 0 | 0 | 0 | 0 | 0 | 0 | 0 | 0 | 0 | 0 | 0 | 0
13.05.2025¦11:51:49.648 | 0 | 0 | 0 | 0 | 0 | 0 | 0 | 0 | 0 | 0 | 0 | 0 | 0 | 0 | 0 | 0 | 0 | 0 | 0 | 0
13.05.2025¦11:51:50.648 | 0 | 0 | 0 | 0 | 0 | 0 | 0 | 0 | 0 | 0 | 0 | 0 | 0 | 0 | 0 | 0 | 0 | 0 | 0 | 0
13.05.2025¦11:51:51.648 | 0 | 0 | 0 | 0 | 0 | 0 | 0 | 0 | 0 | 0 | 0 | 0 | 0 | 0 | 0 | 0 | 0 | 0 | 0 | 0
13.05.2025¦11:51:52.648 | 0 | 0 | 0 | 0 | 0 | 0 | 0 | 0 | 0 | 0 | 0 | 0 | 0 | 0 | 0 | 0 | 0 | 0 | 0 | 0
13.05.2025¦11:51:53.648 | 0 | 0 | 0 | 0 | 0 | 0 | 0 | 0 | 0 | 0 | 0 | 0 | 0 | 0 | 0 | 0 | 0 | 0 | 0 | 0
13.05.2025¦11:51:54.647 | 0 | 0 | 0 | 0 | 0 | 0 | 0 | 0 | 0 | 0 | 0 | 0 | 0 | 0 | 0 | 0 | 0 | 0 | 0 | 0
13.05.2025¦11:51:55.648 | 0 | 0 | 0 | 0 | 0 | 0 | 0 | 0 | 0 | 0 | 0 | 0 | 0 | 0 | 0 | 0 | 0 | 0 | 0 | 0
13.05.2025¦11:51:56.648 | 0 | 0 | 0 | 0 | 0 | 0 | 0 | 0 | 0 | 0 | 0 | 0 | 0 | 0 | 0 | 0 | 0 | 0 | 0 | 0
13.05.2025¦11:51:57.647 | 0 | 0 | 0 | 0 | 0 | 0 | 0 | 0 | 0 | 0 | 0 | 0 | 0 | 0 | 0 | 0 | 0 | 0 | 0 | 0
13.05.2025¦11:51:58.648 | 0 | 0 | 0 | 0 | 0 | 0 | 0 | 0 | 0 | 0 | 0 | 0 | 0 | 0 | 0 | 0 | 0 | 0 | 0 | 0
13.05.2025¦11:51:59.648 | 0 | 0 | 0 | 0 | 0 | 0 | 0 | 0 | 0 | 0 | 0 | 0 | 0 | 0 | 0 | 0 | 0 | 0 | 0 | 0
13.05.2025¦11:52:00.648 | 0 | 0 | 0 | 0 | 0 | 0 | 0 | 0 | 0 | 0 | 0 | 0 | 0 | 0 | 0 | 0 | 0 | 0 | 0 | 0
13.05.2025¦11:52:01.648 | 0 | 0 | 0 | 0 | 0 | 0 | 0 | 0 | 0 | 0 | 0 | 0 | 0 | 0 | 0 | 0 | 0 | 0 | 0 | 0
13.05.2025¦11:52:02.647 | 0 | 0 | 0 | 0 | 0 | 0 | 0 | 0 | 0 | 0 | 0 | 0 | 0 | 0 | 0 | 0 | 0 | 0 | 0 | 0
13.05.2025¦11:52:03.648 | 0 | 0 | 0 | 0 | 0 | 0 | 0 | 0 | 0 | 0 | 0 | 0 | 0 | 0 | 0 | 0 | 0 | 0 | 0 | 0
13.05.2025¦11:52:04.648 | 0 | 0 | 0 | 0 | 0 | 0 | 0 | 0 | 0 | 0 | 0 | 0 | 0 | 0 | 0 | 0 | 0 | 0 | 0 | 0
13.05.2025¦11:52:05.648 | 0 | 0 | 0 | 0 | 0 | 0 | 0 | 0 | 0 | 0 | 0 | 0 | 0 | 0 | 0 | 0 | 0 | 0 | 0 | 0
13.05.2025¦11:52:06.647 | 0 | 0 | 0 | 0 | 0 | 0 | 0 | 0 | 0 | 0 | 0 | 0 | 0 | 0 | 0 | 0 | 0 | 0 | 0 | 0
13.05.2025¦11:52:07.648 | 0 | 0 | 0 | 0 | 0 | 0 | 0 | 0 | 0 | 0 | 0 | 0 | 0 | 0 | 0 | 0 | 0 | 0 | 0 | 0
| OekoSolve | OekoSolve | OekoSolve | OekoSolve | OekoSolve | OekoSolve | OekoSolve | OekoSolve | OekoSolve | OekoSolve | OekoSolve | OekoSolve | OekoSolve | OekoSolve | OekoSolve | OekoSolve | OekoSolve | OekoSolve | OekoSolve | OekoSolve
| EnMeter_Prec1 | EnMeter_Prec1 | EnMeter_Prec1 | EnMeter_Prec1 | EnMeter_Prec1 | EnMeter_Prec1 | EnMeter_Prec1 | EnMeter_Prec1 | EnMeter_Prec1 | EnMeter_Prec1 | EnMeter_Prec2 | EnMeter_Prec2 | EnMeter_Prec2 | EnMeter_Prec2 | EnMeter_Prec2 | EnMeter_Prec2 | EnMeter_Prec2 | EnMeter_Prec2 | EnMeter_Prec2 | EnMeter_Prec2
| Prec1 P:W | Prec1 WTotal:kWh | Prec1 WDay:kWh | Prec1 WMonth:kWh | Prec1 WYear:kWh | Prec1 State:0 no info available¦1 Off¦2 Startup¦3 Ready¦4 On¦5 Charge¦6 Discharge¦7 Batt Low or Full¦8 Batt Full¦9 Batt low¦10 Finished¦11 Island¦12 Waiting¦91 Maintenance¦99 ERROR | Prec1 Spec Signal | Prec1 V:kV | Prec1 I:mA | Prec1 Info:0 Bit0¦1 Bit1¦2 Bit2¦3 Bit3¦4 HS Ein¦5 Freigabe / Abdeckung vorhanden¦6 Temp. FÃ¼hler aktiv¦7 Temp. FÃ¼hler unterbrochen¦8 Bit8¦9 Bit9¦10 Bit10¦11 Bit11¦12 Bit12¦13 Bit13¦14 Bit14¦15 Bit15¦ | Prec2 P:W | Prec2 WTotal:kWh | Prec2 WDay:kWh | Prec2 WMonth:kWh | Prec2 WYear:kWh | Prec2 State:0 no info available¦1 Off¦2 Startup¦3 Ready¦4 On¦5 Charge¦6 Discharge¦7 Batt Low or Full¦8 Batt Full¦9 Batt low¦10 Finished¦11 Island¦12 Waiting¦91 Maintenance¦99 ERROR | Prec2 Spec Signal | Prec2 V:kV | Prec2 I:mA | Prec2 Info:0 Bit0¦1 Bit1¦2 Bit2¦3 Bit3¦4 HS Ein¦5 Freigabe / Abdeckung vorhanden¦6 Temp. FÃ¼hler aktiv¦7 Temp. FÃ¼hler unterbrochen¦8 Bit8¦9 Bit9¦10 Bit10¦11 Bit11¦12 Bit12¦13 Bit13¦14 Bit14¦15 Bit15¦
13.05.2025¦11:52:08.647 | 0 | 0 | 0 | 0 | 0 | 0 | 0 | 0 | 0 | 0 | 0 | 0 | 0 | 0 | 0 | 0 | 0 | 0 | 0 | 0
13.05.2025¦11:52:09.647 | 0 | 0 | 0 | 0 | 0 | 0 | 0 | 0 | 0 | 0 | 0 | 0 | 0 | 0 | 0 | 0 | 0 | 0 | 0 | 0
13.05.2025¦11:52:10.647 | 0 | 0 | 0 | 0 | 0 | 0 | 0 | 0 | 0 | 0 | 0 | 0 | 0 | 0 | 0 | 0 | 0 | 0 | 0 | 0
13.05.2025¦11:52:11.648 | 0 | 0 | 0 | 0 | 0 | 0 | 0 | 0 | 0 | 0 | 0 | 0 | 0 | 0 | 0 | 0 | 0 | 0 | 0 | 0
13.05.2025¦11:52:12.646 | 0 | 0 | 0 | 0 | 0 | 0 | 0 | 0 | 0 | 0 | 0 | 0 | 0 | 0 | 0 | 0 | 0 | 0 | 0 | 0
13.05.2025¦11:52:13.646 | 0 | 0 | 0 | 0 | 0 | 0 | 0 | 0 | 0 | 0 | 0 | 0 | 0 | 0 | 0 | 0 | 0 | 0 | 0 | 0
13.05.2025¦11:52:14.647 | 0 | 0 | 0 | 0 | 0 | 0 | 0 | 0 | 0 | 0 | 0 | 0 | 0 | 0 | 0 | 0 | 0 | 0 | 0 | 0
13.05.2025¦11:52:15.648 | 0 | 0 | 0 | 0 | 0 | 0 | 0 | 0 | 0 | 0 | 0 | 0 | 0 | 0 | 0 | 0 | 0 | 0 | 0 | 0
13.05.2025¦11:52:16.647 | 0 | 0 | 0 | 0 | 0 | 0 | 0 | 0 | 0 | 0 | 0 | 0 | 0 | 0 | 0 | 0 | 0 | 0 | 0 | 0
13.05.2025¦11:52:17.648 | 0 | 0 | 0 | 0 | 0 | 0 | 0 | 0 | 0 | 0 | 0 | 0 | 0 | 0 | 0 | 0 | 0 | 0 | 0 | 0
13.05.2025¦11:52:18.648 | 0 | 0 | 0 | 0 | 0 | 0 | 0 | 0 | 0 | 0 | 0 | 0 | 0 | 0 | 0 | 0 | 0 | 0 | 0 | 0
13.05.2025¦11:52:19.649 | 0 | 0 | 0 | 0 | 0 | 0 | 0 | 0 | 0 | 0 | 0 | 0 | 0 | 0 | 0 | 0 | 0 | 0 | 0 | 0
13.05.2025¦11:52:20.648 | 0 | 0 | 0 | 0 | 0 | 0 | 0 | 0 | 0 | 0 | 0 | 0 | 0 | 0 | 0 | 0 | 0 | 0 | 0 | 0
13.05.2025¦11:52:21.647 | 0 | 0 | 0 | 0 | 0 | 0 | 0 | 0 | 0 | 0 | 0 | 0 | 0 | 0 | 0 | 0 | 0 | 0 | 0 | 0
13.05.2025¦11:52:22.648 | 0 | 0 | 0 | 0 | 0 | 0 | 0 | 0 | 0 | 0 | 0 | 0 | 0 | 0 | 0 | 0 | 0 | 0 | 0 | 0
13.05.2025¦11:52:23.648 | 0 | 0 | 0 | 0 | 0 | 0 | 0 | 0 | 0 | 0 | 0 | 0 | 0 | 0 | 0 | 0 | 0 | 0 | 0 | 0
13.05.2025¦11:52:24.648 | 0 | 0 | 0 | 0 | 0 | 0 | 0 | 0 | 0 | 0 | 0 | 0 | 0 | 0 | 0 | 0 | 0 | 0 | 0 | 0
13.05.2025¦11:52:25.648 | 0 | 0 | 0 | 0 | 0 | 0 | 0 | 0 | 0 | 0 | 0 | 0 | 0 | 0 | 0 | 0 | 0 | 0 | 0 | 0
13.05.2025¦11:52:26.648 | 0 | 0 | 0 | 0 | 0 | 0 | 0 | 0 | 0 | 0 | 0 | 0 | 0 | 0 | 0 | 0 | 0 | 0 | 0 | 0
13.05.2025¦11:52:27.648 | 0 | 0 | 0 | 0 | 0 | 0 | 0 | 0 | 0 | 0 | 0 | 0 | 0 | 0 | 0 | 0 | 0 | 0 | 0 | 0
13.05.2025¦11:52:28.647 | 0 | 0 | 0 | 0 | 0 | 0 | 0 | 0 | 0 | 0 | 0 | 0 | 0 | 0 | 0 | 0 | 0 | 0 | 0 | 0
13.05.2025¦11:52:29.647 | 0 | 0 | 0 | 0 | 0 | 0 | 0 | 0 | 0 | 0 | 0 | 0 | 0 | 0 | 0 | 0 | 0 | 0 | 0 | 0
13.05.2025¦11:52:30.647 | 0 | 0 | 0 | 0 | 0 | 0 | 0 | 0 | 0 | 0 | 0 | 0 | 0 | 0 | 0 | 0 | 0 | 0 | 0 | 0
13.05.2025¦11:52:31.648 | 0 | 0 | 0 | 0 | 0 | 0 | 0 | 0 | 0 | 0 | 0 | 0 | 0 | 0 | 0 | 0 | 0 | 0 | 0 | 0
13.05.2025¦11:52:32.648 | 0 | 0 | 0 | 0 | 0 | 0 | 0 | 0 | 0 | 0 | 0 | 0 | 0 | 0 | 0 | 0 | 0 | 0 | 0 | 0
13.05.2025¦11:52:33.646 | 0 | 0 | 0 | 0 | 0 | 0 | 0 | 0 | 0 | 0 | 0 | 0 | 0 | 0 | 0 | 0 | 0 | 0 | 0 | 0
13.05.2025¦11:52:34.647 | 0 | 0 | 0 | 0 | 0 | 0 | 0 | 0 | 0 | 0 | 0 | 0 | 0 | 0 | 0 | 0 | 0 | 0 | 0 | 0
13.05.2025¦11:52:35.648 | 0 | 0 | 0 | 0 | 0 | 0 | 0 | 0 | 0 | 0 | 0 | 0 | 0 | 0 | 0 | 0 | 0 | 0 | 0 | 0
13.05.2025¦11:52:36.648 | 0 | 0 | 0 | 0 | 0 | 0 | 0 | 0 | 0 | 0 | 0 | 0 | 0 | 0 | 0 | 0 | 0 | 0 | 0 | 0
13.05.2025¦11:52:37.648 | 0 | 0 | 0 | 0 | 0 | 0 | 0 | 0 | 0 | 0 | 0 | 0 | 0 | 0 | 0 | 0 | 0 | 0 | 0 | 0
| OekoSolve | OekoSolve | OekoSolve | OekoSolve | OekoSolve | OekoSolve | OekoSolve | OekoSolve | OekoSolve | OekoSolve | OekoSolve | OekoSolve | OekoSolve | OekoSolve | OekoSolve | OekoSolve | OekoSolve | OekoSolve | OekoSolve | OekoSolve
| EnMeter_Prec1 | EnMeter_Prec1 | EnMeter_Prec1 | EnMeter_Prec1 | EnMeter_Prec1 | EnMeter_Prec1 | EnMeter_Prec1 | EnMeter_Prec1 | EnMeter_Prec1 | EnMeter_Prec1 | EnMeter_Prec2 | EnMeter_Prec2 | EnMeter_Prec2 | EnMeter_Prec2 | EnMeter_Prec2 | EnMeter_Prec2 | EnMeter_Prec2 | EnMeter_Prec2 | EnMeter_Prec2 | EnMeter_Prec2
| Prec1 P:W | Prec1 WTotal:kWh | Prec1 WDay:kWh | Prec1 WMonth:kWh | Prec1 WYear:kWh | Prec1 State:0 no info available¦1 Off¦2 Startup¦3 Ready¦4 On¦5 Charge¦6 Discharge¦7 Batt Low or Full¦8 Batt Full¦9 Batt low¦10 Finished¦11 Island¦12 Waiting¦91 Maintenance¦99 ERROR | Prec1 Spec Signal | Prec1 V:kV | Prec1 I:mA | Prec1 Info:0 Bit0¦1 Bit1¦2 Bit2¦3 Bit3¦4 HS Ein¦5 Freigabe / Abdeckung vorhanden¦6 Temp. FÃ¼hler aktiv¦7 Temp. FÃ¼hler unterbrochen¦8 Bit8¦9 Bit9¦10 Bit10¦11 Bit11¦12 Bit12¦13 Bit13¦14 Bit14¦15 Bit15¦ | Prec2 P:W | Prec2 WTotal:kWh | Prec2 WDay:kWh | Prec2 WMonth:kWh | Prec2 WYear:kWh | Prec2 State:0 no info available¦1 Off¦2 Startup¦3 Ready¦4 On¦5 Charge¦6 Discharge¦7 Batt Low or Full¦8 Batt Full¦9 Batt low¦10 Finished¦11 Island¦12 Waiting¦91 Maintenance¦99 ERROR | Prec2 Spec Signal | Prec2 V:kV | Prec2 I:mA | Prec2 Info:0 Bit0¦1 Bit1¦2 Bit2¦3 Bit3¦4 HS Ein¦5 Freigabe / Abdeckung vorhanden¦6 Temp. FÃ¼hler aktiv¦7 Temp. FÃ¼hler unterbrochen¦8 Bit8¦9 Bit9¦10 Bit10¦11 Bit11¦12 Bit12¦13 Bit13¦14 Bit14¦15 Bit15¦
13.05.2025¦11:52:38.646 | 0 | 0 | 0 | 0 | 0 | 0 | 0 | 0 | 0 | 0 | 0 | 0 | 0 | 0 | 0 | 0 | 0 | 0 | 0 | 0
13.05.2025¦11:52:39.647 | 0 | 0 | 0 | 0 | 0 | 0 | 0 | 0 | 0 | 0 | 0 | 0 | 0 | 0 | 0 | 0 | 0 | 0 | 0 | 0
13.05.2025¦11:52:40.648 | 0 | 0 | 0 | 0 | 0 | 0 | 0 | 0 | 0 | 0 | 0 | 0 | 0 | 0 | 0 | 0 | 0 | 0 | 0 | 0
13.05.2025¦11:52:41.648 | 0 | 0 | 0 | 0 | 0 | 0 | 0 | 0 | 0 | 0 | 0 | 0 | 0 | 0 | 0 | 0 | 0 | 0 | 0 | 0
13.05.2025¦11:52:42.649 | 0 | 0 | 0 | 0 | 0 | 0 | 0 | 0 | 0 | 0 | 0 | 0 | 0 | 0 | 0 | 0 | 0 | 0 | 0 | 0
13.05.2025¦11:52:43.648 | 0 | 0 | 0 | 0 | 0 | 0 | 0 | 0 | 0 | 0 | 0 | 0 | 0 | 0 | 0 | 0 | 0 | 0 | 0 | 0
13.05.2025¦11:52:44.648 | 0 | 0 | 0 | 0 | 0 | 0 | 0 | 0 | 0 | 0 | 0 | 0 | 0 | 0 | 0 | 0 | 0 | 0 | 0 | 0
13.05.2025¦11:52:45.648 | 0 | 0 | 0 | 0 | 0 | 0 | 0 | 0 | 0 | 0 | 0 | 0 | 0 | 0 | 0 | 0 | 0 | 0 | 0 | 0
13.05.2025¦11:52:46.646 | 0 | 0 | 0 | 0 | 0 | 0 | 0 | 0 | 0 | 0 | 0 | 0 | 0 | 0 | 0 | 0 | 0 | 0 | 0 | 0
13.05.2025¦11:52:47.647 | 0 | 0 | 0 | 0 | 0 | 0 | 0 | 0 | 0 | 0 | 0 | 0 | 0 | 0 | 0 | 0 | 0 | 0 | 0 | 0
13.05.2025¦11:52:48.647 | 0 | 0 | 0 | 0 | 0 | 0 | 0 | 0 | 0 | 0 | 0 | 0 | 0 | 0 | 0 | 0 | 0 | 0 | 0 | 0
13.05.2025¦11:52:49.649 | 0 | 0 | 0 | 0 | 0 | 0 | 0 | 0 | 0 | 0 | 0 | 0 | 0 | 0 | 0 | 0 | 0 | 0 | 0 | 0
13.05.2025¦11:52:50.647 | 0 | 0 | 0 | 0 | 0 | 0 | 0 | 0 | 0 | 0 | 0 | 0 | 0 | 0 | 0 | 0 | 0 | 0 | 0 | 0
13.05.2025¦11:52:51.646 | 0 | 0 | 0 | 0 | 0 | 0 | 0 | 0 | 0 | 0 | 0 | 0 | 0 | 0 | 0 | 0 | 0 | 0 | 0 | 0
13.05.2025¦11:52:52.646 | 0 | 0 | 0 | 0 | 0 | 0 | 0 | 0 | 0 | 0 | 0 | 0 | 0 | 0 | 0 | 0 | 0 | 0 | 0 | 0
13.05.2025¦11:52:53.647 | 0 | 0 | 0 | 0 | 0 | 0 | 0 | 0 | 0 | 0 | 0 | 0 | 0 | 0 | 0 | 0 | 0 | 0 | 0 | 0
13.05.2025¦11:52:54.647 | 0 | 0 | 0 | 0 | 0 | 0 | 0 | 0 | 0 | 0 | 0 | 0 | 0 | 0 | 0 | 0 | 0 | 0 | 0 | 0
13.05.2025¦11:52:55.647 | 0 | 0 | 0 | 0 | 0 | 0 | 0 | 0 | 0 | 0 | 0 | 0 | 0 | 0 | 0 | 0 | 0 | 0 | 0 | 0
13.05.2025¦11:52:56.648 | 0 | 0 | 0 | 0 | 0 | 0 | 0 | 0 | 0 | 0 | 0 | 0 | 0 | 0 | 0 | 0 | 0 | 0 | 0 | 0
13.05.2025¦11:52:57.646 | 0 | 0 | 0 | 0 | 0 | 0 | 0 | 0 | 0 | 0 | 0 | 0 | 0 | 0 | 0 | 0 | 0 | 0 | 0 | 0
13.05.2025¦11:52:58.646 | 0 | 0 | 0 | 0 | 0 | 0 | 0 | 0 | 0 | 0 | 0 | 0 | 0 | 0 | 0 | 0 | 0 | 0 | 0 | 0
13.05.2025¦11:52:59.647 | 0 | 0 | 0 | 0 | 0 | 0 | 0 | 0 | 0 | 0 | 0 | 0 | 0 | 0 | 0 | 0 | 0 | 0 | 0 | 0
13.05.2025¦11:53:00.647 | 0 | 0 | 0 | 0 | 0 | 0 | 0 | 0 | 0 | 0 | 0 | 0 | 0 | 0 | 0 | 0 | 0 | 0 | 0 | 0
13.05.2025¦11:53:01.648 | 0 | 0 | 0 | 0 | 0 | 0 | 0 | 0 | 0 | 0 | 0 | 0 | 0 | 0 | 0 | 0 | 0 | 0 | 0 | 0
13.05.2025¦11:53:02.648 | 0 | 0 | 0 | 0 | 0 | 0 | 0 | 0 | 0 | 0 | 0 | 0 | 0 | 0 | 0 | 0 | 0 | 0 | 0 | 0
13.05.2025¦11:53:03.647 | 0 | 0 | 0 | 0 | 0 | 0 | 0 | 0 | 0 | 0 | 0 | 0 | 0 | 0 | 0 | 0 | 0 | 0 | 0 | 0
13.05.2025¦11:53:04.647 | 0 | 0 | 0 | 0 | 0 | 0 | 0 | 0 | 0 | 0 | 0 | 0 | 0 | 0 | 0 | 0 | 0 | 0 | 0 | 0
13.05.2025¦11:53:05.647 | 0 | 0 | 0 | 0 | 0 | 0 | 0 | 0 | 0 | 0 | 0 | 0 | 0 | 0 | 0 | 0 | 0 | 0 | 0 | 0
13.05.2025¦11:53:06.648 | 0 | 0 | 0 | 0 | 0 | 0 | 0 | 0 | 0 | 0 | 0 | 0 | 0 | 0 | 0 | 0 | 0 | 0 | 0 | 0
13.05.2025¦11:53:07.648 | 0 | 0 | 0 | 0 | 0 | 0 | 0 | 0 | 0 | 0 | 0 | 0 | 0 | 0 | 0 | 0 | 0 | 0 | 0 | 0
| OekoSolve | OekoSolve | OekoSolve | OekoSolve | OekoSolve | OekoSolve | OekoSolve | OekoSolve | OekoSolve | OekoSolve | OekoSolve | OekoSolve | OekoSolve | OekoSolve | OekoSolve | OekoSolve | OekoSolve | OekoSolve | OekoSolve | OekoSolve
| EnMeter_Prec1 | EnMeter_Prec1 | EnMeter_Prec1 | EnMeter_Prec1 | EnMeter_Prec1 | EnMeter_Prec1 | EnMeter_Prec1 | EnMeter_Prec1 | EnMeter_Prec1 | EnMeter_Prec1 | EnMeter_Prec2 | EnMeter_Prec2 | EnMeter_Prec2 | EnMeter_Prec2 | EnMeter_Prec2 | EnMeter_Prec2 | EnMeter_Prec2 | EnMeter_Prec2 | EnMeter_Prec2 | EnMeter_Prec2
| Prec1 P:W | Prec1 WTotal:kWh | Prec1 WDay:kWh | Prec1 WMonth:kWh | Prec1 WYear:kWh | Prec1 State:0 no info available¦1 Off¦2 Startup¦3 Ready¦4 On¦5 Charge¦6 Discharge¦7 Batt Low or Full¦8 Batt Full¦9 Batt low¦10 Finished¦11 Island¦12 Waiting¦91 Maintenance¦99 ERROR | Prec1 Spec Signal | Prec1 V:kV | Prec1 I:mA | Prec1 Info:0 Bit0¦1 Bit1¦2 Bit2¦3 Bit3¦4 HS Ein¦5 Freigabe / Abdeckung vorhanden¦6 Temp. FÃ¼hler aktiv¦7 Temp. FÃ¼hler unterbrochen¦8 Bit8¦9 Bit9¦10 Bit10¦11 Bit11¦12 Bit12¦13 Bit13¦14 Bit14¦15 Bit15¦ | Prec2 P:W | Prec2 WTotal:kWh | Prec2 WDay:kWh | Prec2 WMonth:kWh | Prec2 WYear:kWh | Prec2 State:0 no info available¦1 Off¦2 Startup¦3 Ready¦4 On¦5 Charge¦6 Discharge¦7 Batt Low or Full¦8 Batt Full¦9 Batt low¦10 Finished¦11 Island¦12 Waiting¦91 Maintenance¦99 ERROR | Prec2 Spec Signal | Prec2 V:kV | Prec2 I:mA | Prec2 Info:0 Bit0¦1 Bit1¦2 Bit2¦3 Bit3¦4 HS Ein¦5 Freigabe / Abdeckung vorhanden¦6 Temp. FÃ¼hler aktiv¦7 Temp. FÃ¼hler unterbrochen¦8 Bit8¦9 Bit9¦10 Bit10¦11 Bit11¦12 Bit12¦13 Bit13¦14 Bit14¦15 Bit15¦
13.05.2025¦11:53:08.647 | 0 | 0 | 0 | 0 | 0 | 0 | 0 | 0 | 0 | 0 | 0 | 0 | 0 | 0 | 0 | 0 | 0 | 0 | 0 | 0
13.05.2025¦11:53:09.648 | 0 | 0 | 0 | 0 | 0 | 0 | 0 | 0 | 0 | 0 | 0 | 0 | 0 | 0 | 0 | 0 | 0 | 0 | 0 | 0
13.05.2025¦11:53:10.648 | 0 | 0 | 0 | 0 | 0 | 0 | 0 | 0 | 0 | 0 | 0 | 0 | 0 | 0 | 0 | 0 | 0 | 0 | 0 | 0
13.05.2025¦11:53:11.647 | 0 | 0 | 0 | 0 | 0 | 0 | 0 | 0 | 0 | 0 | 0 | 0 | 0 | 0 | 0 | 0 | 0 | 0 | 0 | 0
13.05.2025¦11:53:12.648 | 0 | 0 | 0 | 0 | 0 | 0 | 0 | 0 | 0 | 0 | 0 | 0 | 0 | 0 | 0 | 0 | 0 | 0 | 0 | 0
13.05.2025¦11:53:13.648 | 0 | 0 | 0 | 0 | 0 | 0 | 0 | 0 | 0 | 0 | 0 | 0 | 0 | 0 | 0 | 0 | 0 | 0 | 0 | 0
13.05.2025¦11:53:14.647 | 0 | 0 | 0 | 0 | 0 | 0 | 0 | 0 | 0 | 0 | 0 | 0 | 0 | 0 | 0 | 0 | 0 | 0 | 0 | 0
13.05.2025¦11:53:15.647 | 0 | 0 | 0 | 0 | 0 | 0 | 0 | 0 | 0 | 0 | 0 | 0 | 0 | 0 | 0 | 0 | 0 | 0 | 0 | 0
13.05.2025¦11:53:16.647 | 0 | 0 | 0 | 0 | 0 | 0 | 0 | 0 | 0 | 0 | 0 | 0 | 0 | 0 | 0 | 0 | 0 | 0 | 0 | 0
13.05.2025¦11:53:17.648 | 0 | 0 | 0 | 0 | 0 | 0 | 0 | 0 | 0 | 0 | 0 | 0 | 0 | 0 | 0 | 0 | 0 | 0 | 0 | 0
13.05.2025¦11:53:18.646 | 0 | 0 | 0 | 0 | 0 | 0 | 0 | 0 | 0 | 0 | 0 | 0 | 0 | 0 | 0 | 0 | 0 | 0 | 0 | 0
13.05.2025¦11:53:19.648 | 0 | 0 | 0 | 0 | 0 | 0 | 0 | 0 | 0 | 0 | 0 | 0 | 0 | 0 | 0 | 0 | 0 | 0 | 0 | 0
13.05.2025¦11:53:20.648 | 0 | 0 | 0 | 0 | 0 | 0 | 0 | 0 | 0 | 0 | 0 | 0 | 0 | 0 | 0 | 0 | 0 | 0 | 0 | 0
13.05.2025¦11:53:21.648 | 0 | 0 | 0 | 0 | 0 | 0 | 0 | 0 | 0 | 0 | 0 | 0 | 0 | 0 | 0 | 0 | 0 | 0 | 0 | 0
13.05.2025¦11:53:22.648 | 0 | 0 | 0 | 0 | 0 | 0 | 0 | 0 | 0 | 0 | 0 | 0 | 0 | 0 | 0 | 0 | 0 | 0 | 0 | 0
13.05.2025¦11:53:23.648 | 0 | 0 | 0 | 0 | 0 | 0 | 0 | 0 | 0 | 0 | 0 | 0 | 0 | 0 | 0 | 0 | 0 | 0 | 0 | 0
13.05.2025¦11:53:24.648 | 0 | 0 | 0 | 0 | 0 | 0 | 0 | 0 | 0 | 0 | 0 | 0 | 0 | 0 | 0 | 0 | 0 | 0 | 0 | 0
13.05.2025¦11:53:25.648 | 0 | 0 | 0 | 0 | 0 | 0 | 0 | 0 | 0 | 0 | 0 | 0 | 0 | 0 | 0 | 0 | 0 | 0 | 0 | 0
13.05.2025¦11:53:26.648 | 0 | 0 | 0 | 0 | 0 | 0 | 0 | 0 | 0 | 0 | 0 | 0 | 0 | 0 | 0 | 0 | 0 | 0 | 0 | 0
13.05.2025¦11:53:27.647 | 0 | 0 | 0 | 0 | 0 | 0 | 0 | 0 | 0 | 0 | 0 | 0 | 0 | 0 | 0 | 0 | 0 | 0 | 0 | 0
13.05.2025¦11:53:28.646 | 0 | 0 | 0 | 0 | 0 | 0 | 0 | 0 | 0 | 0 | 0 | 0 | 0 | 0 | 0 | 0 | 0 | 0 | 0 | 0
13.05.2025¦11:53:29.648 | 0 | 0 | 0 | 0 | 0 | 0 | 0 | 0 | 0 | 0 | 0 | 0 | 0 | 0 | 0 | 0 | 0 | 0 | 0 | 0
13.05.2025¦11:53:30.647 | 0 | 0 | 0 | 0 | 0 | 0 | 0 | 0 | 0 | 0 | 0 | 0 | 0 | 0 | 0 | 0 | 0 | 0 | 0 | 0
13.05.2025¦11:53:31.646 | 0 | 0 | 0 | 0 | 0 | 0 | 0 | 0 | 0 | 0 | 0 | 0 | 0 | 0 | 0 | 0 | 0 | 0 | 0 | 0
13.05.2025¦11:53:32.647 | 0 | 0 | 0 | 0 | 0 | 0 | 0 | 0 | 0 | 0 | 0 | 0 | 0 | 0 | 0 | 0 | 0 | 0 | 0 | 0
13.05.2025¦11:53:33.647 | 0 | 0 | 0 | 0 | 0 | 0 | 0 | 0 | 0 | 0 | 0 | 0 | 0 | 0 | 0 | 0 | 0 | 0 | 0 | 0
13.05.2025¦11:53:34.646 | 0 | 0 | 0 | 0 | 0 | 0 | 0 | 0 | 0 | 0 | 0 | 0 | 0 | 0 | 0 | 0 | 0 | 0 | 0 | 0
13.05.2025¦11:53:35.646 | 0 | 0 | 0 | 0 | 0 | 0 | 0 | 0 | 0 | 0 | 0 | 0 | 0 | 0 | 0 | 0 | 0 | 0 | 0 | 0
13.05.2025¦11:53:36.647 | 0 | 0 | 0 | 0 | 0 | 0 | 0 | 0 | 0 | 0 | 0 | 0 | 0 | 0 | 0 | 0 | 0 | 0 | 0 | 0
13.05.2025¦11:53:37.648 | 0 | 0 | 0 | 0 | 0 | 0 | 0 | 0 | 0 | 0 | 0 | 0 | 0 | 0 | 0 | 0 | 0 | 0 | 0 | 0
| OekoSolve | OekoSolve | OekoSolve | OekoSolve | OekoSolve | OekoSolve | OekoSolve | OekoSolve | OekoSolve | OekoSolve | OekoSolve | OekoSolve | OekoSolve | OekoSolve | OekoSolve | OekoSolve | OekoSolve | OekoSolve | OekoSolve | OekoSolve
| EnMeter_Prec1 | EnMeter_Prec1 | EnMeter_Prec1 | EnMeter_Prec1 | EnMeter_Prec1 | EnMeter_Prec1 | EnMeter_Prec1 | EnMeter_Prec1 | EnMeter_Prec1 | EnMeter_Prec1 | EnMeter_Prec2 | EnMeter_Prec2 | EnMeter_Prec2 | EnMeter_Prec2 | EnMeter_Prec2 | EnMeter_Prec2 | EnMeter_Prec2 | EnMeter_Prec2 | EnMeter_Prec2 | EnMeter_Prec2
| Prec1 P:W | Prec1 WTotal:kWh | Prec1 WDay:kWh | Prec1 WMonth:kWh | Prec1 WYear:kWh | Prec1 State:0 no info available¦1 Off¦2 Startup¦3 Ready¦4 On¦5 Charge¦6 Discharge¦7 Batt Low or Full¦8 Batt Full¦9 Batt low¦10 Finished¦11 Island¦12 Waiting¦91 Maintenance¦99 ERROR | Prec1 Spec Signal | Prec1 V:kV | Prec1 I:mA | Prec1 Info:0 Bit0¦1 Bit1¦2 Bit2¦3 Bit3¦4 HS Ein¦5 Freigabe / Abdeckung vorhanden¦6 Temp. FÃ¼hler aktiv¦7 Temp. FÃ¼hler unterbrochen¦8 Bit8¦9 Bit9¦10 Bit10¦11 Bit11¦12 Bit12¦13 Bit13¦14 Bit14¦15 Bit15¦ | Prec2 P:W | Prec2 WTotal:kWh | Prec2 WDay:kWh | Prec2 WMonth:kWh | Prec2 WYear:kWh | Prec2 State:0 no info available¦1 Off¦2 Startup¦3 Ready¦4 On¦5 Charge¦6 Discharge¦7 Batt Low or Full¦8 Batt Full¦9 Batt low¦10 Finished¦11 Island¦12 Waiting¦91 Maintenance¦99 ERROR | Prec2 Spec Signal | Prec2 V:kV | Prec2 I:mA | Prec2 Info:0 Bit0¦1 Bit1¦2 Bit2¦3 Bit3¦4 HS Ein¦5 Freigabe / Abdeckung vorhanden¦6 Temp. FÃ¼hler aktiv¦7 Temp. FÃ¼hler unterbrochen¦8 Bit8¦9 Bit9¦10 Bit10¦11 Bit11¦12 Bit12¦13 Bit13¦14 Bit14¦15 Bit15¦
13.05.2025¦11:53:38.647 | 0 | 0 | 0 | 0 | 0 | 0 | 0 | 0 | 0 | 0 | 0 | 0 | 0 | 0 | 0 | 0 | 0 | 0 | 0 | 0
13.05.2025¦11:53:39.647 | 0 | 0 | 0 | 0 | 0 | 0 | 0 | 0 | 0 | 0 | 0 | 0 | 0 | 0 | 0 | 0 | 0 | 0 | 0 | 0
13.05.2025¦11:53:40.648 | 0 | 0 | 0 | 0 | 0 | 0 | 0 | 0 | 0 | 0 | 0 | 0 | 0 | 0 | 0 | 0 | 0 | 0 | 0 | 0
13.05.2025¦11:53:41.648 | 0 | 0 | 0 | 0 | 0 | 0 | 0 | 0 | 0 | 0 | 0 | 0 | 0 | 0 | 0 | 0 | 0 | 0 | 0 | 0
13.05.2025¦11:53:42.648 | 0 | 0 | 0 | 0 | 0 | 0 | 0 | 0 | 0 | 0 | 0 | 0 | 0 | 0 | 0 | 0 | 0 | 0 | 0 | 0
13.05.2025¦11:53:43.647 | 0 | 0 | 0 | 0 | 0 | 0 | 0 | 0 | 0 | 0 | 0 | 0 | 0 | 0 | 0 | 0 | 0 | 0 | 0 | 0
13.05.2025¦11:53:44.646 | 0 | 0 | 0 | 0 | 0 | 0 | 0 | 0 | 0 | 0 | 0 | 0 | 0 | 0 | 0 | 0 | 0 | 0 | 0 | 0
13.05.2025¦11:53:45.647 | 0 | 0 | 0 | 0 | 0 | 0 | 0 | 0 | 0 | 0 | 0 | 0 | 0 | 0 | 0 | 0 | 0 | 0 | 0 | 0
13.05.2025¦11:53:46.647 | 0 | 0 | 0 | 0 | 0 | 0 | 0 | 0 | 0 | 0 | 0 | 0 | 0 | 0 | 0 | 0 | 0 | 0 | 0 | 0
13.05.2025¦11:53:47.647 | 0 | 0 | 0 | 0 | 0 | 0 | 0 | 0 | 0 | 0 | 0 | 0 | 0 | 0 | 0 | 0 | 0 | 0 | 0 | 0
13.05.2025¦11:53:48.647 | 0 | 0 | 0 | 0 | 0 | 0 | 0 | 0 | 0 | 0 | 0 | 0 | 0 | 0 | 0 | 0 | 0 | 0 | 0 | 0
13.05.2025¦11:53:49.646 | 0 | 0 | 0 | 0 | 0 | 0 | 0 | 0 | 0 | 0 | 0 | 0 | 0 | 0 | 0 | 0 | 0 | 0 | 0 | 0
13.05.2025¦11:53:50.647 | 0 | 0 | 0 | 0 | 0 | 0 | 0 | 0 | 0 | 0 | 0 | 0 | 0 | 0 | 0 | 0 | 0 | 0 | 0 | 0
13.05.2025¦11:53:51.647 | 0 | 0 | 0 | 0 | 0 | 0 | 0 | 0 | 0 | 0 | 0 | 0 | 0 | 0 | 0 | 0 | 0 | 0 | 0 | 0
13.05.2025¦11:53:52.647 | 0 | 0 | 0 | 0 | 0 | 0 | 0 | 0 | 0 | 0 | 0 | 0 | 0 | 0 | 0 | 0 | 0 | 0 | 0 | 0
13.05.2025¦11:53:53.648 | 0 | 0 | 0 | 0 | 0 | 0 | 0 | 0 | 0 | 0 | 0 | 0 | 0 | 0 | 0 | 0 | 0 | 0 | 0 | 0
13.05.2025¦11:53:54.648 | 0 | 0 | 0 | 0 | 0 | 0 | 0 | 0 | 0 | 0 | 0 | 0 | 0 | 0 | 0 | 0 | 0 | 0 | 0 | 0
13.05.2025¦11:53:55.648 | 0 | 0 | 0 | 0 | 0 | 0 | 0 | 0 | 0 | 0 | 0 | 0 | 0 | 0 | 0 | 0 | 0 | 0 | 0 | 0
13.05.2025¦11:53:56.648 | 0 | 0 | 0 | 0 | 0 | 0 | 0 | 0 | 0 | 0 | 0 | 0 | 0 | 0 | 0 | 0 | 0 | 0 | 0 | 0
13.05.2025¦11:53:57.648 | 0 | 0 | 0 | 0 | 0 | 0 | 0 | 0 | 0 | 0 | 0 | 0 | 0 | 0 | 0 | 0 | 0 | 0 | 0 | 0
13.05.2025¦11:53:58.647 | 0 | 0 | 0 | 0 | 0 | 0 | 0 | 0 | 0 | 0 | 0 | 0 | 0 | 0 | 0 | 0 | 0 | 0 | 0 | 0
13.05.2025¦11:53:59.646 | 0 | 0 | 0 | 0 | 0 | 0 | 0 | 0 | 0 | 0 | 0 | 0 | 0 | 0 | 0 | 0 | 0 | 0 | 0 | 0
13.05.2025¦11:54:00.647 | 0 | 0 | 0 | 0 | 0 | 0 | 0 | 0 | 0 | 0 | 0 | 0 | 0 | 0 | 0 | 0 | 0 | 0 | 0 | 0
13.05.2025¦11:54:01.647 | 0 | 0 | 0 | 0 | 0 | 0 | 0 | 0 | 0 | 0 | 0 | 0 | 0 | 0 | 0 | 0 | 0 | 0 | 0 | 0
13.05.2025¦11:54:02.648 | 0 | 0 | 0 | 0 | 0 | 0 | 0 | 0 | 0 | 0 | 0 | 0 | 0 | 0 | 0 | 0 | 0 | 0 | 0 | 0
13.05.2025¦11:54:03.648 | 0 | 0 | 0 | 0 | 0 | 0 | 0 | 0 | 0 | 0 | 0 | 0 | 0 | 0 | 0 | 0 | 0 | 0 | 0 | 0
13.05.2025¦11:54:04.648 | 0 | 0 | 0 | 0 | 0 | 0 | 0 | 0 | 0 | 0 | 0 | 0 | 0 | 0 | 0 | 0 | 0 | 0 | 0 | 0
13.05.2025¦11:54:05.648 | 0 | 0 | 0 | 0 | 0 | 0 | 0 | 0 | 0 | 0 | 0 | 0 | 0 | 0 | 0 | 0 | 0 | 0 | 0 | 0
13.05.2025¦11:54:06.649 | 0 | 0 | 0 | 0 | 0 | 0 | 0 | 0 | 0 | 0 | 0 | 0 | 0 | 0 | 0 | 0 | 0 | 0 | 0 | 0
13.05.2025¦11:54:07.647 | 0 | 0 | 0 | 0 | 0 | 0 | 0 | 0 | 0 | 0 | 0 | 0 | 0 | 0 | 0 | 0 | 0 | 0 | 0 | 0
| OekoSolve | OekoSolve | OekoSolve | OekoSolve | OekoSolve | OekoSolve | OekoSolve | OekoSolve | OekoSolve | OekoSolve | OekoSolve | OekoSolve | OekoSolve | OekoSolve | OekoSolve | OekoSolve | OekoSolve | OekoSolve | OekoSolve | OekoSolve
| EnMeter_Prec1 | EnMeter_Prec1 | EnMeter_Prec1 | EnMeter_Prec1 | EnMeter_Prec1 | EnMeter_Prec1 | EnMeter_Prec1 | EnMeter_Prec1 | EnMeter_Prec1 | EnMeter_Prec1 | EnMeter_Prec2 | EnMeter_Prec2 | EnMeter_Prec2 | EnMeter_Prec2 | EnMeter_Prec2 | EnMeter_Prec2 | EnMeter_Prec2 | EnMeter_Prec2 | EnMeter_Prec2 | EnMeter_Prec2
| Prec1 P:W | Prec1 WTotal:kWh | Prec1 WDay:kWh | Prec1 WMonth:kWh | Prec1 WYear:kWh | Prec1 State:0 no info available¦1 Off¦2 Startup¦3 Ready¦4 On¦5 Charge¦6 Discharge¦7 Batt Low or Full¦8 Batt Full¦9 Batt low¦10 Finished¦11 Island¦12 Waiting¦91 Maintenance¦99 ERROR | Prec1 Spec Signal | Prec1 V:kV | Prec1 I:mA | Prec1 Info:0 Bit0¦1 Bit1¦2 Bit2¦3 Bit3¦4 HS Ein¦5 Freigabe / Abdeckung vorhanden¦6 Temp. FÃ¼hler aktiv¦7 Temp. FÃ¼hler unterbrochen¦8 Bit8¦9 Bit9¦10 Bit10¦11 Bit11¦12 Bit12¦13 Bit13¦14 Bit14¦15 Bit15¦ | Prec2 P:W | Prec2 WTotal:kWh | Prec2 WDay:kWh | Prec2 WMonth:kWh | Prec2 WYear:kWh | Prec2 State:0 no info available¦1 Off¦2 Startup¦3 Ready¦4 On¦5 Charge¦6 Discharge¦7 Batt Low or Full¦8 Batt Full¦9 Batt low¦10 Finished¦11 Island¦12 Waiting¦91 Maintenance¦99 ERROR | Prec2 Spec Signal | Prec2 V:kV | Prec2 I:mA | Prec2 Info:0 Bit0¦1 Bit1¦2 Bit2¦3 Bit3¦4 HS Ein¦5 Freigabe / Abdeckung vorhanden¦6 Temp. FÃ¼hler aktiv¦7 Temp. FÃ¼hler unterbrochen¦8 Bit8¦9 Bit9¦10 Bit10¦11 Bit11¦12 Bit12¦13 Bit13¦14 Bit14¦15 Bit15¦
13.05.2025¦11:54:08.646 | 0 | 0 | 0 | 0 | 0 | 0 | 0 | 0 | 0 | 0 | 0 | 0 | 0 | 0 | 0 | 0 | 0 | 0 | 0 | 0
13.05.2025¦11:54:09.647 | 0 | 0 | 0 | 0 | 0 | 0 | 0 | 0 | 0 | 0 | 0 | 0 | 0 | 0 | 0 | 0 | 0 | 0 | 0 | 0
13.05.2025¦11:54:10.647 | 0 | 0 | 0 | 0 | 0 | 0 | 0 | 0 | 0 | 0 | 0 | 0 | 0 | 0 | 0 | 0 | 0 | 0 | 0 | 0
13.05.2025¦11:54:11.647 | 0 | 0 | 0 | 0 | 0 | 0 | 0 | 0 | 0 | 0 | 0 | 0 | 0 | 0 | 0 | 0 | 0 | 0 | 0 | 0
13.05.2025¦11:54:12.646 | 0 | 0 | 0 | 0 | 0 | 0 | 0 | 0 | 0 | 0 | 0 | 0 | 0 | 0 | 0 | 0 | 0 | 0 | 0 | 0
13.05.2025¦11:54:13.648 | 0 | 0 | 0 | 0 | 0 | 0 | 0 | 0 | 0 | 0 | 0 | 0 | 0 | 0 | 0 | 0 | 0 | 0 | 0 | 0
13.05.2025¦11:54:14.648 | 0 | 0 | 0 | 0 | 0 | 0 | 0 | 0 | 0 | 0 | 0 | 0 | 0 | 0 | 0 | 0 | 0 | 0 | 0 | 0
13.05.2025¦11:54:15.648 | 0 | 0 | 0 | 0 | 0 | 0 | 0 | 0 | 0 | 0 | 0 | 0 | 0 | 0 | 0 | 0 | 0 | 0 | 0 | 0
13.05.2025¦11:54:16.648 | 0 | 0 | 0 | 0 | 0 | 0 | 0 | 0 | 0 | 0 | 0 | 0 | 0 | 0 | 0 | 0 | 0 | 0 | 0 | 0
13.05.2025¦11:54:17.648 | 0 | 0 | 0 | 0 | 0 | 0 | 0 | 0 | 0 | 0 | 0 | 0 | 0 | 0 | 0 | 0 | 0 | 0 | 0 | 0
13.05.2025¦11:54:18.647 | 0 | 0 | 0 | 0 | 0 | 0 | 0 | 0 | 0 | 0 | 0 | 0 | 0 | 0 | 0 | 0 | 0 | 0 | 0 | 0
13.05.2025¦11:54:19.647 | 0 | 0 | 0 | 0 | 0 | 0 | 0 | 0 | 0 | 0 | 0 | 0 | 0 | 0 | 0 | 0 | 0 | 0 | 0 | 0
13.05.2025¦11:54:20.649 | 0 | 0 | 0 | 0 | 0 | 0 | 0 | 0 | 0 | 0 | 0 | 0 | 0 | 0 | 0 | 0 | 0 | 0 | 0 | 0
13.05.2025¦11:54:21.646 | 0 | 0 | 0 | 0 | 0 | 0 | 0 | 0 | 0 | 0 | 0 | 0 | 0 | 0 | 0 | 0 | 0 | 0 | 0 | 0
13.05.2025¦11:54:22.647 | 0 | 0 | 0 | 0 | 0 | 0 | 0 | 0 | 0 | 0 | 0 | 0 | 0 | 0 | 0 | 0 | 0 | 0 | 0 | 0
13.05.2025¦11:54:23.648 | 0 | 0 | 0 | 0 | 0 | 0 | 0 | 0 | 0 | 0 | 0 | 0 | 0 | 0 | 0 | 0 | 0 | 0 | 0 | 0
13.05.2025¦11:54:24.647 | 0 | 0 | 0 | 0 | 0 | 0 | 0 | 0 | 0 | 0 | 0 | 0 | 0 | 0 | 0 | 0 | 0 | 0 | 0 | 0
13.05.2025¦11:54:25.647 | 0 | 0 | 0 | 0 | 0 | 0 | 0 | 0 | 0 | 0 | 0 | 0 | 0 | 0 | 0 | 0 | 0 | 0 | 0 | 0
13.05.2025¦11:54:26.647 | 0 | 0 | 0 | 0 | 0 | 0 | 0 | 0 | 0 | 0 | 0 | 0 | 0 | 0 | 0 | 0 | 0 | 0 | 0 | 0
13.05.2025¦11:54:27.648 | 0 | 0 | 0 | 0 | 0 | 0 | 0 | 0 | 0 | 0 | 0 | 0 | 0 | 0 | 0 | 0 | 0 | 0 | 0 | 0
13.05.2025¦11:54:28.646 | 0 | 0 | 0 | 0 | 0 | 0 | 0 | 0 | 0 | 0 | 0 | 0 | 0 | 0 | 0 | 0 | 0 | 0 | 0 | 0
13.05.2025¦11:54:29.648 | 0 | 0 | 0 | 0 | 0 | 0 | 0 | 0 | 0 | 0 | 0 | 0 | 0 | 0 | 0 | 0 | 0 | 0 | 0 | 0
13.05.2025¦11:54:30.648 | 0 | 0 | 0 | 0 | 0 | 0 | 0 | 0 | 0 | 0 | 0 | 0 | 0 | 0 | 0 | 0 | 0 | 0 | 0 | 0
13.05.2025¦11:54:31.647 | 0 | 0 | 0 | 0 | 0 | 0 | 0 | 0 | 0 | 0 | 0 | 0 | 0 | 0 | 0 | 0 | 0 | 0 | 0 | 0
13.05.2025¦11:54:32.648 | 0 | 0 | 0 | 0 | 0 | 0 | 0 | 0 | 0 | 0 | 0 | 0 | 0 | 0 | 0 | 0 | 0 | 0 | 0 | 0
13.05.2025¦11:54:33.647 | 0 | 0 | 0 | 0 | 0 | 0 | 0 | 0 | 0 | 0 | 0 | 0 | 0 | 0 | 0 | 0 | 0 | 0 | 0 | 0
13.05.2025¦11:54:34.649 | 0 | 0 | 0 | 0 | 0 | 0 | 0 | 0 | 0 | 0 | 0 | 0 | 0 | 0 | 0 | 0 | 0 | 0 | 0 | 0
13.05.2025¦11:54:35.647 | 0 | 0 | 0 | 0 | 0 | 0 | 0 | 0 | 0 | 0 | 0 | 0 | 0 | 0 | 0 | 0 | 0 | 0 | 0 | 0
13.05.2025¦11:54:36.647 | 0 | 0 | 0 | 0 | 0 | 0 | 0 | 0 | 0 | 0 | 0 | 0 | 0 | 0 | 0 | 0 | 0 | 0 | 0 | 0
13.05.2025¦11:54:37.647 | 0 | 0 | 0 | 0 | 0 | 0 | 0 | 0 | 0 | 0 | 0 | 0 | 0 | 0 | 0 | 0 | 0 | 0 | 0 | 0
| OekoSolve | OekoSolve | OekoSolve | OekoSolve | OekoSolve | OekoSolve | OekoSolve | OekoSolve | OekoSolve | OekoSolve | OekoSolve | OekoSolve | OekoSolve | OekoSolve | OekoSolve | OekoSolve | OekoSolve | OekoSolve | OekoSolve | OekoSolve
| EnMeter_Prec1 | EnMeter_Prec1 | EnMeter_Prec1 | EnMeter_Prec1 | EnMeter_Prec1 | EnMeter_Prec1 | EnMeter_Prec1 | EnMeter_Prec1 | EnMeter_Prec1 | EnMeter_Prec1 | EnMeter_Prec2 | EnMeter_Prec2 | EnMeter_Prec2 | EnMeter_Prec2 | EnMeter_Prec2 | EnMeter_Prec2 | EnMeter_Prec2 | EnMeter_Prec2 | EnMeter_Prec2 | EnMeter_Prec2
| Prec1 P:W | Prec1 WTotal:kWh | Prec1 WDay:kWh | Prec1 WMonth:kWh | Prec1 WYear:kWh | Prec1 State:0 no info available¦1 Off¦2 Startup¦3 Ready¦4 On¦5 Charge¦6 Discharge¦7 Batt Low or Full¦8 Batt Full¦9 Batt low¦10 Finished¦11 Island¦12 Waiting¦91 Maintenance¦99 ERROR | Prec1 Spec Signal | Prec1 V:kV | Prec1 I:mA | Prec1 Info:0 Bit0¦1 Bit1¦2 Bit2¦3 Bit3¦4 HS Ein¦5 Freigabe / Abdeckung vorhanden¦6 Temp. FÃ¼hler aktiv¦7 Temp. FÃ¼hler unterbrochen¦8 Bit8¦9 Bit9¦10 Bit10¦11 Bit11¦12 Bit12¦13 Bit13¦14 Bit14¦15 Bit15¦ | Prec2 P:W | Prec2 WTotal:kWh | Prec2 WDay:kWh | Prec2 WMonth:kWh | Prec2 WYear:kWh | Prec2 State:0 no info available¦1 Off¦2 Startup¦3 Ready¦4 On¦5 Charge¦6 Discharge¦7 Batt Low or Full¦8 Batt Full¦9 Batt low¦10 Finished¦11 Island¦12 Waiting¦91 Maintenance¦99 ERROR | Prec2 Spec Signal | Prec2 V:kV | Prec2 I:mA | Prec2 Info:0 Bit0¦1 Bit1¦2 Bit2¦3 Bit3¦4 HS Ein¦5 Freigabe / Abdeckung vorhanden¦6 Temp. FÃ¼hler aktiv¦7 Temp. FÃ¼hler unterbrochen¦8 Bit8¦9 Bit9¦10 Bit10¦11 Bit11¦12 Bit12¦13 Bit13¦14 Bit14¦15 Bit15¦
13.05.2025¦11:54:38.647 | 0 | 0 | 0 | 0 | 0 | 0 | 0 | 0 | 0 | 0 | 0 | 0 | 0 | 0 | 0 | 0 | 0 | 0 | 0 | 0
13.05.2025¦11:54:39.647 | 0 | 0 | 0 | 0 | 0 | 0 | 0 | 0 | 0 | 0 | 0 | 0 | 0 | 0 | 0 | 0 | 0 | 0 | 0 | 0
13.05.2025¦11:54:40.647 | 0 | 0 | 0 | 0 | 0 | 0 | 0 | 0 | 0 | 0 | 0 | 0 | 0 | 0 | 0 | 0 | 0 | 0 | 0 | 0
13.05.2025¦11:54:41.648 | 0 | 0 | 0 | 0 | 0 | 0 | 0 | 0 | 0 | 0 | 0 | 0 | 0 | 0 | 0 | 0 | 0 | 0 | 0 | 0
13.05.2025¦11:54:42.646 | 0 | 0 | 0 | 0 | 0 | 0 | 0 | 0 | 0 | 0 | 0 | 0 | 0 | 0 | 0 | 0 | 0 | 0 | 0 | 0
13.05.2025¦11:54:43.646 | 0 | 0 | 0 | 0 | 0 | 0 | 0 | 0 | 0 | 0 | 0 | 0 | 0 | 0 | 0 | 0 | 0 | 0 | 0 | 0
13.05.2025¦11:54:44.647 | 0 | 0 | 0 | 0 | 0 | 0 | 0 | 0 | 0 | 0 | 0 | 0 | 0 | 0 | 0 | 0 | 0 | 0 | 0 | 0
13.05.2025¦11:54:45.647 | 0 | 0 | 0 | 0 | 0 | 0 | 0 | 0 | 0 | 0 | 0 | 0 | 0 | 0 | 0 | 0 | 0 | 0 | 0 | 0
13.05.2025¦11:54:46.648 | 0 | 0 | 0 | 0 | 0 | 0 | 0 | 0 | 0 | 0 | 0 | 0 | 0 | 0 | 0 | 0 | 0 | 0 | 0 | 0
13.05.2025¦11:54:47.647 | 0 | 0 | 0 | 0 | 0 | 0 | 0 | 0 | 0 | 0 | 0 | 0 | 0 | 0 | 0 | 0 | 0 | 0 | 0 | 0
13.05.2025¦11:54:48.649 | 0 | 0 | 0 | 0 | 0 | 0 | 0 | 0 | 0 | 0 | 0 | 0 | 0 | 0 | 0 | 0 | 0 | 0 | 0 | 0
13.05.2025¦11:54:49.647 | 0 | 0 | 0 | 0 | 0 | 0 | 0 | 0 | 0 | 0 | 0 | 0 | 0 | 0 | 0 | 0 | 0 | 0 | 0 | 0
13.05.2025¦11:54:50.647 | 0 | 0 | 0 | 0 | 0 | 0 | 0 | 0 | 0 | 0 | 0 | 0 | 0 | 0 | 0 | 0 | 0 | 0 | 0 | 0
13.05.2025¦11:54:51.647 | 0 | 0 | 0 | 0 | 0 | 0 | 0 | 0 | 0 | 0 | 0 | 0 | 0 | 0 | 0 | 0 | 0 | 0 | 0 | 0
13.05.2025¦11:54:52.647 | 0 | 0 | 0 | 0 | 0 | 0 | 0 | 0 | 0 | 0 | 0 | 0 | 0 | 0 | 0 | 0 | 0 | 0 | 0 | 0
13.05.2025¦11:54:53.647 | 0 | 0 | 0 | 0 | 0 | 0 | 0 | 0 | 0 | 0 | 0 | 0 | 0 | 0 | 0 | 0 | 0 | 0 | 0 | 0
13.05.2025¦11:54:54.647 | 0 | 0 | 0 | 0 | 0 | 0 | 0 | 0 | 0 | 0 | 0 | 0 | 0 | 0 | 0 | 0 | 0 | 0 | 0 | 0
13.05.2025¦11:54:55.647 | 0 | 0 | 0 | 0 | 0 | 0 | 0 | 0 | 0 | 0 | 0 | 0 | 0 | 0 | 0 | 0 | 0 | 0 | 0 | 0
13.05.2025¦11:54:56.647 | 0 | 0 | 0 | 0 | 0 | 0 | 0 | 0 | 0 | 0 | 0 | 0 | 0 | 0 | 0 | 0 | 0 | 0 | 0 | 0
13.05.2025¦11:54:57.647 | 0 | 0 | 0 | 0 | 0 | 0 | 0 | 0 | 0 | 0 | 0 | 0 | 0 | 0 | 0 | 0 | 0 | 0 | 0 | 0
13.05.2025¦11:54:58.647 | 0 | 0 | 0 | 0 | 0 | 0 | 0 | 0 | 0 | 0 | 0 | 0 | 0 | 0 | 0 | 0 | 0 | 0 | 0 | 0
13.05.2025¦11:54:59.646 | 0 | 0 | 0 | 0 | 0 | 0 | 0 | 0 | 0 | 0 | 0 | 0 | 0 | 0 | 0 | 0 | 0 | 0 | 0 | 0
13.05.2025¦11:55:00.648 | 0 | 0 | 0 | 0 | 0 | 0 | 0 | 0 | 0 | 0 | 0 | 0 | 0 | 0 | 0 | 0 | 0 | 0 | 0 | 0
13.05.2025¦11:55:01.648 | 0 | 0 | 0 | 0 | 0 | 0 | 0 | 0 | 0 | 0 | 0 | 0 | 0 | 0 | 0 | 0 | 0 | 0 | 0 | 0
13.05.2025¦11:55:02.648 | 0 | 0 | 0 | 0 | 0 | 0 | 0 | 0 | 0 | 0 | 0 | 0 | 0 | 0 | 0 | 0 | 0 | 0 | 0 | 0
13.05.2025¦11:55:03.647 | 0 | 0 | 0 | 0 | 0 | 0 | 0 | 0 | 0 | 0 | 0 | 0 | 0 | 0 | 0 | 0 | 0 | 0 | 0 | 0
13.05.2025¦11:55:04.648 | 0 | 0 | 0 | 0 | 0 | 0 | 0 | 0 | 0 | 0 | 0 | 0 | 0 | 0 | 0 | 0 | 0 | 0 | 0 | 0
13.05.2025¦11:55:05.646 | 0 | 0 | 0 | 0 | 0 | 0 | 0 | 0 | 0 | 0 | 0 | 0 | 0 | 0 | 0 | 0 | 0 | 0 | 0 | 0
13.05.2025¦11:55:06.647 | 0 | 0 | 0 | 0 | 0 | 0 | 0 | 0 | 0 | 0 | 0 | 0 | 0 | 0 | 0 | 0 | 0 | 0 | 0 | 0
13.05.2025¦11:55:07.647 | 0 | 0 | 0 | 0 | 0 | 0 | 0 | 0 | 0 | 0 | 0 | 0 | 0 | 0 | 0 | 0 | 0 | 0 | 0 | 0
| OekoSolve | OekoSolve | OekoSolve | OekoSolve | OekoSolve | OekoSolve | OekoSolve | OekoSolve | OekoSolve | OekoSolve | OekoSolve | OekoSolve | OekoSolve | OekoSolve | OekoSolve | OekoSolve | OekoSolve | OekoSolve | OekoSolve | OekoSolve
| EnMeter_Prec1 | EnMeter_Prec1 | EnMeter_Prec1 | EnMeter_Prec1 | EnMeter_Prec1 | EnMeter_Prec1 | EnMeter_Prec1 | EnMeter_Prec1 | EnMeter_Prec1 | EnMeter_Prec1 | EnMeter_Prec2 | EnMeter_Prec2 | EnMeter_Prec2 | EnMeter_Prec2 | EnMeter_Prec2 | EnMeter_Prec2 | EnMeter_Prec2 | EnMeter_Prec2 | EnMeter_Prec2 | EnMeter_Prec2
| Prec1 P:W | Prec1 WTotal:kWh | Prec1 WDay:kWh | Prec1 WMonth:kWh | Prec1 WYear:kWh | Prec1 State:0 no info available¦1 Off¦2 Startup¦3 Ready¦4 On¦5 Charge¦6 Discharge¦7 Batt Low or Full¦8 Batt Full¦9 Batt low¦10 Finished¦11 Island¦12 Waiting¦91 Maintenance¦99 ERROR | Prec1 Spec Signal | Prec1 V:kV | Prec1 I:mA | Prec1 Info:0 Bit0¦1 Bit1¦2 Bit2¦3 Bit3¦4 HS Ein¦5 Freigabe / Abdeckung vorhanden¦6 Temp. FÃ¼hler aktiv¦7 Temp. FÃ¼hler unterbrochen¦8 Bit8¦9 Bit9¦10 Bit10¦11 Bit11¦12 Bit12¦13 Bit13¦14 Bit14¦15 Bit15¦ | Prec2 P:W | Prec2 WTotal:kWh | Prec2 WDay:kWh | Prec2 WMonth:kWh | Prec2 WYear:kWh | Prec2 State:0 no info available¦1 Off¦2 Startup¦3 Ready¦4 On¦5 Charge¦6 Discharge¦7 Batt Low or Full¦8 Batt Full¦9 Batt low¦10 Finished¦11 Island¦12 Waiting¦91 Maintenance¦99 ERROR | Prec2 Spec Signal | Prec2 V:kV | Prec2 I:mA | Prec2 Info:0 Bit0¦1 Bit1¦2 Bit2¦3 Bit3¦4 HS Ein¦5 Freigabe / Abdeckung vorhanden¦6 Temp. FÃ¼hler aktiv¦7 Temp. FÃ¼hler unterbrochen¦8 Bit8¦9 Bit9¦10 Bit10¦11 Bit11¦12 Bit12¦13 Bit13¦14 Bit14¦15 Bit15¦
13.05.2025¦11:55:08.647 | 0 | 0 | 0 | 0 | 0 | 0 | 0 | 0 | 0 | 0 | 0 | 0 | 0 | 0 | 0 | 0 | 0 | 0 | 0 | 0
13.05.2025¦11:55:09.648 | 0 | 0 | 0 | 0 | 0 | 0 | 0 | 0 | 0 | 0 | 0 | 0 | 0 | 0 | 0 | 0 | 0 | 0 | 0 | 0
13.05.2025¦11:55:10.648 | 0 | 0 | 0 | 0 | 0 | 0 | 0 | 0 | 0 | 0 | 0 | 0 | 0 | 0 | 0 | 0 | 0 | 0 | 0 | 0
13.05.2025¦11:55:11.648 | 0 | 0 | 0 | 0 | 0 | 0 | 0 | 0 | 0 | 0 | 0 | 0 | 0 | 0 | 0 | 0 | 0 | 0 | 0 | 0
13.05.2025¦11:55:12.647 | 0 | 0 | 0 | 0 | 0 | 0 | 0 | 0 | 0 | 0 | 0 | 0 | 0 | 0 | 0 | 0 | 0 | 0 | 0 | 0
13.05.2025¦11:55:13.648 | 0 | 0 | 0 | 0 | 0 | 0 | 0 | 0 | 0 | 0 | 0 | 0 | 0 | 0 | 0 | 0 | 0 | 0 | 0 | 0
13.05.2025¦11:55:14.648 | 0 | 0 | 0 | 0 | 0 | 0 | 0 | 0 | 0 | 0 | 0 | 0 | 0 | 0 | 0 | 0 | 0 | 0 | 0 | 0
13.05.2025¦11:55:15.648 | 0 | 0 | 0 | 0 | 0 | 0 | 0 | 0 | 0 | 0 | 0 | 0 | 0 | 0 | 0 | 0 | 0 | 0 | 0 | 0
13.05.2025¦11:55:16.649 | 0 | 0 | 0 | 0 | 0 | 0 | 0 | 0 | 0 | 0 | 0 | 0 | 0 | 0 | 0 | 0 | 0 | 0 | 0 | 0
13.05.2025¦11:55:17.647 | 0 | 0 | 0 | 0 | 0 | 0 | 0 | 0 | 0 | 0 | 0 | 0 | 0 | 0 | 0 | 0 | 0 | 0 | 0 | 0
13.05.2025¦11:55:18.648 | 0 | 0 | 0 | 0 | 0 | 0 | 0 | 0 | 0 | 0 | 0 | 0 | 0 | 0 | 0 | 0 | 0 | 0 | 0 | 0
13.05.2025¦11:55:19.647 | 0 | 0 | 0 | 0 | 0 | 0 | 0 | 0 | 0 | 0 | 0 | 0 | 0 | 0 | 0 | 0 | 0 | 0 | 0 | 0
13.05.2025¦11:55:20.647 | 0 | 0 | 0 | 0 | 0 | 0 | 0 | 0 | 0 | 0 | 0 | 0 | 0 | 0 | 0 | 0 | 0 | 0 | 0 | 0
13.05.2025¦11:55:21.647 | 0 | 0 | 0 | 0 | 0 | 0 | 0 | 0 | 0 | 0 | 0 | 0 | 0 | 0 | 0 | 0 | 0 | 0 | 0 | 0
13.05.2025¦11:55:22.648 | 0 | 0 | 0 | 0 | 0 | 0 | 0 | 0 | 0 | 0 | 0 | 0 | 0 | 0 | 0 | 0 | 0 | 0 | 0 | 0
13.05.2025¦11:55:23.648 | 0 | 0 | 0 | 0 | 0 | 0 | 0 | 0 | 0 | 0 | 0 | 0 | 0 | 0 | 0 | 0 | 0 | 0 | 0 | 0
13.05.2025¦11:55:24.648 | 0 | 0 | 0 | 0 | 0 | 0 | 0 | 0 | 0 | 0 | 0 | 0 | 0 | 0 | 0 | 0 | 0 | 0 | 0 | 0
13.05.2025¦11:55:25.648 | 0 | 0 | 0 | 0 | 0 | 0 | 0 | 0 | 0 | 0 | 0 | 0 | 0 | 0 | 0 | 0 | 0 | 0 | 0 | 0
13.05.2025¦11:55:26.648 | 0 | 0 | 0 | 0 | 0 | 0 | 0 | 0 | 0 | 0 | 0 | 0 | 0 | 0 | 0 | 0 | 0 | 0 | 0 | 0
13.05.2025¦11:55:27.648 | 0 | 0 | 0 | 0 | 0 | 0 | 0 | 0 | 0 | 0 | 0 | 0 | 0 | 0 | 0 | 0 | 0 | 0 | 0 | 0
13.05.2025¦11:55:28.648 | 0 | 0 | 0 | 0 | 0 | 0 | 0 | 0 | 0 | 0 | 0 | 0 | 0 | 0 | 0 | 0 | 0 | 0 | 0 | 0
13.05.2025¦11:55:29.648 | 0 | 0 | 0 | 0 | 0 | 0 | 0 | 0 | 0 | 0 | 0 | 0 | 0 | 0 | 0 | 0 | 0 | 0 | 0 | 0
13.05.2025¦11:55:30.649 | 0 | 0 | 0 | 0 | 0 | 0 | 0 | 0 | 0 | 0 | 0 | 0 | 0 | 0 | 0 | 0 | 0 | 0 | 0 | 0
13.05.2025¦11:55:31.647 | 0 | 0 | 0 | 0 | 0 | 0 | 0 | 0 | 0 | 0 | 0 | 0 | 0 | 0 | 0 | 0 | 0 | 0 | 0 | 0
13.05.2025¦11:55:32.648 | 0 | 0 | 0 | 0 | 0 | 0 | 0 | 0 | 0 | 0 | 0 | 0 | 0 | 0 | 0 | 0 | 0 | 0 | 0 | 0
13.05.2025¦11:55:33.647 | 0 | 0 | 0 | 0 | 0 | 0 | 0 | 0 | 0 | 0 | 0 | 0 | 0 | 0 | 0 | 0 | 0 | 0 | 0 | 0
13.05.2025¦11:55:34.647 | 0 | 0 | 0 | 0 | 0 | 0 | 0 | 0 | 0 | 0 | 0 | 0 | 0 | 0 | 0 | 0 | 0 | 0 | 0 | 0
13.05.2025¦11:55:35.648 | 0 | 0 | 0 | 0 | 0 | 0 | 0 | 0 | 0 | 0 | 0 | 0 | 0 | 0 | 0 | 0 | 0 | 0 | 0 | 0
13.05.2025¦11:55:36.648 | 0 | 0 | 0 | 0 | 0 | 0 | 0 | 0 | 0 | 0 | 0 | 0 | 0 | 0 | 0 | 0 | 0 | 0 | 0 | 0
13.05.2025¦11:55:37.649 | 0 | 0 | 0 | 0 | 0 | 0 | 0 | 0 | 0 | 0 | 0 | 0 | 0 | 0 | 0 | 0 | 0 | 0 | 0 | 0
| OekoSolve | OekoSolve | OekoSolve | OekoSolve | OekoSolve | OekoSolve | OekoSolve | OekoSolve | OekoSolve | OekoSolve | OekoSolve | OekoSolve | OekoSolve | OekoSolve | OekoSolve | OekoSolve | OekoSolve | OekoSolve | OekoSolve | OekoSolve
| EnMeter_Prec1 | EnMeter_Prec1 | EnMeter_Prec1 | EnMeter_Prec1 | EnMeter_Prec1 | EnMeter_Prec1 | EnMeter_Prec1 | EnMeter_Prec1 | EnMeter_Prec1 | EnMeter_Prec1 | EnMeter_Prec2 | EnMeter_Prec2 | EnMeter_Prec2 | EnMeter_Prec2 | EnMeter_Prec2 | EnMeter_Prec2 | EnMeter_Prec2 | EnMeter_Prec2 | EnMeter_Prec2 | EnMeter_Prec2
| Prec1 P:W | Prec1 WTotal:kWh | Prec1 WDay:kWh | Prec1 WMonth:kWh | Prec1 WYear:kWh | Prec1 State:0 no info available¦1 Off¦2 Startup¦3 Ready¦4 On¦5 Charge¦6 Discharge¦7 Batt Low or Full¦8 Batt Full¦9 Batt low¦10 Finished¦11 Island¦12 Waiting¦91 Maintenance¦99 ERROR | Prec1 Spec Signal | Prec1 V:kV | Prec1 I:mA | Prec1 Info:0 Bit0¦1 Bit1¦2 Bit2¦3 Bit3¦4 HS Ein¦5 Freigabe / Abdeckung vorhanden¦6 Temp. FÃ¼hler aktiv¦7 Temp. FÃ¼hler unterbrochen¦8 Bit8¦9 Bit9¦10 Bit10¦11 Bit11¦12 Bit12¦13 Bit13¦14 Bit14¦15 Bit15¦ | Prec2 P:W | Prec2 WTotal:kWh | Prec2 WDay:kWh | Prec2 WMonth:kWh | Prec2 WYear:kWh | Prec2 State:0 no info available¦1 Off¦2 Startup¦3 Ready¦4 On¦5 Charge¦6 Discharge¦7 Batt Low or Full¦8 Batt Full¦9 Batt low¦10 Finished¦11 Island¦12 Waiting¦91 Maintenance¦99 ERROR | Prec2 Spec Signal | Prec2 V:kV | Prec2 I:mA | Prec2 Info:0 Bit0¦1 Bit1¦2 Bit2¦3 Bit3¦4 HS Ein¦5 Freigabe / Abdeckung vorhanden¦6 Temp. FÃ¼hler aktiv¦7 Temp. FÃ¼hler unterbrochen¦8 Bit8¦9 Bit9¦10 Bit10¦11 Bit11¦12 Bit12¦13 Bit13¦14 Bit14¦15 Bit15¦
13.05.2025¦11:55:38.646 | 0 | 0 | 0 | 0 | 0 | 0 | 0 | 0 | 0 | 0 | 0 | 0 | 0 | 0 | 0 | 0 | 0 | 0 | 0 | 0
13.05.2025¦11:55:39.647 | 0 | 0 | 0 | 0 | 0 | 0 | 0 | 0 | 0 | 0 | 0 | 0 | 0 | 0 | 0 | 0 | 0 | 0 | 0 | 0
13.05.2025¦11:55:40.647 | 0 | 0 | 0 | 0 | 0 | 0 | 0 | 0 | 0 | 0 | 0 | 0 | 0 | 0 | 0 | 0 | 0 | 0 | 0 | 0
13.05.2025¦11:55:41.647 | 0 | 0 | 0 | 0 | 0 | 0 | 0 | 0 | 0 | 0 | 0 | 0 | 0 | 0 | 0 | 0 | 0 | 0 | 0 | 0
13.05.2025¦11:55:42.648 | 0 | 0 | 0 | 0 | 0 | 0 | 0 | 0 | 0 | 0 | 0 | 0 | 0 | 0 | 0 | 0 | 0 | 0 | 0 | 0
13.05.2025¦11:55:43.648 | 0 | 0 | 0 | 0 | 0 | 0 | 0 | 0 | 0 | 0 | 0 | 0 | 0 | 0 | 0 | 0 | 0 | 0 | 0 | 0
13.05.2025¦11:55:44.649 | 0 | 0 | 0 | 0 | 0 | 0 | 0 | 0 | 0 | 0 | 0 | 0 | 0 | 0 | 0 | 0 | 0 | 0 | 0 | 0
13.05.2025¦11:55:45.647 | 0 | 0 | 0 | 0 | 0 | 0 | 0 | 0 | 0 | 0 | 0 | 0 | 0 | 0 | 0 | 0 | 0 | 0 | 0 | 0
13.05.2025¦11:55:46.647 | 0 | 0 | 0 | 0 | 0 | 0 | 0 | 0 | 0 | 0 | 0 | 0 | 0 | 0 | 0 | 0 | 0 | 0 | 0 | 0
13.05.2025¦11:55:47.648 | 0 | 0 | 0 | 0 | 0 | 0 | 0 | 0 | 0 | 0 | 0 | 0 | 0 | 0 | 0 | 0 | 0 | 0 | 0 | 0
13.05.2025¦11:55:48.647 | 0 | 0 | 0 | 0 | 0 | 0 | 0 | 0 | 0 | 0 | 0 | 0 | 0 | 0 | 0 | 0 | 0 | 0 | 0 | 0
13.05.2025¦11:55:49.648 | 0 | 0 | 0 | 0 | 0 | 0 | 0 | 0 | 0 | 0 | 0 | 0 | 0 | 0 | 0 | 0 | 0 | 0 | 0 | 0
13.05.2025¦11:55:50.648 | 0 | 0 | 0 | 0 | 0 | 0 | 0 | 0 | 0 | 0 | 0 | 0 | 0 | 0 | 0 | 0 | 0 | 0 | 0 | 0
13.05.2025¦11:55:51.647 | 0 | 0 | 0 | 0 | 0 | 0 | 0 | 0 | 0 | 0 | 0 | 0 | 0 | 0 | 0 | 0 | 0 | 0 | 0 | 0
13.05.2025¦11:55:52.647 | 0 | 0 | 0 | 0 | 0 | 0 | 0 | 0 | 0 | 0 | 0 | 0 | 0 | 0 | 0 | 0 | 0 | 0 | 0 | 0
13.05.2025¦11:55:53.648 | 0 | 0 | 0 | 0 | 0 | 0 | 0 | 0 | 0 | 0 | 0 | 0 | 0 | 0 | 0 | 0 | 0 | 0 | 0 | 0
13.05.2025¦11:55:54.648 | 0 | 0 | 0 | 0 | 0 | 0 | 0 | 0 | 0 | 0 | 0 | 0 | 0 | 0 | 0 | 0 | 0 | 0 | 0 | 0
13.05.2025¦11:55:55.648 | 0 | 0 | 0 | 0 | 0 | 0 | 0 | 0 | 0 | 0 | 0 | 0 | 0 | 0 | 0 | 0 | 0 | 0 | 0 | 0
13.05.2025¦11:55:56.648 | 0 | 0 | 0 | 0 | 0 | 0 | 0 | 0 | 0 | 0 | 0 | 0 | 0 | 0 | 0 | 0 | 0 | 0 | 0 | 0
13.05.2025¦11:55:57.647 | 0 | 0 | 0 | 0 | 0 | 0 | 0 | 0 | 0 | 0 | 0 | 0 | 0 | 0 | 0 | 0 | 0 | 0 | 0 | 0
13.05.2025¦11:55:58.649 | 0 | 0 | 0 | 0 | 0 | 0 | 0 | 0 | 0 | 0 | 0 | 0 | 0 | 0 | 0 | 0 | 0 | 0 | 0 | 0
13.05.2025¦11:55:59.648 | 0 | 0 | 0 | 0 | 0 | 0 | 0 | 0 | 0 | 0 | 0 | 0 | 0 | 0 | 0 | 0 | 0 | 0 | 0 | 0
13.05.2025¦11:56:00.646 | 0 | 0 | 0 | 0 | 0 | 0 | 0 | 0 | 0 | 0 | 0 | 0 | 0 | 0 | 0 | 0 | 0 | 0 | 0 | 0
13.05.2025¦11:56:01.647 | 0 | 0 | 0 | 0 | 0 | 0 | 0 | 0 | 0 | 0 | 0 | 0 | 0 | 0 | 0 | 0 | 0 | 0 | 0 | 0
13.05.2025¦11:56:02.647 | 0 | 0 | 0 | 0 | 0 | 0 | 0 | 0 | 0 | 0 | 0 | 0 | 0 | 0 | 0 | 0 | 0 | 0 | 0 | 0
13.05.2025¦11:56:03.647 | 0 | 0 | 0 | 0 | 0 | 0 | 0 | 0 | 0 | 0 | 0 | 0 | 0 | 0 | 0 | 0 | 0 | 0 | 0 | 0
13.05.2025¦11:56:04.647 | 0 | 0 | 0 | 0 | 0 | 0 | 0 | 0 | 0 | 0 | 0 | 0 | 0 | 0 | 0 | 0 | 0 | 0 | 0 | 0
13.05.2025¦11:56:05.648 | 0 | 0 | 0 | 0 | 0 | 0 | 0 | 0 | 0 | 0 | 0 | 0 | 0 | 0 | 0 | 0 | 0 | 0 | 0 | 0
13.05.2025¦11:56:06.647 | 0 | 0 | 0 | 0 | 0 | 0 | 0 | 0 | 0 | 0 | 0 | 0 | 0 | 0 | 0 | 0 | 0 | 0 | 0 | 0
13.05.2025¦11:56:07.647 | 0 | 0 | 0 | 0 | 0 | 0 | 0 | 0 | 0 | 0 | 0 | 0 | 0 | 0 | 0 | 0 | 0 | 0 | 0 | 0
| OekoSolve | OekoSolve | OekoSolve | OekoSolve | OekoSolve | OekoSolve | OekoSolve | OekoSolve | OekoSolve | OekoSolve | OekoSolve | OekoSolve | OekoSolve | OekoSolve | OekoSolve | OekoSolve | OekoSolve | OekoSolve | OekoSolve | OekoSolve
| EnMeter_Prec1 | EnMeter_Prec1 | EnMeter_Prec1 | EnMeter_Prec1 | EnMeter_Prec1 | EnMeter_Prec1 | EnMeter_Prec1 | EnMeter_Prec1 | EnMeter_Prec1 | EnMeter_Prec1 | EnMeter_Prec2 | EnMeter_Prec2 | EnMeter_Prec2 | EnMeter_Prec2 | EnMeter_Prec2 | EnMeter_Prec2 | EnMeter_Prec2 | EnMeter_Prec2 | EnMeter_Prec2 | EnMeter_Prec2
| Prec1 P:W | Prec1 WTotal:kWh | Prec1 WDay:kWh | Prec1 WMonth:kWh | Prec1 WYear:kWh | Prec1 State:0 no info available¦1 Off¦2 Startup¦3 Ready¦4 On¦5 Charge¦6 Discharge¦7 Batt Low or Full¦8 Batt Full¦9 Batt low¦10 Finished¦11 Island¦12 Waiting¦91 Maintenance¦99 ERROR | Prec1 Spec Signal | Prec1 V:kV | Prec1 I:mA | Prec1 Info:0 Bit0¦1 Bit1¦2 Bit2¦3 Bit3¦4 HS Ein¦5 Freigabe / Abdeckung vorhanden¦6 Temp. FÃ¼hler aktiv¦7 Temp. FÃ¼hler unterbrochen¦8 Bit8¦9 Bit9¦10 Bit10¦11 Bit11¦12 Bit12¦13 Bit13¦14 Bit14¦15 Bit15¦ | Prec2 P:W | Prec2 WTotal:kWh | Prec2 WDay:kWh | Prec2 WMonth:kWh | Prec2 WYear:kWh | Prec2 State:0 no info available¦1 Off¦2 Startup¦3 Ready¦4 On¦5 Charge¦6 Discharge¦7 Batt Low or Full¦8 Batt Full¦9 Batt low¦10 Finished¦11 Island¦12 Waiting¦91 Maintenance¦99 ERROR | Prec2 Spec Signal | Prec2 V:kV | Prec2 I:mA | Prec2 Info:0 Bit0¦1 Bit1¦2 Bit2¦3 Bit3¦4 HS Ein¦5 Freigabe / Abdeckung vorhanden¦6 Temp. FÃ¼hler aktiv¦7 Temp. FÃ¼hler unterbrochen¦8 Bit8¦9 Bit9¦10 Bit10¦11 Bit11¦12 Bit12¦13 Bit13¦14 Bit14¦15 Bit15¦
13.05.2025¦11:56:08.647 | 0 | 0 | 0 | 0 | 0 | 0 | 0 | 0 | 0 | 0 | 0 | 0 | 0 | 0 | 0 | 0 | 0 | 0 | 0 | 0
13.05.2025¦11:56:09.647 | 0 | 0 | 0 | 0 | 0 | 0 | 0 | 0 | 0 | 0 | 0 | 0 | 0 | 0 | 0 | 0 | 0 | 0 | 0 | 0
13.05.2025¦11:56:10.648 | 0 | 0 | 0 | 0 | 0 | 0 | 0 | 0 | 0 | 0 | 0 | 0 | 0 | 0 | 0 | 0 | 0 | 0 | 0 | 0
13.05.2025¦11:56:11.646 | 0 | 0 | 0 | 0 | 0 | 0 | 0 | 0 | 0 | 0 | 0 | 0 | 0 | 0 | 0 | 0 | 0 | 0 | 0 | 0
13.05.2025¦11:56:12.647 | 0 | 0 | 0 | 0 | 0 | 0 | 0 | 0 | 0 | 0 | 0 | 0 | 0 | 0 | 0 | 0 | 0 | 0 | 0 | 0
13.05.2025¦11:56:13.647 | 0 | 0 | 0 | 0 | 0 | 0 | 0 | 0 | 0 | 0 | 0 | 0 | 0 | 0 | 0 | 0 | 0 | 0 | 0 | 0
13.05.2025¦11:56:14.647 | 0 | 0 | 0 | 0 | 0 | 0 | 0 | 0 | 0 | 0 | 0 | 0 | 0 | 0 | 0 | 0 | 0 | 0 | 0 | 0
13.05.2025¦11:56:15.647 | 0 | 0 | 0 | 0 | 0 | 0 | 0 | 0 | 0 | 0 | 0 | 0 | 0 | 0 | 0 | 0 | 0 | 0 | 0 | 0
13.05.2025¦11:56:16.647 | 0 | 0 | 0 | 0 | 0 | 0 | 0 | 0 | 0 | 0 | 0 | 0 | 0 | 0 | 0 | 0 | 0 | 0 | 0 | 0
13.05.2025¦11:56:17.648 | 0 | 0 | 0 | 0 | 0 | 0 | 0 | 0 | 0 | 0 | 0 | 0 | 0 | 0 | 0 | 0 | 0 | 0 | 0 | 0
13.05.2025¦11:56:18.647 | 0 | 0 | 0 | 0 | 0 | 0 | 0 | 0 | 0 | 0 | 0 | 0 | 0 | 0 | 0 | 0 | 0 | 0 | 0 | 0
13.05.2025¦11:56:19.649 | 0 | 0 | 0 | 0 | 0 | 0 | 0 | 0 | 0 | 0 | 0 | 0 | 0 | 0 | 0 | 0 | 0 | 0 | 0 | 0
13.05.2025¦11:56:20.646 | 0 | 0 | 0 | 0 | 0 | 0 | 0 | 0 | 0 | 0 | 0 | 0 | 0 | 0 | 0 | 0 | 0 | 0 | 0 | 0
13.05.2025¦11:56:21.647 | 0 | 0 | 0 | 0 | 0 | 0 | 0 | 0 | 0 | 0 | 0 | 0 | 0 | 0 | 0 | 0 | 0 | 0 | 0 | 0
13.05.2025¦11:56:22.648 | 0 | 0 | 0 | 0 | 0 | 0 | 0 | 0 | 0 | 0 | 0 | 0 | 0 | 0 | 0 | 0 | 0 | 0 | 0 | 0
13.05.2025¦11:56:23.648 | 0 | 0 | 0 | 0 | 0 | 0 | 0 | 0 | 0 | 0 | 0 | 0 | 0 | 0 | 0 | 0 | 0 | 0 | 0 | 0
13.05.2025¦11:56:24.648 | 0 | 0 | 0 | 0 | 0 | 0 | 0 | 0 | 0 | 0 | 0 | 0 | 0 | 0 | 0 | 0 | 0 | 0 | 0 | 0
13.05.2025¦11:56:25.646 | 0 | 0 | 0 | 0 | 0 | 0 | 0 | 0 | 0 | 0 | 0 | 0 | 0 | 0 | 0 | 0 | 0 | 0 | 0 | 0
13.05.2025¦11:56:26.646 | 0 | 0 | 0 | 0 | 0 | 0 | 0 | 0 | 0 | 0 | 0 | 0 | 0 | 0 | 0 | 0 | 0 | 0 | 0 | 0
13.05.2025¦11:56:27.647 | 0 | 0 | 0 | 0 | 0 | 0 | 0 | 0 | 0 | 0 | 0 | 0 | 0 | 0 | 0 | 0 | 0 | 0 | 0 | 0
13.05.2025¦11:56:28.647 | 0 | 0 | 0 | 0 | 0 | 0 | 0 | 0 | 0 | 0 | 0 | 0 | 0 | 0 | 0 | 0 | 0 | 0 | 0 | 0
13.05.2025¦11:56:29.647 | 0 | 0 | 0 | 0 | 0 | 0 | 0 | 0 | 0 | 0 | 0 | 0 | 0 | 0 | 0 | 0 | 0 | 0 | 0 | 0
13.05.2025¦11:56:30.647 | 0 | 0 | 0 | 0 | 0 | 0 | 0 | 0 | 0 | 0 | 0 | 0 | 0 | 0 | 0 | 0 | 0 | 0 | 0 | 0
13.05.2025¦11:56:31.647 | 0 | 0 | 0 | 0 | 0 | 0 | 0 | 0 | 0 | 0 | 0 | 0 | 0 | 0 | 0 | 0 | 0 | 0 | 0 | 0
13.05.2025¦11:56:32.648 | 0 | 0 | 0 | 0 | 0 | 0 | 0 | 0 | 0 | 0 | 0 | 0 | 0 | 0 | 0 | 0 | 0 | 0 | 0 | 0
13.05.2025¦11:56:33.649 | 0 | 0 | 0 | 0 | 0 | 0 | 0 | 0 | 0 | 0 | 0 | 0 | 0 | 0 | 0 | 0 | 0 | 0 | 0 | 0
13.05.2025¦11:56:34.647 | 0 | 0 | 0 | 0 | 0 | 0 | 0 | 0 | 0 | 0 | 0 | 0 | 0 | 0 | 0 | 0 | 0 | 0 | 0 | 0
13.05.2025¦11:56:35.648 | 0 | 0 | 0 | 0 | 0 | 0 | 0 | 0 | 0 | 0 | 0 | 0 | 0 | 0 | 0 | 0 | 0 | 0 | 0 | 0
13.05.2025¦11:56:36.647 | 0 | 0 | 0 | 0 | 0 | 0 | 0 | 0 | 0 | 0 | 0 | 0 | 0 | 0 | 0 | 0 | 0 | 0 | 0 | 0
13.05.2025¦11:56:37.648 | 0 | 0 | 0 | 0 | 0 | 0 | 0 | 0 | 0 | 0 | 0 | 0 | 0 | 0 | 0 | 0 | 0 | 0 | 0 | 0
| OekoSolve | OekoSolve | OekoSolve | OekoSolve | OekoSolve | OekoSolve | OekoSolve | OekoSolve | OekoSolve | OekoSolve | OekoSolve | OekoSolve | OekoSolve | OekoSolve | OekoSolve | OekoSolve | OekoSolve | OekoSolve | OekoSolve | OekoSolve
| EnMeter_Prec1 | EnMeter_Prec1 | EnMeter_Prec1 | EnMeter_Prec1 | EnMeter_Prec1 | EnMeter_Prec1 | EnMeter_Prec1 | EnMeter_Prec1 | EnMeter_Prec1 | EnMeter_Prec1 | EnMeter_Prec2 | EnMeter_Prec2 | EnMeter_Prec2 | EnMeter_Prec2 | EnMeter_Prec2 | EnMeter_Prec2 | EnMeter_Prec2 | EnMeter_Prec2 | EnMeter_Prec2 | EnMeter_Prec2
| Prec1 P:W | Prec1 WTotal:kWh | Prec1 WDay:kWh | Prec1 WMonth:kWh | Prec1 WYear:kWh | Prec1 State:0 no info available¦1 Off¦2 Startup¦3 Ready¦4 On¦5 Charge¦6 Discharge¦7 Batt Low or Full¦8 Batt Full¦9 Batt low¦10 Finished¦11 Island¦12 Waiting¦91 Maintenance¦99 ERROR | Prec1 Spec Signal | Prec1 V:kV | Prec1 I:mA | Prec1 Info:0 Bit0¦1 Bit1¦2 Bit2¦3 Bit3¦4 HS Ein¦5 Freigabe / Abdeckung vorhanden¦6 Temp. FÃ¼hler aktiv¦7 Temp. FÃ¼hler unterbrochen¦8 Bit8¦9 Bit9¦10 Bit10¦11 Bit11¦12 Bit12¦13 Bit13¦14 Bit14¦15 Bit15¦ | Prec2 P:W | Prec2 WTotal:kWh | Prec2 WDay:kWh | Prec2 WMonth:kWh | Prec2 WYear:kWh | Prec2 State:0 no info available¦1 Off¦2 Startup¦3 Ready¦4 On¦5 Charge¦6 Discharge¦7 Batt Low or Full¦8 Batt Full¦9 Batt low¦10 Finished¦11 Island¦12 Waiting¦91 Maintenance¦99 ERROR | Prec2 Spec Signal | Prec2 V:kV | Prec2 I:mA | Prec2 Info:0 Bit0¦1 Bit1¦2 Bit2¦3 Bit3¦4 HS Ein¦5 Freigabe / Abdeckung vorhanden¦6 Temp. FÃ¼hler aktiv¦7 Temp. FÃ¼hler unterbrochen¦8 Bit8¦9 Bit9¦10 Bit10¦11 Bit11¦12 Bit12¦13 Bit13¦14 Bit14¦15 Bit15¦
13.05.2025¦11:56:38.646 | 0 | 0 | 0 | 0 | 0 | 0 | 0 | 0 | 0 | 0 | 0 | 0 | 0 | 0 | 0 | 0 | 0 | 0 | 0 | 0
13.05.2025¦11:56:39.646 | 0 | 0 | 0 | 0 | 0 | 0 | 0 | 0 | 0 | 0 | 0 | 0 | 0 | 0 | 0 | 0 | 0 | 0 | 0 | 0
13.05.2025¦11:56:40.648 | 0 | 0 | 0 | 0 | 0 | 0 | 0 | 0 | 0 | 0 | 0 | 0 | 0 | 0 | 0 | 0 | 0 | 0 | 0 | 0
13.05.2025¦11:56:41.646 | 0 | 0 | 0 | 0 | 0 | 0 | 0 | 0 | 0 | 0 | 0 | 0 | 0 | 0 | 0 | 0 | 0 | 0 | 0 | 0
13.05.2025¦11:56:42.647 | 0 | 0 | 0 | 0 | 0 | 0 | 0 | 0 | 0 | 0 | 0 | 0 | 0 | 0 | 0 | 0 | 0 | 0 | 0 | 0
13.05.2025¦11:56:43.648 | 0 | 0 | 0 | 0 | 0 | 0 | 0 | 0 | 0 | 0 | 0 | 0 | 0 | 0 | 0 | 0 | 0 | 0 | 0 | 0
13.05.2025¦11:56:44.648 | 0 | 0 | 0 | 0 | 0 | 0 | 0 | 0 | 0 | 0 | 0 | 0 | 0 | 0 | 0 | 0 | 0 | 0 | 0 | 0
13.05.2025¦11:56:45.648 | 0 | 0 | 0 | 0 | 0 | 0 | 0 | 0 | 0 | 0 | 0 | 0 | 0 | 0 | 0 | 0 | 0 | 0 | 0 | 0
13.05.2025¦11:56:46.648 | 0 | 0 | 0 | 0 | 0 | 0 | 0 | 0 | 0 | 0 | 0 | 0 | 0 | 0 | 0 | 0 | 0 | 0 | 0 | 0
13.05.2025¦11:56:47.646 | 0 | 0 | 0 | 0 | 0 | 0 | 0 | 0 | 0 | 0 | 0 | 0 | 0 | 0 | 0 | 0 | 0 | 0 | 0 | 0
13.05.2025¦11:56:48.647 | 0 | 0 | 0 | 0 | 0 | 0 | 0 | 0 | 0 | 0 | 0 | 0 | 0 | 0 | 0 | 0 | 0 | 0 | 0 | 0
13.05.2025¦11:56:49.648 | 0 | 0 | 0 | 0 | 0 | 0 | 0 | 0 | 0 | 0 | 0 | 0 | 0 | 0 | 0 | 0 | 0 | 0 | 0 | 0
13.05.2025¦11:56:50.648 | 0 | 0 | 0 | 0 | 0 | 0 | 0 | 0 | 0 | 0 | 0 | 0 | 0 | 0 | 0 | 0 | 0 | 0 | 0 | 0
13.05.2025¦11:56:51.648 | 0 | 0 | 0 | 0 | 0 | 0 | 0 | 0 | 0 | 0 | 0 | 0 | 0 | 0 | 0 | 0 | 0 | 0 | 0 | 0
13.05.2025¦11:56:52.648 | 0 | 0 | 0 | 0 | 0 | 0 | 0 | 0 | 0 | 0 | 0 | 0 | 0 | 0 | 0 | 0 | 0 | 0 | 0 | 0
13.05.2025¦11:56:53.648 | 0 | 0 | 0 | 0 | 0 | 0 | 0 | 0 | 0 | 0 | 0 | 0 | 0 | 0 | 0 | 0 | 0 | 0 | 0 | 0
13.05.2025¦11:56:54.648 | 0 | 0 | 0 | 0 | 0 | 0 | 0 | 0 | 0 | 0 | 0 | 0 | 0 | 0 | 0 | 0 | 0 | 0 | 0 | 0
13.05.2025¦11:56:55.646 | 0 | 0 | 0 | 0 | 0 | 0 | 0 | 0 | 0 | 0 | 0 | 0 | 0 | 0 | 0 | 0 | 0 | 0 | 0 | 0
13.05.2025¦11:56:56.647 | 0 | 0 | 0 | 0 | 0 | 0 | 0 | 0 | 0 | 0 | 0 | 0 | 0 | 0 | 0 | 0 | 0 | 0 | 0 | 0
13.05.2025¦11:56:57.648 | 0 | 0 | 0 | 0 | 0 | 0 | 0 | 0 | 0 | 0 | 0 | 0 | 0 | 0 | 0 | 0 | 0 | 0 | 0 | 0
13.05.2025¦11:56:58.647 | 0 | 0 | 0 | 0 | 0 | 0 | 0 | 0 | 0 | 0 | 0 | 0 | 0 | 0 | 0 | 0 | 0 | 0 | 0 | 0
13.05.2025¦11:56:59.648 | 0 | 0 | 0 | 0 | 0 | 0 | 0 | 0 | 0 | 0 | 0 | 0 | 0 | 0 | 0 | 0 | 0 | 0 | 0 | 0
13.05.2025¦11:57:00.648 | 0 | 0 | 0 | 0 | 0 | 0 | 0 | 0 | 0 | 0 | 0 | 0 | 0 | 0 | 0 | 0 | 0 | 0 | 0 | 0
13.05.2025¦11:57:01.647 | 0 | 0 | 0 | 0 | 0 | 0 | 0 | 0 | 0 | 0 | 0 | 0 | 0 | 0 | 0 | 0 | 0 | 0 | 0 | 0
13.05.2025¦11:57:02.647 | 0 | 0 | 0 | 0 | 0 | 0 | 0 | 0 | 0 | 0 | 0 | 0 | 0 | 0 | 0 | 0 | 0 | 0 | 0 | 0
13.05.2025¦11:57:03.647 | 0 | 0 | 0 | 0 | 0 | 0 | 0 | 0 | 0 | 0 | 0 | 0 | 0 | 0 | 0 | 0 | 0 | 0 | 0 | 0
13.05.2025¦11:57:04.647 | 0 | 0 | 0 | 0 | 0 | 0 | 0 | 0 | 0 | 0 | 0 | 0 | 0 | 0 | 0 | 0 | 0 | 0 | 0 | 0
13.05.2025¦11:57:05.647 | 0 | 0 | 0 | 0 | 0 | 0 | 0 | 0 | 0 | 0 | 0 | 0 | 0 | 0 | 0 | 0 | 0 | 0 | 0 | 0
13.05.2025¦11:57:06.647 | 0 | 0 | 0 | 0 | 0 | 0 | 0 | 0 | 0 | 0 | 0 | 0 | 0 | 0 | 0 | 0 | 0 | 0 | 0 | 0
13.05.2025¦11:57:07.647 | 0 | 0 | 0 | 0 | 0 | 0 | 0 | 0 | 0 | 0 | 0 | 0 | 0 | 0 | 0 | 0 | 0 | 0 | 0 | 0
13.05.2025¦11:57:08.647 | 0 | 0 | 0 | 0 | 0 | 0 | 0 | 0 | 0 | 0 | 0 | 0 | 0 | 0 | 0 | 0 | 0 | 0 | 0 | 0
| OekoSolve | OekoSolve | OekoSolve | OekoSolve | OekoSolve | OekoSolve | OekoSolve | OekoSolve | OekoSolve | OekoSolve | OekoSolve | OekoSolve | OekoSolve | OekoSolve | OekoSolve | OekoSolve | OekoSolve | OekoSolve | OekoSolve | OekoSolve
| EnMeter_Prec1 | EnMeter_Prec1 | EnMeter_Prec1 | EnMeter_Prec1 | EnMeter_Prec1 | EnMeter_Prec1 | EnMeter_Prec1 | EnMeter_Prec1 | EnMeter_Prec1 | EnMeter_Prec1 | EnMeter_Prec2 | EnMeter_Prec2 | EnMeter_Prec2 | EnMeter_Prec2 | EnMeter_Prec2 | EnMeter_Prec2 | EnMeter_Prec2 | EnMeter_Prec2 | EnMeter_Prec2 | EnMeter_Prec2
| Prec1 P:W | Prec1 WTotal:kWh | Prec1 WDay:kWh | Prec1 WMonth:kWh | Prec1 WYear:kWh | Prec1 State:0 no info available¦1 Off¦2 Startup¦3 Ready¦4 On¦5 Charge¦6 Discharge¦7 Batt Low or Full¦8 Batt Full¦9 Batt low¦10 Finished¦11 Island¦12 Waiting¦91 Maintenance¦99 ERROR | Prec1 Spec Signal | Prec1 V:kV | Prec1 I:mA | Prec1 Info:0 Bit0¦1 Bit1¦2 Bit2¦3 Bit3¦4 HS Ein¦5 Freigabe / Abdeckung vorhanden¦6 Temp. FÃ¼hler aktiv¦7 Temp. FÃ¼hler unterbrochen¦8 Bit8¦9 Bit9¦10 Bit10¦11 Bit11¦12 Bit12¦13 Bit13¦14 Bit14¦15 Bit15¦ | Prec2 P:W | Prec2 WTotal:kWh | Prec2 WDay:kWh | Prec2 WMonth:kWh | Prec2 WYear:kWh | Prec2 State:0 no info available¦1 Off¦2 Startup¦3 Ready¦4 On¦5 Charge¦6 Discharge¦7 Batt Low or Full¦8 Batt Full¦9 Batt low¦10 Finished¦11 Island¦12 Waiting¦91 Maintenance¦99 ERROR | Prec2 Spec Signal | Prec2 V:kV | Prec2 I:mA | Prec2 Info:0 Bit0¦1 Bit1¦2 Bit2¦3 Bit3¦4 HS Ein¦5 Freigabe / Abdeckung vorhanden¦6 Temp. FÃ¼hler aktiv¦7 Temp. FÃ¼hler unterbrochen¦8 Bit8¦9 Bit9¦10 Bit10¦11 Bit11¦12 Bit12¦13 Bit13¦14 Bit14¦15 Bit15¦
13.05.2025¦11:57:09.648 | 0 | 0 | 0 | 0 | 0 | 0 | 0 | 0 | 0 | 0 | 0 | 0 | 0 | 0 | 0 | 0 | 0 | 0 | 0 | 0
13.05.2025¦11:57:10.648 | 0 | 0 | 0 | 0 | 0 | 0 | 0 | 0 | 0 | 0 | 0 | 0 | 0 | 0 | 0 | 0 | 0 | 0 | 0 | 0
13.05.2025¦11:57:11.647 | 0 | 0 | 0 | 0 | 0 | 0 | 0 | 0 | 0 | 0 | 0 | 0 | 0 | 0 | 0 | 0 | 0 | 0 | 0 | 0
13.05.2025¦11:57:12.647 | 0 | 0 | 0 | 0 | 0 | 0 | 0 | 0 | 0 | 0 | 0 | 0 | 0 | 0 | 0 | 0 | 0 | 0 | 0 | 0
13.05.2025¦11:57:13.647 | 0 | 0 | 0 | 0 | 0 | 0 | 0 | 0 | 0 | 0 | 0 | 0 | 0 | 0 | 0 | 0 | 0 | 0 | 0 | 0
13.05.2025¦11:57:14.647 | 0 | 0 | 0 | 0 | 0 | 0 | 0 | 0 | 0 | 0 | 0 | 0 | 0 | 0 | 0 | 0 | 0 | 0 | 0 | 0
13.05.2025¦11:57:15.647 | 0 | 0 | 0 | 0 | 0 | 0 | 0 | 0 | 0 | 0 | 0 | 0 | 0 | 0 | 0 | 0 | 0 | 0 | 0 | 0
13.05.2025¦11:57:16.647 | 0 | 0 | 0 | 0 | 0 | 0 | 0 | 0 | 0 | 0 | 0 | 0 | 0 | 0 | 0 | 0 | 0 | 0 | 0 | 0
13.05.2025¦11:57:17.646 | 0 | 0 | 0 | 0 | 0 | 0 | 0 | 0 | 0 | 0 | 0 | 0 | 0 | 0 | 0 | 0 | 0 | 0 | 0 | 0
13.05.2025¦11:57:18.646 | 0 | 0 | 0 | 0 | 0 | 0 | 0 | 0 | 0 | 0 | 0 | 0 | 0 | 0 | 0 | 0 | 0 | 0 | 0 | 0
13.05.2025¦11:57:19.647 | 0 | 0 | 0 | 0 | 0 | 0 | 0 | 0 | 0 | 0 | 0 | 0 | 0 | 0 | 0 | 0 | 0 | 0 | 0 | 0
13.05.2025¦11:57:20.647 | 0 | 0 | 0 | 0 | 0 | 0 | 0 | 0 | 0 | 0 | 0 | 0 | 0 | 0 | 0 | 0 | 0 | 0 | 0 | 0
13.05.2025¦11:57:21.647 | 0 | 0 | 0 | 0 | 0 | 0 | 0 | 0 | 0 | 0 | 0 | 0 | 0 | 0 | 0 | 0 | 0 | 0 | 0 | 0
13.05.2025¦11:57:22.648 | 0 | 0 | 0 | 0 | 0 | 0 | 0 | 0 | 0 | 0 | 0 | 0 | 0 | 0 | 0 | 0 | 0 | 0 | 0 | 0
13.05.2025¦11:57:23.648 | 0 | 0 | 0 | 0 | 0 | 0 | 0 | 0 | 0 | 0 | 0 | 0 | 0 | 0 | 0 | 0 | 0 | 0 | 0 | 0
13.05.2025¦11:57:24.647 | 0 | 0 | 0 | 0 | 0 | 0 | 0 | 0 | 0 | 0 | 0 | 0 | 0 | 0 | 0 | 0 | 0 | 0 | 0 | 0
13.05.2025¦11:57:25.648 | 0 | 0 | 0 | 0 | 0 | 0 | 0 | 0 | 0 | 0 | 0 | 0 | 0 | 0 | 0 | 0 | 0 | 0 | 0 | 0
13.05.2025¦11:57:26.648 | 0 | 0 | 0 | 0 | 0 | 0 | 0 | 0 | 0 | 0 | 0 | 0 | 0 | 0 | 0 | 0 | 0 | 0 | 0 | 0
13.05.2025¦11:57:27.648 | 0 | 0 | 0 | 0 | 0 | 0 | 0 | 0 | 0 | 0 | 0 | 0 | 0 | 0 | 0 | 0 | 0 | 0 | 0 | 0
13.05.2025¦11:57:28.647 | 0 | 0 | 0 | 0 | 0 | 0 | 0 | 0 | 0 | 0 | 0 | 0 | 0 | 0 | 0 | 0 | 0 | 0 | 0 | 0
13.05.2025¦11:57:29.647 | 0 | 0 | 0 | 0 | 0 | 0 | 0 | 0 | 0 | 0 | 0 | 0 | 0 | 0 | 0 | 0 | 0 | 0 | 0 | 0
13.05.2025¦11:57:30.647 | 0 | 0 | 0 | 0 | 0 | 0 | 0 | 0 | 0 | 0 | 0 | 0 | 0 | 0 | 0 | 0 | 0 | 0 | 0 | 0
13.05.2025¦11:57:31.647 | 0 | 0 | 0 | 0 | 0 | 0 | 0 | 0 | 0 | 0 | 0 | 0 | 0 | 0 | 0 | 0 | 0 | 0 | 0 | 0
13.05.2025¦11:57:32.647 | 0 | 0 | 0 | 0 | 0 | 0 | 0 | 0 | 0 | 0 | 0 | 0 | 0 | 0 | 0 | 0 | 0 | 0 | 0 | 0
13.05.2025¦11:57:33.647 | 0 | 0 | 0 | 0 | 0 | 0 | 0 | 0 | 0 | 0 | 0 | 0 | 0 | 0 | 0 | 0 | 0 | 0 | 0 | 0
13.05.2025¦11:57:34.647 | 0 | 0 | 0 | 0 | 0 | 0 | 0 | 0 | 0 | 0 | 0 | 0 | 0 | 0 | 0 | 0 | 0 | 0 | 0 | 0
13.05.2025¦11:57:35.647 | 0 | 0 | 0 | 0 | 0 | 0 | 0 | 0 | 0 | 0 | 0 | 0 | 0 | 0 | 0 | 0 | 0 | 0 | 0 | 0
13.05.2025¦11:57:36.648 | 0 | 0 | 0 | 0 | 0 | 0 | 0 | 0 | 0 | 0 | 0 | 0 | 0 | 0 | 0 | 0 | 0 | 0 | 0 | 0
13.05.2025¦11:57:37.647 | 0 | 0 | 0 | 0 | 0 | 0 | 0 | 0 | 0 | 0 | 0 | 0 | 0 | 0 | 0 | 0 | 0 | 0 | 0 | 0
13.05.2025¦11:57:38.647 | 0 | 0 | 0 | 0 | 0 | 0 | 0 | 0 | 0 | 0 | 0 | 0 | 0 | 0 | 0 | 0 | 0 | 0 | 0 | 0
| OekoSolve | OekoSolve | OekoSolve | OekoSolve | OekoSolve | OekoSolve | OekoSolve | OekoSolve | OekoSolve | OekoSolve | OekoSolve | OekoSolve | OekoSolve | OekoSolve | OekoSolve | OekoSolve | OekoSolve | OekoSolve | OekoSolve | OekoSolve
| EnMeter_Prec1 | EnMeter_Prec1 | EnMeter_Prec1 | EnMeter_Prec1 | EnMeter_Prec1 | EnMeter_Prec1 | EnMeter_Prec1 | EnMeter_Prec1 | EnMeter_Prec1 | EnMeter_Prec1 | EnMeter_Prec2 | EnMeter_Prec2 | EnMeter_Prec2 | EnMeter_Prec2 | EnMeter_Prec2 | EnMeter_Prec2 | EnMeter_Prec2 | EnMeter_Prec2 | EnMeter_Prec2 | EnMeter_Prec2
| Prec1 P:W | Prec1 WTotal:kWh | Prec1 WDay:kWh | Prec1 WMonth:kWh | Prec1 WYear:kWh | Prec1 State:0 no info available¦1 Off¦2 Startup¦3 Ready¦4 On¦5 Charge¦6 Discharge¦7 Batt Low or Full¦8 Batt Full¦9 Batt low¦10 Finished¦11 Island¦12 Waiting¦91 Maintenance¦99 ERROR | Prec1 Spec Signal | Prec1 V:kV | Prec1 I:mA | Prec1 Info:0 Bit0¦1 Bit1¦2 Bit2¦3 Bit3¦4 HS Ein¦5 Freigabe / Abdeckung vorhanden¦6 Temp. FÃ¼hler aktiv¦7 Temp. FÃ¼hler unterbrochen¦8 Bit8¦9 Bit9¦10 Bit10¦11 Bit11¦12 Bit12¦13 Bit13¦14 Bit14¦15 Bit15¦ | Prec2 P:W | Prec2 WTotal:kWh | Prec2 WDay:kWh | Prec2 WMonth:kWh | Prec2 WYear:kWh | Prec2 State:0 no info available¦1 Off¦2 Startup¦3 Ready¦4 On¦5 Charge¦6 Discharge¦7 Batt Low or Full¦8 Batt Full¦9 Batt low¦10 Finished¦11 Island¦12 Waiting¦91 Maintenance¦99 ERROR | Prec2 Spec Signal | Prec2 V:kV | Prec2 I:mA | Prec2 Info:0 Bit0¦1 Bit1¦2 Bit2¦3 Bit3¦4 HS Ein¦5 Freigabe / Abdeckung vorhanden¦6 Temp. FÃ¼hler aktiv¦7 Temp. FÃ¼hler unterbrochen¦8 Bit8¦9 Bit9¦10 Bit10¦11 Bit11¦12 Bit12¦13 Bit13¦14 Bit14¦15 Bit15¦
13.05.2025¦11:57:39.648 | 0 | 0 | 0 | 0 | 0 | 0 | 0 | 0 | 0 | 0 | 0 | 0 | 0 | 0 | 0 | 0 | 0 | 0 | 0 | 0
13.05.2025¦11:57:40.648 | 0 | 0 | 0 | 0 | 0 | 0 | 0 | 0 | 0 | 0 | 0 | 0 | 0 | 0 | 0 | 0 | 0 | 0 | 0 | 0
13.05.2025¦11:57:41.647 | 0 | 0 | 0 | 0 | 0 | 0 | 0 | 0 | 0 | 0 | 0 | 0 | 0 | 0 | 0 | 0 | 0 | 0 | 0 | 0
13.05.2025¦11:57:42.646 | 0 | 0 | 0 | 0 | 0 | 0 | 0 | 0 | 0 | 0 | 0 | 0 | 0 | 0 | 0 | 0 | 0 | 0 | 0 | 0
13.05.2025¦11:57:43.646 | 0 | 0 | 0 | 0 | 0 | 0 | 0 | 0 | 0 | 0 | 0 | 0 | 0 | 0 | 0 | 0 | 0 | 0 | 0 | 0
13.05.2025¦11:57:44.647 | 0 | 0 | 0 | 0 | 0 | 0 | 0 | 0 | 0 | 0 | 0 | 0 | 0 | 0 | 0 | 0 | 0 | 0 | 0 | 0
13.05.2025¦11:57:45.647 | 0 | 0 | 0 | 0 | 0 | 0 | 0 | 0 | 0 | 0 | 0 | 0 | 0 | 0 | 0 | 0 | 0 | 0 | 0 | 0
13.05.2025¦11:57:46.648 | 0 | 0 | 0 | 0 | 0 | 0 | 0 | 0 | 0 | 0 | 0 | 0 | 0 | 0 | 0 | 0 | 0 | 0 | 0 | 0
13.05.2025¦11:57:47.647 | 0 | 0 | 0 | 0 | 0 | 0 | 0 | 0 | 0 | 0 | 0 | 0 | 0 | 0 | 0 | 0 | 0 | 0 | 0 | 0
13.05.2025¦11:57:48.647 | 0 | 0 | 0 | 0 | 0 | 0 | 0 | 0 | 0 | 0 | 0 | 0 | 0 | 0 | 0 | 0 | 0 | 0 | 0 | 0
13.05.2025¦11:57:49.647 | 0 | 0 | 0 | 0 | 0 | 0 | 0 | 0 | 0 | 0 | 0 | 0 | 0 | 0 | 0 | 0 | 0 | 0 | 0 | 0
13.05.2025¦11:57:50.649 | 0 | 0 | 0 | 0 | 0 | 0 | 0 | 0 | 0 | 0 | 0 | 0 | 0 | 0 | 0 | 0 | 0 | 0 | 0 | 0
13.05.2025¦11:57:51.647 | 0 | 0 | 0 | 0 | 0 | 0 | 0 | 0 | 0 | 0 | 0 | 0 | 0 | 0 | 0 | 0 | 0 | 0 | 0 | 0
13.05.2025¦11:57:52.648 | 0 | 0 | 0 | 0 | 0 | 0 | 0 | 0 | 0 | 0 | 0 | 0 | 0 | 0 | 0 | 0 | 0 | 0 | 0 | 0
13.05.2025¦11:57:53.647 | 0 | 0 | 0 | 0 | 0 | 0 | 0 | 0 | 0 | 0 | 0 | 0 | 0 | 0 | 0 | 0 | 0 | 0 | 0 | 0
13.05.2025¦11:57:54.648 | 0 | 0 | 0 | 0 | 0 | 0 | 0 | 0 | 0 | 0 | 0 | 0 | 0 | 0 | 0 | 0 | 0 | 0 | 0 | 0
13.05.2025¦11:57:55.648 | 0 | 0 | 0 | 0 | 0 | 0 | 0 | 0 | 0 | 0 | 0 | 0 | 0 | 0 | 0 | 0 | 0 | 0 | 0 | 0
13.05.2025¦11:57:56.648 | 0 | 0 | 0 | 0 | 0 | 0 | 0 | 0 | 0 | 0 | 0 | 0 | 0 | 0 | 0 | 0 | 0 | 0 | 0 | 0
13.05.2025¦11:57:57.649 | 0 | 0 | 0 | 0 | 0 | 0 | 0 | 0 | 0 | 0 | 0 | 0 | 0 | 0 | 0 | 0 | 0 | 0 | 0 | 0
13.05.2025¦11:57:58.647 | 0 | 0 | 0 | 0 | 0 | 0 | 0 | 0 | 0 | 0 | 0 | 0 | 0 | 0 | 0 | 0 | 0 | 0 | 0 | 0
13.05.2025¦11:57:59.646 | 0 | 0 | 0 | 0 | 0 | 0 | 0 | 0 | 0 | 0 | 0 | 0 | 0 | 0 | 0 | 0 | 0 | 0 | 0 | 0
13.05.2025¦11:58:00.647 | 0 | 0 | 0 | 0 | 0 | 0 | 0 | 0 | 0 | 0 | 0 | 0 | 0 | 0 | 0 | 0 | 0 | 0 | 0 | 0
13.05.2025¦11:58:01.647 | 0 | 0 | 0 | 0 | 0 | 0 | 0 | 0 | 0 | 0 | 0 | 0 | 0 | 0 | 0 | 0 | 0 | 0 | 0 | 0
13.05.2025¦11:58:02.648 | 0 | 0 | 0 | 0 | 0 | 0 | 0 | 0 | 0 | 0 | 0 | 0 | 0 | 0 | 0 | 0 | 0 | 0 | 0 | 0
13.05.2025¦11:58:03.648 | 0 | 0 | 0 | 0 | 0 | 0 | 0 | 0 | 0 | 0 | 0 | 0 | 0 | 0 | 0 | 0 | 0 | 0 | 0 | 0
13.05.2025¦11:58:04.649 | 0 | 0 | 0 | 0 | 0 | 0 | 0 | 0 | 0 | 0 | 0 | 0 | 0 | 0 | 0 | 0 | 0 | 0 | 0 | 0
13.05.2025¦11:58:05.646 | 0 | 0 | 0 | 0 | 0 | 0 | 0 | 0 | 0 | 0 | 0 | 0 | 0 | 0 | 0 | 0 | 0 | 0 | 0 | 0
13.05.2025¦11:58:06.647 | 0 | 0 | 0 | 0 | 0 | 0 | 0 | 0 | 0 | 0 | 0 | 0 | 0 | 0 | 0 | 0 | 0 | 0 | 0 | 0
13.05.2025¦11:58:07.646 | 0 | 0 | 0 | 0 | 0 | 0 | 0 | 0 | 0 | 0 | 0 | 0 | 0 | 0 | 0 | 0 | 0 | 0 | 0 | 0
13.05.2025¦11:58:08.647 | 0 | 0 | 0 | 0 | 0 | 0 | 0 | 0 | 0 | 0 | 0 | 0 | 0 | 0 | 0 | 0 | 0 | 0 | 0 | 0
| OekoSolve | OekoSolve | OekoSolve | OekoSolve | OekoSolve | OekoSolve | OekoSolve | OekoSolve | OekoSolve | OekoSolve | OekoSolve | OekoSolve | OekoSolve | OekoSolve | OekoSolve | OekoSolve | OekoSolve | OekoSolve | OekoSolve | OekoSolve
| EnMeter_Prec1 | EnMeter_Prec1 | EnMeter_Prec1 | EnMeter_Prec1 | EnMeter_Prec1 | EnMeter_Prec1 | EnMeter_Prec1 | EnMeter_Prec1 | EnMeter_Prec1 | EnMeter_Prec1 | EnMeter_Prec2 | EnMeter_Prec2 | EnMeter_Prec2 | EnMeter_Prec2 | EnMeter_Prec2 | EnMeter_Prec2 | EnMeter_Prec2 | EnMeter_Prec2 | EnMeter_Prec2 | EnMeter_Prec2
| Prec1 P:W | Prec1 WTotal:kWh | Prec1 WDay:kWh | Prec1 WMonth:kWh | Prec1 WYear:kWh | Prec1 State:0 no info available¦1 Off¦2 Startup¦3 Ready¦4 On¦5 Charge¦6 Discharge¦7 Batt Low or Full¦8 Batt Full¦9 Batt low¦10 Finished¦11 Island¦12 Waiting¦91 Maintenance¦99 ERROR | Prec1 Spec Signal | Prec1 V:kV | Prec1 I:mA | Prec1 Info:0 Bit0¦1 Bit1¦2 Bit2¦3 Bit3¦4 HS Ein¦5 Freigabe / Abdeckung vorhanden¦6 Temp. FÃ¼hler aktiv¦7 Temp. FÃ¼hler unterbrochen¦8 Bit8¦9 Bit9¦10 Bit10¦11 Bit11¦12 Bit12¦13 Bit13¦14 Bit14¦15 Bit15¦ | Prec2 P:W | Prec2 WTotal:kWh | Prec2 WDay:kWh | Prec2 WMonth:kWh | Prec2 WYear:kWh | Prec2 State:0 no info available¦1 Off¦2 Startup¦3 Ready¦4 On¦5 Charge¦6 Discharge¦7 Batt Low or Full¦8 Batt Full¦9 Batt low¦10 Finished¦11 Island¦12 Waiting¦91 Maintenance¦99 ERROR | Prec2 Spec Signal | Prec2 V:kV | Prec2 I:mA | Prec2 Info:0 Bit0¦1 Bit1¦2 Bit2¦3 Bit3¦4 HS Ein¦5 Freigabe / Abdeckung vorhanden¦6 Temp. FÃ¼hler aktiv¦7 Temp. FÃ¼hler unterbrochen¦8 Bit8¦9 Bit9¦10 Bit10¦11 Bit11¦12 Bit12¦13 Bit13¦14 Bit14¦15 Bit15¦
13.05.2025¦11:58:09.648 | 0 | 0 | 0 | 0 | 0 | 0 | 0 | 0 | 0 | 0 | 0 | 0 | 0 | 0 | 0 | 0 | 0 | 0 | 0 | 0
13.05.2025¦11:58:10.647 | 0 | 0 | 0 | 0 | 0 | 0 | 0 | 0 | 0 | 0 | 0 | 0 | 0 | 0 | 0 | 0 | 0 | 0 | 0 | 0
13.05.2025¦11:58:11.647 | 0 | 0 | 0 | 0 | 0 | 0 | 0 | 0 | 0 | 0 | 0 | 0 | 0 | 0 | 0 | 0 | 0 | 0 | 0 | 0
13.05.2025¦11:58:12.647 | 0 | 0 | 0 | 0 | 0 | 0 | 0 | 0 | 0 | 0 | 0 | 0 | 0 | 0 | 0 | 0 | 0 | 0 | 0 | 0
13.05.2025¦11:58:13.647 | 0 | 0 | 0 | 0 | 0 | 1 | 0 | 0 | 0 | 20 | 0 | 0 | 0 | 0 | 0 | 1 | 0 | 0 | 0 | 20
13.05.2025¦11:58:14.647 | 0 | 0 | 0 | 0 | 0 | 1 | 0 | 0 | 0 | 20 | 0 | 0 | 0 | 0 | 0 | 1 | 0 | 0 | 0 | 20
13.05.2025¦11:58:15.648 | 0 | 0 | 0 | 0 | 0 | 1 | 0 | 0 | 0 | 20 | 0 | 0 | 0 | 0 | 0 | 1 | 0 | 0 | 0 | 20
13.05.2025¦11:58:16.648 | 0 | 0 | 0 | 0 | 0 | 1 | 0 | 0 | 0 | 20 | 0 | 0 | 0 | 0 | 0 | 1 | 0 | 0 | 0 | 20
13.05.2025¦11:58:17.648 | 0 | 0 | 0 | 0 | 0 | 1 | 0 | 0 | 0 | 20 | 0 | 0 | 0 | 0 | 0 | 1 | 0 | 0 | 0 | 20
13.05.2025¦11:58:18.648 | 0 | 0 | 0 | 0 | 0 | 1 | 0 | 0 | 0 | 20 | 0 | 0 | 0 | 0 | 0 | 1 | 0 | 0 | 0 | 20
13.05.2025¦11:58:19.647 | 0 | 0 | 0 | 0 | 0 | 1 | 0 | 0 | 0 | 20 | 0 | 0 | 0 | 0 | 0 | 1 | 0 | 0 | 0 | 20
13.05.2025¦11:58:20.646 | 0 | 0 | 0 | 0 | 0 | 1 | 0 | 0 | 0 | 20 | 0 | 0 | 0 | 0 | 0 | 1 | 0 | 0 | 0 | 20
13.05.2025¦11:58:21.647 | 0 | 0 | 0 | 0 | 0 | 1 | 0 | 0 | 0 | 20 | 0 | 0 | 0 | 0 | 0 | 1 | 0 | 0 | 0 | 20
13.05.2025¦11:58:22.648 | 0 | 0 | 0 | 0 | 0 | 1 | 0 | 0 | 0 | 20 | 0 | 0 | 0 | 0 | 0 | 1 | 0 | 0 | 0 | 20
13.05.2025¦11:58:23.648 | 0 | 0 | 0 | 0 | 0 | 1 | 0 | 0 | 0 | 20 | 0 | 0 | 0 | 0 | 0 | 1 | 0 | 0 | 0 | 20
13.05.2025¦11:58:24.648 | 0 | 0 | 0 | 0 | 0 | 1 | 0 | 0 | 0 | 20 | 0 | 0 | 0 | 0 | 0 | 1 | 0 | 0 | 0 | 20
13.05.2025¦11:58:25.648 | 0 | 0 | 0 | 0 | 0 | 1 | 0 | 0 | 0 | 20 | 0 | 0 | 0 | 0 | 0 | 1 | 0 | 0 | 0 | 20
13.05.2025¦11:58:26.648 | 0 | 0 | 0 | 0 | 0 | 1 | 0 | 0 | 0 | 20 | 0 | 0 | 0 | 0 | 0 | 1 | 0 | 0 | 0 | 20
13.05.2025¦11:58:27.648 | 0 | 0 | 0 | 0 | 0 | 1 | 0 | 0 | 0 | 20 | 0 | 0 | 0 | 0 | 0 | 1 | 0 | 0 | 0 | 20
13.05.2025¦11:58:28.647 | 0 | 0 | 0 | 0 | 0 | 1 | 0 | 0 | 0 | 20 | 0 | 0 | 0 | 0 | 0 | 1 | 0 | 0 | 0 | 20
13.05.2025¦11:58:29.648 | 0 | 0 | 0 | 0 | 0 | 1 | 0 | 0 | 0 | 20 | 0 | 0 | 0 | 0 | 0 | 1 | 0 | 0 | 0 | 20
13.05.2025¦11:58:30.648 | 0 | 0 | 0 | 0 | 0 | 1 | 0 | 0 | 0 | 20 | 0 | 0 | 0 | 0 | 0 | 1 | 0 | 0 | 0 | 20
13.05.2025¦11:58:31.648 | 0 | 0 | 0 | 0 | 0 | 1 | 0 | 0 | 0 | 20 | 0 | 0 | 0 | 0 | 0 | 1 | 0 | 0 | 0 | 20
13.05.2025¦11:58:32.648 | 0 | 0 | 0 | 0 | 0 | 1 | 0 | 0 | 0 | 20 | 0 | 0 | 0 | 0 | 0 | 1 | 0 | 0 | 0 | 20
13.05.2025¦11:58:33.647 | 0 | 0 | 0 | 0 | 0 | 1 | 0 | 0 | 0 | 20 | 0 | 0 | 0 | 0 | 0 | 1 | 0 | 0 | 0 | 20
13.05.2025¦11:58:34.647 | 0 | 0 | 0 | 0 | 0 | 1 | 0 | 0 | 0 | 20 | 0 | 0 | 0 | 0 | 0 | 1 | 0 | 0 | 0 | 20
13.05.2025¦11:58:35.647 | 0 | 0 | 0 | 0 | 0 | 1 | 0 | 0 | 0 | 20 | 0 | 0 | 0 | 0 | 0 | 1 | 0 | 0 | 0 | 20
13.05.2025¦11:58:36.647 | 0 | 0 | 0 | 0 | 0 | 1 | 0 | 0 | 0 | 20 | 0 | 0 | 0 | 0 | 0 | 1 | 0 | 0 | 0 | 20
13.05.2025¦11:58:37.647 | 0 | 0 | 0 | 0 | 0 | 1 | 0 | 0 | 0 | 20 | 0 | 0 | 0 | 0 | 0 | 1 | 0 | 0 | 0 | 20
13.05.2025¦11:58:38.648 | 0 | 0 | 0 | 0 | 0 | 1 | 0 | 0 | 0 | 20 | 0 | 0 | 0 | 0 | 0 | 1 | 0 | 0 | 0 | 20
| OekoSolve | OekoSolve | OekoSolve | OekoSolve | OekoSolve | OekoSolve | OekoSolve | OekoSolve | OekoSolve | OekoSolve | OekoSolve | OekoSolve | OekoSolve | OekoSolve | OekoSolve | OekoSolve | OekoSolve | OekoSolve | OekoSolve | OekoSolve
| EnMeter_Prec1 | EnMeter_Prec1 | EnMeter_Prec1 | EnMeter_Prec1 | EnMeter_Prec1 | EnMeter_Prec1 | EnMeter_Prec1 | EnMeter_Prec1 | EnMeter_Prec1 | EnMeter_Prec1 | EnMeter_Prec2 | EnMeter_Prec2 | EnMeter_Prec2 | EnMeter_Prec2 | EnMeter_Prec2 | EnMeter_Prec2 | EnMeter_Prec2 | EnMeter_Prec2 | EnMeter_Prec2 | EnMeter_Prec2
| Prec1 P:W | Prec1 WTotal:kWh | Prec1 WDay:kWh | Prec1 WMonth:kWh | Prec1 WYear:kWh | Prec1 State:0 no info available¦1 Off¦2 Startup¦3 Ready¦4 On¦5 Charge¦6 Discharge¦7 Batt Low or Full¦8 Batt Full¦9 Batt low¦10 Finished¦11 Island¦12 Waiting¦91 Maintenance¦99 ERROR | Prec1 Spec Signal | Prec1 V:kV | Prec1 I:mA | Prec1 Info:0 Bit0¦1 Bit1¦2 Bit2¦3 Bit3¦4 HS Ein¦5 Freigabe / Abdeckung vorhanden¦6 Temp. FÃ¼hler aktiv¦7 Temp. FÃ¼hler unterbrochen¦8 Bit8¦9 Bit9¦10 Bit10¦11 Bit11¦12 Bit12¦13 Bit13¦14 Bit14¦15 Bit15¦ | Prec2 P:W | Prec2 WTotal:kWh | Prec2 WDay:kWh | Prec2 WMonth:kWh | Prec2 WYear:kWh | Prec2 State:0 no info available¦1 Off¦2 Startup¦3 Ready¦4 On¦5 Charge¦6 Discharge¦7 Batt Low or Full¦8 Batt Full¦9 Batt low¦10 Finished¦11 Island¦12 Waiting¦91 Maintenance¦99 ERROR | Prec2 Spec Signal | Prec2 V:kV | Prec2 I:mA | Prec2 Info:0 Bit0¦1 Bit1¦2 Bit2¦3 Bit3¦4 HS Ein¦5 Freigabe / Abdeckung vorhanden¦6 Temp. FÃ¼hler aktiv¦7 Temp. FÃ¼hler unterbrochen¦8 Bit8¦9 Bit9¦10 Bit10¦11 Bit11¦12 Bit12¦13 Bit13¦14 Bit14¦15 Bit15¦
13.05.2025¦11:58:39.648 | 0 | 0 | 0 | 0 | 0 | 1 | 0 | 0 | 0 | 20 | 0 | 0 | 0 | 0 | 0 | 1 | 0 | 0 | 0 | 20
13.05.2025¦11:58:40.647 | 0 | 0 | 0 | 0 | 0 | 1 | 0 | 0 | 0 | 20 | 0 | 0 | 0 | 0 | 0 | 1 | 0 | 0 | 0 | 20
13.05.2025¦11:58:41.648 | 0 | 0 | 0 | 0 | 0 | 1 | 0 | 0 | 0 | 20 | 0 | 0 | 0 | 0 | 0 | 1 | 0 | 0 | 0 | 20
13.05.2025¦11:58:42.647 | 0 | 0 | 0 | 0 | 0 | 1 | 0 | 0 | 0 | 20 | 0 | 0 | 0 | 0 | 0 | 1 | 0 | 0 | 0 | 20
13.05.2025¦11:58:43.648 | 0 | 0 | 0 | 0 | 0 | 1 | 0 | 0 | 0 | 20 | 0 | 0 | 0 | 0 | 0 | 1 | 0 | 0 | 0 | 20
13.05.2025¦11:58:44.648 | 0 | 0 | 0 | 0 | 0 | 1 | 0 | 0 | 0 | 20 | 0 | 0 | 0 | 0 | 0 | 1 | 0 | 0 | 0 | 20
13.05.2025¦11:58:45.647 | 0 | 0 | 0 | 0 | 0 | 1 | 0 | 0 | 0 | 20 | 0 | 0 | 0 | 0 | 0 | 1 | 0 | 0 | 0 | 20
13.05.2025¦11:58:46.648 | 0 | 0 | 0 | 0 | 0 | 1 | 0 | 0 | 0 | 20 | 0 | 0 | 0 | 0 | 0 | 1 | 0 | 0 | 0 | 20
13.05.2025¦11:58:47.648 | 0 | 0 | 0 | 0 | 0 | 1 | 0 | 0 | 0 | 20 | 0 | 0 | 0 | 0 | 0 | 1 | 0 | 0 | 0 | 20
13.05.2025¦11:58:48.647 | 0 | 0 | 0 | 0 | 0 | 1 | 0 | 0 | 0 | 20 | 0 | 0 | 0 | 0 | 0 | 1 | 0 | 0 | 0 | 20
13.05.2025¦11:58:49.647 | 0 | 0 | 0 | 0 | 0 | 1 | 0 | 0 | 0 | 20 | 0 | 0 | 0 | 0 | 0 | 1 | 0 | 0 | 0 | 20
13.05.2025¦11:58:50.647 | 0 | 0 | 0 | 0 | 0 | 1 | 0 | 0 | 0 | 20 | 0 | 0 | 0 | 0 | 0 | 1 | 0 | 0 | 0 | 20
13.05.2025¦11:58:51.647 | 0 | 0 | 0 | 0 | 0 | 1 | 0 | 0 | 0 | 20 | 0 | 0 | 0 | 0 | 0 | 1 | 0 | 0 | 0 | 20
13.05.2025¦11:58:52.647 | 0 | 0 | 0 | 0 | 0 | 1 | 0 | 0 | 0 | 20 | 0 | 0 | 0 | 0 | 0 | 1 | 0 | 0 | 0 | 20
13.05.2025¦11:58:53.648 | 0 | 0 | 0 | 0 | 0 | 1 | 0 | 0 | 0 | 20 | 0 | 0 | 0 | 0 | 0 | 1 | 0 | 0 | 0 | 20
13.05.2025¦11:58:54.648 | 0 | 0 | 0 | 0 | 0 | 1 | 0 | 0 | 0 | 20 | 0 | 0 | 0 | 0 | 0 | 1 | 0 | 0 | 0 | 20
13.05.2025¦11:58:55.648 | 0 | 0 | 0 | 0 | 0 | 1 | 0 | 0 | 0 | 20 | 0 | 0 | 0 | 0 | 0 | 1 | 0 | 0 | 0 | 20
13.05.2025¦11:58:56.648 | 0 | 0 | 0 | 0 | 0 | 1 | 0 | 0 | 0 | 20 | 0 | 0 | 0 | 0 | 0 | 1 | 0 | 0 | 0 | 20
13.05.2025¦11:58:57.648 | 0 | 0 | 0 | 0 | 0 | 1 | 0 | 0 | 0 | 20 | 0 | 0 | 0 | 0 | 0 | 1 | 0 | 0 | 0 | 20
13.05.2025¦11:58:58.648 | 0 | 0 | 0 | 0 | 0 | 1 | 0 | 0 | 0 | 20 | 0 | 0 | 0 | 0 | 0 | 1 | 0 | 0 | 0 | 20
13.05.2025¦11:58:59.648 | 0 | 0 | 0 | 0 | 0 | 1 | 0 | 0 | 0 | 20 | 0 | 0 | 0 | 0 | 0 | 1 | 0 | 0 | 0 | 20
13.05.2025¦11:59:00.649 | 0 | 0 | 0 | 0 | 0 | 1 | 0 | 0 | 0 | 20 | 0 | 0 | 0 | 0 | 0 | 1 | 0 | 0 | 0 | 20
13.05.2025¦11:59:01.647 | 0 | 0 | 0 | 0 | 0 | 1 | 0 | 0 | 0 | 20 | 0 | 0 | 0 | 0 | 0 | 1 | 0 | 0 | 0 | 20
13.05.2025¦11:59:02.648 | 0 | 0 | 0 | 0 | 0 | 1 | 0 | 0 | 0 | 20 | 0 | 0 | 0 | 0 | 0 | 1 | 0 | 0 | 0 | 20
13.05.2025¦11:59:03.647 | 0 | 0 | 0 | 0 | 0 | 1 | 0 | 0 | 0 | 20 | 0 | 0 | 0 | 0 | 0 | 1 | 0 | 0 | 0 | 20
13.05.2025¦11:59:04.648 | 0 | 0 | 0 | 0 | 0 | 1 | 0 | 0 | 0 | 20 | 0 | 0 | 0 | 0 | 0 | 1 | 0 | 0 | 0 | 20
13.05.2025¦11:59:05.647 | 0 | 0 | 0 | 0 | 0 | 1 | 0 | 0 | 0 | 20 | 0 | 0 | 0 | 0 | 0 | 1 | 0 | 0 | 0 | 20
13.05.2025¦11:59:06.647 | 0 | 0 | 0 | 0 | 0 | 1 | 0 | 0 | 0 | 20 | 0 | 0 | 0 | 0 | 0 | 1 | 0 | 0 | 0 | 20
13.05.2025¦11:59:07.646 | 0 | 0 | 0 | 0 | 0 | 1 | 0 | 0 | 0 | 20 | 0 | 0 | 0 | 0 | 0 | 1 | 0 | 0 | 0 | 20
13.05.2025¦11:59:08.647 | 0 | 0 | 0 | 0 | 0 | 1 | 0 | 0 | 0 | 20 | 0 | 0 | 0 | 0 | 0 | 1 | 0 | 0 | 0 | 20
| OekoSolve | OekoSolve | OekoSolve | OekoSolve | OekoSolve | OekoSolve | OekoSolve | OekoSolve | OekoSolve | OekoSolve | OekoSolve | OekoSolve | OekoSolve | OekoSolve | OekoSolve | OekoSolve | OekoSolve | OekoSolve | OekoSolve | OekoSolve
| EnMeter_Prec1 | EnMeter_Prec1 | EnMeter_Prec1 | EnMeter_Prec1 | EnMeter_Prec1 | EnMeter_Prec1 | EnMeter_Prec1 | EnMeter_Prec1 | EnMeter_Prec1 | EnMeter_Prec1 | EnMeter_Prec2 | EnMeter_Prec2 | EnMeter_Prec2 | EnMeter_Prec2 | EnMeter_Prec2 | EnMeter_Prec2 | EnMeter_Prec2 | EnMeter_Prec2 | EnMeter_Prec2 | EnMeter_Prec2
| Prec1 P:W | Prec1 WTotal:kWh | Prec1 WDay:kWh | Prec1 WMonth:kWh | Prec1 WYear:kWh | Prec1 State:0 no info available¦1 Off¦2 Startup¦3 Ready¦4 On¦5 Charge¦6 Discharge¦7 Batt Low or Full¦8 Batt Full¦9 Batt low¦10 Finished¦11 Island¦12 Waiting¦91 Maintenance¦99 ERROR | Prec1 Spec Signal | Prec1 V:kV | Prec1 I:mA | Prec1 Info:0 Bit0¦1 Bit1¦2 Bit2¦3 Bit3¦4 HS Ein¦5 Freigabe / Abdeckung vorhanden¦6 Temp. FÃ¼hler aktiv¦7 Temp. FÃ¼hler unterbrochen¦8 Bit8¦9 Bit9¦10 Bit10¦11 Bit11¦12 Bit12¦13 Bit13¦14 Bit14¦15 Bit15¦ | Prec2 P:W | Prec2 WTotal:kWh | Prec2 WDay:kWh | Prec2 WMonth:kWh | Prec2 WYear:kWh | Prec2 State:0 no info available¦1 Off¦2 Startup¦3 Ready¦4 On¦5 Charge¦6 Discharge¦7 Batt Low or Full¦8 Batt Full¦9 Batt low¦10 Finished¦11 Island¦12 Waiting¦91 Maintenance¦99 ERROR | Prec2 Spec Signal | Prec2 V:kV | Prec2 I:mA | Prec2 Info:0 Bit0¦1 Bit1¦2 Bit2¦3 Bit3¦4 HS Ein¦5 Freigabe / Abdeckung vorhanden¦6 Temp. FÃ¼hler aktiv¦7 Temp. FÃ¼hler unterbrochen¦8 Bit8¦9 Bit9¦10 Bit10¦11 Bit11¦12 Bit12¦13 Bit13¦14 Bit14¦15 Bit15¦
13.05.2025¦11:59:09.647 | 0 | 0 | 0 | 0 | 0 | 1 | 0 | 0 | 0 | 20 | 0 | 0 | 0 | 0 | 0 | 1 | 0 | 0 | 0 | 20
13.05.2025¦11:59:10.646 | 0 | 0 | 0 | 0 | 0 | 1 | 0 | 0 | 0 | 20 | 0 | 0 | 0 | 0 | 0 | 1 | 0 | 0 | 0 | 20
13.05.2025¦11:59:11.646 | 0 | 0 | 0 | 0 | 0 | 1 | 0 | 0 | 0 | 20 | 0 | 0 | 0 | 0 | 0 | 1 | 0 | 0 | 0 | 20
13.05.2025¦11:59:12.648 | 0 | 0 | 0 | 0 | 0 | 1 | 0 | 0 | 0 | 20 | 0 | 0 | 0 | 0 | 0 | 1 | 0 | 0 | 0 | 20
13.05.2025¦11:59:13.648 | 0 | 0 | 0 | 0 | 0 | 1 | 0 | 0 | 0 | 20 | 0 | 0 | 0 | 0 | 0 | 1 | 0 | 0 | 0 | 20
13.05.2025¦11:59:14.649 | 0 | 0 | 0 | 0 | 0 | 1 | 0 | 0 | 0 | 20 | 0 | 0 | 0 | 0 | 0 | 1 | 0 | 0 | 0 | 20
13.05.2025¦11:59:15.646 | 0 | 0 | 0 | 0 | 0 | 1 | 0 | 0 | 0 | 20 | 0 | 0 | 0 | 0 | 0 | 1 | 0 | 0 | 0 | 20
13.05.2025¦11:59:16.647 | 0 | 0 | 0 | 0 | 0 | 1 | 0 | 0 | 0 | 20 | 0 | 0 | 0 | 0 | 0 | 1 | 0 | 0 | 0 | 20
13.05.2025¦11:59:17.647 | 0 | 0 | 0 | 0 | 0 | 1 | 0 | 0 | 0 | 20 | 0 | 0 | 0 | 0 | 0 | 1 | 0 | 0 | 0 | 20
13.05.2025¦11:59:18.647 | 0 | 0 | 0 | 0 | 0 | 1 | 0 | 0 | 0 | 20 | 0 | 0 | 0 | 0 | 0 | 1 | 0 | 0 | 0 | 20
13.05.2025¦11:59:19.647 | 0 | 0 | 0 | 0 | 0 | 1 | 0 | 0 | 0 | 20 | 0 | 0 | 0 | 0 | 0 | 1 | 0 | 0 | 0 | 20
13.05.2025¦11:59:20.647 | 0 | 0 | 0 | 0 | 0 | 1 | 0 | 0 | 0 | 20 | 0 | 0 | 0 | 0 | 0 | 1 | 0 | 0 | 0 | 20
13.05.2025¦11:59:21.649 | 0 | 0 | 0 | 0 | 0 | 1 | 0 | 0 | 0 | 20 | 0 | 0 | 0 | 0 | 0 | 1 | 0 | 0 | 0 | 20
13.05.2025¦11:59:22.647 | 0 | 0 | 0 | 0 | 0 | 1 | 0 | 0 | 0 | 20 | 0 | 0 | 0 | 0 | 0 | 1 | 0 | 0 | 0 | 20
13.05.2025¦11:59:23.648 | 0 | 0 | 0 | 0 | 0 | 1 | 0 | 0 | 0 | 20 | 0 | 0 | 0 | 0 | 0 | 1 | 0 | 0 | 0 | 20
13.05.2025¦11:59:24.648 | 0 | 0 | 0 | 0 | 0 | 1 | 0 | 0 | 0 | 20 | 0 | 0 | 0 | 0 | 0 | 1 | 0 | 0 | 0 | 20
13.05.2025¦11:59:25.648 | 0 | 0 | 0 | 0 | 0 | 1 | 0 | 0 | 0 | 20 | 0 | 0 | 0 | 0 | 0 | 1 | 0 | 0 | 0 | 20
13.05.2025¦11:59:26.648 | 0 | 0 | 0 | 0 | 0 | 1 | 0 | 0 | 0 | 20 | 0 | 0 | 0 | 0 | 0 | 1 | 0 | 0 | 0 | 20
13.05.2025¦11:59:27.648 | 0 | 0 | 0 | 0 | 0 | 1 | 0 | 0 | 0 | 20 | 0 | 0 | 0 | 0 | 0 | 1 | 0 | 0 | 0 | 20
13.05.2025¦11:59:28.648 | 0 | 0 | 0 | 0 | 0 | 1 | 0 | 0 | 0 | 20 | 0 | 0 | 0 | 0 | 0 | 1 | 0 | 0 | 0 | 20
13.05.2025¦11:59:29.647 | 0 | 0 | 0 | 0 | 0 | 1 | 0 | 0 | 0 | 20 | 0 | 0 | 0 | 0 | 0 | 1 | 0 | 0 | 0 | 20
13.05.2025¦11:59:30.647 | 0 | 0 | 0 | 0 | 0 | 1 | 0 | 0 | 0 | 20 | 0 | 0 | 0 | 0 | 0 | 1 | 0 | 0 | 0 | 20
13.05.2025¦11:59:31.648 | 0 | 0 | 0 | 0 | 0 | 1 | 0 | 0 | 0 | 20 | 0 | 0 | 0 | 0 | 0 | 1 | 0 | 0 | 0 | 20
13.05.2025¦11:59:32.648 | 0 | 0 | 0 | 0 | 0 | 1 | 0 | 0 | 0 | 20 | 0 | 0 | 0 | 0 | 0 | 1 | 0 | 0 | 0 | 20
13.05.2025¦11:59:33.647 | 0 | 0 | 0 | 0 | 0 | 1 | 0 | 0 | 0 | 20 | 0 | 0 | 0 | 0 | 0 | 1 | 0 | 0 | 0 | 20
13.05.2025¦11:59:34.647 | 0 | 0 | 0 | 0 | 0 | 1 | 0 | 0 | 0 | 20 | 0 | 0 | 0 | 0 | 0 | 1 | 0 | 0 | 0 | 20
13.05.2025¦11:59:35.648 | 0 | 0 | 0 | 0 | 0 | 1 | 0 | 0 | 0 | 20 | 0 | 0 | 0 | 0 | 0 | 1 | 0 | 0 | 0 | 20
13.05.2025¦11:59:36.648 | 0 | 0 | 0 | 0 | 0 | 1 | 0 | 0 | 0 | 20 | 0 | 0 | 0 | 0 | 0 | 1 | 0 | 0 | 0 | 20
13.05.2025¦11:59:37.648 | 0 | 0 | 0 | 0 | 0 | 1 | 0 | 0 | 0 | 20 | 0 | 0 | 0 | 0 | 0 | 1 | 0 | 0 | 0 | 20
13.05.2025¦11:59:38.647 | 0 | 0 | 0 | 0 | 0 | 1 | 0 | 0 | 0 | 20 | 0 | 0 | 0 | 0 | 0 | 1 | 0 | 0 | 0 | 20
| OekoSolve | OekoSolve | OekoSolve | OekoSolve | OekoSolve | OekoSolve | OekoSolve | OekoSolve | OekoSolve | OekoSolve | OekoSolve | OekoSolve | OekoSolve | OekoSolve | OekoSolve | OekoSolve | OekoSolve | OekoSolve | OekoSolve | OekoSolve
| EnMeter_Prec1 | EnMeter_Prec1 | EnMeter_Prec1 | EnMeter_Prec1 | EnMeter_Prec1 | EnMeter_Prec1 | EnMeter_Prec1 | EnMeter_Prec1 | EnMeter_Prec1 | EnMeter_Prec1 | EnMeter_Prec2 | EnMeter_Prec2 | EnMeter_Prec2 | EnMeter_Prec2 | EnMeter_Prec2 | EnMeter_Prec2 | EnMeter_Prec2 | EnMeter_Prec2 | EnMeter_Prec2 | EnMeter_Prec2
| Prec1 P:W | Prec1 WTotal:kWh | Prec1 WDay:kWh | Prec1 WMonth:kWh | Prec1 WYear:kWh | Prec1 State:0 no info available¦1 Off¦2 Startup¦3 Ready¦4 On¦5 Charge¦6 Discharge¦7 Batt Low or Full¦8 Batt Full¦9 Batt low¦10 Finished¦11 Island¦12 Waiting¦91 Maintenance¦99 ERROR | Prec1 Spec Signal | Prec1 V:kV | Prec1 I:mA | Prec1 Info:0 Bit0¦1 Bit1¦2 Bit2¦3 Bit3¦4 HS Ein¦5 Freigabe / Abdeckung vorhanden¦6 Temp. FÃ¼hler aktiv¦7 Temp. FÃ¼hler unterbrochen¦8 Bit8¦9 Bit9¦10 Bit10¦11 Bit11¦12 Bit12¦13 Bit13¦14 Bit14¦15 Bit15¦ | Prec2 P:W | Prec2 WTotal:kWh | Prec2 WDay:kWh | Prec2 WMonth:kWh | Prec2 WYear:kWh | Prec2 State:0 no info available¦1 Off¦2 Startup¦3 Ready¦4 On¦5 Charge¦6 Discharge¦7 Batt Low or Full¦8 Batt Full¦9 Batt low¦10 Finished¦11 Island¦12 Waiting¦91 Maintenance¦99 ERROR | Prec2 Spec Signal | Prec2 V:kV | Prec2 I:mA | Prec2 Info:0 Bit0¦1 Bit1¦2 Bit2¦3 Bit3¦4 HS Ein¦5 Freigabe / Abdeckung vorhanden¦6 Temp. FÃ¼hler aktiv¦7 Temp. FÃ¼hler unterbrochen¦8 Bit8¦9 Bit9¦10 Bit10¦11 Bit11¦12 Bit12¦13 Bit13¦14 Bit14¦15 Bit15¦
13.05.2025¦11:59:39.647 | 0 | 0 | 0 | 0 | 0 | 1 | 0 | 0 | 0 | 20 | 0 | 0 | 0 | 0 | 0 | 1 | 0 | 0 | 0 | 20
13.05.2025¦11:59:40.647 | 0 | 0 | 0 | 0 | 0 | 1 | 0 | 0 | 0 | 20 | 0 | 0 | 0 | 0 | 0 | 1 | 0 | 0 | 0 | 20
13.05.2025¦11:59:41.646 | 0 | 0 | 0 | 0 | 0 | 1 | 0 | 0 | 0 | 20 | 0 | 0 | 0 | 0 | 0 | 1 | 0 | 0 | 0 | 20
13.05.2025¦11:59:42.648 | 0 | 0 | 0 | 0 | 0 | 1 | 0 | 0 | 0 | 20 | 0 | 0 | 0 | 0 | 0 | 1 | 0 | 0 | 0 | 20
13.05.2025¦11:59:43.648 | 0 | 0 | 0 | 0 | 0 | 1 | 0 | 0 | 0 | 20 | 0 | 0 | 0 | 0 | 0 | 1 | 0 | 0 | 0 | 20
13.05.2025¦11:59:44.646 | 0 | 0 | 0 | 0 | 0 | 1 | 0 | 0 | 0 | 20 | 0 | 0 | 0 | 0 | 0 | 1 | 0 | 0 | 0 | 20
13.05.2025¦11:59:45.646 | 0 | 0 | 0 | 0 | 0 | 1 | 0 | 0 | 0 | 20 | 0 | 0 | 0 | 0 | 0 | 1 | 0 | 0 | 0 | 20
13.05.2025¦11:59:46.646 | 0 | 0 | 0 | 0 | 0 | 1 | 0 | 0 | 0 | 20 | 0 | 0 | 0 | 0 | 0 | 1 | 0 | 0 | 0 | 20
13.05.2025¦11:59:47.647 | 0 | 0 | 0 | 0 | 0 | 1 | 0 | 0 | 0 | 20 | 0 | 0 | 0 | 0 | 0 | 1 | 0 | 0 | 0 | 20
13.05.2025¦11:59:48.647 | 0 | 0 | 0 | 0 | 0 | 1 | 0 | 0 | 0 | 20 | 0 | 0 | 0 | 0 | 0 | 1 | 0 | 0 | 0 | 20
13.05.2025¦11:59:49.649 | 0 | 0 | 0 | 0 | 0 | 1 | 0 | 0 | 0 | 20 | 0 | 0 | 0 | 0 | 0 | 1 | 0 | 0 | 0 | 20
13.05.2025¦11:59:50.646 | 0 | 0 | 0 | 0 | 0 | 1 | 0 | 0 | 0 | 20 | 0 | 0 | 0 | 0 | 0 | 1 | 0 | 0 | 0 | 20
13.05.2025¦11:59:51.647 | 0 | 0 | 0 | 0 | 0 | 1 | 0 | 0 | 0 | 20 | 0 | 0 | 0 | 0 | 0 | 1 | 0 | 0 | 0 | 20
13.05.2025¦11:59:52.647 | 0 | 0 | 0 | 0 | 0 | 1 | 0 | 0 | 0 | 20 | 0 | 0 | 0 | 0 | 0 | 1 | 0 | 0 | 0 | 20
13.05.2025¦11:59:53.647 | 0 | 0 | 0 | 0 | 0 | 1 | 0 | 0 | 0 | 20 | 0 | 0 | 0 | 0 | 0 | 1 | 0 | 0 | 0 | 20
13.05.2025¦11:59:54.646 | 0 | 0 | 0 | 0 | 0 | 1 | 0 | 0 | 0 | 20 | 0 | 0 | 0 | 0 | 0 | 1 | 0 | 0 | 0 | 20
13.05.2025¦11:59:55.647 | 0 | 0 | 0 | 0 | 0 | 1 | 0 | 0 | 0 | 20 | 0 | 0 | 0 | 0 | 0 | 1 | 0 | 0 | 0 | 20
13.05.2025¦11:59:56.649 | 0 | 0 | 0 | 0 | 0 | 1 | 0 | 0 | 0 | 20 | 0 | 0 | 0 | 0 | 0 | 1 | 0 | 0 | 0 | 20
13.05.2025¦11:59:57.646 | 0 | 0 | 0 | 0 | 0 | 1 | 0 | 0 | 0 | 20 | 0 | 0 | 0 | 0 | 0 | 1 | 0 | 0 | 0 | 20
13.05.2025¦11:59:58.646 | 0 | 0 | 0 | 0 | 0 | 1 | 0 | 0 | 0 | 20 | 0 | 0 | 0 | 0 | 0 | 1 | 0 | 0 | 0 | 20
13.05.2025¦11:59:59.646 | 0 | 0 | 0 | 0 | 0 | 1 | 0 | 0 | 0 | 20 | 0 | 0 | 0 | 0 | 0 | 1 | 0 | 0 | 0 | 20
13.05.2025¦12:00:00.647 | 0 | 0 | 0 | 0 | 0 | 1 | 0 | 0 | 0 | 20 | 0 | 0 | 0 | 0 | 0 | 1 | 0 | 0 | 0 | 20
13.05.2025¦12:00:01.647 | 0 | 0 | 0 | 0 | 0 | 1 | 0 | 0 | 0 | 20 | 0 | 0 | 0 | 0 | 0 | 1 | 0 | 0 | 0 | 20
13.05.2025¦12:00:02.647 | 0 | 0 | 0 | 0 | 0 | 1 | 0 | 0 | 0 | 20 | 0 | 0 | 0 | 0 | 0 | 1 | 0 | 0 | 0 | 20
13.05.2025¦12:00:03.646 | 0 | 0 | 0 | 0 | 0 | 1 | 0 | 0 | 0 | 20 | 0 | 0 | 0 | 0 | 0 | 1 | 0 | 0 | 0 | 20
13.05.2025¦12:00:04.647 | 0 | 0 | 0 | 0 | 0 | 1 | 0 | 0 | 0 | 20 | 0 | 0 | 0 | 0 | 0 | 1 | 0 | 0 | 0 | 20
13.05.2025¦12:00:05.647 | 0 | 0 | 0 | 0 | 0 | 1 | 0 | 0 | 0 | 20 | 0 | 0 | 0 | 0 | 0 | 1 | 0 | 0 | 0 | 20
13.05.2025¦12:00:06.647 | 0 | 0 | 0 | 0 | 0 | 1 | 0 | 0 | 0 | 20 | 0 | 0 | 0 | 0 | 0 | 1 | 0 | 0 | 0 | 20
13.05.2025¦12:00:07.647 | 0 | 0 | 0 | 0 | 0 | 1 | 0 | 0 | 0 | 20 | 0 | 0 | 0 | 0 | 0 | 1 | 0 | 0 | 0 | 20
13.05.2025¦12:00:08.647 | 0 | 0 | 0 | 0 | 0 | 1 | 0 | 0 | 0 | 20 | 0 | 0 | 0 | 0 | 0 | 1 | 0 | 0 | 0 | 20
| OekoSolve | OekoSolve | OekoSolve | OekoSolve | OekoSolve | OekoSolve | OekoSolve | OekoSolve | OekoSolve | OekoSolve | OekoSolve | OekoSolve | OekoSolve | OekoSolve | OekoSolve | OekoSolve | OekoSolve | OekoSolve | OekoSolve | OekoSolve
| EnMeter_Prec1 | EnMeter_Prec1 | EnMeter_Prec1 | EnMeter_Prec1 | EnMeter_Prec1 | EnMeter_Prec1 | EnMeter_Prec1 | EnMeter_Prec1 | EnMeter_Prec1 | EnMeter_Prec1 | EnMeter_Prec2 | EnMeter_Prec2 | EnMeter_Prec2 | EnMeter_Prec2 | EnMeter_Prec2 | EnMeter_Prec2 | EnMeter_Prec2 | EnMeter_Prec2 | EnMeter_Prec2 | EnMeter_Prec2
| Prec1 P:W | Prec1 WTotal:kWh | Prec1 WDay:kWh | Prec1 WMonth:kWh | Prec1 WYear:kWh | Prec1 State:0 no info available¦1 Off¦2 Startup¦3 Ready¦4 On¦5 Charge¦6 Discharge¦7 Batt Low or Full¦8 Batt Full¦9 Batt low¦10 Finished¦11 Island¦12 Waiting¦91 Maintenance¦99 ERROR | Prec1 Spec Signal | Prec1 V:kV | Prec1 I:mA | Prec1 Info:0 Bit0¦1 Bit1¦2 Bit2¦3 Bit3¦4 HS Ein¦5 Freigabe / Abdeckung vorhanden¦6 Temp. FÃ¼hler aktiv¦7 Temp. FÃ¼hler unterbrochen¦8 Bit8¦9 Bit9¦10 Bit10¦11 Bit11¦12 Bit12¦13 Bit13¦14 Bit14¦15 Bit15¦ | Prec2 P:W | Prec2 WTotal:kWh | Prec2 WDay:kWh | Prec2 WMonth:kWh | Prec2 WYear:kWh | Prec2 State:0 no info available¦1 Off¦2 Startup¦3 Ready¦4 On¦5 Charge¦6 Discharge¦7 Batt Low or Full¦8 Batt Full¦9 Batt low¦10 Finished¦11 Island¦12 Waiting¦91 Maintenance¦99 ERROR | Prec2 Spec Signal | Prec2 V:kV | Prec2 I:mA | Prec2 Info:0 Bit0¦1 Bit1¦2 Bit2¦3 Bit3¦4 HS Ein¦5 Freigabe / Abdeckung vorhanden¦6 Temp. FÃ¼hler aktiv¦7 Temp. FÃ¼hler unterbrochen¦8 Bit8¦9 Bit9¦10 Bit10¦11 Bit11¦12 Bit12¦13 Bit13¦14 Bit14¦15 Bit15¦
13.05.2025¦12:00:09.646 | 0 | 0 | 0 | 0 | 0 | 1 | 0 | 0 | 0 | 20 | 0 | 0 | 0 | 0 | 0 | 1 | 0 | 0 | 0 | 20
13.05.2025¦12:00:10.648 | 0 | 0 | 0 | 0 | 0 | 1 | 0 | 0 | 0 | 20 | 0 | 0 | 0 | 0 | 0 | 1 | 0 | 0 | 0 | 20
13.05.2025¦12:00:11.648 | 0 | 0 | 0 | 0 | 0 | 1 | 0 | 0 | 0 | 20 | 0 | 0 | 0 | 0 | 0 | 1 | 0 | 0 | 0 | 20
13.05.2025¦12:00:12.648 | 0 | 0 | 0 | 0 | 0 | 1 | 0 | 0 | 0 | 20 | 0 | 0 | 0 | 0 | 0 | 1 | 0 | 0 | 0 | 20
13.05.2025¦12:00:13.647 | 0 | 0 | 0 | 0 | 0 | 1 | 0 | 0 | 0 | 20 | 0 | 0 | 0 | 0 | 0 | 1 | 0 | 0 | 0 | 20
13.05.2025¦12:00:14.647 | 0 | 0 | 0 | 0 | 0 | 1 | 0 | 0 | 0 | 20 | 0 | 0 | 0 | 0 | 0 | 1 | 0 | 0 | 0 | 20
13.05.2025¦12:00:15.646 | 0 | 0 | 0 | 0 | 0 | 1 | 0 | 0 | 0 | 20 | 0 | 0 | 0 | 0 | 0 | 1 | 0 | 0 | 0 | 20
13.05.2025¦12:00:16.647 | 0 | 0 | 0 | 0 | 0 | 1 | 0 | 0 | 0 | 20 | 0 | 0 | 0 | 0 | 0 | 1 | 0 | 0 | 0 | 20
13.05.2025¦12:00:17.647 | 0 | 0 | 0 | 0 | 0 | 1 | 0 | 0 | 0 | 20 | 0 | 0 | 0 | 0 | 0 | 1 | 0 | 0 | 0 | 20
13.05.2025¦12:00:18.647 | 0 | 0 | 0 | 0 | 0 | 1 | 0 | 0 | 0 | 20 | 0 | 0 | 0 | 0 | 0 | 1 | 0 | 0 | 0 | 20
13.05.2025¦12:00:19.648 | 0 | 0 | 0 | 0 | 0 | 1 | 0 | 0 | 0 | 20 | 0 | 0 | 0 | 0 | 0 | 1 | 0 | 0 | 0 | 20
13.05.2025¦12:00:20.648 | 0 | 0 | 0 | 0 | 0 | 1 | 0 | 0 | 0 | 20 | 0 | 0 | 0 | 0 | 0 | 1 | 0 | 0 | 0 | 20
13.05.2025¦12:00:21.648 | 0 | 0 | 0 | 0 | 0 | 1 | 0 | 0 | 0 | 20 | 0 | 0 | 0 | 0 | 0 | 1 | 0 | 0 | 0 | 20
13.05.2025¦12:00:22.648 | 0 | 0 | 0 | 0 | 0 | 1 | 0 | 0 | 0 | 20 | 0 | 0 | 0 | 0 | 0 | 1 | 0 | 0 | 0 | 20
13.05.2025¦12:00:23.646 | 0 | 0 | 0 | 0 | 0 | 1 | 0 | 0 | 0 | 20 | 0 | 0 | 0 | 0 | 0 | 1 | 0 | 0 | 0 | 20
13.05.2025¦12:00:24.648 | 0 | 0 | 0 | 0 | 0 | 1 | 0 | 0 | 0 | 20 | 0 | 0 | 0 | 0 | 0 | 1 | 0 | 0 | 0 | 20
13.05.2025¦12:00:25.648 | 0 | 0 | 0 | 0 | 0 | 1 | 0 | 0 | 0 | 20 | 0 | 0 | 0 | 0 | 0 | 1 | 0 | 0 | 0 | 20
13.05.2025¦12:00:26.648 | 0 | 0 | 0 | 0 | 0 | 1 | 0 | 0 | 0 | 20 | 0 | 0 | 0 | 0 | 0 | 1 | 0 | 0 | 0 | 20
13.05.2025¦12:00:27.648 | 0 | 0 | 0 | 0 | 0 | 1 | 0 | 0 | 0 | 20 | 0 | 0 | 0 | 0 | 0 | 1 | 0 | 0 | 0 | 20
13.05.2025¦12:00:28.648 | 0 | 0 | 0 | 0 | 0 | 1 | 0 | 0 | 0 | 20 | 0 | 0 | 0 | 0 | 0 | 1 | 0 | 0 | 0 | 20
13.05.2025¦12:00:29.647 | 0 | 0 | 0 | 0 | 0 | 1 | 0 | 0 | 0 | 20 | 0 | 0 | 0 | 0 | 0 | 1 | 0 | 0 | 0 | 20
13.05.2025¦12:00:30.648 | 0 | 0 | 0 | 0 | 0 | 1 | 0 | 0 | 0 | 20 | 0 | 0 | 0 | 0 | 0 | 1 | 0 | 0 | 0 | 20
13.05.2025¦12:00:31.649 | 0 | 0 | 0 | 0 | 0 | 1 | 0 | 0 | 0 | 20 | 0 | 0 | 0 | 0 | 0 | 1 | 0 | 0 | 0 | 20
13.05.2025¦12:00:32.648 | 0 | 0 | 0 | 0 | 0 | 1 | 0 | 0 | 0 | 20 | 0 | 0 | 0 | 0 | 0 | 1 | 0 | 0 | 0 | 20
13.05.2025¦12:00:33.647 | 0 | 0 | 0 | 0 | 0 | 1 | 0 | 0 | 0 | 20 | 0 | 0 | 0 | 0 | 0 | 1 | 0 | 0 | 0 | 20
13.05.2025¦12:00:34.648 | 0 | 0 | 0 | 0 | 0 | 1 | 0 | 0 | 0 | 20 | 0 | 0 | 0 | 0 | 0 | 1 | 0 | 0 | 0 | 20
13.05.2025¦12:00:35.648 | 0 | 0 | 0 | 0 | 0 | 1 | 0 | 0 | 0 | 20 | 0 | 0 | 0 | 0 | 0 | 1 | 0 | 0 | 0 | 20
13.05.2025¦12:00:36.648 | 0 | 0 | 0 | 0 | 0 | 1 | 0 | 0 | 0 | 20 | 0 | 0 | 0 | 0 | 0 | 1 | 0 | 0 | 0 | 20
13.05.2025¦12:00:37.648 | 0 | 0 | 0 | 0 | 0 | 1 | 0 | 0 | 0 | 20 | 0 | 0 | 0 | 0 | 0 | 1 | 0 | 0 | 0 | 20
13.05.2025¦12:00:38.649 | 0 | 0 | 0 | 0 | 0 | 1 | 0 | 0 | 0 | 20 | 0 | 0 | 0 | 0 | 0 | 1 | 0 | 0 | 0 | 20
| OekoSolve | OekoSolve | OekoSolve | OekoSolve | OekoSolve | OekoSolve | OekoSolve | OekoSolve | OekoSolve | OekoSolve | OekoSolve | OekoSolve | OekoSolve | OekoSolve | OekoSolve | OekoSolve | OekoSolve | OekoSolve | OekoSolve | OekoSolve
| EnMeter_Prec1 | EnMeter_Prec1 | EnMeter_Prec1 | EnMeter_Prec1 | EnMeter_Prec1 | EnMeter_Prec1 | EnMeter_Prec1 | EnMeter_Prec1 | EnMeter_Prec1 | EnMeter_Prec1 | EnMeter_Prec2 | EnMeter_Prec2 | EnMeter_Prec2 | EnMeter_Prec2 | EnMeter_Prec2 | EnMeter_Prec2 | EnMeter_Prec2 | EnMeter_Prec2 | EnMeter_Prec2 | EnMeter_Prec2
| Prec1 P:W | Prec1 WTotal:kWh | Prec1 WDay:kWh | Prec1 WMonth:kWh | Prec1 WYear:kWh | Prec1 State:0 no info available¦1 Off¦2 Startup¦3 Ready¦4 On¦5 Charge¦6 Discharge¦7 Batt Low or Full¦8 Batt Full¦9 Batt low¦10 Finished¦11 Island¦12 Waiting¦91 Maintenance¦99 ERROR | Prec1 Spec Signal | Prec1 V:kV | Prec1 I:mA | Prec1 Info:0 Bit0¦1 Bit1¦2 Bit2¦3 Bit3¦4 HS Ein¦5 Freigabe / Abdeckung vorhanden¦6 Temp. FÃ¼hler aktiv¦7 Temp. FÃ¼hler unterbrochen¦8 Bit8¦9 Bit9¦10 Bit10¦11 Bit11¦12 Bit12¦13 Bit13¦14 Bit14¦15 Bit15¦ | Prec2 P:W | Prec2 WTotal:kWh | Prec2 WDay:kWh | Prec2 WMonth:kWh | Prec2 WYear:kWh | Prec2 State:0 no info available¦1 Off¦2 Startup¦3 Ready¦4 On¦5 Charge¦6 Discharge¦7 Batt Low or Full¦8 Batt Full¦9 Batt low¦10 Finished¦11 Island¦12 Waiting¦91 Maintenance¦99 ERROR | Prec2 Spec Signal | Prec2 V:kV | Prec2 I:mA | Prec2 Info:0 Bit0¦1 Bit1¦2 Bit2¦3 Bit3¦4 HS Ein¦5 Freigabe / Abdeckung vorhanden¦6 Temp. FÃ¼hler aktiv¦7 Temp. FÃ¼hler unterbrochen¦8 Bit8¦9 Bit9¦10 Bit10¦11 Bit11¦12 Bit12¦13 Bit13¦14 Bit14¦15 Bit15¦
13.05.2025¦12:00:39.647 | 0 | 0 | 0 | 0 | 0 | 1 | 0 | 0 | 0 | 20 | 0 | 0 | 0 | 0 | 0 | 1 | 0 | 0 | 0 | 20
13.05.2025¦12:00:40.647 | 0 | 0 | 0 | 0 | 0 | 1 | 0 | 0 | 0 | 20 | 0 | 0 | 0 | 0 | 0 | 1 | 0 | 0 | 0 | 20
13.05.2025¦12:00:41.646 | 0 | 0 | 0 | 0 | 0 | 1 | 0 | 0 | 0 | 20 | 0 | 0 | 0 | 0 | 0 | 1 | 0 | 0 | 0 | 20
13.05.2025¦12:00:42.647 | 0 | 0 | 0 | 0 | 0 | 1 | 0 | 0 | 0 | 20 | 0 | 0 | 0 | 0 | 0 | 1 | 0 | 0 | 0 | 20
13.05.2025¦12:00:43.649 | 0 | 0 | 0 | 0 | 0 | 1 | 0 | 0 | 0 | 20 | 0 | 0 | 0 | 0 | 0 | 1 | 0 | 0 | 0 | 20
13.05.2025¦12:00:44.646 | 0 | 0 | 0 | 0 | 0 | 1 | 0 | 0 | 0 | 20 | 0 | 0 | 0 | 0 | 0 | 1 | 0 | 0 | 0 | 20
13.05.2025¦12:00:45.649 | 0 | 0 | 0 | 0 | 0 | 1 | 0 | 0 | 0 | 20 | 0 | 0 | 0 | 0 | 0 | 1 | 0 | 0 | 0 | 20
13.05.2025¦12:00:46.648 | 0 | 0 | 0 | 0 | 0 | 1 | 0 | 0 | 0 | 20 | 0 | 0 | 0 | 0 | 0 | 1 | 0 | 0 | 0 | 20
13.05.2025¦12:00:47.648 | 0 | 0 | 0 | 0 | 0 | 1 | 0 | 0 | 0 | 20 | 0 | 0 | 0 | 0 | 0 | 1 | 0 | 0 | 0 | 20
13.05.2025¦12:00:48.647 | 0 | 0 | 0 | 0 | 0 | 1 | 0 | 0 | 0 | 20 | 0 | 0 | 0 | 0 | 0 | 1 | 0 | 0 | 0 | 20
13.05.2025¦12:00:49.646 | 0 | 0 | 0 | 0 | 0 | 1 | 0 | 0 | 0 | 20 | 0 | 0 | 0 | 0 | 0 | 1 | 0 | 0 | 0 | 20
13.05.2025¦12:00:50.647 | 0 | 0 | 0 | 0 | 0 | 1 | 0 | 0 | 0 | 20 | 0 | 0 | 0 | 0 | 0 | 1 | 0 | 0 | 0 | 20
13.05.2025¦12:00:51.647 | 0 | 0 | 0 | 0 | 0 | 1 | 0 | 0 | 0 | 20 | 0 | 0 | 0 | 0 | 0 | 1 | 0 | 0 | 0 | 20
13.05.2025¦12:00:52.647 | 0 | 0 | 0 | 0 | 0 | 1 | 0 | 0 | 0 | 20 | 0 | 0 | 0 | 0 | 0 | 1 | 0 | 0 | 0 | 20
13.05.2025¦12:00:53.647 | 0 | 0 | 0 | 0 | 0 | 1 | 0 | 0 | 0 | 20 | 0 | 0 | 0 | 0 | 0 | 1 | 0 | 0 | 0 | 20
13.05.2025¦12:00:54.647 | 0 | 0 | 0 | 0 | 0 | 1 | 0 | 0 | 0 | 20 | 0 | 0 | 0 | 0 | 0 | 1 | 0 | 0 | 0 | 20
13.05.2025¦12:00:55.648 | 0 | 0 | 0 | 0 | 0 | 1 | 0 | 0 | 0 | 20 | 0 | 0 | 0 | 0 | 0 | 1 | 0 | 0 | 0 | 20
13.05.2025¦12:00:56.648 | 0 | 0 | 0 | 0 | 0 | 1 | 0 | 0 | 0 | 20 | 0 | 0 | 0 | 0 | 0 | 1 | 0 | 0 | 0 | 20
13.05.2025¦12:00:57.648 | 0 | 0 | 0 | 0 | 0 | 1 | 0 | 0 | 0 | 20 | 0 | 0 | 0 | 0 | 0 | 1 | 0 | 0 | 0 | 20
13.05.2025¦12:00:58.647 | 0 | 0 | 0 | 0 | 0 | 1 | 0 | 0 | 0 | 20 | 0 | 0 | 0 | 0 | 0 | 1 | 0 | 0 | 0 | 20
13.05.2025¦12:00:59.647 | 0 | 0 | 0 | 0 | 0 | 1 | 0 | 0 | 0 | 20 | 0 | 0 | 0 | 0 | 0 | 1 | 0 | 0 | 0 | 20
13.05.2025¦12:01:00.647 | 0 | 0 | 0 | 0 | 0 | 1 | 0 | 0 | 0 | 20 | 0 | 0 | 0 | 0 | 0 | 1 | 0 | 0 | 0 | 20
13.05.2025¦12:01:01.647 | 0 | 0 | 0 | 0 | 0 | 1 | 0 | 0 | 0 | 20 | 0 | 0 | 0 | 0 | 0 | 1 | 0 | 0 | 0 | 20
13.05.2025¦12:01:02.648 | 0 | 0 | 0 | 0 | 0 | 1 | 0 | 0 | 0 | 20 | 0 | 0 | 0 | 0 | 0 | 1 | 0 | 0 | 0 | 20
13.05.2025¦12:01:03.648 | 0 | 0 | 0 | 0 | 0 | 1 | 0 | 0 | 0 | 20 | 0 | 0 | 0 | 0 | 0 | 1 | 0 | 0 | 0 | 20
13.05.2025¦12:01:04.647 | 0 | 0 | 0 | 0 | 0 | 1 | 0 | 0 | 0 | 20 | 0 | 0 | 0 | 0 | 0 | 1 | 0 | 0 | 0 | 20
13.05.2025¦12:01:05.647 | 0 | 0 | 0 | 0 | 0 | 1 | 0 | 0 | 0 | 20 | 0 | 0 | 0 | 0 | 0 | 1 | 0 | 0 | 0 | 20
13.05.2025¦12:01:06.647 | 0 | 0 | 0 | 0 | 0 | 1 | 0 | 0 | 0 | 20 | 0 | 0 | 0 | 0 | 0 | 1 | 0 | 0 | 0 | 20
13.05.2025¦12:01:07.648 | 0 | 0 | 0 | 0 | 0 | 1 | 0 | 0 | 0 | 20 | 0 | 0 | 0 | 0 | 0 | 1 | 0 | 0 | 0 | 20
13.05.2025¦12:01:08.648 | 0 | 0 | 0 | 0 | 0 | 1 | 0 | 0 | 0 | 20 | 0 | 0 | 0 | 0 | 0 | 1 | 0 | 0 | 0 | 20
| OekoSolve | OekoSolve | OekoSolve | OekoSolve | OekoSolve | OekoSolve | OekoSolve | OekoSolve | OekoSolve | OekoSolve | OekoSolve | OekoSolve | OekoSolve | OekoSolve | OekoSolve | OekoSolve | OekoSolve | OekoSolve | OekoSolve | OekoSolve
| EnMeter_Prec1 | EnMeter_Prec1 | EnMeter_Prec1 | EnMeter_Prec1 | EnMeter_Prec1 | EnMeter_Prec1 | EnMeter_Prec1 | EnMeter_Prec1 | EnMeter_Prec1 | EnMeter_Prec1 | EnMeter_Prec2 | EnMeter_Prec2 | EnMeter_Prec2 | EnMeter_Prec2 | EnMeter_Prec2 | EnMeter_Prec2 | EnMeter_Prec2 | EnMeter_Prec2 | EnMeter_Prec2 | EnMeter_Prec2
| Prec1 P:W | Prec1 WTotal:kWh | Prec1 WDay:kWh | Prec1 WMonth:kWh | Prec1 WYear:kWh | Prec1 State:0 no info available¦1 Off¦2 Startup¦3 Ready¦4 On¦5 Charge¦6 Discharge¦7 Batt Low or Full¦8 Batt Full¦9 Batt low¦10 Finished¦11 Island¦12 Waiting¦91 Maintenance¦99 ERROR | Prec1 Spec Signal | Prec1 V:kV | Prec1 I:mA | Prec1 Info:0 Bit0¦1 Bit1¦2 Bit2¦3 Bit3¦4 HS Ein¦5 Freigabe / Abdeckung vorhanden¦6 Temp. FÃ¼hler aktiv¦7 Temp. FÃ¼hler unterbrochen¦8 Bit8¦9 Bit9¦10 Bit10¦11 Bit11¦12 Bit12¦13 Bit13¦14 Bit14¦15 Bit15¦ | Prec2 P:W | Prec2 WTotal:kWh | Prec2 WDay:kWh | Prec2 WMonth:kWh | Prec2 WYear:kWh | Prec2 State:0 no info available¦1 Off¦2 Startup¦3 Ready¦4 On¦5 Charge¦6 Discharge¦7 Batt Low or Full¦8 Batt Full¦9 Batt low¦10 Finished¦11 Island¦12 Waiting¦91 Maintenance¦99 ERROR | Prec2 Spec Signal | Prec2 V:kV | Prec2 I:mA | Prec2 Info:0 Bit0¦1 Bit1¦2 Bit2¦3 Bit3¦4 HS Ein¦5 Freigabe / Abdeckung vorhanden¦6 Temp. FÃ¼hler aktiv¦7 Temp. FÃ¼hler unterbrochen¦8 Bit8¦9 Bit9¦10 Bit10¦11 Bit11¦12 Bit12¦13 Bit13¦14 Bit14¦15 Bit15¦
13.05.2025¦12:01:09.646 | 0 | 0 | 0 | 0 | 0 | 1 | 0 | 0 | 0 | 20 | 0 | 0 | 0 | 0 | 0 | 1 | 0 | 0 | 0 | 20
13.05.2025¦12:01:10.647 | 0 | 0 | 0 | 0 | 0 | 1 | 0 | 0 | 0 | 20 | 0 | 0 | 0 | 0 | 0 | 1 | 0 | 0 | 0 | 20
13.05.2025¦12:01:11.647 | 0 | 0 | 0 | 0 | 0 | 1 | 0 | 0 | 0 | 20 | 0 | 0 | 0 | 0 | 0 | 1 | 0 | 0 | 0 | 20
13.05.2025¦12:01:12.647 | 0 | 0 | 0 | 0 | 0 | 1 | 0 | 0 | 0 | 20 | 0 | 0 | 0 | 0 | 0 | 1 | 0 | 0 | 0 | 20
13.05.2025¦12:01:13.647 | 0 | 0 | 0 | 0 | 0 | 1 | 0 | 0 | 0 | 20 | 0 | 0 | 0 | 0 | 0 | 1 | 0 | 0 | 0 | 20
13.05.2025¦12:01:14.648 | 0 | 0 | 0 | 0 | 0 | 1 | 0 | 0 | 0 | 20 | 0 | 0 | 0 | 0 | 0 | 1 | 0 | 0 | 0 | 20
13.05.2025¦12:01:15.648 | 0 | 0 | 0 | 0 | 0 | 1 | 0 | 0 | 0 | 20 | 0 | 0 | 0 | 0 | 0 | 1 | 0 | 0 | 0 | 20
13.05.2025¦12:01:16.648 | 0 | 0 | 0 | 0 | 0 | 1 | 0 | 0 | 0 | 20 | 0 | 0 | 0 | 0 | 0 | 1 | 0 | 0 | 0 | 20
13.05.2025¦12:01:17.647 | 0 | 0 | 0 | 0 | 0 | 1 | 0 | 0 | 0 | 20 | 0 | 0 | 0 | 0 | 0 | 1 | 0 | 0 | 0 | 20
13.05.2025¦12:01:18.648 | 0 | 0 | 0 | 0 | 0 | 1 | 0 | 0 | 0 | 20 | 0 | 0 | 0 | 0 | 0 | 1 | 0 | 0 | 0 | 20
13.05.2025¦12:01:19.648 | 0 | 0 | 0 | 0 | 0 | 1 | 0 | 0 | 0 | 20 | 0 | 0 | 0 | 0 | 0 | 1 | 0 | 0 | 0 | 20
13.05.2025¦12:01:20.649 | 0 | 0 | 0 | 0 | 0 | 1 | 0 | 0 | 0 | 20 | 0 | 0 | 0 | 0 | 0 | 1 | 0 | 0 | 0 | 20
13.05.2025¦12:01:21.647 | 0 | 0 | 0 | 0 | 0 | 1 | 0 | 0 | 0 | 20 | 0 | 0 | 0 | 0 | 0 | 1 | 0 | 0 | 0 | 20
13.05.2025¦12:01:22.646 | 0 | 0 | 0 | 0 | 0 | 1 | 0 | 0 | 0 | 20 | 0 | 0 | 0 | 0 | 0 | 1 | 0 | 0 | 0 | 20
13.05.2025¦12:01:23.647 | 0 | 0 | 0 | 0 | 0 | 1 | 0 | 0 | 0 | 20 | 0 | 0 | 0 | 0 | 0 | 1 | 0 | 0 | 0 | 20
13.05.2025¦12:01:24.646 | 0 | 0 | 0 | 0 | 0 | 1 | 0 | 0 | 0 | 20 | 0 | 0 | 0 | 0 | 0 | 1 | 0 | 0 | 0 | 20
13.05.2025¦12:01:25.646 | 0 | 0 | 0 | 0 | 0 | 1 | 0 | 0 | 0 | 20 | 0 | 0 | 0 | 0 | 0 | 1 | 0 | 0 | 0 | 20
13.05.2025¦12:01:26.647 | 0 | 0 | 0 | 0 | 0 | 1 | 0 | 0 | 0 | 20 | 0 | 0 | 0 | 0 | 0 | 1 | 0 | 0 | 0 | 20
13.05.2025¦12:01:27.648 | 0 | 0 | 0 | 0 | 0 | 1 | 0 | 0 | 0 | 20 | 0 | 0 | 0 | 0 | 0 | 1 | 0 | 0 | 0 | 20
13.05.2025¦12:01:28.646 | 0 | 0 | 0 | 0 | 0 | 1 | 0 | 0 | 0 | 20 | 0 | 0 | 0 | 0 | 0 | 1 | 0 | 0 | 0 | 20
13.05.2025¦12:01:29.647 | 0 | 0 | 0 | 0 | 0 | 1 | 0 | 0 | 0 | 20 | 0 | 0 | 0 | 0 | 0 | 1 | 0 | 0 | 0 | 20
13.05.2025¦12:01:30.647 | 0 | 0 | 0 | 0 | 0 | 1 | 0 | 0 | 0 | 20 | 0 | 0 | 0 | 0 | 0 | 1 | 0 | 0 | 0 | 20
13.05.2025¦12:01:31.647 | 0 | 0 | 0 | 0 | 0 | 1 | 0 | 0 | 0 | 20 | 0 | 0 | 0 | 0 | 0 | 1 | 0 | 0 | 0 | 20
13.05.2025¦12:01:32.647 | 0 | 0 | 0 | 0 | 0 | 1 | 0 | 0 | 0 | 20 | 0 | 0 | 0 | 0 | 0 | 1 | 0 | 0 | 0 | 20
13.05.2025¦12:01:33.648 | 0 | 0 | 0 | 0 | 0 | 1 | 0 | 0 | 0 | 20 | 0 | 0 | 0 | 0 | 0 | 1 | 0 | 0 | 0 | 20
13.05.2025¦12:01:34.646 | 0 | 0 | 0 | 0 | 0 | 1 | 0 | 0 | 0 | 20 | 0 | 0 | 0 | 0 | 0 | 1 | 0 | 0 | 0 | 20
13.05.2025¦12:01:35.647 | 0 | 0 | 0 | 0 | 0 | 1 | 0 | 0 | 0 | 20 | 0 | 0 | 0 | 0 | 0 | 1 | 0 | 0 | 0 | 20
13.05.2025¦12:01:36.647 | 0 | 0 | 0 | 0 | 0 | 1 | 0 | 0 | 0 | 20 | 0 | 0 | 0 | 0 | 0 | 1 | 0 | 0 | 0 | 20
13.05.2025¦12:01:37.647 | 0 | 0 | 0 | 0 | 0 | 1 | 0 | 0 | 0 | 20 | 0 | 0 | 0 | 0 | 0 | 1 | 0 | 0 | 0 | 20
13.05.2025¦12:01:38.646 | 0 | 0 | 0 | 0 | 0 | 1 | 0 | 0 | 0 | 20 | 0 | 0 | 0 | 0 | 0 | 1 | 0 | 0 | 0 | 20
| OekoSolve | OekoSolve | OekoSolve | OekoSolve | OekoSolve | OekoSolve | OekoSolve | OekoSolve | OekoSolve | OekoSolve | OekoSolve | OekoSolve | OekoSolve | OekoSolve | OekoSolve | OekoSolve | OekoSolve | OekoSolve | OekoSolve | OekoSolve
| EnMeter_Prec1 | EnMeter_Prec1 | EnMeter_Prec1 | EnMeter_Prec1 | EnMeter_Prec1 | EnMeter_Prec1 | EnMeter_Prec1 | EnMeter_Prec1 | EnMeter_Prec1 | EnMeter_Prec1 | EnMeter_Prec2 | EnMeter_Prec2 | EnMeter_Prec2 | EnMeter_Prec2 | EnMeter_Prec2 | EnMeter_Prec2 | EnMeter_Prec2 | EnMeter_Prec2 | EnMeter_Prec2 | EnMeter_Prec2
| Prec1 P:W | Prec1 WTotal:kWh | Prec1 WDay:kWh | Prec1 WMonth:kWh | Prec1 WYear:kWh | Prec1 State:0 no info available¦1 Off¦2 Startup¦3 Ready¦4 On¦5 Charge¦6 Discharge¦7 Batt Low or Full¦8 Batt Full¦9 Batt low¦10 Finished¦11 Island¦12 Waiting¦91 Maintenance¦99 ERROR | Prec1 Spec Signal | Prec1 V:kV | Prec1 I:mA | Prec1 Info:0 Bit0¦1 Bit1¦2 Bit2¦3 Bit3¦4 HS Ein¦5 Freigabe / Abdeckung vorhanden¦6 Temp. FÃ¼hler aktiv¦7 Temp. FÃ¼hler unterbrochen¦8 Bit8¦9 Bit9¦10 Bit10¦11 Bit11¦12 Bit12¦13 Bit13¦14 Bit14¦15 Bit15¦ | Prec2 P:W | Prec2 WTotal:kWh | Prec2 WDay:kWh | Prec2 WMonth:kWh | Prec2 WYear:kWh | Prec2 State:0 no info available¦1 Off¦2 Startup¦3 Ready¦4 On¦5 Charge¦6 Discharge¦7 Batt Low or Full¦8 Batt Full¦9 Batt low¦10 Finished¦11 Island¦12 Waiting¦91 Maintenance¦99 ERROR | Prec2 Spec Signal | Prec2 V:kV | Prec2 I:mA | Prec2 Info:0 Bit0¦1 Bit1¦2 Bit2¦3 Bit3¦4 HS Ein¦5 Freigabe / Abdeckung vorhanden¦6 Temp. FÃ¼hler aktiv¦7 Temp. FÃ¼hler unterbrochen¦8 Bit8¦9 Bit9¦10 Bit10¦11 Bit11¦12 Bit12¦13 Bit13¦14 Bit14¦15 Bit15¦
13.05.2025¦12:01:39.646 | 0 | 0 | 0 | 0 | 0 | 1 | 0 | 0 | 0 | 20 | 0 | 0 | 0 | 0 | 0 | 1 | 0 | 0 | 0 | 20
13.05.2025¦12:01:40.647 | 0 | 0 | 0 | 0 | 0 | 1 | 0 | 0 | 0 | 20 | 0 | 0 | 0 | 0 | 0 | 1 | 0 | 0 | 0 | 20
13.05.2025¦12:01:41.649 | 0 | 0 | 0 | 0 | 0 | 1 | 0 | 0 | 0 | 20 | 0 | 0 | 0 | 0 | 0 | 1 | 0 | 0 | 0 | 20
13.05.2025¦12:01:42.647 | 0 | 0 | 0 | 0 | 0 | 1 | 0 | 0 | 0 | 20 | 0 | 0 | 0 | 0 | 0 | 1 | 0 | 0 | 0 | 20
13.05.2025¦12:01:43.647 | 0 | 0 | 0 | 0 | 0 | 1 | 0 | 0 | 0 | 20 | 0 | 0 | 0 | 0 | 0 | 1 | 0 | 0 | 0 | 20
13.05.2025¦12:01:44.648 | 0 | 0 | 0 | 0 | 0 | 1 | 0 | 0 | 0 | 20 | 0 | 0 | 0 | 0 | 0 | 1 | 0 | 0 | 0 | 20
13.05.2025¦12:01:45.648 | 0 | 0 | 0 | 0 | 0 | 1 | 0 | 0 | 0 | 20 | 0 | 0 | 0 | 0 | 0 | 1 | 0 | 0 | 0 | 20
13.05.2025¦12:01:46.648 | 0 | 0 | 0 | 0 | 0 | 1 | 0 | 0 | 0 | 20 | 0 | 0 | 0 | 0 | 0 | 1 | 0 | 0 | 0 | 20
13.05.2025¦12:01:47.648 | 0 | 0 | 0 | 0 | 0 | 1 | 0 | 0 | 0 | 20 | 0 | 0 | 0 | 0 | 0 | 1 | 0 | 0 | 0 | 20
13.05.2025¦12:01:48.649 | 0 | 0 | 0 | 0 | 0 | 1 | 0 | 0 | 0 | 20 | 0 | 0 | 0 | 0 | 0 | 1 | 0 | 0 | 0 | 20
13.05.2025¦12:01:49.647 | 0 | 0 | 0 | 0 | 0 | 1 | 0 | 0 | 0 | 20 | 0 | 0 | 0 | 0 | 0 | 1 | 0 | 0 | 0 | 20
13.05.2025¦12:01:50.648 | 0 | 0 | 0 | 0 | 0 | 1 | 0 | 0 | 0 | 20 | 0 | 0 | 0 | 0 | 0 | 1 | 0 | 0 | 0 | 20
13.05.2025¦12:01:51.648 | 0 | 0 | 0 | 0 | 0 | 1 | 0 | 0 | 0 | 20 | 0 | 0 | 0 | 0 | 0 | 1 | 0 | 0 | 0 | 20
13.05.2025¦12:01:52.648 | 0 | 0 | 0 | 0 | 0 | 1 | 0 | 0 | 0 | 20 | 0 | 0 | 0 | 0 | 0 | 1 | 0 | 0 | 0 | 20
13.05.2025¦12:01:53.647 | 0 | 0 | 0 | 0 | 0 | 1 | 0 | 0 | 0 | 20 | 0 | 0 | 0 | 0 | 0 | 1 | 0 | 0 | 0 | 20
13.05.2025¦12:01:54.648 | 0 | 0 | 0 | 0 | 0 | 1 | 0 | 0 | 0 | 20 | 0 | 0 | 0 | 0 | 0 | 1 | 0 | 0 | 0 | 20
13.05.2025¦12:01:55.646 | 0 | 0 | 0 | 0 | 0 | 1 | 0 | 0 | 0 | 20 | 0 | 0 | 0 | 0 | 0 | 1 | 0 | 0 | 0 | 20
13.05.2025¦12:01:56.647 | 0 | 0 | 0 | 0 | 0 | 1 | 0 | 0 | 0 | 20 | 0 | 0 | 0 | 0 | 0 | 1 | 0 | 0 | 0 | 20
13.05.2025¦12:01:57.647 | 0 | 0 | 0 | 0 | 0 | 1 | 0 | 0 | 0 | 20 | 0 | 0 | 0 | 0 | 0 | 1 | 0 | 0 | 0 | 20
13.05.2025¦12:01:58.648 | 0 | 0 | 0 | 0 | 0 | 1 | 0 | 0 | 0 | 20 | 0 | 0 | 0 | 0 | 0 | 1 | 0 | 0 | 0 | 20
13.05.2025¦12:01:59.648 | 0 | 0 | 0 | 0 | 0 | 1 | 0 | 0 | 0 | 20 | 0 | 0 | 0 | 0 | 0 | 1 | 0 | 0 | 0 | 20
13.05.2025¦12:02:00.646 | 0 | 0 | 0 | 0 | 0 | 1 | 0 | 0 | 0 | 20 | 0 | 0 | 0 | 0 | 0 | 1 | 0 | 0 | 0 | 20
13.05.2025¦12:02:01.647 | 0 | 0 | 0 | 0 | 0 | 1 | 0 | 0 | 0 | 20 | 0 | 0 | 0 | 0 | 0 | 1 | 0 | 0 | 0 | 20
13.05.2025¦12:02:02.648 | 0 | 0 | 0 | 0 | 0 | 1 | 0 | 0 | 0 | 20 | 0 | 0 | 0 | 0 | 0 | 1 | 0 | 0 | 0 | 20
13.05.2025¦12:02:03.648 | 0 | 0 | 0 | 0 | 0 | 1 | 0 | 0 | 0 | 20 | 0 | 0 | 0 | 0 | 0 | 1 | 0 | 0 | 0 | 20
13.05.2025¦12:02:04.648 | 0 | 0 | 0 | 0 | 0 | 1 | 0 | 0 | 0 | 20 | 0 | 0 | 0 | 0 | 0 | 1 | 0 | 0 | 0 | 20
13.05.2025¦12:02:05.648 | 0 | 0 | 0 | 0 | 0 | 1 | 0 | 0 | 0 | 20 | 0 | 0 | 0 | 0 | 0 | 1 | 0 | 0 | 0 | 20
13.05.2025¦12:02:06.647 | 0 | 0 | 0 | 0 | 0 | 1 | 0 | 0 | 0 | 20 | 0 | 0 | 0 | 0 | 0 | 1 | 0 | 0 | 0 | 20
13.05.2025¦12:02:07.648 | 0 | 0 | 0 | 0 | 0 | 1 | 0 | 0 | 0 | 20 | 0 | 0 | 0 | 0 | 0 | 1 | 0 | 0 | 0 | 20
13.05.2025¦12:02:08.647 | 0 | 0 | 0 | 0 | 0 | 1 | 0 | 0 | 0 | 20 | 0 | 0 | 0 | 0 | 0 | 1 | 0 | 0 | 0 | 20
| OekoSolve | OekoSolve | OekoSolve | OekoSolve | OekoSolve | OekoSolve | OekoSolve | OekoSolve | OekoSolve | OekoSolve | OekoSolve | OekoSolve | OekoSolve | OekoSolve | OekoSolve | OekoSolve | OekoSolve | OekoSolve | OekoSolve | OekoSolve
| EnMeter_Prec1 | EnMeter_Prec1 | EnMeter_Prec1 | EnMeter_Prec1 | EnMeter_Prec1 | EnMeter_Prec1 | EnMeter_Prec1 | EnMeter_Prec1 | EnMeter_Prec1 | EnMeter_Prec1 | EnMeter_Prec2 | EnMeter_Prec2 | EnMeter_Prec2 | EnMeter_Prec2 | EnMeter_Prec2 | EnMeter_Prec2 | EnMeter_Prec2 | EnMeter_Prec2 | EnMeter_Prec2 | EnMeter_Prec2
| Prec1 P:W | Prec1 WTotal:kWh | Prec1 WDay:kWh | Prec1 WMonth:kWh | Prec1 WYear:kWh | Prec1 State:0 no info available¦1 Off¦2 Startup¦3 Ready¦4 On¦5 Charge¦6 Discharge¦7 Batt Low or Full¦8 Batt Full¦9 Batt low¦10 Finished¦11 Island¦12 Waiting¦91 Maintenance¦99 ERROR | Prec1 Spec Signal | Prec1 V:kV | Prec1 I:mA | Prec1 Info:0 Bit0¦1 Bit1¦2 Bit2¦3 Bit3¦4 HS Ein¦5 Freigabe / Abdeckung vorhanden¦6 Temp. FÃ¼hler aktiv¦7 Temp. FÃ¼hler unterbrochen¦8 Bit8¦9 Bit9¦10 Bit10¦11 Bit11¦12 Bit12¦13 Bit13¦14 Bit14¦15 Bit15¦ | Prec2 P:W | Prec2 WTotal:kWh | Prec2 WDay:kWh | Prec2 WMonth:kWh | Prec2 WYear:kWh | Prec2 State:0 no info available¦1 Off¦2 Startup¦3 Ready¦4 On¦5 Charge¦6 Discharge¦7 Batt Low or Full¦8 Batt Full¦9 Batt low¦10 Finished¦11 Island¦12 Waiting¦91 Maintenance¦99 ERROR | Prec2 Spec Signal | Prec2 V:kV | Prec2 I:mA | Prec2 Info:0 Bit0¦1 Bit1¦2 Bit2¦3 Bit3¦4 HS Ein¦5 Freigabe / Abdeckung vorhanden¦6 Temp. FÃ¼hler aktiv¦7 Temp. FÃ¼hler unterbrochen¦8 Bit8¦9 Bit9¦10 Bit10¦11 Bit11¦12 Bit12¦13 Bit13¦14 Bit14¦15 Bit15¦
13.05.2025¦12:02:09.646 | 0 | 0 | 0 | 0 | 0 | 1 | 0 | 0 | 0 | 20 | 0 | 0 | 0 | 0 | 0 | 1 | 0 | 0 | 0 | 20
13.05.2025¦12:02:10.647 | 0 | 0 | 0 | 0 | 0 | 1 | 0 | 0 | 0 | 20 | 0 | 0 | 0 | 0 | 0 | 1 | 0 | 0 | 0 | 20
13.05.2025¦12:02:11.648 | 0 | 0 | 0 | 0 | 0 | 1 | 0 | 0 | 0 | 20 | 0 | 0 | 0 | 0 | 0 | 1 | 0 | 0 | 0 | 20
13.05.2025¦12:02:12.648 | 0 | 0 | 0 | 0 | 0 | 1 | 0 | 0 | 0 | 20 | 0 | 0 | 0 | 0 | 0 | 1 | 0 | 0 | 0 | 20
13.05.2025¦12:02:13.648 | 0 | 0 | 0 | 0 | 0 | 1 | 0 | 0 | 0 | 20 | 0 | 0 | 0 | 0 | 0 | 1 | 0 | 0 | 0 | 20
13.05.2025¦12:02:14.648 | 0 | 0 | 0 | 0 | 0 | 1 | 0 | 0 | 0 | 20 | 0 | 0 | 0 | 0 | 0 | 1 | 0 | 0 | 0 | 20
13.05.2025¦12:02:15.647 | 0 | 0 | 0 | 0 | 0 | 1 | 0 | 0 | 0 | 20 | 0 | 0 | 0 | 0 | 0 | 1 | 0 | 0 | 0 | 20
13.05.2025¦12:02:16.648 | 0 | 0 | 0 | 0 | 0 | 1 | 0 | 0 | 0 | 20 | 0 | 0 | 0 | 0 | 0 | 1 | 0 | 0 | 0 | 20
13.05.2025¦12:02:17.646 | 0 | 0 | 0 | 0 | 0 | 1 | 0 | 0 | 0 | 20 | 0 | 0 | 0 | 0 | 0 | 1 | 0 | 0 | 0 | 20
13.05.2025¦12:02:18.647 | 0 | 0 | 0 | 0 | 0 | 1 | 0 | 0 | 0 | 20 | 0 | 0 | 0 | 0 | 0 | 1 | 0 | 0 | 0 | 20
13.05.2025¦12:02:19.647 | 0 | 0 | 0 | 0 | 0 | 1 | 0 | 0 | 0 | 20 | 0 | 0 | 0 | 0 | 0 | 1 | 0 | 0 | 0 | 20
13.05.2025¦12:02:20.647 | 0 | 0 | 0 | 0 | 0 | 1 | 0 | 0 | 0 | 20 | 0 | 0 | 0 | 0 | 0 | 1 | 0 | 0 | 0 | 20
13.05.2025¦12:02:21.647 | 0 | 0 | 0 | 0 | 0 | 1 | 0 | 0 | 0 | 20 | 0 | 0 | 0 | 0 | 0 | 1 | 0 | 0 | 0 | 20
13.05.2025¦12:02:22.647 | 0 | 0 | 0 | 0 | 0 | 1 | 0 | 0 | 0 | 20 | 0 | 0 | 0 | 0 | 0 | 1 | 0 | 0 | 0 | 20
13.05.2025¦12:02:23.648 | 0 | 0 | 0 | 0 | 0 | 1 | 0 | 0 | 0 | 20 | 0 | 0 | 0 | 0 | 0 | 1 | 0 | 0 | 0 | 20
13.05.2025¦12:02:24.647 | 0 | 0 | 0 | 0 | 0 | 1 | 0 | 0 | 0 | 20 | 0 | 0 | 0 | 0 | 0 | 1 | 0 | 0 | 0 | 20
13.05.2025¦12:02:25.648 | 0 | 0 | 0 | 0 | 0 | 1 | 0 | 0 | 0 | 20 | 0 | 0 | 0 | 0 | 0 | 1 | 0 | 0 | 0 | 20
13.05.2025¦12:02:26.647 | 0 | 0 | 0 | 0 | 0 | 1 | 0 | 0 | 0 | 20 | 0 | 0 | 0 | 0 | 0 | 1 | 0 | 0 | 0 | 20
13.05.2025¦12:02:27.647 | 0 | 0 | 0 | 0 | 0 | 1 | 0 | 0 | 0 | 20 | 0 | 0 | 0 | 0 | 0 | 1 | 0 | 0 | 0 | 20
13.05.2025¦12:02:28.648 | 0 | 0 | 0 | 0 | 0 | 1 | 0 | 0 | 0 | 20 | 0 | 0 | 0 | 0 | 0 | 1 | 0 | 0 | 0 | 20
13.05.2025¦12:02:29.647 | 0 | 0 | 0 | 0 | 0 | 1 | 0 | 0 | 0 | 20 | 0 | 0 | 0 | 0 | 0 | 1 | 0 | 0 | 0 | 20
13.05.2025¦12:02:30.646 | 0 | 0 | 0 | 0 | 0 | 1 | 0 | 0 | 0 | 20 | 0 | 0 | 0 | 0 | 0 | 1 | 0 | 0 | 0 | 20
13.05.2025¦12:02:31.647 | 0 | 0 | 0 | 0 | 0 | 1 | 0 | 0 | 0 | 20 | 0 | 0 | 0 | 0 | 0 | 1 | 0 | 0 | 0 | 20
13.05.2025¦12:02:32.647 | 0 | 0 | 0 | 0 | 0 | 1 | 0 | 0 | 0 | 20 | 0 | 0 | 0 | 0 | 0 | 1 | 0 | 0 | 0 | 20
13.05.2025¦12:02:33.647 | 0 | 0 | 0 | 0 | 0 | 1 | 0 | 0 | 0 | 20 | 0 | 0 | 0 | 0 | 0 | 1 | 0 | 0 | 0 | 20
13.05.2025¦12:02:34.647 | 0 | 0 | 0 | 0 | 0 | 1 | 0 | 0 | 0 | 20 | 0 | 0 | 0 | 0 | 0 | 1 | 0 | 0 | 0 | 20
13.05.2025¦12:02:35.647 | 0 | 0 | 0 | 0 | 0 | 1 | 0 | 0 | 0 | 20 | 0 | 0 | 0 | 0 | 0 | 1 | 0 | 0 | 0 | 20
13.05.2025¦12:02:36.647 | 0 | 0 | 0 | 0 | 0 | 1 | 0 | 0 | 0 | 20 | 0 | 0 | 0 | 0 | 0 | 1 | 0 | 0 | 0 | 20
13.05.2025¦12:02:37.647 | 0 | 0 | 0 | 0 | 0 | 1 | 0 | 0 | 0 | 20 | 0 | 0 | 0 | 0 | 0 | 1 | 0 | 0 | 0 | 20
13.05.2025¦12:02:38.647 | 0 | 0 | 0 | 0 | 0 | 1 | 0 | 0 | 0 | 20 | 0 | 0 | 0 | 0 | 0 | 1 | 0 | 0 | 0 | 20
| OekoSolve | OekoSolve | OekoSolve | OekoSolve | OekoSolve | OekoSolve | OekoSolve | OekoSolve | OekoSolve | OekoSolve | OekoSolve | OekoSolve | OekoSolve | OekoSolve | OekoSolve | OekoSolve | OekoSolve | OekoSolve | OekoSolve | OekoSolve
| EnMeter_Prec1 | EnMeter_Prec1 | EnMeter_Prec1 | EnMeter_Prec1 | EnMeter_Prec1 | EnMeter_Prec1 | EnMeter_Prec1 | EnMeter_Prec1 | EnMeter_Prec1 | EnMeter_Prec1 | EnMeter_Prec2 | EnMeter_Prec2 | EnMeter_Prec2 | EnMeter_Prec2 | EnMeter_Prec2 | EnMeter_Prec2 | EnMeter_Prec2 | EnMeter_Prec2 | EnMeter_Prec2 | EnMeter_Prec2
| Prec1 P:W | Prec1 WTotal:kWh | Prec1 WDay:kWh | Prec1 WMonth:kWh | Prec1 WYear:kWh | Prec1 State:0 no info available¦1 Off¦2 Startup¦3 Ready¦4 On¦5 Charge¦6 Discharge¦7 Batt Low or Full¦8 Batt Full¦9 Batt low¦10 Finished¦11 Island¦12 Waiting¦91 Maintenance¦99 ERROR | Prec1 Spec Signal | Prec1 V:kV | Prec1 I:mA | Prec1 Info:0 Bit0¦1 Bit1¦2 Bit2¦3 Bit3¦4 HS Ein¦5 Freigabe / Abdeckung vorhanden¦6 Temp. FÃ¼hler aktiv¦7 Temp. FÃ¼hler unterbrochen¦8 Bit8¦9 Bit9¦10 Bit10¦11 Bit11¦12 Bit12¦13 Bit13¦14 Bit14¦15 Bit15¦ | Prec2 P:W | Prec2 WTotal:kWh | Prec2 WDay:kWh | Prec2 WMonth:kWh | Prec2 WYear:kWh | Prec2 State:0 no info available¦1 Off¦2 Startup¦3 Ready¦4 On¦5 Charge¦6 Discharge¦7 Batt Low or Full¦8 Batt Full¦9 Batt low¦10 Finished¦11 Island¦12 Waiting¦91 Maintenance¦99 ERROR | Prec2 Spec Signal | Prec2 V:kV | Prec2 I:mA | Prec2 Info:0 Bit0¦1 Bit1¦2 Bit2¦3 Bit3¦4 HS Ein¦5 Freigabe / Abdeckung vorhanden¦6 Temp. FÃ¼hler aktiv¦7 Temp. FÃ¼hler unterbrochen¦8 Bit8¦9 Bit9¦10 Bit10¦11 Bit11¦12 Bit12¦13 Bit13¦14 Bit14¦15 Bit15¦
13.05.2025¦12:02:39.646 | 0 | 0 | 0 | 0 | 0 | 1 | 0 | 0 | 0 | 20 | 0 | 0 | 0 | 0 | 0 | 1 | 0 | 0 | 0 | 20
13.05.2025¦12:02:40.647 | 0 | 0 | 0 | 0 | 0 | 1 | 0 | 0 | 0 | 20 | 0 | 0 | 0 | 0 | 0 | 1 | 0 | 0 | 0 | 20
13.05.2025¦12:02:41.647 | 0 | 0 | 0 | 0 | 0 | 1 | 0 | 0 | 0 | 20 | 0 | 0 | 0 | 0 | 0 | 1 | 0 | 0 | 0 | 20
13.05.2025¦12:02:42.647 | 0 | 0 | 0 | 0 | 0 | 1 | 0 | 0 | 0 | 20 | 0 | 0 | 0 | 0 | 0 | 1 | 0 | 0 | 0 | 20
13.05.2025¦12:02:43.646 | 0 | 0 | 0 | 0 | 0 | 1 | 0 | 0 | 0 | 20 | 0 | 0 | 0 | 0 | 0 | 1 | 0 | 0 | 0 | 20
13.05.2025¦12:02:44.649 | 0 | 0 | 0 | 0 | 0 | 1 | 0 | 0 | 0 | 20 | 0 | 0 | 0 | 0 | 0 | 1 | 0 | 0 | 0 | 20
13.05.2025¦12:02:45.648 | 0 | 0 | 0 | 0 | 0 | 1 | 0 | 0 | 0 | 20 | 0 | 0 | 0 | 0 | 0 | 1 | 0 | 0 | 0 | 20
13.05.2025¦12:02:46.647 | 0 | 0 | 0 | 0 | 0 | 1 | 0 | 0 | 0 | 20 | 0 | 0 | 0 | 0 | 0 | 1 | 0 | 0 | 0 | 20
13.05.2025¦12:02:47.647 | 0 | 0 | 0 | 0 | 0 | 1 | 0 | 0 | 0 | 20 | 0 | 0 | 0 | 0 | 0 | 1 | 0 | 0 | 0 | 20
13.05.2025¦12:02:48.647 | 0 | 0 | 0 | 0 | 0 | 1 | 0 | 0 | 0 | 20 | 0 | 0 | 0 | 0 | 0 | 1 | 0 | 0 | 0 | 20
13.05.2025¦12:02:49.647 | 0 | 0 | 0 | 0 | 0 | 1 | 0 | 0 | 0 | 20 | 0 | 0 | 0 | 0 | 0 | 1 | 0 | 0 | 0 | 20
13.05.2025¦12:02:50.647 | 0 | 0 | 0 | 0 | 0 | 1 | 0 | 0 | 0 | 20 | 0 | 0 | 0 | 0 | 0 | 1 | 0 | 0 | 0 | 20
13.05.2025¦12:02:51.648 | 0 | 0 | 0 | 0 | 0 | 1 | 0 | 0 | 0 | 20 | 0 | 0 | 0 | 0 | 0 | 1 | 0 | 0 | 0 | 20
13.05.2025¦12:02:52.646 | 0 | 0 | 0 | 0 | 0 | 1 | 0 | 0 | 0 | 20 | 0 | 0 | 0 | 0 | 0 | 1 | 0 | 0 | 0 | 20
13.05.2025¦12:02:53.647 | 0 | 0 | 0 | 0 | 0 | 1 | 0 | 0 | 0 | 20 | 0 | 0 | 0 | 0 | 0 | 1 | 0 | 0 | 0 | 20
13.05.2025¦12:02:54.648 | 0 | 0 | 0 | 0 | 0 | 1 | 0 | 0 | 0 | 20 | 0 | 0 | 0 | 0 | 0 | 1 | 0 | 0 | 0 | 20
13.05.2025¦12:02:55.648 | 0 | 0 | 0 | 0 | 0 | 1 | 0 | 0 | 0 | 20 | 0 | 0 | 0 | 0 | 0 | 1 | 0 | 0 | 0 | 20
13.05.2025¦12:02:56.647 | 0 | 0 | 0 | 0 | 0 | 1 | 0 | 0 | 0 | 20 | 0 | 0 | 0 | 0 | 0 | 1 | 0 | 0 | 0 | 20
13.05.2025¦12:02:57.647 | 0 | 0 | 0 | 0 | 0 | 1 | 0 | 0 | 0 | 20 | 0 | 0 | 0 | 0 | 0 | 1 | 0 | 0 | 0 | 20
13.05.2025¦12:02:58.647 | 0 | 0 | 0 | 0 | 0 | 1 | 0 | 0 | 0 | 20 | 0 | 0 | 0 | 0 | 0 | 1 | 0 | 0 | 0 | 20
13.05.2025¦12:02:59.647 | 0 | 0 | 0 | 0 | 0 | 1 | 0 | 0 | 0 | 20 | 0 | 0 | 0 | 0 | 0 | 1 | 0 | 0 | 0 | 20
13.05.2025¦12:03:00.647 | 0 | 0 | 0 | 0 | 0 | 1 | 0 | 0 | 0 | 20 | 0 | 0 | 0 | 0 | 0 | 1 | 0 | 0 | 0 | 20
13.05.2025¦12:03:01.646 | 0 | 0 | 0 | 0 | 0 | 1 | 0 | 0 | 0 | 20 | 0 | 0 | 0 | 0 | 0 | 1 | 0 | 0 | 0 | 20
13.05.2025¦12:03:02.647 | 0 | 0 | 0 | 0 | 0 | 1 | 0 | 0 | 0 | 20 | 0 | 0 | 0 | 0 | 0 | 1 | 0 | 0 | 0 | 20
13.05.2025¦12:03:03.647 | 0 | 0 | 0 | 0 | 0 | 1 | 0 | 0 | 0 | 20 | 0 | 0 | 0 | 0 | 0 | 1 | 0 | 0 | 0 | 20
13.05.2025¦12:03:04.647 | 0 | 0 | 0 | 0 | 0 | 1 | 0 | 0 | 0 | 20 | 0 | 0 | 0 | 0 | 0 | 1 | 0 | 0 | 0 | 20
13.05.2025¦12:03:05.647 | 0 | 0 | 0 | 0 | 0 | 1 | 0 | 0 | 0 | 20 | 0 | 0 | 0 | 0 | 0 | 1 | 0 | 0 | 0 | 20
13.05.2025¦12:03:06.647 | 0 | 0 | 0 | 0 | 0 | 1 | 0 | 0 | 0 | 20 | 0 | 0 | 0 | 0 | 0 | 1 | 0 | 0 | 0 | 20
13.05.2025¦12:03:07.646 | 0 | 0 | 0 | 0 | 0 | 1 | 0 | 0 | 0 | 20 | 0 | 0 | 0 | 0 | 0 | 1 | 0 | 0 | 0 | 20
13.05.2025¦12:03:08.647 | 0 | 0 | 0 | 0 | 0 | 1 | 0 | 0 | 0 | 20 | 0 | 0 | 0 | 0 | 0 | 1 | 0 | 0 | 0 | 20
| OekoSolve | OekoSolve | OekoSolve | OekoSolve | OekoSolve | OekoSolve | OekoSolve | OekoSolve | OekoSolve | OekoSolve | OekoSolve | OekoSolve | OekoSolve | OekoSolve | OekoSolve | OekoSolve | OekoSolve | OekoSolve | OekoSolve | OekoSolve
| EnMeter_Prec1 | EnMeter_Prec1 | EnMeter_Prec1 | EnMeter_Prec1 | EnMeter_Prec1 | EnMeter_Prec1 | EnMeter_Prec1 | EnMeter_Prec1 | EnMeter_Prec1 | EnMeter_Prec1 | EnMeter_Prec2 | EnMeter_Prec2 | EnMeter_Prec2 | EnMeter_Prec2 | EnMeter_Prec2 | EnMeter_Prec2 | EnMeter_Prec2 | EnMeter_Prec2 | EnMeter_Prec2 | EnMeter_Prec2
| Prec1 P:W | Prec1 WTotal:kWh | Prec1 WDay:kWh | Prec1 WMonth:kWh | Prec1 WYear:kWh | Prec1 State:0 no info available¦1 Off¦2 Startup¦3 Ready¦4 On¦5 Charge¦6 Discharge¦7 Batt Low or Full¦8 Batt Full¦9 Batt low¦10 Finished¦11 Island¦12 Waiting¦91 Maintenance¦99 ERROR | Prec1 Spec Signal | Prec1 V:kV | Prec1 I:mA | Prec1 Info:0 Bit0¦1 Bit1¦2 Bit2¦3 Bit3¦4 HS Ein¦5 Freigabe / Abdeckung vorhanden¦6 Temp. FÃ¼hler aktiv¦7 Temp. FÃ¼hler unterbrochen¦8 Bit8¦9 Bit9¦10 Bit10¦11 Bit11¦12 Bit12¦13 Bit13¦14 Bit14¦15 Bit15¦ | Prec2 P:W | Prec2 WTotal:kWh | Prec2 WDay:kWh | Prec2 WMonth:kWh | Prec2 WYear:kWh | Prec2 State:0 no info available¦1 Off¦2 Startup¦3 Ready¦4 On¦5 Charge¦6 Discharge¦7 Batt Low or Full¦8 Batt Full¦9 Batt low¦10 Finished¦11 Island¦12 Waiting¦91 Maintenance¦99 ERROR | Prec2 Spec Signal | Prec2 V:kV | Prec2 I:mA | Prec2 Info:0 Bit0¦1 Bit1¦2 Bit2¦3 Bit3¦4 HS Ein¦5 Freigabe / Abdeckung vorhanden¦6 Temp. FÃ¼hler aktiv¦7 Temp. FÃ¼hler unterbrochen¦8 Bit8¦9 Bit9¦10 Bit10¦11 Bit11¦12 Bit12¦13 Bit13¦14 Bit14¦15 Bit15¦
13.05.2025¦12:03:09.646 | 0 | 0 | 0 | 0 | 0 | 1 | 0 | 0 | 0 | 20 | 0 | 0 | 0 | 0 | 0 | 1 | 0 | 0 | 0 | 20
13.05.2025¦12:03:10.648 | 0 | 0 | 0 | 0 | 0 | 1 | 0 | 0 | 0 | 20 | 0 | 0 | 0 | 0 | 0 | 1 | 0 | 0 | 0 | 20
13.05.2025¦12:03:11.647 | 0 | 0 | 0 | 0 | 0 | 1 | 0 | 0 | 0 | 20 | 0 | 0 | 0 | 0 | 0 | 1 | 0 | 0 | 0 | 20
13.05.2025¦12:03:12.649 | 0 | 0 | 0 | 0 | 0 | 1 | 0 | 0 | 0 | 20 | 0 | 0 | 0 | 0 | 0 | 1 | 0 | 0 | 0 | 20
13.05.2025¦12:03:13.646 | 0 | 0 | 0 | 0 | 0 | 1 | 0 | 0 | 0 | 20 | 0 | 0 | 0 | 0 | 0 | 1 | 0 | 0 | 0 | 20
13.05.2025¦12:03:14.646 | 0 | 0 | 0 | 0 | 0 | 1 | 0 | 0 | 0 | 20 | 0 | 0 | 0 | 0 | 0 | 1 | 0 | 0 | 0 | 20
13.05.2025¦12:03:15.647 | 0 | 0 | 0 | 0 | 0 | 1 | 0 | 0 | 0 | 20 | 0 | 0 | 0 | 0 | 0 | 1 | 0 | 0 | 0 | 20
13.05.2025¦12:03:16.648 | 0 | 0 | 0 | 0 | 0 | 1 | 0 | 0 | 0 | 20 | 0 | 0 | 0 | 0 | 0 | 1 | 0 | 0 | 0 | 20
13.05.2025¦12:03:17.647 | 0 | 0 | 0 | 0 | 0 | 1 | 0 | 0 | 0 | 20 | 0 | 0 | 0 | 0 | 0 | 1 | 0 | 0 | 0 | 20
13.05.2025¦12:03:18.647 | 0 | 0 | 0 | 0 | 0 | 1 | 0 | 0 | 0 | 20 | 0 | 0 | 0 | 0 | 0 | 1 | 0 | 0 | 0 | 20
13.05.2025¦12:03:19.647 | 0 | 0 | 0 | 0 | 0 | 1 | 0 | 0 | 0 | 20 | 0 | 0 | 0 | 0 | 0 | 1 | 0 | 0 | 0 | 20
13.05.2025¦12:03:20.647 | 0 | 0 | 0 | 0 | 0 | 1 | 0 | 0 | 0 | 20 | 0 | 0 | 0 | 0 | 0 | 1 | 0 | 0 | 0 | 20
13.05.2025¦12:03:21.647 | 0 | 0 | 0 | 0 | 0 | 1 | 0 | 0 | 0 | 20 | 0 | 0 | 0 | 0 | 0 | 1 | 0 | 0 | 0 | 20
13.05.2025¦12:03:22.647 | 0 | 0 | 0 | 0 | 0 | 1 | 0 | 0 | 0 | 20 | 0 | 0 | 0 | 0 | 0 | 1 | 0 | 0 | 0 | 20
13.05.2025¦12:03:23.648 | 0 | 0 | 0 | 0 | 0 | 1 | 0 | 0 | 0 | 20 | 0 | 0 | 0 | 0 | 0 | 1 | 0 | 0 | 0 | 20
13.05.2025¦12:03:24.648 | 0 | 0 | 0 | 0 | 0 | 1 | 0 | 0 | 0 | 20 | 0 | 0 | 0 | 0 | 0 | 1 | 0 | 0 | 0 | 20
13.05.2025¦12:03:25.648 | 0 | 0 | 0 | 0 | 0 | 1 | 0 | 0 | 0 | 20 | 0 | 0 | 0 | 0 | 0 | 1 | 0 | 0 | 0 | 20
13.05.2025¦12:03:26.649 | 0 | 0 | 0 | 0 | 0 | 1 | 0 | 0 | 0 | 20 | 0 | 0 | 0 | 0 | 0 | 1 | 0 | 0 | 0 | 20
13.05.2025¦12:03:27.647 | 0 | 0 | 0 | 0 | 0 | 1 | 0 | 0 | 0 | 20 | 0 | 0 | 0 | 0 | 0 | 1 | 0 | 0 | 0 | 20
13.05.2025¦12:03:28.646 | 0 | 0 | 0 | 0 | 0 | 1 | 0 | 0 | 0 | 20 | 0 | 0 | 0 | 0 | 0 | 1 | 0 | 0 | 0 | 20
13.05.2025¦12:03:29.647 | 0 | 0 | 0 | 0 | 0 | 1 | 0 | 0 | 0 | 20 | 0 | 0 | 0 | 0 | 0 | 1 | 0 | 0 | 0 | 20
13.05.2025¦12:03:30.648 | 0 | 0 | 0 | 0 | 0 | 1 | 0 | 0 | 0 | 20 | 0 | 0 | 0 | 0 | 0 | 1 | 0 | 0 | 0 | 20
13.05.2025¦12:03:31.648 | 0 | 0 | 0 | 0 | 0 | 1 | 0 | 0 | 0 | 20 | 0 | 0 | 0 | 0 | 0 | 1 | 0 | 0 | 0 | 20
13.05.2025¦12:03:32.648 | 0 | 0 | 0 | 0 | 0 | 1 | 0 | 0 | 0 | 20 | 0 | 0 | 0 | 0 | 0 | 1 | 0 | 0 | 0 | 20
13.05.2025¦12:03:33.649 | 0 | 0 | 0 | 0 | 0 | 1 | 0 | 0 | 0 | 20 | 0 | 0 | 0 | 0 | 0 | 1 | 0 | 0 | 0 | 20
13.05.2025¦12:03:34.647 | 0 | 0 | 0 | 0 | 0 | 1 | 0 | 0 | 0 | 20 | 0 | 0 | 0 | 0 | 0 | 1 | 0 | 0 | 0 | 20
13.05.2025¦12:03:35.648 | 0 | 0 | 0 | 0 | 0 | 1 | 0 | 0 | 0 | 20 | 0 | 0 | 0 | 0 | 0 | 1 | 0 | 0 | 0 | 20
13.05.2025¦12:03:36.648 | 0 | 0 | 0 | 0 | 0 | 1 | 0 | 0 | 0 | 20 | 0 | 0 | 0 | 0 | 0 | 1 | 0 | 0 | 0 | 20
13.05.2025¦12:03:37.648 | 0 | 0 | 0 | 0 | 0 | 1 | 0 | 0 | 0 | 20 | 0 | 0 | 0 | 0 | 0 | 1 | 0 | 0 | 0 | 20
13.05.2025¦12:03:38.647 | 0 | 0 | 0 | 0 | 0 | 1 | 0 | 0 | 0 | 20 | 0 | 0 | 0 | 0 | 0 | 1 | 0 | 0 | 0 | 20
| OekoSolve | OekoSolve | OekoSolve | OekoSolve | OekoSolve | OekoSolve | OekoSolve | OekoSolve | OekoSolve | OekoSolve | OekoSolve | OekoSolve | OekoSolve | OekoSolve | OekoSolve | OekoSolve | OekoSolve | OekoSolve | OekoSolve | OekoSolve
| EnMeter_Prec1 | EnMeter_Prec1 | EnMeter_Prec1 | EnMeter_Prec1 | EnMeter_Prec1 | EnMeter_Prec1 | EnMeter_Prec1 | EnMeter_Prec1 | EnMeter_Prec1 | EnMeter_Prec1 | EnMeter_Prec2 | EnMeter_Prec2 | EnMeter_Prec2 | EnMeter_Prec2 | EnMeter_Prec2 | EnMeter_Prec2 | EnMeter_Prec2 | EnMeter_Prec2 | EnMeter_Prec2 | EnMeter_Prec2
| Prec1 P:W | Prec1 WTotal:kWh | Prec1 WDay:kWh | Prec1 WMonth:kWh | Prec1 WYear:kWh | Prec1 State:0 no info available¦1 Off¦2 Startup¦3 Ready¦4 On¦5 Charge¦6 Discharge¦7 Batt Low or Full¦8 Batt Full¦9 Batt low¦10 Finished¦11 Island¦12 Waiting¦91 Maintenance¦99 ERROR | Prec1 Spec Signal | Prec1 V:kV | Prec1 I:mA | Prec1 Info:0 Bit0¦1 Bit1¦2 Bit2¦3 Bit3¦4 HS Ein¦5 Freigabe / Abdeckung vorhanden¦6 Temp. FÃ¼hler aktiv¦7 Temp. FÃ¼hler unterbrochen¦8 Bit8¦9 Bit9¦10 Bit10¦11 Bit11¦12 Bit12¦13 Bit13¦14 Bit14¦15 Bit15¦ | Prec2 P:W | Prec2 WTotal:kWh | Prec2 WDay:kWh | Prec2 WMonth:kWh | Prec2 WYear:kWh | Prec2 State:0 no info available¦1 Off¦2 Startup¦3 Ready¦4 On¦5 Charge¦6 Discharge¦7 Batt Low or Full¦8 Batt Full¦9 Batt low¦10 Finished¦11 Island¦12 Waiting¦91 Maintenance¦99 ERROR | Prec2 Spec Signal | Prec2 V:kV | Prec2 I:mA | Prec2 Info:0 Bit0¦1 Bit1¦2 Bit2¦3 Bit3¦4 HS Ein¦5 Freigabe / Abdeckung vorhanden¦6 Temp. FÃ¼hler aktiv¦7 Temp. FÃ¼hler unterbrochen¦8 Bit8¦9 Bit9¦10 Bit10¦11 Bit11¦12 Bit12¦13 Bit13¦14 Bit14¦15 Bit15¦
13.05.2025¦12:03:39.647 | 0 | 0 | 0 | 0 | 0 | 1 | 0 | 0 | 0 | 20 | 0 | 0 | 0 | 0 | 0 | 1 | 0 | 0 | 0 | 20
13.05.2025¦12:03:40.647 | 0 | 0 | 0 | 0 | 0 | 1 | 0 | 0 | 0 | 20 | 0 | 0 | 0 | 0 | 0 | 1 | 0 | 0 | 0 | 20
13.05.2025¦12:03:41.646 | 0 | 0 | 0 | 0 | 0 | 1 | 0 | 0 | 0 | 20 | 0 | 0 | 0 | 0 | 0 | 1 | 0 | 0 | 0 | 20
13.05.2025¦12:03:42.647 | 0 | 0 | 0 | 0 | 0 | 1 | 0 | 0 | 0 | 20 | 0 | 0 | 0 | 0 | 0 | 1 | 0 | 0 | 0 | 20
13.05.2025¦12:03:43.646 | 0 | 0 | 0 | 0 | 0 | 1 | 0 | 0 | 0 | 20 | 0 | 0 | 0 | 0 | 0 | 1 | 0 | 0 | 0 | 20
13.05.2025¦12:03:44.647 | 0 | 0 | 0 | 0 | 0 | 1 | 0 | 0 | 0 | 20 | 0 | 0 | 0 | 0 | 0 | 1 | 0 | 0 | 0 | 20
13.05.2025¦12:03:45.646 | 0 | 0 | 0 | 0 | 0 | 1 | 0 | 0 | 0 | 20 | 0 | 0 | 0 | 0 | 0 | 1 | 0 | 0 | 0 | 20
13.05.2025¦12:03:46.647 | 0 | 0 | 0 | 0 | 0 | 1 | 0 | 0 | 0 | 20 | 0 | 0 | 0 | 0 | 0 | 1 | 0 | 0 | 0 | 20
13.05.2025¦12:03:47.649 | 0 | 0 | 0 | 0 | 0 | 1 | 0 | 0 | 0 | 20 | 0 | 0 | 0 | 0 | 0 | 1 | 0 | 0 | 0 | 20
13.05.2025¦12:03:48.647 | 0 | 0 | 0 | 0 | 0 | 1 | 0 | 0 | 0 | 20 | 0 | 0 | 0 | 0 | 0 | 1 | 0 | 0 | 0 | 20
13.05.2025¦12:03:49.646 | 0 | 0 | 0 | 0 | 0 | 1 | 0 | 0 | 0 | 20 | 0 | 0 | 0 | 0 | 0 | 1 | 0 | 0 | 0 | 20
13.05.2025¦12:03:50.647 | 0 | 0 | 0 | 0 | 0 | 1 | 0 | 0 | 0 | 20 | 0 | 0 | 0 | 0 | 0 | 1 | 0 | 0 | 0 | 20
13.05.2025¦12:03:51.647 | 0 | 0 | 0 | 0 | 0 | 1 | 0 | 0 | 0 | 20 | 0 | 0 | 0 | 0 | 0 | 1 | 0 | 0 | 0 | 20
13.05.2025¦12:03:52.647 | 0 | 0 | 0 | 0 | 0 | 1 | 0 | 0 | 0 | 20 | 0 | 0 | 0 | 0 | 0 | 1 | 0 | 0 | 0 | 20
13.05.2025¦12:03:53.647 | 0 | 0 | 0 | 0 | 0 | 1 | 0 | 0 | 0 | 20 | 0 | 0 | 0 | 0 | 0 | 1 | 0 | 0 | 0 | 20
13.05.2025¦12:03:54.648 | 0 | 0 | 0 | 0 | 0 | 1 | 0 | 0 | 0 | 20 | 0 | 0 | 0 | 0 | 0 | 1 | 0 | 0 | 0 | 20
13.05.2025¦12:03:55.647 | 0 | 0 | 0 | 0 | 0 | 1 | 0 | 0 | 0 | 20 | 0 | 0 | 0 | 0 | 0 | 1 | 0 | 0 | 0 | 20
13.05.2025¦12:03:56.648 | 0 | 0 | 0 | 0 | 0 | 1 | 0 | 0 | 0 | 20 | 0 | 0 | 0 | 0 | 0 | 1 | 0 | 0 | 0 | 20
13.05.2025¦12:03:57.648 | 0 | 0 | 0 | 0 | 0 | 1 | 0 | 0 | 0 | 20 | 0 | 0 | 0 | 0 | 0 | 1 | 0 | 0 | 0 | 20
13.05.2025¦12:03:58.647 | 0 | 0 | 0 | 0 | 0 | 1 | 0 | 0 | 0 | 20 | 0 | 0 | 0 | 0 | 0 | 1 | 0 | 0 | 0 | 20
13.05.2025¦12:03:59.647 | 0 | 0 | 0 | 0 | 0 | 1 | 0 | 0 | 0 | 20 | 0 | 0 | 0 | 0 | 0 | 1 | 0 | 0 | 0 | 20
13.05.2025¦12:04:00.648 | 0 | 0 | 0 | 0 | 0 | 1 | 0 | 0 | 0 | 20 | 0 | 0 | 0 | 0 | 0 | 1 | 0 | 0 | 0 | 20
13.05.2025¦12:04:01.647 | 0 | 0 | 0 | 0 | 0 | 1 | 0 | 0 | 0 | 20 | 0 | 0 | 0 | 0 | 0 | 1 | 0 | 0 | 0 | 20
13.05.2025¦12:04:02.647 | 0 | 0 | 0 | 0 | 0 | 1 | 0 | 0 | 0 | 20 | 0 | 0 | 0 | 0 | 0 | 1 | 0 | 0 | 0 | 20
13.05.2025¦12:04:03.647 | 0 | 0 | 0 | 0 | 0 | 1 | 0 | 0 | 0 | 20 | 0 | 0 | 0 | 0 | 0 | 1 | 0 | 0 | 0 | 20
13.05.2025¦12:04:04.647 | 0 | 0 | 0 | 0 | 0 | 1 | 0 | 0 | 0 | 20 | 0 | 0 | 0 | 0 | 0 | 1 | 0 | 0 | 0 | 20
13.05.2025¦12:04:05.646 | 0 | 0 | 0 | 0 | 0 | 1 | 0 | 0 | 0 | 20 | 0 | 0 | 0 | 0 | 0 | 1 | 0 | 0 | 0 | 20
13.05.2025¦12:04:06.647 | 0 | 0 | 0 | 0 | 0 | 1 | 0 | 0 | 0 | 20 | 0 | 0 | 0 | 0 | 0 | 1 | 0 | 0 | 0 | 20
13.05.2025¦12:04:07.646 | 0 | 0 | 0 | 0 | 0 | 1 | 0 | 0 | 0 | 20 | 0 | 0 | 0 | 0 | 0 | 1 | 0 | 0 | 0 | 20
13.05.2025¦12:04:08.648 | 0 | 0 | 0 | 0 | 0 | 1 | 0 | 0 | 0 | 20 | 0 | 0 | 0 | 0 | 0 | 1 | 0 | 0 | 0 | 20
| OekoSolve | OekoSolve | OekoSolve | OekoSolve | OekoSolve | OekoSolve | OekoSolve | OekoSolve | OekoSolve | OekoSolve | OekoSolve | OekoSolve | OekoSolve | OekoSolve | OekoSolve | OekoSolve | OekoSolve | OekoSolve | OekoSolve | OekoSolve
| EnMeter_Prec1 | EnMeter_Prec1 | EnMeter_Prec1 | EnMeter_Prec1 | EnMeter_Prec1 | EnMeter_Prec1 | EnMeter_Prec1 | EnMeter_Prec1 | EnMeter_Prec1 | EnMeter_Prec1 | EnMeter_Prec2 | EnMeter_Prec2 | EnMeter_Prec2 | EnMeter_Prec2 | EnMeter_Prec2 | EnMeter_Prec2 | EnMeter_Prec2 | EnMeter_Prec2 | EnMeter_Prec2 | EnMeter_Prec2
| Prec1 P:W | Prec1 WTotal:kWh | Prec1 WDay:kWh | Prec1 WMonth:kWh | Prec1 WYear:kWh | Prec1 State:0 no info available¦1 Off¦2 Startup¦3 Ready¦4 On¦5 Charge¦6 Discharge¦7 Batt Low or Full¦8 Batt Full¦9 Batt low¦10 Finished¦11 Island¦12 Waiting¦91 Maintenance¦99 ERROR | Prec1 Spec Signal | Prec1 V:kV | Prec1 I:mA | Prec1 Info:0 Bit0¦1 Bit1¦2 Bit2¦3 Bit3¦4 HS Ein¦5 Freigabe / Abdeckung vorhanden¦6 Temp. FÃ¼hler aktiv¦7 Temp. FÃ¼hler unterbrochen¦8 Bit8¦9 Bit9¦10 Bit10¦11 Bit11¦12 Bit12¦13 Bit13¦14 Bit14¦15 Bit15¦ | Prec2 P:W | Prec2 WTotal:kWh | Prec2 WDay:kWh | Prec2 WMonth:kWh | Prec2 WYear:kWh | Prec2 State:0 no info available¦1 Off¦2 Startup¦3 Ready¦4 On¦5 Charge¦6 Discharge¦7 Batt Low or Full¦8 Batt Full¦9 Batt low¦10 Finished¦11 Island¦12 Waiting¦91 Maintenance¦99 ERROR | Prec2 Spec Signal | Prec2 V:kV | Prec2 I:mA | Prec2 Info:0 Bit0¦1 Bit1¦2 Bit2¦3 Bit3¦4 HS Ein¦5 Freigabe / Abdeckung vorhanden¦6 Temp. FÃ¼hler aktiv¦7 Temp. FÃ¼hler unterbrochen¦8 Bit8¦9 Bit9¦10 Bit10¦11 Bit11¦12 Bit12¦13 Bit13¦14 Bit14¦15 Bit15¦
13.05.2025¦12:04:09.646 | 0 | 0 | 0 | 0 | 0 | 1 | 0 | 0 | 0 | 20 | 0 | 0 | 0 | 0 | 0 | 1 | 0 | 0 | 0 | 20
13.05.2025¦12:04:10.647 | 0 | 0 | 0 | 0 | 0 | 1 | 0 | 0 | 0 | 20 | 0 | 0 | 0 | 0 | 0 | 1 | 0 | 0 | 0 | 20
13.05.2025¦12:04:11.647 | 0 | 0 | 0 | 0 | 0 | 1 | 0 | 0 | 0 | 20 | 0 | 0 | 0 | 0 | 0 | 1 | 0 | 0 | 0 | 20
13.05.2025¦12:04:12.647 | 0 | 0 | 0 | 0 | 0 | 1 | 0 | 0 | 0 | 20 | 0 | 0 | 0 | 0 | 0 | 1 | 0 | 0 | 0 | 20
13.05.2025¦12:04:13.648 | 0 | 0 | 0 | 0 | 0 | 1 | 0 | 0 | 0 | 20 | 0 | 0 | 0 | 0 | 0 | 1 | 0 | 0 | 0 | 20
13.05.2025¦12:04:14.646 | 0 | 0 | 0 | 0 | 0 | 1 | 0 | 0 | 0 | 20 | 0 | 0 | 0 | 0 | 0 | 1 | 0 | 0 | 0 | 20
13.05.2025¦12:04:15.647 | 0 | 0 | 0 | 0 | 0 | 1 | 0 | 0 | 0 | 20 | 0 | 0 | 0 | 0 | 0 | 1 | 0 | 0 | 0 | 20
13.05.2025¦12:04:16.647 | 0 | 0 | 0 | 0 | 0 | 1 | 0 | 0 | 0 | 20 | 0 | 0 | 0 | 0 | 0 | 1 | 0 | 0 | 0 | 20
13.05.2025¦12:04:17.647 | 0 | 0 | 0 | 0 | 0 | 1 | 0 | 0 | 0 | 20 | 0 | 0 | 0 | 0 | 0 | 1 | 0 | 0 | 0 | 20
13.05.2025¦12:04:18.646 | 0 | 0 | 0 | 0 | 0 | 1 | 0 | 0 | 0 | 20 | 0 | 0 | 0 | 0 | 0 | 1 | 0 | 0 | 0 | 20
13.05.2025¦12:04:19.647 | 0 | 0 | 0 | 0 | 0 | 1 | 0 | 0 | 0 | 20 | 0 | 0 | 0 | 0 | 0 | 1 | 0 | 0 | 0 | 20
13.05.2025¦12:04:20.647 | 0 | 0 | 0 | 0 | 0 | 1 | 0 | 0 | 0 | 20 | 0 | 0 | 0 | 0 | 0 | 1 | 0 | 0 | 0 | 20
13.05.2025¦12:04:21.647 | 0 | 0 | 0 | 0 | 0 | 1 | 0 | 0 | 0 | 20 | 0 | 0 | 0 | 0 | 0 | 1 | 0 | 0 | 0 | 20
13.05.2025¦12:04:22.648 | 0 | 0 | 0 | 0 | 0 | 1 | 0 | 0 | 0 | 20 | 0 | 0 | 0 | 0 | 0 | 1 | 0 | 0 | 0 | 20
13.05.2025¦12:04:23.646 | 0 | 0 | 0 | 0 | 0 | 1 | 0 | 0 | 0 | 20 | 0 | 0 | 0 | 0 | 0 | 1 | 0 | 0 | 0 | 20
13.05.2025¦12:04:24.647 | 0 | 0 | 0 | 0 | 0 | 1 | 0 | 0 | 0 | 20 | 0 | 0 | 0 | 0 | 0 | 1 | 0 | 0 | 0 | 20
13.05.2025¦12:04:25.648 | 0 | 0 | 0 | 0 | 0 | 1 | 0 | 0 | 0 | 20 | 0 | 0 | 0 | 0 | 0 | 1 | 0 | 0 | 0 | 20
13.05.2025¦12:04:26.648 | 0 | 0 | 0 | 0 | 0 | 1 | 0 | 0 | 0 | 20 | 0 | 0 | 0 | 0 | 0 | 1 | 0 | 0 | 0 | 20
13.05.2025¦12:04:27.648 | 0 | 0 | 0 | 0 | 0 | 1 | 0 | 0 | 0 | 20 | 0 | 0 | 0 | 0 | 0 | 1 | 0 | 0 | 0 | 20
13.05.2025¦12:04:28.648 | 0 | 0 | 0 | 0 | 0 | 1 | 0 | 0 | 0 | 20 | 0 | 0 | 0 | 0 | 0 | 1 | 0 | 0 | 0 | 20
13.05.2025¦12:04:29.647 | 0 | 0 | 0 | 0 | 0 | 1 | 0 | 0 | 0 | 20 | 0 | 0 | 0 | 0 | 0 | 1 | 0 | 0 | 0 | 20
13.05.2025¦12:04:30.647 | 0 | 0 | 0 | 0 | 0 | 1 | 0 | 0 | 0 | 20 | 0 | 0 | 0 | 0 | 0 | 1 | 0 | 0 | 0 | 20
13.05.2025¦12:04:31.647 | 0 | 0 | 0 | 0 | 0 | 1 | 0 | 0 | 0 | 20 | 0 | 0 | 0 | 0 | 0 | 1 | 0 | 0 | 0 | 20
13.05.2025¦12:04:32.646 | 0 | 0 | 0 | 0 | 0 | 1 | 0 | 0 | 0 | 20 | 0 | 0 | 0 | 0 | 0 | 1 | 0 | 0 | 0 | 20
13.05.2025¦12:04:33.647 | 0 | 0 | 0 | 0 | 0 | 1 | 0 | 0 | 0 | 20 | 0 | 0 | 0 | 0 | 0 | 1 | 0 | 0 | 0 | 20
13.05.2025¦12:04:34.647 | 0 | 0 | 0 | 0 | 0 | 1 | 0 | 0 | 0 | 20 | 0 | 0 | 0 | 0 | 0 | 1 | 0 | 0 | 0 | 20
13.05.2025¦12:04:35.647 | 0 | 0 | 0 | 0 | 0 | 1 | 0 | 0 | 0 | 20 | 0 | 0 | 0 | 0 | 0 | 1 | 0 | 0 | 0 | 20
13.05.2025¦12:04:36.648 | 0 | 0 | 0 | 0 | 0 | 1 | 0 | 0 | 0 | 20 | 0 | 0 | 0 | 0 | 0 | 1 | 0 | 0 | 0 | 20
13.05.2025¦12:04:37.646 | 0 | 0 | 0 | 0 | 0 | 1 | 0 | 0 | 0 | 20 | 0 | 0 | 0 | 0 | 0 | 1 | 0 | 0 | 0 | 20
13.05.2025¦12:04:38.647 | 0 | 0 | 0 | 0 | 0 | 1 | 0 | 0 | 0 | 20 | 0 | 0 | 0 | 0 | 0 | 1 | 0 | 0 | 0 | 20
| OekoSolve | OekoSolve | OekoSolve | OekoSolve | OekoSolve | OekoSolve | OekoSolve | OekoSolve | OekoSolve | OekoSolve | OekoSolve | OekoSolve | OekoSolve | OekoSolve | OekoSolve | OekoSolve | OekoSolve | OekoSolve | OekoSolve | OekoSolve
| EnMeter_Prec1 | EnMeter_Prec1 | EnMeter_Prec1 | EnMeter_Prec1 | EnMeter_Prec1 | EnMeter_Prec1 | EnMeter_Prec1 | EnMeter_Prec1 | EnMeter_Prec1 | EnMeter_Prec1 | EnMeter_Prec2 | EnMeter_Prec2 | EnMeter_Prec2 | EnMeter_Prec2 | EnMeter_Prec2 | EnMeter_Prec2 | EnMeter_Prec2 | EnMeter_Prec2 | EnMeter_Prec2 | EnMeter_Prec2
| Prec1 P:W | Prec1 WTotal:kWh | Prec1 WDay:kWh | Prec1 WMonth:kWh | Prec1 WYear:kWh | Prec1 State:0 no info available¦1 Off¦2 Startup¦3 Ready¦4 On¦5 Charge¦6 Discharge¦7 Batt Low or Full¦8 Batt Full¦9 Batt low¦10 Finished¦11 Island¦12 Waiting¦91 Maintenance¦99 ERROR | Prec1 Spec Signal | Prec1 V:kV | Prec1 I:mA | Prec1 Info:0 Bit0¦1 Bit1¦2 Bit2¦3 Bit3¦4 HS Ein¦5 Freigabe / Abdeckung vorhanden¦6 Temp. FÃ¼hler aktiv¦7 Temp. FÃ¼hler unterbrochen¦8 Bit8¦9 Bit9¦10 Bit10¦11 Bit11¦12 Bit12¦13 Bit13¦14 Bit14¦15 Bit15¦ | Prec2 P:W | Prec2 WTotal:kWh | Prec2 WDay:kWh | Prec2 WMonth:kWh | Prec2 WYear:kWh | Prec2 State:0 no info available¦1 Off¦2 Startup¦3 Ready¦4 On¦5 Charge¦6 Discharge¦7 Batt Low or Full¦8 Batt Full¦9 Batt low¦10 Finished¦11 Island¦12 Waiting¦91 Maintenance¦99 ERROR | Prec2 Spec Signal | Prec2 V:kV | Prec2 I:mA | Prec2 Info:0 Bit0¦1 Bit1¦2 Bit2¦3 Bit3¦4 HS Ein¦5 Freigabe / Abdeckung vorhanden¦6 Temp. FÃ¼hler aktiv¦7 Temp. FÃ¼hler unterbrochen¦8 Bit8¦9 Bit9¦10 Bit10¦11 Bit11¦12 Bit12¦13 Bit13¦14 Bit14¦15 Bit15¦
13.05.2025¦12:04:39.646 | 0 | 0 | 0 | 0 | 0 | 1 | 0 | 0 | 0 | 20 | 0 | 0 | 0 | 0 | 0 | 1 | 0 | 0 | 0 | 20
13.05.2025¦12:04:40.646 | 0 | 0 | 0 | 0 | 0 | 1 | 0 | 0 | 0 | 20 | 0 | 0 | 0 | 0 | 0 | 1 | 0 | 0 | 0 | 20
13.05.2025¦12:04:41.648 | 0 | 0 | 0 | 0 | 0 | 1 | 0 | 0 | 0 | 20 | 0 | 0 | 0 | 0 | 0 | 1 | 0 | 0 | 0 | 20
13.05.2025¦12:04:42.647 | 0 | 0 | 0 | 0 | 0 | 1 | 0 | 0 | 0 | 20 | 0 | 0 | 0 | 0 | 0 | 1 | 0 | 0 | 0 | 20
13.05.2025¦12:04:43.647 | 0 | 0 | 0 | 0 | 0 | 1 | 0 | 0 | 0 | 20 | 0 | 0 | 0 | 0 | 0 | 1 | 0 | 0 | 0 | 20
13.05.2025¦12:04:44.646 | 0 | 0 | 0 | 0 | 0 | 1 | 0 | 0 | 0 | 20 | 0 | 0 | 0 | 0 | 0 | 1 | 0 | 0 | 0 | 20
13.05.2025¦12:04:45.647 | 0 | 0 | 0 | 0 | 0 | 1 | 0 | 0 | 0 | 20 | 0 | 0 | 0 | 0 | 0 | 1 | 0 | 0 | 0 | 20
13.05.2025¦12:04:46.647 | 0 | 0 | 0 | 0 | 0 | 1 | 0 | 0 | 0 | 20 | 0 | 0 | 0 | 0 | 0 | 1 | 0 | 0 | 0 | 20
13.05.2025¦12:04:47.648 | 0 | 0 | 0 | 0 | 0 | 1 | 0 | 0 | 0 | 20 | 0 | 0 | 0 | 0 | 0 | 1 | 0 | 0 | 0 | 20
13.05.2025¦12:04:48.648 | 0 | 0 | 0 | 0 | 0 | 1 | 0 | 0 | 0 | 20 | 0 | 0 | 0 | 0 | 0 | 1 | 0 | 0 | 0 | 20
13.05.2025¦12:04:49.648 | 0 | 0 | 0 | 0 | 0 | 1 | 0 | 0 | 0 | 20 | 0 | 0 | 0 | 0 | 0 | 1 | 0 | 0 | 0 | 20
13.05.2025¦12:04:50.647 | 0 | 0 | 0 | 0 | 0 | 1 | 0 | 0 | 0 | 20 | 0 | 0 | 0 | 0 | 0 | 1 | 0 | 0 | 0 | 20
13.05.2025¦12:04:51.646 | 0 | 0 | 0 | 0 | 0 | 1 | 0 | 0 | 0 | 20 | 0 | 0 | 0 | 0 | 0 | 1 | 0 | 0 | 0 | 20
13.05.2025¦12:04:52.647 | 0 | 0 | 0 | 0 | 0 | 1 | 0 | 0 | 0 | 20 | 0 | 0 | 0 | 0 | 0 | 1 | 0 | 0 | 0 | 20
13.05.2025¦12:04:53.647 | 0 | 0 | 0 | 0 | 0 | 1 | 0 | 0 | 0 | 20 | 0 | 0 | 0 | 0 | 0 | 1 | 0 | 0 | 0 | 20
13.05.2025¦12:04:54.648 | 0 | 0 | 0 | 0 | 0 | 1 | 0 | 0 | 0 | 20 | 0 | 0 | 0 | 0 | 0 | 1 | 0 | 0 | 0 | 20
13.05.2025¦12:04:55.648 | 0 | 0 | 0 | 0 | 0 | 1 | 0 | 0 | 0 | 20 | 0 | 0 | 0 | 0 | 0 | 1 | 0 | 0 | 0 | 20
13.05.2025¦12:04:56.648 | 0 | 0 | 0 | 0 | 0 | 1 | 0 | 0 | 0 | 20 | 0 | 0 | 0 | 0 | 0 | 1 | 0 | 0 | 0 | 20
13.05.2025¦12:04:57.648 | 0 | 0 | 0 | 0 | 0 | 1 | 0 | 0 | 0 | 20 | 0 | 0 | 0 | 0 | 0 | 1 | 0 | 0 | 0 | 20
13.05.2025¦12:04:58.648 | 0 | 0 | 0 | 0 | 0 | 1 | 0 | 0 | 0 | 20 | 0 | 0 | 0 | 0 | 0 | 1 | 0 | 0 | 0 | 20
13.05.2025¦12:04:59.648 | 0 | 0 | 0 | 0 | 0 | 1 | 0 | 0 | 0 | 20 | 0 | 0 | 0 | 0 | 0 | 1 | 0 | 0 | 0 | 20
13.05.2025¦12:05:00.647 | 0 | 0 | 0 | 0 | 0 | 1 | 0 | 0 | 0 | 20 | 0 | 0 | 0 | 0 | 0 | 1 | 0 | 0 | 0 | 20
13.05.2025¦12:05:01.648 | 0 | 0 | 0 | 0 | 0 | 1 | 0 | 0 | 0 | 20 | 0 | 0 | 0 | 0 | 0 | 1 | 0 | 0 | 0 | 20
13.05.2025¦12:05:02.646 | 0 | 0 | 0 | 0 | 0 | 1 | 0 | 0 | 0 | 20 | 0 | 0 | 0 | 0 | 0 | 1 | 0 | 0 | 0 | 20
13.05.2025¦12:05:03.646 | 0 | 0 | 0 | 0 | 0 | 1 | 0 | 0 | 0 | 20 | 0 | 0 | 0 | 0 | 0 | 1 | 0 | 0 | 0 | 20
13.05.2025¦12:05:04.648 | 0 | 0 | 0 | 0 | 0 | 1 | 0 | 0 | 0 | 20 | 0 | 0 | 0 | 0 | 0 | 1 | 0 | 0 | 0 | 20
13.05.2025¦12:05:05.647 | 0 | 0 | 0 | 0 | 0 | 1 | 0 | 0 | 0 | 20 | 0 | 0 | 0 | 0 | 0 | 1 | 0 | 0 | 0 | 20
13.05.2025¦12:05:06.646 | 0 | 0 | 0 | 0 | 0 | 1 | 0 | 0 | 0 | 20 | 0 | 0 | 0 | 0 | 0 | 1 | 0 | 0 | 0 | 20
13.05.2025¦12:05:07.647 | 0 | 0 | 0 | 0 | 0 | 1 | 0 | 0 | 0 | 20 | 0 | 0 | 0 | 0 | 0 | 1 | 0 | 0 | 0 | 20
13.05.2025¦12:05:08.648 | 0 | 0 | 0 | 0 | 0 | 1 | 0 | 0 | 0 | 20 | 0 | 0 | 0 | 0 | 0 | 1 | 0 | 0 | 0 | 20
13.05.2025¦12:05:09.648 | 0 | 0 | 0 | 0 | 0 | 1 | 0 | 0 | 0 | 20 | 0 | 0 | 0 | 0 | 0 | 1 | 0 | 0 | 0 | 20
| OekoSolve | OekoSolve | OekoSolve | OekoSolve | OekoSolve | OekoSolve | OekoSolve | OekoSolve | OekoSolve | OekoSolve | OekoSolve | OekoSolve | OekoSolve | OekoSolve | OekoSolve | OekoSolve | OekoSolve | OekoSolve | OekoSolve | OekoSolve
| EnMeter_Prec1 | EnMeter_Prec1 | EnMeter_Prec1 | EnMeter_Prec1 | EnMeter_Prec1 | EnMeter_Prec1 | EnMeter_Prec1 | EnMeter_Prec1 | EnMeter_Prec1 | EnMeter_Prec1 | EnMeter_Prec2 | EnMeter_Prec2 | EnMeter_Prec2 | EnMeter_Prec2 | EnMeter_Prec2 | EnMeter_Prec2 | EnMeter_Prec2 | EnMeter_Prec2 | EnMeter_Prec2 | EnMeter_Prec2
| Prec1 P:W | Prec1 WTotal:kWh | Prec1 WDay:kWh | Prec1 WMonth:kWh | Prec1 WYear:kWh | Prec1 State:0 no info available¦1 Off¦2 Startup¦3 Ready¦4 On¦5 Charge¦6 Discharge¦7 Batt Low or Full¦8 Batt Full¦9 Batt low¦10 Finished¦11 Island¦12 Waiting¦91 Maintenance¦99 ERROR | Prec1 Spec Signal | Prec1 V:kV | Prec1 I:mA | Prec1 Info:0 Bit0¦1 Bit1¦2 Bit2¦3 Bit3¦4 HS Ein¦5 Freigabe / Abdeckung vorhanden¦6 Temp. FÃ¼hler aktiv¦7 Temp. FÃ¼hler unterbrochen¦8 Bit8¦9 Bit9¦10 Bit10¦11 Bit11¦12 Bit12¦13 Bit13¦14 Bit14¦15 Bit15¦ | Prec2 P:W | Prec2 WTotal:kWh | Prec2 WDay:kWh | Prec2 WMonth:kWh | Prec2 WYear:kWh | Prec2 State:0 no info available¦1 Off¦2 Startup¦3 Ready¦4 On¦5 Charge¦6 Discharge¦7 Batt Low or Full¦8 Batt Full¦9 Batt low¦10 Finished¦11 Island¦12 Waiting¦91 Maintenance¦99 ERROR | Prec2 Spec Signal | Prec2 V:kV | Prec2 I:mA | Prec2 Info:0 Bit0¦1 Bit1¦2 Bit2¦3 Bit3¦4 HS Ein¦5 Freigabe / Abdeckung vorhanden¦6 Temp. FÃ¼hler aktiv¦7 Temp. FÃ¼hler unterbrochen¦8 Bit8¦9 Bit9¦10 Bit10¦11 Bit11¦12 Bit12¦13 Bit13¦14 Bit14¦15 Bit15¦
13.05.2025¦12:05:10.646 | 0 | 0 | 0 | 0 | 0 | 1 | 0 | 0 | 0 | 20 | 0 | 0 | 0 | 0 | 0 | 1 | 0 | 0 | 0 | 20
13.05.2025¦12:05:11.647 | 0 | 0 | 0 | 0 | 0 | 1 | 0 | 0 | 0 | 20 | 0 | 0 | 0 | 0 | 0 | 1 | 0 | 0 | 0 | 20
13.05.2025¦12:05:12.647 | 0 | 0 | 0 | 0 | 0 | 1 | 0 | 0 | 0 | 20 | 0 | 0 | 0 | 0 | 0 | 1 | 0 | 0 | 0 | 20
13.05.2025¦12:05:13.647 | 0 | 0 | 0 | 0 | 0 | 1 | 0 | 0 | 0 | 20 | 0 | 0 | 0 | 0 | 0 | 1 | 0 | 0 | 0 | 20
13.05.2025¦12:05:14.647 | 0 | 0 | 0 | 0 | 0 | 1 | 0 | 0 | 0 | 20 | 0 | 0 | 0 | 0 | 0 | 1 | 0 | 0 | 0 | 20
13.05.2025¦12:05:15.647 | 0 | 0 | 0 | 0 | 0 | 1 | 0 | 0 | 0 | 20 | 0 | 0 | 0 | 0 | 0 | 1 | 0 | 0 | 0 | 20
13.05.2025¦12:05:16.647 | 0 | 0 | 0 | 0 | 0 | 1 | 0 | 0 | 0 | 20 | 0 | 0 | 0 | 0 | 0 | 1 | 0 | 0 | 0 | 20
13.05.2025¦12:05:17.647 | 0 | 0 | 0 | 0 | 0 | 1 | 0 | 0 | 0 | 20 | 0 | 0 | 0 | 0 | 0 | 1 | 0 | 0 | 0 | 20
13.05.2025¦12:05:18.649 | 0 | 0 | 0 | 0 | 0 | 1 | 0 | 0 | 0 | 20 | 0 | 0 | 0 | 0 | 0 | 1 | 0 | 0 | 0 | 20
13.05.2025¦12:05:19.648 | 0 | 0 | 0 | 0 | 0 | 1 | 0 | 0 | 0 | 20 | 0 | 0 | 0 | 0 | 0 | 1 | 0 | 0 | 0 | 20
13.05.2025¦12:05:20.647 | 0 | 0 | 0 | 0 | 0 | 1 | 0 | 0 | 0 | 20 | 0 | 0 | 0 | 0 | 0 | 1 | 0 | 0 | 0 | 20
13.05.2025¦12:05:21.647 | 0 | 0 | 0 | 0 | 0 | 1 | 0 | 0 | 0 | 20 | 0 | 0 | 0 | 0 | 0 | 1 | 0 | 0 | 0 | 20
13.05.2025¦12:05:22.647 | 0 | 0 | 0 | 0 | 0 | 1 | 0 | 0 | 0 | 20 | 0 | 0 | 0 | 0 | 0 | 1 | 0 | 0 | 0 | 20
13.05.2025¦12:05:23.646 | 0 | 0 | 0 | 0 | 0 | 1 | 0 | 0 | 0 | 20 | 0 | 0 | 0 | 0 | 0 | 1 | 0 | 0 | 0 | 20
13.05.2025¦12:05:24.647 | 0 | 0 | 0 | 0 | 0 | 1 | 0 | 0 | 0 | 20 | 0 | 0 | 0 | 0 | 0 | 1 | 0 | 0 | 0 | 20
13.05.2025¦12:05:25.647 | 0 | 0 | 0 | 0 | 0 | 1 | 0 | 0 | 0 | 20 | 0 | 0 | 0 | 0 | 0 | 1 | 0 | 0 | 0 | 20
13.05.2025¦12:05:26.646 | 0 | 0 | 0 | 0 | 0 | 1 | 0 | 0 | 0 | 20 | 0 | 0 | 0 | 0 | 0 | 1 | 0 | 0 | 0 | 20
13.05.2025¦12:05:27.647 | 0 | 0 | 0 | 0 | 0 | 1 | 0 | 0 | 0 | 20 | 0 | 0 | 0 | 0 | 0 | 1 | 0 | 0 | 0 | 20
13.05.2025¦12:05:28.647 | 0 | 0 | 0 | 0 | 0 | 1 | 0 | 0 | 0 | 20 | 0 | 0 | 0 | 0 | 0 | 1 | 0 | 0 | 0 | 20
13.05.2025¦12:05:29.646 | 0 | 0 | 0 | 0 | 0 | 1 | 0 | 0 | 0 | 20 | 0 | 0 | 0 | 0 | 0 | 1 | 0 | 0 | 0 | 20
13.05.2025¦12:05:30.647 | 0 | 0 | 0 | 0 | 0 | 1 | 0 | 0 | 0 | 20 | 0 | 0 | 0 | 0 | 0 | 1 | 0 | 0 | 0 | 20
13.05.2025¦12:05:31.648 | 0 | 0 | 0 | 0 | 0 | 1 | 0 | 0 | 0 | 20 | 0 | 0 | 0 | 0 | 0 | 1 | 0 | 0 | 0 | 20
13.05.2025¦12:05:32.649 | 0 | 0 | 0 | 0 | 0 | 1 | 0 | 0 | 0 | 20 | 0 | 0 | 0 | 0 | 0 | 1 | 0 | 0 | 0 | 20
13.05.2025¦12:05:33.648 | 0 | 0 | 0 | 0 | 0 | 1 | 0 | 0 | 0 | 20 | 0 | 0 | 0 | 0 | 0 | 1 | 0 | 0 | 0 | 20
13.05.2025¦12:05:34.648 | 0 | 0 | 0 | 0 | 0 | 1 | 0 | 0 | 0 | 20 | 0 | 0 | 0 | 0 | 0 | 1 | 0 | 0 | 0 | 20
13.05.2025¦12:05:35.647 | 0 | 0 | 0 | 0 | 0 | 1 | 0 | 0 | 0 | 20 | 0 | 0 | 0 | 0 | 0 | 1 | 0 | 0 | 0 | 20
13.05.2025¦12:05:36.647 | 0 | 0 | 0 | 0 | 0 | 1 | 0 | 0 | 0 | 20 | 0 | 0 | 0 | 0 | 0 | 1 | 0 | 0 | 0 | 20
13.05.2025¦12:05:37.647 | 0 | 0 | 0 | 0 | 0 | 1 | 0 | 0 | 0 | 20 | 0 | 0 | 0 | 0 | 0 | 1 | 0 | 0 | 0 | 20
13.05.2025¦12:05:38.648 | 0 | 0 | 0 | 0 | 0 | 1 | 0 | 0 | 0 | 20 | 0 | 0 | 0 | 0 | 0 | 1 | 0 | 0 | 0 | 20
13.05.2025¦12:05:39.648 | 0 | 0 | 0 | 0 | 0 | 1 | 0 | 0 | 0 | 20 | 0 | 0 | 0 | 0 | 0 | 1 | 0 | 0 | 0 | 20
| OekoSolve | OekoSolve | OekoSolve | OekoSolve | OekoSolve | OekoSolve | OekoSolve | OekoSolve | OekoSolve | OekoSolve | OekoSolve | OekoSolve | OekoSolve | OekoSolve | OekoSolve | OekoSolve | OekoSolve | OekoSolve | OekoSolve | OekoSolve
| EnMeter_Prec1 | EnMeter_Prec1 | EnMeter_Prec1 | EnMeter_Prec1 | EnMeter_Prec1 | EnMeter_Prec1 | EnMeter_Prec1 | EnMeter_Prec1 | EnMeter_Prec1 | EnMeter_Prec1 | EnMeter_Prec2 | EnMeter_Prec2 | EnMeter_Prec2 | EnMeter_Prec2 | EnMeter_Prec2 | EnMeter_Prec2 | EnMeter_Prec2 | EnMeter_Prec2 | EnMeter_Prec2 | EnMeter_Prec2
| Prec1 P:W | Prec1 WTotal:kWh | Prec1 WDay:kWh | Prec1 WMonth:kWh | Prec1 WYear:kWh | Prec1 State:0 no info available¦1 Off¦2 Startup¦3 Ready¦4 On¦5 Charge¦6 Discharge¦7 Batt Low or Full¦8 Batt Full¦9 Batt low¦10 Finished¦11 Island¦12 Waiting¦91 Maintenance¦99 ERROR | Prec1 Spec Signal | Prec1 V:kV | Prec1 I:mA | Prec1 Info:0 Bit0¦1 Bit1¦2 Bit2¦3 Bit3¦4 HS Ein¦5 Freigabe / Abdeckung vorhanden¦6 Temp. FÃ¼hler aktiv¦7 Temp. FÃ¼hler unterbrochen¦8 Bit8¦9 Bit9¦10 Bit10¦11 Bit11¦12 Bit12¦13 Bit13¦14 Bit14¦15 Bit15¦ | Prec2 P:W | Prec2 WTotal:kWh | Prec2 WDay:kWh | Prec2 WMonth:kWh | Prec2 WYear:kWh | Prec2 State:0 no info available¦1 Off¦2 Startup¦3 Ready¦4 On¦5 Charge¦6 Discharge¦7 Batt Low or Full¦8 Batt Full¦9 Batt low¦10 Finished¦11 Island¦12 Waiting¦91 Maintenance¦99 ERROR | Prec2 Spec Signal | Prec2 V:kV | Prec2 I:mA | Prec2 Info:0 Bit0¦1 Bit1¦2 Bit2¦3 Bit3¦4 HS Ein¦5 Freigabe / Abdeckung vorhanden¦6 Temp. FÃ¼hler aktiv¦7 Temp. FÃ¼hler unterbrochen¦8 Bit8¦9 Bit9¦10 Bit10¦11 Bit11¦12 Bit12¦13 Bit13¦14 Bit14¦15 Bit15¦
13.05.2025¦12:05:40.647 | 0 | 0 | 0 | 0 | 0 | 1 | 0 | 0 | 0 | 20 | 0 | 0 | 0 | 0 | 0 | 1 | 0 | 0 | 0 | 20
13.05.2025¦12:05:41.648 | 0 | 0 | 0 | 0 | 0 | 1 | 0 | 0 | 0 | 20 | 0 | 0 | 0 | 0 | 0 | 1 | 0 | 0 | 0 | 20
13.05.2025¦12:05:42.648 | 0 | 0 | 0 | 0 | 0 | 1 | 0 | 0 | 0 | 20 | 0 | 0 | 0 | 0 | 0 | 1 | 0 | 0 | 0 | 20
13.05.2025¦12:05:43.648 | 0 | 0 | 0 | 0 | 0 | 1 | 0 | 0 | 0 | 20 | 0 | 0 | 0 | 0 | 0 | 1 | 0 | 0 | 0 | 20
13.05.2025¦12:05:44.648 | 0 | 0 | 0 | 0 | 0 | 1 | 0 | 0 | 0 | 20 | 0 | 0 | 0 | 0 | 0 | 1 | 0 | 0 | 0 | 20
13.05.2025¦12:05:45.647 | 0 | 0 | 0 | 0 | 0 | 1 | 0 | 0 | 0 | 20 | 0 | 0 | 0 | 0 | 0 | 1 | 0 | 0 | 0 | 20
13.05.2025¦12:05:46.647 | 0 | 0 | 0 | 0 | 0 | 1 | 0 | 0 | 0 | 20 | 0 | 0 | 0 | 0 | 0 | 1 | 0 | 0 | 0 | 20
13.05.2025¦12:05:47.647 | 0 | 0 | 0 | 0 | 0 | 1 | 0 | 0 | 0 | 20 | 0 | 0 | 0 | 0 | 0 | 1 | 0 | 0 | 0 | 20
13.05.2025¦12:05:48.648 | 0 | 0 | 0 | 0 | 0 | 1 | 0 | 0 | 0 | 20 | 0 | 0 | 0 | 0 | 0 | 1 | 0 | 0 | 0 | 20
13.05.2025¦12:05:49.647 | 0 | 0 | 0 | 0 | 0 | 1 | 0 | 0 | 0 | 20 | 0 | 0 | 0 | 0 | 0 | 1 | 0 | 0 | 0 | 20
13.05.2025¦12:05:50.647 | 0 | 0 | 0 | 0 | 0 | 1 | 0 | 0 | 0 | 20 | 0 | 0 | 0 | 0 | 0 | 1 | 0 | 0 | 0 | 20
13.05.2025¦12:05:51.647 | 0 | 0 | 0 | 0 | 0 | 1 | 0 | 0 | 0 | 20 | 0 | 0 | 0 | 0 | 0 | 1 | 0 | 0 | 0 | 20
13.05.2025¦12:05:52.647 | 0 | 0 | 0 | 0 | 0 | 1 | 0 | 0 | 0 | 20 | 0 | 0 | 0 | 0 | 0 | 1 | 0 | 0 | 0 | 20
13.05.2025¦12:05:53.648 | 0 | 0 | 0 | 0 | 0 | 1 | 0 | 0 | 0 | 20 | 0 | 0 | 0 | 0 | 0 | 1 | 0 | 0 | 0 | 20
13.05.2025¦12:05:54.646 | 0 | 0 | 0 | 0 | 0 | 1 | 0 | 0 | 0 | 20 | 0 | 0 | 0 | 0 | 0 | 1 | 0 | 0 | 0 | 20
13.05.2025¦12:05:55.647 | 0 | 0 | 0 | 0 | 0 | 1 | 0 | 0 | 0 | 20 | 0 | 0 | 0 | 0 | 0 | 1 | 0 | 0 | 0 | 20
13.05.2025¦12:05:56.648 | 0 | 0 | 0 | 0 | 0 | 1 | 0 | 0 | 0 | 20 | 0 | 0 | 0 | 0 | 0 | 1 | 0 | 0 | 0 | 20
13.05.2025¦12:05:57.648 | 0 | 0 | 0 | 0 | 0 | 1 | 0 | 0 | 0 | 20 | 0 | 0 | 0 | 0 | 0 | 1 | 0 | 0 | 0 | 20
13.05.2025¦12:05:58.648 | 0 | 0 | 0 | 0 | 0 | 1 | 0 | 0 | 0 | 20 | 0 | 0 | 0 | 0 | 0 | 1 | 0 | 0 | 0 | 20
13.05.2025¦12:05:59.648 | 0 | 0 | 0 | 0 | 0 | 1 | 0 | 0 | 0 | 20 | 0 | 0 | 0 | 0 | 0 | 1 | 0 | 0 | 0 | 20
13.05.2025¦12:06:00.648 | 0 | 0 | 0 | 0 | 0 | 1 | 0 | 0 | 0 | 20 | 0 | 0 | 0 | 0 | 0 | 1 | 0 | 0 | 0 | 20
13.05.2025¦12:06:01.648 | 0 | 0 | 0 | 0 | 0 | 1 | 0 | 0 | 0 | 20 | 0 | 0 | 0 | 0 | 0 | 1 | 0 | 0 | 0 | 20
13.05.2025¦12:06:02.648 | 0 | 0 | 0 | 0 | 0 | 1 | 0 | 0 | 0 | 20 | 0 | 0 | 0 | 0 | 0 | 1 | 0 | 0 | 0 | 20
13.05.2025¦12:06:03.648 | 0 | 0 | 0 | 0 | 0 | 1 | 0 | 0 | 0 | 20 | 0 | 0 | 0 | 0 | 0 | 1 | 0 | 0 | 0 | 20
13.05.2025¦12:06:04.647 | 0 | 0 | 0 | 0 | 0 | 1 | 0 | 0 | 0 | 20 | 0 | 0 | 0 | 0 | 0 | 1 | 0 | 0 | 0 | 20
13.05.2025¦12:06:05.647 | 0 | 0 | 0 | 0 | 0 | 1 | 0 | 0 | 0 | 20 | 0 | 0 | 0 | 0 | 0 | 1 | 0 | 0 | 0 | 20
13.05.2025¦12:06:06.647 | 0 | 0 | 0 | 0 | 0 | 1 | 0 | 0 | 0 | 20 | 0 | 0 | 0 | 0 | 0 | 1 | 0 | 0 | 0 | 20
13.05.2025¦12:06:07.646 | 0 | 0 | 0 | 0 | 0 | 1 | 0 | 0 | 0 | 20 | 0 | 0 | 0 | 0 | 0 | 1 | 0 | 0 | 0 | 20
13.05.2025¦12:06:08.647 | 0 | 0 | 0 | 0 | 0 | 1 | 0 | 0 | 0 | 20 | 0 | 0 | 0 | 0 | 0 | 1 | 0 | 0 | 0 | 20
13.05.2025¦12:06:09.647 | 0 | 0 | 0 | 0 | 0 | 1 | 0 | 0 | 0 | 20 | 0 | 0 | 0 | 0 | 0 | 1 | 0 | 0 | 0 | 20
| OekoSolve | OekoSolve | OekoSolve | OekoSolve | OekoSolve | OekoSolve | OekoSolve | OekoSolve | OekoSolve | OekoSolve | OekoSolve | OekoSolve | OekoSolve | OekoSolve | OekoSolve | OekoSolve | OekoSolve | OekoSolve | OekoSolve | OekoSolve
| EnMeter_Prec1 | EnMeter_Prec1 | EnMeter_Prec1 | EnMeter_Prec1 | EnMeter_Prec1 | EnMeter_Prec1 | EnMeter_Prec1 | EnMeter_Prec1 | EnMeter_Prec1 | EnMeter_Prec1 | EnMeter_Prec2 | EnMeter_Prec2 | EnMeter_Prec2 | EnMeter_Prec2 | EnMeter_Prec2 | EnMeter_Prec2 | EnMeter_Prec2 | EnMeter_Prec2 | EnMeter_Prec2 | EnMeter_Prec2
| Prec1 P:W | Prec1 WTotal:kWh | Prec1 WDay:kWh | Prec1 WMonth:kWh | Prec1 WYear:kWh | Prec1 State:0 no info available¦1 Off¦2 Startup¦3 Ready¦4 On¦5 Charge¦6 Discharge¦7 Batt Low or Full¦8 Batt Full¦9 Batt low¦10 Finished¦11 Island¦12 Waiting¦91 Maintenance¦99 ERROR | Prec1 Spec Signal | Prec1 V:kV | Prec1 I:mA | Prec1 Info:0 Bit0¦1 Bit1¦2 Bit2¦3 Bit3¦4 HS Ein¦5 Freigabe / Abdeckung vorhanden¦6 Temp. FÃ¼hler aktiv¦7 Temp. FÃ¼hler unterbrochen¦8 Bit8¦9 Bit9¦10 Bit10¦11 Bit11¦12 Bit12¦13 Bit13¦14 Bit14¦15 Bit15¦ | Prec2 P:W | Prec2 WTotal:kWh | Prec2 WDay:kWh | Prec2 WMonth:kWh | Prec2 WYear:kWh | Prec2 State:0 no info available¦1 Off¦2 Startup¦3 Ready¦4 On¦5 Charge¦6 Discharge¦7 Batt Low or Full¦8 Batt Full¦9 Batt low¦10 Finished¦11 Island¦12 Waiting¦91 Maintenance¦99 ERROR | Prec2 Spec Signal | Prec2 V:kV | Prec2 I:mA | Prec2 Info:0 Bit0¦1 Bit1¦2 Bit2¦3 Bit3¦4 HS Ein¦5 Freigabe / Abdeckung vorhanden¦6 Temp. FÃ¼hler aktiv¦7 Temp. FÃ¼hler unterbrochen¦8 Bit8¦9 Bit9¦10 Bit10¦11 Bit11¦12 Bit12¦13 Bit13¦14 Bit14¦15 Bit15¦
13.05.2025¦12:06:10.646 | 0 | 0 | 0 | 0 | 0 | 1 | 0 | 0 | 0 | 20 | 0 | 0 | 0 | 0 | 0 | 1 | 0 | 0 | 0 | 20
13.05.2025¦12:06:11.648 | 0 | 0 | 0 | 0 | 0 | 1 | 0 | 0 | 0 | 20 | 0 | 0 | 0 | 0 | 0 | 1 | 0 | 0 | 0 | 20
13.05.2025¦12:06:12.648 | 0 | 0 | 0 | 0 | 0 | 1 | 0 | 0 | 0 | 20 | 0 | 0 | 0 | 0 | 0 | 1 | 0 | 0 | 0 | 20
13.05.2025¦12:06:13.647 | 0 | 0 | 0 | 0 | 0 | 1 | 0 | 0 | 0 | 20 | 0 | 0 | 0 | 0 | 0 | 1 | 0 | 0 | 0 | 20
13.05.2025¦12:06:14.647 | 0 | 0 | 0 | 0 | 0 | 1 | 0 | 0 | 0 | 20 | 0 | 0 | 0 | 0 | 0 | 1 | 0 | 0 | 0 | 20
13.05.2025¦12:06:15.648 | 0 | 0 | 0 | 0 | 0 | 1 | 0 | 0 | 0 | 20 | 0 | 0 | 0 | 0 | 0 | 1 | 0 | 0 | 0 | 20
13.05.2025¦12:06:16.647 | 0 | 0 | 0 | 0 | 0 | 1 | 0 | 0 | 0 | 20 | 0 | 0 | 0 | 0 | 0 | 1 | 0 | 0 | 0 | 20
13.05.2025¦12:06:17.647 | 0 | 0 | 0 | 0 | 0 | 1 | 0 | 0 | 0 | 20 | 0 | 0 | 0 | 0 | 0 | 1 | 0 | 0 | 0 | 20
13.05.2025¦12:06:18.648 | 0 | 0 | 0 | 0 | 0 | 1 | 0 | 0 | 0 | 20 | 0 | 0 | 0 | 0 | 0 | 1 | 0 | 0 | 0 | 20
13.05.2025¦12:06:19.648 | 0 | 0 | 0 | 0 | 0 | 1 | 0 | 0 | 0 | 20 | 0 | 0 | 0 | 0 | 0 | 1 | 0 | 0 | 0 | 20
13.05.2025¦12:06:20.648 | 0 | 0 | 0 | 0 | 0 | 1 | 0 | 0 | 0 | 20 | 0 | 0 | 0 | 0 | 0 | 1 | 0 | 0 | 0 | 20
13.05.2025¦12:06:21.648 | 0 | 0 | 0 | 0 | 0 | 1 | 0 | 0 | 0 | 20 | 0 | 0 | 0 | 0 | 0 | 1 | 0 | 0 | 0 | 20
13.05.2025¦12:06:22.648 | 0 | 0 | 0 | 0 | 0 | 1 | 0 | 0 | 0 | 20 | 0 | 0 | 0 | 0 | 0 | 1 | 0 | 0 | 0 | 20
13.05.2025¦12:06:23.647 | 0 | 0 | 0 | 0 | 0 | 1 | 0 | 0 | 0 | 20 | 0 | 0 | 0 | 0 | 0 | 1 | 0 | 0 | 0 | 20
13.05.2025¦12:06:24.648 | 0 | 0 | 0 | 0 | 0 | 1 | 0 | 0 | 0 | 20 | 0 | 0 | 0 | 0 | 0 | 1 | 0 | 0 | 0 | 20
13.05.2025¦12:06:25.648 | 0 | 0 | 0 | 0 | 0 | 1 | 0 | 0 | 0 | 20 | 0 | 0 | 0 | 0 | 0 | 1 | 0 | 0 | 0 | 20
13.05.2025¦12:06:26.648 | 0 | 0 | 0 | 0 | 0 | 1 | 0 | 0 | 0 | 20 | 0 | 0 | 0 | 0 | 0 | 1 | 0 | 0 | 0 | 20
13.05.2025¦12:06:27.648 | 0 | 0 | 0 | 0 | 0 | 1 | 0 | 0 | 0 | 20 | 0 | 0 | 0 | 0 | 0 | 1 | 0 | 0 | 0 | 20
13.05.2025¦12:06:28.648 | 0 | 0 | 0 | 0 | 0 | 1 | 0 | 0 | 0 | 20 | 0 | 0 | 0 | 0 | 0 | 1 | 0 | 0 | 0 | 20
13.05.2025¦12:06:29.648 | 0 | 0 | 0 | 0 | 0 | 1 | 0 | 0 | 0 | 20 | 0 | 0 | 0 | 0 | 0 | 1 | 0 | 0 | 0 | 20
13.05.2025¦12:06:30.648 | 0 | 0 | 0 | 0 | 0 | 1 | 0 | 0 | 0 | 20 | 0 | 0 | 0 | 0 | 0 | 1 | 0 | 0 | 0 | 20
13.05.2025¦12:06:31.648 | 0 | 0 | 0 | 0 | 0 | 1 | 0 | 0 | 0 | 20 | 0 | 0 | 0 | 0 | 0 | 1 | 0 | 0 | 0 | 20
13.05.2025¦12:06:32.647 | 0 | 0 | 0 | 0 | 0 | 1 | 0 | 0 | 0 | 20 | 0 | 0 | 0 | 0 | 0 | 1 | 0 | 0 | 0 | 20
13.05.2025¦12:06:33.648 | 0 | 0 | 0 | 0 | 0 | 1 | 0 | 0 | 0 | 20 | 0 | 0 | 0 | 0 | 0 | 1 | 0 | 0 | 0 | 20
13.05.2025¦12:06:34.647 | 0 | 0 | 0 | 0 | 0 | 1 | 0 | 0 | 0 | 20 | 0 | 0 | 0 | 0 | 0 | 1 | 0 | 0 | 0 | 20
13.05.2025¦12:06:35.649 | 0 | 0 | 0 | 0 | 0 | 1 | 0 | 0 | 0 | 20 | 0 | 0 | 0 | 0 | 0 | 1 | 0 | 0 | 0 | 20
13.05.2025¦12:06:36.646 | 0 | 0 | 0 | 0 | 0 | 1 | 0 | 0 | 0 | 20 | 0 | 0 | 0 | 0 | 0 | 1 | 0 | 0 | 0 | 20
13.05.2025¦12:06:37.647 | 0 | 0 | 0 | 0 | 0 | 1 | 0 | 0 | 0 | 20 | 0 | 0 | 0 | 0 | 0 | 1 | 0 | 0 | 0 | 20
13.05.2025¦12:06:38.647 | 0 | 0 | 0 | 0 | 0 | 1 | 0 | 0 | 0 | 20 | 0 | 0 | 0 | 0 | 0 | 1 | 0 | 0 | 0 | 20
13.05.2025¦12:06:39.647 | 0 | 0 | 0 | 0 | 0 | 1 | 0 | 0 | 0 | 20 | 0 | 0 | 0 | 0 | 0 | 1 | 0 | 0 | 0 | 20
| OekoSolve | OekoSolve | OekoSolve | OekoSolve | OekoSolve | OekoSolve | OekoSolve | OekoSolve | OekoSolve | OekoSolve | OekoSolve | OekoSolve | OekoSolve | OekoSolve | OekoSolve | OekoSolve | OekoSolve | OekoSolve | OekoSolve | OekoSolve
| EnMeter_Prec1 | EnMeter_Prec1 | EnMeter_Prec1 | EnMeter_Prec1 | EnMeter_Prec1 | EnMeter_Prec1 | EnMeter_Prec1 | EnMeter_Prec1 | EnMeter_Prec1 | EnMeter_Prec1 | EnMeter_Prec2 | EnMeter_Prec2 | EnMeter_Prec2 | EnMeter_Prec2 | EnMeter_Prec2 | EnMeter_Prec2 | EnMeter_Prec2 | EnMeter_Prec2 | EnMeter_Prec2 | EnMeter_Prec2
| Prec1 P:W | Prec1 WTotal:kWh | Prec1 WDay:kWh | Prec1 WMonth:kWh | Prec1 WYear:kWh | Prec1 State:0 no info available¦1 Off¦2 Startup¦3 Ready¦4 On¦5 Charge¦6 Discharge¦7 Batt Low or Full¦8 Batt Full¦9 Batt low¦10 Finished¦11 Island¦12 Waiting¦91 Maintenance¦99 ERROR | Prec1 Spec Signal | Prec1 V:kV | Prec1 I:mA | Prec1 Info:0 Bit0¦1 Bit1¦2 Bit2¦3 Bit3¦4 HS Ein¦5 Freigabe / Abdeckung vorhanden¦6 Temp. FÃ¼hler aktiv¦7 Temp. FÃ¼hler unterbrochen¦8 Bit8¦9 Bit9¦10 Bit10¦11 Bit11¦12 Bit12¦13 Bit13¦14 Bit14¦15 Bit15¦ | Prec2 P:W | Prec2 WTotal:kWh | Prec2 WDay:kWh | Prec2 WMonth:kWh | Prec2 WYear:kWh | Prec2 State:0 no info available¦1 Off¦2 Startup¦3 Ready¦4 On¦5 Charge¦6 Discharge¦7 Batt Low or Full¦8 Batt Full¦9 Batt low¦10 Finished¦11 Island¦12 Waiting¦91 Maintenance¦99 ERROR | Prec2 Spec Signal | Prec2 V:kV | Prec2 I:mA | Prec2 Info:0 Bit0¦1 Bit1¦2 Bit2¦3 Bit3¦4 HS Ein¦5 Freigabe / Abdeckung vorhanden¦6 Temp. FÃ¼hler aktiv¦7 Temp. FÃ¼hler unterbrochen¦8 Bit8¦9 Bit9¦10 Bit10¦11 Bit11¦12 Bit12¦13 Bit13¦14 Bit14¦15 Bit15¦
13.05.2025¦12:06:10.646 | 0 | 0 | 0 | 0 | 0 | 1 | 0 | 0 | 0 | 20 | 0 | 0 | 0 | 0 | 0 | 1 | 0 | 0 | 0 | 20
13.05.2025¦12:06:11.648 | 0 | 0 | 0 | 0 | 0 | 1 | 0 | 0 | 0 | 20 | 0 | 0 | 0 | 0 | 0 | 1 | 0 | 0 | 0 | 20
13.05.2025¦12:06:12.648 | 0 | 0 | 0 | 0 | 0 | 1 | 0 | 0 | 0 | 20 | 0 | 0 | 0 | 0 | 0 | 1 | 0 | 0 | 0 | 20
13.05.2025¦12:06:13.647 | 0 | 0 | 0 | 0 | 0 | 1 | 0 | 0 | 0 | 20 | 0 | 0 | 0 | 0 | 0 | 1 | 0 | 0 | 0 | 20
13.05.2025¦12:06:14.647 | 0 | 0 | 0 | 0 | 0 | 1 | 0 | 0 | 0 | 20 | 0 | 0 | 0 | 0 | 0 | 1 | 0 | 0 | 0 | 20
13.05.2025¦12:06:15.648 | 0 | 0 | 0 | 0 | 0 | 1 | 0 | 0 | 0 | 20 | 0 | 0 | 0 | 0 | 0 | 1 | 0 | 0 | 0 | 20
13.05.2025¦12:06:16.647 | 0 | 0 | 0 | 0 | 0 | 1 | 0 | 0 | 0 | 20 | 0 | 0 | 0 | 0 | 0 | 1 | 0 | 0 | 0 | 20
13.05.2025¦12:06:17.647 | 0 | 0 | 0 | 0 | 0 | 1 | 0 | 0 | 0 | 20 | 0 | 0 | 0 | 0 | 0 | 1 | 0 | 0 | 0 | 20
13.05.2025¦12:06:18.648 | 0 | 0 | 0 | 0 | 0 | 1 | 0 | 0 | 0 | 20 | 0 | 0 | 0 | 0 | 0 | 1 | 0 | 0 | 0 | 20
13.05.2025¦12:06:19.648 | 0 | 0 | 0 | 0 | 0 | 1 | 0 | 0 | 0 | 20 | 0 | 0 | 0 | 0 | 0 | 1 | 0 | 0 | 0 | 20
13.05.2025¦12:06:20.648 | 0 | 0 | 0 | 0 | 0 | 1 | 0 | 0 | 0 | 20 | 0 | 0 | 0 | 0 | 0 | 1 | 0 | 0 | 0 | 20
13.05.2025¦12:06:21.648 | 0 | 0 | 0 | 0 | 0 | 1 | 0 | 0 | 0 | 20 | 0 | 0 | 0 | 0 | 0 | 1 | 0 | 0 | 0 | 20
13.05.2025¦12:06:22.648 | 0 | 0 | 0 | 0 | 0 | 1 | 0 | 0 | 0 | 20 | 0 | 0 | 0 | 0 | 0 | 1 | 0 | 0 | 0 | 20
13.05.2025¦12:06:23.647 | 0 | 0 | 0 | 0 | 0 | 1 | 0 | 0 | 0 | 20 | 0 | 0 | 0 | 0 | 0 | 1 | 0 | 0 | 0 | 20
13.05.2025¦12:06:24.648 | 0 | 0 | 0 | 0 | 0 | 1 | 0 | 0 | 0 | 20 | 0 | 0 | 0 | 0 | 0 | 1 | 0 | 0 | 0 | 20
13.05.2025¦12:06:25.648 | 0 | 0 | 0 | 0 | 0 | 1 | 0 | 0 | 0 | 20 | 0 | 0 | 0 | 0 | 0 | 1 | 0 | 0 | 0 | 20
13.05.2025¦12:06:26.648 | 0 | 0 | 0 | 0 | 0 | 1 | 0 | 0 | 0 | 20 | 0 | 0 | 0 | 0 | 0 | 1 | 0 | 0 | 0 | 20
13.05.2025¦12:06:27.648 | 0 | 0 | 0 | 0 | 0 | 1 | 0 | 0 | 0 | 20 | 0 | 0 | 0 | 0 | 0 | 1 | 0 | 0 | 0 | 20
13.05.2025¦12:06:28.648 | 0 | 0 | 0 | 0 | 0 | 1 | 0 | 0 | 0 | 20 | 0 | 0 | 0 | 0 | 0 | 1 | 0 | 0 | 0 | 20
13.05.2025¦12:06:29.648 | 0 | 0 | 0 | 0 | 0 | 1 | 0 | 0 | 0 | 20 | 0 | 0 | 0 | 0 | 0 | 1 | 0 | 0 | 0 | 20
13.05.2025¦12:06:30.648 | 0 | 0 | 0 | 0 | 0 | 1 | 0 | 0 | 0 | 20 | 0 | 0 | 0 | 0 | 0 | 1 | 0 | 0 | 0 | 20
13.05.2025¦12:06:31.648 | 0 | 0 | 0 | 0 | 0 | 1 | 0 | 0 | 0 | 20 | 0 | 0 | 0 | 0 | 0 | 1 | 0 | 0 | 0 | 20
13.05.2025¦12:06:32.647 | 0 | 0 | 0 | 0 | 0 | 1 | 0 | 0 | 0 | 20 | 0 | 0 | 0 | 0 | 0 | 1 | 0 | 0 | 0 | 20
13.05.2025¦12:06:33.648 | 0 | 0 | 0 | 0 | 0 | 1 | 0 | 0 | 0 | 20 | 0 | 0 | 0 | 0 | 0 | 1 | 0 | 0 | 0 | 20
13.05.2025¦12:06:34.647 | 0 | 0 | 0 | 0 | 0 | 1 | 0 | 0 | 0 | 20 | 0 | 0 | 0 | 0 | 0 | 1 | 0 | 0 | 0 | 20
13.05.2025¦12:06:35.649 | 0 | 0 | 0 | 0 | 0 | 1 | 0 | 0 | 0 | 20 | 0 | 0 | 0 | 0 | 0 | 1 | 0 | 0 | 0 | 20
13.05.2025¦12:06:36.646 | 0 | 0 | 0 | 0 | 0 | 1 | 0 | 0 | 0 | 20 | 0 | 0 | 0 | 0 | 0 | 1 | 0 | 0 | 0 | 20
13.05.2025¦12:06:37.647 | 0 | 0 | 0 | 0 | 0 | 1 | 0 | 0 | 0 | 20 | 0 | 0 | 0 | 0 | 0 | 1 | 0 | 0 | 0 | 20
13.05.2025¦12:06:38.647 | 0 | 0 | 0 | 0 | 0 | 1 | 0 | 0 | 0 | 20 | 0 | 0 | 0 | 0 | 0 | 1 | 0 | 0 | 0 | 20
13.05.2025¦12:06:39.647 | 0 | 0 | 0 | 0 | 0 | 1 | 0 | 0 | 0 | 20 | 0 | 0 | 0 | 0 | 0 | 1 | 0 | 0 | 0 | 20
13.05.2025¦12:06:40.647 | 0 | 0 | 0 | 0 | 0 | 1 | 0 | 0 | 0 | 20 | 0 | 0 | 0 | 0 | 0 | 1 | 0 | 0 | 0 | 20
13.05.2025¦12:06:41.647 | 0 | 0 | 0 | 0 | 0 | 1 | 0 | 0 | 0 | 20 | 0 | 0 | 0 | 0 | 0 | 1 | 0 | 0 | 0 | 20
13.05.2025¦12:06:42.647 | 0 | 0 | 0 | 0 | 0 | 1 | 0 | 0 | 0 | 20 | 0 | 0 | 0 | 0 | 0 | 1 | 0 | 0 | 0 | 20
13.05.2025¦12:06:43.647 | 0 | 0 | 0 | 0 | 0 | 1 | 0 | 0 | 0 | 20 | 0 | 0 | 0 | 0 | 0 | 1 | 0 | 0 | 0 | 20
13.05.2025¦12:06:44.647 | 0 | 0 | 0 | 0 | 0 | 1 | 0 | 0 | 0 | 20 | 0 | 0 | 0 | 0 | 0 | 1 | 0 | 0 | 0 | 20
13.05.2025¦12:06:45.647 | 0 | 0 | 0 | 0 | 0 | 1 | 0 | 0 | 0 | 20 | 0 | 0 | 0 | 0 | 0 | 1 | 0 | 0 | 0 | 20
13.05.2025¦12:06:46.646 | 0 | 0 | 0 | 0 | 0 | 1 | 0 | 0 | 0 | 20 | 0 | 0 | 0 | 0 | 0 | 1 | 0 | 0 | 0 | 20
13.05.2025¦12:06:47.647 | 0 | 0 | 0 | 0 | 0 | 1 | 0 | 0 | 0 | 20 | 0 | 0 | 0 | 0 | 0 | 1 | 0 | 0 | 0 | 20
13.05.2025¦12:06:48.647 | 0 | 0 | 0 | 0 | 0 | 1 | 0 | 0 | 0 | 20 | 0 | 0 | 0 | 0 | 0 | 1 | 0 | 0 | 0 | 20
13.05.2025¦12:06:49.648 | 0 | 0 | 0 | 0 | 0 | 1 | 0 | 0 | 0 | 20 | 0 | 0 | 0 | 0 | 0 | 1 | 0 | 0 | 0 | 20
13.05.2025¦12:06:50.648 | 0 | 0 | 0 | 0 | 0 | 1 | 0 | 0 | 0 | 20 | 0 | 0 | 0 | 0 | 0 | 1 | 0 | 0 | 0 | 20
13.05.2025¦12:06:51.648 | 0 | 0 | 0 | 0 | 0 | 1 | 0 | 0 | 0 | 20 | 0 | 0 | 0 | 0 | 0 | 1 | 0 | 0 | 0 | 20
13.05.2025¦12:06:52.647 | 0 | 0 | 0 | 0 | 0 | 1 | 0 | 0 | 0 | 20 | 0 | 0 | 0 | 0 | 0 | 1 | 0 | 0 | 0 | 20
13.05.2025¦12:06:53.646 | 0 | 0 | 0 | 0 | 0 | 1 | 0 | 0 | 0 | 20 | 0 | 0 | 0 | 0 | 0 | 1 | 0 | 0 | 0 | 20
13.05.2025¦12:06:54.647 | 0 | 0 | 0 | 0 | 0 | 1 | 0 | 0 | 0 | 20 | 0 | 0 | 0 | 0 | 0 | 1 | 0 | 0 | 0 | 20
13.05.2025¦12:06:55.646 | 0 | 0 | 0 | 0 | 0 | 1 | 0 | 0 | 0 | 20 | 0 | 0 | 0 | 0 | 0 | 1 | 0 | 0 | 0 | 20
13.05.2025¦12:06:56.647 | 0 | 0 | 0 | 0 | 0 | 1 | 0 | 0 | 0 | 20 | 0 | 0 | 0 | 0 | 0 | 1 | 0 | 0 | 0 | 20
13.05.2025¦12:06:57.646 | 0 | 0 | 0 | 0 | 0 | 1 | 0 | 0 | 0 | 20 | 0 | 0 | 0 | 0 | 0 | 1 | 0 | 0 | 0 | 20
13.05.2025¦12:06:58.647 | 0 | 0 | 0 | 0 | 0 | 1 | 0 | 0 | 0 | 20 | 0 | 0 | 0 | 0 | 0 | 1 | 0 | 0 | 0 | 20
13.05.2025¦12:06:59.647 | 0 | 0 | 0 | 0 | 0 | 1 | 0 | 0 | 0 | 20 | 0 | 0 | 0 | 0 | 0 | 1 | 0 | 0 | 0 | 20
13.05.2025¦12:07:00.647 | 0 | 0 | 0 | 0 | 0 | 1 | 0 | 0 | 0 | 20 | 0 | 0 | 0 | 0 | 0 | 1 | 0 | 0 | 0 | 20
13.05.2025¦12:07:01.647 | 0 | 0 | 0 | 0 | 0 | 1 | 0 | 0 | 0 | 20 | 0 | 0 | 0 | 0 | 0 | 1 | 0 | 0 | 0 | 20
13.05.2025¦12:07:02.646 | 0 | 0 | 0 | 0 | 0 | 1 | 0 | 0 | 0 | 20 | 0 | 0 | 0 | 0 | 0 | 1 | 0 | 0 | 0 | 20
13.05.2025¦12:07:03.648 | 0 | 0 | 0 | 0 | 0 | 1 | 0 | 0 | 0 | 20 | 0 | 0 | 0 | 0 | 0 | 1 | 0 | 0 | 0 | 20
13.05.2025¦12:07:04.648 | 0 | 0 | 0 | 0 | 0 | 1 | 0 | 0 | 0 | 20 | 0 | 0 | 0 | 0 | 0 | 1 | 0 | 0 | 0 | 20
13.05.2025¦12:07:05.648 | 0 | 0 | 0 | 0 | 0 | 1 | 0 | 0 | 0 | 20 | 0 | 0 | 0 | 0 | 0 | 1 | 0 | 0 | 0 | 20
13.05.2025¦12:07:06.648 | 0 | 0 | 0 | 0 | 0 | 1 | 0 | 0 | 0 | 20 | 0 | 0 | 0 | 0 | 0 | 1 | 0 | 0 | 0 | 20
13.05.2025¦12:07:07.648 | 0 | 0 | 0 | 0 | 0 | 1 | 0 | 0 | 0 | 20 | 0 | 0 | 0 | 0 | 0 | 1 | 0 | 0 | 0 | 20
13.05.2025¦12:07:08.648 | 0 | 0 | 0 | 0 | 0 | 1 | 0 | 0 | 0 | 20 | 0 | 0 | 0 | 0 | 0 | 1 | 0 | 0 | 0 | 20
13.05.2025¦12:07:09.648 | 0 | 0 | 0 | 0 | 0 | 1 | 0 | 0 | 0 | 20 | 0 | 0 | 0 | 0 | 0 | 1 | 0 | 0 | 0 | 20
| OekoSolve | OekoSolve | OekoSolve | OekoSolve | OekoSolve | OekoSolve | OekoSolve | OekoSolve | OekoSolve | OekoSolve | OekoSolve | OekoSolve | OekoSolve | OekoSolve | OekoSolve | OekoSolve | OekoSolve | OekoSolve | OekoSolve | OekoSolve
| EnMeter_Prec1 | EnMeter_Prec1 | EnMeter_Prec1 | EnMeter_Prec1 | EnMeter_Prec1 | EnMeter_Prec1 | EnMeter_Prec1 | EnMeter_Prec1 | EnMeter_Prec1 | EnMeter_Prec1 | EnMeter_Prec2 | EnMeter_Prec2 | EnMeter_Prec2 | EnMeter_Prec2 | EnMeter_Prec2 | EnMeter_Prec2 | EnMeter_Prec2 | EnMeter_Prec2 | EnMeter_Prec2 | EnMeter_Prec2
| Prec1 P:W | Prec1 WTotal:kWh | Prec1 WDay:kWh | Prec1 WMonth:kWh | Prec1 WYear:kWh | Prec1 State:0 no info available¦1 Off¦2 Startup¦3 Ready¦4 On¦5 Charge¦6 Discharge¦7 Batt Low or Full¦8 Batt Full¦9 Batt low¦10 Finished¦11 Island¦12 Waiting¦91 Maintenance¦99 ERROR | Prec1 Spec Signal | Prec1 V:kV | Prec1 I:mA | Prec1 Info:0 Bit0¦1 Bit1¦2 Bit2¦3 Bit3¦4 HS Ein¦5 Freigabe / Abdeckung vorhanden¦6 Temp. FÃ¼hler aktiv¦7 Temp. FÃ¼hler unterbrochen¦8 Bit8¦9 Bit9¦10 Bit10¦11 Bit11¦12 Bit12¦13 Bit13¦14 Bit14¦15 Bit15¦ | Prec2 P:W | Prec2 WTotal:kWh | Prec2 WDay:kWh | Prec2 WMonth:kWh | Prec2 WYear:kWh | Prec2 State:0 no info available¦1 Off¦2 Startup¦3 Ready¦4 On¦5 Charge¦6 Discharge¦7 Batt Low or Full¦8 Batt Full¦9 Batt low¦10 Finished¦11 Island¦12 Waiting¦91 Maintenance¦99 ERROR | Prec2 Spec Signal | Prec2 V:kV | Prec2 I:mA | Prec2 Info:0 Bit0¦1 Bit1¦2 Bit2¦3 Bit3¦4 HS Ein¦5 Freigabe / Abdeckung vorhanden¦6 Temp. FÃ¼hler aktiv¦7 Temp. FÃ¼hler unterbrochen¦8 Bit8¦9 Bit9¦10 Bit10¦11 Bit11¦12 Bit12¦13 Bit13¦14 Bit14¦15 Bit15¦
| OekoSolve | OekoSolve | OekoSolve | OekoSolve | OekoSolve | OekoSolve | OekoSolve | OekoSolve | OekoSolve | OekoSolve | OekoSolve | OekoSolve | OekoSolve | OekoSolve | OekoSolve | OekoSolve | OekoSolve | OekoSolve | OekoSolve | OekoSolve
| EnMeter_Prec1 | EnMeter_Prec1 | EnMeter_Prec1 | EnMeter_Prec1 | EnMeter_Prec1 | EnMeter_Prec1 | EnMeter_Prec1 | EnMeter_Prec1 | EnMeter_Prec1 | EnMeter_Prec1 | EnMeter_Prec2 | EnMeter_Prec2 | EnMeter_Prec2 | EnMeter_Prec2 | EnMeter_Prec2 | EnMeter_Prec2 | EnMeter_Prec2 | EnMeter_Prec2 | EnMeter_Prec2 | EnMeter_Prec2
| Prec1 P:W | Prec1 WTotal:kWh | Prec1 WDay:kWh | Prec1 WMonth:kWh | Prec1 WYear:kWh | Prec1 State:0 no info available¦1 Off¦2 Startup¦3 Ready¦4 On¦5 Charge¦6 Discharge¦7 Batt Low or Full¦8 Batt Full¦9 Batt low¦10 Finished¦11 Island¦12 Waiting¦91 Maintenance¦99 ERROR | Prec1 Spec Signal | Prec1 V:kV | Prec1 I:mA | Prec1 Info:0 Bit0¦1 Bit1¦2 Bit2¦3 Bit3¦4 HS Ein¦5 Freigabe / Abdeckung vorhanden¦6 Temp. FÃ¼hler aktiv¦7 Temp. FÃ¼hler unterbrochen¦8 Bit8¦9 Bit9¦10 Bit10¦11 Bit11¦12 Bit12¦13 Bit13¦14 Bit14¦15 Bit15¦ | Prec2 P:W | Prec2 WTotal:kWh | Prec2 WDay:kWh | Prec2 WMonth:kWh | Prec2 WYear:kWh | Prec2 State:0 no info available¦1 Off¦2 Startup¦3 Ready¦4 On¦5 Charge¦6 Discharge¦7 Batt Low or Full¦8 Batt Full¦9 Batt low¦10 Finished¦11 Island¦12 Waiting¦91 Maintenance¦99 ERROR | Prec2 Spec Signal | Prec2 V:kV | Prec2 I:mA | Prec2 Info:0 Bit0¦1 Bit1¦2 Bit2¦3 Bit3¦4 HS Ein¦5 Freigabe / Abdeckung vorhanden¦6 Temp. FÃ¼hler aktiv¦7 Temp. FÃ¼hler unterbrochen¦8 Bit8¦9 Bit9¦10 Bit10¦11 Bit11¦12 Bit12¦13 Bit13¦14 Bit14¦15 Bit15¦
13.05.2025¦12:07:40.646 | 0 | 0 | 0 | 0 | 0 | 1 | 0 | 0 | 0 | 20 | 0 | 0 | 0 | 0 | 0 | 1 | 0 | 0 | 0 | 20
13.05.2025¦12:07:41.646 | 0 | 0 | 0 | 0 | 0 | 1 | 0 | 0 | 0 | 20 | 0 | 0 | 0 | 0 | 0 | 1 | 0 | 0 | 0 | 20
13.05.2025¦12:07:42.647 | 0 | 0 | 0 | 0 | 0 | 1 | 0 | 0 | 0 | 20 | 0 | 0 | 0 | 0 | 0 | 1 | 0 | 0 | 0 | 20
13.05.2025¦12:07:43.648 | 0 | 0 | 0 | 0 | 0 | 1 | 0 | 0 | 0 | 20 | 0 | 0 | 0 | 0 | 0 | 1 | 0 | 0 | 0 | 20
13.05.2025¦12:07:44.648 | 0 | 0 | 0 | 0 | 0 | 1 | 0 | 0 | 0 | 20 | 0 | 0 | 0 | 0 | 0 | 1 | 0 | 0 | 0 | 20
13.05.2025¦12:07:45.649 | 0 | 0 | 0 | 0 | 0 | 1 | 0 | 0 | 0 | 20 | 0 | 0 | 0 | 0 | 0 | 1 | 0 | 0 | 0 | 20
13.05.2025¦12:07:46.646 | 0 | 0 | 0 | 0 | 0 | 1 | 0 | 0 | 0 | 20 | 0 | 0 | 0 | 0 | 0 | 1 | 0 | 0 | 0 | 20
13.05.2025¦12:07:47.646 | 0 | 0 | 0 | 0 | 0 | 1 | 0 | 0 | 0 | 20 | 0 | 0 | 0 | 0 | 0 | 1 | 0 | 0 | 0 | 20
13.05.2025¦12:07:48.647 | 0 | 0 | 0 | 0 | 0 | 1 | 0 | 0 | 0 | 20 | 0 | 0 | 0 | 0 | 0 | 1 | 0 | 0 | 0 | 20
13.05.2025¦12:07:49.647 | 0 | 0 | 0 | 0 | 0 | 1 | 0 | 0 | 0 | 20 | 0 | 0 | 0 | 0 | 0 | 1 | 0 | 0 | 0 | 20
13.05.2025¦12:07:50.646 | 0 | 0 | 0 | 0 | 0 | 1 | 0 | 0 | 0 | 20 | 0 | 0 | 0 | 0 | 0 | 1 | 0 | 0 | 0 | 20
13.05.2025¦12:07:51.647 | 0 | 0 | 0 | 0 | 0 | 1 | 0 | 0 | 0 | 20 | 0 | 0 | 0 | 0 | 0 | 1 | 0 | 0 | 0 | 20
13.05.2025¦12:07:52.648 | 0 | 0 | 0 | 0 | 0 | 1 | 0 | 0 | 0 | 20 | 0 | 0 | 0 | 0 | 0 | 1 | 0 | 0 | 0 | 20
13.05.2025¦12:07:53.646 | 0 | 0 | 0 | 0 | 0 | 1 | 0 | 0 | 0 | 20 | 0 | 0 | 0 | 0 | 0 | 1 | 0 | 0 | 0 | 20
13.05.2025¦12:07:54.647 | 0 | 0 | 0 | 0 | 0 | 1 | 0 | 0 | 0 | 20 | 0 | 0 | 0 | 0 | 0 | 1 | 0 | 0 | 0 | 20
13.05.2025¦12:07:55.646 | 0 | 0 | 0 | 0 | 0 | 1 | 0 | 0 | 0 | 20 | 0 | 0 | 0 | 0 | 0 | 1 | 0 | 0 | 0 | 20
13.05.2025¦12:07:56.647 | 0 | 0 | 0 | 0 | 0 | 1 | 0 | 0 | 0 | 20 | 0 | 0 | 0 | 0 | 0 | 1 | 0 | 0 | 0 | 20
13.05.2025¦12:07:57.646 | 0 | 0 | 0 | 0 | 0 | 1 | 0 | 0 | 0 | 20 | 0 | 0 | 0 | 0 | 0 | 1 | 0 | 0 | 0 | 20
13.05.2025¦12:07:58.647 | 0 | 0 | 0 | 0 | 0 | 1 | 0 | 0 | 0 | 20 | 0 | 0 | 0 | 0 | 0 | 1 | 0 | 0 | 0 | 20
13.05.2025¦12:07:59.649 | 0 | 0 | 0 | 0 | 0 | 1 | 0 | 0 | 0 | 20 | 0 | 0 | 0 | 0 | 0 | 1 | 0 | 0 | 0 | 20
13.05.2025¦12:08:00.647 | 0 | 0 | 0 | 0 | 0 | 1 | 0 | 0 | 0 | 20 | 0 | 0 | 0 | 0 | 0 | 1 | 0 | 0 | 0 | 20
13.05.2025¦12:08:01.648 | 0 | 0 | 0 | 0 | 0 | 1 | 0 | 0 | 0 | 20 | 0 | 0 | 0 | 0 | 0 | 1 | 0 | 0 | 0 | 20
13.05.2025¦12:08:02.648 | 0 | 0 | 0 | 0 | 0 | 1 | 0 | 0 | 0 | 20 | 0 | 0 | 0 | 0 | 0 | 1 | 0 | 0 | 0 | 20
13.05.2025¦12:08:03.648 | 0 | 0 | 0 | 0 | 0 | 1 | 0 | 0 | 0 | 20 | 0 | 0 | 0 | 0 | 0 | 1 | 0 | 0 | 0 | 20
13.05.2025¦12:08:04.648 | 0 | 0 | 0 | 0 | 0 | 1 | 0 | 0 | 0 | 20 | 0 | 0 | 0 | 0 | 0 | 1 | 0 | 0 | 0 | 20
13.05.2025¦12:08:05.648 | 0 | 0 | 0 | 0 | 0 | 1 | 0 | 0 | 0 | 20 | 0 | 0 | 0 | 0 | 0 | 1 | 0 | 0 | 0 | 20
13.05.2025¦12:08:06.646 | 0 | 0 | 0 | 0 | 0 | 1 | 0 | 0 | 0 | 20 | 0 | 0 | 0 | 0 | 0 | 1 | 0 | 0 | 0 | 20
13.05.2025¦12:08:07.647 | 0 | 0 | 0 | 0 | 0 | 1 | 0 | 0 | 0 | 20 | 0 | 0 | 0 | 0 | 0 | 1 | 0 | 0 | 0 | 20
13.05.2025¦12:08:08.647 | 0 | 0 | 0 | 0 | 0 | 1 | 0 | 0 | 0 | 20 | 0 | 0 | 0 | 0 | 0 | 1 | 0 | 0 | 0 | 20
13.05.2025¦12:08:09.648 | 0 | 0 | 0 | 0 | 0 | 1 | 0 | 0 | 0 | 20 | 0 | 0 | 0 | 0 | 0 | 1 | 0 | 0 | 0 | 20
| OekoSolve | OekoSolve | OekoSolve | OekoSolve | OekoSolve | OekoSolve | OekoSolve | OekoSolve | OekoSolve | OekoSolve | OekoSolve | OekoSolve | OekoSolve | OekoSolve | OekoSolve | OekoSolve | OekoSolve | OekoSolve | OekoSolve | OekoSolve
| EnMeter_Prec1 | EnMeter_Prec1 | EnMeter_Prec1 | EnMeter_Prec1 | EnMeter_Prec1 | EnMeter_Prec1 | EnMeter_Prec1 | EnMeter_Prec1 | EnMeter_Prec1 | EnMeter_Prec1 | EnMeter_Prec2 | EnMeter_Prec2 | EnMeter_Prec2 | EnMeter_Prec2 | EnMeter_Prec2 | EnMeter_Prec2 | EnMeter_Prec2 | EnMeter_Prec2 | EnMeter_Prec2 | EnMeter_Prec2
| Prec1 P:W | Prec1 WTotal:kWh | Prec1 WDay:kWh | Prec1 WMonth:kWh | Prec1 WYear:kWh | Prec1 State:0 no info available¦1 Off¦2 Startup¦3 Ready¦4 On¦5 Charge¦6 Discharge¦7 Batt Low or Full¦8 Batt Full¦9 Batt low¦10 Finished¦11 Island¦12 Waiting¦91 Maintenance¦99 ERROR | Prec1 Spec Signal | Prec1 V:kV | Prec1 I:mA | Prec1 Info:0 Bit0¦1 Bit1¦2 Bit2¦3 Bit3¦4 HS Ein¦5 Freigabe / Abdeckung vorhanden¦6 Temp. FÃ¼hler aktiv¦7 Temp. FÃ¼hler unterbrochen¦8 Bit8¦9 Bit9¦10 Bit10¦11 Bit11¦12 Bit12¦13 Bit13¦14 Bit14¦15 Bit15¦ | Prec2 P:W | Prec2 WTotal:kWh | Prec2 WDay:kWh | Prec2 WMonth:kWh | Prec2 WYear:kWh | Prec2 State:0 no info available¦1 Off¦2 Startup¦3 Ready¦4 On¦5 Charge¦6 Discharge¦7 Batt Low or Full¦8 Batt Full¦9 Batt low¦10 Finished¦11 Island¦12 Waiting¦91 Maintenance¦99 ERROR | Prec2 Spec Signal | Prec2 V:kV | Prec2 I:mA | Prec2 Info:0 Bit0¦1 Bit1¦2 Bit2¦3 Bit3¦4 HS Ein¦5 Freigabe / Abdeckung vorhanden¦6 Temp. FÃ¼hler aktiv¦7 Temp. FÃ¼hler unterbrochen¦8 Bit8¦9 Bit9¦10 Bit10¦11 Bit11¦12 Bit12¦13 Bit13¦14 Bit14¦15 Bit15¦
13.05.2025¦12:08:10.647 | 0 | 0 | 0 | 0 | 0 | 1 | 0 | 0 | 0 | 20 | 0 | 0 | 0 | 0 | 0 | 1 | 0 | 0 | 0 | 20
13.05.2025¦12:08:11.647 | 0 | 0 | 0 | 0 | 0 | 1 | 0 | 0 | 0 | 20 | 0 | 0 | 0 | 0 | 0 | 1 | 0 | 0 | 0 | 20
13.05.2025¦12:08:12.648 | 0 | 0 | 0 | 0 | 0 | 1 | 0 | 0 | 0 | 20 | 0 | 0 | 0 | 0 | 0 | 1 | 0 | 0 | 0 | 20
13.05.2025¦12:08:13.648 | 0 | 0 | 0 | 0 | 0 | 1 | 0 | 0 | 0 | 20 | 0 | 0 | 0 | 0 | 0 | 1 | 0 | 0 | 0 | 20
13.05.2025¦12:08:14.648 | 0 | 0 | 0 | 0 | 0 | 1 | 0 | 0 | 0 | 20 | 0 | 0 | 0 | 0 | 0 | 1 | 0 | 0 | 0 | 20
13.05.2025¦12:08:15.647 | 0 | 0 | 0 | 0 | 0 | 1 | 0 | 0 | 0 | 20 | 0 | 0 | 0 | 0 | 0 | 1 | 0 | 0 | 0 | 20
13.05.2025¦12:08:16.647 | 0 | 0 | 0 | 0 | 0 | 1 | 0 | 0 | 0 | 20 | 0 | 0 | 0 | 0 | 0 | 1 | 0 | 0 | 0 | 20
13.05.2025¦12:08:17.647 | 0 | 0 | 0 | 0 | 0 | 1 | 0 | 0 | 0 | 20 | 0 | 0 | 0 | 0 | 0 | 1 | 0 | 0 | 0 | 20
13.05.2025¦12:08:18.647 | 0 | 0 | 0 | 0 | 0 | 1 | 0 | 0 | 0 | 20 | 0 | 0 | 0 | 0 | 0 | 1 | 0 | 0 | 0 | 20
13.05.2025¦12:08:19.648 | 0 | 0 | 0 | 0 | 0 | 1 | 0 | 0 | 0 | 20 | 0 | 0 | 0 | 0 | 0 | 1 | 0 | 0 | 0 | 20
13.05.2025¦12:08:20.649 | 0 | 0 | 0 | 0 | 0 | 1 | 0 | 0 | 0 | 20 | 0 | 0 | 0 | 0 | 0 | 1 | 0 | 0 | 0 | 20
13.05.2025¦12:08:21.647 | 0 | 0 | 0 | 0 | 0 | 1 | 0 | 0 | 0 | 20 | 0 | 0 | 0 | 0 | 0 | 1 | 0 | 0 | 0 | 20
13.05.2025¦12:08:22.647 | 0 | 0 | 0 | 0 | 0 | 1 | 0 | 0 | 0 | 20 | 0 | 0 | 0 | 0 | 0 | 1 | 0 | 0 | 0 | 20
13.05.2025¦12:08:23.647 | 0 | 0 | 0 | 0 | 0 | 1 | 0 | 0 | 0 | 20 | 0 | 0 | 0 | 0 | 0 | 1 | 0 | 0 | 0 | 20
13.05.2025¦12:08:24.647 | 0 | 0 | 0 | 0 | 0 | 1 | 0 | 0 | 0 | 20 | 0 | 0 | 0 | 0 | 0 | 1 | 0 | 0 | 0 | 20
13.05.2025¦12:08:25.649 | 0 | 0 | 0 | 0 | 0 | 1 | 0 | 0 | 0 | 20 | 0 | 0 | 0 | 0 | 0 | 1 | 0 | 0 | 0 | 20
13.05.2025¦12:08:26.648 | 0 | 0 | 0 | 0 | 0 | 1 | 0 | 0 | 0 | 20 | 0 | 0 | 0 | 0 | 0 | 1 | 0 | 0 | 0 | 20
13.05.2025¦12:08:27.647 | 0 | 0 | 0 | 0 | 0 | 1 | 0 | 0 | 0 | 20 | 0 | 0 | 0 | 0 | 0 | 1 | 0 | 0 | 0 | 20
13.05.2025¦12:08:28.647 | 0 | 0 | 0 | 0 | 0 | 1 | 0 | 0 | 0 | 20 | 0 | 0 | 0 | 0 | 0 | 1 | 0 | 0 | 0 | 20
13.05.2025¦12:08:29.647 | 0 | 0 | 0 | 0 | 0 | 1 | 0 | 0 | 0 | 20 | 0 | 0 | 0 | 0 | 0 | 1 | 0 | 0 | 0 | 20
13.05.2025¦12:08:30.647 | 0 | 0 | 0 | 0 | 0 | 1 | 0 | 0 | 0 | 20 | 0 | 0 | 0 | 0 | 0 | 1 | 0 | 0 | 0 | 20
13.05.2025¦12:08:31.648 | 0 | 0 | 0 | 0 | 0 | 1 | 0 | 0 | 0 | 20 | 0 | 0 | 0 | 0 | 0 | 1 | 0 | 0 | 0 | 20
13.05.2025¦12:08:32.646 | 0 | 0 | 0 | 0 | 0 | 1 | 0 | 0 | 0 | 20 | 0 | 0 | 0 | 0 | 0 | 1 | 0 | 0 | 0 | 20
13.05.2025¦12:08:33.647 | 0 | 0 | 0 | 0 | 0 | 1 | 0 | 0 | 0 | 20 | 0 | 0 | 0 | 0 | 0 | 1 | 0 | 0 | 0 | 20
13.05.2025¦12:08:34.648 | 0 | 0 | 0 | 0 | 0 | 1 | 0 | 0 | 0 | 20 | 0 | 0 | 0 | 0 | 0 | 1 | 0 | 0 | 0 | 20
13.05.2025¦12:08:35.648 | 0 | 0 | 0 | 0 | 0 | 1 | 0 | 0 | 0 | 20 | 0 | 0 | 0 | 0 | 0 | 1 | 0 | 0 | 0 | 20
13.05.2025¦12:08:36.648 | 0 | 0 | 0 | 0 | 0 | 1 | 0 | 0 | 0 | 20 | 0 | 0 | 0 | 0 | 0 | 1 | 0 | 0 | 0 | 20
13.05.2025¦12:08:37.647 | 0 | 0 | 0 | 0 | 0 | 1 | 0 | 0 | 0 | 20 | 0 | 0 | 0 | 0 | 0 | 1 | 0 | 0 | 0 | 20
13.05.2025¦12:08:38.647 | 0 | 0 | 0 | 0 | 0 | 1 | 0 | 0 | 0 | 20 | 0 | 0 | 0 | 0 | 0 | 1 | 0 | 0 | 0 | 20
13.05.2025¦12:08:39.647 | 0 | 0 | 0 | 0 | 0 | 1 | 0 | 0 | 0 | 20 | 0 | 0 | 0 | 0 | 0 | 1 | 0 | 0 | 0 | 20
| OekoSolve | OekoSolve | OekoSolve | OekoSolve | OekoSolve | OekoSolve | OekoSolve | OekoSolve | OekoSolve | OekoSolve | OekoSolve | OekoSolve | OekoSolve | OekoSolve | OekoSolve | OekoSolve | OekoSolve | OekoSolve | OekoSolve | OekoSolve
| EnMeter_Prec1 | EnMeter_Prec1 | EnMeter_Prec1 | EnMeter_Prec1 | EnMeter_Prec1 | EnMeter_Prec1 | EnMeter_Prec1 | EnMeter_Prec1 | EnMeter_Prec1 | EnMeter_Prec1 | EnMeter_Prec2 | EnMeter_Prec2 | EnMeter_Prec2 | EnMeter_Prec2 | EnMeter_Prec2 | EnMeter_Prec2 | EnMeter_Prec2 | EnMeter_Prec2 | EnMeter_Prec2 | EnMeter_Prec2
| Prec1 P:W | Prec1 WTotal:kWh | Prec1 WDay:kWh | Prec1 WMonth:kWh | Prec1 WYear:kWh | Prec1 State:0 no info available¦1 Off¦2 Startup¦3 Ready¦4 On¦5 Charge¦6 Discharge¦7 Batt Low or Full¦8 Batt Full¦9 Batt low¦10 Finished¦11 Island¦12 Waiting¦91 Maintenance¦99 ERROR | Prec1 Spec Signal | Prec1 V:kV | Prec1 I:mA | Prec1 Info:0 Bit0¦1 Bit1¦2 Bit2¦3 Bit3¦4 HS Ein¦5 Freigabe / Abdeckung vorhanden¦6 Temp. FÃ¼hler aktiv¦7 Temp. FÃ¼hler unterbrochen¦8 Bit8¦9 Bit9¦10 Bit10¦11 Bit11¦12 Bit12¦13 Bit13¦14 Bit14¦15 Bit15¦ | Prec2 P:W | Prec2 WTotal:kWh | Prec2 WDay:kWh | Prec2 WMonth:kWh | Prec2 WYear:kWh | Prec2 State:0 no info available¦1 Off¦2 Startup¦3 Ready¦4 On¦5 Charge¦6 Discharge¦7 Batt Low or Full¦8 Batt Full¦9 Batt low¦10 Finished¦11 Island¦12 Waiting¦91 Maintenance¦99 ERROR | Prec2 Spec Signal | Prec2 V:kV | Prec2 I:mA | Prec2 Info:0 Bit0¦1 Bit1¦2 Bit2¦3 Bit3¦4 HS Ein¦5 Freigabe / Abdeckung vorhanden¦6 Temp. FÃ¼hler aktiv¦7 Temp. FÃ¼hler unterbrochen¦8 Bit8¦9 Bit9¦10 Bit10¦11 Bit11¦12 Bit12¦13 Bit13¦14 Bit14¦15 Bit15¦
13.05.2025¦12:08:40.647 | 0 | 0 | 0 | 0 | 0 | 1 | 0 | 0 | 0 | 20 | 0 | 0 | 0 | 0 | 0 | 1 | 0 | 0 | 0 | 20
13.05.2025¦12:08:41.649 | 0 | 0 | 0 | 0 | 0 | 1 | 0 | 0 | 0 | 20 | 0 | 0 | 0 | 0 | 0 | 1 | 0 | 0 | 0 | 20
13.05.2025¦12:08:42.646 | 0 | 0 | 0 | 0 | 0 | 1 | 0 | 0 | 0 | 20 | 0 | 0 | 0 | 0 | 0 | 1 | 0 | 0 | 0 | 20
13.05.2025¦12:08:43.647 | 0 | 0 | 0 | 0 | 0 | 1 | 0 | 0 | 0 | 20 | 0 | 0 | 0 | 0 | 0 | 1 | 0 | 0 | 0 | 20
13.05.2025¦12:08:44.646 | 0 | 0 | 0 | 0 | 0 | 1 | 0 | 0 | 0 | 20 | 0 | 0 | 0 | 0 | 0 | 1 | 0 | 0 | 0 | 20
13.05.2025¦12:08:45.647 | 0 | 0 | 0 | 0 | 0 | 1 | 0 | 0 | 0 | 20 | 0 | 0 | 0 | 0 | 0 | 1 | 0 | 0 | 0 | 20
13.05.2025¦12:08:46.648 | 0 | 0 | 0 | 0 | 0 | 1 | 0 | 0 | 0 | 20 | 0 | 0 | 0 | 0 | 0 | 1 | 0 | 0 | 0 | 20
13.05.2025¦12:08:47.648 | 0 | 0 | 0 | 0 | 0 | 1 | 0 | 0 | 0 | 20 | 0 | 0 | 0 | 0 | 0 | 1 | 0 | 0 | 0 | 20
13.05.2025¦12:08:48.649 | 0 | 0 | 0 | 0 | 0 | 1 | 0 | 0 | 0 | 20 | 0 | 0 | 0 | 0 | 0 | 1 | 0 | 0 | 0 | 20
13.05.2025¦12:08:49.647 | 0 | 0 | 0 | 0 | 0 | 1 | 0 | 0 | 0 | 20 | 0 | 0 | 0 | 0 | 0 | 1 | 0 | 0 | 0 | 20
13.05.2025¦12:08:50.647 | 0 | 0 | 0 | 0 | 0 | 1 | 0 | 0 | 0 | 20 | 0 | 0 | 0 | 0 | 0 | 1 | 0 | 0 | 0 | 20
13.05.2025¦12:08:51.647 | 0 | 0 | 0 | 0 | 0 | 1 | 0 | 0 | 0 | 20 | 0 | 0 | 0 | 0 | 0 | 1 | 0 | 0 | 0 | 20
13.05.2025¦12:08:52.648 | 0 | 0 | 0 | 0 | 0 | 1 | 0 | 0 | 0 | 20 | 0 | 0 | 0 | 0 | 0 | 1 | 0 | 0 | 0 | 20
13.05.2025¦12:08:53.648 | 0 | 0 | 0 | 0 | 0 | 1 | 0 | 0 | 0 | 20 | 0 | 0 | 0 | 0 | 0 | 1 | 0 | 0 | 0 | 20
13.05.2025¦12:08:54.648 | 0 | 0 | 0 | 0 | 0 | 1 | 0 | 0 | 0 | 20 | 0 | 0 | 0 | 0 | 0 | 1 | 0 | 0 | 0 | 20
13.05.2025¦12:08:55.649 | 0 | 0 | 0 | 0 | 0 | 1 | 0 | 0 | 0 | 20 | 0 | 0 | 0 | 0 | 0 | 1 | 0 | 0 | 0 | 20
13.05.2025¦12:08:56.647 | 0 | 0 | 0 | 0 | 0 | 1 | 0 | 0 | 0 | 20 | 0 | 0 | 0 | 0 | 0 | 1 | 0 | 0 | 0 | 20
13.05.2025¦12:08:57.646 | 0 | 0 | 0 | 0 | 0 | 1 | 0 | 0 | 0 | 20 | 0 | 0 | 0 | 0 | 0 | 1 | 0 | 0 | 0 | 20
13.05.2025¦12:08:58.647 | 0 | 0 | 0 | 0 | 0 | 1 | 0 | 0 | 0 | 20 | 0 | 0 | 0 | 0 | 0 | 1 | 0 | 0 | 0 | 20
13.05.2025¦12:08:59.648 | 0 | 0 | 0 | 0 | 0 | 1 | 0 | 0 | 0 | 20 | 0 | 0 | 0 | 0 | 0 | 1 | 0 | 0 | 0 | 20
13.05.2025¦12:09:00.648 | 0 | 0 | 0 | 0 | 0 | 1 | 0 | 0 | 0 | 20 | 0 | 0 | 0 | 0 | 0 | 1 | 0 | 0 | 0 | 20
13.05.2025¦12:09:01.648 | 0 | 0 | 0 | 0 | 0 | 1 | 0 | 0 | 0 | 20 | 0 | 0 | 0 | 0 | 0 | 1 | 0 | 0 | 0 | 20
13.05.2025¦12:09:02.648 | 0 | 0 | 0 | 0 | 0 | 1 | 0 | 0 | 0 | 20 | 0 | 0 | 0 | 0 | 0 | 1 | 0 | 0 | 0 | 20
13.05.2025¦12:09:03.647 | 0 | 0 | 0 | 0 | 0 | 1 | 0 | 0 | 0 | 20 | 0 | 0 | 0 | 0 | 0 | 1 | 0 | 0 | 0 | 20
13.05.2025¦12:09:04.647 | 0 | 0 | 0 | 0 | 0 | 1 | 0 | 0 | 0 | 20 | 0 | 0 | 0 | 0 | 0 | 1 | 0 | 0 | 0 | 20
13.05.2025¦12:09:05.647 | 0 | 0 | 0 | 0 | 0 | 1 | 0 | 0 | 0 | 20 | 0 | 0 | 0 | 0 | 0 | 1 | 0 | 0 | 0 | 20
13.05.2025¦12:09:06.647 | 0 | 0 | 0 | 0 | 0 | 1 | 0 | 0 | 0 | 20 | 0 | 0 | 0 | 0 | 0 | 1 | 0 | 0 | 0 | 20
13.05.2025¦12:09:07.648 | 0 | 0 | 0 | 0 | 0 | 1 | 0 | 0 | 0 | 20 | 0 | 0 | 0 | 0 | 0 | 1 | 0 | 0 | 0 | 20
13.05.2025¦12:09:08.648 | 0 | 0 | 0 | 0 | 0 | 1 | 0 | 0 | 0 | 20 | 0 | 0 | 0 | 0 | 0 | 1 | 0 | 0 | 0 | 20
13.05.2025¦12:09:09.647 | 0 | 0 | 0 | 0 | 0 | 1 | 0 | 0 | 0 | 20 | 0 | 0 | 0 | 0 | 0 | 1 | 0 | 0 | 0 | 20
| OekoSolve | OekoSolve | OekoSolve | OekoSolve | OekoSolve | OekoSolve | OekoSolve | OekoSolve | OekoSolve | OekoSolve | OekoSolve | OekoSolve | OekoSolve | OekoSolve | OekoSolve | OekoSolve | OekoSolve | OekoSolve | OekoSolve | OekoSolve
| EnMeter_Prec1 | EnMeter_Prec1 | EnMeter_Prec1 | EnMeter_Prec1 | EnMeter_Prec1 | EnMeter_Prec1 | EnMeter_Prec1 | EnMeter_Prec1 | EnMeter_Prec1 | EnMeter_Prec1 | EnMeter_Prec2 | EnMeter_Prec2 | EnMeter_Prec2 | EnMeter_Prec2 | EnMeter_Prec2 | EnMeter_Prec2 | EnMeter_Prec2 | EnMeter_Prec2 | EnMeter_Prec2 | EnMeter_Prec2
| Prec1 P:W | Prec1 WTotal:kWh | Prec1 WDay:kWh | Prec1 WMonth:kWh | Prec1 WYear:kWh | Prec1 State:0 no info available¦1 Off¦2 Startup¦3 Ready¦4 On¦5 Charge¦6 Discharge¦7 Batt Low or Full¦8 Batt Full¦9 Batt low¦10 Finished¦11 Island¦12 Waiting¦91 Maintenance¦99 ERROR | Prec1 Spec Signal | Prec1 V:kV | Prec1 I:mA | Prec1 Info:0 Bit0¦1 Bit1¦2 Bit2¦3 Bit3¦4 HS Ein¦5 Freigabe / Abdeckung vorhanden¦6 Temp. FÃ¼hler aktiv¦7 Temp. FÃ¼hler unterbrochen¦8 Bit8¦9 Bit9¦10 Bit10¦11 Bit11¦12 Bit12¦13 Bit13¦14 Bit14¦15 Bit15¦ | Prec2 P:W | Prec2 WTotal:kWh | Prec2 WDay:kWh | Prec2 WMonth:kWh | Prec2 WYear:kWh | Prec2 State:0 no info available¦1 Off¦2 Startup¦3 Ready¦4 On¦5 Charge¦6 Discharge¦7 Batt Low or Full¦8 Batt Full¦9 Batt low¦10 Finished¦11 Island¦12 Waiting¦91 Maintenance¦99 ERROR | Prec2 Spec Signal | Prec2 V:kV | Prec2 I:mA | Prec2 Info:0 Bit0¦1 Bit1¦2 Bit2¦3 Bit3¦4 HS Ein¦5 Freigabe / Abdeckung vorhanden¦6 Temp. FÃ¼hler aktiv¦7 Temp. FÃ¼hler unterbrochen¦8 Bit8¦9 Bit9¦10 Bit10¦11 Bit11¦12 Bit12¦13 Bit13¦14 Bit14¦15 Bit15¦
13.05.2025¦12:09:10.647 | 0 | 0 | 0 | 0 | 0 | 1 | 0 | 0 | 0 | 20 | 0 | 0 | 0 | 0 | 0 | 1 | 0 | 0 | 0 | 20
13.05.2025¦12:09:11.647 | 0 | 0 | 0 | 0 | 0 | 1 | 0 | 0 | 0 | 20 | 0 | 0 | 0 | 0 | 0 | 1 | 0 | 0 | 0 | 20
13.05.2025¦12:09:12.646 | 0 | 0 | 0 | 0 | 0 | 1 | 0 | 0 | 0 | 20 | 0 | 0 | 0 | 0 | 0 | 1 | 0 | 0 | 0 | 20
13.05.2025¦12:09:13.646 | 0 | 0 | 0 | 0 | 0 | 1 | 0 | 0 | 0 | 20 | 0 | 0 | 0 | 0 | 0 | 1 | 0 | 0 | 0 | 20
13.05.2025¦12:09:14.647 | 0 | 0 | 0 | 0 | 0 | 1 | 0 | 0 | 0 | 20 | 0 | 0 | 0 | 0 | 0 | 1 | 0 | 0 | 0 | 20
13.05.2025¦12:09:15.646 | 0 | 0 | 0 | 0 | 0 | 1 | 0 | 0 | 0 | 20 | 0 | 0 | 0 | 0 | 0 | 1 | 0 | 0 | 0 | 20
13.05.2025¦12:09:16.648 | 0 | 0 | 0 | 0 | 0 | 1 | 0 | 0 | 0 | 20 | 0 | 0 | 0 | 0 | 0 | 1 | 0 | 0 | 0 | 20
13.05.2025¦12:09:17.646 | 0 | 0 | 0 | 0 | 0 | 1 | 0 | 0 | 0 | 20 | 0 | 0 | 0 | 0 | 0 | 1 | 0 | 0 | 0 | 20
13.05.2025¦12:09:18.647 | 0 | 0 | 0 | 0 | 0 | 1 | 0 | 0 | 0 | 20 | 0 | 0 | 0 | 0 | 0 | 1 | 0 | 0 | 0 | 20
13.05.2025¦12:09:19.647 | 0 | 0 | 0 | 0 | 0 | 1 | 0 | 0 | 0 | 20 | 0 | 0 | 0 | 0 | 0 | 1 | 0 | 0 | 0 | 20
13.05.2025¦12:09:20.647 | 0 | 0 | 0 | 0 | 0 | 1 | 0 | 0 | 0 | 20 | 0 | 0 | 0 | 0 | 0 | 1 | 0 | 0 | 0 | 20
13.05.2025¦12:09:21.647 | 0 | 0 | 0 | 0 | 0 | 1 | 0 | 0 | 0 | 20 | 0 | 0 | 0 | 0 | 0 | 1 | 0 | 0 | 0 | 20
13.05.2025¦12:09:22.647 | 0 | 0 | 0 | 0 | 0 | 1 | 0 | 0 | 0 | 20 | 0 | 0 | 0 | 0 | 0 | 1 | 0 | 0 | 0 | 20
13.05.2025¦12:09:23.648 | 0 | 0 | 0 | 0 | 0 | 1 | 0 | 0 | 0 | 20 | 0 | 0 | 0 | 0 | 0 | 1 | 0 | 0 | 0 | 20
13.05.2025¦12:09:24.646 | 0 | 0 | 0 | 0 | 0 | 1 | 0 | 0 | 0 | 20 | 0 | 0 | 0 | 0 | 0 | 1 | 0 | 0 | 0 | 20
13.05.2025¦12:09:25.647 | 0 | 0 | 0 | 0 | 0 | 1 | 0 | 0 | 0 | 20 | 0 | 0 | 0 | 0 | 0 | 1 | 0 | 0 | 0 | 20
13.05.2025¦12:09:26.647 | 0 | 0 | 0 | 0 | 0 | 1 | 0 | 0 | 0 | 20 | 0 | 0 | 0 | 0 | 0 | 1 | 0 | 0 | 0 | 20
13.05.2025¦12:09:27.647 | 0 | 0 | 0 | 0 | 0 | 1 | 0 | 0 | 0 | 20 | 0 | 0 | 0 | 0 | 0 | 1 | 0 | 0 | 0 | 20
13.05.2025¦12:09:28.647 | 0 | 0 | 0 | 0 | 0 | 1 | 0 | 0 | 0 | 20 | 0 | 0 | 0 | 0 | 0 | 1 | 0 | 0 | 0 | 20
13.05.2025¦12:09:29.648 | 0 | 0 | 0 | 0 | 0 | 1 | 0 | 0 | 0 | 20 | 0 | 0 | 0 | 0 | 0 | 1 | 0 | 0 | 0 | 20
13.05.2025¦12:09:30.649 | 0 | 0 | 0 | 0 | 0 | 1 | 0 | 0 | 0 | 20 | 0 | 0 | 0 | 0 | 0 | 1 | 0 | 0 | 0 | 20
13.05.2025¦12:09:31.648 | 0 | 0 | 0 | 0 | 0 | 1 | 0 | 0 | 0 | 20 | 0 | 0 | 0 | 0 | 0 | 1 | 0 | 0 | 0 | 20
13.05.2025¦12:09:32.648 | 0 | 0 | 0 | 0 | 0 | 1 | 0 | 0 | 0 | 20 | 0 | 0 | 0 | 0 | 0 | 1 | 0 | 0 | 0 | 20
13.05.2025¦12:09:33.647 | 0 | 0 | 0 | 0 | 0 | 1 | 0 | 0 | 0 | 20 | 0 | 0 | 0 | 0 | 0 | 1 | 0 | 0 | 0 | 20
13.05.2025¦12:09:34.647 | 0 | 0 | 0 | 0 | 0 | 1 | 0 | 0 | 0 | 20 | 0 | 0 | 0 | 0 | 0 | 1 | 0 | 0 | 0 | 20
13.05.2025¦12:09:35.648 | 0 | 0 | 0 | 0 | 0 | 1 | 0 | 0 | 0 | 20 | 0 | 0 | 0 | 0 | 0 | 1 | 0 | 0 | 0 | 20
13.05.2025¦12:09:36.648 | 0 | 0 | 0 | 0 | 0 | 1 | 0 | 0 | 0 | 20 | 0 | 0 | 0 | 0 | 0 | 1 | 0 | 0 | 0 | 20
13.05.2025¦12:09:37.649 | 0 | 0 | 0 | 0 | 0 | 1 | 0 | 0 | 0 | 20 | 0 | 0 | 0 | 0 | 0 | 1 | 0 | 0 | 0 | 20
13.05.2025¦12:09:38.647 | 0 | 0 | 0 | 0 | 0 | 1 | 0 | 0 | 0 | 20 | 0 | 0 | 0 | 0 | 0 | 1 | 0 | 0 | 0 | 20
13.05.2025¦12:09:39.647 | 0 | 0 | 0 | 0 | 0 | 1 | 0 | 0 | 0 | 20 | 0 | 0 | 0 | 0 | 0 | 1 | 0 | 0 | 0 | 20
| OekoSolve | OekoSolve | OekoSolve | OekoSolve | OekoSolve | OekoSolve | OekoSolve | OekoSolve | OekoSolve | OekoSolve | OekoSolve | OekoSolve | OekoSolve | OekoSolve | OekoSolve | OekoSolve | OekoSolve | OekoSolve | OekoSolve | OekoSolve
| EnMeter_Prec1 | EnMeter_Prec1 | EnMeter_Prec1 | EnMeter_Prec1 | EnMeter_Prec1 | EnMeter_Prec1 | EnMeter_Prec1 | EnMeter_Prec1 | EnMeter_Prec1 | EnMeter_Prec1 | EnMeter_Prec2 | EnMeter_Prec2 | EnMeter_Prec2 | EnMeter_Prec2 | EnMeter_Prec2 | EnMeter_Prec2 | EnMeter_Prec2 | EnMeter_Prec2 | EnMeter_Prec2 | EnMeter_Prec2
| Prec1 P:W | Prec1 WTotal:kWh | Prec1 WDay:kWh | Prec1 WMonth:kWh | Prec1 WYear:kWh | Prec1 State:0 no info available¦1 Off¦2 Startup¦3 Ready¦4 On¦5 Charge¦6 Discharge¦7 Batt Low or Full¦8 Batt Full¦9 Batt low¦10 Finished¦11 Island¦12 Waiting¦91 Maintenance¦99 ERROR | Prec1 Spec Signal | Prec1 V:kV | Prec1 I:mA | Prec1 Info:0 Bit0¦1 Bit1¦2 Bit2¦3 Bit3¦4 HS Ein¦5 Freigabe / Abdeckung vorhanden¦6 Temp. FÃ¼hler aktiv¦7 Temp. FÃ¼hler unterbrochen¦8 Bit8¦9 Bit9¦10 Bit10¦11 Bit11¦12 Bit12¦13 Bit13¦14 Bit14¦15 Bit15¦ | Prec2 P:W | Prec2 WTotal:kWh | Prec2 WDay:kWh | Prec2 WMonth:kWh | Prec2 WYear:kWh | Prec2 State:0 no info available¦1 Off¦2 Startup¦3 Ready¦4 On¦5 Charge¦6 Discharge¦7 Batt Low or Full¦8 Batt Full¦9 Batt low¦10 Finished¦11 Island¦12 Waiting¦91 Maintenance¦99 ERROR | Prec2 Spec Signal | Prec2 V:kV | Prec2 I:mA | Prec2 Info:0 Bit0¦1 Bit1¦2 Bit2¦3 Bit3¦4 HS Ein¦5 Freigabe / Abdeckung vorhanden¦6 Temp. FÃ¼hler aktiv¦7 Temp. FÃ¼hler unterbrochen¦8 Bit8¦9 Bit9¦10 Bit10¦11 Bit11¦12 Bit12¦13 Bit13¦14 Bit14¦15 Bit15¦
13.05.2025¦12:09:40.647 | 0 | 0 | 0 | 0 | 0 | 1 | 0 | 0 | 0 | 20 | 0 | 0 | 0 | 0 | 0 | 1 | 0 | 0 | 0 | 20
13.05.2025¦12:09:41.646 | 0 | 0 | 0 | 0 | 0 | 1 | 0 | 0 | 0 | 20 | 0 | 0 | 0 | 0 | 0 | 1 | 0 | 0 | 0 | 20
13.05.2025¦12:09:42.647 | 0 | 0 | 0 | 0 | 0 | 1 | 0 | 0 | 0 | 20 | 0 | 0 | 0 | 0 | 0 | 1 | 0 | 0 | 0 | 20
13.05.2025¦12:09:43.647 | 0 | 0 | 0 | 0 | 0 | 1 | 0 | 0 | 0 | 20 | 0 | 0 | 0 | 0 | 0 | 1 | 0 | 0 | 0 | 20
13.05.2025¦12:09:44.646 | 0 | 0 | 0 | 0 | 0 | 1 | 0 | 0 | 0 | 20 | 0 | 0 | 0 | 0 | 0 | 1 | 0 | 0 | 0 | 20
13.05.2025¦12:09:45.647 | 0 | 0 | 0 | 0 | 0 | 1 | 0 | 0 | 0 | 20 | 0 | 0 | 0 | 0 | 0 | 1 | 0 | 0 | 0 | 20
13.05.2025¦12:09:46.647 | 0 | 0 | 0 | 0 | 0 | 1 | 0 | 0 | 0 | 20 | 0 | 0 | 0 | 0 | 0 | 1 | 0 | 0 | 0 | 20
13.05.2025¦12:09:47.648 | 0 | 0 | 0 | 0 | 0 | 1 | 0 | 0 | 0 | 20 | 0 | 0 | 0 | 0 | 0 | 1 | 0 | 0 | 0 | 20
13.05.2025¦12:09:48.648 | 0 | 0 | 0 | 0 | 0 | 1 | 0 | 0 | 0 | 20 | 0 | 0 | 0 | 0 | 0 | 1 | 0 | 0 | 0 | 20
13.05.2025¦12:09:49.647 | 0 | 0 | 0 | 0 | 0 | 1 | 0 | 0 | 0 | 20 | 0 | 0 | 0 | 0 | 0 | 1 | 0 | 0 | 0 | 20
13.05.2025¦12:09:50.646 | 0 | 0 | 0 | 0 | 0 | 1 | 0 | 0 | 0 | 20 | 0 | 0 | 0 | 0 | 0 | 1 | 0 | 0 | 0 | 20
13.05.2025¦12:09:51.648 | 0 | 0 | 0 | 0 | 0 | 1 | 0 | 0 | 0 | 20 | 0 | 0 | 0 | 0 | 0 | 1 | 0 | 0 | 0 | 20
13.05.2025¦12:09:52.646 | 0 | 0 | 0 | 0 | 0 | 1 | 0 | 0 | 0 | 20 | 0 | 0 | 0 | 0 | 0 | 1 | 0 | 0 | 0 | 20
13.05.2025¦12:09:53.646 | 0 | 0 | 0 | 0 | 0 | 1 | 0 | 0 | 0 | 20 | 0 | 0 | 0 | 0 | 0 | 1 | 0 | 0 | 0 | 20
13.05.2025¦12:09:54.647 | 0 | 0 | 0 | 0 | 0 | 1 | 0 | 0 | 0 | 20 | 0 | 0 | 0 | 0 | 0 | 1 | 0 | 0 | 0 | 20
13.05.2025¦12:09:55.648 | 0 | 0 | 0 | 0 | 0 | 1 | 0 | 0 | 0 | 20 | 0 | 0 | 0 | 0 | 0 | 1 | 0 | 0 | 0 | 20
13.05.2025¦12:09:56.648 | 0 | 0 | 0 | 0 | 0 | 1 | 0 | 0 | 0 | 20 | 0 | 0 | 0 | 0 | 0 | 1 | 0 | 0 | 0 | 20
13.05.2025¦12:09:57.648 | 0 | 0 | 0 | 0 | 0 | 1 | 0 | 0 | 0 | 20 | 0 | 0 | 0 | 0 | 0 | 1 | 0 | 0 | 0 | 20
13.05.2025¦12:09:58.649 | 0 | 0 | 0 | 0 | 0 | 1 | 0 | 0 | 0 | 20 | 0 | 0 | 0 | 0 | 0 | 1 | 0 | 0 | 0 | 20
13.05.2025¦12:09:59.647 | 0 | 0 | 0 | 0 | 0 | 1 | 0 | 0 | 0 | 20 | 0 | 0 | 0 | 0 | 0 | 1 | 0 | 0 | 0 | 20
13.05.2025¦12:10:00.647 | 0 | 0 | 0 | 0 | 0 | 1 | 0 | 0 | 0 | 20 | 0 | 0 | 0 | 0 | 0 | 1 | 0 | 0 | 0 | 20
13.05.2025¦12:10:01.648 | 0 | 0 | 0 | 0 | 0 | 1 | 0 | 0 | 0 | 20 | 0 | 0 | 0 | 0 | 0 | 1 | 0 | 0 | 0 | 20
13.05.2025¦12:10:02.647 | 0 | 0 | 0 | 0 | 0 | 1 | 0 | 0 | 0 | 20 | 0 | 0 | 0 | 0 | 0 | 1 | 0 | 0 | 0 | 20
13.05.2025¦12:10:03.648 | 0 | 0 | 0 | 0 | 0 | 1 | 0 | 0 | 0 | 20 | 0 | 0 | 0 | 0 | 0 | 1 | 0 | 0 | 0 | 20
13.05.2025¦12:10:04.648 | 0 | 0 | 0 | 0 | 0 | 1 | 0 | 0 | 0 | 20 | 0 | 0 | 0 | 0 | 0 | 1 | 0 | 0 | 0 | 20
13.05.2025¦12:10:05.649 | 0 | 0 | 0 | 0 | 0 | 1 | 0 | 0 | 0 | 20 | 0 | 0 | 0 | 0 | 0 | 1 | 0 | 0 | 0 | 20
13.05.2025¦12:10:06.647 | 0 | 0 | 0 | 0 | 0 | 1 | 0 | 0 | 0 | 20 | 0 | 0 | 0 | 0 | 0 | 1 | 0 | 0 | 0 | 20
13.05.2025¦12:10:07.647 | 0 | 0 | 0 | 0 | 0 | 1 | 0 | 0 | 0 | 20 | 0 | 0 | 0 | 0 | 0 | 1 | 0 | 0 | 0 | 20
13.05.2025¦12:10:08.647 | 0 | 0 | 0 | 0 | 0 | 1 | 0 | 0 | 0 | 20 | 0 | 0 | 0 | 0 | 0 | 1 | 0 | 0 | 0 | 20
13.05.2025¦12:10:09.648 | 0 | 0 | 0 | 0 | 0 | 1 | 0 | 0 | 0 | 20 | 0 | 0 | 0 | 0 | 0 | 1 | 0 | 0 | 0 | 20
| OekoSolve | OekoSolve | OekoSolve | OekoSolve | OekoSolve | OekoSolve | OekoSolve | OekoSolve | OekoSolve | OekoSolve | OekoSolve | OekoSolve | OekoSolve | OekoSolve | OekoSolve | OekoSolve | OekoSolve | OekoSolve | OekoSolve | OekoSolve
| EnMeter_Prec1 | EnMeter_Prec1 | EnMeter_Prec1 | EnMeter_Prec1 | EnMeter_Prec1 | EnMeter_Prec1 | EnMeter_Prec1 | EnMeter_Prec1 | EnMeter_Prec1 | EnMeter_Prec1 | EnMeter_Prec2 | EnMeter_Prec2 | EnMeter_Prec2 | EnMeter_Prec2 | EnMeter_Prec2 | EnMeter_Prec2 | EnMeter_Prec2 | EnMeter_Prec2 | EnMeter_Prec2 | EnMeter_Prec2
| Prec1 P:W | Prec1 WTotal:kWh | Prec1 WDay:kWh | Prec1 WMonth:kWh | Prec1 WYear:kWh | Prec1 State:0 no info available¦1 Off¦2 Startup¦3 Ready¦4 On¦5 Charge¦6 Discharge¦7 Batt Low or Full¦8 Batt Full¦9 Batt low¦10 Finished¦11 Island¦12 Waiting¦91 Maintenance¦99 ERROR | Prec1 Spec Signal | Prec1 V:kV | Prec1 I:mA | Prec1 Info:0 Bit0¦1 Bit1¦2 Bit2¦3 Bit3¦4 HS Ein¦5 Freigabe / Abdeckung vorhanden¦6 Temp. FÃ¼hler aktiv¦7 Temp. FÃ¼hler unterbrochen¦8 Bit8¦9 Bit9¦10 Bit10¦11 Bit11¦12 Bit12¦13 Bit13¦14 Bit14¦15 Bit15¦ | Prec2 P:W | Prec2 WTotal:kWh | Prec2 WDay:kWh | Prec2 WMonth:kWh | Prec2 WYear:kWh | Prec2 State:0 no info available¦1 Off¦2 Startup¦3 Ready¦4 On¦5 Charge¦6 Discharge¦7 Batt Low or Full¦8 Batt Full¦9 Batt low¦10 Finished¦11 Island¦12 Waiting¦91 Maintenance¦99 ERROR | Prec2 Spec Signal | Prec2 V:kV | Prec2 I:mA | Prec2 Info:0 Bit0¦1 Bit1¦2 Bit2¦3 Bit3¦4 HS Ein¦5 Freigabe / Abdeckung vorhanden¦6 Temp. FÃ¼hler aktiv¦7 Temp. FÃ¼hler unterbrochen¦8 Bit8¦9 Bit9¦10 Bit10¦11 Bit11¦12 Bit12¦13 Bit13¦14 Bit14¦15 Bit15¦
13.05.2025¦12:10:10.646 | 0 | 0 | 0 | 0 | 0 | 1 | 0 | 0 | 0 | 20 | 0 | 0 | 0 | 0 | 0 | 1 | 0 | 0 | 0 | 20
13.05.2025¦12:10:11.646 | 0 | 0 | 0 | 0 | 0 | 1 | 0 | 0 | 0 | 20 | 0 | 0 | 0 | 0 | 0 | 1 | 0 | 0 | 0 | 20
13.05.2025¦12:10:12.648 | 0 | 0 | 0 | 0 | 0 | 1 | 0 | 0 | 0 | 20 | 0 | 0 | 0 | 0 | 0 | 1 | 0 | 0 | 0 | 20
13.05.2025¦12:10:13.646 | 0 | 0 | 0 | 0 | 0 | 1 | 0 | 0 | 0 | 20 | 0 | 0 | 0 | 0 | 0 | 1 | 0 | 0 | 0 | 20
13.05.2025¦12:10:14.646 | 0 | 0 | 0 | 0 | 0 | 1 | 0 | 0 | 0 | 20 | 0 | 0 | 0 | 0 | 0 | 1 | 0 | 0 | 0 | 20
13.05.2025¦12:10:15.648 | 0 | 0 | 0 | 0 | 0 | 1 | 0 | 0 | 0 | 20 | 0 | 0 | 0 | 0 | 0 | 1 | 0 | 0 | 0 | 20
13.05.2025¦12:10:16.648 | 0 | 0 | 0 | 0 | 0 | 1 | 0 | 0 | 0 | 20 | 0 | 0 | 0 | 0 | 0 | 1 | 0 | 0 | 0 | 20
13.05.2025¦12:10:17.647 | 0 | 0 | 0 | 0 | 0 | 1 | 0 | 0 | 0 | 20 | 0 | 0 | 0 | 0 | 0 | 1 | 0 | 0 | 0 | 20
13.05.2025¦12:10:18.648 | 0 | 0 | 0 | 0 | 0 | 1 | 0 | 0 | 0 | 20 | 0 | 0 | 0 | 0 | 0 | 1 | 0 | 0 | 0 | 20
13.05.2025¦12:10:19.648 | 0 | 0 | 0 | 0 | 0 | 1 | 0 | 0 | 0 | 20 | 0 | 0 | 0 | 0 | 0 | 1 | 0 | 0 | 0 | 20
13.05.2025¦12:10:20.647 | 0 | 0 | 0 | 0 | 0 | 1 | 0 | 0 | 0 | 20 | 0 | 0 | 0 | 0 | 0 | 1 | 0 | 0 | 0 | 20
13.05.2025¦12:10:21.647 | 0 | 0 | 0 | 0 | 0 | 1 | 0 | 0 | 0 | 20 | 0 | 0 | 0 | 0 | 0 | 1 | 0 | 0 | 0 | 20
13.05.2025¦12:10:22.648 | 0 | 0 | 0 | 0 | 0 | 1 | 0 | 0 | 0 | 20 | 0 | 0 | 0 | 0 | 0 | 1 | 0 | 0 | 0 | 20
13.05.2025¦12:10:23.648 | 0 | 0 | 0 | 0 | 0 | 1 | 0 | 0 | 0 | 20 | 0 | 0 | 0 | 0 | 0 | 1 | 0 | 0 | 0 | 20
13.05.2025¦12:10:24.647 | 0 | 0 | 0 | 0 | 0 | 1 | 0 | 0 | 0 | 20 | 0 | 0 | 0 | 0 | 0 | 1 | 0 | 0 | 0 | 20
13.05.2025¦12:10:25.647 | 0 | 0 | 0 | 0 | 0 | 1 | 0 | 0 | 0 | 20 | 0 | 0 | 0 | 0 | 0 | 1 | 0 | 0 | 0 | 20
13.05.2025¦12:10:26.647 | 0 | 0 | 0 | 0 | 0 | 1 | 0 | 0 | 0 | 20 | 0 | 0 | 0 | 0 | 0 | 1 | 0 | 0 | 0 | 20
13.05.2025¦12:10:27.648 | 0 | 0 | 0 | 0 | 0 | 1 | 0 | 0 | 0 | 20 | 0 | 0 | 0 | 0 | 0 | 1 | 0 | 0 | 0 | 20
13.05.2025¦12:10:28.647 | 0 | 0 | 0 | 0 | 0 | 1 | 0 | 0 | 0 | 20 | 0 | 0 | 0 | 0 | 0 | 1 | 0 | 0 | 0 | 20
13.05.2025¦12:10:29.646 | 0 | 0 | 0 | 0 | 0 | 1 | 0 | 0 | 0 | 20 | 0 | 0 | 0 | 0 | 0 | 1 | 0 | 0 | 0 | 20
13.05.2025¦12:10:30.647 | 0 | 0 | 0 | 0 | 0 | 1 | 0 | 0 | 0 | 20 | 0 | 0 | 0 | 0 | 0 | 1 | 0 | 0 | 0 | 20
13.05.2025¦12:10:31.648 | 0 | 0 | 0 | 0 | 0 | 1 | 0 | 0 | 0 | 20 | 0 | 0 | 0 | 0 | 0 | 1 | 0 | 0 | 0 | 20
13.05.2025¦12:10:32.647 | 0 | 0 | 0 | 0 | 0 | 1 | 0 | 0 | 0 | 20 | 0 | 0 | 0 | 0 | 0 | 1 | 0 | 0 | 0 | 20
13.05.2025¦12:10:33.649 | 0 | 0 | 0 | 0 | 0 | 1 | 0 | 0 | 0 | 20 | 0 | 0 | 0 | 0 | 0 | 1 | 0 | 0 | 0 | 20
13.05.2025¦12:10:34.648 | 0 | 0 | 0 | 0 | 0 | 1 | 0 | 0 | 0 | 20 | 0 | 0 | 0 | 0 | 0 | 1 | 0 | 0 | 0 | 20
13.05.2025¦12:10:35.647 | 0 | 0 | 0 | 0 | 0 | 1 | 0 | 0 | 0 | 20 | 0 | 0 | 0 | 0 | 0 | 1 | 0 | 0 | 0 | 20
13.05.2025¦12:10:36.648 | 0 | 0 | 0 | 0 | 0 | 1 | 0 | 0 | 0 | 20 | 0 | 0 | 0 | 0 | 0 | 1 | 0 | 0 | 0 | 20
13.05.2025¦12:10:37.648 | 0 | 0 | 0 | 0 | 0 | 1 | 0 | 0 | 0 | 20 | 0 | 0 | 0 | 0 | 0 | 1 | 0 | 0 | 0 | 20
13.05.2025¦12:10:38.648 | 0 | 0 | 0 | 0 | 0 | 1 | 0 | 0 | 0 | 20 | 0 | 0 | 0 | 0 | 0 | 1 | 0 | 0 | 0 | 20
13.05.2025¦12:10:39.647 | 0 | 0 | 0 | 0 | 0 | 1 | 0 | 0 | 0 | 20 | 0 | 0 | 0 | 0 | 0 | 1 | 0 | 0 | 0 | 20
| OekoSolve | OekoSolve | OekoSolve | OekoSolve | OekoSolve | OekoSolve | OekoSolve | OekoSolve | OekoSolve | OekoSolve | OekoSolve | OekoSolve | OekoSolve | OekoSolve | OekoSolve | OekoSolve | OekoSolve | OekoSolve | OekoSolve | OekoSolve
| EnMeter_Prec1 | EnMeter_Prec1 | EnMeter_Prec1 | EnMeter_Prec1 | EnMeter_Prec1 | EnMeter_Prec1 | EnMeter_Prec1 | EnMeter_Prec1 | EnMeter_Prec1 | EnMeter_Prec1 | EnMeter_Prec2 | EnMeter_Prec2 | EnMeter_Prec2 | EnMeter_Prec2 | EnMeter_Prec2 | EnMeter_Prec2 | EnMeter_Prec2 | EnMeter_Prec2 | EnMeter_Prec2 | EnMeter_Prec2
| Prec1 P:W | Prec1 WTotal:kWh | Prec1 WDay:kWh | Prec1 WMonth:kWh | Prec1 WYear:kWh | Prec1 State:0 no info available¦1 Off¦2 Startup¦3 Ready¦4 On¦5 Charge¦6 Discharge¦7 Batt Low or Full¦8 Batt Full¦9 Batt low¦10 Finished¦11 Island¦12 Waiting¦91 Maintenance¦99 ERROR | Prec1 Spec Signal | Prec1 V:kV | Prec1 I:mA | Prec1 Info:0 Bit0¦1 Bit1¦2 Bit2¦3 Bit3¦4 HS Ein¦5 Freigabe / Abdeckung vorhanden¦6 Temp. FÃ¼hler aktiv¦7 Temp. FÃ¼hler unterbrochen¦8 Bit8¦9 Bit9¦10 Bit10¦11 Bit11¦12 Bit12¦13 Bit13¦14 Bit14¦15 Bit15¦ | Prec2 P:W | Prec2 WTotal:kWh | Prec2 WDay:kWh | Prec2 WMonth:kWh | Prec2 WYear:kWh | Prec2 State:0 no info available¦1 Off¦2 Startup¦3 Ready¦4 On¦5 Charge¦6 Discharge¦7 Batt Low or Full¦8 Batt Full¦9 Batt low¦10 Finished¦11 Island¦12 Waiting¦91 Maintenance¦99 ERROR | Prec2 Spec Signal | Prec2 V:kV | Prec2 I:mA | Prec2 Info:0 Bit0¦1 Bit1¦2 Bit2¦3 Bit3¦4 HS Ein¦5 Freigabe / Abdeckung vorhanden¦6 Temp. FÃ¼hler aktiv¦7 Temp. FÃ¼hler unterbrochen¦8 Bit8¦9 Bit9¦10 Bit10¦11 Bit11¦12 Bit12¦13 Bit13¦14 Bit14¦15 Bit15¦
13.05.2025¦12:10:40.648 | 0 | 0 | 0 | 0 | 0 | 1 | 0 | 0 | 0 | 20 | 0 | 0 | 0 | 0 | 0 | 1 | 0 | 0 | 0 | 20
13.05.2025¦12:10:41.647 | 0 | 0 | 0 | 0 | 0 | 1 | 0 | 0 | 0 | 20 | 0 | 0 | 0 | 0 | 0 | 1 | 0 | 0 | 0 | 20
13.05.2025¦12:10:42.647 | 0 | 0 | 0 | 0 | 0 | 1 | 0 | 0 | 0 | 20 | 0 | 0 | 0 | 0 | 0 | 1 | 0 | 0 | 0 | 20
13.05.2025¦12:10:43.647 | 0 | 0 | 0 | 0 | 0 | 1 | 0 | 0 | 0 | 20 | 0 | 0 | 0 | 0 | 0 | 1 | 0 | 0 | 0 | 20
13.05.2025¦12:10:44.648 | 0 | 0 | 0 | 0 | 0 | 1 | 0 | 0 | 0 | 20 | 0 | 0 | 0 | 0 | 0 | 1 | 0 | 0 | 0 | 20
13.05.2025¦12:10:45.647 | 0 | 0 | 0 | 0 | 0 | 1 | 0 | 0 | 0 | 20 | 0 | 0 | 0 | 0 | 0 | 1 | 0 | 0 | 0 | 20
13.05.2025¦12:10:46.648 | 0 | 0 | 0 | 0 | 0 | 1 | 0 | 0 | 0 | 20 | 0 | 0 | 0 | 0 | 0 | 1 | 0 | 0 | 0 | 20
13.05.2025¦12:10:47.648 | 0 | 0 | 0 | 0 | 0 | 1 | 0 | 0 | 0 | 20 | 0 | 0 | 0 | 0 | 0 | 1 | 0 | 0 | 0 | 20
13.05.2025¦12:10:48.646 | 0 | 0 | 0 | 0 | 0 | 1 | 0 | 0 | 0 | 20 | 0 | 0 | 0 | 0 | 0 | 1 | 0 | 0 | 0 | 20
13.05.2025¦12:10:49.647 | 0 | 0 | 0 | 0 | 0 | 1 | 0 | 0 | 0 | 20 | 0 | 0 | 0 | 0 | 0 | 1 | 0 | 0 | 0 | 20
13.05.2025¦12:10:50.647 | 0 | 0 | 0 | 0 | 0 | 1 | 0 | 0 | 0 | 20 | 0 | 0 | 0 | 0 | 0 | 1 | 0 | 0 | 0 | 20
13.05.2025¦12:10:51.648 | 0 | 0 | 0 | 0 | 0 | 1 | 0 | 0 | 0 | 20 | 0 | 0 | 0 | 0 | 0 | 1 | 0 | 0 | 0 | 20
13.05.2025¦12:10:52.648 | 0 | 0 | 0 | 0 | 0 | 1 | 0 | 0 | 0 | 20 | 0 | 0 | 0 | 0 | 0 | 1 | 0 | 0 | 0 | 20
13.05.2025¦12:10:53.648 | 0 | 0 | 0 | 0 | 0 | 1 | 0 | 0 | 0 | 20 | 0 | 0 | 0 | 0 | 0 | 1 | 0 | 0 | 0 | 20
13.05.2025¦12:10:54.649 | 0 | 0 | 0 | 0 | 0 | 1 | 0 | 0 | 0 | 20 | 0 | 0 | 0 | 0 | 0 | 1 | 0 | 0 | 0 | 20
13.05.2025¦12:10:55.646 | 0 | 0 | 0 | 0 | 0 | 1 | 0 | 0 | 0 | 20 | 0 | 0 | 0 | 0 | 0 | 1 | 0 | 0 | 0 | 20
13.05.2025¦12:10:56.647 | 0 | 0 | 0 | 0 | 0 | 1 | 0 | 0 | 0 | 20 | 0 | 0 | 0 | 0 | 0 | 1 | 0 | 0 | 0 | 20
13.05.2025¦12:10:57.647 | 0 | 0 | 0 | 0 | 0 | 1 | 0 | 0 | 0 | 20 | 0 | 0 | 0 | 0 | 0 | 1 | 0 | 0 | 0 | 20
13.05.2025¦12:10:58.647 | 0 | 0 | 0 | 0 | 0 | 1 | 0 | 0 | 0 | 20 | 0 | 0 | 0 | 0 | 0 | 1 | 0 | 0 | 0 | 20
13.05.2025¦12:10:59.647 | 0 | 0 | 0 | 0 | 0 | 1 | 0 | 0 | 0 | 20 | 0 | 0 | 0 | 0 | 0 | 1 | 0 | 0 | 0 | 20
13.05.2025¦12:11:00.648 | 0 | 0 | 0 | 0 | 0 | 1 | 0 | 0 | 0 | 20 | 0 | 0 | 0 | 0 | 0 | 1 | 0 | 0 | 0 | 20
13.05.2025¦12:11:01.647 | 0 | 0 | 0 | 0 | 0 | 1 | 0 | 0 | 0 | 20 | 0 | 0 | 0 | 0 | 0 | 1 | 0 | 0 | 0 | 20
13.05.2025¦12:11:02.647 | 0 | 0 | 0 | 0 | 0 | 1 | 0 | 0 | 0 | 20 | 0 | 0 | 0 | 0 | 0 | 1 | 0 | 0 | 0 | 20
13.05.2025¦12:11:03.647 | 0 | 0 | 0 | 0 | 0 | 1 | 0 | 0 | 0 | 20 | 0 | 0 | 0 | 0 | 0 | 1 | 0 | 0 | 0 | 20
13.05.2025¦12:11:04.647 | 0 | 0 | 0 | 0 | 0 | 1 | 0 | 0 | 0 | 20 | 0 | 0 | 0 | 0 | 0 | 1 | 0 | 0 | 0 | 20
13.05.2025¦12:11:05.646 | 0 | 0 | 0 | 0 | 0 | 1 | 0 | 0 | 0 | 20 | 0 | 0 | 0 | 0 | 0 | 1 | 0 | 0 | 0 | 20
13.05.2025¦12:11:06.646 | 0 | 0 | 0 | 0 | 0 | 1 | 0 | 0 | 0 | 20 | 0 | 0 | 0 | 0 | 0 | 1 | 0 | 0 | 0 | 20
13.05.2025¦12:11:07.646 | 0 | 0 | 0 | 0 | 0 | 1 | 0 | 0 | 0 | 20 | 0 | 0 | 0 | 0 | 0 | 1 | 0 | 0 | 0 | 20
13.05.2025¦12:11:08.648 | 0 | 0 | 0 | 0 | 0 | 1 | 0 | 0 | 0 | 20 | 0 | 0 | 0 | 0 | 0 | 1 | 0 | 0 | 0 | 20
13.05.2025¦12:11:09.646 | 0 | 0 | 0 | 0 | 0 | 1 | 0 | 0 | 0 | 20 | 0 | 0 | 0 | 0 | 0 | 1 | 0 | 0 | 0 | 20
| OekoSolve | OekoSolve | OekoSolve | OekoSolve | OekoSolve | OekoSolve | OekoSolve | OekoSolve | OekoSolve | OekoSolve | OekoSolve | OekoSolve | OekoSolve | OekoSolve | OekoSolve | OekoSolve | OekoSolve | OekoSolve | OekoSolve | OekoSolve
| EnMeter_Prec1 | EnMeter_Prec1 | EnMeter_Prec1 | EnMeter_Prec1 | EnMeter_Prec1 | EnMeter_Prec1 | EnMeter_Prec1 | EnMeter_Prec1 | EnMeter_Prec1 | EnMeter_Prec1 | EnMeter_Prec2 | EnMeter_Prec2 | EnMeter_Prec2 | EnMeter_Prec2 | EnMeter_Prec2 | EnMeter_Prec2 | EnMeter_Prec2 | EnMeter_Prec2 | EnMeter_Prec2 | EnMeter_Prec2
| Prec1 P:W | Prec1 WTotal:kWh | Prec1 WDay:kWh | Prec1 WMonth:kWh | Prec1 WYear:kWh | Prec1 State:0 no info available¦1 Off¦2 Startup¦3 Ready¦4 On¦5 Charge¦6 Discharge¦7 Batt Low or Full¦8 Batt Full¦9 Batt low¦10 Finished¦11 Island¦12 Waiting¦91 Maintenance¦99 ERROR | Prec1 Spec Signal | Prec1 V:kV | Prec1 I:mA | Prec1 Info:0 Bit0¦1 Bit1¦2 Bit2¦3 Bit3¦4 HS Ein¦5 Freigabe / Abdeckung vorhanden¦6 Temp. FÃ¼hler aktiv¦7 Temp. FÃ¼hler unterbrochen¦8 Bit8¦9 Bit9¦10 Bit10¦11 Bit11¦12 Bit12¦13 Bit13¦14 Bit14¦15 Bit15¦ | Prec2 P:W | Prec2 WTotal:kWh | Prec2 WDay:kWh | Prec2 WMonth:kWh | Prec2 WYear:kWh | Prec2 State:0 no info available¦1 Off¦2 Startup¦3 Ready¦4 On¦5 Charge¦6 Discharge¦7 Batt Low or Full¦8 Batt Full¦9 Batt low¦10 Finished¦11 Island¦12 Waiting¦91 Maintenance¦99 ERROR | Prec2 Spec Signal | Prec2 V:kV | Prec2 I:mA | Prec2 Info:0 Bit0¦1 Bit1¦2 Bit2¦3 Bit3¦4 HS Ein¦5 Freigabe / Abdeckung vorhanden¦6 Temp. FÃ¼hler aktiv¦7 Temp. FÃ¼hler unterbrochen¦8 Bit8¦9 Bit9¦10 Bit10¦11 Bit11¦12 Bit12¦13 Bit13¦14 Bit14¦15 Bit15¦
13.05.2025¦12:11:10.647 | 0 | 0 | 0 | 0 | 0 | 1 | 0 | 0 | 0 | 20 | 0 | 0 | 0 | 0 | 0 | 1 | 0 | 0 | 0 | 20
13.05.2025¦12:11:11.647 | 0 | 0 | 0 | 0 | 0 | 1 | 0 | 0 | 0 | 20 | 0 | 0 | 0 | 0 | 0 | 1 | 0 | 0 | 0 | 20
13.05.2025¦12:11:12.647 | 0 | 0 | 0 | 0 | 0 | 1 | 0 | 0 | 0 | 20 | 0 | 0 | 0 | 0 | 0 | 1 | 0 | 0 | 0 | 20
13.05.2025¦12:11:13.646 | 0 | 0 | 0 | 0 | 0 | 1 | 0 | 0 | 0 | 20 | 0 | 0 | 0 | 0 | 0 | 1 | 0 | 0 | 0 | 20
13.05.2025¦12:11:14.647 | 0 | 0 | 0 | 0 | 0 | 1 | 0 | 0 | 0 | 20 | 0 | 0 | 0 | 0 | 0 | 1 | 0 | 0 | 0 | 20
13.05.2025¦12:11:15.648 | 0 | 0 | 0 | 0 | 0 | 1 | 0 | 0 | 0 | 20 | 0 | 0 | 0 | 0 | 0 | 1 | 0 | 0 | 0 | 20
13.05.2025¦12:11:16.647 | 0 | 0 | 0 | 0 | 0 | 1 | 0 | 0 | 0 | 20 | 0 | 0 | 0 | 0 | 0 | 1 | 0 | 0 | 0 | 20
13.05.2025¦12:11:17.647 | 0 | 0 | 0 | 0 | 0 | 1 | 0 | 0 | 0 | 20 | 0 | 0 | 0 | 0 | 0 | 1 | 0 | 0 | 0 | 20
13.05.2025¦12:11:18.648 | 0 | 0 | 0 | 0 | 0 | 1 | 0 | 0 | 0 | 20 | 0 | 0 | 0 | 0 | 0 | 1 | 0 | 0 | 0 | 20
13.05.2025¦12:11:19.648 | 0 | 0 | 0 | 0 | 0 | 1 | 0 | 0 | 0 | 20 | 0 | 0 | 0 | 0 | 0 | 1 | 0 | 0 | 0 | 20
13.05.2025¦12:11:20.648 | 0 | 0 | 0 | 0 | 0 | 1 | 0 | 0 | 0 | 20 | 0 | 0 | 0 | 0 | 0 | 1 | 0 | 0 | 0 | 20
13.05.2025¦12:11:21.648 | 0 | 0 | 0 | 0 | 0 | 1 | 0 | 0 | 0 | 20 | 0 | 0 | 0 | 0 | 0 | 1 | 0 | 0 | 0 | 20
13.05.2025¦12:11:22.649 | 0 | 0 | 0 | 0 | 0 | 1 | 0 | 0 | 0 | 20 | 0 | 0 | 0 | 0 | 0 | 1 | 0 | 0 | 0 | 20
13.05.2025¦12:11:23.647 | 0 | 0 | 0 | 0 | 0 | 1 | 0 | 0 | 0 | 20 | 0 | 0 | 0 | 0 | 0 | 1 | 0 | 0 | 0 | 20
13.05.2025¦12:11:24.648 | 0 | 0 | 0 | 0 | 0 | 1 | 0 | 0 | 0 | 20 | 0 | 0 | 0 | 0 | 0 | 1 | 0 | 0 | 0 | 20
13.05.2025¦12:11:25.647 | 0 | 0 | 0 | 0 | 0 | 1 | 0 | 0 | 0 | 20 | 0 | 0 | 0 | 0 | 0 | 1 | 0 | 0 | 0 | 20
13.05.2025¦12:11:26.648 | 0 | 0 | 0 | 0 | 0 | 1 | 0 | 0 | 0 | 20 | 0 | 0 | 0 | 0 | 0 | 1 | 0 | 0 | 0 | 20
13.05.2025¦12:11:27.647 | 0 | 0 | 0 | 0 | 0 | 1 | 0 | 0 | 0 | 20 | 0 | 0 | 0 | 0 | 0 | 1 | 0 | 0 | 0 | 20
13.05.2025¦12:11:28.647 | 0 | 0 | 0 | 0 | 0 | 1 | 0 | 0 | 0 | 20 | 0 | 0 | 0 | 0 | 0 | 1 | 0 | 0 | 0 | 20
13.05.2025¦12:11:29.648 | 0 | 0 | 0 | 0 | 0 | 1 | 0 | 0 | 0 | 20 | 0 | 0 | 0 | 0 | 0 | 1 | 0 | 0 | 0 | 20
13.05.2025¦12:11:30.646 | 0 | 0 | 0 | 0 | 0 | 1 | 0 | 0 | 0 | 20 | 0 | 0 | 0 | 0 | 0 | 1 | 0 | 0 | 0 | 20
13.05.2025¦12:11:31.646 | 0 | 0 | 0 | 0 | 0 | 1 | 0 | 0 | 0 | 20 | 0 | 0 | 0 | 0 | 0 | 1 | 0 | 0 | 0 | 20
13.05.2025¦12:11:32.647 | 0 | 0 | 0 | 0 | 0 | 1 | 0 | 0 | 0 | 20 | 0 | 0 | 0 | 0 | 0 | 1 | 0 | 0 | 0 | 20
13.05.2025¦12:11:33.647 | 0 | 0 | 0 | 0 | 0 | 1 | 0 | 0 | 0 | 20 | 0 | 0 | 0 | 0 | 0 | 1 | 0 | 0 | 0 | 20
13.05.2025¦12:11:34.647 | 0 | 0 | 0 | 0 | 0 | 1 | 0 | 0 | 0 | 20 | 0 | 0 | 0 | 0 | 0 | 1 | 0 | 0 | 0 | 20
13.05.2025¦12:11:35.647 | 0 | 0 | 0 | 0 | 0 | 1 | 0 | 0 | 0 | 20 | 0 | 0 | 0 | 0 | 0 | 1 | 0 | 0 | 0 | 20
13.05.2025¦12:11:36.649 | 0 | 0 | 0 | 0 | 0 | 1 | 0 | 0 | 0 | 20 | 0 | 0 | 0 | 0 | 0 | 1 | 0 | 0 | 0 | 20
13.05.2025¦12:11:37.648 | 0 | 0 | 0 | 0 | 0 | 1 | 0 | 0 | 0 | 20 | 0 | 0 | 0 | 0 | 0 | 1 | 0 | 0 | 0 | 20
13.05.2025¦12:11:38.648 | 0 | 0 | 0 | 0 | 0 | 1 | 0 | 0 | 0 | 20 | 0 | 0 | 0 | 0 | 0 | 1 | 0 | 0 | 0 | 20
13.05.2025¦12:11:39.648 | 0 | 0 | 0 | 0 | 0 | 1 | 0 | 0 | 0 | 20 | 0 | 0 | 0 | 0 | 0 | 1 | 0 | 0 | 0 | 20
| OekoSolve | OekoSolve | OekoSolve | OekoSolve | OekoSolve | OekoSolve | OekoSolve | OekoSolve | OekoSolve | OekoSolve | OekoSolve | OekoSolve | OekoSolve | OekoSolve | OekoSolve | OekoSolve | OekoSolve | OekoSolve | OekoSolve | OekoSolve
| EnMeter_Prec1 | EnMeter_Prec1 | EnMeter_Prec1 | EnMeter_Prec1 | EnMeter_Prec1 | EnMeter_Prec1 | EnMeter_Prec1 | EnMeter_Prec1 | EnMeter_Prec1 | EnMeter_Prec1 | EnMeter_Prec2 | EnMeter_Prec2 | EnMeter_Prec2 | EnMeter_Prec2 | EnMeter_Prec2 | EnMeter_Prec2 | EnMeter_Prec2 | EnMeter_Prec2 | EnMeter_Prec2 | EnMeter_Prec2
| Prec1 P:W | Prec1 WTotal:kWh | Prec1 WDay:kWh | Prec1 WMonth:kWh | Prec1 WYear:kWh | Prec1 State:0 no info available¦1 Off¦2 Startup¦3 Ready¦4 On¦5 Charge¦6 Discharge¦7 Batt Low or Full¦8 Batt Full¦9 Batt low¦10 Finished¦11 Island¦12 Waiting¦91 Maintenance¦99 ERROR | Prec1 Spec Signal | Prec1 V:kV | Prec1 I:mA | Prec1 Info:0 Bit0¦1 Bit1¦2 Bit2¦3 Bit3¦4 HS Ein¦5 Freigabe / Abdeckung vorhanden¦6 Temp. FÃ¼hler aktiv¦7 Temp. FÃ¼hler unterbrochen¦8 Bit8¦9 Bit9¦10 Bit10¦11 Bit11¦12 Bit12¦13 Bit13¦14 Bit14¦15 Bit15¦ | Prec2 P:W | Prec2 WTotal:kWh | Prec2 WDay:kWh | Prec2 WMonth:kWh | Prec2 WYear:kWh | Prec2 State:0 no info available¦1 Off¦2 Startup¦3 Ready¦4 On¦5 Charge¦6 Discharge¦7 Batt Low or Full¦8 Batt Full¦9 Batt low¦10 Finished¦11 Island¦12 Waiting¦91 Maintenance¦99 ERROR | Prec2 Spec Signal | Prec2 V:kV | Prec2 I:mA | Prec2 Info:0 Bit0¦1 Bit1¦2 Bit2¦3 Bit3¦4 HS Ein¦5 Freigabe / Abdeckung vorhanden¦6 Temp. FÃ¼hler aktiv¦7 Temp. FÃ¼hler unterbrochen¦8 Bit8¦9 Bit9¦10 Bit10¦11 Bit11¦12 Bit12¦13 Bit13¦14 Bit14¦15 Bit15¦
13.05.2025¦12:11:40.646 | 0 | 0 | 0 | 0 | 0 | 1 | 0 | 0 | 0 | 20 | 0 | 0 | 0 | 0 | 0 | 1 | 0 | 0 | 0 | 20
13.05.2025¦12:11:41.647 | 0 | 0 | 0 | 0 | 0 | 1 | 0 | 0 | 0 | 20 | 0 | 0 | 0 | 0 | 0 | 1 | 0 | 0 | 0 | 20
13.05.2025¦12:11:42.647 | 0 | 0 | 0 | 0 | 0 | 1 | 0 | 0 | 0 | 20 | 0 | 0 | 0 | 0 | 0 | 1 | 0 | 0 | 0 | 20
13.05.2025¦12:11:43.647 | 0 | 0 | 0 | 0 | 0 | 1 | 0 | 0 | 0 | 20 | 0 | 0 | 0 | 0 | 0 | 1 | 0 | 0 | 0 | 20
13.05.2025¦12:11:44.646 | 0 | 0 | 0 | 0 | 0 | 1 | 0 | 0 | 0 | 20 | 0 | 0 | 0 | 0 | 0 | 1 | 0 | 0 | 0 | 20
13.05.2025¦12:11:45.647 | 0 | 0 | 0 | 0 | 0 | 1 | 0 | 0 | 0 | 20 | 0 | 0 | 0 | 0 | 0 | 1 | 0 | 0 | 0 | 20
13.05.2025¦12:11:46.647 | 0 | 0 | 0 | 0 | 0 | 1 | 0 | 0 | 0 | 20 | 0 | 0 | 0 | 0 | 0 | 1 | 0 | 0 | 0 | 20
13.05.2025¦12:11:47.647 | 0 | 0 | 0 | 0 | 0 | 1 | 0 | 0 | 0 | 20 | 0 | 0 | 0 | 0 | 0 | 1 | 0 | 0 | 0 | 20
13.05.2025¦12:11:48.647 | 0 | 0 | 0 | 0 | 0 | 1 | 0 | 0 | 0 | 20 | 0 | 0 | 0 | 0 | 0 | 1 | 0 | 0 | 0 | 20
13.05.2025¦12:11:49.648 | 0 | 0 | 0 | 0 | 0 | 1 | 0 | 0 | 0 | 20 | 0 | 0 | 0 | 0 | 0 | 1 | 0 | 0 | 0 | 20
13.05.2025¦12:11:50.649 | 0 | 0 | 0 | 0 | 0 | 1 | 0 | 0 | 0 | 20 | 0 | 0 | 0 | 0 | 0 | 1 | 0 | 0 | 0 | 20
13.05.2025¦12:11:51.648 | 0 | 0 | 0 | 0 | 0 | 1 | 0 | 0 | 0 | 20 | 0 | 0 | 0 | 0 | 0 | 1 | 0 | 0 | 0 | 20
13.05.2025¦12:11:52.648 | 0 | 0 | 0 | 0 | 0 | 1 | 0 | 0 | 0 | 20 | 0 | 0 | 0 | 0 | 0 | 1 | 0 | 0 | 0 | 20
13.05.2025¦12:11:53.647 | 0 | 0 | 0 | 0 | 0 | 1 | 0 | 0 | 0 | 20 | 0 | 0 | 0 | 0 | 0 | 1 | 0 | 0 | 0 | 20
13.05.2025¦12:11:54.647 | 0 | 0 | 0 | 0 | 0 | 1 | 0 | 0 | 0 | 20 | 0 | 0 | 0 | 0 | 0 | 1 | 0 | 0 | 0 | 20
13.05.2025¦12:11:55.648 | 0 | 0 | 0 | 0 | 0 | 1 | 0 | 0 | 0 | 20 | 0 | 0 | 0 | 0 | 0 | 1 | 0 | 0 | 0 | 20
13.05.2025¦12:11:56.648 | 0 | 0 | 0 | 0 | 0 | 1 | 0 | 0 | 0 | 20 | 0 | 0 | 0 | 0 | 0 | 1 | 0 | 0 | 0 | 20
13.05.2025¦12:11:57.647 | 0 | 0 | 0 | 0 | 0 | 1 | 0 | 0 | 0 | 20 | 0 | 0 | 0 | 0 | 0 | 1 | 0 | 0 | 0 | 20
13.05.2025¦12:11:58.647 | 0 | 0 | 0 | 0 | 0 | 1 | 0 | 0 | 0 | 20 | 0 | 0 | 0 | 0 | 0 | 1 | 0 | 0 | 0 | 20
13.05.2025¦12:11:59.647 | 0 | 0 | 0 | 0 | 0 | 1 | 0 | 0 | 0 | 20 | 0 | 0 | 0 | 0 | 0 | 1 | 0 | 0 | 0 | 20
13.05.2025¦12:12:00.648 | 0 | 0 | 0 | 0 | 0 | 1 | 0 | 0 | 0 | 20 | 0 | 0 | 0 | 0 | 0 | 1 | 0 | 0 | 0 | 20
13.05.2025¦12:12:01.648 | 0 | 0 | 0 | 0 | 0 | 1 | 0 | 0 | 0 | 20 | 0 | 0 | 0 | 0 | 0 | 1 | 0 | 0 | 0 | 20
13.05.2025¦12:12:02.648 | 0 | 0 | 0 | 0 | 0 | 1 | 0 | 0 | 0 | 20 | 0 | 0 | 0 | 0 | 0 | 1 | 0 | 0 | 0 | 20
13.05.2025¦12:12:03.647 | 0 | 0 | 0 | 0 | 0 | 1 | 0 | 0 | 0 | 20 | 0 | 0 | 0 | 0 | 0 | 1 | 0 | 0 | 0 | 20
13.05.2025¦12:12:04.649 | 0 | 0 | 0 | 0 | 0 | 1 | 0 | 0 | 0 | 20 | 0 | 0 | 0 | 0 | 0 | 1 | 0 | 0 | 0 | 20
13.05.2025¦12:12:05.647 | 0 | 0 | 0 | 0 | 0 | 1 | 0 | 0 | 0 | 20 | 0 | 0 | 0 | 0 | 0 | 1 | 0 | 0 | 0 | 20
13.05.2025¦12:12:06.648 | 0 | 0 | 0 | 0 | 0 | 1 | 0 | 0 | 0 | 20 | 0 | 0 | 0 | 0 | 0 | 1 | 0 | 0 | 0 | 20
13.05.2025¦12:12:07.648 | 0 | 0 | 0 | 0 | 0 | 1 | 0 | 0 | 0 | 20 | 0 | 0 | 0 | 0 | 0 | 1 | 0 | 0 | 0 | 20
13.05.2025¦12:12:08.648 | 0 | 0 | 0 | 0 | 0 | 1 | 0 | 0 | 0 | 20 | 0 | 0 | 0 | 0 | 0 | 1 | 0 | 0 | 0 | 20
13.05.2025¦12:12:09.648 | 0 | 0 | 0 | 0 | 0 | 1 | 0 | 0 | 0 | 20 | 0 | 0 | 0 | 0 | 0 | 1 | 0 | 0 | 0 | 20
| OekoSolve | OekoSolve | OekoSolve | OekoSolve | OekoSolve | OekoSolve | OekoSolve | OekoSolve | OekoSolve | OekoSolve | OekoSolve | OekoSolve | OekoSolve | OekoSolve | OekoSolve | OekoSolve | OekoSolve | OekoSolve | OekoSolve | OekoSolve
| EnMeter_Prec1 | EnMeter_Prec1 | EnMeter_Prec1 | EnMeter_Prec1 | EnMeter_Prec1 | EnMeter_Prec1 | EnMeter_Prec1 | EnMeter_Prec1 | EnMeter_Prec1 | EnMeter_Prec1 | EnMeter_Prec2 | EnMeter_Prec2 | EnMeter_Prec2 | EnMeter_Prec2 | EnMeter_Prec2 | EnMeter_Prec2 | EnMeter_Prec2 | EnMeter_Prec2 | EnMeter_Prec2 | EnMeter_Prec2
| Prec1 P:W | Prec1 WTotal:kWh | Prec1 WDay:kWh | Prec1 WMonth:kWh | Prec1 WYear:kWh | Prec1 State:0 no info available¦1 Off¦2 Startup¦3 Ready¦4 On¦5 Charge¦6 Discharge¦7 Batt Low or Full¦8 Batt Full¦9 Batt low¦10 Finished¦11 Island¦12 Waiting¦91 Maintenance¦99 ERROR | Prec1 Spec Signal | Prec1 V:kV | Prec1 I:mA | Prec1 Info:0 Bit0¦1 Bit1¦2 Bit2¦3 Bit3¦4 HS Ein¦5 Freigabe / Abdeckung vorhanden¦6 Temp. FÃ¼hler aktiv¦7 Temp. FÃ¼hler unterbrochen¦8 Bit8¦9 Bit9¦10 Bit10¦11 Bit11¦12 Bit12¦13 Bit13¦14 Bit14¦15 Bit15¦ | Prec2 P:W | Prec2 WTotal:kWh | Prec2 WDay:kWh | Prec2 WMonth:kWh | Prec2 WYear:kWh | Prec2 State:0 no info available¦1 Off¦2 Startup¦3 Ready¦4 On¦5 Charge¦6 Discharge¦7 Batt Low or Full¦8 Batt Full¦9 Batt low¦10 Finished¦11 Island¦12 Waiting¦91 Maintenance¦99 ERROR | Prec2 Spec Signal | Prec2 V:kV | Prec2 I:mA | Prec2 Info:0 Bit0¦1 Bit1¦2 Bit2¦3 Bit3¦4 HS Ein¦5 Freigabe / Abdeckung vorhanden¦6 Temp. FÃ¼hler aktiv¦7 Temp. FÃ¼hler unterbrochen¦8 Bit8¦9 Bit9¦10 Bit10¦11 Bit11¦12 Bit12¦13 Bit13¦14 Bit14¦15 Bit15¦
13.05.2025¦12:12:10.646 | 0 | 0 | 0 | 0 | 0 | 1 | 0 | 0 | 0 | 20 | 0 | 0 | 0 | 0 | 0 | 1 | 0 | 0 | 0 | 20
13.05.2025¦12:12:11.648 | 0 | 0 | 0 | 0 | 0 | 1 | 0 | 0 | 0 | 20 | 0 | 0 | 0 | 0 | 0 | 1 | 0 | 0 | 0 | 20
13.05.2025¦12:12:12.648 | 0 | 0 | 0 | 0 | 0 | 1 | 0 | 0 | 0 | 20 | 0 | 0 | 0 | 0 | 0 | 1 | 0 | 0 | 0 | 20
13.05.2025¦12:12:13.646 | 0 | 0 | 0 | 0 | 0 | 1 | 0 | 0 | 0 | 20 | 0 | 0 | 0 | 0 | 0 | 1 | 0 | 0 | 0 | 20
13.05.2025¦12:12:14.647 | 0 | 0 | 0 | 0 | 0 | 1 | 0 | 0 | 0 | 20 | 0 | 0 | 0 | 0 | 0 | 1 | 0 | 0 | 0 | 20
13.05.2025¦12:12:15.646 | 0 | 0 | 0 | 0 | 0 | 1 | 0 | 0 | 0 | 20 | 0 | 0 | 0 | 0 | 0 | 1 | 0 | 0 | 0 | 20
13.05.2025¦12:12:16.646 | 0 | 0 | 0 | 0 | 0 | 1 | 0 | 0 | 0 | 20 | 0 | 0 | 0 | 0 | 0 | 1 | 0 | 0 | 0 | 20
13.05.2025¦12:12:17.647 | 0 | 0 | 0 | 0 | 0 | 1 | 0 | 0 | 0 | 20 | 0 | 0 | 0 | 0 | 0 | 1 | 0 | 0 | 0 | 20
13.05.2025¦12:12:18.648 | 0 | 0 | 0 | 0 | 0 | 1 | 0 | 0 | 0 | 20 | 0 | 0 | 0 | 0 | 0 | 1 | 0 | 0 | 0 | 20
13.05.2025¦12:12:19.648 | 0 | 0 | 0 | 0 | 0 | 1 | 0 | 0 | 0 | 20 | 0 | 0 | 0 | 0 | 0 | 1 | 0 | 0 | 0 | 20
13.05.2025¦12:12:20.647 | 0 | 0 | 0 | 0 | 0 | 1 | 0 | 0 | 0 | 20 | 0 | 0 | 0 | 0 | 0 | 1 | 0 | 0 | 0 | 20
13.05.2025¦12:12:21.648 | 0 | 0 | 0 | 0 | 0 | 1 | 0 | 0 | 0 | 20 | 0 | 0 | 0 | 0 | 0 | 1 | 0 | 0 | 0 | 20
13.05.2025¦12:12:22.648 | 0 | 0 | 0 | 0 | 0 | 1 | 0 | 0 | 0 | 20 | 0 | 0 | 0 | 0 | 0 | 1 | 0 | 0 | 0 | 20
13.05.2025¦12:12:23.648 | 0 | 0 | 0 | 0 | 0 | 1 | 0 | 0 | 0 | 20 | 0 | 0 | 0 | 0 | 0 | 1 | 0 | 0 | 0 | 20
13.05.2025¦12:12:24.647 | 0 | 0 | 0 | 0 | 0 | 1 | 0 | 0 | 0 | 20 | 0 | 0 | 0 | 0 | 0 | 1 | 0 | 0 | 0 | 20
13.05.2025¦12:12:25.647 | 0 | 0 | 0 | 0 | 0 | 1 | 0 | 0 | 0 | 20 | 0 | 0 | 0 | 0 | 0 | 1 | 0 | 0 | 0 | 20
13.05.2025¦12:12:26.648 | 0 | 0 | 0 | 0 | 0 | 1 | 0 | 0 | 0 | 20 | 0 | 0 | 0 | 0 | 0 | 1 | 0 | 0 | 0 | 20
13.05.2025¦12:12:27.647 | 0 | 0 | 0 | 0 | 0 | 1 | 0 | 0 | 0 | 20 | 0 | 0 | 0 | 0 | 0 | 1 | 0 | 0 | 0 | 20
13.05.2025¦12:12:28.646 | 0 | 0 | 0 | 0 | 0 | 1 | 0 | 0 | 0 | 20 | 0 | 0 | 0 | 0 | 0 | 1 | 0 | 0 | 0 | 20
13.05.2025¦12:12:29.647 | 0 | 0 | 0 | 0 | 0 | 1 | 0 | 0 | 0 | 20 | 0 | 0 | 0 | 0 | 0 | 1 | 0 | 0 | 0 | 20
13.05.2025¦12:12:30.648 | 0 | 0 | 0 | 0 | 0 | 1 | 0 | 0 | 0 | 20 | 0 | 0 | 0 | 0 | 0 | 1 | 0 | 0 | 0 | 20
13.05.2025¦12:12:31.647 | 0 | 0 | 0 | 0 | 0 | 1 | 0 | 0 | 0 | 20 | 0 | 0 | 0 | 0 | 0 | 1 | 0 | 0 | 0 | 20
13.05.2025¦12:12:32.647 | 0 | 0 | 0 | 0 | 0 | 1 | 0 | 0 | 0 | 20 | 0 | 0 | 0 | 0 | 0 | 1 | 0 | 0 | 0 | 20
13.05.2025¦12:12:33.647 | 0 | 0 | 0 | 0 | 0 | 1 | 0 | 0 | 0 | 20 | 0 | 0 | 0 | 0 | 0 | 1 | 0 | 0 | 0 | 20
13.05.2025¦12:12:34.647 | 0 | 0 | 0 | 0 | 0 | 1 | 0 | 0 | 0 | 20 | 0 | 0 | 0 | 0 | 0 | 1 | 0 | 0 | 0 | 20
13.05.2025¦12:12:35.648 | 0 | 0 | 0 | 0 | 0 | 1 | 0 | 0 | 0 | 20 | 0 | 0 | 0 | 0 | 0 | 1 | 0 | 0 | 0 | 20
13.05.2025¦12:12:36.647 | 0 | 0 | 0 | 0 | 0 | 1 | 0 | 0 | 0 | 20 | 0 | 0 | 0 | 0 | 0 | 1 | 0 | 0 | 0 | 20
13.05.2025¦12:12:37.648 | 0 | 0 | 0 | 0 | 0 | 1 | 0 | 0 | 0 | 20 | 0 | 0 | 0 | 0 | 0 | 1 | 0 | 0 | 0 | 20
13.05.2025¦12:12:38.648 | 0 | 0 | 0 | 0 | 0 | 1 | 0 | 0 | 0 | 20 | 0 | 0 | 0 | 0 | 0 | 1 | 0 | 0 | 0 | 20
13.05.2025¦12:12:39.648 | 0 | 0 | 0 | 0 | 0 | 1 | 0 | 0 | 0 | 20 | 0 | 0 | 0 | 0 | 0 | 1 | 0 | 0 | 0 | 20
13.05.2025¦12:12:40.646 | 0 | 0 | 0 | 0 | 0 | 1 | 0 | 0 | 0 | 20 | 0 | 0 | 0 | 0 | 0 | 1 | 0 | 0 | 0 | 20
| OekoSolve | OekoSolve | OekoSolve | OekoSolve | OekoSolve | OekoSolve | OekoSolve | OekoSolve | OekoSolve | OekoSolve | OekoSolve | OekoSolve | OekoSolve | OekoSolve | OekoSolve | OekoSolve | OekoSolve | OekoSolve | OekoSolve | OekoSolve
| EnMeter_Prec1 | EnMeter_Prec1 | EnMeter_Prec1 | EnMeter_Prec1 | EnMeter_Prec1 | EnMeter_Prec1 | EnMeter_Prec1 | EnMeter_Prec1 | EnMeter_Prec1 | EnMeter_Prec1 | EnMeter_Prec2 | EnMeter_Prec2 | EnMeter_Prec2 | EnMeter_Prec2 | EnMeter_Prec2 | EnMeter_Prec2 | EnMeter_Prec2 | EnMeter_Prec2 | EnMeter_Prec2 | EnMeter_Prec2
| Prec1 P:W | Prec1 WTotal:kWh | Prec1 WDay:kWh | Prec1 WMonth:kWh | Prec1 WYear:kWh | Prec1 State:0 no info available¦1 Off¦2 Startup¦3 Ready¦4 On¦5 Charge¦6 Discharge¦7 Batt Low or Full¦8 Batt Full¦9 Batt low¦10 Finished¦11 Island¦12 Waiting¦91 Maintenance¦99 ERROR | Prec1 Spec Signal | Prec1 V:kV | Prec1 I:mA | Prec1 Info:0 Bit0¦1 Bit1¦2 Bit2¦3 Bit3¦4 HS Ein¦5 Freigabe / Abdeckung vorhanden¦6 Temp. FÃ¼hler aktiv¦7 Temp. FÃ¼hler unterbrochen¦8 Bit8¦9 Bit9¦10 Bit10¦11 Bit11¦12 Bit12¦13 Bit13¦14 Bit14¦15 Bit15¦ | Prec2 P:W | Prec2 WTotal:kWh | Prec2 WDay:kWh | Prec2 WMonth:kWh | Prec2 WYear:kWh | Prec2 State:0 no info available¦1 Off¦2 Startup¦3 Ready¦4 On¦5 Charge¦6 Discharge¦7 Batt Low or Full¦8 Batt Full¦9 Batt low¦10 Finished¦11 Island¦12 Waiting¦91 Maintenance¦99 ERROR | Prec2 Spec Signal | Prec2 V:kV | Prec2 I:mA | Prec2 Info:0 Bit0¦1 Bit1¦2 Bit2¦3 Bit3¦4 HS Ein¦5 Freigabe / Abdeckung vorhanden¦6 Temp. FÃ¼hler aktiv¦7 Temp. FÃ¼hler unterbrochen¦8 Bit8¦9 Bit9¦10 Bit10¦11 Bit11¦12 Bit12¦13 Bit13¦14 Bit14¦15 Bit15¦
13.05.2025¦12:12:41.648 | 0 | 0 | 0 | 0 | 0 | 1 | 0 | 0 | 0 | 20 | 0 | 0 | 0 | 0 | 0 | 1 | 0 | 0 | 0 | 20
13.05.2025¦12:12:42.648 | 0 | 0 | 0 | 0 | 0 | 1 | 0 | 0 | 0 | 20 | 0 | 0 | 0 | 0 | 0 | 1 | 0 | 0 | 0 | 20
13.05.2025¦12:12:43.647 | 0 | 0 | 0 | 0 | 0 | 1 | 0 | 0 | 0 | 20 | 0 | 0 | 0 | 0 | 0 | 1 | 0 | 0 | 0 | 20
13.05.2025¦12:12:44.648 | 0 | 0 | 0 | 0 | 0 | 1 | 0 | 0 | 0 | 20 | 0 | 0 | 0 | 0 | 0 | 1 | 0 | 0 | 0 | 20
13.05.2025¦12:12:45.648 | 0 | 0 | 0 | 0 | 0 | 1 | 0 | 0 | 0 | 20 | 0 | 0 | 0 | 0 | 0 | 1 | 0 | 0 | 0 | 20
13.05.2025¦12:12:46.647 | 0 | 0 | 0 | 0 | 0 | 1 | 0 | 0 | 0 | 20 | 0 | 0 | 0 | 0 | 0 | 1 | 0 | 0 | 0 | 20
13.05.2025¦12:12:47.648 | 0 | 0 | 0 | 0 | 0 | 1 | 0 | 0 | 0 | 20 | 0 | 0 | 0 | 0 | 0 | 1 | 0 | 0 | 0 | 20
13.05.2025¦12:12:48.648 | 0 | 0 | 0 | 0 | 0 | 1 | 0 | 0 | 0 | 20 | 0 | 0 | 0 | 0 | 0 | 1 | 0 | 0 | 0 | 20
13.05.2025¦12:12:49.647 | 0 | 0 | 0 | 0 | 0 | 1 | 0 | 0 | 0 | 20 | 0 | 0 | 0 | 0 | 0 | 1 | 0 | 0 | 0 | 20
13.05.2025¦12:12:50.648 | 0 | 0 | 0 | 0 | 0 | 1 | 0 | 0 | 0 | 20 | 0 | 0 | 0 | 0 | 0 | 1 | 0 | 0 | 0 | 20
13.05.2025¦12:12:51.648 | 0 | 0 | 0 | 0 | 0 | 1 | 0 | 0 | 0 | 20 | 0 | 0 | 0 | 0 | 0 | 1 | 0 | 0 | 0 | 20
13.05.2025¦12:12:52.648 | 0 | 0 | 0 | 0 | 0 | 1 | 0 | 0 | 0 | 20 | 0 | 0 | 0 | 0 | 0 | 1 | 0 | 0 | 0 | 20
13.05.2025¦12:12:53.648 | 0 | 0 | 0 | 0 | 0 | 1 | 0 | 0 | 0 | 20 | 0 | 0 | 0 | 0 | 0 | 1 | 0 | 0 | 0 | 20
13.05.2025¦12:12:54.648 | 0 | 0 | 0 | 0 | 0 | 1 | 0 | 0 | 0 | 20 | 0 | 0 | 0 | 0 | 0 | 1 | 0 | 0 | 0 | 20
13.05.2025¦12:12:55.648 | 0 | 0 | 0 | 0 | 0 | 1 | 0 | 0 | 0 | 20 | 0 | 0 | 0 | 0 | 0 | 1 | 0 | 0 | 0 | 20
13.05.2025¦12:12:56.648 | 0 | 0 | 0 | 0 | 0 | 1 | 0 | 0 | 0 | 20 | 0 | 0 | 0 | 0 | 0 | 1 | 0 | 0 | 0 | 20
13.05.2025¦12:12:57.648 | 0 | 0 | 0 | 0 | 0 | 1 | 0 | 0 | 0 | 20 | 0 | 0 | 0 | 0 | 0 | 1 | 0 | 0 | 0 | 20
13.05.2025¦12:12:58.648 | 0 | 0 | 0 | 0 | 0 | 1 | 0 | 0 | 0 | 20 | 0 | 0 | 0 | 0 | 0 | 1 | 0 | 0 | 0 | 20
13.05.2025¦12:12:59.648 | 0 | 0 | 0 | 0 | 0 | 1 | 0 | 0 | 0 | 20 | 0 | 0 | 0 | 0 | 0 | 1 | 0 | 0 | 0 | 20
13.05.2025¦12:13:00.648 | 0 | 0 | 0 | 0 | 0 | 1 | 0 | 0 | 0 | 20 | 0 | 0 | 0 | 0 | 0 | 1 | 0 | 0 | 0 | 20
13.05.2025¦12:13:01.646 | 0 | 0 | 0 | 0 | 0 | 1 | 0 | 0 | 0 | 20 | 0 | 0 | 0 | 0 | 0 | 1 | 0 | 0 | 0 | 20
13.05.2025¦12:13:02.647 | 0 | 0 | 0 | 0 | 0 | 1 | 0 | 0 | 0 | 20 | 0 | 0 | 0 | 0 | 0 | 1 | 0 | 0 | 0 | 20
13.05.2025¦12:13:03.646 | 0 | 0 | 0 | 0 | 0 | 1 | 0 | 0 | 0 | 20 | 0 | 0 | 0 | 0 | 0 | 1 | 0 | 0 | 0 | 20
13.05.2025¦12:13:04.648 | 0 | 0 | 0 | 0 | 0 | 1 | 0 | 0 | 0 | 20 | 0 | 0 | 0 | 0 | 0 | 1 | 0 | 0 | 0 | 20
13.05.2025¦12:13:05.648 | 0 | 0 | 0 | 0 | 0 | 1 | 0 | 0 | 0 | 20 | 0 | 0 | 0 | 0 | 0 | 1 | 0 | 0 | 0 | 20
13.05.2025¦12:13:06.647 | 0 | 0 | 0 | 0 | 0 | 1 | 0 | 0 | 0 | 20 | 0 | 0 | 0 | 0 | 0 | 1 | 0 | 0 | 0 | 20
13.05.2025¦12:13:07.647 | 0 | 0 | 0 | 0 | 0 | 1 | 0 | 0 | 0 | 20 | 0 | 0 | 0 | 0 | 0 | 1 | 0 | 0 | 0 | 20
13.05.2025¦12:13:08.647 | 0 | 0 | 0 | 0 | 0 | 1 | 0 | 0 | 0 | 20 | 0 | 0 | 0 | 0 | 0 | 1 | 0 | 0 | 0 | 20
13.05.2025¦12:13:09.647 | 0 | 0 | 0 | 0 | 0 | 1 | 0 | 0 | 0 | 20 | 0 | 0 | 0 | 0 | 0 | 1 | 0 | 0 | 0 | 20
13.05.2025¦12:13:10.648 | 0 | 0 | 0 | 0 | 0 | 1 | 0 | 0 | 0 | 20 | 0 | 0 | 0 | 0 | 0 | 1 | 0 | 0 | 0 | 20
| OekoSolve | OekoSolve | OekoSolve | OekoSolve | OekoSolve | OekoSolve | OekoSolve | OekoSolve | OekoSolve | OekoSolve | OekoSolve | OekoSolve | OekoSolve | OekoSolve | OekoSolve | OekoSolve | OekoSolve | OekoSolve | OekoSolve | OekoSolve
| EnMeter_Prec1 | EnMeter_Prec1 | EnMeter_Prec1 | EnMeter_Prec1 | EnMeter_Prec1 | EnMeter_Prec1 | EnMeter_Prec1 | EnMeter_Prec1 | EnMeter_Prec1 | EnMeter_Prec1 | EnMeter_Prec2 | EnMeter_Prec2 | EnMeter_Prec2 | EnMeter_Prec2 | EnMeter_Prec2 | EnMeter_Prec2 | EnMeter_Prec2 | EnMeter_Prec2 | EnMeter_Prec2 | EnMeter_Prec2
| Prec1 P:W | Prec1 WTotal:kWh | Prec1 WDay:kWh | Prec1 WMonth:kWh | Prec1 WYear:kWh | Prec1 State:0 no info available¦1 Off¦2 Startup¦3 Ready¦4 On¦5 Charge¦6 Discharge¦7 Batt Low or Full¦8 Batt Full¦9 Batt low¦10 Finished¦11 Island¦12 Waiting¦91 Maintenance¦99 ERROR | Prec1 Spec Signal | Prec1 V:kV | Prec1 I:mA | Prec1 Info:0 Bit0¦1 Bit1¦2 Bit2¦3 Bit3¦4 HS Ein¦5 Freigabe / Abdeckung vorhanden¦6 Temp. FÃ¼hler aktiv¦7 Temp. FÃ¼hler unterbrochen¦8 Bit8¦9 Bit9¦10 Bit10¦11 Bit11¦12 Bit12¦13 Bit13¦14 Bit14¦15 Bit15¦ | Prec2 P:W | Prec2 WTotal:kWh | Prec2 WDay:kWh | Prec2 WMonth:kWh | Prec2 WYear:kWh | Prec2 State:0 no info available¦1 Off¦2 Startup¦3 Ready¦4 On¦5 Charge¦6 Discharge¦7 Batt Low or Full¦8 Batt Full¦9 Batt low¦10 Finished¦11 Island¦12 Waiting¦91 Maintenance¦99 ERROR | Prec2 Spec Signal | Prec2 V:kV | Prec2 I:mA | Prec2 Info:0 Bit0¦1 Bit1¦2 Bit2¦3 Bit3¦4 HS Ein¦5 Freigabe / Abdeckung vorhanden¦6 Temp. FÃ¼hler aktiv¦7 Temp. FÃ¼hler unterbrochen¦8 Bit8¦9 Bit9¦10 Bit10¦11 Bit11¦12 Bit12¦13 Bit13¦14 Bit14¦15 Bit15¦
13.05.2025¦12:13:11.646 | 0 | 0 | 0 | 0 | 0 | 1 | 0 | 0 | 0 | 20 | 0 | 0 | 0 | 0 | 0 | 1 | 0 | 0 | 0 | 20
13.05.2025¦12:13:12.647 | 0 | 0 | 0 | 0 | 0 | 1 | 0 | 0 | 0 | 20 | 0 | 0 | 0 | 0 | 0 | 1 | 0 | 0 | 0 | 20
13.05.2025¦12:13:13.647 | 0 | 0 | 0 | 0 | 0 | 1 | 0 | 0 | 0 | 20 | 0 | 0 | 0 | 0 | 0 | 1 | 0 | 0 | 0 | 20
13.05.2025¦12:13:14.646 | 0 | 0 | 0 | 0 | 0 | 1 | 0 | 0 | 0 | 20 | 0 | 0 | 0 | 0 | 0 | 1 | 0 | 0 | 0 | 20
13.05.2025¦12:13:15.647 | 0 | 0 | 0 | 0 | 0 | 1 | 0 | 0 | 0 | 20 | 0 | 0 | 0 | 0 | 0 | 1 | 0 | 0 | 0 | 20
13.05.2025¦12:13:16.648 | 0 | 0 | 0 | 0 | 0 | 1 | 0 | 0 | 0 | 20 | 0 | 0 | 0 | 0 | 0 | 1 | 0 | 0 | 0 | 20
13.05.2025¦12:13:17.647 | 0 | 0 | 0 | 0 | 0 | 1 | 0 | 0 | 0 | 20 | 0 | 0 | 0 | 0 | 0 | 1 | 0 | 0 | 0 | 20
13.05.2025¦12:13:18.647 | 0 | 0 | 0 | 0 | 0 | 1 | 0 | 0 | 0 | 20 | 0 | 0 | 0 | 0 | 0 | 1 | 0 | 0 | 0 | 20
13.05.2025¦12:13:19.646 | 0 | 0 | 0 | 0 | 0 | 1 | 0 | 0 | 0 | 20 | 0 | 0 | 0 | 0 | 0 | 1 | 0 | 0 | 0 | 20
13.05.2025¦12:13:20.647 | 0 | 0 | 0 | 0 | 0 | 1 | 0 | 0 | 0 | 20 | 0 | 0 | 0 | 0 | 0 | 1 | 0 | 0 | 0 | 20
13.05.2025¦12:13:21.647 | 0 | 0 | 0 | 0 | 0 | 1 | 0 | 0 | 0 | 20 | 0 | 0 | 0 | 0 | 0 | 1 | 0 | 0 | 0 | 20
13.05.2025¦12:13:22.648 | 0 | 0 | 0 | 0 | 0 | 1 | 0 | 0 | 0 | 20 | 0 | 0 | 0 | 0 | 0 | 1 | 0 | 0 | 0 | 20
13.05.2025¦12:13:23.646 | 0 | 0 | 0 | 0 | 0 | 1 | 0 | 0 | 0 | 20 | 0 | 0 | 0 | 0 | 0 | 1 | 0 | 0 | 0 | 20
13.05.2025¦12:13:24.646 | 0 | 0 | 0 | 0 | 0 | 1 | 0 | 0 | 0 | 20 | 0 | 0 | 0 | 0 | 0 | 1 | 0 | 0 | 0 | 20
13.05.2025¦12:13:25.647 | 0 | 0 | 0 | 0 | 0 | 1 | 0 | 0 | 0 | 20 | 0 | 0 | 0 | 0 | 0 | 1 | 0 | 0 | 0 | 20
13.05.2025¦12:13:26.647 | 0 | 0 | 0 | 0 | 0 | 1 | 0 | 0 | 0 | 20 | 0 | 0 | 0 | 0 | 0 | 1 | 0 | 0 | 0 | 20
13.05.2025¦12:13:27.647 | 0 | 0 | 0 | 0 | 0 | 1 | 0 | 0 | 0 | 20 | 0 | 0 | 0 | 0 | 0 | 1 | 0 | 0 | 0 | 20
13.05.2025¦12:13:28.647 | 0 | 0 | 0 | 0 | 0 | 1 | 0 | 0 | 0 | 20 | 0 | 0 | 0 | 0 | 0 | 1 | 0 | 0 | 0 | 20
13.05.2025¦12:13:29.647 | 0 | 0 | 0 | 0 | 0 | 1 | 0 | 0 | 0 | 20 | 0 | 0 | 0 | 0 | 0 | 1 | 0 | 0 | 0 | 20
13.05.2025¦12:13:30.647 | 0 | 0 | 0 | 0 | 0 | 1 | 0 | 0 | 0 | 20 | 0 | 0 | 0 | 0 | 0 | 1 | 0 | 0 | 0 | 20
13.05.2025¦12:13:31.647 | 0 | 0 | 0 | 0 | 0 | 1 | 0 | 0 | 0 | 20 | 0 | 0 | 0 | 0 | 0 | 1 | 0 | 0 | 0 | 20
13.05.2025¦12:13:32.647 | 0 | 0 | 0 | 0 | 0 | 1 | 0 | 0 | 0 | 20 | 0 | 0 | 0 | 0 | 0 | 1 | 0 | 0 | 0 | 20
13.05.2025¦12:13:33.648 | 0 | 0 | 0 | 0 | 0 | 1 | 0 | 0 | 0 | 20 | 0 | 0 | 0 | 0 | 0 | 1 | 0 | 0 | 0 | 20
13.05.2025¦12:13:34.648 | 0 | 0 | 0 | 0 | 0 | 1 | 0 | 0 | 0 | 20 | 0 | 0 | 0 | 0 | 0 | 1 | 0 | 0 | 0 | 20
13.05.2025¦12:13:35.647 | 0 | 0 | 0 | 0 | 0 | 1 | 0 | 0 | 0 | 20 | 0 | 0 | 0 | 0 | 0 | 1 | 0 | 0 | 0 | 20
13.05.2025¦12:13:36.647 | 0 | 0 | 0 | 0 | 0 | 1 | 0 | 0 | 0 | 20 | 0 | 0 | 0 | 0 | 0 | 1 | 0 | 0 | 0 | 20
13.05.2025¦12:13:37.648 | 0 | 0 | 0 | 0 | 0 | 1 | 0 | 0 | 0 | 20 | 0 | 0 | 0 | 0 | 0 | 1 | 0 | 0 | 0 | 20
13.05.2025¦12:13:38.647 | 0 | 0 | 0 | 0 | 0 | 1 | 0 | 0 | 0 | 20 | 0 | 0 | 0 | 0 | 0 | 1 | 0 | 0 | 0 | 20
13.05.2025¦12:13:39.648 | 0 | 0 | 0 | 0 | 0 | 1 | 0 | 0 | 0 | 20 | 0 | 0 | 0 | 0 | 0 | 1 | 0 | 0 | 0 | 20
13.05.2025¦12:13:40.646 | 0 | 0 | 0 | 0 | 0 | 1 | 0 | 0 | 0 | 20 | 0 | 0 | 0 | 0 | 0 | 1 | 0 | 0 | 0 | 20
| OekoSolve | OekoSolve | OekoSolve | OekoSolve | OekoSolve | OekoSolve | OekoSolve | OekoSolve | OekoSolve | OekoSolve | OekoSolve | OekoSolve | OekoSolve | OekoSolve | OekoSolve | OekoSolve | OekoSolve | OekoSolve | OekoSolve | OekoSolve
| EnMeter_Prec1 | EnMeter_Prec1 | EnMeter_Prec1 | EnMeter_Prec1 | EnMeter_Prec1 | EnMeter_Prec1 | EnMeter_Prec1 | EnMeter_Prec1 | EnMeter_Prec1 | EnMeter_Prec1 | EnMeter_Prec2 | EnMeter_Prec2 | EnMeter_Prec2 | EnMeter_Prec2 | EnMeter_Prec2 | EnMeter_Prec2 | EnMeter_Prec2 | EnMeter_Prec2 | EnMeter_Prec2 | EnMeter_Prec2
| Prec1 P:W | Prec1 WTotal:kWh | Prec1 WDay:kWh | Prec1 WMonth:kWh | Prec1 WYear:kWh | Prec1 State:0 no info available¦1 Off¦2 Startup¦3 Ready¦4 On¦5 Charge¦6 Discharge¦7 Batt Low or Full¦8 Batt Full¦9 Batt low¦10 Finished¦11 Island¦12 Waiting¦91 Maintenance¦99 ERROR | Prec1 Spec Signal | Prec1 V:kV | Prec1 I:mA | Prec1 Info:0 Bit0¦1 Bit1¦2 Bit2¦3 Bit3¦4 HS Ein¦5 Freigabe / Abdeckung vorhanden¦6 Temp. FÃ¼hler aktiv¦7 Temp. FÃ¼hler unterbrochen¦8 Bit8¦9 Bit9¦10 Bit10¦11 Bit11¦12 Bit12¦13 Bit13¦14 Bit14¦15 Bit15¦ | Prec2 P:W | Prec2 WTotal:kWh | Prec2 WDay:kWh | Prec2 WMonth:kWh | Prec2 WYear:kWh | Prec2 State:0 no info available¦1 Off¦2 Startup¦3 Ready¦4 On¦5 Charge¦6 Discharge¦7 Batt Low or Full¦8 Batt Full¦9 Batt low¦10 Finished¦11 Island¦12 Waiting¦91 Maintenance¦99 ERROR | Prec2 Spec Signal | Prec2 V:kV | Prec2 I:mA | Prec2 Info:0 Bit0¦1 Bit1¦2 Bit2¦3 Bit3¦4 HS Ein¦5 Freigabe / Abdeckung vorhanden¦6 Temp. FÃ¼hler aktiv¦7 Temp. FÃ¼hler unterbrochen¦8 Bit8¦9 Bit9¦10 Bit10¦11 Bit11¦12 Bit12¦13 Bit13¦14 Bit14¦15 Bit15¦
13.05.2025¦12:13:41.647 | 0 | 0 | 0 | 0 | 0 | 1 | 0 | 0 | 0 | 20 | 0 | 0 | 0 | 0 | 0 | 1 | 0 | 0 | 0 | 20
13.05.2025¦12:13:42.649 | 0 | 0 | 0 | 0 | 0 | 1 | 0 | 0 | 0 | 20 | 0 | 0 | 0 | 0 | 0 | 1 | 0 | 0 | 0 | 20
13.05.2025¦12:13:43.648 | 0 | 0 | 0 | 0 | 0 | 1 | 0 | 0 | 0 | 20 | 0 | 0 | 0 | 0 | 0 | 1 | 0 | 0 | 0 | 20
13.05.2025¦12:13:44.648 | 0 | 0 | 0 | 0 | 0 | 1 | 0 | 0 | 0 | 20 | 0 | 0 | 0 | 0 | 0 | 1 | 0 | 0 | 0 | 20
13.05.2025¦12:13:45.648 | 0 | 0 | 0 | 0 | 0 | 1 | 0 | 0 | 0 | 20 | 0 | 0 | 0 | 0 | 0 | 1 | 0 | 0 | 0 | 20
13.05.2025¦12:13:46.648 | 0 | 0 | 0 | 0 | 0 | 1 | 0 | 0 | 0 | 20 | 0 | 0 | 0 | 0 | 0 | 1 | 0 | 0 | 0 | 20
13.05.2025¦12:13:47.648 | 0 | 0 | 0 | 0 | 0 | 1 | 0 | 0 | 0 | 20 | 0 | 0 | 0 | 0 | 0 | 1 | 0 | 0 | 0 | 20
13.05.2025¦12:13:48.648 | 0 | 0 | 0 | 0 | 0 | 1 | 0 | 0 | 0 | 20 | 0 | 0 | 0 | 0 | 0 | 1 | 0 | 0 | 0 | 20
13.05.2025¦12:13:49.649 | 0 | 0 | 0 | 0 | 0 | 1 | 0 | 0 | 0 | 20 | 0 | 0 | 0 | 0 | 0 | 1 | 0 | 0 | 0 | 20
13.05.2025¦12:13:50.648 | 0 | 0 | 0 | 0 | 0 | 1 | 0 | 0 | 0 | 20 | 0 | 0 | 0 | 0 | 0 | 1 | 0 | 0 | 0 | 20
13.05.2025¦12:13:51.648 | 0 | 0 | 0 | 0 | 0 | 1 | 0 | 0 | 0 | 20 | 0 | 0 | 0 | 0 | 0 | 1 | 0 | 0 | 0 | 20
13.05.2025¦12:13:52.648 | 0 | 0 | 0 | 0 | 0 | 1 | 0 | 0 | 0 | 20 | 0 | 0 | 0 | 0 | 0 | 1 | 0 | 0 | 0 | 20
13.05.2025¦12:13:53.647 | 0 | 0 | 0 | 0 | 0 | 1 | 0 | 0 | 0 | 20 | 0 | 0 | 0 | 0 | 0 | 1 | 0 | 0 | 0 | 20
13.05.2025¦12:13:54.647 | 0 | 0 | 0 | 0 | 0 | 1 | 0 | 0 | 0 | 20 | 0 | 0 | 0 | 0 | 0 | 1 | 0 | 0 | 0 | 20
13.05.2025¦12:13:55.648 | 0 | 0 | 0 | 0 | 0 | 1 | 0 | 0 | 0 | 20 | 0 | 0 | 0 | 0 | 0 | 1 | 0 | 0 | 0 | 20
13.05.2025¦12:13:56.647 | 0 | 0 | 0 | 0 | 0 | 1 | 0 | 0 | 0 | 20 | 0 | 0 | 0 | 0 | 0 | 1 | 0 | 0 | 0 | 20
13.05.2025¦12:13:57.648 | 0 | 0 | 0 | 0 | 0 | 1 | 0 | 0 | 0 | 20 | 0 | 0 | 0 | 0 | 0 | 1 | 0 | 0 | 0 | 20
13.05.2025¦12:13:58.648 | 0 | 0 | 0 | 0 | 0 | 1 | 0 | 0 | 0 | 20 | 0 | 0 | 0 | 0 | 0 | 1 | 0 | 0 | 0 | 20
13.05.2025¦12:13:59.648 | 0 | 0 | 0 | 0 | 0 | 1 | 0 | 0 | 0 | 20 | 0 | 0 | 0 | 0 | 0 | 1 | 0 | 0 | 0 | 20
13.05.2025¦12:14:00.647 | 0 | 0 | 0 | 0 | 0 | 1 | 0 | 0 | 0 | 20 | 0 | 0 | 0 | 0 | 0 | 1 | 0 | 0 | 0 | 20
13.05.2025¦12:14:01.647 | 0 | 0 | 0 | 0 | 0 | 1 | 0 | 0 | 0 | 20 | 0 | 0 | 0 | 0 | 0 | 1 | 0 | 0 | 0 | 20
13.05.2025¦12:14:02.647 | 0 | 0 | 0 | 0 | 0 | 1 | 0 | 0 | 0 | 20 | 0 | 0 | 0 | 0 | 0 | 1 | 0 | 0 | 0 | 20
13.05.2025¦12:14:03.648 | 0 | 0 | 0 | 0 | 0 | 1 | 0 | 0 | 0 | 20 | 0 | 0 | 0 | 0 | 0 | 1 | 0 | 0 | 0 | 20
13.05.2025¦12:14:04.647 | 0 | 0 | 0 | 0 | 0 | 1 | 0 | 0 | 0 | 20 | 0 | 0 | 0 | 0 | 0 | 1 | 0 | 0 | 0 | 20
13.05.2025¦12:14:05.648 | 0 | 0 | 0 | 0 | 0 | 1 | 0 | 0 | 0 | 20 | 0 | 0 | 0 | 0 | 0 | 1 | 0 | 0 | 0 | 20
13.05.2025¦12:14:06.647 | 0 | 0 | 0 | 0 | 0 | 1 | 0 | 0 | 0 | 20 | 0 | 0 | 0 | 0 | 0 | 1 | 0 | 0 | 0 | 20
13.05.2025¦12:14:07.646 | 0 | 0 | 0 | 0 | 0 | 1 | 0 | 0 | 0 | 20 | 0 | 0 | 0 | 0 | 0 | 1 | 0 | 0 | 0 | 20
13.05.2025¦12:14:08.647 | 0 | 0 | 0 | 0 | 0 | 1 | 0 | 0 | 0 | 20 | 0 | 0 | 0 | 0 | 0 | 1 | 0 | 0 | 0 | 20
13.05.2025¦12:14:09.647 | 0 | 0 | 0 | 0 | 0 | 1 | 0 | 0 | 0 | 20 | 0 | 0 | 0 | 0 | 0 | 1 | 0 | 0 | 0 | 20
13.05.2025¦12:14:10.648 | 0 | 0 | 0 | 0 | 0 | 1 | 0 | 0 | 0 | 20 | 0 | 0 | 0 | 0 | 0 | 1 | 0 | 0 | 0 | 20
| OekoSolve | OekoSolve | OekoSolve | OekoSolve | OekoSolve | OekoSolve | OekoSolve | OekoSolve | OekoSolve | OekoSolve | OekoSolve | OekoSolve | OekoSolve | OekoSolve | OekoSolve | OekoSolve | OekoSolve | OekoSolve | OekoSolve | OekoSolve
| EnMeter_Prec1 | EnMeter_Prec1 | EnMeter_Prec1 | EnMeter_Prec1 | EnMeter_Prec1 | EnMeter_Prec1 | EnMeter_Prec1 | EnMeter_Prec1 | EnMeter_Prec1 | EnMeter_Prec1 | EnMeter_Prec2 | EnMeter_Prec2 | EnMeter_Prec2 | EnMeter_Prec2 | EnMeter_Prec2 | EnMeter_Prec2 | EnMeter_Prec2 | EnMeter_Prec2 | EnMeter_Prec2 | EnMeter_Prec2
| Prec1 P:W | Prec1 WTotal:kWh | Prec1 WDay:kWh | Prec1 WMonth:kWh | Prec1 WYear:kWh | Prec1 State:0 no info available¦1 Off¦2 Startup¦3 Ready¦4 On¦5 Charge¦6 Discharge¦7 Batt Low or Full¦8 Batt Full¦9 Batt low¦10 Finished¦11 Island¦12 Waiting¦91 Maintenance¦99 ERROR | Prec1 Spec Signal | Prec1 V:kV | Prec1 I:mA | Prec1 Info:0 Bit0¦1 Bit1¦2 Bit2¦3 Bit3¦4 HS Ein¦5 Freigabe / Abdeckung vorhanden¦6 Temp. FÃ¼hler aktiv¦7 Temp. FÃ¼hler unterbrochen¦8 Bit8¦9 Bit9¦10 Bit10¦11 Bit11¦12 Bit12¦13 Bit13¦14 Bit14¦15 Bit15¦ | Prec2 P:W | Prec2 WTotal:kWh | Prec2 WDay:kWh | Prec2 WMonth:kWh | Prec2 WYear:kWh | Prec2 State:0 no info available¦1 Off¦2 Startup¦3 Ready¦4 On¦5 Charge¦6 Discharge¦7 Batt Low or Full¦8 Batt Full¦9 Batt low¦10 Finished¦11 Island¦12 Waiting¦91 Maintenance¦99 ERROR | Prec2 Spec Signal | Prec2 V:kV | Prec2 I:mA | Prec2 Info:0 Bit0¦1 Bit1¦2 Bit2¦3 Bit3¦4 HS Ein¦5 Freigabe / Abdeckung vorhanden¦6 Temp. FÃ¼hler aktiv¦7 Temp. FÃ¼hler unterbrochen¦8 Bit8¦9 Bit9¦10 Bit10¦11 Bit11¦12 Bit12¦13 Bit13¦14 Bit14¦15 Bit15¦
13.05.2025¦12:14:11.646 | 0 | 0 | 0 | 0 | 0 | 1 | 0 | 0 | 0 | 20 | 0 | 0 | 0 | 0 | 0 | 1 | 0 | 0 | 0 | 20
13.05.2025¦12:14:12.647 | 0 | 0 | 0 | 0 | 0 | 1 | 0 | 0 | 0 | 20 | 0 | 0 | 0 | 0 | 0 | 1 | 0 | 0 | 0 | 20
13.05.2025¦12:14:13.647 | 0 | 0 | 0 | 0 | 0 | 1 | 0 | 0 | 0 | 20 | 0 | 0 | 0 | 0 | 0 | 1 | 0 | 0 | 0 | 20
13.05.2025¦12:14:14.647 | 0 | 0 | 0 | 0 | 0 | 1 | 0 | 0 | 0 | 20 | 0 | 0 | 0 | 0 | 0 | 1 | 0 | 0 | 0 | 20
13.05.2025¦12:14:15.646 | 0 | 0 | 0 | 0 | 0 | 1 | 0 | 0 | 0 | 20 | 0 | 0 | 0 | 0 | 0 | 1 | 0 | 0 | 0 | 20
13.05.2025¦12:14:16.647 | 0 | 0 | 0 | 0 | 0 | 1 | 0 | 0 | 0 | 20 | 0 | 0 | 0 | 0 | 0 | 1 | 0 | 0 | 0 | 20
13.05.2025¦12:14:17.646 | 0 | 0 | 0 | 0 | 0 | 1 | 0 | 0 | 0 | 20 | 0 | 0 | 0 | 0 | 0 | 1 | 0 | 0 | 0 | 20
13.05.2025¦12:14:18.647 | 0 | 0 | 0 | 0 | 0 | 1 | 0 | 0 | 0 | 20 | 0 | 0 | 0 | 0 | 0 | 1 | 0 | 0 | 0 | 20
13.05.2025¦12:14:19.647 | 0 | 0 | 0 | 0 | 0 | 1 | 0 | 0 | 0 | 20 | 0 | 0 | 0 | 0 | 0 | 1 | 0 | 0 | 0 | 20
13.05.2025¦12:14:20.648 | 0 | 0 | 0 | 0 | 0 | 1 | 0 | 0 | 0 | 20 | 0 | 0 | 0 | 0 | 0 | 1 | 0 | 0 | 0 | 20
13.05.2025¦12:14:21.648 | 0 | 0 | 0 | 0 | 0 | 1 | 0 | 0 | 0 | 20 | 0 | 0 | 0 | 0 | 0 | 1 | 0 | 0 | 0 | 20
13.05.2025¦12:14:22.647 | 0 | 0 | 0 | 0 | 0 | 1 | 0 | 0 | 0 | 20 | 0 | 0 | 0 | 0 | 0 | 1 | 0 | 0 | 0 | 20
13.05.2025¦12:14:23.647 | 0 | 0 | 0 | 0 | 0 | 1 | 0 | 0 | 0 | 20 | 0 | 0 | 0 | 0 | 0 | 1 | 0 | 0 | 0 | 20
13.05.2025¦12:14:24.649 | 0 | 0 | 0 | 0 | 0 | 1 | 0 | 0 | 0 | 20 | 0 | 0 | 0 | 0 | 0 | 1 | 0 | 0 | 0 | 20
13.05.2025¦12:14:25.648 | 0 | 0 | 0 | 0 | 0 | 1 | 0 | 0 | 0 | 20 | 0 | 0 | 0 | 0 | 0 | 1 | 0 | 0 | 0 | 20
13.05.2025¦12:14:26.647 | 0 | 0 | 0 | 0 | 0 | 1 | 0 | 0 | 0 | 20 | 0 | 0 | 0 | 0 | 0 | 1 | 0 | 0 | 0 | 20
13.05.2025¦12:14:27.647 | 0 | 0 | 0 | 0 | 0 | 1 | 0 | 0 | 0 | 20 | 0 | 0 | 0 | 0 | 0 | 1 | 0 | 0 | 0 | 20
13.05.2025¦12:14:28.647 | 0 | 0 | 0 | 0 | 0 | 1 | 0 | 0 | 0 | 20 | 0 | 0 | 0 | 0 | 0 | 1 | 0 | 0 | 0 | 20
13.05.2025¦12:14:29.648 | 0 | 0 | 0 | 0 | 0 | 1 | 0 | 0 | 0 | 20 | 0 | 0 | 0 | 0 | 0 | 1 | 0 | 0 | 0 | 20
13.05.2025¦12:14:30.648 | 0 | 0 | 0 | 0 | 0 | 1 | 0 | 0 | 0 | 20 | 0 | 0 | 0 | 0 | 0 | 1 | 0 | 0 | 0 | 20
13.05.2025¦12:14:31.647 | 0 | 0 | 0 | 0 | 0 | 1 | 0 | 0 | 0 | 20 | 0 | 0 | 0 | 0 | 0 | 1 | 0 | 0 | 0 | 20
13.05.2025¦12:14:32.646 | 0 | 0 | 0 | 0 | 0 | 1 | 0 | 0 | 0 | 20 | 0 | 0 | 0 | 0 | 0 | 1 | 0 | 0 | 0 | 20
13.05.2025¦12:14:33.646 | 0 | 0 | 0 | 0 | 0 | 1 | 0 | 0 | 0 | 20 | 0 | 0 | 0 | 0 | 0 | 1 | 0 | 0 | 0 | 20
13.05.2025¦12:14:34.647 | 0 | 0 | 0 | 0 | 0 | 1 | 0 | 0 | 0 | 20 | 0 | 0 | 0 | 0 | 0 | 1 | 0 | 0 | 0 | 20
13.05.2025¦12:14:35.647 | 0 | 0 | 0 | 0 | 0 | 1 | 0 | 0 | 0 | 20 | 0 | 0 | 0 | 0 | 0 | 1 | 0 | 0 | 0 | 20
13.05.2025¦12:14:36.648 | 0 | 0 | 0 | 0 | 0 | 1 | 0 | 0 | 0 | 20 | 0 | 0 | 0 | 0 | 0 | 1 | 0 | 0 | 0 | 20
13.05.2025¦12:14:37.648 | 0 | 0 | 0 | 0 | 0 | 1 | 0 | 0 | 0 | 20 | 0 | 0 | 0 | 0 | 0 | 1 | 0 | 0 | 0 | 20
13.05.2025¦12:14:38.648 | 0 | 0 | 0 | 0 | 0 | 1 | 0 | 0 | 0 | 20 | 0 | 0 | 0 | 0 | 0 | 1 | 0 | 0 | 0 | 20
13.05.2025¦12:14:39.648 | 0 | 0 | 0 | 0 | 0 | 1 | 0 | 0 | 0 | 20 | 0 | 0 | 0 | 0 | 0 | 1 | 0 | 0 | 0 | 20
13.05.2025¦12:14:40.648 | 0 | 0 | 0 | 0 | 0 | 1 | 0 | 0 | 0 | 20 | 0 | 0 | 0 | 0 | 0 | 1 | 0 | 0 | 0 | 20
| OekoSolve | OekoSolve | OekoSolve | OekoSolve | OekoSolve | OekoSolve | OekoSolve | OekoSolve | OekoSolve | OekoSolve | OekoSolve | OekoSolve | OekoSolve | OekoSolve | OekoSolve | OekoSolve | OekoSolve | OekoSolve | OekoSolve | OekoSolve
| EnMeter_Prec1 | EnMeter_Prec1 | EnMeter_Prec1 | EnMeter_Prec1 | EnMeter_Prec1 | EnMeter_Prec1 | EnMeter_Prec1 | EnMeter_Prec1 | EnMeter_Prec1 | EnMeter_Prec1 | EnMeter_Prec2 | EnMeter_Prec2 | EnMeter_Prec2 | EnMeter_Prec2 | EnMeter_Prec2 | EnMeter_Prec2 | EnMeter_Prec2 | EnMeter_Prec2 | EnMeter_Prec2 | EnMeter_Prec2
| Prec1 P:W | Prec1 WTotal:kWh | Prec1 WDay:kWh | Prec1 WMonth:kWh | Prec1 WYear:kWh | Prec1 State:0 no info available¦1 Off¦2 Startup¦3 Ready¦4 On¦5 Charge¦6 Discharge¦7 Batt Low or Full¦8 Batt Full¦9 Batt low¦10 Finished¦11 Island¦12 Waiting¦91 Maintenance¦99 ERROR | Prec1 Spec Signal | Prec1 V:kV | Prec1 I:mA | Prec1 Info:0 Bit0¦1 Bit1¦2 Bit2¦3 Bit3¦4 HS Ein¦5 Freigabe / Abdeckung vorhanden¦6 Temp. FÃ¼hler aktiv¦7 Temp. FÃ¼hler unterbrochen¦8 Bit8¦9 Bit9¦10 Bit10¦11 Bit11¦12 Bit12¦13 Bit13¦14 Bit14¦15 Bit15¦ | Prec2 P:W | Prec2 WTotal:kWh | Prec2 WDay:kWh | Prec2 WMonth:kWh | Prec2 WYear:kWh | Prec2 State:0 no info available¦1 Off¦2 Startup¦3 Ready¦4 On¦5 Charge¦6 Discharge¦7 Batt Low or Full¦8 Batt Full¦9 Batt low¦10 Finished¦11 Island¦12 Waiting¦91 Maintenance¦99 ERROR | Prec2 Spec Signal | Prec2 V:kV | Prec2 I:mA | Prec2 Info:0 Bit0¦1 Bit1¦2 Bit2¦3 Bit3¦4 HS Ein¦5 Freigabe / Abdeckung vorhanden¦6 Temp. FÃ¼hler aktiv¦7 Temp. FÃ¼hler unterbrochen¦8 Bit8¦9 Bit9¦10 Bit10¦11 Bit11¦12 Bit12¦13 Bit13¦14 Bit14¦15 Bit15¦
13.05.2025¦12:14:41.648 | 0 | 0 | 0 | 0 | 0 | 1 | 0 | 0 | 0 | 20 | 0 | 0 | 0 | 0 | 0 | 1 | 0 | 0 | 0 | 20
13.05.2025¦12:14:42.647 | 0 | 0 | 0 | 0 | 0 | 1 | 0 | 0 | 0 | 20 | 0 | 0 | 0 | 0 | 0 | 1 | 0 | 0 | 0 | 20
13.05.2025¦12:14:43.648 | 0 | 0 | 0 | 0 | 0 | 1 | 0 | 0 | 0 | 20 | 0 | 0 | 0 | 0 | 0 | 1 | 0 | 0 | 0 | 20
13.05.2025¦12:14:44.648 | 0 | 0 | 0 | 0 | 0 | 1 | 0 | 0 | 0 | 20 | 0 | 0 | 0 | 0 | 0 | 1 | 0 | 0 | 0 | 20
13.05.2025¦12:14:45.648 | 0 | 0 | 0 | 0 | 0 | 1 | 0 | 0 | 0 | 20 | 0 | 0 | 0 | 0 | 0 | 1 | 0 | 0 | 0 | 20
13.05.2025¦12:14:46.648 | 0 | 0 | 0 | 0 | 0 | 1 | 0 | 0 | 0 | 20 | 0 | 0 | 0 | 0 | 0 | 1 | 0 | 0 | 0 | 20
13.05.2025¦12:14:47.648 | 0 | 0 | 0 | 0 | 0 | 1 | 0 | 0 | 0 | 20 | 0 | 0 | 0 | 0 | 0 | 1 | 0 | 0 | 0 | 20
13.05.2025¦12:14:48.648 | 0 | 0 | 0 | 0 | 0 | 1 | 0 | 0 | 0 | 20 | 0 | 0 | 0 | 0 | 0 | 1 | 0 | 0 | 0 | 20
13.05.2025¦12:14:49.648 | 0 | 0 | 0 | 0 | 0 | 1 | 0 | 0 | 0 | 20 | 0 | 0 | 0 | 0 | 0 | 1 | 0 | 0 | 0 | 20
13.05.2025¦12:14:50.647 | 0 | 0 | 0 | 0 | 0 | 1 | 0 | 0 | 0 | 20 | 0 | 0 | 0 | 0 | 0 | 1 | 0 | 0 | 0 | 20
13.05.2025¦12:14:51.648 | 0 | 0 | 0 | 0 | 0 | 1 | 0 | 0 | 0 | 20 | 0 | 0 | 0 | 0 | 0 | 1 | 0 | 0 | 0 | 20
13.05.2025¦12:14:52.648 | 0 | 0 | 0 | 0 | 0 | 1 | 0 | 0 | 0 | 20 | 0 | 0 | 0 | 0 | 0 | 1 | 0 | 0 | 0 | 20
13.05.2025¦12:14:53.647 | 0 | 0 | 0 | 0 | 0 | 1 | 0 | 0 | 0 | 20 | 0 | 0 | 0 | 0 | 0 | 1 | 0 | 0 | 0 | 20
13.05.2025¦12:14:54.647 | 0 | 0 | 0 | 0 | 0 | 1 | 0 | 0 | 0 | 20 | 0 | 0 | 0 | 0 | 0 | 1 | 0 | 0 | 0 | 20
13.05.2025¦12:14:55.648 | 0 | 0 | 0 | 0 | 0 | 1 | 0 | 0 | 0 | 20 | 0 | 0 | 0 | 0 | 0 | 1 | 0 | 0 | 0 | 20
13.05.2025¦12:14:56.646 | 0 | 0 | 0 | 0 | 0 | 1 | 0 | 0 | 0 | 20 | 0 | 0 | 0 | 0 | 0 | 1 | 0 | 0 | 0 | 20
13.05.2025¦12:14:57.648 | 0 | 0 | 0 | 0 | 0 | 1 | 0 | 0 | 0 | 20 | 0 | 0 | 0 | 0 | 0 | 1 | 0 | 0 | 0 | 20
13.05.2025¦12:14:58.647 | 0 | 0 | 0 | 0 | 0 | 1 | 0 | 0 | 0 | 20 | 0 | 0 | 0 | 0 | 0 | 1 | 0 | 0 | 0 | 20
13.05.2025¦12:14:59.648 | 0 | 0 | 0 | 0 | 0 | 1 | 0 | 0 | 0 | 20 | 0 | 0 | 0 | 0 | 0 | 1 | 0 | 0 | 0 | 20
13.05.2025¦12:15:00.646 | 0 | 0 | 0 | 0 | 0 | 1 | 0 | 0 | 0 | 20 | 0 | 0 | 0 | 0 | 0 | 1 | 0 | 0 | 0 | 20
13.05.2025¦12:15:01.646 | 0 | 0 | 0 | 0 | 0 | 1 | 0 | 0 | 0 | 20 | 0 | 0 | 0 | 0 | 0 | 1 | 0 | 0 | 0 | 20
13.05.2025¦12:15:02.647 | 0 | 0 | 0 | 0 | 0 | 1 | 0 | 0 | 0 | 20 | 0 | 0 | 0 | 0 | 0 | 1 | 0 | 0 | 0 | 20
13.05.2025¦12:15:03.647 | 0 | 0 | 0 | 0 | 0 | 1 | 0 | 0 | 0 | 20 | 0 | 0 | 0 | 0 | 0 | 1 | 0 | 0 | 0 | 20
13.05.2025¦12:15:04.647 | 0 | 0 | 0 | 0 | 0 | 1 | 0 | 0 | 0 | 20 | 0 | 0 | 0 | 0 | 0 | 1 | 0 | 0 | 0 | 20
13.05.2025¦12:15:05.647 | 0 | 0 | 0 | 0 | 0 | 1 | 0 | 0 | 0 | 20 | 0 | 0 | 0 | 0 | 0 | 1 | 0 | 0 | 0 | 20
13.05.2025¦12:15:06.648 | 0 | 0 | 0 | 0 | 0 | 1 | 0 | 0 | 0 | 20 | 0 | 0 | 0 | 0 | 0 | 1 | 0 | 0 | 0 | 20
13.05.2025¦12:15:07.646 | 0 | 0 | 0 | 0 | 0 | 1 | 0 | 0 | 0 | 20 | 0 | 0 | 0 | 0 | 0 | 1 | 0 | 0 | 0 | 20
13.05.2025¦12:15:08.647 | 0 | 0 | 0 | 0 | 0 | 1 | 0 | 0 | 0 | 20 | 0 | 0 | 0 | 0 | 0 | 1 | 0 | 0 | 0 | 20
13.05.2025¦12:15:09.647 | 0 | 0 | 0 | 0 | 0 | 1 | 0 | 0 | 0 | 20 | 0 | 0 | 0 | 0 | 0 | 1 | 0 | 0 | 0 | 20
13.05.2025¦12:15:10.646 | 0 | 0 | 0 | 0 | 0 | 1 | 0 | 0 | 0 | 20 | 0 | 0 | 0 | 0 | 0 | 1 | 0 | 0 | 0 | 20
| OekoSolve | OekoSolve | OekoSolve | OekoSolve | OekoSolve | OekoSolve | OekoSolve | OekoSolve | OekoSolve | OekoSolve | OekoSolve | OekoSolve | OekoSolve | OekoSolve | OekoSolve | OekoSolve | OekoSolve | OekoSolve | OekoSolve | OekoSolve
| EnMeter_Prec1 | EnMeter_Prec1 | EnMeter_Prec1 | EnMeter_Prec1 | EnMeter_Prec1 | EnMeter_Prec1 | EnMeter_Prec1 | EnMeter_Prec1 | EnMeter_Prec1 | EnMeter_Prec1 | EnMeter_Prec2 | EnMeter_Prec2 | EnMeter_Prec2 | EnMeter_Prec2 | EnMeter_Prec2 | EnMeter_Prec2 | EnMeter_Prec2 | EnMeter_Prec2 | EnMeter_Prec2 | EnMeter_Prec2
| Prec1 P:W | Prec1 WTotal:kWh | Prec1 WDay:kWh | Prec1 WMonth:kWh | Prec1 WYear:kWh | Prec1 State:0 no info available¦1 Off¦2 Startup¦3 Ready¦4 On¦5 Charge¦6 Discharge¦7 Batt Low or Full¦8 Batt Full¦9 Batt low¦10 Finished¦11 Island¦12 Waiting¦91 Maintenance¦99 ERROR | Prec1 Spec Signal | Prec1 V:kV | Prec1 I:mA | Prec1 Info:0 Bit0¦1 Bit1¦2 Bit2¦3 Bit3¦4 HS Ein¦5 Freigabe / Abdeckung vorhanden¦6 Temp. FÃ¼hler aktiv¦7 Temp. FÃ¼hler unterbrochen¦8 Bit8¦9 Bit9¦10 Bit10¦11 Bit11¦12 Bit12¦13 Bit13¦14 Bit14¦15 Bit15¦ | Prec2 P:W | Prec2 WTotal:kWh | Prec2 WDay:kWh | Prec2 WMonth:kWh | Prec2 WYear:kWh | Prec2 State:0 no info available¦1 Off¦2 Startup¦3 Ready¦4 On¦5 Charge¦6 Discharge¦7 Batt Low or Full¦8 Batt Full¦9 Batt low¦10 Finished¦11 Island¦12 Waiting¦91 Maintenance¦99 ERROR | Prec2 Spec Signal | Prec2 V:kV | Prec2 I:mA | Prec2 Info:0 Bit0¦1 Bit1¦2 Bit2¦3 Bit3¦4 HS Ein¦5 Freigabe / Abdeckung vorhanden¦6 Temp. FÃ¼hler aktiv¦7 Temp. FÃ¼hler unterbrochen¦8 Bit8¦9 Bit9¦10 Bit10¦11 Bit11¦12 Bit12¦13 Bit13¦14 Bit14¦15 Bit15¦
13.05.2025¦12:15:11.646 | 0 | 0 | 0 | 0 | 0 | 1 | 0 | 0 | 0 | 20 | 0 | 0 | 0 | 0 | 0 | 1 | 0 | 0 | 0 | 20
13.05.2025¦12:15:12.647 | 0 | 0 | 0 | 0 | 0 | 1 | 0 | 0 | 0 | 20 | 0 | 0 | 0 | 0 | 0 | 1 | 0 | 0 | 0 | 20
13.05.2025¦12:15:13.648 | 0 | 0 | 0 | 0 | 0 | 1 | 0 | 0 | 0 | 20 | 0 | 0 | 0 | 0 | 0 | 1 | 0 | 0 | 0 | 20
13.05.2025¦12:15:14.646 | 0 | 0 | 0 | 0 | 0 | 1 | 0 | 0 | 0 | 20 | 0 | 0 | 0 | 0 | 0 | 1 | 0 | 0 | 0 | 20
13.05.2025¦12:15:15.647 | 0 | 0 | 0 | 0 | 0 | 1 | 0 | 0 | 0 | 20 | 0 | 0 | 0 | 0 | 0 | 1 | 0 | 0 | 0 | 20
13.05.2025¦12:15:16.646 | 0 | 0 | 0 | 0 | 0 | 1 | 0 | 0 | 0 | 20 | 0 | 0 | 0 | 0 | 0 | 1 | 0 | 0 | 0 | 20
13.05.2025¦12:15:17.647 | 0 | 0 | 0 | 0 | 0 | 1 | 0 | 0 | 0 | 20 | 0 | 0 | 0 | 0 | 0 | 1 | 0 | 0 | 0 | 20
13.05.2025¦12:15:18.648 | 0 | 0 | 0 | 0 | 0 | 1 | 0 | 0 | 0 | 20 | 0 | 0 | 0 | 0 | 0 | 1 | 0 | 0 | 0 | 20
13.05.2025¦12:15:19.648 | 0 | 0 | 0 | 0 | 0 | 1 | 0 | 0 | 0 | 20 | 0 | 0 | 0 | 0 | 0 | 1 | 0 | 0 | 0 | 20
13.05.2025¦12:15:20.648 | 0 | 0 | 0 | 0 | 0 | 1 | 0 | 0 | 0 | 20 | 0 | 0 | 0 | 0 | 0 | 1 | 0 | 0 | 0 | 20
13.05.2025¦12:15:21.648 | 0 | 0 | 0 | 0 | 0 | 1 | 0 | 0 | 0 | 20 | 0 | 0 | 0 | 0 | 0 | 1 | 0 | 0 | 0 | 20
13.05.2025¦12:15:22.648 | 0 | 0 | 0 | 0 | 0 | 1 | 0 | 0 | 0 | 20 | 0 | 0 | 0 | 0 | 0 | 1 | 0 | 0 | 0 | 20
13.05.2025¦12:15:23.648 | 0 | 0 | 0 | 0 | 0 | 1 | 0 | 0 | 0 | 20 | 0 | 0 | 0 | 0 | 0 | 1 | 0 | 0 | 0 | 20
13.05.2025¦12:15:24.648 | 0 | 0 | 0 | 0 | 0 | 1 | 0 | 0 | 0 | 20 | 0 | 0 | 0 | 0 | 0 | 1 | 0 | 0 | 0 | 20
13.05.2025¦12:15:25.648 | 0 | 0 | 0 | 0 | 0 | 1 | 0 | 0 | 0 | 20 | 0 | 0 | 0 | 0 | 0 | 1 | 0 | 0 | 0 | 20
13.05.2025¦12:15:26.647 | 0 | 0 | 0 | 0 | 0 | 1 | 0 | 0 | 0 | 20 | 0 | 0 | 0 | 0 | 0 | 1 | 0 | 0 | 0 | 20
13.05.2025¦12:15:27.649 | 0 | 0 | 0 | 0 | 0 | 1 | 0 | 0 | 0 | 20 | 0 | 0 | 0 | 0 | 0 | 1 | 0 | 0 | 0 | 20
13.05.2025¦12:15:28.647 | 0 | 0 | 0 | 0 | 0 | 1 | 0 | 0 | 0 | 20 | 0 | 0 | 0 | 0 | 0 | 1 | 0 | 0 | 0 | 20
13.05.2025¦12:15:29.646 | 0 | 0 | 0 | 0 | 0 | 1 | 0 | 0 | 0 | 20 | 0 | 0 | 0 | 0 | 0 | 1 | 0 | 0 | 0 | 20
13.05.2025¦12:15:30.647 | 0 | 0 | 0 | 0 | 0 | 1 | 0 | 0 | 0 | 20 | 0 | 0 | 0 | 0 | 0 | 1 | 0 | 0 | 0 | 20
13.05.2025¦12:15:31.647 | 0 | 0 | 0 | 0 | 0 | 1 | 0 | 0 | 0 | 20 | 0 | 0 | 0 | 0 | 0 | 1 | 0 | 0 | 0 | 20
13.05.2025¦12:15:32.646 | 0 | 0 | 0 | 0 | 0 | 1 | 0 | 0 | 0 | 20 | 0 | 0 | 0 | 0 | 0 | 1 | 0 | 0 | 0 | 20
13.05.2025¦12:15:33.647 | 0 | 0 | 0 | 0 | 0 | 1 | 0 | 0 | 0 | 20 | 0 | 0 | 0 | 0 | 0 | 1 | 0 | 0 | 0 | 20
13.05.2025¦12:15:34.647 | 0 | 0 | 0 | 0 | 0 | 1 | 0 | 0 | 0 | 20 | 0 | 0 | 0 | 0 | 0 | 1 | 0 | 0 | 0 | 20
13.05.2025¦12:15:35.648 | 0 | 0 | 0 | 0 | 0 | 1 | 0 | 0 | 0 | 20 | 0 | 0 | 0 | 0 | 0 | 1 | 0 | 0 | 0 | 20
13.05.2025¦12:15:36.648 | 0 | 0 | 0 | 0 | 0 | 1 | 0 | 0 | 0 | 20 | 0 | 0 | 0 | 0 | 0 | 1 | 0 | 0 | 0 | 20
13.05.2025¦12:15:37.648 | 0 | 0 | 0 | 0 | 0 | 1 | 0 | 0 | 0 | 20 | 0 | 0 | 0 | 0 | 0 | 1 | 0 | 0 | 0 | 20
13.05.2025¦12:15:38.648 | 0 | 0 | 0 | 0 | 0 | 1 | 0 | 0 | 0 | 20 | 0 | 0 | 0 | 0 | 0 | 1 | 0 | 0 | 0 | 20
13.05.2025¦12:15:39.647 | 0 | 0 | 0 | 0 | 0 | 1 | 0 | 0 | 0 | 20 | 0 | 0 | 0 | 0 | 0 | 1 | 0 | 0 | 0 | 20
13.05.2025¦12:15:40.647 | 0 | 0 | 0 | 0 | 0 | 1 | 0 | 0 | 0 | 20 | 0 | 0 | 0 | 0 | 0 | 1 | 0 | 0 | 0 | 20
| OekoSolve | OekoSolve | OekoSolve | OekoSolve | OekoSolve | OekoSolve | OekoSolve | OekoSolve | OekoSolve | OekoSolve | OekoSolve | OekoSolve | OekoSolve | OekoSolve | OekoSolve | OekoSolve | OekoSolve | OekoSolve | OekoSolve | OekoSolve
| EnMeter_Prec1 | EnMeter_Prec1 | EnMeter_Prec1 | EnMeter_Prec1 | EnMeter_Prec1 | EnMeter_Prec1 | EnMeter_Prec1 | EnMeter_Prec1 | EnMeter_Prec1 | EnMeter_Prec1 | EnMeter_Prec2 | EnMeter_Prec2 | EnMeter_Prec2 | EnMeter_Prec2 | EnMeter_Prec2 | EnMeter_Prec2 | EnMeter_Prec2 | EnMeter_Prec2 | EnMeter_Prec2 | EnMeter_Prec2
| Prec1 P:W | Prec1 WTotal:kWh | Prec1 WDay:kWh | Prec1 WMonth:kWh | Prec1 WYear:kWh | Prec1 State:0 no info available¦1 Off¦2 Startup¦3 Ready¦4 On¦5 Charge¦6 Discharge¦7 Batt Low or Full¦8 Batt Full¦9 Batt low¦10 Finished¦11 Island¦12 Waiting¦91 Maintenance¦99 ERROR | Prec1 Spec Signal | Prec1 V:kV | Prec1 I:mA | Prec1 Info:0 Bit0¦1 Bit1¦2 Bit2¦3 Bit3¦4 HS Ein¦5 Freigabe / Abdeckung vorhanden¦6 Temp. FÃ¼hler aktiv¦7 Temp. FÃ¼hler unterbrochen¦8 Bit8¦9 Bit9¦10 Bit10¦11 Bit11¦12 Bit12¦13 Bit13¦14 Bit14¦15 Bit15¦ | Prec2 P:W | Prec2 WTotal:kWh | Prec2 WDay:kWh | Prec2 WMonth:kWh | Prec2 WYear:kWh | Prec2 State:0 no info available¦1 Off¦2 Startup¦3 Ready¦4 On¦5 Charge¦6 Discharge¦7 Batt Low or Full¦8 Batt Full¦9 Batt low¦10 Finished¦11 Island¦12 Waiting¦91 Maintenance¦99 ERROR | Prec2 Spec Signal | Prec2 V:kV | Prec2 I:mA | Prec2 Info:0 Bit0¦1 Bit1¦2 Bit2¦3 Bit3¦4 HS Ein¦5 Freigabe / Abdeckung vorhanden¦6 Temp. FÃ¼hler aktiv¦7 Temp. FÃ¼hler unterbrochen¦8 Bit8¦9 Bit9¦10 Bit10¦11 Bit11¦12 Bit12¦13 Bit13¦14 Bit14¦15 Bit15¦
13.05.2025¦12:15:41.647 | 0 | 0 | 0 | 0 | 0 | 1 | 0 | 0 | 0 | 20 | 0 | 0 | 0 | 0 | 0 | 1 | 0 | 0 | 0 | 20
13.05.2025¦12:15:42.646 | 0 | 0 | 0 | 0 | 0 | 1 | 0 | 0 | 0 | 20 | 0 | 0 | 0 | 0 | 0 | 1 | 0 | 0 | 0 | 20
13.05.2025¦12:15:43.647 | 0 | 0 | 0 | 0 | 0 | 1 | 0 | 0 | 0 | 20 | 0 | 0 | 0 | 0 | 0 | 1 | 0 | 0 | 0 | 20
13.05.2025¦12:15:44.647 | 0 | 0 | 0 | 0 | 0 | 1 | 0 | 0 | 0 | 20 | 0 | 0 | 0 | 0 | 0 | 1 | 0 | 0 | 0 | 20
13.05.2025¦12:15:45.646 | 0 | 0 | 0 | 0 | 0 | 1 | 0 | 0 | 0 | 20 | 0 | 0 | 0 | 0 | 0 | 1 | 0 | 0 | 0 | 20
13.05.2025¦12:15:46.647 | 0 | 0 | 0 | 0 | 0 | 1 | 0 | 0 | 0 | 20 | 0 | 0 | 0 | 0 | 0 | 1 | 0 | 0 | 0 | 20
13.05.2025¦12:15:47.648 | 0 | 0 | 0 | 0 | 0 | 1 | 0 | 0 | 0 | 20 | 0 | 0 | 0 | 0 | 0 | 1 | 0 | 0 | 0 | 20
13.05.2025¦12:15:48.647 | 0 | 0 | 0 | 0 | 0 | 1 | 0 | 0 | 0 | 20 | 0 | 0 | 0 | 0 | 0 | 1 | 0 | 0 | 0 | 20
13.05.2025¦12:15:49.647 | 0 | 0 | 0 | 0 | 0 | 1 | 0 | 0 | 0 | 20 | 0 | 0 | 0 | 0 | 0 | 1 | 0 | 0 | 0 | 20
13.05.2025¦12:15:50.647 | 0 | 0 | 0 | 0 | 0 | 1 | 0 | 0 | 0 | 20 | 0 | 0 | 0 | 0 | 0 | 1 | 0 | 0 | 0 | 20
13.05.2025¦12:15:51.648 | 0 | 0 | 0 | 0 | 0 | 1 | 0 | 0 | 0 | 20 | 0 | 0 | 0 | 0 | 0 | 1 | 0 | 0 | 0 | 20
13.05.2025¦12:15:52.648 | 0 | 0 | 0 | 0 | 0 | 1 | 0 | 0 | 0 | 20 | 0 | 0 | 0 | 0 | 0 | 1 | 0 | 0 | 0 | 20
13.05.2025¦12:15:53.647 | 0 | 0 | 0 | 0 | 0 | 1 | 0 | 0 | 0 | 20 | 0 | 0 | 0 | 0 | 0 | 1 | 0 | 0 | 0 | 20
13.05.2025¦12:15:54.647 | 0 | 0 | 0 | 0 | 0 | 1 | 0 | 0 | 0 | 20 | 0 | 0 | 0 | 0 | 0 | 1 | 0 | 0 | 0 | 20
13.05.2025¦12:15:55.649 | 0 | 0 | 0 | 0 | 0 | 1 | 0 | 0 | 0 | 20 | 0 | 0 | 0 | 0 | 0 | 1 | 0 | 0 | 0 | 20
13.05.2025¦12:15:56.646 | 0 | 0 | 0 | 0 | 0 | 1 | 0 | 0 | 0 | 20 | 0 | 0 | 0 | 0 | 0 | 1 | 0 | 0 | 0 | 20
13.05.2025¦12:15:57.647 | 0 | 0 | 0 | 0 | 0 | 1 | 0 | 0 | 0 | 20 | 0 | 0 | 0 | 0 | 0 | 1 | 0 | 0 | 0 | 20
13.05.2025¦12:15:58.648 | 0 | 0 | 0 | 0 | 0 | 1 | 0 | 0 | 0 | 20 | 0 | 0 | 0 | 0 | 0 | 1 | 0 | 0 | 0 | 20
13.05.2025¦12:15:59.648 | 0 | 0 | 0 | 0 | 0 | 1 | 0 | 0 | 0 | 20 | 0 | 0 | 0 | 0 | 0 | 1 | 0 | 0 | 0 | 20
13.05.2025¦12:16:00.648 | 0 | 0 | 0 | 0 | 0 | 1 | 0 | 0 | 0 | 20 | 0 | 0 | 0 | 0 | 0 | 1 | 0 | 0 | 0 | 20
13.05.2025¦12:16:01.648 | 0 | 0 | 0 | 0 | 0 | 1 | 0 | 0 | 0 | 20 | 0 | 0 | 0 | 0 | 0 | 1 | 0 | 0 | 0 | 20
13.05.2025¦12:16:02.649 | 0 | 0 | 0 | 0 | 0 | 1 | 0 | 0 | 0 | 20 | 0 | 0 | 0 | 0 | 0 | 1 | 0 | 0 | 0 | 20
13.05.2025¦12:16:03.647 | 0 | 0 | 0 | 0 | 0 | 1 | 0 | 0 | 0 | 20 | 0 | 0 | 0 | 0 | 0 | 1 | 0 | 0 | 0 | 20
13.05.2025¦12:16:04.648 | 0 | 0 | 0 | 0 | 0 | 1 | 0 | 0 | 0 | 20 | 0 | 0 | 0 | 0 | 0 | 1 | 0 | 0 | 0 | 20
13.05.2025¦12:16:05.648 | 0 | 0 | 0 | 0 | 0 | 1 | 0 | 0 | 0 | 20 | 0 | 0 | 0 | 0 | 0 | 1 | 0 | 0 | 0 | 20
13.05.2025¦12:16:06.648 | 0 | 0 | 0 | 0 | 0 | 1 | 0 | 0 | 0 | 20 | 0 | 0 | 0 | 0 | 0 | 1 | 0 | 0 | 0 | 20
13.05.2025¦12:16:07.648 | 0 | 0 | 0 | 0 | 0 | 1 | 0 | 0 | 0 | 20 | 0 | 0 | 0 | 0 | 0 | 1 | 0 | 0 | 0 | 20
13.05.2025¦12:16:08.647 | 0 | 0 | 0 | 0 | 0 | 1 | 0 | 0 | 0 | 20 | 0 | 0 | 0 | 0 | 0 | 1 | 0 | 0 | 0 | 20
13.05.2025¦12:16:09.646 | 0 | 0 | 0 | 0 | 0 | 1 | 0 | 0 | 0 | 20 | 0 | 0 | 0 | 0 | 0 | 1 | 0 | 0 | 0 | 20
13.05.2025¦12:16:10.646 | 0 | 0 | 0 | 0 | 0 | 1 | 0 | 0 | 0 | 20 | 0 | 0 | 0 | 0 | 0 | 1 | 0 | 0 | 0 | 20
| OekoSolve | OekoSolve | OekoSolve | OekoSolve | OekoSolve | OekoSolve | OekoSolve | OekoSolve | OekoSolve | OekoSolve | OekoSolve | OekoSolve | OekoSolve | OekoSolve | OekoSolve | OekoSolve | OekoSolve | OekoSolve | OekoSolve | OekoSolve
| EnMeter_Prec1 | EnMeter_Prec1 | EnMeter_Prec1 | EnMeter_Prec1 | EnMeter_Prec1 | EnMeter_Prec1 | EnMeter_Prec1 | EnMeter_Prec1 | EnMeter_Prec1 | EnMeter_Prec1 | EnMeter_Prec2 | EnMeter_Prec2 | EnMeter_Prec2 | EnMeter_Prec2 | EnMeter_Prec2 | EnMeter_Prec2 | EnMeter_Prec2 | EnMeter_Prec2 | EnMeter_Prec2 | EnMeter_Prec2
| Prec1 P:W | Prec1 WTotal:kWh | Prec1 WDay:kWh | Prec1 WMonth:kWh | Prec1 WYear:kWh | Prec1 State:0 no info available¦1 Off¦2 Startup¦3 Ready¦4 On¦5 Charge¦6 Discharge¦7 Batt Low or Full¦8 Batt Full¦9 Batt low¦10 Finished¦11 Island¦12 Waiting¦91 Maintenance¦99 ERROR | Prec1 Spec Signal | Prec1 V:kV | Prec1 I:mA | Prec1 Info:0 Bit0¦1 Bit1¦2 Bit2¦3 Bit3¦4 HS Ein¦5 Freigabe / Abdeckung vorhanden¦6 Temp. FÃ¼hler aktiv¦7 Temp. FÃ¼hler unterbrochen¦8 Bit8¦9 Bit9¦10 Bit10¦11 Bit11¦12 Bit12¦13 Bit13¦14 Bit14¦15 Bit15¦ | Prec2 P:W | Prec2 WTotal:kWh | Prec2 WDay:kWh | Prec2 WMonth:kWh | Prec2 WYear:kWh | Prec2 State:0 no info available¦1 Off¦2 Startup¦3 Ready¦4 On¦5 Charge¦6 Discharge¦7 Batt Low or Full¦8 Batt Full¦9 Batt low¦10 Finished¦11 Island¦12 Waiting¦91 Maintenance¦99 ERROR | Prec2 Spec Signal | Prec2 V:kV | Prec2 I:mA | Prec2 Info:0 Bit0¦1 Bit1¦2 Bit2¦3 Bit3¦4 HS Ein¦5 Freigabe / Abdeckung vorhanden¦6 Temp. FÃ¼hler aktiv¦7 Temp. FÃ¼hler unterbrochen¦8 Bit8¦9 Bit9¦10 Bit10¦11 Bit11¦12 Bit12¦13 Bit13¦14 Bit14¦15 Bit15¦
13.05.2025¦12:16:11.647 | 0 | 0 | 0 | 0 | 0 | 1 | 0 | 0 | 0 | 20 | 0 | 0 | 0 | 0 | 0 | 1 | 0 | 0 | 0 | 20
13.05.2025¦12:16:12.648 | 0 | 0 | 0 | 0 | 0 | 1 | 0 | 0 | 0 | 20 | 0 | 0 | 0 | 0 | 0 | 1 | 0 | 0 | 0 | 20
13.05.2025¦12:16:13.648 | 0 | 0 | 0 | 0 | 0 | 1 | 0 | 0 | 0 | 20 | 0 | 0 | 0 | 0 | 0 | 1 | 0 | 0 | 0 | 20
13.05.2025¦12:16:14.646 | 0 | 0 | 0 | 0 | 0 | 1 | 0 | 0 | 0 | 20 | 0 | 0 | 0 | 0 | 0 | 1 | 0 | 0 | 0 | 20
13.05.2025¦12:16:15.647 | 0 | 0 | 0 | 0 | 0 | 1 | 0 | 0 | 0 | 20 | 0 | 0 | 0 | 0 | 0 | 1 | 0 | 0 | 0 | 20
13.05.2025¦12:16:16.647 | 0 | 0 | 0 | 0 | 0 | 1 | 0 | 0 | 0 | 20 | 0 | 0 | 0 | 0 | 0 | 1 | 0 | 0 | 0 | 20
13.05.2025¦12:16:17.647 | 0 | 0 | 0 | 0 | 0 | 1 | 0 | 0 | 0 | 20 | 0 | 0 | 0 | 0 | 0 | 1 | 0 | 0 | 0 | 20
13.05.2025¦12:16:18.648 | 0 | 0 | 0 | 0 | 0 | 1 | 0 | 0 | 0 | 20 | 0 | 0 | 0 | 0 | 0 | 1 | 0 | 0 | 0 | 20
13.05.2025¦12:16:19.648 | 0 | 0 | 0 | 0 | 0 | 1 | 0 | 0 | 0 | 20 | 0 | 0 | 0 | 0 | 0 | 1 | 0 | 0 | 0 | 20
13.05.2025¦12:16:20.647 | 0 | 0 | 0 | 0 | 0 | 1 | 0 | 0 | 0 | 20 | 0 | 0 | 0 | 0 | 0 | 1 | 0 | 0 | 0 | 20
13.05.2025¦12:16:21.647 | 0 | 0 | 0 | 0 | 0 | 1 | 0 | 0 | 0 | 20 | 0 | 0 | 0 | 0 | 0 | 1 | 0 | 0 | 0 | 20
13.05.2025¦12:16:22.646 | 0 | 0 | 0 | 0 | 0 | 1 | 0 | 0 | 0 | 20 | 0 | 0 | 0 | 0 | 0 | 1 | 0 | 0 | 0 | 20
13.05.2025¦12:16:23.648 | 0 | 0 | 0 | 0 | 0 | 1 | 0 | 0 | 0 | 20 | 0 | 0 | 0 | 0 | 0 | 1 | 0 | 0 | 0 | 20
13.05.2025¦12:16:24.647 | 0 | 0 | 0 | 0 | 0 | 1 | 0 | 0 | 0 | 20 | 0 | 0 | 0 | 0 | 0 | 1 | 0 | 0 | 0 | 20
13.05.2025¦12:16:25.647 | 0 | 0 | 0 | 0 | 0 | 1 | 0 | 0 | 0 | 20 | 0 | 0 | 0 | 0 | 0 | 1 | 0 | 0 | 0 | 20
13.05.2025¦12:16:26.648 | 0 | 0 | 0 | 0 | 0 | 1 | 0 | 0 | 0 | 20 | 0 | 0 | 0 | 0 | 0 | 1 | 0 | 0 | 0 | 20
13.05.2025¦12:16:27.648 | 0 | 0 | 0 | 0 | 0 | 1 | 0 | 0 | 0 | 20 | 0 | 0 | 0 | 0 | 0 | 1 | 0 | 0 | 0 | 20
13.05.2025¦12:16:28.648 | 0 | 0 | 0 | 0 | 0 | 1 | 0 | 0 | 0 | 20 | 0 | 0 | 0 | 0 | 0 | 1 | 0 | 0 | 0 | 20
13.05.2025¦12:16:29.646 | 0 | 0 | 0 | 0 | 0 | 1 | 0 | 0 | 0 | 20 | 0 | 0 | 0 | 0 | 0 | 1 | 0 | 0 | 0 | 20
13.05.2025¦12:16:30.648 | 0 | 0 | 0 | 0 | 0 | 1 | 0 | 0 | 0 | 20 | 0 | 0 | 0 | 0 | 0 | 1 | 0 | 0 | 0 | 20
13.05.2025¦12:16:31.646 | 0 | 0 | 0 | 0 | 0 | 1 | 0 | 0 | 0 | 20 | 0 | 0 | 0 | 0 | 0 | 1 | 0 | 0 | 0 | 20
13.05.2025¦12:16:32.647 | 0 | 0 | 0 | 0 | 0 | 1 | 0 | 0 | 0 | 20 | 0 | 0 | 0 | 0 | 0 | 1 | 0 | 0 | 0 | 20
13.05.2025¦12:16:33.646 | 0 | 0 | 0 | 0 | 0 | 1 | 0 | 0 | 0 | 20 | 0 | 0 | 0 | 0 | 0 | 1 | 0 | 0 | 0 | 20
13.05.2025¦12:16:34.647 | 0 | 0 | 0 | 0 | 0 | 1 | 0 | 0 | 0 | 20 | 0 | 0 | 0 | 0 | 0 | 1 | 0 | 0 | 0 | 20
13.05.2025¦12:16:35.647 | 0 | 0 | 0 | 0 | 0 | 1 | 0 | 0 | 0 | 20 | 0 | 0 | 0 | 0 | 0 | 1 | 0 | 0 | 0 | 20
13.05.2025¦12:16:36.647 | 0 | 0 | 0 | 0 | 0 | 1 | 0 | 0 | 0 | 20 | 0 | 0 | 0 | 0 | 0 | 1 | 0 | 0 | 0 | 20
13.05.2025¦12:16:37.647 | 0 | 0 | 0 | 0 | 0 | 1 | 0 | 0 | 0 | 20 | 0 | 0 | 0 | 0 | 0 | 1 | 0 | 0 | 0 | 20
13.05.2025¦12:16:38.648 | 0 | 0 | 0 | 0 | 0 | 1 | 0 | 0 | 0 | 20 | 0 | 0 | 0 | 0 | 0 | 1 | 0 | 0 | 0 | 20
13.05.2025¦12:16:39.647 | 0 | 0 | 0 | 0 | 0 | 1 | 0 | 0 | 0 | 20 | 0 | 0 | 0 | 0 | 0 | 1 | 0 | 0 | 0 | 20
13.05.2025¦12:16:40.646 | 0 | 0 | 0 | 0 | 0 | 1 | 0 | 0 | 0 | 20 | 0 | 0 | 0 | 0 | 0 | 1 | 0 | 0 | 0 | 20
| OekoSolve | OekoSolve | OekoSolve | OekoSolve | OekoSolve | OekoSolve | OekoSolve | OekoSolve | OekoSolve | OekoSolve | OekoSolve | OekoSolve | OekoSolve | OekoSolve | OekoSolve | OekoSolve | OekoSolve | OekoSolve | OekoSolve | OekoSolve
| EnMeter_Prec1 | EnMeter_Prec1 | EnMeter_Prec1 | EnMeter_Prec1 | EnMeter_Prec1 | EnMeter_Prec1 | EnMeter_Prec1 | EnMeter_Prec1 | EnMeter_Prec1 | EnMeter_Prec1 | EnMeter_Prec2 | EnMeter_Prec2 | EnMeter_Prec2 | EnMeter_Prec2 | EnMeter_Prec2 | EnMeter_Prec2 | EnMeter_Prec2 | EnMeter_Prec2 | EnMeter_Prec2 | EnMeter_Prec2
| Prec1 P:W | Prec1 WTotal:kWh | Prec1 WDay:kWh | Prec1 WMonth:kWh | Prec1 WYear:kWh | Prec1 State:0 no info available¦1 Off¦2 Startup¦3 Ready¦4 On¦5 Charge¦6 Discharge¦7 Batt Low or Full¦8 Batt Full¦9 Batt low¦10 Finished¦11 Island¦12 Waiting¦91 Maintenance¦99 ERROR | Prec1 Spec Signal | Prec1 V:kV | Prec1 I:mA | Prec1 Info:0 Bit0¦1 Bit1¦2 Bit2¦3 Bit3¦4 HS Ein¦5 Freigabe / Abdeckung vorhanden¦6 Temp. FÃ¼hler aktiv¦7 Temp. FÃ¼hler unterbrochen¦8 Bit8¦9 Bit9¦10 Bit10¦11 Bit11¦12 Bit12¦13 Bit13¦14 Bit14¦15 Bit15¦ | Prec2 P:W | Prec2 WTotal:kWh | Prec2 WDay:kWh | Prec2 WMonth:kWh | Prec2 WYear:kWh | Prec2 State:0 no info available¦1 Off¦2 Startup¦3 Ready¦4 On¦5 Charge¦6 Discharge¦7 Batt Low or Full¦8 Batt Full¦9 Batt low¦10 Finished¦11 Island¦12 Waiting¦91 Maintenance¦99 ERROR | Prec2 Spec Signal | Prec2 V:kV | Prec2 I:mA | Prec2 Info:0 Bit0¦1 Bit1¦2 Bit2¦3 Bit3¦4 HS Ein¦5 Freigabe / Abdeckung vorhanden¦6 Temp. FÃ¼hler aktiv¦7 Temp. FÃ¼hler unterbrochen¦8 Bit8¦9 Bit9¦10 Bit10¦11 Bit11¦12 Bit12¦13 Bit13¦14 Bit14¦15 Bit15¦
13.05.2025¦12:16:41.647 | 0 | 0 | 0 | 0 | 0 | 1 | 0 | 0 | 0 | 20 | 0 | 0 | 0 | 0 | 0 | 1 | 0 | 0 | 0 | 20
13.05.2025¦12:16:42.647 | 0 | 0 | 0 | 0 | 0 | 1 | 0 | 0 | 0 | 20 | 0 | 0 | 0 | 0 | 0 | 1 | 0 | 0 | 0 | 20
13.05.2025¦12:16:43.647 | 0 | 0 | 0 | 0 | 0 | 1 | 0 | 0 | 0 | 20 | 0 | 0 | 0 | 0 | 0 | 1 | 0 | 0 | 0 | 20
13.05.2025¦12:16:44.647 | 0 | 0 | 0 | 0 | 0 | 1 | 0 | 0 | 0 | 20 | 0 | 0 | 0 | 0 | 0 | 1 | 0 | 0 | 0 | 20
13.05.2025¦12:16:45.647 | 0 | 0 | 0 | 0 | 0 | 1 | 0 | 0 | 0 | 20 | 0 | 0 | 0 | 0 | 0 | 1 | 0 | 0 | 0 | 20
13.05.2025¦12:16:46.648 | 0 | 0 | 0 | 0 | 0 | 1 | 0 | 0 | 0 | 20 | 0 | 0 | 0 | 0 | 0 | 1 | 0 | 0 | 0 | 20
13.05.2025¦12:16:47.647 | 0 | 0 | 0 | 0 | 0 | 1 | 0 | 0 | 0 | 20 | 0 | 0 | 0 | 0 | 0 | 1 | 0 | 0 | 0 | 20
13.05.2025¦12:16:48.647 | 0 | 0 | 0 | 0 | 0 | 1 | 0 | 0 | 0 | 20 | 0 | 0 | 0 | 0 | 0 | 1 | 0 | 0 | 0 | 20
13.05.2025¦12:16:49.647 | 0 | 0 | 0 | 0 | 0 | 1 | 0 | 0 | 0 | 20 | 0 | 0 | 0 | 0 | 0 | 1 | 0 | 0 | 0 | 20
13.05.2025¦12:16:50.646 | 0 | 0 | 0 | 0 | 0 | 1 | 0 | 0 | 0 | 20 | 0 | 0 | 0 | 0 | 0 | 1 | 0 | 0 | 0 | 20
13.05.2025¦12:16:51.648 | 0 | 0 | 0 | 0 | 0 | 1 | 0 | 0 | 0 | 20 | 0 | 0 | 0 | 0 | 0 | 1 | 0 | 0 | 0 | 20
13.05.2025¦12:16:52.647 | 0 | 0 | 0 | 0 | 0 | 1 | 0 | 0 | 0 | 20 | 0 | 0 | 0 | 0 | 0 | 1 | 0 | 0 | 0 | 20
13.05.2025¦12:16:53.647 | 0 | 0 | 0 | 0 | 0 | 1 | 0 | 0 | 0 | 20 | 0 | 0 | 0 | 0 | 0 | 1 | 0 | 0 | 0 | 20
13.05.2025¦12:16:54.647 | 0 | 0 | 0 | 0 | 0 | 1 | 0 | 0 | 0 | 20 | 0 | 0 | 0 | 0 | 0 | 1 | 0 | 0 | 0 | 20
13.05.2025¦12:16:55.648 | 0 | 0 | 0 | 0 | 0 | 1 | 0 | 0 | 0 | 20 | 0 | 0 | 0 | 0 | 0 | 1 | 0 | 0 | 0 | 20
13.05.2025¦12:16:56.648 | 0 | 0 | 0 | 0 | 0 | 1 | 0 | 0 | 0 | 20 | 0 | 0 | 0 | 0 | 0 | 1 | 0 | 0 | 0 | 20
13.05.2025¦12:16:57.648 | 0 | 0 | 0 | 0 | 0 | 1 | 0 | 0 | 0 | 20 | 0 | 0 | 0 | 0 | 0 | 1 | 0 | 0 | 0 | 20
13.05.2025¦12:16:58.649 | 0 | 0 | 0 | 0 | 0 | 1 | 0 | 0 | 0 | 20 | 0 | 0 | 0 | 0 | 0 | 1 | 0 | 0 | 0 | 20
13.05.2025¦12:16:59.646 | 0 | 0 | 0 | 0 | 0 | 1 | 0 | 0 | 0 | 20 | 0 | 0 | 0 | 0 | 0 | 1 | 0 | 0 | 0 | 20
13.05.2025¦12:17:00.647 | 0 | 0 | 0 | 0 | 0 | 1 | 0 | 0 | 0 | 20 | 0 | 0 | 0 | 0 | 0 | 1 | 0 | 0 | 0 | 20
13.05.2025¦12:17:01.648 | 0 | 0 | 0 | 0 | 0 | 1 | 0 | 0 | 0 | 20 | 0 | 0 | 0 | 0 | 0 | 1 | 0 | 0 | 0 | 20
13.05.2025¦12:17:02.646 | 0 | 0 | 0 | 0 | 0 | 1 | 0 | 0 | 0 | 20 | 0 | 0 | 0 | 0 | 0 | 1 | 0 | 0 | 0 | 20
13.05.2025¦12:17:03.647 | 0 | 0 | 0 | 0 | 0 | 1 | 0 | 0 | 0 | 30 | 0 | 0 | 0 | 0 | 0 | 1 | 0 | 0 | 0 | 20
13.05.2025¦12:17:04.648 | 0 | 0 | 0 | 0 | 0 | 4 | 7.7736 | 7.7736 | 0 | 30 | 0 | 0 | 0 | 0 | 0 | 1 | 0 | 0 | 0 | 20
13.05.2025¦12:17:05.647 | 0 | 0 | 0 | 0 | 0 | 4 | 7.7736 | 7.7736 | 0 | 30 | 0 | 0 | 0 | 0 | 0 | 1 | 0 | 0 | 0 | 20
13.05.2025¦12:17:06.647 | 0 | 0 | 0 | 0 | 0 | 4 | 11.5182 | 11.5182 | 0.0215 | 30 | 0 | 0 | 0 | 0 | 0 | 4 | 0 | 0 | 0 | 30
13.05.2025¦12:17:07.647 | 0 | 0 | 0 | 0 | 0 | 4 | 16.5426 | 16.5426 | 0.2666 | 30 | 0 | 0 | 0 | 0 | 0 | 4 | 16.5426 | 16.5426 | 0 | 30
13.05.2025¦12:17:08.647 | 0 | 0 | 0 | 0 | 0 | 4 | 24.6954 | 24.6954 | 1.9866 | 30 | 0 | 0 | 0 | 0 | 0 | 4 | 23.9844 | 23.9844 | 0 | 30
13.05.2025¦12:17:09.647 | 0 | 0 | 0 | 0 | 0 | 4 | 25.596 | 25.596 | 0.9718 | 30 | 0 | 0 | 0 | 0 | 0 | 4 | 24.7902 | 24.7902 | 1.3502 | 30
13.05.2025¦12:17:10.647 | 0 | 0 | 0 | 0 | 0 | 4 | 25.4538 | 25.4538 | 0 | 30 | 0 | 0 | 0 | 0 | 0 | 4 | 25.0272 | 25.0272 | 1.8963 | 30
| OekoSolve | OekoSolve | OekoSolve | OekoSolve | OekoSolve | OekoSolve | OekoSolve | OekoSolve | OekoSolve | OekoSolve | OekoSolve | OekoSolve | OekoSolve | OekoSolve | OekoSolve | OekoSolve | OekoSolve | OekoSolve | OekoSolve | OekoSolve
| EnMeter_Prec1 | EnMeter_Prec1 | EnMeter_Prec1 | EnMeter_Prec1 | EnMeter_Prec1 | EnMeter_Prec1 | EnMeter_Prec1 | EnMeter_Prec1 | EnMeter_Prec1 | EnMeter_Prec1 | EnMeter_Prec2 | EnMeter_Prec2 | EnMeter_Prec2 | EnMeter_Prec2 | EnMeter_Prec2 | EnMeter_Prec2 | EnMeter_Prec2 | EnMeter_Prec2 | EnMeter_Prec2 | EnMeter_Prec2
| Prec1 P:W | Prec1 WTotal:kWh | Prec1 WDay:kWh | Prec1 WMonth:kWh | Prec1 WYear:kWh | Prec1 State:0 no info available¦1 Off¦2 Startup¦3 Ready¦4 On¦5 Charge¦6 Discharge¦7 Batt Low or Full¦8 Batt Full¦9 Batt low¦10 Finished¦11 Island¦12 Waiting¦91 Maintenance¦99 ERROR | Prec1 Spec Signal | Prec1 V:kV | Prec1 I:mA | Prec1 Info:0 Bit0¦1 Bit1¦2 Bit2¦3 Bit3¦4 HS Ein¦5 Freigabe / Abdeckung vorhanden¦6 Temp. FÃ¼hler aktiv¦7 Temp. FÃ¼hler unterbrochen¦8 Bit8¦9 Bit9¦10 Bit10¦11 Bit11¦12 Bit12¦13 Bit13¦14 Bit14¦15 Bit15¦ | Prec2 P:W | Prec2 WTotal:kWh | Prec2 WDay:kWh | Prec2 WMonth:kWh | Prec2 WYear:kWh | Prec2 State:0 no info available¦1 Off¦2 Startup¦3 Ready¦4 On¦5 Charge¦6 Discharge¦7 Batt Low or Full¦8 Batt Full¦9 Batt low¦10 Finished¦11 Island¦12 Waiting¦91 Maintenance¦99 ERROR | Prec2 Spec Signal | Prec2 V:kV | Prec2 I:mA | Prec2 Info:0 Bit0¦1 Bit1¦2 Bit2¦3 Bit3¦4 HS Ein¦5 Freigabe / Abdeckung vorhanden¦6 Temp. FÃ¼hler aktiv¦7 Temp. FÃ¼hler unterbrochen¦8 Bit8¦9 Bit9¦10 Bit10¦11 Bit11¦12 Bit12¦13 Bit13¦14 Bit14¦15 Bit15¦
13.05.2025¦12:17:11.647 | 0 | 0 | 0 | 0 | 0 | 4 | 25.4538 | 25.4538 | 0 | 30 | 0 | 0 | 0 | 0 | 0 | 4 | 24.9798 | 24.9798 | 1.7157 | 30
13.05.2025¦12:17:12.648 | 0 | 0 | 0 | 0 | 0 | 4 | 25.4538 | 25.4538 | 0 | 30 | 0 | 0 | 0 | 0 | 0 | 4 | 24.9324 | 24.9324 | 1.7888 | 30
13.05.2025¦12:17:13.647 | 0 | 0 | 0 | 0 | 0 | 4 | 25.4538 | 25.4538 | 0 | 30 | 0 | 0 | 0 | 0 | 0 | 4 | 24.9324 | 24.9324 | 1.7888 | 30
13.05.2025¦12:17:14.648 | 0 | 0 | 0 | 0 | 0 | 4 | 8.2002 | 8.2002 | 0 | 30 | 0 | 0 | 0 | 0 | 0 | 4 | 8.1528 | 8.1528 | 0 | 30
13.05.2025¦12:17:15.648 | 0 | 0 | 0 | 0 | 0 | 4 | 8.769 | 8.769 | 0 | 30 | 0 | 0 | 0 | 0 | 0 | 4 | 9.1956 | 9.1956 | 0 | 30
13.05.2025¦12:17:16.648 | 0 | 0 | 0 | 0 | 0 | 4 | 13.4616 | 13.4616 | 0.0215 | 30 | 0 | 0 | 0 | 0 | 0 | 4 | 13.5564 | 13.5564 | 0 | 30
13.05.2025¦12:17:17.648 | 0 | 0 | 0 | 0 | 0 | 4 | 18.486 | 18.486 | 0.2451 | 30 | 0 | 0 | 0 | 0 | 0 | 4 | 18.3912 | 18.3912 | 0 | 30
13.05.2025¦12:17:18.648 | 0 | 0 | 0 | 0 | 0 | 4 | 23.463 | 23.463 | 0.9761 | 30 | 0 | 0 | 0 | 0 | 0 | 4 | 23.0364 | 23.0364 | 0 | 30
13.05.2025¦12:17:19.648 | 0 | 0 | 0 | 0 | 0 | 4 | 23.463 | 23.463 | 0.9761 | 30 | 0 | 0 | 0 | 0 | 0 | 4 | 23.0364 | 23.0364 | 0 | 30
13.05.2025¦12:17:20.648 | 0 | 0 | 0 | 0 | 0 | 99 | 0 | 0 | 0 | 30 | 0 | 0 | 0 | 0 | 0 | 99 | 0 | 0 | 0 | 30
13.05.2025¦12:17:21.647 | 0 | 0 | 0 | 0 | 0 | 99 | 0 | 0 | 0 | 30 | 0 | 0 | 0 | 0 | 0 | 99 | 0 | 0 | 0 | 30
13.05.2025¦12:17:22.647 | 0 | 0 | 0 | 0 | 0 | 4 | 8.2002 | 8.2002 | 0 | 30 | 0 | 0 | 0 | 0 | 0 | 4 | 8.1528 | 8.1528 | 0 | 30
13.05.2025¦12:17:23.646 | 0 | 0 | 0 | 0 | 0 | 4 | 10.5228 | 10.5228 | 0 | 30 | 0 | 0 | 0 | 0 | 0 | 4 | 11.0442 | 11.0442 | 0.0086 | 30
13.05.2025¦12:17:24.648 | 0 | 0 | 0 | 0 | 0 | 4 | 20.9508 | 20.9508 | 0 | 30 | 0 | 0 | 0 | 0 | 0 | 4 | 20.9508 | 20.9508 | 0.6063 | 30
13.05.2025¦12:17:25.648 | 0 | 0 | 0 | 0 | 0 | 4 | 25.5012 | 25.5012 | 0 | 30 | 0 | 0 | 0 | 0 | 0 | 4 | 24.9798 | 24.9798 | 1.677 | 30
13.05.2025¦12:17:26.649 | 0 | 0 | 0 | 0 | 0 | 4 | 0 | 0 | 0 | 30 | 0 | 0 | 0 | 0 | 0 | 99 | 0 | 0 | 0 | 30
13.05.2025¦12:17:27.647 | 0 | 0 | 0 | 0 | 0 | 99 | 0 | 0 | 0 | 30 | 0 | 0 | 0 | 0 | 0 | 99 | 0 | 0 | 0 | 30
13.05.2025¦12:17:28.647 | 0 | 0 | 0 | 0 | 0 | 99 | 0 | 0 | 0 | 30 | 0 | 0 | 0 | 0 | 0 | 99 | 0 | 0 | 0 | 30
13.05.2025¦12:17:29.646 | 0 | 0 | 0 | 0 | 0 | 4 | 8.2002 | 8.2002 | 0 | 30 | 0 | 0 | 0 | 0 | 0 | 4 | 8.1528 | 8.1528 | 0 | 30
13.05.2025¦12:17:30.647 | 0 | 0 | 0 | 0 | 0 | 4 | 17.3484 | 17.3484 | 0 | 30 | 0 | 0 | 0 | 0 | 0 | 4 | 17.3958 | 17.3958 | 0.1763 | 30
13.05.2025¦12:17:31.647 | 0 | 0 | 0 | 0 | 0 | 4 | 22.4202 | 22.4202 | 0 | 30 | 0 | 0 | 0 | 0 | 0 | 4 | 22.3728 | 22.3728 | 0.7482 | 30
13.05.2025¦12:17:32.647 | 0 | 0 | 0 | 0 | 0 | 4 | 22.4202 | 22.4202 | 0 | 30 | 0 | 0 | 0 | 0 | 0 | 4 | 22.3728 | 22.3728 | 0.7482 | 30
13.05.2025¦12:17:33.648 | 0 | 0 | 0 | 0 | 0 | 4 | 25.5012 | 25.5012 | 0 | 30 | 0 | 0 | 0 | 0 | 0 | 4 | 24.9324 | 24.9324 | 1.4491 | 30
13.05.2025¦12:17:34.648 | 0 | 0 | 0 | 0 | 0 | 4 | 25.5486 | 25.5486 | 0 | 30 | 0 | 0 | 0 | 0 | 0 | 4 | 25.0272 | 25.0272 | 1.4663 | 30
13.05.2025¦12:17:35.648 | 0 | 0 | 0 | 0 | 0 | 4 | 25.5012 | 25.5012 | 0 | 30 | 0 | 0 | 0 | 0 | 0 | 4 | 24.9798 | 24.9798 | 1.4491 | 30
13.05.2025¦12:17:36.648 | 0 | 0 | 0 | 0 | 0 | 4 | 25.4064 | 25.4064 | 0 | 30 | 0 | 0 | 0 | 0 | 0 | 4 | 25.0272 | 25.0272 | 1.5566 | 30
13.05.2025¦12:17:37.647 | 0 | 0 | 0 | 0 | 0 | 99 | 0 | 0 | 0 | 30 | 0 | 0 | 0 | 0 | 0 | 99 | 0 | 0 | 0 | 30
13.05.2025¦12:17:38.648 | 0 | 0 | 0 | 0 | 0 | 99 | 0 | 0 | 0 | 30 | 0 | 0 | 0 | 0 | 0 | 99 | 0 | 0 | 0 | 30
13.05.2025¦12:17:39.648 | 0 | 0 | 0 | 0 | 0 | 4 | 10.2858 | 10.2858 | 0 | 30 | 0 | 0 | 0 | 0 | 0 | 4 | 10.0488 | 10.0488 | 0 | 30
13.05.2025¦12:17:40.646 | 0 | 0 | 0 | 0 | 0 | 4 | 10.2858 | 10.2858 | 0 | 30 | 0 | 0 | 0 | 0 | 0 | 4 | 10.0488 | 10.0488 | 0 | 30
| OekoSolve | OekoSolve | OekoSolve | OekoSolve | OekoSolve | OekoSolve | OekoSolve | OekoSolve | OekoSolve | OekoSolve | OekoSolve | OekoSolve | OekoSolve | OekoSolve | OekoSolve | OekoSolve | OekoSolve | OekoSolve | OekoSolve | OekoSolve
| EnMeter_Prec1 | EnMeter_Prec1 | EnMeter_Prec1 | EnMeter_Prec1 | EnMeter_Prec1 | EnMeter_Prec1 | EnMeter_Prec1 | EnMeter_Prec1 | EnMeter_Prec1 | EnMeter_Prec1 | EnMeter_Prec2 | EnMeter_Prec2 | EnMeter_Prec2 | EnMeter_Prec2 | EnMeter_Prec2 | EnMeter_Prec2 | EnMeter_Prec2 | EnMeter_Prec2 | EnMeter_Prec2 | EnMeter_Prec2
| Prec1 P:W | Prec1 WTotal:kWh | Prec1 WDay:kWh | Prec1 WMonth:kWh | Prec1 WYear:kWh | Prec1 State:0 no info available¦1 Off¦2 Startup¦3 Ready¦4 On¦5 Charge¦6 Discharge¦7 Batt Low or Full¦8 Batt Full¦9 Batt low¦10 Finished¦11 Island¦12 Waiting¦91 Maintenance¦99 ERROR | Prec1 Spec Signal | Prec1 V:kV | Prec1 I:mA | Prec1 Info:0 Bit0¦1 Bit1¦2 Bit2¦3 Bit3¦4 HS Ein¦5 Freigabe / Abdeckung vorhanden¦6 Temp. FÃ¼hler aktiv¦7 Temp. FÃ¼hler unterbrochen¦8 Bit8¦9 Bit9¦10 Bit10¦11 Bit11¦12 Bit12¦13 Bit13¦14 Bit14¦15 Bit15¦ | Prec2 P:W | Prec2 WTotal:kWh | Prec2 WDay:kWh | Prec2 WMonth:kWh | Prec2 WYear:kWh | Prec2 State:0 no info available¦1 Off¦2 Startup¦3 Ready¦4 On¦5 Charge¦6 Discharge¦7 Batt Low or Full¦8 Batt Full¦9 Batt low¦10 Finished¦11 Island¦12 Waiting¦91 Maintenance¦99 ERROR | Prec2 Spec Signal | Prec2 V:kV | Prec2 I:mA | Prec2 Info:0 Bit0¦1 Bit1¦2 Bit2¦3 Bit3¦4 HS Ein¦5 Freigabe / Abdeckung vorhanden¦6 Temp. FÃ¼hler aktiv¦7 Temp. FÃ¼hler unterbrochen¦8 Bit8¦9 Bit9¦10 Bit10¦11 Bit11¦12 Bit12¦13 Bit13¦14 Bit14¦15 Bit15¦
13.05.2025¦12:17:41.646 | 0 | 0 | 0 | 0 | 0 | 4 | 14.7414 | 14.7414 | 0 | 30 | 0 | 0 | 0 | 0 | 0 | 4 | 14.694 | 14.694 | 0.0688 | 30
13.05.2025¦12:17:42.647 | 0 | 0 | 0 | 0 | 0 | 4 | 24.885 | 24.885 | 0 | 30 | 0 | 0 | 0 | 0 | 0 | 4 | 24.6954 | 24.6954 | 1.3588 | 30
13.05.2025¦12:17:43.647 | 0 | 0 | 0 | 0 | 0 | 4 | 24.885 | 24.885 | 0 | 30 | 0 | 0 | 0 | 0 | 0 | 4 | 24.6954 | 24.6954 | 1.3588 | 30
13.05.2025¦12:17:44.648 | 0 | 0 | 0 | 0 | 0 | 4 | 25.5486 | 25.5486 | 0 | 30 | 0 | 0 | 0 | 0 | 0 | 4 | 24.9798 | 24.9798 | 1.4835 | 30
13.05.2025¦12:17:45.646 | 0 | 0 | 0 | 0 | 0 | 4 | 25.5486 | 25.5486 | 0 | 30 | 0 | 0 | 0 | 0 | 0 | 4 | 24.9798 | 24.9798 | 1.4835 | 30
13.05.2025¦12:17:46.647 | 0 | 0 | 0 | 0 | 0 | 4 | 8.2002 | 8.2002 | 0 | 30 | 0 | 0 | 0 | 0 | 0 | 4 | 8.1528 | 8.1528 | 0 | 30
13.05.2025¦12:17:47.647 | 0 | 0 | 0 | 0 | 0 | 4 | 8.2002 | 8.2002 | 0 | 30 | 0 | 0 | 0 | 0 | 0 | 4 | 8.1528 | 8.1528 | 0 | 30
13.05.2025¦12:17:48.648 | 0 | 0 | 0 | 0 | 0 | 4 | 15.168 | 15.168 | 0.0516 | 30 | 0 | 0 | 0 | 0 | 0 | 4 | 15.2154 | 15.2154 | 0 | 30
13.05.2025¦12:17:49.648 | 0 | 0 | 0 | 0 | 0 | 4 | 20.0502 | 20.0502 | 0.301 | 30 | 0 | 0 | 0 | 0 | 0 | 4 | 19.908 | 19.908 | 0 | 30
13.05.2025¦12:17:50.648 | 0 | 0 | 0 | 0 | 0 | 4 | 24.9324 | 24.9324 | 1.161 | 30 | 0 | 0 | 0 | 0 | 0 | 4 | 24.1266 | 24.1266 | 0 | 30
13.05.2025¦12:17:51.648 | 0 | 0 | 0 | 0 | 0 | 4 | 25.5486 | 25.5486 | 0 | 30 | 0 | 0 | 0 | 0 | 0 | 4 | 24.9798 | 24.9798 | 1.2814 | 30
13.05.2025¦12:17:52.648 | 0 | 0 | 0 | 0 | 0 | 4 | 25.5486 | 25.5486 | 0 | 30 | 0 | 0 | 0 | 0 | 0 | 4 | 24.9798 | 24.9798 | 1.2814 | 30
13.05.2025¦12:17:53.648 | 0 | 0 | 0 | 0 | 0 | 4 | 25.596 | 25.596 | 0 | 30 | 0 | 0 | 0 | 0 | 0 | 4 | 24.9798 | 24.9798 | 1.2298 | 30
13.05.2025¦12:17:54.649 | 0 | 0 | 0 | 0 | 0 | 4 | 25.596 | 25.596 | 0 | 30 | 0 | 0 | 0 | 0 | 0 | 4 | 24.9798 | 24.9798 | 1.2427 | 30
13.05.2025¦12:17:55.647 | 0 | 0 | 0 | 0 | 0 | 4 | 25.596 | 25.596 | 0 | 30 | 0 | 0 | 0 | 0 | 0 | 4 | 24.9798 | 24.9798 | 1.2427 | 30
13.05.2025¦12:17:56.648 | 0 | 0 | 0 | 0 | 0 | 4 | 25.596 | 25.596 | 0 | 30 | 0 | 0 | 0 | 0 | 0 | 4 | 24.9798 | 24.9798 | 1.1911 | 30
13.05.2025¦12:17:57.648 | 0 | 0 | 0 | 0 | 0 | 4 | 25.596 | 25.596 | 0 | 30 | 0 | 0 | 0 | 0 | 0 | 4 | 25.0272 | 25.0272 | 1.2255 | 30
13.05.2025¦12:17:58.648 | 0 | 0 | 0 | 0 | 0 | 4 | 25.5486 | 25.5486 | 0 | 30 | 0 | 0 | 0 | 0 | 0 | 4 | 24.9324 | 24.9324 | 1.3072 | 30
13.05.2025¦12:17:59.648 | 0 | 0 | 0 | 0 | 0 | 4 | 25.5012 | 25.5012 | 0 | 30 | 0 | 0 | 0 | 0 | 0 | 4 | 25.0272 | 25.0272 | 1.2556 | 30
13.05.2025¦12:18:00.648 | 0 | 0 | 0 | 0 | 0 | 4 | 25.596 | 25.596 | 0 | 30 | 0 | 0 | 0 | 0 | 0 | 4 | 24.9798 | 24.9798 | 1.2255 | 30
13.05.2025¦12:18:01.649 | 0 | 0 | 0 | 0 | 0 | 4 | 25.5012 | 25.5012 | 0 | 30 | 0 | 0 | 0 | 0 | 0 | 4 | 24.9798 | 24.9798 | 1.3072 | 30
13.05.2025¦12:18:02.647 | 0 | 0 | 0 | 0 | 0 | 4 | 25.5486 | 25.5486 | 0 | 30 | 0 | 0 | 0 | 0 | 0 | 4 | 24.9798 | 24.9798 | 1.29 | 30
13.05.2025¦12:18:03.647 | 0 | 0 | 0 | 0 | 0 | 4 | 25.5012 | 25.5012 | 0 | 30 | 0 | 0 | 0 | 0 | 0 | 4 | 24.9798 | 24.9798 | 1.3674 | 30
13.05.2025¦12:18:04.646 | 0 | 0 | 0 | 0 | 0 | 4 | 25.5012 | 25.5012 | 0 | 30 | 0 | 0 | 0 | 0 | 0 | 4 | 24.9798 | 24.9798 | 1.3674 | 30
13.05.2025¦12:18:05.648 | 0 | 0 | 0 | 0 | 0 | 4 | 25.5012 | 25.5012 | 0 | 30 | 0 | 0 | 0 | 0 | 0 | 4 | 25.0272 | 25.0272 | 1.376 | 30
13.05.2025¦12:18:06.647 | 0 | 0 | 0 | 0 | 0 | 4 | 25.5012 | 25.5012 | 0 | 30 | 0 | 0 | 0 | 0 | 0 | 4 | 25.0272 | 25.0272 | 1.376 | 30
13.05.2025¦12:18:07.648 | 0 | 0 | 0 | 0 | 0 | 4 | 25.5486 | 25.5486 | 0 | 30 | 0 | 0 | 0 | 0 | 0 | 4 | 24.9798 | 24.9798 | 1.376 | 30
13.05.2025¦12:18:08.649 | 0 | 0 | 0 | 0 | 0 | 4 | 25.5486 | 25.5486 | 0 | 30 | 0 | 0 | 0 | 0 | 0 | 4 | 24.9798 | 24.9798 | 1.2986 | 30
13.05.2025¦12:18:09.647 | 0 | 0 | 0 | 0 | 0 | 4 | 25.596 | 25.596 | 0 | 30 | 0 | 0 | 0 | 0 | 0 | 4 | 24.9798 | 24.9798 | 1.2943 | 30
13.05.2025¦12:18:10.646 | 0 | 0 | 0 | 0 | 0 | 4 | 25.596 | 25.596 | 0 | 30 | 0 | 0 | 0 | 0 | 0 | 4 | 24.9798 | 24.9798 | 1.2943 | 30
| OekoSolve | OekoSolve | OekoSolve | OekoSolve | OekoSolve | OekoSolve | OekoSolve | OekoSolve | OekoSolve | OekoSolve | OekoSolve | OekoSolve | OekoSolve | OekoSolve | OekoSolve | OekoSolve | OekoSolve | OekoSolve | OekoSolve | OekoSolve
| EnMeter_Prec1 | EnMeter_Prec1 | EnMeter_Prec1 | EnMeter_Prec1 | EnMeter_Prec1 | EnMeter_Prec1 | EnMeter_Prec1 | EnMeter_Prec1 | EnMeter_Prec1 | EnMeter_Prec1 | EnMeter_Prec2 | EnMeter_Prec2 | EnMeter_Prec2 | EnMeter_Prec2 | EnMeter_Prec2 | EnMeter_Prec2 | EnMeter_Prec2 | EnMeter_Prec2 | EnMeter_Prec2 | EnMeter_Prec2
| Prec1 P:W | Prec1 WTotal:kWh | Prec1 WDay:kWh | Prec1 WMonth:kWh | Prec1 WYear:kWh | Prec1 State:0 no info available¦1 Off¦2 Startup¦3 Ready¦4 On¦5 Charge¦6 Discharge¦7 Batt Low or Full¦8 Batt Full¦9 Batt low¦10 Finished¦11 Island¦12 Waiting¦91 Maintenance¦99 ERROR | Prec1 Spec Signal | Prec1 V:kV | Prec1 I:mA | Prec1 Info:0 Bit0¦1 Bit1¦2 Bit2¦3 Bit3¦4 HS Ein¦5 Freigabe / Abdeckung vorhanden¦6 Temp. FÃ¼hler aktiv¦7 Temp. FÃ¼hler unterbrochen¦8 Bit8¦9 Bit9¦10 Bit10¦11 Bit11¦12 Bit12¦13 Bit13¦14 Bit14¦15 Bit15¦ | Prec2 P:W | Prec2 WTotal:kWh | Prec2 WDay:kWh | Prec2 WMonth:kWh | Prec2 WYear:kWh | Prec2 State:0 no info available¦1 Off¦2 Startup¦3 Ready¦4 On¦5 Charge¦6 Discharge¦7 Batt Low or Full¦8 Batt Full¦9 Batt low¦10 Finished¦11 Island¦12 Waiting¦91 Maintenance¦99 ERROR | Prec2 Spec Signal | Prec2 V:kV | Prec2 I:mA | Prec2 Info:0 Bit0¦1 Bit1¦2 Bit2¦3 Bit3¦4 HS Ein¦5 Freigabe / Abdeckung vorhanden¦6 Temp. FÃ¼hler aktiv¦7 Temp. FÃ¼hler unterbrochen¦8 Bit8¦9 Bit9¦10 Bit10¦11 Bit11¦12 Bit12¦13 Bit13¦14 Bit14¦15 Bit15¦
13.05.2025¦12:18:11.647 | 0 | 0 | 0 | 0 | 0 | 4 | 25.596 | 25.596 | 0 | 30 | 0 | 0 | 0 | 0 | 0 | 4 | 24.9798 | 24.9798 | 1.2771 | 30
13.05.2025¦12:18:12.646 | 0 | 0 | 0 | 0 | 0 | 4 | 25.596 | 25.596 | 0 | 30 | 0 | 0 | 0 | 0 | 0 | 4 | 24.9798 | 24.9798 | 1.2771 | 30
13.05.2025¦12:18:13.646 | 0 | 0 | 0 | 0 | 0 | 4 | 25.596 | 25.596 | 0 | 30 | 0 | 0 | 0 | 0 | 0 | 4 | 24.9798 | 24.9798 | 1.3631 | 30
13.05.2025¦12:18:14.647 | 0 | 0 | 0 | 0 | 0 | 4 | 25.5486 | 25.5486 | 0 | 30 | 0 | 0 | 0 | 0 | 0 | 4 | 24.9324 | 24.9324 | 1.2083 | 30
13.05.2025¦12:18:15.647 | 0 | 0 | 0 | 0 | 0 | 4 | 25.5486 | 25.5486 | 0 | 30 | 0 | 0 | 0 | 0 | 0 | 4 | 24.9324 | 24.9324 | 1.1911 | 30
13.05.2025¦12:18:16.647 | 0 | 0 | 0 | 0 | 0 | 4 | 25.596 | 25.596 | 0 | 30 | 0 | 0 | 0 | 0 | 0 | 4 | 25.0272 | 25.0272 | 1.1825 | 30
13.05.2025¦12:18:17.647 | 0 | 0 | 0 | 0 | 0 | 4 | 25.596 | 25.596 | 0 | 30 | 0 | 0 | 0 | 0 | 0 | 4 | 25.0272 | 25.0272 | 1.1825 | 30
13.05.2025¦12:18:18.647 | 0 | 0 | 0 | 0 | 0 | 4 | 25.596 | 25.596 | 0 | 30 | 0 | 0 | 0 | 0 | 0 | 4 | 24.9798 | 24.9798 | 1.1481 | 30
13.05.2025¦12:18:19.648 | 0 | 0 | 0 | 0 | 0 | 4 | 25.596 | 25.596 | 0 | 30 | 0 | 0 | 0 | 0 | 0 | 4 | 24.9798 | 24.9798 | 1.1868 | 30
13.05.2025¦12:18:20.648 | 0 | 0 | 0 | 0 | 0 | 4 | 25.596 | 25.596 | 0 | 30 | 0 | 0 | 0 | 0 | 0 | 4 | 24.9798 | 24.9798 | 1.1223 | 30
13.05.2025¦12:18:21.647 | 0 | 0 | 0 | 0 | 0 | 4 | 25.596 | 25.596 | 0 | 30 | 0 | 0 | 0 | 0 | 0 | 4 | 24.9798 | 24.9798 | 1.1223 | 30
13.05.2025¦12:18:22.647 | 0 | 0 | 0 | 0 | 0 | 4 | 25.596 | 25.596 | 0 | 30 | 0 | 0 | 0 | 0 | 0 | 4 | 24.9798 | 24.9798 | 1.2384 | 30
13.05.2025¦12:18:23.647 | 0 | 0 | 0 | 0 | 0 | 4 | 25.5486 | 25.5486 | 0 | 30 | 0 | 0 | 0 | 0 | 0 | 4 | 24.9798 | 24.9798 | 1.2986 | 30
13.05.2025¦12:18:24.647 | 0 | 0 | 0 | 0 | 0 | 4 | 25.596 | 25.596 | 0 | 30 | 0 | 0 | 0 | 0 | 0 | 4 | 24.9798 | 24.9798 | 1.247 | 30
13.05.2025¦12:18:25.646 | 0 | 0 | 0 | 0 | 0 | 4 | 25.596 | 25.596 | 0 | 30 | 0 | 0 | 0 | 0 | 0 | 4 | 24.9798 | 24.9798 | 1.247 | 30
13.05.2025¦12:18:26.647 | 0 | 0 | 0 | 0 | 0 | 4 | 25.5486 | 25.5486 | 0 | 30 | 0 | 0 | 0 | 0 | 0 | 4 | 24.9798 | 24.9798 | 1.1782 | 30
13.05.2025¦12:18:27.647 | 0 | 0 | 0 | 0 | 0 | 4 | 25.596 | 25.596 | 0 | 30 | 0 | 0 | 0 | 0 | 0 | 4 | 24.9798 | 24.9798 | 1.2083 | 30
13.05.2025¦12:18:28.648 | 0 | 0 | 0 | 0 | 0 | 4 | 25.596 | 25.596 | 0 | 30 | 0 | 0 | 0 | 0 | 0 | 4 | 24.9324 | 24.9324 | 1.2169 | 30
13.05.2025¦12:18:29.649 | 0 | 0 | 0 | 0 | 0 | 4 | 25.5486 | 25.5486 | 0 | 30 | 0 | 0 | 0 | 0 | 0 | 4 | 24.9324 | 24.9324 | 1.1825 | 30
13.05.2025¦12:18:30.647 | 0 | 0 | 0 | 0 | 0 | 4 | 25.5486 | 25.5486 | 0 | 30 | 0 | 0 | 0 | 0 | 0 | 4 | 24.9324 | 24.9324 | 1.1825 | 30
13.05.2025¦12:18:31.648 | 0 | 0 | 0 | 0 | 0 | 4 | 25.5486 | 25.5486 | 0 | 30 | 0 | 0 | 0 | 0 | 0 | 4 | 24.9798 | 24.9798 | 1.2169 | 30
13.05.2025¦12:18:32.648 | 0 | 0 | 0 | 0 | 0 | 4 | 25.596 | 25.596 | 0 | 30 | 0 | 0 | 0 | 0 | 0 | 4 | 25.0746 | 25.0746 | 1.1911 | 30
13.05.2025¦12:18:33.648 | 0 | 0 | 0 | 0 | 0 | 4 | 25.596 | 25.596 | 0 | 30 | 0 | 0 | 0 | 0 | 0 | 4 | 25.0272 | 25.0272 | 1.1309 | 30
13.05.2025¦12:18:34.647 | 0 | 0 | 0 | 0 | 0 | 4 | 25.596 | 25.596 | 0 | 30 | 0 | 0 | 0 | 0 | 0 | 4 | 25.0272 | 25.0272 | 1.1309 | 30
13.05.2025¦12:18:35.647 | 0 | 0 | 0 | 0 | 0 | 4 | 25.596 | 25.596 | 0 | 30 | 0 | 0 | 0 | 0 | 0 | 4 | 25.0272 | 25.0272 | 1.161 | 30
13.05.2025¦12:18:36.649 | 0 | 0 | 0 | 0 | 0 | 4 | 8.2002 | 8.2002 | 0 | 30 | 0 | 0 | 0 | 0 | 0 | 4 | 8.1054 | 8.1054 | 0 | 30
13.05.2025¦12:18:37.647 | 0 | 0 | 0 | 0 | 0 | 4 | 8.2002 | 8.2002 | 0 | 30 | 0 | 0 | 0 | 0 | 0 | 4 | 8.7216 | 8.7216 | 0 | 30
13.05.2025¦12:18:38.646 | 0 | 0 | 0 | 0 | 0 | 4 | 8.2002 | 8.2002 | 0 | 30 | 0 | 0 | 0 | 0 | 0 | 4 | 8.7216 | 8.7216 | 0 | 30
13.05.2025¦12:18:39.646 | 0 | 0 | 0 | 0 | 0 | 4 | 13.1298 | 13.1298 | 0 | 30 | 0 | 0 | 0 | 0 | 0 | 4 | 13.2246 | 13.2246 | 0 | 30
13.05.2025¦12:18:40.647 | 0 | 0 | 0 | 0 | 0 | 4 | 23.1312 | 23.1312 | 0.5461 | 30 | 0 | 0 | 0 | 0 | 0 | 4 | 22.7046 | 22.7046 | 0 | 30
| OekoSolve | OekoSolve | OekoSolve | OekoSolve | OekoSolve | OekoSolve | OekoSolve | OekoSolve | OekoSolve | OekoSolve | OekoSolve | OekoSolve | OekoSolve | OekoSolve | OekoSolve | OekoSolve | OekoSolve | OekoSolve | OekoSolve | OekoSolve
| EnMeter_Prec1 | EnMeter_Prec1 | EnMeter_Prec1 | EnMeter_Prec1 | EnMeter_Prec1 | EnMeter_Prec1 | EnMeter_Prec1 | EnMeter_Prec1 | EnMeter_Prec1 | EnMeter_Prec1 | EnMeter_Prec2 | EnMeter_Prec2 | EnMeter_Prec2 | EnMeter_Prec2 | EnMeter_Prec2 | EnMeter_Prec2 | EnMeter_Prec2 | EnMeter_Prec2 | EnMeter_Prec2 | EnMeter_Prec2
| Prec1 P:W | Prec1 WTotal:kWh | Prec1 WDay:kWh | Prec1 WMonth:kWh | Prec1 WYear:kWh | Prec1 State:0 no info available¦1 Off¦2 Startup¦3 Ready¦4 On¦5 Charge¦6 Discharge¦7 Batt Low or Full¦8 Batt Full¦9 Batt low¦10 Finished¦11 Island¦12 Waiting¦91 Maintenance¦99 ERROR | Prec1 Spec Signal | Prec1 V:kV | Prec1 I:mA | Prec1 Info:0 Bit0¦1 Bit1¦2 Bit2¦3 Bit3¦4 HS Ein¦5 Freigabe / Abdeckung vorhanden¦6 Temp. FÃ¼hler aktiv¦7 Temp. FÃ¼hler unterbrochen¦8 Bit8¦9 Bit9¦10 Bit10¦11 Bit11¦12 Bit12¦13 Bit13¦14 Bit14¦15 Bit15¦ | Prec2 P:W | Prec2 WTotal:kWh | Prec2 WDay:kWh | Prec2 WMonth:kWh | Prec2 WYear:kWh | Prec2 State:0 no info available¦1 Off¦2 Startup¦3 Ready¦4 On¦5 Charge¦6 Discharge¦7 Batt Low or Full¦8 Batt Full¦9 Batt low¦10 Finished¦11 Island¦12 Waiting¦91 Maintenance¦99 ERROR | Prec2 Spec Signal | Prec2 V:kV | Prec2 I:mA | Prec2 Info:0 Bit0¦1 Bit1¦2 Bit2¦3 Bit3¦4 HS Ein¦5 Freigabe / Abdeckung vorhanden¦6 Temp. FÃ¼hler aktiv¦7 Temp. FÃ¼hler unterbrochen¦8 Bit8¦9 Bit9¦10 Bit10¦11 Bit11¦12 Bit12¦13 Bit13¦14 Bit14¦15 Bit15¦
13.05.2025¦12:18:41.646 | 0 | 0 | 0 | 0 | 0 | 4 | 25.596 | 25.596 | 0 | 30 | 0 | 0 | 0 | 0 | 0 | 4 | 24.9798 | 24.9798 | 1.1266 | 30
13.05.2025¦12:18:42.647 | 0 | 0 | 0 | 0 | 0 | 4 | 25.596 | 25.596 | 0 | 30 | 0 | 0 | 0 | 0 | 0 | 4 | 24.9798 | 24.9798 | 1.1266 | 30
13.05.2025¦12:18:43.649 | 0 | 0 | 0 | 0 | 0 | 4 | 25.596 | 25.596 | 0 | 30 | 0 | 0 | 0 | 0 | 0 | 4 | 24.9798 | 24.9798 | 1.0793 | 30
13.05.2025¦12:18:44.648 | 0 | 0 | 0 | 0 | 0 | 4 | 25.596 | 25.596 | 0 | 30 | 0 | 0 | 0 | 0 | 0 | 4 | 24.9798 | 24.9798 | 1.0578 | 30
13.05.2025¦12:18:45.648 | 0 | 0 | 0 | 0 | 0 | 4 | 25.596 | 25.596 | 0 | 30 | 0 | 0 | 0 | 0 | 0 | 4 | 24.9798 | 24.9798 | 1.0234 | 30
13.05.2025¦12:18:46.648 | 0 | 0 | 0 | 0 | 0 | 4 | 25.596 | 25.596 | 0 | 30 | 0 | 0 | 0 | 0 | 0 | 4 | 24.9798 | 24.9798 | 1.1094 | 30
13.05.2025¦12:18:47.646 | 0 | 0 | 0 | 0 | 0 | 4 | 25.596 | 25.596 | 0 | 30 | 0 | 0 | 0 | 0 | 0 | 4 | 24.9798 | 24.9798 | 1.1094 | 30
13.05.2025¦12:18:48.647 | 0 | 0 | 0 | 0 | 0 | 4 | 25.6434 | 25.6434 | 0 | 30 | 0 | 0 | 0 | 0 | 0 | 4 | 24.9798 | 24.9798 | 1.0234 | 30
13.05.2025¦12:18:49.647 | 0 | 0 | 0 | 0 | 0 | 4 | 25.6434 | 25.6434 | 0 | 30 | 0 | 0 | 0 | 0 | 0 | 4 | 24.9798 | 24.9798 | 0.9718 | 30
13.05.2025¦12:18:50.647 | 0 | 0 | 0 | 0 | 0 | 4 | 25.596 | 25.596 | 0 | 30 | 0 | 0 | 0 | 0 | 0 | 4 | 24.9798 | 24.9798 | 0.9632 | 30
13.05.2025¦12:18:51.647 | 0 | 0 | 0 | 0 | 0 | 4 | 25.596 | 25.596 | 0 | 30 | 0 | 0 | 0 | 0 | 0 | 4 | 24.9798 | 24.9798 | 0.9632 | 30
13.05.2025¦12:18:52.648 | 0 | 0 | 0 | 0 | 0 | 4 | 25.5486 | 25.5486 | 0 | 30 | 0 | 0 | 0 | 0 | 0 | 4 | 24.9798 | 24.9798 | 0.9632 | 30
13.05.2025¦12:18:53.647 | 0 | 0 | 0 | 0 | 0 | 4 | 25.6434 | 25.6434 | 0 | 30 | 0 | 0 | 0 | 0 | 0 | 4 | 24.9798 | 24.9798 | 0.9933 | 30
13.05.2025¦12:18:54.647 | 0 | 0 | 0 | 0 | 0 | 4 | 25.596 | 25.596 | 0 | 30 | 0 | 0 | 0 | 0 | 0 | 4 | 25.0272 | 25.0272 | 1.0105 | 30
13.05.2025¦12:18:55.647 | 0 | 0 | 0 | 0 | 0 | 4 | 25.596 | 25.596 | 0 | 30 | 0 | 0 | 0 | 0 | 0 | 4 | 25.0272 | 25.0272 | 1.0105 | 30
13.05.2025¦12:18:56.646 | 0 | 0 | 0 | 0 | 0 | 4 | 25.596 | 25.596 | 0 | 30 | 0 | 0 | 0 | 0 | 0 | 4 | 24.9798 | 24.9798 | 1.0449 | 30
13.05.2025¦12:18:57.649 | 0 | 0 | 0 | 0 | 0 | 4 | 25.596 | 25.596 | 0 | 30 | 0 | 0 | 0 | 0 | 0 | 4 | 24.9798 | 24.9798 | 1.0492 | 30
13.05.2025¦12:18:58.647 | 0 | 0 | 0 | 0 | 0 | 4 | 25.596 | 25.596 | 0 | 30 | 0 | 0 | 0 | 0 | 0 | 4 | 24.9798 | 24.9798 | 1.032 | 30
13.05.2025¦12:18:59.648 | 0 | 0 | 0 | 0 | 0 | 4 | 0 | 0 | 0 | 30 | 0 | 0 | 0 | 0 | 0 | 99 | 0 | 0 | 0 | 30
13.05.2025¦12:19:00.647 | 0 | 0 | 0 | 0 | 0 | 99 | 0 | 0 | 0 | 30 | 0 | 0 | 0 | 0 | 0 | 99 | 0 | 0 | 0 | 30
13.05.2025¦12:19:01.648 | 0 | 0 | 0 | 0 | 0 | 4 | 8.1528 | 8.1528 | 0 | 30 | 0 | 0 | 0 | 0 | 0 | 4 | 8.1054 | 8.1054 | 0 | 30
13.05.2025¦12:19:02.648 | 0 | 0 | 0 | 0 | 0 | 4 | 8.1528 | 8.1528 | 0 | 30 | 0 | 0 | 0 | 0 | 0 | 4 | 8.1054 | 8.1054 | 0 | 30
13.05.2025¦12:19:03.648 | 0 | 0 | 0 | 0 | 0 | 4 | 17.3484 | 17.3484 | 0 | 30 | 0 | 0 | 0 | 0 | 0 | 4 | 17.538 | 17.538 | 0.2107 | 30
13.05.2025¦12:19:04.648 | 0 | 0 | 0 | 0 | 0 | 4 | 17.3484 | 17.3484 | 0 | 30 | 0 | 0 | 0 | 0 | 0 | 4 | 17.538 | 17.538 | 0.2107 | 30
13.05.2025¦12:19:05.647 | 0 | 0 | 0 | 0 | 0 | 4 | 25.5486 | 25.5486 | 0 | 30 | 0 | 0 | 0 | 0 | 0 | 4 | 24.9798 | 24.9798 | 1.3674 | 30
13.05.2025¦12:19:06.646 | 0 | 0 | 0 | 0 | 0 | 4 | 25.5486 | 25.5486 | 0 | 30 | 0 | 0 | 0 | 0 | 0 | 4 | 24.9798 | 24.9798 | 1.3674 | 30
13.05.2025¦12:19:07.647 | 0 | 0 | 0 | 0 | 0 | 4 | 25.5486 | 25.5486 | 0 | 30 | 0 | 0 | 0 | 0 | 0 | 4 | 24.9798 | 24.9798 | 1.2728 | 30
13.05.2025¦12:19:08.647 | 0 | 0 | 0 | 0 | 0 | 4 | 25.5486 | 25.5486 | 0 | 30 | 0 | 0 | 0 | 0 | 0 | 4 | 24.9798 | 24.9798 | 1.1782 | 30
13.05.2025¦12:19:09.647 | 0 | 0 | 0 | 0 | 0 | 4 | 25.596 | 25.596 | 0 | 30 | 0 | 0 | 0 | 0 | 0 | 4 | 24.9798 | 24.9798 | 1.204 | 30
13.05.2025¦12:19:10.647 | 0 | 0 | 0 | 0 | 0 | 4 | 25.5486 | 25.5486 | 0 | 30 | 0 | 0 | 0 | 0 | 0 | 4 | 24.9324 | 24.9324 | 1.2298 | 30
| OekoSolve | OekoSolve | OekoSolve | OekoSolve | OekoSolve | OekoSolve | OekoSolve | OekoSolve | OekoSolve | OekoSolve | OekoSolve | OekoSolve | OekoSolve | OekoSolve | OekoSolve | OekoSolve | OekoSolve | OekoSolve | OekoSolve | OekoSolve
| EnMeter_Prec1 | EnMeter_Prec1 | EnMeter_Prec1 | EnMeter_Prec1 | EnMeter_Prec1 | EnMeter_Prec1 | EnMeter_Prec1 | EnMeter_Prec1 | EnMeter_Prec1 | EnMeter_Prec1 | EnMeter_Prec2 | EnMeter_Prec2 | EnMeter_Prec2 | EnMeter_Prec2 | EnMeter_Prec2 | EnMeter_Prec2 | EnMeter_Prec2 | EnMeter_Prec2 | EnMeter_Prec2 | EnMeter_Prec2
| Prec1 P:W | Prec1 WTotal:kWh | Prec1 WDay:kWh | Prec1 WMonth:kWh | Prec1 WYear:kWh | Prec1 State:0 no info available¦1 Off¦2 Startup¦3 Ready¦4 On¦5 Charge¦6 Discharge¦7 Batt Low or Full¦8 Batt Full¦9 Batt low¦10 Finished¦11 Island¦12 Waiting¦91 Maintenance¦99 ERROR | Prec1 Spec Signal | Prec1 V:kV | Prec1 I:mA | Prec1 Info:0 Bit0¦1 Bit1¦2 Bit2¦3 Bit3¦4 HS Ein¦5 Freigabe / Abdeckung vorhanden¦6 Temp. FÃ¼hler aktiv¦7 Temp. FÃ¼hler unterbrochen¦8 Bit8¦9 Bit9¦10 Bit10¦11 Bit11¦12 Bit12¦13 Bit13¦14 Bit14¦15 Bit15¦ | Prec2 P:W | Prec2 WTotal:kWh | Prec2 WDay:kWh | Prec2 WMonth:kWh | Prec2 WYear:kWh | Prec2 State:0 no info available¦1 Off¦2 Startup¦3 Ready¦4 On¦5 Charge¦6 Discharge¦7 Batt Low or Full¦8 Batt Full¦9 Batt low¦10 Finished¦11 Island¦12 Waiting¦91 Maintenance¦99 ERROR | Prec2 Spec Signal | Prec2 V:kV | Prec2 I:mA | Prec2 Info:0 Bit0¦1 Bit1¦2 Bit2¦3 Bit3¦4 HS Ein¦5 Freigabe / Abdeckung vorhanden¦6 Temp. FÃ¼hler aktiv¦7 Temp. FÃ¼hler unterbrochen¦8 Bit8¦9 Bit9¦10 Bit10¦11 Bit11¦12 Bit12¦13 Bit13¦14 Bit14¦15 Bit15¦
13.05.2025¦12:19:11.646 | 0 | 0 | 0 | 0 | 0 | 4 | 25.5486 | 25.5486 | 0 | 30 | 0 | 0 | 0 | 0 | 0 | 4 | 24.9324 | 24.9324 | 1.2298 | 30
13.05.2025¦12:19:12.647 | 0 | 0 | 0 | 0 | 0 | 4 | 25.4538 | 25.4538 | 0 | 30 | 0 | 0 | 0 | 0 | 0 | 4 | 24.9798 | 24.9798 | 1.3115 | 30
13.05.2025¦12:19:13.647 | 0 | 0 | 0 | 0 | 0 | 4 | 25.596 | 25.596 | 0 | 30 | 0 | 0 | 0 | 0 | 0 | 4 | 24.9798 | 24.9798 | 1.1524 | 30
13.05.2025¦12:19:14.648 | 0 | 0 | 0 | 0 | 0 | 4 | 25.5486 | 25.5486 | 0 | 30 | 0 | 0 | 0 | 0 | 0 | 4 | 24.9798 | 24.9798 | 1.1438 | 30
13.05.2025¦12:19:15.647 | 0 | 0 | 0 | 0 | 0 | 4 | 25.5486 | 25.5486 | 0 | 30 | 0 | 0 | 0 | 0 | 0 | 4 | 24.9798 | 24.9798 | 1.1438 | 30
13.05.2025¦12:19:16.647 | 0 | 0 | 0 | 0 | 0 | 4 | 25.596 | 25.596 | 0 | 30 | 0 | 0 | 0 | 0 | 0 | 4 | 24.9798 | 24.9798 | 1.0707 | 30
13.05.2025¦12:19:17.648 | 0 | 0 | 0 | 0 | 0 | 4 | 25.596 | 25.596 | 0 | 30 | 0 | 0 | 0 | 0 | 0 | 4 | 24.9798 | 24.9798 | 1.1008 | 30
13.05.2025¦12:19:18.649 | 0 | 0 | 0 | 0 | 0 | 4 | 25.596 | 25.596 | 0 | 30 | 0 | 0 | 0 | 0 | 0 | 4 | 24.9798 | 24.9798 | 1.1438 | 30
13.05.2025¦12:19:19.647 | 0 | 0 | 0 | 0 | 0 | 4 | 25.596 | 25.596 | 0 | 30 | 0 | 0 | 0 | 0 | 0 | 4 | 24.9798 | 24.9798 | 1.1438 | 30
13.05.2025¦12:19:20.647 | 0 | 0 | 0 | 0 | 0 | 4 | 25.5486 | 25.5486 | 0 | 30 | 0 | 0 | 0 | 0 | 0 | 4 | 24.9798 | 24.9798 | 1.2255 | 30
13.05.2025¦12:19:21.648 | 0 | 0 | 0 | 0 | 0 | 4 | 25.596 | 25.596 | 0 | 30 | 0 | 0 | 0 | 0 | 0 | 4 | 24.9798 | 24.9798 | 1.1696 | 30
13.05.2025¦12:19:22.648 | 0 | 0 | 0 | 0 | 0 | 4 | 25.5486 | 25.5486 | 0 | 30 | 0 | 0 | 0 | 0 | 0 | 4 | 24.9798 | 24.9798 | 1.247 | 30
13.05.2025¦12:19:23.648 | 0 | 0 | 0 | 0 | 0 | 4 | 25.596 | 25.596 | 0 | 30 | 0 | 0 | 0 | 0 | 0 | 4 | 25.0272 | 25.0272 | 1.1954 | 30
13.05.2025¦12:19:24.648 | 0 | 0 | 0 | 0 | 0 | 4 | 25.5486 | 25.5486 | 0 | 30 | 0 | 0 | 0 | 0 | 0 | 4 | 24.9798 | 24.9798 | 1.1567 | 30
13.05.2025¦12:19:25.648 | 0 | 0 | 0 | 0 | 0 | 4 | 25.5486 | 25.5486 | 0 | 30 | 0 | 0 | 0 | 0 | 0 | 4 | 24.9798 | 24.9798 | 1.1567 | 30
13.05.2025¦12:19:26.646 | 0 | 0 | 0 | 0 | 0 | 4 | 25.5486 | 25.5486 | 0 | 30 | 0 | 0 | 0 | 0 | 0 | 4 | 24.9798 | 24.9798 | 1.0879 | 30
13.05.2025¦12:19:27.647 | 0 | 0 | 0 | 0 | 0 | 4 | 8.2002 | 8.2002 | 0 | 30 | 0 | 0 | 0 | 0 | 0 | 4 | 8.1054 | 8.1054 | 0 | 30
13.05.2025¦12:19:28.647 | 0 | 0 | 0 | 0 | 0 | 4 | 11.4708 | 11.4708 | 0 | 30 | 0 | 0 | 0 | 0 | 0 | 4 | 11.6604 | 11.6604 | 0.0086 | 30
13.05.2025¦12:19:29.647 | 0 | 0 | 0 | 0 | 0 | 4 | 11.4708 | 11.4708 | 0 | 30 | 0 | 0 | 0 | 0 | 0 | 4 | 11.6604 | 11.6604 | 0.0086 | 30
13.05.2025¦12:19:30.647 | 0 | 0 | 0 | 0 | 0 | 4 | 21.7092 | 21.7092 | 0 | 30 | 0 | 0 | 0 | 0 | 0 | 4 | 21.6618 | 21.6618 | 0.6708 | 30
13.05.2025¦12:19:31.647 | 0 | 0 | 0 | 0 | 0 | 99 | 0 | 0 | 0 | 30 | 0 | 0 | 0 | 0 | 0 | 99 | 0 | 0 | 0 | 30
13.05.2025¦12:19:32.648 | 0 | 0 | 0 | 0 | 0 | 99 | 0 | 0 | 0 | 30 | 0 | 0 | 0 | 0 | 0 | 99 | 0 | 0 | 0 | 30
13.05.2025¦12:19:33.647 | 0 | 0 | 0 | 0 | 0 | 4 | 8.1528 | 8.1528 | 0 | 30 | 0 | 0 | 0 | 0 | 0 | 4 | 8.1054 | 8.1054 | 0 | 30
13.05.2025¦12:19:34.648 | 0 | 0 | 0 | 0 | 0 | 4 | 14.0304 | 14.0304 | 0 | 30 | 0 | 0 | 0 | 0 | 0 | 4 | 14.0778 | 14.0778 | 0.0645 | 30
13.05.2025¦12:19:35.647 | 0 | 0 | 0 | 0 | 0 | 4 | 14.0304 | 14.0304 | 0 | 30 | 0 | 0 | 0 | 0 | 0 | 4 | 14.0778 | 14.0778 | 0.0645 | 30
13.05.2025¦12:19:36.646 | 0 | 0 | 0 | 0 | 0 | 4 | 19.197 | 19.197 | 0 | 30 | 0 | 0 | 0 | 0 | 0 | 4 | 19.0548 | 19.0548 | 0.3698 | 30
13.05.2025¦12:19:37.647 | 0 | 0 | 0 | 0 | 0 | 99 | 0 | 0 | 0 | 30 | 0 | 0 | 0 | 0 | 0 | 99 | 0 | 0 | 0 | 30
13.05.2025¦12:19:38.646 | 0 | 0 | 0 | 0 | 0 | 99 | 0 | 0 | 0 | 30 | 0 | 0 | 0 | 0 | 0 | 99 | 0 | 0 | 0 | 30
13.05.2025¦12:19:39.648 | 0 | 0 | 0 | 0 | 0 | 4 | 8.1528 | 8.1528 | 0 | 30 | 0 | 0 | 0 | 0 | 0 | 4 | 8.1054 | 8.1054 | 0 | 30
13.05.2025¦12:19:40.647 | 0 | 0 | 0 | 0 | 0 | 4 | 14.457 | 14.457 | 0 | 30 | 0 | 0 | 0 | 0 | 0 | 4 | 14.5044 | 14.5044 | 0.0688 | 30
| OekoSolve | OekoSolve | OekoSolve | OekoSolve | OekoSolve | OekoSolve | OekoSolve | OekoSolve | OekoSolve | OekoSolve | OekoSolve | OekoSolve | OekoSolve | OekoSolve | OekoSolve | OekoSolve | OekoSolve | OekoSolve | OekoSolve | OekoSolve
| EnMeter_Prec1 | EnMeter_Prec1 | EnMeter_Prec1 | EnMeter_Prec1 | EnMeter_Prec1 | EnMeter_Prec1 | EnMeter_Prec1 | EnMeter_Prec1 | EnMeter_Prec1 | EnMeter_Prec1 | EnMeter_Prec2 | EnMeter_Prec2 | EnMeter_Prec2 | EnMeter_Prec2 | EnMeter_Prec2 | EnMeter_Prec2 | EnMeter_Prec2 | EnMeter_Prec2 | EnMeter_Prec2 | EnMeter_Prec2
| Prec1 P:W | Prec1 WTotal:kWh | Prec1 WDay:kWh | Prec1 WMonth:kWh | Prec1 WYear:kWh | Prec1 State:0 no info available¦1 Off¦2 Startup¦3 Ready¦4 On¦5 Charge¦6 Discharge¦7 Batt Low or Full¦8 Batt Full¦9 Batt low¦10 Finished¦11 Island¦12 Waiting¦91 Maintenance¦99 ERROR | Prec1 Spec Signal | Prec1 V:kV | Prec1 I:mA | Prec1 Info:0 Bit0¦1 Bit1¦2 Bit2¦3 Bit3¦4 HS Ein¦5 Freigabe / Abdeckung vorhanden¦6 Temp. FÃ¼hler aktiv¦7 Temp. FÃ¼hler unterbrochen¦8 Bit8¦9 Bit9¦10 Bit10¦11 Bit11¦12 Bit12¦13 Bit13¦14 Bit14¦15 Bit15¦ | Prec2 P:W | Prec2 WTotal:kWh | Prec2 WDay:kWh | Prec2 WMonth:kWh | Prec2 WYear:kWh | Prec2 State:0 no info available¦1 Off¦2 Startup¦3 Ready¦4 On¦5 Charge¦6 Discharge¦7 Batt Low or Full¦8 Batt Full¦9 Batt low¦10 Finished¦11 Island¦12 Waiting¦91 Maintenance¦99 ERROR | Prec2 Spec Signal | Prec2 V:kV | Prec2 I:mA | Prec2 Info:0 Bit0¦1 Bit1¦2 Bit2¦3 Bit3¦4 HS Ein¦5 Freigabe / Abdeckung vorhanden¦6 Temp. FÃ¼hler aktiv¦7 Temp. FÃ¼hler unterbrochen¦8 Bit8¦9 Bit9¦10 Bit10¦11 Bit11¦12 Bit12¦13 Bit13¦14 Bit14¦15 Bit15¦
13.05.2025¦12:19:41.647 | 0 | 0 | 0 | 0 | 0 | 4 | 14.457 | 14.457 | 0 | 30 | 0 | 0 | 0 | 0 | 0 | 4 | 14.5044 | 14.5044 | 0.0688 | 30
13.05.2025¦12:19:42.648 | 0 | 0 | 0 | 0 | 0 | 4 | 24.648 | 24.648 | 0 | 30 | 0 | 0 | 0 | 0 | 0 | 4 | 24.411 | 24.411 | 1.6598 | 30
13.05.2025¦12:19:43.648 | 0 | 0 | 0 | 0 | 0 | 4 | 25.4538 | 25.4538 | 0 | 30 | 0 | 0 | 0 | 0 | 0 | 4 | 24.9324 | 24.9324 | 1.6899 | 30
13.05.2025¦12:19:44.648 | 0 | 0 | 0 | 0 | 0 | 4 | 24.4584 | 24.4584 | 0 | 30 | 0 | 0 | 0 | 0 | 0 | 4 | 23.9844 | 23.9844 | 1.2685 | 30
13.05.2025¦12:19:45.647 | 0 | 0 | 0 | 0 | 0 | 4 | 24.4584 | 24.4584 | 0 | 30 | 0 | 0 | 0 | 0 | 0 | 4 | 23.9844 | 23.9844 | 1.2685 | 30
13.05.2025¦12:19:46.648 | 0 | 0 | 0 | 0 | 0 | 4 | 24.5058 | 24.5058 | 0 | 30 | 0 | 0 | 0 | 0 | 0 | 4 | 23.9844 | 23.9844 | 1.1223 | 30
13.05.2025¦12:19:47.648 | 0 | 0 | 0 | 0 | 0 | 4 | 24.5058 | 24.5058 | 0 | 30 | 0 | 0 | 0 | 0 | 0 | 4 | 23.9844 | 23.9844 | 1.1395 | 30
13.05.2025¦12:19:48.647 | 0 | 0 | 0 | 0 | 0 | 4 | 24.5058 | 24.5058 | 0 | 30 | 0 | 0 | 0 | 0 | 0 | 4 | 23.9844 | 23.9844 | 1.1438 | 30
13.05.2025¦12:19:49.646 | 0 | 0 | 0 | 0 | 0 | 4 | 24.5058 | 24.5058 | 0 | 30 | 0 | 0 | 0 | 0 | 0 | 4 | 23.9844 | 23.9844 | 1.1438 | 30
13.05.2025¦12:19:50.647 | 0 | 0 | 0 | 0 | 0 | 4 | 24.5058 | 24.5058 | 0 | 30 | 0 | 0 | 0 | 0 | 0 | 4 | 23.9844 | 23.9844 | 1.0793 | 30
13.05.2025¦12:19:51.647 | 0 | 0 | 0 | 0 | 0 | 4 | 24.5058 | 24.5058 | 0 | 30 | 0 | 0 | 0 | 0 | 0 | 4 | 23.9844 | 23.9844 | 1.0019 | 30
13.05.2025¦12:19:52.647 | 0 | 0 | 0 | 0 | 0 | 4 | 24.5058 | 24.5058 | 0 | 30 | 0 | 0 | 0 | 0 | 0 | 4 | 23.9844 | 23.9844 | 1.0019 | 30
13.05.2025¦12:19:53.649 | 0 | 0 | 0 | 0 | 0 | 4 | 24.5058 | 24.5058 | 0 | 30 | 0 | 0 | 0 | 0 | 0 | 4 | 23.937 | 23.937 | 1.0535 | 30
13.05.2025¦12:19:54.647 | 0 | 0 | 0 | 0 | 0 | 4 | 24.5058 | 24.5058 | 0 | 30 | 0 | 0 | 0 | 0 | 0 | 4 | 23.937 | 23.937 | 1.0535 | 30
13.05.2025¦12:19:55.647 | 0 | 0 | 0 | 0 | 0 | 4 | 24.5058 | 24.5058 | 0 | 30 | 0 | 0 | 0 | 0 | 0 | 4 | 23.9844 | 23.9844 | 1.0922 | 30
13.05.2025¦12:19:56.647 | 0 | 0 | 0 | 0 | 0 | 4 | 24.5058 | 24.5058 | 0 | 30 | 0 | 0 | 0 | 0 | 0 | 4 | 23.9844 | 23.9844 | 1.0922 | 30
13.05.2025¦12:19:57.648 | 0 | 0 | 0 | 0 | 0 | 4 | 24.5058 | 24.5058 | 0 | 30 | 0 | 0 | 0 | 0 | 0 | 4 | 23.9844 | 23.9844 | 1.1223 | 30
13.05.2025¦12:19:58.647 | 0 | 0 | 0 | 0 | 0 | 4 | 24.5058 | 24.5058 | 0 | 30 | 0 | 0 | 0 | 0 | 0 | 4 | 23.9844 | 23.9844 | 1.1223 | 30
13.05.2025¦12:19:59.648 | 0 | 0 | 0 | 0 | 0 | 4 | 24.5058 | 24.5058 | 0 | 30 | 0 | 0 | 0 | 0 | 0 | 4 | 23.9844 | 23.9844 | 1.0922 | 30
13.05.2025¦12:20:00.647 | 0 | 0 | 0 | 0 | 0 | 4 | 24.5058 | 24.5058 | 0 | 30 | 0 | 0 | 0 | 0 | 0 | 4 | 23.9844 | 23.9844 | 1.0449 | 30
13.05.2025¦12:20:01.647 | 0 | 0 | 0 | 0 | 0 | 4 | 24.5058 | 24.5058 | 0 | 30 | 0 | 0 | 0 | 0 | 0 | 4 | 23.9844 | 23.9844 | 1.0449 | 30
13.05.2025¦12:20:02.647 | 0 | 0 | 0 | 0 | 0 | 4 | 24.5058 | 24.5058 | 0 | 30 | 0 | 0 | 0 | 0 | 0 | 4 | 23.9844 | 23.9844 | 1.0664 | 30
13.05.2025¦12:20:03.648 | 0 | 0 | 0 | 0 | 0 | 4 | 24.5058 | 24.5058 | 0 | 30 | 0 | 0 | 0 | 0 | 0 | 4 | 23.9844 | 23.9844 | 1.0621 | 30
13.05.2025¦12:20:04.648 | 0 | 0 | 0 | 0 | 0 | 4 | 24.5058 | 24.5058 | 0 | 30 | 0 | 0 | 0 | 0 | 0 | 4 | 23.9844 | 23.9844 | 1.0578 | 30
13.05.2025¦12:20:05.647 | 0 | 0 | 0 | 0 | 0 | 4 | 24.5058 | 24.5058 | 0 | 30 | 0 | 0 | 0 | 0 | 0 | 4 | 23.9844 | 23.9844 | 1.0363 | 30
13.05.2025¦12:20:06.646 | 0 | 0 | 0 | 0 | 0 | 4 | 24.5058 | 24.5058 | 0 | 30 | 0 | 0 | 0 | 0 | 0 | 4 | 23.9844 | 23.9844 | 1.0363 | 30
13.05.2025¦12:20:07.648 | 0 | 0 | 0 | 0 | 0 | 4 | 24.5058 | 24.5058 | 0 | 30 | 0 | 0 | 0 | 0 | 0 | 4 | 23.9844 | 23.9844 | 1.0664 | 30
13.05.2025¦12:20:08.647 | 0 | 0 | 0 | 0 | 0 | 4 | 24.5058 | 24.5058 | 0 | 30 | 0 | 0 | 0 | 0 | 0 | 4 | 23.9844 | 23.9844 | 1.0707 | 30
13.05.2025¦12:20:09.646 | 0 | 0 | 0 | 0 | 0 | 4 | 24.5058 | 24.5058 | 0 | 30 | 0 | 0 | 0 | 0 | 0 | 4 | 23.9844 | 23.9844 | 1.0664 | 30
13.05.2025¦12:20:10.647 | 0 | 0 | 0 | 0 | 0 | 4 | 24.5058 | 24.5058 | 0 | 30 | 0 | 0 | 0 | 0 | 0 | 4 | 23.9844 | 23.9844 | 1.0449 | 30
13.05.2025¦12:20:11.647 | 0 | 0 | 0 | 0 | 0 | 4 | 24.5532 | 24.5532 | 0 | 30 | 0 | 0 | 0 | 0 | 0 | 4 | 23.9844 | 23.9844 | 1.0277 | 30
| OekoSolve | OekoSolve | OekoSolve | OekoSolve | OekoSolve | OekoSolve | OekoSolve | OekoSolve | OekoSolve | OekoSolve | OekoSolve | OekoSolve | OekoSolve | OekoSolve | OekoSolve | OekoSolve | OekoSolve | OekoSolve | OekoSolve | OekoSolve
| EnMeter_Prec1 | EnMeter_Prec1 | EnMeter_Prec1 | EnMeter_Prec1 | EnMeter_Prec1 | EnMeter_Prec1 | EnMeter_Prec1 | EnMeter_Prec1 | EnMeter_Prec1 | EnMeter_Prec1 | EnMeter_Prec2 | EnMeter_Prec2 | EnMeter_Prec2 | EnMeter_Prec2 | EnMeter_Prec2 | EnMeter_Prec2 | EnMeter_Prec2 | EnMeter_Prec2 | EnMeter_Prec2 | EnMeter_Prec2
| Prec1 P:W | Prec1 WTotal:kWh | Prec1 WDay:kWh | Prec1 WMonth:kWh | Prec1 WYear:kWh | Prec1 State:0 no info available¦1 Off¦2 Startup¦3 Ready¦4 On¦5 Charge¦6 Discharge¦7 Batt Low or Full¦8 Batt Full¦9 Batt low¦10 Finished¦11 Island¦12 Waiting¦91 Maintenance¦99 ERROR | Prec1 Spec Signal | Prec1 V:kV | Prec1 I:mA | Prec1 Info:0 Bit0¦1 Bit1¦2 Bit2¦3 Bit3¦4 HS Ein¦5 Freigabe / Abdeckung vorhanden¦6 Temp. FÃ¼hler aktiv¦7 Temp. FÃ¼hler unterbrochen¦8 Bit8¦9 Bit9¦10 Bit10¦11 Bit11¦12 Bit12¦13 Bit13¦14 Bit14¦15 Bit15¦ | Prec2 P:W | Prec2 WTotal:kWh | Prec2 WDay:kWh | Prec2 WMonth:kWh | Prec2 WYear:kWh | Prec2 State:0 no info available¦1 Off¦2 Startup¦3 Ready¦4 On¦5 Charge¦6 Discharge¦7 Batt Low or Full¦8 Batt Full¦9 Batt low¦10 Finished¦11 Island¦12 Waiting¦91 Maintenance¦99 ERROR | Prec2 Spec Signal | Prec2 V:kV | Prec2 I:mA | Prec2 Info:0 Bit0¦1 Bit1¦2 Bit2¦3 Bit3¦4 HS Ein¦5 Freigabe / Abdeckung vorhanden¦6 Temp. FÃ¼hler aktiv¦7 Temp. FÃ¼hler unterbrochen¦8 Bit8¦9 Bit9¦10 Bit10¦11 Bit11¦12 Bit12¦13 Bit13¦14 Bit14¦15 Bit15¦
13.05.2025¦12:20:12.648 | 0 | 0 | 0 | 0 | 0 | 4 | 24.5058 | 24.5058 | 0 | 30 | 0 | 0 | 0 | 0 | 0 | 4 | 23.9844 | 23.9844 | 1.0234 | 30
13.05.2025¦12:20:13.647 | 0 | 0 | 0 | 0 | 0 | 4 | 24.5058 | 24.5058 | 0 | 30 | 0 | 0 | 0 | 0 | 0 | 4 | 23.9844 | 23.9844 | 0.9976 | 30
13.05.2025¦12:20:14.647 | 0 | 0 | 0 | 0 | 0 | 4 | 24.5058 | 24.5058 | 0 | 30 | 0 | 0 | 0 | 0 | 0 | 4 | 23.9844 | 23.9844 | 0.9976 | 30
13.05.2025¦12:20:15.647 | 0 | 0 | 0 | 0 | 0 | 4 | 24.5058 | 24.5058 | 0 | 30 | 0 | 0 | 0 | 0 | 0 | 4 | 23.9844 | 23.9844 | 0.9976 | 30
13.05.2025¦12:20:16.648 | 0 | 0 | 0 | 0 | 0 | 4 | 24.5058 | 24.5058 | 0 | 30 | 0 | 0 | 0 | 0 | 0 | 4 | 23.9844 | 23.9844 | 1.0191 | 30
13.05.2025¦12:20:17.646 | 0 | 0 | 0 | 0 | 0 | 4 | 24.5058 | 24.5058 | 0 | 30 | 0 | 0 | 0 | 0 | 0 | 4 | 23.9844 | 23.9844 | 1.0191 | 30
13.05.2025¦12:20:18.647 | 0 | 0 | 0 | 0 | 0 | 4 | 24.5532 | 24.5532 | 0 | 30 | 0 | 0 | 0 | 0 | 0 | 4 | 24.0318 | 24.0318 | 0.9976 | 30
13.05.2025¦12:20:19.647 | 0 | 0 | 0 | 0 | 0 | 4 | 24.6006 | 24.6006 | 0 | 30 | 0 | 0 | 0 | 0 | 0 | 4 | 24.2688 | 24.2688 | 0.7568 | 30
13.05.2025¦12:20:20.647 | 0 | 0 | 0 | 0 | 0 | 4 | 24.9798 | 24.9798 | 1.0535 | 30 | 0 | 0 | 0 | 0 | 0 | 4 | 24.174 | 24.174 | 0 | 30
13.05.2025¦12:20:21.646 | 0 | 0 | 0 | 0 | 0 | 4 | 24.9798 | 24.9798 | 1.0535 | 30 | 0 | 0 | 0 | 0 | 0 | 4 | 24.174 | 24.174 | 0 | 30
13.05.2025¦12:20:22.646 | 0 | 0 | 0 | 0 | 0 | 4 | 25.4538 | 25.4538 | 0.5375 | 30 | 0 | 0 | 0 | 0 | 0 | 4 | 24.5058 | 24.5058 | 1.0105 | 30
13.05.2025¦12:20:23.647 | 0 | 0 | 0 | 0 | 0 | 4 | 25.5486 | 25.5486 | 0 | 30 | 0 | 0 | 0 | 0 | 0 | 4 | 25.0272 | 25.0272 | 1.4233 | 30
13.05.2025¦12:20:24.647 | 0 | 0 | 0 | 0 | 0 | 4 | 25.5012 | 25.5012 | 0 | 30 | 0 | 0 | 0 | 0 | 0 | 4 | 24.9798 | 24.9798 | 1.4276 | 30
13.05.2025¦12:20:25.647 | 0 | 0 | 0 | 0 | 0 | 4 | 25.5012 | 25.5012 | 0 | 30 | 0 | 0 | 0 | 0 | 0 | 4 | 24.9798 | 24.9798 | 1.4276 | 30
13.05.2025¦12:20:26.647 | 0 | 0 | 0 | 0 | 0 | 4 | 25.5012 | 25.5012 | 0 | 30 | 0 | 0 | 0 | 0 | 0 | 4 | 24.9798 | 24.9798 | 1.4663 | 30
13.05.2025¦12:20:27.646 | 0 | 0 | 0 | 0 | 0 | 4 | 25.5012 | 25.5012 | 0 | 30 | 0 | 0 | 0 | 0 | 0 | 4 | 24.9798 | 24.9798 | 1.4663 | 30
13.05.2025¦12:20:28.647 | 0 | 0 | 0 | 0 | 0 | 99 | 0 | 0 | 0 | 30 | 0 | 0 | 0 | 0 | 0 | 99 | 0 | 0 | 0 | 30
13.05.2025¦12:20:29.648 | 0 | 0 | 0 | 0 | 0 | 99 | 4.6926 | 4.6926 | 0.0903 | 30 | 0 | 0 | 0 | 0 | 0 | 99 | 8.058 | 8.058 | 0 | 30
13.05.2025¦12:20:30.647 | 0 | 0 | 0 | 0 | 0 | 99 | 4.6926 | 4.6926 | 0.0903 | 30 | 0 | 0 | 0 | 0 | 0 | 99 | 8.058 | 8.058 | 0 | 30
13.05.2025¦12:20:31.647 | 0 | 0 | 0 | 0 | 0 | 4 | 8.1528 | 8.1528 | 0 | 30 | 0 | 0 | 0 | 0 | 0 | 4 | 8.1054 | 8.1054 | 0 | 30
13.05.2025¦12:20:32.647 | 0 | 0 | 0 | 0 | 0 | 4 | 18.0594 | 18.0594 | 0 | 30 | 0 | 0 | 0 | 0 | 0 | 4 | 18.012 | 18.012 | 0.2752 | 30
13.05.2025¦12:20:33.646 | 0 | 0 | 0 | 0 | 0 | 4 | 18.0594 | 18.0594 | 0 | 30 | 0 | 0 | 0 | 0 | 0 | 4 | 18.012 | 18.012 | 0.2752 | 30
13.05.2025¦12:20:34.647 | 0 | 0 | 0 | 0 | 0 | 4 | 23.1312 | 23.1312 | 0 | 30 | 0 | 0 | 0 | 0 | 0 | 4 | 23.0364 | 23.0364 | 1.0234 | 30
13.05.2025¦12:20:35.646 | 0 | 0 | 0 | 0 | 0 | 4 | 0 | 0 | 0 | 30 | 0 | 0 | 0 | 0 | 0 | 99 | 0 | 0 | 0 | 30
13.05.2025¦12:20:36.648 | 0 | 0 | 0 | 0 | 0 | 4 | 8.1528 | 8.1528 | 0 | 30 | 0 | 0 | 0 | 0 | 0 | 4 | 8.058 | 8.058 | 0 | 30
13.05.2025¦12:20:37.647 | 0 | 0 | 0 | 0 | 0 | 4 | 12.2766 | 12.2766 | 0 | 30 | 0 | 0 | 0 | 0 | 0 | 4 | 12.4662 | 12.4662 | 0.0215 | 30
13.05.2025¦12:20:38.648 | 0 | 0 | 0 | 0 | 0 | 4 | 17.4906 | 17.4906 | 0 | 30 | 0 | 0 | 0 | 0 | 0 | 4 | 17.4906 | 17.4906 | 0.2666 | 30
13.05.2025¦12:20:39.648 | 0 | 0 | 0 | 0 | 0 | 4 | 22.515 | 22.515 | 0 | 30 | 0 | 0 | 0 | 0 | 0 | 4 | 22.4676 | 22.4676 | 0.9718 | 30
13.05.2025¦12:20:40.647 | 0 | 0 | 0 | 0 | 0 | 4 | 22.515 | 22.515 | 0 | 30 | 0 | 0 | 0 | 0 | 0 | 4 | 22.4676 | 22.4676 | 0.9718 | 30
13.05.2025¦12:20:41.647 | 0 | 0 | 0 | 0 | 0 | 4 | 25.5012 | 25.5012 | 0 | 30 | 0 | 0 | 0 | 0 | 0 | 4 | 24.9798 | 24.9798 | 1.5738 | 30
| OekoSolve | OekoSolve | OekoSolve | OekoSolve | OekoSolve | OekoSolve | OekoSolve | OekoSolve | OekoSolve | OekoSolve | OekoSolve | OekoSolve | OekoSolve | OekoSolve | OekoSolve | OekoSolve | OekoSolve | OekoSolve | OekoSolve | OekoSolve
| EnMeter_Prec1 | EnMeter_Prec1 | EnMeter_Prec1 | EnMeter_Prec1 | EnMeter_Prec1 | EnMeter_Prec1 | EnMeter_Prec1 | EnMeter_Prec1 | EnMeter_Prec1 | EnMeter_Prec1 | EnMeter_Prec2 | EnMeter_Prec2 | EnMeter_Prec2 | EnMeter_Prec2 | EnMeter_Prec2 | EnMeter_Prec2 | EnMeter_Prec2 | EnMeter_Prec2 | EnMeter_Prec2 | EnMeter_Prec2
| Prec1 P:W | Prec1 WTotal:kWh | Prec1 WDay:kWh | Prec1 WMonth:kWh | Prec1 WYear:kWh | Prec1 State:0 no info available¦1 Off¦2 Startup¦3 Ready¦4 On¦5 Charge¦6 Discharge¦7 Batt Low or Full¦8 Batt Full¦9 Batt low¦10 Finished¦11 Island¦12 Waiting¦91 Maintenance¦99 ERROR | Prec1 Spec Signal | Prec1 V:kV | Prec1 I:mA | Prec1 Info:0 Bit0¦1 Bit1¦2 Bit2¦3 Bit3¦4 HS Ein¦5 Freigabe / Abdeckung vorhanden¦6 Temp. FÃ¼hler aktiv¦7 Temp. FÃ¼hler unterbrochen¦8 Bit8¦9 Bit9¦10 Bit10¦11 Bit11¦12 Bit12¦13 Bit13¦14 Bit14¦15 Bit15¦ | Prec2 P:W | Prec2 WTotal:kWh | Prec2 WDay:kWh | Prec2 WMonth:kWh | Prec2 WYear:kWh | Prec2 State:0 no info available¦1 Off¦2 Startup¦3 Ready¦4 On¦5 Charge¦6 Discharge¦7 Batt Low or Full¦8 Batt Full¦9 Batt low¦10 Finished¦11 Island¦12 Waiting¦91 Maintenance¦99 ERROR | Prec2 Spec Signal | Prec2 V:kV | Prec2 I:mA | Prec2 Info:0 Bit0¦1 Bit1¦2 Bit2¦3 Bit3¦4 HS Ein¦5 Freigabe / Abdeckung vorhanden¦6 Temp. FÃ¼hler aktiv¦7 Temp. FÃ¼hler unterbrochen¦8 Bit8¦9 Bit9¦10 Bit10¦11 Bit11¦12 Bit12¦13 Bit13¦14 Bit14¦15 Bit15¦
13.05.2025¦12:20:42.648 | 0 | 0 | 0 | 0 | 0 | 4 | 25.4538 | 25.4538 | 0 | 30 | 0 | 0 | 0 | 0 | 0 | 4 | 24.9798 | 24.9798 | 1.4706 | 30
13.05.2025¦12:20:43.647 | 0 | 0 | 0 | 0 | 0 | 4 | 25.5012 | 25.5012 | 0 | 30 | 0 | 0 | 0 | 0 | 0 | 4 | 24.9798 | 24.9798 | 1.4104 | 30
13.05.2025¦12:20:44.648 | 0 | 0 | 0 | 0 | 0 | 4 | 25.5012 | 25.5012 | 0 | 30 | 0 | 0 | 0 | 0 | 0 | 4 | 24.9798 | 24.9798 | 1.3889 | 30
13.05.2025¦12:20:45.648 | 0 | 0 | 0 | 0 | 0 | 4 | 25.5012 | 25.5012 | 0 | 30 | 0 | 0 | 0 | 0 | 0 | 4 | 25.0272 | 25.0272 | 1.419 | 30
13.05.2025¦12:20:46.647 | 0 | 0 | 0 | 0 | 0 | 4 | 25.5012 | 25.5012 | 0 | 30 | 0 | 0 | 0 | 0 | 0 | 4 | 25.0272 | 25.0272 | 1.419 | 30
13.05.2025¦12:20:47.647 | 0 | 0 | 0 | 0 | 0 | 4 | 25.5486 | 25.5486 | 0 | 30 | 0 | 0 | 0 | 0 | 0 | 4 | 24.9798 | 24.9798 | 1.4491 | 30
13.05.2025¦12:20:48.648 | 0 | 0 | 0 | 0 | 0 | 4 | 25.5012 | 25.5012 | 0 | 30 | 0 | 0 | 0 | 0 | 0 | 4 | 24.9798 | 24.9798 | 1.4405 | 30
13.05.2025¦12:20:49.649 | 0 | 0 | 0 | 0 | 0 | 4 | 25.4538 | 25.4538 | 0 | 30 | 0 | 0 | 0 | 0 | 0 | 4 | 24.9798 | 24.9798 | 1.5007 | 30
13.05.2025¦12:20:50.646 | 0 | 0 | 0 | 0 | 0 | 4 | 25.4538 | 25.4538 | 0 | 30 | 0 | 0 | 0 | 0 | 0 | 4 | 24.9798 | 24.9798 | 1.5007 | 30
13.05.2025¦12:20:51.647 | 0 | 0 | 0 | 0 | 0 | 4 | 25.5012 | 25.5012 | 0 | 30 | 0 | 0 | 0 | 0 | 0 | 4 | 24.9324 | 24.9324 | 1.5265 | 30
13.05.2025¦12:20:52.647 | 0 | 0 | 0 | 0 | 0 | 4 | 25.5012 | 25.5012 | 0 | 30 | 0 | 0 | 0 | 0 | 0 | 4 | 24.9324 | 24.9324 | 1.5265 | 30
13.05.2025¦12:20:53.648 | 0 | 0 | 0 | 0 | 0 | 4 | 25.4538 | 25.4538 | 0 | 30 | 0 | 0 | 0 | 0 | 0 | 4 | 24.9798 | 24.9798 | 1.591 | 30
13.05.2025¦12:20:54.648 | 0 | 0 | 0 | 0 | 0 | 4 | 25.4538 | 25.4538 | 0 | 30 | 0 | 0 | 0 | 0 | 0 | 4 | 25.0272 | 25.0272 | 1.6297 | 30
13.05.2025¦12:20:55.648 | 0 | 0 | 0 | 0 | 0 | 4 | 25.4538 | 25.4538 | 0 | 30 | 0 | 0 | 0 | 0 | 0 | 4 | 24.9798 | 24.9798 | 1.591 | 30
13.05.2025¦12:20:56.648 | 0 | 0 | 0 | 0 | 0 | 4 | 25.4538 | 25.4538 | 0 | 30 | 0 | 0 | 0 | 0 | 0 | 4 | 24.9798 | 24.9798 | 1.5738 | 30
13.05.2025¦12:20:57.648 | 0 | 0 | 0 | 0 | 0 | 4 | 25.5012 | 25.5012 | 0 | 30 | 0 | 0 | 0 | 0 | 0 | 4 | 24.9798 | 24.9798 | 1.5265 | 30
13.05.2025¦12:20:58.647 | 0 | 0 | 0 | 0 | 0 | 4 | 25.5012 | 25.5012 | 0 | 30 | 0 | 0 | 0 | 0 | 0 | 4 | 24.9798 | 24.9798 | 1.4491 | 30
13.05.2025¦12:20:59.648 | 0 | 0 | 0 | 0 | 0 | 4 | 25.5486 | 25.5486 | 0 | 30 | 0 | 0 | 0 | 0 | 0 | 4 | 24.9798 | 24.9798 | 1.4233 | 30
13.05.2025¦12:21:00.647 | 0 | 0 | 0 | 0 | 0 | 4 | 25.5012 | 25.5012 | 0 | 30 | 0 | 0 | 0 | 0 | 0 | 4 | 24.9798 | 24.9798 | 1.4018 | 30
13.05.2025¦12:21:01.648 | 0 | 0 | 0 | 0 | 0 | 4 | 25.4538 | 25.4538 | 0 | 30 | 0 | 0 | 0 | 0 | 0 | 4 | 24.9798 | 24.9798 | 1.4706 | 30
13.05.2025¦12:21:02.648 | 0 | 0 | 0 | 0 | 0 | 4 | 25.5012 | 25.5012 | 0 | 30 | 0 | 0 | 0 | 0 | 0 | 4 | 25.0272 | 25.0272 | 1.5136 | 30
13.05.2025¦12:21:03.649 | 0 | 0 | 0 | 0 | 0 | 4 | 25.5012 | 25.5012 | 0 | 30 | 0 | 0 | 0 | 0 | 0 | 4 | 24.9798 | 24.9798 | 1.5437 | 30
13.05.2025¦12:21:04.647 | 0 | 0 | 0 | 0 | 0 | 4 | 25.5012 | 25.5012 | 0 | 30 | 0 | 0 | 0 | 0 | 0 | 4 | 24.9798 | 24.9798 | 1.4792 | 30
13.05.2025¦12:21:05.646 | 0 | 0 | 0 | 0 | 0 | 4 | 25.5012 | 25.5012 | 0 | 30 | 0 | 0 | 0 | 0 | 0 | 4 | 24.9798 | 24.9798 | 1.4792 | 30
13.05.2025¦12:21:06.646 | 0 | 0 | 0 | 0 | 0 | 4 | 25.5012 | 25.5012 | 0 | 30 | 0 | 0 | 0 | 0 | 0 | 4 | 25.0272 | 25.0272 | 1.4061 | 30
13.05.2025¦12:21:07.647 | 0 | 0 | 0 | 0 | 0 | 4 | 25.5486 | 25.5486 | 0 | 30 | 0 | 0 | 0 | 0 | 0 | 4 | 24.9798 | 24.9798 | 1.4405 | 30
13.05.2025¦12:21:08.648 | 0 | 0 | 0 | 0 | 0 | 4 | 25.5012 | 25.5012 | 0 | 30 | 0 | 0 | 0 | 0 | 0 | 4 | 24.9798 | 24.9798 | 1.3416 | 30
13.05.2025¦12:21:09.646 | 0 | 0 | 0 | 0 | 0 | 4 | 25.5012 | 25.5012 | 0 | 30 | 0 | 0 | 0 | 0 | 0 | 4 | 24.9798 | 24.9798 | 1.3416 | 30
13.05.2025¦12:21:10.647 | 0 | 0 | 0 | 0 | 0 | 4 | 25.5012 | 25.5012 | 0 | 30 | 0 | 0 | 0 | 0 | 0 | 4 | 24.9798 | 24.9798 | 1.3803 | 30
13.05.2025¦12:21:11.647 | 0 | 0 | 0 | 0 | 0 | 4 | 25.5012 | 25.5012 | 0 | 30 | 0 | 0 | 0 | 0 | 0 | 4 | 24.9324 | 24.9324 | 1.4276 | 30
| OekoSolve | OekoSolve | OekoSolve | OekoSolve | OekoSolve | OekoSolve | OekoSolve | OekoSolve | OekoSolve | OekoSolve | OekoSolve | OekoSolve | OekoSolve | OekoSolve | OekoSolve | OekoSolve | OekoSolve | OekoSolve | OekoSolve | OekoSolve
| EnMeter_Prec1 | EnMeter_Prec1 | EnMeter_Prec1 | EnMeter_Prec1 | EnMeter_Prec1 | EnMeter_Prec1 | EnMeter_Prec1 | EnMeter_Prec1 | EnMeter_Prec1 | EnMeter_Prec1 | EnMeter_Prec2 | EnMeter_Prec2 | EnMeter_Prec2 | EnMeter_Prec2 | EnMeter_Prec2 | EnMeter_Prec2 | EnMeter_Prec2 | EnMeter_Prec2 | EnMeter_Prec2 | EnMeter_Prec2
| Prec1 P:W | Prec1 WTotal:kWh | Prec1 WDay:kWh | Prec1 WMonth:kWh | Prec1 WYear:kWh | Prec1 State:0 no info available¦1 Off¦2 Startup¦3 Ready¦4 On¦5 Charge¦6 Discharge¦7 Batt Low or Full¦8 Batt Full¦9 Batt low¦10 Finished¦11 Island¦12 Waiting¦91 Maintenance¦99 ERROR | Prec1 Spec Signal | Prec1 V:kV | Prec1 I:mA | Prec1 Info:0 Bit0¦1 Bit1¦2 Bit2¦3 Bit3¦4 HS Ein¦5 Freigabe / Abdeckung vorhanden¦6 Temp. FÃ¼hler aktiv¦7 Temp. FÃ¼hler unterbrochen¦8 Bit8¦9 Bit9¦10 Bit10¦11 Bit11¦12 Bit12¦13 Bit13¦14 Bit14¦15 Bit15¦ | Prec2 P:W | Prec2 WTotal:kWh | Prec2 WDay:kWh | Prec2 WMonth:kWh | Prec2 WYear:kWh | Prec2 State:0 no info available¦1 Off¦2 Startup¦3 Ready¦4 On¦5 Charge¦6 Discharge¦7 Batt Low or Full¦8 Batt Full¦9 Batt low¦10 Finished¦11 Island¦12 Waiting¦91 Maintenance¦99 ERROR | Prec2 Spec Signal | Prec2 V:kV | Prec2 I:mA | Prec2 Info:0 Bit0¦1 Bit1¦2 Bit2¦3 Bit3¦4 HS Ein¦5 Freigabe / Abdeckung vorhanden¦6 Temp. FÃ¼hler aktiv¦7 Temp. FÃ¼hler unterbrochen¦8 Bit8¦9 Bit9¦10 Bit10¦11 Bit11¦12 Bit12¦13 Bit13¦14 Bit14¦15 Bit15¦
13.05.2025¦12:20:42.648 | 0 | 0 | 0 | 0 | 0 | 4 | 25.4538 | 25.4538 | 0 | 30 | 0 | 0 | 0 | 0 | 0 | 4 | 24.9798 | 24.9798 | 1.4706 | 30
13.05.2025¦12:20:43.647 | 0 | 0 | 0 | 0 | 0 | 4 | 25.5012 | 25.5012 | 0 | 30 | 0 | 0 | 0 | 0 | 0 | 4 | 24.9798 | 24.9798 | 1.4104 | 30
13.05.2025¦12:20:44.648 | 0 | 0 | 0 | 0 | 0 | 4 | 25.5012 | 25.5012 | 0 | 30 | 0 | 0 | 0 | 0 | 0 | 4 | 24.9798 | 24.9798 | 1.3889 | 30
13.05.2025¦12:20:45.648 | 0 | 0 | 0 | 0 | 0 | 4 | 25.5012 | 25.5012 | 0 | 30 | 0 | 0 | 0 | 0 | 0 | 4 | 25.0272 | 25.0272 | 1.419 | 30
13.05.2025¦12:20:46.647 | 0 | 0 | 0 | 0 | 0 | 4 | 25.5012 | 25.5012 | 0 | 30 | 0 | 0 | 0 | 0 | 0 | 4 | 25.0272 | 25.0272 | 1.419 | 30
13.05.2025¦12:20:47.647 | 0 | 0 | 0 | 0 | 0 | 4 | 25.5486 | 25.5486 | 0 | 30 | 0 | 0 | 0 | 0 | 0 | 4 | 24.9798 | 24.9798 | 1.4491 | 30
13.05.2025¦12:20:48.648 | 0 | 0 | 0 | 0 | 0 | 4 | 25.5012 | 25.5012 | 0 | 30 | 0 | 0 | 0 | 0 | 0 | 4 | 24.9798 | 24.9798 | 1.4405 | 30
13.05.2025¦12:20:49.649 | 0 | 0 | 0 | 0 | 0 | 4 | 25.4538 | 25.4538 | 0 | 30 | 0 | 0 | 0 | 0 | 0 | 4 | 24.9798 | 24.9798 | 1.5007 | 30
13.05.2025¦12:20:50.646 | 0 | 0 | 0 | 0 | 0 | 4 | 25.4538 | 25.4538 | 0 | 30 | 0 | 0 | 0 | 0 | 0 | 4 | 24.9798 | 24.9798 | 1.5007 | 30
13.05.2025¦12:20:51.647 | 0 | 0 | 0 | 0 | 0 | 4 | 25.5012 | 25.5012 | 0 | 30 | 0 | 0 | 0 | 0 | 0 | 4 | 24.9324 | 24.9324 | 1.5265 | 30
13.05.2025¦12:20:52.647 | 0 | 0 | 0 | 0 | 0 | 4 | 25.5012 | 25.5012 | 0 | 30 | 0 | 0 | 0 | 0 | 0 | 4 | 24.9324 | 24.9324 | 1.5265 | 30
13.05.2025¦12:20:53.648 | 0 | 0 | 0 | 0 | 0 | 4 | 25.4538 | 25.4538 | 0 | 30 | 0 | 0 | 0 | 0 | 0 | 4 | 24.9798 | 24.9798 | 1.591 | 30
13.05.2025¦12:20:54.648 | 0 | 0 | 0 | 0 | 0 | 4 | 25.4538 | 25.4538 | 0 | 30 | 0 | 0 | 0 | 0 | 0 | 4 | 25.0272 | 25.0272 | 1.6297 | 30
13.05.2025¦12:20:55.648 | 0 | 0 | 0 | 0 | 0 | 4 | 25.4538 | 25.4538 | 0 | 30 | 0 | 0 | 0 | 0 | 0 | 4 | 24.9798 | 24.9798 | 1.591 | 30
13.05.2025¦12:20:56.648 | 0 | 0 | 0 | 0 | 0 | 4 | 25.4538 | 25.4538 | 0 | 30 | 0 | 0 | 0 | 0 | 0 | 4 | 24.9798 | 24.9798 | 1.5738 | 30
13.05.2025¦12:20:57.648 | 0 | 0 | 0 | 0 | 0 | 4 | 25.5012 | 25.5012 | 0 | 30 | 0 | 0 | 0 | 0 | 0 | 4 | 24.9798 | 24.9798 | 1.5265 | 30
13.05.2025¦12:20:58.647 | 0 | 0 | 0 | 0 | 0 | 4 | 25.5012 | 25.5012 | 0 | 30 | 0 | 0 | 0 | 0 | 0 | 4 | 24.9798 | 24.9798 | 1.4491 | 30
13.05.2025¦12:20:59.648 | 0 | 0 | 0 | 0 | 0 | 4 | 25.5486 | 25.5486 | 0 | 30 | 0 | 0 | 0 | 0 | 0 | 4 | 24.9798 | 24.9798 | 1.4233 | 30
13.05.2025¦12:21:00.647 | 0 | 0 | 0 | 0 | 0 | 4 | 25.5012 | 25.5012 | 0 | 30 | 0 | 0 | 0 | 0 | 0 | 4 | 24.9798 | 24.9798 | 1.4018 | 30
13.05.2025¦12:21:01.648 | 0 | 0 | 0 | 0 | 0 | 4 | 25.4538 | 25.4538 | 0 | 30 | 0 | 0 | 0 | 0 | 0 | 4 | 24.9798 | 24.9798 | 1.4706 | 30
13.05.2025¦12:21:02.648 | 0 | 0 | 0 | 0 | 0 | 4 | 25.5012 | 25.5012 | 0 | 30 | 0 | 0 | 0 | 0 | 0 | 4 | 25.0272 | 25.0272 | 1.5136 | 30
13.05.2025¦12:21:03.649 | 0 | 0 | 0 | 0 | 0 | 4 | 25.5012 | 25.5012 | 0 | 30 | 0 | 0 | 0 | 0 | 0 | 4 | 24.9798 | 24.9798 | 1.5437 | 30
13.05.2025¦12:21:04.647 | 0 | 0 | 0 | 0 | 0 | 4 | 25.5012 | 25.5012 | 0 | 30 | 0 | 0 | 0 | 0 | 0 | 4 | 24.9798 | 24.9798 | 1.4792 | 30
13.05.2025¦12:21:05.646 | 0 | 0 | 0 | 0 | 0 | 4 | 25.5012 | 25.5012 | 0 | 30 | 0 | 0 | 0 | 0 | 0 | 4 | 24.9798 | 24.9798 | 1.4792 | 30
13.05.2025¦12:21:06.646 | 0 | 0 | 0 | 0 | 0 | 4 | 25.5012 | 25.5012 | 0 | 30 | 0 | 0 | 0 | 0 | 0 | 4 | 25.0272 | 25.0272 | 1.4061 | 30
13.05.2025¦12:21:07.647 | 0 | 0 | 0 | 0 | 0 | 4 | 25.5486 | 25.5486 | 0 | 30 | 0 | 0 | 0 | 0 | 0 | 4 | 24.9798 | 24.9798 | 1.4405 | 30
13.05.2025¦12:21:08.648 | 0 | 0 | 0 | 0 | 0 | 4 | 25.5012 | 25.5012 | 0 | 30 | 0 | 0 | 0 | 0 | 0 | 4 | 24.9798 | 24.9798 | 1.3416 | 30
13.05.2025¦12:21:09.646 | 0 | 0 | 0 | 0 | 0 | 4 | 25.5012 | 25.5012 | 0 | 30 | 0 | 0 | 0 | 0 | 0 | 4 | 24.9798 | 24.9798 | 1.3416 | 30
13.05.2025¦12:21:10.647 | 0 | 0 | 0 | 0 | 0 | 4 | 25.5012 | 25.5012 | 0 | 30 | 0 | 0 | 0 | 0 | 0 | 4 | 24.9798 | 24.9798 | 1.3803 | 30
13.05.2025¦12:21:11.647 | 0 | 0 | 0 | 0 | 0 | 4 | 25.5012 | 25.5012 | 0 | 30 | 0 | 0 | 0 | 0 | 0 | 4 | 24.9324 | 24.9324 | 1.4276 | 30
13.05.2025¦12:21:12.647 | 0 | 0 | 0 | 0 | 0 | 4 | 25.5012 | 25.5012 | 0 | 30 | 0 | 0 | 0 | 0 | 0 | 4 | 24.9324 | 24.9324 | 1.4276 | 30
13.05.2025¦12:21:13.647 | 0 | 0 | 0 | 0 | 0 | 4 | 25.5012 | 25.5012 | 0 | 30 | 0 | 0 | 0 | 0 | 0 | 4 | 25.0272 | 25.0272 | 1.3889 | 30
13.05.2025¦12:21:14.647 | 0 | 0 | 0 | 0 | 0 | 4 | 25.5486 | 25.5486 | 0 | 30 | 0 | 0 | 0 | 0 | 0 | 4 | 24.9798 | 24.9798 | 1.3416 | 30
13.05.2025¦12:21:15.648 | 0 | 0 | 0 | 0 | 0 | 4 | 25.5486 | 25.5486 | 0 | 30 | 0 | 0 | 0 | 0 | 0 | 4 | 24.9798 | 24.9798 | 1.3803 | 30
13.05.2025¦12:21:16.646 | 0 | 0 | 0 | 0 | 0 | 4 | 25.5486 | 25.5486 | 0 | 30 | 0 | 0 | 0 | 0 | 0 | 4 | 24.9798 | 24.9798 | 1.3803 | 30
13.05.2025¦12:21:17.647 | 0 | 0 | 0 | 0 | 0 | 4 | 25.5486 | 25.5486 | 0 | 30 | 0 | 0 | 0 | 0 | 0 | 4 | 24.9798 | 24.9798 | 1.3803 | 30
13.05.2025¦12:21:18.647 | 0 | 0 | 0 | 0 | 0 | 4 | 25.5486 | 25.5486 | 0 | 30 | 0 | 0 | 0 | 0 | 0 | 4 | 24.9324 | 24.9324 | 1.3072 | 30
13.05.2025¦12:21:19.648 | 0 | 0 | 0 | 0 | 0 | 4 | 25.5012 | 25.5012 | 0 | 30 | 0 | 0 | 0 | 0 | 0 | 4 | 24.9798 | 24.9798 | 1.3502 | 30
13.05.2025¦12:21:20.648 | 0 | 0 | 0 | 0 | 0 | 4 | 25.5012 | 25.5012 | 0 | 30 | 0 | 0 | 0 | 0 | 0 | 4 | 24.9798 | 24.9798 | 1.2814 | 30
13.05.2025¦12:21:21.647 | 0 | 0 | 0 | 0 | 0 | 4 | 25.5486 | 25.5486 | 0 | 30 | 0 | 0 | 0 | 0 | 0 | 4 | 24.9798 | 24.9798 | 1.2685 | 30
13.05.2025¦12:21:22.647 | 0 | 0 | 0 | 0 | 0 | 4 | 25.5486 | 25.5486 | 0 | 30 | 0 | 0 | 0 | 0 | 0 | 4 | 24.9798 | 24.9798 | 1.2685 | 30
13.05.2025¦12:21:23.647 | 0 | 0 | 0 | 0 | 0 | 4 | 25.596 | 25.596 | 0 | 30 | 0 | 0 | 0 | 0 | 0 | 4 | 24.9798 | 24.9798 | 1.2427 | 30
13.05.2025¦12:21:24.648 | 0 | 0 | 0 | 0 | 0 | 4 | 25.5486 | 25.5486 | 0 | 30 | 0 | 0 | 0 | 0 | 0 | 4 | 24.9798 | 24.9798 | 1.3588 | 30
13.05.2025¦12:21:25.647 | 0 | 0 | 0 | 0 | 0 | 4 | 25.5486 | 25.5486 | 0 | 30 | 0 | 0 | 0 | 0 | 0 | 4 | 24.9798 | 24.9798 | 1.376 | 30
13.05.2025¦12:21:26.648 | 0 | 0 | 0 | 0 | 0 | 4 | 25.5012 | 25.5012 | 0 | 30 | 0 | 0 | 0 | 0 | 0 | 4 | 24.9798 | 24.9798 | 1.419 | 30
13.05.2025¦12:21:27.646 | 0 | 0 | 0 | 0 | 0 | 4 | 25.5012 | 25.5012 | 0 | 30 | 0 | 0 | 0 | 0 | 0 | 4 | 24.9798 | 24.9798 | 1.419 | 30
13.05.2025¦12:21:28.647 | 0 | 0 | 0 | 0 | 0 | 4 | 25.5486 | 25.5486 | 0 | 30 | 0 | 0 | 0 | 0 | 0 | 4 | 24.9798 | 24.9798 | 1.3631 | 30
13.05.2025¦12:21:29.648 | 0 | 0 | 0 | 0 | 0 | 4 | 25.5012 | 25.5012 | 0 | 30 | 0 | 0 | 0 | 0 | 0 | 4 | 24.9798 | 24.9798 | 1.376 | 30
13.05.2025¦12:21:30.647 | 0 | 0 | 0 | 0 | 0 | 4 | 25.5012 | 25.5012 | 0 | 30 | 0 | 0 | 0 | 0 | 0 | 4 | 25.0272 | 25.0272 | 1.333 | 30
13.05.2025¦12:21:31.648 | 0 | 0 | 0 | 0 | 0 | 4 | 25.5012 | 25.5012 | 0 | 30 | 0 | 0 | 0 | 0 | 0 | 4 | 25.0272 | 25.0272 | 1.333 | 30
13.05.2025¦12:21:32.646 | 0 | 0 | 0 | 0 | 0 | 4 | 25.5012 | 25.5012 | 0 | 30 | 0 | 0 | 0 | 0 | 0 | 4 | 24.9798 | 24.9798 | 1.3287 | 30
13.05.2025¦12:21:33.646 | 0 | 0 | 0 | 0 | 0 | 4 | 25.5486 | 25.5486 | 0 | 30 | 0 | 0 | 0 | 0 | 0 | 4 | 24.9798 | 24.9798 | 1.3244 | 30
13.05.2025¦12:21:34.647 | 0 | 0 | 0 | 0 | 0 | 4 | 25.5012 | 25.5012 | 0 | 30 | 0 | 0 | 0 | 0 | 0 | 4 | 24.9798 | 24.9798 | 1.2986 | 30
13.05.2025¦12:21:35.648 | 0 | 0 | 0 | 0 | 0 | 4 | 25.596 | 25.596 | 0 | 30 | 0 | 0 | 0 | 0 | 0 | 4 | 24.9798 | 24.9798 | 1.2771 | 30
13.05.2025¦12:21:36.647 | 0 | 0 | 0 | 0 | 0 | 4 | 25.596 | 25.596 | 0 | 30 | 0 | 0 | 0 | 0 | 0 | 4 | 24.9798 | 24.9798 | 1.2771 | 30
13.05.2025¦12:21:37.647 | 0 | 0 | 0 | 0 | 0 | 4 | 25.5012 | 25.5012 | 0 | 30 | 0 | 0 | 0 | 0 | 0 | 4 | 24.9798 | 24.9798 | 1.2556 | 30
13.05.2025¦12:21:38.648 | 0 | 0 | 0 | 0 | 0 | 4 | 25.5012 | 25.5012 | 0 | 30 | 0 | 0 | 0 | 0 | 0 | 4 | 24.9798 | 24.9798 | 1.2556 | 30
13.05.2025¦12:21:39.647 | 0 | 0 | 0 | 0 | 0 | 4 | 25.5486 | 25.5486 | 0 | 30 | 0 | 0 | 0 | 0 | 0 | 4 | 24.9798 | 24.9798 | 1.2943 | 30
13.05.2025¦12:21:40.646 | 0 | 0 | 0 | 0 | 0 | 4 | 25.5486 | 25.5486 | 0 | 30 | 0 | 0 | 0 | 0 | 0 | 4 | 24.9798 | 24.9798 | 1.2943 | 30
13.05.2025¦12:21:41.647 | 0 | 0 | 0 | 0 | 0 | 4 | 25.5012 | 25.5012 | 0 | 30 | 0 | 0 | 0 | 0 | 0 | 4 | 25.0272 | 25.0272 | 1.3072 | 30
| OekoSolve | OekoSolve | OekoSolve | OekoSolve | OekoSolve | OekoSolve | OekoSolve | OekoSolve | OekoSolve | OekoSolve | OekoSolve | OekoSolve | OekoSolve | OekoSolve | OekoSolve | OekoSolve | OekoSolve | OekoSolve | OekoSolve | OekoSolve
| EnMeter_Prec1 | EnMeter_Prec1 | EnMeter_Prec1 | EnMeter_Prec1 | EnMeter_Prec1 | EnMeter_Prec1 | EnMeter_Prec1 | EnMeter_Prec1 | EnMeter_Prec1 | EnMeter_Prec1 | EnMeter_Prec2 | EnMeter_Prec2 | EnMeter_Prec2 | EnMeter_Prec2 | EnMeter_Prec2 | EnMeter_Prec2 | EnMeter_Prec2 | EnMeter_Prec2 | EnMeter_Prec2 | EnMeter_Prec2
| Prec1 P:W | Prec1 WTotal:kWh | Prec1 WDay:kWh | Prec1 WMonth:kWh | Prec1 WYear:kWh | Prec1 State:0 no info available¦1 Off¦2 Startup¦3 Ready¦4 On¦5 Charge¦6 Discharge¦7 Batt Low or Full¦8 Batt Full¦9 Batt low¦10 Finished¦11 Island¦12 Waiting¦91 Maintenance¦99 ERROR | Prec1 Spec Signal | Prec1 V:kV | Prec1 I:mA | Prec1 Info:0 Bit0¦1 Bit1¦2 Bit2¦3 Bit3¦4 HS Ein¦5 Freigabe / Abdeckung vorhanden¦6 Temp. FÃ¼hler aktiv¦7 Temp. FÃ¼hler unterbrochen¦8 Bit8¦9 Bit9¦10 Bit10¦11 Bit11¦12 Bit12¦13 Bit13¦14 Bit14¦15 Bit15¦ | Prec2 P:W | Prec2 WTotal:kWh | Prec2 WDay:kWh | Prec2 WMonth:kWh | Prec2 WYear:kWh | Prec2 State:0 no info available¦1 Off¦2 Startup¦3 Ready¦4 On¦5 Charge¦6 Discharge¦7 Batt Low or Full¦8 Batt Full¦9 Batt low¦10 Finished¦11 Island¦12 Waiting¦91 Maintenance¦99 ERROR | Prec2 Spec Signal | Prec2 V:kV | Prec2 I:mA | Prec2 Info:0 Bit0¦1 Bit1¦2 Bit2¦3 Bit3¦4 HS Ein¦5 Freigabe / Abdeckung vorhanden¦6 Temp. FÃ¼hler aktiv¦7 Temp. FÃ¼hler unterbrochen¦8 Bit8¦9 Bit9¦10 Bit10¦11 Bit11¦12 Bit12¦13 Bit13¦14 Bit14¦15 Bit15¦
| OekoSolve | OekoSolve | OekoSolve | OekoSolve | OekoSolve | OekoSolve | OekoSolve | OekoSolve | OekoSolve | OekoSolve | OekoSolve | OekoSolve | OekoSolve | OekoSolve | OekoSolve | OekoSolve | OekoSolve | OekoSolve | OekoSolve | OekoSolve
| EnMeter_Prec1 | EnMeter_Prec1 | EnMeter_Prec1 | EnMeter_Prec1 | EnMeter_Prec1 | EnMeter_Prec1 | EnMeter_Prec1 | EnMeter_Prec1 | EnMeter_Prec1 | EnMeter_Prec1 | EnMeter_Prec2 | EnMeter_Prec2 | EnMeter_Prec2 | EnMeter_Prec2 | EnMeter_Prec2 | EnMeter_Prec2 | EnMeter_Prec2 | EnMeter_Prec2 | EnMeter_Prec2 | EnMeter_Prec2
| Prec1 P:W | Prec1 WTotal:kWh | Prec1 WDay:kWh | Prec1 WMonth:kWh | Prec1 WYear:kWh | Prec1 State:0 no info available¦1 Off¦2 Startup¦3 Ready¦4 On¦5 Charge¦6 Discharge¦7 Batt Low or Full¦8 Batt Full¦9 Batt low¦10 Finished¦11 Island¦12 Waiting¦91 Maintenance¦99 ERROR | Prec1 Spec Signal | Prec1 V:kV | Prec1 I:mA | Prec1 Info:0 Bit0¦1 Bit1¦2 Bit2¦3 Bit3¦4 HS Ein¦5 Freigabe / Abdeckung vorhanden¦6 Temp. FÃ¼hler aktiv¦7 Temp. FÃ¼hler unterbrochen¦8 Bit8¦9 Bit9¦10 Bit10¦11 Bit11¦12 Bit12¦13 Bit13¦14 Bit14¦15 Bit15¦ | Prec2 P:W | Prec2 WTotal:kWh | Prec2 WDay:kWh | Prec2 WMonth:kWh | Prec2 WYear:kWh | Prec2 State:0 no info available¦1 Off¦2 Startup¦3 Ready¦4 On¦5 Charge¦6 Discharge¦7 Batt Low or Full¦8 Batt Full¦9 Batt low¦10 Finished¦11 Island¦12 Waiting¦91 Maintenance¦99 ERROR | Prec2 Spec Signal | Prec2 V:kV | Prec2 I:mA | Prec2 Info:0 Bit0¦1 Bit1¦2 Bit2¦3 Bit3¦4 HS Ein¦5 Freigabe / Abdeckung vorhanden¦6 Temp. FÃ¼hler aktiv¦7 Temp. FÃ¼hler unterbrochen¦8 Bit8¦9 Bit9¦10 Bit10¦11 Bit11¦12 Bit12¦13 Bit13¦14 Bit14¦15 Bit15¦
13.05.2025¦12:22:12.647 | 0 | 0 | 0 | 0 | 0 | 4 | 24.5058 | 24.5058 | 0 | 30 | 0 | 0 | 0 | 0 | 0 | 4 | 23.9844 | 23.9844 | 0.9288 | 30
13.05.2025¦12:22:13.648 | 0 | 0 | 0 | 0 | 0 | 4 | 24.5058 | 24.5058 | 0 | 30 | 0 | 0 | 0 | 0 | 0 | 4 | 23.9844 | 23.9844 | 0.9288 | 30
13.05.2025¦12:22:14.646 | 0 | 0 | 0 | 0 | 0 | 4 | 24.5058 | 24.5058 | 0 | 30 | 0 | 0 | 0 | 0 | 0 | 4 | 23.9844 | 23.9844 | 0.9331 | 30
13.05.2025¦12:22:15.647 | 0 | 0 | 0 | 0 | 0 | 4 | 24.5532 | 24.5532 | 0 | 30 | 0 | 0 | 0 | 0 | 0 | 4 | 23.9844 | 23.9844 | 0.8858 | 30
13.05.2025¦12:22:16.648 | 0 | 0 | 0 | 0 | 0 | 4 | 24.5532 | 24.5532 | 0 | 30 | 0 | 0 | 0 | 0 | 0 | 4 | 23.9844 | 23.9844 | 0.8686 | 30
13.05.2025¦12:22:17.646 | 0 | 0 | 0 | 0 | 0 | 4 | 24.5532 | 24.5532 | 0 | 30 | 0 | 0 | 0 | 0 | 0 | 4 | 23.9844 | 23.9844 | 0.8686 | 30
13.05.2025¦12:22:18.647 | 0 | 0 | 0 | 0 | 0 | 4 | 24.5532 | 24.5532 | 0 | 30 | 0 | 0 | 0 | 0 | 0 | 4 | 23.9844 | 23.9844 | 0.8729 | 30
13.05.2025¦12:22:19.647 | 0 | 0 | 0 | 0 | 0 | 4 | 24.5058 | 24.5058 | 0 | 30 | 0 | 0 | 0 | 0 | 0 | 4 | 23.9844 | 23.9844 | 0.8514 | 30
13.05.2025¦12:22:20.647 | 0 | 0 | 0 | 0 | 0 | 4 | 24.5058 | 24.5058 | 0 | 30 | 0 | 0 | 0 | 0 | 0 | 4 | 23.9844 | 23.9844 | 0.8342 | 30
13.05.2025¦12:22:21.647 | 0 | 0 | 0 | 0 | 0 | 4 | 24.5058 | 24.5058 | 0 | 30 | 0 | 0 | 0 | 0 | 0 | 4 | 23.9844 | 23.9844 | 0.8342 | 30
13.05.2025¦12:22:22.648 | 0 | 0 | 0 | 0 | 0 | 4 | 24.6006 | 24.6006 | 0 | 30 | 0 | 0 | 0 | 0 | 0 | 4 | 23.9844 | 23.9844 | 0.8256 | 30
13.05.2025¦12:22:23.647 | 0 | 0 | 0 | 0 | 0 | 4 | 24.6006 | 24.6006 | 0 | 30 | 0 | 0 | 0 | 0 | 0 | 4 | 23.9844 | 23.9844 | 0.8256 | 30
13.05.2025¦12:22:24.646 | 0 | 0 | 0 | 0 | 0 | 4 | 24.5532 | 24.5532 | 0 | 30 | 0 | 0 | 0 | 0 | 0 | 4 | 23.9844 | 23.9844 | 0.7826 | 30
13.05.2025¦12:22:25.646 | 0 | 0 | 0 | 0 | 0 | 4 | 24.5532 | 24.5532 | 0 | 30 | 0 | 0 | 0 | 0 | 0 | 4 | 23.9844 | 23.9844 | 0.7654 | 30
13.05.2025¦12:22:26.647 | 0 | 0 | 0 | 0 | 0 | 4 | 24.5532 | 24.5532 | 0 | 30 | 0 | 0 | 0 | 0 | 0 | 4 | 23.9844 | 23.9844 | 0.7568 | 30
13.05.2025¦12:22:27.649 | 0 | 0 | 0 | 0 | 0 | 4 | 24.5532 | 24.5532 | 0 | 30 | 0 | 0 | 0 | 0 | 0 | 4 | 23.9844 | 23.9844 | 0.8041 | 30
13.05.2025¦12:22:28.648 | 0 | 0 | 0 | 0 | 0 | 4 | 24.5532 | 24.5532 | 0 | 30 | 0 | 0 | 0 | 0 | 0 | 4 | 23.9844 | 23.9844 | 0.7826 | 30
13.05.2025¦12:22:29.648 | 0 | 0 | 0 | 0 | 0 | 4 | 24.6006 | 24.6006 | 0 | 30 | 0 | 0 | 0 | 0 | 0 | 4 | 23.9844 | 23.9844 | 0.7568 | 30
13.05.2025¦12:22:30.648 | 0 | 0 | 0 | 0 | 0 | 4 | 24.5532 | 24.5532 | 0 | 30 | 0 | 0 | 0 | 0 | 0 | 4 | 23.9844 | 23.9844 | 0.7654 | 30
13.05.2025¦12:22:31.648 | 0 | 0 | 0 | 0 | 0 | 4 | 24.5532 | 24.5532 | 0 | 30 | 0 | 0 | 0 | 0 | 0 | 4 | 24.0318 | 24.0318 | 0.774 | 30
13.05.2025¦12:22:32.648 | 0 | 0 | 0 | 0 | 0 | 4 | 24.5532 | 24.5532 | 0 | 30 | 0 | 0 | 0 | 0 | 0 | 4 | 23.9844 | 23.9844 | 0.7482 | 30
13.05.2025¦12:22:33.648 | 0 | 0 | 0 | 0 | 0 | 4 | 24.5532 | 24.5532 | 0 | 30 | 0 | 0 | 0 | 0 | 0 | 4 | 23.9844 | 23.9844 | 0.7955 | 30
13.05.2025¦12:22:34.649 | 0 | 0 | 0 | 0 | 0 | 4 | 24.5532 | 24.5532 | 0 | 30 | 0 | 0 | 0 | 0 | 0 | 4 | 23.9844 | 23.9844 | 0.8127 | 30
13.05.2025¦12:22:35.647 | 0 | 0 | 0 | 0 | 0 | 4 | 24.5532 | 24.5532 | 0 | 30 | 0 | 0 | 0 | 0 | 0 | 4 | 23.9844 | 23.9844 | 0.8127 | 30
13.05.2025¦12:22:36.648 | 0 | 0 | 0 | 0 | 0 | 4 | 24.5532 | 24.5532 | 0 | 30 | 0 | 0 | 0 | 0 | 0 | 4 | 23.9844 | 23.9844 | 0.7869 | 30
13.05.2025¦12:22:37.648 | 0 | 0 | 0 | 0 | 0 | 4 | 24.5532 | 24.5532 | 0 | 30 | 0 | 0 | 0 | 0 | 0 | 4 | 23.9844 | 23.9844 | 0.7869 | 30
13.05.2025¦12:22:38.648 | 0 | 0 | 0 | 0 | 0 | 4 | 24.6006 | 24.6006 | 0 | 30 | 0 | 0 | 0 | 0 | 0 | 4 | 23.9844 | 23.9844 | 0.7912 | 30
13.05.2025¦12:22:39.647 | 0 | 0 | 0 | 0 | 0 | 4 | 24.5532 | 24.5532 | 0 | 30 | 0 | 0 | 0 | 0 | 0 | 4 | 23.9844 | 23.9844 | 0.8256 | 30
13.05.2025¦12:22:40.648 | 0 | 0 | 0 | 0 | 0 | 4 | 24.5058 | 24.5058 | 0 | 30 | 0 | 0 | 0 | 0 | 0 | 4 | 24.0318 | 24.0318 | 0.8342 | 30
13.05.2025¦12:22:41.649 | 0 | 0 | 0 | 0 | 0 | 4 | 24.5532 | 24.5532 | 0 | 30 | 0 | 0 | 0 | 0 | 0 | 4 | 23.9844 | 23.9844 | 0.7912 | 30
| OekoSolve | OekoSolve | OekoSolve | OekoSolve | OekoSolve | OekoSolve | OekoSolve | OekoSolve | OekoSolve | OekoSolve | OekoSolve | OekoSolve | OekoSolve | OekoSolve | OekoSolve | OekoSolve | OekoSolve | OekoSolve | OekoSolve | OekoSolve
| EnMeter_Prec1 | EnMeter_Prec1 | EnMeter_Prec1 | EnMeter_Prec1 | EnMeter_Prec1 | EnMeter_Prec1 | EnMeter_Prec1 | EnMeter_Prec1 | EnMeter_Prec1 | EnMeter_Prec1 | EnMeter_Prec2 | EnMeter_Prec2 | EnMeter_Prec2 | EnMeter_Prec2 | EnMeter_Prec2 | EnMeter_Prec2 | EnMeter_Prec2 | EnMeter_Prec2 | EnMeter_Prec2 | EnMeter_Prec2
| Prec1 P:W | Prec1 WTotal:kWh | Prec1 WDay:kWh | Prec1 WMonth:kWh | Prec1 WYear:kWh | Prec1 State:0 no info available¦1 Off¦2 Startup¦3 Ready¦4 On¦5 Charge¦6 Discharge¦7 Batt Low or Full¦8 Batt Full¦9 Batt low¦10 Finished¦11 Island¦12 Waiting¦91 Maintenance¦99 ERROR | Prec1 Spec Signal | Prec1 V:kV | Prec1 I:mA | Prec1 Info:0 Bit0¦1 Bit1¦2 Bit2¦3 Bit3¦4 HS Ein¦5 Freigabe / Abdeckung vorhanden¦6 Temp. FÃ¼hler aktiv¦7 Temp. FÃ¼hler unterbrochen¦8 Bit8¦9 Bit9¦10 Bit10¦11 Bit11¦12 Bit12¦13 Bit13¦14 Bit14¦15 Bit15¦ | Prec2 P:W | Prec2 WTotal:kWh | Prec2 WDay:kWh | Prec2 WMonth:kWh | Prec2 WYear:kWh | Prec2 State:0 no info available¦1 Off¦2 Startup¦3 Ready¦4 On¦5 Charge¦6 Discharge¦7 Batt Low or Full¦8 Batt Full¦9 Batt low¦10 Finished¦11 Island¦12 Waiting¦91 Maintenance¦99 ERROR | Prec2 Spec Signal | Prec2 V:kV | Prec2 I:mA | Prec2 Info:0 Bit0¦1 Bit1¦2 Bit2¦3 Bit3¦4 HS Ein¦5 Freigabe / Abdeckung vorhanden¦6 Temp. FÃ¼hler aktiv¦7 Temp. FÃ¼hler unterbrochen¦8 Bit8¦9 Bit9¦10 Bit10¦11 Bit11¦12 Bit12¦13 Bit13¦14 Bit14¦15 Bit15¦
13.05.2025¦12:22:42.647 | 0 | 0 | 0 | 0 | 0 | 4 | 24.5532 | 24.5532 | 0 | 30 | 0 | 0 | 0 | 0 | 0 | 4 | 23.937 | 23.937 | 0.7826 | 30
13.05.2025¦12:22:43.647 | 0 | 0 | 0 | 0 | 0 | 4 | 24.5532 | 24.5532 | 0 | 30 | 0 | 0 | 0 | 0 | 0 | 4 | 23.937 | 23.937 | 0.7826 | 30
13.05.2025¦12:22:44.647 | 0 | 0 | 0 | 0 | 0 | 4 | 24.5532 | 24.5532 | 0 | 30 | 0 | 0 | 0 | 0 | 0 | 4 | 23.9844 | 23.9844 | 0.7955 | 30
13.05.2025¦12:22:45.647 | 0 | 0 | 0 | 0 | 0 | 4 | 24.5532 | 24.5532 | 0 | 30 | 0 | 0 | 0 | 0 | 0 | 4 | 23.9844 | 23.9844 | 0.8041 | 30
13.05.2025¦12:22:46.647 | 0 | 0 | 0 | 0 | 0 | 4 | 24.5532 | 24.5532 | 0 | 30 | 0 | 0 | 0 | 0 | 0 | 4 | 23.9844 | 23.9844 | 0.8256 | 30
13.05.2025¦12:22:47.647 | 0 | 0 | 0 | 0 | 0 | 4 | 24.6006 | 24.6006 | 0 | 30 | 0 | 0 | 0 | 0 | 0 | 4 | 23.9844 | 23.9844 | 0.7998 | 30
13.05.2025¦12:22:48.647 | 0 | 0 | 0 | 0 | 0 | 4 | 24.5532 | 24.5532 | 0 | 30 | 0 | 0 | 0 | 0 | 0 | 4 | 23.9844 | 23.9844 | 0.8041 | 30
13.05.2025¦12:22:49.647 | 0 | 0 | 0 | 0 | 0 | 4 | 24.5532 | 24.5532 | 0 | 30 | 0 | 0 | 0 | 0 | 0 | 4 | 23.9844 | 23.9844 | 0.8041 | 30
13.05.2025¦12:22:50.648 | 0 | 0 | 0 | 0 | 0 | 4 | 24.5532 | 24.5532 | 0 | 30 | 0 | 0 | 0 | 0 | 0 | 4 | 23.9844 | 23.9844 | 0.7912 | 30
13.05.2025¦12:22:51.648 | 0 | 0 | 0 | 0 | 0 | 4 | 24.5532 | 24.5532 | 0 | 30 | 0 | 0 | 0 | 0 | 0 | 4 | 23.9844 | 23.9844 | 0.8041 | 30
13.05.2025¦12:22:52.648 | 0 | 0 | 0 | 0 | 0 | 4 | 24.5532 | 24.5532 | 0 | 30 | 0 | 0 | 0 | 0 | 0 | 4 | 23.9844 | 23.9844 | 0.8342 | 30
13.05.2025¦12:22:53.647 | 0 | 0 | 0 | 0 | 0 | 4 | 24.5532 | 24.5532 | 0 | 30 | 0 | 0 | 0 | 0 | 0 | 4 | 23.9844 | 23.9844 | 0.8342 | 30
13.05.2025¦12:22:54.647 | 0 | 0 | 0 | 0 | 0 | 4 | 24.5532 | 24.5532 | 0 | 30 | 0 | 0 | 0 | 0 | 0 | 4 | 23.9844 | 23.9844 | 0.8514 | 30
13.05.2025¦12:22:55.648 | 0 | 0 | 0 | 0 | 0 | 4 | 24.5532 | 24.5532 | 0 | 30 | 0 | 0 | 0 | 0 | 0 | 4 | 23.9844 | 23.9844 | 0.8514 | 30
13.05.2025¦12:22:56.648 | 0 | 0 | 0 | 0 | 0 | 4 | 24.5532 | 24.5532 | 0 | 30 | 0 | 0 | 0 | 0 | 0 | 4 | 24.0318 | 24.0318 | 0.8342 | 30
13.05.2025¦12:22:57.648 | 0 | 0 | 0 | 0 | 0 | 4 | 24.5532 | 24.5532 | 0 | 30 | 0 | 0 | 0 | 0 | 0 | 4 | 23.9844 | 23.9844 | 0.86 | 30
13.05.2025¦12:22:58.647 | 0 | 0 | 0 | 0 | 0 | 4 | 24.5532 | 24.5532 | 0 | 30 | 0 | 0 | 0 | 0 | 0 | 4 | 23.9844 | 23.9844 | 0.86 | 30
13.05.2025¦12:22:59.646 | 0 | 0 | 0 | 0 | 0 | 99 | 0 | 0 | 0 | 30 | 0 | 0 | 0 | 0 | 0 | 99 | 0 | 0 | 0 | 30
13.05.2025¦12:23:00.647 | 0 | 0 | 0 | 0 | 0 | 4 | 8.1054 | 8.1054 | 0 | 30 | 0 | 0 | 0 | 0 | 0 | 4 | 8.058 | 8.058 | 0 | 30
13.05.2025¦12:23:01.647 | 0 | 0 | 0 | 0 | 0 | 4 | 12.4188 | 12.4188 | 0 | 30 | 0 | 0 | 0 | 0 | 0 | 4 | 12.6084 | 12.6084 | 0.1333 | 30
13.05.2025¦12:23:02.647 | 0 | 0 | 0 | 0 | 0 | 4 | 17.5854 | 17.5854 | 0 | 30 | 0 | 0 | 0 | 0 | 0 | 4 | 17.538 | 17.538 | 0.7439 | 30
13.05.2025¦12:23:03.647 | 0 | 0 | 0 | 0 | 0 | 4 | 22.515 | 22.515 | 0 | 30 | 0 | 0 | 0 | 0 | 0 | 4 | 22.4202 | 22.4202 | 1.8275 | 30
13.05.2025¦12:23:04.647 | 0 | 0 | 0 | 0 | 0 | 4 | 24.2214 | 24.2214 | 0 | 30 | 0 | 0 | 0 | 0 | 0 | 4 | 23.9844 | 23.9844 | 1.9952 | 30
13.05.2025¦12:23:05.648 | 0 | 0 | 0 | 0 | 0 | 4 | 24.411 | 24.411 | 0 | 30 | 0 | 0 | 0 | 0 | 0 | 4 | 23.9844 | 23.9844 | 1.6082 | 30
13.05.2025¦12:23:06.646 | 0 | 0 | 0 | 0 | 0 | 4 | 24.411 | 24.411 | 0 | 30 | 0 | 0 | 0 | 0 | 0 | 4 | 23.9844 | 23.9844 | 1.6082 | 30
13.05.2025¦12:23:07.647 | 0 | 0 | 0 | 0 | 0 | 99 | 0 | 0 | 0 | 30 | 0 | 0 | 0 | 0 | 0 | 99 | 0 | 0 | 0 | 30
13.05.2025¦12:23:08.648 | 0 | 0 | 0 | 0 | 0 | 4 | 11.376 | 11.376 | 0 | 30 | 0 | 0 | 0 | 0 | 0 | 4 | 11.4708 | 11.4708 | 0.0387 | 30
13.05.2025¦12:23:09.649 | 0 | 0 | 0 | 0 | 0 | 4 | 16.4952 | 16.4952 | 0 | 30 | 0 | 0 | 0 | 0 | 0 | 4 | 16.4478 | 16.4478 | 0.301 | 30
13.05.2025¦12:23:10.647 | 0 | 0 | 0 | 0 | 0 | 4 | 21.5196 | 21.5196 | 0 | 30 | 0 | 0 | 0 | 0 | 0 | 4 | 21.4722 | 21.4722 | 1.0234 | 30
13.05.2025¦12:23:11.647 | 0 | 0 | 0 | 0 | 0 | 99 | 0 | 0 | 0 | 30 | 0 | 0 | 0 | 0 | 0 | 99 | 0 | 0 | 0 | 30
| OekoSolve | OekoSolve | OekoSolve | OekoSolve | OekoSolve | OekoSolve | OekoSolve | OekoSolve | OekoSolve | OekoSolve | OekoSolve | OekoSolve | OekoSolve | OekoSolve | OekoSolve | OekoSolve | OekoSolve | OekoSolve | OekoSolve | OekoSolve
| EnMeter_Prec1 | EnMeter_Prec1 | EnMeter_Prec1 | EnMeter_Prec1 | EnMeter_Prec1 | EnMeter_Prec1 | EnMeter_Prec1 | EnMeter_Prec1 | EnMeter_Prec1 | EnMeter_Prec1 | EnMeter_Prec2 | EnMeter_Prec2 | EnMeter_Prec2 | EnMeter_Prec2 | EnMeter_Prec2 | EnMeter_Prec2 | EnMeter_Prec2 | EnMeter_Prec2 | EnMeter_Prec2 | EnMeter_Prec2
| Prec1 P:W | Prec1 WTotal:kWh | Prec1 WDay:kWh | Prec1 WMonth:kWh | Prec1 WYear:kWh | Prec1 State:0 no info available¦1 Off¦2 Startup¦3 Ready¦4 On¦5 Charge¦6 Discharge¦7 Batt Low or Full¦8 Batt Full¦9 Batt low¦10 Finished¦11 Island¦12 Waiting¦91 Maintenance¦99 ERROR | Prec1 Spec Signal | Prec1 V:kV | Prec1 I:mA | Prec1 Info:0 Bit0¦1 Bit1¦2 Bit2¦3 Bit3¦4 HS Ein¦5 Freigabe / Abdeckung vorhanden¦6 Temp. FÃ¼hler aktiv¦7 Temp. FÃ¼hler unterbrochen¦8 Bit8¦9 Bit9¦10 Bit10¦11 Bit11¦12 Bit12¦13 Bit13¦14 Bit14¦15 Bit15¦ | Prec2 P:W | Prec2 WTotal:kWh | Prec2 WDay:kWh | Prec2 WMonth:kWh | Prec2 WYear:kWh | Prec2 State:0 no info available¦1 Off¦2 Startup¦3 Ready¦4 On¦5 Charge¦6 Discharge¦7 Batt Low or Full¦8 Batt Full¦9 Batt low¦10 Finished¦11 Island¦12 Waiting¦91 Maintenance¦99 ERROR | Prec2 Spec Signal | Prec2 V:kV | Prec2 I:mA | Prec2 Info:0 Bit0¦1 Bit1¦2 Bit2¦3 Bit3¦4 HS Ein¦5 Freigabe / Abdeckung vorhanden¦6 Temp. FÃ¼hler aktiv¦7 Temp. FÃ¼hler unterbrochen¦8 Bit8¦9 Bit9¦10 Bit10¦11 Bit11¦12 Bit12¦13 Bit13¦14 Bit14¦15 Bit15¦
13.05.2025¦12:23:12.647 | 0 | 0 | 0 | 0 | 0 | 4 | 8.1054 | 8.1054 | 0 | 30 | 0 | 0 | 0 | 0 | 0 | 4 | 8.058 | 8.058 | 0 | 30
13.05.2025¦12:23:13.647 | 0 | 0 | 0 | 0 | 0 | 4 | 8.1054 | 8.1054 | 0 | 30 | 0 | 0 | 0 | 0 | 0 | 4 | 8.058 | 8.058 | 0 | 30
13.05.2025¦12:23:14.646 | 0 | 0 | 0 | 0 | 0 | 4 | 10.3806 | 10.3806 | 0.0043 | 30 | 0 | 0 | 0 | 0 | 0 | 4 | 9.7644 | 9.7644 | 0 | 30
13.05.2025¦12:23:15.646 | 0 | 0 | 0 | 0 | 0 | 4 | 15.405 | 15.405 | 0 | 30 | 0 | 0 | 0 | 0 | 0 | 4 | 15.4998 | 15.4998 | 0.2193 | 30
13.05.2025¦12:23:16.648 | 0 | 0 | 0 | 0 | 0 | 4 | 20.382 | 20.382 | 0 | 30 | 0 | 0 | 0 | 0 | 0 | 4 | 20.4768 | 20.4768 | 0.8643 | 30
13.05.2025¦12:23:17.646 | 0 | 0 | 0 | 0 | 0 | 99 | 0 | 0 | 0 | 30 | 0 | 0 | 0 | 0 | 0 | 99 | 0 | 0 | 0 | 30
13.05.2025¦12:23:18.647 | 0 | 0 | 0 | 0 | 0 | 4 | 8.1054 | 8.1054 | 0 | 30 | 0 | 0 | 0 | 0 | 0 | 4 | 8.058 | 8.058 | 0 | 30
13.05.2025¦12:23:19.647 | 0 | 0 | 0 | 0 | 0 | 4 | 12.7506 | 12.7506 | 0 | 30 | 0 | 0 | 0 | 0 | 0 | 4 | 12.9876 | 12.9876 | 0.0946 | 30
13.05.2025¦12:23:20.647 | 0 | 0 | 0 | 0 | 0 | 4 | 12.7506 | 12.7506 | 0 | 30 | 0 | 0 | 0 | 0 | 0 | 4 | 12.9876 | 12.9876 | 0.0946 | 30
13.05.2025¦12:23:21.646 | 0 | 0 | 0 | 0 | 0 | 4 | 17.775 | 17.775 | 0 | 30 | 0 | 0 | 0 | 0 | 0 | 4 | 17.9646 | 17.9646 | 0.4515 | 30
13.05.2025¦12:23:22.647 | 0 | 0 | 0 | 0 | 0 | 4 | 24.411 | 24.411 | 0 | 30 | 0 | 0 | 0 | 0 | 0 | 4 | 23.9844 | 23.9844 | 1.6297 | 30
13.05.2025¦12:23:23.648 | 0 | 0 | 0 | 0 | 0 | 4 | 24.411 | 24.411 | 0 | 30 | 0 | 0 | 0 | 0 | 0 | 4 | 23.9844 | 23.9844 | 1.6297 | 30
13.05.2025¦12:23:24.646 | 0 | 0 | 0 | 0 | 0 | 4 | 24.411 | 24.411 | 0 | 30 | 0 | 0 | 0 | 0 | 0 | 4 | 23.9844 | 23.9844 | 1.5007 | 30
13.05.2025¦12:23:25.647 | 0 | 0 | 0 | 0 | 0 | 4 | 24.411 | 24.411 | 0 | 30 | 0 | 0 | 0 | 0 | 0 | 4 | 24.0318 | 24.0318 | 1.3115 | 30
13.05.2025¦12:23:26.648 | 0 | 0 | 0 | 0 | 0 | 4 | 24.5058 | 24.5058 | 0 | 30 | 0 | 0 | 0 | 0 | 0 | 4 | 23.9844 | 23.9844 | 1.1911 | 30
13.05.2025¦12:23:27.648 | 0 | 0 | 0 | 0 | 0 | 4 | 24.5058 | 24.5058 | 0 | 30 | 0 | 0 | 0 | 0 | 0 | 4 | 23.937 | 23.937 | 1.1739 | 30
13.05.2025¦12:23:28.648 | 0 | 0 | 0 | 0 | 0 | 4 | 24.5058 | 24.5058 | 0 | 30 | 0 | 0 | 0 | 0 | 0 | 4 | 23.9844 | 23.9844 | 1.1653 | 30
13.05.2025¦12:23:29.648 | 0 | 0 | 0 | 0 | 0 | 4 | 24.5058 | 24.5058 | 0 | 30 | 0 | 0 | 0 | 0 | 0 | 4 | 23.9844 | 23.9844 | 1.0922 | 30
13.05.2025¦12:23:30.648 | 0 | 0 | 0 | 0 | 0 | 4 | 24.5058 | 24.5058 | 0 | 30 | 0 | 0 | 0 | 0 | 0 | 4 | 23.9844 | 23.9844 | 1.0535 | 30
13.05.2025¦12:23:31.647 | 0 | 0 | 0 | 0 | 0 | 4 | 24.5058 | 24.5058 | 0 | 30 | 0 | 0 | 0 | 0 | 0 | 4 | 23.9844 | 23.9844 | 1.0621 | 30
13.05.2025¦12:23:32.647 | 0 | 0 | 0 | 0 | 0 | 4 | 24.5058 | 24.5058 | 0 | 30 | 0 | 0 | 0 | 0 | 0 | 4 | 23.9844 | 23.9844 | 1.0406 | 30
13.05.2025¦12:23:33.646 | 0 | 0 | 0 | 0 | 0 | 4 | 24.5058 | 24.5058 | 0 | 30 | 0 | 0 | 0 | 0 | 0 | 4 | 23.9844 | 23.9844 | 1.0406 | 30
13.05.2025¦12:23:34.647 | 0 | 0 | 0 | 0 | 0 | 4 | 24.5058 | 24.5058 | 0 | 30 | 0 | 0 | 0 | 0 | 0 | 4 | 23.9844 | 23.9844 | 1.1868 | 30
13.05.2025¦12:23:35.647 | 0 | 0 | 0 | 0 | 0 | 4 | 24.5058 | 24.5058 | 0 | 30 | 0 | 0 | 0 | 0 | 0 | 4 | 23.9844 | 23.9844 | 1.1868 | 30
13.05.2025¦12:23:36.647 | 0 | 0 | 0 | 0 | 0 | 4 | 24.5058 | 24.5058 | 0 | 30 | 0 | 0 | 0 | 0 | 0 | 4 | 24.0792 | 24.0792 | 1.204 | 30
13.05.2025¦12:23:37.649 | 0 | 0 | 0 | 0 | 0 | 4 | 24.5058 | 24.5058 | 0 | 30 | 0 | 0 | 0 | 0 | 0 | 4 | 23.9844 | 23.9844 | 1.2083 | 30
13.05.2025¦12:23:38.647 | 0 | 0 | 0 | 0 | 0 | 4 | 24.4584 | 24.4584 | 0 | 30 | 0 | 0 | 0 | 0 | 0 | 4 | 23.9844 | 23.9844 | 1.1696 | 30
13.05.2025¦12:23:39.647 | 0 | 0 | 0 | 0 | 0 | 4 | 24.4584 | 24.4584 | 0 | 30 | 0 | 0 | 0 | 0 | 0 | 4 | 23.9844 | 23.9844 | 1.1352 | 30
13.05.2025¦12:23:40.647 | 0 | 0 | 0 | 0 | 0 | 4 | 24.4584 | 24.4584 | 0 | 30 | 0 | 0 | 0 | 0 | 0 | 4 | 23.9844 | 23.9844 | 1.1137 | 30
13.05.2025¦12:23:41.647 | 0 | 0 | 0 | 0 | 0 | 4 | 24.4584 | 24.4584 | 0 | 30 | 0 | 0 | 0 | 0 | 0 | 4 | 23.9844 | 23.9844 | 1.1137 | 30
| OekoSolve | OekoSolve | OekoSolve | OekoSolve | OekoSolve | OekoSolve | OekoSolve | OekoSolve | OekoSolve | OekoSolve | OekoSolve | OekoSolve | OekoSolve | OekoSolve | OekoSolve | OekoSolve | OekoSolve | OekoSolve | OekoSolve | OekoSolve
| EnMeter_Prec1 | EnMeter_Prec1 | EnMeter_Prec1 | EnMeter_Prec1 | EnMeter_Prec1 | EnMeter_Prec1 | EnMeter_Prec1 | EnMeter_Prec1 | EnMeter_Prec1 | EnMeter_Prec1 | EnMeter_Prec2 | EnMeter_Prec2 | EnMeter_Prec2 | EnMeter_Prec2 | EnMeter_Prec2 | EnMeter_Prec2 | EnMeter_Prec2 | EnMeter_Prec2 | EnMeter_Prec2 | EnMeter_Prec2
| Prec1 P:W | Prec1 WTotal:kWh | Prec1 WDay:kWh | Prec1 WMonth:kWh | Prec1 WYear:kWh | Prec1 State:0 no info available¦1 Off¦2 Startup¦3 Ready¦4 On¦5 Charge¦6 Discharge¦7 Batt Low or Full¦8 Batt Full¦9 Batt low¦10 Finished¦11 Island¦12 Waiting¦91 Maintenance¦99 ERROR | Prec1 Spec Signal | Prec1 V:kV | Prec1 I:mA | Prec1 Info:0 Bit0¦1 Bit1¦2 Bit2¦3 Bit3¦4 HS Ein¦5 Freigabe / Abdeckung vorhanden¦6 Temp. FÃ¼hler aktiv¦7 Temp. FÃ¼hler unterbrochen¦8 Bit8¦9 Bit9¦10 Bit10¦11 Bit11¦12 Bit12¦13 Bit13¦14 Bit14¦15 Bit15¦ | Prec2 P:W | Prec2 WTotal:kWh | Prec2 WDay:kWh | Prec2 WMonth:kWh | Prec2 WYear:kWh | Prec2 State:0 no info available¦1 Off¦2 Startup¦3 Ready¦4 On¦5 Charge¦6 Discharge¦7 Batt Low or Full¦8 Batt Full¦9 Batt low¦10 Finished¦11 Island¦12 Waiting¦91 Maintenance¦99 ERROR | Prec2 Spec Signal | Prec2 V:kV | Prec2 I:mA | Prec2 Info:0 Bit0¦1 Bit1¦2 Bit2¦3 Bit3¦4 HS Ein¦5 Freigabe / Abdeckung vorhanden¦6 Temp. FÃ¼hler aktiv¦7 Temp. FÃ¼hler unterbrochen¦8 Bit8¦9 Bit9¦10 Bit10¦11 Bit11¦12 Bit12¦13 Bit13¦14 Bit14¦15 Bit15¦
13.05.2025¦12:23:42.647 | 0 | 0 | 0 | 0 | 0 | 4 | 24.4584 | 24.4584 | 0 | 30 | 0 | 0 | 0 | 0 | 0 | 4 | 23.9844 | 23.9844 | 1.1825 | 30
13.05.2025¦12:23:43.647 | 0 | 0 | 0 | 0 | 0 | 4 | 24.5058 | 24.5058 | 0 | 30 | 0 | 0 | 0 | 0 | 0 | 4 | 23.9844 | 23.9844 | 1.1868 | 30
13.05.2025¦12:23:44.647 | 0 | 0 | 0 | 0 | 0 | 99 | 0 | 0 | 0 | 30 | 0 | 0 | 0 | 0 | 0 | 99 | 0 | 0 | 0 | 30
13.05.2025¦12:23:45.646 | 0 | 0 | 0 | 0 | 0 | 99 | 0 | 0 | 0 | 30 | 0 | 0 | 0 | 0 | 0 | 99 | 0 | 0 | 0 | 30
13.05.2025¦12:23:46.647 | 0 | 0 | 0 | 0 | 0 | 4 | 9.8592 | 9.8592 | 0 | 30 | 0 | 0 | 0 | 0 | 0 | 4 | 10.191 | 10.191 | 0 | 30
13.05.2025¦12:23:47.647 | 0 | 0 | 0 | 0 | 0 | 4 | 9.8592 | 9.8592 | 0 | 30 | 0 | 0 | 0 | 0 | 0 | 4 | 10.191 | 10.191 | 0 | 30
13.05.2025¦12:23:48.648 | 0 | 0 | 0 | 0 | 0 | 4 | 19.1022 | 19.1022 | 0.5676 | 30 | 0 | 0 | 0 | 0 | 0 | 4 | 18.9126 | 18.9126 | 0 | 30
13.05.2025¦12:23:49.649 | 0 | 0 | 0 | 0 | 0 | 4 | 24.0318 | 24.0318 | 1.6727 | 30 | 0 | 0 | 0 | 0 | 0 | 4 | 23.0838 | 23.0838 | 0 | 30
13.05.2025¦12:23:50.648 | 0 | 0 | 0 | 0 | 0 | 4 | 24.3162 | 24.3162 | 0 | 30 | 0 | 0 | 0 | 0 | 0 | 4 | 23.9844 | 23.9844 | 1.7458 | 30
13.05.2025¦12:23:51.648 | 0 | 0 | 0 | 0 | 0 | 4 | 24.3162 | 24.3162 | 0 | 30 | 0 | 0 | 0 | 0 | 0 | 4 | 23.9844 | 23.9844 | 1.7458 | 30
13.05.2025¦12:23:52.647 | 0 | 0 | 0 | 0 | 0 | 4 | 24.411 | 24.411 | 0 | 30 | 0 | 0 | 0 | 0 | 0 | 4 | 24.0318 | 24.0318 | 1.591 | 30
13.05.2025¦12:23:53.647 | 0 | 0 | 0 | 0 | 0 | 4 | 24.411 | 24.411 | 0 | 30 | 0 | 0 | 0 | 0 | 0 | 4 | 23.9844 | 23.9844 | 1.505 | 30
13.05.2025¦12:23:54.648 | 0 | 0 | 0 | 0 | 0 | 4 | 24.4584 | 24.4584 | 0 | 30 | 0 | 0 | 0 | 0 | 0 | 4 | 23.9844 | 23.9844 | 1.3545 | 30
13.05.2025¦12:23:55.646 | 0 | 0 | 0 | 0 | 0 | 4 | 24.4584 | 24.4584 | 0 | 30 | 0 | 0 | 0 | 0 | 0 | 4 | 23.9844 | 23.9844 | 1.3545 | 30
13.05.2025¦12:23:56.647 | 0 | 0 | 0 | 0 | 0 | 4 | 24.4584 | 24.4584 | 0 | 30 | 0 | 0 | 0 | 0 | 0 | 4 | 23.9844 | 23.9844 | 1.2427 | 30
13.05.2025¦12:23:57.648 | 0 | 0 | 0 | 0 | 0 | 4 | 24.4584 | 24.4584 | 0 | 30 | 0 | 0 | 0 | 0 | 0 | 4 | 23.9844 | 23.9844 | 1.1782 | 30
13.05.2025¦12:23:58.648 | 0 | 0 | 0 | 0 | 0 | 4 | 24.4584 | 24.4584 | 0 | 30 | 0 | 0 | 0 | 0 | 0 | 4 | 23.9844 | 23.9844 | 1.1395 | 30
13.05.2025¦12:23:59.647 | 0 | 0 | 0 | 0 | 0 | 4 | 24.5058 | 24.5058 | 0 | 30 | 0 | 0 | 0 | 0 | 0 | 4 | 23.9844 | 23.9844 | 1.1481 | 30
13.05.2025¦12:24:00.647 | 0 | 0 | 0 | 0 | 0 | 4 | 24.5058 | 24.5058 | 0 | 30 | 0 | 0 | 0 | 0 | 0 | 4 | 23.9844 | 23.9844 | 1.1051 | 30
13.05.2025¦12:24:01.647 | 0 | 0 | 0 | 0 | 0 | 4 | 24.5058 | 24.5058 | 0 | 30 | 0 | 0 | 0 | 0 | 0 | 4 | 23.9844 | 23.9844 | 1.1309 | 30
13.05.2025¦12:24:02.647 | 0 | 0 | 0 | 0 | 0 | 4 | 24.5058 | 24.5058 | 0 | 30 | 0 | 0 | 0 | 0 | 0 | 4 | 23.9844 | 23.9844 | 1.0578 | 30
13.05.2025¦12:24:03.648 | 0 | 0 | 0 | 0 | 0 | 4 | 24.5058 | 24.5058 | 0 | 30 | 0 | 0 | 0 | 0 | 0 | 4 | 23.9844 | 23.9844 | 1.0578 | 30
13.05.2025¦12:24:04.648 | 0 | 0 | 0 | 0 | 0 | 4 | 24.5058 | 24.5058 | 0 | 30 | 0 | 0 | 0 | 0 | 0 | 4 | 23.9844 | 23.9844 | 1.1567 | 30
13.05.2025¦12:24:05.649 | 0 | 0 | 0 | 0 | 0 | 4 | 24.5058 | 24.5058 | 0 | 30 | 0 | 0 | 0 | 0 | 0 | 4 | 23.9844 | 23.9844 | 1.1524 | 30
13.05.2025¦12:24:06.647 | 0 | 0 | 0 | 0 | 0 | 4 | 24.5058 | 24.5058 | 0 | 30 | 0 | 0 | 0 | 0 | 0 | 4 | 23.9844 | 23.9844 | 1.1653 | 30
13.05.2025¦12:24:07.647 | 0 | 0 | 0 | 0 | 0 | 4 | 24.5058 | 24.5058 | 0 | 30 | 0 | 0 | 0 | 0 | 0 | 4 | 23.9844 | 23.9844 | 1.1653 | 30
13.05.2025¦12:24:08.646 | 0 | 0 | 0 | 0 | 0 | 4 | 24.5058 | 24.5058 | 0 | 30 | 0 | 0 | 0 | 0 | 0 | 4 | 23.9844 | 23.9844 | 1.1395 | 30
13.05.2025¦12:24:09.646 | 0 | 0 | 0 | 0 | 0 | 4 | 24.4584 | 24.4584 | 0 | 30 | 0 | 0 | 0 | 0 | 0 | 4 | 24.0318 | 24.0318 | 1.1825 | 30
13.05.2025¦12:24:10.647 | 0 | 0 | 0 | 0 | 0 | 4 | 24.5058 | 24.5058 | 0 | 30 | 0 | 0 | 0 | 0 | 0 | 4 | 23.9844 | 23.9844 | 1.1352 | 30
13.05.2025¦12:24:11.647 | 0 | 0 | 0 | 0 | 0 | 4 | 24.5058 | 24.5058 | 0 | 30 | 0 | 0 | 0 | 0 | 0 | 4 | 23.9844 | 23.9844 | 1.118 | 30
| OekoSolve | OekoSolve | OekoSolve | OekoSolve | OekoSolve | OekoSolve | OekoSolve | OekoSolve | OekoSolve | OekoSolve | OekoSolve | OekoSolve | OekoSolve | OekoSolve | OekoSolve | OekoSolve | OekoSolve | OekoSolve | OekoSolve | OekoSolve
| EnMeter_Prec1 | EnMeter_Prec1 | EnMeter_Prec1 | EnMeter_Prec1 | EnMeter_Prec1 | EnMeter_Prec1 | EnMeter_Prec1 | EnMeter_Prec1 | EnMeter_Prec1 | EnMeter_Prec1 | EnMeter_Prec2 | EnMeter_Prec2 | EnMeter_Prec2 | EnMeter_Prec2 | EnMeter_Prec2 | EnMeter_Prec2 | EnMeter_Prec2 | EnMeter_Prec2 | EnMeter_Prec2 | EnMeter_Prec2
| Prec1 P:W | Prec1 WTotal:kWh | Prec1 WDay:kWh | Prec1 WMonth:kWh | Prec1 WYear:kWh | Prec1 State:0 no info available¦1 Off¦2 Startup¦3 Ready¦4 On¦5 Charge¦6 Discharge¦7 Batt Low or Full¦8 Batt Full¦9 Batt low¦10 Finished¦11 Island¦12 Waiting¦91 Maintenance¦99 ERROR | Prec1 Spec Signal | Prec1 V:kV | Prec1 I:mA | Prec1 Info:0 Bit0¦1 Bit1¦2 Bit2¦3 Bit3¦4 HS Ein¦5 Freigabe / Abdeckung vorhanden¦6 Temp. FÃ¼hler aktiv¦7 Temp. FÃ¼hler unterbrochen¦8 Bit8¦9 Bit9¦10 Bit10¦11 Bit11¦12 Bit12¦13 Bit13¦14 Bit14¦15 Bit15¦ | Prec2 P:W | Prec2 WTotal:kWh | Prec2 WDay:kWh | Prec2 WMonth:kWh | Prec2 WYear:kWh | Prec2 State:0 no info available¦1 Off¦2 Startup¦3 Ready¦4 On¦5 Charge¦6 Discharge¦7 Batt Low or Full¦8 Batt Full¦9 Batt low¦10 Finished¦11 Island¦12 Waiting¦91 Maintenance¦99 ERROR | Prec2 Spec Signal | Prec2 V:kV | Prec2 I:mA | Prec2 Info:0 Bit0¦1 Bit1¦2 Bit2¦3 Bit3¦4 HS Ein¦5 Freigabe / Abdeckung vorhanden¦6 Temp. FÃ¼hler aktiv¦7 Temp. FÃ¼hler unterbrochen¦8 Bit8¦9 Bit9¦10 Bit10¦11 Bit11¦12 Bit12¦13 Bit13¦14 Bit14¦15 Bit15¦
13.05.2025¦12:24:12.648 | 0 | 0 | 0 | 0 | 0 | 4 | 24.5058 | 24.5058 | 0 | 30 | 0 | 0 | 0 | 0 | 0 | 4 | 23.9844 | 23.9844 | 1.1395 | 30
13.05.2025¦12:24:13.647 | 0 | 0 | 0 | 0 | 0 | 4 | 24.5058 | 24.5058 | 0 | 30 | 0 | 0 | 0 | 0 | 0 | 4 | 23.9844 | 23.9844 | 1.0922 | 30
13.05.2025¦12:24:14.648 | 0 | 0 | 0 | 0 | 0 | 4 | 24.5058 | 24.5058 | 0 | 30 | 0 | 0 | 0 | 0 | 0 | 4 | 23.9844 | 23.9844 | 1.0879 | 30
13.05.2025¦12:24:15.647 | 0 | 0 | 0 | 0 | 0 | 4 | 24.5058 | 24.5058 | 0 | 30 | 0 | 0 | 0 | 0 | 0 | 4 | 23.9844 | 23.9844 | 1.0793 | 30
13.05.2025¦12:24:16.648 | 0 | 0 | 0 | 0 | 0 | 4 | 24.5058 | 24.5058 | 0 | 30 | 0 | 0 | 0 | 0 | 0 | 4 | 23.9844 | 23.9844 | 1.0535 | 30
13.05.2025¦12:24:17.648 | 0 | 0 | 0 | 0 | 0 | 4 | 24.5058 | 24.5058 | 0 | 30 | 0 | 0 | 0 | 0 | 0 | 4 | 23.9844 | 23.9844 | 1.0535 | 30
13.05.2025¦12:24:18.647 | 0 | 0 | 0 | 0 | 0 | 4 | 24.5058 | 24.5058 | 0 | 30 | 0 | 0 | 0 | 0 | 0 | 4 | 23.9844 | 23.9844 | 1.0621 | 30
13.05.2025¦12:24:19.648 | 0 | 0 | 0 | 0 | 0 | 4 | 24.5058 | 24.5058 | 0 | 30 | 0 | 0 | 0 | 0 | 0 | 4 | 23.9844 | 23.9844 | 1.0191 | 30
13.05.2025¦12:24:20.647 | 0 | 0 | 0 | 0 | 0 | 4 | 24.5058 | 24.5058 | 0 | 30 | 0 | 0 | 0 | 0 | 0 | 4 | 23.9844 | 23.9844 | 1.0191 | 30
13.05.2025¦12:24:21.648 | 0 | 0 | 0 | 0 | 0 | 4 | 24.5058 | 24.5058 | 0 | 30 | 0 | 0 | 0 | 0 | 0 | 4 | 23.9844 | 23.9844 | 1.0621 | 30
13.05.2025¦12:24:22.647 | 0 | 0 | 0 | 0 | 0 | 4 | 24.5058 | 24.5058 | 0 | 30 | 0 | 0 | 0 | 0 | 0 | 4 | 23.9844 | 23.9844 | 1.0621 | 30
13.05.2025¦12:24:23.647 | 0 | 0 | 0 | 0 | 0 | 4 | 24.5058 | 24.5058 | 0 | 30 | 0 | 0 | 0 | 0 | 0 | 4 | 23.9844 | 23.9844 | 1.0578 | 30
13.05.2025¦12:24:24.647 | 0 | 0 | 0 | 0 | 0 | 4 | 24.5058 | 24.5058 | 0 | 30 | 0 | 0 | 0 | 0 | 0 | 4 | 23.9844 | 23.9844 | 1.0105 | 30
13.05.2025¦12:24:25.646 | 0 | 0 | 0 | 0 | 0 | 4 | 24.5058 | 24.5058 | 0 | 30 | 0 | 0 | 0 | 0 | 0 | 4 | 23.9844 | 23.9844 | 1.0105 | 30
13.05.2025¦12:24:26.648 | 0 | 0 | 0 | 0 | 0 | 4 | 24.5058 | 24.5058 | 0 | 30 | 0 | 0 | 0 | 0 | 0 | 4 | 23.9844 | 23.9844 | 1.0105 | 30
13.05.2025¦12:24:27.648 | 0 | 0 | 0 | 0 | 0 | 4 | 24.5058 | 24.5058 | 0 | 30 | 0 | 0 | 0 | 0 | 0 | 4 | 23.9844 | 23.9844 | 1.0621 | 30
13.05.2025¦12:24:28.648 | 0 | 0 | 0 | 0 | 0 | 4 | 24.5058 | 24.5058 | 0 | 30 | 0 | 0 | 0 | 0 | 0 | 4 | 23.9844 | 23.9844 | 1.0449 | 30
13.05.2025¦12:24:29.647 | 0 | 0 | 0 | 0 | 0 | 4 | 24.5058 | 24.5058 | 0 | 30 | 0 | 0 | 0 | 0 | 0 | 4 | 23.9844 | 23.9844 | 1.0449 | 30
13.05.2025¦12:24:30.647 | 0 | 0 | 0 | 0 | 0 | 4 | 24.5058 | 24.5058 | 0 | 30 | 0 | 0 | 0 | 0 | 0 | 4 | 23.9844 | 23.9844 | 1.0191 | 30
13.05.2025¦12:24:31.646 | 0 | 0 | 0 | 0 | 0 | 4 | 24.5058 | 24.5058 | 0 | 30 | 0 | 0 | 0 | 0 | 0 | 4 | 23.9844 | 23.9844 | 1.0578 | 30
13.05.2025¦12:24:32.648 | 0 | 0 | 0 | 0 | 0 | 4 | 24.5058 | 24.5058 | 0 | 30 | 0 | 0 | 0 | 0 | 0 | 4 | 23.9844 | 23.9844 | 1.0148 | 30
13.05.2025¦12:24:33.649 | 0 | 0 | 0 | 0 | 0 | 4 | 24.5058 | 24.5058 | 0 | 30 | 0 | 0 | 0 | 0 | 0 | 4 | 23.9844 | 23.9844 | 0.9976 | 30
13.05.2025¦12:24:34.647 | 0 | 0 | 0 | 0 | 0 | 4 | 24.5532 | 24.5532 | 0 | 30 | 0 | 0 | 0 | 0 | 0 | 4 | 23.9844 | 23.9844 | 0.9761 | 30
13.05.2025¦12:24:35.647 | 0 | 0 | 0 | 0 | 0 | 4 | 24.5058 | 24.5058 | 0 | 30 | 0 | 0 | 0 | 0 | 0 | 4 | 23.9844 | 23.9844 | 0.9804 | 30
13.05.2025¦12:24:36.646 | 0 | 0 | 0 | 0 | 0 | 4 | 24.5058 | 24.5058 | 0 | 30 | 0 | 0 | 0 | 0 | 0 | 4 | 23.9844 | 23.9844 | 0.9804 | 30
13.05.2025¦12:24:37.647 | 0 | 0 | 0 | 0 | 0 | 4 | 24.5532 | 24.5532 | 0 | 30 | 0 | 0 | 0 | 0 | 0 | 4 | 23.9844 | 23.9844 | 0.9847 | 30
13.05.2025¦12:24:38.646 | 0 | 0 | 0 | 0 | 0 | 4 | 24.5532 | 24.5532 | 0 | 30 | 0 | 0 | 0 | 0 | 0 | 4 | 23.9844 | 23.9844 | 0.9847 | 30
13.05.2025¦12:24:39.647 | 0 | 0 | 0 | 0 | 0 | 4 | 24.5532 | 24.5532 | 0 | 30 | 0 | 0 | 0 | 0 | 0 | 4 | 23.9844 | 23.9844 | 0.9847 | 30
13.05.2025¦12:24:40.648 | 0 | 0 | 0 | 0 | 0 | 4 | 24.5058 | 24.5058 | 0 | 30 | 0 | 0 | 0 | 0 | 0 | 4 | 23.9844 | 23.9844 | 0.9546 | 30
13.05.2025¦12:24:41.648 | 0 | 0 | 0 | 0 | 0 | 4 | 24.5058 | 24.5058 | 0 | 30 | 0 | 0 | 0 | 0 | 0 | 4 | 23.9844 | 23.9844 | 0.989 | 30
| OekoSolve | OekoSolve | OekoSolve | OekoSolve | OekoSolve | OekoSolve | OekoSolve | OekoSolve | OekoSolve | OekoSolve | OekoSolve | OekoSolve | OekoSolve | OekoSolve | OekoSolve | OekoSolve | OekoSolve | OekoSolve | OekoSolve | OekoSolve
| EnMeter_Prec1 | EnMeter_Prec1 | EnMeter_Prec1 | EnMeter_Prec1 | EnMeter_Prec1 | EnMeter_Prec1 | EnMeter_Prec1 | EnMeter_Prec1 | EnMeter_Prec1 | EnMeter_Prec1 | EnMeter_Prec2 | EnMeter_Prec2 | EnMeter_Prec2 | EnMeter_Prec2 | EnMeter_Prec2 | EnMeter_Prec2 | EnMeter_Prec2 | EnMeter_Prec2 | EnMeter_Prec2 | EnMeter_Prec2
| Prec1 P:W | Prec1 WTotal:kWh | Prec1 WDay:kWh | Prec1 WMonth:kWh | Prec1 WYear:kWh | Prec1 State:0 no info available¦1 Off¦2 Startup¦3 Ready¦4 On¦5 Charge¦6 Discharge¦7 Batt Low or Full¦8 Batt Full¦9 Batt low¦10 Finished¦11 Island¦12 Waiting¦91 Maintenance¦99 ERROR | Prec1 Spec Signal | Prec1 V:kV | Prec1 I:mA | Prec1 Info:0 Bit0¦1 Bit1¦2 Bit2¦3 Bit3¦4 HS Ein¦5 Freigabe / Abdeckung vorhanden¦6 Temp. FÃ¼hler aktiv¦7 Temp. FÃ¼hler unterbrochen¦8 Bit8¦9 Bit9¦10 Bit10¦11 Bit11¦12 Bit12¦13 Bit13¦14 Bit14¦15 Bit15¦ | Prec2 P:W | Prec2 WTotal:kWh | Prec2 WDay:kWh | Prec2 WMonth:kWh | Prec2 WYear:kWh | Prec2 State:0 no info available¦1 Off¦2 Startup¦3 Ready¦4 On¦5 Charge¦6 Discharge¦7 Batt Low or Full¦8 Batt Full¦9 Batt low¦10 Finished¦11 Island¦12 Waiting¦91 Maintenance¦99 ERROR | Prec2 Spec Signal | Prec2 V:kV | Prec2 I:mA | Prec2 Info:0 Bit0¦1 Bit1¦2 Bit2¦3 Bit3¦4 HS Ein¦5 Freigabe / Abdeckung vorhanden¦6 Temp. FÃ¼hler aktiv¦7 Temp. FÃ¼hler unterbrochen¦8 Bit8¦9 Bit9¦10 Bit10¦11 Bit11¦12 Bit12¦13 Bit13¦14 Bit14¦15 Bit15¦
13.05.2025¦12:24:42.647 | 0 | 0 | 0 | 0 | 0 | 4 | 24.5532 | 24.5532 | 0 | 30 | 0 | 0 | 0 | 0 | 0 | 4 | 23.9844 | 23.9844 | 0.9632 | 30
13.05.2025¦12:24:43.646 | 0 | 0 | 0 | 0 | 0 | 4 | 24.5532 | 24.5532 | 0 | 30 | 0 | 0 | 0 | 0 | 0 | 4 | 23.9844 | 23.9844 | 0.9632 | 30
13.05.2025¦12:24:44.648 | 0 | 0 | 0 | 0 | 0 | 4 | 24.5058 | 24.5058 | 0 | 30 | 0 | 0 | 0 | 0 | 0 | 4 | 23.9844 | 23.9844 | 0.9374 | 30
13.05.2025¦12:24:45.648 | 0 | 0 | 0 | 0 | 0 | 4 | 24.5532 | 24.5532 | 0 | 30 | 0 | 0 | 0 | 0 | 0 | 4 | 23.9844 | 23.9844 | 0.9288 | 30
13.05.2025¦12:24:46.648 | 0 | 0 | 0 | 0 | 0 | 4 | 24.5532 | 24.5532 | 0 | 30 | 0 | 0 | 0 | 0 | 0 | 4 | 23.9844 | 23.9844 | 0.9331 | 30
13.05.2025¦12:24:47.648 | 0 | 0 | 0 | 0 | 0 | 4 | 24.5532 | 24.5532 | 0 | 30 | 0 | 0 | 0 | 0 | 0 | 4 | 23.9844 | 23.9844 | 0.9331 | 30
13.05.2025¦12:24:48.647 | 0 | 0 | 0 | 0 | 0 | 4 | 24.5532 | 24.5532 | 0 | 30 | 0 | 0 | 0 | 0 | 0 | 4 | 23.9844 | 23.9844 | 0.9331 | 30
13.05.2025¦12:24:49.648 | 0 | 0 | 0 | 0 | 0 | 4 | 24.5532 | 24.5532 | 0 | 30 | 0 | 0 | 0 | 0 | 0 | 4 | 24.0318 | 24.0318 | 0.9202 | 30
13.05.2025¦12:24:50.647 | 0 | 0 | 0 | 0 | 0 | 4 | 24.5532 | 24.5532 | 0 | 30 | 0 | 0 | 0 | 0 | 0 | 4 | 24.0318 | 24.0318 | 0.9202 | 30
13.05.2025¦12:24:51.647 | 0 | 0 | 0 | 0 | 0 | 4 | 24.5058 | 24.5058 | 0 | 30 | 0 | 0 | 0 | 0 | 0 | 4 | 23.9844 | 23.9844 | 0.9073 | 30
13.05.2025¦12:24:52.648 | 0 | 0 | 0 | 0 | 0 | 4 | 24.5532 | 24.5532 | 0 | 30 | 0 | 0 | 0 | 0 | 0 | 4 | 23.9844 | 23.9844 | 0.9503 | 30
13.05.2025¦12:24:53.648 | 0 | 0 | 0 | 0 | 0 | 4 | 24.5058 | 24.5058 | 0 | 30 | 0 | 0 | 0 | 0 | 0 | 4 | 24.0318 | 24.0318 | 0.9718 | 30
13.05.2025¦12:24:54.649 | 0 | 0 | 0 | 0 | 0 | 4 | 24.6006 | 24.6006 | 0 | 30 | 0 | 0 | 0 | 0 | 0 | 4 | 23.9844 | 23.9844 | 0.8987 | 30
13.05.2025¦12:24:55.647 | 0 | 0 | 0 | 0 | 0 | 4 | 24.5532 | 24.5532 | 0 | 30 | 0 | 0 | 0 | 0 | 0 | 4 | 23.9844 | 23.9844 | 0.8901 | 30
13.05.2025¦12:24:56.647 | 0 | 0 | 0 | 0 | 0 | 4 | 24.5058 | 24.5058 | 0 | 30 | 0 | 0 | 0 | 0 | 0 | 4 | 23.9844 | 23.9844 | 0.9632 | 30
13.05.2025¦12:24:57.648 | 0 | 0 | 0 | 0 | 0 | 4 | 24.5058 | 24.5058 | 0 | 30 | 0 | 0 | 0 | 0 | 0 | 4 | 23.9844 | 23.9844 | 0.8858 | 30
13.05.2025¦12:24:58.648 | 0 | 0 | 0 | 0 | 0 | 4 | 24.5532 | 24.5532 | 0 | 30 | 0 | 0 | 0 | 0 | 0 | 4 | 23.9844 | 23.9844 | 0.8428 | 30
13.05.2025¦12:24:59.648 | 0 | 0 | 0 | 0 | 0 | 4 | 24.6006 | 24.6006 | 0 | 30 | 0 | 0 | 0 | 0 | 0 | 4 | 23.9844 | 23.9844 | 0.8385 | 30
13.05.2025¦12:25:00.648 | 0 | 0 | 0 | 0 | 0 | 4 | 24.5532 | 24.5532 | 0 | 30 | 0 | 0 | 0 | 0 | 0 | 4 | 23.9844 | 23.9844 | 0.8772 | 30
13.05.2025¦12:25:01.647 | 0 | 0 | 0 | 0 | 0 | 4 | 24.5532 | 24.5532 | 0 | 30 | 0 | 0 | 0 | 0 | 0 | 4 | 23.9844 | 23.9844 | 0.8772 | 30
13.05.2025¦12:25:02.647 | 0 | 0 | 0 | 0 | 0 | 4 | 24.5058 | 24.5058 | 0 | 30 | 0 | 0 | 0 | 0 | 0 | 4 | 23.9844 | 23.9844 | 1.032 | 30
13.05.2025¦12:25:03.646 | 0 | 0 | 0 | 0 | 0 | 4 | 24.5058 | 24.5058 | 0 | 30 | 0 | 0 | 0 | 0 | 0 | 4 | 23.9844 | 23.9844 | 1.032 | 30
13.05.2025¦12:25:04.647 | 0 | 0 | 0 | 0 | 0 | 4 | 24.5058 | 24.5058 | 0 | 30 | 0 | 0 | 0 | 0 | 0 | 4 | 23.9844 | 23.9844 | 1.075 | 30
13.05.2025¦12:25:05.647 | 0 | 0 | 0 | 0 | 0 | 4 | 24.5058 | 24.5058 | 0 | 30 | 0 | 0 | 0 | 0 | 0 | 4 | 24.0318 | 24.0318 | 1.032 | 30
13.05.2025¦12:25:06.647 | 0 | 0 | 0 | 0 | 0 | 4 | 24.5058 | 24.5058 | 0 | 30 | 0 | 0 | 0 | 0 | 0 | 4 | 23.937 | 23.937 | 1.0578 | 30
13.05.2025¦12:25:07.647 | 0 | 0 | 0 | 0 | 0 | 4 | 24.4584 | 24.4584 | 0 | 30 | 0 | 0 | 0 | 0 | 0 | 4 | 23.9844 | 23.9844 | 1.0664 | 30
13.05.2025¦12:25:08.646 | 0 | 0 | 0 | 0 | 0 | 4 | 24.4584 | 24.4584 | 0 | 30 | 0 | 0 | 0 | 0 | 0 | 4 | 23.9844 | 23.9844 | 1.0664 | 30
13.05.2025¦12:25:09.647 | 0 | 0 | 0 | 0 | 0 | 4 | 24.9798 | 24.9798 | 0 | 30 | 0 | 0 | 0 | 0 | 0 | 4 | 24.5058 | 24.5058 | 1.1868 | 30
13.05.2025¦12:25:10.648 | 0 | 0 | 0 | 0 | 0 | 4 | 24.9324 | 24.9324 | 0 | 30 | 0 | 0 | 0 | 0 | 0 | 4 | 24.4584 | 24.4584 | 1.1911 | 30
13.05.2025¦12:25:11.647 | 0 | 0 | 0 | 0 | 0 | 4 | 24.9324 | 24.9324 | 0 | 30 | 0 | 0 | 0 | 0 | 0 | 4 | 24.4584 | 24.4584 | 1.1911 | 30
| OekoSolve | OekoSolve | OekoSolve | OekoSolve | OekoSolve | OekoSolve | OekoSolve | OekoSolve | OekoSolve | OekoSolve | OekoSolve | OekoSolve | OekoSolve | OekoSolve | OekoSolve | OekoSolve | OekoSolve | OekoSolve | OekoSolve | OekoSolve
| EnMeter_Prec1 | EnMeter_Prec1 | EnMeter_Prec1 | EnMeter_Prec1 | EnMeter_Prec1 | EnMeter_Prec1 | EnMeter_Prec1 | EnMeter_Prec1 | EnMeter_Prec1 | EnMeter_Prec1 | EnMeter_Prec2 | EnMeter_Prec2 | EnMeter_Prec2 | EnMeter_Prec2 | EnMeter_Prec2 | EnMeter_Prec2 | EnMeter_Prec2 | EnMeter_Prec2 | EnMeter_Prec2 | EnMeter_Prec2
| Prec1 P:W | Prec1 WTotal:kWh | Prec1 WDay:kWh | Prec1 WMonth:kWh | Prec1 WYear:kWh | Prec1 State:0 no info available¦1 Off¦2 Startup¦3 Ready¦4 On¦5 Charge¦6 Discharge¦7 Batt Low or Full¦8 Batt Full¦9 Batt low¦10 Finished¦11 Island¦12 Waiting¦91 Maintenance¦99 ERROR | Prec1 Spec Signal | Prec1 V:kV | Prec1 I:mA | Prec1 Info:0 Bit0¦1 Bit1¦2 Bit2¦3 Bit3¦4 HS Ein¦5 Freigabe / Abdeckung vorhanden¦6 Temp. FÃ¼hler aktiv¦7 Temp. FÃ¼hler unterbrochen¦8 Bit8¦9 Bit9¦10 Bit10¦11 Bit11¦12 Bit12¦13 Bit13¦14 Bit14¦15 Bit15¦ | Prec2 P:W | Prec2 WTotal:kWh | Prec2 WDay:kWh | Prec2 WMonth:kWh | Prec2 WYear:kWh | Prec2 State:0 no info available¦1 Off¦2 Startup¦3 Ready¦4 On¦5 Charge¦6 Discharge¦7 Batt Low or Full¦8 Batt Full¦9 Batt low¦10 Finished¦11 Island¦12 Waiting¦91 Maintenance¦99 ERROR | Prec2 Spec Signal | Prec2 V:kV | Prec2 I:mA | Prec2 Info:0 Bit0¦1 Bit1¦2 Bit2¦3 Bit3¦4 HS Ein¦5 Freigabe / Abdeckung vorhanden¦6 Temp. FÃ¼hler aktiv¦7 Temp. FÃ¼hler unterbrochen¦8 Bit8¦9 Bit9¦10 Bit10¦11 Bit11¦12 Bit12¦13 Bit13¦14 Bit14¦15 Bit15¦
13.05.2025¦12:25:12.647 | 0 | 0 | 0 | 0 | 0 | 4 | 24.9324 | 24.9324 | 0 | 30 | 0 | 0 | 0 | 0 | 0 | 4 | 24.4584 | 24.4584 | 1.1653 | 30
13.05.2025¦12:25:13.648 | 0 | 0 | 0 | 0 | 0 | 4 | 24.9798 | 24.9798 | 0 | 30 | 0 | 0 | 0 | 0 | 0 | 4 | 24.4584 | 24.4584 | 1.1137 | 30
13.05.2025¦12:25:14.648 | 0 | 0 | 0 | 0 | 0 | 4 | 24.9798 | 24.9798 | 0 | 30 | 0 | 0 | 0 | 0 | 0 | 4 | 24.5058 | 24.5058 | 1.1008 | 30
13.05.2025¦12:25:15.649 | 0 | 0 | 0 | 0 | 0 | 99 | 0 | 0 | 0 | 30 | 0 | 0 | 0 | 0 | 0 | 99 | 0 | 0 | 0 | 30
13.05.2025¦12:25:16.647 | 0 | 0 | 0 | 0 | 0 | 4 | 8.1528 | 8.1528 | 0 | 30 | 0 | 0 | 0 | 0 | 0 | 4 | 8.058 | 8.058 | 0 | 30
13.05.2025¦12:25:17.648 | 0 | 0 | 0 | 0 | 0 | 4 | 10.6176 | 10.6176 | 0 | 30 | 0 | 0 | 0 | 0 | 0 | 4 | 10.8072 | 10.8072 | 0 | 30
13.05.2025¦12:25:18.648 | 0 | 0 | 0 | 0 | 0 | 4 | 15.7842 | 15.7842 | 0 | 30 | 0 | 0 | 0 | 0 | 0 | 4 | 15.879 | 15.879 | 0.0903 | 30
13.05.2025¦12:25:19.647 | 0 | 0 | 0 | 0 | 0 | 4 | 15.7842 | 15.7842 | 0 | 30 | 0 | 0 | 0 | 0 | 0 | 4 | 15.879 | 15.879 | 0.0903 | 30
13.05.2025¦12:25:20.648 | 0 | 0 | 0 | 0 | 0 | 4 | 24.885 | 24.885 | 0 | 30 | 0 | 0 | 0 | 0 | 0 | 4 | 24.4584 | 24.4584 | 1.5222 | 30
13.05.2025¦12:25:21.648 | 0 | 0 | 0 | 0 | 0 | 4 | 24.9324 | 24.9324 | 0 | 30 | 0 | 0 | 0 | 0 | 0 | 4 | 24.4584 | 24.4584 | 1.5609 | 30
13.05.2025¦12:25:22.647 | 0 | 0 | 0 | 0 | 0 | 4 | 24.9324 | 24.9324 | 0 | 30 | 0 | 0 | 0 | 0 | 0 | 4 | 24.4584 | 24.4584 | 1.6383 | 30
13.05.2025¦12:25:23.648 | 0 | 0 | 0 | 0 | 0 | 4 | 24.9324 | 24.9324 | 0 | 30 | 0 | 0 | 0 | 0 | 0 | 4 | 24.4584 | 24.4584 | 1.4835 | 30
13.05.2025¦12:25:24.647 | 0 | 0 | 0 | 0 | 0 | 4 | 24.9324 | 24.9324 | 0 | 30 | 0 | 0 | 0 | 0 | 0 | 4 | 24.4584 | 24.4584 | 1.4835 | 30
13.05.2025¦12:25:25.647 | 0 | 0 | 0 | 0 | 0 | 4 | 8.1054 | 8.1054 | 0 | 30 | 0 | 0 | 0 | 0 | 0 | 4 | 8.058 | 8.058 | 0 | 30
13.05.2025¦12:25:26.647 | 0 | 0 | 0 | 0 | 0 | 4 | 8.1054 | 8.1054 | 0 | 30 | 0 | 0 | 0 | 0 | 0 | 4 | 8.058 | 8.058 | 0 | 30
13.05.2025¦12:25:27.648 | 0 | 0 | 0 | 0 | 0 | 4 | 13.1298 | 13.1298 | 0.0172 | 30 | 0 | 0 | 0 | 0 | 0 | 4 | 13.1772 | 13.1772 | 0 | 30
13.05.2025¦12:25:28.648 | 0 | 0 | 0 | 0 | 0 | 4 | 18.1542 | 18.1542 | 0.2666 | 30 | 0 | 0 | 0 | 0 | 0 | 4 | 18.012 | 18.012 | 0 | 30
13.05.2025¦12:25:29.649 | 0 | 0 | 0 | 0 | 0 | 4 | 23.0838 | 23.0838 | 0.9073 | 30 | 0 | 0 | 0 | 0 | 0 | 4 | 22.7046 | 22.7046 | 0 | 30
13.05.2025¦12:25:30.646 | 0 | 0 | 0 | 0 | 0 | 4 | 23.0838 | 23.0838 | 0.9073 | 30 | 0 | 0 | 0 | 0 | 0 | 4 | 22.7046 | 22.7046 | 0 | 30
13.05.2025¦12:25:31.647 | 0 | 0 | 0 | 0 | 0 | 99 | 0 | 0 | 0 | 30 | 0 | 0 | 0 | 0 | 0 | 99 | 0 | 0 | 0 | 30
13.05.2025¦12:25:32.646 | 0 | 0 | 0 | 0 | 0 | 99 | 0 | 0 | 0 | 30 | 0 | 0 | 0 | 0 | 0 | 99 | 0 | 0 | 0 | 30
13.05.2025¦12:25:33.647 | 0 | 0 | 0 | 0 | 0 | 4 | 8.532 | 8.532 | 0 | 30 | 0 | 0 | 0 | 0 | 0 | 4 | 9.0534 | 9.0534 | 0 | 30
13.05.2025¦12:25:34.647 | 0 | 0 | 0 | 0 | 0 | 4 | 13.6038 | 13.6038 | 0 | 30 | 0 | 0 | 0 | 0 | 0 | 4 | 13.6038 | 13.6038 | 0.0301 | 30
13.05.2025¦12:25:35.647 | 0 | 0 | 0 | 0 | 0 | 4 | 18.6756 | 18.6756 | 0 | 30 | 0 | 0 | 0 | 0 | 0 | 4 | 18.5808 | 18.5808 | 0.2322 | 30
13.05.2025¦12:25:36.646 | 0 | 0 | 0 | 0 | 0 | 4 | 18.6756 | 18.6756 | 0 | 30 | 0 | 0 | 0 | 0 | 0 | 4 | 18.5808 | 18.5808 | 0.2322 | 30
13.05.2025¦12:25:37.646 | 0 | 0 | 0 | 0 | 0 | 4 | 23.7948 | 23.7948 | 0 | 30 | 0 | 0 | 0 | 0 | 0 | 4 | 23.463 | 23.463 | 1.0793 | 30
13.05.2025¦12:25:38.646 | 0 | 0 | 0 | 0 | 0 | 99 | 0 | 0 | 0 | 30 | 0 | 0 | 0 | 0 | 0 | 99 | 0 | 0 | 0 | 30
13.05.2025¦12:25:39.647 | 0 | 0 | 0 | 0 | 0 | 4 | 8.1054 | 8.1054 | 0 | 30 | 0 | 0 | 0 | 0 | 0 | 4 | 8.058 | 8.058 | 0 | 30
13.05.2025¦12:25:40.647 | 0 | 0 | 0 | 0 | 0 | 4 | 10.7124 | 10.7124 | 0.0043 | 30 | 0 | 0 | 0 | 0 | 0 | 4 | 11.4708 | 11.4708 | 0 | 30
13.05.2025¦12:25:41.647 | 0 | 0 | 0 | 0 | 0 | 4 | 18.7704 | 18.7704 | 0.2881 | 30 | 0 | 0 | 0 | 0 | 0 | 4 | 18.7704 | 18.7704 | 0 | 30
| OekoSolve | OekoSolve | OekoSolve | OekoSolve | OekoSolve | OekoSolve | OekoSolve | OekoSolve | OekoSolve | OekoSolve | OekoSolve | OekoSolve | OekoSolve | OekoSolve | OekoSolve | OekoSolve | OekoSolve | OekoSolve | OekoSolve | OekoSolve
| EnMeter_Prec1 | EnMeter_Prec1 | EnMeter_Prec1 | EnMeter_Prec1 | EnMeter_Prec1 | EnMeter_Prec1 | EnMeter_Prec1 | EnMeter_Prec1 | EnMeter_Prec1 | EnMeter_Prec1 | EnMeter_Prec2 | EnMeter_Prec2 | EnMeter_Prec2 | EnMeter_Prec2 | EnMeter_Prec2 | EnMeter_Prec2 | EnMeter_Prec2 | EnMeter_Prec2 | EnMeter_Prec2 | EnMeter_Prec2
| Prec1 P:W | Prec1 WTotal:kWh | Prec1 WDay:kWh | Prec1 WMonth:kWh | Prec1 WYear:kWh | Prec1 State:0 no info available¦1 Off¦2 Startup¦3 Ready¦4 On¦5 Charge¦6 Discharge¦7 Batt Low or Full¦8 Batt Full¦9 Batt low¦10 Finished¦11 Island¦12 Waiting¦91 Maintenance¦99 ERROR | Prec1 Spec Signal | Prec1 V:kV | Prec1 I:mA | Prec1 Info:0 Bit0¦1 Bit1¦2 Bit2¦3 Bit3¦4 HS Ein¦5 Freigabe / Abdeckung vorhanden¦6 Temp. FÃ¼hler aktiv¦7 Temp. FÃ¼hler unterbrochen¦8 Bit8¦9 Bit9¦10 Bit10¦11 Bit11¦12 Bit12¦13 Bit13¦14 Bit14¦15 Bit15¦ | Prec2 P:W | Prec2 WTotal:kWh | Prec2 WDay:kWh | Prec2 WMonth:kWh | Prec2 WYear:kWh | Prec2 State:0 no info available¦1 Off¦2 Startup¦3 Ready¦4 On¦5 Charge¦6 Discharge¦7 Batt Low or Full¦8 Batt Full¦9 Batt low¦10 Finished¦11 Island¦12 Waiting¦91 Maintenance¦99 ERROR | Prec2 Spec Signal | Prec2 V:kV | Prec2 I:mA | Prec2 Info:0 Bit0¦1 Bit1¦2 Bit2¦3 Bit3¦4 HS Ein¦5 Freigabe / Abdeckung vorhanden¦6 Temp. FÃ¼hler aktiv¦7 Temp. FÃ¼hler unterbrochen¦8 Bit8¦9 Bit9¦10 Bit10¦11 Bit11¦12 Bit12¦13 Bit13¦14 Bit14¦15 Bit15¦
13.05.2025¦12:25:42.647 | 0 | 0 | 0 | 0 | 0 | 4 | 24.6006 | 24.6006 | 1.1739 | 30 | 0 | 0 | 0 | 0 | 0 | 4 | 24.174 | 24.174 | 0.6364 | 30
13.05.2025¦12:25:43.649 | 0 | 0 | 0 | 0 | 0 | 4 | 24.7902 | 24.7902 | 0 | 30 | 0 | 0 | 0 | 0 | 0 | 4 | 24.3162 | 24.3162 | 1.4749 | 30
13.05.2025¦12:25:44.647 | 0 | 0 | 0 | 0 | 0 | 4 | 24.7902 | 24.7902 | 0 | 30 | 0 | 0 | 0 | 0 | 0 | 4 | 24.2688 | 24.2688 | 1.3975 | 30
13.05.2025¦12:25:45.647 | 0 | 0 | 0 | 0 | 0 | 4 | 24.7428 | 24.7428 | 0 | 30 | 0 | 0 | 0 | 0 | 0 | 4 | 24.2688 | 24.2688 | 1.3502 | 30
13.05.2025¦12:25:46.647 | 0 | 0 | 0 | 0 | 0 | 4 | 24.7902 | 24.7902 | 0 | 30 | 0 | 0 | 0 | 0 | 0 | 4 | 24.2214 | 24.2214 | 1.2083 | 30
13.05.2025¦12:25:47.648 | 0 | 0 | 0 | 0 | 0 | 4 | 24.7902 | 24.7902 | 0 | 30 | 0 | 0 | 0 | 0 | 0 | 4 | 24.2214 | 24.2214 | 1.1911 | 30
13.05.2025¦12:25:48.648 | 0 | 0 | 0 | 0 | 0 | 99 | 0 | 0 | 0 | 30 | 0 | 0 | 0 | 0 | 0 | 99 | 0 | 0 | 0 | 30
13.05.2025¦12:25:49.648 | 0 | 0 | 0 | 0 | 0 | 4 | 8.1528 | 8.1528 | 0 | 30 | 0 | 0 | 0 | 0 | 0 | 4 | 8.058 | 8.058 | 0 | 30
13.05.2025¦12:25:50.649 | 0 | 0 | 0 | 0 | 0 | 4 | 9.8118 | 9.8118 | 0 | 30 | 0 | 0 | 0 | 0 | 0 | 4 | 10.2858 | 10.2858 | 0 | 30
13.05.2025¦12:25:51.647 | 0 | 0 | 0 | 0 | 0 | 4 | 9.8118 | 9.8118 | 0 | 30 | 0 | 0 | 0 | 0 | 0 | 4 | 10.2858 | 10.2858 | 0 | 30
13.05.2025¦12:25:52.648 | 0 | 0 | 0 | 0 | 0 | 4 | 19.434 | 19.434 | 0 | 30 | 0 | 0 | 0 | 0 | 0 | 4 | 19.4814 | 19.4814 | 0.43 | 30
13.05.2025¦12:25:53.646 | 0 | 0 | 0 | 0 | 0 | 4 | 19.434 | 19.434 | 0 | 30 | 0 | 0 | 0 | 0 | 0 | 4 | 19.4814 | 19.4814 | 0.43 | 30
13.05.2025¦12:25:54.647 | 0 | 0 | 0 | 0 | 0 | 4 | 24.4584 | 24.4584 | 0 | 30 | 0 | 0 | 0 | 0 | 0 | 4 | 0 | 0 | 0 | 30
13.05.2025¦12:25:55.648 | 0 | 0 | 0 | 0 | 0 | 4 | 8.1054 | 8.1054 | 0 | 30 | 0 | 0 | 0 | 0 | 0 | 4 | 8.058 | 8.058 | 0 | 30
13.05.2025¦12:25:56.648 | 0 | 0 | 0 | 0 | 0 | 4 | 11.6604 | 11.6604 | 0 | 30 | 0 | 0 | 0 | 0 | 0 | 4 | 11.9922 | 11.9922 | 0.0258 | 30
13.05.2025¦12:25:57.649 | 0 | 0 | 0 | 0 | 0 | 4 | 16.7796 | 16.7796 | 0 | 30 | 0 | 0 | 0 | 0 | 0 | 4 | 17.0166 | 17.0166 | 0.2193 | 30
13.05.2025¦12:25:58.646 | 0 | 0 | 0 | 0 | 0 | 4 | 16.7796 | 16.7796 | 0 | 30 | 0 | 0 | 0 | 0 | 0 | 4 | 17.0166 | 17.0166 | 0.2193 | 30
13.05.2025¦12:25:59.647 | 0 | 0 | 0 | 0 | 0 | 4 | 24.7428 | 24.7428 | 0 | 30 | 0 | 0 | 0 | 0 | 0 | 4 | 24.2688 | 24.2688 | 1.5566 | 30
13.05.2025¦12:26:00.647 | 0 | 0 | 0 | 0 | 0 | 99 | 0 | 0 | 0 | 30 | 0 | 0 | 0 | 0 | 0 | 99 | 0 | 0 | 0 | 30
13.05.2025¦12:26:01.647 | 0 | 0 | 0 | 0 | 0 | 99 | 0 | 0 | 0 | 30 | 0 | 0 | 0 | 0 | 0 | 99 | 0 | 0 | 0 | 30
13.05.2025¦12:26:02.647 | 0 | 0 | 0 | 0 | 0 | 4 | 11.139 | 11.139 | 0 | 30 | 0 | 0 | 0 | 0 | 0 | 4 | 11.4708 | 11.4708 | 0.0215 | 30
13.05.2025¦12:26:03.647 | 0 | 0 | 0 | 0 | 0 | 4 | 11.139 | 11.139 | 0 | 30 | 0 | 0 | 0 | 0 | 0 | 4 | 11.4708 | 11.4708 | 0.0215 | 30
13.05.2025¦12:26:04.649 | 0 | 0 | 0 | 0 | 0 | 4 | 21.3774 | 21.3774 | 0 | 30 | 0 | 0 | 0 | 0 | 0 | 4 | 21.4722 | 21.4722 | 0.8084 | 30
13.05.2025¦12:26:05.647 | 0 | 0 | 0 | 0 | 0 | 99 | 0 | 0 | 0 | 30 | 0 | 0 | 0 | 0 | 0 | 4 | 24.2688 | 24.2688 | 1.6168 | 30
13.05.2025¦12:26:06.650 | 0 | 0 | 0 | 0 | 0 | 4 | 24.7428 | 24.7428 | 0 | 30 | 0 | 0 | 0 | 0 | 0 | 4 | 24.2214 | 24.2214 | 1.6168 | 30
13.05.2025¦12:26:07.646 | 0 | 0 | 0 | 0 | 0 | 4 | 24.7428 | 24.7428 | 0 | 30 | 0 | 0 | 0 | 0 | 0 | 4 | 24.2214 | 24.2214 | 1.6168 | 30
13.05.2025¦12:26:08.647 | 0 | 0 | 0 | 0 | 0 | 4 | 24.7428 | 24.7428 | 0 | 30 | 0 | 0 | 0 | 0 | 0 | 4 | 24.3162 | 24.3162 | 1.4233 | 30
13.05.2025¦12:26:09.647 | 0 | 0 | 0 | 0 | 0 | 4 | 24.7428 | 24.7428 | 0 | 30 | 0 | 0 | 0 | 0 | 0 | 4 | 24.2688 | 24.2688 | 1.4405 | 30
13.05.2025¦12:26:10.647 | 0 | 0 | 0 | 0 | 0 | 4 | 24.7428 | 24.7428 | 0 | 30 | 0 | 0 | 0 | 0 | 0 | 4 | 24.2688 | 24.2688 | 1.5179 | 30
13.05.2025¦12:26:11.647 | 0 | 0 | 0 | 0 | 0 | 99 | 0 | 0 | 0 | 30 | 0 | 0 | 0 | 0 | 0 | 99 | 0 | 0 | 0 | 30
| OekoSolve | OekoSolve | OekoSolve | OekoSolve | OekoSolve | OekoSolve | OekoSolve | OekoSolve | OekoSolve | OekoSolve | OekoSolve | OekoSolve | OekoSolve | OekoSolve | OekoSolve | OekoSolve | OekoSolve | OekoSolve | OekoSolve | OekoSolve
| EnMeter_Prec1 | EnMeter_Prec1 | EnMeter_Prec1 | EnMeter_Prec1 | EnMeter_Prec1 | EnMeter_Prec1 | EnMeter_Prec1 | EnMeter_Prec1 | EnMeter_Prec1 | EnMeter_Prec1 | EnMeter_Prec2 | EnMeter_Prec2 | EnMeter_Prec2 | EnMeter_Prec2 | EnMeter_Prec2 | EnMeter_Prec2 | EnMeter_Prec2 | EnMeter_Prec2 | EnMeter_Prec2 | EnMeter_Prec2
| Prec1 P:W | Prec1 WTotal:kWh | Prec1 WDay:kWh | Prec1 WMonth:kWh | Prec1 WYear:kWh | Prec1 State:0 no info available¦1 Off¦2 Startup¦3 Ready¦4 On¦5 Charge¦6 Discharge¦7 Batt Low or Full¦8 Batt Full¦9 Batt low¦10 Finished¦11 Island¦12 Waiting¦91 Maintenance¦99 ERROR | Prec1 Spec Signal | Prec1 V:kV | Prec1 I:mA | Prec1 Info:0 Bit0¦1 Bit1¦2 Bit2¦3 Bit3¦4 HS Ein¦5 Freigabe / Abdeckung vorhanden¦6 Temp. FÃ¼hler aktiv¦7 Temp. FÃ¼hler unterbrochen¦8 Bit8¦9 Bit9¦10 Bit10¦11 Bit11¦12 Bit12¦13 Bit13¦14 Bit14¦15 Bit15¦ | Prec2 P:W | Prec2 WTotal:kWh | Prec2 WDay:kWh | Prec2 WMonth:kWh | Prec2 WYear:kWh | Prec2 State:0 no info available¦1 Off¦2 Startup¦3 Ready¦4 On¦5 Charge¦6 Discharge¦7 Batt Low or Full¦8 Batt Full¦9 Batt low¦10 Finished¦11 Island¦12 Waiting¦91 Maintenance¦99 ERROR | Prec2 Spec Signal | Prec2 V:kV | Prec2 I:mA | Prec2 Info:0 Bit0¦1 Bit1¦2 Bit2¦3 Bit3¦4 HS Ein¦5 Freigabe / Abdeckung vorhanden¦6 Temp. FÃ¼hler aktiv¦7 Temp. FÃ¼hler unterbrochen¦8 Bit8¦9 Bit9¦10 Bit10¦11 Bit11¦12 Bit12¦13 Bit13¦14 Bit14¦15 Bit15¦
13.05.2025¦12:26:12.646 | 0 | 0 | 0 | 0 | 0 | 99 | 0 | 0 | 0 | 30 | 0 | 0 | 0 | 0 | 0 | 99 | 0 | 0 | 0 | 30
13.05.2025¦12:26:13.647 | 0 | 0 | 0 | 0 | 0 | 4 | 11.139 | 11.139 | 0 | 30 | 0 | 0 | 0 | 0 | 0 | 4 | 11.3286 | 11.3286 | 0.0129 | 30
13.05.2025¦12:26:14.647 | 0 | 0 | 0 | 0 | 0 | 4 | 11.139 | 11.139 | 0 | 30 | 0 | 0 | 0 | 0 | 0 | 4 | 11.3286 | 11.3286 | 0.0129 | 30
13.05.2025¦12:26:15.649 | 0 | 0 | 0 | 0 | 0 | 4 | 21.33 | 21.33 | 0 | 30 | 0 | 0 | 0 | 0 | 0 | 4 | 21.2352 | 21.2352 | 0.7826 | 30
13.05.2025¦12:26:16.646 | 0 | 0 | 0 | 0 | 0 | 4 | 21.33 | 21.33 | 0 | 30 | 0 | 0 | 0 | 0 | 0 | 4 | 21.2352 | 21.2352 | 0.7826 | 30
13.05.2025¦12:26:17.647 | 0 | 0 | 0 | 0 | 0 | 4 | 24.6954 | 24.6954 | 0 | 30 | 0 | 0 | 0 | 0 | 0 | 4 | 24.3162 | 24.3162 | 1.5609 | 30
13.05.2025¦12:26:18.648 | 0 | 0 | 0 | 0 | 0 | 4 | 24.6954 | 24.6954 | 0 | 30 | 0 | 0 | 0 | 0 | 0 | 4 | 24.2688 | 24.2688 | 1.5523 | 30
13.05.2025¦12:26:19.648 | 0 | 0 | 0 | 0 | 0 | 4 | 24.6954 | 24.6954 | 0 | 30 | 0 | 0 | 0 | 0 | 0 | 4 | 24.3162 | 24.3162 | 1.6727 | 30
13.05.2025¦12:26:20.648 | 0 | 0 | 0 | 0 | 0 | 4 | 24.6954 | 24.6954 | 0 | 30 | 0 | 0 | 0 | 0 | 0 | 4 | 24.3162 | 24.3162 | 1.6727 | 30
13.05.2025¦12:26:21.648 | 0 | 0 | 0 | 0 | 0 | 4 | 24.7428 | 24.7428 | 0 | 30 | 0 | 0 | 0 | 0 | 0 | 4 | 24.2688 | 24.2688 | 1.462 | 30
13.05.2025¦12:26:22.648 | 0 | 0 | 0 | 0 | 0 | 4 | 24.7428 | 24.7428 | 0 | 30 | 0 | 0 | 0 | 0 | 0 | 4 | 24.2688 | 24.2688 | 1.4018 | 30
13.05.2025¦12:26:23.647 | 0 | 0 | 0 | 0 | 0 | 4 | 24.7428 | 24.7428 | 0 | 30 | 0 | 0 | 0 | 0 | 0 | 4 | 24.2688 | 24.2688 | 1.3545 | 30
13.05.2025¦12:26:24.646 | 0 | 0 | 0 | 0 | 0 | 4 | 24.7428 | 24.7428 | 0 | 30 | 0 | 0 | 0 | 0 | 0 | 4 | 24.2688 | 24.2688 | 1.3545 | 30
13.05.2025¦12:26:25.647 | 0 | 0 | 0 | 0 | 0 | 4 | 24.7902 | 24.7902 | 0 | 30 | 0 | 0 | 0 | 0 | 0 | 4 | 24.3162 | 24.3162 | 1.2771 | 30
13.05.2025¦12:26:26.647 | 0 | 0 | 0 | 0 | 0 | 4 | 24.7902 | 24.7902 | 0 | 30 | 0 | 0 | 0 | 0 | 0 | 4 | 24.2688 | 24.2688 | 1.2857 | 30
13.05.2025¦12:26:27.648 | 0 | 0 | 0 | 0 | 0 | 4 | 24.7428 | 24.7428 | 0 | 30 | 0 | 0 | 0 | 0 | 0 | 4 | 24.2214 | 24.2214 | 1.2599 | 30
13.05.2025¦12:26:28.648 | 0 | 0 | 0 | 0 | 0 | 4 | 24.7902 | 24.7902 | 0 | 30 | 0 | 0 | 0 | 0 | 0 | 4 | 24.3162 | 24.3162 | 1.3158 | 30
13.05.2025¦12:26:29.648 | 0 | 0 | 0 | 0 | 0 | 4 | 24.7902 | 24.7902 | 0 | 30 | 0 | 0 | 0 | 0 | 0 | 4 | 24.3162 | 24.3162 | 1.3158 | 30
13.05.2025¦12:26:30.647 | 0 | 0 | 0 | 0 | 0 | 4 | 24.7902 | 24.7902 | 0 | 30 | 0 | 0 | 0 | 0 | 0 | 4 | 24.2688 | 24.2688 | 1.2513 | 30
13.05.2025¦12:26:31.646 | 0 | 0 | 0 | 0 | 0 | 99 | 0 | 0 | 0 | 30 | 0 | 0 | 0 | 0 | 0 | 99 | 0 | 0 | 0 | 30
13.05.2025¦12:26:32.647 | 0 | 0 | 0 | 0 | 0 | 4 | 10.0488 | 10.0488 | 0 | 30 | 0 | 0 | 0 | 0 | 0 | 4 | 10.0488 | 10.0488 | 0 | 30
13.05.2025¦12:26:33.647 | 0 | 0 | 0 | 0 | 0 | 4 | 10.0488 | 10.0488 | 0 | 30 | 0 | 0 | 0 | 0 | 0 | 4 | 10.0488 | 10.0488 | 0 | 30
13.05.2025¦12:26:34.647 | 0 | 0 | 0 | 0 | 0 | 4 | 20.145 | 20.145 | 0 | 30 | 0 | 0 | 0 | 0 | 0 | 4 | 20.0028 | 20.0028 | 0.4343 | 30
13.05.2025¦12:26:35.647 | 0 | 0 | 0 | 0 | 0 | 99 | 0 | 0 | 0 | 30 | 0 | 0 | 0 | 0 | 0 | 4 | 24.2214 | 24.2214 | 1.2255 | 30
13.05.2025¦12:26:36.648 | 0 | 0 | 0 | 0 | 0 | 99 | 0 | 0 | 0 | 30 | 0 | 0 | 0 | 0 | 0 | 4 | 24.2214 | 24.2214 | 1.2255 | 30
13.05.2025¦12:26:37.646 | 0 | 0 | 0 | 0 | 0 | 4 | 7.7736 | 7.7736 | 0 | 30 | 0 | 0 | 0 | 0 | 0 | 99 | 0 | 0 | 0 | 30
13.05.2025¦12:26:38.647 | 0 | 0 | 0 | 0 | 0 | 4 | 10.4754 | 10.4754 | 0 | 30 | 0 | 0 | 0 | 0 | 0 | 4 | 10.7598 | 10.7598 | 0 | 30
13.05.2025¦12:26:39.647 | 0 | 0 | 0 | 0 | 0 | 4 | 20.4768 | 20.4768 | 0.3827 | 30 | 0 | 0 | 0 | 0 | 0 | 4 | 20.382 | 20.382 | 0 | 30
13.05.2025¦12:26:40.647 | 0 | 0 | 0 | 0 | 0 | 4 | 24.2688 | 24.2688 | 1.0793 | 30 | 0 | 0 | 0 | 0 | 0 | 4 | 23.7474 | 23.7474 | 0.1763 | 30
13.05.2025¦12:26:41.648 | 0 | 0 | 0 | 0 | 0 | 4 | 24.2688 | 24.2688 | 1.0793 | 30 | 0 | 0 | 0 | 0 | 0 | 4 | 23.7474 | 23.7474 | 0.1763 | 30
13.05.2025¦12:26:42.647 | 0 | 0 | 0 | 0 | 0 | 4 | 24.7902 | 24.7902 | 0 | 30 | 0 | 0 | 0 | 0 | 0 | 4 | 24.2688 | 24.2688 | 1.2771 | 30
| OekoSolve | OekoSolve | OekoSolve | OekoSolve | OekoSolve | OekoSolve | OekoSolve | OekoSolve | OekoSolve | OekoSolve | OekoSolve | OekoSolve | OekoSolve | OekoSolve | OekoSolve | OekoSolve | OekoSolve | OekoSolve | OekoSolve | OekoSolve
| EnMeter_Prec1 | EnMeter_Prec1 | EnMeter_Prec1 | EnMeter_Prec1 | EnMeter_Prec1 | EnMeter_Prec1 | EnMeter_Prec1 | EnMeter_Prec1 | EnMeter_Prec1 | EnMeter_Prec1 | EnMeter_Prec2 | EnMeter_Prec2 | EnMeter_Prec2 | EnMeter_Prec2 | EnMeter_Prec2 | EnMeter_Prec2 | EnMeter_Prec2 | EnMeter_Prec2 | EnMeter_Prec2 | EnMeter_Prec2
| Prec1 P:W | Prec1 WTotal:kWh | Prec1 WDay:kWh | Prec1 WMonth:kWh | Prec1 WYear:kWh | Prec1 State:0 no info available¦1 Off¦2 Startup¦3 Ready¦4 On¦5 Charge¦6 Discharge¦7 Batt Low or Full¦8 Batt Full¦9 Batt low¦10 Finished¦11 Island¦12 Waiting¦91 Maintenance¦99 ERROR | Prec1 Spec Signal | Prec1 V:kV | Prec1 I:mA | Prec1 Info:0 Bit0¦1 Bit1¦2 Bit2¦3 Bit3¦4 HS Ein¦5 Freigabe / Abdeckung vorhanden¦6 Temp. FÃ¼hler aktiv¦7 Temp. FÃ¼hler unterbrochen¦8 Bit8¦9 Bit9¦10 Bit10¦11 Bit11¦12 Bit12¦13 Bit13¦14 Bit14¦15 Bit15¦ | Prec2 P:W | Prec2 WTotal:kWh | Prec2 WDay:kWh | Prec2 WMonth:kWh | Prec2 WYear:kWh | Prec2 State:0 no info available¦1 Off¦2 Startup¦3 Ready¦4 On¦5 Charge¦6 Discharge¦7 Batt Low or Full¦8 Batt Full¦9 Batt low¦10 Finished¦11 Island¦12 Waiting¦91 Maintenance¦99 ERROR | Prec2 Spec Signal | Prec2 V:kV | Prec2 I:mA | Prec2 Info:0 Bit0¦1 Bit1¦2 Bit2¦3 Bit3¦4 HS Ein¦5 Freigabe / Abdeckung vorhanden¦6 Temp. FÃ¼hler aktiv¦7 Temp. FÃ¼hler unterbrochen¦8 Bit8¦9 Bit9¦10 Bit10¦11 Bit11¦12 Bit12¦13 Bit13¦14 Bit14¦15 Bit15¦
13.05.2025¦12:26:43.647 | 0 | 0 | 0 | 0 | 0 | 4 | 24.7902 | 24.7902 | 0 | 30 | 0 | 0 | 0 | 0 | 0 | 4 | 24.2688 | 24.2688 | 1.1825 | 30
13.05.2025¦12:26:44.647 | 0 | 0 | 0 | 0 | 0 | 99 | 0 | 0 | 0 | 30 | 0 | 0 | 0 | 0 | 0 | 99 | 0 | 0 | 0 | 30
13.05.2025¦12:26:45.647 | 0 | 0 | 0 | 0 | 0 | 4 | 8.1054 | 8.1054 | 0 | 30 | 0 | 0 | 0 | 0 | 0 | 4 | 8.058 | 8.058 | 0 | 30
13.05.2025¦12:26:46.646 | 0 | 0 | 0 | 0 | 0 | 4 | 8.1054 | 8.1054 | 0 | 30 | 0 | 0 | 0 | 0 | 0 | 4 | 8.058 | 8.058 | 0 | 30
13.05.2025¦12:26:47.647 | 0 | 0 | 0 | 0 | 0 | 4 | 14.5044 | 14.5044 | 0.0344 | 30 | 0 | 0 | 0 | 0 | 0 | 4 | 14.457 | 14.457 | 0 | 30
13.05.2025¦12:26:48.648 | 0 | 0 | 0 | 0 | 0 | 4 | 14.5044 | 14.5044 | 0.0344 | 30 | 0 | 0 | 0 | 0 | 0 | 4 | 14.457 | 14.457 | 0 | 30
13.05.2025¦12:26:49.648 | 0 | 0 | 0 | 0 | 0 | 99 | 0 | 0 | 0 | 30 | 0 | 0 | 0 | 0 | 0 | 99 | 0 | 0 | 0 | 30
13.05.2025¦12:26:50.649 | 0 | 0 | 0 | 0 | 0 | 99 | 0 | 0 | 0 | 30 | 0 | 0 | 0 | 0 | 0 | 99 | 8.1528 | 8.1528 | 0 | 30
13.05.2025¦12:26:51.647 | 0 | 0 | 0 | 0 | 0 | 99 | 0 | 0 | 0 | 30 | 0 | 0 | 0 | 0 | 0 | 99 | 8.1528 | 8.1528 | 0 | 30
13.05.2025¦12:26:52.648 | 0 | 0 | 0 | 0 | 0 | 4 | 12.9402 | 12.9402 | 0.0215 | 30 | 0 | 0 | 0 | 0 | 0 | 4 | 12.9402 | 12.9402 | 0 | 30
13.05.2025¦12:26:53.648 | 0 | 0 | 0 | 0 | 0 | 4 | 17.9172 | 17.9172 | 0.2021 | 30 | 0 | 0 | 0 | 0 | 0 | 4 | 17.8224 | 17.8224 | 0.1161 | 30
13.05.2025¦12:26:54.647 | 0 | 0 | 0 | 0 | 0 | 4 | 22.989 | 22.989 | 0 | 30 | 0 | 0 | 0 | 0 | 0 | 4 | 22.8468 | 22.8468 | 0.9632 | 30
13.05.2025¦12:26:55.646 | 0 | 0 | 0 | 0 | 0 | 4 | 22.989 | 22.989 | 0 | 30 | 0 | 0 | 0 | 0 | 0 | 4 | 22.8468 | 22.8468 | 0.9632 | 30
13.05.2025¦12:26:56.647 | 0 | 0 | 0 | 0 | 0 | 4 | 24.6954 | 24.6954 | 0 | 30 | 0 | 0 | 0 | 0 | 0 | 4 | 24.3162 | 24.3162 | 1.7845 | 30
13.05.2025¦12:26:57.648 | 0 | 0 | 0 | 0 | 0 | 4 | 24.6954 | 24.6954 | 0 | 30 | 0 | 0 | 0 | 0 | 0 | 4 | 24.3162 | 24.3162 | 1.7845 | 30
13.05.2025¦12:26:58.647 | 0 | 0 | 0 | 0 | 0 | 4 | 24.6954 | 24.6954 | 0 | 30 | 0 | 0 | 0 | 0 | 0 | 4 | 24.3162 | 24.3162 | 1.8834 | 30
13.05.2025¦12:26:59.647 | 0 | 0 | 0 | 0 | 0 | 4 | 24.6954 | 24.6954 | 0 | 30 | 0 | 0 | 0 | 0 | 0 | 4 | 24.3162 | 24.3162 | 1.8834 | 30
13.05.2025¦12:27:00.647 | 0 | 0 | 0 | 0 | 0 | 4 | 24.6954 | 24.6954 | 0 | 30 | 0 | 0 | 0 | 0 | 0 | 4 | 24.2688 | 24.2688 | 1.7888 | 30
13.05.2025¦12:27:01.648 | 0 | 0 | 0 | 0 | 0 | 4 | 24.7428 | 24.7428 | 0 | 30 | 0 | 0 | 0 | 0 | 0 | 4 | 24.2214 | 24.2214 | 1.6512 | 30
13.05.2025¦12:27:02.646 | 0 | 0 | 0 | 0 | 0 | 4 | 24.7428 | 24.7428 | 0 | 30 | 0 | 0 | 0 | 0 | 0 | 4 | 24.2214 | 24.2214 | 1.6512 | 30
13.05.2025¦12:27:03.647 | 0 | 0 | 0 | 0 | 0 | 4 | 24.6954 | 24.6954 | 0 | 30 | 0 | 0 | 0 | 0 | 0 | 4 | 24.2688 | 24.2688 | 1.5824 | 30
13.05.2025¦12:27:04.649 | 0 | 0 | 0 | 0 | 0 | 4 | 8.1054 | 8.1054 | 0 | 30 | 0 | 0 | 0 | 0 | 0 | 4 | 8.058 | 8.058 | 0 | 30
13.05.2025¦12:27:05.647 | 0 | 0 | 0 | 0 | 0 | 4 | 9.8592 | 9.8592 | 0 | 30 | 0 | 0 | 0 | 0 | 0 | 4 | 10.1436 | 10.1436 | 0 | 30
13.05.2025¦12:27:06.647 | 0 | 0 | 0 | 0 | 0 | 4 | 9.8592 | 9.8592 | 0 | 30 | 0 | 0 | 0 | 0 | 0 | 4 | 10.1436 | 10.1436 | 0 | 30
13.05.2025¦12:27:07.647 | 0 | 0 | 0 | 0 | 0 | 4 | 14.22 | 14.22 | 0.0172 | 30 | 0 | 0 | 0 | 0 | 0 | 4 | 14.22 | 14.22 | 0 | 30
13.05.2025¦12:27:08.648 | 0 | 0 | 0 | 0 | 0 | 4 | 24.1266 | 24.1266 | 1.0879 | 30 | 0 | 0 | 0 | 0 | 0 | 4 | 23.4156 | 23.4156 | 0 | 30
13.05.2025¦12:27:09.648 | 0 | 0 | 0 | 0 | 0 | 4 | 24.7428 | 24.7428 | 0 | 30 | 0 | 0 | 0 | 0 | 0 | 4 | 24.2214 | 24.2214 | 1.4405 | 30
13.05.2025¦12:27:10.648 | 0 | 0 | 0 | 0 | 0 | 4 | 24.7902 | 24.7902 | 0 | 30 | 0 | 0 | 0 | 0 | 0 | 4 | 24.2688 | 24.2688 | 1.3287 | 30
13.05.2025¦12:27:11.649 | 0 | 0 | 0 | 0 | 0 | 4 | 24.7428 | 24.7428 | 0 | 30 | 0 | 0 | 0 | 0 | 0 | 4 | 24.2688 | 24.2688 | 1.2728 | 30
13.05.2025¦12:27:12.647 | 0 | 0 | 0 | 0 | 0 | 4 | 24.7902 | 24.7902 | 0 | 30 | 0 | 0 | 0 | 0 | 0 | 4 | 24.3162 | 24.3162 | 1.247 | 30
| OekoSolve | OekoSolve | OekoSolve | OekoSolve | OekoSolve | OekoSolve | OekoSolve | OekoSolve | OekoSolve | OekoSolve | OekoSolve | OekoSolve | OekoSolve | OekoSolve | OekoSolve | OekoSolve | OekoSolve | OekoSolve | OekoSolve | OekoSolve
| EnMeter_Prec1 | EnMeter_Prec1 | EnMeter_Prec1 | EnMeter_Prec1 | EnMeter_Prec1 | EnMeter_Prec1 | EnMeter_Prec1 | EnMeter_Prec1 | EnMeter_Prec1 | EnMeter_Prec1 | EnMeter_Prec2 | EnMeter_Prec2 | EnMeter_Prec2 | EnMeter_Prec2 | EnMeter_Prec2 | EnMeter_Prec2 | EnMeter_Prec2 | EnMeter_Prec2 | EnMeter_Prec2 | EnMeter_Prec2
| Prec1 P:W | Prec1 WTotal:kWh | Prec1 WDay:kWh | Prec1 WMonth:kWh | Prec1 WYear:kWh | Prec1 State:0 no info available¦1 Off¦2 Startup¦3 Ready¦4 On¦5 Charge¦6 Discharge¦7 Batt Low or Full¦8 Batt Full¦9 Batt low¦10 Finished¦11 Island¦12 Waiting¦91 Maintenance¦99 ERROR | Prec1 Spec Signal | Prec1 V:kV | Prec1 I:mA | Prec1 Info:0 Bit0¦1 Bit1¦2 Bit2¦3 Bit3¦4 HS Ein¦5 Freigabe / Abdeckung vorhanden¦6 Temp. FÃ¼hler aktiv¦7 Temp. FÃ¼hler unterbrochen¦8 Bit8¦9 Bit9¦10 Bit10¦11 Bit11¦12 Bit12¦13 Bit13¦14 Bit14¦15 Bit15¦ | Prec2 P:W | Prec2 WTotal:kWh | Prec2 WDay:kWh | Prec2 WMonth:kWh | Prec2 WYear:kWh | Prec2 State:0 no info available¦1 Off¦2 Startup¦3 Ready¦4 On¦5 Charge¦6 Discharge¦7 Batt Low or Full¦8 Batt Full¦9 Batt low¦10 Finished¦11 Island¦12 Waiting¦91 Maintenance¦99 ERROR | Prec2 Spec Signal | Prec2 V:kV | Prec2 I:mA | Prec2 Info:0 Bit0¦1 Bit1¦2 Bit2¦3 Bit3¦4 HS Ein¦5 Freigabe / Abdeckung vorhanden¦6 Temp. FÃ¼hler aktiv¦7 Temp. FÃ¼hler unterbrochen¦8 Bit8¦9 Bit9¦10 Bit10¦11 Bit11¦12 Bit12¦13 Bit13¦14 Bit14¦15 Bit15¦
13.05.2025¦12:27:13.646 | 0 | 0 | 0 | 0 | 0 | 4 | 24.7902 | 24.7902 | 0 | 30 | 0 | 0 | 0 | 0 | 0 | 4 | 24.3162 | 24.3162 | 1.247 | 30
13.05.2025¦12:27:14.647 | 0 | 0 | 0 | 0 | 0 | 4 | 24.6954 | 24.6954 | 0 | 30 | 0 | 0 | 0 | 0 | 0 | 4 | 24.2688 | 24.2688 | 1.2427 | 30
13.05.2025¦12:27:15.648 | 0 | 0 | 0 | 0 | 0 | 4 | 24.8376 | 24.8376 | 0 | 30 | 0 | 0 | 0 | 0 | 0 | 4 | 24.2688 | 24.2688 | 1.1567 | 30
13.05.2025¦12:27:16.647 | 0 | 0 | 0 | 0 | 0 | 4 | 24.7902 | 24.7902 | 0 | 30 | 0 | 0 | 0 | 0 | 0 | 4 | 24.2688 | 24.2688 | 1.1696 | 30
13.05.2025¦12:27:17.647 | 0 | 0 | 0 | 0 | 0 | 4 | 24.7902 | 24.7902 | 0 | 30 | 0 | 0 | 0 | 0 | 0 | 4 | 24.2688 | 24.2688 | 1.1696 | 30
13.05.2025¦12:27:18.649 | 0 | 0 | 0 | 0 | 0 | 99 | 0 | 0 | 0 | 30 | 0 | 0 | 0 | 0 | 0 | 99 | 0 | 0 | 0 | 30
13.05.2025¦12:27:19.647 | 0 | 0 | 0 | 0 | 0 | 4 | 8.1054 | 8.1054 | 0 | 30 | 0 | 0 | 0 | 0 | 0 | 4 | 8.058 | 8.058 | 0 | 30
13.05.2025¦12:27:20.647 | 0 | 0 | 0 | 0 | 0 | 4 | 10.9968 | 10.9968 | 0 | 30 | 0 | 0 | 0 | 0 | 0 | 4 | 11.376 | 11.376 | 0 | 30
13.05.2025¦12:27:21.647 | 0 | 0 | 0 | 0 | 0 | 4 | 16.0212 | 16.0212 | 0.043 | 30 | 0 | 0 | 0 | 0 | 0 | 4 | 16.1634 | 16.1634 | 0 | 30
13.05.2025¦12:27:22.648 | 0 | 0 | 0 | 0 | 0 | 99 | 0 | 0 | 0 | 30 | 0 | 0 | 0 | 0 | 0 | 4 | 21.093 | 21.093 | 0.4171 | 30
13.05.2025¦12:27:23.647 | 0 | 0 | 0 | 0 | 0 | 4 | 24.885 | 24.885 | 0 | 30 | 0 | 0 | 0 | 0 | 0 | 4 | 24.2214 | 24.2214 | 1.1567 | 30
13.05.2025¦12:27:24.648 | 0 | 0 | 0 | 0 | 0 | 4 | 24.7902 | 24.7902 | 0 | 30 | 0 | 0 | 0 | 0 | 0 | 4 | 24.3162 | 24.3162 | 1.1782 | 30
13.05.2025¦12:27:25.648 | 0 | 0 | 0 | 0 | 0 | 4 | 24.7902 | 24.7902 | 0 | 30 | 0 | 0 | 0 | 0 | 0 | 4 | 24.2214 | 24.2214 | 1.1567 | 30
13.05.2025¦12:27:26.647 | 0 | 0 | 0 | 0 | 0 | 4 | 24.7902 | 24.7902 | 0 | 30 | 0 | 0 | 0 | 0 | 0 | 4 | 24.2688 | 24.2688 | 1.1825 | 30
13.05.2025¦12:27:27.648 | 0 | 0 | 0 | 0 | 0 | 4 | 0 | 0 | 0 | 30 | 0 | 0 | 0 | 0 | 0 | 99 | 0 | 0 | 0 | 30
13.05.2025¦12:27:28.647 | 0 | 0 | 0 | 0 | 0 | 4 | 0 | 0 | 0 | 30 | 0 | 0 | 0 | 0 | 0 | 99 | 0 | 0 | 0 | 30
13.05.2025¦12:27:29.647 | 0 | 0 | 0 | 0 | 0 | 99 | 0 | 0 | 0 | 30 | 0 | 0 | 0 | 0 | 0 | 99 | 0 | 0 | 0 | 30
13.05.2025¦12:27:30.649 | 0 | 0 | 0 | 0 | 0 | 4 | 12.324 | 12.324 | 0 | 30 | 0 | 0 | 0 | 0 | 0 | 4 | 12.4662 | 12.4662 | 0.0043 | 30
13.05.2025¦12:27:31.648 | 0 | 0 | 0 | 0 | 0 | 4 | 17.4906 | 17.4906 | 0 | 30 | 0 | 0 | 0 | 0 | 0 | 4 | 17.4432 | 17.4432 | 0.1849 | 30
13.05.2025¦12:27:32.648 | 0 | 0 | 0 | 0 | 0 | 4 | 22.7994 | 22.7994 | 0 | 30 | 0 | 0 | 0 | 0 | 0 | 4 | 22.4202 | 22.4202 | 0.7912 | 30
13.05.2025¦12:27:33.648 | 0 | 0 | 0 | 0 | 0 | 99 | 0 | 0 | 0 | 30 | 0 | 0 | 0 | 0 | 0 | 99 | 0 | 0 | 0 | 30
13.05.2025¦12:27:34.648 | 0 | 0 | 0 | 0 | 0 | 4 | 8.1054 | 8.1054 | 0 | 30 | 0 | 0 | 0 | 0 | 0 | 4 | 8.058 | 8.058 | 0 | 30
13.05.2025¦12:27:35.648 | 0 | 0 | 0 | 0 | 0 | 4 | 10.9494 | 10.9494 | 0 | 30 | 0 | 0 | 0 | 0 | 0 | 4 | 9.8118 | 9.8118 | 0 | 30
13.05.2025¦12:27:36.648 | 0 | 0 | 0 | 0 | 0 | 4 | 15.4998 | 15.4998 | 0.0602 | 30 | 0 | 0 | 0 | 0 | 0 | 4 | 15.4998 | 15.4998 | 0 | 30
13.05.2025¦12:27:37.648 | 0 | 0 | 0 | 0 | 0 | 4 | 20.5242 | 20.5242 | 0.5719 | 30 | 0 | 0 | 0 | 0 | 0 | 4 | 20.2398 | 20.2398 | 0 | 30
13.05.2025¦12:27:38.648 | 0 | 0 | 0 | 0 | 0 | 4 | 24.2214 | 24.2214 | 1.4749 | 30 | 0 | 0 | 0 | 0 | 0 | 4 | 23.8896 | 23.8896 | 0.2408 | 30
13.05.2025¦12:27:39.647 | 0 | 0 | 0 | 0 | 0 | 4 | 24.2214 | 24.2214 | 1.4749 | 30 | 0 | 0 | 0 | 0 | 0 | 4 | 23.8896 | 23.8896 | 0.2408 | 30
13.05.2025¦12:27:40.646 | 0 | 0 | 0 | 0 | 0 | 4 | 24.648 | 24.648 | 0 | 30 | 0 | 0 | 0 | 0 | 0 | 4 | 24.2688 | 24.2688 | 1.5867 | 30
13.05.2025¦12:27:41.647 | 0 | 0 | 0 | 0 | 0 | 4 | 24.7902 | 24.7902 | 0 | 30 | 0 | 0 | 0 | 0 | 0 | 4 | 24.2214 | 24.2214 | 1.4147 | 30
13.05.2025¦12:27:42.646 | 0 | 0 | 0 | 0 | 0 | 4 | 24.7902 | 24.7902 | 0 | 30 | 0 | 0 | 0 | 0 | 0 | 4 | 24.2688 | 24.2688 | 1.4061 | 30
| OekoSolve | OekoSolve | OekoSolve | OekoSolve | OekoSolve | OekoSolve | OekoSolve | OekoSolve | OekoSolve | OekoSolve | OekoSolve | OekoSolve | OekoSolve | OekoSolve | OekoSolve | OekoSolve | OekoSolve | OekoSolve | OekoSolve | OekoSolve
| EnMeter_Prec1 | EnMeter_Prec1 | EnMeter_Prec1 | EnMeter_Prec1 | EnMeter_Prec1 | EnMeter_Prec1 | EnMeter_Prec1 | EnMeter_Prec1 | EnMeter_Prec1 | EnMeter_Prec1 | EnMeter_Prec2 | EnMeter_Prec2 | EnMeter_Prec2 | EnMeter_Prec2 | EnMeter_Prec2 | EnMeter_Prec2 | EnMeter_Prec2 | EnMeter_Prec2 | EnMeter_Prec2 | EnMeter_Prec2
| Prec1 P:W | Prec1 WTotal:kWh | Prec1 WDay:kWh | Prec1 WMonth:kWh | Prec1 WYear:kWh | Prec1 State:0 no info available¦1 Off¦2 Startup¦3 Ready¦4 On¦5 Charge¦6 Discharge¦7 Batt Low or Full¦8 Batt Full¦9 Batt low¦10 Finished¦11 Island¦12 Waiting¦91 Maintenance¦99 ERROR | Prec1 Spec Signal | Prec1 V:kV | Prec1 I:mA | Prec1 Info:0 Bit0¦1 Bit1¦2 Bit2¦3 Bit3¦4 HS Ein¦5 Freigabe / Abdeckung vorhanden¦6 Temp. FÃ¼hler aktiv¦7 Temp. FÃ¼hler unterbrochen¦8 Bit8¦9 Bit9¦10 Bit10¦11 Bit11¦12 Bit12¦13 Bit13¦14 Bit14¦15 Bit15¦ | Prec2 P:W | Prec2 WTotal:kWh | Prec2 WDay:kWh | Prec2 WMonth:kWh | Prec2 WYear:kWh | Prec2 State:0 no info available¦1 Off¦2 Startup¦3 Ready¦4 On¦5 Charge¦6 Discharge¦7 Batt Low or Full¦8 Batt Full¦9 Batt low¦10 Finished¦11 Island¦12 Waiting¦91 Maintenance¦99 ERROR | Prec2 Spec Signal | Prec2 V:kV | Prec2 I:mA | Prec2 Info:0 Bit0¦1 Bit1¦2 Bit2¦3 Bit3¦4 HS Ein¦5 Freigabe / Abdeckung vorhanden¦6 Temp. FÃ¼hler aktiv¦7 Temp. FÃ¼hler unterbrochen¦8 Bit8¦9 Bit9¦10 Bit10¦11 Bit11¦12 Bit12¦13 Bit13¦14 Bit14¦15 Bit15¦
13.05.2025¦12:27:43.647 | 0 | 0 | 0 | 0 | 0 | 4 | 24.7902 | 24.7902 | 0 | 30 | 0 | 0 | 0 | 0 | 0 | 4 | 24.3162 | 24.3162 | 1.2384 | 30
13.05.2025¦12:27:44.647 | 0 | 0 | 0 | 0 | 0 | 4 | 24.7902 | 24.7902 | 0 | 30 | 0 | 0 | 0 | 0 | 0 | 4 | 24.2688 | 24.2688 | 1.1524 | 30
13.05.2025¦12:27:45.647 | 0 | 0 | 0 | 0 | 0 | 99 | 0 | 0 | 0 | 30 | 0 | 0 | 0 | 0 | 0 | 99 | 0 | 0 | 0 | 30
13.05.2025¦12:27:46.647 | 0 | 0 | 0 | 0 | 0 | 99 | 0 | 0 | 0 | 30 | 0 | 0 | 0 | 0 | 0 | 99 | 0 | 0 | 0 | 30
13.05.2025¦12:27:47.647 | 0 | 0 | 0 | 0 | 0 | 4 | 8.1054 | 8.1054 | 0 | 30 | 0 | 0 | 0 | 0 | 0 | 4 | 8.058 | 8.058 | 0 | 30
13.05.2025¦12:27:48.647 | 0 | 0 | 0 | 0 | 0 | 4 | 10.0962 | 10.0962 | 0 | 30 | 0 | 0 | 0 | 0 | 0 | 4 | 10.4754 | 10.4754 | 0 | 30
13.05.2025¦12:27:49.648 | 0 | 0 | 0 | 0 | 0 | 4 | 20.382 | 20.382 | 0 | 30 | 0 | 0 | 0 | 0 | 0 | 4 | 20.382 | 20.382 | 0.3569 | 30
13.05.2025¦12:27:50.648 | 0 | 0 | 0 | 0 | 0 | 99 | 0 | 0 | 0 | 30 | 0 | 0 | 0 | 0 | 0 | 99 | 0 | 0 | 0 | 30
13.05.2025¦12:27:51.647 | 0 | 0 | 0 | 0 | 0 | 99 | 0 | 0 | 0 | 30 | 0 | 0 | 0 | 0 | 0 | 99 | 0 | 0 | 0 | 30
13.05.2025¦12:27:52.647 | 0 | 0 | 0 | 0 | 0 | 99 | 0 | 0 | 0 | 30 | 0 | 0 | 0 | 0 | 0 | 99 | 0 | 0 | 0 | 30
13.05.2025¦12:27:53.649 | 0 | 0 | 0 | 0 | 0 | 4 | 12.2766 | 12.2766 | 0 | 30 | 0 | 0 | 0 | 0 | 0 | 4 | 12.324 | 12.324 | 0 | 30
13.05.2025¦12:27:54.647 | 0 | 0 | 0 | 0 | 0 | 4 | 12.2766 | 12.2766 | 0 | 30 | 0 | 0 | 0 | 0 | 0 | 4 | 12.324 | 12.324 | 0 | 30
13.05.2025¦12:27:55.647 | 0 | 0 | 0 | 0 | 0 | 4 | 22.2306 | 22.2306 | 0.6579 | 30 | 0 | 0 | 0 | 0 | 0 | 4 | 21.8514 | 21.8514 | 0 | 30
13.05.2025¦12:27:56.646 | 0 | 0 | 0 | 0 | 0 | 4 | 22.2306 | 22.2306 | 0.6579 | 30 | 0 | 0 | 0 | 0 | 0 | 4 | 21.8514 | 21.8514 | 0 | 30
13.05.2025¦12:27:57.647 | 0 | 0 | 0 | 0 | 0 | 4 | 24.8376 | 24.8376 | 0 | 30 | 0 | 0 | 0 | 0 | 0 | 4 | 24.3162 | 24.3162 | 1.1524 | 30
13.05.2025¦12:27:58.648 | 0 | 0 | 0 | 0 | 0 | 4 | 24.8376 | 24.8376 | 0 | 30 | 0 | 0 | 0 | 0 | 0 | 4 | 24.2214 | 24.2214 | 1.1137 | 30
13.05.2025¦12:27:59.646 | 0 | 0 | 0 | 0 | 0 | 4 | 24.8376 | 24.8376 | 0 | 30 | 0 | 0 | 0 | 0 | 0 | 4 | 24.2214 | 24.2214 | 1.1137 | 30
13.05.2025¦12:28:00.647 | 0 | 0 | 0 | 0 | 0 | 4 | 8.1528 | 8.1528 | 0 | 30 | 0 | 0 | 0 | 0 | 0 | 4 | 8.058 | 8.058 | 0 | 30
13.05.2025¦12:28:01.647 | 0 | 0 | 0 | 0 | 0 | 4 | 8.1528 | 8.1528 | 0 | 30 | 0 | 0 | 0 | 0 | 0 | 4 | 8.058 | 8.058 | 0 | 30
13.05.2025¦12:28:02.647 | 0 | 0 | 0 | 0 | 0 | 4 | 15.7368 | 15.7368 | 0 | 30 | 0 | 0 | 0 | 0 | 0 | 4 | 15.7368 | 15.7368 | 0.0516 | 30
13.05.2025¦12:28:03.646 | 0 | 0 | 0 | 0 | 0 | 4 | 15.7368 | 15.7368 | 0 | 30 | 0 | 0 | 0 | 0 | 0 | 4 | 15.7368 | 15.7368 | 0.0516 | 30
13.05.2025¦12:28:04.646 | 0 | 0 | 0 | 0 | 0 | 4 | 20.8086 | 20.8086 | 0 | 30 | 0 | 0 | 0 | 0 | 0 | 4 | 20.7138 | 20.7138 | 0.3225 | 30
13.05.2025¦12:28:05.648 | 0 | 0 | 0 | 0 | 0 | 4 | 8.1528 | 8.1528 | 0 | 30 | 0 | 0 | 0 | 0 | 0 | 4 | 8.058 | 8.058 | 0 | 30
13.05.2025¦12:28:06.648 | 0 | 0 | 0 | 0 | 0 | 4 | 10.0014 | 10.0014 | 0 | 30 | 0 | 0 | 0 | 0 | 0 | 4 | 10.1436 | 10.1436 | 0 | 30
13.05.2025¦12:28:07.646 | 0 | 0 | 0 | 0 | 0 | 4 | 10.0014 | 10.0014 | 0 | 30 | 0 | 0 | 0 | 0 | 0 | 4 | 10.1436 | 10.1436 | 0 | 30
13.05.2025¦12:28:08.647 | 0 | 0 | 0 | 0 | 0 | 4 | 20.382 | 20.382 | 0 | 30 | 0 | 0 | 0 | 0 | 0 | 4 | 20.0976 | 20.0976 | 0.2881 | 30
13.05.2025¦12:28:09.648 | 0 | 0 | 0 | 0 | 0 | 99 | 0 | 0 | 0 | 30 | 0 | 0 | 0 | 0 | 0 | 99 | 0 | 0 | 0 | 30
13.05.2025¦12:28:10.647 | 0 | 0 | 0 | 0 | 0 | 4 | 8.1054 | 8.1054 | 0 | 30 | 0 | 0 | 0 | 0 | 0 | 4 | 8.058 | 8.058 | 0 | 30
13.05.2025¦12:28:11.648 | 0 | 0 | 0 | 0 | 0 | 4 | 10.0488 | 10.0488 | 0 | 30 | 0 | 0 | 0 | 0 | 0 | 4 | 10.2858 | 10.2858 | 0 | 30
13.05.2025¦12:28:12.647 | 0 | 0 | 0 | 0 | 0 | 4 | 14.5044 | 14.5044 | 0 | 30 | 0 | 0 | 0 | 0 | 0 | 4 | 14.5518 | 14.5518 | 0.0344 | 30
| OekoSolve | OekoSolve | OekoSolve | OekoSolve | OekoSolve | OekoSolve | OekoSolve | OekoSolve | OekoSolve | OekoSolve | OekoSolve | OekoSolve | OekoSolve | OekoSolve | OekoSolve | OekoSolve | OekoSolve | OekoSolve | OekoSolve | OekoSolve
| EnMeter_Prec1 | EnMeter_Prec1 | EnMeter_Prec1 | EnMeter_Prec1 | EnMeter_Prec1 | EnMeter_Prec1 | EnMeter_Prec1 | EnMeter_Prec1 | EnMeter_Prec1 | EnMeter_Prec1 | EnMeter_Prec2 | EnMeter_Prec2 | EnMeter_Prec2 | EnMeter_Prec2 | EnMeter_Prec2 | EnMeter_Prec2 | EnMeter_Prec2 | EnMeter_Prec2 | EnMeter_Prec2 | EnMeter_Prec2
| Prec1 P:W | Prec1 WTotal:kWh | Prec1 WDay:kWh | Prec1 WMonth:kWh | Prec1 WYear:kWh | Prec1 State:0 no info available¦1 Off¦2 Startup¦3 Ready¦4 On¦5 Charge¦6 Discharge¦7 Batt Low or Full¦8 Batt Full¦9 Batt low¦10 Finished¦11 Island¦12 Waiting¦91 Maintenance¦99 ERROR | Prec1 Spec Signal | Prec1 V:kV | Prec1 I:mA | Prec1 Info:0 Bit0¦1 Bit1¦2 Bit2¦3 Bit3¦4 HS Ein¦5 Freigabe / Abdeckung vorhanden¦6 Temp. FÃ¼hler aktiv¦7 Temp. FÃ¼hler unterbrochen¦8 Bit8¦9 Bit9¦10 Bit10¦11 Bit11¦12 Bit12¦13 Bit13¦14 Bit14¦15 Bit15¦ | Prec2 P:W | Prec2 WTotal:kWh | Prec2 WDay:kWh | Prec2 WMonth:kWh | Prec2 WYear:kWh | Prec2 State:0 no info available¦1 Off¦2 Startup¦3 Ready¦4 On¦5 Charge¦6 Discharge¦7 Batt Low or Full¦8 Batt Full¦9 Batt low¦10 Finished¦11 Island¦12 Waiting¦91 Maintenance¦99 ERROR | Prec2 Spec Signal | Prec2 V:kV | Prec2 I:mA | Prec2 Info:0 Bit0¦1 Bit1¦2 Bit2¦3 Bit3¦4 HS Ein¦5 Freigabe / Abdeckung vorhanden¦6 Temp. FÃ¼hler aktiv¦7 Temp. FÃ¼hler unterbrochen¦8 Bit8¦9 Bit9¦10 Bit10¦11 Bit11¦12 Bit12¦13 Bit13¦14 Bit14¦15 Bit15¦
13.05.2025¦12:28:13.647 | 0 | 0 | 0 | 0 | 0 | 4 | 14.5044 | 14.5044 | 0 | 30 | 0 | 0 | 0 | 0 | 0 | 4 | 14.5518 | 14.5518 | 0.0344 | 30
13.05.2025¦12:28:14.646 | 0 | 0 | 0 | 0 | 0 | 4 | 19.671 | 19.671 | 0 | 30 | 0 | 0 | 0 | 0 | 0 | 4 | 19.5288 | 19.5288 | 0.3053 | 30
13.05.2025¦12:28:15.647 | 0 | 0 | 0 | 0 | 0 | 4 | 24.5058 | 24.5058 | 0 | 30 | 0 | 0 | 0 | 0 | 0 | 4 | 23.9844 | 23.9844 | 0.946 | 30
13.05.2025¦12:28:16.647 | 0 | 0 | 0 | 0 | 0 | 99 | 0 | 0 | 0 | 30 | 0 | 0 | 0 | 0 | 0 | 99 | 0 | 0 | 0 | 30
13.05.2025¦12:28:17.647 | 0 | 0 | 0 | 0 | 0 | 99 | 0 | 0 | 0 | 30 | 0 | 0 | 0 | 0 | 0 | 99 | 0 | 0 | 0 | 30
13.05.2025¦12:28:18.647 | 0 | 0 | 0 | 0 | 0 | 4 | 9.954 | 9.954 | 0 | 30 | 0 | 0 | 0 | 0 | 0 | 4 | 10.3332 | 10.3332 | 0 | 30
13.05.2025¦12:28:19.648 | 0 | 0 | 0 | 0 | 0 | 4 | 14.457 | 14.457 | 0.0516 | 30 | 0 | 0 | 0 | 0 | 0 | 4 | 14.5992 | 14.5992 | 0 | 30
13.05.2025¦12:28:20.647 | 0 | 0 | 0 | 0 | 0 | 4 | 14.457 | 14.457 | 0.0516 | 30 | 0 | 0 | 0 | 0 | 0 | 4 | 14.5992 | 14.5992 | 0 | 30
13.05.2025¦12:28:21.649 | 0 | 0 | 0 | 0 | 0 | 99 | 0 | 0 | 0 | 30 | 0 | 0 | 0 | 0 | 0 | 99 | 0 | 0 | 0 | 30
13.05.2025¦12:28:22.647 | 0 | 0 | 0 | 0 | 0 | 99 | 0 | 0 | 0 | 30 | 0 | 0 | 0 | 0 | 0 | 99 | 8.2002 | 8.2002 | 0 | 30
13.05.2025¦12:28:23.647 | 0 | 0 | 0 | 0 | 0 | 4 | 8.1528 | 8.1528 | 0 | 30 | 0 | 0 | 0 | 0 | 0 | 4 | 8.058 | 8.058 | 0 | 30
13.05.2025¦12:28:24.647 | 0 | 0 | 0 | 0 | 0 | 4 | 12.798 | 12.798 | 0 | 30 | 0 | 0 | 0 | 0 | 0 | 4 | 12.9876 | 12.9876 | 0.0559 | 30
13.05.2025¦12:28:25.647 | 0 | 0 | 0 | 0 | 0 | 4 | 12.798 | 12.798 | 0 | 30 | 0 | 0 | 0 | 0 | 0 | 4 | 12.9876 | 12.9876 | 0.0559 | 30
13.05.2025¦12:28:26.648 | 0 | 0 | 0 | 0 | 0 | 4 | 22.989 | 22.989 | 0 | 30 | 0 | 0 | 0 | 0 | 0 | 4 | 22.989 | 22.989 | 1.1524 | 30
13.05.2025¦12:28:27.648 | 0 | 0 | 0 | 0 | 0 | 99 | 0 | 0 | 0 | 30 | 0 | 0 | 0 | 0 | 0 | 99 | 0 | 0 | 0 | 30
13.05.2025¦12:28:28.647 | 0 | 0 | 0 | 0 | 0 | 4 | 8.1054 | 8.1054 | 0 | 30 | 0 | 0 | 0 | 0 | 0 | 4 | 8.058 | 8.058 | 0 | 30
13.05.2025¦12:28:29.647 | 0 | 0 | 0 | 0 | 0 | 4 | 10.0014 | 10.0014 | 0 | 30 | 0 | 0 | 0 | 0 | 0 | 4 | 10.9968 | 10.9968 | 0.0172 | 30
13.05.2025¦12:28:30.647 | 0 | 0 | 0 | 0 | 0 | 4 | 10.0014 | 10.0014 | 0 | 30 | 0 | 0 | 0 | 0 | 0 | 4 | 10.9968 | 10.9968 | 0.0172 | 30
13.05.2025¦12:28:31.647 | 0 | 0 | 0 | 0 | 0 | 4 | 19.908 | 19.908 | 0.6278 | 30 | 0 | 0 | 0 | 0 | 0 | 4 | 19.5762 | 19.5762 | 0 | 30
13.05.2025¦12:28:32.648 | 0 | 0 | 0 | 0 | 0 | 99 | 0 | 0 | 0 | 30 | 0 | 0 | 0 | 0 | 0 | 4 | 0 | 0 | 0 | 30
13.05.2025¦12:28:33.647 | 0 | 0 | 0 | 0 | 0 | 4 | 7.7736 | 7.7736 | 0 | 30 | 0 | 0 | 0 | 0 | 0 | 99 | 0 | 0 | 0 | 30
13.05.2025¦12:28:34.647 | 0 | 0 | 0 | 0 | 0 | 4 | 10.4754 | 10.4754 | 0 | 30 | 0 | 0 | 0 | 0 | 0 | 4 | 10.5228 | 10.5228 | 0 | 30
13.05.2025¦12:28:35.649 | 0 | 0 | 0 | 0 | 0 | 4 | 15.405 | 15.405 | 0.1634 | 30 | 0 | 0 | 0 | 0 | 0 | 4 | 15.2628 | 15.2628 | 0 | 30
13.05.2025¦12:28:36.648 | 0 | 0 | 0 | 0 | 0 | 4 | 20.382 | 20.382 | 0.6751 | 30 | 0 | 0 | 0 | 0 | 0 | 4 | 20.0502 | 20.0502 | 0 | 30
13.05.2025¦12:28:37.648 | 0 | 0 | 0 | 0 | 0 | 4 | 23.9844 | 23.9844 | 1.4276 | 30 | 0 | 0 | 0 | 0 | 0 | 4 | 23.5578 | 23.5578 | 0.3182 | 30
13.05.2025¦12:28:38.648 | 0 | 0 | 0 | 0 | 0 | 99 | 0 | 0 | 0 | 30 | 0 | 0 | 0 | 0 | 0 | 99 | 0 | 0 | 0 | 30
13.05.2025¦12:28:39.648 | 0 | 0 | 0 | 0 | 0 | 4 | 8.1054 | 8.1054 | 0 | 30 | 0 | 0 | 0 | 0 | 0 | 4 | 8.058 | 8.058 | 0 | 30
13.05.2025¦12:28:40.648 | 0 | 0 | 0 | 0 | 0 | 4 | 10.1436 | 10.1436 | 0 | 30 | 0 | 0 | 0 | 0 | 0 | 4 | 10.428 | 10.428 | 0 | 30
13.05.2025¦12:28:41.648 | 0 | 0 | 0 | 0 | 0 | 4 | 15.3576 | 15.3576 | 0.1032 | 30 | 0 | 0 | 0 | 0 | 0 | 4 | 15.2628 | 15.2628 | 0 | 30
13.05.2025¦12:28:42.648 | 0 | 0 | 0 | 0 | 0 | 4 | 20.382 | 20.382 | 0 | 30 | 0 | 0 | 0 | 0 | 0 | 4 | 20.382 | 20.382 | 0.6665 | 30
| OekoSolve | OekoSolve | OekoSolve | OekoSolve | OekoSolve | OekoSolve | OekoSolve | OekoSolve | OekoSolve | OekoSolve | OekoSolve | OekoSolve | OekoSolve | OekoSolve | OekoSolve | OekoSolve | OekoSolve | OekoSolve | OekoSolve | OekoSolve
| EnMeter_Prec1 | EnMeter_Prec1 | EnMeter_Prec1 | EnMeter_Prec1 | EnMeter_Prec1 | EnMeter_Prec1 | EnMeter_Prec1 | EnMeter_Prec1 | EnMeter_Prec1 | EnMeter_Prec1 | EnMeter_Prec2 | EnMeter_Prec2 | EnMeter_Prec2 | EnMeter_Prec2 | EnMeter_Prec2 | EnMeter_Prec2 | EnMeter_Prec2 | EnMeter_Prec2 | EnMeter_Prec2 | EnMeter_Prec2
| Prec1 P:W | Prec1 WTotal:kWh | Prec1 WDay:kWh | Prec1 WMonth:kWh | Prec1 WYear:kWh | Prec1 State:0 no info available¦1 Off¦2 Startup¦3 Ready¦4 On¦5 Charge¦6 Discharge¦7 Batt Low or Full¦8 Batt Full¦9 Batt low¦10 Finished¦11 Island¦12 Waiting¦91 Maintenance¦99 ERROR | Prec1 Spec Signal | Prec1 V:kV | Prec1 I:mA | Prec1 Info:0 Bit0¦1 Bit1¦2 Bit2¦3 Bit3¦4 HS Ein¦5 Freigabe / Abdeckung vorhanden¦6 Temp. FÃ¼hler aktiv¦7 Temp. FÃ¼hler unterbrochen¦8 Bit8¦9 Bit9¦10 Bit10¦11 Bit11¦12 Bit12¦13 Bit13¦14 Bit14¦15 Bit15¦ | Prec2 P:W | Prec2 WTotal:kWh | Prec2 WDay:kWh | Prec2 WMonth:kWh | Prec2 WYear:kWh | Prec2 State:0 no info available¦1 Off¦2 Startup¦3 Ready¦4 On¦5 Charge¦6 Discharge¦7 Batt Low or Full¦8 Batt Full¦9 Batt low¦10 Finished¦11 Island¦12 Waiting¦91 Maintenance¦99 ERROR | Prec2 Spec Signal | Prec2 V:kV | Prec2 I:mA | Prec2 Info:0 Bit0¦1 Bit1¦2 Bit2¦3 Bit3¦4 HS Ein¦5 Freigabe / Abdeckung vorhanden¦6 Temp. FÃ¼hler aktiv¦7 Temp. FÃ¼hler unterbrochen¦8 Bit8¦9 Bit9¦10 Bit10¦11 Bit11¦12 Bit12¦13 Bit13¦14 Bit14¦15 Bit15¦
13.05.2025¦12:28:43.647 | 0 | 0 | 0 | 0 | 0 | 4 | 24.411 | 24.411 | 0 | 30 | 0 | 0 | 0 | 0 | 0 | 4 | 23.9844 | 23.9844 | 1.6727 | 30
13.05.2025¦12:28:44.647 | 0 | 0 | 0 | 0 | 0 | 4 | 24.411 | 24.411 | 0 | 30 | 0 | 0 | 0 | 0 | 0 | 4 | 23.9844 | 23.9844 | 1.6727 | 30
13.05.2025¦12:28:45.648 | 0 | 0 | 0 | 0 | 0 | 4 | 8.1054 | 8.1054 | 0 | 30 | 0 | 0 | 0 | 0 | 0 | 4 | 8.058 | 8.058 | 0 | 30
13.05.2025¦12:28:46.647 | 0 | 0 | 0 | 0 | 0 | 4 | 8.1054 | 8.1054 | 0 | 30 | 0 | 0 | 0 | 0 | 0 | 4 | 8.058 | 8.058 | 0 | 30
13.05.2025¦12:28:47.646 | 0 | 0 | 0 | 0 | 0 | 4 | 11.7078 | 11.7078 | 0 | 30 | 0 | 0 | 0 | 0 | 0 | 4 | 11.85 | 11.85 | 0.0301 | 30
13.05.2025¦12:28:48.647 | 0 | 0 | 0 | 0 | 0 | 4 | 21.8988 | 21.8988 | 0 | 30 | 0 | 0 | 0 | 0 | 0 | 4 | 21.804 | 21.804 | 1.0449 | 30
13.05.2025¦12:28:49.648 | 0 | 0 | 0 | 0 | 0 | 4 | 21.8988 | 21.8988 | 0 | 30 | 0 | 0 | 0 | 0 | 0 | 4 | 21.804 | 21.804 | 1.0449 | 30
13.05.2025¦12:28:50.647 | 0 | 0 | 0 | 0 | 0 | 4 | 8.1054 | 8.1054 | 0 | 30 | 0 | 0 | 0 | 0 | 0 | 4 | 8.058 | 8.058 | 0 | 30
13.05.2025¦12:28:51.647 | 0 | 0 | 0 | 0 | 0 | 4 | 8.3898 | 8.3898 | 0 | 30 | 0 | 0 | 0 | 0 | 0 | 4 | 8.8164 | 8.8164 | 0 | 30
13.05.2025¦12:28:52.646 | 0 | 0 | 0 | 0 | 0 | 4 | 8.3898 | 8.3898 | 0 | 30 | 0 | 0 | 0 | 0 | 0 | 4 | 8.8164 | 8.8164 | 0 | 30
13.05.2025¦12:28:53.647 | 0 | 0 | 0 | 0 | 0 | 4 | 18.1068 | 18.1068 | 0.3784 | 30 | 0 | 0 | 0 | 0 | 0 | 4 | 17.9646 | 17.9646 | 0 | 30
13.05.2025¦12:28:54.648 | 0 | 0 | 0 | 0 | 0 | 4 | 23.0838 | 23.0838 | 1.3201 | 30 | 0 | 0 | 0 | 0 | 0 | 99 | 0 | 0 | 0 | 30
13.05.2025¦12:28:55.648 | 0 | 0 | 0 | 0 | 0 | 99 | 0 | 0 | 0 | 30 | 0 | 0 | 0 | 0 | 0 | 99 | 0 | 0 | 0 | 30
13.05.2025¦12:28:56.649 | 0 | 0 | 0 | 0 | 0 | 4 | 8.1054 | 8.1054 | 0 | 30 | 0 | 0 | 0 | 0 | 0 | 4 | 8.058 | 8.058 | 0 | 30
13.05.2025¦12:28:57.647 | 0 | 0 | 0 | 0 | 0 | 4 | 12.087 | 12.087 | 0.0129 | 30 | 0 | 0 | 0 | 0 | 0 | 4 | 12.2766 | 12.2766 | 0 | 30
13.05.2025¦12:28:58.647 | 0 | 0 | 0 | 0 | 0 | 4 | 17.1114 | 17.1114 | 0.2451 | 30 | 0 | 0 | 0 | 0 | 0 | 4 | 17.064 | 17.064 | 0 | 30
13.05.2025¦12:28:59.648 | 0 | 0 | 0 | 0 | 0 | 4 | 22.1832 | 22.1832 | 0 | 30 | 0 | 0 | 0 | 0 | 0 | 4 | 22.041 | 22.041 | 1.1911 | 30
13.05.2025¦12:29:00.647 | 0 | 0 | 0 | 0 | 0 | 99 | 0 | 0 | 0 | 30 | 0 | 0 | 0 | 0 | 0 | 4 | 8.058 | 8.058 | 0 | 30
13.05.2025¦12:29:01.647 | 0 | 0 | 0 | 0 | 0 | 99 | 0 | 0 | 0 | 30 | 0 | 0 | 0 | 0 | 0 | 4 | 8.058 | 8.058 | 0 | 30
13.05.2025¦12:29:02.648 | 0 | 0 | 0 | 0 | 0 | 4 | 12.9876 | 12.9876 | 0 | 30 | 0 | 0 | 0 | 0 | 0 | 4 | 13.0824 | 13.0824 | 0.0645 | 30
13.05.2025¦12:29:03.649 | 0 | 0 | 0 | 0 | 0 | 4 | 18.1542 | 18.1542 | 0 | 30 | 0 | 0 | 0 | 0 | 0 | 4 | 18.1068 | 18.1068 | 0.3784 | 30
13.05.2025¦12:29:04.648 | 0 | 0 | 0 | 0 | 0 | 4 | 23.0838 | 23.0838 | 0 | 30 | 0 | 0 | 0 | 0 | 0 | 4 | 22.989 | 22.989 | 1.4018 | 30
13.05.2025¦12:29:05.648 | 0 | 0 | 0 | 0 | 0 | 4 | 23.3208 | 23.3208 | 0 | 30 | 0 | 0 | 0 | 0 | 0 | 4 | 22.989 | 22.989 | 1.3803 | 30
13.05.2025¦12:29:06.647 | 0 | 0 | 0 | 0 | 0 | 4 | 23.3208 | 23.3208 | 0 | 30 | 0 | 0 | 0 | 0 | 0 | 4 | 22.989 | 22.989 | 1.3803 | 30
13.05.2025¦12:29:07.648 | 0 | 0 | 0 | 0 | 0 | 4 | 23.4156 | 23.4156 | 0 | 30 | 0 | 0 | 0 | 0 | 0 | 4 | 22.989 | 22.989 | 1.376 | 30
13.05.2025¦12:29:08.648 | 0 | 0 | 0 | 0 | 0 | 4 | 23.3682 | 23.3682 | 0 | 30 | 0 | 0 | 0 | 0 | 0 | 4 | 23.0364 | 23.0364 | 1.3072 | 30
13.05.2025¦12:29:09.648 | 0 | 0 | 0 | 0 | 0 | 4 | 23.4156 | 23.4156 | 0 | 30 | 0 | 0 | 0 | 0 | 0 | 4 | 22.989 | 22.989 | 1.2556 | 30
13.05.2025¦12:29:10.649 | 0 | 0 | 0 | 0 | 0 | 4 | 23.4156 | 23.4156 | 0 | 30 | 0 | 0 | 0 | 0 | 0 | 4 | 22.989 | 22.989 | 1.2255 | 30
13.05.2025¦12:29:11.647 | 0 | 0 | 0 | 0 | 0 | 4 | 23.4156 | 23.4156 | 0 | 30 | 0 | 0 | 0 | 0 | 0 | 4 | 22.989 | 22.989 | 1.161 | 30
13.05.2025¦12:29:12.647 | 0 | 0 | 0 | 0 | 0 | 4 | 23.4156 | 23.4156 | 0 | 30 | 0 | 0 | 0 | 0 | 0 | 4 | 22.989 | 22.989 | 1.161 | 30
| OekoSolve | OekoSolve | OekoSolve | OekoSolve | OekoSolve | OekoSolve | OekoSolve | OekoSolve | OekoSolve | OekoSolve | OekoSolve | OekoSolve | OekoSolve | OekoSolve | OekoSolve | OekoSolve | OekoSolve | OekoSolve | OekoSolve | OekoSolve
| EnMeter_Prec1 | EnMeter_Prec1 | EnMeter_Prec1 | EnMeter_Prec1 | EnMeter_Prec1 | EnMeter_Prec1 | EnMeter_Prec1 | EnMeter_Prec1 | EnMeter_Prec1 | EnMeter_Prec1 | EnMeter_Prec2 | EnMeter_Prec2 | EnMeter_Prec2 | EnMeter_Prec2 | EnMeter_Prec2 | EnMeter_Prec2 | EnMeter_Prec2 | EnMeter_Prec2 | EnMeter_Prec2 | EnMeter_Prec2
| Prec1 P:W | Prec1 WTotal:kWh | Prec1 WDay:kWh | Prec1 WMonth:kWh | Prec1 WYear:kWh | Prec1 State:0 no info available¦1 Off¦2 Startup¦3 Ready¦4 On¦5 Charge¦6 Discharge¦7 Batt Low or Full¦8 Batt Full¦9 Batt low¦10 Finished¦11 Island¦12 Waiting¦91 Maintenance¦99 ERROR | Prec1 Spec Signal | Prec1 V:kV | Prec1 I:mA | Prec1 Info:0 Bit0¦1 Bit1¦2 Bit2¦3 Bit3¦4 HS Ein¦5 Freigabe / Abdeckung vorhanden¦6 Temp. FÃ¼hler aktiv¦7 Temp. FÃ¼hler unterbrochen¦8 Bit8¦9 Bit9¦10 Bit10¦11 Bit11¦12 Bit12¦13 Bit13¦14 Bit14¦15 Bit15¦ | Prec2 P:W | Prec2 WTotal:kWh | Prec2 WDay:kWh | Prec2 WMonth:kWh | Prec2 WYear:kWh | Prec2 State:0 no info available¦1 Off¦2 Startup¦3 Ready¦4 On¦5 Charge¦6 Discharge¦7 Batt Low or Full¦8 Batt Full¦9 Batt low¦10 Finished¦11 Island¦12 Waiting¦91 Maintenance¦99 ERROR | Prec2 Spec Signal | Prec2 V:kV | Prec2 I:mA | Prec2 Info:0 Bit0¦1 Bit1¦2 Bit2¦3 Bit3¦4 HS Ein¦5 Freigabe / Abdeckung vorhanden¦6 Temp. FÃ¼hler aktiv¦7 Temp. FÃ¼hler unterbrochen¦8 Bit8¦9 Bit9¦10 Bit10¦11 Bit11¦12 Bit12¦13 Bit13¦14 Bit14¦15 Bit15¦
13.05.2025¦12:29:13.647 | 0 | 0 | 0 | 0 | 0 | 4 | 23.4156 | 23.4156 | 0 | 30 | 0 | 0 | 0 | 0 | 0 | 4 | 22.989 | 22.989 | 1.0836 | 30
13.05.2025¦12:29:14.647 | 0 | 0 | 0 | 0 | 0 | 4 | 23.4156 | 23.4156 | 0 | 30 | 0 | 0 | 0 | 0 | 0 | 4 | 23.0364 | 23.0364 | 1.075 | 30
13.05.2025¦12:29:15.648 | 0 | 0 | 0 | 0 | 0 | 4 | 23.4156 | 23.4156 | 0 | 30 | 0 | 0 | 0 | 0 | 0 | 4 | 23.0364 | 23.0364 | 1.075 | 30
13.05.2025¦12:29:16.648 | 0 | 0 | 0 | 0 | 0 | 4 | 8.1054 | 8.1054 | 0 | 30 | 0 | 0 | 0 | 0 | 0 | 4 | 8.058 | 8.058 | 0 | 30
13.05.2025¦12:29:17.648 | 0 | 0 | 0 | 0 | 0 | 4 | 8.1054 | 8.1054 | 0 | 30 | 0 | 0 | 0 | 0 | 0 | 4 | 8.058 | 8.058 | 0 | 30
13.05.2025¦12:29:18.646 | 0 | 0 | 0 | 0 | 0 | 4 | 10.2384 | 10.2384 | 0 | 30 | 0 | 0 | 0 | 0 | 0 | 4 | 9.8118 | 9.8118 | 0 | 30
13.05.2025¦12:29:19.647 | 0 | 0 | 0 | 0 | 0 | 4 | 14.457 | 14.457 | 0.0516 | 30 | 0 | 0 | 0 | 0 | 0 | 4 | 14.5044 | 14.5044 | 0 | 30
13.05.2025¦12:29:20.648 | 0 | 0 | 0 | 0 | 0 | 4 | 22.9416 | 22.9416 | 0.8256 | 30 | 0 | 0 | 0 | 0 | 0 | 4 | 22.6572 | 22.6572 | 0.2064 | 30
13.05.2025¦12:29:21.648 | 0 | 0 | 0 | 0 | 0 | 99 | 0 | 0 | 0 | 30 | 0 | 0 | 0 | 0 | 0 | 99 | 0 | 0 | 0 | 30
13.05.2025¦12:29:22.648 | 0 | 0 | 0 | 0 | 0 | 4 | 8.1054 | 8.1054 | 0 | 30 | 0 | 0 | 0 | 0 | 0 | 4 | 8.058 | 8.058 | 0 | 30
13.05.2025¦12:29:23.648 | 0 | 0 | 0 | 0 | 0 | 4 | 10.4754 | 10.4754 | 0 | 30 | 0 | 0 | 0 | 0 | 0 | 4 | 9.954 | 9.954 | 0 | 30
13.05.2025¦12:29:24.648 | 0 | 0 | 0 | 0 | 0 | 4 | 14.7414 | 14.7414 | 0 | 30 | 0 | 0 | 0 | 0 | 0 | 4 | 14.9784 | 14.9784 | 0.0946 | 30
13.05.2025¦12:29:25.647 | 0 | 0 | 0 | 0 | 0 | 4 | 19.8606 | 19.8606 | 0 | 30 | 0 | 0 | 0 | 0 | 0 | 4 | 19.908 | 19.908 | 0.4601 | 30
13.05.2025¦12:29:26.647 | 0 | 0 | 0 | 0 | 0 | 4 | 19.8606 | 19.8606 | 0 | 30 | 0 | 0 | 0 | 0 | 0 | 4 | 19.908 | 19.908 | 0.4601 | 30
13.05.2025¦12:29:27.648 | 0 | 0 | 0 | 0 | 0 | 4 | 8.1528 | 8.1528 | 0 | 30 | 0 | 0 | 0 | 0 | 0 | 4 | 8.058 | 8.058 | 0 | 30
13.05.2025¦12:29:28.648 | 0 | 0 | 0 | 0 | 0 | 4 | 9.717 | 9.717 | 0 | 30 | 0 | 0 | 0 | 0 | 0 | 4 | 10.191 | 10.191 | 0.0043 | 30
13.05.2025¦12:29:29.646 | 0 | 0 | 0 | 0 | 0 | 4 | 9.717 | 9.717 | 0 | 30 | 0 | 0 | 0 | 0 | 0 | 4 | 10.191 | 10.191 | 0.0043 | 30
13.05.2025¦12:29:30.646 | 0 | 0 | 0 | 0 | 0 | 4 | 14.22 | 14.22 | 0 | 30 | 0 | 0 | 0 | 0 | 0 | 4 | 14.457 | 14.457 | 0.0774 | 30
13.05.2025¦12:29:31.648 | 0 | 0 | 0 | 0 | 0 | 4 | 22.4202 | 22.4202 | 0 | 30 | 0 | 0 | 0 | 0 | 0 | 4 | 21.9462 | 21.9462 | 0.7482 | 30
13.05.2025¦12:29:32.646 | 0 | 0 | 0 | 0 | 0 | 4 | 22.4202 | 22.4202 | 0 | 30 | 0 | 0 | 0 | 0 | 0 | 4 | 21.9462 | 21.9462 | 0.7482 | 30
13.05.2025¦12:29:33.647 | 0 | 0 | 0 | 0 | 0 | 4 | 22.4202 | 22.4202 | 0 | 30 | 0 | 0 | 0 | 0 | 0 | 4 | 21.9936 | 21.9936 | 0.7525 | 30
13.05.2025¦12:29:34.647 | 0 | 0 | 0 | 0 | 0 | 4 | 22.4202 | 22.4202 | 0 | 30 | 0 | 0 | 0 | 0 | 0 | 4 | 21.9936 | 21.9936 | 0.7697 | 30
13.05.2025¦12:29:35.647 | 0 | 0 | 0 | 0 | 0 | 4 | 22.4202 | 22.4202 | 0 | 30 | 0 | 0 | 0 | 0 | 0 | 4 | 21.9936 | 21.9936 | 0.7482 | 30
13.05.2025¦12:29:36.647 | 0 | 0 | 0 | 0 | 0 | 4 | 22.4202 | 22.4202 | 0 | 30 | 0 | 0 | 0 | 0 | 0 | 4 | 21.9936 | 21.9936 | 0.7482 | 30
13.05.2025¦12:29:37.648 | 0 | 0 | 0 | 0 | 0 | 4 | 22.4202 | 22.4202 | 0 | 30 | 0 | 0 | 0 | 0 | 0 | 4 | 21.9936 | 21.9936 | 0.8299 | 30
13.05.2025¦12:29:38.649 | 0 | 0 | 0 | 0 | 0 | 4 | 22.4202 | 22.4202 | 0 | 30 | 0 | 0 | 0 | 0 | 0 | 4 | 21.9462 | 21.9462 | 0.8471 | 30
13.05.2025¦12:29:39.647 | 0 | 0 | 0 | 0 | 0 | 4 | 22.4202 | 22.4202 | 0 | 30 | 0 | 0 | 0 | 0 | 0 | 4 | 21.9936 | 21.9936 | 0.8256 | 30
13.05.2025¦12:29:40.647 | 0 | 0 | 0 | 0 | 0 | 4 | 22.4202 | 22.4202 | 0 | 30 | 0 | 0 | 0 | 0 | 0 | 4 | 21.9936 | 21.9936 | 0.8256 | 30
13.05.2025¦12:29:41.648 | 0 | 0 | 0 | 0 | 0 | 4 | 22.4202 | 22.4202 | 0 | 30 | 0 | 0 | 0 | 0 | 0 | 4 | 22.041 | 22.041 | 0.7998 | 30
13.05.2025¦12:29:42.648 | 0 | 0 | 0 | 0 | 0 | 4 | 22.4202 | 22.4202 | 0 | 30 | 0 | 0 | 0 | 0 | 0 | 4 | 21.9936 | 21.9936 | 0.7697 | 30
| OekoSolve | OekoSolve | OekoSolve | OekoSolve | OekoSolve | OekoSolve | OekoSolve | OekoSolve | OekoSolve | OekoSolve | OekoSolve | OekoSolve | OekoSolve | OekoSolve | OekoSolve | OekoSolve | OekoSolve | OekoSolve | OekoSolve | OekoSolve
| EnMeter_Prec1 | EnMeter_Prec1 | EnMeter_Prec1 | EnMeter_Prec1 | EnMeter_Prec1 | EnMeter_Prec1 | EnMeter_Prec1 | EnMeter_Prec1 | EnMeter_Prec1 | EnMeter_Prec1 | EnMeter_Prec2 | EnMeter_Prec2 | EnMeter_Prec2 | EnMeter_Prec2 | EnMeter_Prec2 | EnMeter_Prec2 | EnMeter_Prec2 | EnMeter_Prec2 | EnMeter_Prec2 | EnMeter_Prec2
| Prec1 P:W | Prec1 WTotal:kWh | Prec1 WDay:kWh | Prec1 WMonth:kWh | Prec1 WYear:kWh | Prec1 State:0 no info available¦1 Off¦2 Startup¦3 Ready¦4 On¦5 Charge¦6 Discharge¦7 Batt Low or Full¦8 Batt Full¦9 Batt low¦10 Finished¦11 Island¦12 Waiting¦91 Maintenance¦99 ERROR | Prec1 Spec Signal | Prec1 V:kV | Prec1 I:mA | Prec1 Info:0 Bit0¦1 Bit1¦2 Bit2¦3 Bit3¦4 HS Ein¦5 Freigabe / Abdeckung vorhanden¦6 Temp. FÃ¼hler aktiv¦7 Temp. FÃ¼hler unterbrochen¦8 Bit8¦9 Bit9¦10 Bit10¦11 Bit11¦12 Bit12¦13 Bit13¦14 Bit14¦15 Bit15¦ | Prec2 P:W | Prec2 WTotal:kWh | Prec2 WDay:kWh | Prec2 WMonth:kWh | Prec2 WYear:kWh | Prec2 State:0 no info available¦1 Off¦2 Startup¦3 Ready¦4 On¦5 Charge¦6 Discharge¦7 Batt Low or Full¦8 Batt Full¦9 Batt low¦10 Finished¦11 Island¦12 Waiting¦91 Maintenance¦99 ERROR | Prec2 Spec Signal | Prec2 V:kV | Prec2 I:mA | Prec2 Info:0 Bit0¦1 Bit1¦2 Bit2¦3 Bit3¦4 HS Ein¦5 Freigabe / Abdeckung vorhanden¦6 Temp. FÃ¼hler aktiv¦7 Temp. FÃ¼hler unterbrochen¦8 Bit8¦9 Bit9¦10 Bit10¦11 Bit11¦12 Bit12¦13 Bit13¦14 Bit14¦15 Bit15¦
13.05.2025¦12:29:43.647 | 0 | 0 | 0 | 0 | 0 | 4 | 22.4202 | 22.4202 | 0 | 30 | 0 | 0 | 0 | 0 | 0 | 4 | 21.9936 | 21.9936 | 0.7525 | 30
13.05.2025¦12:29:44.647 | 0 | 0 | 0 | 0 | 0 | 4 | 22.4202 | 22.4202 | 0 | 30 | 0 | 0 | 0 | 0 | 0 | 4 | 21.9936 | 21.9936 | 0.7955 | 30
13.05.2025¦12:29:45.646 | 0 | 0 | 0 | 0 | 0 | 4 | 22.4202 | 22.4202 | 0 | 30 | 0 | 0 | 0 | 0 | 0 | 4 | 21.9936 | 21.9936 | 0.7955 | 30
13.05.2025¦12:29:46.647 | 0 | 0 | 0 | 0 | 0 | 4 | 22.4676 | 22.4676 | 0 | 30 | 0 | 0 | 0 | 0 | 0 | 4 | 21.9936 | 21.9936 | 0.7568 | 30
13.05.2025¦12:29:47.646 | 0 | 0 | 0 | 0 | 0 | 4 | 22.4676 | 22.4676 | 0 | 30 | 0 | 0 | 0 | 0 | 0 | 4 | 21.9936 | 21.9936 | 0.7568 | 30
13.05.2025¦12:29:48.648 | 0 | 0 | 0 | 0 | 0 | 4 | 22.4202 | 22.4202 | 0 | 30 | 0 | 0 | 0 | 0 | 0 | 4 | 21.9936 | 21.9936 | 0.7396 | 30
13.05.2025¦12:29:49.647 | 0 | 0 | 0 | 0 | 0 | 4 | 22.4202 | 22.4202 | 0 | 30 | 0 | 0 | 0 | 0 | 0 | 4 | 21.9462 | 21.9462 | 0.7697 | 30
13.05.2025¦12:29:50.648 | 0 | 0 | 0 | 0 | 0 | 4 | 22.4676 | 22.4676 | 0 | 30 | 0 | 0 | 0 | 0 | 0 | 4 | 21.9462 | 21.9462 | 0.7697 | 30
13.05.2025¦12:29:51.647 | 0 | 0 | 0 | 0 | 0 | 4 | 22.4202 | 22.4202 | 0 | 30 | 0 | 0 | 0 | 0 | 0 | 4 | 22.041 | 22.041 | 0.7611 | 30
13.05.2025¦12:29:52.646 | 0 | 0 | 0 | 0 | 0 | 4 | 22.4202 | 22.4202 | 0 | 30 | 0 | 0 | 0 | 0 | 0 | 4 | 22.041 | 22.041 | 0.7611 | 30
13.05.2025¦12:29:53.647 | 0 | 0 | 0 | 0 | 0 | 4 | 22.4202 | 22.4202 | 0 | 30 | 0 | 0 | 0 | 0 | 0 | 4 | 22.041 | 22.041 | 0.7482 | 30
13.05.2025¦12:29:54.647 | 0 | 0 | 0 | 0 | 0 | 4 | 22.4202 | 22.4202 | 0 | 30 | 0 | 0 | 0 | 0 | 0 | 4 | 22.041 | 22.041 | 0.7482 | 30
13.05.2025¦12:29:55.648 | 0 | 0 | 0 | 0 | 0 | 4 | 22.4202 | 22.4202 | 0 | 30 | 0 | 0 | 0 | 0 | 0 | 4 | 21.9936 | 21.9936 | 0.7525 | 30
13.05.2025¦12:29:56.647 | 0 | 0 | 0 | 0 | 0 | 4 | 22.4676 | 22.4676 | 0 | 30 | 0 | 0 | 0 | 0 | 0 | 4 | 21.9936 | 21.9936 | 0.7439 | 30
13.05.2025¦12:29:57.647 | 0 | 0 | 0 | 0 | 0 | 4 | 22.4202 | 22.4202 | 0 | 30 | 0 | 0 | 0 | 0 | 0 | 4 | 21.9936 | 21.9936 | 0.7138 | 30
13.05.2025¦12:29:58.647 | 0 | 0 | 0 | 0 | 0 | 4 | 22.4202 | 22.4202 | 0 | 30 | 0 | 0 | 0 | 0 | 0 | 4 | 21.9936 | 21.9936 | 0.7396 | 30
13.05.2025¦12:29:59.648 | 0 | 0 | 0 | 0 | 0 | 4 | 22.4202 | 22.4202 | 0 | 30 | 0 | 0 | 0 | 0 | 0 | 4 | 21.9936 | 21.9936 | 0.7396 | 30
13.05.2025¦12:30:00.647 | 0 | 0 | 0 | 0 | 0 | 4 | 22.4202 | 22.4202 | 0 | 30 | 0 | 0 | 0 | 0 | 0 | 4 | 21.9936 | 21.9936 | 0.7568 | 30
13.05.2025¦12:30:01.646 | 0 | 0 | 0 | 0 | 0 | 4 | 22.4676 | 22.4676 | 0 | 30 | 0 | 0 | 0 | 0 | 0 | 4 | 21.9936 | 21.9936 | 0.7783 | 30
13.05.2025¦12:30:02.646 | 0 | 0 | 0 | 0 | 0 | 4 | 22.4202 | 22.4202 | 0 | 30 | 0 | 0 | 0 | 0 | 0 | 4 | 21.9462 | 21.9462 | 0.7697 | 30
13.05.2025¦12:30:03.647 | 0 | 0 | 0 | 0 | 0 | 4 | 22.4202 | 22.4202 | 0 | 30 | 0 | 0 | 0 | 0 | 0 | 4 | 21.9936 | 21.9936 | 0.7611 | 30
13.05.2025¦12:30:04.648 | 0 | 0 | 0 | 0 | 0 | 4 | 8.1528 | 8.1528 | 0 | 30 | 0 | 0 | 0 | 0 | 0 | 4 | 8.1054 | 8.1054 | 0 | 30
13.05.2025¦12:30:05.648 | 0 | 0 | 0 | 0 | 0 | 4 | 9.8592 | 9.8592 | 0 | 30 | 0 | 0 | 0 | 0 | 0 | 4 | 10.2858 | 10.2858 | 0 | 30
13.05.2025¦12:30:06.648 | 0 | 0 | 0 | 0 | 0 | 4 | 9.8592 | 9.8592 | 0 | 30 | 0 | 0 | 0 | 0 | 0 | 4 | 10.2858 | 10.2858 | 0 | 30
13.05.2025¦12:30:07.647 | 0 | 0 | 0 | 0 | 0 | 4 | 14.457 | 14.457 | 0.0516 | 30 | 0 | 0 | 0 | 0 | 0 | 4 | 14.5518 | 14.5518 | 0 | 30
13.05.2025¦12:30:08.647 | 0 | 0 | 0 | 0 | 0 | 4 | 19.5288 | 19.5288 | 0 | 30 | 0 | 0 | 0 | 0 | 0 | 4 | 19.4814 | 19.4814 | 0.3397 | 30
13.05.2025¦12:30:09.648 | 0 | 0 | 0 | 0 | 0 | 4 | 22.3728 | 22.3728 | 0 | 30 | 0 | 0 | 0 | 0 | 0 | 4 | 21.9936 | 21.9936 | 0.7568 | 30
13.05.2025¦12:30:10.648 | 0 | 0 | 0 | 0 | 0 | 4 | 22.4202 | 22.4202 | 0 | 30 | 0 | 0 | 0 | 0 | 0 | 4 | 21.9936 | 21.9936 | 0.7396 | 30
13.05.2025¦12:30:11.647 | 0 | 0 | 0 | 0 | 0 | 99 | 0 | 0 | 0 | 30 | 0 | 0 | 0 | 0 | 0 | 99 | 0 | 0 | 0 | 30
13.05.2025¦12:30:12.647 | 0 | 0 | 0 | 0 | 0 | 99 | 0 | 0 | 0 | 30 | 0 | 0 | 0 | 0 | 0 | 99 | 0 | 0 | 0 | 30
| OekoSolve | OekoSolve | OekoSolve | OekoSolve | OekoSolve | OekoSolve | OekoSolve | OekoSolve | OekoSolve | OekoSolve | OekoSolve | OekoSolve | OekoSolve | OekoSolve | OekoSolve | OekoSolve | OekoSolve | OekoSolve | OekoSolve | OekoSolve
| EnMeter_Prec1 | EnMeter_Prec1 | EnMeter_Prec1 | EnMeter_Prec1 | EnMeter_Prec1 | EnMeter_Prec1 | EnMeter_Prec1 | EnMeter_Prec1 | EnMeter_Prec1 | EnMeter_Prec1 | EnMeter_Prec2 | EnMeter_Prec2 | EnMeter_Prec2 | EnMeter_Prec2 | EnMeter_Prec2 | EnMeter_Prec2 | EnMeter_Prec2 | EnMeter_Prec2 | EnMeter_Prec2 | EnMeter_Prec2
| Prec1 P:W | Prec1 WTotal:kWh | Prec1 WDay:kWh | Prec1 WMonth:kWh | Prec1 WYear:kWh | Prec1 State:0 no info available¦1 Off¦2 Startup¦3 Ready¦4 On¦5 Charge¦6 Discharge¦7 Batt Low or Full¦8 Batt Full¦9 Batt low¦10 Finished¦11 Island¦12 Waiting¦91 Maintenance¦99 ERROR | Prec1 Spec Signal | Prec1 V:kV | Prec1 I:mA | Prec1 Info:0 Bit0¦1 Bit1¦2 Bit2¦3 Bit3¦4 HS Ein¦5 Freigabe / Abdeckung vorhanden¦6 Temp. FÃ¼hler aktiv¦7 Temp. FÃ¼hler unterbrochen¦8 Bit8¦9 Bit9¦10 Bit10¦11 Bit11¦12 Bit12¦13 Bit13¦14 Bit14¦15 Bit15¦ | Prec2 P:W | Prec2 WTotal:kWh | Prec2 WDay:kWh | Prec2 WMonth:kWh | Prec2 WYear:kWh | Prec2 State:0 no info available¦1 Off¦2 Startup¦3 Ready¦4 On¦5 Charge¦6 Discharge¦7 Batt Low or Full¦8 Batt Full¦9 Batt low¦10 Finished¦11 Island¦12 Waiting¦91 Maintenance¦99 ERROR | Prec2 Spec Signal | Prec2 V:kV | Prec2 I:mA | Prec2 Info:0 Bit0¦1 Bit1¦2 Bit2¦3 Bit3¦4 HS Ein¦5 Freigabe / Abdeckung vorhanden¦6 Temp. FÃ¼hler aktiv¦7 Temp. FÃ¼hler unterbrochen¦8 Bit8¦9 Bit9¦10 Bit10¦11 Bit11¦12 Bit12¦13 Bit13¦14 Bit14¦15 Bit15¦
13.05.2025¦12:30:13.648 | 0 | 0 | 0 | 0 | 0 | 4 | 9.8592 | 9.8592 | 0 | 30 | 0 | 0 | 0 | 0 | 0 | 4 | 10.2858 | 10.2858 | 0.0043 | 30
13.05.2025¦12:30:14.648 | 0 | 0 | 0 | 0 | 0 | 4 | 14.2674 | 14.2674 | 0 | 30 | 0 | 0 | 0 | 0 | 0 | 4 | 14.457 | 14.457 | 0.0731 | 30
13.05.2025¦12:30:15.648 | 0 | 0 | 0 | 0 | 0 | 4 | 19.434 | 19.434 | 0 | 30 | 0 | 0 | 0 | 0 | 0 | 4 | 19.4814 | 19.4814 | 0.3698 | 30
13.05.2025¦12:30:16.648 | 0 | 0 | 0 | 0 | 0 | 4 | 22.3728 | 22.3728 | 0 | 30 | 0 | 0 | 0 | 0 | 0 | 4 | 21.9462 | 21.9462 | 0.7568 | 30
13.05.2025¦12:30:17.648 | 0 | 0 | 0 | 0 | 0 | 4 | 22.4202 | 22.4202 | 0 | 30 | 0 | 0 | 0 | 0 | 0 | 4 | 21.9936 | 21.9936 | 0.7568 | 30
13.05.2025¦12:30:18.648 | 0 | 0 | 0 | 0 | 0 | 4 | 22.4202 | 22.4202 | 0 | 30 | 0 | 0 | 0 | 0 | 0 | 4 | 21.9936 | 21.9936 | 0.7783 | 30
13.05.2025¦12:30:19.648 | 0 | 0 | 0 | 0 | 0 | 4 | 22.4676 | 22.4676 | 0 | 30 | 0 | 0 | 0 | 0 | 0 | 4 | 21.9936 | 21.9936 | 0.7482 | 30
13.05.2025¦12:30:20.649 | 0 | 0 | 0 | 0 | 0 | 4 | 22.4202 | 22.4202 | 0 | 30 | 0 | 0 | 0 | 0 | 0 | 4 | 22.041 | 22.041 | 0.7396 | 30
13.05.2025¦12:30:21.647 | 0 | 0 | 0 | 0 | 0 | 4 | 22.4202 | 22.4202 | 0 | 30 | 0 | 0 | 0 | 0 | 0 | 4 | 22.041 | 22.041 | 0.7396 | 30
13.05.2025¦12:30:22.647 | 0 | 0 | 0 | 0 | 0 | 4 | 22.4676 | 22.4676 | 0 | 30 | 0 | 0 | 0 | 0 | 0 | 4 | 21.9936 | 21.9936 | 0.688 | 30
13.05.2025¦12:30:23.647 | 0 | 0 | 0 | 0 | 0 | 4 | 22.4202 | 22.4202 | 0 | 30 | 0 | 0 | 0 | 0 | 0 | 4 | 21.9936 | 21.9936 | 0.7009 | 30
13.05.2025¦12:30:24.647 | 0 | 0 | 0 | 0 | 0 | 4 | 22.4202 | 22.4202 | 0 | 30 | 0 | 0 | 0 | 0 | 0 | 4 | 21.9936 | 21.9936 | 0.7009 | 30
13.05.2025¦12:30:25.648 | 0 | 0 | 0 | 0 | 0 | 4 | 22.4676 | 22.4676 | 0 | 30 | 0 | 0 | 0 | 0 | 0 | 4 | 21.9936 | 21.9936 | 0.7181 | 30
13.05.2025¦12:30:26.648 | 0 | 0 | 0 | 0 | 0 | 4 | 22.4202 | 22.4202 | 0 | 30 | 0 | 0 | 0 | 0 | 0 | 4 | 21.9936 | 21.9936 | 0.7138 | 30
13.05.2025¦12:30:27.649 | 0 | 0 | 0 | 0 | 0 | 4 | 22.4202 | 22.4202 | 0 | 30 | 0 | 0 | 0 | 0 | 0 | 4 | 21.9936 | 21.9936 | 0.7568 | 30
13.05.2025¦12:30:28.648 | 0 | 0 | 0 | 0 | 0 | 4 | 22.4202 | 22.4202 | 0 | 30 | 0 | 0 | 0 | 0 | 0 | 4 | 21.9936 | 21.9936 | 0.731 | 30
13.05.2025¦12:30:29.648 | 0 | 0 | 0 | 0 | 0 | 4 | 22.4202 | 22.4202 | 0 | 30 | 0 | 0 | 0 | 0 | 0 | 4 | 21.9462 | 21.9462 | 0.7439 | 30
13.05.2025¦12:30:30.646 | 0 | 0 | 0 | 0 | 0 | 4 | 22.4202 | 22.4202 | 0 | 30 | 0 | 0 | 0 | 0 | 0 | 4 | 21.9462 | 21.9462 | 0.7439 | 30
13.05.2025¦12:30:31.647 | 0 | 0 | 0 | 0 | 0 | 4 | 22.4676 | 22.4676 | 0 | 30 | 0 | 0 | 0 | 0 | 0 | 4 | 21.9936 | 21.9936 | 0.7138 | 30
13.05.2025¦12:30:32.646 | 0 | 0 | 0 | 0 | 0 | 4 | 22.4202 | 22.4202 | 0 | 30 | 0 | 0 | 0 | 0 | 0 | 4 | 21.9936 | 21.9936 | 0.7009 | 30
13.05.2025¦12:30:33.646 | 0 | 0 | 0 | 0 | 0 | 4 | 22.4202 | 22.4202 | 0 | 30 | 0 | 0 | 0 | 0 | 0 | 4 | 21.9936 | 21.9936 | 0.7138 | 30
13.05.2025¦12:30:34.647 | 0 | 0 | 0 | 0 | 0 | 4 | 22.4202 | 22.4202 | 0 | 30 | 0 | 0 | 0 | 0 | 0 | 4 | 21.9936 | 21.9936 | 0.6579 | 30
13.05.2025¦12:30:35.648 | 0 | 0 | 0 | 0 | 0 | 4 | 22.4202 | 22.4202 | 0 | 30 | 0 | 0 | 0 | 0 | 0 | 4 | 21.9936 | 21.9936 | 0.7267 | 30
13.05.2025¦12:30:36.647 | 0 | 0 | 0 | 0 | 0 | 4 | 22.4202 | 22.4202 | 0 | 30 | 0 | 0 | 0 | 0 | 0 | 4 | 21.9936 | 21.9936 | 0.7267 | 30
13.05.2025¦12:30:37.646 | 0 | 0 | 0 | 0 | 0 | 4 | 22.4202 | 22.4202 | 0 | 30 | 0 | 0 | 0 | 0 | 0 | 4 | 21.9462 | 21.9462 | 0.8772 | 30
13.05.2025¦12:30:38.647 | 0 | 0 | 0 | 0 | 0 | 4 | 22.4202 | 22.4202 | 0 | 30 | 0 | 0 | 0 | 0 | 0 | 4 | 21.9936 | 21.9936 | 0.731 | 30
13.05.2025¦12:30:39.647 | 0 | 0 | 0 | 0 | 0 | 4 | 22.3728 | 22.3728 | 0 | 30 | 0 | 0 | 0 | 0 | 0 | 4 | 22.041 | 22.041 | 0.7654 | 30
13.05.2025¦12:30:40.647 | 0 | 0 | 0 | 0 | 0 | 4 | 22.4202 | 22.4202 | 0 | 30 | 0 | 0 | 0 | 0 | 0 | 4 | 21.9936 | 21.9936 | 0.6708 | 30
13.05.2025¦12:30:41.647 | 0 | 0 | 0 | 0 | 0 | 4 | 22.4202 | 22.4202 | 0 | 30 | 0 | 0 | 0 | 0 | 0 | 4 | 21.9936 | 21.9936 | 0.688 | 30
13.05.2025¦12:30:42.646 | 0 | 0 | 0 | 0 | 0 | 4 | 22.4202 | 22.4202 | 0 | 30 | 0 | 0 | 0 | 0 | 0 | 4 | 21.9936 | 21.9936 | 0.688 | 30
| OekoSolve | OekoSolve | OekoSolve | OekoSolve | OekoSolve | OekoSolve | OekoSolve | OekoSolve | OekoSolve | OekoSolve | OekoSolve | OekoSolve | OekoSolve | OekoSolve | OekoSolve | OekoSolve | OekoSolve | OekoSolve | OekoSolve | OekoSolve
| EnMeter_Prec1 | EnMeter_Prec1 | EnMeter_Prec1 | EnMeter_Prec1 | EnMeter_Prec1 | EnMeter_Prec1 | EnMeter_Prec1 | EnMeter_Prec1 | EnMeter_Prec1 | EnMeter_Prec1 | EnMeter_Prec2 | EnMeter_Prec2 | EnMeter_Prec2 | EnMeter_Prec2 | EnMeter_Prec2 | EnMeter_Prec2 | EnMeter_Prec2 | EnMeter_Prec2 | EnMeter_Prec2 | EnMeter_Prec2
| Prec1 P:W | Prec1 WTotal:kWh | Prec1 WDay:kWh | Prec1 WMonth:kWh | Prec1 WYear:kWh | Prec1 State:0 no info available¦1 Off¦2 Startup¦3 Ready¦4 On¦5 Charge¦6 Discharge¦7 Batt Low or Full¦8 Batt Full¦9 Batt low¦10 Finished¦11 Island¦12 Waiting¦91 Maintenance¦99 ERROR | Prec1 Spec Signal | Prec1 V:kV | Prec1 I:mA | Prec1 Info:0 Bit0¦1 Bit1¦2 Bit2¦3 Bit3¦4 HS Ein¦5 Freigabe / Abdeckung vorhanden¦6 Temp. FÃ¼hler aktiv¦7 Temp. FÃ¼hler unterbrochen¦8 Bit8¦9 Bit9¦10 Bit10¦11 Bit11¦12 Bit12¦13 Bit13¦14 Bit14¦15 Bit15¦ | Prec2 P:W | Prec2 WTotal:kWh | Prec2 WDay:kWh | Prec2 WMonth:kWh | Prec2 WYear:kWh | Prec2 State:0 no info available¦1 Off¦2 Startup¦3 Ready¦4 On¦5 Charge¦6 Discharge¦7 Batt Low or Full¦8 Batt Full¦9 Batt low¦10 Finished¦11 Island¦12 Waiting¦91 Maintenance¦99 ERROR | Prec2 Spec Signal | Prec2 V:kV | Prec2 I:mA | Prec2 Info:0 Bit0¦1 Bit1¦2 Bit2¦3 Bit3¦4 HS Ein¦5 Freigabe / Abdeckung vorhanden¦6 Temp. FÃ¼hler aktiv¦7 Temp. FÃ¼hler unterbrochen¦8 Bit8¦9 Bit9¦10 Bit10¦11 Bit11¦12 Bit12¦13 Bit13¦14 Bit14¦15 Bit15¦
13.05.2025¦12:30:43.647 | 0 | 0 | 0 | 0 | 0 | 4 | 22.4676 | 22.4676 | 0 | 30 | 0 | 0 | 0 | 0 | 0 | 4 | 21.9462 | 21.9462 | 0.6708 | 30
13.05.2025¦12:30:44.648 | 0 | 0 | 0 | 0 | 0 | 4 | 22.4676 | 22.4676 | 0 | 30 | 0 | 0 | 0 | 0 | 0 | 4 | 21.9936 | 21.9936 | 0.6622 | 30
13.05.2025¦12:30:45.648 | 0 | 0 | 0 | 0 | 0 | 4 | 22.4676 | 22.4676 | 0 | 30 | 0 | 0 | 0 | 0 | 0 | 4 | 21.9936 | 21.9936 | 0.6579 | 30
13.05.2025¦12:30:46.648 | 0 | 0 | 0 | 0 | 0 | 4 | 22.4676 | 22.4676 | 0 | 30 | 0 | 0 | 0 | 0 | 0 | 4 | 21.9936 | 21.9936 | 0.6579 | 30
13.05.2025¦12:30:47.647 | 0 | 0 | 0 | 0 | 0 | 4 | 22.4676 | 22.4676 | 0 | 30 | 0 | 0 | 0 | 0 | 0 | 4 | 21.9936 | 21.9936 | 0.6579 | 30
13.05.2025¦12:30:48.648 | 0 | 0 | 0 | 0 | 0 | 4 | 22.515 | 22.515 | 0 | 30 | 0 | 0 | 0 | 0 | 0 | 4 | 21.9936 | 21.9936 | 0.7697 | 30
13.05.2025¦12:30:49.648 | 0 | 0 | 0 | 0 | 0 | 4 | 22.4676 | 22.4676 | 0 | 30 | 0 | 0 | 0 | 0 | 0 | 4 | 21.9936 | 21.9936 | 0.645 | 30
13.05.2025¦12:30:50.648 | 0 | 0 | 0 | 0 | 0 | 4 | 22.4202 | 22.4202 | 0 | 30 | 0 | 0 | 0 | 0 | 0 | 4 | 21.9936 | 21.9936 | 0.6493 | 30
13.05.2025¦12:30:51.648 | 0 | 0 | 0 | 0 | 0 | 4 | 22.4676 | 22.4676 | 0 | 30 | 0 | 0 | 0 | 0 | 0 | 4 | 21.9936 | 21.9936 | 0.6192 | 30
13.05.2025¦12:30:52.648 | 0 | 0 | 0 | 0 | 0 | 4 | 22.4676 | 22.4676 | 0 | 30 | 0 | 0 | 0 | 0 | 0 | 4 | 21.9936 | 21.9936 | 0.5977 | 30
13.05.2025¦12:30:53.647 | 0 | 0 | 0 | 0 | 0 | 4 | 22.4676 | 22.4676 | 0 | 30 | 0 | 0 | 0 | 0 | 0 | 4 | 21.9936 | 21.9936 | 0.5977 | 30
13.05.2025¦12:30:54.647 | 0 | 0 | 0 | 0 | 0 | 4 | 22.4676 | 22.4676 | 0 | 30 | 0 | 0 | 0 | 0 | 0 | 4 | 22.041 | 22.041 | 0.5977 | 30
13.05.2025¦12:30:55.648 | 0 | 0 | 0 | 0 | 0 | 4 | 22.515 | 22.515 | 0 | 30 | 0 | 0 | 0 | 0 | 0 | 4 | 22.041 | 22.041 | 0.6063 | 30
13.05.2025¦12:30:56.647 | 0 | 0 | 0 | 0 | 0 | 4 | 22.4676 | 22.4676 | 0 | 30 | 0 | 0 | 0 | 0 | 0 | 4 | 21.9936 | 21.9936 | 0.602 | 30
13.05.2025¦12:30:57.646 | 0 | 0 | 0 | 0 | 0 | 4 | 22.4676 | 22.4676 | 0 | 30 | 0 | 0 | 0 | 0 | 0 | 4 | 21.9936 | 21.9936 | 0.602 | 30
13.05.2025¦12:30:58.646 | 0 | 0 | 0 | 0 | 0 | 4 | 22.4676 | 22.4676 | 0 | 30 | 0 | 0 | 0 | 0 | 0 | 4 | 22.041 | 22.041 | 0.645 | 30
13.05.2025¦12:30:59.647 | 0 | 0 | 0 | 0 | 0 | 4 | 22.4202 | 22.4202 | 0 | 30 | 0 | 0 | 0 | 0 | 0 | 4 | 21.9936 | 21.9936 | 0.6321 | 30
13.05.2025¦12:31:00.648 | 0 | 0 | 0 | 0 | 0 | 4 | 22.4202 | 22.4202 | 0 | 30 | 0 | 0 | 0 | 0 | 0 | 4 | 21.9936 | 21.9936 | 0.6321 | 30
13.05.2025¦12:31:01.648 | 0 | 0 | 0 | 0 | 0 | 4 | 22.4202 | 22.4202 | 0 | 30 | 0 | 0 | 0 | 0 | 0 | 4 | 21.9462 | 21.9462 | 0.6493 | 30
13.05.2025¦12:31:02.648 | 0 | 0 | 0 | 0 | 0 | 4 | 22.4676 | 22.4676 | 0 | 30 | 0 | 0 | 0 | 0 | 0 | 4 | 21.9462 | 21.9462 | 0.6149 | 30
13.05.2025¦12:31:03.647 | 0 | 0 | 0 | 0 | 0 | 4 | 22.4676 | 22.4676 | 0 | 30 | 0 | 0 | 0 | 0 | 0 | 4 | 21.9936 | 21.9936 | 0.6321 | 30
13.05.2025¦12:31:04.646 | 0 | 0 | 0 | 0 | 0 | 4 | 22.4676 | 22.4676 | 0 | 30 | 0 | 0 | 0 | 0 | 0 | 4 | 21.9936 | 21.9936 | 0.6321 | 30
13.05.2025¦12:31:05.647 | 0 | 0 | 0 | 0 | 0 | 4 | 22.4676 | 22.4676 | 0 | 30 | 0 | 0 | 0 | 0 | 0 | 4 | 21.9936 | 21.9936 | 0.6751 | 30
13.05.2025¦12:31:06.647 | 0 | 0 | 0 | 0 | 0 | 4 | 22.4202 | 22.4202 | 0 | 30 | 0 | 0 | 0 | 0 | 0 | 4 | 22.041 | 22.041 | 0.6622 | 30
13.05.2025¦12:31:07.647 | 0 | 0 | 0 | 0 | 0 | 4 | 22.4202 | 22.4202 | 0 | 30 | 0 | 0 | 0 | 0 | 0 | 4 | 22.041 | 22.041 | 0.6622 | 30
13.05.2025¦12:31:08.648 | 0 | 0 | 0 | 0 | 0 | 4 | 22.4676 | 22.4676 | 0 | 30 | 0 | 0 | 0 | 0 | 0 | 4 | 21.9936 | 21.9936 | 0.5934 | 30
13.05.2025¦12:31:09.648 | 0 | 0 | 0 | 0 | 0 | 4 | 22.4676 | 22.4676 | 0 | 30 | 0 | 0 | 0 | 0 | 0 | 4 | 21.9936 | 21.9936 | 0.5934 | 30
13.05.2025¦12:31:10.646 | 0 | 0 | 0 | 0 | 0 | 4 | 22.4202 | 22.4202 | 0 | 30 | 0 | 0 | 0 | 0 | 0 | 4 | 21.9936 | 21.9936 | 0.6364 | 30
13.05.2025¦12:31:11.647 | 0 | 0 | 0 | 0 | 0 | 4 | 22.4676 | 22.4676 | 0 | 30 | 0 | 0 | 0 | 0 | 0 | 4 | 21.9936 | 21.9936 | 0.645 | 30
13.05.2025¦12:31:12.648 | 0 | 0 | 0 | 0 | 0 | 4 | 22.4676 | 22.4676 | 0 | 30 | 0 | 0 | 0 | 0 | 0 | 4 | 21.9936 | 21.9936 | 0.7009 | 30
| OekoSolve | OekoSolve | OekoSolve | OekoSolve | OekoSolve | OekoSolve | OekoSolve | OekoSolve | OekoSolve | OekoSolve | OekoSolve | OekoSolve | OekoSolve | OekoSolve | OekoSolve | OekoSolve | OekoSolve | OekoSolve | OekoSolve | OekoSolve
| EnMeter_Prec1 | EnMeter_Prec1 | EnMeter_Prec1 | EnMeter_Prec1 | EnMeter_Prec1 | EnMeter_Prec1 | EnMeter_Prec1 | EnMeter_Prec1 | EnMeter_Prec1 | EnMeter_Prec1 | EnMeter_Prec2 | EnMeter_Prec2 | EnMeter_Prec2 | EnMeter_Prec2 | EnMeter_Prec2 | EnMeter_Prec2 | EnMeter_Prec2 | EnMeter_Prec2 | EnMeter_Prec2 | EnMeter_Prec2
| Prec1 P:W | Prec1 WTotal:kWh | Prec1 WDay:kWh | Prec1 WMonth:kWh | Prec1 WYear:kWh | Prec1 State:0 no info available¦1 Off¦2 Startup¦3 Ready¦4 On¦5 Charge¦6 Discharge¦7 Batt Low or Full¦8 Batt Full¦9 Batt low¦10 Finished¦11 Island¦12 Waiting¦91 Maintenance¦99 ERROR | Prec1 Spec Signal | Prec1 V:kV | Prec1 I:mA | Prec1 Info:0 Bit0¦1 Bit1¦2 Bit2¦3 Bit3¦4 HS Ein¦5 Freigabe / Abdeckung vorhanden¦6 Temp. FÃ¼hler aktiv¦7 Temp. FÃ¼hler unterbrochen¦8 Bit8¦9 Bit9¦10 Bit10¦11 Bit11¦12 Bit12¦13 Bit13¦14 Bit14¦15 Bit15¦ | Prec2 P:W | Prec2 WTotal:kWh | Prec2 WDay:kWh | Prec2 WMonth:kWh | Prec2 WYear:kWh | Prec2 State:0 no info available¦1 Off¦2 Startup¦3 Ready¦4 On¦5 Charge¦6 Discharge¦7 Batt Low or Full¦8 Batt Full¦9 Batt low¦10 Finished¦11 Island¦12 Waiting¦91 Maintenance¦99 ERROR | Prec2 Spec Signal | Prec2 V:kV | Prec2 I:mA | Prec2 Info:0 Bit0¦1 Bit1¦2 Bit2¦3 Bit3¦4 HS Ein¦5 Freigabe / Abdeckung vorhanden¦6 Temp. FÃ¼hler aktiv¦7 Temp. FÃ¼hler unterbrochen¦8 Bit8¦9 Bit9¦10 Bit10¦11 Bit11¦12 Bit12¦13 Bit13¦14 Bit14¦15 Bit15¦
13.05.2025¦12:31:13.647 | 0 | 0 | 0 | 0 | 0 | 4 | 22.4676 | 22.4676 | 0 | 30 | 0 | 0 | 0 | 0 | 0 | 4 | 21.9936 | 21.9936 | 0.7009 | 30
13.05.2025¦12:31:14.648 | 0 | 0 | 0 | 0 | 0 | 4 | 22.4202 | 22.4202 | 0 | 30 | 0 | 0 | 0 | 0 | 0 | 4 | 21.9936 | 21.9936 | 0.6622 | 30
13.05.2025¦12:31:15.648 | 0 | 0 | 0 | 0 | 0 | 4 | 22.4202 | 22.4202 | 0 | 30 | 0 | 0 | 0 | 0 | 0 | 4 | 22.041 | 22.041 | 0.7052 | 30
13.05.2025¦12:31:16.649 | 0 | 0 | 0 | 0 | 0 | 4 | 22.4676 | 22.4676 | 0 | 30 | 0 | 0 | 0 | 0 | 0 | 4 | 21.9936 | 21.9936 | 0.6794 | 30
13.05.2025¦12:31:17.647 | 0 | 0 | 0 | 0 | 0 | 4 | 22.4676 | 22.4676 | 0 | 30 | 0 | 0 | 0 | 0 | 0 | 4 | 21.9936 | 21.9936 | 0.6794 | 30
13.05.2025¦12:31:18.648 | 0 | 0 | 0 | 0 | 0 | 4 | 22.4676 | 22.4676 | 0 | 30 | 0 | 0 | 0 | 0 | 0 | 4 | 21.9936 | 21.9936 | 0.6536 | 30
13.05.2025¦12:31:19.648 | 0 | 0 | 0 | 0 | 0 | 4 | 22.4202 | 22.4202 | 0 | 30 | 0 | 0 | 0 | 0 | 0 | 4 | 21.9936 | 21.9936 | 0.645 | 30
13.05.2025¦12:31:20.648 | 0 | 0 | 0 | 0 | 0 | 4 | 22.4676 | 22.4676 | 0 | 30 | 0 | 0 | 0 | 0 | 0 | 4 | 21.9936 | 21.9936 | 0.6407 | 30
13.05.2025¦12:31:21.648 | 0 | 0 | 0 | 0 | 0 | 4 | 22.4676 | 22.4676 | 0 | 30 | 0 | 0 | 0 | 0 | 0 | 4 | 21.9936 | 21.9936 | 0.6278 | 30
13.05.2025¦12:31:22.647 | 0 | 0 | 0 | 0 | 0 | 4 | 22.4676 | 22.4676 | 0 | 30 | 0 | 0 | 0 | 0 | 0 | 4 | 21.9936 | 21.9936 | 0.6278 | 30
13.05.2025¦12:31:23.649 | 0 | 0 | 0 | 0 | 0 | 4 | 22.4676 | 22.4676 | 0 | 30 | 0 | 0 | 0 | 0 | 0 | 4 | 22.041 | 22.041 | 0.6407 | 30
13.05.2025¦12:31:24.647 | 0 | 0 | 0 | 0 | 0 | 4 | 22.4202 | 22.4202 | 0 | 30 | 0 | 0 | 0 | 0 | 0 | 4 | 21.9936 | 21.9936 | 0.6149 | 30
13.05.2025¦12:31:25.647 | 0 | 0 | 0 | 0 | 0 | 4 | 22.4202 | 22.4202 | 0 | 30 | 0 | 0 | 0 | 0 | 0 | 4 | 21.9936 | 21.9936 | 0.6149 | 30
13.05.2025¦12:31:26.647 | 0 | 0 | 0 | 0 | 0 | 4 | 22.4676 | 22.4676 | 0 | 30 | 0 | 0 | 0 | 0 | 0 | 4 | 21.9936 | 21.9936 | 0.6278 | 30
13.05.2025¦12:31:27.648 | 0 | 0 | 0 | 0 | 0 | 4 | 22.4676 | 22.4676 | 0 | 30 | 0 | 0 | 0 | 0 | 0 | 4 | 21.9936 | 21.9936 | 0.6063 | 30
13.05.2025¦12:31:28.648 | 0 | 0 | 0 | 0 | 0 | 4 | 22.4676 | 22.4676 | 0 | 30 | 0 | 0 | 0 | 0 | 0 | 4 | 21.9936 | 21.9936 | 0.6278 | 30
13.05.2025¦12:31:29.647 | 0 | 0 | 0 | 0 | 0 | 4 | 22.4676 | 22.4676 | 0 | 30 | 0 | 0 | 0 | 0 | 0 | 4 | 21.9936 | 21.9936 | 0.6278 | 30
13.05.2025¦12:31:30.647 | 0 | 0 | 0 | 0 | 0 | 4 | 22.4202 | 22.4202 | 0 | 30 | 0 | 0 | 0 | 0 | 0 | 4 | 21.9936 | 21.9936 | 0.6106 | 30
13.05.2025¦12:31:31.647 | 0 | 0 | 0 | 0 | 0 | 4 | 22.4202 | 22.4202 | 0 | 30 | 0 | 0 | 0 | 0 | 0 | 4 | 21.9936 | 21.9936 | 0.6106 | 30
13.05.2025¦12:31:32.648 | 0 | 0 | 0 | 0 | 0 | 4 | 22.4676 | 22.4676 | 0 | 30 | 0 | 0 | 0 | 0 | 0 | 4 | 22.041 | 22.041 | 0.5891 | 30
13.05.2025¦12:31:33.648 | 0 | 0 | 0 | 0 | 0 | 4 | 22.4676 | 22.4676 | 0 | 30 | 0 | 0 | 0 | 0 | 0 | 4 | 21.9936 | 21.9936 | 0.5977 | 30
13.05.2025¦12:31:34.648 | 0 | 0 | 0 | 0 | 0 | 4 | 22.4202 | 22.4202 | 0 | 30 | 0 | 0 | 0 | 0 | 0 | 4 | 21.9936 | 21.9936 | 0.6106 | 30
13.05.2025¦12:31:35.647 | 0 | 0 | 0 | 0 | 0 | 4 | 22.4676 | 22.4676 | 0 | 30 | 0 | 0 | 0 | 0 | 0 | 4 | 21.9936 | 21.9936 | 0.6149 | 30
13.05.2025¦12:31:36.647 | 0 | 0 | 0 | 0 | 0 | 4 | 22.4676 | 22.4676 | 0 | 30 | 0 | 0 | 0 | 0 | 0 | 4 | 21.9936 | 21.9936 | 0.6063 | 30
13.05.2025¦12:31:37.648 | 0 | 0 | 0 | 0 | 0 | 4 | 22.4676 | 22.4676 | 0 | 30 | 0 | 0 | 0 | 0 | 0 | 4 | 21.9936 | 21.9936 | 0.6063 | 30
13.05.2025¦12:31:38.648 | 0 | 0 | 0 | 0 | 0 | 4 | 22.4676 | 22.4676 | 0 | 30 | 0 | 0 | 0 | 0 | 0 | 4 | 22.041 | 22.041 | 0.6579 | 30
13.05.2025¦12:31:39.648 | 0 | 0 | 0 | 0 | 0 | 4 | 22.4676 | 22.4676 | 0 | 30 | 0 | 0 | 0 | 0 | 0 | 4 | 21.9936 | 21.9936 | 0.6063 | 30
13.05.2025¦12:31:40.647 | 0 | 0 | 0 | 0 | 0 | 4 | 22.4676 | 22.4676 | 0 | 30 | 0 | 0 | 0 | 0 | 0 | 4 | 21.9936 | 21.9936 | 0.6063 | 30
13.05.2025¦12:31:41.647 | 0 | 0 | 0 | 0 | 0 | 4 | 22.4202 | 22.4202 | 0 | 30 | 0 | 0 | 0 | 0 | 0 | 4 | 21.9936 | 21.9936 | 0.6192 | 30
13.05.2025¦12:31:42.647 | 0 | 0 | 0 | 0 | 0 | 4 | 22.4202 | 22.4202 | 0 | 30 | 0 | 0 | 0 | 0 | 0 | 4 | 21.9936 | 21.9936 | 0.7439 | 30
| OekoSolve | OekoSolve | OekoSolve | OekoSolve | OekoSolve | OekoSolve | OekoSolve | OekoSolve | OekoSolve | OekoSolve | OekoSolve | OekoSolve | OekoSolve | OekoSolve | OekoSolve | OekoSolve | OekoSolve | OekoSolve | OekoSolve | OekoSolve
| EnMeter_Prec1 | EnMeter_Prec1 | EnMeter_Prec1 | EnMeter_Prec1 | EnMeter_Prec1 | EnMeter_Prec1 | EnMeter_Prec1 | EnMeter_Prec1 | EnMeter_Prec1 | EnMeter_Prec1 | EnMeter_Prec2 | EnMeter_Prec2 | EnMeter_Prec2 | EnMeter_Prec2 | EnMeter_Prec2 | EnMeter_Prec2 | EnMeter_Prec2 | EnMeter_Prec2 | EnMeter_Prec2 | EnMeter_Prec2
| Prec1 P:W | Prec1 WTotal:kWh | Prec1 WDay:kWh | Prec1 WMonth:kWh | Prec1 WYear:kWh | Prec1 State:0 no info available¦1 Off¦2 Startup¦3 Ready¦4 On¦5 Charge¦6 Discharge¦7 Batt Low or Full¦8 Batt Full¦9 Batt low¦10 Finished¦11 Island¦12 Waiting¦91 Maintenance¦99 ERROR | Prec1 Spec Signal | Prec1 V:kV | Prec1 I:mA | Prec1 Info:0 Bit0¦1 Bit1¦2 Bit2¦3 Bit3¦4 HS Ein¦5 Freigabe / Abdeckung vorhanden¦6 Temp. FÃ¼hler aktiv¦7 Temp. FÃ¼hler unterbrochen¦8 Bit8¦9 Bit9¦10 Bit10¦11 Bit11¦12 Bit12¦13 Bit13¦14 Bit14¦15 Bit15¦ | Prec2 P:W | Prec2 WTotal:kWh | Prec2 WDay:kWh | Prec2 WMonth:kWh | Prec2 WYear:kWh | Prec2 State:0 no info available¦1 Off¦2 Startup¦3 Ready¦4 On¦5 Charge¦6 Discharge¦7 Batt Low or Full¦8 Batt Full¦9 Batt low¦10 Finished¦11 Island¦12 Waiting¦91 Maintenance¦99 ERROR | Prec2 Spec Signal | Prec2 V:kV | Prec2 I:mA | Prec2 Info:0 Bit0¦1 Bit1¦2 Bit2¦3 Bit3¦4 HS Ein¦5 Freigabe / Abdeckung vorhanden¦6 Temp. FÃ¼hler aktiv¦7 Temp. FÃ¼hler unterbrochen¦8 Bit8¦9 Bit9¦10 Bit10¦11 Bit11¦12 Bit12¦13 Bit13¦14 Bit14¦15 Bit15¦
13.05.2025¦12:31:43.647 | 0 | 0 | 0 | 0 | 0 | 4 | 22.4202 | 22.4202 | 0 | 30 | 0 | 0 | 0 | 0 | 0 | 4 | 21.9936 | 21.9936 | 0.7439 | 30
13.05.2025¦12:31:44.648 | 0 | 0 | 0 | 0 | 0 | 4 | 22.4676 | 22.4676 | 0 | 30 | 0 | 0 | 0 | 0 | 0 | 4 | 22.041 | 22.041 | 0.6364 | 30
13.05.2025¦12:31:45.648 | 0 | 0 | 0 | 0 | 0 | 4 | 22.4676 | 22.4676 | 0 | 30 | 0 | 0 | 0 | 0 | 0 | 4 | 21.9936 | 21.9936 | 0.6493 | 30
13.05.2025¦12:31:46.648 | 0 | 0 | 0 | 0 | 0 | 4 | 22.4676 | 22.4676 | 0 | 30 | 0 | 0 | 0 | 0 | 0 | 4 | 21.9936 | 21.9936 | 0.6192 | 30
13.05.2025¦12:31:47.647 | 0 | 0 | 0 | 0 | 0 | 4 | 22.4202 | 22.4202 | 0 | 30 | 0 | 0 | 0 | 0 | 0 | 4 | 21.9936 | 21.9936 | 0.6923 | 30
13.05.2025¦12:31:48.646 | 0 | 0 | 0 | 0 | 0 | 4 | 22.4202 | 22.4202 | 0 | 30 | 0 | 0 | 0 | 0 | 0 | 4 | 21.9936 | 21.9936 | 0.6923 | 30
13.05.2025¦12:31:49.647 | 0 | 0 | 0 | 0 | 0 | 4 | 22.4676 | 22.4676 | 0 | 30 | 0 | 0 | 0 | 0 | 0 | 4 | 22.041 | 22.041 | 0.6192 | 30
13.05.2025¦12:31:50.647 | 0 | 0 | 0 | 0 | 0 | 4 | 22.4202 | 22.4202 | 0 | 30 | 0 | 0 | 0 | 0 | 0 | 4 | 21.9936 | 21.9936 | 0.7396 | 30
13.05.2025¦12:31:51.649 | 0 | 0 | 0 | 0 | 0 | 4 | 22.4202 | 22.4202 | 0 | 30 | 0 | 0 | 0 | 0 | 0 | 4 | 22.041 | 22.041 | 0.6966 | 30
13.05.2025¦12:31:52.647 | 0 | 0 | 0 | 0 | 0 | 4 | 22.3728 | 22.3728 | 0 | 30 | 0 | 0 | 0 | 0 | 0 | 4 | 21.9936 | 21.9936 | 0.7009 | 30
13.05.2025¦12:31:53.647 | 0 | 0 | 0 | 0 | 0 | 4 | 22.3728 | 22.3728 | 0 | 30 | 0 | 0 | 0 | 0 | 0 | 4 | 21.9936 | 21.9936 | 0.7009 | 30
13.05.2025¦12:31:54.648 | 0 | 0 | 0 | 0 | 0 | 4 | 22.4202 | 22.4202 | 0 | 30 | 0 | 0 | 0 | 0 | 0 | 4 | 21.9936 | 21.9936 | 0.7009 | 30
13.05.2025¦12:31:55.648 | 0 | 0 | 0 | 0 | 0 | 4 | 22.4202 | 22.4202 | 0 | 30 | 0 | 0 | 0 | 0 | 0 | 4 | 21.9462 | 21.9462 | 0.7267 | 30
13.05.2025¦12:31:56.647 | 0 | 0 | 0 | 0 | 0 | 4 | 22.4202 | 22.4202 | 0 | 30 | 0 | 0 | 0 | 0 | 0 | 4 | 21.9936 | 21.9936 | 0.7353 | 30
13.05.2025¦12:31:57.647 | 0 | 0 | 0 | 0 | 0 | 4 | 22.4202 | 22.4202 | 0 | 30 | 0 | 0 | 0 | 0 | 0 | 4 | 21.9936 | 21.9936 | 0.7353 | 30
13.05.2025¦12:31:58.648 | 0 | 0 | 0 | 0 | 0 | 4 | 22.4676 | 22.4676 | 0 | 30 | 0 | 0 | 0 | 0 | 0 | 4 | 21.9936 | 21.9936 | 0.6364 | 30
13.05.2025¦12:31:59.648 | 0 | 0 | 0 | 0 | 0 | 4 | 22.4676 | 22.4676 | 0 | 30 | 0 | 0 | 0 | 0 | 0 | 4 | 22.041 | 22.041 | 0.6278 | 30
13.05.2025¦12:32:00.647 | 0 | 0 | 0 | 0 | 0 | 4 | 22.4676 | 22.4676 | 0 | 30 | 0 | 0 | 0 | 0 | 0 | 4 | 22.041 | 22.041 | 0.6278 | 30
13.05.2025¦12:32:01.647 | 0 | 0 | 0 | 0 | 0 | 4 | 22.4202 | 22.4202 | 0 | 30 | 0 | 0 | 0 | 0 | 0 | 4 | 21.9936 | 21.9936 | 0.6622 | 30
13.05.2025¦12:32:02.647 | 0 | 0 | 0 | 0 | 0 | 4 | 22.4676 | 22.4676 | 0 | 30 | 0 | 0 | 0 | 0 | 0 | 4 | 21.9462 | 21.9462 | 0.6321 | 30
13.05.2025¦12:32:03.648 | 0 | 0 | 0 | 0 | 0 | 4 | 22.4676 | 22.4676 | 0 | 30 | 0 | 0 | 0 | 0 | 0 | 4 | 21.9936 | 21.9936 | 0.6708 | 30
13.05.2025¦12:32:04.648 | 0 | 0 | 0 | 0 | 0 | 4 | 22.4202 | 22.4202 | 0 | 30 | 0 | 0 | 0 | 0 | 0 | 4 | 21.9936 | 21.9936 | 0.6106 | 30
13.05.2025¦12:32:05.649 | 0 | 0 | 0 | 0 | 0 | 4 | 22.4676 | 22.4676 | 0 | 30 | 0 | 0 | 0 | 0 | 0 | 4 | 22.041 | 22.041 | 0.6364 | 30
13.05.2025¦12:32:06.647 | 0 | 0 | 0 | 0 | 0 | 4 | 22.4676 | 22.4676 | 0 | 30 | 0 | 0 | 0 | 0 | 0 | 4 | 22.041 | 22.041 | 0.6364 | 30
13.05.2025¦12:32:07.648 | 0 | 0 | 0 | 0 | 0 | 4 | 22.4676 | 22.4676 | 0 | 30 | 0 | 0 | 0 | 0 | 0 | 4 | 21.9936 | 21.9936 | 0.645 | 30
13.05.2025¦12:32:08.648 | 0 | 0 | 0 | 0 | 0 | 4 | 22.4676 | 22.4676 | 0 | 30 | 0 | 0 | 0 | 0 | 0 | 4 | 21.9936 | 21.9936 | 0.6278 | 30
13.05.2025¦12:32:09.648 | 0 | 0 | 0 | 0 | 0 | 4 | 22.4676 | 22.4676 | 0 | 30 | 0 | 0 | 0 | 0 | 0 | 4 | 21.9936 | 21.9936 | 0.6063 | 30
13.05.2025¦12:32:10.648 | 0 | 0 | 0 | 0 | 0 | 4 | 22.4676 | 22.4676 | 0 | 30 | 0 | 0 | 0 | 0 | 0 | 4 | 21.9936 | 21.9936 | 0.5848 | 30
13.05.2025¦12:32:11.647 | 0 | 0 | 0 | 0 | 0 | 4 | 22.4676 | 22.4676 | 0 | 30 | 0 | 0 | 0 | 0 | 0 | 4 | 21.9936 | 21.9936 | 0.5848 | 30
13.05.2025¦12:32:12.647 | 0 | 0 | 0 | 0 | 0 | 4 | 22.4202 | 22.4202 | 0 | 30 | 0 | 0 | 0 | 0 | 0 | 4 | 21.9936 | 21.9936 | 0.5934 | 30
| OekoSolve | OekoSolve | OekoSolve | OekoSolve | OekoSolve | OekoSolve | OekoSolve | OekoSolve | OekoSolve | OekoSolve | OekoSolve | OekoSolve | OekoSolve | OekoSolve | OekoSolve | OekoSolve | OekoSolve | OekoSolve | OekoSolve | OekoSolve
| EnMeter_Prec1 | EnMeter_Prec1 | EnMeter_Prec1 | EnMeter_Prec1 | EnMeter_Prec1 | EnMeter_Prec1 | EnMeter_Prec1 | EnMeter_Prec1 | EnMeter_Prec1 | EnMeter_Prec1 | EnMeter_Prec2 | EnMeter_Prec2 | EnMeter_Prec2 | EnMeter_Prec2 | EnMeter_Prec2 | EnMeter_Prec2 | EnMeter_Prec2 | EnMeter_Prec2 | EnMeter_Prec2 | EnMeter_Prec2
| Prec1 P:W | Prec1 WTotal:kWh | Prec1 WDay:kWh | Prec1 WMonth:kWh | Prec1 WYear:kWh | Prec1 State:0 no info available¦1 Off¦2 Startup¦3 Ready¦4 On¦5 Charge¦6 Discharge¦7 Batt Low or Full¦8 Batt Full¦9 Batt low¦10 Finished¦11 Island¦12 Waiting¦91 Maintenance¦99 ERROR | Prec1 Spec Signal | Prec1 V:kV | Prec1 I:mA | Prec1 Info:0 Bit0¦1 Bit1¦2 Bit2¦3 Bit3¦4 HS Ein¦5 Freigabe / Abdeckung vorhanden¦6 Temp. FÃ¼hler aktiv¦7 Temp. FÃ¼hler unterbrochen¦8 Bit8¦9 Bit9¦10 Bit10¦11 Bit11¦12 Bit12¦13 Bit13¦14 Bit14¦15 Bit15¦ | Prec2 P:W | Prec2 WTotal:kWh | Prec2 WDay:kWh | Prec2 WMonth:kWh | Prec2 WYear:kWh | Prec2 State:0 no info available¦1 Off¦2 Startup¦3 Ready¦4 On¦5 Charge¦6 Discharge¦7 Batt Low or Full¦8 Batt Full¦9 Batt low¦10 Finished¦11 Island¦12 Waiting¦91 Maintenance¦99 ERROR | Prec2 Spec Signal | Prec2 V:kV | Prec2 I:mA | Prec2 Info:0 Bit0¦1 Bit1¦2 Bit2¦3 Bit3¦4 HS Ein¦5 Freigabe / Abdeckung vorhanden¦6 Temp. FÃ¼hler aktiv¦7 Temp. FÃ¼hler unterbrochen¦8 Bit8¦9 Bit9¦10 Bit10¦11 Bit11¦12 Bit12¦13 Bit13¦14 Bit14¦15 Bit15¦
13.05.2025¦12:32:13.646 | 0 | 0 | 0 | 0 | 0 | 4 | 22.4676 | 22.4676 | 0 | 30 | 0 | 0 | 0 | 0 | 0 | 4 | 21.9936 | 21.9936 | 0.5977 | 30
13.05.2025¦12:32:14.647 | 0 | 0 | 0 | 0 | 0 | 4 | 22.4676 | 22.4676 | 0 | 30 | 0 | 0 | 0 | 0 | 0 | 4 | 21.9936 | 21.9936 | 0.5977 | 30
13.05.2025¦12:32:15.648 | 0 | 0 | 0 | 0 | 0 | 4 | 22.3254 | 22.3254 | 0 | 30 | 0 | 0 | 0 | 0 | 0 | 4 | 22.041 | 22.041 | 0.8342 | 30
13.05.2025¦12:32:16.647 | 0 | 0 | 0 | 0 | 0 | 4 | 22.3254 | 22.3254 | 0 | 30 | 0 | 0 | 0 | 0 | 0 | 4 | 22.041 | 22.041 | 0.8342 | 30
13.05.2025¦12:32:17.647 | 0 | 0 | 0 | 0 | 0 | 4 | 22.4202 | 22.4202 | 0 | 30 | 0 | 0 | 0 | 0 | 0 | 4 | 21.9936 | 21.9936 | 0.9632 | 30
13.05.2025¦12:32:18.647 | 0 | 0 | 0 | 0 | 0 | 4 | 22.3728 | 22.3728 | 0 | 30 | 0 | 0 | 0 | 0 | 0 | 4 | 21.9936 | 21.9936 | 0.946 | 30
13.05.2025¦12:32:19.647 | 0 | 0 | 0 | 0 | 0 | 4 | 22.4202 | 22.4202 | 0 | 30 | 0 | 0 | 0 | 0 | 0 | 4 | 21.9462 | 21.9462 | 0.8643 | 30
13.05.2025¦12:32:20.647 | 0 | 0 | 0 | 0 | 0 | 4 | 22.4202 | 22.4202 | 0 | 30 | 0 | 0 | 0 | 0 | 0 | 4 | 21.9462 | 21.9462 | 0.8643 | 30
13.05.2025¦12:32:21.647 | 0 | 0 | 0 | 0 | 0 | 4 | 22.4202 | 22.4202 | 0 | 30 | 0 | 0 | 0 | 0 | 0 | 4 | 21.9936 | 21.9936 | 0.8342 | 30
13.05.2025¦12:32:22.648 | 0 | 0 | 0 | 0 | 0 | 4 | 22.4676 | 22.4676 | 0 | 30 | 0 | 0 | 0 | 0 | 0 | 4 | 21.9936 | 21.9936 | 0.7482 | 30
13.05.2025¦12:32:23.647 | 0 | 0 | 0 | 0 | 0 | 4 | 22.4202 | 22.4202 | 0 | 30 | 0 | 0 | 0 | 0 | 0 | 4 | 22.041 | 22.041 | 0.7482 | 30
13.05.2025¦12:32:24.648 | 0 | 0 | 0 | 0 | 0 | 4 | 22.4202 | 22.4202 | 0 | 30 | 0 | 0 | 0 | 0 | 0 | 4 | 21.9936 | 21.9936 | 0.7138 | 30
13.05.2025¦12:32:25.648 | 0 | 0 | 0 | 0 | 0 | 4 | 22.4202 | 22.4202 | 0 | 30 | 0 | 0 | 0 | 0 | 0 | 4 | 21.9936 | 21.9936 | 0.7181 | 30
13.05.2025¦12:32:26.649 | 0 | 0 | 0 | 0 | 0 | 4 | 22.4202 | 22.4202 | 0 | 30 | 0 | 0 | 0 | 0 | 0 | 4 | 21.9936 | 21.9936 | 0.8471 | 30
13.05.2025¦12:32:27.647 | 0 | 0 | 0 | 0 | 0 | 4 | 22.4202 | 22.4202 | 0 | 30 | 0 | 0 | 0 | 0 | 0 | 4 | 21.9936 | 21.9936 | 0.8471 | 30
13.05.2025¦12:32:28.647 | 0 | 0 | 0 | 0 | 0 | 4 | 22.4202 | 22.4202 | 0 | 30 | 0 | 0 | 0 | 0 | 0 | 4 | 21.9936 | 21.9936 | 0.86 | 30
13.05.2025¦12:32:29.647 | 0 | 0 | 0 | 0 | 0 | 4 | 22.4202 | 22.4202 | 0 | 30 | 0 | 0 | 0 | 0 | 0 | 4 | 21.9936 | 21.9936 | 0.86 | 30
13.05.2025¦12:32:30.648 | 0 | 0 | 0 | 0 | 0 | 99 | 0 | 0 | 0 | 30 | 0 | 0 | 0 | 0 | 0 | 99 | 0 | 0 | 0 | 30
13.05.2025¦12:32:31.648 | 0 | 0 | 0 | 0 | 0 | 4 | 8.1054 | 8.1054 | 0 | 30 | 0 | 0 | 0 | 0 | 0 | 4 | 8.058 | 8.058 | 0 | 30
13.05.2025¦12:32:32.648 | 0 | 0 | 0 | 0 | 0 | 4 | 10.3332 | 10.3332 | 0 | 30 | 0 | 0 | 0 | 0 | 0 | 4 | 9.8118 | 9.8118 | 0 | 30
13.05.2025¦12:32:33.646 | 0 | 0 | 0 | 0 | 0 | 4 | 10.3332 | 10.3332 | 0 | 30 | 0 | 0 | 0 | 0 | 0 | 4 | 9.8118 | 9.8118 | 0 | 30
13.05.2025¦12:32:34.647 | 0 | 0 | 0 | 0 | 0 | 4 | 14.457 | 14.457 | 0.0129 | 30 | 0 | 0 | 0 | 0 | 0 | 4 | 14.5992 | 14.5992 | 0 | 30
13.05.2025¦12:32:35.648 | 0 | 0 | 0 | 0 | 0 | 4 | 22.4202 | 22.4202 | 0 | 30 | 0 | 0 | 0 | 0 | 0 | 4 | 21.9936 | 21.9936 | 0.7224 | 30
13.05.2025¦12:32:36.647 | 0 | 0 | 0 | 0 | 0 | 4 | 22.4202 | 22.4202 | 0 | 30 | 0 | 0 | 0 | 0 | 0 | 4 | 21.9462 | 21.9462 | 0.8041 | 30
13.05.2025¦12:32:37.648 | 0 | 0 | 0 | 0 | 0 | 4 | 22.3728 | 22.3728 | 0 | 30 | 0 | 0 | 0 | 0 | 0 | 4 | 21.9936 | 21.9936 | 1.4276 | 30
13.05.2025¦12:32:38.648 | 0 | 0 | 0 | 0 | 0 | 4 | 22.3728 | 22.3728 | 0 | 30 | 0 | 0 | 0 | 0 | 0 | 4 | 21.9936 | 21.9936 | 1.4276 | 30
13.05.2025¦12:32:39.648 | 0 | 0 | 0 | 0 | 0 | 4 | 22.3254 | 22.3254 | 0 | 30 | 0 | 0 | 0 | 0 | 0 | 4 | 21.9936 | 21.9936 | 1.2427 | 30
13.05.2025¦12:32:40.649 | 0 | 0 | 0 | 0 | 0 | 4 | 0 | 0 | 0 | 30 | 0 | 0 | 0 | 0 | 0 | 4 | 20.5716 | 20.5716 | 1.4663 | 30
13.05.2025¦12:32:41.647 | 0 | 0 | 0 | 0 | 0 | 99 | 0 | 0 | 0 | 30 | 0 | 0 | 0 | 0 | 0 | 4 | 21.9936 | 21.9936 | 1.1395 | 30
13.05.2025¦12:32:42.647 | 0 | 0 | 0 | 0 | 0 | 99 | 0 | 0 | 0 | 30 | 0 | 0 | 0 | 0 | 0 | 99 | 0 | 0 | 0 | 30
| OekoSolve | OekoSolve | OekoSolve | OekoSolve | OekoSolve | OekoSolve | OekoSolve | OekoSolve | OekoSolve | OekoSolve | OekoSolve | OekoSolve | OekoSolve | OekoSolve | OekoSolve | OekoSolve | OekoSolve | OekoSolve | OekoSolve | OekoSolve
| EnMeter_Prec1 | EnMeter_Prec1 | EnMeter_Prec1 | EnMeter_Prec1 | EnMeter_Prec1 | EnMeter_Prec1 | EnMeter_Prec1 | EnMeter_Prec1 | EnMeter_Prec1 | EnMeter_Prec1 | EnMeter_Prec2 | EnMeter_Prec2 | EnMeter_Prec2 | EnMeter_Prec2 | EnMeter_Prec2 | EnMeter_Prec2 | EnMeter_Prec2 | EnMeter_Prec2 | EnMeter_Prec2 | EnMeter_Prec2
| Prec1 P:W | Prec1 WTotal:kWh | Prec1 WDay:kWh | Prec1 WMonth:kWh | Prec1 WYear:kWh | Prec1 State:0 no info available¦1 Off¦2 Startup¦3 Ready¦4 On¦5 Charge¦6 Discharge¦7 Batt Low or Full¦8 Batt Full¦9 Batt low¦10 Finished¦11 Island¦12 Waiting¦91 Maintenance¦99 ERROR | Prec1 Spec Signal | Prec1 V:kV | Prec1 I:mA | Prec1 Info:0 Bit0¦1 Bit1¦2 Bit2¦3 Bit3¦4 HS Ein¦5 Freigabe / Abdeckung vorhanden¦6 Temp. FÃ¼hler aktiv¦7 Temp. FÃ¼hler unterbrochen¦8 Bit8¦9 Bit9¦10 Bit10¦11 Bit11¦12 Bit12¦13 Bit13¦14 Bit14¦15 Bit15¦ | Prec2 P:W | Prec2 WTotal:kWh | Prec2 WDay:kWh | Prec2 WMonth:kWh | Prec2 WYear:kWh | Prec2 State:0 no info available¦1 Off¦2 Startup¦3 Ready¦4 On¦5 Charge¦6 Discharge¦7 Batt Low or Full¦8 Batt Full¦9 Batt low¦10 Finished¦11 Island¦12 Waiting¦91 Maintenance¦99 ERROR | Prec2 Spec Signal | Prec2 V:kV | Prec2 I:mA | Prec2 Info:0 Bit0¦1 Bit1¦2 Bit2¦3 Bit3¦4 HS Ein¦5 Freigabe / Abdeckung vorhanden¦6 Temp. FÃ¼hler aktiv¦7 Temp. FÃ¼hler unterbrochen¦8 Bit8¦9 Bit9¦10 Bit10¦11 Bit11¦12 Bit12¦13 Bit13¦14 Bit14¦15 Bit15¦
13.05.2025¦12:32:43.647 | 0 | 0 | 0 | 0 | 0 | 99 | 0 | 0 | 0 | 30 | 0 | 0 | 0 | 0 | 0 | 99 | 0 | 0 | 0 | 30
13.05.2025¦12:32:44.648 | 0 | 0 | 0 | 0 | 0 | 4 | 11.4708 | 11.4708 | 0 | 30 | 0 | 0 | 0 | 0 | 0 | 4 | 11.613 | 11.613 | 0 | 30
13.05.2025¦12:32:45.648 | 0 | 0 | 0 | 0 | 0 | 4 | 11.4708 | 11.4708 | 0 | 30 | 0 | 0 | 0 | 0 | 0 | 4 | 11.613 | 11.613 | 0 | 30
13.05.2025¦12:32:46.647 | 0 | 0 | 0 | 0 | 0 | 4 | 21.3774 | 21.3774 | 0.7009 | 30 | 0 | 0 | 0 | 0 | 0 | 4 | 21.1404 | 21.1404 | 0 | 30
13.05.2025¦12:32:47.647 | 0 | 0 | 0 | 0 | 0 | 4 | 21.3774 | 21.3774 | 0.7009 | 30 | 0 | 0 | 0 | 0 | 0 | 4 | 21.1404 | 21.1404 | 0 | 30
13.05.2025¦12:32:48.648 | 0 | 0 | 0 | 0 | 0 | 4 | 22.3728 | 22.3728 | 0 | 30 | 0 | 0 | 0 | 0 | 0 | 4 | 21.9936 | 21.9936 | 1.2427 | 30
13.05.2025¦12:32:49.648 | 0 | 0 | 0 | 0 | 0 | 4 | 22.3254 | 22.3254 | 0 | 30 | 0 | 0 | 0 | 0 | 0 | 4 | 21.9936 | 21.9936 | 1.2513 | 30
13.05.2025¦12:32:50.647 | 0 | 0 | 0 | 0 | 0 | 4 | 22.3254 | 22.3254 | 0 | 30 | 0 | 0 | 0 | 0 | 0 | 4 | 21.9936 | 21.9936 | 1.2513 | 30
13.05.2025¦12:32:51.646 | 0 | 0 | 0 | 0 | 0 | 4 | 22.3728 | 22.3728 | 0 | 30 | 0 | 0 | 0 | 0 | 0 | 4 | 21.9936 | 21.9936 | 1.2384 | 30
13.05.2025¦12:32:52.648 | 0 | 0 | 0 | 0 | 0 | 4 | 22.3728 | 22.3728 | 0 | 30 | 0 | 0 | 0 | 0 | 0 | 4 | 21.9936 | 21.9936 | 1.1825 | 30
13.05.2025¦12:32:53.647 | 0 | 0 | 0 | 0 | 0 | 99 | 0 | 0 | 0 | 30 | 0 | 0 | 0 | 0 | 0 | 99 | 0 | 0 | 0 | 30
13.05.2025¦12:32:54.649 | 0 | 0 | 0 | 0 | 0 | 4 | 8.6742 | 8.6742 | 0 | 30 | 0 | 0 | 0 | 0 | 0 | 4 | 8.4372 | 8.4372 | 0 | 30
13.05.2025¦12:32:55.648 | 0 | 0 | 0 | 0 | 0 | 4 | 8.9586 | 8.9586 | 0 | 30 | 0 | 0 | 0 | 0 | 0 | 4 | 9.3378 | 9.3378 | 0 | 30
13.05.2025¦12:32:56.648 | 0 | 0 | 0 | 0 | 0 | 4 | 13.8408 | 13.8408 | 0.0473 | 30 | 0 | 0 | 0 | 0 | 0 | 4 | 13.8408 | 13.8408 | 0 | 30
13.05.2025¦12:32:57.647 | 0 | 0 | 0 | 0 | 0 | 4 | 13.8408 | 13.8408 | 0.0473 | 30 | 0 | 0 | 0 | 0 | 0 | 4 | 13.8408 | 13.8408 | 0 | 30
13.05.2025¦12:32:58.647 | 0 | 0 | 0 | 0 | 0 | 99 | 22.4202 | 22.4202 | 0 | 30 | 0 | 0 | 0 | 0 | 0 | 4 | 21.8988 | 21.8988 | 1.0062 | 30
13.05.2025¦12:32:59.648 | 0 | 0 | 0 | 0 | 0 | 99 | 22.4202 | 22.4202 | 0 | 30 | 0 | 0 | 0 | 0 | 0 | 4 | 21.8988 | 21.8988 | 1.0062 | 30
13.05.2025¦12:33:00.648 | 0 | 0 | 0 | 0 | 0 | 99 | 0 | 0 | 0 | 30 | 0 | 0 | 0 | 0 | 0 | 4 | 21.9936 | 21.9936 | 0.989 | 30
13.05.2025¦12:33:01.646 | 0 | 0 | 0 | 0 | 0 | 99 | 0 | 0 | 0 | 30 | 0 | 0 | 0 | 0 | 0 | 4 | 21.9936 | 21.9936 | 0.989 | 30
13.05.2025¦12:33:02.647 | 0 | 0 | 0 | 0 | 0 | 4 | 22.4202 | 22.4202 | 0 | 30 | 0 | 0 | 0 | 0 | 0 | 4 | 21.9936 | 21.9936 | 0.9116 | 30
13.05.2025¦12:33:03.648 | 0 | 0 | 0 | 0 | 0 | 4 | 22.4202 | 22.4202 | 0 | 30 | 0 | 0 | 0 | 0 | 0 | 4 | 21.9936 | 21.9936 | 0.8428 | 30
13.05.2025¦12:33:04.646 | 0 | 0 | 0 | 0 | 0 | 4 | 22.4202 | 22.4202 | 0 | 30 | 0 | 0 | 0 | 0 | 0 | 4 | 21.9936 | 21.9936 | 0.8428 | 30
13.05.2025¦12:33:05.647 | 0 | 0 | 0 | 0 | 0 | 4 | 22.4202 | 22.4202 | 0 | 30 | 0 | 0 | 0 | 0 | 0 | 4 | 21.9936 | 21.9936 | 0.7955 | 30
13.05.2025¦12:33:06.648 | 0 | 0 | 0 | 0 | 0 | 4 | 22.4202 | 22.4202 | 0 | 30 | 0 | 0 | 0 | 0 | 0 | 4 | 21.9462 | 21.9462 | 0.8256 | 30
13.05.2025¦12:33:07.647 | 0 | 0 | 0 | 0 | 0 | 4 | 22.4202 | 22.4202 | 0 | 30 | 0 | 0 | 0 | 0 | 0 | 4 | 21.9462 | 21.9462 | 0.8256 | 30
13.05.2025¦12:33:08.647 | 0 | 0 | 0 | 0 | 0 | 4 | 22.3728 | 22.3728 | 0 | 30 | 0 | 0 | 0 | 0 | 0 | 4 | 22.041 | 22.041 | 0.8299 | 30
13.05.2025¦12:33:09.648 | 0 | 0 | 0 | 0 | 0 | 4 | 22.4202 | 22.4202 | 0 | 30 | 0 | 0 | 0 | 0 | 0 | 4 | 21.9936 | 21.9936 | 0.7697 | 30
13.05.2025¦12:33:10.647 | 0 | 0 | 0 | 0 | 0 | 4 | 22.4202 | 22.4202 | 0 | 30 | 0 | 0 | 0 | 0 | 0 | 4 | 21.9936 | 21.9936 | 0.7697 | 30
13.05.2025¦12:33:11.648 | 0 | 0 | 0 | 0 | 0 | 4 | 22.4202 | 22.4202 | 0 | 30 | 0 | 0 | 0 | 0 | 0 | 4 | 22.041 | 22.041 | 0.7224 | 30
13.05.2025¦12:33:12.647 | 0 | 0 | 0 | 0 | 0 | 4 | 22.4202 | 22.4202 | 0 | 30 | 0 | 0 | 0 | 0 | 0 | 4 | 22.041 | 22.041 | 0.7224 | 30
13.05.2025¦12:33:13.647 | 0 | 0 | 0 | 0 | 0 | 4 | 22.4202 | 22.4202 | 0 | 30 | 0 | 0 | 0 | 0 | 0 | 4 | 21.9936 | 21.9936 | 0.7138 | 30
| OekoSolve | OekoSolve | OekoSolve | OekoSolve | OekoSolve | OekoSolve | OekoSolve | OekoSolve | OekoSolve | OekoSolve | OekoSolve | OekoSolve | OekoSolve | OekoSolve | OekoSolve | OekoSolve | OekoSolve | OekoSolve | OekoSolve | OekoSolve
| EnMeter_Prec1 | EnMeter_Prec1 | EnMeter_Prec1 | EnMeter_Prec1 | EnMeter_Prec1 | EnMeter_Prec1 | EnMeter_Prec1 | EnMeter_Prec1 | EnMeter_Prec1 | EnMeter_Prec1 | EnMeter_Prec2 | EnMeter_Prec2 | EnMeter_Prec2 | EnMeter_Prec2 | EnMeter_Prec2 | EnMeter_Prec2 | EnMeter_Prec2 | EnMeter_Prec2 | EnMeter_Prec2 | EnMeter_Prec2
| Prec1 P:W | Prec1 WTotal:kWh | Prec1 WDay:kWh | Prec1 WMonth:kWh | Prec1 WYear:kWh | Prec1 State:0 no info available¦1 Off¦2 Startup¦3 Ready¦4 On¦5 Charge¦6 Discharge¦7 Batt Low or Full¦8 Batt Full¦9 Batt low¦10 Finished¦11 Island¦12 Waiting¦91 Maintenance¦99 ERROR | Prec1 Spec Signal | Prec1 V:kV | Prec1 I:mA | Prec1 Info:0 Bit0¦1 Bit1¦2 Bit2¦3 Bit3¦4 HS Ein¦5 Freigabe / Abdeckung vorhanden¦6 Temp. FÃ¼hler aktiv¦7 Temp. FÃ¼hler unterbrochen¦8 Bit8¦9 Bit9¦10 Bit10¦11 Bit11¦12 Bit12¦13 Bit13¦14 Bit14¦15 Bit15¦ | Prec2 P:W | Prec2 WTotal:kWh | Prec2 WDay:kWh | Prec2 WMonth:kWh | Prec2 WYear:kWh | Prec2 State:0 no info available¦1 Off¦2 Startup¦3 Ready¦4 On¦5 Charge¦6 Discharge¦7 Batt Low or Full¦8 Batt Full¦9 Batt low¦10 Finished¦11 Island¦12 Waiting¦91 Maintenance¦99 ERROR | Prec2 Spec Signal | Prec2 V:kV | Prec2 I:mA | Prec2 Info:0 Bit0¦1 Bit1¦2 Bit2¦3 Bit3¦4 HS Ein¦5 Freigabe / Abdeckung vorhanden¦6 Temp. FÃ¼hler aktiv¦7 Temp. FÃ¼hler unterbrochen¦8 Bit8¦9 Bit9¦10 Bit10¦11 Bit11¦12 Bit12¦13 Bit13¦14 Bit14¦15 Bit15¦
13.05.2025¦12:33:14.648 | 0 | 0 | 0 | 0 | 0 | 4 | 22.4202 | 22.4202 | 0 | 30 | 0 | 0 | 0 | 0 | 0 | 4 | 21.9936 | 21.9936 | 0.7439 | 30
13.05.2025¦12:33:15.649 | 0 | 0 | 0 | 0 | 0 | 4 | 22.4202 | 22.4202 | 0 | 30 | 0 | 0 | 0 | 0 | 0 | 4 | 21.9936 | 21.9936 | 0.7095 | 30
13.05.2025¦12:33:16.648 | 0 | 0 | 0 | 0 | 0 | 4 | 22.4202 | 22.4202 | 0 | 30 | 0 | 0 | 0 | 0 | 0 | 4 | 21.9936 | 21.9936 | 0.7482 | 30
13.05.2025¦12:33:17.647 | 0 | 0 | 0 | 0 | 0 | 4 | 22.4202 | 22.4202 | 0 | 30 | 0 | 0 | 0 | 0 | 0 | 4 | 21.9936 | 21.9936 | 0.7482 | 30
13.05.2025¦12:33:18.647 | 0 | 0 | 0 | 0 | 0 | 4 | 22.4202 | 22.4202 | 0 | 30 | 0 | 0 | 0 | 0 | 0 | 4 | 22.041 | 22.041 | 0.7912 | 30
13.05.2025¦12:33:19.648 | 0 | 0 | 0 | 0 | 0 | 4 | 22.4202 | 22.4202 | 0 | 30 | 0 | 0 | 0 | 0 | 0 | 4 | 21.9936 | 21.9936 | 0.8041 | 30
13.05.2025¦12:33:20.648 | 0 | 0 | 0 | 0 | 0 | 4 | 22.4202 | 22.4202 | 0 | 30 | 0 | 0 | 0 | 0 | 0 | 4 | 21.9936 | 21.9936 | 0.8557 | 30
13.05.2025¦12:33:21.647 | 0 | 0 | 0 | 0 | 0 | 4 | 22.4202 | 22.4202 | 0 | 30 | 0 | 0 | 0 | 0 | 0 | 4 | 21.9936 | 21.9936 | 0.8557 | 30
13.05.2025¦12:33:22.646 | 0 | 0 | 0 | 0 | 0 | 4 | 22.4676 | 22.4676 | 0 | 30 | 0 | 0 | 0 | 0 | 0 | 4 | 21.9936 | 21.9936 | 0.8514 | 30
13.05.2025¦12:33:23.647 | 0 | 0 | 0 | 0 | 0 | 4 | 22.4202 | 22.4202 | 0 | 30 | 0 | 0 | 0 | 0 | 0 | 4 | 22.041 | 22.041 | 0.8729 | 30
13.05.2025¦12:33:24.647 | 0 | 0 | 0 | 0 | 0 | 4 | 22.4202 | 22.4202 | 0 | 30 | 0 | 0 | 0 | 0 | 0 | 4 | 22.041 | 22.041 | 0.9288 | 30
13.05.2025¦12:33:25.647 | 0 | 0 | 0 | 0 | 0 | 4 | 0 | 0 | 0 | 30 | 0 | 0 | 0 | 0 | 0 | 99 | 0 | 0 | 0 | 30
13.05.2025¦12:33:26.647 | 0 | 0 | 0 | 0 | 0 | 99 | 0 | 0 | 0 | 30 | 0 | 0 | 0 | 0 | 0 | 99 | 0 | 0 | 0 | 30
13.05.2025¦12:33:27.647 | 0 | 0 | 0 | 0 | 0 | 4 | 8.1054 | 8.1054 | 0 | 30 | 0 | 0 | 0 | 0 | 0 | 4 | 8.058 | 8.058 | 0 | 30
13.05.2025¦12:33:28.647 | 0 | 0 | 0 | 0 | 0 | 4 | 8.1054 | 8.1054 | 0 | 30 | 0 | 0 | 0 | 0 | 0 | 4 | 8.058 | 8.058 | 0 | 30
13.05.2025¦12:33:29.648 | 0 | 0 | 0 | 0 | 0 | 4 | 11.9922 | 11.9922 | 0 | 30 | 0 | 0 | 0 | 0 | 0 | 4 | 12.2766 | 12.2766 | 0 | 30
13.05.2025¦12:33:30.647 | 0 | 0 | 0 | 0 | 0 | 4 | 17.0166 | 17.0166 | 0.0946 | 30 | 0 | 0 | 0 | 0 | 0 | 4 | 17.0166 | 17.0166 | 0 | 30
13.05.2025¦12:33:31.648 | 0 | 0 | 0 | 0 | 0 | 99 | 0 | 0 | 0 | 30 | 0 | 0 | 0 | 0 | 0 | 4 | 21.9462 | 21.9462 | 0.8557 | 30
13.05.2025¦12:33:32.647 | 0 | 0 | 0 | 0 | 0 | 99 | 0 | 0 | 0 | 30 | 0 | 0 | 0 | 0 | 0 | 4 | 21.9462 | 21.9462 | 0.8557 | 30
13.05.2025¦12:33:33.648 | 0 | 0 | 0 | 0 | 0 | 4 | 22.4202 | 22.4202 | 0 | 30 | 0 | 0 | 0 | 0 | 0 | 4 | 21.9936 | 21.9936 | 0.8428 | 30
13.05.2025¦12:33:34.648 | 0 | 0 | 0 | 0 | 0 | 4 | 22.4202 | 22.4202 | 0 | 30 | 0 | 0 | 0 | 0 | 0 | 4 | 21.9936 | 21.9936 | 0.8428 | 30
13.05.2025¦12:33:35.648 | 0 | 0 | 0 | 0 | 0 | 4 | 22.3728 | 22.3728 | 0 | 30 | 0 | 0 | 0 | 0 | 0 | 4 | 21.9936 | 21.9936 | 1.0535 | 30
13.05.2025¦12:33:36.649 | 0 | 0 | 0 | 0 | 0 | 4 | 22.3728 | 22.3728 | 0 | 30 | 0 | 0 | 0 | 0 | 0 | 4 | 22.278 | 22.278 | 1.0492 | 30
13.05.2025¦12:33:37.647 | 0 | 0 | 0 | 0 | 0 | 99 | 0 | 0 | 0 | 30 | 0 | 0 | 0 | 0 | 0 | 4 | 22.041 | 22.041 | 0.903 | 30
13.05.2025¦12:33:38.648 | 0 | 0 | 0 | 0 | 0 | 4 | 22.4202 | 22.4202 | 0 | 30 | 0 | 0 | 0 | 0 | 0 | 4 | 21.9936 | 21.9936 | 0.8686 | 30
13.05.2025¦12:33:39.648 | 0 | 0 | 0 | 0 | 0 | 4 | 22.4202 | 22.4202 | 0 | 30 | 0 | 0 | 0 | 0 | 0 | 4 | 21.9936 | 21.9936 | 0.8514 | 30
13.05.2025¦12:33:40.648 | 0 | 0 | 0 | 0 | 0 | 4 | 22.4202 | 22.4202 | 0 | 30 | 0 | 0 | 0 | 0 | 0 | 4 | 21.9462 | 21.9462 | 0.8256 | 30
13.05.2025¦12:33:41.648 | 0 | 0 | 0 | 0 | 0 | 4 | 22.4202 | 22.4202 | 0 | 30 | 0 | 0 | 0 | 0 | 0 | 4 | 21.9936 | 21.9936 | 0.8256 | 30
13.05.2025¦12:33:42.648 | 0 | 0 | 0 | 0 | 0 | 4 | 22.3728 | 22.3728 | 0 | 30 | 0 | 0 | 0 | 0 | 0 | 4 | 21.9936 | 21.9936 | 0.7998 | 30
13.05.2025¦12:33:43.648 | 0 | 0 | 0 | 0 | 0 | 4 | 22.4202 | 22.4202 | 0 | 30 | 0 | 0 | 0 | 0 | 0 | 4 | 22.041 | 22.041 | 0.8127 | 30
| OekoSolve | OekoSolve | OekoSolve | OekoSolve | OekoSolve | OekoSolve | OekoSolve | OekoSolve | OekoSolve | OekoSolve | OekoSolve | OekoSolve | OekoSolve | OekoSolve | OekoSolve | OekoSolve | OekoSolve | OekoSolve | OekoSolve | OekoSolve
| EnMeter_Prec1 | EnMeter_Prec1 | EnMeter_Prec1 | EnMeter_Prec1 | EnMeter_Prec1 | EnMeter_Prec1 | EnMeter_Prec1 | EnMeter_Prec1 | EnMeter_Prec1 | EnMeter_Prec1 | EnMeter_Prec2 | EnMeter_Prec2 | EnMeter_Prec2 | EnMeter_Prec2 | EnMeter_Prec2 | EnMeter_Prec2 | EnMeter_Prec2 | EnMeter_Prec2 | EnMeter_Prec2 | EnMeter_Prec2
| Prec1 P:W | Prec1 WTotal:kWh | Prec1 WDay:kWh | Prec1 WMonth:kWh | Prec1 WYear:kWh | Prec1 State:0 no info available¦1 Off¦2 Startup¦3 Ready¦4 On¦5 Charge¦6 Discharge¦7 Batt Low or Full¦8 Batt Full¦9 Batt low¦10 Finished¦11 Island¦12 Waiting¦91 Maintenance¦99 ERROR | Prec1 Spec Signal | Prec1 V:kV | Prec1 I:mA | Prec1 Info:0 Bit0¦1 Bit1¦2 Bit2¦3 Bit3¦4 HS Ein¦5 Freigabe / Abdeckung vorhanden¦6 Temp. FÃ¼hler aktiv¦7 Temp. FÃ¼hler unterbrochen¦8 Bit8¦9 Bit9¦10 Bit10¦11 Bit11¦12 Bit12¦13 Bit13¦14 Bit14¦15 Bit15¦ | Prec2 P:W | Prec2 WTotal:kWh | Prec2 WDay:kWh | Prec2 WMonth:kWh | Prec2 WYear:kWh | Prec2 State:0 no info available¦1 Off¦2 Startup¦3 Ready¦4 On¦5 Charge¦6 Discharge¦7 Batt Low or Full¦8 Batt Full¦9 Batt low¦10 Finished¦11 Island¦12 Waiting¦91 Maintenance¦99 ERROR | Prec2 Spec Signal | Prec2 V:kV | Prec2 I:mA | Prec2 Info:0 Bit0¦1 Bit1¦2 Bit2¦3 Bit3¦4 HS Ein¦5 Freigabe / Abdeckung vorhanden¦6 Temp. FÃ¼hler aktiv¦7 Temp. FÃ¼hler unterbrochen¦8 Bit8¦9 Bit9¦10 Bit10¦11 Bit11¦12 Bit12¦13 Bit13¦14 Bit14¦15 Bit15¦
13.05.2025¦12:33:44.647 | 0 | 0 | 0 | 0 | 0 | 4 | 22.4202 | 22.4202 | 0 | 30 | 0 | 0 | 0 | 0 | 0 | 4 | 21.9936 | 21.9936 | 0.8084 | 30
13.05.2025¦12:33:45.647 | 0 | 0 | 0 | 0 | 0 | 4 | 22.4202 | 22.4202 | 0 | 30 | 0 | 0 | 0 | 0 | 0 | 4 | 21.9936 | 21.9936 | 0.817 | 30
13.05.2025¦12:33:46.647 | 0 | 0 | 0 | 0 | 0 | 4 | 22.4202 | 22.4202 | 0 | 30 | 0 | 0 | 0 | 0 | 0 | 4 | 21.9936 | 21.9936 | 0.8084 | 30
13.05.2025¦12:33:47.647 | 0 | 0 | 0 | 0 | 0 | 4 | 22.4202 | 22.4202 | 0 | 30 | 0 | 0 | 0 | 0 | 0 | 4 | 21.9936 | 21.9936 | 0.8385 | 30
13.05.2025¦12:33:48.648 | 0 | 0 | 0 | 0 | 0 | 4 | 22.4202 | 22.4202 | 0 | 30 | 0 | 0 | 0 | 0 | 0 | 4 | 21.9936 | 21.9936 | 0.8385 | 30
13.05.2025¦12:33:49.648 | 0 | 0 | 0 | 0 | 0 | 4 | 22.4202 | 22.4202 | 0 | 30 | 0 | 0 | 0 | 0 | 0 | 4 | 21.9936 | 21.9936 | 0.8342 | 30
13.05.2025¦12:33:50.648 | 0 | 0 | 0 | 0 | 0 | 4 | 22.4202 | 22.4202 | 0 | 30 | 0 | 0 | 0 | 0 | 0 | 4 | 21.9936 | 21.9936 | 0.7912 | 30
13.05.2025¦12:33:51.647 | 0 | 0 | 0 | 0 | 0 | 4 | 22.4202 | 22.4202 | 0 | 30 | 0 | 0 | 0 | 0 | 0 | 4 | 21.9936 | 21.9936 | 0.7998 | 30
13.05.2025¦12:33:52.647 | 0 | 0 | 0 | 0 | 0 | 4 | 22.4202 | 22.4202 | 0 | 30 | 0 | 0 | 0 | 0 | 0 | 4 | 21.9936 | 21.9936 | 0.7998 | 30
13.05.2025¦12:33:53.648 | 0 | 0 | 0 | 0 | 0 | 4 | 22.4202 | 22.4202 | 0 | 30 | 0 | 0 | 0 | 0 | 0 | 4 | 21.9936 | 21.9936 | 0.7955 | 30
13.05.2025¦12:33:54.648 | 0 | 0 | 0 | 0 | 0 | 4 | 22.4202 | 22.4202 | 0 | 30 | 0 | 0 | 0 | 0 | 0 | 4 | 21.9936 | 21.9936 | 0.7955 | 30
13.05.2025¦12:33:55.647 | 0 | 0 | 0 | 0 | 0 | 4 | 22.4202 | 22.4202 | 0 | 30 | 0 | 0 | 0 | 0 | 0 | 4 | 21.9936 | 21.9936 | 0.8256 | 30
13.05.2025¦12:33:56.646 | 0 | 0 | 0 | 0 | 0 | 4 | 22.4202 | 22.4202 | 0 | 30 | 0 | 0 | 0 | 0 | 0 | 4 | 21.9936 | 21.9936 | 0.8256 | 30
13.05.2025¦12:33:57.648 | 0 | 0 | 0 | 0 | 0 | 4 | 22.3728 | 22.3728 | 0 | 30 | 0 | 0 | 0 | 0 | 0 | 4 | 21.9936 | 21.9936 | 0.8342 | 30
13.05.2025¦12:33:58.647 | 0 | 0 | 0 | 0 | 0 | 4 | 22.3728 | 22.3728 | 0 | 30 | 0 | 0 | 0 | 0 | 0 | 4 | 21.9936 | 21.9936 | 0.8557 | 30
13.05.2025¦12:33:59.647 | 0 | 0 | 0 | 0 | 0 | 4 | 22.3728 | 22.3728 | 0 | 30 | 0 | 0 | 0 | 0 | 0 | 4 | 21.9936 | 21.9936 | 0.8428 | 30
13.05.2025¦12:34:00.647 | 0 | 0 | 0 | 0 | 0 | 4 | 22.3728 | 22.3728 | 0 | 30 | 0 | 0 | 0 | 0 | 0 | 4 | 21.9936 | 21.9936 | 0.8428 | 30
13.05.2025¦12:34:01.647 | 0 | 0 | 0 | 0 | 0 | 4 | 22.4202 | 22.4202 | 0 | 30 | 0 | 0 | 0 | 0 | 0 | 4 | 21.9462 | 21.9462 | 0.8041 | 30
13.05.2025¦12:34:02.648 | 0 | 0 | 0 | 0 | 0 | 4 | 22.4202 | 22.4202 | 0 | 30 | 0 | 0 | 0 | 0 | 0 | 4 | 21.9936 | 21.9936 | 0.817 | 30
13.05.2025¦12:34:03.647 | 0 | 0 | 0 | 0 | 0 | 4 | 22.4202 | 22.4202 | 0 | 30 | 0 | 0 | 0 | 0 | 0 | 4 | 21.9936 | 21.9936 | 0.8256 | 30
13.05.2025¦12:34:04.649 | 0 | 0 | 0 | 0 | 0 | 4 | 22.4202 | 22.4202 | 0 | 30 | 0 | 0 | 0 | 0 | 0 | 4 | 21.9936 | 21.9936 | 0.8385 | 30
13.05.2025¦12:34:05.647 | 0 | 0 | 0 | 0 | 0 | 4 | 22.4202 | 22.4202 | 0 | 30 | 0 | 0 | 0 | 0 | 0 | 4 | 21.9936 | 21.9936 | 0.8428 | 30
13.05.2025¦12:34:06.647 | 0 | 0 | 0 | 0 | 0 | 4 | 22.4202 | 22.4202 | 0 | 30 | 0 | 0 | 0 | 0 | 0 | 99 | 0 | 0 | 0 | 30
13.05.2025¦12:34:07.647 | 0 | 0 | 0 | 0 | 0 | 4 | 22.4202 | 22.4202 | 0 | 30 | 0 | 0 | 0 | 0 | 0 | 99 | 0 | 0 | 0 | 30
13.05.2025¦12:34:08.647 | 0 | 0 | 0 | 0 | 0 | 4 | 8.1054 | 8.1054 | 0 | 30 | 0 | 0 | 0 | 0 | 0 | 4 | 8.058 | 8.058 | 0 | 30
13.05.2025¦12:34:09.647 | 0 | 0 | 0 | 0 | 0 | 4 | 8.1054 | 8.1054 | 0 | 30 | 0 | 0 | 0 | 0 | 0 | 4 | 8.058 | 8.058 | 0 | 30
13.05.2025¦12:34:10.646 | 0 | 0 | 0 | 0 | 0 | 4 | 17.0166 | 17.0166 | 0.086 | 30 | 0 | 0 | 0 | 0 | 0 | 4 | 17.1114 | 17.1114 | 0 | 30
13.05.2025¦12:34:11.647 | 0 | 0 | 0 | 0 | 0 | 4 | 17.0166 | 17.0166 | 0.086 | 30 | 0 | 0 | 0 | 0 | 0 | 4 | 17.1114 | 17.1114 | 0 | 30
13.05.2025¦12:34:12.648 | 0 | 0 | 0 | 0 | 0 | 4 | 22.4202 | 22.4202 | 0 | 30 | 0 | 0 | 0 | 0 | 0 | 4 | 21.9936 | 21.9936 | 0.7955 | 30
13.05.2025¦12:34:13.648 | 0 | 0 | 0 | 0 | 0 | 4 | 22.4202 | 22.4202 | 0 | 30 | 0 | 0 | 0 | 0 | 0 | 4 | 22.041 | 22.041 | 0.7482 | 30
| OekoSolve | OekoSolve | OekoSolve | OekoSolve | OekoSolve | OekoSolve | OekoSolve | OekoSolve | OekoSolve | OekoSolve | OekoSolve | OekoSolve | OekoSolve | OekoSolve | OekoSolve | OekoSolve | OekoSolve | OekoSolve | OekoSolve | OekoSolve
| EnMeter_Prec1 | EnMeter_Prec1 | EnMeter_Prec1 | EnMeter_Prec1 | EnMeter_Prec1 | EnMeter_Prec1 | EnMeter_Prec1 | EnMeter_Prec1 | EnMeter_Prec1 | EnMeter_Prec1 | EnMeter_Prec2 | EnMeter_Prec2 | EnMeter_Prec2 | EnMeter_Prec2 | EnMeter_Prec2 | EnMeter_Prec2 | EnMeter_Prec2 | EnMeter_Prec2 | EnMeter_Prec2 | EnMeter_Prec2
| Prec1 P:W | Prec1 WTotal:kWh | Prec1 WDay:kWh | Prec1 WMonth:kWh | Prec1 WYear:kWh | Prec1 State:0 no info available¦1 Off¦2 Startup¦3 Ready¦4 On¦5 Charge¦6 Discharge¦7 Batt Low or Full¦8 Batt Full¦9 Batt low¦10 Finished¦11 Island¦12 Waiting¦91 Maintenance¦99 ERROR | Prec1 Spec Signal | Prec1 V:kV | Prec1 I:mA | Prec1 Info:0 Bit0¦1 Bit1¦2 Bit2¦3 Bit3¦4 HS Ein¦5 Freigabe / Abdeckung vorhanden¦6 Temp. FÃ¼hler aktiv¦7 Temp. FÃ¼hler unterbrochen¦8 Bit8¦9 Bit9¦10 Bit10¦11 Bit11¦12 Bit12¦13 Bit13¦14 Bit14¦15 Bit15¦ | Prec2 P:W | Prec2 WTotal:kWh | Prec2 WDay:kWh | Prec2 WMonth:kWh | Prec2 WYear:kWh | Prec2 State:0 no info available¦1 Off¦2 Startup¦3 Ready¦4 On¦5 Charge¦6 Discharge¦7 Batt Low or Full¦8 Batt Full¦9 Batt low¦10 Finished¦11 Island¦12 Waiting¦91 Maintenance¦99 ERROR | Prec2 Spec Signal | Prec2 V:kV | Prec2 I:mA | Prec2 Info:0 Bit0¦1 Bit1¦2 Bit2¦3 Bit3¦4 HS Ein¦5 Freigabe / Abdeckung vorhanden¦6 Temp. FÃ¼hler aktiv¦7 Temp. FÃ¼hler unterbrochen¦8 Bit8¦9 Bit9¦10 Bit10¦11 Bit11¦12 Bit12¦13 Bit13¦14 Bit14¦15 Bit15¦
13.05.2025¦12:34:14.647 | 0 | 0 | 0 | 0 | 0 | 4 | 22.4202 | 22.4202 | 0 | 30 | 0 | 0 | 0 | 0 | 0 | 4 | 21.9936 | 21.9936 | 0.8557 | 30
13.05.2025¦12:34:15.647 | 0 | 0 | 0 | 0 | 0 | 4 | 22.4202 | 22.4202 | 0 | 30 | 0 | 0 | 0 | 0 | 0 | 4 | 21.9936 | 21.9936 | 0.8557 | 30
13.05.2025¦12:34:16.646 | 0 | 0 | 0 | 0 | 0 | 4 | 22.4202 | 22.4202 | 0 | 30 | 0 | 0 | 0 | 0 | 0 | 4 | 21.9936 | 21.9936 | 0.7697 | 30
13.05.2025¦12:34:17.647 | 0 | 0 | 0 | 0 | 0 | 4 | 22.4202 | 22.4202 | 0 | 30 | 0 | 0 | 0 | 0 | 0 | 4 | 21.9936 | 21.9936 | 0.7955 | 30
13.05.2025¦12:34:18.649 | 0 | 0 | 0 | 0 | 0 | 4 | 22.4202 | 22.4202 | 0 | 30 | 0 | 0 | 0 | 0 | 0 | 4 | 21.9936 | 21.9936 | 0.8127 | 30
13.05.2025¦12:34:19.647 | 0 | 0 | 0 | 0 | 0 | 4 | 22.4202 | 22.4202 | 0 | 30 | 0 | 0 | 0 | 0 | 0 | 4 | 21.9936 | 21.9936 | 0.8127 | 30
13.05.2025¦12:34:20.648 | 0 | 0 | 0 | 0 | 0 | 4 | 22.4202 | 22.4202 | 0 | 30 | 0 | 0 | 0 | 0 | 0 | 4 | 21.9462 | 21.9462 | 0.8987 | 30
13.05.2025¦12:34:21.648 | 0 | 0 | 0 | 0 | 0 | 4 | 22.4202 | 22.4202 | 0 | 30 | 0 | 0 | 0 | 0 | 0 | 4 | 21.9936 | 21.9936 | 0.903 | 30
13.05.2025¦12:34:22.647 | 0 | 0 | 0 | 0 | 0 | 4 | 22.4202 | 22.4202 | 0 | 30 | 0 | 0 | 0 | 0 | 0 | 4 | 21.9936 | 21.9936 | 0.8987 | 30
13.05.2025¦12:34:23.647 | 0 | 0 | 0 | 0 | 0 | 4 | 22.4202 | 22.4202 | 0 | 30 | 0 | 0 | 0 | 0 | 0 | 4 | 21.9936 | 21.9936 | 0.8987 | 30
13.05.2025¦12:34:24.648 | 0 | 0 | 0 | 0 | 0 | 4 | 22.3728 | 22.3728 | 0 | 30 | 0 | 0 | 0 | 0 | 0 | 4 | 21.9462 | 21.9462 | 0.9159 | 30
13.05.2025¦12:34:25.648 | 0 | 0 | 0 | 0 | 0 | 4 | 22.3728 | 22.3728 | 0 | 30 | 0 | 0 | 0 | 0 | 0 | 4 | 21.9936 | 21.9936 | 0.9202 | 30
13.05.2025¦12:34:26.647 | 0 | 0 | 0 | 0 | 0 | 4 | 22.3728 | 22.3728 | 0 | 30 | 0 | 0 | 0 | 0 | 0 | 4 | 21.9936 | 21.9936 | 0.9761 | 30
13.05.2025¦12:34:27.647 | 0 | 0 | 0 | 0 | 0 | 4 | 22.4202 | 22.4202 | 0 | 30 | 0 | 0 | 0 | 0 | 0 | 4 | 22.041 | 22.041 | 1.0191 | 30
13.05.2025¦12:34:28.648 | 0 | 0 | 0 | 0 | 0 | 4 | 22.3728 | 22.3728 | 0 | 30 | 0 | 0 | 0 | 0 | 0 | 4 | 21.9936 | 21.9936 | 1.0062 | 30
13.05.2025¦12:34:29.648 | 0 | 0 | 0 | 0 | 0 | 4 | 22.3728 | 22.3728 | 0 | 30 | 0 | 0 | 0 | 0 | 0 | 4 | 21.9936 | 21.9936 | 0.9976 | 30
13.05.2025¦12:34:30.648 | 0 | 0 | 0 | 0 | 0 | 4 | 22.4202 | 22.4202 | 0 | 30 | 0 | 0 | 0 | 0 | 0 | 4 | 21.9936 | 21.9936 | 1.0621 | 30
13.05.2025¦12:34:31.648 | 0 | 0 | 0 | 0 | 0 | 4 | 22.3728 | 22.3728 | 0 | 30 | 0 | 0 | 0 | 0 | 0 | 4 | 21.9462 | 21.9462 | 0.9632 | 30
13.05.2025¦12:34:32.648 | 0 | 0 | 0 | 0 | 0 | 4 | 22.3254 | 22.3254 | 0 | 30 | 0 | 0 | 0 | 0 | 0 | 4 | 21.9936 | 21.9936 | 1.0922 | 30
13.05.2025¦12:34:33.648 | 0 | 0 | 0 | 0 | 0 | 4 | 22.4202 | 22.4202 | 0 | 30 | 0 | 0 | 0 | 0 | 0 | 4 | 21.9936 | 21.9936 | 0.9632 | 30
13.05.2025¦12:34:34.648 | 0 | 0 | 0 | 0 | 0 | 4 | 22.3728 | 22.3728 | 0 | 30 | 0 | 0 | 0 | 0 | 0 | 4 | 21.9936 | 21.9936 | 1.0234 | 30
13.05.2025¦12:34:35.648 | 0 | 0 | 0 | 0 | 0 | 4 | 22.3728 | 22.3728 | 0 | 30 | 0 | 0 | 0 | 0 | 0 | 4 | 21.9936 | 21.9936 | 0.9675 | 30
13.05.2025¦12:34:36.648 | 0 | 0 | 0 | 0 | 0 | 4 | 22.4202 | 22.4202 | 0 | 30 | 0 | 0 | 0 | 0 | 0 | 4 | 21.9936 | 21.9936 | 0.9761 | 30
13.05.2025¦12:34:37.647 | 0 | 0 | 0 | 0 | 0 | 4 | 22.4202 | 22.4202 | 0 | 30 | 0 | 0 | 0 | 0 | 0 | 4 | 21.9936 | 21.9936 | 0.9761 | 30
13.05.2025¦12:34:38.647 | 0 | 0 | 0 | 0 | 0 | 4 | 22.4202 | 22.4202 | 0 | 30 | 0 | 0 | 0 | 0 | 0 | 4 | 21.9462 | 21.9462 | 0.9073 | 30
13.05.2025¦12:34:39.648 | 0 | 0 | 0 | 0 | 0 | 4 | 22.4202 | 22.4202 | 0 | 30 | 0 | 0 | 0 | 0 | 0 | 4 | 21.9462 | 21.9462 | 0.9073 | 30
13.05.2025¦12:34:40.646 | 0 | 0 | 0 | 0 | 0 | 4 | 22.4202 | 22.4202 | 0 | 30 | 0 | 0 | 0 | 0 | 0 | 4 | 21.9936 | 21.9936 | 0.8428 | 30
13.05.2025¦12:34:41.647 | 0 | 0 | 0 | 0 | 0 | 4 | 22.4202 | 22.4202 | 0 | 30 | 0 | 0 | 0 | 0 | 0 | 4 | 21.9936 | 21.9936 | 0.8557 | 30
13.05.2025¦12:34:42.647 | 0 | 0 | 0 | 0 | 0 | 99 | 0 | 0 | 0 | 30 | 0 | 0 | 0 | 0 | 0 | 99 | 0 | 0 | 0 | 30
13.05.2025¦12:34:43.647 | 0 | 0 | 0 | 0 | 0 | 4 | 8.1528 | 8.1528 | 0 | 30 | 0 | 0 | 0 | 0 | 0 | 4 | 8.058 | 8.058 | 0 | 30
| OekoSolve | OekoSolve | OekoSolve | OekoSolve | OekoSolve | OekoSolve | OekoSolve | OekoSolve | OekoSolve | OekoSolve | OekoSolve | OekoSolve | OekoSolve | OekoSolve | OekoSolve | OekoSolve | OekoSolve | OekoSolve | OekoSolve | OekoSolve
| EnMeter_Prec1 | EnMeter_Prec1 | EnMeter_Prec1 | EnMeter_Prec1 | EnMeter_Prec1 | EnMeter_Prec1 | EnMeter_Prec1 | EnMeter_Prec1 | EnMeter_Prec1 | EnMeter_Prec1 | EnMeter_Prec2 | EnMeter_Prec2 | EnMeter_Prec2 | EnMeter_Prec2 | EnMeter_Prec2 | EnMeter_Prec2 | EnMeter_Prec2 | EnMeter_Prec2 | EnMeter_Prec2 | EnMeter_Prec2
| Prec1 P:W | Prec1 WTotal:kWh | Prec1 WDay:kWh | Prec1 WMonth:kWh | Prec1 WYear:kWh | Prec1 State:0 no info available¦1 Off¦2 Startup¦3 Ready¦4 On¦5 Charge¦6 Discharge¦7 Batt Low or Full¦8 Batt Full¦9 Batt low¦10 Finished¦11 Island¦12 Waiting¦91 Maintenance¦99 ERROR | Prec1 Spec Signal | Prec1 V:kV | Prec1 I:mA | Prec1 Info:0 Bit0¦1 Bit1¦2 Bit2¦3 Bit3¦4 HS Ein¦5 Freigabe / Abdeckung vorhanden¦6 Temp. FÃ¼hler aktiv¦7 Temp. FÃ¼hler unterbrochen¦8 Bit8¦9 Bit9¦10 Bit10¦11 Bit11¦12 Bit12¦13 Bit13¦14 Bit14¦15 Bit15¦ | Prec2 P:W | Prec2 WTotal:kWh | Prec2 WDay:kWh | Prec2 WMonth:kWh | Prec2 WYear:kWh | Prec2 State:0 no info available¦1 Off¦2 Startup¦3 Ready¦4 On¦5 Charge¦6 Discharge¦7 Batt Low or Full¦8 Batt Full¦9 Batt low¦10 Finished¦11 Island¦12 Waiting¦91 Maintenance¦99 ERROR | Prec2 Spec Signal | Prec2 V:kV | Prec2 I:mA | Prec2 Info:0 Bit0¦1 Bit1¦2 Bit2¦3 Bit3¦4 HS Ein¦5 Freigabe / Abdeckung vorhanden¦6 Temp. FÃ¼hler aktiv¦7 Temp. FÃ¼hler unterbrochen¦8 Bit8¦9 Bit9¦10 Bit10¦11 Bit11¦12 Bit12¦13 Bit13¦14 Bit14¦15 Bit15¦
13.05.2025¦12:34:44.647 | 0 | 0 | 0 | 0 | 0 | 4 | 8.1528 | 8.1528 | 0 | 30 | 0 | 0 | 0 | 0 | 0 | 4 | 8.058 | 8.058 | 0 | 30
13.05.2025¦12:34:45.647 | 0 | 0 | 0 | 0 | 0 | 4 | 11.2812 | 11.2812 | 0 | 30 | 0 | 0 | 0 | 0 | 0 | 4 | 11.4234 | 11.4234 | 0 | 30
13.05.2025¦12:34:46.648 | 0 | 0 | 0 | 0 | 0 | 4 | 16.1634 | 16.1634 | 0.0688 | 30 | 0 | 0 | 0 | 0 | 0 | 4 | 16.2108 | 16.2108 | 0 | 30
13.05.2025¦12:34:47.648 | 0 | 0 | 0 | 0 | 0 | 4 | 22.4202 | 22.4202 | 0 | 30 | 0 | 0 | 0 | 0 | 0 | 4 | 21.9936 | 21.9936 | 0.8471 | 30
13.05.2025¦12:34:48.646 | 0 | 0 | 0 | 0 | 0 | 4 | 22.4202 | 22.4202 | 0 | 30 | 0 | 0 | 0 | 0 | 0 | 4 | 21.9936 | 21.9936 | 0.8471 | 30
13.05.2025¦12:34:49.647 | 0 | 0 | 0 | 0 | 0 | 4 | 22.3728 | 22.3728 | 0 | 30 | 0 | 0 | 0 | 0 | 0 | 4 | 21.9462 | 21.9462 | 1.075 | 30
13.05.2025¦12:34:50.647 | 0 | 0 | 0 | 0 | 0 | 4 | 22.4202 | 22.4202 | 0 | 30 | 0 | 0 | 0 | 0 | 0 | 4 | 21.9936 | 21.9936 | 0.989 | 30
13.05.2025¦12:34:51.647 | 0 | 0 | 0 | 0 | 0 | 4 | 22.3728 | 22.3728 | 0 | 30 | 0 | 0 | 0 | 0 | 0 | 4 | 21.9936 | 21.9936 | 1.0234 | 30
13.05.2025¦12:34:52.646 | 0 | 0 | 0 | 0 | 0 | 99 | 0 | 0 | 0 | 30 | 0 | 0 | 0 | 0 | 0 | 99 | 0 | 0 | 0 | 30
13.05.2025¦12:34:53.648 | 0 | 0 | 0 | 0 | 0 | 4 | 9.0534 | 9.0534 | 0 | 30 | 0 | 0 | 0 | 0 | 0 | 4 | 9.5274 | 9.5274 | 0 | 30
13.05.2025¦12:34:54.647 | 0 | 0 | 0 | 0 | 0 | 4 | 9.0534 | 9.0534 | 0 | 30 | 0 | 0 | 0 | 0 | 0 | 4 | 9.5274 | 9.5274 | 0 | 30
13.05.2025¦12:34:55.648 | 0 | 0 | 0 | 0 | 0 | 4 | 18.6282 | 18.6282 | 0.301 | 30 | 0 | 0 | 0 | 0 | 0 | 4 | 18.486 | 18.486 | 0 | 30
13.05.2025¦12:34:56.646 | 0 | 0 | 0 | 0 | 0 | 4 | 18.6282 | 18.6282 | 0.301 | 30 | 0 | 0 | 0 | 0 | 0 | 4 | 18.486 | 18.486 | 0 | 30
13.05.2025¦12:34:57.647 | 0 | 0 | 0 | 0 | 0 | 4 | 22.1832 | 22.1832 | 0.6407 | 30 | 0 | 0 | 0 | 0 | 0 | 4 | 21.6144 | 21.6144 | 0.5074 | 30
13.05.2025¦12:34:58.647 | 0 | 0 | 0 | 0 | 0 | 4 | 22.3728 | 22.3728 | 0 | 30 | 0 | 0 | 0 | 0 | 0 | 4 | 21.9936 | 21.9936 | 0.989 | 30
13.05.2025¦12:34:59.647 | 0 | 0 | 0 | 0 | 0 | 99 | 0 | 0 | 0 | 30 | 0 | 0 | 0 | 0 | 0 | 99 | 0 | 0 | 0 | 30
13.05.2025¦12:35:00.648 | 0 | 0 | 0 | 0 | 0 | 4 | 8.1528 | 8.1528 | 0 | 30 | 0 | 0 | 0 | 0 | 0 | 4 | 8.058 | 8.058 | 0 | 30
13.05.2025¦12:35:01.646 | 0 | 0 | 0 | 0 | 0 | 4 | 8.1528 | 8.1528 | 0 | 30 | 0 | 0 | 0 | 0 | 0 | 4 | 8.058 | 8.058 | 0 | 30
13.05.2025¦12:35:02.647 | 0 | 0 | 0 | 0 | 0 | 4 | 10.9968 | 10.9968 | 0 | 30 | 0 | 0 | 0 | 0 | 0 | 4 | 11.2812 | 11.2812 | 0 | 30
13.05.2025¦12:35:03.648 | 0 | 0 | 0 | 0 | 0 | 4 | 21.2826 | 21.2826 | 0 | 30 | 0 | 0 | 0 | 0 | 0 | 4 | 21.1404 | 21.1404 | 0.645 | 30
13.05.2025¦12:35:04.647 | 0 | 0 | 0 | 0 | 0 | 4 | 21.2826 | 21.2826 | 0 | 30 | 0 | 0 | 0 | 0 | 0 | 4 | 21.1404 | 21.1404 | 0.645 | 30
13.05.2025¦12:35:05.648 | 0 | 0 | 0 | 0 | 0 | 4 | 8.1054 | 8.1054 | 0 | 30 | 0 | 0 | 0 | 0 | 0 | 4 | 8.058 | 8.058 | 0 | 30
13.05.2025¦12:35:06.647 | 0 | 0 | 0 | 0 | 0 | 4 | 10.9968 | 10.9968 | 0 | 30 | 0 | 0 | 0 | 0 | 0 | 4 | 11.376 | 11.376 | 0 | 30
13.05.2025¦12:35:07.649 | 0 | 0 | 0 | 0 | 0 | 4 | 16.0212 | 16.0212 | 0.0602 | 30 | 0 | 0 | 0 | 0 | 0 | 4 | 16.0212 | 16.0212 | 0 | 30
13.05.2025¦12:35:08.646 | 0 | 0 | 0 | 0 | 0 | 4 | 16.0212 | 16.0212 | 0.0602 | 30 | 0 | 0 | 0 | 0 | 0 | 4 | 16.0212 | 16.0212 | 0 | 30
13.05.2025¦12:35:09.647 | 0 | 0 | 0 | 0 | 0 | 4 | 21.1404 | 21.1404 | 0 | 30 | 0 | 0 | 0 | 0 | 0 | 4 | 21.0456 | 21.0456 | 0.6622 | 30
13.05.2025¦12:35:10.648 | 0 | 0 | 0 | 0 | 0 | 4 | 8.1054 | 8.1054 | 0 | 30 | 0 | 0 | 0 | 0 | 0 | 4 | 8.058 | 8.058 | 0 | 30
13.05.2025¦12:35:11.647 | 0 | 0 | 0 | 0 | 0 | 4 | 8.1054 | 8.1054 | 0 | 30 | 0 | 0 | 0 | 0 | 0 | 4 | 8.058 | 8.058 | 0 | 30
13.05.2025¦12:35:12.646 | 0 | 0 | 0 | 0 | 0 | 4 | 11.4708 | 11.4708 | 0 | 30 | 0 | 0 | 0 | 0 | 0 | 4 | 11.7078 | 11.7078 | 0 | 30
13.05.2025¦12:35:13.647 | 0 | 0 | 0 | 0 | 0 | 4 | 21.567 | 21.567 | 0 | 30 | 0 | 0 | 0 | 0 | 0 | 4 | 21.4248 | 21.4248 | 0.8815 | 30
| OekoSolve | OekoSolve | OekoSolve | OekoSolve | OekoSolve | OekoSolve | OekoSolve | OekoSolve | OekoSolve | OekoSolve | OekoSolve | OekoSolve | OekoSolve | OekoSolve | OekoSolve | OekoSolve | OekoSolve | OekoSolve | OekoSolve | OekoSolve
| EnMeter_Prec1 | EnMeter_Prec1 | EnMeter_Prec1 | EnMeter_Prec1 | EnMeter_Prec1 | EnMeter_Prec1 | EnMeter_Prec1 | EnMeter_Prec1 | EnMeter_Prec1 | EnMeter_Prec1 | EnMeter_Prec2 | EnMeter_Prec2 | EnMeter_Prec2 | EnMeter_Prec2 | EnMeter_Prec2 | EnMeter_Prec2 | EnMeter_Prec2 | EnMeter_Prec2 | EnMeter_Prec2 | EnMeter_Prec2
| Prec1 P:W | Prec1 WTotal:kWh | Prec1 WDay:kWh | Prec1 WMonth:kWh | Prec1 WYear:kWh | Prec1 State:0 no info available¦1 Off¦2 Startup¦3 Ready¦4 On¦5 Charge¦6 Discharge¦7 Batt Low or Full¦8 Batt Full¦9 Batt low¦10 Finished¦11 Island¦12 Waiting¦91 Maintenance¦99 ERROR | Prec1 Spec Signal | Prec1 V:kV | Prec1 I:mA | Prec1 Info:0 Bit0¦1 Bit1¦2 Bit2¦3 Bit3¦4 HS Ein¦5 Freigabe / Abdeckung vorhanden¦6 Temp. FÃ¼hler aktiv¦7 Temp. FÃ¼hler unterbrochen¦8 Bit8¦9 Bit9¦10 Bit10¦11 Bit11¦12 Bit12¦13 Bit13¦14 Bit14¦15 Bit15¦ | Prec2 P:W | Prec2 WTotal:kWh | Prec2 WDay:kWh | Prec2 WMonth:kWh | Prec2 WYear:kWh | Prec2 State:0 no info available¦1 Off¦2 Startup¦3 Ready¦4 On¦5 Charge¦6 Discharge¦7 Batt Low or Full¦8 Batt Full¦9 Batt low¦10 Finished¦11 Island¦12 Waiting¦91 Maintenance¦99 ERROR | Prec2 Spec Signal | Prec2 V:kV | Prec2 I:mA | Prec2 Info:0 Bit0¦1 Bit1¦2 Bit2¦3 Bit3¦4 HS Ein¦5 Freigabe / Abdeckung vorhanden¦6 Temp. FÃ¼hler aktiv¦7 Temp. FÃ¼hler unterbrochen¦8 Bit8¦9 Bit9¦10 Bit10¦11 Bit11¦12 Bit12¦13 Bit13¦14 Bit14¦15 Bit15¦
13.05.2025¦12:35:14.648 | 0 | 0 | 0 | 0 | 0 | 99 | 0 | 0 | 0 | 30 | 0 | 0 | 0 | 0 | 0 | 99 | 0 | 0 | 0 | 30
13.05.2025¦12:35:15.648 | 0 | 0 | 0 | 0 | 0 | 4 | 8.1528 | 8.1528 | 0 | 30 | 0 | 0 | 0 | 0 | 0 | 4 | 8.058 | 8.058 | 0 | 30
13.05.2025¦12:35:16.648 | 0 | 0 | 0 | 0 | 0 | 4 | 11.5182 | 11.5182 | 0 | 30 | 0 | 0 | 0 | 0 | 0 | 4 | 11.6604 | 11.6604 | 0 | 30
13.05.2025¦12:35:17.647 | 0 | 0 | 0 | 0 | 0 | 4 | 11.5182 | 11.5182 | 0 | 30 | 0 | 0 | 0 | 0 | 0 | 4 | 11.6604 | 11.6604 | 0 | 30
13.05.2025¦12:35:18.647 | 0 | 0 | 0 | 0 | 0 | 4 | 16.5426 | 16.5426 | 0.1247 | 30 | 0 | 0 | 0 | 0 | 0 | 4 | 16.4952 | 16.4952 | 0 | 30
13.05.2025¦12:35:19.648 | 0 | 0 | 0 | 0 | 0 | 99 | 0 | 0 | 0 | 30 | 0 | 0 | 0 | 0 | 0 | 99 | 0 | 0 | 0 | 30
13.05.2025¦12:35:20.648 | 0 | 0 | 0 | 0 | 0 | 4 | 8.1528 | 8.1528 | 0 | 30 | 0 | 0 | 0 | 0 | 0 | 4 | 8.058 | 8.058 | 0 | 30
13.05.2025¦12:35:21.649 | 0 | 0 | 0 | 0 | 0 | 4 | 11.4708 | 11.4708 | 0 | 30 | 0 | 0 | 0 | 0 | 0 | 4 | 11.613 | 11.613 | 0 | 30
13.05.2025¦12:35:22.647 | 0 | 0 | 0 | 0 | 0 | 4 | 16.4952 | 16.4952 | 0.1634 | 30 | 0 | 0 | 0 | 0 | 0 | 4 | 16.4004 | 16.4004 | 0 | 30
13.05.2025¦12:35:23.647 | 0 | 0 | 0 | 0 | 0 | 4 | 16.4952 | 16.4952 | 0.1634 | 30 | 0 | 0 | 0 | 0 | 0 | 4 | 16.4004 | 16.4004 | 0 | 30
13.05.2025¦12:35:24.647 | 0 | 0 | 0 | 0 | 0 | 99 | 0 | 0 | 0 | 30 | 0 | 0 | 0 | 0 | 0 | 99 | 0 | 0 | 0 | 30
13.05.2025¦12:35:25.647 | 0 | 0 | 0 | 0 | 0 | 99 | 0 | 0 | 0 | 30 | 0 | 0 | 0 | 0 | 0 | 99 | 0 | 0 | 0 | 30
13.05.2025¦12:35:26.648 | 0 | 0 | 0 | 0 | 0 | 4 | 11.4708 | 11.4708 | 0 | 30 | 0 | 0 | 0 | 0 | 0 | 4 | 11.4708 | 11.4708 | 0 | 30
13.05.2025¦12:35:27.648 | 0 | 0 | 0 | 0 | 0 | 4 | 16.3056 | 16.3056 | 0.1376 | 30 | 0 | 0 | 0 | 0 | 0 | 4 | 16.2582 | 16.2582 | 0 | 30
13.05.2025¦12:35:28.649 | 0 | 0 | 0 | 0 | 0 | 4 | 21.3774 | 21.3774 | 0 | 30 | 0 | 0 | 0 | 0 | 0 | 4 | 21.4722 | 21.4722 | 0.8514 | 30
13.05.2025¦12:35:29.647 | 0 | 0 | 0 | 0 | 0 | 99 | 0 | 0 | 0 | 30 | 0 | 0 | 0 | 0 | 0 | 99 | 8.058 | 8.058 | 0 | 30
13.05.2025¦12:35:30.647 | 0 | 0 | 0 | 0 | 0 | 99 | 0 | 0 | 0 | 30 | 0 | 0 | 0 | 0 | 0 | 99 | 8.058 | 8.058 | 0 | 30
13.05.2025¦12:35:31.648 | 0 | 0 | 0 | 0 | 0 | 4 | 12.6558 | 12.6558 | 0 | 30 | 0 | 0 | 0 | 0 | 0 | 4 | 12.9402 | 12.9402 | 0.0301 | 30
13.05.2025¦12:35:32.647 | 0 | 0 | 0 | 0 | 0 | 4 | 12.6558 | 12.6558 | 0 | 30 | 0 | 0 | 0 | 0 | 0 | 4 | 12.9402 | 12.9402 | 0.0301 | 30
13.05.2025¦12:35:33.647 | 0 | 0 | 0 | 0 | 0 | 4 | 17.8698 | 17.8698 | 0 | 30 | 0 | 0 | 0 | 0 | 0 | 4 | 17.9646 | 17.9646 | 0.2795 | 30
13.05.2025¦12:35:34.647 | 0 | 0 | 0 | 0 | 0 | 4 | 21.3774 | 21.3774 | 0 | 30 | 0 | 0 | 0 | 0 | 0 | 4 | 21.0456 | 21.0456 | 0.7568 | 30
13.05.2025¦12:35:35.648 | 0 | 0 | 0 | 0 | 0 | 4 | 21.3774 | 21.3774 | 0 | 30 | 0 | 0 | 0 | 0 | 0 | 4 | 21.0456 | 21.0456 | 0.7568 | 30
13.05.2025¦12:35:36.648 | 0 | 0 | 0 | 0 | 0 | 4 | 21.3774 | 21.3774 | 0 | 30 | 0 | 0 | 0 | 0 | 0 | 4 | 20.9508 | 20.9508 | 0.688 | 30
13.05.2025¦12:35:37.647 | 0 | 0 | 0 | 0 | 0 | 4 | 21.3774 | 21.3774 | 0 | 30 | 0 | 0 | 0 | 0 | 0 | 4 | 20.9982 | 20.9982 | 0.645 | 30
13.05.2025¦12:35:38.647 | 0 | 0 | 0 | 0 | 0 | 4 | 21.3774 | 21.3774 | 0 | 30 | 0 | 0 | 0 | 0 | 0 | 4 | 20.9982 | 20.9982 | 0.645 | 30
13.05.2025¦12:35:39.648 | 0 | 0 | 0 | 0 | 0 | 4 | 21.3774 | 21.3774 | 0 | 30 | 0 | 0 | 0 | 0 | 0 | 4 | 20.9982 | 20.9982 | 0.7138 | 30
13.05.2025¦12:35:40.647 | 0 | 0 | 0 | 0 | 0 | 4 | 21.3774 | 21.3774 | 0 | 30 | 0 | 0 | 0 | 0 | 0 | 4 | 20.9508 | 20.9508 | 0.6708 | 30
13.05.2025¦12:35:41.647 | 0 | 0 | 0 | 0 | 0 | 4 | 21.3774 | 21.3774 | 0 | 30 | 0 | 0 | 0 | 0 | 0 | 4 | 21.0456 | 21.0456 | 0.645 | 30
13.05.2025¦12:35:42.649 | 0 | 0 | 0 | 0 | 0 | 4 | 21.3774 | 21.3774 | 0 | 30 | 0 | 0 | 0 | 0 | 0 | 4 | 20.9982 | 20.9982 | 0.6321 | 30
13.05.2025¦12:35:43.648 | 0 | 0 | 0 | 0 | 0 | 4 | 21.3774 | 21.3774 | 0 | 30 | 0 | 0 | 0 | 0 | 0 | 4 | 20.9508 | 20.9508 | 0.6192 | 30
| OekoSolve | OekoSolve | OekoSolve | OekoSolve | OekoSolve | OekoSolve | OekoSolve | OekoSolve | OekoSolve | OekoSolve | OekoSolve | OekoSolve | OekoSolve | OekoSolve | OekoSolve | OekoSolve | OekoSolve | OekoSolve | OekoSolve | OekoSolve
| EnMeter_Prec1 | EnMeter_Prec1 | EnMeter_Prec1 | EnMeter_Prec1 | EnMeter_Prec1 | EnMeter_Prec1 | EnMeter_Prec1 | EnMeter_Prec1 | EnMeter_Prec1 | EnMeter_Prec1 | EnMeter_Prec2 | EnMeter_Prec2 | EnMeter_Prec2 | EnMeter_Prec2 | EnMeter_Prec2 | EnMeter_Prec2 | EnMeter_Prec2 | EnMeter_Prec2 | EnMeter_Prec2 | EnMeter_Prec2
| Prec1 P:W | Prec1 WTotal:kWh | Prec1 WDay:kWh | Prec1 WMonth:kWh | Prec1 WYear:kWh | Prec1 State:0 no info available¦1 Off¦2 Startup¦3 Ready¦4 On¦5 Charge¦6 Discharge¦7 Batt Low or Full¦8 Batt Full¦9 Batt low¦10 Finished¦11 Island¦12 Waiting¦91 Maintenance¦99 ERROR | Prec1 Spec Signal | Prec1 V:kV | Prec1 I:mA | Prec1 Info:0 Bit0¦1 Bit1¦2 Bit2¦3 Bit3¦4 HS Ein¦5 Freigabe / Abdeckung vorhanden¦6 Temp. FÃ¼hler aktiv¦7 Temp. FÃ¼hler unterbrochen¦8 Bit8¦9 Bit9¦10 Bit10¦11 Bit11¦12 Bit12¦13 Bit13¦14 Bit14¦15 Bit15¦ | Prec2 P:W | Prec2 WTotal:kWh | Prec2 WDay:kWh | Prec2 WMonth:kWh | Prec2 WYear:kWh | Prec2 State:0 no info available¦1 Off¦2 Startup¦3 Ready¦4 On¦5 Charge¦6 Discharge¦7 Batt Low or Full¦8 Batt Full¦9 Batt low¦10 Finished¦11 Island¦12 Waiting¦91 Maintenance¦99 ERROR | Prec2 Spec Signal | Prec2 V:kV | Prec2 I:mA | Prec2 Info:0 Bit0¦1 Bit1¦2 Bit2¦3 Bit3¦4 HS Ein¦5 Freigabe / Abdeckung vorhanden¦6 Temp. FÃ¼hler aktiv¦7 Temp. FÃ¼hler unterbrochen¦8 Bit8¦9 Bit9¦10 Bit10¦11 Bit11¦12 Bit12¦13 Bit13¦14 Bit14¦15 Bit15¦
13.05.2025¦12:35:44.647 | 0 | 0 | 0 | 0 | 0 | 4 | 21.3774 | 21.3774 | 0 | 30 | 0 | 0 | 0 | 0 | 0 | 4 | 20.9982 | 20.9982 | 0.6149 | 30
13.05.2025¦12:35:45.647 | 0 | 0 | 0 | 0 | 0 | 4 | 21.3774 | 21.3774 | 0 | 30 | 0 | 0 | 0 | 0 | 0 | 4 | 20.9982 | 20.9982 | 0.6149 | 30
13.05.2025¦12:35:46.647 | 0 | 0 | 0 | 0 | 0 | 4 | 21.3774 | 21.3774 | 0 | 30 | 0 | 0 | 0 | 0 | 0 | 4 | 21.0456 | 21.0456 | 0.6622 | 30
13.05.2025¦12:35:47.647 | 0 | 0 | 0 | 0 | 0 | 4 | 21.3774 | 21.3774 | 0 | 30 | 0 | 0 | 0 | 0 | 0 | 4 | 21.0456 | 21.0456 | 0.6622 | 30
13.05.2025¦12:35:48.648 | 0 | 0 | 0 | 0 | 0 | 4 | 21.3774 | 21.3774 | 0 | 30 | 0 | 0 | 0 | 0 | 0 | 4 | 20.9982 | 20.9982 | 0.5762 | 30
13.05.2025¦12:35:49.646 | 0 | 0 | 0 | 0 | 0 | 4 | 21.3774 | 21.3774 | 0 | 30 | 0 | 0 | 0 | 0 | 0 | 4 | 20.9982 | 20.9982 | 0.5762 | 30
13.05.2025¦12:35:50.647 | 0 | 0 | 0 | 0 | 0 | 4 | 21.3774 | 21.3774 | 0 | 30 | 0 | 0 | 0 | 0 | 0 | 4 | 20.9982 | 20.9982 | 0.6106 | 30
13.05.2025¦12:35:51.647 | 0 | 0 | 0 | 0 | 0 | 4 | 21.3774 | 21.3774 | 0 | 30 | 0 | 0 | 0 | 0 | 0 | 4 | 20.9982 | 20.9982 | 0.6278 | 30
13.05.2025¦12:35:52.647 | 0 | 0 | 0 | 0 | 0 | 4 | 21.3774 | 21.3774 | 0 | 30 | 0 | 0 | 0 | 0 | 0 | 4 | 20.9508 | 20.9508 | 0.6235 | 30
13.05.2025¦12:35:53.646 | 0 | 0 | 0 | 0 | 0 | 4 | 21.3774 | 21.3774 | 0 | 30 | 0 | 0 | 0 | 0 | 0 | 4 | 20.9508 | 20.9508 | 0.6235 | 30
13.05.2025¦12:35:54.646 | 0 | 0 | 0 | 0 | 0 | 4 | 21.3774 | 21.3774 | 0 | 30 | 0 | 0 | 0 | 0 | 0 | 4 | 20.9982 | 20.9982 | 0.602 | 30
13.05.2025¦12:35:55.647 | 0 | 0 | 0 | 0 | 0 | 4 | 21.4722 | 21.4722 | 0 | 30 | 0 | 0 | 0 | 0 | 0 | 4 | 21.0456 | 21.0456 | 0.559 | 30
13.05.2025¦12:35:56.649 | 0 | 0 | 0 | 0 | 0 | 4 | 21.3774 | 21.3774 | 0 | 30 | 0 | 0 | 0 | 0 | 0 | 4 | 20.9982 | 20.9982 | 0.6106 | 30
13.05.2025¦12:35:57.647 | 0 | 0 | 0 | 0 | 0 | 4 | 21.3774 | 21.3774 | 0 | 30 | 0 | 0 | 0 | 0 | 0 | 4 | 20.9982 | 20.9982 | 0.6106 | 30
13.05.2025¦12:35:58.646 | 0 | 0 | 0 | 0 | 0 | 4 | 21.3774 | 21.3774 | 0 | 30 | 0 | 0 | 0 | 0 | 0 | 4 | 20.9982 | 20.9982 | 0.6106 | 30
13.05.2025¦12:35:59.647 | 0 | 0 | 0 | 0 | 0 | 4 | 21.3774 | 21.3774 | 0 | 30 | 0 | 0 | 0 | 0 | 0 | 4 | 20.9982 | 20.9982 | 0.6278 | 30
13.05.2025¦12:36:00.648 | 0 | 0 | 0 | 0 | 0 | 99 | 0 | 0 | 0 | 30 | 0 | 0 | 0 | 0 | 0 | 99 | 0 | 0 | 0 | 30
13.05.2025¦12:36:01.648 | 0 | 0 | 0 | 0 | 0 | 4 | 8.4846 | 8.4846 | 0 | 30 | 0 | 0 | 0 | 0 | 0 | 4 | 8.1528 | 8.1528 | 0 | 30
13.05.2025¦12:36:02.648 | 0 | 0 | 0 | 0 | 0 | 4 | 9.1956 | 9.1956 | 0 | 30 | 0 | 0 | 0 | 0 | 0 | 4 | 9.6222 | 9.6222 | 0 | 30
13.05.2025¦12:36:03.649 | 0 | 0 | 0 | 0 | 0 | 4 | 13.9356 | 13.9356 | 0 | 30 | 0 | 0 | 0 | 0 | 0 | 4 | 14.0304 | 14.0304 | 0.0215 | 30
13.05.2025¦12:36:04.647 | 0 | 0 | 0 | 0 | 0 | 4 | 19.1022 | 19.1022 | 0 | 30 | 0 | 0 | 0 | 0 | 0 | 4 | 18.96 | 18.96 | 0.2838 | 30
13.05.2025¦12:36:05.646 | 0 | 0 | 0 | 0 | 0 | 4 | 19.1022 | 19.1022 | 0 | 30 | 0 | 0 | 0 | 0 | 0 | 4 | 18.96 | 18.96 | 0.2838 | 30
13.05.2025¦12:36:06.646 | 0 | 0 | 0 | 0 | 0 | 4 | 21.33 | 21.33 | 0 | 30 | 0 | 0 | 0 | 0 | 0 | 4 | 20.9982 | 20.9982 | 0.6321 | 30
13.05.2025¦12:36:07.647 | 0 | 0 | 0 | 0 | 0 | 4 | 21.3774 | 21.3774 | 0 | 30 | 0 | 0 | 0 | 0 | 0 | 4 | 20.9982 | 20.9982 | 0.5719 | 30
13.05.2025¦12:36:08.646 | 0 | 0 | 0 | 0 | 0 | 99 | 0 | 0 | 0 | 30 | 0 | 0 | 0 | 0 | 0 | 4 | 20.9982 | 20.9982 | 0.5977 | 30
13.05.2025¦12:36:09.646 | 0 | 0 | 0 | 0 | 0 | 4 | 21.3774 | 21.3774 | 0 | 30 | 0 | 0 | 0 | 0 | 0 | 4 | 20.9982 | 20.9982 | 0.5762 | 30
13.05.2025¦12:36:10.646 | 0 | 0 | 0 | 0 | 0 | 4 | 21.3774 | 21.3774 | 0 | 30 | 0 | 0 | 0 | 0 | 0 | 4 | 20.9982 | 20.9982 | 0.6751 | 30
13.05.2025¦12:36:11.647 | 0 | 0 | 0 | 0 | 0 | 99 | 0 | 0 | 0 | 30 | 0 | 0 | 0 | 0 | 0 | 99 | 0 | 0 | 0 | 30
13.05.2025¦12:36:12.647 | 0 | 0 | 0 | 0 | 0 | 99 | 0 | 0 | 0 | 30 | 0 | 0 | 0 | 0 | 0 | 99 | 0 | 0 | 0 | 30
13.05.2025¦12:36:13.647 | 0 | 0 | 0 | 0 | 0 | 4 | 11.9448 | 11.9448 | 0 | 30 | 0 | 0 | 0 | 0 | 0 | 4 | 12.0396 | 12.0396 | 0 | 30
| OekoSolve | OekoSolve | OekoSolve | OekoSolve | OekoSolve | OekoSolve | OekoSolve | OekoSolve | OekoSolve | OekoSolve | OekoSolve | OekoSolve | OekoSolve | OekoSolve | OekoSolve | OekoSolve | OekoSolve | OekoSolve | OekoSolve | OekoSolve
| EnMeter_Prec1 | EnMeter_Prec1 | EnMeter_Prec1 | EnMeter_Prec1 | EnMeter_Prec1 | EnMeter_Prec1 | EnMeter_Prec1 | EnMeter_Prec1 | EnMeter_Prec1 | EnMeter_Prec1 | EnMeter_Prec2 | EnMeter_Prec2 | EnMeter_Prec2 | EnMeter_Prec2 | EnMeter_Prec2 | EnMeter_Prec2 | EnMeter_Prec2 | EnMeter_Prec2 | EnMeter_Prec2 | EnMeter_Prec2
| Prec1 P:W | Prec1 WTotal:kWh | Prec1 WDay:kWh | Prec1 WMonth:kWh | Prec1 WYear:kWh | Prec1 State:0 no info available¦1 Off¦2 Startup¦3 Ready¦4 On¦5 Charge¦6 Discharge¦7 Batt Low or Full¦8 Batt Full¦9 Batt low¦10 Finished¦11 Island¦12 Waiting¦91 Maintenance¦99 ERROR | Prec1 Spec Signal | Prec1 V:kV | Prec1 I:mA | Prec1 Info:0 Bit0¦1 Bit1¦2 Bit2¦3 Bit3¦4 HS Ein¦5 Freigabe / Abdeckung vorhanden¦6 Temp. FÃ¼hler aktiv¦7 Temp. FÃ¼hler unterbrochen¦8 Bit8¦9 Bit9¦10 Bit10¦11 Bit11¦12 Bit12¦13 Bit13¦14 Bit14¦15 Bit15¦ | Prec2 P:W | Prec2 WTotal:kWh | Prec2 WDay:kWh | Prec2 WMonth:kWh | Prec2 WYear:kWh | Prec2 State:0 no info available¦1 Off¦2 Startup¦3 Ready¦4 On¦5 Charge¦6 Discharge¦7 Batt Low or Full¦8 Batt Full¦9 Batt low¦10 Finished¦11 Island¦12 Waiting¦91 Maintenance¦99 ERROR | Prec2 Spec Signal | Prec2 V:kV | Prec2 I:mA | Prec2 Info:0 Bit0¦1 Bit1¦2 Bit2¦3 Bit3¦4 HS Ein¦5 Freigabe / Abdeckung vorhanden¦6 Temp. FÃ¼hler aktiv¦7 Temp. FÃ¼hler unterbrochen¦8 Bit8¦9 Bit9¦10 Bit10¦11 Bit11¦12 Bit12¦13 Bit13¦14 Bit14¦15 Bit15¦
13.05.2025¦12:36:14.647 | 0 | 0 | 0 | 0 | 0 | 4 | 11.9448 | 11.9448 | 0 | 30 | 0 | 0 | 0 | 0 | 0 | 4 | 12.0396 | 12.0396 | 0 | 30
13.05.2025¦12:36:15.647 | 0 | 0 | 0 | 0 | 0 | 4 | 16.9218 | 16.9218 | 0.1032 | 30 | 0 | 0 | 0 | 0 | 0 | 4 | 17.0166 | 17.0166 | 0 | 30
13.05.2025¦12:36:16.648 | 0 | 0 | 0 | 0 | 0 | 4 | 21.3774 | 21.3774 | 0 | 30 | 0 | 0 | 0 | 0 | 0 | 4 | 21.0456 | 21.0456 | 0.5719 | 30
13.05.2025¦12:36:17.648 | 0 | 0 | 0 | 0 | 0 | 4 | 21.3774 | 21.3774 | 0 | 30 | 0 | 0 | 0 | 0 | 0 | 4 | 21.0456 | 21.0456 | 0.5719 | 30
13.05.2025¦12:36:18.646 | 0 | 0 | 0 | 0 | 0 | 4 | 21.3774 | 21.3774 | 0 | 30 | 0 | 0 | 0 | 0 | 0 | 4 | 21.0456 | 21.0456 | 0.5977 | 30
13.05.2025¦12:36:19.647 | 0 | 0 | 0 | 0 | 0 | 4 | 21.3774 | 21.3774 | 0 | 30 | 0 | 0 | 0 | 0 | 0 | 4 | 21.0456 | 21.0456 | 0.559 | 30
13.05.2025¦12:36:20.647 | 0 | 0 | 0 | 0 | 0 | 4 | 21.3774 | 21.3774 | 0 | 30 | 0 | 0 | 0 | 0 | 0 | 4 | 21.0456 | 21.0456 | 0.559 | 30
13.05.2025¦12:36:21.647 | 0 | 0 | 0 | 0 | 0 | 4 | 21.3774 | 21.3774 | 0 | 30 | 0 | 0 | 0 | 0 | 0 | 4 | 20.9982 | 20.9982 | 0.559 | 30
13.05.2025¦12:36:22.648 | 0 | 0 | 0 | 0 | 0 | 4 | 21.3774 | 21.3774 | 0 | 30 | 0 | 0 | 0 | 0 | 0 | 4 | 10.6176 | 10.6176 | 1.032 | 30
13.05.2025¦12:36:23.648 | 0 | 0 | 0 | 0 | 0 | 99 | 0 | 0 | 0 | 30 | 0 | 0 | 0 | 0 | 0 | 4 | 21.0456 | 21.0456 | 0.5332 | 30
13.05.2025¦12:36:24.649 | 0 | 0 | 0 | 0 | 0 | 4 | 21.3774 | 21.3774 | 0 | 30 | 0 | 0 | 0 | 0 | 0 | 4 | 20.9982 | 20.9982 | 0.5418 | 30
13.05.2025¦12:36:25.648 | 0 | 0 | 0 | 0 | 0 | 4 | 21.3774 | 21.3774 | 0 | 30 | 0 | 0 | 0 | 0 | 0 | 4 | 20.9982 | 20.9982 | 0.5719 | 30
13.05.2025¦12:36:26.648 | 0 | 0 | 0 | 0 | 0 | 4 | 21.3774 | 21.3774 | 0 | 30 | 0 | 0 | 0 | 0 | 0 | 4 | 20.9982 | 20.9982 | 0.6149 | 30
13.05.2025¦12:36:27.646 | 0 | 0 | 0 | 0 | 0 | 4 | 21.3774 | 21.3774 | 0 | 30 | 0 | 0 | 0 | 0 | 0 | 4 | 20.9982 | 20.9982 | 0.6149 | 30
13.05.2025¦12:36:28.647 | 0 | 0 | 0 | 0 | 0 | 4 | 21.3774 | 21.3774 | 0 | 30 | 0 | 0 | 0 | 0 | 0 | 4 | 20.9982 | 20.9982 | 0.5805 | 30
13.05.2025¦12:36:29.647 | 0 | 0 | 0 | 0 | 0 | 99 | 0 | 0 | 0 | 30 | 0 | 0 | 0 | 0 | 0 | 4 | 20.9982 | 20.9982 | 0.5504 | 30
13.05.2025¦12:36:30.647 | 0 | 0 | 0 | 0 | 0 | 99 | 0 | 0 | 0 | 30 | 0 | 0 | 0 | 0 | 0 | 4 | 20.9982 | 20.9982 | 0.5504 | 30
13.05.2025¦12:36:31.647 | 0 | 0 | 0 | 0 | 0 | 99 | 0 | 0 | 0 | 30 | 0 | 0 | 0 | 0 | 0 | 4 | 21.0456 | 21.0456 | 0.5504 | 30
13.05.2025¦12:36:32.647 | 0 | 0 | 0 | 0 | 0 | 4 | 21.3774 | 21.3774 | 0 | 30 | 0 | 0 | 0 | 0 | 0 | 4 | 20.9982 | 20.9982 | 0.5375 | 30
13.05.2025¦12:36:33.647 | 0 | 0 | 0 | 0 | 0 | 4 | 21.4248 | 21.4248 | 0 | 30 | 0 | 0 | 0 | 0 | 0 | 4 | 20.9982 | 20.9982 | 0.5461 | 30
13.05.2025¦12:36:34.647 | 0 | 0 | 0 | 0 | 0 | 4 | 21.4248 | 21.4248 | 0 | 30 | 0 | 0 | 0 | 0 | 0 | 4 | 20.9982 | 20.9982 | 0.5633 | 30
13.05.2025¦12:36:35.647 | 0 | 0 | 0 | 0 | 0 | 4 | 21.3774 | 21.3774 | 0 | 30 | 0 | 0 | 0 | 0 | 0 | 4 | 20.9982 | 20.9982 | 0.5504 | 30
13.05.2025¦12:36:36.647 | 0 | 0 | 0 | 0 | 0 | 4 | 21.3774 | 21.3774 | 0 | 30 | 0 | 0 | 0 | 0 | 0 | 4 | 20.9982 | 20.9982 | 0.5504 | 30
13.05.2025¦12:36:37.647 | 0 | 0 | 0 | 0 | 0 | 4 | 21.4248 | 21.4248 | 0 | 30 | 0 | 0 | 0 | 0 | 0 | 4 | 20.9982 | 20.9982 | 0.5934 | 30
13.05.2025¦12:36:38.646 | 0 | 0 | 0 | 0 | 0 | 4 | 21.3774 | 21.3774 | 0 | 30 | 0 | 0 | 0 | 0 | 0 | 4 | 20.9508 | 20.9508 | 0.5977 | 30
13.05.2025¦12:36:39.646 | 0 | 0 | 0 | 0 | 0 | 4 | 21.3774 | 21.3774 | 0 | 30 | 0 | 0 | 0 | 0 | 0 | 4 | 20.9508 | 20.9508 | 0.5332 | 30
13.05.2025¦12:36:40.647 | 0 | 0 | 0 | 0 | 0 | 4 | 21.3774 | 21.3774 | 0 | 30 | 0 | 0 | 0 | 0 | 0 | 4 | 0 | 0 | 0 | 30
13.05.2025¦12:36:41.647 | 0 | 0 | 0 | 0 | 0 | 4 | 8.1054 | 8.1054 | 0 | 30 | 0 | 0 | 0 | 0 | 0 | 4 | 8.1054 | 8.1054 | 0 | 30
13.05.2025¦12:36:42.647 | 0 | 0 | 0 | 0 | 0 | 4 | 11.5182 | 11.5182 | 0 | 30 | 0 | 0 | 0 | 0 | 0 | 4 | 11.85 | 11.85 | 0 | 30
13.05.2025¦12:36:43.647 | 0 | 0 | 0 | 0 | 0 | 4 | 16.5426 | 16.5426 | 0.0946 | 30 | 0 | 0 | 0 | 0 | 0 | 4 | 16.6374 | 16.6374 | 0 | 30
| OekoSolve | OekoSolve | OekoSolve | OekoSolve | OekoSolve | OekoSolve | OekoSolve | OekoSolve | OekoSolve | OekoSolve | OekoSolve | OekoSolve | OekoSolve | OekoSolve | OekoSolve | OekoSolve | OekoSolve | OekoSolve | OekoSolve | OekoSolve
| EnMeter_Prec1 | EnMeter_Prec1 | EnMeter_Prec1 | EnMeter_Prec1 | EnMeter_Prec1 | EnMeter_Prec1 | EnMeter_Prec1 | EnMeter_Prec1 | EnMeter_Prec1 | EnMeter_Prec1 | EnMeter_Prec2 | EnMeter_Prec2 | EnMeter_Prec2 | EnMeter_Prec2 | EnMeter_Prec2 | EnMeter_Prec2 | EnMeter_Prec2 | EnMeter_Prec2 | EnMeter_Prec2 | EnMeter_Prec2
| Prec1 P:W | Prec1 WTotal:kWh | Prec1 WDay:kWh | Prec1 WMonth:kWh | Prec1 WYear:kWh | Prec1 State:0 no info available¦1 Off¦2 Startup¦3 Ready¦4 On¦5 Charge¦6 Discharge¦7 Batt Low or Full¦8 Batt Full¦9 Batt low¦10 Finished¦11 Island¦12 Waiting¦91 Maintenance¦99 ERROR | Prec1 Spec Signal | Prec1 V:kV | Prec1 I:mA | Prec1 Info:0 Bit0¦1 Bit1¦2 Bit2¦3 Bit3¦4 HS Ein¦5 Freigabe / Abdeckung vorhanden¦6 Temp. FÃ¼hler aktiv¦7 Temp. FÃ¼hler unterbrochen¦8 Bit8¦9 Bit9¦10 Bit10¦11 Bit11¦12 Bit12¦13 Bit13¦14 Bit14¦15 Bit15¦ | Prec2 P:W | Prec2 WTotal:kWh | Prec2 WDay:kWh | Prec2 WMonth:kWh | Prec2 WYear:kWh | Prec2 State:0 no info available¦1 Off¦2 Startup¦3 Ready¦4 On¦5 Charge¦6 Discharge¦7 Batt Low or Full¦8 Batt Full¦9 Batt low¦10 Finished¦11 Island¦12 Waiting¦91 Maintenance¦99 ERROR | Prec2 Spec Signal | Prec2 V:kV | Prec2 I:mA | Prec2 Info:0 Bit0¦1 Bit1¦2 Bit2¦3 Bit3¦4 HS Ein¦5 Freigabe / Abdeckung vorhanden¦6 Temp. FÃ¼hler aktiv¦7 Temp. FÃ¼hler unterbrochen¦8 Bit8¦9 Bit9¦10 Bit10¦11 Bit11¦12 Bit12¦13 Bit13¦14 Bit14¦15 Bit15¦
13.05.2025¦12:36:44.646 | 0 | 0 | 0 | 0 | 0 | 4 | 16.5426 | 16.5426 | 0.0946 | 30 | 0 | 0 | 0 | 0 | 0 | 4 | 16.6374 | 16.6374 | 0 | 30
13.05.2025¦12:36:45.648 | 0 | 0 | 0 | 0 | 0 | 4 | 20.9982 | 20.9982 | 0.6063 | 30 | 0 | 0 | 0 | 0 | 0 | 4 | 20.382 | 20.382 | 0 | 30
13.05.2025¦12:36:46.647 | 0 | 0 | 0 | 0 | 0 | 4 | 21.3774 | 21.3774 | 0 | 30 | 0 | 0 | 0 | 0 | 0 | 4 | 20.9982 | 20.9982 | 0.7009 | 30
13.05.2025¦12:36:47.648 | 0 | 0 | 0 | 0 | 0 | 99 | 0 | 0 | 0 | 30 | 0 | 0 | 0 | 0 | 0 | 99 | 0 | 0 | 0 | 30
13.05.2025¦12:36:48.648 | 0 | 0 | 0 | 0 | 0 | 4 | 8.1528 | 8.1528 | 0 | 30 | 0 | 0 | 0 | 0 | 0 | 4 | 8.058 | 8.058 | 0 | 30
13.05.2025¦12:36:49.648 | 0 | 0 | 0 | 0 | 0 | 4 | 11.9922 | 11.9922 | 0 | 30 | 0 | 0 | 0 | 0 | 0 | 4 | 12.2766 | 12.2766 | 0 | 30
13.05.2025¦12:36:50.648 | 0 | 0 | 0 | 0 | 0 | 4 | 16.9218 | 16.9218 | 0.1161 | 30 | 0 | 0 | 0 | 0 | 0 | 4 | 17.0166 | 17.0166 | 0 | 30
13.05.2025¦12:36:51.646 | 0 | 0 | 0 | 0 | 0 | 4 | 16.9218 | 16.9218 | 0.1161 | 30 | 0 | 0 | 0 | 0 | 0 | 4 | 17.0166 | 17.0166 | 0 | 30
13.05.2025¦12:36:52.647 | 0 | 0 | 0 | 0 | 0 | 99 | 0 | 0 | 0 | 30 | 0 | 0 | 0 | 0 | 0 | 99 | 0 | 0 | 0 | 30
13.05.2025¦12:36:53.647 | 0 | 0 | 0 | 0 | 0 | 4 | 8.1528 | 8.1528 | 0 | 30 | 0 | 0 | 0 | 0 | 0 | 4 | 8.058 | 8.058 | 0 | 30
13.05.2025¦12:36:54.647 | 0 | 0 | 0 | 0 | 0 | 4 | 8.1528 | 8.1528 | 0 | 30 | 0 | 0 | 0 | 0 | 0 | 4 | 8.058 | 8.058 | 0 | 30
13.05.2025¦12:36:55.648 | 0 | 0 | 0 | 0 | 0 | 4 | 14.8836 | 14.8836 | 0.0086 | 30 | 0 | 0 | 0 | 0 | 0 | 4 | 15.0732 | 15.0732 | 0 | 30
13.05.2025¦12:36:56.647 | 0 | 0 | 0 | 0 | 0 | 4 | 14.8836 | 14.8836 | 0.0086 | 30 | 0 | 0 | 0 | 0 | 0 | 4 | 15.0732 | 15.0732 | 0 | 30
13.05.2025¦12:36:57.648 | 0 | 0 | 0 | 0 | 0 | 4 | 20.145 | 20.145 | 0 | 30 | 0 | 0 | 0 | 0 | 0 | 4 | 20.0028 | 20.0028 | 0.3827 | 30
13.05.2025¦12:36:58.648 | 0 | 0 | 0 | 0 | 0 | 4 | 8.1528 | 8.1528 | 0 | 30 | 0 | 0 | 0 | 0 | 0 | 4 | 8.058 | 8.058 | 0 | 30
13.05.2025¦12:36:59.649 | 0 | 0 | 0 | 0 | 0 | 4 | 10.6176 | 10.6176 | 0 | 30 | 0 | 0 | 0 | 0 | 0 | 4 | 9.8592 | 9.8592 | 0 | 30
13.05.2025¦12:37:00.647 | 0 | 0 | 0 | 0 | 0 | 4 | 15.4998 | 15.4998 | 0.0817 | 30 | 0 | 0 | 0 | 0 | 0 | 4 | 15.4998 | 15.4998 | 0 | 30
13.05.2025¦12:37:01.647 | 0 | 0 | 0 | 0 | 0 | 4 | 20.5242 | 20.5242 | 0.4386 | 30 | 0 | 0 | 0 | 0 | 0 | 4 | 20.2872 | 20.2872 | 0 | 30
13.05.2025¦12:37:02.647 | 0 | 0 | 0 | 0 | 0 | 4 | 20.5242 | 20.5242 | 0.4386 | 30 | 0 | 0 | 0 | 0 | 0 | 4 | 20.2872 | 20.2872 | 0 | 30
13.05.2025¦12:37:03.648 | 0 | 0 | 0 | 0 | 0 | 99 | 0 | 0 | 0 | 30 | 0 | 0 | 0 | 0 | 0 | 99 | 0 | 0 | 0 | 30
13.05.2025¦12:37:04.648 | 0 | 0 | 0 | 0 | 0 | 4 | 8.058 | 8.058 | 0 | 30 | 0 | 0 | 0 | 0 | 0 | 4 | 8.058 | 8.058 | 0 | 30
13.05.2025¦12:37:05.648 | 0 | 0 | 0 | 0 | 0 | 4 | 10.1436 | 10.1436 | 0 | 30 | 0 | 0 | 0 | 0 | 0 | 4 | 9.8118 | 9.8118 | 0 | 30
13.05.2025¦12:37:06.649 | 0 | 0 | 0 | 0 | 0 | 4 | 14.4096 | 14.4096 | 0.0516 | 30 | 0 | 0 | 0 | 0 | 0 | 4 | 14.4096 | 14.4096 | 0 | 30
13.05.2025¦12:37:07.647 | 0 | 0 | 0 | 0 | 0 | 4 | 19.3392 | 19.3392 | 0.4558 | 30 | 0 | 0 | 0 | 0 | 0 | 4 | 19.197 | 19.197 | 0 | 30
13.05.2025¦12:37:08.647 | 0 | 0 | 0 | 0 | 0 | 99 | 0 | 0 | 0 | 30 | 0 | 0 | 0 | 0 | 0 | 99 | 0 | 0 | 0 | 30
13.05.2025¦12:37:09.647 | 0 | 0 | 0 | 0 | 0 | 4 | 8.1528 | 8.1528 | 0 | 30 | 0 | 0 | 0 | 0 | 0 | 4 | 8.058 | 8.058 | 0 | 30
13.05.2025¦12:37:10.646 | 0 | 0 | 0 | 0 | 0 | 4 | 8.1528 | 8.1528 | 0 | 30 | 0 | 0 | 0 | 0 | 0 | 4 | 8.058 | 8.058 | 0 | 30
13.05.2025¦12:37:11.647 | 0 | 0 | 0 | 0 | 0 | 4 | 14.8836 | 14.8836 | 0.0258 | 30 | 0 | 0 | 0 | 0 | 0 | 4 | 14.8836 | 14.8836 | 0 | 30
13.05.2025¦12:37:12.647 | 0 | 0 | 0 | 0 | 0 | 4 | 19.908 | 19.908 | 0.3612 | 30 | 0 | 0 | 0 | 0 | 0 | 4 | 19.5762 | 19.5762 | 0 | 30
13.05.2025¦12:37:13.647 | 0 | 0 | 0 | 0 | 0 | 99 | 0 | 0 | 0 | 30 | 0 | 0 | 0 | 0 | 0 | 99 | 0 | 0 | 0 | 30
| OekoSolve | OekoSolve | OekoSolve | OekoSolve | OekoSolve | OekoSolve | OekoSolve | OekoSolve | OekoSolve | OekoSolve | OekoSolve | OekoSolve | OekoSolve | OekoSolve | OekoSolve | OekoSolve | OekoSolve | OekoSolve | OekoSolve | OekoSolve
| EnMeter_Prec1 | EnMeter_Prec1 | EnMeter_Prec1 | EnMeter_Prec1 | EnMeter_Prec1 | EnMeter_Prec1 | EnMeter_Prec1 | EnMeter_Prec1 | EnMeter_Prec1 | EnMeter_Prec1 | EnMeter_Prec2 | EnMeter_Prec2 | EnMeter_Prec2 | EnMeter_Prec2 | EnMeter_Prec2 | EnMeter_Prec2 | EnMeter_Prec2 | EnMeter_Prec2 | EnMeter_Prec2 | EnMeter_Prec2
| Prec1 P:W | Prec1 WTotal:kWh | Prec1 WDay:kWh | Prec1 WMonth:kWh | Prec1 WYear:kWh | Prec1 State:0 no info available¦1 Off¦2 Startup¦3 Ready¦4 On¦5 Charge¦6 Discharge¦7 Batt Low or Full¦8 Batt Full¦9 Batt low¦10 Finished¦11 Island¦12 Waiting¦91 Maintenance¦99 ERROR | Prec1 Spec Signal | Prec1 V:kV | Prec1 I:mA | Prec1 Info:0 Bit0¦1 Bit1¦2 Bit2¦3 Bit3¦4 HS Ein¦5 Freigabe / Abdeckung vorhanden¦6 Temp. FÃ¼hler aktiv¦7 Temp. FÃ¼hler unterbrochen¦8 Bit8¦9 Bit9¦10 Bit10¦11 Bit11¦12 Bit12¦13 Bit13¦14 Bit14¦15 Bit15¦ | Prec2 P:W | Prec2 WTotal:kWh | Prec2 WDay:kWh | Prec2 WMonth:kWh | Prec2 WYear:kWh | Prec2 State:0 no info available¦1 Off¦2 Startup¦3 Ready¦4 On¦5 Charge¦6 Discharge¦7 Batt Low or Full¦8 Batt Full¦9 Batt low¦10 Finished¦11 Island¦12 Waiting¦91 Maintenance¦99 ERROR | Prec2 Spec Signal | Prec2 V:kV | Prec2 I:mA | Prec2 Info:0 Bit0¦1 Bit1¦2 Bit2¦3 Bit3¦4 HS Ein¦5 Freigabe / Abdeckung vorhanden¦6 Temp. FÃ¼hler aktiv¦7 Temp. FÃ¼hler unterbrochen¦8 Bit8¦9 Bit9¦10 Bit10¦11 Bit11¦12 Bit12¦13 Bit13¦14 Bit14¦15 Bit15¦
13.05.2025¦12:37:14.646 | 0 | 0 | 0 | 0 | 0 | 4 | 8.1528 | 8.1528 | 0 | 30 | 0 | 0 | 0 | 0 | 0 | 4 | 8.058 | 8.058 | 0 | 30
13.05.2025¦12:37:15.646 | 0 | 0 | 0 | 0 | 0 | 4 | 8.1528 | 8.1528 | 0 | 30 | 0 | 0 | 0 | 0 | 0 | 4 | 8.058 | 8.058 | 0 | 30
13.05.2025¦12:37:16.647 | 0 | 0 | 0 | 0 | 0 | 4 | 15.7842 | 15.7842 | 0.0817 | 30 | 0 | 0 | 0 | 0 | 0 | 4 | 15.7368 | 15.7368 | 0 | 30
13.05.2025¦12:37:17.647 | 0 | 0 | 0 | 0 | 0 | 4 | 20.7612 | 20.7612 | 0.6493 | 30 | 0 | 0 | 0 | 0 | 0 | 4 | 20.382 | 20.382 | 0 | 30
13.05.2025¦12:37:18.647 | 0 | 0 | 0 | 0 | 0 | 99 | 0 | 0 | 0 | 30 | 0 | 0 | 0 | 0 | 0 | 99 | 0 | 0 | 0 | 30
13.05.2025¦12:37:19.647 | 0 | 0 | 0 | 0 | 0 | 4 | 8.1528 | 8.1528 | 0 | 30 | 0 | 0 | 0 | 0 | 0 | 4 | 8.058 | 8.058 | 0 | 30
13.05.2025¦12:37:20.648 | 0 | 0 | 0 | 0 | 0 | 4 | 8.1528 | 8.1528 | 0 | 30 | 0 | 0 | 0 | 0 | 0 | 4 | 8.058 | 8.058 | 0 | 30
13.05.2025¦12:37:21.648 | 0 | 0 | 0 | 0 | 0 | 4 | 16.7322 | 16.7322 | 0.1634 | 30 | 0 | 0 | 0 | 0 | 0 | 4 | 16.7796 | 16.7796 | 0.0258 | 30
13.05.2025¦12:37:22.648 | 0 | 0 | 0 | 0 | 0 | 99 | 0 | 0 | 0 | 30 | 0 | 0 | 0 | 0 | 0 | 99 | 0 | 0 | 0 | 30
13.05.2025¦12:37:23.648 | 0 | 0 | 0 | 0 | 0 | 4 | 8.1528 | 8.1528 | 0 | 30 | 0 | 0 | 0 | 0 | 0 | 4 | 8.058 | 8.058 | 0 | 30
13.05.2025¦12:37:24.648 | 0 | 0 | 0 | 0 | 0 | 4 | 8.295 | 8.295 | 0 | 30 | 0 | 0 | 0 | 0 | 0 | 4 | 8.8164 | 8.8164 | 0 | 30
13.05.2025¦12:37:25.648 | 0 | 0 | 0 | 0 | 0 | 4 | 13.1772 | 13.1772 | 0.0043 | 30 | 0 | 0 | 0 | 0 | 0 | 4 | 13.2246 | 13.2246 | 0 | 30
13.05.2025¦12:37:26.648 | 0 | 0 | 0 | 0 | 0 | 4 | 18.1542 | 18.1542 | 0.258 | 30 | 0 | 0 | 0 | 0 | 0 | 4 | 18.012 | 18.012 | 0 | 30
13.05.2025¦12:37:27.649 | 0 | 0 | 0 | 0 | 0 | 99 | 0 | 0 | 0 | 30 | 0 | 0 | 0 | 0 | 0 | 99 | 0 | 0 | 0 | 30
13.05.2025¦12:37:28.647 | 0 | 0 | 0 | 0 | 0 | 4 | 8.1528 | 8.1528 | 0 | 30 | 0 | 0 | 0 | 0 | 0 | 4 | 8.058 | 8.058 | 0 | 30
13.05.2025¦12:37:29.647 | 0 | 0 | 0 | 0 | 0 | 4 | 8.1528 | 8.1528 | 0 | 30 | 0 | 0 | 0 | 0 | 0 | 4 | 8.058 | 8.058 | 0 | 30
13.05.2025¦12:37:30.648 | 0 | 0 | 0 | 0 | 0 | 4 | 14.1252 | 14.1252 | 0.0215 | 30 | 0 | 0 | 0 | 0 | 0 | 4 | 14.1726 | 14.1726 | 0 | 30
13.05.2025¦12:37:31.648 | 0 | 0 | 0 | 0 | 0 | 4 | 19.2918 | 19.2918 | 0 | 30 | 0 | 0 | 0 | 0 | 0 | 4 | 19.2444 | 19.2444 | 0.4128 | 30
13.05.2025¦12:37:32.647 | 0 | 0 | 0 | 0 | 0 | 99 | 0 | 0 | 0 | 30 | 0 | 0 | 0 | 0 | 0 | 99 | 0 | 0 | 0 | 30
13.05.2025¦12:37:33.646 | 0 | 0 | 0 | 0 | 0 | 99 | 0 | 0 | 0 | 30 | 0 | 0 | 0 | 0 | 0 | 99 | 0 | 0 | 0 | 30
13.05.2025¦12:37:34.646 | 0 | 0 | 0 | 0 | 0 | 4 | 8.1054 | 8.1054 | 0 | 30 | 0 | 0 | 0 | 0 | 0 | 4 | 8.058 | 8.058 | 0 | 30
13.05.2025¦12:37:35.647 | 0 | 0 | 0 | 0 | 0 | 4 | 10.3806 | 10.3806 | 0 | 30 | 0 | 0 | 0 | 0 | 0 | 4 | 10.4754 | 10.4754 | 0 | 30
13.05.2025¦12:37:36.648 | 0 | 0 | 0 | 0 | 0 | 4 | 20.0028 | 20.0028 | 0.4601 | 30 | 0 | 0 | 0 | 0 | 0 | 4 | 19.908 | 19.908 | 0 | 30
13.05.2025¦12:37:37.648 | 0 | 0 | 0 | 0 | 0 | 99 | 0 | 0 | 0 | 30 | 0 | 0 | 0 | 0 | 0 | 99 | 0 | 0 | 0 | 30
13.05.2025¦12:37:38.648 | 0 | 0 | 0 | 0 | 0 | 4 | 8.1528 | 8.1528 | 0 | 30 | 0 | 0 | 0 | 0 | 0 | 4 | 8.058 | 8.058 | 0 | 30
13.05.2025¦12:37:39.646 | 0 | 0 | 0 | 0 | 0 | 4 | 8.1528 | 8.1528 | 0 | 30 | 0 | 0 | 0 | 0 | 0 | 4 | 8.058 | 8.058 | 0 | 30
13.05.2025¦12:37:40.647 | 0 | 0 | 0 | 0 | 0 | 4 | 14.457 | 14.457 | 0.0215 | 30 | 0 | 0 | 0 | 0 | 0 | 4 | 14.5992 | 14.5992 | 0 | 30
13.05.2025¦12:37:41.649 | 0 | 0 | 0 | 0 | 0 | 4 | 19.4814 | 19.4814 | 0.387 | 30 | 0 | 0 | 0 | 0 | 0 | 4 | 19.3866 | 19.3866 | 0 | 30
13.05.2025¦12:37:42.647 | 0 | 0 | 0 | 0 | 0 | 4 | 19.4814 | 19.4814 | 0.387 | 30 | 0 | 0 | 0 | 0 | 0 | 4 | 19.3866 | 19.3866 | 0 | 30
13.05.2025¦12:37:43.647 | 0 | 0 | 0 | 0 | 0 | 4 | 8.1528 | 8.1528 | 0 | 30 | 0 | 0 | 0 | 0 | 0 | 4 | 8.058 | 8.058 | 0 | 30
| OekoSolve | OekoSolve | OekoSolve | OekoSolve | OekoSolve | OekoSolve | OekoSolve | OekoSolve | OekoSolve | OekoSolve | OekoSolve | OekoSolve | OekoSolve | OekoSolve | OekoSolve | OekoSolve | OekoSolve | OekoSolve | OekoSolve | OekoSolve
| EnMeter_Prec1 | EnMeter_Prec1 | EnMeter_Prec1 | EnMeter_Prec1 | EnMeter_Prec1 | EnMeter_Prec1 | EnMeter_Prec1 | EnMeter_Prec1 | EnMeter_Prec1 | EnMeter_Prec1 | EnMeter_Prec2 | EnMeter_Prec2 | EnMeter_Prec2 | EnMeter_Prec2 | EnMeter_Prec2 | EnMeter_Prec2 | EnMeter_Prec2 | EnMeter_Prec2 | EnMeter_Prec2 | EnMeter_Prec2
| Prec1 P:W | Prec1 WTotal:kWh | Prec1 WDay:kWh | Prec1 WMonth:kWh | Prec1 WYear:kWh | Prec1 State:0 no info available¦1 Off¦2 Startup¦3 Ready¦4 On¦5 Charge¦6 Discharge¦7 Batt Low or Full¦8 Batt Full¦9 Batt low¦10 Finished¦11 Island¦12 Waiting¦91 Maintenance¦99 ERROR | Prec1 Spec Signal | Prec1 V:kV | Prec1 I:mA | Prec1 Info:0 Bit0¦1 Bit1¦2 Bit2¦3 Bit3¦4 HS Ein¦5 Freigabe / Abdeckung vorhanden¦6 Temp. FÃ¼hler aktiv¦7 Temp. FÃ¼hler unterbrochen¦8 Bit8¦9 Bit9¦10 Bit10¦11 Bit11¦12 Bit12¦13 Bit13¦14 Bit14¦15 Bit15¦ | Prec2 P:W | Prec2 WTotal:kWh | Prec2 WDay:kWh | Prec2 WMonth:kWh | Prec2 WYear:kWh | Prec2 State:0 no info available¦1 Off¦2 Startup¦3 Ready¦4 On¦5 Charge¦6 Discharge¦7 Batt Low or Full¦8 Batt Full¦9 Batt low¦10 Finished¦11 Island¦12 Waiting¦91 Maintenance¦99 ERROR | Prec2 Spec Signal | Prec2 V:kV | Prec2 I:mA | Prec2 Info:0 Bit0¦1 Bit1¦2 Bit2¦3 Bit3¦4 HS Ein¦5 Freigabe / Abdeckung vorhanden¦6 Temp. FÃ¼hler aktiv¦7 Temp. FÃ¼hler unterbrochen¦8 Bit8¦9 Bit9¦10 Bit10¦11 Bit11¦12 Bit12¦13 Bit13¦14 Bit14¦15 Bit15¦
13.05.2025¦12:37:44.646 | 0 | 0 | 0 | 0 | 0 | 4 | 8.1528 | 8.1528 | 0 | 30 | 0 | 0 | 0 | 0 | 0 | 4 | 8.058 | 8.058 | 0 | 30
13.05.2025¦12:37:45.647 | 0 | 0 | 0 | 0 | 0 | 4 | 15.4998 | 15.4998 | 0.0817 | 30 | 0 | 0 | 0 | 0 | 0 | 4 | 15.5946 | 15.5946 | 0 | 30
13.05.2025¦12:37:46.646 | 0 | 0 | 0 | 0 | 0 | 4 | 15.4998 | 15.4998 | 0.0817 | 30 | 0 | 0 | 0 | 0 | 0 | 4 | 15.5946 | 15.5946 | 0 | 30
13.05.2025¦12:37:47.647 | 0 | 0 | 0 | 0 | 0 | 99 | 0 | 0 | 0 | 30 | 0 | 0 | 0 | 0 | 0 | 4 | 8.058 | 8.058 | 0 | 30
13.05.2025¦12:37:48.648 | 0 | 0 | 0 | 0 | 0 | 99 | 0 | 0 | 0 | 30 | 0 | 0 | 0 | 0 | 0 | 4 | 8.058 | 8.058 | 0 | 30
13.05.2025¦12:37:49.648 | 0 | 0 | 0 | 0 | 0 | 4 | 14.4096 | 14.4096 | 0 | 30 | 0 | 0 | 0 | 0 | 0 | 4 | 14.457 | 14.457 | 0.0645 | 30
13.05.2025¦12:37:50.648 | 0 | 0 | 0 | 0 | 0 | 4 | 19.4814 | 19.4814 | 0 | 30 | 0 | 0 | 0 | 0 | 0 | 4 | 19.4814 | 19.4814 | 0.4644 | 30
13.05.2025¦12:37:51.647 | 0 | 0 | 0 | 0 | 0 | 4 | 19.4814 | 19.4814 | 0 | 30 | 0 | 0 | 0 | 0 | 0 | 4 | 19.4814 | 19.4814 | 0.4644 | 30
13.05.2025¦12:37:52.648 | 0 | 0 | 0 | 0 | 0 | 99 | 0 | 0 | 0 | 30 | 0 | 0 | 0 | 0 | 0 | 99 | 0 | 0 | 0 | 30
13.05.2025¦12:37:53.648 | 0 | 0 | 0 | 0 | 0 | 4 | 8.1528 | 8.1528 | 0 | 30 | 0 | 0 | 0 | 0 | 0 | 4 | 8.058 | 8.058 | 0 | 30
13.05.2025¦12:37:54.648 | 0 | 0 | 0 | 0 | 0 | 4 | 11.5182 | 11.5182 | 0 | 30 | 0 | 0 | 0 | 0 | 0 | 4 | 11.613 | 11.613 | 0 | 30
13.05.2025¦12:37:55.649 | 0 | 0 | 0 | 0 | 0 | 4 | 16.4004 | 16.4004 | 0.1204 | 30 | 0 | 0 | 0 | 0 | 0 | 4 | 16.5426 | 16.5426 | 0.0086 | 30
13.05.2025¦12:37:56.647 | 0 | 0 | 0 | 0 | 0 | 4 | 20.2872 | 20.2872 | 0 | 30 | 0 | 0 | 0 | 0 | 0 | 4 | 19.908 | 19.908 | 0.5203 | 30
13.05.2025¦12:37:57.647 | 0 | 0 | 0 | 0 | 0 | 4 | 20.382 | 20.382 | 0 | 30 | 0 | 0 | 0 | 0 | 0 | 4 | 19.9554 | 19.9554 | 0.5504 | 30
13.05.2025¦12:37:58.647 | 0 | 0 | 0 | 0 | 0 | 4 | 20.382 | 20.382 | 0 | 30 | 0 | 0 | 0 | 0 | 0 | 4 | 19.908 | 19.908 | 0.5332 | 30
13.05.2025¦12:37:59.647 | 0 | 0 | 0 | 0 | 0 | 4 | 20.382 | 20.382 | 0 | 30 | 0 | 0 | 0 | 0 | 0 | 4 | 19.908 | 19.908 | 0.5332 | 30
13.05.2025¦12:38:00.647 | 0 | 0 | 0 | 0 | 0 | 4 | 20.382 | 20.382 | 0 | 30 | 0 | 0 | 0 | 0 | 0 | 4 | 20.0028 | 20.0028 | 0.5203 | 30
13.05.2025¦12:38:01.648 | 0 | 0 | 0 | 0 | 0 | 4 | 20.382 | 20.382 | 0 | 30 | 0 | 0 | 0 | 0 | 0 | 4 | 19.908 | 19.908 | 0.4945 | 30
13.05.2025¦12:38:02.648 | 0 | 0 | 0 | 0 | 0 | 4 | 20.3346 | 20.3346 | 0 | 30 | 0 | 0 | 0 | 0 | 0 | 4 | 19.908 | 19.908 | 0.5246 | 30
13.05.2025¦12:38:03.647 | 0 | 0 | 0 | 0 | 0 | 4 | 20.382 | 20.382 | 0 | 30 | 0 | 0 | 0 | 0 | 0 | 4 | 19.908 | 19.908 | 0.5031 | 30
13.05.2025¦12:38:04.646 | 0 | 0 | 0 | 0 | 0 | 4 | 20.382 | 20.382 | 0 | 30 | 0 | 0 | 0 | 0 | 0 | 4 | 19.908 | 19.908 | 0.5031 | 30
13.05.2025¦12:38:05.647 | 0 | 0 | 0 | 0 | 0 | 99 | 0 | 0 | 0 | 30 | 0 | 0 | 0 | 0 | 0 | 4 | 19.908 | 19.908 | 0.5203 | 30
13.05.2025¦12:38:06.647 | 0 | 0 | 0 | 0 | 0 | 4 | 20.382 | 20.382 | 0 | 30 | 0 | 0 | 0 | 0 | 0 | 4 | 19.9554 | 19.9554 | 0.5246 | 30
13.05.2025¦12:38:07.647 | 0 | 0 | 0 | 0 | 0 | 4 | 20.382 | 20.382 | 0 | 30 | 0 | 0 | 0 | 0 | 0 | 4 | 19.908 | 19.908 | 0.516 | 30
13.05.2025¦12:38:08.648 | 0 | 0 | 0 | 0 | 0 | 4 | 20.382 | 20.382 | 0 | 30 | 0 | 0 | 0 | 0 | 0 | 4 | 19.9554 | 19.9554 | 0.5547 | 30
13.05.2025¦12:38:09.647 | 0 | 0 | 0 | 0 | 0 | 4 | 20.382 | 20.382 | 0 | 30 | 0 | 0 | 0 | 0 | 0 | 4 | 19.9554 | 19.9554 | 0.5547 | 30
13.05.2025¦12:38:10.647 | 0 | 0 | 0 | 0 | 0 | 4 | 20.382 | 20.382 | 0 | 30 | 0 | 0 | 0 | 0 | 0 | 4 | 20.0028 | 20.0028 | 0.5504 | 30
13.05.2025¦12:38:11.648 | 0 | 0 | 0 | 0 | 0 | 99 | 0 | 0 | 0 | 30 | 0 | 0 | 0 | 0 | 0 | 4 | 0 | 0 | 0 | 30
13.05.2025¦12:38:12.647 | 0 | 0 | 0 | 0 | 0 | 99 | 0 | 0 | 0 | 30 | 0 | 0 | 0 | 0 | 0 | 4 | 0 | 0 | 0 | 30
13.05.2025¦12:38:13.647 | 0 | 0 | 0 | 0 | 0 | 4 | 9.8592 | 9.8592 | 0 | 30 | 0 | 0 | 0 | 0 | 0 | 4 | 10.2858 | 10.2858 | 0 | 30
| OekoSolve | OekoSolve | OekoSolve | OekoSolve | OekoSolve | OekoSolve | OekoSolve | OekoSolve | OekoSolve | OekoSolve | OekoSolve | OekoSolve | OekoSolve | OekoSolve | OekoSolve | OekoSolve | OekoSolve | OekoSolve | OekoSolve | OekoSolve
| EnMeter_Prec1 | EnMeter_Prec1 | EnMeter_Prec1 | EnMeter_Prec1 | EnMeter_Prec1 | EnMeter_Prec1 | EnMeter_Prec1 | EnMeter_Prec1 | EnMeter_Prec1 | EnMeter_Prec1 | EnMeter_Prec2 | EnMeter_Prec2 | EnMeter_Prec2 | EnMeter_Prec2 | EnMeter_Prec2 | EnMeter_Prec2 | EnMeter_Prec2 | EnMeter_Prec2 | EnMeter_Prec2 | EnMeter_Prec2
| Prec1 P:W | Prec1 WTotal:kWh | Prec1 WDay:kWh | Prec1 WMonth:kWh | Prec1 WYear:kWh | Prec1 State:0 no info available¦1 Off¦2 Startup¦3 Ready¦4 On¦5 Charge¦6 Discharge¦7 Batt Low or Full¦8 Batt Full¦9 Batt low¦10 Finished¦11 Island¦12 Waiting¦91 Maintenance¦99 ERROR | Prec1 Spec Signal | Prec1 V:kV | Prec1 I:mA | Prec1 Info:0 Bit0¦1 Bit1¦2 Bit2¦3 Bit3¦4 HS Ein¦5 Freigabe / Abdeckung vorhanden¦6 Temp. FÃ¼hler aktiv¦7 Temp. FÃ¼hler unterbrochen¦8 Bit8¦9 Bit9¦10 Bit10¦11 Bit11¦12 Bit12¦13 Bit13¦14 Bit14¦15 Bit15¦ | Prec2 P:W | Prec2 WTotal:kWh | Prec2 WDay:kWh | Prec2 WMonth:kWh | Prec2 WYear:kWh | Prec2 State:0 no info available¦1 Off¦2 Startup¦3 Ready¦4 On¦5 Charge¦6 Discharge¦7 Batt Low or Full¦8 Batt Full¦9 Batt low¦10 Finished¦11 Island¦12 Waiting¦91 Maintenance¦99 ERROR | Prec2 Spec Signal | Prec2 V:kV | Prec2 I:mA | Prec2 Info:0 Bit0¦1 Bit1¦2 Bit2¦3 Bit3¦4 HS Ein¦5 Freigabe / Abdeckung vorhanden¦6 Temp. FÃ¼hler aktiv¦7 Temp. FÃ¼hler unterbrochen¦8 Bit8¦9 Bit9¦10 Bit10¦11 Bit11¦12 Bit12¦13 Bit13¦14 Bit14¦15 Bit15¦
13.05.2025¦12:38:14.646 | 0 | 0 | 0 | 0 | 0 | 4 | 9.8592 | 9.8592 | 0 | 30 | 0 | 0 | 0 | 0 | 0 | 4 | 10.2858 | 10.2858 | 0 | 30
13.05.2025¦12:38:15.647 | 0 | 0 | 0 | 0 | 0 | 4 | 19.197 | 19.197 | 0.4644 | 30 | 0 | 0 | 0 | 0 | 0 | 4 | 19.0548 | 19.0548 | 0 | 30
13.05.2025¦12:38:16.648 | 0 | 0 | 0 | 0 | 0 | 4 | 19.197 | 19.197 | 0.4644 | 30 | 0 | 0 | 0 | 0 | 0 | 4 | 19.0548 | 19.0548 | 0 | 30
13.05.2025¦12:38:17.647 | 0 | 0 | 0 | 0 | 0 | 99 | 0 | 0 | 0 | 30 | 0 | 0 | 0 | 0 | 0 | 4 | 10.191 | 10.191 | 1.8705 | 30
13.05.2025¦12:38:18.648 | 0 | 0 | 0 | 0 | 0 | 4 | 8.1054 | 8.1054 | 0 | 30 | 0 | 0 | 0 | 0 | 0 | 4 | 8.058 | 8.058 | 0 | 30
13.05.2025¦12:38:19.648 | 0 | 0 | 0 | 0 | 0 | 4 | 12.6084 | 12.6084 | 0 | 30 | 0 | 0 | 0 | 0 | 0 | 4 | 12.798 | 12.798 | 0 | 30
13.05.2025¦12:38:20.648 | 0 | 0 | 0 | 0 | 0 | 4 | 17.6328 | 17.6328 | 0.2967 | 30 | 0 | 0 | 0 | 0 | 0 | 4 | 17.538 | 17.538 | 0 | 30
13.05.2025¦12:38:21.648 | 0 | 0 | 0 | 0 | 0 | 99 | 0 | 0 | 0 | 30 | 0 | 0 | 0 | 0 | 0 | 4 | 13.4142 | 13.4142 | 1.3459 | 30
13.05.2025¦12:38:22.647 | 0 | 0 | 0 | 0 | 0 | 99 | 0 | 0 | 0 | 30 | 0 | 0 | 0 | 0 | 0 | 4 | 13.4142 | 13.4142 | 1.3459 | 30
13.05.2025¦12:38:23.649 | 0 | 0 | 0 | 0 | 0 | 4 | 8.1054 | 8.1054 | 0 | 30 | 0 | 0 | 0 | 0 | 0 | 4 | 8.058 | 8.058 | 0 | 30
13.05.2025¦12:38:24.648 | 0 | 0 | 0 | 0 | 0 | 4 | 12.1344 | 12.1344 | 0 | 30 | 0 | 0 | 0 | 0 | 0 | 4 | 12.2766 | 12.2766 | 0 | 30
13.05.2025¦12:38:25.647 | 0 | 0 | 0 | 0 | 0 | 4 | 12.1344 | 12.1344 | 0 | 30 | 0 | 0 | 0 | 0 | 0 | 4 | 12.2766 | 12.2766 | 0 | 30
13.05.2025¦12:38:26.648 | 0 | 0 | 0 | 0 | 0 | 4 | 19.908 | 19.908 | 0.0774 | 30 | 0 | 0 | 0 | 0 | 0 | 4 | 19.908 | 19.908 | 0.8686 | 30
13.05.2025¦12:38:27.648 | 0 | 0 | 0 | 0 | 0 | 99 | 0 | 0 | 0 | 30 | 0 | 0 | 0 | 0 | 0 | 99 | 0 | 0 | 0 | 30
13.05.2025¦12:38:28.649 | 0 | 0 | 0 | 0 | 0 | 4 | 7.7736 | 7.7736 | 0 | 30 | 0 | 0 | 0 | 0 | 0 | 99 | 0 | 0 | 0 | 30
13.05.2025¦12:38:29.648 | 0 | 0 | 0 | 0 | 0 | 4 | 10.0014 | 10.0014 | 0 | 30 | 0 | 0 | 0 | 0 | 0 | 4 | 10.2858 | 10.2858 | 0 | 30
13.05.2025¦12:38:30.648 | 0 | 0 | 0 | 0 | 0 | 4 | 10.0014 | 10.0014 | 0 | 30 | 0 | 0 | 0 | 0 | 0 | 4 | 10.2858 | 10.2858 | 0 | 30
13.05.2025¦12:38:31.646 | 0 | 0 | 0 | 0 | 0 | 4 | 14.9784 | 14.9784 | 0.1419 | 30 | 0 | 0 | 0 | 0 | 0 | 4 | 15.0732 | 15.0732 | 0 | 30
13.05.2025¦12:38:32.647 | 0 | 0 | 0 | 0 | 0 | 99 | 0 | 0 | 0 | 30 | 0 | 0 | 0 | 0 | 0 | 99 | 0 | 0 | 0 | 30
13.05.2025¦12:38:33.647 | 0 | 0 | 0 | 0 | 0 | 4 | 8.1054 | 8.1054 | 0 | 30 | 0 | 0 | 0 | 0 | 0 | 4 | 8.058 | 8.058 | 0 | 30
13.05.2025¦12:38:34.646 | 0 | 0 | 0 | 0 | 0 | 4 | 8.1054 | 8.1054 | 0 | 30 | 0 | 0 | 0 | 0 | 0 | 4 | 8.058 | 8.058 | 0 | 30
13.05.2025¦12:38:35.648 | 0 | 0 | 0 | 0 | 0 | 4 | 14.9784 | 14.9784 | 0.1032 | 30 | 0 | 0 | 0 | 0 | 0 | 4 | 15.1206 | 15.1206 | 0 | 30
13.05.2025¦12:38:36.647 | 0 | 0 | 0 | 0 | 0 | 4 | 14.9784 | 14.9784 | 0.1032 | 30 | 0 | 0 | 0 | 0 | 0 | 4 | 15.1206 | 15.1206 | 0 | 30
13.05.2025¦12:38:37.649 | 0 | 0 | 0 | 0 | 0 | 99 | 0 | 0 | 0 | 30 | 0 | 0 | 0 | 0 | 0 | 99 | 0 | 0 | 0 | 30
13.05.2025¦12:38:38.647 | 0 | 0 | 0 | 0 | 0 | 99 | 0 | 0 | 0 | 30 | 0 | 0 | 0 | 0 | 0 | 99 | 0 | 0 | 0 | 30
13.05.2025¦12:38:39.648 | 0 | 0 | 0 | 0 | 0 | 4 | 8.295 | 8.295 | 0 | 30 | 0 | 0 | 0 | 0 | 0 | 4 | 8.8164 | 8.8164 | 0 | 30
13.05.2025¦12:38:40.647 | 0 | 0 | 0 | 0 | 0 | 4 | 8.295 | 8.295 | 0 | 30 | 0 | 0 | 0 | 0 | 0 | 4 | 8.8164 | 8.8164 | 0 | 30
13.05.2025¦12:38:41.648 | 0 | 0 | 0 | 0 | 0 | 4 | 17.301 | 17.301 | 0 | 30 | 0 | 0 | 0 | 0 | 0 | 4 | 16.9692 | 16.9692 | 0.3354 | 30
13.05.2025¦12:38:42.648 | 0 | 0 | 0 | 0 | 0 | 4 | 17.301 | 17.301 | 0 | 30 | 0 | 0 | 0 | 0 | 0 | 4 | 16.9692 | 16.9692 | 0.3053 | 30
13.05.2025¦12:38:43.646 | 0 | 0 | 0 | 0 | 0 | 4 | 17.301 | 17.301 | 0 | 30 | 0 | 0 | 0 | 0 | 0 | 4 | 16.9692 | 16.9692 | 0.3053 | 30
13.05.2025¦12:38:44.647 | 0 | 0 | 0 | 0 | 0 | 4 | 17.301 | 17.301 | 0 | 30 | 0 | 0 | 0 | 0 | 0 | 4 | 16.9692 | 16.9692 | 0.2881 | 30
| OekoSolve | OekoSolve | OekoSolve | OekoSolve | OekoSolve | OekoSolve | OekoSolve | OekoSolve | OekoSolve | OekoSolve | OekoSolve | OekoSolve | OekoSolve | OekoSolve | OekoSolve | OekoSolve | OekoSolve | OekoSolve | OekoSolve | OekoSolve
| EnMeter_Prec1 | EnMeter_Prec1 | EnMeter_Prec1 | EnMeter_Prec1 | EnMeter_Prec1 | EnMeter_Prec1 | EnMeter_Prec1 | EnMeter_Prec1 | EnMeter_Prec1 | EnMeter_Prec1 | EnMeter_Prec2 | EnMeter_Prec2 | EnMeter_Prec2 | EnMeter_Prec2 | EnMeter_Prec2 | EnMeter_Prec2 | EnMeter_Prec2 | EnMeter_Prec2 | EnMeter_Prec2 | EnMeter_Prec2
| Prec1 P:W | Prec1 WTotal:kWh | Prec1 WDay:kWh | Prec1 WMonth:kWh | Prec1 WYear:kWh | Prec1 State:0 no info available¦1 Off¦2 Startup¦3 Ready¦4 On¦5 Charge¦6 Discharge¦7 Batt Low or Full¦8 Batt Full¦9 Batt low¦10 Finished¦11 Island¦12 Waiting¦91 Maintenance¦99 ERROR | Prec1 Spec Signal | Prec1 V:kV | Prec1 I:mA | Prec1 Info:0 Bit0¦1 Bit1¦2 Bit2¦3 Bit3¦4 HS Ein¦5 Freigabe / Abdeckung vorhanden¦6 Temp. FÃ¼hler aktiv¦7 Temp. FÃ¼hler unterbrochen¦8 Bit8¦9 Bit9¦10 Bit10¦11 Bit11¦12 Bit12¦13 Bit13¦14 Bit14¦15 Bit15¦ | Prec2 P:W | Prec2 WTotal:kWh | Prec2 WDay:kWh | Prec2 WMonth:kWh | Prec2 WYear:kWh | Prec2 State:0 no info available¦1 Off¦2 Startup¦3 Ready¦4 On¦5 Charge¦6 Discharge¦7 Batt Low or Full¦8 Batt Full¦9 Batt low¦10 Finished¦11 Island¦12 Waiting¦91 Maintenance¦99 ERROR | Prec2 Spec Signal | Prec2 V:kV | Prec2 I:mA | Prec2 Info:0 Bit0¦1 Bit1¦2 Bit2¦3 Bit3¦4 HS Ein¦5 Freigabe / Abdeckung vorhanden¦6 Temp. FÃ¼hler aktiv¦7 Temp. FÃ¼hler unterbrochen¦8 Bit8¦9 Bit9¦10 Bit10¦11 Bit11¦12 Bit12¦13 Bit13¦14 Bit14¦15 Bit15¦
13.05.2025¦12:38:45.647 | 0 | 0 | 0 | 0 | 0 | 4 | 17.301 | 17.301 | 0 | 30 | 0 | 0 | 0 | 0 | 0 | 4 | 16.9692 | 16.9692 | 0.258 | 30
13.05.2025¦12:38:46.647 | 0 | 0 | 0 | 0 | 0 | 4 | 17.301 | 17.301 | 0 | 30 | 0 | 0 | 0 | 0 | 0 | 4 | 16.9692 | 16.9692 | 0.258 | 30
13.05.2025¦12:38:47.647 | 0 | 0 | 0 | 0 | 0 | 4 | 17.301 | 17.301 | 0 | 30 | 0 | 0 | 0 | 0 | 0 | 4 | 16.9692 | 16.9692 | 0.2623 | 30
13.05.2025¦12:38:48.648 | 0 | 0 | 0 | 0 | 0 | 4 | 17.301 | 17.301 | 0 | 30 | 0 | 0 | 0 | 0 | 0 | 4 | 17.0166 | 17.0166 | 0.2494 | 30
13.05.2025¦12:38:49.649 | 0 | 0 | 0 | 0 | 0 | 4 | 17.3484 | 17.3484 | 0 | 30 | 0 | 0 | 0 | 0 | 0 | 4 | 16.9692 | 16.9692 | 0.2666 | 30
13.05.2025¦12:38:50.648 | 0 | 0 | 0 | 0 | 0 | 4 | 17.301 | 17.301 | 0 | 30 | 0 | 0 | 0 | 0 | 0 | 4 | 16.9692 | 16.9692 | 0.2838 | 30
13.05.2025¦12:38:51.648 | 0 | 0 | 0 | 0 | 0 | 4 | 17.9646 | 17.9646 | 0.3397 | 30 | 0 | 0 | 0 | 0 | 0 | 4 | 17.538 | 17.538 | 0 | 30
13.05.2025¦12:38:52.647 | 0 | 0 | 0 | 0 | 0 | 4 | 18.012 | 18.012 | 0.3311 | 30 | 0 | 0 | 0 | 0 | 0 | 4 | 17.4906 | 17.4906 | 0 | 30
13.05.2025¦12:38:53.647 | 0 | 0 | 0 | 0 | 0 | 4 | 18.2964 | 18.2964 | 0 | 30 | 0 | 0 | 0 | 0 | 0 | 4 | 17.9646 | 17.9646 | 0.3827 | 30
13.05.2025¦12:38:54.647 | 0 | 0 | 0 | 0 | 0 | 4 | 18.3438 | 18.3438 | 0 | 30 | 0 | 0 | 0 | 0 | 0 | 4 | 17.9646 | 17.9646 | 0.4257 | 30
13.05.2025¦12:38:55.647 | 0 | 0 | 0 | 0 | 0 | 4 | 18.3438 | 18.3438 | 0 | 30 | 0 | 0 | 0 | 0 | 0 | 4 | 17.9646 | 17.9646 | 0.3698 | 30
13.05.2025¦12:38:56.647 | 0 | 0 | 0 | 0 | 0 | 4 | 18.3438 | 18.3438 | 0 | 30 | 0 | 0 | 0 | 0 | 0 | 4 | 17.9646 | 17.9646 | 0.4128 | 30
13.05.2025¦12:38:57.647 | 0 | 0 | 0 | 0 | 0 | 4 | 18.3438 | 18.3438 | 0 | 30 | 0 | 0 | 0 | 0 | 0 | 4 | 17.9646 | 17.9646 | 0.3827 | 30
13.05.2025¦12:38:58.647 | 0 | 0 | 0 | 0 | 0 | 4 | 18.3438 | 18.3438 | 0 | 30 | 0 | 0 | 0 | 0 | 0 | 4 | 17.9646 | 17.9646 | 0.3698 | 30
13.05.2025¦12:38:59.648 | 0 | 0 | 0 | 0 | 0 | 4 | 18.3438 | 18.3438 | 0 | 30 | 0 | 0 | 0 | 0 | 0 | 4 | 17.9646 | 17.9646 | 0.3698 | 30
13.05.2025¦12:39:00.648 | 0 | 0 | 0 | 0 | 0 | 4 | 18.2964 | 18.2964 | 0 | 30 | 0 | 0 | 0 | 0 | 0 | 4 | 17.9646 | 17.9646 | 0.3741 | 30
13.05.2025¦12:39:01.647 | 0 | 0 | 0 | 0 | 0 | 4 | 18.2964 | 18.2964 | 0 | 30 | 0 | 0 | 0 | 0 | 0 | 4 | 17.9646 | 17.9646 | 0.3741 | 30
13.05.2025¦12:39:02.646 | 0 | 0 | 0 | 0 | 0 | 4 | 18.3438 | 18.3438 | 0 | 30 | 0 | 0 | 0 | 0 | 0 | 4 | 17.9646 | 17.9646 | 0.3827 | 30
13.05.2025¦12:39:03.648 | 0 | 0 | 0 | 0 | 0 | 4 | 18.96 | 18.96 | 0.5332 | 30 | 0 | 0 | 0 | 0 | 0 | 4 | 18.486 | 18.486 | 0 | 30
13.05.2025¦12:39:04.648 | 0 | 0 | 0 | 0 | 0 | 4 | 19.3392 | 19.3392 | 0 | 30 | 0 | 0 | 0 | 0 | 0 | 4 | 18.96 | 18.96 | 0.6235 | 30
13.05.2025¦12:39:05.649 | 0 | 0 | 0 | 0 | 0 | 4 | 19.3392 | 19.3392 | 0 | 30 | 0 | 0 | 0 | 0 | 0 | 4 | 19.0074 | 19.0074 | 0.6106 | 30
13.05.2025¦12:39:06.647 | 0 | 0 | 0 | 0 | 0 | 4 | 19.3392 | 19.3392 | 0 | 30 | 0 | 0 | 0 | 0 | 0 | 4 | 19.0074 | 19.0074 | 0.6106 | 30
13.05.2025¦12:39:07.648 | 0 | 0 | 0 | 0 | 0 | 99 | 0 | 0 | 0 | 30 | 0 | 0 | 0 | 0 | 0 | 4 | 19.0074 | 19.0074 | 0.5676 | 30
13.05.2025¦12:39:08.647 | 0 | 0 | 0 | 0 | 0 | 99 | 0 | 0 | 0 | 30 | 0 | 0 | 0 | 0 | 0 | 4 | 19.0074 | 19.0074 | 0.5676 | 30
13.05.2025¦12:39:09.647 | 0 | 0 | 0 | 0 | 0 | 4 | 19.3392 | 19.3392 | 0 | 30 | 0 | 0 | 0 | 0 | 0 | 4 | 18.96 | 18.96 | 0.5246 | 30
13.05.2025¦12:39:10.647 | 0 | 0 | 0 | 0 | 0 | 99 | 0 | 0 | 0 | 30 | 0 | 0 | 0 | 0 | 0 | 4 | 14.9784 | 14.9784 | 1.978 | 30
13.05.2025¦12:39:11.647 | 0 | 0 | 0 | 0 | 0 | 99 | 0 | 0 | 0 | 30 | 0 | 0 | 0 | 0 | 0 | 4 | 14.9784 | 14.9784 | 1.978 | 30
13.05.2025¦12:39:12.649 | 0 | 0 | 0 | 0 | 0 | 4 | 9.006 | 9.006 | 0 | 30 | 0 | 0 | 0 | 0 | 0 | 4 | 9.48 | 9.48 | 0 | 30
13.05.2025¦12:39:13.647 | 0 | 0 | 0 | 0 | 0 | 4 | 13.5564 | 13.5564 | 0.0387 | 30 | 0 | 0 | 0 | 0 | 0 | 4 | 13.6986 | 13.6986 | 0 | 30
13.05.2025¦12:39:14.647 | 0 | 0 | 0 | 0 | 0 | 4 | 18.5808 | 18.5808 | 0.3698 | 30 | 0 | 0 | 0 | 0 | 0 | 4 | 18.486 | 18.486 | 0 | 30
| OekoSolve | OekoSolve | OekoSolve | OekoSolve | OekoSolve | OekoSolve | OekoSolve | OekoSolve | OekoSolve | OekoSolve | OekoSolve | OekoSolve | OekoSolve | OekoSolve | OekoSolve | OekoSolve | OekoSolve | OekoSolve | OekoSolve | OekoSolve
| EnMeter_Prec1 | EnMeter_Prec1 | EnMeter_Prec1 | EnMeter_Prec1 | EnMeter_Prec1 | EnMeter_Prec1 | EnMeter_Prec1 | EnMeter_Prec1 | EnMeter_Prec1 | EnMeter_Prec1 | EnMeter_Prec2 | EnMeter_Prec2 | EnMeter_Prec2 | EnMeter_Prec2 | EnMeter_Prec2 | EnMeter_Prec2 | EnMeter_Prec2 | EnMeter_Prec2 | EnMeter_Prec2 | EnMeter_Prec2
| Prec1 P:W | Prec1 WTotal:kWh | Prec1 WDay:kWh | Prec1 WMonth:kWh | Prec1 WYear:kWh | Prec1 State:0 no info available¦1 Off¦2 Startup¦3 Ready¦4 On¦5 Charge¦6 Discharge¦7 Batt Low or Full¦8 Batt Full¦9 Batt low¦10 Finished¦11 Island¦12 Waiting¦91 Maintenance¦99 ERROR | Prec1 Spec Signal | Prec1 V:kV | Prec1 I:mA | Prec1 Info:0 Bit0¦1 Bit1¦2 Bit2¦3 Bit3¦4 HS Ein¦5 Freigabe / Abdeckung vorhanden¦6 Temp. FÃ¼hler aktiv¦7 Temp. FÃ¼hler unterbrochen¦8 Bit8¦9 Bit9¦10 Bit10¦11 Bit11¦12 Bit12¦13 Bit13¦14 Bit14¦15 Bit15¦ | Prec2 P:W | Prec2 WTotal:kWh | Prec2 WDay:kWh | Prec2 WMonth:kWh | Prec2 WYear:kWh | Prec2 State:0 no info available¦1 Off¦2 Startup¦3 Ready¦4 On¦5 Charge¦6 Discharge¦7 Batt Low or Full¦8 Batt Full¦9 Batt low¦10 Finished¦11 Island¦12 Waiting¦91 Maintenance¦99 ERROR | Prec2 Spec Signal | Prec2 V:kV | Prec2 I:mA | Prec2 Info:0 Bit0¦1 Bit1¦2 Bit2¦3 Bit3¦4 HS Ein¦5 Freigabe / Abdeckung vorhanden¦6 Temp. FÃ¼hler aktiv¦7 Temp. FÃ¼hler unterbrochen¦8 Bit8¦9 Bit9¦10 Bit10¦11 Bit11¦12 Bit12¦13 Bit13¦14 Bit14¦15 Bit15¦
13.05.2025¦12:39:15.648 | 0 | 0 | 0 | 0 | 0 | 99 | 0 | 0 | 0 | 30 | 0 | 0 | 0 | 0 | 0 | 4 | 13.1772 | 13.1772 | 1.9565 | 30
13.05.2025¦12:39:16.648 | 0 | 0 | 0 | 0 | 0 | 4 | 7.9632 | 7.9632 | 0 | 30 | 0 | 0 | 0 | 0 | 0 | 99 | 0 | 0 | 0 | 30
13.05.2025¦12:39:17.648 | 0 | 0 | 0 | 0 | 0 | 4 | 7.9632 | 7.9632 | 0 | 30 | 0 | 0 | 0 | 0 | 0 | 99 | 0 | 0 | 0 | 30
13.05.2025¦12:39:18.648 | 0 | 0 | 0 | 0 | 0 | 4 | 16.3056 | 16.3056 | 0.1849 | 30 | 0 | 0 | 0 | 0 | 0 | 4 | 16.4952 | 16.4952 | 0 | 30
13.05.2025¦12:39:19.648 | 0 | 0 | 0 | 0 | 0 | 4 | 17.9646 | 17.9646 | 0.2881 | 30 | 0 | 0 | 0 | 0 | 0 | 4 | 17.5854 | 17.5854 | 0 | 30
13.05.2025¦12:39:20.646 | 0 | 0 | 0 | 0 | 0 | 4 | 17.9646 | 17.9646 | 0.2881 | 30 | 0 | 0 | 0 | 0 | 0 | 4 | 17.5854 | 17.5854 | 0 | 30
13.05.2025¦12:39:21.647 | 0 | 0 | 0 | 0 | 0 | 4 | 18.3438 | 18.3438 | 0 | 30 | 0 | 0 | 0 | 0 | 0 | 4 | 17.9646 | 17.9646 | 0.3569 | 30
13.05.2025¦12:39:22.648 | 0 | 0 | 0 | 0 | 0 | 4 | 18.3438 | 18.3438 | 0 | 30 | 0 | 0 | 0 | 0 | 0 | 4 | 18.012 | 18.012 | 0.3655 | 30
13.05.2025¦12:39:23.648 | 0 | 0 | 0 | 0 | 0 | 4 | 18.3438 | 18.3438 | 0 | 30 | 0 | 0 | 0 | 0 | 0 | 4 | 17.9172 | 17.9172 | 0.3784 | 30
13.05.2025¦12:39:24.649 | 0 | 0 | 0 | 0 | 0 | 4 | 18.2964 | 18.2964 | 0 | 30 | 0 | 0 | 0 | 0 | 0 | 4 | 17.9646 | 17.9646 | 0.3784 | 30
13.05.2025¦12:39:25.647 | 0 | 0 | 0 | 0 | 0 | 4 | 18.2964 | 18.2964 | 0 | 30 | 0 | 0 | 0 | 0 | 0 | 4 | 17.9646 | 17.9646 | 0.3784 | 30
13.05.2025¦12:39:26.648 | 0 | 0 | 0 | 0 | 0 | 4 | 18.3438 | 18.3438 | 0 | 30 | 0 | 0 | 0 | 0 | 0 | 4 | 17.9646 | 17.9646 | 0.3698 | 30
13.05.2025¦12:39:27.648 | 0 | 0 | 0 | 0 | 0 | 4 | 18.3438 | 18.3438 | 0 | 30 | 0 | 0 | 0 | 0 | 0 | 4 | 17.9646 | 17.9646 | 0.3569 | 30
13.05.2025¦12:39:28.648 | 0 | 0 | 0 | 0 | 0 | 4 | 18.2964 | 18.2964 | 0 | 30 | 0 | 0 | 0 | 0 | 0 | 4 | 17.9646 | 17.9646 | 0.3655 | 30
13.05.2025¦12:39:29.648 | 0 | 0 | 0 | 0 | 0 | 4 | 18.3438 | 18.3438 | 0 | 30 | 0 | 0 | 0 | 0 | 0 | 4 | 17.9646 | 17.9646 | 0.3569 | 30
13.05.2025¦12:39:30.648 | 0 | 0 | 0 | 0 | 0 | 4 | 18.3438 | 18.3438 | 0 | 30 | 0 | 0 | 0 | 0 | 0 | 4 | 17.9646 | 17.9646 | 0.3483 | 30
13.05.2025¦12:39:31.648 | 0 | 0 | 0 | 0 | 0 | 4 | 18.3912 | 18.3912 | 0 | 30 | 0 | 0 | 0 | 0 | 0 | 4 | 17.9646 | 17.9646 | 0.3741 | 30
13.05.2025¦12:39:32.648 | 0 | 0 | 0 | 0 | 0 | 4 | 18.2964 | 18.2964 | 0 | 30 | 0 | 0 | 0 | 0 | 0 | 4 | 17.9646 | 17.9646 | 0.3483 | 30
13.05.2025¦12:39:33.649 | 0 | 0 | 0 | 0 | 0 | 4 | 18.3438 | 18.3438 | 0 | 30 | 0 | 0 | 0 | 0 | 0 | 4 | 17.9172 | 17.9172 | 0.3827 | 30
13.05.2025¦12:39:34.647 | 0 | 0 | 0 | 0 | 0 | 4 | 18.3438 | 18.3438 | 0 | 30 | 0 | 0 | 0 | 0 | 0 | 4 | 17.9172 | 17.9172 | 0.3827 | 30
13.05.2025¦12:39:35.648 | 0 | 0 | 0 | 0 | 0 | 4 | 18.3438 | 18.3438 | 0 | 30 | 0 | 0 | 0 | 0 | 0 | 4 | 17.9646 | 17.9646 | 0.3655 | 30
13.05.2025¦12:39:36.648 | 0 | 0 | 0 | 0 | 0 | 4 | 18.3438 | 18.3438 | 0 | 30 | 0 | 0 | 0 | 0 | 0 | 4 | 17.9646 | 17.9646 | 0.3655 | 30
13.05.2025¦12:39:37.648 | 0 | 0 | 0 | 0 | 0 | 4 | 18.3438 | 18.3438 | 0 | 30 | 0 | 0 | 0 | 0 | 0 | 4 | 17.9646 | 17.9646 | 0.3612 | 30
13.05.2025¦12:39:38.648 | 0 | 0 | 0 | 0 | 0 | 4 | 18.2964 | 18.2964 | 0 | 30 | 0 | 0 | 0 | 0 | 0 | 4 | 17.9646 | 17.9646 | 0.3526 | 30
13.05.2025¦12:39:39.648 | 0 | 0 | 0 | 0 | 0 | 4 | 18.3438 | 18.3438 | 0 | 30 | 0 | 0 | 0 | 0 | 0 | 4 | 18.012 | 18.012 | 0.3483 | 30
13.05.2025¦12:39:40.649 | 0 | 0 | 0 | 0 | 0 | 4 | 18.3438 | 18.3438 | 0 | 30 | 0 | 0 | 0 | 0 | 0 | 4 | 17.9646 | 17.9646 | 0.3483 | 30
13.05.2025¦12:39:41.647 | 0 | 0 | 0 | 0 | 0 | 4 | 18.3438 | 18.3438 | 0 | 30 | 0 | 0 | 0 | 0 | 0 | 4 | 17.9646 | 17.9646 | 0.3483 | 30
13.05.2025¦12:39:42.648 | 0 | 0 | 0 | 0 | 0 | 4 | 18.3438 | 18.3438 | 0 | 30 | 0 | 0 | 0 | 0 | 0 | 4 | 17.9646 | 17.9646 | 0.3526 | 30
13.05.2025¦12:39:43.647 | 0 | 0 | 0 | 0 | 0 | 4 | 18.3438 | 18.3438 | 0 | 30 | 0 | 0 | 0 | 0 | 0 | 4 | 17.9646 | 17.9646 | 0.3526 | 30
13.05.2025¦12:39:44.647 | 0 | 0 | 0 | 0 | 0 | 4 | 18.3438 | 18.3438 | 0 | 30 | 0 | 0 | 0 | 0 | 0 | 4 | 17.9646 | 17.9646 | 0.3569 | 30
| OekoSolve | OekoSolve | OekoSolve | OekoSolve | OekoSolve | OekoSolve | OekoSolve | OekoSolve | OekoSolve | OekoSolve | OekoSolve | OekoSolve | OekoSolve | OekoSolve | OekoSolve | OekoSolve | OekoSolve | OekoSolve | OekoSolve | OekoSolve
| EnMeter_Prec1 | EnMeter_Prec1 | EnMeter_Prec1 | EnMeter_Prec1 | EnMeter_Prec1 | EnMeter_Prec1 | EnMeter_Prec1 | EnMeter_Prec1 | EnMeter_Prec1 | EnMeter_Prec1 | EnMeter_Prec2 | EnMeter_Prec2 | EnMeter_Prec2 | EnMeter_Prec2 | EnMeter_Prec2 | EnMeter_Prec2 | EnMeter_Prec2 | EnMeter_Prec2 | EnMeter_Prec2 | EnMeter_Prec2
| Prec1 P:W | Prec1 WTotal:kWh | Prec1 WDay:kWh | Prec1 WMonth:kWh | Prec1 WYear:kWh | Prec1 State:0 no info available¦1 Off¦2 Startup¦3 Ready¦4 On¦5 Charge¦6 Discharge¦7 Batt Low or Full¦8 Batt Full¦9 Batt low¦10 Finished¦11 Island¦12 Waiting¦91 Maintenance¦99 ERROR | Prec1 Spec Signal | Prec1 V:kV | Prec1 I:mA | Prec1 Info:0 Bit0¦1 Bit1¦2 Bit2¦3 Bit3¦4 HS Ein¦5 Freigabe / Abdeckung vorhanden¦6 Temp. FÃ¼hler aktiv¦7 Temp. FÃ¼hler unterbrochen¦8 Bit8¦9 Bit9¦10 Bit10¦11 Bit11¦12 Bit12¦13 Bit13¦14 Bit14¦15 Bit15¦ | Prec2 P:W | Prec2 WTotal:kWh | Prec2 WDay:kWh | Prec2 WMonth:kWh | Prec2 WYear:kWh | Prec2 State:0 no info available¦1 Off¦2 Startup¦3 Ready¦4 On¦5 Charge¦6 Discharge¦7 Batt Low or Full¦8 Batt Full¦9 Batt low¦10 Finished¦11 Island¦12 Waiting¦91 Maintenance¦99 ERROR | Prec2 Spec Signal | Prec2 V:kV | Prec2 I:mA | Prec2 Info:0 Bit0¦1 Bit1¦2 Bit2¦3 Bit3¦4 HS Ein¦5 Freigabe / Abdeckung vorhanden¦6 Temp. FÃ¼hler aktiv¦7 Temp. FÃ¼hler unterbrochen¦8 Bit8¦9 Bit9¦10 Bit10¦11 Bit11¦12 Bit12¦13 Bit13¦14 Bit14¦15 Bit15¦
13.05.2025¦12:39:45.646 | 0 | 0 | 0 | 0 | 0 | 4 | 18.3438 | 18.3438 | 0 | 30 | 0 | 0 | 0 | 0 | 0 | 4 | 17.9646 | 17.9646 | 0.3569 | 30
13.05.2025¦12:39:46.647 | 0 | 0 | 0 | 0 | 0 | 4 | 18.3438 | 18.3438 | 0 | 30 | 0 | 0 | 0 | 0 | 0 | 4 | 17.9646 | 17.9646 | 0.3612 | 30
13.05.2025¦12:39:47.649 | 0 | 0 | 0 | 0 | 0 | 4 | 18.2964 | 18.2964 | 0 | 30 | 0 | 0 | 0 | 0 | 0 | 4 | 17.9646 | 17.9646 | 0.3526 | 30
13.05.2025¦12:39:48.646 | 0 | 0 | 0 | 0 | 0 | 4 | 18.2964 | 18.2964 | 0 | 30 | 0 | 0 | 0 | 0 | 0 | 4 | 17.9646 | 17.9646 | 0.3526 | 30
13.05.2025¦12:39:49.647 | 0 | 0 | 0 | 0 | 0 | 4 | 18.3438 | 18.3438 | 0 | 30 | 0 | 0 | 0 | 0 | 0 | 4 | 17.9646 | 17.9646 | 0.3569 | 30
13.05.2025¦12:39:50.647 | 0 | 0 | 0 | 0 | 0 | 4 | 18.3438 | 18.3438 | 0 | 30 | 0 | 0 | 0 | 0 | 0 | 4 | 17.9646 | 17.9646 | 0.3483 | 30
13.05.2025¦12:39:51.648 | 0 | 0 | 0 | 0 | 0 | 4 | 18.3438 | 18.3438 | 0 | 30 | 0 | 0 | 0 | 0 | 0 | 4 | 17.9646 | 17.9646 | 0.3698 | 30
13.05.2025¦12:39:52.648 | 0 | 0 | 0 | 0 | 0 | 4 | 18.3438 | 18.3438 | 0 | 30 | 0 | 0 | 0 | 0 | 0 | 4 | 17.9646 | 17.9646 | 0.3569 | 30
13.05.2025¦12:39:53.648 | 0 | 0 | 0 | 0 | 0 | 4 | 18.2964 | 18.2964 | 0 | 30 | 0 | 0 | 0 | 0 | 0 | 4 | 17.9646 | 17.9646 | 0.3612 | 30
13.05.2025¦12:39:54.649 | 0 | 0 | 0 | 0 | 0 | 4 | 18.3438 | 18.3438 | 0 | 30 | 0 | 0 | 0 | 0 | 0 | 4 | 17.9646 | 17.9646 | 0.3698 | 30
13.05.2025¦12:39:55.646 | 0 | 0 | 0 | 0 | 0 | 4 | 18.3438 | 18.3438 | 0 | 30 | 0 | 0 | 0 | 0 | 0 | 4 | 17.9646 | 17.9646 | 0.3698 | 30
13.05.2025¦12:39:56.647 | 0 | 0 | 0 | 0 | 0 | 4 | 18.2964 | 18.2964 | 0 | 30 | 0 | 0 | 0 | 0 | 0 | 4 | 17.9646 | 17.9646 | 0.3655 | 30
13.05.2025¦12:39:57.648 | 0 | 0 | 0 | 0 | 0 | 4 | 18.2964 | 18.2964 | 0 | 30 | 0 | 0 | 0 | 0 | 0 | 4 | 17.9172 | 17.9172 | 0.3612 | 30
13.05.2025¦12:39:58.647 | 0 | 0 | 0 | 0 | 0 | 4 | 18.2964 | 18.2964 | 0 | 30 | 0 | 0 | 0 | 0 | 0 | 4 | 17.9172 | 17.9172 | 0.3612 | 30
13.05.2025¦12:39:59.648 | 0 | 0 | 0 | 0 | 0 | 4 | 18.3438 | 18.3438 | 0 | 30 | 0 | 0 | 0 | 0 | 0 | 4 | 17.9646 | 17.9646 | 0.3741 | 30
13.05.2025¦12:40:00.647 | 0 | 0 | 0 | 0 | 0 | 4 | 18.3912 | 18.3912 | 0 | 30 | 0 | 0 | 0 | 0 | 0 | 4 | 17.9646 | 17.9646 | 0.3784 | 30
13.05.2025¦12:40:01.648 | 0 | 0 | 0 | 0 | 0 | 4 | 18.3912 | 18.3912 | 0 | 30 | 0 | 0 | 0 | 0 | 0 | 4 | 17.9646 | 17.9646 | 0.3784 | 30
13.05.2025¦12:40:02.648 | 0 | 0 | 0 | 0 | 0 | 4 | 18.3438 | 18.3438 | 0 | 30 | 0 | 0 | 0 | 0 | 0 | 4 | 17.9646 | 17.9646 | 0.3698 | 30
13.05.2025¦12:40:03.648 | 0 | 0 | 0 | 0 | 0 | 4 | 18.3912 | 18.3912 | 0 | 30 | 0 | 0 | 0 | 0 | 0 | 4 | 17.9646 | 17.9646 | 0.3569 | 30
13.05.2025¦12:40:04.647 | 0 | 0 | 0 | 0 | 0 | 4 | 18.3912 | 18.3912 | 0 | 30 | 0 | 0 | 0 | 0 | 0 | 4 | 17.9646 | 17.9646 | 0.3569 | 30
13.05.2025¦12:40:05.648 | 0 | 0 | 0 | 0 | 0 | 4 | 18.3438 | 18.3438 | 0 | 30 | 0 | 0 | 0 | 0 | 0 | 4 | 17.9646 | 17.9646 | 0.3612 | 30
13.05.2025¦12:40:06.646 | 0 | 0 | 0 | 0 | 0 | 4 | 18.3438 | 18.3438 | 0 | 30 | 0 | 0 | 0 | 0 | 0 | 4 | 17.9646 | 17.9646 | 0.3612 | 30
13.05.2025¦12:40:07.647 | 0 | 0 | 0 | 0 | 0 | 4 | 18.3438 | 18.3438 | 0 | 30 | 0 | 0 | 0 | 0 | 0 | 4 | 18.012 | 18.012 | 0.3741 | 30
13.05.2025¦12:40:08.647 | 0 | 0 | 0 | 0 | 0 | 4 | 18.3438 | 18.3438 | 0 | 30 | 0 | 0 | 0 | 0 | 0 | 4 | 18.012 | 18.012 | 0.387 | 30
13.05.2025¦12:40:09.647 | 0 | 0 | 0 | 0 | 0 | 4 | 18.3438 | 18.3438 | 0 | 30 | 0 | 0 | 0 | 0 | 0 | 4 | 17.9646 | 17.9646 | 0.3784 | 30
13.05.2025¦12:40:10.647 | 0 | 0 | 0 | 0 | 0 | 4 | 18.3438 | 18.3438 | 0 | 30 | 0 | 0 | 0 | 0 | 0 | 4 | 17.9646 | 17.9646 | 0.3698 | 30
13.05.2025¦12:40:11.647 | 0 | 0 | 0 | 0 | 0 | 4 | 18.3438 | 18.3438 | 0 | 30 | 0 | 0 | 0 | 0 | 0 | 4 | 17.9646 | 17.9646 | 0.3698 | 30
13.05.2025¦12:40:12.647 | 0 | 0 | 0 | 0 | 0 | 4 | 18.3438 | 18.3438 | 0 | 30 | 0 | 0 | 0 | 0 | 0 | 4 | 17.9646 | 17.9646 | 0.387 | 30
13.05.2025¦12:40:13.648 | 0 | 0 | 0 | 0 | 0 | 4 | 18.3438 | 18.3438 | 0 | 30 | 0 | 0 | 0 | 0 | 0 | 4 | 17.9646 | 17.9646 | 0.387 | 30
13.05.2025¦12:40:14.648 | 0 | 0 | 0 | 0 | 0 | 99 | 0 | 0 | 0 | 30 | 0 | 0 | 0 | 0 | 0 | 4 | 17.9646 | 17.9646 | 0.387 | 30
| OekoSolve | OekoSolve | OekoSolve | OekoSolve | OekoSolve | OekoSolve | OekoSolve | OekoSolve | OekoSolve | OekoSolve | OekoSolve | OekoSolve | OekoSolve | OekoSolve | OekoSolve | OekoSolve | OekoSolve | OekoSolve | OekoSolve | OekoSolve
| EnMeter_Prec1 | EnMeter_Prec1 | EnMeter_Prec1 | EnMeter_Prec1 | EnMeter_Prec1 | EnMeter_Prec1 | EnMeter_Prec1 | EnMeter_Prec1 | EnMeter_Prec1 | EnMeter_Prec1 | EnMeter_Prec2 | EnMeter_Prec2 | EnMeter_Prec2 | EnMeter_Prec2 | EnMeter_Prec2 | EnMeter_Prec2 | EnMeter_Prec2 | EnMeter_Prec2 | EnMeter_Prec2 | EnMeter_Prec2
| Prec1 P:W | Prec1 WTotal:kWh | Prec1 WDay:kWh | Prec1 WMonth:kWh | Prec1 WYear:kWh | Prec1 State:0 no info available¦1 Off¦2 Startup¦3 Ready¦4 On¦5 Charge¦6 Discharge¦7 Batt Low or Full¦8 Batt Full¦9 Batt low¦10 Finished¦11 Island¦12 Waiting¦91 Maintenance¦99 ERROR | Prec1 Spec Signal | Prec1 V:kV | Prec1 I:mA | Prec1 Info:0 Bit0¦1 Bit1¦2 Bit2¦3 Bit3¦4 HS Ein¦5 Freigabe / Abdeckung vorhanden¦6 Temp. FÃ¼hler aktiv¦7 Temp. FÃ¼hler unterbrochen¦8 Bit8¦9 Bit9¦10 Bit10¦11 Bit11¦12 Bit12¦13 Bit13¦14 Bit14¦15 Bit15¦ | Prec2 P:W | Prec2 WTotal:kWh | Prec2 WDay:kWh | Prec2 WMonth:kWh | Prec2 WYear:kWh | Prec2 State:0 no info available¦1 Off¦2 Startup¦3 Ready¦4 On¦5 Charge¦6 Discharge¦7 Batt Low or Full¦8 Batt Full¦9 Batt low¦10 Finished¦11 Island¦12 Waiting¦91 Maintenance¦99 ERROR | Prec2 Spec Signal | Prec2 V:kV | Prec2 I:mA | Prec2 Info:0 Bit0¦1 Bit1¦2 Bit2¦3 Bit3¦4 HS Ein¦5 Freigabe / Abdeckung vorhanden¦6 Temp. FÃ¼hler aktiv¦7 Temp. FÃ¼hler unterbrochen¦8 Bit8¦9 Bit9¦10 Bit10¦11 Bit11¦12 Bit12¦13 Bit13¦14 Bit14¦15 Bit15¦
13.05.2025¦12:40:15.648 | 0 | 0 | 0 | 0 | 0 | 4 | 18.2964 | 18.2964 | 0 | 30 | 0 | 0 | 0 | 0 | 0 | 4 | 17.9646 | 17.9646 | 0.4171 | 30
13.05.2025¦12:40:16.647 | 0 | 0 | 0 | 0 | 0 | 4 | 18.3438 | 18.3438 | 0 | 30 | 0 | 0 | 0 | 0 | 0 | 4 | 17.9646 | 17.9646 | 0.4214 | 30
13.05.2025¦12:40:17.647 | 0 | 0 | 0 | 0 | 0 | 4 | 18.3438 | 18.3438 | 0 | 30 | 0 | 0 | 0 | 0 | 0 | 4 | 18.012 | 18.012 | 0.3741 | 30
13.05.2025¦12:40:18.647 | 0 | 0 | 0 | 0 | 0 | 4 | 18.3438 | 18.3438 | 0 | 30 | 0 | 0 | 0 | 0 | 0 | 4 | 18.012 | 18.012 | 0.3741 | 30
13.05.2025¦12:40:19.648 | 0 | 0 | 0 | 0 | 0 | 4 | 18.3438 | 18.3438 | 0 | 30 | 0 | 0 | 0 | 0 | 0 | 4 | 17.9646 | 17.9646 | 0.4128 | 30
13.05.2025¦12:40:20.647 | 0 | 0 | 0 | 0 | 0 | 4 | 18.3438 | 18.3438 | 0 | 30 | 0 | 0 | 0 | 0 | 0 | 4 | 17.9646 | 17.9646 | 0.4128 | 30
13.05.2025¦12:40:21.647 | 0 | 0 | 0 | 0 | 0 | 4 | 18.3438 | 18.3438 | 0 | 30 | 0 | 0 | 0 | 0 | 0 | 4 | 17.9646 | 17.9646 | 0.3956 | 30
13.05.2025¦12:40:22.648 | 0 | 0 | 0 | 0 | 0 | 4 | 18.3438 | 18.3438 | 0 | 30 | 0 | 0 | 0 | 0 | 0 | 4 | 17.9172 | 17.9172 | 0.3741 | 30
13.05.2025¦12:40:23.646 | 0 | 0 | 0 | 0 | 0 | 4 | 18.3438 | 18.3438 | 0 | 30 | 0 | 0 | 0 | 0 | 0 | 4 | 17.9646 | 17.9646 | 0.3827 | 30
13.05.2025¦12:40:24.647 | 0 | 0 | 0 | 0 | 0 | 99 | 0 | 0 | 0 | 30 | 0 | 0 | 0 | 0 | 0 | 4 | 17.9646 | 17.9646 | 0.3956 | 30
13.05.2025¦12:40:25.648 | 0 | 0 | 0 | 0 | 0 | 4 | 18.2964 | 18.2964 | 0 | 30 | 0 | 0 | 0 | 0 | 0 | 4 | 17.9646 | 17.9646 | 0.3827 | 30
13.05.2025¦12:40:26.648 | 0 | 0 | 0 | 0 | 0 | 4 | 18.3438 | 18.3438 | 0 | 30 | 0 | 0 | 0 | 0 | 0 | 4 | 17.9646 | 17.9646 | 0.3569 | 30
13.05.2025¦12:40:27.648 | 0 | 0 | 0 | 0 | 0 | 4 | 18.3438 | 18.3438 | 0 | 30 | 0 | 0 | 0 | 0 | 0 | 4 | 17.9646 | 17.9646 | 0.3827 | 30
13.05.2025¦12:40:28.648 | 0 | 0 | 0 | 0 | 0 | 4 | 18.3438 | 18.3438 | 0 | 30 | 0 | 0 | 0 | 0 | 0 | 4 | 17.9646 | 17.9646 | 0.3698 | 30
13.05.2025¦12:40:29.649 | 0 | 0 | 0 | 0 | 0 | 4 | 18.3438 | 18.3438 | 0 | 30 | 0 | 0 | 0 | 0 | 0 | 4 | 17.9646 | 17.9646 | 0.3741 | 30
13.05.2025¦12:40:30.648 | 0 | 0 | 0 | 0 | 0 | 4 | 18.3438 | 18.3438 | 0 | 30 | 0 | 0 | 0 | 0 | 0 | 4 | 17.9646 | 17.9646 | 0.3913 | 30
13.05.2025¦12:40:31.648 | 0 | 0 | 0 | 0 | 0 | 4 | 18.2964 | 18.2964 | 0 | 30 | 0 | 0 | 0 | 0 | 0 | 4 | 17.9646 | 17.9646 | 0.3741 | 30
13.05.2025¦12:40:32.648 | 0 | 0 | 0 | 0 | 0 | 4 | 18.3438 | 18.3438 | 0 | 30 | 0 | 0 | 0 | 0 | 0 | 4 | 17.9646 | 17.9646 | 0.3827 | 30
13.05.2025¦12:40:33.648 | 0 | 0 | 0 | 0 | 0 | 4 | 18.3438 | 18.3438 | 0 | 30 | 0 | 0 | 0 | 0 | 0 | 4 | 17.9646 | 17.9646 | 0.3913 | 30
13.05.2025¦12:40:34.648 | 0 | 0 | 0 | 0 | 0 | 4 | 18.3438 | 18.3438 | 0 | 30 | 0 | 0 | 0 | 0 | 0 | 4 | 17.9646 | 17.9646 | 0.4128 | 30
13.05.2025¦12:40:35.648 | 0 | 0 | 0 | 0 | 0 | 4 | 18.3438 | 18.3438 | 0 | 30 | 0 | 0 | 0 | 0 | 0 | 4 | 17.9646 | 17.9646 | 0.3698 | 30
13.05.2025¦12:40:36.649 | 0 | 0 | 0 | 0 | 0 | 4 | 18.2964 | 18.2964 | 0 | 30 | 0 | 0 | 0 | 0 | 0 | 4 | 17.9646 | 17.9646 | 0.3784 | 30
13.05.2025¦12:40:37.647 | 0 | 0 | 0 | 0 | 0 | 4 | 18.3438 | 18.3438 | 0 | 30 | 0 | 0 | 0 | 0 | 0 | 4 | 17.9646 | 17.9646 | 0.3784 | 30
13.05.2025¦12:40:38.647 | 0 | 0 | 0 | 0 | 0 | 4 | 18.3438 | 18.3438 | 0 | 30 | 0 | 0 | 0 | 0 | 0 | 4 | 17.9646 | 17.9646 | 0.3784 | 30
13.05.2025¦12:40:39.647 | 0 | 0 | 0 | 0 | 0 | 99 | 0 | 0 | 0 | 30 | 0 | 0 | 0 | 0 | 0 | 4 | 17.9646 | 17.9646 | 0.4128 | 30
13.05.2025¦12:40:40.647 | 0 | 0 | 0 | 0 | 0 | 99 | 0 | 0 | 0 | 30 | 0 | 0 | 0 | 0 | 0 | 4 | 17.9646 | 17.9646 | 0.4128 | 30
13.05.2025¦12:40:41.647 | 0 | 0 | 0 | 0 | 0 | 4 | 18.2964 | 18.2964 | 0 | 30 | 0 | 0 | 0 | 0 | 0 | 4 | 17.9646 | 17.9646 | 0.3698 | 30
13.05.2025¦12:40:42.647 | 0 | 0 | 0 | 0 | 0 | 4 | 18.3438 | 18.3438 | 0 | 30 | 0 | 0 | 0 | 0 | 0 | 4 | 17.9646 | 17.9646 | 0.3784 | 30
13.05.2025¦12:40:43.647 | 0 | 0 | 0 | 0 | 0 | 4 | 18.3438 | 18.3438 | 0 | 30 | 0 | 0 | 0 | 0 | 0 | 4 | 17.9646 | 17.9646 | 0.3784 | 30
13.05.2025¦12:40:44.647 | 0 | 0 | 0 | 0 | 0 | 4 | 18.3438 | 18.3438 | 0 | 30 | 0 | 0 | 0 | 0 | 0 | 4 | 17.9646 | 17.9646 | 0.3784 | 30
| OekoSolve | OekoSolve | OekoSolve | OekoSolve | OekoSolve | OekoSolve | OekoSolve | OekoSolve | OekoSolve | OekoSolve | OekoSolve | OekoSolve | OekoSolve | OekoSolve | OekoSolve | OekoSolve | OekoSolve | OekoSolve | OekoSolve | OekoSolve
| EnMeter_Prec1 | EnMeter_Prec1 | EnMeter_Prec1 | EnMeter_Prec1 | EnMeter_Prec1 | EnMeter_Prec1 | EnMeter_Prec1 | EnMeter_Prec1 | EnMeter_Prec1 | EnMeter_Prec1 | EnMeter_Prec2 | EnMeter_Prec2 | EnMeter_Prec2 | EnMeter_Prec2 | EnMeter_Prec2 | EnMeter_Prec2 | EnMeter_Prec2 | EnMeter_Prec2 | EnMeter_Prec2 | EnMeter_Prec2
| Prec1 P:W | Prec1 WTotal:kWh | Prec1 WDay:kWh | Prec1 WMonth:kWh | Prec1 WYear:kWh | Prec1 State:0 no info available¦1 Off¦2 Startup¦3 Ready¦4 On¦5 Charge¦6 Discharge¦7 Batt Low or Full¦8 Batt Full¦9 Batt low¦10 Finished¦11 Island¦12 Waiting¦91 Maintenance¦99 ERROR | Prec1 Spec Signal | Prec1 V:kV | Prec1 I:mA | Prec1 Info:0 Bit0¦1 Bit1¦2 Bit2¦3 Bit3¦4 HS Ein¦5 Freigabe / Abdeckung vorhanden¦6 Temp. FÃ¼hler aktiv¦7 Temp. FÃ¼hler unterbrochen¦8 Bit8¦9 Bit9¦10 Bit10¦11 Bit11¦12 Bit12¦13 Bit13¦14 Bit14¦15 Bit15¦ | Prec2 P:W | Prec2 WTotal:kWh | Prec2 WDay:kWh | Prec2 WMonth:kWh | Prec2 WYear:kWh | Prec2 State:0 no info available¦1 Off¦2 Startup¦3 Ready¦4 On¦5 Charge¦6 Discharge¦7 Batt Low or Full¦8 Batt Full¦9 Batt low¦10 Finished¦11 Island¦12 Waiting¦91 Maintenance¦99 ERROR | Prec2 Spec Signal | Prec2 V:kV | Prec2 I:mA | Prec2 Info:0 Bit0¦1 Bit1¦2 Bit2¦3 Bit3¦4 HS Ein¦5 Freigabe / Abdeckung vorhanden¦6 Temp. FÃ¼hler aktiv¦7 Temp. FÃ¼hler unterbrochen¦8 Bit8¦9 Bit9¦10 Bit10¦11 Bit11¦12 Bit12¦13 Bit13¦14 Bit14¦15 Bit15¦
13.05.2025¦12:40:45.647 | 0 | 0 | 0 | 0 | 0 | 4 | 18.3438 | 18.3438 | 0 | 30 | 0 | 0 | 0 | 0 | 0 | 4 | 18.012 | 18.012 | 0.3698 | 30
13.05.2025¦12:40:46.648 | 0 | 0 | 0 | 0 | 0 | 4 | 18.2964 | 18.2964 | 0 | 30 | 0 | 0 | 0 | 0 | 0 | 4 | 17.9646 | 17.9646 | 0.3698 | 30
13.05.2025¦12:40:47.648 | 0 | 0 | 0 | 0 | 0 | 4 | 18.3438 | 18.3438 | 0 | 30 | 0 | 0 | 0 | 0 | 0 | 4 | 18.012 | 18.012 | 0.3698 | 30
13.05.2025¦12:40:48.648 | 0 | 0 | 0 | 0 | 0 | 4 | 18.3438 | 18.3438 | 0 | 30 | 0 | 0 | 0 | 0 | 0 | 4 | 17.9646 | 17.9646 | 0.3698 | 30
13.05.2025¦12:40:49.648 | 0 | 0 | 0 | 0 | 0 | 4 | 18.2964 | 18.2964 | 0 | 30 | 0 | 0 | 0 | 0 | 0 | 4 | 17.9646 | 17.9646 | 0.3698 | 30
13.05.2025¦12:40:50.649 | 0 | 0 | 0 | 0 | 0 | 4 | 18.3438 | 18.3438 | 0 | 30 | 0 | 0 | 0 | 0 | 0 | 4 | 17.9172 | 17.9172 | 0.3784 | 30
13.05.2025¦12:40:51.647 | 0 | 0 | 0 | 0 | 0 | 4 | 18.3438 | 18.3438 | 0 | 30 | 0 | 0 | 0 | 0 | 0 | 4 | 17.9172 | 17.9172 | 0.3784 | 30
13.05.2025¦12:40:52.648 | 0 | 0 | 0 | 0 | 0 | 4 | 18.3438 | 18.3438 | 0 | 30 | 0 | 0 | 0 | 0 | 0 | 4 | 12.8454 | 12.8454 | 0.6622 | 30
13.05.2025¦12:40:53.648 | 0 | 0 | 0 | 0 | 0 | 99 | 0 | 0 | 0 | 30 | 0 | 0 | 0 | 0 | 0 | 4 | 17.9646 | 17.9646 | 0.3741 | 30
13.05.2025¦12:40:54.648 | 0 | 0 | 0 | 0 | 0 | 4 | 18.3438 | 18.3438 | 0 | 30 | 0 | 0 | 0 | 0 | 0 | 4 | 17.9646 | 17.9646 | 0.3956 | 30
13.05.2025¦12:40:55.648 | 0 | 0 | 0 | 0 | 0 | 99 | 0 | 0 | 0 | 30 | 0 | 0 | 0 | 0 | 0 | 4 | 17.9646 | 17.9646 | 0.4171 | 30
13.05.2025¦12:40:56.648 | 0 | 0 | 0 | 0 | 0 | 4 | 18.2964 | 18.2964 | 0 | 30 | 0 | 0 | 0 | 0 | 0 | 4 | 17.9172 | 17.9172 | 0.4042 | 30
13.05.2025¦12:40:57.649 | 0 | 0 | 0 | 0 | 0 | 4 | 18.2964 | 18.2964 | 0 | 30 | 0 | 0 | 0 | 0 | 0 | 4 | 17.9646 | 17.9646 | 0.4042 | 30
13.05.2025¦12:40:58.646 | 0 | 0 | 0 | 0 | 0 | 4 | 18.2964 | 18.2964 | 0 | 30 | 0 | 0 | 0 | 0 | 0 | 4 | 17.9646 | 17.9646 | 0.4042 | 30
13.05.2025¦12:40:59.647 | 0 | 0 | 0 | 0 | 0 | 4 | 18.3438 | 18.3438 | 0 | 30 | 0 | 0 | 0 | 0 | 0 | 4 | 17.9646 | 17.9646 | 0.3913 | 30
13.05.2025¦12:41:00.648 | 0 | 0 | 0 | 0 | 0 | 4 | 18.3438 | 18.3438 | 0 | 30 | 0 | 0 | 0 | 0 | 0 | 4 | 17.9646 | 17.9646 | 0.3698 | 30
13.05.2025¦12:41:01.648 | 0 | 0 | 0 | 0 | 0 | 4 | 18.3438 | 18.3438 | 0 | 30 | 0 | 0 | 0 | 0 | 0 | 4 | 17.9646 | 17.9646 | 0.3569 | 30
13.05.2025¦12:41:02.648 | 0 | 0 | 0 | 0 | 0 | 4 | 18.3438 | 18.3438 | 0 | 30 | 0 | 0 | 0 | 0 | 0 | 4 | 17.9646 | 17.9646 | 0.3698 | 30
13.05.2025¦12:41:03.647 | 0 | 0 | 0 | 0 | 0 | 4 | 18.3438 | 18.3438 | 0 | 30 | 0 | 0 | 0 | 0 | 0 | 4 | 17.9646 | 17.9646 | 0.3698 | 30
13.05.2025¦12:41:04.647 | 0 | 0 | 0 | 0 | 0 | 4 | 18.3438 | 18.3438 | 0 | 30 | 0 | 0 | 0 | 0 | 0 | 4 | 17.9646 | 17.9646 | 0.3655 | 30
13.05.2025¦12:41:05.646 | 0 | 0 | 0 | 0 | 0 | 4 | 18.3438 | 18.3438 | 0 | 30 | 0 | 0 | 0 | 0 | 0 | 4 | 17.9646 | 17.9646 | 0.3655 | 30
13.05.2025¦12:41:06.647 | 0 | 0 | 0 | 0 | 0 | 4 | 18.3438 | 18.3438 | 0 | 30 | 0 | 0 | 0 | 0 | 0 | 4 | 17.9646 | 17.9646 | 0.3655 | 30
13.05.2025¦12:41:07.647 | 0 | 0 | 0 | 0 | 0 | 4 | 18.2964 | 18.2964 | 0 | 30 | 0 | 0 | 0 | 0 | 0 | 4 | 17.9646 | 17.9646 | 0.3784 | 30
13.05.2025¦12:41:08.647 | 0 | 0 | 0 | 0 | 0 | 4 | 18.3438 | 18.3438 | 0 | 30 | 0 | 0 | 0 | 0 | 0 | 4 | 18.012 | 18.012 | 0.3655 | 30
13.05.2025¦12:41:09.648 | 0 | 0 | 0 | 0 | 0 | 4 | 18.3438 | 18.3438 | 0 | 30 | 0 | 0 | 0 | 0 | 0 | 4 | 18.012 | 18.012 | 0.3655 | 30
13.05.2025¦12:41:10.648 | 0 | 0 | 0 | 0 | 0 | 4 | 18.2964 | 18.2964 | 0 | 30 | 0 | 0 | 0 | 0 | 0 | 4 | 18.012 | 18.012 | 0.3655 | 30
13.05.2025¦12:41:11.649 | 0 | 0 | 0 | 0 | 0 | 4 | 18.3438 | 18.3438 | 0 | 30 | 0 | 0 | 0 | 0 | 0 | 4 | 17.9646 | 17.9646 | 0.3698 | 30
13.05.2025¦12:41:12.648 | 0 | 0 | 0 | 0 | 0 | 4 | 18.2964 | 18.2964 | 0 | 30 | 0 | 0 | 0 | 0 | 0 | 4 | 17.9646 | 17.9646 | 0.3698 | 30
13.05.2025¦12:41:13.648 | 0 | 0 | 0 | 0 | 0 | 4 | 18.3438 | 18.3438 | 0 | 30 | 0 | 0 | 0 | 0 | 0 | 4 | 17.9646 | 17.9646 | 0.3698 | 30
13.05.2025¦12:41:14.647 | 0 | 0 | 0 | 0 | 0 | 4 | 18.3438 | 18.3438 | 0 | 30 | 0 | 0 | 0 | 0 | 0 | 4 | 17.9646 | 17.9646 | 0.3698 | 30
| OekoSolve | OekoSolve | OekoSolve | OekoSolve | OekoSolve | OekoSolve | OekoSolve | OekoSolve | OekoSolve | OekoSolve | OekoSolve | OekoSolve | OekoSolve | OekoSolve | OekoSolve | OekoSolve | OekoSolve | OekoSolve | OekoSolve | OekoSolve
| EnMeter_Prec1 | EnMeter_Prec1 | EnMeter_Prec1 | EnMeter_Prec1 | EnMeter_Prec1 | EnMeter_Prec1 | EnMeter_Prec1 | EnMeter_Prec1 | EnMeter_Prec1 | EnMeter_Prec1 | EnMeter_Prec2 | EnMeter_Prec2 | EnMeter_Prec2 | EnMeter_Prec2 | EnMeter_Prec2 | EnMeter_Prec2 | EnMeter_Prec2 | EnMeter_Prec2 | EnMeter_Prec2 | EnMeter_Prec2
| Prec1 P:W | Prec1 WTotal:kWh | Prec1 WDay:kWh | Prec1 WMonth:kWh | Prec1 WYear:kWh | Prec1 State:0 no info available¦1 Off¦2 Startup¦3 Ready¦4 On¦5 Charge¦6 Discharge¦7 Batt Low or Full¦8 Batt Full¦9 Batt low¦10 Finished¦11 Island¦12 Waiting¦91 Maintenance¦99 ERROR | Prec1 Spec Signal | Prec1 V:kV | Prec1 I:mA | Prec1 Info:0 Bit0¦1 Bit1¦2 Bit2¦3 Bit3¦4 HS Ein¦5 Freigabe / Abdeckung vorhanden¦6 Temp. FÃ¼hler aktiv¦7 Temp. FÃ¼hler unterbrochen¦8 Bit8¦9 Bit9¦10 Bit10¦11 Bit11¦12 Bit12¦13 Bit13¦14 Bit14¦15 Bit15¦ | Prec2 P:W | Prec2 WTotal:kWh | Prec2 WDay:kWh | Prec2 WMonth:kWh | Prec2 WYear:kWh | Prec2 State:0 no info available¦1 Off¦2 Startup¦3 Ready¦4 On¦5 Charge¦6 Discharge¦7 Batt Low or Full¦8 Batt Full¦9 Batt low¦10 Finished¦11 Island¦12 Waiting¦91 Maintenance¦99 ERROR | Prec2 Spec Signal | Prec2 V:kV | Prec2 I:mA | Prec2 Info:0 Bit0¦1 Bit1¦2 Bit2¦3 Bit3¦4 HS Ein¦5 Freigabe / Abdeckung vorhanden¦6 Temp. FÃ¼hler aktiv¦7 Temp. FÃ¼hler unterbrochen¦8 Bit8¦9 Bit9¦10 Bit10¦11 Bit11¦12 Bit12¦13 Bit13¦14 Bit14¦15 Bit15¦
13.05.2025¦12:41:15.647 | 0 | 0 | 0 | 0 | 0 | 99 | 0 | 0 | 0 | 30 | 0 | 0 | 0 | 0 | 0 | 4 | 17.9646 | 17.9646 | 0.3655 | 30
13.05.2025¦12:41:16.648 | 0 | 0 | 0 | 0 | 0 | 4 | 18.2964 | 18.2964 | 0 | 30 | 0 | 0 | 0 | 0 | 0 | 4 | 17.9646 | 17.9646 | 0.3569 | 30
13.05.2025¦12:41:17.648 | 0 | 0 | 0 | 0 | 0 | 99 | 0 | 0 | 0 | 30 | 0 | 0 | 0 | 0 | 0 | 4 | 17.9646 | 17.9646 | 0.387 | 30
13.05.2025¦12:41:18.648 | 0 | 0 | 0 | 0 | 0 | 99 | 0 | 0 | 0 | 30 | 0 | 0 | 0 | 0 | 0 | 4 | 17.9646 | 17.9646 | 0.387 | 30
13.05.2025¦12:41:19.648 | 0 | 0 | 0 | 0 | 0 | 4 | 18.8178 | 18.8178 | 0 | 30 | 0 | 0 | 0 | 0 | 0 | 4 | 17.9646 | 17.9646 | 0.387 | 30
13.05.2025¦12:41:20.648 | 0 | 0 | 0 | 0 | 0 | 4 | 18.3438 | 18.3438 | 0 | 30 | 0 | 0 | 0 | 0 | 0 | 4 | 17.9646 | 17.9646 | 0.3827 | 30
13.05.2025¦12:41:21.648 | 0 | 0 | 0 | 0 | 0 | 4 | 18.2964 | 18.2964 | 0 | 30 | 0 | 0 | 0 | 0 | 0 | 4 | 17.9646 | 17.9646 | 0.4128 | 30
13.05.2025¦12:41:22.648 | 0 | 0 | 0 | 0 | 0 | 4 | 18.3438 | 18.3438 | 0 | 30 | 0 | 0 | 0 | 0 | 0 | 4 | 17.9646 | 17.9646 | 0.4472 | 30
13.05.2025¦12:41:23.648 | 0 | 0 | 0 | 0 | 0 | 4 | 18.3438 | 18.3438 | 0 | 30 | 0 | 0 | 0 | 0 | 0 | 4 | 17.9646 | 17.9646 | 0.4558 | 30
13.05.2025¦12:41:24.647 | 0 | 0 | 0 | 0 | 0 | 4 | 18.3438 | 18.3438 | 0 | 30 | 0 | 0 | 0 | 0 | 0 | 4 | 17.9646 | 17.9646 | 0.4558 | 30
13.05.2025¦12:41:25.649 | 0 | 0 | 0 | 0 | 0 | 99 | 0 | 0 | 0 | 30 | 0 | 0 | 0 | 0 | 0 | 4 | 17.9646 | 17.9646 | 0.4343 | 30
13.05.2025¦12:41:26.647 | 0 | 0 | 0 | 0 | 0 | 99 | 0 | 0 | 0 | 30 | 0 | 0 | 0 | 0 | 0 | 4 | 17.9646 | 17.9646 | 0.4343 | 30
13.05.2025¦12:41:27.648 | 0 | 0 | 0 | 0 | 0 | 4 | 18.3438 | 18.3438 | 0 | 30 | 0 | 0 | 0 | 0 | 0 | 4 | 17.9646 | 17.9646 | 0.3999 | 30
13.05.2025¦12:41:28.646 | 0 | 0 | 0 | 0 | 0 | 4 | 18.3438 | 18.3438 | 0 | 30 | 0 | 0 | 0 | 0 | 0 | 4 | 17.9646 | 17.9646 | 0.3999 | 30
13.05.2025¦12:41:29.647 | 0 | 0 | 0 | 0 | 0 | 4 | 18.3438 | 18.3438 | 0 | 30 | 0 | 0 | 0 | 0 | 0 | 4 | 17.9646 | 17.9646 | 0.4128 | 30
13.05.2025¦12:41:30.647 | 0 | 0 | 0 | 0 | 0 | 4 | 18.3438 | 18.3438 | 0 | 30 | 0 | 0 | 0 | 0 | 0 | 4 | 17.9646 | 17.9646 | 0.5332 | 30
13.05.2025¦12:41:31.648 | 0 | 0 | 0 | 0 | 0 | 4 | 18.3438 | 18.3438 | 0 | 30 | 0 | 0 | 0 | 0 | 0 | 4 | 17.9646 | 17.9646 | 0.3827 | 30
13.05.2025¦12:41:32.649 | 0 | 0 | 0 | 0 | 0 | 4 | 18.3438 | 18.3438 | 0 | 30 | 0 | 0 | 0 | 0 | 0 | 4 | 17.9646 | 17.9646 | 0.3956 | 30
13.05.2025¦12:41:33.647 | 0 | 0 | 0 | 0 | 0 | 4 | 18.3438 | 18.3438 | 0 | 30 | 0 | 0 | 0 | 0 | 0 | 4 | 17.9646 | 17.9646 | 0.3741 | 30
13.05.2025¦12:41:34.647 | 0 | 0 | 0 | 0 | 0 | 4 | 18.3438 | 18.3438 | 0 | 30 | 0 | 0 | 0 | 0 | 0 | 4 | 17.9172 | 17.9172 | 0.3784 | 30
13.05.2025¦12:41:35.648 | 0 | 0 | 0 | 0 | 0 | 4 | 18.2964 | 18.2964 | 0 | 30 | 0 | 0 | 0 | 0 | 0 | 4 | 17.9646 | 17.9646 | 0.3698 | 30
13.05.2025¦12:41:36.647 | 0 | 0 | 0 | 0 | 0 | 4 | 18.2964 | 18.2964 | 0 | 30 | 0 | 0 | 0 | 0 | 0 | 4 | 17.9646 | 17.9646 | 0.3698 | 30
13.05.2025¦12:41:37.648 | 0 | 0 | 0 | 0 | 0 | 4 | 18.3438 | 18.3438 | 0 | 30 | 0 | 0 | 0 | 0 | 0 | 4 | 17.9646 | 17.9646 | 0.3784 | 30
13.05.2025¦12:41:38.647 | 0 | 0 | 0 | 0 | 0 | 99 | 0 | 0 | 0 | 30 | 0 | 0 | 0 | 0 | 0 | 4 | 17.9646 | 17.9646 | 0.3698 | 30
13.05.2025¦12:41:39.648 | 0 | 0 | 0 | 0 | 0 | 4 | 18.3438 | 18.3438 | 0 | 30 | 0 | 0 | 0 | 0 | 0 | 4 | 17.9646 | 17.9646 | 0.3827 | 30
13.05.2025¦12:41:40.648 | 0 | 0 | 0 | 0 | 0 | 4 | 18.3438 | 18.3438 | 0 | 30 | 0 | 0 | 0 | 0 | 0 | 4 | 17.9646 | 17.9646 | 0.3827 | 30
13.05.2025¦12:41:41.648 | 0 | 0 | 0 | 0 | 0 | 4 | 18.3438 | 18.3438 | 0 | 30 | 0 | 0 | 0 | 0 | 0 | 4 | 17.9646 | 17.9646 | 0.3655 | 30
13.05.2025¦12:41:42.647 | 0 | 0 | 0 | 0 | 0 | 4 | 18.3438 | 18.3438 | 0 | 30 | 0 | 0 | 0 | 0 | 0 | 4 | 17.9646 | 17.9646 | 0.3655 | 30
13.05.2025¦12:41:43.648 | 0 | 0 | 0 | 0 | 0 | 4 | 18.3438 | 18.3438 | 0 | 30 | 0 | 0 | 0 | 0 | 0 | 4 | 17.9646 | 17.9646 | 0.3741 | 30
13.05.2025¦12:41:44.648 | 0 | 0 | 0 | 0 | 0 | 4 | 18.3438 | 18.3438 | 0 | 30 | 0 | 0 | 0 | 0 | 0 | 4 | 17.9646 | 17.9646 | 0.3741 | 30
| OekoSolve | OekoSolve | OekoSolve | OekoSolve | OekoSolve | OekoSolve | OekoSolve | OekoSolve | OekoSolve | OekoSolve | OekoSolve | OekoSolve | OekoSolve | OekoSolve | OekoSolve | OekoSolve | OekoSolve | OekoSolve | OekoSolve | OekoSolve
| EnMeter_Prec1 | EnMeter_Prec1 | EnMeter_Prec1 | EnMeter_Prec1 | EnMeter_Prec1 | EnMeter_Prec1 | EnMeter_Prec1 | EnMeter_Prec1 | EnMeter_Prec1 | EnMeter_Prec1 | EnMeter_Prec2 | EnMeter_Prec2 | EnMeter_Prec2 | EnMeter_Prec2 | EnMeter_Prec2 | EnMeter_Prec2 | EnMeter_Prec2 | EnMeter_Prec2 | EnMeter_Prec2 | EnMeter_Prec2
| Prec1 P:W | Prec1 WTotal:kWh | Prec1 WDay:kWh | Prec1 WMonth:kWh | Prec1 WYear:kWh | Prec1 State:0 no info available¦1 Off¦2 Startup¦3 Ready¦4 On¦5 Charge¦6 Discharge¦7 Batt Low or Full¦8 Batt Full¦9 Batt low¦10 Finished¦11 Island¦12 Waiting¦91 Maintenance¦99 ERROR | Prec1 Spec Signal | Prec1 V:kV | Prec1 I:mA | Prec1 Info:0 Bit0¦1 Bit1¦2 Bit2¦3 Bit3¦4 HS Ein¦5 Freigabe / Abdeckung vorhanden¦6 Temp. FÃ¼hler aktiv¦7 Temp. FÃ¼hler unterbrochen¦8 Bit8¦9 Bit9¦10 Bit10¦11 Bit11¦12 Bit12¦13 Bit13¦14 Bit14¦15 Bit15¦ | Prec2 P:W | Prec2 WTotal:kWh | Prec2 WDay:kWh | Prec2 WMonth:kWh | Prec2 WYear:kWh | Prec2 State:0 no info available¦1 Off¦2 Startup¦3 Ready¦4 On¦5 Charge¦6 Discharge¦7 Batt Low or Full¦8 Batt Full¦9 Batt low¦10 Finished¦11 Island¦12 Waiting¦91 Maintenance¦99 ERROR | Prec2 Spec Signal | Prec2 V:kV | Prec2 I:mA | Prec2 Info:0 Bit0¦1 Bit1¦2 Bit2¦3 Bit3¦4 HS Ein¦5 Freigabe / Abdeckung vorhanden¦6 Temp. FÃ¼hler aktiv¦7 Temp. FÃ¼hler unterbrochen¦8 Bit8¦9 Bit9¦10 Bit10¦11 Bit11¦12 Bit12¦13 Bit13¦14 Bit14¦15 Bit15¦
13.05.2025¦12:41:45.646 | 0 | 0 | 0 | 0 | 0 | 4 | 18.3438 | 18.3438 | 0 | 30 | 0 | 0 | 0 | 0 | 0 | 4 | 17.9646 | 17.9646 | 0.3784 | 30
13.05.2025¦12:41:46.648 | 0 | 0 | 0 | 0 | 0 | 4 | 18.3438 | 18.3438 | 0 | 30 | 0 | 0 | 0 | 0 | 0 | 4 | 17.9646 | 17.9646 | 0.3698 | 30
13.05.2025¦12:41:47.648 | 0 | 0 | 0 | 0 | 0 | 4 | 18.3438 | 18.3438 | 0 | 30 | 0 | 0 | 0 | 0 | 0 | 4 | 17.9172 | 17.9172 | 0.387 | 30
13.05.2025¦12:41:48.646 | 0 | 0 | 0 | 0 | 0 | 4 | 18.3438 | 18.3438 | 0 | 30 | 0 | 0 | 0 | 0 | 0 | 4 | 17.9172 | 17.9172 | 0.387 | 30
13.05.2025¦12:41:49.646 | 0 | 0 | 0 | 0 | 0 | 99 | 0 | 0 | 0 | 30 | 0 | 0 | 0 | 0 | 0 | 4 | 17.9646 | 17.9646 | 0.3784 | 30
13.05.2025¦12:41:50.647 | 0 | 0 | 0 | 0 | 0 | 99 | 0 | 0 | 0 | 30 | 0 | 0 | 0 | 0 | 0 | 4 | 17.9646 | 17.9646 | 0.3913 | 30
13.05.2025¦12:41:51.647 | 0 | 0 | 0 | 0 | 0 | 4 | 18.3438 | 18.3438 | 0 | 30 | 0 | 0 | 0 | 0 | 0 | 4 | 17.9646 | 17.9646 | 0.3784 | 30
13.05.2025¦12:41:52.647 | 0 | 0 | 0 | 0 | 0 | 4 | 18.3438 | 18.3438 | 0 | 30 | 0 | 0 | 0 | 0 | 0 | 4 | 17.9646 | 17.9646 | 0.3612 | 30
13.05.2025¦12:41:53.648 | 0 | 0 | 0 | 0 | 0 | 4 | 18.3438 | 18.3438 | 0 | 30 | 0 | 0 | 0 | 0 | 0 | 4 | 17.9646 | 17.9646 | 0.3612 | 30
13.05.2025¦12:41:54.648 | 0 | 0 | 0 | 0 | 0 | 99 | 0 | 0 | 0 | 30 | 0 | 0 | 0 | 0 | 0 | 4 | 17.9646 | 17.9646 | 0.3827 | 30
13.05.2025¦12:41:55.648 | 0 | 0 | 0 | 0 | 0 | 99 | 18.249 | 18.249 | 0 | 30 | 0 | 0 | 0 | 0 | 0 | 4 | 17.9646 | 17.9646 | 0.387 | 30
13.05.2025¦12:41:56.647 | 0 | 0 | 0 | 0 | 0 | 99 | 18.249 | 18.249 | 0 | 30 | 0 | 0 | 0 | 0 | 0 | 4 | 17.9646 | 17.9646 | 0.387 | 30
13.05.2025¦12:41:57.648 | 0 | 0 | 0 | 0 | 0 | 4 | 18.3438 | 18.3438 | 0 | 30 | 0 | 0 | 0 | 0 | 0 | 4 | 17.9646 | 17.9646 | 0.3655 | 30
13.05.2025¦12:41:58.648 | 0 | 0 | 0 | 0 | 0 | 4 | 18.2964 | 18.2964 | 0 | 30 | 0 | 0 | 0 | 0 | 0 | 4 | 17.9646 | 17.9646 | 0.3741 | 30
13.05.2025¦12:41:59.647 | 0 | 0 | 0 | 0 | 0 | 4 | 18.96 | 18.96 | 0 | 30 | 0 | 0 | 0 | 0 | 0 | 4 | 17.9172 | 17.9172 | 0.3784 | 30
13.05.2025¦12:42:00.648 | 0 | 0 | 0 | 0 | 0 | 4 | 18.96 | 18.96 | 0 | 30 | 0 | 0 | 0 | 0 | 0 | 4 | 17.9172 | 17.9172 | 0.3784 | 30
13.05.2025¦12:42:01.647 | 0 | 0 | 0 | 0 | 0 | 4 | 0 | 0 | 0 | 30 | 0 | 0 | 0 | 0 | 0 | 4 | 17.9646 | 17.9646 | 0.3913 | 30
13.05.2025¦12:42:02.647 | 0 | 0 | 0 | 0 | 0 | 4 | 0 | 0 | 0 | 30 | 0 | 0 | 0 | 0 | 0 | 4 | 17.9646 | 17.9646 | 0.3913 | 30
13.05.2025¦12:42:03.648 | 0 | 0 | 0 | 0 | 0 | 4 | 18.3438 | 18.3438 | 0 | 30 | 0 | 0 | 0 | 0 | 0 | 4 | 17.9646 | 17.9646 | 0.3784 | 30
13.05.2025¦12:42:04.648 | 0 | 0 | 0 | 0 | 0 | 4 | 18.2964 | 18.2964 | 0 | 30 | 0 | 0 | 0 | 0 | 0 | 4 | 17.9646 | 17.9646 | 0.3698 | 30
13.05.2025¦12:42:05.648 | 0 | 0 | 0 | 0 | 0 | 99 | 0 | 0 | 0 | 30 | 0 | 0 | 0 | 0 | 0 | 4 | 17.9646 | 17.9646 | 0.3741 | 30
13.05.2025¦12:42:06.648 | 0 | 0 | 0 | 0 | 0 | 99 | 0 | 0 | 0 | 30 | 0 | 0 | 0 | 0 | 0 | 4 | 17.9646 | 17.9646 | 0.3655 | 30
13.05.2025¦12:42:07.647 | 0 | 0 | 0 | 0 | 0 | 99 | 0 | 0 | 0 | 30 | 0 | 0 | 0 | 0 | 0 | 4 | 17.9646 | 17.9646 | 0.3655 | 30
13.05.2025¦12:42:08.647 | 0 | 0 | 0 | 0 | 0 | 4 | 18.3438 | 18.3438 | 0 | 30 | 0 | 0 | 0 | 0 | 0 | 4 | 17.9172 | 17.9172 | 0.3784 | 30
13.05.2025¦12:42:09.648 | 0 | 0 | 0 | 0 | 0 | 4 | 0 | 0 | 0 | 30 | 0 | 0 | 0 | 0 | 0 | 4 | 18.1068 | 18.1068 | 0.4042 | 30
13.05.2025¦12:42:10.646 | 0 | 0 | 0 | 0 | 0 | 4 | 0 | 0 | 0 | 30 | 0 | 0 | 0 | 0 | 0 | 4 | 18.1068 | 18.1068 | 0.4042 | 30
13.05.2025¦12:42:11.647 | 0 | 0 | 0 | 0 | 0 | 99 | 0 | 0 | 0 | 30 | 0 | 0 | 0 | 0 | 0 | 4 | 17.9646 | 17.9646 | 0.3956 | 30
13.05.2025¦12:42:12.647 | 0 | 0 | 0 | 0 | 0 | 99 | 0 | 0 | 0 | 30 | 0 | 0 | 0 | 0 | 0 | 4 | 17.9646 | 17.9646 | 0.3956 | 30
13.05.2025¦12:42:13.648 | 0 | 0 | 0 | 0 | 0 | 4 | 18.2964 | 18.2964 | 0 | 30 | 0 | 0 | 0 | 0 | 0 | 4 | 17.9646 | 17.9646 | 0.3827 | 30
13.05.2025¦12:42:14.649 | 0 | 0 | 0 | 0 | 0 | 99 | 0 | 0 | 0 | 30 | 0 | 0 | 0 | 0 | 0 | 4 | 17.9646 | 17.9646 | 0.4257 | 30
| OekoSolve | OekoSolve | OekoSolve | OekoSolve | OekoSolve | OekoSolve | OekoSolve | OekoSolve | OekoSolve | OekoSolve | OekoSolve | OekoSolve | OekoSolve | OekoSolve | OekoSolve | OekoSolve | OekoSolve | OekoSolve | OekoSolve | OekoSolve
| EnMeter_Prec1 | EnMeter_Prec1 | EnMeter_Prec1 | EnMeter_Prec1 | EnMeter_Prec1 | EnMeter_Prec1 | EnMeter_Prec1 | EnMeter_Prec1 | EnMeter_Prec1 | EnMeter_Prec1 | EnMeter_Prec2 | EnMeter_Prec2 | EnMeter_Prec2 | EnMeter_Prec2 | EnMeter_Prec2 | EnMeter_Prec2 | EnMeter_Prec2 | EnMeter_Prec2 | EnMeter_Prec2 | EnMeter_Prec2
| Prec1 P:W | Prec1 WTotal:kWh | Prec1 WDay:kWh | Prec1 WMonth:kWh | Prec1 WYear:kWh | Prec1 State:0 no info available¦1 Off¦2 Startup¦3 Ready¦4 On¦5 Charge¦6 Discharge¦7 Batt Low or Full¦8 Batt Full¦9 Batt low¦10 Finished¦11 Island¦12 Waiting¦91 Maintenance¦99 ERROR | Prec1 Spec Signal | Prec1 V:kV | Prec1 I:mA | Prec1 Info:0 Bit0¦1 Bit1¦2 Bit2¦3 Bit3¦4 HS Ein¦5 Freigabe / Abdeckung vorhanden¦6 Temp. FÃ¼hler aktiv¦7 Temp. FÃ¼hler unterbrochen¦8 Bit8¦9 Bit9¦10 Bit10¦11 Bit11¦12 Bit12¦13 Bit13¦14 Bit14¦15 Bit15¦ | Prec2 P:W | Prec2 WTotal:kWh | Prec2 WDay:kWh | Prec2 WMonth:kWh | Prec2 WYear:kWh | Prec2 State:0 no info available¦1 Off¦2 Startup¦3 Ready¦4 On¦5 Charge¦6 Discharge¦7 Batt Low or Full¦8 Batt Full¦9 Batt low¦10 Finished¦11 Island¦12 Waiting¦91 Maintenance¦99 ERROR | Prec2 Spec Signal | Prec2 V:kV | Prec2 I:mA | Prec2 Info:0 Bit0¦1 Bit1¦2 Bit2¦3 Bit3¦4 HS Ein¦5 Freigabe / Abdeckung vorhanden¦6 Temp. FÃ¼hler aktiv¦7 Temp. FÃ¼hler unterbrochen¦8 Bit8¦9 Bit9¦10 Bit10¦11 Bit11¦12 Bit12¦13 Bit13¦14 Bit14¦15 Bit15¦
13.05.2025¦12:42:15.646 | 0 | 0 | 0 | 0 | 0 | 99 | 18.3438 | 18.3438 | 0 | 30 | 0 | 0 | 0 | 0 | 0 | 4 | 17.9646 | 17.9646 | 0.3913 | 30
13.05.2025¦12:42:16.647 | 0 | 0 | 0 | 0 | 0 | 4 | 18.2964 | 18.2964 | 0 | 30 | 0 | 0 | 0 | 0 | 0 | 4 | 17.9646 | 17.9646 | 0.4042 | 30
13.05.2025¦12:42:17.647 | 0 | 0 | 0 | 0 | 0 | 99 | 0 | 0 | 0 | 30 | 0 | 0 | 0 | 0 | 0 | 4 | 15.2628 | 15.2628 | 0.5934 | 30
13.05.2025¦12:42:18.647 | 0 | 0 | 0 | 0 | 0 | 99 | 0 | 0 | 0 | 30 | 0 | 0 | 0 | 0 | 0 | 4 | 15.2628 | 15.2628 | 0.5934 | 30
13.05.2025¦12:42:19.647 | 0 | 0 | 0 | 0 | 0 | 4 | 18.3438 | 18.3438 | 0 | 30 | 0 | 0 | 0 | 0 | 0 | 4 | 17.9646 | 17.9646 | 0.387 | 30
13.05.2025¦12:42:20.647 | 0 | 0 | 0 | 0 | 0 | 4 | 18.2964 | 18.2964 | 0 | 30 | 0 | 0 | 0 | 0 | 0 | 4 | 17.9646 | 17.9646 | 0.3827 | 30
13.05.2025¦12:42:21.647 | 0 | 0 | 0 | 0 | 0 | 4 | 18.2964 | 18.2964 | 0 | 30 | 0 | 0 | 0 | 0 | 0 | 4 | 17.9646 | 17.9646 | 0.3827 | 30
13.05.2025¦12:42:22.649 | 0 | 0 | 0 | 0 | 0 | 99 | 0 | 0 | 0 | 30 | 0 | 0 | 0 | 0 | 0 | 4 | 0 | 0 | 0 | 30
13.05.2025¦12:42:23.648 | 0 | 0 | 0 | 0 | 0 | 4 | 10.3332 | 10.3332 | 0 | 30 | 0 | 0 | 0 | 0 | 0 | 4 | 10.428 | 10.428 | 0 | 30
13.05.2025¦12:42:24.647 | 0 | 0 | 0 | 0 | 0 | 4 | 15.2628 | 15.2628 | 0.1591 | 30 | 0 | 0 | 0 | 0 | 0 | 4 | 15.2628 | 15.2628 | 0 | 30
13.05.2025¦12:42:25.647 | 0 | 0 | 0 | 0 | 0 | 4 | 18.2964 | 18.2964 | 0 | 30 | 0 | 0 | 0 | 0 | 0 | 4 | 17.9646 | 17.9646 | 0.3956 | 30
13.05.2025¦12:42:26.647 | 0 | 0 | 0 | 0 | 0 | 4 | 18.3438 | 18.3438 | 0 | 30 | 0 | 0 | 0 | 0 | 0 | 4 | 17.9646 | 17.9646 | 0.4128 | 30
13.05.2025¦12:42:27.647 | 0 | 0 | 0 | 0 | 0 | 4 | 18.3438 | 18.3438 | 0 | 30 | 0 | 0 | 0 | 0 | 0 | 4 | 17.9646 | 17.9646 | 0.4042 | 30
13.05.2025¦12:42:28.647 | 0 | 0 | 0 | 0 | 0 | 4 | 18.3438 | 18.3438 | 0 | 30 | 0 | 0 | 0 | 0 | 0 | 4 | 17.9646 | 17.9646 | 0.3999 | 30
13.05.2025¦12:42:29.647 | 0 | 0 | 0 | 0 | 0 | 4 | 18.3438 | 18.3438 | 0 | 30 | 0 | 0 | 0 | 0 | 0 | 4 | 17.9646 | 17.9646 | 0.3999 | 30
13.05.2025¦12:42:30.646 | 0 | 0 | 0 | 0 | 0 | 99 | 0 | 0 | 0 | 30 | 0 | 0 | 0 | 0 | 0 | 4 | 17.9646 | 17.9646 | 0.4171 | 30
13.05.2025¦12:42:31.646 | 0 | 0 | 0 | 0 | 0 | 99 | 0 | 0 | 0 | 30 | 0 | 0 | 0 | 0 | 0 | 4 | 17.9646 | 17.9646 | 0.3956 | 30
13.05.2025¦12:42:32.647 | 0 | 0 | 0 | 0 | 0 | 4 | 18.3438 | 18.3438 | 0 | 30 | 0 | 0 | 0 | 0 | 0 | 4 | 17.9646 | 17.9646 | 0.3956 | 30
13.05.2025¦12:42:33.648 | 0 | 0 | 0 | 0 | 0 | 99 | 0 | 0 | 0 | 30 | 0 | 0 | 0 | 0 | 0 | 4 | 17.9646 | 17.9646 | 0.4128 | 30
13.05.2025¦12:42:34.647 | 0 | 0 | 0 | 0 | 0 | 99 | 0 | 0 | 0 | 30 | 0 | 0 | 0 | 0 | 0 | 4 | 17.9646 | 17.9646 | 0.4128 | 30
13.05.2025¦12:42:35.647 | 0 | 0 | 0 | 0 | 0 | 4 | 18.3438 | 18.3438 | 0 | 30 | 0 | 0 | 0 | 0 | 0 | 4 | 17.9646 | 17.9646 | 0.4042 | 30
13.05.2025¦12:42:36.647 | 0 | 0 | 0 | 0 | 0 | 99 | 0 | 0 | 0 | 30 | 0 | 0 | 0 | 0 | 0 | 4 | 17.9646 | 17.9646 | 0.4042 | 30
13.05.2025¦12:42:37.648 | 0 | 0 | 0 | 0 | 0 | 4 | 18.3438 | 18.3438 | 0 | 30 | 0 | 0 | 0 | 0 | 0 | 4 | 17.9646 | 17.9646 | 0.3956 | 30
13.05.2025¦12:42:38.648 | 0 | 0 | 0 | 0 | 0 | 99 | 0 | 0 | 0 | 30 | 0 | 0 | 0 | 0 | 0 | 4 | 17.9646 | 17.9646 | 0.4214 | 30
13.05.2025¦12:42:39.647 | 0 | 0 | 0 | 0 | 0 | 99 | 0 | 0 | 0 | 30 | 0 | 0 | 0 | 0 | 0 | 4 | 17.9646 | 17.9646 | 0.4214 | 30
13.05.2025¦12:42:40.647 | 0 | 0 | 0 | 0 | 0 | 99 | 0 | 0 | 0 | 30 | 0 | 0 | 0 | 0 | 0 | 4 | 17.9646 | 17.9646 | 0.3999 | 30
13.05.2025¦12:42:41.647 | 0 | 0 | 0 | 0 | 0 | 99 | 0 | 0 | 0 | 30 | 0 | 0 | 0 | 0 | 0 | 4 | 17.9646 | 17.9646 | 0.3999 | 30
13.05.2025¦12:42:42.648 | 0 | 0 | 0 | 0 | 0 | 4 | 18.3438 | 18.3438 | 0 | 30 | 0 | 0 | 0 | 0 | 0 | 4 | 17.9646 | 17.9646 | 0.4128 | 30
13.05.2025¦12:42:43.647 | 0 | 0 | 0 | 0 | 0 | 4 | 18.3438 | 18.3438 | 0 | 30 | 0 | 0 | 0 | 0 | 0 | 4 | 17.9646 | 17.9646 | 0.4128 | 30
13.05.2025¦12:42:44.647 | 0 | 0 | 0 | 0 | 0 | 4 | 18.3438 | 18.3438 | 0 | 30 | 0 | 0 | 0 | 0 | 0 | 4 | 17.9646 | 17.9646 | 0.387 | 30
| OekoSolve | OekoSolve | OekoSolve | OekoSolve | OekoSolve | OekoSolve | OekoSolve | OekoSolve | OekoSolve | OekoSolve | OekoSolve | OekoSolve | OekoSolve | OekoSolve | OekoSolve | OekoSolve | OekoSolve | OekoSolve | OekoSolve | OekoSolve
| EnMeter_Prec1 | EnMeter_Prec1 | EnMeter_Prec1 | EnMeter_Prec1 | EnMeter_Prec1 | EnMeter_Prec1 | EnMeter_Prec1 | EnMeter_Prec1 | EnMeter_Prec1 | EnMeter_Prec1 | EnMeter_Prec2 | EnMeter_Prec2 | EnMeter_Prec2 | EnMeter_Prec2 | EnMeter_Prec2 | EnMeter_Prec2 | EnMeter_Prec2 | EnMeter_Prec2 | EnMeter_Prec2 | EnMeter_Prec2
| Prec1 P:W | Prec1 WTotal:kWh | Prec1 WDay:kWh | Prec1 WMonth:kWh | Prec1 WYear:kWh | Prec1 State:0 no info available¦1 Off¦2 Startup¦3 Ready¦4 On¦5 Charge¦6 Discharge¦7 Batt Low or Full¦8 Batt Full¦9 Batt low¦10 Finished¦11 Island¦12 Waiting¦91 Maintenance¦99 ERROR | Prec1 Spec Signal | Prec1 V:kV | Prec1 I:mA | Prec1 Info:0 Bit0¦1 Bit1¦2 Bit2¦3 Bit3¦4 HS Ein¦5 Freigabe / Abdeckung vorhanden¦6 Temp. FÃ¼hler aktiv¦7 Temp. FÃ¼hler unterbrochen¦8 Bit8¦9 Bit9¦10 Bit10¦11 Bit11¦12 Bit12¦13 Bit13¦14 Bit14¦15 Bit15¦ | Prec2 P:W | Prec2 WTotal:kWh | Prec2 WDay:kWh | Prec2 WMonth:kWh | Prec2 WYear:kWh | Prec2 State:0 no info available¦1 Off¦2 Startup¦3 Ready¦4 On¦5 Charge¦6 Discharge¦7 Batt Low or Full¦8 Batt Full¦9 Batt low¦10 Finished¦11 Island¦12 Waiting¦91 Maintenance¦99 ERROR | Prec2 Spec Signal | Prec2 V:kV | Prec2 I:mA | Prec2 Info:0 Bit0¦1 Bit1¦2 Bit2¦3 Bit3¦4 HS Ein¦5 Freigabe / Abdeckung vorhanden¦6 Temp. FÃ¼hler aktiv¦7 Temp. FÃ¼hler unterbrochen¦8 Bit8¦9 Bit9¦10 Bit10¦11 Bit11¦12 Bit12¦13 Bit13¦14 Bit14¦15 Bit15¦
13.05.2025¦12:42:45.646 | 0 | 0 | 0 | 0 | 0 | 4 | 18.3438 | 18.3438 | 0 | 30 | 0 | 0 | 0 | 0 | 0 | 4 | 17.9646 | 17.9646 | 0.387 | 30
13.05.2025¦12:42:46.648 | 0 | 0 | 0 | 0 | 0 | 4 | 18.3438 | 18.3438 | 0 | 30 | 0 | 0 | 0 | 0 | 0 | 4 | 17.9646 | 17.9646 | 0.3784 | 30
13.05.2025¦12:42:47.648 | 0 | 0 | 0 | 0 | 0 | 4 | 18.3438 | 18.3438 | 0 | 30 | 0 | 0 | 0 | 0 | 0 | 4 | 17.9646 | 17.9646 | 0.4128 | 30
13.05.2025¦12:42:48.648 | 0 | 0 | 0 | 0 | 0 | 99 | 0 | 0 | 0 | 30 | 0 | 0 | 0 | 0 | 0 | 4 | 17.9646 | 17.9646 | 0.4171 | 30
13.05.2025¦12:42:49.648 | 0 | 0 | 0 | 0 | 0 | 99 | 0 | 0 | 0 | 30 | 0 | 0 | 0 | 0 | 0 | 4 | 17.9646 | 17.9646 | 0.4171 | 30
13.05.2025¦12:42:50.648 | 0 | 0 | 0 | 0 | 0 | 99 | 0 | 0 | 0 | 30 | 0 | 0 | 0 | 0 | 0 | 4 | 17.9646 | 17.9646 | 0.3741 | 30
13.05.2025¦12:42:51.647 | 0 | 0 | 0 | 0 | 0 | 99 | 0 | 0 | 0 | 30 | 0 | 0 | 0 | 0 | 0 | 4 | 17.9646 | 17.9646 | 0.3956 | 30
13.05.2025¦12:42:52.648 | 0 | 0 | 0 | 0 | 0 | 99 | 0 | 0 | 0 | 30 | 0 | 0 | 0 | 0 | 0 | 4 | 17.9646 | 17.9646 | 0.3698 | 30
13.05.2025¦12:42:53.648 | 0 | 0 | 0 | 0 | 0 | 99 | 0 | 0 | 0 | 30 | 0 | 0 | 0 | 0 | 0 | 4 | 17.9646 | 17.9646 | 0.3913 | 30
13.05.2025¦12:42:54.648 | 0 | 0 | 0 | 0 | 0 | 4 | 18.3438 | 18.3438 | 0 | 30 | 0 | 0 | 0 | 0 | 0 | 4 | 17.9646 | 17.9646 | 0.4042 | 30
13.05.2025¦12:42:55.647 | 0 | 0 | 0 | 0 | 0 | 99 | 0 | 0 | 0 | 30 | 0 | 0 | 0 | 0 | 0 | 4 | 17.9646 | 17.9646 | 0.3956 | 30
13.05.2025¦12:42:56.647 | 0 | 0 | 0 | 0 | 0 | 99 | 0 | 0 | 0 | 30 | 0 | 0 | 0 | 0 | 0 | 4 | 17.9646 | 17.9646 | 0.3956 | 30
13.05.2025¦12:42:57.647 | 0 | 0 | 0 | 0 | 0 | 4 | 18.3438 | 18.3438 | 0 | 30 | 0 | 0 | 0 | 0 | 0 | 4 | 17.9646 | 17.9646 | 0.3827 | 30
13.05.2025¦12:42:58.648 | 0 | 0 | 0 | 0 | 0 | 99 | 0 | 0 | 0 | 30 | 0 | 0 | 0 | 0 | 0 | 99 | 0 | 0 | 0 | 30
13.05.2025¦12:42:59.647 | 0 | 0 | 0 | 0 | 0 | 99 | 0 | 0 | 0 | 30 | 0 | 0 | 0 | 0 | 0 | 99 | 0 | 0 | 0 | 30
13.05.2025¦12:43:00.647 | 0 | 0 | 0 | 0 | 0 | 4 | 8.295 | 8.295 | 0 | 30 | 0 | 0 | 0 | 0 | 0 | 99 | 8.1528 | 8.1528 | 0 | 30
13.05.2025¦12:43:01.647 | 0 | 0 | 0 | 0 | 0 | 4 | 10.4754 | 10.4754 | 0 | 30 | 0 | 0 | 0 | 0 | 0 | 4 | 10.7124 | 10.7124 | 0 | 30
13.05.2025¦12:43:02.648 | 0 | 0 | 0 | 0 | 0 | 99 | 0 | 0 | 0 | 30 | 0 | 0 | 0 | 0 | 0 | 4 | 17.9646 | 17.9646 | 0.4171 | 30
13.05.2025¦12:43:03.648 | 0 | 0 | 0 | 0 | 0 | 99 | 0 | 0 | 0 | 30 | 0 | 0 | 0 | 0 | 0 | 4 | 17.9646 | 17.9646 | 0.4171 | 30
13.05.2025¦12:43:04.646 | 0 | 0 | 0 | 0 | 0 | 4 | 18.3438 | 18.3438 | 0 | 30 | 0 | 0 | 0 | 0 | 0 | 4 | 17.9646 | 17.9646 | 0.3913 | 30
13.05.2025¦12:43:05.647 | 0 | 0 | 0 | 0 | 0 | 4 | 18.3438 | 18.3438 | 0 | 30 | 0 | 0 | 0 | 0 | 0 | 4 | 17.9646 | 17.9646 | 0.3956 | 30
13.05.2025¦12:43:06.648 | 0 | 0 | 0 | 0 | 0 | 4 | 18.3438 | 18.3438 | 0 | 30 | 0 | 0 | 0 | 0 | 0 | 4 | 17.9646 | 17.9646 | 0.3741 | 30
13.05.2025¦12:43:07.648 | 0 | 0 | 0 | 0 | 0 | 4 | 18.2964 | 18.2964 | 0 | 30 | 0 | 0 | 0 | 0 | 0 | 4 | 17.9646 | 17.9646 | 0.3956 | 30
13.05.2025¦12:43:08.647 | 0 | 0 | 0 | 0 | 0 | 4 | 0 | 0 | 0 | 30 | 0 | 0 | 0 | 0 | 0 | 4 | 18.012 | 18.012 | 0.4128 | 30
13.05.2025¦12:43:09.647 | 0 | 0 | 0 | 0 | 0 | 4 | 18.3438 | 18.3438 | 0 | 30 | 0 | 0 | 0 | 0 | 0 | 4 | 17.9646 | 17.9646 | 0.3827 | 30
13.05.2025¦12:43:10.649 | 0 | 0 | 0 | 0 | 0 | 99 | 0 | 0 | 0 | 30 | 0 | 0 | 0 | 0 | 0 | 4 | 17.9646 | 17.9646 | 0.3827 | 30
13.05.2025¦12:43:11.647 | 0 | 0 | 0 | 0 | 0 | 4 | 17.301 | 17.301 | 0 | 30 | 0 | 0 | 0 | 0 | 0 | 4 | 16.9692 | 16.9692 | 0.2881 | 30
13.05.2025¦12:43:12.646 | 0 | 0 | 0 | 0 | 0 | 4 | 17.301 | 17.301 | 0 | 30 | 0 | 0 | 0 | 0 | 0 | 4 | 16.9692 | 16.9692 | 0.2881 | 30
13.05.2025¦12:43:13.647 | 0 | 0 | 0 | 0 | 0 | 4 | 17.2536 | 17.2536 | 0 | 30 | 0 | 0 | 0 | 0 | 0 | 4 | 16.9692 | 16.9692 | 0.2924 | 30
13.05.2025¦12:43:14.647 | 0 | 0 | 0 | 0 | 0 | 4 | 17.301 | 17.301 | 0 | 30 | 0 | 0 | 0 | 0 | 0 | 4 | 16.9692 | 16.9692 | 0.2881 | 30
| OekoSolve | OekoSolve | OekoSolve | OekoSolve | OekoSolve | OekoSolve | OekoSolve | OekoSolve | OekoSolve | OekoSolve | OekoSolve | OekoSolve | OekoSolve | OekoSolve | OekoSolve | OekoSolve | OekoSolve | OekoSolve | OekoSolve | OekoSolve
| EnMeter_Prec1 | EnMeter_Prec1 | EnMeter_Prec1 | EnMeter_Prec1 | EnMeter_Prec1 | EnMeter_Prec1 | EnMeter_Prec1 | EnMeter_Prec1 | EnMeter_Prec1 | EnMeter_Prec1 | EnMeter_Prec2 | EnMeter_Prec2 | EnMeter_Prec2 | EnMeter_Prec2 | EnMeter_Prec2 | EnMeter_Prec2 | EnMeter_Prec2 | EnMeter_Prec2 | EnMeter_Prec2 | EnMeter_Prec2
| Prec1 P:W | Prec1 WTotal:kWh | Prec1 WDay:kWh | Prec1 WMonth:kWh | Prec1 WYear:kWh | Prec1 State:0 no info available¦1 Off¦2 Startup¦3 Ready¦4 On¦5 Charge¦6 Discharge¦7 Batt Low or Full¦8 Batt Full¦9 Batt low¦10 Finished¦11 Island¦12 Waiting¦91 Maintenance¦99 ERROR | Prec1 Spec Signal | Prec1 V:kV | Prec1 I:mA | Prec1 Info:0 Bit0¦1 Bit1¦2 Bit2¦3 Bit3¦4 HS Ein¦5 Freigabe / Abdeckung vorhanden¦6 Temp. FÃ¼hler aktiv¦7 Temp. FÃ¼hler unterbrochen¦8 Bit8¦9 Bit9¦10 Bit10¦11 Bit11¦12 Bit12¦13 Bit13¦14 Bit14¦15 Bit15¦ | Prec2 P:W | Prec2 WTotal:kWh | Prec2 WDay:kWh | Prec2 WMonth:kWh | Prec2 WYear:kWh | Prec2 State:0 no info available¦1 Off¦2 Startup¦3 Ready¦4 On¦5 Charge¦6 Discharge¦7 Batt Low or Full¦8 Batt Full¦9 Batt low¦10 Finished¦11 Island¦12 Waiting¦91 Maintenance¦99 ERROR | Prec2 Spec Signal | Prec2 V:kV | Prec2 I:mA | Prec2 Info:0 Bit0¦1 Bit1¦2 Bit2¦3 Bit3¦4 HS Ein¦5 Freigabe / Abdeckung vorhanden¦6 Temp. FÃ¼hler aktiv¦7 Temp. FÃ¼hler unterbrochen¦8 Bit8¦9 Bit9¦10 Bit10¦11 Bit11¦12 Bit12¦13 Bit13¦14 Bit14¦15 Bit15¦
13.05.2025¦12:43:15.646 | 0 | 0 | 0 | 0 | 0 | 4 | 17.301 | 17.301 | 0 | 30 | 0 | 0 | 0 | 0 | 0 | 4 | 16.9692 | 16.9692 | 0.2881 | 30
13.05.2025¦12:43:16.647 | 0 | 0 | 0 | 0 | 0 | 4 | 17.3484 | 17.3484 | 0 | 30 | 0 | 0 | 0 | 0 | 0 | 4 | 16.9692 | 16.9692 | 0.2924 | 30
13.05.2025¦12:43:17.647 | 0 | 0 | 0 | 0 | 0 | 4 | 17.3484 | 17.3484 | 0 | 30 | 0 | 0 | 0 | 0 | 0 | 4 | 16.9692 | 16.9692 | 0.2881 | 30
13.05.2025¦12:43:18.647 | 0 | 0 | 0 | 0 | 0 | 4 | 17.3484 | 17.3484 | 0 | 30 | 0 | 0 | 0 | 0 | 0 | 4 | 16.9692 | 16.9692 | 0.2881 | 30
13.05.2025¦12:43:19.648 | 0 | 0 | 0 | 0 | 0 | 4 | 17.301 | 17.301 | 0 | 30 | 0 | 0 | 0 | 0 | 0 | 4 | 16.9692 | 16.9692 | 0.2924 | 30
13.05.2025¦12:43:20.647 | 0 | 0 | 0 | 0 | 0 | 4 | 17.2536 | 17.2536 | 0 | 30 | 0 | 0 | 0 | 0 | 0 | 4 | 16.9692 | 16.9692 | 0.2967 | 30
13.05.2025¦12:43:21.647 | 0 | 0 | 0 | 0 | 0 | 4 | 17.2536 | 17.2536 | 0 | 30 | 0 | 0 | 0 | 0 | 0 | 4 | 16.9692 | 16.9692 | 0.2967 | 30
13.05.2025¦12:43:22.648 | 0 | 0 | 0 | 0 | 0 | 4 | 17.3484 | 17.3484 | 0 | 30 | 0 | 0 | 0 | 0 | 0 | 4 | 16.9692 | 16.9692 | 0.2795 | 30
13.05.2025¦12:43:23.648 | 0 | 0 | 0 | 0 | 0 | 4 | 17.2536 | 17.2536 | 0 | 30 | 0 | 0 | 0 | 0 | 0 | 4 | 16.9692 | 16.9692 | 0.2881 | 30
13.05.2025¦12:43:24.647 | 0 | 0 | 0 | 0 | 0 | 4 | 17.2536 | 17.2536 | 0 | 30 | 0 | 0 | 0 | 0 | 0 | 4 | 16.9692 | 16.9692 | 0.2881 | 30
13.05.2025¦12:43:25.646 | 0 | 0 | 0 | 0 | 0 | 4 | 17.2536 | 17.2536 | 0 | 30 | 0 | 0 | 0 | 0 | 0 | 4 | 16.9692 | 16.9692 | 0.2967 | 30
13.05.2025¦12:43:26.647 | 0 | 0 | 0 | 0 | 0 | 4 | 17.3484 | 17.3484 | 0 | 30 | 0 | 0 | 0 | 0 | 0 | 4 | 16.9692 | 16.9692 | 0.2795 | 30
13.05.2025¦12:43:27.647 | 0 | 0 | 0 | 0 | 0 | 4 | 17.3484 | 17.3484 | 0 | 30 | 0 | 0 | 0 | 0 | 0 | 4 | 16.9692 | 16.9692 | 0.2924 | 30
13.05.2025¦12:43:28.647 | 0 | 0 | 0 | 0 | 0 | 4 | 17.301 | 17.301 | 0 | 30 | 0 | 0 | 0 | 0 | 0 | 4 | 16.9692 | 16.9692 | 0.2967 | 30
13.05.2025¦12:43:29.648 | 0 | 0 | 0 | 0 | 0 | 4 | 17.301 | 17.301 | 0 | 30 | 0 | 0 | 0 | 0 | 0 | 4 | 16.9692 | 16.9692 | 0.2967 | 30
13.05.2025¦12:43:30.648 | 0 | 0 | 0 | 0 | 0 | 4 | 17.301 | 17.301 | 0 | 30 | 0 | 0 | 0 | 0 | 0 | 4 | 17.0166 | 17.0166 | 0.2967 | 30
13.05.2025¦12:43:31.648 | 0 | 0 | 0 | 0 | 0 | 4 | 17.301 | 17.301 | 0 | 30 | 0 | 0 | 0 | 0 | 0 | 4 | 16.9692 | 16.9692 | 0.301 | 30
13.05.2025¦12:43:32.647 | 0 | 0 | 0 | 0 | 0 | 4 | 17.301 | 17.301 | 0 | 30 | 0 | 0 | 0 | 0 | 0 | 4 | 16.9692 | 16.9692 | 0.301 | 30
13.05.2025¦12:43:33.647 | 0 | 0 | 0 | 0 | 0 | 4 | 17.3484 | 17.3484 | 0 | 30 | 0 | 0 | 0 | 0 | 0 | 4 | 16.9218 | 16.9218 | 0.301 | 30
13.05.2025¦12:43:34.648 | 0 | 0 | 0 | 0 | 0 | 4 | 17.301 | 17.301 | 0 | 30 | 0 | 0 | 0 | 0 | 0 | 4 | 16.9692 | 16.9692 | 0.2881 | 30
13.05.2025¦12:43:35.647 | 0 | 0 | 0 | 0 | 0 | 4 | 17.301 | 17.301 | 0 | 30 | 0 | 0 | 0 | 0 | 0 | 4 | 16.9692 | 16.9692 | 0.2881 | 30
13.05.2025¦12:43:36.648 | 0 | 0 | 0 | 0 | 0 | 4 | 17.301 | 17.301 | 0 | 30 | 0 | 0 | 0 | 0 | 0 | 4 | 16.9692 | 16.9692 | 0.2967 | 30
13.05.2025¦12:43:37.647 | 0 | 0 | 0 | 0 | 0 | 4 | 17.301 | 17.301 | 0 | 30 | 0 | 0 | 0 | 0 | 0 | 4 | 16.9692 | 16.9692 | 0.2967 | 30
13.05.2025¦12:43:38.649 | 0 | 0 | 0 | 0 | 0 | 4 | 17.301 | 17.301 | 0 | 30 | 0 | 0 | 0 | 0 | 0 | 4 | 16.9692 | 16.9692 | 0.2881 | 30
13.05.2025¦12:43:39.648 | 0 | 0 | 0 | 0 | 0 | 4 | 17.301 | 17.301 | 0 | 30 | 0 | 0 | 0 | 0 | 0 | 4 | 16.9692 | 16.9692 | 0.2881 | 30
13.05.2025¦12:43:40.646 | 0 | 0 | 0 | 0 | 0 | 4 | 17.301 | 17.301 | 0 | 30 | 0 | 0 | 0 | 0 | 0 | 4 | 16.9692 | 16.9692 | 0.2881 | 30
13.05.2025¦12:43:41.647 | 0 | 0 | 0 | 0 | 0 | 4 | 17.301 | 17.301 | 0 | 30 | 0 | 0 | 0 | 0 | 0 | 4 | 16.9218 | 16.9218 | 0.2967 | 30
13.05.2025¦12:43:42.647 | 0 | 0 | 0 | 0 | 0 | 4 | 17.301 | 17.301 | 0 | 30 | 0 | 0 | 0 | 0 | 0 | 4 | 16.9692 | 16.9692 | 0.2795 | 30
13.05.2025¦12:43:43.647 | 0 | 0 | 0 | 0 | 0 | 4 | 17.301 | 17.301 | 0 | 30 | 0 | 0 | 0 | 0 | 0 | 4 | 16.9692 | 16.9692 | 0.2795 | 30
13.05.2025¦12:43:44.648 | 0 | 0 | 0 | 0 | 0 | 4 | 17.301 | 17.301 | 0 | 30 | 0 | 0 | 0 | 0 | 0 | 4 | 16.9218 | 16.9218 | 0.301 | 30
| OekoSolve | OekoSolve | OekoSolve | OekoSolve | OekoSolve | OekoSolve | OekoSolve | OekoSolve | OekoSolve | OekoSolve | OekoSolve | OekoSolve | OekoSolve | OekoSolve | OekoSolve | OekoSolve | OekoSolve | OekoSolve | OekoSolve | OekoSolve
| EnMeter_Prec1 | EnMeter_Prec1 | EnMeter_Prec1 | EnMeter_Prec1 | EnMeter_Prec1 | EnMeter_Prec1 | EnMeter_Prec1 | EnMeter_Prec1 | EnMeter_Prec1 | EnMeter_Prec1 | EnMeter_Prec2 | EnMeter_Prec2 | EnMeter_Prec2 | EnMeter_Prec2 | EnMeter_Prec2 | EnMeter_Prec2 | EnMeter_Prec2 | EnMeter_Prec2 | EnMeter_Prec2 | EnMeter_Prec2
| Prec1 P:W | Prec1 WTotal:kWh | Prec1 WDay:kWh | Prec1 WMonth:kWh | Prec1 WYear:kWh | Prec1 State:0 no info available¦1 Off¦2 Startup¦3 Ready¦4 On¦5 Charge¦6 Discharge¦7 Batt Low or Full¦8 Batt Full¦9 Batt low¦10 Finished¦11 Island¦12 Waiting¦91 Maintenance¦99 ERROR | Prec1 Spec Signal | Prec1 V:kV | Prec1 I:mA | Prec1 Info:0 Bit0¦1 Bit1¦2 Bit2¦3 Bit3¦4 HS Ein¦5 Freigabe / Abdeckung vorhanden¦6 Temp. FÃ¼hler aktiv¦7 Temp. FÃ¼hler unterbrochen¦8 Bit8¦9 Bit9¦10 Bit10¦11 Bit11¦12 Bit12¦13 Bit13¦14 Bit14¦15 Bit15¦ | Prec2 P:W | Prec2 WTotal:kWh | Prec2 WDay:kWh | Prec2 WMonth:kWh | Prec2 WYear:kWh | Prec2 State:0 no info available¦1 Off¦2 Startup¦3 Ready¦4 On¦5 Charge¦6 Discharge¦7 Batt Low or Full¦8 Batt Full¦9 Batt low¦10 Finished¦11 Island¦12 Waiting¦91 Maintenance¦99 ERROR | Prec2 Spec Signal | Prec2 V:kV | Prec2 I:mA | Prec2 Info:0 Bit0¦1 Bit1¦2 Bit2¦3 Bit3¦4 HS Ein¦5 Freigabe / Abdeckung vorhanden¦6 Temp. FÃ¼hler aktiv¦7 Temp. FÃ¼hler unterbrochen¦8 Bit8¦9 Bit9¦10 Bit10¦11 Bit11¦12 Bit12¦13 Bit13¦14 Bit14¦15 Bit15¦
13.05.2025¦12:43:45.648 | 0 | 0 | 0 | 0 | 0 | 4 | 17.301 | 17.301 | 0 | 30 | 0 | 0 | 0 | 0 | 0 | 4 | 16.9218 | 16.9218 | 0.301 | 30
13.05.2025¦12:43:46.648 | 0 | 0 | 0 | 0 | 0 | 4 | 17.301 | 17.301 | 0 | 30 | 0 | 0 | 0 | 0 | 0 | 4 | 16.9692 | 16.9692 | 0.3053 | 30
13.05.2025¦12:43:47.648 | 0 | 0 | 0 | 0 | 0 | 4 | 17.301 | 17.301 | 0 | 30 | 0 | 0 | 0 | 0 | 0 | 4 | 17.0166 | 17.0166 | 0.2924 | 30
13.05.2025¦12:43:48.648 | 0 | 0 | 0 | 0 | 0 | 4 | 17.301 | 17.301 | 0 | 30 | 0 | 0 | 0 | 0 | 0 | 4 | 16.9692 | 16.9692 | 0.2967 | 30
13.05.2025¦12:43:49.648 | 0 | 0 | 0 | 0 | 0 | 4 | 17.301 | 17.301 | 0 | 30 | 0 | 0 | 0 | 0 | 0 | 4 | 16.9692 | 16.9692 | 0.2795 | 30
13.05.2025¦12:43:50.648 | 0 | 0 | 0 | 0 | 0 | 4 | 17.301 | 17.301 | 0 | 30 | 0 | 0 | 0 | 0 | 0 | 4 | 17.0166 | 17.0166 | 0.2924 | 30
13.05.2025¦12:43:51.648 | 0 | 0 | 0 | 0 | 0 | 4 | 17.301 | 17.301 | 0 | 30 | 0 | 0 | 0 | 0 | 0 | 4 | 17.0166 | 17.0166 | 0.2924 | 30
13.05.2025¦12:43:52.648 | 0 | 0 | 0 | 0 | 0 | 4 | 17.301 | 17.301 | 0 | 30 | 0 | 0 | 0 | 0 | 0 | 4 | 16.9218 | 16.9218 | 0.2881 | 30
13.05.2025¦12:43:53.646 | 0 | 0 | 0 | 0 | 0 | 4 | 17.301 | 17.301 | 0 | 30 | 0 | 0 | 0 | 0 | 0 | 4 | 16.9218 | 16.9218 | 0.2881 | 30
13.05.2025¦12:43:54.647 | 0 | 0 | 0 | 0 | 0 | 4 | 17.3484 | 17.3484 | 0 | 30 | 0 | 0 | 0 | 0 | 0 | 4 | 17.064 | 17.064 | 0.2924 | 30
13.05.2025¦12:43:55.646 | 0 | 0 | 0 | 0 | 0 | 4 | 17.3484 | 17.3484 | 0 | 30 | 0 | 0 | 0 | 0 | 0 | 4 | 17.064 | 17.064 | 0.2924 | 30
13.05.2025¦12:43:56.647 | 0 | 0 | 0 | 0 | 0 | 4 | 17.3484 | 17.3484 | 0 | 30 | 0 | 0 | 0 | 0 | 0 | 4 | 17.0166 | 17.0166 | 0.2924 | 30
13.05.2025¦12:43:57.647 | 0 | 0 | 0 | 0 | 0 | 4 | 17.301 | 17.301 | 0 | 30 | 0 | 0 | 0 | 0 | 0 | 4 | 16.9692 | 16.9692 | 0.2881 | 30
13.05.2025¦12:43:58.647 | 0 | 0 | 0 | 0 | 0 | 4 | 17.301 | 17.301 | 0 | 30 | 0 | 0 | 0 | 0 | 0 | 4 | 16.9692 | 16.9692 | 0.2881 | 30
13.05.2025¦12:43:59.646 | 0 | 0 | 0 | 0 | 0 | 4 | 17.301 | 17.301 | 0 | 30 | 0 | 0 | 0 | 0 | 0 | 4 | 16.9692 | 16.9692 | 0.3053 | 30
13.05.2025¦12:44:00.647 | 0 | 0 | 0 | 0 | 0 | 4 | 17.2536 | 17.2536 | 0 | 30 | 0 | 0 | 0 | 0 | 0 | 4 | 16.9692 | 16.9692 | 0.2967 | 30
13.05.2025¦12:44:01.648 | 0 | 0 | 0 | 0 | 0 | 4 | 17.301 | 17.301 | 0 | 30 | 0 | 0 | 0 | 0 | 0 | 4 | 17.0166 | 17.0166 | 0.2967 | 30
13.05.2025¦12:44:02.648 | 0 | 0 | 0 | 0 | 0 | 4 | 17.3484 | 17.3484 | 0 | 30 | 0 | 0 | 0 | 0 | 0 | 4 | 16.9692 | 16.9692 | 0.2838 | 30
13.05.2025¦12:44:03.648 | 0 | 0 | 0 | 0 | 0 | 4 | 17.301 | 17.301 | 0 | 30 | 0 | 0 | 0 | 0 | 0 | 4 | 16.9692 | 16.9692 | 0.3053 | 30
13.05.2025¦12:44:04.648 | 0 | 0 | 0 | 0 | 0 | 4 | 17.301 | 17.301 | 0 | 30 | 0 | 0 | 0 | 0 | 0 | 4 | 17.0166 | 17.0166 | 0.3182 | 30
13.05.2025¦12:44:05.648 | 0 | 0 | 0 | 0 | 0 | 4 | 17.301 | 17.301 | 0 | 30 | 0 | 0 | 0 | 0 | 0 | 4 | 16.9218 | 16.9218 | 0.301 | 30
13.05.2025¦12:44:06.649 | 0 | 0 | 0 | 0 | 0 | 4 | 17.301 | 17.301 | 0 | 30 | 0 | 0 | 0 | 0 | 0 | 4 | 16.9692 | 16.9692 | 0.2752 | 30
13.05.2025¦12:44:07.647 | 0 | 0 | 0 | 0 | 0 | 4 | 17.301 | 17.301 | 0 | 30 | 0 | 0 | 0 | 0 | 0 | 4 | 16.9692 | 16.9692 | 0.2752 | 30
13.05.2025¦12:44:08.648 | 0 | 0 | 0 | 0 | 0 | 4 | 17.301 | 17.301 | 0 | 30 | 0 | 0 | 0 | 0 | 0 | 4 | 16.9692 | 16.9692 | 0.2881 | 30
13.05.2025¦12:44:09.648 | 0 | 0 | 0 | 0 | 0 | 4 | 17.3484 | 17.3484 | 0 | 30 | 0 | 0 | 0 | 0 | 0 | 4 | 17.0166 | 17.0166 | 0.2967 | 30
13.05.2025¦12:44:10.648 | 0 | 0 | 0 | 0 | 0 | 4 | 17.301 | 17.301 | 0 | 30 | 0 | 0 | 0 | 0 | 0 | 4 | 16.9692 | 16.9692 | 0.2881 | 30
13.05.2025¦12:44:11.649 | 0 | 0 | 0 | 0 | 0 | 4 | 17.301 | 17.301 | 0 | 30 | 0 | 0 | 0 | 0 | 0 | 4 | 16.9692 | 16.9692 | 0.2752 | 30
13.05.2025¦12:44:12.648 | 0 | 0 | 0 | 0 | 0 | 4 | 17.301 | 17.301 | 0 | 30 | 0 | 0 | 0 | 0 | 0 | 4 | 16.9692 | 16.9692 | 0.2752 | 30
13.05.2025¦12:44:13.649 | 0 | 0 | 0 | 0 | 0 | 4 | 17.3484 | 17.3484 | 0 | 30 | 0 | 0 | 0 | 0 | 0 | 4 | 16.9692 | 16.9692 | 0.2752 | 30
13.05.2025¦12:44:14.646 | 0 | 0 | 0 | 0 | 0 | 4 | 17.3484 | 17.3484 | 0 | 30 | 0 | 0 | 0 | 0 | 0 | 4 | 16.9692 | 16.9692 | 0.2752 | 30
13.05.2025¦12:44:15.647 | 0 | 0 | 0 | 0 | 0 | 4 | 17.3484 | 17.3484 | 0 | 30 | 0 | 0 | 0 | 0 | 0 | 4 | 17.0166 | 17.0166 | 0.2752 | 30
| OekoSolve | OekoSolve | OekoSolve | OekoSolve | OekoSolve | OekoSolve | OekoSolve | OekoSolve | OekoSolve | OekoSolve | OekoSolve | OekoSolve | OekoSolve | OekoSolve | OekoSolve | OekoSolve | OekoSolve | OekoSolve | OekoSolve | OekoSolve
| EnMeter_Prec1 | EnMeter_Prec1 | EnMeter_Prec1 | EnMeter_Prec1 | EnMeter_Prec1 | EnMeter_Prec1 | EnMeter_Prec1 | EnMeter_Prec1 | EnMeter_Prec1 | EnMeter_Prec1 | EnMeter_Prec2 | EnMeter_Prec2 | EnMeter_Prec2 | EnMeter_Prec2 | EnMeter_Prec2 | EnMeter_Prec2 | EnMeter_Prec2 | EnMeter_Prec2 | EnMeter_Prec2 | EnMeter_Prec2
| Prec1 P:W | Prec1 WTotal:kWh | Prec1 WDay:kWh | Prec1 WMonth:kWh | Prec1 WYear:kWh | Prec1 State:0 no info available¦1 Off¦2 Startup¦3 Ready¦4 On¦5 Charge¦6 Discharge¦7 Batt Low or Full¦8 Batt Full¦9 Batt low¦10 Finished¦11 Island¦12 Waiting¦91 Maintenance¦99 ERROR | Prec1 Spec Signal | Prec1 V:kV | Prec1 I:mA | Prec1 Info:0 Bit0¦1 Bit1¦2 Bit2¦3 Bit3¦4 HS Ein¦5 Freigabe / Abdeckung vorhanden¦6 Temp. FÃ¼hler aktiv¦7 Temp. FÃ¼hler unterbrochen¦8 Bit8¦9 Bit9¦10 Bit10¦11 Bit11¦12 Bit12¦13 Bit13¦14 Bit14¦15 Bit15¦ | Prec2 P:W | Prec2 WTotal:kWh | Prec2 WDay:kWh | Prec2 WMonth:kWh | Prec2 WYear:kWh | Prec2 State:0 no info available¦1 Off¦2 Startup¦3 Ready¦4 On¦5 Charge¦6 Discharge¦7 Batt Low or Full¦8 Batt Full¦9 Batt low¦10 Finished¦11 Island¦12 Waiting¦91 Maintenance¦99 ERROR | Prec2 Spec Signal | Prec2 V:kV | Prec2 I:mA | Prec2 Info:0 Bit0¦1 Bit1¦2 Bit2¦3 Bit3¦4 HS Ein¦5 Freigabe / Abdeckung vorhanden¦6 Temp. FÃ¼hler aktiv¦7 Temp. FÃ¼hler unterbrochen¦8 Bit8¦9 Bit9¦10 Bit10¦11 Bit11¦12 Bit12¦13 Bit13¦14 Bit14¦15 Bit15¦
13.05.2025¦12:44:16.647 | 0 | 0 | 0 | 0 | 0 | 4 | 17.301 | 17.301 | 0 | 30 | 0 | 0 | 0 | 0 | 0 | 4 | 16.9692 | 16.9692 | 0.2795 | 30
13.05.2025¦12:44:17.648 | 0 | 0 | 0 | 0 | 0 | 4 | 17.301 | 17.301 | 0 | 30 | 0 | 0 | 0 | 0 | 0 | 4 | 16.9692 | 16.9692 | 0.2881 | 30
13.05.2025¦12:44:18.648 | 0 | 0 | 0 | 0 | 0 | 4 | 17.301 | 17.301 | 0 | 30 | 0 | 0 | 0 | 0 | 0 | 4 | 16.9692 | 16.9692 | 0.2881 | 30
13.05.2025¦12:44:19.648 | 0 | 0 | 0 | 0 | 0 | 4 | 17.3484 | 17.3484 | 0 | 30 | 0 | 0 | 0 | 0 | 0 | 4 | 16.9692 | 16.9692 | 0.2795 | 30
13.05.2025¦12:44:20.648 | 0 | 0 | 0 | 0 | 0 | 4 | 17.301 | 17.301 | 0 | 30 | 0 | 0 | 0 | 0 | 0 | 4 | 16.9692 | 16.9692 | 0.2752 | 30
13.05.2025¦12:44:21.647 | 0 | 0 | 0 | 0 | 0 | 4 | 17.301 | 17.301 | 0 | 30 | 0 | 0 | 0 | 0 | 0 | 4 | 16.9692 | 16.9692 | 0.2752 | 30
13.05.2025¦12:44:22.646 | 0 | 0 | 0 | 0 | 0 | 4 | 17.301 | 17.301 | 0 | 30 | 0 | 0 | 0 | 0 | 0 | 4 | 16.9692 | 16.9692 | 0.2752 | 30
13.05.2025¦12:44:23.647 | 0 | 0 | 0 | 0 | 0 | 4 | 17.301 | 17.301 | 0 | 30 | 0 | 0 | 0 | 0 | 0 | 4 | 16.9692 | 16.9692 | 0.2752 | 30
13.05.2025¦12:44:24.647 | 0 | 0 | 0 | 0 | 0 | 4 | 17.301 | 17.301 | 0 | 30 | 0 | 0 | 0 | 0 | 0 | 4 | 16.9692 | 16.9692 | 0.2881 | 30
13.05.2025¦12:44:25.647 | 0 | 0 | 0 | 0 | 0 | 4 | 17.301 | 17.301 | 0 | 30 | 0 | 0 | 0 | 0 | 0 | 4 | 16.9692 | 16.9692 | 0.2881 | 30
13.05.2025¦12:44:26.647 | 0 | 0 | 0 | 0 | 0 | 4 | 17.301 | 17.301 | 0 | 30 | 0 | 0 | 0 | 0 | 0 | 4 | 16.9218 | 16.9218 | 0.2752 | 30
13.05.2025¦12:44:27.647 | 0 | 0 | 0 | 0 | 0 | 4 | 17.3484 | 17.3484 | 0 | 30 | 0 | 0 | 0 | 0 | 0 | 4 | 16.9692 | 16.9692 | 0.2838 | 30
13.05.2025¦12:44:28.647 | 0 | 0 | 0 | 0 | 0 | 4 | 17.3484 | 17.3484 | 0 | 30 | 0 | 0 | 0 | 0 | 0 | 4 | 16.9692 | 16.9692 | 0.2838 | 30
13.05.2025¦12:44:29.648 | 0 | 0 | 0 | 0 | 0 | 4 | 17.301 | 17.301 | 0 | 30 | 0 | 0 | 0 | 0 | 0 | 4 | 16.9692 | 16.9692 | 0.2838 | 30
13.05.2025¦12:44:30.648 | 0 | 0 | 0 | 0 | 0 | 4 | 17.301 | 17.301 | 0 | 30 | 0 | 0 | 0 | 0 | 0 | 4 | 16.9692 | 16.9692 | 0.2967 | 30
13.05.2025¦12:44:31.648 | 0 | 0 | 0 | 0 | 0 | 4 | 17.301 | 17.301 | 0 | 30 | 0 | 0 | 0 | 0 | 0 | 4 | 16.9692 | 16.9692 | 0.2752 | 30
13.05.2025¦12:44:32.646 | 0 | 0 | 0 | 0 | 0 | 4 | 17.301 | 17.301 | 0 | 30 | 0 | 0 | 0 | 0 | 0 | 4 | 16.9692 | 16.9692 | 0.2752 | 30
13.05.2025¦12:44:33.646 | 0 | 0 | 0 | 0 | 0 | 4 | 17.3484 | 17.3484 | 0 | 30 | 0 | 0 | 0 | 0 | 0 | 4 | 16.9692 | 16.9692 | 0.2838 | 30
13.05.2025¦12:44:34.648 | 0 | 0 | 0 | 0 | 0 | 4 | 17.301 | 17.301 | 0 | 30 | 0 | 0 | 0 | 0 | 0 | 4 | 17.0166 | 17.0166 | 0.2881 | 30
13.05.2025¦12:44:35.648 | 0 | 0 | 0 | 0 | 0 | 4 | 17.301 | 17.301 | 0 | 30 | 0 | 0 | 0 | 0 | 0 | 4 | 16.9692 | 16.9692 | 0.2967 | 30
13.05.2025¦12:44:36.648 | 0 | 0 | 0 | 0 | 0 | 4 | 17.301 | 17.301 | 0 | 30 | 0 | 0 | 0 | 0 | 0 | 4 | 16.9692 | 16.9692 | 0.301 | 30
13.05.2025¦12:44:37.648 | 0 | 0 | 0 | 0 | 0 | 4 | 17.301 | 17.301 | 0 | 30 | 0 | 0 | 0 | 0 | 0 | 4 | 17.0166 | 17.0166 | 0.3053 | 30
13.05.2025¦12:44:38.648 | 0 | 0 | 0 | 0 | 0 | 4 | 17.301 | 17.301 | 0 | 30 | 0 | 0 | 0 | 0 | 0 | 4 | 16.9218 | 16.9218 | 0.2967 | 30
13.05.2025¦12:44:39.648 | 0 | 0 | 0 | 0 | 0 | 4 | 17.301 | 17.301 | 0 | 30 | 0 | 0 | 0 | 0 | 0 | 4 | 16.9218 | 16.9218 | 0.2967 | 30
13.05.2025¦12:44:40.648 | 0 | 0 | 0 | 0 | 0 | 4 | 17.301 | 17.301 | 0 | 30 | 0 | 0 | 0 | 0 | 0 | 4 | 16.9692 | 16.9692 | 0.2924 | 30
13.05.2025¦12:44:41.649 | 0 | 0 | 0 | 0 | 0 | 4 | 17.2536 | 17.2536 | 0 | 30 | 0 | 0 | 0 | 0 | 0 | 4 | 16.9692 | 16.9692 | 0.3225 | 30
13.05.2025¦12:44:42.647 | 0 | 0 | 0 | 0 | 0 | 4 | 17.301 | 17.301 | 0 | 30 | 0 | 0 | 0 | 0 | 0 | 4 | 17.0166 | 17.0166 | 0.2967 | 30
13.05.2025¦12:44:43.646 | 0 | 0 | 0 | 0 | 0 | 4 | 17.301 | 17.301 | 0 | 30 | 0 | 0 | 0 | 0 | 0 | 4 | 17.0166 | 17.0166 | 0.2967 | 30
13.05.2025¦12:44:44.647 | 0 | 0 | 0 | 0 | 0 | 4 | 17.301 | 17.301 | 0 | 30 | 0 | 0 | 0 | 0 | 0 | 4 | 17.0166 | 17.0166 | 0.2881 | 30
13.05.2025¦12:44:45.647 | 0 | 0 | 0 | 0 | 0 | 4 | 17.301 | 17.301 | 0 | 30 | 0 | 0 | 0 | 0 | 0 | 4 | 17.0166 | 17.0166 | 0.2881 | 30
| OekoSolve | OekoSolve | OekoSolve | OekoSolve | OekoSolve | OekoSolve | OekoSolve | OekoSolve | OekoSolve | OekoSolve | OekoSolve | OekoSolve | OekoSolve | OekoSolve | OekoSolve | OekoSolve | OekoSolve | OekoSolve | OekoSolve | OekoSolve
| EnMeter_Prec1 | EnMeter_Prec1 | EnMeter_Prec1 | EnMeter_Prec1 | EnMeter_Prec1 | EnMeter_Prec1 | EnMeter_Prec1 | EnMeter_Prec1 | EnMeter_Prec1 | EnMeter_Prec1 | EnMeter_Prec2 | EnMeter_Prec2 | EnMeter_Prec2 | EnMeter_Prec2 | EnMeter_Prec2 | EnMeter_Prec2 | EnMeter_Prec2 | EnMeter_Prec2 | EnMeter_Prec2 | EnMeter_Prec2
| Prec1 P:W | Prec1 WTotal:kWh | Prec1 WDay:kWh | Prec1 WMonth:kWh | Prec1 WYear:kWh | Prec1 State:0 no info available¦1 Off¦2 Startup¦3 Ready¦4 On¦5 Charge¦6 Discharge¦7 Batt Low or Full¦8 Batt Full¦9 Batt low¦10 Finished¦11 Island¦12 Waiting¦91 Maintenance¦99 ERROR | Prec1 Spec Signal | Prec1 V:kV | Prec1 I:mA | Prec1 Info:0 Bit0¦1 Bit1¦2 Bit2¦3 Bit3¦4 HS Ein¦5 Freigabe / Abdeckung vorhanden¦6 Temp. FÃ¼hler aktiv¦7 Temp. FÃ¼hler unterbrochen¦8 Bit8¦9 Bit9¦10 Bit10¦11 Bit11¦12 Bit12¦13 Bit13¦14 Bit14¦15 Bit15¦ | Prec2 P:W | Prec2 WTotal:kWh | Prec2 WDay:kWh | Prec2 WMonth:kWh | Prec2 WYear:kWh | Prec2 State:0 no info available¦1 Off¦2 Startup¦3 Ready¦4 On¦5 Charge¦6 Discharge¦7 Batt Low or Full¦8 Batt Full¦9 Batt low¦10 Finished¦11 Island¦12 Waiting¦91 Maintenance¦99 ERROR | Prec2 Spec Signal | Prec2 V:kV | Prec2 I:mA | Prec2 Info:0 Bit0¦1 Bit1¦2 Bit2¦3 Bit3¦4 HS Ein¦5 Freigabe / Abdeckung vorhanden¦6 Temp. FÃ¼hler aktiv¦7 Temp. FÃ¼hler unterbrochen¦8 Bit8¦9 Bit9¦10 Bit10¦11 Bit11¦12 Bit12¦13 Bit13¦14 Bit14¦15 Bit15¦
13.05.2025¦12:44:46.647 | 0 | 0 | 0 | 0 | 0 | 4 | 17.3484 | 17.3484 | 0 | 30 | 0 | 0 | 0 | 0 | 0 | 4 | 16.9692 | 16.9692 | 0.2881 | 30
13.05.2025¦12:44:47.647 | 0 | 0 | 0 | 0 | 0 | 4 | 17.301 | 17.301 | 0 | 30 | 0 | 0 | 0 | 0 | 0 | 4 | 16.9692 | 16.9692 | 0.3096 | 30
13.05.2025¦12:44:48.647 | 0 | 0 | 0 | 0 | 0 | 4 | 17.301 | 17.301 | 0 | 30 | 0 | 0 | 0 | 0 | 0 | 4 | 16.9692 | 16.9692 | 0.2838 | 30
13.05.2025¦12:44:49.648 | 0 | 0 | 0 | 0 | 0 | 4 | 17.3484 | 17.3484 | 0 | 30 | 0 | 0 | 0 | 0 | 0 | 4 | 16.9692 | 16.9692 | 0.2924 | 30
13.05.2025¦12:44:50.648 | 0 | 0 | 0 | 0 | 0 | 4 | 17.301 | 17.301 | 0 | 30 | 0 | 0 | 0 | 0 | 0 | 4 | 16.9218 | 16.9218 | 0.2967 | 30
13.05.2025¦12:44:51.648 | 0 | 0 | 0 | 0 | 0 | 4 | 17.3484 | 17.3484 | 0 | 30 | 0 | 0 | 0 | 0 | 0 | 4 | 17.0166 | 17.0166 | 0.301 | 30
13.05.2025¦12:44:52.648 | 0 | 0 | 0 | 0 | 0 | 4 | 17.301 | 17.301 | 0 | 30 | 0 | 0 | 0 | 0 | 0 | 4 | 16.9692 | 16.9692 | 0.2838 | 30
13.05.2025¦12:44:53.647 | 0 | 0 | 0 | 0 | 0 | 4 | 17.301 | 17.301 | 0 | 30 | 0 | 0 | 0 | 0 | 0 | 4 | 16.9218 | 16.9218 | 0.2967 | 30
13.05.2025¦12:44:54.647 | 0 | 0 | 0 | 0 | 0 | 4 | 17.301 | 17.301 | 0 | 30 | 0 | 0 | 0 | 0 | 0 | 4 | 16.9218 | 16.9218 | 0.2967 | 30
13.05.2025¦12:44:55.648 | 0 | 0 | 0 | 0 | 0 | 4 | 17.301 | 17.301 | 0 | 30 | 0 | 0 | 0 | 0 | 0 | 4 | 16.9692 | 16.9692 | 0.2881 | 30
13.05.2025¦12:44:56.648 | 0 | 0 | 0 | 0 | 0 | 4 | 17.3484 | 17.3484 | 0 | 30 | 0 | 0 | 0 | 0 | 0 | 4 | 16.9218 | 16.9218 | 0.2967 | 30
13.05.2025¦12:44:57.647 | 0 | 0 | 0 | 0 | 0 | 4 | 17.3484 | 17.3484 | 0 | 30 | 0 | 0 | 0 | 0 | 0 | 4 | 16.9218 | 16.9218 | 0.2967 | 30
13.05.2025¦12:44:58.647 | 0 | 0 | 0 | 0 | 0 | 4 | 17.301 | 17.301 | 0 | 30 | 0 | 0 | 0 | 0 | 0 | 4 | 16.9692 | 16.9692 | 0.2924 | 30
13.05.2025¦12:44:59.647 | 0 | 0 | 0 | 0 | 0 | 4 | 17.301 | 17.301 | 0 | 30 | 0 | 0 | 0 | 0 | 0 | 4 | 16.9692 | 16.9692 | 0.2881 | 30
13.05.2025¦12:45:00.648 | 0 | 0 | 0 | 0 | 0 | 4 | 17.301 | 17.301 | 0 | 30 | 0 | 0 | 0 | 0 | 0 | 4 | 16.9692 | 16.9692 | 0.3053 | 30
13.05.2025¦12:45:01.648 | 0 | 0 | 0 | 0 | 0 | 4 | 17.3484 | 17.3484 | 0 | 30 | 0 | 0 | 0 | 0 | 0 | 4 | 16.9692 | 16.9692 | 0.2881 | 30
13.05.2025¦12:45:02.648 | 0 | 0 | 0 | 0 | 0 | 4 | 17.3484 | 17.3484 | 0 | 30 | 0 | 0 | 0 | 0 | 0 | 4 | 16.9692 | 16.9692 | 0.2881 | 30
13.05.2025¦12:45:03.647 | 0 | 0 | 0 | 0 | 0 | 4 | 17.301 | 17.301 | 0 | 30 | 0 | 0 | 0 | 0 | 0 | 4 | 16.9692 | 16.9692 | 0.3053 | 30
13.05.2025¦12:45:04.647 | 0 | 0 | 0 | 0 | 0 | 4 | 17.301 | 17.301 | 0 | 30 | 0 | 0 | 0 | 0 | 0 | 4 | 16.9692 | 16.9692 | 0.2881 | 30
13.05.2025¦12:45:05.646 | 0 | 0 | 0 | 0 | 0 | 4 | 17.301 | 17.301 | 0 | 30 | 0 | 0 | 0 | 0 | 0 | 4 | 16.9692 | 16.9692 | 0.2881 | 30
13.05.2025¦12:45:06.647 | 0 | 0 | 0 | 0 | 0 | 4 | 17.301 | 17.301 | 0 | 30 | 0 | 0 | 0 | 0 | 0 | 4 | 16.9692 | 16.9692 | 0.2881 | 30
13.05.2025¦12:45:07.648 | 0 | 0 | 0 | 0 | 0 | 4 | 17.301 | 17.301 | 0 | 30 | 0 | 0 | 0 | 0 | 0 | 4 | 16.9692 | 16.9692 | 0.3182 | 30
13.05.2025¦12:45:08.647 | 0 | 0 | 0 | 0 | 0 | 4 | 17.3484 | 17.3484 | 0 | 30 | 0 | 0 | 0 | 0 | 0 | 4 | 17.0166 | 17.0166 | 0.3053 | 30
13.05.2025¦12:45:09.648 | 0 | 0 | 0 | 0 | 0 | 4 | 17.3484 | 17.3484 | 0 | 30 | 0 | 0 | 0 | 0 | 0 | 4 | 16.9692 | 16.9692 | 0.3139 | 30
13.05.2025¦12:45:10.648 | 0 | 0 | 0 | 0 | 0 | 4 | 17.301 | 17.301 | 0 | 30 | 0 | 0 | 0 | 0 | 0 | 4 | 16.9692 | 16.9692 | 0.3053 | 30
13.05.2025¦12:45:11.648 | 0 | 0 | 0 | 0 | 0 | 4 | 17.301 | 17.301 | 0 | 30 | 0 | 0 | 0 | 0 | 0 | 4 | 16.9692 | 16.9692 | 0.301 | 30
13.05.2025¦12:45:12.648 | 0 | 0 | 0 | 0 | 0 | 4 | 17.301 | 17.301 | 0 | 30 | 0 | 0 | 0 | 0 | 0 | 4 | 16.9692 | 16.9692 | 0.3139 | 30
13.05.2025¦12:45:13.647 | 0 | 0 | 0 | 0 | 0 | 4 | 17.301 | 17.301 | 0 | 30 | 0 | 0 | 0 | 0 | 0 | 4 | 16.9692 | 16.9692 | 0.3139 | 30
13.05.2025¦12:45:14.647 | 0 | 0 | 0 | 0 | 0 | 4 | 17.301 | 17.301 | 0 | 30 | 0 | 0 | 0 | 0 | 0 | 4 | 16.9692 | 16.9692 | 0.3053 | 30
13.05.2025¦12:45:15.647 | 0 | 0 | 0 | 0 | 0 | 4 | 17.301 | 17.301 | 0 | 30 | 0 | 0 | 0 | 0 | 0 | 4 | 16.9692 | 16.9692 | 0.3053 | 30
| OekoSolve | OekoSolve | OekoSolve | OekoSolve | OekoSolve | OekoSolve | OekoSolve | OekoSolve | OekoSolve | OekoSolve | OekoSolve | OekoSolve | OekoSolve | OekoSolve | OekoSolve | OekoSolve | OekoSolve | OekoSolve | OekoSolve | OekoSolve
| EnMeter_Prec1 | EnMeter_Prec1 | EnMeter_Prec1 | EnMeter_Prec1 | EnMeter_Prec1 | EnMeter_Prec1 | EnMeter_Prec1 | EnMeter_Prec1 | EnMeter_Prec1 | EnMeter_Prec1 | EnMeter_Prec2 | EnMeter_Prec2 | EnMeter_Prec2 | EnMeter_Prec2 | EnMeter_Prec2 | EnMeter_Prec2 | EnMeter_Prec2 | EnMeter_Prec2 | EnMeter_Prec2 | EnMeter_Prec2
| Prec1 P:W | Prec1 WTotal:kWh | Prec1 WDay:kWh | Prec1 WMonth:kWh | Prec1 WYear:kWh | Prec1 State:0 no info available¦1 Off¦2 Startup¦3 Ready¦4 On¦5 Charge¦6 Discharge¦7 Batt Low or Full¦8 Batt Full¦9 Batt low¦10 Finished¦11 Island¦12 Waiting¦91 Maintenance¦99 ERROR | Prec1 Spec Signal | Prec1 V:kV | Prec1 I:mA | Prec1 Info:0 Bit0¦1 Bit1¦2 Bit2¦3 Bit3¦4 HS Ein¦5 Freigabe / Abdeckung vorhanden¦6 Temp. FÃ¼hler aktiv¦7 Temp. FÃ¼hler unterbrochen¦8 Bit8¦9 Bit9¦10 Bit10¦11 Bit11¦12 Bit12¦13 Bit13¦14 Bit14¦15 Bit15¦ | Prec2 P:W | Prec2 WTotal:kWh | Prec2 WDay:kWh | Prec2 WMonth:kWh | Prec2 WYear:kWh | Prec2 State:0 no info available¦1 Off¦2 Startup¦3 Ready¦4 On¦5 Charge¦6 Discharge¦7 Batt Low or Full¦8 Batt Full¦9 Batt low¦10 Finished¦11 Island¦12 Waiting¦91 Maintenance¦99 ERROR | Prec2 Spec Signal | Prec2 V:kV | Prec2 I:mA | Prec2 Info:0 Bit0¦1 Bit1¦2 Bit2¦3 Bit3¦4 HS Ein¦5 Freigabe / Abdeckung vorhanden¦6 Temp. FÃ¼hler aktiv¦7 Temp. FÃ¼hler unterbrochen¦8 Bit8¦9 Bit9¦10 Bit10¦11 Bit11¦12 Bit12¦13 Bit13¦14 Bit14¦15 Bit15¦
13.05.2025¦12:45:16.648 | 0 | 0 | 0 | 0 | 0 | 4 | 17.301 | 17.301 | 0 | 30 | 0 | 0 | 0 | 0 | 0 | 4 | 16.9218 | 16.9218 | 0.3268 | 30
13.05.2025¦12:45:17.647 | 0 | 0 | 0 | 0 | 0 | 4 | 17.301 | 17.301 | 0 | 30 | 0 | 0 | 0 | 0 | 0 | 4 | 16.9692 | 16.9692 | 0.3311 | 30
13.05.2025¦12:45:18.647 | 0 | 0 | 0 | 0 | 0 | 4 | 17.301 | 17.301 | 0 | 30 | 0 | 0 | 0 | 0 | 0 | 4 | 16.9692 | 16.9692 | 0.3311 | 30
13.05.2025¦12:45:19.648 | 0 | 0 | 0 | 0 | 0 | 4 | 17.301 | 17.301 | 0 | 30 | 0 | 0 | 0 | 0 | 0 | 4 | 17.0166 | 17.0166 | 0.3225 | 30
13.05.2025¦12:45:20.647 | 0 | 0 | 0 | 0 | 0 | 4 | 17.301 | 17.301 | 0 | 30 | 0 | 0 | 0 | 0 | 0 | 4 | 17.0166 | 17.0166 | 0.3225 | 30
13.05.2025¦12:45:21.648 | 0 | 0 | 0 | 0 | 0 | 99 | 0 | 0 | 0 | 30 | 0 | 0 | 0 | 0 | 0 | 4 | 16.9218 | 16.9218 | 0.3741 | 30
13.05.2025¦12:45:22.648 | 0 | 0 | 0 | 0 | 0 | 99 | 0 | 0 | 0 | 30 | 0 | 0 | 0 | 0 | 0 | 4 | 16.9692 | 16.9692 | 0.3569 | 30
13.05.2025¦12:45:23.648 | 0 | 0 | 0 | 0 | 0 | 99 | 0 | 0 | 0 | 30 | 0 | 0 | 0 | 0 | 0 | 4 | 16.9692 | 16.9692 | 0.3569 | 30
13.05.2025¦12:45:24.648 | 0 | 0 | 0 | 0 | 0 | 4 | 17.301 | 17.301 | 0 | 30 | 0 | 0 | 0 | 0 | 0 | 4 | 16.9692 | 16.9692 | 0.3526 | 30
13.05.2025¦12:45:25.646 | 0 | 0 | 0 | 0 | 0 | 4 | 17.301 | 17.301 | 0 | 30 | 0 | 0 | 0 | 0 | 0 | 4 | 16.9692 | 16.9692 | 0.3526 | 30
13.05.2025¦12:45:26.647 | 0 | 0 | 0 | 0 | 0 | 4 | 17.301 | 17.301 | 0 | 30 | 0 | 0 | 0 | 0 | 0 | 4 | 16.9692 | 16.9692 | 0.3397 | 30
13.05.2025¦12:45:27.647 | 0 | 0 | 0 | 0 | 0 | 99 | 0 | 0 | 0 | 30 | 0 | 0 | 0 | 0 | 0 | 4 | 16.9692 | 16.9692 | 0.3311 | 30
13.05.2025¦12:45:28.647 | 0 | 0 | 0 | 0 | 0 | 4 | 17.301 | 17.301 | 0 | 30 | 0 | 0 | 0 | 0 | 0 | 4 | 16.9692 | 16.9692 | 0.3096 | 30
13.05.2025¦12:45:29.647 | 0 | 0 | 0 | 0 | 0 | 4 | 17.301 | 17.301 | 0 | 30 | 0 | 0 | 0 | 0 | 0 | 4 | 16.9692 | 16.9692 | 0.3139 | 30
13.05.2025¦12:45:30.646 | 0 | 0 | 0 | 0 | 0 | 4 | 17.301 | 17.301 | 0 | 30 | 0 | 0 | 0 | 0 | 0 | 4 | 16.9692 | 16.9692 | 0.3139 | 30
13.05.2025¦12:45:31.647 | 0 | 0 | 0 | 0 | 0 | 4 | 17.4906 | 17.4906 | 0 | 30 | 0 | 0 | 0 | 0 | 0 | 4 | 16.9218 | 16.9218 | 0.2967 | 30
13.05.2025¦12:45:32.648 | 0 | 0 | 0 | 0 | 0 | 4 | 17.301 | 17.301 | 0 | 30 | 0 | 0 | 0 | 0 | 0 | 4 | 17.0166 | 17.0166 | 0.2881 | 30
13.05.2025¦12:45:33.648 | 0 | 0 | 0 | 0 | 0 | 4 | 17.301 | 17.301 | 0 | 30 | 0 | 0 | 0 | 0 | 0 | 4 | 16.9692 | 16.9692 | 0.2838 | 30
13.05.2025¦12:45:34.648 | 0 | 0 | 0 | 0 | 0 | 4 | 17.301 | 17.301 | 0 | 30 | 0 | 0 | 0 | 0 | 0 | 4 | 16.9218 | 16.9218 | 0.2795 | 30
13.05.2025¦12:45:35.648 | 0 | 0 | 0 | 0 | 0 | 4 | 17.3484 | 17.3484 | 0 | 30 | 0 | 0 | 0 | 0 | 0 | 4 | 16.9692 | 16.9692 | 0.2752 | 30
13.05.2025¦12:45:36.647 | 0 | 0 | 0 | 0 | 0 | 4 | 17.3484 | 17.3484 | 0 | 30 | 0 | 0 | 0 | 0 | 0 | 4 | 16.9692 | 16.9692 | 0.2752 | 30
13.05.2025¦12:45:37.648 | 0 | 0 | 0 | 0 | 0 | 4 | 17.301 | 17.301 | 0 | 30 | 0 | 0 | 0 | 0 | 0 | 4 | 16.9692 | 16.9692 | 0.2838 | 30
13.05.2025¦12:45:38.647 | 0 | 0 | 0 | 0 | 0 | 4 | 17.301 | 17.301 | 0 | 30 | 0 | 0 | 0 | 0 | 0 | 4 | 16.9692 | 16.9692 | 0.2838 | 30
13.05.2025¦12:45:39.647 | 0 | 0 | 0 | 0 | 0 | 4 | 17.301 | 17.301 | 0 | 30 | 0 | 0 | 0 | 0 | 0 | 4 | 16.9692 | 16.9692 | 0.2881 | 30
13.05.2025¦12:45:40.648 | 0 | 0 | 0 | 0 | 0 | 4 | 17.2536 | 17.2536 | 0 | 30 | 0 | 0 | 0 | 0 | 0 | 4 | 17.0166 | 17.0166 | 0.2795 | 30
13.05.2025¦12:45:41.646 | 0 | 0 | 0 | 0 | 0 | 4 | 17.2536 | 17.2536 | 0 | 30 | 0 | 0 | 0 | 0 | 0 | 4 | 17.0166 | 17.0166 | 0.2795 | 30
13.05.2025¦12:45:42.647 | 0 | 0 | 0 | 0 | 0 | 4 | 17.301 | 17.301 | 0 | 30 | 0 | 0 | 0 | 0 | 0 | 4 | 16.9692 | 16.9692 | 0.2795 | 30
13.05.2025¦12:45:43.647 | 0 | 0 | 0 | 0 | 0 | 4 | 17.3484 | 17.3484 | 0 | 30 | 0 | 0 | 0 | 0 | 0 | 4 | 16.9692 | 16.9692 | 0.2752 | 30
13.05.2025¦12:45:44.648 | 0 | 0 | 0 | 0 | 0 | 4 | 17.3484 | 17.3484 | 0 | 30 | 0 | 0 | 0 | 0 | 0 | 4 | 16.9692 | 16.9692 | 0.2752 | 30
13.05.2025¦12:45:45.647 | 0 | 0 | 0 | 0 | 0 | 4 | 17.3484 | 17.3484 | 0 | 30 | 0 | 0 | 0 | 0 | 0 | 4 | 16.9692 | 16.9692 | 0.2752 | 30
| OekoSolve | OekoSolve | OekoSolve | OekoSolve | OekoSolve | OekoSolve | OekoSolve | OekoSolve | OekoSolve | OekoSolve | OekoSolve | OekoSolve | OekoSolve | OekoSolve | OekoSolve | OekoSolve | OekoSolve | OekoSolve | OekoSolve | OekoSolve
| EnMeter_Prec1 | EnMeter_Prec1 | EnMeter_Prec1 | EnMeter_Prec1 | EnMeter_Prec1 | EnMeter_Prec1 | EnMeter_Prec1 | EnMeter_Prec1 | EnMeter_Prec1 | EnMeter_Prec1 | EnMeter_Prec2 | EnMeter_Prec2 | EnMeter_Prec2 | EnMeter_Prec2 | EnMeter_Prec2 | EnMeter_Prec2 | EnMeter_Prec2 | EnMeter_Prec2 | EnMeter_Prec2 | EnMeter_Prec2
| Prec1 P:W | Prec1 WTotal:kWh | Prec1 WDay:kWh | Prec1 WMonth:kWh | Prec1 WYear:kWh | Prec1 State:0 no info available¦1 Off¦2 Startup¦3 Ready¦4 On¦5 Charge¦6 Discharge¦7 Batt Low or Full¦8 Batt Full¦9 Batt low¦10 Finished¦11 Island¦12 Waiting¦91 Maintenance¦99 ERROR | Prec1 Spec Signal | Prec1 V:kV | Prec1 I:mA | Prec1 Info:0 Bit0¦1 Bit1¦2 Bit2¦3 Bit3¦4 HS Ein¦5 Freigabe / Abdeckung vorhanden¦6 Temp. FÃ¼hler aktiv¦7 Temp. FÃ¼hler unterbrochen¦8 Bit8¦9 Bit9¦10 Bit10¦11 Bit11¦12 Bit12¦13 Bit13¦14 Bit14¦15 Bit15¦ | Prec2 P:W | Prec2 WTotal:kWh | Prec2 WDay:kWh | Prec2 WMonth:kWh | Prec2 WYear:kWh | Prec2 State:0 no info available¦1 Off¦2 Startup¦3 Ready¦4 On¦5 Charge¦6 Discharge¦7 Batt Low or Full¦8 Batt Full¦9 Batt low¦10 Finished¦11 Island¦12 Waiting¦91 Maintenance¦99 ERROR | Prec2 Spec Signal | Prec2 V:kV | Prec2 I:mA | Prec2 Info:0 Bit0¦1 Bit1¦2 Bit2¦3 Bit3¦4 HS Ein¦5 Freigabe / Abdeckung vorhanden¦6 Temp. FÃ¼hler aktiv¦7 Temp. FÃ¼hler unterbrochen¦8 Bit8¦9 Bit9¦10 Bit10¦11 Bit11¦12 Bit12¦13 Bit13¦14 Bit14¦15 Bit15¦
13.05.2025¦12:45:46.647 | 0 | 0 | 0 | 0 | 0 | 4 | 17.3484 | 17.3484 | 0 | 30 | 0 | 0 | 0 | 0 | 0 | 4 | 16.9692 | 16.9692 | 0.2752 | 30
13.05.2025¦12:45:47.647 | 0 | 0 | 0 | 0 | 0 | 4 | 17.3484 | 17.3484 | 0 | 30 | 0 | 0 | 0 | 0 | 0 | 4 | 16.9692 | 16.9692 | 0.2752 | 30
13.05.2025¦12:45:48.647 | 0 | 0 | 0 | 0 | 0 | 4 | 17.3484 | 17.3484 | 0 | 30 | 0 | 0 | 0 | 0 | 0 | 4 | 16.9692 | 16.9692 | 0.2752 | 30
13.05.2025¦12:45:49.647 | 0 | 0 | 0 | 0 | 0 | 4 | 17.301 | 17.301 | 0 | 30 | 0 | 0 | 0 | 0 | 0 | 4 | 16.9218 | 16.9218 | 0.2838 | 30
13.05.2025¦12:45:50.646 | 0 | 0 | 0 | 0 | 0 | 4 | 17.301 | 17.301 | 0 | 30 | 0 | 0 | 0 | 0 | 0 | 4 | 16.9218 | 16.9218 | 0.2838 | 30
13.05.2025¦12:45:51.647 | 0 | 0 | 0 | 0 | 0 | 4 | 17.3484 | 17.3484 | 0 | 30 | 0 | 0 | 0 | 0 | 0 | 4 | 16.9692 | 16.9692 | 0.2666 | 30
13.05.2025¦12:45:52.648 | 0 | 0 | 0 | 0 | 0 | 4 | 17.301 | 17.301 | 0 | 30 | 0 | 0 | 0 | 0 | 0 | 4 | 16.9692 | 16.9692 | 0.2752 | 30
13.05.2025¦12:45:53.647 | 0 | 0 | 0 | 0 | 0 | 4 | 17.301 | 17.301 | 0 | 30 | 0 | 0 | 0 | 0 | 0 | 4 | 16.9692 | 16.9692 | 0.2752 | 30
13.05.2025¦12:45:54.647 | 0 | 0 | 0 | 0 | 0 | 4 | 17.3484 | 17.3484 | 0 | 30 | 0 | 0 | 0 | 0 | 0 | 4 | 16.9692 | 16.9692 | 0.2752 | 30
13.05.2025¦12:45:55.647 | 0 | 0 | 0 | 0 | 0 | 4 | 17.3484 | 17.3484 | 0 | 30 | 0 | 0 | 0 | 0 | 0 | 4 | 16.9692 | 16.9692 | 0.2752 | 30
13.05.2025¦12:45:56.648 | 0 | 0 | 0 | 0 | 0 | 4 | 17.301 | 17.301 | 0 | 30 | 0 | 0 | 0 | 0 | 0 | 4 | 16.9692 | 16.9692 | 0.2752 | 30
13.05.2025¦12:45:57.648 | 0 | 0 | 0 | 0 | 0 | 4 | 17.301 | 17.301 | 0 | 30 | 0 | 0 | 0 | 0 | 0 | 4 | 17.0166 | 17.0166 | 0.258 | 30
13.05.2025¦12:45:58.649 | 0 | 0 | 0 | 0 | 0 | 4 | 17.3484 | 17.3484 | 0 | 30 | 0 | 0 | 0 | 0 | 0 | 4 | 16.9692 | 16.9692 | 0.2752 | 30
13.05.2025¦12:45:59.648 | 0 | 0 | 0 | 0 | 0 | 4 | 17.301 | 17.301 | 0 | 30 | 0 | 0 | 0 | 0 | 0 | 4 | 16.9218 | 16.9218 | 0.2494 | 30
13.05.2025¦12:46:00.648 | 0 | 0 | 0 | 0 | 0 | 4 | 17.301 | 17.301 | 0 | 30 | 0 | 0 | 0 | 0 | 0 | 4 | 16.9692 | 16.9692 | 0.2666 | 30
13.05.2025¦12:46:01.648 | 0 | 0 | 0 | 0 | 0 | 4 | 17.3484 | 17.3484 | 0 | 30 | 0 | 0 | 0 | 0 | 0 | 4 | 16.9692 | 16.9692 | 0.2666 | 30
13.05.2025¦12:46:02.648 | 0 | 0 | 0 | 0 | 0 | 4 | 17.301 | 17.301 | 0 | 30 | 0 | 0 | 0 | 0 | 0 | 4 | 16.9692 | 16.9692 | 0.2752 | 30
13.05.2025¦12:46:03.649 | 0 | 0 | 0 | 0 | 0 | 4 | 17.301 | 17.301 | 0 | 30 | 0 | 0 | 0 | 0 | 0 | 4 | 16.9692 | 16.9692 | 0.2752 | 30
13.05.2025¦12:46:04.648 | 0 | 0 | 0 | 0 | 0 | 4 | 17.301 | 17.301 | 0 | 30 | 0 | 0 | 0 | 0 | 0 | 4 | 16.9692 | 16.9692 | 0.2666 | 30
13.05.2025¦12:46:05.649 | 0 | 0 | 0 | 0 | 0 | 4 | 17.301 | 17.301 | 0 | 30 | 0 | 0 | 0 | 0 | 0 | 4 | 16.9692 | 16.9692 | 0.2752 | 30
13.05.2025¦12:46:06.647 | 0 | 0 | 0 | 0 | 0 | 4 | 17.3484 | 17.3484 | 0 | 30 | 0 | 0 | 0 | 0 | 0 | 4 | 16.9692 | 16.9692 | 0.2752 | 30
13.05.2025¦12:46:07.647 | 0 | 0 | 0 | 0 | 0 | 4 | 17.3484 | 17.3484 | 0 | 30 | 0 | 0 | 0 | 0 | 0 | 4 | 16.9692 | 16.9692 | 0.2752 | 30
13.05.2025¦12:46:08.648 | 0 | 0 | 0 | 0 | 0 | 4 | 17.3484 | 17.3484 | 0 | 30 | 0 | 0 | 0 | 0 | 0 | 4 | 16.9692 | 16.9692 | 0.2752 | 30
13.05.2025¦12:46:09.648 | 0 | 0 | 0 | 0 | 0 | 4 | 17.301 | 17.301 | 0 | 30 | 0 | 0 | 0 | 0 | 0 | 4 | 16.9692 | 16.9692 | 0.2752 | 30
13.05.2025¦12:46:10.647 | 0 | 0 | 0 | 0 | 0 | 4 | 17.301 | 17.301 | 0 | 30 | 0 | 0 | 0 | 0 | 0 | 4 | 16.9692 | 16.9692 | 0.2752 | 30
13.05.2025¦12:46:11.648 | 0 | 0 | 0 | 0 | 0 | 4 | 17.301 | 17.301 | 0 | 30 | 0 | 0 | 0 | 0 | 0 | 4 | 16.9692 | 16.9692 | 0.2752 | 30
13.05.2025¦12:46:12.649 | 0 | 0 | 0 | 0 | 0 | 4 | 17.3484 | 17.3484 | 0 | 30 | 0 | 0 | 0 | 0 | 0 | 4 | 16.9218 | 16.9218 | 0.2752 | 30
13.05.2025¦12:46:13.647 | 0 | 0 | 0 | 0 | 0 | 4 | 17.301 | 17.301 | 0 | 30 | 0 | 0 | 0 | 0 | 0 | 4 | 17.0166 | 17.0166 | 0.258 | 30
13.05.2025¦12:46:14.647 | 0 | 0 | 0 | 0 | 0 | 4 | 17.301 | 17.301 | 0 | 30 | 0 | 0 | 0 | 0 | 0 | 4 | 17.0166 | 17.0166 | 0.258 | 30
13.05.2025¦12:46:15.647 | 0 | 0 | 0 | 0 | 0 | 4 | 17.301 | 17.301 | 0 | 30 | 0 | 0 | 0 | 0 | 0 | 4 | 16.9692 | 16.9692 | 0.2623 | 30
| OekoSolve | OekoSolve | OekoSolve | OekoSolve | OekoSolve | OekoSolve | OekoSolve | OekoSolve | OekoSolve | OekoSolve | OekoSolve | OekoSolve | OekoSolve | OekoSolve | OekoSolve | OekoSolve | OekoSolve | OekoSolve | OekoSolve | OekoSolve
| EnMeter_Prec1 | EnMeter_Prec1 | EnMeter_Prec1 | EnMeter_Prec1 | EnMeter_Prec1 | EnMeter_Prec1 | EnMeter_Prec1 | EnMeter_Prec1 | EnMeter_Prec1 | EnMeter_Prec1 | EnMeter_Prec2 | EnMeter_Prec2 | EnMeter_Prec2 | EnMeter_Prec2 | EnMeter_Prec2 | EnMeter_Prec2 | EnMeter_Prec2 | EnMeter_Prec2 | EnMeter_Prec2 | EnMeter_Prec2
| Prec1 P:W | Prec1 WTotal:kWh | Prec1 WDay:kWh | Prec1 WMonth:kWh | Prec1 WYear:kWh | Prec1 State:0 no info available¦1 Off¦2 Startup¦3 Ready¦4 On¦5 Charge¦6 Discharge¦7 Batt Low or Full¦8 Batt Full¦9 Batt low¦10 Finished¦11 Island¦12 Waiting¦91 Maintenance¦99 ERROR | Prec1 Spec Signal | Prec1 V:kV | Prec1 I:mA | Prec1 Info:0 Bit0¦1 Bit1¦2 Bit2¦3 Bit3¦4 HS Ein¦5 Freigabe / Abdeckung vorhanden¦6 Temp. FÃ¼hler aktiv¦7 Temp. FÃ¼hler unterbrochen¦8 Bit8¦9 Bit9¦10 Bit10¦11 Bit11¦12 Bit12¦13 Bit13¦14 Bit14¦15 Bit15¦ | Prec2 P:W | Prec2 WTotal:kWh | Prec2 WDay:kWh | Prec2 WMonth:kWh | Prec2 WYear:kWh | Prec2 State:0 no info available¦1 Off¦2 Startup¦3 Ready¦4 On¦5 Charge¦6 Discharge¦7 Batt Low or Full¦8 Batt Full¦9 Batt low¦10 Finished¦11 Island¦12 Waiting¦91 Maintenance¦99 ERROR | Prec2 Spec Signal | Prec2 V:kV | Prec2 I:mA | Prec2 Info:0 Bit0¦1 Bit1¦2 Bit2¦3 Bit3¦4 HS Ein¦5 Freigabe / Abdeckung vorhanden¦6 Temp. FÃ¼hler aktiv¦7 Temp. FÃ¼hler unterbrochen¦8 Bit8¦9 Bit9¦10 Bit10¦11 Bit11¦12 Bit12¦13 Bit13¦14 Bit14¦15 Bit15¦
13.05.2025¦12:46:16.646 | 0 | 0 | 0 | 0 | 0 | 4 | 17.301 | 17.301 | 0 | 30 | 0 | 0 | 0 | 0 | 0 | 4 | 16.9692 | 16.9692 | 0.2752 | 30
13.05.2025¦12:46:17.647 | 0 | 0 | 0 | 0 | 0 | 4 | 17.3484 | 17.3484 | 0 | 30 | 0 | 0 | 0 | 0 | 0 | 4 | 16.9692 | 16.9692 | 0.2666 | 30
13.05.2025¦12:46:18.647 | 0 | 0 | 0 | 0 | 0 | 4 | 17.3484 | 17.3484 | 0 | 30 | 0 | 0 | 0 | 0 | 0 | 4 | 16.9692 | 16.9692 | 0.2666 | 30
13.05.2025¦12:46:19.649 | 0 | 0 | 0 | 0 | 0 | 4 | 17.3484 | 17.3484 | 0 | 30 | 0 | 0 | 0 | 0 | 0 | 4 | 17.0166 | 17.0166 | 0.2623 | 30
13.05.2025¦12:46:20.647 | 0 | 0 | 0 | 0 | 0 | 4 | 17.3484 | 17.3484 | 0 | 30 | 0 | 0 | 0 | 0 | 0 | 4 | 17.0166 | 17.0166 | 0.2623 | 30
13.05.2025¦12:46:21.648 | 0 | 0 | 0 | 0 | 0 | 4 | 17.3484 | 17.3484 | 0 | 30 | 0 | 0 | 0 | 0 | 0 | 4 | 16.9692 | 16.9692 | 0.2838 | 30
13.05.2025¦12:46:22.648 | 0 | 0 | 0 | 0 | 0 | 4 | 17.301 | 17.301 | 0 | 30 | 0 | 0 | 0 | 0 | 0 | 4 | 16.9218 | 16.9218 | 0.2881 | 30
13.05.2025¦12:46:23.646 | 0 | 0 | 0 | 0 | 0 | 4 | 17.301 | 17.301 | 0 | 30 | 0 | 0 | 0 | 0 | 0 | 4 | 16.9218 | 16.9218 | 0.2881 | 30
13.05.2025¦12:46:24.646 | 0 | 0 | 0 | 0 | 0 | 4 | 17.3484 | 17.3484 | 0 | 30 | 0 | 0 | 0 | 0 | 0 | 4 | 16.9692 | 16.9692 | 0.2752 | 30
13.05.2025¦12:46:25.647 | 0 | 0 | 0 | 0 | 0 | 4 | 17.301 | 17.301 | 0 | 30 | 0 | 0 | 0 | 0 | 0 | 4 | 16.9692 | 16.9692 | 0.2795 | 30
13.05.2025¦12:46:26.648 | 0 | 0 | 0 | 0 | 0 | 4 | 17.301 | 17.301 | 0 | 30 | 0 | 0 | 0 | 0 | 0 | 4 | 16.9692 | 16.9692 | 0.2795 | 30
13.05.2025¦12:46:27.647 | 0 | 0 | 0 | 0 | 0 | 4 | 17.301 | 17.301 | 0 | 30 | 0 | 0 | 0 | 0 | 0 | 4 | 17.3484 | 17.3484 | 0.3354 | 30
13.05.2025¦12:46:28.648 | 0 | 0 | 0 | 0 | 0 | 4 | 17.3484 | 17.3484 | 0 | 30 | 0 | 0 | 0 | 0 | 0 | 4 | 16.9692 | 16.9692 | 0.2752 | 30
13.05.2025¦12:46:29.648 | 0 | 0 | 0 | 0 | 0 | 4 | 17.301 | 17.301 | 0 | 30 | 0 | 0 | 0 | 0 | 0 | 4 | 16.9692 | 16.9692 | 0.3268 | 30
13.05.2025¦12:46:30.648 | 0 | 0 | 0 | 0 | 0 | 4 | 17.301 | 17.301 | 0 | 30 | 0 | 0 | 0 | 0 | 0 | 4 | 16.9692 | 16.9692 | 0.2924 | 30
13.05.2025¦12:46:31.648 | 0 | 0 | 0 | 0 | 0 | 4 | 17.301 | 17.301 | 0 | 30 | 0 | 0 | 0 | 0 | 0 | 4 | 16.9692 | 16.9692 | 0.2924 | 30
13.05.2025¦12:46:32.648 | 0 | 0 | 0 | 0 | 0 | 4 | 17.301 | 17.301 | 0 | 30 | 0 | 0 | 0 | 0 | 0 | 4 | 17.0166 | 17.0166 | 0.2752 | 30
13.05.2025¦12:46:33.649 | 0 | 0 | 0 | 0 | 0 | 4 | 17.301 | 17.301 | 0 | 30 | 0 | 0 | 0 | 0 | 0 | 4 | 17.0166 | 17.0166 | 0.2795 | 30
13.05.2025¦12:46:34.647 | 0 | 0 | 0 | 0 | 0 | 4 | 17.301 | 17.301 | 0 | 30 | 0 | 0 | 0 | 0 | 0 | 4 | 17.0166 | 17.0166 | 0.2795 | 30
13.05.2025¦12:46:35.648 | 0 | 0 | 0 | 0 | 0 | 4 | 17.301 | 17.301 | 0 | 30 | 0 | 0 | 0 | 0 | 0 | 4 | 16.9692 | 16.9692 | 0.2752 | 30
13.05.2025¦12:46:36.648 | 0 | 0 | 0 | 0 | 0 | 4 | 17.301 | 17.301 | 0 | 30 | 0 | 0 | 0 | 0 | 0 | 4 | 16.9692 | 16.9692 | 0.2795 | 30
13.05.2025¦12:46:37.646 | 0 | 0 | 0 | 0 | 0 | 4 | 17.301 | 17.301 | 0 | 30 | 0 | 0 | 0 | 0 | 0 | 4 | 16.9692 | 16.9692 | 0.2795 | 30
13.05.2025¦12:46:38.646 | 0 | 0 | 0 | 0 | 0 | 4 | 17.301 | 17.301 | 0 | 30 | 0 | 0 | 0 | 0 | 0 | 4 | 16.9692 | 16.9692 | 0.2795 | 30
13.05.2025¦12:46:39.647 | 0 | 0 | 0 | 0 | 0 | 4 | 17.301 | 17.301 | 0 | 30 | 0 | 0 | 0 | 0 | 0 | 4 | 16.9692 | 16.9692 | 0.2795 | 30
13.05.2025¦12:46:40.648 | 0 | 0 | 0 | 0 | 0 | 4 | 17.301 | 17.301 | 0 | 30 | 0 | 0 | 0 | 0 | 0 | 4 | 16.9692 | 16.9692 | 0.2795 | 30
13.05.2025¦12:46:41.648 | 0 | 0 | 0 | 0 | 0 | 4 | 17.301 | 17.301 | 0 | 30 | 0 | 0 | 0 | 0 | 0 | 4 | 16.9218 | 16.9218 | 0.2967 | 30
13.05.2025¦12:46:42.647 | 0 | 0 | 0 | 0 | 0 | 4 | 17.301 | 17.301 | 0 | 30 | 0 | 0 | 0 | 0 | 0 | 4 | 16.9218 | 16.9218 | 0.2967 | 30
13.05.2025¦12:46:43.648 | 0 | 0 | 0 | 0 | 0 | 4 | 17.301 | 17.301 | 0 | 30 | 0 | 0 | 0 | 0 | 0 | 4 | 17.0166 | 17.0166 | 0.2881 | 30
13.05.2025¦12:46:44.648 | 0 | 0 | 0 | 0 | 0 | 4 | 17.301 | 17.301 | 0 | 30 | 0 | 0 | 0 | 0 | 0 | 4 | 16.9692 | 16.9692 | 0.2795 | 30
13.05.2025¦12:46:45.648 | 0 | 0 | 0 | 0 | 0 | 4 | 17.301 | 17.301 | 0 | 30 | 0 | 0 | 0 | 0 | 0 | 4 | 16.9692 | 16.9692 | 0.2795 | 30
| OekoSolve | OekoSolve | OekoSolve | OekoSolve | OekoSolve | OekoSolve | OekoSolve | OekoSolve | OekoSolve | OekoSolve | OekoSolve | OekoSolve | OekoSolve | OekoSolve | OekoSolve | OekoSolve | OekoSolve | OekoSolve | OekoSolve | OekoSolve
| EnMeter_Prec1 | EnMeter_Prec1 | EnMeter_Prec1 | EnMeter_Prec1 | EnMeter_Prec1 | EnMeter_Prec1 | EnMeter_Prec1 | EnMeter_Prec1 | EnMeter_Prec1 | EnMeter_Prec1 | EnMeter_Prec2 | EnMeter_Prec2 | EnMeter_Prec2 | EnMeter_Prec2 | EnMeter_Prec2 | EnMeter_Prec2 | EnMeter_Prec2 | EnMeter_Prec2 | EnMeter_Prec2 | EnMeter_Prec2
| Prec1 P:W | Prec1 WTotal:kWh | Prec1 WDay:kWh | Prec1 WMonth:kWh | Prec1 WYear:kWh | Prec1 State:0 no info available¦1 Off¦2 Startup¦3 Ready¦4 On¦5 Charge¦6 Discharge¦7 Batt Low or Full¦8 Batt Full¦9 Batt low¦10 Finished¦11 Island¦12 Waiting¦91 Maintenance¦99 ERROR | Prec1 Spec Signal | Prec1 V:kV | Prec1 I:mA | Prec1 Info:0 Bit0¦1 Bit1¦2 Bit2¦3 Bit3¦4 HS Ein¦5 Freigabe / Abdeckung vorhanden¦6 Temp. FÃ¼hler aktiv¦7 Temp. FÃ¼hler unterbrochen¦8 Bit8¦9 Bit9¦10 Bit10¦11 Bit11¦12 Bit12¦13 Bit13¦14 Bit14¦15 Bit15¦ | Prec2 P:W | Prec2 WTotal:kWh | Prec2 WDay:kWh | Prec2 WMonth:kWh | Prec2 WYear:kWh | Prec2 State:0 no info available¦1 Off¦2 Startup¦3 Ready¦4 On¦5 Charge¦6 Discharge¦7 Batt Low or Full¦8 Batt Full¦9 Batt low¦10 Finished¦11 Island¦12 Waiting¦91 Maintenance¦99 ERROR | Prec2 Spec Signal | Prec2 V:kV | Prec2 I:mA | Prec2 Info:0 Bit0¦1 Bit1¦2 Bit2¦3 Bit3¦4 HS Ein¦5 Freigabe / Abdeckung vorhanden¦6 Temp. FÃ¼hler aktiv¦7 Temp. FÃ¼hler unterbrochen¦8 Bit8¦9 Bit9¦10 Bit10¦11 Bit11¦12 Bit12¦13 Bit13¦14 Bit14¦15 Bit15¦
13.05.2025¦12:46:46.647 | 0 | 0 | 0 | 0 | 0 | 4 | 17.301 | 17.301 | 0 | 30 | 0 | 0 | 0 | 0 | 0 | 4 | 16.9692 | 16.9692 | 0.2881 | 30
13.05.2025¦12:46:47.647 | 0 | 0 | 0 | 0 | 0 | 4 | 17.301 | 17.301 | 0 | 30 | 0 | 0 | 0 | 0 | 0 | 4 | 16.9692 | 16.9692 | 0.3139 | 30
13.05.2025¦12:46:48.647 | 0 | 0 | 0 | 0 | 0 | 4 | 17.3484 | 17.3484 | 0 | 30 | 0 | 0 | 0 | 0 | 0 | 4 | 17.0166 | 17.0166 | 0.301 | 30
13.05.2025¦12:46:49.647 | 0 | 0 | 0 | 0 | 0 | 4 | 17.301 | 17.301 | 0 | 30 | 0 | 0 | 0 | 0 | 0 | 4 | 16.9218 | 16.9218 | 0.2881 | 30
13.05.2025¦12:46:50.648 | 0 | 0 | 0 | 0 | 0 | 4 | 17.3484 | 17.3484 | 0 | 30 | 0 | 0 | 0 | 0 | 0 | 4 | 16.9692 | 16.9692 | 0.2881 | 30
13.05.2025¦12:46:51.647 | 0 | 0 | 0 | 0 | 0 | 4 | 17.3484 | 17.3484 | 0 | 30 | 0 | 0 | 0 | 0 | 0 | 4 | 16.9692 | 16.9692 | 0.2881 | 30
13.05.2025¦12:46:52.648 | 0 | 0 | 0 | 0 | 0 | 4 | 17.301 | 17.301 | 0 | 30 | 0 | 0 | 0 | 0 | 0 | 4 | 16.9692 | 16.9692 | 0.2795 | 30
13.05.2025¦12:46:53.648 | 0 | 0 | 0 | 0 | 0 | 4 | 17.301 | 17.301 | 0 | 30 | 0 | 0 | 0 | 0 | 0 | 4 | 16.9692 | 16.9692 | 0.2881 | 30
13.05.2025¦12:46:54.649 | 0 | 0 | 0 | 0 | 0 | 4 | 17.301 | 17.301 | 0 | 30 | 0 | 0 | 0 | 0 | 0 | 4 | 16.9692 | 16.9692 | 0.2881 | 30
13.05.2025¦12:46:55.647 | 0 | 0 | 0 | 0 | 0 | 4 | 17.301 | 17.301 | 0 | 30 | 0 | 0 | 0 | 0 | 0 | 4 | 17.0166 | 17.0166 | 0.2924 | 30
13.05.2025¦12:46:56.648 | 0 | 0 | 0 | 0 | 0 | 4 | 17.301 | 17.301 | 0 | 30 | 0 | 0 | 0 | 0 | 0 | 4 | 17.0166 | 17.0166 | 0.3139 | 30
13.05.2025¦12:46:57.648 | 0 | 0 | 0 | 0 | 0 | 4 | 17.301 | 17.301 | 0 | 30 | 0 | 0 | 0 | 0 | 0 | 4 | 16.9692 | 16.9692 | 0.301 | 30
13.05.2025¦12:46:58.648 | 0 | 0 | 0 | 0 | 0 | 4 | 17.301 | 17.301 | 0 | 30 | 0 | 0 | 0 | 0 | 0 | 4 | 16.9692 | 16.9692 | 0.2924 | 30
13.05.2025¦12:46:59.646 | 0 | 0 | 0 | 0 | 0 | 4 | 17.301 | 17.301 | 0 | 30 | 0 | 0 | 0 | 0 | 0 | 4 | 16.9692 | 16.9692 | 0.2924 | 30
13.05.2025¦12:47:00.646 | 0 | 0 | 0 | 0 | 0 | 4 | 17.301 | 17.301 | 0 | 30 | 0 | 0 | 0 | 0 | 0 | 4 | 16.9692 | 16.9692 | 0.2838 | 30
13.05.2025¦12:47:01.648 | 0 | 0 | 0 | 0 | 0 | 4 | 17.301 | 17.301 | 0 | 30 | 0 | 0 | 0 | 0 | 0 | 4 | 16.9692 | 16.9692 | 0.2924 | 30
13.05.2025¦12:47:02.647 | 0 | 0 | 0 | 0 | 0 | 4 | 17.301 | 17.301 | 0 | 30 | 0 | 0 | 0 | 0 | 0 | 4 | 16.9692 | 16.9692 | 0.2795 | 30
13.05.2025¦12:47:03.647 | 0 | 0 | 0 | 0 | 0 | 4 | 17.301 | 17.301 | 0 | 30 | 0 | 0 | 0 | 0 | 0 | 4 | 16.9692 | 16.9692 | 0.2752 | 30
13.05.2025¦12:47:04.646 | 0 | 0 | 0 | 0 | 0 | 4 | 17.301 | 17.301 | 0 | 30 | 0 | 0 | 0 | 0 | 0 | 4 | 16.9692 | 16.9692 | 0.2752 | 30
13.05.2025¦12:47:05.647 | 0 | 0 | 0 | 0 | 0 | 4 | 17.3484 | 17.3484 | 0 | 30 | 0 | 0 | 0 | 0 | 0 | 4 | 16.9692 | 16.9692 | 0.2795 | 30
13.05.2025¦12:47:06.648 | 0 | 0 | 0 | 0 | 0 | 4 | 17.301 | 17.301 | 0 | 30 | 0 | 0 | 0 | 0 | 0 | 4 | 16.9692 | 16.9692 | 0.2795 | 30
13.05.2025¦12:47:07.648 | 0 | 0 | 0 | 0 | 0 | 4 | 17.301 | 17.301 | 0 | 30 | 0 | 0 | 0 | 0 | 0 | 4 | 16.9692 | 16.9692 | 0.2838 | 30
13.05.2025¦12:47:08.648 | 0 | 0 | 0 | 0 | 0 | 4 | 17.301 | 17.301 | 0 | 30 | 0 | 0 | 0 | 0 | 0 | 4 | 16.9692 | 16.9692 | 0.2838 | 30
13.05.2025¦12:47:09.647 | 0 | 0 | 0 | 0 | 0 | 4 | 17.301 | 17.301 | 0 | 30 | 0 | 0 | 0 | 0 | 0 | 4 | 16.9692 | 16.9692 | 0.2752 | 30
13.05.2025¦12:47:10.648 | 0 | 0 | 0 | 0 | 0 | 4 | 17.301 | 17.301 | 0 | 30 | 0 | 0 | 0 | 0 | 0 | 4 | 16.9692 | 16.9692 | 0.2752 | 30
13.05.2025¦12:47:11.648 | 0 | 0 | 0 | 0 | 0 | 4 | 17.3484 | 17.3484 | 0 | 30 | 0 | 0 | 0 | 0 | 0 | 4 | 17.0166 | 17.0166 | 0.2752 | 30
13.05.2025¦12:47:12.648 | 0 | 0 | 0 | 0 | 0 | 4 | 17.301 | 17.301 | 0 | 30 | 0 | 0 | 0 | 0 | 0 | 4 | 16.9692 | 16.9692 | 0.2881 | 30
13.05.2025¦12:47:13.648 | 0 | 0 | 0 | 0 | 0 | 4 | 17.3484 | 17.3484 | 0 | 30 | 0 | 0 | 0 | 0 | 0 | 4 | 16.9692 | 16.9692 | 0.2752 | 30
13.05.2025¦12:47:14.648 | 0 | 0 | 0 | 0 | 0 | 4 | 17.301 | 17.301 | 0 | 30 | 0 | 0 | 0 | 0 | 0 | 4 | 16.9692 | 16.9692 | 0.2666 | 30
13.05.2025¦12:47:15.649 | 0 | 0 | 0 | 0 | 0 | 4 | 17.301 | 17.301 | 0 | 30 | 0 | 0 | 0 | 0 | 0 | 4 | 16.9218 | 16.9218 | 0.2752 | 30
| OekoSolve | OekoSolve | OekoSolve | OekoSolve | OekoSolve | OekoSolve | OekoSolve | OekoSolve | OekoSolve | OekoSolve | OekoSolve | OekoSolve | OekoSolve | OekoSolve | OekoSolve | OekoSolve | OekoSolve | OekoSolve | OekoSolve | OekoSolve
| EnMeter_Prec1 | EnMeter_Prec1 | EnMeter_Prec1 | EnMeter_Prec1 | EnMeter_Prec1 | EnMeter_Prec1 | EnMeter_Prec1 | EnMeter_Prec1 | EnMeter_Prec1 | EnMeter_Prec1 | EnMeter_Prec2 | EnMeter_Prec2 | EnMeter_Prec2 | EnMeter_Prec2 | EnMeter_Prec2 | EnMeter_Prec2 | EnMeter_Prec2 | EnMeter_Prec2 | EnMeter_Prec2 | EnMeter_Prec2
| Prec1 P:W | Prec1 WTotal:kWh | Prec1 WDay:kWh | Prec1 WMonth:kWh | Prec1 WYear:kWh | Prec1 State:0 no info available¦1 Off¦2 Startup¦3 Ready¦4 On¦5 Charge¦6 Discharge¦7 Batt Low or Full¦8 Batt Full¦9 Batt low¦10 Finished¦11 Island¦12 Waiting¦91 Maintenance¦99 ERROR | Prec1 Spec Signal | Prec1 V:kV | Prec1 I:mA | Prec1 Info:0 Bit0¦1 Bit1¦2 Bit2¦3 Bit3¦4 HS Ein¦5 Freigabe / Abdeckung vorhanden¦6 Temp. FÃ¼hler aktiv¦7 Temp. FÃ¼hler unterbrochen¦8 Bit8¦9 Bit9¦10 Bit10¦11 Bit11¦12 Bit12¦13 Bit13¦14 Bit14¦15 Bit15¦ | Prec2 P:W | Prec2 WTotal:kWh | Prec2 WDay:kWh | Prec2 WMonth:kWh | Prec2 WYear:kWh | Prec2 State:0 no info available¦1 Off¦2 Startup¦3 Ready¦4 On¦5 Charge¦6 Discharge¦7 Batt Low or Full¦8 Batt Full¦9 Batt low¦10 Finished¦11 Island¦12 Waiting¦91 Maintenance¦99 ERROR | Prec2 Spec Signal | Prec2 V:kV | Prec2 I:mA | Prec2 Info:0 Bit0¦1 Bit1¦2 Bit2¦3 Bit3¦4 HS Ein¦5 Freigabe / Abdeckung vorhanden¦6 Temp. FÃ¼hler aktiv¦7 Temp. FÃ¼hler unterbrochen¦8 Bit8¦9 Bit9¦10 Bit10¦11 Bit11¦12 Bit12¦13 Bit13¦14 Bit14¦15 Bit15¦
13.05.2025¦12:47:16.647 | 0 | 0 | 0 | 0 | 0 | 4 | 17.301 | 17.301 | 0 | 30 | 0 | 0 | 0 | 0 | 0 | 4 | 16.9218 | 16.9218 | 0.2752 | 30
13.05.2025¦12:47:17.648 | 0 | 0 | 0 | 0 | 0 | 4 | 17.301 | 17.301 | 0 | 30 | 0 | 0 | 0 | 0 | 0 | 4 | 16.9218 | 16.9218 | 0.2967 | 30
13.05.2025¦12:47:18.648 | 0 | 0 | 0 | 0 | 0 | 4 | 17.3484 | 17.3484 | 0 | 30 | 0 | 0 | 0 | 0 | 0 | 4 | 16.9692 | 16.9692 | 0.2881 | 30
13.05.2025¦12:47:19.648 | 0 | 0 | 0 | 0 | 0 | 4 | 17.3484 | 17.3484 | 0 | 30 | 0 | 0 | 0 | 0 | 0 | 4 | 16.9692 | 16.9692 | 0.2752 | 30
13.05.2025¦12:47:20.648 | 0 | 0 | 0 | 0 | 0 | 4 | 17.301 | 17.301 | 0 | 30 | 0 | 0 | 0 | 0 | 0 | 4 | 17.0166 | 17.0166 | 0.2838 | 30
13.05.2025¦12:47:21.648 | 0 | 0 | 0 | 0 | 0 | 4 | 17.3484 | 17.3484 | 0 | 30 | 0 | 0 | 0 | 0 | 0 | 4 | 16.9692 | 16.9692 | 0.2838 | 30
13.05.2025¦12:47:22.649 | 0 | 0 | 0 | 0 | 0 | 4 | 17.301 | 17.301 | 0 | 30 | 0 | 0 | 0 | 0 | 0 | 4 | 17.0166 | 17.0166 | 0.3139 | 30
13.05.2025¦12:47:23.648 | 0 | 0 | 0 | 0 | 0 | 4 | 17.301 | 17.301 | 0 | 30 | 0 | 0 | 0 | 0 | 0 | 4 | 16.9692 | 16.9692 | 0.301 | 30
13.05.2025¦12:47:24.648 | 0 | 0 | 0 | 0 | 0 | 4 | 17.301 | 17.301 | 0 | 30 | 0 | 0 | 0 | 0 | 0 | 4 | 16.9692 | 16.9692 | 0.301 | 30
13.05.2025¦12:47:25.647 | 0 | 0 | 0 | 0 | 0 | 4 | 17.301 | 17.301 | 0 | 30 | 0 | 0 | 0 | 0 | 0 | 4 | 16.9692 | 16.9692 | 0.301 | 30
13.05.2025¦12:47:26.648 | 0 | 0 | 0 | 0 | 0 | 4 | 17.301 | 17.301 | 0 | 30 | 0 | 0 | 0 | 0 | 0 | 4 | 16.9692 | 16.9692 | 0.2838 | 30
13.05.2025¦12:47:27.648 | 0 | 0 | 0 | 0 | 0 | 4 | 17.3484 | 17.3484 | 0 | 30 | 0 | 0 | 0 | 0 | 0 | 4 | 16.9692 | 16.9692 | 0.2752 | 30
13.05.2025¦12:47:28.647 | 0 | 0 | 0 | 0 | 0 | 4 | 17.3484 | 17.3484 | 0 | 30 | 0 | 0 | 0 | 0 | 0 | 4 | 16.9692 | 16.9692 | 0.2752 | 30
13.05.2025¦12:47:29.649 | 0 | 0 | 0 | 0 | 0 | 4 | 17.3484 | 17.3484 | 0 | 30 | 0 | 0 | 0 | 0 | 0 | 4 | 16.9692 | 16.9692 | 0.2795 | 30
13.05.2025¦12:47:30.646 | 0 | 0 | 0 | 0 | 0 | 4 | 17.3484 | 17.3484 | 0 | 30 | 0 | 0 | 0 | 0 | 0 | 4 | 16.9692 | 16.9692 | 0.2795 | 30
13.05.2025¦12:47:31.648 | 0 | 0 | 0 | 0 | 0 | 4 | 17.3484 | 17.3484 | 0 | 30 | 0 | 0 | 0 | 0 | 0 | 4 | 16.9692 | 16.9692 | 0.2623 | 30
13.05.2025¦12:47:32.646 | 0 | 0 | 0 | 0 | 0 | 4 | 17.3484 | 17.3484 | 0 | 30 | 0 | 0 | 0 | 0 | 0 | 4 | 16.9692 | 16.9692 | 0.2623 | 30
13.05.2025¦12:47:33.646 | 0 | 0 | 0 | 0 | 0 | 4 | 17.3484 | 17.3484 | 0 | 30 | 0 | 0 | 0 | 0 | 0 | 4 | 17.0166 | 17.0166 | 0.2666 | 30
13.05.2025¦12:47:34.648 | 0 | 0 | 0 | 0 | 0 | 4 | 17.301 | 17.301 | 0 | 30 | 0 | 0 | 0 | 0 | 0 | 4 | 16.9692 | 16.9692 | 0.258 | 30
13.05.2025¦12:47:35.647 | 0 | 0 | 0 | 0 | 0 | 4 | 17.301 | 17.301 | 0 | 30 | 0 | 0 | 0 | 0 | 0 | 4 | 16.9692 | 16.9692 | 0.2623 | 30
13.05.2025¦12:47:36.646 | 0 | 0 | 0 | 0 | 0 | 4 | 17.301 | 17.301 | 0 | 30 | 0 | 0 | 0 | 0 | 0 | 4 | 16.9692 | 16.9692 | 0.2752 | 30
13.05.2025¦12:47:37.647 | 0 | 0 | 0 | 0 | 0 | 4 | 17.301 | 17.301 | 0 | 30 | 0 | 0 | 0 | 0 | 0 | 4 | 16.9692 | 16.9692 | 0.2752 | 30
13.05.2025¦12:47:38.647 | 0 | 0 | 0 | 0 | 0 | 4 | 17.301 | 17.301 | 0 | 30 | 0 | 0 | 0 | 0 | 0 | 4 | 16.9692 | 16.9692 | 0.2752 | 30
13.05.2025¦12:47:39.648 | 0 | 0 | 0 | 0 | 0 | 4 | 17.301 | 17.301 | 0 | 30 | 0 | 0 | 0 | 0 | 0 | 4 | 17.0166 | 17.0166 | 0.2752 | 30
13.05.2025¦12:47:40.647 | 0 | 0 | 0 | 0 | 0 | 4 | 17.301 | 17.301 | 0 | 30 | 0 | 0 | 0 | 0 | 0 | 4 | 17.0166 | 17.0166 | 0.2752 | 30
13.05.2025¦12:47:41.648 | 0 | 0 | 0 | 0 | 0 | 4 | 17.3484 | 17.3484 | 0 | 30 | 0 | 0 | 0 | 0 | 0 | 4 | 16.9692 | 16.9692 | 0.2666 | 30
13.05.2025¦12:47:42.648 | 0 | 0 | 0 | 0 | 0 | 4 | 17.3484 | 17.3484 | 0 | 30 | 0 | 0 | 0 | 0 | 0 | 4 | 16.9692 | 16.9692 | 0.2752 | 30
13.05.2025¦12:47:43.649 | 0 | 0 | 0 | 0 | 0 | 4 | 17.301 | 17.301 | 0 | 30 | 0 | 0 | 0 | 0 | 0 | 4 | 17.0166 | 17.0166 | 0.2752 | 30
13.05.2025¦12:47:44.647 | 0 | 0 | 0 | 0 | 0 | 4 | 17.301 | 17.301 | 0 | 30 | 0 | 0 | 0 | 0 | 0 | 4 | 16.9692 | 16.9692 | 0.258 | 30
13.05.2025¦12:47:45.647 | 0 | 0 | 0 | 0 | 0 | 4 | 17.301 | 17.301 | 0 | 30 | 0 | 0 | 0 | 0 | 0 | 4 | 16.9692 | 16.9692 | 0.258 | 30
| OekoSolve | OekoSolve | OekoSolve | OekoSolve | OekoSolve | OekoSolve | OekoSolve | OekoSolve | OekoSolve | OekoSolve | OekoSolve | OekoSolve | OekoSolve | OekoSolve | OekoSolve | OekoSolve | OekoSolve | OekoSolve | OekoSolve | OekoSolve
| EnMeter_Prec1 | EnMeter_Prec1 | EnMeter_Prec1 | EnMeter_Prec1 | EnMeter_Prec1 | EnMeter_Prec1 | EnMeter_Prec1 | EnMeter_Prec1 | EnMeter_Prec1 | EnMeter_Prec1 | EnMeter_Prec2 | EnMeter_Prec2 | EnMeter_Prec2 | EnMeter_Prec2 | EnMeter_Prec2 | EnMeter_Prec2 | EnMeter_Prec2 | EnMeter_Prec2 | EnMeter_Prec2 | EnMeter_Prec2
| Prec1 P:W | Prec1 WTotal:kWh | Prec1 WDay:kWh | Prec1 WMonth:kWh | Prec1 WYear:kWh | Prec1 State:0 no info available¦1 Off¦2 Startup¦3 Ready¦4 On¦5 Charge¦6 Discharge¦7 Batt Low or Full¦8 Batt Full¦9 Batt low¦10 Finished¦11 Island¦12 Waiting¦91 Maintenance¦99 ERROR | Prec1 Spec Signal | Prec1 V:kV | Prec1 I:mA | Prec1 Info:0 Bit0¦1 Bit1¦2 Bit2¦3 Bit3¦4 HS Ein¦5 Freigabe / Abdeckung vorhanden¦6 Temp. FÃ¼hler aktiv¦7 Temp. FÃ¼hler unterbrochen¦8 Bit8¦9 Bit9¦10 Bit10¦11 Bit11¦12 Bit12¦13 Bit13¦14 Bit14¦15 Bit15¦ | Prec2 P:W | Prec2 WTotal:kWh | Prec2 WDay:kWh | Prec2 WMonth:kWh | Prec2 WYear:kWh | Prec2 State:0 no info available¦1 Off¦2 Startup¦3 Ready¦4 On¦5 Charge¦6 Discharge¦7 Batt Low or Full¦8 Batt Full¦9 Batt low¦10 Finished¦11 Island¦12 Waiting¦91 Maintenance¦99 ERROR | Prec2 Spec Signal | Prec2 V:kV | Prec2 I:mA | Prec2 Info:0 Bit0¦1 Bit1¦2 Bit2¦3 Bit3¦4 HS Ein¦5 Freigabe / Abdeckung vorhanden¦6 Temp. FÃ¼hler aktiv¦7 Temp. FÃ¼hler unterbrochen¦8 Bit8¦9 Bit9¦10 Bit10¦11 Bit11¦12 Bit12¦13 Bit13¦14 Bit14¦15 Bit15¦
13.05.2025¦12:47:46.647 | 0 | 0 | 0 | 0 | 0 | 4 | 17.301 | 17.301 | 0 | 30 | 0 | 0 | 0 | 0 | 0 | 4 | 16.9692 | 16.9692 | 0.2666 | 30
13.05.2025¦12:47:47.646 | 0 | 0 | 0 | 0 | 0 | 4 | 17.301 | 17.301 | 0 | 30 | 0 | 0 | 0 | 0 | 0 | 4 | 16.9692 | 16.9692 | 0.2666 | 30
13.05.2025¦12:47:48.648 | 0 | 0 | 0 | 0 | 0 | 4 | 17.3484 | 17.3484 | 0 | 30 | 0 | 0 | 0 | 0 | 0 | 4 | 16.9692 | 16.9692 | 0.2666 | 30
13.05.2025¦12:47:49.647 | 0 | 0 | 0 | 0 | 0 | 4 | 17.3484 | 17.3484 | 0 | 30 | 0 | 0 | 0 | 0 | 0 | 4 | 16.9692 | 16.9692 | 0.2666 | 30
13.05.2025¦12:47:50.649 | 0 | 0 | 0 | 0 | 0 | 4 | 17.301 | 17.301 | 0 | 30 | 0 | 0 | 0 | 0 | 0 | 4 | 16.9692 | 16.9692 | 0.2666 | 30
13.05.2025¦12:47:51.647 | 0 | 0 | 0 | 0 | 0 | 4 | 17.301 | 17.301 | 0 | 30 | 0 | 0 | 0 | 0 | 0 | 4 | 16.9692 | 16.9692 | 0.2666 | 30
13.05.2025¦12:47:52.647 | 0 | 0 | 0 | 0 | 0 | 4 | 17.301 | 17.301 | 0 | 30 | 0 | 0 | 0 | 0 | 0 | 4 | 16.9692 | 16.9692 | 0.2752 | 30
13.05.2025¦12:47:53.647 | 0 | 0 | 0 | 0 | 0 | 4 | 17.3484 | 17.3484 | 0 | 30 | 0 | 0 | 0 | 0 | 0 | 4 | 16.9692 | 16.9692 | 0.2752 | 30
13.05.2025¦12:47:54.647 | 0 | 0 | 0 | 0 | 0 | 4 | 17.301 | 17.301 | 0 | 30 | 0 | 0 | 0 | 0 | 0 | 4 | 16.9692 | 16.9692 | 0.2752 | 30
13.05.2025¦12:47:55.648 | 0 | 0 | 0 | 0 | 0 | 4 | 17.301 | 17.301 | 0 | 30 | 0 | 0 | 0 | 0 | 0 | 4 | 16.9692 | 16.9692 | 0.258 | 30
13.05.2025¦12:47:56.647 | 0 | 0 | 0 | 0 | 0 | 4 | 17.301 | 17.301 | 0 | 30 | 0 | 0 | 0 | 0 | 0 | 4 | 16.9692 | 16.9692 | 0.258 | 30
13.05.2025¦12:47:57.648 | 0 | 0 | 0 | 0 | 0 | 4 | 17.3484 | 17.3484 | 0 | 30 | 0 | 0 | 0 | 0 | 0 | 4 | 16.9692 | 16.9692 | 0.2537 | 30
13.05.2025¦12:47:58.647 | 0 | 0 | 0 | 0 | 0 | 4 | 17.3484 | 17.3484 | 0 | 30 | 0 | 0 | 0 | 0 | 0 | 4 | 16.9692 | 16.9692 | 0.2537 | 30
13.05.2025¦12:47:59.647 | 0 | 0 | 0 | 0 | 0 | 4 | 17.301 | 17.301 | 0 | 30 | 0 | 0 | 0 | 0 | 0 | 4 | 16.9692 | 16.9692 | 0.2752 | 30
13.05.2025¦12:48:00.646 | 0 | 0 | 0 | 0 | 0 | 4 | 17.301 | 17.301 | 0 | 30 | 0 | 0 | 0 | 0 | 0 | 4 | 16.9692 | 16.9692 | 0.2752 | 30
13.05.2025¦12:48:01.647 | 0 | 0 | 0 | 0 | 0 | 4 | 17.3484 | 17.3484 | 0 | 30 | 0 | 0 | 0 | 0 | 0 | 4 | 16.9692 | 16.9692 | 0.2537 | 30
13.05.2025¦12:48:02.648 | 0 | 0 | 0 | 0 | 0 | 4 | 17.301 | 17.301 | 0 | 30 | 0 | 0 | 0 | 0 | 0 | 4 | 16.9692 | 16.9692 | 0.2537 | 30
13.05.2025¦12:48:03.648 | 0 | 0 | 0 | 0 | 0 | 4 | 17.301 | 17.301 | 0 | 30 | 0 | 0 | 0 | 0 | 0 | 4 | 16.9692 | 16.9692 | 0.2623 | 30
13.05.2025¦12:48:04.649 | 0 | 0 | 0 | 0 | 0 | 4 | 17.301 | 17.301 | 0 | 30 | 0 | 0 | 0 | 0 | 0 | 4 | 16.9692 | 16.9692 | 0.2752 | 30
13.05.2025¦12:48:05.647 | 0 | 0 | 0 | 0 | 0 | 4 | 17.301 | 17.301 | 0 | 30 | 0 | 0 | 0 | 0 | 0 | 4 | 16.9692 | 16.9692 | 0.2752 | 30
13.05.2025¦12:48:06.647 | 0 | 0 | 0 | 0 | 0 | 4 | 17.301 | 17.301 | 0 | 30 | 0 | 0 | 0 | 0 | 0 | 4 | 16.9692 | 16.9692 | 0.2623 | 30
13.05.2025¦12:48:07.648 | 0 | 0 | 0 | 0 | 0 | 4 | 17.301 | 17.301 | 0 | 30 | 0 | 0 | 0 | 0 | 0 | 4 | 16.9692 | 16.9692 | 0.2752 | 30
13.05.2025¦12:48:08.646 | 0 | 0 | 0 | 0 | 0 | 4 | 17.301 | 17.301 | 0 | 30 | 0 | 0 | 0 | 0 | 0 | 4 | 16.9692 | 16.9692 | 0.2752 | 30
13.05.2025¦12:48:09.647 | 0 | 0 | 0 | 0 | 0 | 4 | 17.301 | 17.301 | 0 | 30 | 0 | 0 | 0 | 0 | 0 | 4 | 16.9692 | 16.9692 | 0.2537 | 30
13.05.2025¦12:48:10.647 | 0 | 0 | 0 | 0 | 0 | 4 | 17.301 | 17.301 | 0 | 30 | 0 | 0 | 0 | 0 | 0 | 4 | 16.9692 | 16.9692 | 0.258 | 30
13.05.2025¦12:48:11.648 | 0 | 0 | 0 | 0 | 0 | 4 | 17.301 | 17.301 | 0 | 30 | 0 | 0 | 0 | 0 | 0 | 4 | 16.9692 | 16.9692 | 0.2752 | 30
13.05.2025¦12:48:12.646 | 0 | 0 | 0 | 0 | 0 | 4 | 17.3484 | 17.3484 | 0 | 30 | 0 | 0 | 0 | 0 | 0 | 4 | 17.0166 | 17.0166 | 0.2623 | 30
13.05.2025¦12:48:13.647 | 0 | 0 | 0 | 0 | 0 | 4 | 17.301 | 17.301 | 0 | 30 | 0 | 0 | 0 | 0 | 0 | 4 | 16.9692 | 16.9692 | 0.2666 | 30
13.05.2025¦12:48:14.646 | 0 | 0 | 0 | 0 | 0 | 4 | 17.301 | 17.301 | 0 | 30 | 0 | 0 | 0 | 0 | 0 | 4 | 16.9692 | 16.9692 | 0.2666 | 30
13.05.2025¦12:48:15.646 | 0 | 0 | 0 | 0 | 0 | 4 | 17.3484 | 17.3484 | 0 | 30 | 0 | 0 | 0 | 0 | 0 | 4 | 17.0166 | 17.0166 | 0.2623 | 30
| OekoSolve | OekoSolve | OekoSolve | OekoSolve | OekoSolve | OekoSolve | OekoSolve | OekoSolve | OekoSolve | OekoSolve | OekoSolve | OekoSolve | OekoSolve | OekoSolve | OekoSolve | OekoSolve | OekoSolve | OekoSolve | OekoSolve | OekoSolve
| EnMeter_Prec1 | EnMeter_Prec1 | EnMeter_Prec1 | EnMeter_Prec1 | EnMeter_Prec1 | EnMeter_Prec1 | EnMeter_Prec1 | EnMeter_Prec1 | EnMeter_Prec1 | EnMeter_Prec1 | EnMeter_Prec2 | EnMeter_Prec2 | EnMeter_Prec2 | EnMeter_Prec2 | EnMeter_Prec2 | EnMeter_Prec2 | EnMeter_Prec2 | EnMeter_Prec2 | EnMeter_Prec2 | EnMeter_Prec2
| Prec1 P:W | Prec1 WTotal:kWh | Prec1 WDay:kWh | Prec1 WMonth:kWh | Prec1 WYear:kWh | Prec1 State:0 no info available¦1 Off¦2 Startup¦3 Ready¦4 On¦5 Charge¦6 Discharge¦7 Batt Low or Full¦8 Batt Full¦9 Batt low¦10 Finished¦11 Island¦12 Waiting¦91 Maintenance¦99 ERROR | Prec1 Spec Signal | Prec1 V:kV | Prec1 I:mA | Prec1 Info:0 Bit0¦1 Bit1¦2 Bit2¦3 Bit3¦4 HS Ein¦5 Freigabe / Abdeckung vorhanden¦6 Temp. FÃ¼hler aktiv¦7 Temp. FÃ¼hler unterbrochen¦8 Bit8¦9 Bit9¦10 Bit10¦11 Bit11¦12 Bit12¦13 Bit13¦14 Bit14¦15 Bit15¦ | Prec2 P:W | Prec2 WTotal:kWh | Prec2 WDay:kWh | Prec2 WMonth:kWh | Prec2 WYear:kWh | Prec2 State:0 no info available¦1 Off¦2 Startup¦3 Ready¦4 On¦5 Charge¦6 Discharge¦7 Batt Low or Full¦8 Batt Full¦9 Batt low¦10 Finished¦11 Island¦12 Waiting¦91 Maintenance¦99 ERROR | Prec2 Spec Signal | Prec2 V:kV | Prec2 I:mA | Prec2 Info:0 Bit0¦1 Bit1¦2 Bit2¦3 Bit3¦4 HS Ein¦5 Freigabe / Abdeckung vorhanden¦6 Temp. FÃ¼hler aktiv¦7 Temp. FÃ¼hler unterbrochen¦8 Bit8¦9 Bit9¦10 Bit10¦11 Bit11¦12 Bit12¦13 Bit13¦14 Bit14¦15 Bit15¦
13.05.2025¦12:48:16.647 | 0 | 0 | 0 | 0 | 0 | 4 | 17.3484 | 17.3484 | 0 | 30 | 0 | 0 | 0 | 0 | 0 | 4 | 16.9692 | 16.9692 | 0.2795 | 30
13.05.2025¦12:48:17.647 | 0 | 0 | 0 | 0 | 0 | 4 | 17.3484 | 17.3484 | 0 | 30 | 0 | 0 | 0 | 0 | 0 | 4 | 16.9692 | 16.9692 | 0.2838 | 30
13.05.2025¦12:48:18.647 | 0 | 0 | 0 | 0 | 0 | 4 | 17.301 | 17.301 | 0 | 30 | 0 | 0 | 0 | 0 | 0 | 4 | 16.9218 | 16.9218 | 0.2752 | 30
13.05.2025¦12:48:19.647 | 0 | 0 | 0 | 0 | 0 | 4 | 17.301 | 17.301 | 0 | 30 | 0 | 0 | 0 | 0 | 0 | 4 | 16.9218 | 16.9218 | 0.2752 | 30
13.05.2025¦12:48:20.647 | 0 | 0 | 0 | 0 | 0 | 4 | 17.301 | 17.301 | 0 | 30 | 0 | 0 | 0 | 0 | 0 | 4 | 16.9692 | 16.9692 | 0.2752 | 30
13.05.2025¦12:48:21.646 | 0 | 0 | 0 | 0 | 0 | 4 | 17.301 | 17.301 | 0 | 30 | 0 | 0 | 0 | 0 | 0 | 4 | 16.9692 | 16.9692 | 0.258 | 30
13.05.2025¦12:48:22.646 | 0 | 0 | 0 | 0 | 0 | 4 | 17.3484 | 17.3484 | 0 | 30 | 0 | 0 | 0 | 0 | 0 | 4 | 16.9692 | 16.9692 | 0.2623 | 30
13.05.2025¦12:48:23.647 | 0 | 0 | 0 | 0 | 0 | 4 | 17.3484 | 17.3484 | 0 | 30 | 0 | 0 | 0 | 0 | 0 | 4 | 16.9692 | 16.9692 | 0.258 | 30
13.05.2025¦12:48:24.648 | 0 | 0 | 0 | 0 | 0 | 4 | 17.301 | 17.301 | 0 | 30 | 0 | 0 | 0 | 0 | 0 | 4 | 16.9692 | 16.9692 | 0.2537 | 30
13.05.2025¦12:48:25.647 | 0 | 0 | 0 | 0 | 0 | 4 | 17.301 | 17.301 | 0 | 30 | 0 | 0 | 0 | 0 | 0 | 4 | 16.9218 | 16.9218 | 0.2666 | 30
13.05.2025¦12:48:26.647 | 0 | 0 | 0 | 0 | 0 | 4 | 17.301 | 17.301 | 0 | 30 | 0 | 0 | 0 | 0 | 0 | 4 | 16.9218 | 16.9218 | 0.2666 | 30
13.05.2025¦12:48:27.648 | 0 | 0 | 0 | 0 | 0 | 4 | 17.301 | 17.301 | 0 | 30 | 0 | 0 | 0 | 0 | 0 | 4 | 17.0166 | 17.0166 | 0.2623 | 30
13.05.2025¦12:48:28.648 | 0 | 0 | 0 | 0 | 0 | 4 | 17.3484 | 17.3484 | 0 | 30 | 0 | 0 | 0 | 0 | 0 | 4 | 16.9692 | 16.9692 | 0.2752 | 30
13.05.2025¦12:48:29.647 | 0 | 0 | 0 | 0 | 0 | 4 | 17.3484 | 17.3484 | 0 | 30 | 0 | 0 | 0 | 0 | 0 | 4 | 16.9692 | 16.9692 | 0.2752 | 30
13.05.2025¦12:48:30.647 | 0 | 0 | 0 | 0 | 0 | 4 | 17.301 | 17.301 | 0 | 30 | 0 | 0 | 0 | 0 | 0 | 4 | 16.9692 | 16.9692 | 0.2752 | 30
13.05.2025¦12:48:31.647 | 0 | 0 | 0 | 0 | 0 | 4 | 17.3484 | 17.3484 | 0 | 30 | 0 | 0 | 0 | 0 | 0 | 4 | 16.9692 | 16.9692 | 0.2881 | 30
13.05.2025¦12:48:32.647 | 0 | 0 | 0 | 0 | 0 | 4 | 17.3484 | 17.3484 | 0 | 30 | 0 | 0 | 0 | 0 | 0 | 4 | 16.9692 | 16.9692 | 0.2881 | 30
13.05.2025¦12:48:33.647 | 0 | 0 | 0 | 0 | 0 | 4 | 17.3484 | 17.3484 | 0 | 30 | 0 | 0 | 0 | 0 | 0 | 4 | 17.0166 | 17.0166 | 0.2752 | 30
13.05.2025¦12:48:34.648 | 0 | 0 | 0 | 0 | 0 | 4 | 17.3484 | 17.3484 | 0 | 30 | 0 | 0 | 0 | 0 | 0 | 4 | 16.9692 | 16.9692 | 0.2838 | 30
13.05.2025¦12:48:35.648 | 0 | 0 | 0 | 0 | 0 | 4 | 17.3484 | 17.3484 | 0 | 30 | 0 | 0 | 0 | 0 | 0 | 4 | 16.9692 | 16.9692 | 0.2666 | 30
13.05.2025¦12:48:36.648 | 0 | 0 | 0 | 0 | 0 | 4 | 17.3484 | 17.3484 | 0 | 30 | 0 | 0 | 0 | 0 | 0 | 4 | 17.0166 | 17.0166 | 0.2924 | 30
13.05.2025¦12:48:37.648 | 0 | 0 | 0 | 0 | 0 | 4 | 17.3958 | 17.3958 | 0 | 30 | 0 | 0 | 0 | 0 | 0 | 4 | 16.9692 | 16.9692 | 0.2752 | 30
13.05.2025¦12:48:38.648 | 0 | 0 | 0 | 0 | 0 | 4 | 17.3484 | 17.3484 | 0 | 30 | 0 | 0 | 0 | 0 | 0 | 4 | 16.9692 | 16.9692 | 0.2752 | 30
13.05.2025¦12:48:39.647 | 0 | 0 | 0 | 0 | 0 | 4 | 17.3484 | 17.3484 | 0 | 30 | 0 | 0 | 0 | 0 | 0 | 4 | 16.9692 | 16.9692 | 0.2752 | 30
13.05.2025¦12:48:40.647 | 0 | 0 | 0 | 0 | 0 | 4 | 17.3484 | 17.3484 | 0 | 30 | 0 | 0 | 0 | 0 | 0 | 4 | 16.9692 | 16.9692 | 0.2752 | 30
13.05.2025¦12:48:41.647 | 0 | 0 | 0 | 0 | 0 | 4 | 17.301 | 17.301 | 0 | 30 | 0 | 0 | 0 | 0 | 0 | 4 | 16.9692 | 16.9692 | 0.2752 | 30
13.05.2025¦12:48:42.648 | 0 | 0 | 0 | 0 | 0 | 4 | 17.3484 | 17.3484 | 0 | 30 | 0 | 0 | 0 | 0 | 0 | 4 | 16.9692 | 16.9692 | 0.2666 | 30
13.05.2025¦12:48:43.648 | 0 | 0 | 0 | 0 | 0 | 4 | 17.301 | 17.301 | 0 | 30 | 0 | 0 | 0 | 0 | 0 | 4 | 16.9218 | 16.9218 | 0.2623 | 30
13.05.2025¦12:48:44.647 | 0 | 0 | 0 | 0 | 0 | 4 | 17.301 | 17.301 | 0 | 30 | 0 | 0 | 0 | 0 | 0 | 4 | 16.9692 | 16.9692 | 0.2666 | 30
13.05.2025¦12:48:45.647 | 0 | 0 | 0 | 0 | 0 | 4 | 17.3484 | 17.3484 | 0 | 30 | 0 | 0 | 0 | 0 | 0 | 4 | 16.9692 | 16.9692 | 0.2666 | 30
13.05.2025¦12:48:46.648 | 0 | 0 | 0 | 0 | 0 | 4 | 17.3484 | 17.3484 | 0 | 30 | 0 | 0 | 0 | 0 | 0 | 4 | 16.9692 | 16.9692 | 0.2666 | 30
| OekoSolve | OekoSolve | OekoSolve | OekoSolve | OekoSolve | OekoSolve | OekoSolve | OekoSolve | OekoSolve | OekoSolve | OekoSolve | OekoSolve | OekoSolve | OekoSolve | OekoSolve | OekoSolve | OekoSolve | OekoSolve | OekoSolve | OekoSolve
| EnMeter_Prec1 | EnMeter_Prec1 | EnMeter_Prec1 | EnMeter_Prec1 | EnMeter_Prec1 | EnMeter_Prec1 | EnMeter_Prec1 | EnMeter_Prec1 | EnMeter_Prec1 | EnMeter_Prec1 | EnMeter_Prec2 | EnMeter_Prec2 | EnMeter_Prec2 | EnMeter_Prec2 | EnMeter_Prec2 | EnMeter_Prec2 | EnMeter_Prec2 | EnMeter_Prec2 | EnMeter_Prec2 | EnMeter_Prec2
| Prec1 P:W | Prec1 WTotal:kWh | Prec1 WDay:kWh | Prec1 WMonth:kWh | Prec1 WYear:kWh | Prec1 State:0 no info available¦1 Off¦2 Startup¦3 Ready¦4 On¦5 Charge¦6 Discharge¦7 Batt Low or Full¦8 Batt Full¦9 Batt low¦10 Finished¦11 Island¦12 Waiting¦91 Maintenance¦99 ERROR | Prec1 Spec Signal | Prec1 V:kV | Prec1 I:mA | Prec1 Info:0 Bit0¦1 Bit1¦2 Bit2¦3 Bit3¦4 HS Ein¦5 Freigabe / Abdeckung vorhanden¦6 Temp. FÃ¼hler aktiv¦7 Temp. FÃ¼hler unterbrochen¦8 Bit8¦9 Bit9¦10 Bit10¦11 Bit11¦12 Bit12¦13 Bit13¦14 Bit14¦15 Bit15¦ | Prec2 P:W | Prec2 WTotal:kWh | Prec2 WDay:kWh | Prec2 WMonth:kWh | Prec2 WYear:kWh | Prec2 State:0 no info available¦1 Off¦2 Startup¦3 Ready¦4 On¦5 Charge¦6 Discharge¦7 Batt Low or Full¦8 Batt Full¦9 Batt low¦10 Finished¦11 Island¦12 Waiting¦91 Maintenance¦99 ERROR | Prec2 Spec Signal | Prec2 V:kV | Prec2 I:mA | Prec2 Info:0 Bit0¦1 Bit1¦2 Bit2¦3 Bit3¦4 HS Ein¦5 Freigabe / Abdeckung vorhanden¦6 Temp. FÃ¼hler aktiv¦7 Temp. FÃ¼hler unterbrochen¦8 Bit8¦9 Bit9¦10 Bit10¦11 Bit11¦12 Bit12¦13 Bit13¦14 Bit14¦15 Bit15¦
13.05.2025¦12:48:47.646 | 0 | 0 | 0 | 0 | 0 | 4 | 17.301 | 17.301 | 0 | 30 | 0 | 0 | 0 | 0 | 0 | 4 | 17.0166 | 17.0166 | 0.2666 | 30
13.05.2025¦12:48:48.646 | 0 | 0 | 0 | 0 | 0 | 4 | 17.301 | 17.301 | 0 | 30 | 0 | 0 | 0 | 0 | 0 | 4 | 16.9218 | 16.9218 | 0.2623 | 30
13.05.2025¦12:48:49.647 | 0 | 0 | 0 | 0 | 0 | 4 | 17.301 | 17.301 | 0 | 30 | 0 | 0 | 0 | 0 | 0 | 4 | 16.9692 | 16.9692 | 0.258 | 30
13.05.2025¦12:48:50.647 | 0 | 0 | 0 | 0 | 0 | 4 | 17.301 | 17.301 | 0 | 30 | 0 | 0 | 0 | 0 | 0 | 4 | 16.9692 | 16.9692 | 0.2752 | 30
13.05.2025¦12:48:51.647 | 0 | 0 | 0 | 0 | 0 | 4 | 17.3484 | 17.3484 | 0 | 30 | 0 | 0 | 0 | 0 | 0 | 4 | 17.0166 | 17.0166 | 0.2752 | 30
13.05.2025¦12:48:52.646 | 0 | 0 | 0 | 0 | 0 | 4 | 17.3484 | 17.3484 | 0 | 30 | 0 | 0 | 0 | 0 | 0 | 4 | 17.0166 | 17.0166 | 0.2752 | 30
13.05.2025¦12:48:53.647 | 0 | 0 | 0 | 0 | 0 | 4 | 17.301 | 17.301 | 0 | 30 | 0 | 0 | 0 | 0 | 0 | 4 | 16.9692 | 16.9692 | 0.2795 | 30
13.05.2025¦12:48:54.648 | 0 | 0 | 0 | 0 | 0 | 4 | 17.3484 | 17.3484 | 0 | 30 | 0 | 0 | 0 | 0 | 0 | 4 | 16.9692 | 16.9692 | 0.2752 | 30
13.05.2025¦12:48:55.648 | 0 | 0 | 0 | 0 | 0 | 4 | 17.3484 | 17.3484 | 0 | 30 | 0 | 0 | 0 | 0 | 0 | 4 | 16.9692 | 16.9692 | 0.2795 | 30
13.05.2025¦12:48:56.648 | 0 | 0 | 0 | 0 | 0 | 4 | 17.301 | 17.301 | 0 | 30 | 0 | 0 | 0 | 0 | 0 | 4 | 16.9692 | 16.9692 | 0.2752 | 30
13.05.2025¦12:48:57.648 | 0 | 0 | 0 | 0 | 0 | 4 | 17.301 | 17.301 | 0 | 30 | 0 | 0 | 0 | 0 | 0 | 4 | 16.9692 | 16.9692 | 0.2752 | 30
13.05.2025¦12:48:58.648 | 0 | 0 | 0 | 0 | 0 | 4 | 17.301 | 17.301 | 0 | 30 | 0 | 0 | 0 | 0 | 0 | 4 | 16.9692 | 16.9692 | 0.2752 | 30
13.05.2025¦12:48:59.648 | 0 | 0 | 0 | 0 | 0 | 4 | 17.301 | 17.301 | 0 | 30 | 0 | 0 | 0 | 0 | 0 | 4 | 16.9692 | 16.9692 | 0.2752 | 30
13.05.2025¦12:49:00.649 | 0 | 0 | 0 | 0 | 0 | 4 | 17.301 | 17.301 | 0 | 30 | 0 | 0 | 0 | 0 | 0 | 4 | 16.9692 | 16.9692 | 0.2752 | 30
13.05.2025¦12:49:01.647 | 0 | 0 | 0 | 0 | 0 | 4 | 17.3484 | 17.3484 | 0 | 30 | 0 | 0 | 0 | 0 | 0 | 4 | 17.0166 | 17.0166 | 0.2795 | 30
13.05.2025¦12:49:02.647 | 0 | 0 | 0 | 0 | 0 | 4 | 17.3484 | 17.3484 | 0 | 30 | 0 | 0 | 0 | 0 | 0 | 4 | 16.9692 | 16.9692 | 0.2752 | 30
13.05.2025¦12:49:03.647 | 0 | 0 | 0 | 0 | 0 | 4 | 17.3484 | 17.3484 | 0 | 30 | 0 | 0 | 0 | 0 | 0 | 4 | 16.9692 | 16.9692 | 0.2752 | 30
13.05.2025¦12:49:04.648 | 0 | 0 | 0 | 0 | 0 | 4 | 17.301 | 17.301 | 0 | 30 | 0 | 0 | 0 | 0 | 0 | 4 | 16.9692 | 16.9692 | 0.2795 | 30
13.05.2025¦12:49:05.648 | 0 | 0 | 0 | 0 | 0 | 4 | 17.3484 | 17.3484 | 0 | 30 | 0 | 0 | 0 | 0 | 0 | 4 | 17.0166 | 17.0166 | 0.2838 | 30
13.05.2025¦12:49:06.648 | 0 | 0 | 0 | 0 | 0 | 4 | 17.301 | 17.301 | 0 | 30 | 0 | 0 | 0 | 0 | 0 | 4 | 16.9692 | 16.9692 | 0.2881 | 30
13.05.2025¦12:49:07.649 | 0 | 0 | 0 | 0 | 0 | 4 | 17.3484 | 17.3484 | 0 | 30 | 0 | 0 | 0 | 0 | 0 | 4 | 16.9692 | 16.9692 | 0.2881 | 30
13.05.2025¦12:49:08.648 | 0 | 0 | 0 | 0 | 0 | 99 | 0 | 0 | 0 | 30 | 0 | 0 | 0 | 0 | 0 | 4 | 16.9692 | 16.9692 | 0.2881 | 30
13.05.2025¦12:49:09.648 | 0 | 0 | 0 | 0 | 0 | 99 | 0 | 0 | 0 | 30 | 0 | 0 | 0 | 0 | 0 | 4 | 16.9692 | 16.9692 | 0.3053 | 30
13.05.2025¦12:49:10.648 | 0 | 0 | 0 | 0 | 0 | 4 | 17.301 | 17.301 | 0 | 30 | 0 | 0 | 0 | 0 | 0 | 4 | 16.9692 | 16.9692 | 0.2752 | 30
13.05.2025¦12:49:11.648 | 0 | 0 | 0 | 0 | 0 | 4 | 17.3484 | 17.3484 | 0 | 30 | 0 | 0 | 0 | 0 | 0 | 4 | 16.9692 | 16.9692 | 0.2752 | 30
13.05.2025¦12:49:12.647 | 0 | 0 | 0 | 0 | 0 | 4 | 17.3484 | 17.3484 | 0 | 30 | 0 | 0 | 0 | 0 | 0 | 4 | 16.9692 | 16.9692 | 0.2752 | 30
13.05.2025¦12:49:13.647 | 0 | 0 | 0 | 0 | 0 | 4 | 17.3484 | 17.3484 | 0 | 30 | 0 | 0 | 0 | 0 | 0 | 4 | 16.9692 | 16.9692 | 0.2752 | 30
13.05.2025¦12:49:14.649 | 0 | 0 | 0 | 0 | 0 | 4 | 17.301 | 17.301 | 0 | 30 | 0 | 0 | 0 | 0 | 0 | 4 | 16.9692 | 16.9692 | 0.3053 | 30
13.05.2025¦12:49:15.647 | 0 | 0 | 0 | 0 | 0 | 4 | 17.301 | 17.301 | 0 | 30 | 0 | 0 | 0 | 0 | 0 | 4 | 16.9692 | 16.9692 | 0.3053 | 30
13.05.2025¦12:49:16.648 | 0 | 0 | 0 | 0 | 0 | 4 | 17.301 | 17.301 | 0 | 30 | 0 | 0 | 0 | 0 | 0 | 4 | 16.9692 | 16.9692 | 0.3139 | 30
| OekoSolve | OekoSolve | OekoSolve | OekoSolve | OekoSolve | OekoSolve | OekoSolve | OekoSolve | OekoSolve | OekoSolve | OekoSolve | OekoSolve | OekoSolve | OekoSolve | OekoSolve | OekoSolve | OekoSolve | OekoSolve | OekoSolve | OekoSolve
| EnMeter_Prec1 | EnMeter_Prec1 | EnMeter_Prec1 | EnMeter_Prec1 | EnMeter_Prec1 | EnMeter_Prec1 | EnMeter_Prec1 | EnMeter_Prec1 | EnMeter_Prec1 | EnMeter_Prec1 | EnMeter_Prec2 | EnMeter_Prec2 | EnMeter_Prec2 | EnMeter_Prec2 | EnMeter_Prec2 | EnMeter_Prec2 | EnMeter_Prec2 | EnMeter_Prec2 | EnMeter_Prec2 | EnMeter_Prec2
| Prec1 P:W | Prec1 WTotal:kWh | Prec1 WDay:kWh | Prec1 WMonth:kWh | Prec1 WYear:kWh | Prec1 State:0 no info available¦1 Off¦2 Startup¦3 Ready¦4 On¦5 Charge¦6 Discharge¦7 Batt Low or Full¦8 Batt Full¦9 Batt low¦10 Finished¦11 Island¦12 Waiting¦91 Maintenance¦99 ERROR | Prec1 Spec Signal | Prec1 V:kV | Prec1 I:mA | Prec1 Info:0 Bit0¦1 Bit1¦2 Bit2¦3 Bit3¦4 HS Ein¦5 Freigabe / Abdeckung vorhanden¦6 Temp. FÃ¼hler aktiv¦7 Temp. FÃ¼hler unterbrochen¦8 Bit8¦9 Bit9¦10 Bit10¦11 Bit11¦12 Bit12¦13 Bit13¦14 Bit14¦15 Bit15¦ | Prec2 P:W | Prec2 WTotal:kWh | Prec2 WDay:kWh | Prec2 WMonth:kWh | Prec2 WYear:kWh | Prec2 State:0 no info available¦1 Off¦2 Startup¦3 Ready¦4 On¦5 Charge¦6 Discharge¦7 Batt Low or Full¦8 Batt Full¦9 Batt low¦10 Finished¦11 Island¦12 Waiting¦91 Maintenance¦99 ERROR | Prec2 Spec Signal | Prec2 V:kV | Prec2 I:mA | Prec2 Info:0 Bit0¦1 Bit1¦2 Bit2¦3 Bit3¦4 HS Ein¦5 Freigabe / Abdeckung vorhanden¦6 Temp. FÃ¼hler aktiv¦7 Temp. FÃ¼hler unterbrochen¦8 Bit8¦9 Bit9¦10 Bit10¦11 Bit11¦12 Bit12¦13 Bit13¦14 Bit14¦15 Bit15¦
13.05.2025¦12:49:17.647 | 0 | 0 | 0 | 0 | 0 | 4 | 17.301 | 17.301 | 0 | 30 | 0 | 0 | 0 | 0 | 0 | 4 | 16.9692 | 16.9692 | 0.3139 | 30
13.05.2025¦12:49:18.647 | 0 | 0 | 0 | 0 | 0 | 4 | 17.301 | 17.301 | 0 | 30 | 0 | 0 | 0 | 0 | 0 | 4 | 16.9692 | 16.9692 | 0.3053 | 30
13.05.2025¦12:49:19.648 | 0 | 0 | 0 | 0 | 0 | 99 | 0 | 0 | 0 | 30 | 0 | 0 | 0 | 0 | 0 | 4 | 16.9218 | 16.9218 | 0.3096 | 30
13.05.2025¦12:49:20.646 | 0 | 0 | 0 | 0 | 0 | 99 | 0 | 0 | 0 | 30 | 0 | 0 | 0 | 0 | 0 | 4 | 16.9218 | 16.9218 | 0.3096 | 30
13.05.2025¦12:49:21.648 | 0 | 0 | 0 | 0 | 0 | 4 | 17.301 | 17.301 | 0 | 30 | 0 | 0 | 0 | 0 | 0 | 4 | 16.9692 | 16.9692 | 0.3096 | 30
13.05.2025¦12:49:22.647 | 0 | 0 | 0 | 0 | 0 | 4 | 17.301 | 17.301 | 0 | 30 | 0 | 0 | 0 | 0 | 0 | 4 | 16.9692 | 16.9692 | 0.3096 | 30
13.05.2025¦12:49:23.648 | 0 | 0 | 0 | 0 | 0 | 4 | 17.301 | 17.301 | 0 | 30 | 0 | 0 | 0 | 0 | 0 | 4 | 16.9692 | 16.9692 | 0.2752 | 30
13.05.2025¦12:49:24.648 | 0 | 0 | 0 | 0 | 0 | 4 | 17.3484 | 17.3484 | 0 | 30 | 0 | 0 | 0 | 0 | 0 | 4 | 16.9692 | 16.9692 | 0.2752 | 30
13.05.2025¦12:49:25.648 | 0 | 0 | 0 | 0 | 0 | 4 | 17.3484 | 17.3484 | 0 | 30 | 0 | 0 | 0 | 0 | 0 | 4 | 16.9692 | 16.9692 | 0.2752 | 30
13.05.2025¦12:49:26.648 | 0 | 0 | 0 | 0 | 0 | 4 | 17.3484 | 17.3484 | 0 | 30 | 0 | 0 | 0 | 0 | 0 | 4 | 16.9692 | 16.9692 | 0.2752 | 30
13.05.2025¦12:49:27.646 | 0 | 0 | 0 | 0 | 0 | 4 | 17.301 | 17.301 | 0 | 30 | 0 | 0 | 0 | 0 | 0 | 4 | 16.9692 | 16.9692 | 0.2752 | 30
13.05.2025¦12:49:28.649 | 0 | 0 | 0 | 0 | 0 | 4 | 17.3484 | 17.3484 | 0 | 30 | 0 | 0 | 0 | 0 | 0 | 4 | 17.0166 | 17.0166 | 0.2881 | 30
13.05.2025¦12:49:29.646 | 0 | 0 | 0 | 0 | 0 | 4 | 17.3484 | 17.3484 | 0 | 30 | 0 | 0 | 0 | 0 | 0 | 4 | 17.0166 | 17.0166 | 0.2881 | 30
13.05.2025¦12:49:30.647 | 0 | 0 | 0 | 0 | 0 | 4 | 17.301 | 17.301 | 0 | 30 | 0 | 0 | 0 | 0 | 0 | 4 | 16.9692 | 16.9692 | 0.2838 | 30
13.05.2025¦12:49:31.648 | 0 | 0 | 0 | 0 | 0 | 4 | 17.301 | 17.301 | 0 | 30 | 0 | 0 | 0 | 0 | 0 | 4 | 16.9692 | 16.9692 | 0.2623 | 30
13.05.2025¦12:49:32.648 | 0 | 0 | 0 | 0 | 0 | 4 | 17.301 | 17.301 | 0 | 30 | 0 | 0 | 0 | 0 | 0 | 4 | 16.9692 | 16.9692 | 0.2752 | 30
13.05.2025¦12:49:33.649 | 0 | 0 | 0 | 0 | 0 | 4 | 17.301 | 17.301 | 0 | 30 | 0 | 0 | 0 | 0 | 0 | 4 | 16.9692 | 16.9692 | 0.2795 | 30
13.05.2025¦12:49:34.648 | 0 | 0 | 0 | 0 | 0 | 4 | 17.301 | 17.301 | 0 | 30 | 0 | 0 | 0 | 0 | 0 | 4 | 16.9692 | 16.9692 | 0.2924 | 30
13.05.2025¦12:49:35.649 | 0 | 0 | 0 | 0 | 0 | 4 | 17.3484 | 17.3484 | 0 | 30 | 0 | 0 | 0 | 0 | 0 | 4 | 16.9692 | 16.9692 | 0.2795 | 30
13.05.2025¦12:49:36.646 | 0 | 0 | 0 | 0 | 0 | 4 | 17.3484 | 17.3484 | 0 | 30 | 0 | 0 | 0 | 0 | 0 | 4 | 16.9692 | 16.9692 | 0.2795 | 30
13.05.2025¦12:49:37.647 | 0 | 0 | 0 | 0 | 0 | 4 | 17.301 | 17.301 | 0 | 30 | 0 | 0 | 0 | 0 | 0 | 4 | 17.0166 | 17.0166 | 0.2795 | 30
13.05.2025¦12:49:38.648 | 0 | 0 | 0 | 0 | 0 | 4 | 17.301 | 17.301 | 0 | 30 | 0 | 0 | 0 | 0 | 0 | 4 | 16.9692 | 16.9692 | 0.2795 | 30
13.05.2025¦12:49:39.648 | 0 | 0 | 0 | 0 | 0 | 4 | 17.3484 | 17.3484 | 0 | 30 | 0 | 0 | 0 | 0 | 0 | 4 | 17.0166 | 17.0166 | 0.2752 | 30
13.05.2025¦12:49:40.648 | 0 | 0 | 0 | 0 | 0 | 4 | 17.301 | 17.301 | 0 | 30 | 0 | 0 | 0 | 0 | 0 | 4 | 16.9692 | 16.9692 | 0.2838 | 30
13.05.2025¦12:49:41.648 | 0 | 0 | 0 | 0 | 0 | 4 | 17.3484 | 17.3484 | 0 | 30 | 0 | 0 | 0 | 0 | 0 | 4 | 16.9692 | 16.9692 | 0.2795 | 30
13.05.2025¦12:49:42.647 | 0 | 0 | 0 | 0 | 0 | 4 | 17.301 | 17.301 | 0 | 30 | 0 | 0 | 0 | 0 | 0 | 4 | 16.9692 | 16.9692 | 0.2752 | 30
13.05.2025¦12:49:43.648 | 0 | 0 | 0 | 0 | 0 | 4 | 17.3484 | 17.3484 | 0 | 30 | 0 | 0 | 0 | 0 | 0 | 4 | 16.9692 | 16.9692 | 0.2838 | 30
13.05.2025¦12:49:44.647 | 0 | 0 | 0 | 0 | 0 | 4 | 17.301 | 17.301 | 0 | 30 | 0 | 0 | 0 | 0 | 0 | 4 | 16.9692 | 16.9692 | 0.2752 | 30
13.05.2025¦12:49:45.648 | 0 | 0 | 0 | 0 | 0 | 4 | 17.301 | 17.301 | 0 | 30 | 0 | 0 | 0 | 0 | 0 | 4 | 17.0166 | 17.0166 | 0.2795 | 30
13.05.2025¦12:49:46.648 | 0 | 0 | 0 | 0 | 0 | 4 | 17.3484 | 17.3484 | 0 | 30 | 0 | 0 | 0 | 0 | 0 | 4 | 16.9218 | 16.9218 | 0.2838 | 30
| OekoSolve | OekoSolve | OekoSolve | OekoSolve | OekoSolve | OekoSolve | OekoSolve | OekoSolve | OekoSolve | OekoSolve | OekoSolve | OekoSolve | OekoSolve | OekoSolve | OekoSolve | OekoSolve | OekoSolve | OekoSolve | OekoSolve | OekoSolve
| EnMeter_Prec1 | EnMeter_Prec1 | EnMeter_Prec1 | EnMeter_Prec1 | EnMeter_Prec1 | EnMeter_Prec1 | EnMeter_Prec1 | EnMeter_Prec1 | EnMeter_Prec1 | EnMeter_Prec1 | EnMeter_Prec2 | EnMeter_Prec2 | EnMeter_Prec2 | EnMeter_Prec2 | EnMeter_Prec2 | EnMeter_Prec2 | EnMeter_Prec2 | EnMeter_Prec2 | EnMeter_Prec2 | EnMeter_Prec2
| Prec1 P:W | Prec1 WTotal:kWh | Prec1 WDay:kWh | Prec1 WMonth:kWh | Prec1 WYear:kWh | Prec1 State:0 no info available¦1 Off¦2 Startup¦3 Ready¦4 On¦5 Charge¦6 Discharge¦7 Batt Low or Full¦8 Batt Full¦9 Batt low¦10 Finished¦11 Island¦12 Waiting¦91 Maintenance¦99 ERROR | Prec1 Spec Signal | Prec1 V:kV | Prec1 I:mA | Prec1 Info:0 Bit0¦1 Bit1¦2 Bit2¦3 Bit3¦4 HS Ein¦5 Freigabe / Abdeckung vorhanden¦6 Temp. FÃ¼hler aktiv¦7 Temp. FÃ¼hler unterbrochen¦8 Bit8¦9 Bit9¦10 Bit10¦11 Bit11¦12 Bit12¦13 Bit13¦14 Bit14¦15 Bit15¦ | Prec2 P:W | Prec2 WTotal:kWh | Prec2 WDay:kWh | Prec2 WMonth:kWh | Prec2 WYear:kWh | Prec2 State:0 no info available¦1 Off¦2 Startup¦3 Ready¦4 On¦5 Charge¦6 Discharge¦7 Batt Low or Full¦8 Batt Full¦9 Batt low¦10 Finished¦11 Island¦12 Waiting¦91 Maintenance¦99 ERROR | Prec2 Spec Signal | Prec2 V:kV | Prec2 I:mA | Prec2 Info:0 Bit0¦1 Bit1¦2 Bit2¦3 Bit3¦4 HS Ein¦5 Freigabe / Abdeckung vorhanden¦6 Temp. FÃ¼hler aktiv¦7 Temp. FÃ¼hler unterbrochen¦8 Bit8¦9 Bit9¦10 Bit10¦11 Bit11¦12 Bit12¦13 Bit13¦14 Bit14¦15 Bit15¦
13.05.2025¦12:49:47.647 | 0 | 0 | 0 | 0 | 0 | 4 | 17.3484 | 17.3484 | 0 | 30 | 0 | 0 | 0 | 0 | 0 | 4 | 16.9218 | 16.9218 | 0.2838 | 30
13.05.2025¦12:49:48.648 | 0 | 0 | 0 | 0 | 0 | 4 | 17.301 | 17.301 | 0 | 30 | 0 | 0 | 0 | 0 | 0 | 4 | 17.0166 | 17.0166 | 0.2752 | 30
13.05.2025¦12:49:49.648 | 0 | 0 | 0 | 0 | 0 | 4 | 17.301 | 17.301 | 0 | 30 | 0 | 0 | 0 | 0 | 0 | 4 | 17.0166 | 17.0166 | 0.2752 | 30
13.05.2025¦12:49:50.647 | 0 | 0 | 0 | 0 | 0 | 4 | 17.301 | 17.301 | 0 | 30 | 0 | 0 | 0 | 0 | 0 | 4 | 17.0166 | 17.0166 | 0.2752 | 30
13.05.2025¦12:49:51.648 | 0 | 0 | 0 | 0 | 0 | 4 | 17.3484 | 17.3484 | 0 | 30 | 0 | 0 | 0 | 0 | 0 | 4 | 16.9692 | 16.9692 | 0.2795 | 30
13.05.2025¦12:49:52.647 | 0 | 0 | 0 | 0 | 0 | 4 | 17.3484 | 17.3484 | 0 | 30 | 0 | 0 | 0 | 0 | 0 | 4 | 16.9692 | 16.9692 | 0.2795 | 30
13.05.2025¦12:49:53.648 | 0 | 0 | 0 | 0 | 0 | 4 | 17.301 | 17.301 | 0 | 30 | 0 | 0 | 0 | 0 | 0 | 4 | 16.9692 | 16.9692 | 0.2795 | 30
13.05.2025¦12:49:54.648 | 0 | 0 | 0 | 0 | 0 | 4 | 17.301 | 17.301 | 0 | 30 | 0 | 0 | 0 | 0 | 0 | 4 | 16.9692 | 16.9692 | 0.2752 | 30
13.05.2025¦12:49:55.648 | 0 | 0 | 0 | 0 | 0 | 4 | 17.3484 | 17.3484 | 0 | 30 | 0 | 0 | 0 | 0 | 0 | 4 | 16.9692 | 16.9692 | 0.2795 | 30
13.05.2025¦12:49:56.649 | 0 | 0 | 0 | 0 | 0 | 4 | 17.3484 | 17.3484 | 0 | 30 | 0 | 0 | 0 | 0 | 0 | 4 | 17.0166 | 17.0166 | 0.2795 | 30
13.05.2025¦12:49:57.647 | 0 | 0 | 0 | 0 | 0 | 4 | 17.301 | 17.301 | 0 | 30 | 0 | 0 | 0 | 0 | 0 | 4 | 16.9692 | 16.9692 | 0.2752 | 30
13.05.2025¦12:49:58.647 | 0 | 0 | 0 | 0 | 0 | 4 | 17.301 | 17.301 | 0 | 30 | 0 | 0 | 0 | 0 | 0 | 4 | 16.9692 | 16.9692 | 0.2795 | 30
13.05.2025¦12:49:59.648 | 0 | 0 | 0 | 0 | 0 | 4 | 17.301 | 17.301 | 0 | 30 | 0 | 0 | 0 | 0 | 0 | 4 | 16.9692 | 16.9692 | 0.2795 | 30
13.05.2025¦12:50:00.648 | 0 | 0 | 0 | 0 | 0 | 4 | 17.301 | 17.301 | 0 | 30 | 0 | 0 | 0 | 0 | 0 | 4 | 16.9692 | 16.9692 | 0.2752 | 30
13.05.2025¦12:50:01.648 | 0 | 0 | 0 | 0 | 0 | 4 | 17.3484 | 17.3484 | 0 | 30 | 0 | 0 | 0 | 0 | 0 | 4 | 16.9692 | 16.9692 | 0.2752 | 30
13.05.2025¦12:50:02.647 | 0 | 0 | 0 | 0 | 0 | 4 | 17.3484 | 17.3484 | 0 | 30 | 0 | 0 | 0 | 0 | 0 | 4 | 16.9692 | 16.9692 | 0.2752 | 30
13.05.2025¦12:50:03.649 | 0 | 0 | 0 | 0 | 0 | 4 | 17.301 | 17.301 | 0 | 30 | 0 | 0 | 0 | 0 | 0 | 4 | 17.0166 | 17.0166 | 0.2752 | 30
13.05.2025¦12:50:04.646 | 0 | 0 | 0 | 0 | 0 | 4 | 17.301 | 17.301 | 0 | 30 | 0 | 0 | 0 | 0 | 0 | 4 | 17.0166 | 17.0166 | 0.2752 | 30
13.05.2025¦12:50:05.647 | 0 | 0 | 0 | 0 | 0 | 4 | 17.301 | 17.301 | 0 | 30 | 0 | 0 | 0 | 0 | 0 | 4 | 16.9692 | 16.9692 | 0.2752 | 30
13.05.2025¦12:50:06.648 | 0 | 0 | 0 | 0 | 0 | 4 | 17.3484 | 17.3484 | 0 | 30 | 0 | 0 | 0 | 0 | 0 | 4 | 17.0166 | 17.0166 | 0.2795 | 30
13.05.2025¦12:50:07.647 | 0 | 0 | 0 | 0 | 0 | 4 | 17.3484 | 17.3484 | 0 | 30 | 0 | 0 | 0 | 0 | 0 | 4 | 17.0166 | 17.0166 | 0.2795 | 30
13.05.2025¦12:50:08.648 | 0 | 0 | 0 | 0 | 0 | 4 | 17.301 | 17.301 | 0 | 30 | 0 | 0 | 0 | 0 | 0 | 4 | 16.9692 | 16.9692 | 0.2795 | 30
13.05.2025¦12:50:09.647 | 0 | 0 | 0 | 0 | 0 | 4 | 17.301 | 17.301 | 0 | 30 | 0 | 0 | 0 | 0 | 0 | 4 | 16.9692 | 16.9692 | 0.2795 | 30
13.05.2025¦12:50:10.646 | 0 | 0 | 0 | 0 | 0 | 4 | 17.3484 | 17.3484 | 0 | 30 | 0 | 0 | 0 | 0 | 0 | 4 | 16.9692 | 16.9692 | 0.2666 | 30
13.05.2025¦12:50:11.646 | 0 | 0 | 0 | 0 | 0 | 4 | 17.301 | 17.301 | 0 | 30 | 0 | 0 | 0 | 0 | 0 | 4 | 16.9692 | 16.9692 | 0.258 | 30
13.05.2025¦12:50:12.647 | 0 | 0 | 0 | 0 | 0 | 4 | 17.3484 | 17.3484 | 0 | 30 | 0 | 0 | 0 | 0 | 0 | 4 | 16.9692 | 16.9692 | 0.2752 | 30
13.05.2025¦12:50:13.647 | 0 | 0 | 0 | 0 | 0 | 4 | 17.3484 | 17.3484 | 0 | 30 | 0 | 0 | 0 | 0 | 0 | 4 | 16.9692 | 16.9692 | 0.2752 | 30
13.05.2025¦12:50:14.646 | 0 | 0 | 0 | 0 | 0 | 4 | 17.301 | 17.301 | 0 | 30 | 0 | 0 | 0 | 0 | 0 | 4 | 16.9692 | 16.9692 | 0.2623 | 30
13.05.2025¦12:50:15.647 | 0 | 0 | 0 | 0 | 0 | 4 | 17.301 | 17.301 | 0 | 30 | 0 | 0 | 0 | 0 | 0 | 4 | 17.0166 | 17.0166 | 0.2752 | 30
13.05.2025¦12:50:16.647 | 0 | 0 | 0 | 0 | 0 | 4 | 17.3484 | 17.3484 | 0 | 30 | 0 | 0 | 0 | 0 | 0 | 4 | 16.9692 | 16.9692 | 0.2752 | 30
| OekoSolve | OekoSolve | OekoSolve | OekoSolve | OekoSolve | OekoSolve | OekoSolve | OekoSolve | OekoSolve | OekoSolve | OekoSolve | OekoSolve | OekoSolve | OekoSolve | OekoSolve | OekoSolve | OekoSolve | OekoSolve | OekoSolve | OekoSolve
| EnMeter_Prec1 | EnMeter_Prec1 | EnMeter_Prec1 | EnMeter_Prec1 | EnMeter_Prec1 | EnMeter_Prec1 | EnMeter_Prec1 | EnMeter_Prec1 | EnMeter_Prec1 | EnMeter_Prec1 | EnMeter_Prec2 | EnMeter_Prec2 | EnMeter_Prec2 | EnMeter_Prec2 | EnMeter_Prec2 | EnMeter_Prec2 | EnMeter_Prec2 | EnMeter_Prec2 | EnMeter_Prec2 | EnMeter_Prec2
| Prec1 P:W | Prec1 WTotal:kWh | Prec1 WDay:kWh | Prec1 WMonth:kWh | Prec1 WYear:kWh | Prec1 State:0 no info available¦1 Off¦2 Startup¦3 Ready¦4 On¦5 Charge¦6 Discharge¦7 Batt Low or Full¦8 Batt Full¦9 Batt low¦10 Finished¦11 Island¦12 Waiting¦91 Maintenance¦99 ERROR | Prec1 Spec Signal | Prec1 V:kV | Prec1 I:mA | Prec1 Info:0 Bit0¦1 Bit1¦2 Bit2¦3 Bit3¦4 HS Ein¦5 Freigabe / Abdeckung vorhanden¦6 Temp. FÃ¼hler aktiv¦7 Temp. FÃ¼hler unterbrochen¦8 Bit8¦9 Bit9¦10 Bit10¦11 Bit11¦12 Bit12¦13 Bit13¦14 Bit14¦15 Bit15¦ | Prec2 P:W | Prec2 WTotal:kWh | Prec2 WDay:kWh | Prec2 WMonth:kWh | Prec2 WYear:kWh | Prec2 State:0 no info available¦1 Off¦2 Startup¦3 Ready¦4 On¦5 Charge¦6 Discharge¦7 Batt Low or Full¦8 Batt Full¦9 Batt low¦10 Finished¦11 Island¦12 Waiting¦91 Maintenance¦99 ERROR | Prec2 Spec Signal | Prec2 V:kV | Prec2 I:mA | Prec2 Info:0 Bit0¦1 Bit1¦2 Bit2¦3 Bit3¦4 HS Ein¦5 Freigabe / Abdeckung vorhanden¦6 Temp. FÃ¼hler aktiv¦7 Temp. FÃ¼hler unterbrochen¦8 Bit8¦9 Bit9¦10 Bit10¦11 Bit11¦12 Bit12¦13 Bit13¦14 Bit14¦15 Bit15¦
13.05.2025¦12:50:17.646 | 0 | 0 | 0 | 0 | 0 | 4 | 17.3484 | 17.3484 | 0 | 30 | 0 | 0 | 0 | 0 | 0 | 4 | 16.9692 | 16.9692 | 0.2752 | 30
13.05.2025¦12:50:18.648 | 0 | 0 | 0 | 0 | 0 | 4 | 17.301 | 17.301 | 0 | 30 | 0 | 0 | 0 | 0 | 0 | 4 | 16.9692 | 16.9692 | 0.2666 | 30
13.05.2025¦12:50:19.648 | 0 | 0 | 0 | 0 | 0 | 4 | 17.3484 | 17.3484 | 0 | 30 | 0 | 0 | 0 | 0 | 0 | 4 | 16.9692 | 16.9692 | 0.2666 | 30
13.05.2025¦12:50:20.648 | 0 | 0 | 0 | 0 | 0 | 4 | 17.3484 | 17.3484 | 0 | 30 | 0 | 0 | 0 | 0 | 0 | 4 | 16.9692 | 16.9692 | 0.2623 | 30
13.05.2025¦12:50:21.648 | 0 | 0 | 0 | 0 | 0 | 4 | 17.301 | 17.301 | 0 | 30 | 0 | 0 | 0 | 0 | 0 | 4 | 16.9692 | 16.9692 | 0.2752 | 30
13.05.2025¦12:50:22.649 | 0 | 0 | 0 | 0 | 0 | 4 | 17.301 | 17.301 | 0 | 30 | 0 | 0 | 0 | 0 | 0 | 4 | 16.9692 | 16.9692 | 0.2623 | 30
13.05.2025¦12:50:23.647 | 0 | 0 | 0 | 0 | 0 | 4 | 17.301 | 17.301 | 0 | 30 | 0 | 0 | 0 | 0 | 0 | 4 | 16.9692 | 16.9692 | 0.2838 | 30
13.05.2025¦12:50:24.648 | 0 | 0 | 0 | 0 | 0 | 4 | 17.301 | 17.301 | 0 | 30 | 0 | 0 | 0 | 0 | 0 | 4 | 17.0166 | 17.0166 | 0.2881 | 30
13.05.2025¦12:50:25.648 | 0 | 0 | 0 | 0 | 0 | 4 | 17.3484 | 17.3484 | 0 | 30 | 0 | 0 | 0 | 0 | 0 | 4 | 17.0166 | 17.0166 | 0.2752 | 30
13.05.2025¦12:50:26.647 | 0 | 0 | 0 | 0 | 0 | 4 | 17.3484 | 17.3484 | 0 | 30 | 0 | 0 | 0 | 0 | 0 | 4 | 17.0166 | 17.0166 | 0.2752 | 30
13.05.2025¦12:50:27.648 | 0 | 0 | 0 | 0 | 0 | 4 | 17.301 | 17.301 | 0 | 30 | 0 | 0 | 0 | 0 | 0 | 4 | 16.9692 | 16.9692 | 0.2838 | 30
13.05.2025¦12:50:28.647 | 0 | 0 | 0 | 0 | 0 | 4 | 17.301 | 17.301 | 0 | 30 | 0 | 0 | 0 | 0 | 0 | 4 | 16.9218 | 16.9218 | 0.2795 | 30
13.05.2025¦12:50:29.646 | 0 | 0 | 0 | 0 | 0 | 4 | 17.301 | 17.301 | 0 | 30 | 0 | 0 | 0 | 0 | 0 | 4 | 16.9218 | 16.9218 | 0.2795 | 30
13.05.2025¦12:50:30.646 | 0 | 0 | 0 | 0 | 0 | 4 | 17.3484 | 17.3484 | 0 | 30 | 0 | 0 | 0 | 0 | 0 | 4 | 16.9692 | 16.9692 | 0.2752 | 30
13.05.2025¦12:50:31.647 | 0 | 0 | 0 | 0 | 0 | 4 | 17.301 | 17.301 | 0 | 30 | 0 | 0 | 0 | 0 | 0 | 4 | 16.9692 | 16.9692 | 0.2752 | 30
13.05.2025¦12:50:32.648 | 0 | 0 | 0 | 0 | 0 | 4 | 17.301 | 17.301 | 0 | 30 | 0 | 0 | 0 | 0 | 0 | 4 | 16.9692 | 16.9692 | 0.2752 | 30
13.05.2025¦12:50:33.648 | 0 | 0 | 0 | 0 | 0 | 4 | 17.301 | 17.301 | 0 | 30 | 0 | 0 | 0 | 0 | 0 | 4 | 16.9692 | 16.9692 | 0.2623 | 30
13.05.2025¦12:50:34.648 | 0 | 0 | 0 | 0 | 0 | 4 | 17.3484 | 17.3484 | 0 | 30 | 0 | 0 | 0 | 0 | 0 | 4 | 16.9692 | 16.9692 | 0.2666 | 30
13.05.2025¦12:50:35.648 | 0 | 0 | 0 | 0 | 0 | 4 | 17.301 | 17.301 | 0 | 30 | 0 | 0 | 0 | 0 | 0 | 4 | 16.9692 | 16.9692 | 0.2881 | 30
13.05.2025¦12:50:36.648 | 0 | 0 | 0 | 0 | 0 | 4 | 17.301 | 17.301 | 0 | 30 | 0 | 0 | 0 | 0 | 0 | 4 | 16.9692 | 16.9692 | 0.2752 | 30
13.05.2025¦12:50:37.647 | 0 | 0 | 0 | 0 | 0 | 4 | 17.301 | 17.301 | 0 | 30 | 0 | 0 | 0 | 0 | 0 | 4 | 16.9692 | 16.9692 | 0.2795 | 30
13.05.2025¦12:50:38.649 | 0 | 0 | 0 | 0 | 0 | 4 | 17.301 | 17.301 | 0 | 30 | 0 | 0 | 0 | 0 | 0 | 4 | 16.9692 | 16.9692 | 0.2795 | 30
13.05.2025¦12:50:39.648 | 0 | 0 | 0 | 0 | 0 | 4 | 17.301 | 17.301 | 0 | 30 | 0 | 0 | 0 | 0 | 0 | 4 | 16.9692 | 16.9692 | 0.2881 | 30
13.05.2025¦12:50:40.648 | 0 | 0 | 0 | 0 | 0 | 4 | 17.301 | 17.301 | 0 | 30 | 0 | 0 | 0 | 0 | 0 | 4 | 16.9692 | 16.9692 | 0.2795 | 30
13.05.2025¦12:50:41.648 | 0 | 0 | 0 | 0 | 0 | 4 | 17.301 | 17.301 | 0 | 30 | 0 | 0 | 0 | 0 | 0 | 4 | 16.9692 | 16.9692 | 0.2924 | 30
13.05.2025¦12:50:42.648 | 0 | 0 | 0 | 0 | 0 | 4 | 17.301 | 17.301 | 0 | 30 | 0 | 0 | 0 | 0 | 0 | 4 | 16.9692 | 16.9692 | 0.2967 | 30
13.05.2025¦12:50:43.649 | 0 | 0 | 0 | 0 | 0 | 4 | 17.301 | 17.301 | 0 | 30 | 0 | 0 | 0 | 0 | 0 | 4 | 16.9218 | 16.9218 | 0.301 | 30
13.05.2025¦12:50:44.648 | 0 | 0 | 0 | 0 | 0 | 4 | 17.301 | 17.301 | 0 | 30 | 0 | 0 | 0 | 0 | 0 | 4 | 16.9218 | 16.9218 | 0.301 | 30
13.05.2025¦12:50:45.648 | 0 | 0 | 0 | 0 | 0 | 4 | 17.301 | 17.301 | 0 | 30 | 0 | 0 | 0 | 0 | 0 | 4 | 16.9218 | 16.9218 | 0.301 | 30
13.05.2025¦12:50:46.646 | 0 | 0 | 0 | 0 | 0 | 4 | 17.301 | 17.301 | 0 | 30 | 0 | 0 | 0 | 0 | 0 | 4 | 16.9692 | 16.9692 | 0.2967 | 30
| OekoSolve | OekoSolve | OekoSolve | OekoSolve | OekoSolve | OekoSolve | OekoSolve | OekoSolve | OekoSolve | OekoSolve | OekoSolve | OekoSolve | OekoSolve | OekoSolve | OekoSolve | OekoSolve | OekoSolve | OekoSolve | OekoSolve | OekoSolve
| EnMeter_Prec1 | EnMeter_Prec1 | EnMeter_Prec1 | EnMeter_Prec1 | EnMeter_Prec1 | EnMeter_Prec1 | EnMeter_Prec1 | EnMeter_Prec1 | EnMeter_Prec1 | EnMeter_Prec1 | EnMeter_Prec2 | EnMeter_Prec2 | EnMeter_Prec2 | EnMeter_Prec2 | EnMeter_Prec2 | EnMeter_Prec2 | EnMeter_Prec2 | EnMeter_Prec2 | EnMeter_Prec2 | EnMeter_Prec2
| Prec1 P:W | Prec1 WTotal:kWh | Prec1 WDay:kWh | Prec1 WMonth:kWh | Prec1 WYear:kWh | Prec1 State:0 no info available¦1 Off¦2 Startup¦3 Ready¦4 On¦5 Charge¦6 Discharge¦7 Batt Low or Full¦8 Batt Full¦9 Batt low¦10 Finished¦11 Island¦12 Waiting¦91 Maintenance¦99 ERROR | Prec1 Spec Signal | Prec1 V:kV | Prec1 I:mA | Prec1 Info:0 Bit0¦1 Bit1¦2 Bit2¦3 Bit3¦4 HS Ein¦5 Freigabe / Abdeckung vorhanden¦6 Temp. FÃ¼hler aktiv¦7 Temp. FÃ¼hler unterbrochen¦8 Bit8¦9 Bit9¦10 Bit10¦11 Bit11¦12 Bit12¦13 Bit13¦14 Bit14¦15 Bit15¦ | Prec2 P:W | Prec2 WTotal:kWh | Prec2 WDay:kWh | Prec2 WMonth:kWh | Prec2 WYear:kWh | Prec2 State:0 no info available¦1 Off¦2 Startup¦3 Ready¦4 On¦5 Charge¦6 Discharge¦7 Batt Low or Full¦8 Batt Full¦9 Batt low¦10 Finished¦11 Island¦12 Waiting¦91 Maintenance¦99 ERROR | Prec2 Spec Signal | Prec2 V:kV | Prec2 I:mA | Prec2 Info:0 Bit0¦1 Bit1¦2 Bit2¦3 Bit3¦4 HS Ein¦5 Freigabe / Abdeckung vorhanden¦6 Temp. FÃ¼hler aktiv¦7 Temp. FÃ¼hler unterbrochen¦8 Bit8¦9 Bit9¦10 Bit10¦11 Bit11¦12 Bit12¦13 Bit13¦14 Bit14¦15 Bit15¦
13.05.2025¦12:50:47.647 | 0 | 0 | 0 | 0 | 0 | 4 | 17.301 | 17.301 | 0 | 30 | 0 | 0 | 0 | 0 | 0 | 4 | 14.0778 | 14.0778 | 0.6493 | 30
13.05.2025¦12:50:48.647 | 0 | 0 | 0 | 0 | 0 | 99 | 0 | 0 | 0 | 30 | 0 | 0 | 0 | 0 | 0 | 99 | 0 | 0 | 0 | 30
13.05.2025¦12:50:49.648 | 0 | 0 | 0 | 0 | 0 | 4 | 11.4708 | 11.4708 | 0 | 30 | 0 | 0 | 0 | 0 | 0 | 4 | 11.613 | 11.613 | 0 | 30
13.05.2025¦12:50:50.647 | 0 | 0 | 0 | 0 | 0 | 4 | 16.4952 | 16.4952 | 0.2365 | 30 | 0 | 0 | 0 | 0 | 0 | 4 | 16.4478 | 16.4478 | 0 | 30
13.05.2025¦12:50:51.646 | 0 | 0 | 0 | 0 | 0 | 4 | 16.4952 | 16.4952 | 0.2365 | 30 | 0 | 0 | 0 | 0 | 0 | 4 | 16.4478 | 16.4478 | 0 | 30
13.05.2025¦12:50:52.648 | 0 | 0 | 0 | 0 | 0 | 4 | 17.301 | 17.301 | 0 | 30 | 0 | 0 | 0 | 0 | 0 | 4 | 17.0166 | 17.0166 | 0.3139 | 30
13.05.2025¦12:50:53.647 | 0 | 0 | 0 | 0 | 0 | 4 | 17.2536 | 17.2536 | 0 | 30 | 0 | 0 | 0 | 0 | 0 | 4 | 16.9692 | 16.9692 | 0.301 | 30
13.05.2025¦12:50:54.648 | 0 | 0 | 0 | 0 | 0 | 4 | 17.301 | 17.301 | 0 | 30 | 0 | 0 | 0 | 0 | 0 | 4 | 16.9692 | 16.9692 | 0.2881 | 30
13.05.2025¦12:50:55.647 | 0 | 0 | 0 | 0 | 0 | 4 | 17.301 | 17.301 | 0 | 30 | 0 | 0 | 0 | 0 | 0 | 4 | 16.9692 | 16.9692 | 0.2838 | 30
13.05.2025¦12:50:56.647 | 0 | 0 | 0 | 0 | 0 | 4 | 17.301 | 17.301 | 0 | 30 | 0 | 0 | 0 | 0 | 0 | 4 | 16.9692 | 16.9692 | 0.2838 | 30
13.05.2025¦12:50:57.648 | 0 | 0 | 0 | 0 | 0 | 4 | 17.301 | 17.301 | 0 | 30 | 0 | 0 | 0 | 0 | 0 | 4 | 16.9692 | 16.9692 | 0.2795 | 30
13.05.2025¦12:50:58.648 | 0 | 0 | 0 | 0 | 0 | 4 | 17.301 | 17.301 | 0 | 30 | 0 | 0 | 0 | 0 | 0 | 4 | 16.9692 | 16.9692 | 0.3483 | 30
13.05.2025¦12:50:59.649 | 0 | 0 | 0 | 0 | 0 | 4 | 17.301 | 17.301 | 0 | 30 | 0 | 0 | 0 | 0 | 0 | 4 | 16.9692 | 16.9692 | 0.2881 | 30
13.05.2025¦12:51:00.647 | 0 | 0 | 0 | 0 | 0 | 4 | 17.301 | 17.301 | 0 | 30 | 0 | 0 | 0 | 0 | 0 | 4 | 16.9692 | 16.9692 | 0.2881 | 30
13.05.2025¦12:51:01.648 | 0 | 0 | 0 | 0 | 0 | 4 | 17.301 | 17.301 | 0 | 30 | 0 | 0 | 0 | 0 | 0 | 4 | 16.9692 | 16.9692 | 0.3053 | 30
13.05.2025¦12:51:02.646 | 0 | 0 | 0 | 0 | 0 | 4 | 17.301 | 17.301 | 0 | 30 | 0 | 0 | 0 | 0 | 0 | 4 | 16.9692 | 16.9692 | 0.3053 | 30
13.05.2025¦12:51:03.647 | 0 | 0 | 0 | 0 | 0 | 4 | 17.301 | 17.301 | 0 | 30 | 0 | 0 | 0 | 0 | 0 | 4 | 17.0166 | 17.0166 | 0.2924 | 30
13.05.2025¦12:51:04.646 | 0 | 0 | 0 | 0 | 0 | 4 | 17.301 | 17.301 | 0 | 30 | 0 | 0 | 0 | 0 | 0 | 4 | 17.0166 | 17.0166 | 0.2924 | 30
13.05.2025¦12:51:05.647 | 0 | 0 | 0 | 0 | 0 | 4 | 17.3484 | 17.3484 | 0 | 30 | 0 | 0 | 0 | 0 | 0 | 4 | 16.9692 | 16.9692 | 0.2967 | 30
13.05.2025¦12:51:06.646 | 0 | 0 | 0 | 0 | 0 | 4 | 17.301 | 17.301 | 0 | 30 | 0 | 0 | 0 | 0 | 0 | 4 | 16.9692 | 16.9692 | 0.2881 | 30
13.05.2025¦12:51:07.647 | 0 | 0 | 0 | 0 | 0 | 4 | 17.3484 | 17.3484 | 0 | 30 | 0 | 0 | 0 | 0 | 0 | 4 | 17.0166 | 17.0166 | 0.3053 | 30
13.05.2025¦12:51:08.648 | 0 | 0 | 0 | 0 | 0 | 4 | 17.301 | 17.301 | 0 | 30 | 0 | 0 | 0 | 0 | 0 | 4 | 16.9692 | 16.9692 | 0.3311 | 30
13.05.2025¦12:51:09.648 | 0 | 0 | 0 | 0 | 0 | 4 | 17.301 | 17.301 | 0 | 30 | 0 | 0 | 0 | 0 | 0 | 4 | 16.9692 | 16.9692 | 0.3139 | 30
13.05.2025¦12:51:10.648 | 0 | 0 | 0 | 0 | 0 | 4 | 17.301 | 17.301 | 0 | 30 | 0 | 0 | 0 | 0 | 0 | 4 | 16.9692 | 16.9692 | 0.3225 | 30
13.05.2025¦12:51:11.648 | 0 | 0 | 0 | 0 | 0 | 99 | 0 | 0 | 0 | 30 | 0 | 0 | 0 | 0 | 0 | 4 | 17.0166 | 17.0166 | 0.3354 | 30
13.05.2025¦12:51:12.647 | 0 | 0 | 0 | 0 | 0 | 99 | 0 | 0 | 0 | 30 | 0 | 0 | 0 | 0 | 0 | 4 | 17.0166 | 17.0166 | 0.3354 | 30
13.05.2025¦12:51:13.649 | 0 | 0 | 0 | 0 | 0 | 4 | 17.3484 | 17.3484 | 0 | 30 | 0 | 0 | 0 | 0 | 0 | 4 | 16.9692 | 16.9692 | 0.2967 | 30
13.05.2025¦12:51:14.646 | 0 | 0 | 0 | 0 | 0 | 4 | 17.301 | 17.301 | 0 | 30 | 0 | 0 | 0 | 0 | 0 | 4 | 16.9692 | 16.9692 | 0.3053 | 30
13.05.2025¦12:51:15.647 | 0 | 0 | 0 | 0 | 0 | 4 | 17.301 | 17.301 | 0 | 30 | 0 | 0 | 0 | 0 | 0 | 4 | 16.9692 | 16.9692 | 0.3053 | 30
13.05.2025¦12:51:16.648 | 0 | 0 | 0 | 0 | 0 | 4 | 17.301 | 17.301 | 0 | 30 | 0 | 0 | 0 | 0 | 0 | 4 | 16.9692 | 16.9692 | 0.2881 | 30
| OekoSolve | OekoSolve | OekoSolve | OekoSolve | OekoSolve | OekoSolve | OekoSolve | OekoSolve | OekoSolve | OekoSolve | OekoSolve | OekoSolve | OekoSolve | OekoSolve | OekoSolve | OekoSolve | OekoSolve | OekoSolve | OekoSolve | OekoSolve
| EnMeter_Prec1 | EnMeter_Prec1 | EnMeter_Prec1 | EnMeter_Prec1 | EnMeter_Prec1 | EnMeter_Prec1 | EnMeter_Prec1 | EnMeter_Prec1 | EnMeter_Prec1 | EnMeter_Prec1 | EnMeter_Prec2 | EnMeter_Prec2 | EnMeter_Prec2 | EnMeter_Prec2 | EnMeter_Prec2 | EnMeter_Prec2 | EnMeter_Prec2 | EnMeter_Prec2 | EnMeter_Prec2 | EnMeter_Prec2
| Prec1 P:W | Prec1 WTotal:kWh | Prec1 WDay:kWh | Prec1 WMonth:kWh | Prec1 WYear:kWh | Prec1 State:0 no info available¦1 Off¦2 Startup¦3 Ready¦4 On¦5 Charge¦6 Discharge¦7 Batt Low or Full¦8 Batt Full¦9 Batt low¦10 Finished¦11 Island¦12 Waiting¦91 Maintenance¦99 ERROR | Prec1 Spec Signal | Prec1 V:kV | Prec1 I:mA | Prec1 Info:0 Bit0¦1 Bit1¦2 Bit2¦3 Bit3¦4 HS Ein¦5 Freigabe / Abdeckung vorhanden¦6 Temp. FÃ¼hler aktiv¦7 Temp. FÃ¼hler unterbrochen¦8 Bit8¦9 Bit9¦10 Bit10¦11 Bit11¦12 Bit12¦13 Bit13¦14 Bit14¦15 Bit15¦ | Prec2 P:W | Prec2 WTotal:kWh | Prec2 WDay:kWh | Prec2 WMonth:kWh | Prec2 WYear:kWh | Prec2 State:0 no info available¦1 Off¦2 Startup¦3 Ready¦4 On¦5 Charge¦6 Discharge¦7 Batt Low or Full¦8 Batt Full¦9 Batt low¦10 Finished¦11 Island¦12 Waiting¦91 Maintenance¦99 ERROR | Prec2 Spec Signal | Prec2 V:kV | Prec2 I:mA | Prec2 Info:0 Bit0¦1 Bit1¦2 Bit2¦3 Bit3¦4 HS Ein¦5 Freigabe / Abdeckung vorhanden¦6 Temp. FÃ¼hler aktiv¦7 Temp. FÃ¼hler unterbrochen¦8 Bit8¦9 Bit9¦10 Bit10¦11 Bit11¦12 Bit12¦13 Bit13¦14 Bit14¦15 Bit15¦
13.05.2025¦12:51:17.647 | 0 | 0 | 0 | 0 | 0 | 4 | 17.2536 | 17.2536 | 0 | 30 | 0 | 0 | 0 | 0 | 0 | 4 | 16.9692 | 16.9692 | 0.301 | 30
13.05.2025¦12:51:18.647 | 0 | 0 | 0 | 0 | 0 | 4 | 17.301 | 17.301 | 0 | 30 | 0 | 0 | 0 | 0 | 0 | 4 | 16.9218 | 16.9218 | 0.2967 | 30
13.05.2025¦12:51:19.646 | 0 | 0 | 0 | 0 | 0 | 4 | 17.301 | 17.301 | 0 | 30 | 0 | 0 | 0 | 0 | 0 | 4 | 16.9218 | 16.9218 | 0.2967 | 30
13.05.2025¦12:51:20.647 | 0 | 0 | 0 | 0 | 0 | 4 | 17.3484 | 17.3484 | 0 | 30 | 0 | 0 | 0 | 0 | 0 | 4 | 16.9692 | 16.9692 | 0.2881 | 30
13.05.2025¦12:51:21.647 | 0 | 0 | 0 | 0 | 0 | 4 | 17.3484 | 17.3484 | 0 | 30 | 0 | 0 | 0 | 0 | 0 | 4 | 16.9692 | 16.9692 | 0.2881 | 30
13.05.2025¦12:51:22.646 | 0 | 0 | 0 | 0 | 0 | 4 | 17.301 | 17.301 | 0 | 30 | 0 | 0 | 0 | 0 | 0 | 4 | 16.9692 | 16.9692 | 0.2795 | 30
13.05.2025¦12:51:23.647 | 0 | 0 | 0 | 0 | 0 | 4 | 17.301 | 17.301 | 0 | 30 | 0 | 0 | 0 | 0 | 0 | 4 | 17.0166 | 17.0166 | 0.2924 | 30
13.05.2025¦12:51:24.647 | 0 | 0 | 0 | 0 | 0 | 4 | 17.3484 | 17.3484 | 0 | 30 | 0 | 0 | 0 | 0 | 0 | 4 | 16.9692 | 16.9692 | 0.2795 | 30
13.05.2025¦12:51:25.648 | 0 | 0 | 0 | 0 | 0 | 4 | 17.3484 | 17.3484 | 0 | 30 | 0 | 0 | 0 | 0 | 0 | 4 | 16.9692 | 16.9692 | 0.2795 | 30
13.05.2025¦12:51:26.647 | 0 | 0 | 0 | 0 | 0 | 4 | 17.301 | 17.301 | 0 | 30 | 0 | 0 | 0 | 0 | 0 | 4 | 16.9692 | 16.9692 | 0.2752 | 30
13.05.2025¦12:51:27.649 | 0 | 0 | 0 | 0 | 0 | 4 | 17.3484 | 17.3484 | 0 | 30 | 0 | 0 | 0 | 0 | 0 | 4 | 16.9692 | 16.9692 | 0.2795 | 30
13.05.2025¦12:51:28.647 | 0 | 0 | 0 | 0 | 0 | 4 | 17.301 | 17.301 | 0 | 30 | 0 | 0 | 0 | 0 | 0 | 4 | 16.9692 | 16.9692 | 0.2752 | 30
13.05.2025¦12:51:29.647 | 0 | 0 | 0 | 0 | 0 | 4 | 17.301 | 17.301 | 0 | 30 | 0 | 0 | 0 | 0 | 0 | 4 | 16.9692 | 16.9692 | 0.2881 | 30
13.05.2025¦12:51:30.647 | 0 | 0 | 0 | 0 | 0 | 99 | 0 | 0 | 0 | 30 | 0 | 0 | 0 | 0 | 0 | 4 | 9.2904 | 9.2904 | 1.5007 | 30
13.05.2025¦12:51:31.647 | 0 | 0 | 0 | 0 | 0 | 99 | 0 | 0 | 0 | 30 | 0 | 0 | 0 | 0 | 0 | 4 | 9.2904 | 9.2904 | 1.5007 | 30
13.05.2025¦12:51:32.648 | 0 | 0 | 0 | 0 | 0 | 4 | 8.1054 | 8.1054 | 0 | 30 | 0 | 0 | 0 | 0 | 0 | 4 | 8.058 | 8.058 | 0 | 30
13.05.2025¦12:51:33.648 | 0 | 0 | 0 | 0 | 0 | 4 | 12.4662 | 12.4662 | 0.0129 | 30 | 0 | 0 | 0 | 0 | 0 | 4 | 12.7032 | 12.7032 | 0 | 30
13.05.2025¦12:51:34.647 | 0 | 0 | 0 | 0 | 0 | 4 | 12.4662 | 12.4662 | 0.0129 | 30 | 0 | 0 | 0 | 0 | 0 | 4 | 12.7032 | 12.7032 | 0 | 30
13.05.2025¦12:51:35.647 | 0 | 0 | 0 | 0 | 0 | 4 | 16.9692 | 16.9692 | 0.258 | 30 | 0 | 0 | 0 | 0 | 0 | 4 | 16.59 | 16.59 | 0 | 30
13.05.2025¦12:51:36.648 | 0 | 0 | 0 | 0 | 0 | 4 | 17.301 | 17.301 | 0 | 30 | 0 | 0 | 0 | 0 | 0 | 4 | 16.9692 | 16.9692 | 0.2795 | 30
13.05.2025¦12:51:37.647 | 0 | 0 | 0 | 0 | 0 | 4 | 17.301 | 17.301 | 0 | 30 | 0 | 0 | 0 | 0 | 0 | 4 | 16.9692 | 16.9692 | 0.2795 | 30
13.05.2025¦12:51:38.648 | 0 | 0 | 0 | 0 | 0 | 4 | 17.3484 | 17.3484 | 0 | 30 | 0 | 0 | 0 | 0 | 0 | 4 | 16.9218 | 16.9218 | 0.2967 | 30
13.05.2025¦12:51:39.648 | 0 | 0 | 0 | 0 | 0 | 4 | 17.3484 | 17.3484 | 0 | 30 | 0 | 0 | 0 | 0 | 0 | 4 | 16.9218 | 16.9218 | 0.2967 | 30
13.05.2025¦12:51:40.646 | 0 | 0 | 0 | 0 | 0 | 4 | 17.301 | 17.301 | 0 | 30 | 0 | 0 | 0 | 0 | 0 | 4 | 16.9692 | 16.9692 | 0.301 | 30
13.05.2025¦12:51:41.647 | 0 | 0 | 0 | 0 | 0 | 4 | 17.301 | 17.301 | 0 | 30 | 0 | 0 | 0 | 0 | 0 | 4 | 16.9692 | 16.9692 | 0.2924 | 30
13.05.2025¦12:51:42.646 | 0 | 0 | 0 | 0 | 0 | 4 | 17.301 | 17.301 | 0 | 30 | 0 | 0 | 0 | 0 | 0 | 4 | 16.9692 | 16.9692 | 0.2924 | 30
13.05.2025¦12:51:43.648 | 0 | 0 | 0 | 0 | 0 | 4 | 17.301 | 17.301 | 0 | 30 | 0 | 0 | 0 | 0 | 0 | 4 | 16.9692 | 16.9692 | 0.2795 | 30
13.05.2025¦12:51:44.647 | 0 | 0 | 0 | 0 | 0 | 4 | 17.301 | 17.301 | 0 | 30 | 0 | 0 | 0 | 0 | 0 | 4 | 16.9692 | 16.9692 | 0.2881 | 30
13.05.2025¦12:51:45.647 | 0 | 0 | 0 | 0 | 0 | 4 | 17.301 | 17.301 | 0 | 30 | 0 | 0 | 0 | 0 | 0 | 4 | 16.9692 | 16.9692 | 0.2881 | 30
13.05.2025¦12:51:46.648 | 0 | 0 | 0 | 0 | 0 | 4 | 17.301 | 17.301 | 0 | 30 | 0 | 0 | 0 | 0 | 0 | 4 | 16.9692 | 16.9692 | 0.2795 | 30
| OekoSolve | OekoSolve | OekoSolve | OekoSolve | OekoSolve | OekoSolve | OekoSolve | OekoSolve | OekoSolve | OekoSolve | OekoSolve | OekoSolve | OekoSolve | OekoSolve | OekoSolve | OekoSolve | OekoSolve | OekoSolve | OekoSolve | OekoSolve
| EnMeter_Prec1 | EnMeter_Prec1 | EnMeter_Prec1 | EnMeter_Prec1 | EnMeter_Prec1 | EnMeter_Prec1 | EnMeter_Prec1 | EnMeter_Prec1 | EnMeter_Prec1 | EnMeter_Prec1 | EnMeter_Prec2 | EnMeter_Prec2 | EnMeter_Prec2 | EnMeter_Prec2 | EnMeter_Prec2 | EnMeter_Prec2 | EnMeter_Prec2 | EnMeter_Prec2 | EnMeter_Prec2 | EnMeter_Prec2
| Prec1 P:W | Prec1 WTotal:kWh | Prec1 WDay:kWh | Prec1 WMonth:kWh | Prec1 WYear:kWh | Prec1 State:0 no info available¦1 Off¦2 Startup¦3 Ready¦4 On¦5 Charge¦6 Discharge¦7 Batt Low or Full¦8 Batt Full¦9 Batt low¦10 Finished¦11 Island¦12 Waiting¦91 Maintenance¦99 ERROR | Prec1 Spec Signal | Prec1 V:kV | Prec1 I:mA | Prec1 Info:0 Bit0¦1 Bit1¦2 Bit2¦3 Bit3¦4 HS Ein¦5 Freigabe / Abdeckung vorhanden¦6 Temp. FÃ¼hler aktiv¦7 Temp. FÃ¼hler unterbrochen¦8 Bit8¦9 Bit9¦10 Bit10¦11 Bit11¦12 Bit12¦13 Bit13¦14 Bit14¦15 Bit15¦ | Prec2 P:W | Prec2 WTotal:kWh | Prec2 WDay:kWh | Prec2 WMonth:kWh | Prec2 WYear:kWh | Prec2 State:0 no info available¦1 Off¦2 Startup¦3 Ready¦4 On¦5 Charge¦6 Discharge¦7 Batt Low or Full¦8 Batt Full¦9 Batt low¦10 Finished¦11 Island¦12 Waiting¦91 Maintenance¦99 ERROR | Prec2 Spec Signal | Prec2 V:kV | Prec2 I:mA | Prec2 Info:0 Bit0¦1 Bit1¦2 Bit2¦3 Bit3¦4 HS Ein¦5 Freigabe / Abdeckung vorhanden¦6 Temp. FÃ¼hler aktiv¦7 Temp. FÃ¼hler unterbrochen¦8 Bit8¦9 Bit9¦10 Bit10¦11 Bit11¦12 Bit12¦13 Bit13¦14 Bit14¦15 Bit15¦
13.05.2025¦12:51:47.647 | 0 | 0 | 0 | 0 | 0 | 4 | 17.301 | 17.301 | 0 | 30 | 0 | 0 | 0 | 0 | 0 | 4 | 16.9692 | 16.9692 | 0.2795 | 30
13.05.2025¦12:51:48.648 | 0 | 0 | 0 | 0 | 0 | 4 | 17.301 | 17.301 | 0 | 30 | 0 | 0 | 0 | 0 | 0 | 4 | 16.9692 | 16.9692 | 0.2924 | 30
13.05.2025¦12:51:49.647 | 0 | 0 | 0 | 0 | 0 | 4 | 17.3484 | 17.3484 | 0 | 30 | 0 | 0 | 0 | 0 | 0 | 4 | 16.9692 | 16.9692 | 0.2967 | 30
13.05.2025¦12:51:50.648 | 0 | 0 | 0 | 0 | 0 | 99 | 0 | 0 | 0 | 30 | 0 | 0 | 0 | 0 | 0 | 4 | 17.0166 | 17.0166 | 0.2924 | 30
13.05.2025¦12:51:51.648 | 0 | 0 | 0 | 0 | 0 | 99 | 0 | 0 | 0 | 30 | 0 | 0 | 0 | 0 | 0 | 4 | 16.9692 | 16.9692 | 0.3053 | 30
13.05.2025¦12:51:52.648 | 0 | 0 | 0 | 0 | 0 | 99 | 0 | 0 | 0 | 30 | 0 | 0 | 0 | 0 | 0 | 4 | 16.9218 | 16.9218 | 0.3053 | 30
13.05.2025¦12:51:53.646 | 0 | 0 | 0 | 0 | 0 | 99 | 0 | 0 | 0 | 30 | 0 | 0 | 0 | 0 | 0 | 4 | 16.9218 | 16.9218 | 0.3053 | 30
13.05.2025¦12:51:54.647 | 0 | 0 | 0 | 0 | 0 | 99 | 17.301 | 17.301 | 0 | 30 | 0 | 0 | 0 | 0 | 0 | 4 | 15.4524 | 15.4524 | 0.4902 | 30
13.05.2025¦12:51:55.646 | 0 | 0 | 0 | 0 | 0 | 99 | 0 | 0 | 0 | 30 | 0 | 0 | 0 | 0 | 0 | 4 | 16.9692 | 16.9692 | 0.2881 | 30
13.05.2025¦12:51:56.647 | 0 | 0 | 0 | 0 | 0 | 4 | 17.301 | 17.301 | 0 | 30 | 0 | 0 | 0 | 0 | 0 | 4 | 16.9692 | 16.9692 | 0.2881 | 30
13.05.2025¦12:51:57.646 | 0 | 0 | 0 | 0 | 0 | 4 | 17.301 | 17.301 | 0 | 30 | 0 | 0 | 0 | 0 | 0 | 4 | 16.9692 | 16.9692 | 0.2881 | 30
13.05.2025¦12:51:58.647 | 0 | 0 | 0 | 0 | 0 | 4 | 17.301 | 17.301 | 0 | 30 | 0 | 0 | 0 | 0 | 0 | 4 | 16.9692 | 16.9692 | 0.2752 | 30
13.05.2025¦12:51:59.648 | 0 | 0 | 0 | 0 | 0 | 4 | 17.301 | 17.301 | 0 | 30 | 0 | 0 | 0 | 0 | 0 | 4 | 16.9692 | 16.9692 | 0.3053 | 30
13.05.2025¦12:52:00.648 | 0 | 0 | 0 | 0 | 0 | 99 | 0 | 0 | 0 | 30 | 0 | 0 | 0 | 0 | 0 | 4 | 16.6848 | 16.6848 | 0.9632 | 30
13.05.2025¦12:52:01.648 | 0 | 0 | 0 | 0 | 0 | 99 | 0 | 0 | 0 | 30 | 0 | 0 | 0 | 0 | 0 | 99 | 0 | 0 | 0 | 30
13.05.2025¦12:52:02.647 | 0 | 0 | 0 | 0 | 0 | 99 | 0 | 0 | 0 | 30 | 0 | 0 | 0 | 0 | 0 | 99 | 0 | 0 | 0 | 30
13.05.2025¦12:52:03.648 | 0 | 0 | 0 | 0 | 0 | 4 | 12.2292 | 12.2292 | 0.0172 | 30 | 0 | 0 | 0 | 0 | 0 | 4 | 12.2766 | 12.2766 | 0 | 30
13.05.2025¦12:52:04.648 | 0 | 0 | 0 | 0 | 0 | 4 | 16.9692 | 16.9692 | 0.2752 | 30 | 0 | 0 | 0 | 0 | 0 | 4 | 16.59 | 16.59 | 0 | 30
13.05.2025¦12:52:05.648 | 0 | 0 | 0 | 0 | 0 | 4 | 17.301 | 17.301 | 0 | 30 | 0 | 0 | 0 | 0 | 0 | 4 | 17.0166 | 17.0166 | 0.3053 | 30
13.05.2025¦12:52:06.648 | 0 | 0 | 0 | 0 | 0 | 4 | 17.3484 | 17.3484 | 0 | 30 | 0 | 0 | 0 | 0 | 0 | 4 | 16.9692 | 16.9692 | 0.2924 | 30
13.05.2025¦12:52:07.647 | 0 | 0 | 0 | 0 | 0 | 99 | 0 | 0 | 0 | 30 | 0 | 0 | 0 | 0 | 0 | 4 | 16.9692 | 16.9692 | 0.2967 | 30
13.05.2025¦12:52:08.647 | 0 | 0 | 0 | 0 | 0 | 99 | 0 | 0 | 0 | 30 | 0 | 0 | 0 | 0 | 0 | 4 | 16.9692 | 16.9692 | 0.2967 | 30
13.05.2025¦12:52:09.648 | 0 | 0 | 0 | 0 | 0 | 99 | 0 | 0 | 0 | 30 | 0 | 0 | 0 | 0 | 0 | 4 | 16.9692 | 16.9692 | 0.3053 | 30
13.05.2025¦12:52:10.646 | 0 | 0 | 0 | 0 | 0 | 99 | 0 | 0 | 0 | 30 | 0 | 0 | 0 | 0 | 0 | 4 | 16.9692 | 16.9692 | 0.3053 | 30
13.05.2025¦12:52:11.647 | 0 | 0 | 0 | 0 | 0 | 99 | 0 | 0 | 0 | 30 | 0 | 0 | 0 | 0 | 0 | 99 | 0 | 0 | 0 | 30
13.05.2025¦12:52:12.648 | 0 | 0 | 0 | 0 | 0 | 4 | 12.0396 | 12.0396 | 0.0129 | 30 | 0 | 0 | 0 | 0 | 0 | 4 | 12.2766 | 12.2766 | 0 | 30
13.05.2025¦12:52:13.647 | 0 | 0 | 0 | 0 | 0 | 4 | 12.0396 | 12.0396 | 0.0129 | 30 | 0 | 0 | 0 | 0 | 0 | 4 | 12.2766 | 12.2766 | 0 | 30
13.05.2025¦12:52:14.647 | 0 | 0 | 0 | 0 | 0 | 4 | 17.301 | 17.301 | 0 | 30 | 0 | 0 | 0 | 0 | 0 | 4 | 16.9692 | 16.9692 | 0.3096 | 30
13.05.2025¦12:52:15.648 | 0 | 0 | 0 | 0 | 0 | 4 | 17.301 | 17.301 | 0 | 30 | 0 | 0 | 0 | 0 | 0 | 4 | 16.9692 | 16.9692 | 0.3053 | 30
13.05.2025¦12:52:16.648 | 0 | 0 | 0 | 0 | 0 | 99 | 0 | 0 | 0 | 30 | 0 | 0 | 0 | 0 | 0 | 4 | 17.775 | 17.775 | 0.4644 | 30
| OekoSolve | OekoSolve | OekoSolve | OekoSolve | OekoSolve | OekoSolve | OekoSolve | OekoSolve | OekoSolve | OekoSolve | OekoSolve | OekoSolve | OekoSolve | OekoSolve | OekoSolve | OekoSolve | OekoSolve | OekoSolve | OekoSolve | OekoSolve
| EnMeter_Prec1 | EnMeter_Prec1 | EnMeter_Prec1 | EnMeter_Prec1 | EnMeter_Prec1 | EnMeter_Prec1 | EnMeter_Prec1 | EnMeter_Prec1 | EnMeter_Prec1 | EnMeter_Prec1 | EnMeter_Prec2 | EnMeter_Prec2 | EnMeter_Prec2 | EnMeter_Prec2 | EnMeter_Prec2 | EnMeter_Prec2 | EnMeter_Prec2 | EnMeter_Prec2 | EnMeter_Prec2 | EnMeter_Prec2
| Prec1 P:W | Prec1 WTotal:kWh | Prec1 WDay:kWh | Prec1 WMonth:kWh | Prec1 WYear:kWh | Prec1 State:0 no info available¦1 Off¦2 Startup¦3 Ready¦4 On¦5 Charge¦6 Discharge¦7 Batt Low or Full¦8 Batt Full¦9 Batt low¦10 Finished¦11 Island¦12 Waiting¦91 Maintenance¦99 ERROR | Prec1 Spec Signal | Prec1 V:kV | Prec1 I:mA | Prec1 Info:0 Bit0¦1 Bit1¦2 Bit2¦3 Bit3¦4 HS Ein¦5 Freigabe / Abdeckung vorhanden¦6 Temp. FÃ¼hler aktiv¦7 Temp. FÃ¼hler unterbrochen¦8 Bit8¦9 Bit9¦10 Bit10¦11 Bit11¦12 Bit12¦13 Bit13¦14 Bit14¦15 Bit15¦ | Prec2 P:W | Prec2 WTotal:kWh | Prec2 WDay:kWh | Prec2 WMonth:kWh | Prec2 WYear:kWh | Prec2 State:0 no info available¦1 Off¦2 Startup¦3 Ready¦4 On¦5 Charge¦6 Discharge¦7 Batt Low or Full¦8 Batt Full¦9 Batt low¦10 Finished¦11 Island¦12 Waiting¦91 Maintenance¦99 ERROR | Prec2 Spec Signal | Prec2 V:kV | Prec2 I:mA | Prec2 Info:0 Bit0¦1 Bit1¦2 Bit2¦3 Bit3¦4 HS Ein¦5 Freigabe / Abdeckung vorhanden¦6 Temp. FÃ¼hler aktiv¦7 Temp. FÃ¼hler unterbrochen¦8 Bit8¦9 Bit9¦10 Bit10¦11 Bit11¦12 Bit12¦13 Bit13¦14 Bit14¦15 Bit15¦
13.05.2025¦12:52:17.646 | 0 | 0 | 0 | 0 | 0 | 99 | 0 | 0 | 0 | 30 | 0 | 0 | 0 | 0 | 0 | 4 | 10.428 | 10.428 | 1.9866 | 30
13.05.2025¦12:52:18.647 | 0 | 0 | 0 | 0 | 0 | 99 | 0 | 0 | 0 | 30 | 0 | 0 | 0 | 0 | 0 | 4 | 10.428 | 10.428 | 1.9866 | 30
13.05.2025¦12:52:19.648 | 0 | 0 | 0 | 0 | 0 | 4 | 8.1054 | 8.1054 | 0 | 30 | 0 | 0 | 0 | 0 | 0 | 4 | 8.6268 | 8.6268 | 0 | 30
13.05.2025¦12:52:20.648 | 0 | 0 | 0 | 0 | 0 | 4 | 12.9876 | 12.9876 | 0.043 | 30 | 0 | 0 | 0 | 0 | 0 | 4 | 13.272 | 13.272 | 0 | 30
13.05.2025¦12:52:21.648 | 0 | 0 | 0 | 0 | 0 | 4 | 12.9876 | 12.9876 | 0.043 | 30 | 0 | 0 | 0 | 0 | 0 | 4 | 13.272 | 13.272 | 0 | 30
13.05.2025¦12:52:22.646 | 0 | 0 | 0 | 0 | 0 | 4 | 17.0166 | 17.0166 | 0.3268 | 30 | 0 | 0 | 0 | 0 | 0 | 4 | 16.59 | 16.59 | 0 | 30
13.05.2025¦12:52:23.648 | 0 | 0 | 0 | 0 | 0 | 4 | 7.7736 | 7.7736 | 0 | 30 | 0 | 0 | 0 | 0 | 0 | 99 | 0 | 0 | 0 | 30
13.05.2025¦12:52:24.646 | 0 | 0 | 0 | 0 | 0 | 4 | 7.7736 | 7.7736 | 0 | 30 | 0 | 0 | 0 | 0 | 0 | 99 | 0 | 0 | 0 | 30
13.05.2025¦12:52:25.647 | 0 | 0 | 0 | 0 | 0 | 4 | 10.0014 | 10.0014 | 0.0043 | 30 | 0 | 0 | 0 | 0 | 0 | 4 | 10.3332 | 10.3332 | 0 | 30
13.05.2025¦12:52:26.648 | 0 | 0 | 0 | 0 | 0 | 99 | 0 | 0 | 0 | 30 | 0 | 0 | 0 | 0 | 0 | 4 | 17.2062 | 17.2062 | 0.6923 | 30
13.05.2025¦12:52:27.648 | 0 | 0 | 0 | 0 | 0 | 99 | 0 | 0 | 0 | 30 | 0 | 0 | 0 | 0 | 0 | 99 | 0 | 0 | 0 | 30
13.05.2025¦12:52:28.647 | 0 | 0 | 0 | 0 | 0 | 4 | 8.2476 | 8.2476 | 0 | 30 | 0 | 0 | 0 | 0 | 0 | 4 | 8.058 | 8.058 | 0 | 30
13.05.2025¦12:52:29.646 | 0 | 0 | 0 | 0 | 0 | 4 | 8.2476 | 8.2476 | 0 | 30 | 0 | 0 | 0 | 0 | 0 | 4 | 8.058 | 8.058 | 0 | 30
13.05.2025¦12:52:30.648 | 0 | 0 | 0 | 0 | 0 | 4 | 10.1436 | 10.1436 | 0 | 30 | 0 | 0 | 0 | 0 | 0 | 4 | 9.8592 | 9.8592 | 0 | 30
13.05.2025¦12:52:31.647 | 0 | 0 | 0 | 0 | 0 | 4 | 14.457 | 14.457 | 0.1849 | 30 | 0 | 0 | 0 | 0 | 0 | 4 | 14.5044 | 14.5044 | 0 | 30
13.05.2025¦12:52:32.648 | 0 | 0 | 0 | 0 | 0 | 4 | 7.7736 | 7.7736 | 0 | 30 | 0 | 0 | 0 | 0 | 0 | 99 | 0 | 0 | 0 | 30
13.05.2025¦12:52:33.646 | 0 | 0 | 0 | 0 | 0 | 4 | 7.7736 | 7.7736 | 0 | 30 | 0 | 0 | 0 | 0 | 0 | 99 | 0 | 0 | 0 | 30
13.05.2025¦12:52:34.647 | 0 | 0 | 0 | 0 | 0 | 4 | 10.1436 | 10.1436 | 0.0086 | 30 | 0 | 0 | 0 | 0 | 0 | 4 | 9.9066 | 9.9066 | 0 | 30
13.05.2025¦12:52:35.648 | 0 | 0 | 0 | 0 | 0 | 99 | 0 | 0 | 0 | 30 | 0 | 0 | 0 | 0 | 0 | 4 | 10.6176 | 10.6176 | 0.7654 | 30
13.05.2025¦12:52:36.647 | 0 | 0 | 0 | 0 | 0 | 99 | 0 | 0 | 0 | 30 | 0 | 0 | 0 | 0 | 0 | 4 | 10.6176 | 10.6176 | 0.7654 | 30
13.05.2025¦12:52:37.649 | 0 | 0 | 0 | 0 | 0 | 4 | 9.3378 | 9.3378 | 0 | 30 | 0 | 0 | 0 | 0 | 0 | 4 | 9.8118 | 9.8118 | 0 | 30
13.05.2025¦12:52:38.648 | 0 | 0 | 0 | 0 | 0 | 4 | 13.8408 | 13.8408 | 0.1978 | 30 | 0 | 0 | 0 | 0 | 0 | 4 | 13.9356 | 13.9356 | 0 | 30
13.05.2025¦12:52:39.648 | 0 | 0 | 0 | 0 | 0 | 99 | 0 | 0 | 0 | 30 | 0 | 0 | 0 | 0 | 0 | 4 | 15.2154 | 15.2154 | 0.6665 | 30
13.05.2025¦12:52:40.648 | 0 | 0 | 0 | 0 | 0 | 4 | 8.2002 | 8.2002 | 0 | 30 | 0 | 0 | 0 | 0 | 0 | 99 | 0 | 0 | 0 | 30
13.05.2025¦12:52:41.646 | 0 | 0 | 0 | 0 | 0 | 4 | 8.2002 | 8.2002 | 0 | 30 | 0 | 0 | 0 | 0 | 0 | 99 | 0 | 0 | 0 | 30
13.05.2025¦12:52:42.647 | 0 | 0 | 0 | 0 | 0 | 4 | 8.5794 | 8.5794 | 0 | 30 | 0 | 0 | 0 | 0 | 0 | 4 | 9.006 | 9.006 | 0 | 30
13.05.2025¦12:52:43.648 | 0 | 0 | 0 | 0 | 0 | 99 | 0 | 0 | 0 | 30 | 0 | 0 | 0 | 0 | 0 | 4 | 13.0824 | 13.0824 | 0.0774 | 30
13.05.2025¦12:52:44.648 | 0 | 0 | 0 | 0 | 0 | 99 | 0 | 0 | 0 | 30 | 0 | 0 | 0 | 0 | 0 | 99 | 0 | 0 | 0 | 30
13.05.2025¦12:52:45.647 | 0 | 0 | 0 | 0 | 0 | 99 | 0 | 0 | 0 | 30 | 0 | 0 | 0 | 0 | 0 | 99 | 0 | 0 | 0 | 30
13.05.2025¦12:52:46.648 | 0 | 0 | 0 | 0 | 0 | 4 | 12.324 | 12.324 | 0.0344 | 30 | 0 | 0 | 0 | 0 | 0 | 4 | 12.3714 | 12.3714 | 0 | 30
| OekoSolve | OekoSolve | OekoSolve | OekoSolve | OekoSolve | OekoSolve | OekoSolve | OekoSolve | OekoSolve | OekoSolve | OekoSolve | OekoSolve | OekoSolve | OekoSolve | OekoSolve | OekoSolve | OekoSolve | OekoSolve | OekoSolve | OekoSolve
| EnMeter_Prec1 | EnMeter_Prec1 | EnMeter_Prec1 | EnMeter_Prec1 | EnMeter_Prec1 | EnMeter_Prec1 | EnMeter_Prec1 | EnMeter_Prec1 | EnMeter_Prec1 | EnMeter_Prec1 | EnMeter_Prec2 | EnMeter_Prec2 | EnMeter_Prec2 | EnMeter_Prec2 | EnMeter_Prec2 | EnMeter_Prec2 | EnMeter_Prec2 | EnMeter_Prec2 | EnMeter_Prec2 | EnMeter_Prec2
| Prec1 P:W | Prec1 WTotal:kWh | Prec1 WDay:kWh | Prec1 WMonth:kWh | Prec1 WYear:kWh | Prec1 State:0 no info available¦1 Off¦2 Startup¦3 Ready¦4 On¦5 Charge¦6 Discharge¦7 Batt Low or Full¦8 Batt Full¦9 Batt low¦10 Finished¦11 Island¦12 Waiting¦91 Maintenance¦99 ERROR | Prec1 Spec Signal | Prec1 V:kV | Prec1 I:mA | Prec1 Info:0 Bit0¦1 Bit1¦2 Bit2¦3 Bit3¦4 HS Ein¦5 Freigabe / Abdeckung vorhanden¦6 Temp. FÃ¼hler aktiv¦7 Temp. FÃ¼hler unterbrochen¦8 Bit8¦9 Bit9¦10 Bit10¦11 Bit11¦12 Bit12¦13 Bit13¦14 Bit14¦15 Bit15¦ | Prec2 P:W | Prec2 WTotal:kWh | Prec2 WDay:kWh | Prec2 WMonth:kWh | Prec2 WYear:kWh | Prec2 State:0 no info available¦1 Off¦2 Startup¦3 Ready¦4 On¦5 Charge¦6 Discharge¦7 Batt Low or Full¦8 Batt Full¦9 Batt low¦10 Finished¦11 Island¦12 Waiting¦91 Maintenance¦99 ERROR | Prec2 Spec Signal | Prec2 V:kV | Prec2 I:mA | Prec2 Info:0 Bit0¦1 Bit1¦2 Bit2¦3 Bit3¦4 HS Ein¦5 Freigabe / Abdeckung vorhanden¦6 Temp. FÃ¼hler aktiv¦7 Temp. FÃ¼hler unterbrochen¦8 Bit8¦9 Bit9¦10 Bit10¦11 Bit11¦12 Bit12¦13 Bit13¦14 Bit14¦15 Bit15¦
13.05.2025¦12:52:47.646 | 0 | 0 | 0 | 0 | 0 | 4 | 12.324 | 12.324 | 0.0344 | 30 | 0 | 0 | 0 | 0 | 0 | 4 | 12.3714 | 12.3714 | 0 | 30
13.05.2025¦12:52:48.647 | 0 | 0 | 0 | 0 | 0 | 4 | 14.5518 | 14.5518 | 0.6966 | 30 | 0 | 0 | 0 | 0 | 0 | 4 | 9.2904 | 9.2904 | 0.0817 | 30
13.05.2025¦12:52:49.648 | 0 | 0 | 0 | 0 | 0 | 99 | 0 | 0 | 0 | 30 | 0 | 0 | 0 | 0 | 0 | 99 | 0 | 0 | 0 | 30
13.05.2025¦12:52:50.647 | 0 | 0 | 0 | 0 | 0 | 99 | 0 | 0 | 0 | 30 | 0 | 0 | 0 | 0 | 0 | 99 | 0 | 0 | 0 | 30
13.05.2025¦12:52:51.648 | 0 | 0 | 0 | 0 | 0 | 4 | 11.2338 | 11.2338 | 0.0086 | 30 | 0 | 0 | 0 | 0 | 0 | 4 | 11.376 | 11.376 | 0 | 30
13.05.2025¦12:52:52.647 | 0 | 0 | 0 | 0 | 0 | 4 | 16.2108 | 16.2108 | 0.2623 | 30 | 0 | 0 | 0 | 0 | 0 | 4 | 16.116 | 16.116 | 0 | 30
13.05.2025¦12:52:53.647 | 0 | 0 | 0 | 0 | 0 | 4 | 16.2108 | 16.2108 | 0.2623 | 30 | 0 | 0 | 0 | 0 | 0 | 4 | 16.116 | 16.116 | 0 | 30
13.05.2025¦12:52:54.648 | 0 | 0 | 0 | 0 | 0 | 99 | 0 | 0 | 0 | 30 | 0 | 0 | 0 | 0 | 0 | 99 | 0 | 0 | 0 | 30
13.05.2025¦12:52:55.648 | 0 | 0 | 0 | 0 | 0 | 4 | 8.1054 | 8.1054 | 0 | 30 | 0 | 0 | 0 | 0 | 0 | 4 | 8.058 | 8.058 | 0 | 30
13.05.2025¦12:52:56.647 | 0 | 0 | 0 | 0 | 0 | 4 | 8.1054 | 8.1054 | 0 | 30 | 0 | 0 | 0 | 0 | 0 | 4 | 8.058 | 8.058 | 0 | 30
13.05.2025¦12:52:57.648 | 0 | 0 | 0 | 0 | 0 | 4 | 15.168 | 15.168 | 0.1892 | 30 | 0 | 0 | 0 | 0 | 0 | 4 | 15.1206 | 15.1206 | 0 | 30
13.05.2025¦12:52:58.649 | 0 | 0 | 0 | 0 | 0 | 99 | 0 | 0 | 0 | 30 | 0 | 0 | 0 | 0 | 0 | 4 | 8.8164 | 8.8164 | 1.3072 | 30
13.05.2025¦12:52:59.647 | 0 | 0 | 0 | 0 | 0 | 4 | 8.2476 | 8.2476 | 0 | 30 | 0 | 0 | 0 | 0 | 0 | 99 | 0 | 0 | 0 | 30
13.05.2025¦12:53:00.647 | 0 | 0 | 0 | 0 | 0 | 4 | 8.2002 | 8.2002 | 0 | 30 | 0 | 0 | 0 | 0 | 0 | 4 | 8.7216 | 8.7216 | 0 | 30
13.05.2025¦12:53:01.648 | 0 | 0 | 0 | 0 | 0 | 4 | 13.1298 | 13.1298 | 0.0559 | 30 | 0 | 0 | 0 | 0 | 0 | 4 | 13.2246 | 13.2246 | 0 | 30
13.05.2025¦12:53:02.648 | 0 | 0 | 0 | 0 | 0 | 99 | 0 | 0 | 0 | 30 | 0 | 0 | 0 | 0 | 0 | 4 | 14.0778 | 14.0778 | 0.5332 | 30
13.05.2025¦12:53:03.648 | 0 | 0 | 0 | 0 | 0 | 99 | 0 | 0 | 0 | 30 | 0 | 0 | 0 | 0 | 0 | 4 | 12.9402 | 12.9402 | 1.2599 | 30
13.05.2025¦12:53:04.648 | 0 | 0 | 0 | 0 | 0 | 99 | 6.8256 | 6.8256 | 0.0946 | 30 | 0 | 0 | 0 | 0 | 0 | 99 | 0 | 0 | 0 | 30
13.05.2025¦12:53:05.648 | 0 | 0 | 0 | 0 | 0 | 4 | 8.1054 | 8.1054 | 0 | 30 | 0 | 0 | 0 | 0 | 0 | 4 | 8.058 | 8.058 | 0 | 30
13.05.2025¦12:53:06.647 | 0 | 0 | 0 | 0 | 0 | 4 | 12.4662 | 12.4662 | 0.0258 | 30 | 0 | 0 | 0 | 0 | 0 | 4 | 12.7506 | 12.7506 | 0 | 30
13.05.2025¦12:53:07.647 | 0 | 0 | 0 | 0 | 0 | 99 | 0 | 0 | 0 | 30 | 0 | 0 | 0 | 0 | 0 | 4 | 14.457 | 14.457 | 0.1849 | 30
13.05.2025¦12:53:08.647 | 0 | 0 | 0 | 0 | 0 | 99 | 8.8164 | 8.8164 | 0.0043 | 30 | 0 | 0 | 0 | 0 | 0 | 99 | 0 | 0 | 0 | 30
13.05.2025¦12:53:09.647 | 0 | 0 | 0 | 0 | 0 | 4 | 7.7736 | 7.7736 | 0 | 30 | 0 | 0 | 0 | 0 | 0 | 99 | 0 | 0 | 0 | 30
13.05.2025¦12:53:10.648 | 0 | 0 | 0 | 0 | 0 | 4 | 7.7736 | 7.7736 | 0 | 30 | 0 | 0 | 0 | 0 | 0 | 99 | 0 | 0 | 0 | 30
13.05.2025¦12:53:11.648 | 0 | 0 | 0 | 0 | 0 | 99 | 0 | 0 | 0 | 30 | 0 | 0 | 0 | 0 | 0 | 4 | 13.6986 | 13.6986 | 0.129 | 30
13.05.2025¦12:53:12.648 | 0 | 0 | 0 | 0 | 0 | 99 | 0 | 0 | 0 | 30 | 0 | 0 | 0 | 0 | 0 | 4 | 9.6222 | 9.6222 | 2.5413 | 30
13.05.2025¦12:53:13.647 | 0 | 0 | 0 | 0 | 0 | 99 | 0 | 0 | 0 | 30 | 0 | 0 | 0 | 0 | 0 | 4 | 9.6222 | 9.6222 | 2.5413 | 30
13.05.2025¦12:53:14.648 | 0 | 0 | 0 | 0 | 0 | 4 | 8.1054 | 8.1054 | 0 | 30 | 0 | 0 | 0 | 0 | 0 | 4 | 8.058 | 8.058 | 0 | 30
13.05.2025¦12:53:15.647 | 0 | 0 | 0 | 0 | 0 | 4 | 11.9922 | 11.9922 | 0.0086 | 30 | 0 | 0 | 0 | 0 | 0 | 4 | 12.2292 | 12.2292 | 0 | 30
13.05.2025¦12:53:16.646 | 0 | 0 | 0 | 0 | 0 | 4 | 11.9922 | 11.9922 | 0.0086 | 30 | 0 | 0 | 0 | 0 | 0 | 4 | 12.2292 | 12.2292 | 0 | 30
13.05.2025¦12:53:17.647 | 0 | 0 | 0 | 0 | 0 | 99 | 0 | 0 | 0 | 30 | 0 | 0 | 0 | 0 | 0 | 99 | 0 | 0 | 0 | 30
| OekoSolve | OekoSolve | OekoSolve | OekoSolve | OekoSolve | OekoSolve | OekoSolve | OekoSolve | OekoSolve | OekoSolve | OekoSolve | OekoSolve | OekoSolve | OekoSolve | OekoSolve | OekoSolve | OekoSolve | OekoSolve | OekoSolve | OekoSolve
| EnMeter_Prec1 | EnMeter_Prec1 | EnMeter_Prec1 | EnMeter_Prec1 | EnMeter_Prec1 | EnMeter_Prec1 | EnMeter_Prec1 | EnMeter_Prec1 | EnMeter_Prec1 | EnMeter_Prec1 | EnMeter_Prec2 | EnMeter_Prec2 | EnMeter_Prec2 | EnMeter_Prec2 | EnMeter_Prec2 | EnMeter_Prec2 | EnMeter_Prec2 | EnMeter_Prec2 | EnMeter_Prec2 | EnMeter_Prec2
| Prec1 P:W | Prec1 WTotal:kWh | Prec1 WDay:kWh | Prec1 WMonth:kWh | Prec1 WYear:kWh | Prec1 State:0 no info available¦1 Off¦2 Startup¦3 Ready¦4 On¦5 Charge¦6 Discharge¦7 Batt Low or Full¦8 Batt Full¦9 Batt low¦10 Finished¦11 Island¦12 Waiting¦91 Maintenance¦99 ERROR | Prec1 Spec Signal | Prec1 V:kV | Prec1 I:mA | Prec1 Info:0 Bit0¦1 Bit1¦2 Bit2¦3 Bit3¦4 HS Ein¦5 Freigabe / Abdeckung vorhanden¦6 Temp. FÃ¼hler aktiv¦7 Temp. FÃ¼hler unterbrochen¦8 Bit8¦9 Bit9¦10 Bit10¦11 Bit11¦12 Bit12¦13 Bit13¦14 Bit14¦15 Bit15¦ | Prec2 P:W | Prec2 WTotal:kWh | Prec2 WDay:kWh | Prec2 WMonth:kWh | Prec2 WYear:kWh | Prec2 State:0 no info available¦1 Off¦2 Startup¦3 Ready¦4 On¦5 Charge¦6 Discharge¦7 Batt Low or Full¦8 Batt Full¦9 Batt low¦10 Finished¦11 Island¦12 Waiting¦91 Maintenance¦99 ERROR | Prec2 Spec Signal | Prec2 V:kV | Prec2 I:mA | Prec2 Info:0 Bit0¦1 Bit1¦2 Bit2¦3 Bit3¦4 HS Ein¦5 Freigabe / Abdeckung vorhanden¦6 Temp. FÃ¼hler aktiv¦7 Temp. FÃ¼hler unterbrochen¦8 Bit8¦9 Bit9¦10 Bit10¦11 Bit11¦12 Bit12¦13 Bit13¦14 Bit14¦15 Bit15¦
13.05.2025¦12:53:18.648 | 0 | 0 | 0 | 0 | 0 | 4 | 7.7736 | 7.7736 | 0 | 30 | 0 | 0 | 0 | 0 | 0 | 99 | 0 | 0 | 0 | 30
13.05.2025¦12:53:19.649 | 0 | 0 | 0 | 0 | 0 | 4 | 11.9448 | 11.9448 | 0.0086 | 30 | 0 | 0 | 0 | 0 | 0 | 4 | 12.2292 | 12.2292 | 0 | 30
13.05.2025¦12:53:20.647 | 0 | 0 | 0 | 0 | 0 | 4 | 11.9448 | 11.9448 | 0.0086 | 30 | 0 | 0 | 0 | 0 | 0 | 4 | 12.2292 | 12.2292 | 0 | 30
13.05.2025¦12:53:21.648 | 0 | 0 | 0 | 0 | 0 | 99 | 0 | 0 | 0 | 30 | 0 | 0 | 0 | 0 | 0 | 4 | 0 | 0 | 0 | 30
13.05.2025¦12:53:22.647 | 0 | 0 | 0 | 0 | 0 | 4 | 7.7736 | 7.7736 | 0 | 30 | 0 | 0 | 0 | 0 | 0 | 99 | 0 | 0 | 0 | 30
13.05.2025¦12:53:23.648 | 0 | 0 | 0 | 0 | 0 | 4 | 11.9922 | 11.9922 | 0.0129 | 30 | 0 | 0 | 0 | 0 | 0 | 4 | 12.087 | 12.087 | 0 | 30
13.05.2025¦12:53:24.649 | 0 | 0 | 0 | 0 | 0 | 4 | 15.879 | 15.879 | 0.4773 | 30 | 0 | 0 | 0 | 0 | 0 | 4 | 9.5274 | 9.5274 | 0.0258 | 30
13.05.2025¦12:53:25.648 | 0 | 0 | 0 | 0 | 0 | 99 | 0 | 0 | 0 | 30 | 0 | 0 | 0 | 0 | 0 | 4 | 11.1864 | 11.1864 | 1.9522 | 30
13.05.2025¦12:53:26.648 | 0 | 0 | 0 | 0 | 0 | 99 | 0 | 0 | 0 | 30 | 0 | 0 | 0 | 0 | 0 | 4 | 11.1864 | 11.1864 | 1.9522 | 30
13.05.2025¦12:53:27.647 | 0 | 0 | 0 | 0 | 0 | 4 | 7.7736 | 7.7736 | 0 | 30 | 0 | 0 | 0 | 0 | 0 | 99 | 0 | 0 | 0 | 30
13.05.2025¦12:53:28.646 | 0 | 0 | 0 | 0 | 0 | 4 | 11.9448 | 11.9448 | 0.0129 | 30 | 0 | 0 | 0 | 0 | 0 | 4 | 12.0396 | 12.0396 | 0 | 30
13.05.2025¦12:53:29.647 | 0 | 0 | 0 | 0 | 0 | 4 | 16.9218 | 16.9218 | 0.3354 | 30 | 0 | 0 | 0 | 0 | 0 | 4 | 8.295 | 8.295 | 0.1118 | 30
13.05.2025¦12:53:30.648 | 0 | 0 | 0 | 0 | 0 | 99 | 0 | 0 | 0 | 30 | 0 | 0 | 0 | 0 | 0 | 99 | 0 | 0 | 0 | 30
13.05.2025¦12:53:31.646 | 0 | 0 | 0 | 0 | 0 | 99 | 0 | 0 | 0 | 30 | 0 | 0 | 0 | 0 | 0 | 99 | 0 | 0 | 0 | 30
13.05.2025¦12:53:32.646 | 0 | 0 | 0 | 0 | 0 | 4 | 8.1054 | 8.1054 | 0 | 30 | 0 | 0 | 0 | 0 | 0 | 4 | 8.058 | 8.058 | 0 | 30
13.05.2025¦12:53:33.649 | 0 | 0 | 0 | 0 | 0 | 4 | 15.879 | 15.879 | 0.2752 | 30 | 0 | 0 | 0 | 0 | 0 | 4 | 15.8316 | 15.8316 | 0 | 30
13.05.2025¦12:53:34.648 | 0 | 0 | 0 | 0 | 0 | 99 | 0 | 0 | 0 | 30 | 0 | 0 | 0 | 0 | 0 | 4 | 12.7032 | 12.7032 | 0.8041 | 30
13.05.2025¦12:53:35.648 | 0 | 0 | 0 | 0 | 0 | 99 | 0 | 0 | 0 | 30 | 0 | 0 | 0 | 0 | 0 | 99 | 0 | 0 | 0 | 30
13.05.2025¦12:53:36.646 | 0 | 0 | 0 | 0 | 0 | 99 | 0 | 0 | 0 | 30 | 0 | 0 | 0 | 0 | 0 | 99 | 0 | 0 | 0 | 30
13.05.2025¦12:53:37.647 | 0 | 0 | 0 | 0 | 0 | 4 | 8.1528 | 8.1528 | 0 | 30 | 0 | 0 | 0 | 0 | 0 | 4 | 8.058 | 8.058 | 0 | 30
13.05.2025¦12:53:38.649 | 0 | 0 | 0 | 0 | 0 | 4 | 14.7414 | 14.7414 | 0.1634 | 30 | 0 | 0 | 0 | 0 | 0 | 4 | 14.8362 | 14.8362 | 0 | 30
13.05.2025¦12:53:39.648 | 0 | 0 | 0 | 0 | 0 | 99 | 0 | 0 | 0 | 30 | 0 | 0 | 0 | 0 | 0 | 4 | 10.4754 | 10.4754 | 1.6899 | 30
13.05.2025¦12:53:40.649 | 0 | 0 | 0 | 0 | 0 | 4 | 7.7736 | 7.7736 | 0 | 30 | 0 | 0 | 0 | 0 | 0 | 99 | 0 | 0 | 0 | 30
13.05.2025¦12:53:41.647 | 0 | 0 | 0 | 0 | 0 | 4 | 10.0014 | 10.0014 | 0 | 30 | 0 | 0 | 0 | 0 | 0 | 4 | 9.954 | 9.954 | 0 | 30
13.05.2025¦12:53:42.647 | 0 | 0 | 0 | 0 | 0 | 4 | 14.694 | 14.694 | 0.1935 | 30 | 0 | 0 | 0 | 0 | 0 | 4 | 14.7888 | 14.7888 | 0 | 30
13.05.2025¦12:53:43.647 | 0 | 0 | 0 | 0 | 0 | 99 | 0 | 0 | 0 | 30 | 0 | 0 | 0 | 0 | 0 | 4 | 9.1956 | 9.1956 | 1.5394 | 30
13.05.2025¦12:53:44.647 | 0 | 0 | 0 | 0 | 0 | 4 | 7.7736 | 7.7736 | 0 | 30 | 0 | 0 | 0 | 0 | 0 | 99 | 0 | 0 | 0 | 30
13.05.2025¦12:53:45.646 | 0 | 0 | 0 | 0 | 0 | 4 | 7.7736 | 7.7736 | 0 | 30 | 0 | 0 | 0 | 0 | 0 | 99 | 0 | 0 | 0 | 30
13.05.2025¦12:53:46.647 | 0 | 0 | 0 | 0 | 0 | 4 | 10.0488 | 10.0488 | 0 | 30 | 0 | 0 | 0 | 0 | 0 | 4 | 9.8592 | 9.8592 | 0 | 30
13.05.2025¦12:53:47.649 | 0 | 0 | 0 | 0 | 0 | 4 | 10.7124 | 10.7124 | 0.172 | 30 | 0 | 0 | 0 | 0 | 0 | 4 | 9.3378 | 9.3378 | 0.9976 | 30
| OekoSolve | OekoSolve | OekoSolve | OekoSolve | OekoSolve | OekoSolve | OekoSolve | OekoSolve | OekoSolve | OekoSolve | OekoSolve | OekoSolve | OekoSolve | OekoSolve | OekoSolve | OekoSolve | OekoSolve | OekoSolve | OekoSolve | OekoSolve
| EnMeter_Prec1 | EnMeter_Prec1 | EnMeter_Prec1 | EnMeter_Prec1 | EnMeter_Prec1 | EnMeter_Prec1 | EnMeter_Prec1 | EnMeter_Prec1 | EnMeter_Prec1 | EnMeter_Prec1 | EnMeter_Prec2 | EnMeter_Prec2 | EnMeter_Prec2 | EnMeter_Prec2 | EnMeter_Prec2 | EnMeter_Prec2 | EnMeter_Prec2 | EnMeter_Prec2 | EnMeter_Prec2 | EnMeter_Prec2
| Prec1 P:W | Prec1 WTotal:kWh | Prec1 WDay:kWh | Prec1 WMonth:kWh | Prec1 WYear:kWh | Prec1 State:0 no info available¦1 Off¦2 Startup¦3 Ready¦4 On¦5 Charge¦6 Discharge¦7 Batt Low or Full¦8 Batt Full¦9 Batt low¦10 Finished¦11 Island¦12 Waiting¦91 Maintenance¦99 ERROR | Prec1 Spec Signal | Prec1 V:kV | Prec1 I:mA | Prec1 Info:0 Bit0¦1 Bit1¦2 Bit2¦3 Bit3¦4 HS Ein¦5 Freigabe / Abdeckung vorhanden¦6 Temp. FÃ¼hler aktiv¦7 Temp. FÃ¼hler unterbrochen¦8 Bit8¦9 Bit9¦10 Bit10¦11 Bit11¦12 Bit12¦13 Bit13¦14 Bit14¦15 Bit15¦ | Prec2 P:W | Prec2 WTotal:kWh | Prec2 WDay:kWh | Prec2 WMonth:kWh | Prec2 WYear:kWh | Prec2 State:0 no info available¦1 Off¦2 Startup¦3 Ready¦4 On¦5 Charge¦6 Discharge¦7 Batt Low or Full¦8 Batt Full¦9 Batt low¦10 Finished¦11 Island¦12 Waiting¦91 Maintenance¦99 ERROR | Prec2 Spec Signal | Prec2 V:kV | Prec2 I:mA | Prec2 Info:0 Bit0¦1 Bit1¦2 Bit2¦3 Bit3¦4 HS Ein¦5 Freigabe / Abdeckung vorhanden¦6 Temp. FÃ¼hler aktiv¦7 Temp. FÃ¼hler unterbrochen¦8 Bit8¦9 Bit9¦10 Bit10¦11 Bit11¦12 Bit12¦13 Bit13¦14 Bit14¦15 Bit15¦
13.05.2025¦12:53:48.646 | 0 | 0 | 0 | 0 | 0 | 4 | 10.7124 | 10.7124 | 0.172 | 30 | 0 | 0 | 0 | 0 | 0 | 4 | 9.3378 | 9.3378 | 0.9976 | 30
13.05.2025¦12:53:49.647 | 0 | 0 | 0 | 0 | 0 | 4 | 8.1054 | 8.1054 | 0 | 30 | 0 | 0 | 0 | 0 | 0 | 4 | 8.058 | 8.058 | 0 | 30
13.05.2025¦12:53:50.647 | 0 | 0 | 0 | 0 | 0 | 4 | 8.1054 | 8.1054 | 0 | 30 | 0 | 0 | 0 | 0 | 0 | 4 | 8.058 | 8.058 | 0 | 30
13.05.2025¦12:53:51.648 | 0 | 0 | 0 | 0 | 0 | 4 | 15.0732 | 15.0732 | 0 | 30 | 0 | 0 | 0 | 0 | 0 | 4 | 14.9784 | 14.9784 | 0.344 | 30
13.05.2025¦12:53:52.648 | 0 | 0 | 0 | 0 | 0 | 4 | 15.0732 | 15.0732 | 0 | 30 | 0 | 0 | 0 | 0 | 0 | 4 | 14.9784 | 14.9784 | 0.344 | 30
13.05.2025¦12:53:53.646 | 0 | 0 | 0 | 0 | 0 | 4 | 15.2154 | 15.2154 | 0 | 30 | 0 | 0 | 0 | 0 | 0 | 4 | 14.9784 | 14.9784 | 0.2881 | 30
13.05.2025¦12:53:54.647 | 0 | 0 | 0 | 0 | 0 | 4 | 15.2628 | 15.2628 | 0 | 30 | 0 | 0 | 0 | 0 | 0 | 4 | 14.9784 | 14.9784 | 0.2924 | 30
13.05.2025¦12:53:55.647 | 0 | 0 | 0 | 0 | 0 | 4 | 15.2628 | 15.2628 | 0 | 30 | 0 | 0 | 0 | 0 | 0 | 4 | 14.9784 | 14.9784 | 0.2924 | 30
13.05.2025¦12:53:56.648 | 0 | 0 | 0 | 0 | 0 | 4 | 15.2154 | 15.2154 | 0 | 30 | 0 | 0 | 0 | 0 | 0 | 4 | 14.9784 | 14.9784 | 0.2537 | 30
13.05.2025¦12:53:57.648 | 0 | 0 | 0 | 0 | 0 | 4 | 15.2154 | 15.2154 | 0 | 30 | 0 | 0 | 0 | 0 | 0 | 4 | 14.9784 | 14.9784 | 0.2494 | 30
13.05.2025¦12:53:58.647 | 0 | 0 | 0 | 0 | 0 | 4 | 15.2154 | 15.2154 | 0 | 30 | 0 | 0 | 0 | 0 | 0 | 4 | 14.9784 | 14.9784 | 0.2322 | 30
13.05.2025¦12:53:59.646 | 0 | 0 | 0 | 0 | 0 | 4 | 15.2154 | 15.2154 | 0 | 30 | 0 | 0 | 0 | 0 | 0 | 4 | 14.9784 | 14.9784 | 0.2322 | 30
13.05.2025¦12:54:00.648 | 0 | 0 | 0 | 0 | 0 | 4 | 15.168 | 15.168 | 0 | 30 | 0 | 0 | 0 | 0 | 0 | 4 | 14.9784 | 14.9784 | 0.2537 | 30
13.05.2025¦12:54:01.649 | 0 | 0 | 0 | 0 | 0 | 4 | 15.2628 | 15.2628 | 0 | 30 | 0 | 0 | 0 | 0 | 0 | 4 | 14.9784 | 14.9784 | 0.2365 | 30
13.05.2025¦12:54:02.648 | 0 | 0 | 0 | 0 | 0 | 4 | 15.2154 | 15.2154 | 0 | 30 | 0 | 0 | 0 | 0 | 0 | 4 | 14.9784 | 14.9784 | 0.2494 | 30
13.05.2025¦12:54:03.647 | 0 | 0 | 0 | 0 | 0 | 4 | 15.2154 | 15.2154 | 0 | 30 | 0 | 0 | 0 | 0 | 0 | 4 | 14.9784 | 14.9784 | 0.2494 | 30
13.05.2025¦12:54:04.648 | 0 | 0 | 0 | 0 | 0 | 4 | 15.1206 | 15.1206 | 0 | 30 | 0 | 0 | 0 | 0 | 0 | 4 | 14.9784 | 14.9784 | 0.2494 | 30
13.05.2025¦12:54:05.648 | 0 | 0 | 0 | 0 | 0 | 4 | 15.2154 | 15.2154 | 0 | 30 | 0 | 0 | 0 | 0 | 0 | 4 | 14.9784 | 14.9784 | 0.2494 | 30
13.05.2025¦12:54:06.648 | 0 | 0 | 0 | 0 | 0 | 4 | 15.2154 | 15.2154 | 0 | 30 | 0 | 0 | 0 | 0 | 0 | 4 | 14.9784 | 14.9784 | 0.2451 | 30
13.05.2025¦12:54:07.646 | 0 | 0 | 0 | 0 | 0 | 4 | 15.2154 | 15.2154 | 0 | 30 | 0 | 0 | 0 | 0 | 0 | 4 | 14.9784 | 14.9784 | 0.2451 | 30
13.05.2025¦12:54:08.648 | 0 | 0 | 0 | 0 | 0 | 4 | 15.1206 | 15.1206 | 0 | 30 | 0 | 0 | 0 | 0 | 0 | 4 | 14.9784 | 14.9784 | 0.2494 | 30
13.05.2025¦12:54:09.646 | 0 | 0 | 0 | 0 | 0 | 4 | 15.2628 | 15.2628 | 0 | 30 | 0 | 0 | 0 | 0 | 0 | 4 | 14.9784 | 14.9784 | 0.2494 | 30
13.05.2025¦12:54:10.647 | 0 | 0 | 0 | 0 | 0 | 4 | 15.2628 | 15.2628 | 0 | 30 | 0 | 0 | 0 | 0 | 0 | 4 | 14.9784 | 14.9784 | 0.2451 | 30
13.05.2025¦12:54:11.648 | 0 | 0 | 0 | 0 | 0 | 4 | 15.2628 | 15.2628 | 0 | 30 | 0 | 0 | 0 | 0 | 0 | 4 | 14.9784 | 14.9784 | 0.2451 | 30
13.05.2025¦12:54:12.648 | 0 | 0 | 0 | 0 | 0 | 4 | 15.168 | 15.168 | 0 | 30 | 0 | 0 | 0 | 0 | 0 | 4 | 14.9784 | 14.9784 | 0.2365 | 30
13.05.2025¦12:54:13.648 | 0 | 0 | 0 | 0 | 0 | 4 | 15.168 | 15.168 | 0 | 30 | 0 | 0 | 0 | 0 | 0 | 4 | 14.9784 | 14.9784 | 0.2365 | 30
13.05.2025¦12:54:14.648 | 0 | 0 | 0 | 0 | 0 | 4 | 15.168 | 15.168 | 0 | 30 | 0 | 0 | 0 | 0 | 0 | 4 | 14.9784 | 14.9784 | 0.2537 | 30
13.05.2025¦12:54:15.648 | 0 | 0 | 0 | 0 | 0 | 4 | 15.2154 | 15.2154 | 0 | 30 | 0 | 0 | 0 | 0 | 0 | 4 | 14.9784 | 14.9784 | 0.2537 | 30
13.05.2025¦12:54:16.646 | 0 | 0 | 0 | 0 | 0 | 4 | 15.2154 | 15.2154 | 0 | 30 | 0 | 0 | 0 | 0 | 0 | 4 | 14.9784 | 14.9784 | 0.2537 | 30
13.05.2025¦12:54:17.647 | 0 | 0 | 0 | 0 | 0 | 4 | 15.2154 | 15.2154 | 0 | 30 | 0 | 0 | 0 | 0 | 0 | 4 | 14.9784 | 14.9784 | 0.2494 | 30
| OekoSolve | OekoSolve | OekoSolve | OekoSolve | OekoSolve | OekoSolve | OekoSolve | OekoSolve | OekoSolve | OekoSolve | OekoSolve | OekoSolve | OekoSolve | OekoSolve | OekoSolve | OekoSolve | OekoSolve | OekoSolve | OekoSolve | OekoSolve
| EnMeter_Prec1 | EnMeter_Prec1 | EnMeter_Prec1 | EnMeter_Prec1 | EnMeter_Prec1 | EnMeter_Prec1 | EnMeter_Prec1 | EnMeter_Prec1 | EnMeter_Prec1 | EnMeter_Prec1 | EnMeter_Prec2 | EnMeter_Prec2 | EnMeter_Prec2 | EnMeter_Prec2 | EnMeter_Prec2 | EnMeter_Prec2 | EnMeter_Prec2 | EnMeter_Prec2 | EnMeter_Prec2 | EnMeter_Prec2
| Prec1 P:W | Prec1 WTotal:kWh | Prec1 WDay:kWh | Prec1 WMonth:kWh | Prec1 WYear:kWh | Prec1 State:0 no info available¦1 Off¦2 Startup¦3 Ready¦4 On¦5 Charge¦6 Discharge¦7 Batt Low or Full¦8 Batt Full¦9 Batt low¦10 Finished¦11 Island¦12 Waiting¦91 Maintenance¦99 ERROR | Prec1 Spec Signal | Prec1 V:kV | Prec1 I:mA | Prec1 Info:0 Bit0¦1 Bit1¦2 Bit2¦3 Bit3¦4 HS Ein¦5 Freigabe / Abdeckung vorhanden¦6 Temp. FÃ¼hler aktiv¦7 Temp. FÃ¼hler unterbrochen¦8 Bit8¦9 Bit9¦10 Bit10¦11 Bit11¦12 Bit12¦13 Bit13¦14 Bit14¦15 Bit15¦ | Prec2 P:W | Prec2 WTotal:kWh | Prec2 WDay:kWh | Prec2 WMonth:kWh | Prec2 WYear:kWh | Prec2 State:0 no info available¦1 Off¦2 Startup¦3 Ready¦4 On¦5 Charge¦6 Discharge¦7 Batt Low or Full¦8 Batt Full¦9 Batt low¦10 Finished¦11 Island¦12 Waiting¦91 Maintenance¦99 ERROR | Prec2 Spec Signal | Prec2 V:kV | Prec2 I:mA | Prec2 Info:0 Bit0¦1 Bit1¦2 Bit2¦3 Bit3¦4 HS Ein¦5 Freigabe / Abdeckung vorhanden¦6 Temp. FÃ¼hler aktiv¦7 Temp. FÃ¼hler unterbrochen¦8 Bit8¦9 Bit9¦10 Bit10¦11 Bit11¦12 Bit12¦13 Bit13¦14 Bit14¦15 Bit15¦
13.05.2025¦12:54:18.647 | 0 | 0 | 0 | 0 | 0 | 4 | 15.2154 | 15.2154 | 0 | 30 | 0 | 0 | 0 | 0 | 0 | 4 | 14.9784 | 14.9784 | 0.2537 | 30
13.05.2025¦12:54:19.647 | 0 | 0 | 0 | 0 | 0 | 4 | 15.1206 | 15.1206 | 0 | 30 | 0 | 0 | 0 | 0 | 0 | 4 | 14.9784 | 14.9784 | 0.258 | 30
13.05.2025¦12:54:20.648 | 0 | 0 | 0 | 0 | 0 | 4 | 15.1206 | 15.1206 | 0 | 30 | 0 | 0 | 0 | 0 | 0 | 4 | 14.9784 | 14.9784 | 0.258 | 30
13.05.2025¦12:54:21.648 | 0 | 0 | 0 | 0 | 0 | 4 | 15.168 | 15.168 | 0 | 30 | 0 | 0 | 0 | 0 | 0 | 4 | 14.9784 | 14.9784 | 0.2623 | 30
13.05.2025¦12:54:22.648 | 0 | 0 | 0 | 0 | 0 | 4 | 15.0732 | 15.0732 | 0 | 30 | 0 | 0 | 0 | 0 | 0 | 4 | 14.9784 | 14.9784 | 0.2494 | 30
13.05.2025¦12:54:23.647 | 0 | 0 | 0 | 0 | 0 | 4 | 15.0732 | 15.0732 | 0 | 30 | 0 | 0 | 0 | 0 | 0 | 4 | 14.9784 | 14.9784 | 0.2494 | 30
13.05.2025¦12:54:24.647 | 0 | 0 | 0 | 0 | 0 | 4 | 15.168 | 15.168 | 0 | 30 | 0 | 0 | 0 | 0 | 0 | 4 | 14.9784 | 14.9784 | 0.2752 | 30
13.05.2025¦12:54:25.646 | 0 | 0 | 0 | 0 | 0 | 4 | 15.168 | 15.168 | 0 | 30 | 0 | 0 | 0 | 0 | 0 | 4 | 14.9784 | 14.9784 | 0.2752 | 30
13.05.2025¦12:54:26.647 | 0 | 0 | 0 | 0 | 0 | 4 | 15.2154 | 15.2154 | 0 | 30 | 0 | 0 | 0 | 0 | 0 | 4 | 14.9784 | 14.9784 | 0.2451 | 30
13.05.2025¦12:54:27.647 | 0 | 0 | 0 | 0 | 0 | 4 | 15.2154 | 15.2154 | 0 | 30 | 0 | 0 | 0 | 0 | 0 | 4 | 14.9784 | 14.9784 | 0.2537 | 30
13.05.2025¦12:54:28.647 | 0 | 0 | 0 | 0 | 0 | 4 | 15.2154 | 15.2154 | 0 | 30 | 0 | 0 | 0 | 0 | 0 | 4 | 14.9784 | 14.9784 | 0.2537 | 30
13.05.2025¦12:54:29.646 | 0 | 0 | 0 | 0 | 0 | 4 | 15.2628 | 15.2628 | 0 | 30 | 0 | 0 | 0 | 0 | 0 | 4 | 14.9784 | 14.9784 | 0.2408 | 30
13.05.2025¦12:54:30.646 | 0 | 0 | 0 | 0 | 0 | 4 | 15.2628 | 15.2628 | 0 | 30 | 0 | 0 | 0 | 0 | 0 | 4 | 14.9784 | 14.9784 | 0.2408 | 30
13.05.2025¦12:54:31.647 | 0 | 0 | 0 | 0 | 0 | 4 | 15.1206 | 15.1206 | 0 | 30 | 0 | 0 | 0 | 0 | 0 | 4 | 14.9784 | 14.9784 | 0.2236 | 30
13.05.2025¦12:54:32.646 | 0 | 0 | 0 | 0 | 0 | 4 | 15.1206 | 15.1206 | 0 | 30 | 0 | 0 | 0 | 0 | 0 | 4 | 14.9784 | 14.9784 | 0.2236 | 30
13.05.2025¦12:54:33.647 | 0 | 0 | 0 | 0 | 0 | 4 | 15.2628 | 15.2628 | 0 | 30 | 0 | 0 | 0 | 0 | 0 | 4 | 14.9784 | 14.9784 | 0.258 | 30
13.05.2025¦12:54:34.646 | 0 | 0 | 0 | 0 | 0 | 4 | 15.2628 | 15.2628 | 0 | 30 | 0 | 0 | 0 | 0 | 0 | 4 | 14.9784 | 14.9784 | 0.258 | 30
13.05.2025¦12:54:35.647 | 0 | 0 | 0 | 0 | 0 | 4 | 15.2154 | 15.2154 | 0 | 30 | 0 | 0 | 0 | 0 | 0 | 4 | 14.9784 | 14.9784 | 0.2494 | 30
13.05.2025¦12:54:36.648 | 0 | 0 | 0 | 0 | 0 | 4 | 15.2154 | 15.2154 | 0 | 30 | 0 | 0 | 0 | 0 | 0 | 4 | 14.9784 | 14.9784 | 0.2494 | 30
13.05.2025¦12:54:37.648 | 0 | 0 | 0 | 0 | 0 | 4 | 15.1206 | 15.1206 | 0 | 30 | 0 | 0 | 0 | 0 | 0 | 4 | 14.9784 | 14.9784 | 0.2752 | 30
13.05.2025¦12:54:38.648 | 0 | 0 | 0 | 0 | 0 | 4 | 15.168 | 15.168 | 0 | 30 | 0 | 0 | 0 | 0 | 0 | 4 | 14.931 | 14.931 | 0.2623 | 30
13.05.2025¦12:54:39.648 | 0 | 0 | 0 | 0 | 0 | 4 | 15.1206 | 15.1206 | 0 | 30 | 0 | 0 | 0 | 0 | 0 | 4 | 14.9784 | 14.9784 | 0.2666 | 30
13.05.2025¦12:54:40.646 | 0 | 0 | 0 | 0 | 0 | 4 | 15.1206 | 15.1206 | 0 | 30 | 0 | 0 | 0 | 0 | 0 | 4 | 14.9784 | 14.9784 | 0.2666 | 30
13.05.2025¦12:54:41.646 | 0 | 0 | 0 | 0 | 0 | 4 | 15.168 | 15.168 | 0 | 30 | 0 | 0 | 0 | 0 | 0 | 4 | 14.9784 | 14.9784 | 0.258 | 30
13.05.2025¦12:54:42.647 | 0 | 0 | 0 | 0 | 0 | 4 | 15.2154 | 15.2154 | 0 | 30 | 0 | 0 | 0 | 0 | 0 | 4 | 14.9784 | 14.9784 | 0.258 | 30
13.05.2025¦12:54:43.647 | 0 | 0 | 0 | 0 | 0 | 4 | 15.168 | 15.168 | 0 | 30 | 0 | 0 | 0 | 0 | 0 | 4 | 14.9784 | 14.9784 | 0.258 | 30
13.05.2025¦12:54:44.647 | 0 | 0 | 0 | 0 | 0 | 4 | 15.168 | 15.168 | 0 | 30 | 0 | 0 | 0 | 0 | 0 | 4 | 14.9784 | 14.9784 | 0.258 | 30
13.05.2025¦12:54:45.648 | 0 | 0 | 0 | 0 | 0 | 4 | 15.2154 | 15.2154 | 0 | 30 | 0 | 0 | 0 | 0 | 0 | 4 | 14.9784 | 14.9784 | 0.2537 | 30
13.05.2025¦12:54:46.648 | 0 | 0 | 0 | 0 | 0 | 4 | 15.168 | 15.168 | 0 | 30 | 0 | 0 | 0 | 0 | 0 | 4 | 14.9784 | 14.9784 | 0.2537 | 30
13.05.2025¦12:54:47.648 | 0 | 0 | 0 | 0 | 0 | 4 | 15.2628 | 15.2628 | 0 | 30 | 0 | 0 | 0 | 0 | 0 | 4 | 14.9784 | 14.9784 | 0.258 | 30
| OekoSolve | OekoSolve | OekoSolve | OekoSolve | OekoSolve | OekoSolve | OekoSolve | OekoSolve | OekoSolve | OekoSolve | OekoSolve | OekoSolve | OekoSolve | OekoSolve | OekoSolve | OekoSolve | OekoSolve | OekoSolve | OekoSolve | OekoSolve
| EnMeter_Prec1 | EnMeter_Prec1 | EnMeter_Prec1 | EnMeter_Prec1 | EnMeter_Prec1 | EnMeter_Prec1 | EnMeter_Prec1 | EnMeter_Prec1 | EnMeter_Prec1 | EnMeter_Prec1 | EnMeter_Prec2 | EnMeter_Prec2 | EnMeter_Prec2 | EnMeter_Prec2 | EnMeter_Prec2 | EnMeter_Prec2 | EnMeter_Prec2 | EnMeter_Prec2 | EnMeter_Prec2 | EnMeter_Prec2
| Prec1 P:W | Prec1 WTotal:kWh | Prec1 WDay:kWh | Prec1 WMonth:kWh | Prec1 WYear:kWh | Prec1 State:0 no info available¦1 Off¦2 Startup¦3 Ready¦4 On¦5 Charge¦6 Discharge¦7 Batt Low or Full¦8 Batt Full¦9 Batt low¦10 Finished¦11 Island¦12 Waiting¦91 Maintenance¦99 ERROR | Prec1 Spec Signal | Prec1 V:kV | Prec1 I:mA | Prec1 Info:0 Bit0¦1 Bit1¦2 Bit2¦3 Bit3¦4 HS Ein¦5 Freigabe / Abdeckung vorhanden¦6 Temp. FÃ¼hler aktiv¦7 Temp. FÃ¼hler unterbrochen¦8 Bit8¦9 Bit9¦10 Bit10¦11 Bit11¦12 Bit12¦13 Bit13¦14 Bit14¦15 Bit15¦ | Prec2 P:W | Prec2 WTotal:kWh | Prec2 WDay:kWh | Prec2 WMonth:kWh | Prec2 WYear:kWh | Prec2 State:0 no info available¦1 Off¦2 Startup¦3 Ready¦4 On¦5 Charge¦6 Discharge¦7 Batt Low or Full¦8 Batt Full¦9 Batt low¦10 Finished¦11 Island¦12 Waiting¦91 Maintenance¦99 ERROR | Prec2 Spec Signal | Prec2 V:kV | Prec2 I:mA | Prec2 Info:0 Bit0¦1 Bit1¦2 Bit2¦3 Bit3¦4 HS Ein¦5 Freigabe / Abdeckung vorhanden¦6 Temp. FÃ¼hler aktiv¦7 Temp. FÃ¼hler unterbrochen¦8 Bit8¦9 Bit9¦10 Bit10¦11 Bit11¦12 Bit12¦13 Bit13¦14 Bit14¦15 Bit15¦
13.05.2025¦12:54:48.648 | 0 | 0 | 0 | 0 | 0 | 4 | 15.2628 | 15.2628 | 0 | 30 | 0 | 0 | 0 | 0 | 0 | 4 | 14.9784 | 14.9784 | 0.258 | 30
13.05.2025¦12:54:49.647 | 0 | 0 | 0 | 0 | 0 | 4 | 15.168 | 15.168 | 0 | 30 | 0 | 0 | 0 | 0 | 0 | 4 | 14.9784 | 14.9784 | 0.2537 | 30
13.05.2025¦12:54:50.648 | 0 | 0 | 0 | 0 | 0 | 4 | 15.2154 | 15.2154 | 0 | 30 | 0 | 0 | 0 | 0 | 0 | 4 | 14.9784 | 14.9784 | 0.2494 | 30
13.05.2025¦12:54:51.647 | 0 | 0 | 0 | 0 | 0 | 4 | 15.1206 | 15.1206 | 0 | 30 | 0 | 0 | 0 | 0 | 0 | 4 | 14.931 | 14.931 | 0.258 | 30
13.05.2025¦12:54:52.647 | 0 | 0 | 0 | 0 | 0 | 4 | 15.2154 | 15.2154 | 0 | 30 | 0 | 0 | 0 | 0 | 0 | 4 | 14.9784 | 14.9784 | 0.2494 | 30
13.05.2025¦12:54:53.648 | 0 | 0 | 0 | 0 | 0 | 4 | 15.168 | 15.168 | 0 | 30 | 0 | 0 | 0 | 0 | 0 | 4 | 14.9784 | 14.9784 | 0.2494 | 30
13.05.2025¦12:54:54.648 | 0 | 0 | 0 | 0 | 0 | 4 | 15.168 | 15.168 | 0 | 30 | 0 | 0 | 0 | 0 | 0 | 4 | 14.9784 | 14.9784 | 0.2537 | 30
13.05.2025¦12:54:55.647 | 0 | 0 | 0 | 0 | 0 | 4 | 15.168 | 15.168 | 0 | 30 | 0 | 0 | 0 | 0 | 0 | 4 | 14.9784 | 14.9784 | 0.2537 | 30
13.05.2025¦12:54:56.648 | 0 | 0 | 0 | 0 | 0 | 4 | 15.2628 | 15.2628 | 0 | 30 | 0 | 0 | 0 | 0 | 0 | 4 | 14.9784 | 14.9784 | 0.2795 | 30
13.05.2025¦12:54:57.649 | 0 | 0 | 0 | 0 | 0 | 4 | 15.1206 | 15.1206 | 0 | 30 | 0 | 0 | 0 | 0 | 0 | 4 | 14.9784 | 14.9784 | 0.2752 | 30
13.05.2025¦12:54:58.647 | 0 | 0 | 0 | 0 | 0 | 4 | 15.2628 | 15.2628 | 0 | 30 | 0 | 0 | 0 | 0 | 0 | 4 | 14.9784 | 14.9784 | 0.2752 | 30
13.05.2025¦12:54:59.647 | 0 | 0 | 0 | 0 | 0 | 4 | 15.2154 | 15.2154 | 0 | 30 | 0 | 0 | 0 | 0 | 0 | 4 | 14.9784 | 14.9784 | 0.2666 | 30
13.05.2025¦12:55:00.647 | 0 | 0 | 0 | 0 | 0 | 4 | 15.2154 | 15.2154 | 0 | 30 | 0 | 0 | 0 | 0 | 0 | 4 | 14.9784 | 14.9784 | 0.2666 | 30
13.05.2025¦12:55:01.648 | 0 | 0 | 0 | 0 | 0 | 4 | 15.168 | 15.168 | 0 | 30 | 0 | 0 | 0 | 0 | 0 | 4 | 14.9784 | 14.9784 | 0.2537 | 30
13.05.2025¦12:55:02.648 | 0 | 0 | 0 | 0 | 0 | 4 | 15.2154 | 15.2154 | 0 | 30 | 0 | 0 | 0 | 0 | 0 | 4 | 14.9784 | 14.9784 | 0.2752 | 30
13.05.2025¦12:55:03.648 | 0 | 0 | 0 | 0 | 0 | 4 | 15.1206 | 15.1206 | 0 | 30 | 0 | 0 | 0 | 0 | 0 | 4 | 14.9784 | 14.9784 | 0.2666 | 30
13.05.2025¦12:55:04.649 | 0 | 0 | 0 | 0 | 0 | 4 | 15.168 | 15.168 | 0 | 30 | 0 | 0 | 0 | 0 | 0 | 4 | 14.9784 | 14.9784 | 0.2537 | 30
13.05.2025¦12:55:05.647 | 0 | 0 | 0 | 0 | 0 | 4 | 15.168 | 15.168 | 0 | 30 | 0 | 0 | 0 | 0 | 0 | 4 | 14.9784 | 14.9784 | 0.2537 | 30
13.05.2025¦12:55:06.648 | 0 | 0 | 0 | 0 | 0 | 4 | 15.168 | 15.168 | 0 | 30 | 0 | 0 | 0 | 0 | 0 | 4 | 14.9784 | 14.9784 | 0.2537 | 30
13.05.2025¦12:55:07.648 | 0 | 0 | 0 | 0 | 0 | 4 | 15.168 | 15.168 | 0 | 30 | 0 | 0 | 0 | 0 | 0 | 4 | 14.9784 | 14.9784 | 0.2537 | 30
13.05.2025¦12:55:08.648 | 0 | 0 | 0 | 0 | 0 | 4 | 15.2154 | 15.2154 | 0 | 30 | 0 | 0 | 0 | 0 | 0 | 4 | 14.9784 | 14.9784 | 0.2537 | 30
13.05.2025¦12:55:09.648 | 0 | 0 | 0 | 0 | 0 | 4 | 15.168 | 15.168 | 0 | 30 | 0 | 0 | 0 | 0 | 0 | 4 | 14.9784 | 14.9784 | 0.2537 | 30
13.05.2025¦12:55:10.648 | 0 | 0 | 0 | 0 | 0 | 4 | 15.1206 | 15.1206 | 0 | 30 | 0 | 0 | 0 | 0 | 0 | 4 | 14.9784 | 14.9784 | 0.2666 | 30
13.05.2025¦12:55:11.648 | 0 | 0 | 0 | 0 | 0 | 4 | 15.1206 | 15.1206 | 0 | 30 | 0 | 0 | 0 | 0 | 0 | 4 | 14.9784 | 14.9784 | 0.2666 | 30
13.05.2025¦12:55:12.647 | 0 | 0 | 0 | 0 | 0 | 4 | 0 | 0 | 0 | 30 | 0 | 0 | 0 | 0 | 0 | 4 | 16.4478 | 16.4478 | 0.516 | 30
13.05.2025¦12:55:13.647 | 0 | 0 | 0 | 0 | 0 | 99 | 0 | 0 | 0 | 30 | 0 | 0 | 0 | 0 | 0 | 99 | 0 | 0 | 0 | 30
13.05.2025¦12:55:14.647 | 0 | 0 | 0 | 0 | 0 | 4 | 7.7736 | 7.7736 | 0 | 30 | 0 | 0 | 0 | 0 | 0 | 99 | 0 | 0 | 0 | 30
13.05.2025¦12:55:15.646 | 0 | 0 | 0 | 0 | 0 | 4 | 7.7736 | 7.7736 | 0 | 30 | 0 | 0 | 0 | 0 | 0 | 99 | 0 | 0 | 0 | 30
13.05.2025¦12:55:16.648 | 0 | 0 | 0 | 0 | 0 | 4 | 14.9784 | 14.9784 | 0.2236 | 30 | 0 | 0 | 0 | 0 | 0 | 4 | 14.694 | 14.694 | 0 | 30
13.05.2025¦12:55:17.648 | 0 | 0 | 0 | 0 | 0 | 4 | 15.2154 | 15.2154 | 0 | 30 | 0 | 0 | 0 | 0 | 0 | 4 | 14.9784 | 14.9784 | 0.2408 | 30
| OekoSolve | OekoSolve | OekoSolve | OekoSolve | OekoSolve | OekoSolve | OekoSolve | OekoSolve | OekoSolve | OekoSolve | OekoSolve | OekoSolve | OekoSolve | OekoSolve | OekoSolve | OekoSolve | OekoSolve | OekoSolve | OekoSolve | OekoSolve
| EnMeter_Prec1 | EnMeter_Prec1 | EnMeter_Prec1 | EnMeter_Prec1 | EnMeter_Prec1 | EnMeter_Prec1 | EnMeter_Prec1 | EnMeter_Prec1 | EnMeter_Prec1 | EnMeter_Prec1 | EnMeter_Prec2 | EnMeter_Prec2 | EnMeter_Prec2 | EnMeter_Prec2 | EnMeter_Prec2 | EnMeter_Prec2 | EnMeter_Prec2 | EnMeter_Prec2 | EnMeter_Prec2 | EnMeter_Prec2
| Prec1 P:W | Prec1 WTotal:kWh | Prec1 WDay:kWh | Prec1 WMonth:kWh | Prec1 WYear:kWh | Prec1 State:0 no info available¦1 Off¦2 Startup¦3 Ready¦4 On¦5 Charge¦6 Discharge¦7 Batt Low or Full¦8 Batt Full¦9 Batt low¦10 Finished¦11 Island¦12 Waiting¦91 Maintenance¦99 ERROR | Prec1 Spec Signal | Prec1 V:kV | Prec1 I:mA | Prec1 Info:0 Bit0¦1 Bit1¦2 Bit2¦3 Bit3¦4 HS Ein¦5 Freigabe / Abdeckung vorhanden¦6 Temp. FÃ¼hler aktiv¦7 Temp. FÃ¼hler unterbrochen¦8 Bit8¦9 Bit9¦10 Bit10¦11 Bit11¦12 Bit12¦13 Bit13¦14 Bit14¦15 Bit15¦ | Prec2 P:W | Prec2 WTotal:kWh | Prec2 WDay:kWh | Prec2 WMonth:kWh | Prec2 WYear:kWh | Prec2 State:0 no info available¦1 Off¦2 Startup¦3 Ready¦4 On¦5 Charge¦6 Discharge¦7 Batt Low or Full¦8 Batt Full¦9 Batt low¦10 Finished¦11 Island¦12 Waiting¦91 Maintenance¦99 ERROR | Prec2 Spec Signal | Prec2 V:kV | Prec2 I:mA | Prec2 Info:0 Bit0¦1 Bit1¦2 Bit2¦3 Bit3¦4 HS Ein¦5 Freigabe / Abdeckung vorhanden¦6 Temp. FÃ¼hler aktiv¦7 Temp. FÃ¼hler unterbrochen¦8 Bit8¦9 Bit9¦10 Bit10¦11 Bit11¦12 Bit12¦13 Bit13¦14 Bit14¦15 Bit15¦
13.05.2025¦12:55:18.648 | 0 | 0 | 0 | 0 | 0 | 4 | 15.2154 | 15.2154 | 0 | 30 | 0 | 0 | 0 | 0 | 0 | 4 | 14.9784 | 14.9784 | 0.2408 | 30
13.05.2025¦12:55:19.647 | 0 | 0 | 0 | 0 | 0 | 4 | 15.2154 | 15.2154 | 0 | 30 | 0 | 0 | 0 | 0 | 0 | 4 | 14.9784 | 14.9784 | 0.2451 | 30
13.05.2025¦12:55:20.648 | 0 | 0 | 0 | 0 | 0 | 4 | 15.2154 | 15.2154 | 0 | 30 | 0 | 0 | 0 | 0 | 0 | 4 | 14.9784 | 14.9784 | 0.2494 | 30
13.05.2025¦12:55:21.647 | 0 | 0 | 0 | 0 | 0 | 4 | 15.2154 | 15.2154 | 0 | 30 | 0 | 0 | 0 | 0 | 0 | 4 | 14.9784 | 14.9784 | 0.2494 | 30
13.05.2025¦12:55:22.646 | 0 | 0 | 0 | 0 | 0 | 4 | 15.1206 | 15.1206 | 0 | 30 | 0 | 0 | 0 | 0 | 0 | 4 | 14.9784 | 14.9784 | 0.2752 | 30
13.05.2025¦12:55:23.646 | 0 | 0 | 0 | 0 | 0 | 4 | 15.2154 | 15.2154 | 0 | 30 | 0 | 0 | 0 | 0 | 0 | 4 | 14.9784 | 14.9784 | 0.2451 | 30
13.05.2025¦12:55:24.647 | 0 | 0 | 0 | 0 | 0 | 4 | 15.2154 | 15.2154 | 0 | 30 | 0 | 0 | 0 | 0 | 0 | 4 | 14.9784 | 14.9784 | 0.2494 | 30
13.05.2025¦12:55:25.649 | 0 | 0 | 0 | 0 | 0 | 4 | 15.2154 | 15.2154 | 0 | 30 | 0 | 0 | 0 | 0 | 0 | 4 | 14.9784 | 14.9784 | 0.2451 | 30
13.05.2025¦12:55:26.647 | 0 | 0 | 0 | 0 | 0 | 4 | 15.2628 | 15.2628 | 0 | 30 | 0 | 0 | 0 | 0 | 0 | 4 | 14.9784 | 14.9784 | 0.2494 | 30
13.05.2025¦12:55:27.647 | 0 | 0 | 0 | 0 | 0 | 4 | 15.2628 | 15.2628 | 0 | 30 | 0 | 0 | 0 | 0 | 0 | 4 | 14.9784 | 14.9784 | 0.2494 | 30
13.05.2025¦12:55:28.648 | 0 | 0 | 0 | 0 | 0 | 4 | 15.2154 | 15.2154 | 0 | 30 | 0 | 0 | 0 | 0 | 0 | 4 | 14.9784 | 14.9784 | 0.2365 | 30
13.05.2025¦12:55:29.648 | 0 | 0 | 0 | 0 | 0 | 4 | 15.2154 | 15.2154 | 0 | 30 | 0 | 0 | 0 | 0 | 0 | 4 | 14.9784 | 14.9784 | 0.2494 | 30
13.05.2025¦12:55:30.648 | 0 | 0 | 0 | 0 | 0 | 4 | 15.168 | 15.168 | 0 | 30 | 0 | 0 | 0 | 0 | 0 | 4 | 14.9784 | 14.9784 | 0.2666 | 30
13.05.2025¦12:55:31.648 | 0 | 0 | 0 | 0 | 0 | 4 | 15.2154 | 15.2154 | 0 | 30 | 0 | 0 | 0 | 0 | 0 | 4 | 14.9784 | 14.9784 | 0.2537 | 30
13.05.2025¦12:55:32.648 | 0 | 0 | 0 | 0 | 0 | 4 | 15.2154 | 15.2154 | 0 | 30 | 0 | 0 | 0 | 0 | 0 | 4 | 14.9784 | 14.9784 | 0.2537 | 30
13.05.2025¦12:55:33.648 | 0 | 0 | 0 | 0 | 0 | 4 | 15.2154 | 15.2154 | 0 | 30 | 0 | 0 | 0 | 0 | 0 | 4 | 14.9784 | 14.9784 | 0.2666 | 30
13.05.2025¦12:55:34.648 | 0 | 0 | 0 | 0 | 0 | 4 | 15.168 | 15.168 | 0 | 30 | 0 | 0 | 0 | 0 | 0 | 4 | 14.9784 | 14.9784 | 0.2494 | 30
13.05.2025¦12:55:35.648 | 0 | 0 | 0 | 0 | 0 | 4 | 15.168 | 15.168 | 0 | 30 | 0 | 0 | 0 | 0 | 0 | 4 | 14.9784 | 14.9784 | 0.2623 | 30
13.05.2025¦12:55:36.648 | 0 | 0 | 0 | 0 | 0 | 4 | 15.168 | 15.168 | 0 | 30 | 0 | 0 | 0 | 0 | 0 | 4 | 14.9784 | 14.9784 | 0.2537 | 30
13.05.2025¦12:55:37.647 | 0 | 0 | 0 | 0 | 0 | 4 | 15.168 | 15.168 | 0 | 30 | 0 | 0 | 0 | 0 | 0 | 4 | 14.9784 | 14.9784 | 0.2537 | 30
13.05.2025¦12:55:38.647 | 0 | 0 | 0 | 0 | 0 | 4 | 15.1206 | 15.1206 | 0 | 30 | 0 | 0 | 0 | 0 | 0 | 4 | 14.9784 | 14.9784 | 0.215 | 30
13.05.2025¦12:55:39.648 | 0 | 0 | 0 | 0 | 0 | 4 | 15.1206 | 15.1206 | 0 | 30 | 0 | 0 | 0 | 0 | 0 | 4 | 14.9784 | 14.9784 | 0.215 | 30
13.05.2025¦12:55:40.646 | 0 | 0 | 0 | 0 | 0 | 4 | 15.2628 | 15.2628 | 0 | 30 | 0 | 0 | 0 | 0 | 0 | 4 | 14.9784 | 14.9784 | 0.2193 | 30
13.05.2025¦12:55:41.647 | 0 | 0 | 0 | 0 | 0 | 99 | 0 | 0 | 0 | 30 | 0 | 0 | 0 | 0 | 0 | 4 | 10.665 | 10.665 | 1.2341 | 30
13.05.2025¦12:55:42.647 | 0 | 0 | 0 | 0 | 0 | 99 | 0 | 0 | 0 | 30 | 0 | 0 | 0 | 0 | 0 | 4 | 10.665 | 10.665 | 1.2341 | 30
13.05.2025¦12:55:43.646 | 0 | 0 | 0 | 0 | 0 | 99 | 0 | 0 | 0 | 30 | 0 | 0 | 0 | 0 | 0 | 99 | 0 | 0 | 0 | 30
13.05.2025¦12:55:44.647 | 0 | 0 | 0 | 0 | 0 | 4 | 11.9922 | 11.9922 | 0.0215 | 30 | 0 | 0 | 0 | 0 | 0 | 4 | 12.2766 | 12.2766 | 0 | 30
13.05.2025¦12:55:45.647 | 0 | 0 | 0 | 0 | 0 | 4 | 15.168 | 15.168 | 0 | 30 | 0 | 0 | 0 | 0 | 0 | 4 | 14.9784 | 14.9784 | 0.2494 | 30
13.05.2025¦12:55:46.647 | 0 | 0 | 0 | 0 | 0 | 4 | 15.2154 | 15.2154 | 0 | 30 | 0 | 0 | 0 | 0 | 0 | 4 | 14.9784 | 14.9784 | 0.2494 | 30
13.05.2025¦12:55:47.647 | 0 | 0 | 0 | 0 | 0 | 4 | 15.2154 | 15.2154 | 0 | 30 | 0 | 0 | 0 | 0 | 0 | 4 | 14.9784 | 14.9784 | 0.2494 | 30
| OekoSolve | OekoSolve | OekoSolve | OekoSolve | OekoSolve | OekoSolve | OekoSolve | OekoSolve | OekoSolve | OekoSolve | OekoSolve | OekoSolve | OekoSolve | OekoSolve | OekoSolve | OekoSolve | OekoSolve | OekoSolve | OekoSolve | OekoSolve
| EnMeter_Prec1 | EnMeter_Prec1 | EnMeter_Prec1 | EnMeter_Prec1 | EnMeter_Prec1 | EnMeter_Prec1 | EnMeter_Prec1 | EnMeter_Prec1 | EnMeter_Prec1 | EnMeter_Prec1 | EnMeter_Prec2 | EnMeter_Prec2 | EnMeter_Prec2 | EnMeter_Prec2 | EnMeter_Prec2 | EnMeter_Prec2 | EnMeter_Prec2 | EnMeter_Prec2 | EnMeter_Prec2 | EnMeter_Prec2
| Prec1 P:W | Prec1 WTotal:kWh | Prec1 WDay:kWh | Prec1 WMonth:kWh | Prec1 WYear:kWh | Prec1 State:0 no info available¦1 Off¦2 Startup¦3 Ready¦4 On¦5 Charge¦6 Discharge¦7 Batt Low or Full¦8 Batt Full¦9 Batt low¦10 Finished¦11 Island¦12 Waiting¦91 Maintenance¦99 ERROR | Prec1 Spec Signal | Prec1 V:kV | Prec1 I:mA | Prec1 Info:0 Bit0¦1 Bit1¦2 Bit2¦3 Bit3¦4 HS Ein¦5 Freigabe / Abdeckung vorhanden¦6 Temp. FÃ¼hler aktiv¦7 Temp. FÃ¼hler unterbrochen¦8 Bit8¦9 Bit9¦10 Bit10¦11 Bit11¦12 Bit12¦13 Bit13¦14 Bit14¦15 Bit15¦ | Prec2 P:W | Prec2 WTotal:kWh | Prec2 WDay:kWh | Prec2 WMonth:kWh | Prec2 WYear:kWh | Prec2 State:0 no info available¦1 Off¦2 Startup¦3 Ready¦4 On¦5 Charge¦6 Discharge¦7 Batt Low or Full¦8 Batt Full¦9 Batt low¦10 Finished¦11 Island¦12 Waiting¦91 Maintenance¦99 ERROR | Prec2 Spec Signal | Prec2 V:kV | Prec2 I:mA | Prec2 Info:0 Bit0¦1 Bit1¦2 Bit2¦3 Bit3¦4 HS Ein¦5 Freigabe / Abdeckung vorhanden¦6 Temp. FÃ¼hler aktiv¦7 Temp. FÃ¼hler unterbrochen¦8 Bit8¦9 Bit9¦10 Bit10¦11 Bit11¦12 Bit12¦13 Bit13¦14 Bit14¦15 Bit15¦
13.05.2025¦12:55:48.647 | 0 | 0 | 0 | 0 | 0 | 4 | 15.2154 | 15.2154 | 0 | 30 | 0 | 0 | 0 | 0 | 0 | 4 | 14.9784 | 14.9784 | 0.2365 | 30
13.05.2025¦12:55:49.647 | 0 | 0 | 0 | 0 | 0 | 4 | 15.2154 | 15.2154 | 0 | 30 | 0 | 0 | 0 | 0 | 0 | 4 | 14.9784 | 14.9784 | 0.2365 | 30
13.05.2025¦12:55:50.648 | 0 | 0 | 0 | 0 | 0 | 4 | 15.1206 | 15.1206 | 0 | 30 | 0 | 0 | 0 | 0 | 0 | 4 | 14.9784 | 14.9784 | 0.2193 | 30
13.05.2025¦12:55:51.649 | 0 | 0 | 0 | 0 | 0 | 4 | 15.1206 | 15.1206 | 0 | 30 | 0 | 0 | 0 | 0 | 0 | 4 | 14.9784 | 14.9784 | 0.2193 | 30
13.05.2025¦12:55:52.648 | 0 | 0 | 0 | 0 | 0 | 4 | 15.2154 | 15.2154 | 0 | 30 | 0 | 0 | 0 | 0 | 0 | 4 | 14.9784 | 14.9784 | 0.2279 | 30
13.05.2025¦12:55:53.646 | 0 | 0 | 0 | 0 | 0 | 4 | 15.2154 | 15.2154 | 0 | 30 | 0 | 0 | 0 | 0 | 0 | 4 | 14.9784 | 14.9784 | 0.2279 | 30
13.05.2025¦12:55:54.647 | 0 | 0 | 0 | 0 | 0 | 4 | 7.6314 | 7.6314 | 0.2236 | 30 | 0 | 0 | 0 | 0 | 0 | 4 | 14.9784 | 14.9784 | 0.2451 | 30
13.05.2025¦12:55:55.647 | 0 | 0 | 0 | 0 | 0 | 4 | 15.2154 | 15.2154 | 0 | 30 | 0 | 0 | 0 | 0 | 0 | 4 | 14.9784 | 14.9784 | 0.2494 | 30
13.05.2025¦12:55:56.647 | 0 | 0 | 0 | 0 | 0 | 4 | 15.2154 | 15.2154 | 0 | 30 | 0 | 0 | 0 | 0 | 0 | 4 | 14.9784 | 14.9784 | 0.2494 | 30
13.05.2025¦12:55:57.647 | 0 | 0 | 0 | 0 | 0 | 4 | 15.2154 | 15.2154 | 0 | 30 | 0 | 0 | 0 | 0 | 0 | 4 | 14.9784 | 14.9784 | 0.2451 | 30
13.05.2025¦12:55:58.647 | 0 | 0 | 0 | 0 | 0 | 4 | 15.2154 | 15.2154 | 0 | 30 | 0 | 0 | 0 | 0 | 0 | 4 | 14.9784 | 14.9784 | 0.2494 | 30
13.05.2025¦12:55:59.647 | 0 | 0 | 0 | 0 | 0 | 4 | 15.2154 | 15.2154 | 0 | 30 | 0 | 0 | 0 | 0 | 0 | 4 | 14.9784 | 14.9784 | 0.2494 | 30
13.05.2025¦12:56:00.649 | 0 | 0 | 0 | 0 | 0 | 4 | 15.5946 | 15.5946 | 0 | 30 | 0 | 0 | 0 | 0 | 0 | 4 | 12.2766 | 12.2766 | 0.4687 | 30
13.05.2025¦12:56:01.647 | 0 | 0 | 0 | 0 | 0 | 99 | 0 | 0 | 0 | 30 | 0 | 0 | 0 | 0 | 0 | 99 | 0 | 0 | 0 | 30
13.05.2025¦12:56:02.647 | 0 | 0 | 0 | 0 | 0 | 4 | 7.7736 | 7.7736 | 0 | 30 | 0 | 0 | 0 | 0 | 0 | 99 | 0 | 0 | 0 | 30
13.05.2025¦12:56:03.646 | 0 | 0 | 0 | 0 | 0 | 4 | 7.7736 | 7.7736 | 0 | 30 | 0 | 0 | 0 | 0 | 0 | 99 | 0 | 0 | 0 | 30
13.05.2025¦12:56:04.647 | 0 | 0 | 0 | 0 | 0 | 4 | 14.9784 | 14.9784 | 0.1892 | 30 | 0 | 0 | 0 | 0 | 0 | 4 | 14.5992 | 14.5992 | 0 | 30
13.05.2025¦12:56:05.647 | 0 | 0 | 0 | 0 | 0 | 4 | 15.2154 | 15.2154 | 0 | 30 | 0 | 0 | 0 | 0 | 0 | 4 | 14.931 | 14.931 | 0.2322 | 30
13.05.2025¦12:56:06.648 | 0 | 0 | 0 | 0 | 0 | 4 | 15.168 | 15.168 | 0 | 30 | 0 | 0 | 0 | 0 | 0 | 4 | 14.9784 | 14.9784 | 0.2279 | 30
13.05.2025¦12:56:07.648 | 0 | 0 | 0 | 0 | 0 | 99 | 0 | 0 | 0 | 30 | 0 | 0 | 0 | 0 | 0 | 4 | 12.7032 | 12.7032 | 2.064 | 30
13.05.2025¦12:56:08.648 | 0 | 0 | 0 | 0 | 0 | 4 | 7.9158 | 7.9158 | 0 | 30 | 0 | 0 | 0 | 0 | 0 | 99 | 0 | 0 | 0 | 30
13.05.2025¦12:56:09.647 | 0 | 0 | 0 | 0 | 0 | 4 | 9.2904 | 9.2904 | 0 | 30 | 0 | 0 | 0 | 0 | 0 | 4 | 9.717 | 9.717 | 0 | 30
13.05.2025¦12:56:10.648 | 0 | 0 | 0 | 0 | 0 | 4 | 13.8408 | 13.8408 | 0.1333 | 30 | 0 | 0 | 0 | 0 | 0 | 4 | 13.8882 | 13.8882 | 0 | 30
13.05.2025¦12:56:11.648 | 0 | 0 | 0 | 0 | 0 | 4 | 15.168 | 15.168 | 0 | 30 | 0 | 0 | 0 | 0 | 0 | 4 | 14.9784 | 14.9784 | 0.2408 | 30
13.05.2025¦12:56:12.648 | 0 | 0 | 0 | 0 | 0 | 4 | 15.168 | 15.168 | 0 | 30 | 0 | 0 | 0 | 0 | 0 | 4 | 14.9784 | 14.9784 | 0.2408 | 30
13.05.2025¦12:56:13.648 | 0 | 0 | 0 | 0 | 0 | 4 | 7.7736 | 7.7736 | 0 | 30 | 0 | 0 | 0 | 0 | 0 | 99 | 0 | 0 | 0 | 30
13.05.2025¦12:56:14.649 | 0 | 0 | 0 | 0 | 0 | 4 | 10.8072 | 10.8072 | 0 | 30 | 0 | 0 | 0 | 0 | 0 | 4 | 10.902 | 10.902 | 0 | 30
13.05.2025¦12:56:15.648 | 0 | 0 | 0 | 0 | 0 | 4 | 14.9784 | 14.9784 | 0.2666 | 30 | 0 | 0 | 0 | 0 | 0 | 4 | 14.6466 | 14.6466 | 0 | 30
13.05.2025¦12:56:16.648 | 0 | 0 | 0 | 0 | 0 | 99 | 0 | 0 | 0 | 30 | 0 | 0 | 0 | 0 | 0 | 4 | 8.9586 | 8.9586 | 1.7114 | 30
13.05.2025¦12:56:17.648 | 0 | 0 | 0 | 0 | 0 | 4 | 7.7736 | 7.7736 | 0 | 30 | 0 | 0 | 0 | 0 | 0 | 99 | 0 | 0 | 0 | 30
| OekoSolve | OekoSolve | OekoSolve | OekoSolve | OekoSolve | OekoSolve | OekoSolve | OekoSolve | OekoSolve | OekoSolve | OekoSolve | OekoSolve | OekoSolve | OekoSolve | OekoSolve | OekoSolve | OekoSolve | OekoSolve | OekoSolve | OekoSolve
| EnMeter_Prec1 | EnMeter_Prec1 | EnMeter_Prec1 | EnMeter_Prec1 | EnMeter_Prec1 | EnMeter_Prec1 | EnMeter_Prec1 | EnMeter_Prec1 | EnMeter_Prec1 | EnMeter_Prec1 | EnMeter_Prec2 | EnMeter_Prec2 | EnMeter_Prec2 | EnMeter_Prec2 | EnMeter_Prec2 | EnMeter_Prec2 | EnMeter_Prec2 | EnMeter_Prec2 | EnMeter_Prec2 | EnMeter_Prec2
| Prec1 P:W | Prec1 WTotal:kWh | Prec1 WDay:kWh | Prec1 WMonth:kWh | Prec1 WYear:kWh | Prec1 State:0 no info available¦1 Off¦2 Startup¦3 Ready¦4 On¦5 Charge¦6 Discharge¦7 Batt Low or Full¦8 Batt Full¦9 Batt low¦10 Finished¦11 Island¦12 Waiting¦91 Maintenance¦99 ERROR | Prec1 Spec Signal | Prec1 V:kV | Prec1 I:mA | Prec1 Info:0 Bit0¦1 Bit1¦2 Bit2¦3 Bit3¦4 HS Ein¦5 Freigabe / Abdeckung vorhanden¦6 Temp. FÃ¼hler aktiv¦7 Temp. FÃ¼hler unterbrochen¦8 Bit8¦9 Bit9¦10 Bit10¦11 Bit11¦12 Bit12¦13 Bit13¦14 Bit14¦15 Bit15¦ | Prec2 P:W | Prec2 WTotal:kWh | Prec2 WDay:kWh | Prec2 WMonth:kWh | Prec2 WYear:kWh | Prec2 State:0 no info available¦1 Off¦2 Startup¦3 Ready¦4 On¦5 Charge¦6 Discharge¦7 Batt Low or Full¦8 Batt Full¦9 Batt low¦10 Finished¦11 Island¦12 Waiting¦91 Maintenance¦99 ERROR | Prec2 Spec Signal | Prec2 V:kV | Prec2 I:mA | Prec2 Info:0 Bit0¦1 Bit1¦2 Bit2¦3 Bit3¦4 HS Ein¦5 Freigabe / Abdeckung vorhanden¦6 Temp. FÃ¼hler aktiv¦7 Temp. FÃ¼hler unterbrochen¦8 Bit8¦9 Bit9¦10 Bit10¦11 Bit11¦12 Bit12¦13 Bit13¦14 Bit14¦15 Bit15¦
13.05.2025¦12:56:18.647 | 0 | 0 | 0 | 0 | 0 | 4 | 8.4372 | 8.4372 | 0 | 30 | 0 | 0 | 0 | 0 | 0 | 4 | 8.8638 | 8.8638 | 0 | 30
13.05.2025¦12:56:19.648 | 0 | 0 | 0 | 0 | 0 | 4 | 13.1772 | 13.1772 | 0.0645 | 30 | 0 | 0 | 0 | 0 | 0 | 4 | 13.2246 | 13.2246 | 0 | 30
13.05.2025¦12:56:20.647 | 0 | 0 | 0 | 0 | 0 | 4 | 13.1772 | 13.1772 | 0.0645 | 30 | 0 | 0 | 0 | 0 | 0 | 4 | 13.2246 | 13.2246 | 0 | 30
13.05.2025¦12:56:21.649 | 0 | 0 | 0 | 0 | 0 | 99 | 0 | 0 | 0 | 30 | 0 | 0 | 0 | 0 | 0 | 99 | 0 | 0 | 0 | 30
13.05.2025¦12:56:22.647 | 0 | 0 | 0 | 0 | 0 | 4 | 7.7736 | 7.7736 | 0 | 30 | 0 | 0 | 0 | 0 | 0 | 99 | 8.058 | 8.058 | 0 | 30
13.05.2025¦12:56:23.647 | 0 | 0 | 0 | 0 | 0 | 4 | 10.191 | 10.191 | 0 | 30 | 0 | 0 | 0 | 0 | 0 | 4 | 10.428 | 10.428 | 0 | 30
13.05.2025¦12:56:24.647 | 0 | 0 | 0 | 0 | 0 | 4 | 10.191 | 10.191 | 0 | 30 | 0 | 0 | 0 | 0 | 0 | 4 | 10.428 | 10.428 | 0 | 30
13.05.2025¦12:56:25.647 | 0 | 0 | 0 | 0 | 0 | 4 | 15.2154 | 15.2154 | 0 | 30 | 0 | 0 | 0 | 0 | 0 | 4 | 14.9784 | 14.9784 | 0.2279 | 30
13.05.2025¦12:56:26.648 | 0 | 0 | 0 | 0 | 0 | 4 | 15.2154 | 15.2154 | 0 | 30 | 0 | 0 | 0 | 0 | 0 | 4 | 14.9784 | 14.9784 | 0.2236 | 30
13.05.2025¦12:56:27.647 | 0 | 0 | 0 | 0 | 0 | 4 | 15.2154 | 15.2154 | 0 | 30 | 0 | 0 | 0 | 0 | 0 | 4 | 14.9784 | 14.9784 | 0.2236 | 30
13.05.2025¦12:56:28.649 | 0 | 0 | 0 | 0 | 0 | 4 | 15.1206 | 15.1206 | 0 | 30 | 0 | 0 | 0 | 0 | 0 | 4 | 14.9784 | 14.9784 | 0.2193 | 30
13.05.2025¦12:56:29.648 | 0 | 0 | 0 | 0 | 0 | 4 | 15.2154 | 15.2154 | 0 | 30 | 0 | 0 | 0 | 0 | 0 | 4 | 14.9784 | 14.9784 | 0.215 | 30
13.05.2025¦12:56:30.647 | 0 | 0 | 0 | 0 | 0 | 4 | 15.168 | 15.168 | 0 | 30 | 0 | 0 | 0 | 0 | 0 | 4 | 14.9784 | 14.9784 | 0.2193 | 30
13.05.2025¦12:56:31.647 | 0 | 0 | 0 | 0 | 0 | 4 | 15.168 | 15.168 | 0 | 30 | 0 | 0 | 0 | 0 | 0 | 4 | 14.9784 | 14.9784 | 0.2193 | 30
13.05.2025¦12:56:32.647 | 0 | 0 | 0 | 0 | 0 | 4 | 15.2628 | 15.2628 | 0 | 30 | 0 | 0 | 0 | 0 | 0 | 4 | 14.931 | 14.931 | 0.2064 | 30
13.05.2025¦12:56:33.649 | 0 | 0 | 0 | 0 | 0 | 4 | 15.2628 | 15.2628 | 0 | 30 | 0 | 0 | 0 | 0 | 0 | 4 | 14.9784 | 14.9784 | 0.2236 | 30
13.05.2025¦12:56:34.648 | 0 | 0 | 0 | 0 | 0 | 4 | 15.2628 | 15.2628 | 0 | 30 | 0 | 0 | 0 | 0 | 0 | 4 | 14.9784 | 14.9784 | 0.2279 | 30
13.05.2025¦12:56:35.648 | 0 | 0 | 0 | 0 | 0 | 4 | 15.2628 | 15.2628 | 0 | 30 | 0 | 0 | 0 | 0 | 0 | 4 | 14.9784 | 14.9784 | 0.2279 | 30
13.05.2025¦12:56:36.646 | 0 | 0 | 0 | 0 | 0 | 99 | 0 | 0 | 0 | 30 | 0 | 0 | 0 | 0 | 0 | 4 | 0 | 0 | 0 | 30
13.05.2025¦12:56:37.647 | 0 | 0 | 0 | 0 | 0 | 4 | 10.0488 | 10.0488 | 0 | 30 | 0 | 0 | 0 | 0 | 0 | 4 | 10.2858 | 10.2858 | 0 | 30
13.05.2025¦12:56:38.646 | 0 | 0 | 0 | 0 | 0 | 4 | 10.0488 | 10.0488 | 0 | 30 | 0 | 0 | 0 | 0 | 0 | 4 | 10.2858 | 10.2858 | 0 | 30
13.05.2025¦12:56:39.647 | 0 | 0 | 0 | 0 | 0 | 4 | 14.9784 | 14.9784 | 0.2193 | 30 | 0 | 0 | 0 | 0 | 0 | 4 | 14.694 | 14.694 | 0 | 30
13.05.2025¦12:56:40.648 | 0 | 0 | 0 | 0 | 0 | 4 | 15.2628 | 15.2628 | 0 | 30 | 0 | 0 | 0 | 0 | 0 | 4 | 14.9784 | 14.9784 | 0.2451 | 30
13.05.2025¦12:56:41.648 | 0 | 0 | 0 | 0 | 0 | 4 | 15.168 | 15.168 | 0 | 30 | 0 | 0 | 0 | 0 | 0 | 4 | 14.9784 | 14.9784 | 0.215 | 30
13.05.2025¦12:56:42.649 | 0 | 0 | 0 | 0 | 0 | 4 | 15.168 | 15.168 | 0 | 30 | 0 | 0 | 0 | 0 | 0 | 4 | 14.9784 | 14.9784 | 0.2236 | 30
13.05.2025¦12:56:43.647 | 0 | 0 | 0 | 0 | 0 | 4 | 15.168 | 15.168 | 0 | 30 | 0 | 0 | 0 | 0 | 0 | 4 | 14.9784 | 14.9784 | 0.2107 | 30
13.05.2025¦12:56:44.647 | 0 | 0 | 0 | 0 | 0 | 4 | 15.168 | 15.168 | 0 | 30 | 0 | 0 | 0 | 0 | 0 | 4 | 14.9784 | 14.9784 | 0.2193 | 30
13.05.2025¦12:56:45.646 | 0 | 0 | 0 | 0 | 0 | 4 | 15.168 | 15.168 | 0 | 30 | 0 | 0 | 0 | 0 | 0 | 4 | 14.9784 | 14.9784 | 0.2193 | 30
13.05.2025¦12:56:46.646 | 0 | 0 | 0 | 0 | 0 | 4 | 15.168 | 15.168 | 0 | 30 | 0 | 0 | 0 | 0 | 0 | 4 | 14.9784 | 14.9784 | 0.215 | 30
13.05.2025¦12:56:47.647 | 0 | 0 | 0 | 0 | 0 | 4 | 15.168 | 15.168 | 0 | 30 | 0 | 0 | 0 | 0 | 0 | 4 | 14.9784 | 14.9784 | 0.2537 | 30
| OekoSolve | OekoSolve | OekoSolve | OekoSolve | OekoSolve | OekoSolve | OekoSolve | OekoSolve | OekoSolve | OekoSolve | OekoSolve | OekoSolve | OekoSolve | OekoSolve | OekoSolve | OekoSolve | OekoSolve | OekoSolve | OekoSolve | OekoSolve
| EnMeter_Prec1 | EnMeter_Prec1 | EnMeter_Prec1 | EnMeter_Prec1 | EnMeter_Prec1 | EnMeter_Prec1 | EnMeter_Prec1 | EnMeter_Prec1 | EnMeter_Prec1 | EnMeter_Prec1 | EnMeter_Prec2 | EnMeter_Prec2 | EnMeter_Prec2 | EnMeter_Prec2 | EnMeter_Prec2 | EnMeter_Prec2 | EnMeter_Prec2 | EnMeter_Prec2 | EnMeter_Prec2 | EnMeter_Prec2
| Prec1 P:W | Prec1 WTotal:kWh | Prec1 WDay:kWh | Prec1 WMonth:kWh | Prec1 WYear:kWh | Prec1 State:0 no info available¦1 Off¦2 Startup¦3 Ready¦4 On¦5 Charge¦6 Discharge¦7 Batt Low or Full¦8 Batt Full¦9 Batt low¦10 Finished¦11 Island¦12 Waiting¦91 Maintenance¦99 ERROR | Prec1 Spec Signal | Prec1 V:kV | Prec1 I:mA | Prec1 Info:0 Bit0¦1 Bit1¦2 Bit2¦3 Bit3¦4 HS Ein¦5 Freigabe / Abdeckung vorhanden¦6 Temp. FÃ¼hler aktiv¦7 Temp. FÃ¼hler unterbrochen¦8 Bit8¦9 Bit9¦10 Bit10¦11 Bit11¦12 Bit12¦13 Bit13¦14 Bit14¦15 Bit15¦ | Prec2 P:W | Prec2 WTotal:kWh | Prec2 WDay:kWh | Prec2 WMonth:kWh | Prec2 WYear:kWh | Prec2 State:0 no info available¦1 Off¦2 Startup¦3 Ready¦4 On¦5 Charge¦6 Discharge¦7 Batt Low or Full¦8 Batt Full¦9 Batt low¦10 Finished¦11 Island¦12 Waiting¦91 Maintenance¦99 ERROR | Prec2 Spec Signal | Prec2 V:kV | Prec2 I:mA | Prec2 Info:0 Bit0¦1 Bit1¦2 Bit2¦3 Bit3¦4 HS Ein¦5 Freigabe / Abdeckung vorhanden¦6 Temp. FÃ¼hler aktiv¦7 Temp. FÃ¼hler unterbrochen¦8 Bit8¦9 Bit9¦10 Bit10¦11 Bit11¦12 Bit12¦13 Bit13¦14 Bit14¦15 Bit15¦
13.05.2025¦12:56:48.646 | 0 | 0 | 0 | 0 | 0 | 4 | 15.2154 | 15.2154 | 0 | 30 | 0 | 0 | 0 | 0 | 0 | 4 | 14.9784 | 14.9784 | 0.2365 | 30
13.05.2025¦12:56:49.648 | 0 | 0 | 0 | 0 | 0 | 4 | 15.2154 | 15.2154 | 0 | 30 | 0 | 0 | 0 | 0 | 0 | 4 | 14.9784 | 14.9784 | 0.2365 | 30
13.05.2025¦12:56:50.647 | 0 | 0 | 0 | 0 | 0 | 4 | 15.405 | 15.405 | 0 | 30 | 0 | 0 | 0 | 0 | 0 | 4 | 16.5426 | 16.5426 | 0.5117 | 30
13.05.2025¦12:56:51.648 | 0 | 0 | 0 | 0 | 0 | 4 | 8.3424 | 8.3424 | 0 | 30 | 0 | 0 | 0 | 0 | 0 | 4 | 8.1054 | 8.1054 | 0 | 30
13.05.2025¦12:56:52.648 | 0 | 0 | 0 | 0 | 0 | 4 | 11.9448 | 11.9448 | 0.0129 | 30 | 0 | 0 | 0 | 0 | 0 | 4 | 12.087 | 12.087 | 0 | 30
13.05.2025¦12:56:53.648 | 0 | 0 | 0 | 0 | 0 | 4 | 14.9784 | 14.9784 | 0.1935 | 30 | 0 | 0 | 0 | 0 | 0 | 4 | 14.6466 | 14.6466 | 0 | 30
13.05.2025¦12:56:54.648 | 0 | 0 | 0 | 0 | 0 | 4 | 14.9784 | 14.9784 | 0.1935 | 30 | 0 | 0 | 0 | 0 | 0 | 4 | 14.6466 | 14.6466 | 0 | 30
13.05.2025¦12:56:55.648 | 0 | 0 | 0 | 0 | 0 | 99 | 0 | 0 | 0 | 30 | 0 | 0 | 0 | 0 | 0 | 4 | 11.6604 | 11.6604 | 1.8533 | 30
13.05.2025¦12:56:56.648 | 0 | 0 | 0 | 0 | 0 | 4 | 8.1528 | 8.1528 | 0 | 30 | 0 | 0 | 0 | 0 | 0 | 99 | 0 | 0 | 0 | 30
13.05.2025¦12:56:57.647 | 0 | 0 | 0 | 0 | 0 | 4 | 9.3378 | 9.3378 | 0 | 30 | 0 | 0 | 0 | 0 | 0 | 4 | 9.717 | 9.717 | 0 | 30
13.05.2025¦12:56:58.647 | 0 | 0 | 0 | 0 | 0 | 4 | 13.7934 | 13.7934 | 0.2064 | 30 | 0 | 0 | 0 | 0 | 0 | 4 | 13.8882 | 13.8882 | 0 | 30
13.05.2025¦12:56:59.648 | 0 | 0 | 0 | 0 | 0 | 4 | 15.2154 | 15.2154 | 0 | 30 | 0 | 0 | 0 | 0 | 0 | 4 | 14.9784 | 14.9784 | 0.3526 | 30
13.05.2025¦12:57:00.647 | 0 | 0 | 0 | 0 | 0 | 4 | 15.2154 | 15.2154 | 0 | 30 | 0 | 0 | 0 | 0 | 0 | 4 | 14.9784 | 14.9784 | 0.3526 | 30
13.05.2025¦12:57:01.648 | 0 | 0 | 0 | 0 | 0 | 4 | 15.1206 | 15.1206 | 0 | 30 | 0 | 0 | 0 | 0 | 0 | 4 | 9.954 | 9.954 | 0.5633 | 30
13.05.2025¦12:57:02.647 | 0 | 0 | 0 | 0 | 0 | 99 | 0 | 0 | 0 | 30 | 0 | 0 | 0 | 0 | 0 | 4 | 0 | 0 | 0 | 30
13.05.2025¦12:57:03.647 | 0 | 0 | 0 | 0 | 0 | 4 | 7.7736 | 7.7736 | 0 | 30 | 0 | 0 | 0 | 0 | 0 | 99 | 0 | 0 | 0 | 30
13.05.2025¦12:57:04.648 | 0 | 0 | 0 | 0 | 0 | 4 | 9.8592 | 9.8592 | 0 | 30 | 0 | 0 | 0 | 0 | 0 | 4 | 10.0014 | 10.0014 | 0 | 30
13.05.2025¦12:57:05.648 | 0 | 0 | 0 | 0 | 0 | 4 | 14.7888 | 14.7888 | 0.1978 | 30 | 0 | 0 | 0 | 0 | 0 | 4 | 14.694 | 14.694 | 0 | 30
13.05.2025¦12:57:06.648 | 0 | 0 | 0 | 0 | 0 | 4 | 15.2154 | 15.2154 | 0 | 30 | 0 | 0 | 0 | 0 | 0 | 4 | 14.9784 | 14.9784 | 0.2408 | 30
13.05.2025¦12:57:07.648 | 0 | 0 | 0 | 0 | 0 | 4 | 15.2628 | 15.2628 | 0 | 30 | 0 | 0 | 0 | 0 | 0 | 4 | 14.9784 | 14.9784 | 0.2451 | 30
13.05.2025¦12:57:08.648 | 0 | 0 | 0 | 0 | 0 | 4 | 15.2154 | 15.2154 | 0 | 30 | 0 | 0 | 0 | 0 | 0 | 4 | 14.9784 | 14.9784 | 0.2107 | 30
13.05.2025¦12:57:09.648 | 0 | 0 | 0 | 0 | 0 | 4 | 15.168 | 15.168 | 0 | 30 | 0 | 0 | 0 | 0 | 0 | 4 | 12.6558 | 12.6558 | 0.4988 | 30
13.05.2025¦12:57:10.649 | 0 | 0 | 0 | 0 | 0 | 99 | 0 | 0 | 0 | 30 | 0 | 0 | 0 | 0 | 0 | 99 | 0 | 0 | 0 | 30
13.05.2025¦12:57:11.647 | 0 | 0 | 0 | 0 | 0 | 4 | 8.1054 | 8.1054 | 0 | 30 | 0 | 0 | 0 | 0 | 0 | 4 | 8.058 | 8.058 | 0 | 30
13.05.2025¦12:57:12.647 | 0 | 0 | 0 | 0 | 0 | 4 | 8.1054 | 8.1054 | 0 | 30 | 0 | 0 | 0 | 0 | 0 | 4 | 8.058 | 8.058 | 0 | 30
13.05.2025¦12:57:13.648 | 0 | 0 | 0 | 0 | 0 | 4 | 14.9784 | 14.9784 | 0.2537 | 30 | 0 | 0 | 0 | 0 | 0 | 4 | 14.6466 | 14.6466 | 0 | 30
13.05.2025¦12:57:14.648 | 0 | 0 | 0 | 0 | 0 | 4 | 15.168 | 15.168 | 0 | 30 | 0 | 0 | 0 | 0 | 0 | 4 | 14.9784 | 14.9784 | 0.2537 | 30
13.05.2025¦12:57:15.648 | 0 | 0 | 0 | 0 | 0 | 4 | 15.2154 | 15.2154 | 0 | 30 | 0 | 0 | 0 | 0 | 0 | 4 | 14.9784 | 14.9784 | 0.2494 | 30
13.05.2025¦12:57:16.648 | 0 | 0 | 0 | 0 | 0 | 99 | 0 | 0 | 0 | 30 | 0 | 0 | 0 | 0 | 0 | 4 | 10.2384 | 10.2384 | 2.4854 | 30
13.05.2025¦12:57:17.649 | 0 | 0 | 0 | 0 | 0 | 4 | 7.7736 | 7.7736 | 0 | 30 | 0 | 0 | 0 | 0 | 0 | 99 | 0 | 0 | 0 | 30
| OekoSolve | OekoSolve | OekoSolve | OekoSolve | OekoSolve | OekoSolve | OekoSolve | OekoSolve | OekoSolve | OekoSolve | OekoSolve | OekoSolve | OekoSolve | OekoSolve | OekoSolve | OekoSolve | OekoSolve | OekoSolve | OekoSolve | OekoSolve
| EnMeter_Prec1 | EnMeter_Prec1 | EnMeter_Prec1 | EnMeter_Prec1 | EnMeter_Prec1 | EnMeter_Prec1 | EnMeter_Prec1 | EnMeter_Prec1 | EnMeter_Prec1 | EnMeter_Prec1 | EnMeter_Prec2 | EnMeter_Prec2 | EnMeter_Prec2 | EnMeter_Prec2 | EnMeter_Prec2 | EnMeter_Prec2 | EnMeter_Prec2 | EnMeter_Prec2 | EnMeter_Prec2 | EnMeter_Prec2
| Prec1 P:W | Prec1 WTotal:kWh | Prec1 WDay:kWh | Prec1 WMonth:kWh | Prec1 WYear:kWh | Prec1 State:0 no info available¦1 Off¦2 Startup¦3 Ready¦4 On¦5 Charge¦6 Discharge¦7 Batt Low or Full¦8 Batt Full¦9 Batt low¦10 Finished¦11 Island¦12 Waiting¦91 Maintenance¦99 ERROR | Prec1 Spec Signal | Prec1 V:kV | Prec1 I:mA | Prec1 Info:0 Bit0¦1 Bit1¦2 Bit2¦3 Bit3¦4 HS Ein¦5 Freigabe / Abdeckung vorhanden¦6 Temp. FÃ¼hler aktiv¦7 Temp. FÃ¼hler unterbrochen¦8 Bit8¦9 Bit9¦10 Bit10¦11 Bit11¦12 Bit12¦13 Bit13¦14 Bit14¦15 Bit15¦ | Prec2 P:W | Prec2 WTotal:kWh | Prec2 WDay:kWh | Prec2 WMonth:kWh | Prec2 WYear:kWh | Prec2 State:0 no info available¦1 Off¦2 Startup¦3 Ready¦4 On¦5 Charge¦6 Discharge¦7 Batt Low or Full¦8 Batt Full¦9 Batt low¦10 Finished¦11 Island¦12 Waiting¦91 Maintenance¦99 ERROR | Prec2 Spec Signal | Prec2 V:kV | Prec2 I:mA | Prec2 Info:0 Bit0¦1 Bit1¦2 Bit2¦3 Bit3¦4 HS Ein¦5 Freigabe / Abdeckung vorhanden¦6 Temp. FÃ¼hler aktiv¦7 Temp. FÃ¼hler unterbrochen¦8 Bit8¦9 Bit9¦10 Bit10¦11 Bit11¦12 Bit12¦13 Bit13¦14 Bit14¦15 Bit15¦
13.05.2025¦12:57:18.646 | 0 | 0 | 0 | 0 | 0 | 4 | 7.7736 | 7.7736 | 0 | 30 | 0 | 0 | 0 | 0 | 0 | 99 | 0 | 0 | 0 | 30
13.05.2025¦12:57:19.647 | 0 | 0 | 0 | 0 | 0 | 4 | 14.9784 | 14.9784 | 0.2408 | 30 | 0 | 0 | 0 | 0 | 0 | 4 | 14.694 | 14.694 | 0 | 30
13.05.2025¦12:57:20.646 | 0 | 0 | 0 | 0 | 0 | 4 | 14.9784 | 14.9784 | 0.2408 | 30 | 0 | 0 | 0 | 0 | 0 | 4 | 14.694 | 14.694 | 0 | 30
13.05.2025¦12:57:21.646 | 0 | 0 | 0 | 0 | 0 | 4 | 15.2628 | 15.2628 | 0 | 30 | 0 | 0 | 0 | 0 | 0 | 4 | 14.9784 | 14.9784 | 0.2451 | 30
13.05.2025¦12:57:22.648 | 0 | 0 | 0 | 0 | 0 | 99 | 0 | 0 | 0 | 30 | 0 | 0 | 0 | 0 | 0 | 4 | 8.6742 | 8.6742 | 2.0898 | 30
13.05.2025¦12:57:23.648 | 0 | 0 | 0 | 0 | 0 | 4 | 8.1528 | 8.1528 | 0 | 30 | 0 | 0 | 0 | 0 | 0 | 4 | 8.6742 | 8.6742 | 0 | 30
13.05.2025¦12:57:24.649 | 0 | 0 | 0 | 0 | 0 | 4 | 13.035 | 13.035 | 0.0688 | 30 | 0 | 0 | 0 | 0 | 0 | 4 | 13.272 | 13.272 | 0 | 30
13.05.2025¦12:57:25.647 | 0 | 0 | 0 | 0 | 0 | 4 | 13.035 | 13.035 | 0.0688 | 30 | 0 | 0 | 0 | 0 | 0 | 4 | 13.272 | 13.272 | 0 | 30
13.05.2025¦12:57:26.646 | 0 | 0 | 0 | 0 | 0 | 4 | 12.1344 | 12.1344 | 0.1892 | 30 | 0 | 0 | 0 | 0 | 0 | 4 | 9.243 | 9.243 | 1.3588 | 30
13.05.2025¦12:57:27.647 | 0 | 0 | 0 | 0 | 0 | 4 | 8.058 | 8.058 | 0 | 30 | 0 | 0 | 0 | 0 | 0 | 4 | 8.058 | 8.058 | 0 | 30
13.05.2025¦12:57:28.647 | 0 | 0 | 0 | 0 | 0 | 4 | 8.6268 | 8.6268 | 0 | 30 | 0 | 0 | 0 | 0 | 0 | 4 | 9.1008 | 9.1008 | 0.0043 | 30
13.05.2025¦12:57:29.647 | 0 | 0 | 0 | 0 | 0 | 4 | 13.4616 | 13.4616 | 0.1204 | 30 | 0 | 0 | 0 | 0 | 0 | 4 | 13.6038 | 13.6038 | 0 | 30
13.05.2025¦12:57:30.647 | 0 | 0 | 0 | 0 | 0 | 4 | 0 | 0 | 0 | 30 | 0 | 0 | 0 | 0 | 0 | 4 | 8.4846 | 8.4846 | 1.4104 | 30
13.05.2025¦12:57:31.647 | 0 | 0 | 0 | 0 | 0 | 99 | 0 | 0 | 0 | 30 | 0 | 0 | 0 | 0 | 0 | 99 | 0 | 0 | 0 | 30
13.05.2025¦12:57:32.647 | 0 | 0 | 0 | 0 | 0 | 99 | 0 | 0 | 0 | 30 | 0 | 0 | 0 | 0 | 0 | 99 | 0 | 0 | 0 | 30
13.05.2025¦12:57:33.648 | 0 | 0 | 0 | 0 | 0 | 4 | 11.9922 | 11.9922 | 0.0301 | 30 | 0 | 0 | 0 | 0 | 0 | 4 | 12.2292 | 12.2292 | 0 | 30
13.05.2025¦12:57:34.647 | 0 | 0 | 0 | 0 | 0 | 4 | 15.0258 | 15.0258 | 0.2408 | 30 | 0 | 0 | 0 | 0 | 0 | 4 | 14.8362 | 14.8362 | 0.2064 | 30
13.05.2025¦12:57:35.648 | 0 | 0 | 0 | 0 | 0 | 4 | 0 | 0 | 0 | 30 | 0 | 0 | 0 | 0 | 0 | 99 | 0 | 0 | 0 | 30
13.05.2025¦12:57:36.647 | 0 | 0 | 0 | 0 | 0 | 99 | 0 | 0 | 0 | 30 | 0 | 0 | 0 | 0 | 0 | 99 | 0 | 0 | 0 | 30
13.05.2025¦12:57:37.647 | 0 | 0 | 0 | 0 | 0 | 4 | 7.9632 | 7.9632 | 0 | 30 | 0 | 0 | 0 | 0 | 0 | 4 | 7.9158 | 7.9158 | 0.0043 | 30
13.05.2025¦12:57:38.648 | 0 | 0 | 0 | 0 | 0 | 4 | 11.9922 | 11.9922 | 0.0602 | 30 | 0 | 0 | 0 | 0 | 0 | 4 | 12.2292 | 12.2292 | 0 | 30
13.05.2025¦12:57:39.646 | 0 | 0 | 0 | 0 | 0 | 4 | 11.9922 | 11.9922 | 0.0602 | 30 | 0 | 0 | 0 | 0 | 0 | 4 | 12.2292 | 12.2292 | 0 | 30
13.05.2025¦12:57:40.647 | 0 | 0 | 0 | 0 | 0 | 4 | 15.168 | 15.168 | 0 | 30 | 0 | 0 | 0 | 0 | 0 | 4 | 14.9784 | 14.9784 | 0.3397 | 30
13.05.2025¦12:57:41.647 | 0 | 0 | 0 | 0 | 0 | 4 | 8.2476 | 8.2476 | 1.806 | 30 | 0 | 0 | 0 | 0 | 0 | 4 | 8.0106 | 8.0106 | 2.6359 | 30
13.05.2025¦12:57:42.647 | 0 | 0 | 0 | 0 | 0 | 4 | 8.2476 | 8.2476 | 1.806 | 30 | 0 | 0 | 0 | 0 | 0 | 4 | 8.0106 | 8.0106 | 2.6359 | 30
13.05.2025¦12:57:43.647 | 0 | 0 | 0 | 0 | 0 | 4 | 8.1054 | 8.1054 | 0 | 30 | 0 | 0 | 0 | 0 | 0 | 4 | 8.058 | 8.058 | 0 | 30
13.05.2025¦12:57:44.647 | 0 | 0 | 0 | 0 | 0 | 4 | 10.7124 | 10.7124 | 0 | 30 | 0 | 0 | 0 | 0 | 0 | 4 | 10.9968 | 10.9968 | 0.0215 | 30
13.05.2025¦12:57:45.648 | 0 | 0 | 0 | 0 | 0 | 4 | 10.7124 | 10.7124 | 0 | 30 | 0 | 0 | 0 | 0 | 0 | 4 | 10.9968 | 10.9968 | 0.0215 | 30
13.05.2025¦12:57:46.648 | 0 | 0 | 0 | 0 | 0 | 99 | 0 | 0 | 0 | 30 | 0 | 0 | 0 | 0 | 0 | 4 | 12.7032 | 12.7032 | 1.4319 | 30
13.05.2025¦12:57:47.647 | 0 | 0 | 0 | 0 | 0 | 99 | 0 | 0 | 0 | 30 | 0 | 0 | 0 | 0 | 0 | 4 | 12.7032 | 12.7032 | 1.4319 | 30
13.05.2025¦12:57:48.648 | 0 | 0 | 0 | 0 | 0 | 4 | 8.1054 | 8.1054 | 0 | 30 | 0 | 0 | 0 | 0 | 0 | 4 | 8.3424 | 8.3424 | 0 | 30
| OekoSolve | OekoSolve | OekoSolve | OekoSolve | OekoSolve | OekoSolve | OekoSolve | OekoSolve | OekoSolve | OekoSolve | OekoSolve | OekoSolve | OekoSolve | OekoSolve | OekoSolve | OekoSolve | OekoSolve | OekoSolve | OekoSolve | OekoSolve
| EnMeter_Prec1 | EnMeter_Prec1 | EnMeter_Prec1 | EnMeter_Prec1 | EnMeter_Prec1 | EnMeter_Prec1 | EnMeter_Prec1 | EnMeter_Prec1 | EnMeter_Prec1 | EnMeter_Prec1 | EnMeter_Prec2 | EnMeter_Prec2 | EnMeter_Prec2 | EnMeter_Prec2 | EnMeter_Prec2 | EnMeter_Prec2 | EnMeter_Prec2 | EnMeter_Prec2 | EnMeter_Prec2 | EnMeter_Prec2
| Prec1 P:W | Prec1 WTotal:kWh | Prec1 WDay:kWh | Prec1 WMonth:kWh | Prec1 WYear:kWh | Prec1 State:0 no info available¦1 Off¦2 Startup¦3 Ready¦4 On¦5 Charge¦6 Discharge¦7 Batt Low or Full¦8 Batt Full¦9 Batt low¦10 Finished¦11 Island¦12 Waiting¦91 Maintenance¦99 ERROR | Prec1 Spec Signal | Prec1 V:kV | Prec1 I:mA | Prec1 Info:0 Bit0¦1 Bit1¦2 Bit2¦3 Bit3¦4 HS Ein¦5 Freigabe / Abdeckung vorhanden¦6 Temp. FÃ¼hler aktiv¦7 Temp. FÃ¼hler unterbrochen¦8 Bit8¦9 Bit9¦10 Bit10¦11 Bit11¦12 Bit12¦13 Bit13¦14 Bit14¦15 Bit15¦ | Prec2 P:W | Prec2 WTotal:kWh | Prec2 WDay:kWh | Prec2 WMonth:kWh | Prec2 WYear:kWh | Prec2 State:0 no info available¦1 Off¦2 Startup¦3 Ready¦4 On¦5 Charge¦6 Discharge¦7 Batt Low or Full¦8 Batt Full¦9 Batt low¦10 Finished¦11 Island¦12 Waiting¦91 Maintenance¦99 ERROR | Prec2 Spec Signal | Prec2 V:kV | Prec2 I:mA | Prec2 Info:0 Bit0¦1 Bit1¦2 Bit2¦3 Bit3¦4 HS Ein¦5 Freigabe / Abdeckung vorhanden¦6 Temp. FÃ¼hler aktiv¦7 Temp. FÃ¼hler unterbrochen¦8 Bit8¦9 Bit9¦10 Bit10¦11 Bit11¦12 Bit12¦13 Bit13¦14 Bit14¦15 Bit15¦
13.05.2025¦12:57:49.647 | 0 | 0 | 0 | 0 | 0 | 4 | 12.8454 | 12.8454 | 0.0516 | 30 | 0 | 0 | 0 | 0 | 0 | 4 | 12.9402 | 12.9402 | 0 | 30
13.05.2025¦12:57:50.646 | 0 | 0 | 0 | 0 | 0 | 4 | 12.8454 | 12.8454 | 0.0516 | 30 | 0 | 0 | 0 | 0 | 0 | 4 | 12.9402 | 12.9402 | 0 | 30
13.05.2025¦12:57:51.648 | 0 | 0 | 0 | 0 | 0 | 99 | 0 | 0 | 0 | 30 | 0 | 0 | 0 | 0 | 0 | 99 | 0 | 0 | 0 | 30
13.05.2025¦12:57:52.649 | 0 | 0 | 0 | 0 | 0 | 99 | 9.8118 | 9.8118 | 0 | 30 | 0 | 0 | 0 | 0 | 0 | 4 | 9.1956 | 9.1956 | 0 | 30
13.05.2025¦12:57:53.647 | 0 | 0 | 0 | 0 | 0 | 99 | 9.8118 | 9.8118 | 0 | 30 | 0 | 0 | 0 | 0 | 0 | 4 | 9.1956 | 9.1956 | 0 | 30
13.05.2025¦12:57:54.647 | 0 | 0 | 0 | 0 | 0 | 4 | 13.746 | 13.746 | 0 | 30 | 0 | 0 | 0 | 0 | 0 | 4 | 13.9356 | 13.9356 | 0.1763 | 30
13.05.2025¦12:57:55.648 | 0 | 0 | 0 | 0 | 0 | 99 | 0 | 0 | 0 | 30 | 0 | 0 | 0 | 0 | 0 | 4 | 10.0488 | 10.0488 | 2.3048 | 30
13.05.2025¦12:57:56.647 | 0 | 0 | 0 | 0 | 0 | 99 | 0 | 0 | 0 | 30 | 0 | 0 | 0 | 0 | 0 | 4 | 10.0488 | 10.0488 | 2.3048 | 30
13.05.2025¦12:57:57.648 | 0 | 0 | 0 | 0 | 0 | 4 | 9.1956 | 9.1956 | 0 | 30 | 0 | 0 | 0 | 0 | 0 | 4 | 9.6222 | 9.6222 | 0 | 30
13.05.2025¦12:57:58.647 | 0 | 0 | 0 | 0 | 0 | 4 | 9.1956 | 9.1956 | 0 | 30 | 0 | 0 | 0 | 0 | 0 | 4 | 9.6222 | 9.6222 | 0 | 30
13.05.2025¦12:57:59.649 | 0 | 0 | 0 | 0 | 0 | 4 | 15.168 | 15.168 | 0 | 30 | 0 | 0 | 0 | 0 | 0 | 4 | 14.9784 | 14.9784 | 0.2494 | 30
13.05.2025¦12:58:00.647 | 0 | 0 | 0 | 0 | 0 | 4 | 15.168 | 15.168 | 0 | 30 | 0 | 0 | 0 | 0 | 0 | 4 | 14.9784 | 14.9784 | 0.2494 | 30
13.05.2025¦12:58:01.646 | 0 | 0 | 0 | 0 | 0 | 99 | 0 | 0 | 0 | 30 | 0 | 0 | 0 | 0 | 0 | 4 | 12.2766 | 12.2766 | 2.3736 | 30
13.05.2025¦12:58:02.646 | 0 | 0 | 0 | 0 | 0 | 4 | 7.7736 | 7.7736 | 0 | 30 | 0 | 0 | 0 | 0 | 0 | 99 | 0 | 0 | 0 | 30
13.05.2025¦12:58:03.647 | 0 | 0 | 0 | 0 | 0 | 4 | 10.0014 | 10.0014 | 0 | 30 | 0 | 0 | 0 | 0 | 0 | 4 | 9.8592 | 9.8592 | 0 | 30
13.05.2025¦12:58:04.647 | 0 | 0 | 0 | 0 | 0 | 99 | 0 | 0 | 0 | 30 | 0 | 0 | 0 | 0 | 0 | 4 | 9.3378 | 9.3378 | 1.6856 | 30
13.05.2025¦12:58:05.648 | 0 | 0 | 0 | 0 | 0 | 4 | 8.5794 | 8.5794 | 0 | 30 | 0 | 0 | 0 | 0 | 0 | 99 | 0 | 0 | 0 | 30
13.05.2025¦12:58:06.649 | 0 | 0 | 0 | 0 | 0 | 4 | 8.295 | 8.295 | 0 | 30 | 0 | 0 | 0 | 0 | 0 | 4 | 8.8164 | 8.8164 | 0 | 30
13.05.2025¦12:58:07.647 | 0 | 0 | 0 | 0 | 0 | 4 | 13.1298 | 13.1298 | 0.0731 | 30 | 0 | 0 | 0 | 0 | 0 | 4 | 13.1772 | 13.1772 | 0 | 30
13.05.2025¦12:58:08.647 | 0 | 0 | 0 | 0 | 0 | 4 | 12.8928 | 12.8928 | 0.0559 | 30 | 0 | 0 | 0 | 0 | 0 | 4 | 9.5748 | 9.5748 | 0.8299 | 30
13.05.2025¦12:58:09.647 | 0 | 0 | 0 | 0 | 0 | 99 | 0 | 0 | 0 | 30 | 0 | 0 | 0 | 0 | 0 | 99 | 0 | 0 | 0 | 30
13.05.2025¦12:58:10.647 | 0 | 0 | 0 | 0 | 0 | 99 | 0 | 0 | 0 | 30 | 0 | 0 | 0 | 0 | 0 | 99 | 0 | 0 | 0 | 30
13.05.2025¦12:58:11.647 | 0 | 0 | 0 | 0 | 0 | 4 | 8.1528 | 8.1528 | 0 | 30 | 0 | 0 | 0 | 0 | 0 | 4 | 8.058 | 8.058 | 0 | 30
13.05.2025¦12:58:12.647 | 0 | 0 | 0 | 0 | 0 | 4 | 12.561 | 12.561 | 0.043 | 30 | 0 | 0 | 0 | 0 | 0 | 4 | 12.7032 | 12.7032 | 0 | 30
13.05.2025¦12:58:13.648 | 0 | 0 | 0 | 0 | 0 | 4 | 15.0732 | 15.0732 | 0 | 30 | 0 | 0 | 0 | 0 | 0 | 4 | 9.6222 | 9.6222 | 0.7439 | 30
13.05.2025¦12:58:14.646 | 0 | 0 | 0 | 0 | 0 | 4 | 15.0732 | 15.0732 | 0 | 30 | 0 | 0 | 0 | 0 | 0 | 4 | 9.6222 | 9.6222 | 0.7439 | 30
13.05.2025¦12:58:15.647 | 0 | 0 | 0 | 0 | 0 | 4 | 13.2246 | 13.2246 | 2.2833 | 30 | 0 | 0 | 0 | 0 | 0 | 99 | 0 | 0 | 0 | 30
13.05.2025¦12:58:16.647 | 0 | 0 | 0 | 0 | 0 | 99 | 0 | 0 | 0 | 30 | 0 | 0 | 0 | 0 | 0 | 99 | 7.9632 | 7.9632 | 0.0215 | 30
13.05.2025¦12:58:17.648 | 0 | 0 | 0 | 0 | 0 | 4 | 12.561 | 12.561 | 0 | 30 | 0 | 0 | 0 | 0 | 0 | 4 | 12.6558 | 12.6558 | 0.0731 | 30
13.05.2025¦12:58:18.648 | 0 | 0 | 0 | 0 | 0 | 99 | 0 | 0 | 0 | 30 | 0 | 0 | 0 | 0 | 0 | 4 | 9.006 | 9.006 | 1.849 | 30
| OekoSolve | OekoSolve | OekoSolve | OekoSolve | OekoSolve | OekoSolve | OekoSolve | OekoSolve | OekoSolve | OekoSolve | OekoSolve | OekoSolve | OekoSolve | OekoSolve | OekoSolve | OekoSolve | OekoSolve | OekoSolve | OekoSolve | OekoSolve
| EnMeter_Prec1 | EnMeter_Prec1 | EnMeter_Prec1 | EnMeter_Prec1 | EnMeter_Prec1 | EnMeter_Prec1 | EnMeter_Prec1 | EnMeter_Prec1 | EnMeter_Prec1 | EnMeter_Prec1 | EnMeter_Prec2 | EnMeter_Prec2 | EnMeter_Prec2 | EnMeter_Prec2 | EnMeter_Prec2 | EnMeter_Prec2 | EnMeter_Prec2 | EnMeter_Prec2 | EnMeter_Prec2 | EnMeter_Prec2
| Prec1 P:W | Prec1 WTotal:kWh | Prec1 WDay:kWh | Prec1 WMonth:kWh | Prec1 WYear:kWh | Prec1 State:0 no info available¦1 Off¦2 Startup¦3 Ready¦4 On¦5 Charge¦6 Discharge¦7 Batt Low or Full¦8 Batt Full¦9 Batt low¦10 Finished¦11 Island¦12 Waiting¦91 Maintenance¦99 ERROR | Prec1 Spec Signal | Prec1 V:kV | Prec1 I:mA | Prec1 Info:0 Bit0¦1 Bit1¦2 Bit2¦3 Bit3¦4 HS Ein¦5 Freigabe / Abdeckung vorhanden¦6 Temp. FÃ¼hler aktiv¦7 Temp. FÃ¼hler unterbrochen¦8 Bit8¦9 Bit9¦10 Bit10¦11 Bit11¦12 Bit12¦13 Bit13¦14 Bit14¦15 Bit15¦ | Prec2 P:W | Prec2 WTotal:kWh | Prec2 WDay:kWh | Prec2 WMonth:kWh | Prec2 WYear:kWh | Prec2 State:0 no info available¦1 Off¦2 Startup¦3 Ready¦4 On¦5 Charge¦6 Discharge¦7 Batt Low or Full¦8 Batt Full¦9 Batt low¦10 Finished¦11 Island¦12 Waiting¦91 Maintenance¦99 ERROR | Prec2 Spec Signal | Prec2 V:kV | Prec2 I:mA | Prec2 Info:0 Bit0¦1 Bit1¦2 Bit2¦3 Bit3¦4 HS Ein¦5 Freigabe / Abdeckung vorhanden¦6 Temp. FÃ¼hler aktiv¦7 Temp. FÃ¼hler unterbrochen¦8 Bit8¦9 Bit9¦10 Bit10¦11 Bit11¦12 Bit12¦13 Bit13¦14 Bit14¦15 Bit15¦
13.05.2025¦12:58:19.647 | 0 | 0 | 0 | 0 | 0 | 4 | 7.7736 | 7.7736 | 0 | 30 | 0 | 0 | 0 | 0 | 0 | 99 | 0 | 0 | 0 | 30
13.05.2025¦12:58:20.648 | 0 | 0 | 0 | 0 | 0 | 4 | 7.7736 | 7.7736 | 0 | 30 | 0 | 0 | 0 | 0 | 0 | 99 | 0 | 0 | 0 | 30
13.05.2025¦12:58:21.647 | 0 | 0 | 0 | 0 | 0 | 4 | 8.1054 | 8.1054 | 0 | 30 | 0 | 0 | 0 | 0 | 0 | 4 | 8.5794 | 8.5794 | 0 | 30
13.05.2025¦12:58:22.647 | 0 | 0 | 0 | 0 | 0 | 4 | 12.9876 | 12.9876 | 0.0946 | 30 | 0 | 0 | 0 | 0 | 0 | 4 | 13.1772 | 13.1772 | 0 | 30
13.05.2025¦12:58:23.648 | 0 | 0 | 0 | 0 | 0 | 4 | 15.168 | 15.168 | 0 | 30 | 0 | 0 | 0 | 0 | 0 | 4 | 14.9784 | 14.9784 | 0.2795 | 30
13.05.2025¦12:58:24.648 | 0 | 0 | 0 | 0 | 0 | 4 | 15.0732 | 15.0732 | 0 | 30 | 0 | 0 | 0 | 0 | 0 | 4 | 14.9784 | 14.9784 | 0.2838 | 30
13.05.2025¦12:58:25.648 | 0 | 0 | 0 | 0 | 0 | 4 | 15.2628 | 15.2628 | 0 | 30 | 0 | 0 | 0 | 0 | 0 | 4 | 14.9784 | 14.9784 | 0.2666 | 30
13.05.2025¦12:58:26.646 | 0 | 0 | 0 | 0 | 0 | 4 | 15.2628 | 15.2628 | 0 | 30 | 0 | 0 | 0 | 0 | 0 | 4 | 14.9784 | 14.9784 | 0.2666 | 30
13.05.2025¦12:58:27.648 | 0 | 0 | 0 | 0 | 0 | 4 | 15.2628 | 15.2628 | 0 | 30 | 0 | 0 | 0 | 0 | 0 | 4 | 14.9784 | 14.9784 | 0.2881 | 30
13.05.2025¦12:58:28.647 | 0 | 0 | 0 | 0 | 0 | 4 | 7.7736 | 7.7736 | 0 | 30 | 0 | 0 | 0 | 0 | 0 | 99 | 0 | 0 | 0 | 30
13.05.2025¦12:58:29.647 | 0 | 0 | 0 | 0 | 0 | 4 | 10.0014 | 10.0014 | 0 | 30 | 0 | 0 | 0 | 0 | 0 | 4 | 10.191 | 10.191 | 0 | 30
13.05.2025¦12:58:30.647 | 0 | 0 | 0 | 0 | 0 | 4 | 10.0014 | 10.0014 | 0 | 30 | 0 | 0 | 0 | 0 | 0 | 4 | 10.191 | 10.191 | 0 | 30
13.05.2025¦12:58:31.647 | 0 | 0 | 0 | 0 | 0 | 4 | 8.1528 | 8.1528 | 1.0492 | 30 | 0 | 0 | 0 | 0 | 0 | 4 | 10.3332 | 10.3332 | 1.7071 | 30
13.05.2025¦12:58:32.647 | 0 | 0 | 0 | 0 | 0 | 99 | 0 | 0 | 0 | 30 | 0 | 0 | 0 | 0 | 0 | 99 | 0 | 0 | 0 | 30
13.05.2025¦12:58:33.647 | 0 | 0 | 0 | 0 | 0 | 99 | 0 | 0 | 0 | 30 | 0 | 0 | 0 | 0 | 0 | 99 | 0 | 0 | 0 | 30
13.05.2025¦12:58:34.647 | 0 | 0 | 0 | 0 | 0 | 4 | 9.8592 | 9.8592 | 0 | 30 | 0 | 0 | 0 | 0 | 0 | 4 | 10.2858 | 10.2858 | 0.0043 | 30
13.05.2025¦12:58:35.648 | 0 | 0 | 0 | 0 | 0 | 4 | 14.3622 | 14.3622 | 0 | 30 | 0 | 0 | 0 | 0 | 0 | 4 | 14.4096 | 14.4096 | 0.2107 | 30
13.05.2025¦12:58:36.647 | 0 | 0 | 0 | 0 | 0 | 4 | 15.2154 | 15.2154 | 0 | 30 | 0 | 0 | 0 | 0 | 0 | 4 | 14.9784 | 14.9784 | 0.2752 | 30
13.05.2025¦12:58:37.646 | 0 | 0 | 0 | 0 | 0 | 4 | 15.2154 | 15.2154 | 0 | 30 | 0 | 0 | 0 | 0 | 0 | 4 | 14.9784 | 14.9784 | 0.2752 | 30
13.05.2025¦12:58:38.647 | 0 | 0 | 0 | 0 | 0 | 99 | 0 | 0 | 0 | 30 | 0 | 0 | 0 | 0 | 0 | 4 | 11.5182 | 11.5182 | 1.3072 | 30
13.05.2025¦12:58:39.648 | 0 | 0 | 0 | 0 | 0 | 99 | 0 | 0 | 0 | 30 | 0 | 0 | 0 | 0 | 0 | 99 | 0 | 0 | 0 | 30
13.05.2025¦12:58:40.648 | 0 | 0 | 0 | 0 | 0 | 4 | 8.1054 | 8.1054 | 0 | 30 | 0 | 0 | 0 | 0 | 0 | 4 | 8.058 | 8.058 | 0 | 30
13.05.2025¦12:58:41.647 | 0 | 0 | 0 | 0 | 0 | 4 | 12.3714 | 12.3714 | 0.0387 | 30 | 0 | 0 | 0 | 0 | 0 | 4 | 12.4188 | 12.4188 | 0 | 30
13.05.2025¦12:58:42.646 | 0 | 0 | 0 | 0 | 0 | 4 | 12.3714 | 12.3714 | 0.0387 | 30 | 0 | 0 | 0 | 0 | 0 | 4 | 12.4188 | 12.4188 | 0 | 30
13.05.2025¦12:58:43.647 | 0 | 0 | 0 | 0 | 0 | 4 | 8.8638 | 8.8638 | 0.946 | 30 | 0 | 0 | 0 | 0 | 0 | 4 | 11.9922 | 11.9922 | 0.8944 | 30
13.05.2025¦12:58:44.647 | 0 | 0 | 0 | 0 | 0 | 99 | 0 | 0 | 0 | 30 | 0 | 0 | 0 | 0 | 0 | 99 | 0 | 0 | 0 | 30
13.05.2025¦12:58:45.648 | 0 | 0 | 0 | 0 | 0 | 4 | 9.1956 | 9.1956 | 0 | 30 | 0 | 0 | 0 | 0 | 0 | 4 | 9.6696 | 9.6696 | 0 | 30
13.05.2025¦12:58:46.647 | 0 | 0 | 0 | 0 | 0 | 4 | 13.7934 | 13.7934 | 0.1419 | 30 | 0 | 0 | 0 | 0 | 0 | 4 | 13.7934 | 13.7934 | 0 | 30
13.05.2025¦12:58:47.647 | 0 | 0 | 0 | 0 | 0 | 4 | 15.2154 | 15.2154 | 0 | 30 | 0 | 0 | 0 | 0 | 0 | 4 | 14.9784 | 14.9784 | 0.2537 | 30
13.05.2025¦12:58:48.647 | 0 | 0 | 0 | 0 | 0 | 4 | 15.2154 | 15.2154 | 0 | 30 | 0 | 0 | 0 | 0 | 0 | 4 | 14.9784 | 14.9784 | 0.2623 | 30
| OekoSolve | OekoSolve | OekoSolve | OekoSolve | OekoSolve | OekoSolve | OekoSolve | OekoSolve | OekoSolve | OekoSolve | OekoSolve | OekoSolve | OekoSolve | OekoSolve | OekoSolve | OekoSolve | OekoSolve | OekoSolve | OekoSolve | OekoSolve
| EnMeter_Prec1 | EnMeter_Prec1 | EnMeter_Prec1 | EnMeter_Prec1 | EnMeter_Prec1 | EnMeter_Prec1 | EnMeter_Prec1 | EnMeter_Prec1 | EnMeter_Prec1 | EnMeter_Prec1 | EnMeter_Prec2 | EnMeter_Prec2 | EnMeter_Prec2 | EnMeter_Prec2 | EnMeter_Prec2 | EnMeter_Prec2 | EnMeter_Prec2 | EnMeter_Prec2 | EnMeter_Prec2 | EnMeter_Prec2
| Prec1 P:W | Prec1 WTotal:kWh | Prec1 WDay:kWh | Prec1 WMonth:kWh | Prec1 WYear:kWh | Prec1 State:0 no info available¦1 Off¦2 Startup¦3 Ready¦4 On¦5 Charge¦6 Discharge¦7 Batt Low or Full¦8 Batt Full¦9 Batt low¦10 Finished¦11 Island¦12 Waiting¦91 Maintenance¦99 ERROR | Prec1 Spec Signal | Prec1 V:kV | Prec1 I:mA | Prec1 Info:0 Bit0¦1 Bit1¦2 Bit2¦3 Bit3¦4 HS Ein¦5 Freigabe / Abdeckung vorhanden¦6 Temp. FÃ¼hler aktiv¦7 Temp. FÃ¼hler unterbrochen¦8 Bit8¦9 Bit9¦10 Bit10¦11 Bit11¦12 Bit12¦13 Bit13¦14 Bit14¦15 Bit15¦ | Prec2 P:W | Prec2 WTotal:kWh | Prec2 WDay:kWh | Prec2 WMonth:kWh | Prec2 WYear:kWh | Prec2 State:0 no info available¦1 Off¦2 Startup¦3 Ready¦4 On¦5 Charge¦6 Discharge¦7 Batt Low or Full¦8 Batt Full¦9 Batt low¦10 Finished¦11 Island¦12 Waiting¦91 Maintenance¦99 ERROR | Prec2 Spec Signal | Prec2 V:kV | Prec2 I:mA | Prec2 Info:0 Bit0¦1 Bit1¦2 Bit2¦3 Bit3¦4 HS Ein¦5 Freigabe / Abdeckung vorhanden¦6 Temp. FÃ¼hler aktiv¦7 Temp. FÃ¼hler unterbrochen¦8 Bit8¦9 Bit9¦10 Bit10¦11 Bit11¦12 Bit12¦13 Bit13¦14 Bit14¦15 Bit15¦
13.05.2025¦12:58:49.646 | 0 | 0 | 0 | 0 | 0 | 4 | 15.2154 | 15.2154 | 0 | 30 | 0 | 0 | 0 | 0 | 0 | 4 | 14.9784 | 14.9784 | 0.2623 | 30
13.05.2025¦12:58:50.647 | 0 | 0 | 0 | 0 | 0 | 4 | 8.532 | 8.532 | 0 | 30 | 0 | 0 | 0 | 0 | 0 | 99 | 0 | 0 | 0 | 30
13.05.2025¦12:58:51.647 | 0 | 0 | 0 | 0 | 0 | 4 | 8.532 | 8.532 | 0 | 30 | 0 | 0 | 0 | 0 | 0 | 99 | 0 | 0 | 0 | 30
13.05.2025¦12:58:52.648 | 0 | 0 | 0 | 0 | 0 | 4 | 13.1772 | 13.1772 | 0.086 | 30 | 0 | 0 | 0 | 0 | 0 | 4 | 13.1772 | 13.1772 | 0 | 30
13.05.2025¦12:58:53.648 | 0 | 0 | 0 | 0 | 0 | 4 | 13.1772 | 13.1772 | 0.086 | 30 | 0 | 0 | 0 | 0 | 0 | 4 | 13.1772 | 13.1772 | 0 | 30
13.05.2025¦12:58:54.648 | 0 | 0 | 0 | 0 | 0 | 99 | 0 | 0 | 0 | 30 | 0 | 0 | 0 | 0 | 0 | 4 | 13.9356 | 13.9356 | 2.5628 | 30
13.05.2025¦12:58:55.648 | 0 | 0 | 0 | 0 | 0 | 4 | 7.7736 | 7.7736 | 0 | 30 | 0 | 0 | 0 | 0 | 0 | 99 | 0 | 0 | 0 | 30
13.05.2025¦12:58:56.647 | 0 | 0 | 0 | 0 | 0 | 4 | 10.191 | 10.191 | 0 | 30 | 0 | 0 | 0 | 0 | 0 | 4 | 10.3806 | 10.3806 | 0 | 30
13.05.2025¦12:58:57.647 | 0 | 0 | 0 | 0 | 0 | 4 | 14.9784 | 14.9784 | 0.2021 | 30 | 0 | 0 | 0 | 0 | 0 | 4 | 14.5992 | 14.5992 | 0 | 30
13.05.2025¦12:58:58.647 | 0 | 0 | 0 | 0 | 0 | 4 | 15.2628 | 15.2628 | 0 | 30 | 0 | 0 | 0 | 0 | 0 | 4 | 14.9784 | 14.9784 | 0.2408 | 30
13.05.2025¦12:58:59.647 | 0 | 0 | 0 | 0 | 0 | 99 | 0 | 0 | 0 | 30 | 0 | 0 | 0 | 0 | 0 | 4 | 11.85 | 11.85 | 1.5265 | 30
13.05.2025¦12:59:00.647 | 0 | 0 | 0 | 0 | 0 | 99 | 0 | 0 | 0 | 30 | 0 | 0 | 0 | 0 | 0 | 4 | 11.85 | 11.85 | 1.5265 | 30
13.05.2025¦12:59:01.647 | 0 | 0 | 0 | 0 | 0 | 4 | 8.2002 | 8.2002 | 0 | 30 | 0 | 0 | 0 | 0 | 0 | 4 | 8.7216 | 8.7216 | 0 | 30
13.05.2025¦12:59:02.647 | 0 | 0 | 0 | 0 | 0 | 4 | 13.0824 | 13.0824 | 0.0559 | 30 | 0 | 0 | 0 | 0 | 0 | 4 | 13.1772 | 13.1772 | 0 | 30
13.05.2025¦12:59:03.648 | 0 | 0 | 0 | 0 | 0 | 4 | 15.2628 | 15.2628 | 0 | 30 | 0 | 0 | 0 | 0 | 0 | 4 | 15.0258 | 15.0258 | 0.2408 | 30
13.05.2025¦12:59:04.646 | 0 | 0 | 0 | 0 | 0 | 4 | 15.2628 | 15.2628 | 0 | 30 | 0 | 0 | 0 | 0 | 0 | 4 | 15.0258 | 15.0258 | 0.2408 | 30
13.05.2025¦12:59:05.647 | 0 | 0 | 0 | 0 | 0 | 4 | 12.087 | 12.087 | 0.0301 | 30 | 0 | 0 | 0 | 0 | 0 | 99 | 0 | 0 | 0 | 30
13.05.2025¦12:59:06.647 | 0 | 0 | 0 | 0 | 0 | 4 | 12.087 | 12.087 | 0.0301 | 30 | 0 | 0 | 0 | 0 | 0 | 99 | 0 | 0 | 0 | 30
13.05.2025¦12:59:07.649 | 0 | 0 | 0 | 0 | 0 | 4 | 14.9784 | 14.9784 | 0.2107 | 30 | 0 | 0 | 0 | 0 | 0 | 4 | 14.6466 | 14.6466 | 0 | 30
13.05.2025¦12:59:08.648 | 0 | 0 | 0 | 0 | 0 | 4 | 14.9784 | 14.9784 | 0.2107 | 30 | 0 | 0 | 0 | 0 | 0 | 4 | 14.694 | 14.694 | 0 | 30
13.05.2025¦12:59:09.648 | 0 | 0 | 0 | 0 | 0 | 4 | 12.6558 | 12.6558 | 0.6192 | 30 | 0 | 0 | 0 | 0 | 0 | 4 | 9.243 | 9.243 | 1.4405 | 30
13.05.2025¦12:59:10.647 | 0 | 0 | 0 | 0 | 0 | 4 | 12.6558 | 12.6558 | 0.6192 | 30 | 0 | 0 | 0 | 0 | 0 | 4 | 9.243 | 9.243 | 1.4405 | 30
13.05.2025¦12:59:11.648 | 0 | 0 | 0 | 0 | 0 | 4 | 8.1528 | 8.1528 | 0 | 30 | 0 | 0 | 0 | 0 | 0 | 4 | 8.058 | 8.058 | 0 | 30
13.05.2025¦12:59:12.647 | 0 | 0 | 0 | 0 | 0 | 4 | 8.8638 | 8.8638 | 0 | 30 | 0 | 0 | 0 | 0 | 0 | 4 | 9.2904 | 9.2904 | 0 | 30
13.05.2025¦12:59:13.647 | 0 | 0 | 0 | 0 | 0 | 4 | 8.8638 | 8.8638 | 0 | 30 | 0 | 0 | 0 | 0 | 0 | 4 | 9.2904 | 9.2904 | 0 | 30
13.05.2025¦12:59:14.648 | 0 | 0 | 0 | 0 | 0 | 4 | 13.4616 | 13.4616 | 0.1118 | 30 | 0 | 0 | 0 | 0 | 0 | 4 | 13.6512 | 13.6512 | 0 | 30
13.05.2025¦12:59:15.648 | 0 | 0 | 0 | 0 | 0 | 99 | 0 | 0 | 0 | 30 | 0 | 0 | 0 | 0 | 0 | 99 | 0 | 0 | 0 | 30
13.05.2025¦12:59:16.649 | 0 | 0 | 0 | 0 | 0 | 4 | 8.1054 | 8.1054 | 0 | 30 | 0 | 0 | 0 | 0 | 0 | 4 | 8.058 | 8.058 | 0 | 30
13.05.2025¦12:59:17.648 | 0 | 0 | 0 | 0 | 0 | 4 | 10.1436 | 10.1436 | 0 | 30 | 0 | 0 | 0 | 0 | 0 | 4 | 10.191 | 10.191 | 0 | 30
13.05.2025¦12:59:18.647 | 0 | 0 | 0 | 0 | 0 | 4 | 10.1436 | 10.1436 | 0 | 30 | 0 | 0 | 0 | 0 | 0 | 4 | 10.191 | 10.191 | 0 | 30
| OekoSolve | OekoSolve | OekoSolve | OekoSolve | OekoSolve | OekoSolve | OekoSolve | OekoSolve | OekoSolve | OekoSolve | OekoSolve | OekoSolve | OekoSolve | OekoSolve | OekoSolve | OekoSolve | OekoSolve | OekoSolve | OekoSolve | OekoSolve
| EnMeter_Prec1 | EnMeter_Prec1 | EnMeter_Prec1 | EnMeter_Prec1 | EnMeter_Prec1 | EnMeter_Prec1 | EnMeter_Prec1 | EnMeter_Prec1 | EnMeter_Prec1 | EnMeter_Prec1 | EnMeter_Prec2 | EnMeter_Prec2 | EnMeter_Prec2 | EnMeter_Prec2 | EnMeter_Prec2 | EnMeter_Prec2 | EnMeter_Prec2 | EnMeter_Prec2 | EnMeter_Prec2 | EnMeter_Prec2
| Prec1 P:W | Prec1 WTotal:kWh | Prec1 WDay:kWh | Prec1 WMonth:kWh | Prec1 WYear:kWh | Prec1 State:0 no info available¦1 Off¦2 Startup¦3 Ready¦4 On¦5 Charge¦6 Discharge¦7 Batt Low or Full¦8 Batt Full¦9 Batt low¦10 Finished¦11 Island¦12 Waiting¦91 Maintenance¦99 ERROR | Prec1 Spec Signal | Prec1 V:kV | Prec1 I:mA | Prec1 Info:0 Bit0¦1 Bit1¦2 Bit2¦3 Bit3¦4 HS Ein¦5 Freigabe / Abdeckung vorhanden¦6 Temp. FÃ¼hler aktiv¦7 Temp. FÃ¼hler unterbrochen¦8 Bit8¦9 Bit9¦10 Bit10¦11 Bit11¦12 Bit12¦13 Bit13¦14 Bit14¦15 Bit15¦ | Prec2 P:W | Prec2 WTotal:kWh | Prec2 WDay:kWh | Prec2 WMonth:kWh | Prec2 WYear:kWh | Prec2 State:0 no info available¦1 Off¦2 Startup¦3 Ready¦4 On¦5 Charge¦6 Discharge¦7 Batt Low or Full¦8 Batt Full¦9 Batt low¦10 Finished¦11 Island¦12 Waiting¦91 Maintenance¦99 ERROR | Prec2 Spec Signal | Prec2 V:kV | Prec2 I:mA | Prec2 Info:0 Bit0¦1 Bit1¦2 Bit2¦3 Bit3¦4 HS Ein¦5 Freigabe / Abdeckung vorhanden¦6 Temp. FÃ¼hler aktiv¦7 Temp. FÃ¼hler unterbrochen¦8 Bit8¦9 Bit9¦10 Bit10¦11 Bit11¦12 Bit12¦13 Bit13¦14 Bit14¦15 Bit15¦
13.05.2025¦12:59:19.647 | 0 | 0 | 0 | 0 | 0 | 4 | 14.9784 | 14.9784 | 0.2236 | 30 | 0 | 0 | 0 | 0 | 0 | 4 | 14.6466 | 14.6466 | 0 | 30
13.05.2025¦12:59:20.647 | 0 | 0 | 0 | 0 | 0 | 4 | 10.4754 | 10.4754 | 0.1849 | 30 | 0 | 0 | 0 | 0 | 0 | 4 | 10.1436 | 10.1436 | 1.2341 | 30
13.05.2025¦12:59:21.647 | 0 | 0 | 0 | 0 | 0 | 99 | 0 | 0 | 0 | 30 | 0 | 0 | 0 | 0 | 0 | 4 | 8.1054 | 8.1054 | 0 | 30
13.05.2025¦12:59:22.647 | 0 | 0 | 0 | 0 | 0 | 4 | 10.0488 | 10.0488 | 0 | 30 | 0 | 0 | 0 | 0 | 0 | 4 | 10.3332 | 10.3332 | 0.0043 | 30
13.05.2025¦12:59:23.648 | 0 | 0 | 0 | 0 | 0 | 4 | 10.0488 | 10.0488 | 0 | 30 | 0 | 0 | 0 | 0 | 0 | 4 | 10.3332 | 10.3332 | 0.0043 | 30
13.05.2025¦12:59:24.647 | 0 | 0 | 0 | 0 | 0 | 4 | 15.168 | 15.168 | 0 | 30 | 0 | 0 | 0 | 0 | 0 | 4 | 14.9784 | 14.9784 | 0.2365 | 30
13.05.2025¦12:59:25.647 | 0 | 0 | 0 | 0 | 0 | 4 | 15.168 | 15.168 | 0 | 30 | 0 | 0 | 0 | 0 | 0 | 4 | 14.9784 | 14.9784 | 0.2365 | 30
13.05.2025¦12:59:26.648 | 0 | 0 | 0 | 0 | 0 | 4 | 15.2628 | 15.2628 | 0 | 30 | 0 | 0 | 0 | 0 | 0 | 4 | 14.9784 | 14.9784 | 0.215 | 30
13.05.2025¦12:59:27.648 | 0 | 0 | 0 | 0 | 0 | 4 | 15.2628 | 15.2628 | 0 | 30 | 0 | 0 | 0 | 0 | 0 | 4 | 14.9784 | 14.9784 | 0.2279 | 30
13.05.2025¦12:59:28.648 | 0 | 0 | 0 | 0 | 0 | 4 | 15.2628 | 15.2628 | 0 | 30 | 0 | 0 | 0 | 0 | 0 | 4 | 14.9784 | 14.9784 | 0.2279 | 30
13.05.2025¦12:59:29.648 | 0 | 0 | 0 | 0 | 0 | 4 | 13.1772 | 13.1772 | 0 | 30 | 0 | 0 | 0 | 0 | 0 | 4 | 12.9876 | 12.9876 | 0.0731 | 30
13.05.2025¦12:59:30.646 | 0 | 0 | 0 | 0 | 0 | 4 | 13.1772 | 13.1772 | 0 | 30 | 0 | 0 | 0 | 0 | 0 | 4 | 12.9876 | 12.9876 | 0.0731 | 30
13.05.2025¦12:59:31.646 | 0 | 0 | 0 | 0 | 0 | 4 | 13.1772 | 13.1772 | 0 | 30 | 0 | 0 | 0 | 0 | 0 | 4 | 12.9876 | 12.9876 | 0.0817 | 30
13.05.2025¦12:59:32.647 | 0 | 0 | 0 | 0 | 0 | 4 | 13.1772 | 13.1772 | 0 | 30 | 0 | 0 | 0 | 0 | 0 | 4 | 12.9876 | 12.9876 | 0.0688 | 30
13.05.2025¦12:59:33.647 | 0 | 0 | 0 | 0 | 0 | 4 | 13.1772 | 13.1772 | 0 | 30 | 0 | 0 | 0 | 0 | 0 | 4 | 12.9876 | 12.9876 | 0.0817 | 30
13.05.2025¦12:59:34.647 | 0 | 0 | 0 | 0 | 0 | 4 | 13.1772 | 13.1772 | 0 | 30 | 0 | 0 | 0 | 0 | 0 | 4 | 12.9876 | 12.9876 | 0.0817 | 30
13.05.2025¦12:59:35.648 | 0 | 0 | 0 | 0 | 0 | 4 | 13.1772 | 13.1772 | 0 | 30 | 0 | 0 | 0 | 0 | 0 | 4 | 12.9876 | 12.9876 | 0.0817 | 30
13.05.2025¦12:59:36.647 | 0 | 0 | 0 | 0 | 0 | 4 | 13.1772 | 13.1772 | 0 | 30 | 0 | 0 | 0 | 0 | 0 | 4 | 12.9876 | 12.9876 | 0.0817 | 30
13.05.2025¦12:59:37.648 | 0 | 0 | 0 | 0 | 0 | 4 | 13.1772 | 13.1772 | 0 | 30 | 0 | 0 | 0 | 0 | 0 | 4 | 12.9876 | 12.9876 | 0.0903 | 30
13.05.2025¦12:59:38.647 | 0 | 0 | 0 | 0 | 0 | 4 | 13.1772 | 13.1772 | 0 | 30 | 0 | 0 | 0 | 0 | 0 | 4 | 12.9402 | 12.9402 | 0.0817 | 30
13.05.2025¦12:59:39.647 | 0 | 0 | 0 | 0 | 0 | 4 | 13.1772 | 13.1772 | 0 | 30 | 0 | 0 | 0 | 0 | 0 | 4 | 12.9402 | 12.9402 | 0.0817 | 30
13.05.2025¦12:59:40.648 | 0 | 0 | 0 | 0 | 0 | 4 | 13.1772 | 13.1772 | 0 | 30 | 0 | 0 | 0 | 0 | 0 | 4 | 12.9876 | 12.9876 | 0.086 | 30
13.05.2025¦12:59:41.646 | 0 | 0 | 0 | 0 | 0 | 4 | 13.1772 | 13.1772 | 0 | 30 | 0 | 0 | 0 | 0 | 0 | 4 | 12.9876 | 12.9876 | 0.086 | 30
13.05.2025¦12:59:42.648 | 0 | 0 | 0 | 0 | 0 | 4 | 13.1772 | 13.1772 | 0 | 30 | 0 | 0 | 0 | 0 | 0 | 4 | 12.9876 | 12.9876 | 0.0817 | 30
13.05.2025¦12:59:43.647 | 0 | 0 | 0 | 0 | 0 | 4 | 13.1772 | 13.1772 | 0 | 30 | 0 | 0 | 0 | 0 | 0 | 4 | 12.9876 | 12.9876 | 0.0903 | 30
13.05.2025¦12:59:44.646 | 0 | 0 | 0 | 0 | 0 | 4 | 13.1772 | 13.1772 | 0 | 30 | 0 | 0 | 0 | 0 | 0 | 4 | 12.9876 | 12.9876 | 0.0817 | 30
13.05.2025¦12:59:45.647 | 0 | 0 | 0 | 0 | 0 | 4 | 13.1772 | 13.1772 | 0 | 30 | 0 | 0 | 0 | 0 | 0 | 4 | 12.9876 | 12.9876 | 0.0774 | 30
13.05.2025¦12:59:46.647 | 0 | 0 | 0 | 0 | 0 | 4 | 13.1772 | 13.1772 | 0 | 30 | 0 | 0 | 0 | 0 | 0 | 4 | 12.9876 | 12.9876 | 0.0774 | 30
13.05.2025¦12:59:47.648 | 0 | 0 | 0 | 0 | 0 | 4 | 13.1772 | 13.1772 | 0 | 30 | 0 | 0 | 0 | 0 | 0 | 4 | 12.9876 | 12.9876 | 0.0774 | 30
13.05.2025¦12:59:48.647 | 0 | 0 | 0 | 0 | 0 | 4 | 13.1772 | 13.1772 | 0 | 30 | 0 | 0 | 0 | 0 | 0 | 4 | 12.9876 | 12.9876 | 0.0774 | 30
| OekoSolve | OekoSolve | OekoSolve | OekoSolve | OekoSolve | OekoSolve | OekoSolve | OekoSolve | OekoSolve | OekoSolve | OekoSolve | OekoSolve | OekoSolve | OekoSolve | OekoSolve | OekoSolve | OekoSolve | OekoSolve | OekoSolve | OekoSolve
| EnMeter_Prec1 | EnMeter_Prec1 | EnMeter_Prec1 | EnMeter_Prec1 | EnMeter_Prec1 | EnMeter_Prec1 | EnMeter_Prec1 | EnMeter_Prec1 | EnMeter_Prec1 | EnMeter_Prec1 | EnMeter_Prec2 | EnMeter_Prec2 | EnMeter_Prec2 | EnMeter_Prec2 | EnMeter_Prec2 | EnMeter_Prec2 | EnMeter_Prec2 | EnMeter_Prec2 | EnMeter_Prec2 | EnMeter_Prec2
| Prec1 P:W | Prec1 WTotal:kWh | Prec1 WDay:kWh | Prec1 WMonth:kWh | Prec1 WYear:kWh | Prec1 State:0 no info available¦1 Off¦2 Startup¦3 Ready¦4 On¦5 Charge¦6 Discharge¦7 Batt Low or Full¦8 Batt Full¦9 Batt low¦10 Finished¦11 Island¦12 Waiting¦91 Maintenance¦99 ERROR | Prec1 Spec Signal | Prec1 V:kV | Prec1 I:mA | Prec1 Info:0 Bit0¦1 Bit1¦2 Bit2¦3 Bit3¦4 HS Ein¦5 Freigabe / Abdeckung vorhanden¦6 Temp. FÃ¼hler aktiv¦7 Temp. FÃ¼hler unterbrochen¦8 Bit8¦9 Bit9¦10 Bit10¦11 Bit11¦12 Bit12¦13 Bit13¦14 Bit14¦15 Bit15¦ | Prec2 P:W | Prec2 WTotal:kWh | Prec2 WDay:kWh | Prec2 WMonth:kWh | Prec2 WYear:kWh | Prec2 State:0 no info available¦1 Off¦2 Startup¦3 Ready¦4 On¦5 Charge¦6 Discharge¦7 Batt Low or Full¦8 Batt Full¦9 Batt low¦10 Finished¦11 Island¦12 Waiting¦91 Maintenance¦99 ERROR | Prec2 Spec Signal | Prec2 V:kV | Prec2 I:mA | Prec2 Info:0 Bit0¦1 Bit1¦2 Bit2¦3 Bit3¦4 HS Ein¦5 Freigabe / Abdeckung vorhanden¦6 Temp. FÃ¼hler aktiv¦7 Temp. FÃ¼hler unterbrochen¦8 Bit8¦9 Bit9¦10 Bit10¦11 Bit11¦12 Bit12¦13 Bit13¦14 Bit14¦15 Bit15¦
13.05.2025¦12:59:49.647 | 0 | 0 | 0 | 0 | 0 | 4 | 13.1772 | 13.1772 | 0 | 30 | 0 | 0 | 0 | 0 | 0 | 4 | 12.9876 | 12.9876 | 0.0817 | 30
13.05.2025¦12:59:50.646 | 0 | 0 | 0 | 0 | 0 | 4 | 13.1772 | 13.1772 | 0 | 30 | 0 | 0 | 0 | 0 | 0 | 4 | 12.9876 | 12.9876 | 0.0817 | 30
13.05.2025¦12:59:51.647 | 0 | 0 | 0 | 0 | 0 | 4 | 13.1772 | 13.1772 | 0 | 30 | 0 | 0 | 0 | 0 | 0 | 4 | 12.9876 | 12.9876 | 0.0817 | 30
13.05.2025¦12:59:52.647 | 0 | 0 | 0 | 0 | 0 | 4 | 13.1772 | 13.1772 | 0 | 30 | 0 | 0 | 0 | 0 | 0 | 4 | 12.9876 | 12.9876 | 0.0731 | 30
13.05.2025¦12:59:53.646 | 0 | 0 | 0 | 0 | 0 | 4 | 13.1772 | 13.1772 | 0 | 30 | 0 | 0 | 0 | 0 | 0 | 4 | 12.9876 | 12.9876 | 0.0731 | 30
13.05.2025¦12:59:54.647 | 0 | 0 | 0 | 0 | 0 | 4 | 13.1772 | 13.1772 | 0 | 30 | 0 | 0 | 0 | 0 | 0 | 4 | 12.9876 | 12.9876 | 0.0774 | 30
13.05.2025¦12:59:55.648 | 0 | 0 | 0 | 0 | 0 | 4 | 13.1772 | 13.1772 | 0 | 30 | 0 | 0 | 0 | 0 | 0 | 4 | 13.035 | 13.035 | 0.0817 | 30
13.05.2025¦12:59:56.648 | 0 | 0 | 0 | 0 | 0 | 4 | 13.1772 | 13.1772 | 0 | 30 | 0 | 0 | 0 | 0 | 0 | 4 | 12.9402 | 12.9402 | 0.0817 | 30
13.05.2025¦12:59:57.647 | 0 | 0 | 0 | 0 | 0 | 4 | 13.1772 | 13.1772 | 0 | 30 | 0 | 0 | 0 | 0 | 0 | 4 | 12.9402 | 12.9402 | 0.0817 | 30
13.05.2025¦12:59:58.647 | 0 | 0 | 0 | 0 | 0 | 4 | 13.1772 | 13.1772 | 0 | 30 | 0 | 0 | 0 | 0 | 0 | 4 | 12.9876 | 12.9876 | 0.1118 | 30
13.05.2025¦12:59:59.647 | 0 | 0 | 0 | 0 | 0 | 4 | 13.1772 | 13.1772 | 0 | 30 | 0 | 0 | 0 | 0 | 0 | 4 | 12.9876 | 12.9876 | 0.0946 | 30
13.05.2025¦13:00:00.648 | 0 | 0 | 0 | 0 | 0 | 4 | 13.1772 | 13.1772 | 0 | 30 | 0 | 0 | 0 | 0 | 0 | 4 | 12.9876 | 12.9876 | 0.0817 | 30
13.05.2025¦13:00:01.648 | 0 | 0 | 0 | 0 | 0 | 4 | 13.1772 | 13.1772 | 0 | 30 | 0 | 0 | 0 | 0 | 0 | 4 | 12.9876 | 12.9876 | 0.0817 | 30
13.05.2025¦13:00:02.648 | 0 | 0 | 0 | 0 | 0 | 4 | 13.1772 | 13.1772 | 0 | 30 | 0 | 0 | 0 | 0 | 0 | 4 | 12.9876 | 12.9876 | 0.0731 | 30
13.05.2025¦13:00:03.648 | 0 | 0 | 0 | 0 | 0 | 4 | 13.1772 | 13.1772 | 0 | 30 | 0 | 0 | 0 | 0 | 0 | 4 | 12.9876 | 12.9876 | 0.0731 | 30
13.05.2025¦13:00:04.647 | 0 | 0 | 0 | 0 | 0 | 4 | 13.1772 | 13.1772 | 0 | 30 | 0 | 0 | 0 | 0 | 0 | 4 | 12.9876 | 12.9876 | 0.086 | 30
13.05.2025¦13:00:05.649 | 0 | 0 | 0 | 0 | 0 | 4 | 13.1772 | 13.1772 | 0 | 30 | 0 | 0 | 0 | 0 | 0 | 4 | 12.9876 | 12.9876 | 0.0774 | 30
13.05.2025¦13:00:06.647 | 0 | 0 | 0 | 0 | 0 | 4 | 13.1772 | 13.1772 | 0 | 30 | 0 | 0 | 0 | 0 | 0 | 4 | 12.9402 | 12.9402 | 0.0817 | 30
13.05.2025¦13:00:07.646 | 0 | 0 | 0 | 0 | 0 | 4 | 13.1772 | 13.1772 | 0 | 30 | 0 | 0 | 0 | 0 | 0 | 4 | 12.9402 | 12.9402 | 0.0817 | 30
13.05.2025¦13:00:08.647 | 0 | 0 | 0 | 0 | 0 | 4 | 13.1772 | 13.1772 | 0 | 30 | 0 | 0 | 0 | 0 | 0 | 4 | 12.9876 | 12.9876 | 0.086 | 30
13.05.2025¦13:00:09.647 | 0 | 0 | 0 | 0 | 0 | 4 | 13.1772 | 13.1772 | 0 | 30 | 0 | 0 | 0 | 0 | 0 | 4 | 12.9876 | 12.9876 | 0.0817 | 30
13.05.2025¦13:00:10.647 | 0 | 0 | 0 | 0 | 0 | 4 | 13.1772 | 13.1772 | 0 | 30 | 0 | 0 | 0 | 0 | 0 | 4 | 12.9876 | 12.9876 | 0.0817 | 30
13.05.2025¦13:00:11.647 | 0 | 0 | 0 | 0 | 0 | 4 | 13.1772 | 13.1772 | 0 | 30 | 0 | 0 | 0 | 0 | 0 | 4 | 12.9876 | 12.9876 | 0.0817 | 30
13.05.2025¦13:00:12.648 | 0 | 0 | 0 | 0 | 0 | 4 | 13.1772 | 13.1772 | 0 | 30 | 0 | 0 | 0 | 0 | 0 | 4 | 12.9876 | 12.9876 | 0.0731 | 30
13.05.2025¦13:00:13.647 | 0 | 0 | 0 | 0 | 0 | 4 | 13.1772 | 13.1772 | 0 | 30 | 0 | 0 | 0 | 0 | 0 | 4 | 12.9876 | 12.9876 | 0.0817 | 30
13.05.2025¦13:00:14.648 | 0 | 0 | 0 | 0 | 0 | 4 | 13.1772 | 13.1772 | 0 | 30 | 0 | 0 | 0 | 0 | 0 | 4 | 12.9876 | 12.9876 | 0.0817 | 30
13.05.2025¦13:00:15.648 | 0 | 0 | 0 | 0 | 0 | 4 | 13.1772 | 13.1772 | 0 | 30 | 0 | 0 | 0 | 0 | 0 | 4 | 12.9876 | 12.9876 | 0.086 | 30
13.05.2025¦13:00:16.648 | 0 | 0 | 0 | 0 | 0 | 4 | 13.1772 | 13.1772 | 0 | 30 | 0 | 0 | 0 | 0 | 0 | 4 | 12.9876 | 12.9876 | 0.0903 | 30
13.05.2025¦13:00:17.647 | 0 | 0 | 0 | 0 | 0 | 4 | 13.1772 | 13.1772 | 0 | 30 | 0 | 0 | 0 | 0 | 0 | 4 | 12.9876 | 12.9876 | 0.0903 | 30
13.05.2025¦13:00:18.648 | 0 | 0 | 0 | 0 | 0 | 4 | 13.1772 | 13.1772 | 0 | 30 | 0 | 0 | 0 | 0 | 0 | 4 | 12.9876 | 12.9876 | 0.086 | 30
| OekoSolve | OekoSolve | OekoSolve | OekoSolve | OekoSolve | OekoSolve | OekoSolve | OekoSolve | OekoSolve | OekoSolve | OekoSolve | OekoSolve | OekoSolve | OekoSolve | OekoSolve | OekoSolve | OekoSolve | OekoSolve | OekoSolve | OekoSolve
| EnMeter_Prec1 | EnMeter_Prec1 | EnMeter_Prec1 | EnMeter_Prec1 | EnMeter_Prec1 | EnMeter_Prec1 | EnMeter_Prec1 | EnMeter_Prec1 | EnMeter_Prec1 | EnMeter_Prec1 | EnMeter_Prec2 | EnMeter_Prec2 | EnMeter_Prec2 | EnMeter_Prec2 | EnMeter_Prec2 | EnMeter_Prec2 | EnMeter_Prec2 | EnMeter_Prec2 | EnMeter_Prec2 | EnMeter_Prec2
| Prec1 P:W | Prec1 WTotal:kWh | Prec1 WDay:kWh | Prec1 WMonth:kWh | Prec1 WYear:kWh | Prec1 State:0 no info available¦1 Off¦2 Startup¦3 Ready¦4 On¦5 Charge¦6 Discharge¦7 Batt Low or Full¦8 Batt Full¦9 Batt low¦10 Finished¦11 Island¦12 Waiting¦91 Maintenance¦99 ERROR | Prec1 Spec Signal | Prec1 V:kV | Prec1 I:mA | Prec1 Info:0 Bit0¦1 Bit1¦2 Bit2¦3 Bit3¦4 HS Ein¦5 Freigabe / Abdeckung vorhanden¦6 Temp. FÃ¼hler aktiv¦7 Temp. FÃ¼hler unterbrochen¦8 Bit8¦9 Bit9¦10 Bit10¦11 Bit11¦12 Bit12¦13 Bit13¦14 Bit14¦15 Bit15¦ | Prec2 P:W | Prec2 WTotal:kWh | Prec2 WDay:kWh | Prec2 WMonth:kWh | Prec2 WYear:kWh | Prec2 State:0 no info available¦1 Off¦2 Startup¦3 Ready¦4 On¦5 Charge¦6 Discharge¦7 Batt Low or Full¦8 Batt Full¦9 Batt low¦10 Finished¦11 Island¦12 Waiting¦91 Maintenance¦99 ERROR | Prec2 Spec Signal | Prec2 V:kV | Prec2 I:mA | Prec2 Info:0 Bit0¦1 Bit1¦2 Bit2¦3 Bit3¦4 HS Ein¦5 Freigabe / Abdeckung vorhanden¦6 Temp. FÃ¼hler aktiv¦7 Temp. FÃ¼hler unterbrochen¦8 Bit8¦9 Bit9¦10 Bit10¦11 Bit11¦12 Bit12¦13 Bit13¦14 Bit14¦15 Bit15¦
13.05.2025¦13:00:19.648 | 0 | 0 | 0 | 0 | 0 | 4 | 13.1772 | 13.1772 | 0 | 30 | 0 | 0 | 0 | 0 | 0 | 4 | 12.9876 | 12.9876 | 0.0774 | 30
13.05.2025¦13:00:20.646 | 0 | 0 | 0 | 0 | 0 | 4 | 13.1772 | 13.1772 | 0 | 30 | 0 | 0 | 0 | 0 | 0 | 4 | 12.9876 | 12.9876 | 0.0774 | 30
13.05.2025¦13:00:21.646 | 0 | 0 | 0 | 0 | 0 | 4 | 13.1772 | 13.1772 | 0 | 30 | 0 | 0 | 0 | 0 | 0 | 4 | 12.9876 | 12.9876 | 0.0989 | 30
13.05.2025¦13:00:22.647 | 0 | 0 | 0 | 0 | 0 | 4 | 13.1772 | 13.1772 | 0 | 30 | 0 | 0 | 0 | 0 | 0 | 4 | 12.9876 | 12.9876 | 0.0946 | 30
13.05.2025¦13:00:23.648 | 0 | 0 | 0 | 0 | 0 | 4 | 13.1772 | 13.1772 | 0 | 30 | 0 | 0 | 0 | 0 | 0 | 4 | 12.9402 | 12.9402 | 0.0903 | 30
13.05.2025¦13:00:24.647 | 0 | 0 | 0 | 0 | 0 | 4 | 13.1772 | 13.1772 | 0 | 30 | 0 | 0 | 0 | 0 | 0 | 4 | 12.9876 | 12.9876 | 0.0989 | 30
13.05.2025¦13:00:25.646 | 0 | 0 | 0 | 0 | 0 | 4 | 13.1772 | 13.1772 | 0 | 30 | 0 | 0 | 0 | 0 | 0 | 4 | 12.9876 | 12.9876 | 0.0989 | 30
13.05.2025¦13:00:26.648 | 0 | 0 | 0 | 0 | 0 | 4 | 13.1772 | 13.1772 | 0 | 30 | 0 | 0 | 0 | 0 | 0 | 4 | 12.9876 | 12.9876 | 0.0903 | 30
13.05.2025¦13:00:27.646 | 0 | 0 | 0 | 0 | 0 | 4 | 13.1772 | 13.1772 | 0 | 30 | 0 | 0 | 0 | 0 | 0 | 4 | 12.9402 | 12.9402 | 0.0903 | 30
13.05.2025¦13:00:28.646 | 0 | 0 | 0 | 0 | 0 | 4 | 13.1772 | 13.1772 | 0 | 30 | 0 | 0 | 0 | 0 | 0 | 4 | 12.9876 | 12.9876 | 0.0903 | 30
13.05.2025¦13:00:29.648 | 0 | 0 | 0 | 0 | 0 | 4 | 13.1772 | 13.1772 | 0 | 30 | 0 | 0 | 0 | 0 | 0 | 4 | 12.9876 | 12.9876 | 0.086 | 30
13.05.2025¦13:00:30.648 | 0 | 0 | 0 | 0 | 0 | 4 | 13.1772 | 13.1772 | 0 | 30 | 0 | 0 | 0 | 0 | 0 | 4 | 12.9876 | 12.9876 | 0.0946 | 30
13.05.2025¦13:00:31.648 | 0 | 0 | 0 | 0 | 0 | 4 | 13.1772 | 13.1772 | 0 | 30 | 0 | 0 | 0 | 0 | 0 | 4 | 12.9876 | 12.9876 | 0.0903 | 30
13.05.2025¦13:00:32.647 | 0 | 0 | 0 | 0 | 0 | 4 | 13.1772 | 13.1772 | 0 | 30 | 0 | 0 | 0 | 0 | 0 | 4 | 12.9876 | 12.9876 | 0.0903 | 30
13.05.2025¦13:00:33.649 | 0 | 0 | 0 | 0 | 0 | 4 | 13.1772 | 13.1772 | 0 | 30 | 0 | 0 | 0 | 0 | 0 | 4 | 12.9876 | 12.9876 | 0.0903 | 30
13.05.2025¦13:00:34.647 | 0 | 0 | 0 | 0 | 0 | 4 | 13.1772 | 13.1772 | 0 | 30 | 0 | 0 | 0 | 0 | 0 | 4 | 12.9876 | 12.9876 | 0.0903 | 30
13.05.2025¦13:00:35.648 | 0 | 0 | 0 | 0 | 0 | 4 | 13.1772 | 13.1772 | 0 | 30 | 0 | 0 | 0 | 0 | 0 | 4 | 12.9876 | 12.9876 | 0.0903 | 30
13.05.2025¦13:00:36.647 | 0 | 0 | 0 | 0 | 0 | 4 | 13.1772 | 13.1772 | 0 | 30 | 0 | 0 | 0 | 0 | 0 | 4 | 12.9876 | 12.9876 | 0.0903 | 30
13.05.2025¦13:00:37.648 | 0 | 0 | 0 | 0 | 0 | 4 | 13.1772 | 13.1772 | 0 | 30 | 0 | 0 | 0 | 0 | 0 | 4 | 13.035 | 13.035 | 0.086 | 30
13.05.2025¦13:00:38.648 | 0 | 0 | 0 | 0 | 0 | 4 | 13.1772 | 13.1772 | 0 | 30 | 0 | 0 | 0 | 0 | 0 | 4 | 12.9876 | 12.9876 | 0.0903 | 30
13.05.2025¦13:00:39.648 | 0 | 0 | 0 | 0 | 0 | 4 | 13.1772 | 13.1772 | 0 | 30 | 0 | 0 | 0 | 0 | 0 | 4 | 12.9402 | 12.9402 | 0.0817 | 30
13.05.2025¦13:00:40.649 | 0 | 0 | 0 | 0 | 0 | 4 | 13.1772 | 13.1772 | 0 | 30 | 0 | 0 | 0 | 0 | 0 | 4 | 12.9876 | 12.9876 | 0.086 | 30
13.05.2025¦13:00:41.647 | 0 | 0 | 0 | 0 | 0 | 4 | 13.1772 | 13.1772 | 0 | 30 | 0 | 0 | 0 | 0 | 0 | 4 | 12.9876 | 12.9876 | 0.0903 | 30
13.05.2025¦13:00:42.647 | 0 | 0 | 0 | 0 | 0 | 4 | 13.1772 | 13.1772 | 0 | 30 | 0 | 0 | 0 | 0 | 0 | 4 | 12.9876 | 12.9876 | 0.086 | 30
13.05.2025¦13:00:43.647 | 0 | 0 | 0 | 0 | 0 | 4 | 13.1772 | 13.1772 | 0 | 30 | 0 | 0 | 0 | 0 | 0 | 4 | 12.9876 | 12.9876 | 0.086 | 30
13.05.2025¦13:00:44.646 | 0 | 0 | 0 | 0 | 0 | 4 | 13.1772 | 13.1772 | 0 | 30 | 0 | 0 | 0 | 0 | 0 | 4 | 12.9876 | 12.9876 | 0.086 | 30
13.05.2025¦13:00:45.647 | 0 | 0 | 0 | 0 | 0 | 4 | 13.1772 | 13.1772 | 0 | 30 | 0 | 0 | 0 | 0 | 0 | 4 | 12.9876 | 12.9876 | 0.0817 | 30
13.05.2025¦13:00:46.647 | 0 | 0 | 0 | 0 | 0 | 4 | 13.1772 | 13.1772 | 0 | 30 | 0 | 0 | 0 | 0 | 0 | 4 | 12.9876 | 12.9876 | 0.0817 | 30
13.05.2025¦13:00:47.648 | 0 | 0 | 0 | 0 | 0 | 4 | 13.1772 | 13.1772 | 0 | 30 | 0 | 0 | 0 | 0 | 0 | 4 | 12.9876 | 12.9876 | 0.0903 | 30
13.05.2025¦13:00:48.647 | 0 | 0 | 0 | 0 | 0 | 4 | 13.1772 | 13.1772 | 0 | 30 | 0 | 0 | 0 | 0 | 0 | 4 | 12.9876 | 12.9876 | 0.0903 | 30
| OekoSolve | OekoSolve | OekoSolve | OekoSolve | OekoSolve | OekoSolve | OekoSolve | OekoSolve | OekoSolve | OekoSolve | OekoSolve | OekoSolve | OekoSolve | OekoSolve | OekoSolve | OekoSolve | OekoSolve | OekoSolve | OekoSolve | OekoSolve
| EnMeter_Prec1 | EnMeter_Prec1 | EnMeter_Prec1 | EnMeter_Prec1 | EnMeter_Prec1 | EnMeter_Prec1 | EnMeter_Prec1 | EnMeter_Prec1 | EnMeter_Prec1 | EnMeter_Prec1 | EnMeter_Prec2 | EnMeter_Prec2 | EnMeter_Prec2 | EnMeter_Prec2 | EnMeter_Prec2 | EnMeter_Prec2 | EnMeter_Prec2 | EnMeter_Prec2 | EnMeter_Prec2 | EnMeter_Prec2
| Prec1 P:W | Prec1 WTotal:kWh | Prec1 WDay:kWh | Prec1 WMonth:kWh | Prec1 WYear:kWh | Prec1 State:0 no info available¦1 Off¦2 Startup¦3 Ready¦4 On¦5 Charge¦6 Discharge¦7 Batt Low or Full¦8 Batt Full¦9 Batt low¦10 Finished¦11 Island¦12 Waiting¦91 Maintenance¦99 ERROR | Prec1 Spec Signal | Prec1 V:kV | Prec1 I:mA | Prec1 Info:0 Bit0¦1 Bit1¦2 Bit2¦3 Bit3¦4 HS Ein¦5 Freigabe / Abdeckung vorhanden¦6 Temp. FÃ¼hler aktiv¦7 Temp. FÃ¼hler unterbrochen¦8 Bit8¦9 Bit9¦10 Bit10¦11 Bit11¦12 Bit12¦13 Bit13¦14 Bit14¦15 Bit15¦ | Prec2 P:W | Prec2 WTotal:kWh | Prec2 WDay:kWh | Prec2 WMonth:kWh | Prec2 WYear:kWh | Prec2 State:0 no info available¦1 Off¦2 Startup¦3 Ready¦4 On¦5 Charge¦6 Discharge¦7 Batt Low or Full¦8 Batt Full¦9 Batt low¦10 Finished¦11 Island¦12 Waiting¦91 Maintenance¦99 ERROR | Prec2 Spec Signal | Prec2 V:kV | Prec2 I:mA | Prec2 Info:0 Bit0¦1 Bit1¦2 Bit2¦3 Bit3¦4 HS Ein¦5 Freigabe / Abdeckung vorhanden¦6 Temp. FÃ¼hler aktiv¦7 Temp. FÃ¼hler unterbrochen¦8 Bit8¦9 Bit9¦10 Bit10¦11 Bit11¦12 Bit12¦13 Bit13¦14 Bit14¦15 Bit15¦
13.05.2025¦13:00:49.646 | 0 | 0 | 0 | 0 | 0 | 4 | 13.1772 | 13.1772 | 0 | 30 | 0 | 0 | 0 | 0 | 0 | 4 | 12.9876 | 12.9876 | 0.086 | 30
13.05.2025¦13:00:50.648 | 0 | 0 | 0 | 0 | 0 | 4 | 13.1772 | 13.1772 | 0 | 30 | 0 | 0 | 0 | 0 | 0 | 4 | 13.035 | 13.035 | 0.0903 | 30
13.05.2025¦13:00:51.648 | 0 | 0 | 0 | 0 | 0 | 4 | 13.1772 | 13.1772 | 0 | 30 | 0 | 0 | 0 | 0 | 0 | 4 | 12.9876 | 12.9876 | 0.0903 | 30
13.05.2025¦13:00:52.649 | 0 | 0 | 0 | 0 | 0 | 4 | 13.1772 | 13.1772 | 0 | 30 | 0 | 0 | 0 | 0 | 0 | 4 | 12.9876 | 12.9876 | 0.0774 | 30
13.05.2025¦13:00:53.648 | 0 | 0 | 0 | 0 | 0 | 4 | 13.1772 | 13.1772 | 0 | 30 | 0 | 0 | 0 | 0 | 0 | 4 | 13.035 | 13.035 | 0.0903 | 30
13.05.2025¦13:00:54.649 | 0 | 0 | 0 | 0 | 0 | 4 | 13.1772 | 13.1772 | 0 | 30 | 0 | 0 | 0 | 0 | 0 | 4 | 12.9876 | 12.9876 | 0.0774 | 30
13.05.2025¦13:00:55.648 | 0 | 0 | 0 | 0 | 0 | 4 | 13.1772 | 13.1772 | 0 | 30 | 0 | 0 | 0 | 0 | 0 | 4 | 12.9876 | 12.9876 | 0.0817 | 30
13.05.2025¦13:00:56.647 | 0 | 0 | 0 | 0 | 0 | 4 | 13.1772 | 13.1772 | 0 | 30 | 0 | 0 | 0 | 0 | 0 | 4 | 12.9876 | 12.9876 | 0.0817 | 30
13.05.2025¦13:00:57.648 | 0 | 0 | 0 | 0 | 0 | 4 | 13.1772 | 13.1772 | 0 | 30 | 0 | 0 | 0 | 0 | 0 | 4 | 12.9876 | 12.9876 | 0.086 | 30
13.05.2025¦13:00:58.648 | 0 | 0 | 0 | 0 | 0 | 4 | 13.1772 | 13.1772 | 0 | 30 | 0 | 0 | 0 | 0 | 0 | 4 | 12.9876 | 12.9876 | 0.086 | 30
13.05.2025¦13:00:59.649 | 0 | 0 | 0 | 0 | 0 | 4 | 13.1772 | 13.1772 | 0 | 30 | 0 | 0 | 0 | 0 | 0 | 4 | 12.9876 | 12.9876 | 0.0817 | 30
13.05.2025¦13:01:00.648 | 0 | 0 | 0 | 0 | 0 | 4 | 13.1772 | 13.1772 | 0 | 30 | 0 | 0 | 0 | 0 | 0 | 4 | 12.9876 | 12.9876 | 0.0731 | 30
13.05.2025¦13:01:01.646 | 0 | 0 | 0 | 0 | 0 | 4 | 13.1772 | 13.1772 | 0 | 30 | 0 | 0 | 0 | 0 | 0 | 4 | 12.9876 | 12.9876 | 0.0731 | 30
13.05.2025¦13:01:02.647 | 0 | 0 | 0 | 0 | 0 | 4 | 13.1772 | 13.1772 | 0 | 30 | 0 | 0 | 0 | 0 | 0 | 4 | 12.9876 | 12.9876 | 0.086 | 30
13.05.2025¦13:01:03.647 | 0 | 0 | 0 | 0 | 0 | 4 | 13.1772 | 13.1772 | 0 | 30 | 0 | 0 | 0 | 0 | 0 | 4 | 12.9876 | 12.9876 | 0.086 | 30
13.05.2025¦13:01:04.648 | 0 | 0 | 0 | 0 | 0 | 4 | 13.1772 | 13.1772 | 0 | 30 | 0 | 0 | 0 | 0 | 0 | 4 | 12.9876 | 12.9876 | 0.086 | 30
13.05.2025¦13:01:05.648 | 0 | 0 | 0 | 0 | 0 | 4 | 13.1772 | 13.1772 | 0 | 30 | 0 | 0 | 0 | 0 | 0 | 4 | 12.9876 | 12.9876 | 0.0817 | 30
13.05.2025¦13:01:06.647 | 0 | 0 | 0 | 0 | 0 | 4 | 13.1772 | 13.1772 | 0 | 30 | 0 | 0 | 0 | 0 | 0 | 4 | 12.9876 | 12.9876 | 0.0817 | 30
13.05.2025¦13:01:07.648 | 0 | 0 | 0 | 0 | 0 | 4 | 13.1772 | 13.1772 | 0 | 30 | 0 | 0 | 0 | 0 | 0 | 4 | 12.9876 | 12.9876 | 0.086 | 30
13.05.2025¦13:01:08.649 | 0 | 0 | 0 | 0 | 0 | 4 | 13.1772 | 13.1772 | 0 | 30 | 0 | 0 | 0 | 0 | 0 | 4 | 12.9876 | 12.9876 | 0.0817 | 30
13.05.2025¦13:01:09.647 | 0 | 0 | 0 | 0 | 0 | 4 | 13.1772 | 13.1772 | 0 | 30 | 0 | 0 | 0 | 0 | 0 | 4 | 12.9876 | 12.9876 | 0.0817 | 30
13.05.2025¦13:01:10.647 | 0 | 0 | 0 | 0 | 0 | 4 | 13.1772 | 13.1772 | 0 | 30 | 0 | 0 | 0 | 0 | 0 | 4 | 12.9876 | 12.9876 | 0.0817 | 30
13.05.2025¦13:01:11.647 | 0 | 0 | 0 | 0 | 0 | 4 | 13.1772 | 13.1772 | 0 | 30 | 0 | 0 | 0 | 0 | 0 | 4 | 12.9876 | 12.9876 | 0.0774 | 30
13.05.2025¦13:01:12.647 | 0 | 0 | 0 | 0 | 0 | 4 | 13.1772 | 13.1772 | 0 | 30 | 0 | 0 | 0 | 0 | 0 | 4 | 12.9876 | 12.9876 | 0.0774 | 30
13.05.2025¦13:01:13.647 | 0 | 0 | 0 | 0 | 0 | 4 | 13.1772 | 13.1772 | 0 | 30 | 0 | 0 | 0 | 0 | 0 | 4 | 12.9876 | 12.9876 | 0.0774 | 30
13.05.2025¦13:01:14.647 | 0 | 0 | 0 | 0 | 0 | 4 | 13.1772 | 13.1772 | 0 | 30 | 0 | 0 | 0 | 0 | 0 | 4 | 12.9876 | 12.9876 | 0.0731 | 30
13.05.2025¦13:01:15.649 | 0 | 0 | 0 | 0 | 0 | 4 | 13.1772 | 13.1772 | 0 | 30 | 0 | 0 | 0 | 0 | 0 | 4 | 12.9876 | 12.9876 | 0.1032 | 30
13.05.2025¦13:01:16.647 | 0 | 0 | 0 | 0 | 0 | 4 | 13.1772 | 13.1772 | 0 | 30 | 0 | 0 | 0 | 0 | 0 | 4 | 12.9876 | 12.9876 | 0.0946 | 30
13.05.2025¦13:01:17.647 | 0 | 0 | 0 | 0 | 0 | 4 | 13.1772 | 13.1772 | 0 | 30 | 0 | 0 | 0 | 0 | 0 | 4 | 12.9876 | 12.9876 | 0.0903 | 30
13.05.2025¦13:01:18.648 | 0 | 0 | 0 | 0 | 0 | 4 | 13.1772 | 13.1772 | 0 | 30 | 0 | 0 | 0 | 0 | 0 | 4 | 12.9876 | 12.9876 | 0.0903 | 30
| OekoSolve | OekoSolve | OekoSolve | OekoSolve | OekoSolve | OekoSolve | OekoSolve | OekoSolve | OekoSolve | OekoSolve | OekoSolve | OekoSolve | OekoSolve | OekoSolve | OekoSolve | OekoSolve | OekoSolve | OekoSolve | OekoSolve | OekoSolve
| EnMeter_Prec1 | EnMeter_Prec1 | EnMeter_Prec1 | EnMeter_Prec1 | EnMeter_Prec1 | EnMeter_Prec1 | EnMeter_Prec1 | EnMeter_Prec1 | EnMeter_Prec1 | EnMeter_Prec1 | EnMeter_Prec2 | EnMeter_Prec2 | EnMeter_Prec2 | EnMeter_Prec2 | EnMeter_Prec2 | EnMeter_Prec2 | EnMeter_Prec2 | EnMeter_Prec2 | EnMeter_Prec2 | EnMeter_Prec2
| Prec1 P:W | Prec1 WTotal:kWh | Prec1 WDay:kWh | Prec1 WMonth:kWh | Prec1 WYear:kWh | Prec1 State:0 no info available¦1 Off¦2 Startup¦3 Ready¦4 On¦5 Charge¦6 Discharge¦7 Batt Low or Full¦8 Batt Full¦9 Batt low¦10 Finished¦11 Island¦12 Waiting¦91 Maintenance¦99 ERROR | Prec1 Spec Signal | Prec1 V:kV | Prec1 I:mA | Prec1 Info:0 Bit0¦1 Bit1¦2 Bit2¦3 Bit3¦4 HS Ein¦5 Freigabe / Abdeckung vorhanden¦6 Temp. FÃ¼hler aktiv¦7 Temp. FÃ¼hler unterbrochen¦8 Bit8¦9 Bit9¦10 Bit10¦11 Bit11¦12 Bit12¦13 Bit13¦14 Bit14¦15 Bit15¦ | Prec2 P:W | Prec2 WTotal:kWh | Prec2 WDay:kWh | Prec2 WMonth:kWh | Prec2 WYear:kWh | Prec2 State:0 no info available¦1 Off¦2 Startup¦3 Ready¦4 On¦5 Charge¦6 Discharge¦7 Batt Low or Full¦8 Batt Full¦9 Batt low¦10 Finished¦11 Island¦12 Waiting¦91 Maintenance¦99 ERROR | Prec2 Spec Signal | Prec2 V:kV | Prec2 I:mA | Prec2 Info:0 Bit0¦1 Bit1¦2 Bit2¦3 Bit3¦4 HS Ein¦5 Freigabe / Abdeckung vorhanden¦6 Temp. FÃ¼hler aktiv¦7 Temp. FÃ¼hler unterbrochen¦8 Bit8¦9 Bit9¦10 Bit10¦11 Bit11¦12 Bit12¦13 Bit13¦14 Bit14¦15 Bit15¦
13.05.2025¦13:01:19.647 | 0 | 0 | 0 | 0 | 0 | 4 | 13.1772 | 13.1772 | 0 | 30 | 0 | 0 | 0 | 0 | 0 | 4 | 12.9876 | 12.9876 | 0.0817 | 30
13.05.2025¦13:01:20.647 | 0 | 0 | 0 | 0 | 0 | 4 | 13.1772 | 13.1772 | 0 | 30 | 0 | 0 | 0 | 0 | 0 | 4 | 12.9876 | 12.9876 | 0.0817 | 30
13.05.2025¦13:01:21.648 | 0 | 0 | 0 | 0 | 0 | 4 | 13.1772 | 13.1772 | 0 | 30 | 0 | 0 | 0 | 0 | 0 | 4 | 12.9876 | 12.9876 | 0.0645 | 30
13.05.2025¦13:01:22.646 | 0 | 0 | 0 | 0 | 0 | 4 | 13.1772 | 13.1772 | 0 | 30 | 0 | 0 | 0 | 0 | 0 | 4 | 12.9876 | 12.9876 | 0.0645 | 30
13.05.2025¦13:01:23.647 | 0 | 0 | 0 | 0 | 0 | 4 | 13.1772 | 13.1772 | 0 | 30 | 0 | 0 | 0 | 0 | 0 | 4 | 12.9876 | 12.9876 | 0.0817 | 30
13.05.2025¦13:01:24.647 | 0 | 0 | 0 | 0 | 0 | 4 | 13.1772 | 13.1772 | 0 | 30 | 0 | 0 | 0 | 0 | 0 | 4 | 12.9876 | 12.9876 | 0.0817 | 30
13.05.2025¦13:01:25.647 | 0 | 0 | 0 | 0 | 0 | 4 | 13.1772 | 13.1772 | 0 | 30 | 0 | 0 | 0 | 0 | 0 | 4 | 12.9876 | 12.9876 | 0.0817 | 30
13.05.2025¦13:01:26.648 | 0 | 0 | 0 | 0 | 0 | 4 | 13.1772 | 13.1772 | 0 | 30 | 0 | 0 | 0 | 0 | 0 | 4 | 12.9876 | 12.9876 | 0.0817 | 30
13.05.2025¦13:01:27.647 | 0 | 0 | 0 | 0 | 0 | 4 | 13.1772 | 13.1772 | 0 | 30 | 0 | 0 | 0 | 0 | 0 | 4 | 12.9876 | 12.9876 | 0.0817 | 30
13.05.2025¦13:01:28.647 | 0 | 0 | 0 | 0 | 0 | 4 | 13.1772 | 13.1772 | 0 | 30 | 0 | 0 | 0 | 0 | 0 | 4 | 12.9876 | 12.9876 | 0.086 | 30
13.05.2025¦13:01:29.648 | 0 | 0 | 0 | 0 | 0 | 4 | 13.1772 | 13.1772 | 0 | 30 | 0 | 0 | 0 | 0 | 0 | 4 | 12.9876 | 12.9876 | 0.0731 | 30
13.05.2025¦13:01:30.647 | 0 | 0 | 0 | 0 | 0 | 4 | 13.1772 | 13.1772 | 0 | 30 | 0 | 0 | 0 | 0 | 0 | 4 | 12.9876 | 12.9876 | 0.0774 | 30
13.05.2025¦13:01:31.647 | 0 | 0 | 0 | 0 | 0 | 4 | 13.1772 | 13.1772 | 0 | 30 | 0 | 0 | 0 | 0 | 0 | 4 | 12.9876 | 12.9876 | 0.0774 | 30
13.05.2025¦13:01:32.647 | 0 | 0 | 0 | 0 | 0 | 4 | 13.1772 | 13.1772 | 0 | 30 | 0 | 0 | 0 | 0 | 0 | 4 | 12.9876 | 12.9876 | 0.0774 | 30
13.05.2025¦13:01:33.648 | 0 | 0 | 0 | 0 | 0 | 4 | 13.1772 | 13.1772 | 0 | 30 | 0 | 0 | 0 | 0 | 0 | 4 | 12.9876 | 12.9876 | 0.0645 | 30
13.05.2025¦13:01:34.646 | 0 | 0 | 0 | 0 | 0 | 4 | 13.1772 | 13.1772 | 0 | 30 | 0 | 0 | 0 | 0 | 0 | 4 | 12.9876 | 12.9876 | 0.0645 | 30
13.05.2025¦13:01:35.647 | 0 | 0 | 0 | 0 | 0 | 4 | 13.1772 | 13.1772 | 0 | 30 | 0 | 0 | 0 | 0 | 0 | 4 | 12.9876 | 12.9876 | 0.0774 | 30
13.05.2025¦13:01:36.646 | 0 | 0 | 0 | 0 | 0 | 4 | 13.1772 | 13.1772 | 0 | 30 | 0 | 0 | 0 | 0 | 0 | 4 | 12.9876 | 12.9876 | 0.0774 | 30
13.05.2025¦13:01:37.647 | 0 | 0 | 0 | 0 | 0 | 4 | 13.1772 | 13.1772 | 0 | 30 | 0 | 0 | 0 | 0 | 0 | 4 | 12.9876 | 12.9876 | 0.0602 | 30
13.05.2025¦13:01:38.647 | 0 | 0 | 0 | 0 | 0 | 4 | 13.1772 | 13.1772 | 0 | 30 | 0 | 0 | 0 | 0 | 0 | 4 | 12.9876 | 12.9876 | 0.0559 | 30
13.05.2025¦13:01:39.648 | 0 | 0 | 0 | 0 | 0 | 4 | 13.1772 | 13.1772 | 0 | 30 | 0 | 0 | 0 | 0 | 0 | 4 | 12.9876 | 12.9876 | 0.0688 | 30
13.05.2025¦13:01:40.648 | 0 | 0 | 0 | 0 | 0 | 4 | 13.1772 | 13.1772 | 0 | 30 | 0 | 0 | 0 | 0 | 0 | 4 | 12.9876 | 12.9876 | 0.0602 | 30
13.05.2025¦13:01:41.648 | 0 | 0 | 0 | 0 | 0 | 4 | 13.1772 | 13.1772 | 0 | 30 | 0 | 0 | 0 | 0 | 0 | 4 | 13.035 | 13.035 | 0.0688 | 30
13.05.2025¦13:01:42.648 | 0 | 0 | 0 | 0 | 0 | 4 | 13.1772 | 13.1772 | 0 | 30 | 0 | 0 | 0 | 0 | 0 | 4 | 12.9876 | 12.9876 | 0.0645 | 30
13.05.2025¦13:01:43.646 | 0 | 0 | 0 | 0 | 0 | 4 | 13.1772 | 13.1772 | 0 | 30 | 0 | 0 | 0 | 0 | 0 | 4 | 12.9876 | 12.9876 | 0.0645 | 30
13.05.2025¦13:01:44.646 | 0 | 0 | 0 | 0 | 0 | 4 | 13.1772 | 13.1772 | 0 | 30 | 0 | 0 | 0 | 0 | 0 | 4 | 12.9876 | 12.9876 | 0.0774 | 30
13.05.2025¦13:01:45.647 | 0 | 0 | 0 | 0 | 0 | 4 | 13.1772 | 13.1772 | 0 | 30 | 0 | 0 | 0 | 0 | 0 | 4 | 12.9876 | 12.9876 | 0.0731 | 30
13.05.2025¦13:01:46.648 | 0 | 0 | 0 | 0 | 0 | 4 | 13.1772 | 13.1772 | 0 | 30 | 0 | 0 | 0 | 0 | 0 | 4 | 12.9876 | 12.9876 | 0.0731 | 30
13.05.2025¦13:01:47.647 | 0 | 0 | 0 | 0 | 0 | 4 | 13.1772 | 13.1772 | 0 | 30 | 0 | 0 | 0 | 0 | 0 | 4 | 12.9402 | 12.9402 | 0.0645 | 30
13.05.2025¦13:01:48.647 | 0 | 0 | 0 | 0 | 0 | 4 | 13.1772 | 13.1772 | 0 | 30 | 0 | 0 | 0 | 0 | 0 | 4 | 13.035 | 13.035 | 0.0688 | 30
| OekoSolve | OekoSolve | OekoSolve | OekoSolve | OekoSolve | OekoSolve | OekoSolve | OekoSolve | OekoSolve | OekoSolve | OekoSolve | OekoSolve | OekoSolve | OekoSolve | OekoSolve | OekoSolve | OekoSolve | OekoSolve | OekoSolve | OekoSolve
| EnMeter_Prec1 | EnMeter_Prec1 | EnMeter_Prec1 | EnMeter_Prec1 | EnMeter_Prec1 | EnMeter_Prec1 | EnMeter_Prec1 | EnMeter_Prec1 | EnMeter_Prec1 | EnMeter_Prec1 | EnMeter_Prec2 | EnMeter_Prec2 | EnMeter_Prec2 | EnMeter_Prec2 | EnMeter_Prec2 | EnMeter_Prec2 | EnMeter_Prec2 | EnMeter_Prec2 | EnMeter_Prec2 | EnMeter_Prec2
| Prec1 P:W | Prec1 WTotal:kWh | Prec1 WDay:kWh | Prec1 WMonth:kWh | Prec1 WYear:kWh | Prec1 State:0 no info available¦1 Off¦2 Startup¦3 Ready¦4 On¦5 Charge¦6 Discharge¦7 Batt Low or Full¦8 Batt Full¦9 Batt low¦10 Finished¦11 Island¦12 Waiting¦91 Maintenance¦99 ERROR | Prec1 Spec Signal | Prec1 V:kV | Prec1 I:mA | Prec1 Info:0 Bit0¦1 Bit1¦2 Bit2¦3 Bit3¦4 HS Ein¦5 Freigabe / Abdeckung vorhanden¦6 Temp. FÃ¼hler aktiv¦7 Temp. FÃ¼hler unterbrochen¦8 Bit8¦9 Bit9¦10 Bit10¦11 Bit11¦12 Bit12¦13 Bit13¦14 Bit14¦15 Bit15¦ | Prec2 P:W | Prec2 WTotal:kWh | Prec2 WDay:kWh | Prec2 WMonth:kWh | Prec2 WYear:kWh | Prec2 State:0 no info available¦1 Off¦2 Startup¦3 Ready¦4 On¦5 Charge¦6 Discharge¦7 Batt Low or Full¦8 Batt Full¦9 Batt low¦10 Finished¦11 Island¦12 Waiting¦91 Maintenance¦99 ERROR | Prec2 Spec Signal | Prec2 V:kV | Prec2 I:mA | Prec2 Info:0 Bit0¦1 Bit1¦2 Bit2¦3 Bit3¦4 HS Ein¦5 Freigabe / Abdeckung vorhanden¦6 Temp. FÃ¼hler aktiv¦7 Temp. FÃ¼hler unterbrochen¦8 Bit8¦9 Bit9¦10 Bit10¦11 Bit11¦12 Bit12¦13 Bit13¦14 Bit14¦15 Bit15¦
13.05.2025¦13:01:49.646 | 0 | 0 | 0 | 0 | 0 | 4 | 13.1772 | 13.1772 | 0 | 30 | 0 | 0 | 0 | 0 | 0 | 4 | 13.035 | 13.035 | 0.0688 | 30
13.05.2025¦13:01:50.649 | 0 | 0 | 0 | 0 | 0 | 4 | 13.1772 | 13.1772 | 0 | 30 | 0 | 0 | 0 | 0 | 0 | 4 | 12.9876 | 12.9876 | 0.0688 | 30
13.05.2025¦13:01:51.647 | 0 | 0 | 0 | 0 | 0 | 4 | 13.1772 | 13.1772 | 0 | 30 | 0 | 0 | 0 | 0 | 0 | 4 | 12.9876 | 12.9876 | 0.0688 | 30
13.05.2025¦13:01:52.648 | 0 | 0 | 0 | 0 | 0 | 4 | 13.1772 | 13.1772 | 0 | 30 | 0 | 0 | 0 | 0 | 0 | 4 | 12.9876 | 12.9876 | 0.0602 | 30
13.05.2025¦13:01:53.647 | 0 | 0 | 0 | 0 | 0 | 4 | 13.1772 | 13.1772 | 0 | 30 | 0 | 0 | 0 | 0 | 0 | 4 | 12.9876 | 12.9876 | 0.0602 | 30
13.05.2025¦13:01:54.648 | 0 | 0 | 0 | 0 | 0 | 4 | 13.1772 | 13.1772 | 0 | 30 | 0 | 0 | 0 | 0 | 0 | 4 | 12.9876 | 12.9876 | 0.0559 | 30
13.05.2025¦13:01:55.649 | 0 | 0 | 0 | 0 | 0 | 4 | 13.1772 | 13.1772 | 0 | 30 | 0 | 0 | 0 | 0 | 0 | 4 | 12.9876 | 12.9876 | 0.0731 | 30
13.05.2025¦13:01:56.648 | 0 | 0 | 0 | 0 | 0 | 4 | 13.1772 | 13.1772 | 0 | 30 | 0 | 0 | 0 | 0 | 0 | 4 | 12.9876 | 12.9876 | 0.0645 | 30
13.05.2025¦13:01:57.648 | 0 | 0 | 0 | 0 | 0 | 4 | 13.1772 | 13.1772 | 0 | 30 | 0 | 0 | 0 | 0 | 0 | 4 | 12.9876 | 12.9876 | 0.0645 | 30
13.05.2025¦13:01:58.646 | 0 | 0 | 0 | 0 | 0 | 4 | 13.1772 | 13.1772 | 0 | 30 | 0 | 0 | 0 | 0 | 0 | 4 | 12.9402 | 12.9402 | 0.0559 | 30
13.05.2025¦13:01:59.646 | 0 | 0 | 0 | 0 | 0 | 4 | 13.1772 | 13.1772 | 0 | 30 | 0 | 0 | 0 | 0 | 0 | 4 | 12.9876 | 12.9876 | 0.0645 | 30
13.05.2025¦13:02:00.647 | 0 | 0 | 0 | 0 | 0 | 4 | 13.1772 | 13.1772 | 0 | 30 | 0 | 0 | 0 | 0 | 0 | 4 | 12.9876 | 12.9876 | 0.0602 | 30
13.05.2025¦13:02:01.648 | 0 | 0 | 0 | 0 | 0 | 4 | 13.1772 | 13.1772 | 0 | 30 | 0 | 0 | 0 | 0 | 0 | 4 | 12.9876 | 12.9876 | 0.0731 | 30
13.05.2025¦13:02:02.647 | 0 | 0 | 0 | 0 | 0 | 4 | 13.1772 | 13.1772 | 0 | 30 | 0 | 0 | 0 | 0 | 0 | 4 | 12.9876 | 12.9876 | 0.0645 | 30
13.05.2025¦13:02:03.646 | 0 | 0 | 0 | 0 | 0 | 4 | 13.1772 | 13.1772 | 0 | 30 | 0 | 0 | 0 | 0 | 0 | 4 | 12.9876 | 12.9876 | 0.0645 | 30
13.05.2025¦13:02:04.648 | 0 | 0 | 0 | 0 | 0 | 4 | 13.1772 | 13.1772 | 0 | 30 | 0 | 0 | 0 | 0 | 0 | 4 | 12.9876 | 12.9876 | 0.0774 | 30
13.05.2025¦13:02:05.646 | 0 | 0 | 0 | 0 | 0 | 4 | 13.1772 | 13.1772 | 0 | 30 | 0 | 0 | 0 | 0 | 0 | 4 | 12.9876 | 12.9876 | 0.0774 | 30
13.05.2025¦13:02:06.647 | 0 | 0 | 0 | 0 | 0 | 4 | 13.1772 | 13.1772 | 0 | 30 | 0 | 0 | 0 | 0 | 0 | 4 | 12.9402 | 12.9402 | 0.0731 | 30
13.05.2025¦13:02:07.646 | 0 | 0 | 0 | 0 | 0 | 4 | 13.1772 | 13.1772 | 0 | 30 | 0 | 0 | 0 | 0 | 0 | 4 | 12.9402 | 12.9402 | 0.0731 | 30
13.05.2025¦13:02:08.646 | 0 | 0 | 0 | 0 | 0 | 4 | 13.1772 | 13.1772 | 0 | 30 | 0 | 0 | 0 | 0 | 0 | 4 | 12.9876 | 12.9876 | 0.0645 | 30
13.05.2025¦13:02:09.647 | 0 | 0 | 0 | 0 | 0 | 4 | 13.1772 | 13.1772 | 0 | 30 | 0 | 0 | 0 | 0 | 0 | 4 | 12.9876 | 12.9876 | 0.0688 | 30
13.05.2025¦13:02:10.647 | 0 | 0 | 0 | 0 | 0 | 4 | 13.1772 | 13.1772 | 0 | 30 | 0 | 0 | 0 | 0 | 0 | 4 | 12.9876 | 12.9876 | 0.0688 | 30
13.05.2025¦13:02:11.648 | 0 | 0 | 0 | 0 | 0 | 4 | 13.1772 | 13.1772 | 0 | 30 | 0 | 0 | 0 | 0 | 0 | 4 | 12.9876 | 12.9876 | 0.0645 | 30
13.05.2025¦13:02:12.648 | 0 | 0 | 0 | 0 | 0 | 4 | 13.1772 | 13.1772 | 0 | 30 | 0 | 0 | 0 | 0 | 0 | 4 | 12.9876 | 12.9876 | 0.0602 | 30
13.05.2025¦13:02:13.647 | 0 | 0 | 0 | 0 | 0 | 4 | 13.1772 | 13.1772 | 0 | 30 | 0 | 0 | 0 | 0 | 0 | 4 | 12.9876 | 12.9876 | 0.0602 | 30
13.05.2025¦13:02:14.648 | 0 | 0 | 0 | 0 | 0 | 4 | 13.1772 | 13.1772 | 0 | 30 | 0 | 0 | 0 | 0 | 0 | 4 | 12.9876 | 12.9876 | 0.0645 | 30
13.05.2025¦13:02:15.648 | 0 | 0 | 0 | 0 | 0 | 4 | 13.1772 | 13.1772 | 0 | 30 | 0 | 0 | 0 | 0 | 0 | 4 | 12.9876 | 12.9876 | 0.1032 | 30
13.05.2025¦13:02:16.648 | 0 | 0 | 0 | 0 | 0 | 4 | 13.1772 | 13.1772 | 0 | 30 | 0 | 0 | 0 | 0 | 0 | 4 | 12.9876 | 12.9876 | 0.0731 | 30
13.05.2025¦13:02:17.648 | 0 | 0 | 0 | 0 | 0 | 4 | 13.1772 | 13.1772 | 0 | 30 | 0 | 0 | 0 | 0 | 0 | 4 | 12.9876 | 12.9876 | 0.0731 | 30
13.05.2025¦13:02:18.648 | 0 | 0 | 0 | 0 | 0 | 4 | 13.1772 | 13.1772 | 0 | 30 | 0 | 0 | 0 | 0 | 0 | 4 | 13.035 | 13.035 | 0.0774 | 30
| OekoSolve | OekoSolve | OekoSolve | OekoSolve | OekoSolve | OekoSolve | OekoSolve | OekoSolve | OekoSolve | OekoSolve | OekoSolve | OekoSolve | OekoSolve | OekoSolve | OekoSolve | OekoSolve | OekoSolve | OekoSolve | OekoSolve | OekoSolve
| EnMeter_Prec1 | EnMeter_Prec1 | EnMeter_Prec1 | EnMeter_Prec1 | EnMeter_Prec1 | EnMeter_Prec1 | EnMeter_Prec1 | EnMeter_Prec1 | EnMeter_Prec1 | EnMeter_Prec1 | EnMeter_Prec2 | EnMeter_Prec2 | EnMeter_Prec2 | EnMeter_Prec2 | EnMeter_Prec2 | EnMeter_Prec2 | EnMeter_Prec2 | EnMeter_Prec2 | EnMeter_Prec2 | EnMeter_Prec2
| Prec1 P:W | Prec1 WTotal:kWh | Prec1 WDay:kWh | Prec1 WMonth:kWh | Prec1 WYear:kWh | Prec1 State:0 no info available¦1 Off¦2 Startup¦3 Ready¦4 On¦5 Charge¦6 Discharge¦7 Batt Low or Full¦8 Batt Full¦9 Batt low¦10 Finished¦11 Island¦12 Waiting¦91 Maintenance¦99 ERROR | Prec1 Spec Signal | Prec1 V:kV | Prec1 I:mA | Prec1 Info:0 Bit0¦1 Bit1¦2 Bit2¦3 Bit3¦4 HS Ein¦5 Freigabe / Abdeckung vorhanden¦6 Temp. FÃ¼hler aktiv¦7 Temp. FÃ¼hler unterbrochen¦8 Bit8¦9 Bit9¦10 Bit10¦11 Bit11¦12 Bit12¦13 Bit13¦14 Bit14¦15 Bit15¦ | Prec2 P:W | Prec2 WTotal:kWh | Prec2 WDay:kWh | Prec2 WMonth:kWh | Prec2 WYear:kWh | Prec2 State:0 no info available¦1 Off¦2 Startup¦3 Ready¦4 On¦5 Charge¦6 Discharge¦7 Batt Low or Full¦8 Batt Full¦9 Batt low¦10 Finished¦11 Island¦12 Waiting¦91 Maintenance¦99 ERROR | Prec2 Spec Signal | Prec2 V:kV | Prec2 I:mA | Prec2 Info:0 Bit0¦1 Bit1¦2 Bit2¦3 Bit3¦4 HS Ein¦5 Freigabe / Abdeckung vorhanden¦6 Temp. FÃ¼hler aktiv¦7 Temp. FÃ¼hler unterbrochen¦8 Bit8¦9 Bit9¦10 Bit10¦11 Bit11¦12 Bit12¦13 Bit13¦14 Bit14¦15 Bit15¦
13.05.2025¦13:02:19.647 | 0 | 0 | 0 | 0 | 0 | 4 | 13.1772 | 13.1772 | 0 | 30 | 0 | 0 | 0 | 0 | 0 | 4 | 12.9876 | 12.9876 | 0.0731 | 30
13.05.2025¦13:02:20.648 | 0 | 0 | 0 | 0 | 0 | 4 | 13.1772 | 13.1772 | 0 | 30 | 0 | 0 | 0 | 0 | 0 | 4 | 12.9402 | 12.9402 | 0.0559 | 30
13.05.2025¦13:02:21.648 | 0 | 0 | 0 | 0 | 0 | 4 | 13.1772 | 13.1772 | 0 | 30 | 0 | 0 | 0 | 0 | 0 | 4 | 12.9876 | 12.9876 | 0.0559 | 30
13.05.2025¦13:02:22.648 | 0 | 0 | 0 | 0 | 0 | 4 | 13.1772 | 13.1772 | 0 | 30 | 0 | 0 | 0 | 0 | 0 | 4 | 12.9402 | 12.9402 | 0.0731 | 30
13.05.2025¦13:02:23.646 | 0 | 0 | 0 | 0 | 0 | 4 | 13.1772 | 13.1772 | 0 | 30 | 0 | 0 | 0 | 0 | 0 | 4 | 12.9402 | 12.9402 | 0.0731 | 30
13.05.2025¦13:02:24.647 | 0 | 0 | 0 | 0 | 0 | 4 | 13.1772 | 13.1772 | 0 | 30 | 0 | 0 | 0 | 0 | 0 | 4 | 12.9876 | 12.9876 | 0.0602 | 30
13.05.2025¦13:02:25.646 | 0 | 0 | 0 | 0 | 0 | 4 | 13.1772 | 13.1772 | 0 | 30 | 0 | 0 | 0 | 0 | 0 | 4 | 12.9876 | 12.9876 | 0.0731 | 30
13.05.2025¦13:02:26.647 | 0 | 0 | 0 | 0 | 0 | 4 | 13.1772 | 13.1772 | 0 | 30 | 0 | 0 | 0 | 0 | 0 | 4 | 12.9876 | 12.9876 | 0.0774 | 30
13.05.2025¦13:02:27.647 | 0 | 0 | 0 | 0 | 0 | 4 | 13.1772 | 13.1772 | 0 | 30 | 0 | 0 | 0 | 0 | 0 | 4 | 12.9876 | 12.9876 | 0.0688 | 30
13.05.2025¦13:02:28.647 | 0 | 0 | 0 | 0 | 0 | 4 | 13.1772 | 13.1772 | 0 | 30 | 0 | 0 | 0 | 0 | 0 | 4 | 13.035 | 13.035 | 0.0731 | 30
13.05.2025¦13:02:29.647 | 0 | 0 | 0 | 0 | 0 | 4 | 13.1772 | 13.1772 | 0 | 30 | 0 | 0 | 0 | 0 | 0 | 4 | 13.035 | 13.035 | 0.0731 | 30
13.05.2025¦13:02:30.648 | 0 | 0 | 0 | 0 | 0 | 4 | 13.1772 | 13.1772 | 0 | 30 | 0 | 0 | 0 | 0 | 0 | 4 | 13.035 | 13.035 | 0.0645 | 30
13.05.2025¦13:02:31.648 | 0 | 0 | 0 | 0 | 0 | 4 | 13.1772 | 13.1772 | 0 | 30 | 0 | 0 | 0 | 0 | 0 | 4 | 12.9876 | 12.9876 | 0.0645 | 30
13.05.2025¦13:02:32.648 | 0 | 0 | 0 | 0 | 0 | 4 | 13.1772 | 13.1772 | 0 | 30 | 0 | 0 | 0 | 0 | 0 | 4 | 12.9876 | 12.9876 | 0.0602 | 30
13.05.2025¦13:02:33.647 | 0 | 0 | 0 | 0 | 0 | 4 | 13.1772 | 13.1772 | 0 | 30 | 0 | 0 | 0 | 0 | 0 | 4 | 12.9876 | 12.9876 | 0.0559 | 30
13.05.2025¦13:02:34.648 | 0 | 0 | 0 | 0 | 0 | 4 | 13.1772 | 13.1772 | 0 | 30 | 0 | 0 | 0 | 0 | 0 | 4 | 12.9876 | 12.9876 | 0.0645 | 30
13.05.2025¦13:02:35.647 | 0 | 0 | 0 | 0 | 0 | 4 | 13.1772 | 13.1772 | 0 | 30 | 0 | 0 | 0 | 0 | 0 | 4 | 12.9876 | 12.9876 | 0.0645 | 30
13.05.2025¦13:02:36.647 | 0 | 0 | 0 | 0 | 0 | 4 | 13.1772 | 13.1772 | 0 | 30 | 0 | 0 | 0 | 0 | 0 | 4 | 12.9876 | 12.9876 | 0.0645 | 30
13.05.2025¦13:02:37.646 | 0 | 0 | 0 | 0 | 0 | 4 | 13.1772 | 13.1772 | 0 | 30 | 0 | 0 | 0 | 0 | 0 | 4 | 12.9876 | 12.9876 | 0.0602 | 30
13.05.2025¦13:02:38.647 | 0 | 0 | 0 | 0 | 0 | 4 | 13.1772 | 13.1772 | 0 | 30 | 0 | 0 | 0 | 0 | 0 | 4 | 12.9876 | 12.9876 | 0.0602 | 30
13.05.2025¦13:02:39.648 | 0 | 0 | 0 | 0 | 0 | 4 | 13.1772 | 13.1772 | 0 | 30 | 0 | 0 | 0 | 0 | 0 | 4 | 12.9876 | 12.9876 | 0.0602 | 30
13.05.2025¦13:02:40.646 | 0 | 0 | 0 | 0 | 0 | 4 | 13.1772 | 13.1772 | 0 | 30 | 0 | 0 | 0 | 0 | 0 | 4 | 12.9876 | 12.9876 | 0.0645 | 30
13.05.2025¦13:02:41.647 | 0 | 0 | 0 | 0 | 0 | 4 | 13.1772 | 13.1772 | 0 | 30 | 0 | 0 | 0 | 0 | 0 | 4 | 12.9876 | 12.9876 | 0.0774 | 30
13.05.2025¦13:02:42.647 | 0 | 0 | 0 | 0 | 0 | 4 | 13.1772 | 13.1772 | 0 | 30 | 0 | 0 | 0 | 0 | 0 | 4 | 12.9876 | 12.9876 | 0.0645 | 30
13.05.2025¦13:02:43.646 | 0 | 0 | 0 | 0 | 0 | 4 | 13.1772 | 13.1772 | 0 | 30 | 0 | 0 | 0 | 0 | 0 | 4 | 12.9876 | 12.9876 | 0.0645 | 30
13.05.2025¦13:02:44.647 | 0 | 0 | 0 | 0 | 0 | 4 | 13.1772 | 13.1772 | 0 | 30 | 0 | 0 | 0 | 0 | 0 | 4 | 12.9876 | 12.9876 | 0.0817 | 30
13.05.2025¦13:02:45.648 | 0 | 0 | 0 | 0 | 0 | 4 | 13.1772 | 13.1772 | 0 | 30 | 0 | 0 | 0 | 0 | 0 | 4 | 12.9876 | 12.9876 | 0.0731 | 30
13.05.2025¦13:02:46.649 | 0 | 0 | 0 | 0 | 0 | 4 | 13.1772 | 13.1772 | 0 | 30 | 0 | 0 | 0 | 0 | 0 | 4 | 12.9876 | 12.9876 | 0.0516 | 30
13.05.2025¦13:02:47.647 | 0 | 0 | 0 | 0 | 0 | 4 | 13.1772 | 13.1772 | 0 | 30 | 0 | 0 | 0 | 0 | 0 | 4 | 12.9876 | 12.9876 | 0.0516 | 30
13.05.2025¦13:02:48.648 | 0 | 0 | 0 | 0 | 0 | 4 | 13.1772 | 13.1772 | 0 | 30 | 0 | 0 | 0 | 0 | 0 | 4 | 12.9876 | 12.9876 | 0.0602 | 30
| OekoSolve | OekoSolve | OekoSolve | OekoSolve | OekoSolve | OekoSolve | OekoSolve | OekoSolve | OekoSolve | OekoSolve | OekoSolve | OekoSolve | OekoSolve | OekoSolve | OekoSolve | OekoSolve | OekoSolve | OekoSolve | OekoSolve | OekoSolve
| EnMeter_Prec1 | EnMeter_Prec1 | EnMeter_Prec1 | EnMeter_Prec1 | EnMeter_Prec1 | EnMeter_Prec1 | EnMeter_Prec1 | EnMeter_Prec1 | EnMeter_Prec1 | EnMeter_Prec1 | EnMeter_Prec2 | EnMeter_Prec2 | EnMeter_Prec2 | EnMeter_Prec2 | EnMeter_Prec2 | EnMeter_Prec2 | EnMeter_Prec2 | EnMeter_Prec2 | EnMeter_Prec2 | EnMeter_Prec2
| Prec1 P:W | Prec1 WTotal:kWh | Prec1 WDay:kWh | Prec1 WMonth:kWh | Prec1 WYear:kWh | Prec1 State:0 no info available¦1 Off¦2 Startup¦3 Ready¦4 On¦5 Charge¦6 Discharge¦7 Batt Low or Full¦8 Batt Full¦9 Batt low¦10 Finished¦11 Island¦12 Waiting¦91 Maintenance¦99 ERROR | Prec1 Spec Signal | Prec1 V:kV | Prec1 I:mA | Prec1 Info:0 Bit0¦1 Bit1¦2 Bit2¦3 Bit3¦4 HS Ein¦5 Freigabe / Abdeckung vorhanden¦6 Temp. FÃ¼hler aktiv¦7 Temp. FÃ¼hler unterbrochen¦8 Bit8¦9 Bit9¦10 Bit10¦11 Bit11¦12 Bit12¦13 Bit13¦14 Bit14¦15 Bit15¦ | Prec2 P:W | Prec2 WTotal:kWh | Prec2 WDay:kWh | Prec2 WMonth:kWh | Prec2 WYear:kWh | Prec2 State:0 no info available¦1 Off¦2 Startup¦3 Ready¦4 On¦5 Charge¦6 Discharge¦7 Batt Low or Full¦8 Batt Full¦9 Batt low¦10 Finished¦11 Island¦12 Waiting¦91 Maintenance¦99 ERROR | Prec2 Spec Signal | Prec2 V:kV | Prec2 I:mA | Prec2 Info:0 Bit0¦1 Bit1¦2 Bit2¦3 Bit3¦4 HS Ein¦5 Freigabe / Abdeckung vorhanden¦6 Temp. FÃ¼hler aktiv¦7 Temp. FÃ¼hler unterbrochen¦8 Bit8¦9 Bit9¦10 Bit10¦11 Bit11¦12 Bit12¦13 Bit13¦14 Bit14¦15 Bit15¦
13.05.2025¦13:02:49.646 | 0 | 0 | 0 | 0 | 0 | 4 | 13.1772 | 13.1772 | 0 | 30 | 0 | 0 | 0 | 0 | 0 | 4 | 12.9876 | 12.9876 | 0.0602 | 30
13.05.2025¦13:02:50.648 | 0 | 0 | 0 | 0 | 0 | 4 | 13.1772 | 13.1772 | 0 | 30 | 0 | 0 | 0 | 0 | 0 | 4 | 12.9876 | 12.9876 | 0.0774 | 30
13.05.2025¦13:02:51.648 | 0 | 0 | 0 | 0 | 0 | 4 | 13.1772 | 13.1772 | 0 | 30 | 0 | 0 | 0 | 0 | 0 | 4 | 12.9876 | 12.9876 | 0.0688 | 30
13.05.2025¦13:02:52.648 | 0 | 0 | 0 | 0 | 0 | 4 | 13.1772 | 13.1772 | 0 | 30 | 0 | 0 | 0 | 0 | 0 | 4 | 13.035 | 13.035 | 0.0774 | 30
13.05.2025¦13:02:53.649 | 0 | 0 | 0 | 0 | 0 | 4 | 13.1772 | 13.1772 | 0 | 30 | 0 | 0 | 0 | 0 | 0 | 4 | 12.9876 | 12.9876 | 0.0688 | 30
13.05.2025¦13:02:54.648 | 0 | 0 | 0 | 0 | 0 | 4 | 13.1772 | 13.1772 | 0 | 30 | 0 | 0 | 0 | 0 | 0 | 4 | 12.9876 | 12.9876 | 0.0688 | 30
13.05.2025¦13:02:55.648 | 0 | 0 | 0 | 0 | 0 | 4 | 13.1772 | 13.1772 | 0 | 30 | 0 | 0 | 0 | 0 | 0 | 4 | 12.9876 | 12.9876 | 0.0688 | 30
13.05.2025¦13:02:56.647 | 0 | 0 | 0 | 0 | 0 | 4 | 13.1772 | 13.1772 | 0 | 30 | 0 | 0 | 0 | 0 | 0 | 4 | 12.9876 | 12.9876 | 0.0688 | 30
13.05.2025¦13:02:57.648 | 0 | 0 | 0 | 0 | 0 | 4 | 13.1772 | 13.1772 | 0 | 30 | 0 | 0 | 0 | 0 | 0 | 4 | 12.9876 | 12.9876 | 0.086 | 30
13.05.2025¦13:02:58.648 | 0 | 0 | 0 | 0 | 0 | 4 | 13.1772 | 13.1772 | 0 | 30 | 0 | 0 | 0 | 0 | 0 | 4 | 12.9876 | 12.9876 | 0.0602 | 30
13.05.2025¦13:02:59.648 | 0 | 0 | 0 | 0 | 0 | 4 | 13.1772 | 13.1772 | 0 | 30 | 0 | 0 | 0 | 0 | 0 | 4 | 12.9876 | 12.9876 | 0.0688 | 30
13.05.2025¦13:03:00.648 | 0 | 0 | 0 | 0 | 0 | 4 | 13.1772 | 13.1772 | 0 | 30 | 0 | 0 | 0 | 0 | 0 | 4 | 12.9876 | 12.9876 | 0.0688 | 30
13.05.2025¦13:03:01.647 | 0 | 0 | 0 | 0 | 0 | 4 | 13.1772 | 13.1772 | 0 | 30 | 0 | 0 | 0 | 0 | 0 | 4 | 12.9876 | 12.9876 | 0.0774 | 30
13.05.2025¦13:03:02.647 | 0 | 0 | 0 | 0 | 0 | 4 | 13.1772 | 13.1772 | 0 | 30 | 0 | 0 | 0 | 0 | 0 | 4 | 12.9402 | 12.9402 | 0.0688 | 30
13.05.2025¦13:03:03.646 | 0 | 0 | 0 | 0 | 0 | 4 | 13.1772 | 13.1772 | 0 | 30 | 0 | 0 | 0 | 0 | 0 | 4 | 12.9402 | 12.9402 | 0.0688 | 30
13.05.2025¦13:03:04.647 | 0 | 0 | 0 | 0 | 0 | 4 | 13.1772 | 13.1772 | 0 | 30 | 0 | 0 | 0 | 0 | 0 | 4 | 12.9876 | 12.9876 | 0.0688 | 30
13.05.2025¦13:03:05.648 | 0 | 0 | 0 | 0 | 0 | 4 | 13.1772 | 13.1772 | 0 | 30 | 0 | 0 | 0 | 0 | 0 | 4 | 12.9876 | 12.9876 | 0.0774 | 30
13.05.2025¦13:03:06.648 | 0 | 0 | 0 | 0 | 0 | 4 | 13.1772 | 13.1772 | 0 | 30 | 0 | 0 | 0 | 0 | 0 | 4 | 12.9876 | 12.9876 | 0.0559 | 30
13.05.2025¦13:03:07.649 | 0 | 0 | 0 | 0 | 0 | 4 | 13.1772 | 13.1772 | 0 | 30 | 0 | 0 | 0 | 0 | 0 | 4 | 12.9876 | 12.9876 | 0.0688 | 30
13.05.2025¦13:03:08.646 | 0 | 0 | 0 | 0 | 0 | 4 | 13.1772 | 13.1772 | 0 | 30 | 0 | 0 | 0 | 0 | 0 | 4 | 12.9876 | 12.9876 | 0.0688 | 30
13.05.2025¦13:03:09.647 | 0 | 0 | 0 | 0 | 0 | 4 | 13.1772 | 13.1772 | 0 | 30 | 0 | 0 | 0 | 0 | 0 | 4 | 12.9876 | 12.9876 | 0.0602 | 30
13.05.2025¦13:03:10.647 | 0 | 0 | 0 | 0 | 0 | 4 | 13.1772 | 13.1772 | 0 | 30 | 0 | 0 | 0 | 0 | 0 | 4 | 12.9876 | 12.9876 | 0.0559 | 30
13.05.2025¦13:03:11.647 | 0 | 0 | 0 | 0 | 0 | 4 | 13.1772 | 13.1772 | 0 | 30 | 0 | 0 | 0 | 0 | 0 | 4 | 12.9876 | 12.9876 | 0.0559 | 30
13.05.2025¦13:03:12.648 | 0 | 0 | 0 | 0 | 0 | 4 | 13.1772 | 13.1772 | 0 | 30 | 0 | 0 | 0 | 0 | 0 | 4 | 12.9876 | 12.9876 | 0.0645 | 30
13.05.2025¦13:03:13.648 | 0 | 0 | 0 | 0 | 0 | 4 | 13.1772 | 13.1772 | 0 | 30 | 0 | 0 | 0 | 0 | 0 | 4 | 13.035 | 13.035 | 0.0645 | 30
13.05.2025¦13:03:14.648 | 0 | 0 | 0 | 0 | 0 | 4 | 13.1772 | 13.1772 | 0 | 30 | 0 | 0 | 0 | 0 | 0 | 4 | 13.035 | 13.035 | 0.0645 | 30
13.05.2025¦13:03:15.647 | 0 | 0 | 0 | 0 | 0 | 4 | 13.1772 | 13.1772 | 0 | 30 | 0 | 0 | 0 | 0 | 0 | 4 | 12.9876 | 12.9876 | 0.0645 | 30
13.05.2025¦13:03:16.647 | 0 | 0 | 0 | 0 | 0 | 4 | 13.1772 | 13.1772 | 0 | 30 | 0 | 0 | 0 | 0 | 0 | 4 | 12.9876 | 12.9876 | 0.0516 | 30
13.05.2025¦13:03:17.646 | 0 | 0 | 0 | 0 | 0 | 4 | 13.1772 | 13.1772 | 0 | 30 | 0 | 0 | 0 | 0 | 0 | 4 | 12.9876 | 12.9876 | 0.0516 | 30
13.05.2025¦13:03:18.647 | 0 | 0 | 0 | 0 | 0 | 4 | 13.1772 | 13.1772 | 0 | 30 | 0 | 0 | 0 | 0 | 0 | 4 | 13.035 | 13.035 | 0.0731 | 30
| OekoSolve | OekoSolve | OekoSolve | OekoSolve | OekoSolve | OekoSolve | OekoSolve | OekoSolve | OekoSolve | OekoSolve | OekoSolve | OekoSolve | OekoSolve | OekoSolve | OekoSolve | OekoSolve | OekoSolve | OekoSolve | OekoSolve | OekoSolve
| EnMeter_Prec1 | EnMeter_Prec1 | EnMeter_Prec1 | EnMeter_Prec1 | EnMeter_Prec1 | EnMeter_Prec1 | EnMeter_Prec1 | EnMeter_Prec1 | EnMeter_Prec1 | EnMeter_Prec1 | EnMeter_Prec2 | EnMeter_Prec2 | EnMeter_Prec2 | EnMeter_Prec2 | EnMeter_Prec2 | EnMeter_Prec2 | EnMeter_Prec2 | EnMeter_Prec2 | EnMeter_Prec2 | EnMeter_Prec2
| Prec1 P:W | Prec1 WTotal:kWh | Prec1 WDay:kWh | Prec1 WMonth:kWh | Prec1 WYear:kWh | Prec1 State:0 no info available¦1 Off¦2 Startup¦3 Ready¦4 On¦5 Charge¦6 Discharge¦7 Batt Low or Full¦8 Batt Full¦9 Batt low¦10 Finished¦11 Island¦12 Waiting¦91 Maintenance¦99 ERROR | Prec1 Spec Signal | Prec1 V:kV | Prec1 I:mA | Prec1 Info:0 Bit0¦1 Bit1¦2 Bit2¦3 Bit3¦4 HS Ein¦5 Freigabe / Abdeckung vorhanden¦6 Temp. FÃ¼hler aktiv¦7 Temp. FÃ¼hler unterbrochen¦8 Bit8¦9 Bit9¦10 Bit10¦11 Bit11¦12 Bit12¦13 Bit13¦14 Bit14¦15 Bit15¦ | Prec2 P:W | Prec2 WTotal:kWh | Prec2 WDay:kWh | Prec2 WMonth:kWh | Prec2 WYear:kWh | Prec2 State:0 no info available¦1 Off¦2 Startup¦3 Ready¦4 On¦5 Charge¦6 Discharge¦7 Batt Low or Full¦8 Batt Full¦9 Batt low¦10 Finished¦11 Island¦12 Waiting¦91 Maintenance¦99 ERROR | Prec2 Spec Signal | Prec2 V:kV | Prec2 I:mA | Prec2 Info:0 Bit0¦1 Bit1¦2 Bit2¦3 Bit3¦4 HS Ein¦5 Freigabe / Abdeckung vorhanden¦6 Temp. FÃ¼hler aktiv¦7 Temp. FÃ¼hler unterbrochen¦8 Bit8¦9 Bit9¦10 Bit10¦11 Bit11¦12 Bit12¦13 Bit13¦14 Bit14¦15 Bit15¦
13.05.2025¦13:03:19.647 | 0 | 0 | 0 | 0 | 0 | 4 | 13.1772 | 13.1772 | 0 | 30 | 0 | 0 | 0 | 0 | 0 | 4 | 12.9876 | 12.9876 | 0.0731 | 30
13.05.2025¦13:03:20.647 | 0 | 0 | 0 | 0 | 0 | 4 | 13.1772 | 13.1772 | 0 | 30 | 0 | 0 | 0 | 0 | 0 | 4 | 12.9876 | 12.9876 | 0.0559 | 30
13.05.2025¦13:03:21.646 | 0 | 0 | 0 | 0 | 0 | 4 | 13.1772 | 13.1772 | 0 | 30 | 0 | 0 | 0 | 0 | 0 | 4 | 12.9876 | 12.9876 | 0.0559 | 30
13.05.2025¦13:03:22.648 | 0 | 0 | 0 | 0 | 0 | 4 | 13.1772 | 13.1772 | 0 | 30 | 0 | 0 | 0 | 0 | 0 | 4 | 12.9876 | 12.9876 | 0.0688 | 30
13.05.2025¦13:03:23.648 | 0 | 0 | 0 | 0 | 0 | 4 | 13.1772 | 13.1772 | 0 | 30 | 0 | 0 | 0 | 0 | 0 | 4 | 12.9876 | 12.9876 | 0.0645 | 30
13.05.2025¦13:03:24.648 | 0 | 0 | 0 | 0 | 0 | 4 | 13.1772 | 13.1772 | 0 | 30 | 0 | 0 | 0 | 0 | 0 | 4 | 12.9876 | 12.9876 | 0.0688 | 30
13.05.2025¦13:03:25.647 | 0 | 0 | 0 | 0 | 0 | 4 | 13.1772 | 13.1772 | 0 | 30 | 0 | 0 | 0 | 0 | 0 | 4 | 13.035 | 13.035 | 0.0731 | 30
13.05.2025¦13:03:26.646 | 0 | 0 | 0 | 0 | 0 | 4 | 13.1772 | 13.1772 | 0 | 30 | 0 | 0 | 0 | 0 | 0 | 4 | 13.035 | 13.035 | 0.0731 | 30
13.05.2025¦13:03:27.647 | 0 | 0 | 0 | 0 | 0 | 4 | 13.1772 | 13.1772 | 0 | 30 | 0 | 0 | 0 | 0 | 0 | 4 | 12.9876 | 12.9876 | 0.0731 | 30
13.05.2025¦13:03:28.648 | 0 | 0 | 0 | 0 | 0 | 4 | 13.1772 | 13.1772 | 0 | 30 | 0 | 0 | 0 | 0 | 0 | 4 | 12.9876 | 12.9876 | 0.0559 | 30
13.05.2025¦13:03:29.647 | 0 | 0 | 0 | 0 | 0 | 4 | 13.1772 | 13.1772 | 0 | 30 | 0 | 0 | 0 | 0 | 0 | 4 | 12.9876 | 12.9876 | 0.0774 | 30
13.05.2025¦13:03:30.647 | 0 | 0 | 0 | 0 | 0 | 4 | 13.1772 | 13.1772 | 0 | 30 | 0 | 0 | 0 | 0 | 0 | 4 | 12.9876 | 12.9876 | 0.0731 | 30
13.05.2025¦13:03:31.647 | 0 | 0 | 0 | 0 | 0 | 4 | 13.1772 | 13.1772 | 0 | 30 | 0 | 0 | 0 | 0 | 0 | 4 | 12.9876 | 12.9876 | 0.0602 | 30
13.05.2025¦13:03:32.647 | 0 | 0 | 0 | 0 | 0 | 4 | 13.1772 | 13.1772 | 0 | 30 | 0 | 0 | 0 | 0 | 0 | 4 | 12.9876 | 12.9876 | 0.0602 | 30
13.05.2025¦13:03:33.649 | 0 | 0 | 0 | 0 | 0 | 4 | 13.1772 | 13.1772 | 0 | 30 | 0 | 0 | 0 | 0 | 0 | 4 | 12.9876 | 12.9876 | 0.0688 | 30
13.05.2025¦13:03:34.648 | 0 | 0 | 0 | 0 | 0 | 4 | 13.1772 | 13.1772 | 0 | 30 | 0 | 0 | 0 | 0 | 0 | 4 | 12.9876 | 12.9876 | 0.0516 | 30
13.05.2025¦13:03:35.648 | 0 | 0 | 0 | 0 | 0 | 4 | 13.1772 | 13.1772 | 0 | 30 | 0 | 0 | 0 | 0 | 0 | 4 | 12.9876 | 12.9876 | 0.0516 | 30
13.05.2025¦13:03:36.646 | 0 | 0 | 0 | 0 | 0 | 4 | 13.1772 | 13.1772 | 0 | 30 | 0 | 0 | 0 | 0 | 0 | 4 | 12.9876 | 12.9876 | 0.0516 | 30
13.05.2025¦13:03:37.647 | 0 | 0 | 0 | 0 | 0 | 4 | 13.1772 | 13.1772 | 0 | 30 | 0 | 0 | 0 | 0 | 0 | 4 | 12.9876 | 12.9876 | 0.0688 | 30
13.05.2025¦13:03:38.648 | 0 | 0 | 0 | 0 | 0 | 4 | 13.1772 | 13.1772 | 0 | 30 | 0 | 0 | 0 | 0 | 0 | 4 | 12.9876 | 12.9876 | 0.0731 | 30
13.05.2025¦13:03:39.648 | 0 | 0 | 0 | 0 | 0 | 4 | 13.1772 | 13.1772 | 0 | 30 | 0 | 0 | 0 | 0 | 0 | 4 | 12.9876 | 12.9876 | 0.0559 | 30
13.05.2025¦13:03:40.647 | 0 | 0 | 0 | 0 | 0 | 4 | 13.1772 | 13.1772 | 0 | 30 | 0 | 0 | 0 | 0 | 0 | 4 | 12.9876 | 12.9876 | 0.0559 | 30
13.05.2025¦13:03:41.647 | 0 | 0 | 0 | 0 | 0 | 4 | 13.1772 | 13.1772 | 0 | 30 | 0 | 0 | 0 | 0 | 0 | 4 | 12.9402 | 12.9402 | 0.0731 | 30
13.05.2025¦13:03:42.649 | 0 | 0 | 0 | 0 | 0 | 4 | 13.1772 | 13.1772 | 0 | 30 | 0 | 0 | 0 | 0 | 0 | 4 | 12.9876 | 12.9876 | 0.0645 | 30
13.05.2025¦13:03:43.647 | 0 | 0 | 0 | 0 | 0 | 4 | 13.1772 | 13.1772 | 0 | 30 | 0 | 0 | 0 | 0 | 0 | 4 | 12.9876 | 12.9876 | 0.0645 | 30
13.05.2025¦13:03:44.648 | 0 | 0 | 0 | 0 | 0 | 4 | 13.1772 | 13.1772 | 0 | 30 | 0 | 0 | 0 | 0 | 0 | 4 | 12.9876 | 12.9876 | 0.0516 | 30
13.05.2025¦13:03:45.647 | 0 | 0 | 0 | 0 | 0 | 4 | 13.1772 | 13.1772 | 0 | 30 | 0 | 0 | 0 | 0 | 0 | 4 | 12.9876 | 12.9876 | 0.0516 | 30
13.05.2025¦13:03:46.646 | 0 | 0 | 0 | 0 | 0 | 4 | 13.1772 | 13.1772 | 0 | 30 | 0 | 0 | 0 | 0 | 0 | 4 | 12.9876 | 12.9876 | 0.0516 | 30
13.05.2025¦13:03:47.647 | 0 | 0 | 0 | 0 | 0 | 4 | 13.1772 | 13.1772 | 0 | 30 | 0 | 0 | 0 | 0 | 0 | 4 | 12.9876 | 12.9876 | 0.0645 | 30
13.05.2025¦13:03:48.647 | 0 | 0 | 0 | 0 | 0 | 4 | 13.1772 | 13.1772 | 0 | 30 | 0 | 0 | 0 | 0 | 0 | 4 | 12.9876 | 12.9876 | 0.0731 | 30
13.05.2025¦13:03:49.648 | 0 | 0 | 0 | 0 | 0 | 4 | 13.1772 | 13.1772 | 0 | 30 | 0 | 0 | 0 | 0 | 0 | 4 | 12.9876 | 12.9876 | 0.0731 | 30
| OekoSolve | OekoSolve | OekoSolve | OekoSolve | OekoSolve | OekoSolve | OekoSolve | OekoSolve | OekoSolve | OekoSolve | OekoSolve | OekoSolve | OekoSolve | OekoSolve | OekoSolve | OekoSolve | OekoSolve | OekoSolve | OekoSolve | OekoSolve
| EnMeter_Prec1 | EnMeter_Prec1 | EnMeter_Prec1 | EnMeter_Prec1 | EnMeter_Prec1 | EnMeter_Prec1 | EnMeter_Prec1 | EnMeter_Prec1 | EnMeter_Prec1 | EnMeter_Prec1 | EnMeter_Prec2 | EnMeter_Prec2 | EnMeter_Prec2 | EnMeter_Prec2 | EnMeter_Prec2 | EnMeter_Prec2 | EnMeter_Prec2 | EnMeter_Prec2 | EnMeter_Prec2 | EnMeter_Prec2
| Prec1 P:W | Prec1 WTotal:kWh | Prec1 WDay:kWh | Prec1 WMonth:kWh | Prec1 WYear:kWh | Prec1 State:0 no info available¦1 Off¦2 Startup¦3 Ready¦4 On¦5 Charge¦6 Discharge¦7 Batt Low or Full¦8 Batt Full¦9 Batt low¦10 Finished¦11 Island¦12 Waiting¦91 Maintenance¦99 ERROR | Prec1 Spec Signal | Prec1 V:kV | Prec1 I:mA | Prec1 Info:0 Bit0¦1 Bit1¦2 Bit2¦3 Bit3¦4 HS Ein¦5 Freigabe / Abdeckung vorhanden¦6 Temp. FÃ¼hler aktiv¦7 Temp. FÃ¼hler unterbrochen¦8 Bit8¦9 Bit9¦10 Bit10¦11 Bit11¦12 Bit12¦13 Bit13¦14 Bit14¦15 Bit15¦ | Prec2 P:W | Prec2 WTotal:kWh | Prec2 WDay:kWh | Prec2 WMonth:kWh | Prec2 WYear:kWh | Prec2 State:0 no info available¦1 Off¦2 Startup¦3 Ready¦4 On¦5 Charge¦6 Discharge¦7 Batt Low or Full¦8 Batt Full¦9 Batt low¦10 Finished¦11 Island¦12 Waiting¦91 Maintenance¦99 ERROR | Prec2 Spec Signal | Prec2 V:kV | Prec2 I:mA | Prec2 Info:0 Bit0¦1 Bit1¦2 Bit2¦3 Bit3¦4 HS Ein¦5 Freigabe / Abdeckung vorhanden¦6 Temp. FÃ¼hler aktiv¦7 Temp. FÃ¼hler unterbrochen¦8 Bit8¦9 Bit9¦10 Bit10¦11 Bit11¦12 Bit12¦13 Bit13¦14 Bit14¦15 Bit15¦
13.05.2025¦13:03:50.648 | 0 | 0 | 0 | 0 | 0 | 4 | 13.1772 | 13.1772 | 0 | 30 | 0 | 0 | 0 | 0 | 0 | 4 | 12.9876 | 12.9876 | 0.0559 | 30
13.05.2025¦13:03:51.648 | 0 | 0 | 0 | 0 | 0 | 4 | 13.1772 | 13.1772 | 0 | 30 | 0 | 0 | 0 | 0 | 0 | 4 | 12.9402 | 12.9402 | 0.0602 | 30
13.05.2025¦13:03:52.648 | 0 | 0 | 0 | 0 | 0 | 4 | 13.1772 | 13.1772 | 0 | 30 | 0 | 0 | 0 | 0 | 0 | 4 | 12.9876 | 12.9876 | 0.0602 | 30
13.05.2025¦13:03:53.648 | 0 | 0 | 0 | 0 | 0 | 4 | 13.1772 | 13.1772 | 0 | 30 | 0 | 0 | 0 | 0 | 0 | 4 | 12.9876 | 12.9876 | 0.0559 | 30
13.05.2025¦13:03:54.648 | 0 | 0 | 0 | 0 | 0 | 4 | 13.1772 | 13.1772 | 0 | 30 | 0 | 0 | 0 | 0 | 0 | 4 | 12.9876 | 12.9876 | 0.0559 | 30
13.05.2025¦13:03:55.646 | 0 | 0 | 0 | 0 | 0 | 4 | 13.1772 | 13.1772 | 0 | 30 | 0 | 0 | 0 | 0 | 0 | 4 | 12.9876 | 12.9876 | 0.0559 | 30
13.05.2025¦13:03:56.648 | 0 | 0 | 0 | 0 | 0 | 4 | 13.1772 | 13.1772 | 0 | 30 | 0 | 0 | 0 | 0 | 0 | 4 | 12.9876 | 12.9876 | 0.0559 | 30
13.05.2025¦13:03:57.647 | 0 | 0 | 0 | 0 | 0 | 4 | 13.1772 | 13.1772 | 0 | 30 | 0 | 0 | 0 | 0 | 0 | 4 | 12.9876 | 12.9876 | 0.0559 | 30
13.05.2025¦13:03:58.646 | 0 | 0 | 0 | 0 | 0 | 4 | 13.1772 | 13.1772 | 0 | 30 | 0 | 0 | 0 | 0 | 0 | 4 | 12.9876 | 12.9876 | 0.0559 | 30
13.05.2025¦13:03:59.647 | 0 | 0 | 0 | 0 | 0 | 4 | 13.1772 | 13.1772 | 0 | 30 | 0 | 0 | 0 | 0 | 0 | 4 | 12.9876 | 12.9876 | 0.0516 | 30
13.05.2025¦13:04:00.647 | 0 | 0 | 0 | 0 | 0 | 4 | 13.1772 | 13.1772 | 0 | 30 | 0 | 0 | 0 | 0 | 0 | 4 | 12.9876 | 12.9876 | 0.0516 | 30
13.05.2025¦13:04:01.648 | 0 | 0 | 0 | 0 | 0 | 4 | 13.1772 | 13.1772 | 0 | 30 | 0 | 0 | 0 | 0 | 0 | 4 | 12.9876 | 12.9876 | 0.0516 | 30
13.05.2025¦13:04:02.646 | 0 | 0 | 0 | 0 | 0 | 4 | 13.1772 | 13.1772 | 0 | 30 | 0 | 0 | 0 | 0 | 0 | 4 | 12.9876 | 12.9876 | 0.0516 | 30
13.05.2025¦13:04:03.648 | 0 | 0 | 0 | 0 | 0 | 4 | 13.1772 | 13.1772 | 0 | 30 | 0 | 0 | 0 | 0 | 0 | 4 | 12.9876 | 12.9876 | 0.0516 | 30
13.05.2025¦13:04:04.648 | 0 | 0 | 0 | 0 | 0 | 4 | 13.1772 | 13.1772 | 0 | 30 | 0 | 0 | 0 | 0 | 0 | 4 | 12.9876 | 12.9876 | 0.0516 | 30
13.05.2025¦13:04:05.648 | 0 | 0 | 0 | 0 | 0 | 4 | 13.1772 | 13.1772 | 0 | 30 | 0 | 0 | 0 | 0 | 0 | 4 | 12.9876 | 12.9876 | 0.0516 | 30
13.05.2025¦13:04:06.648 | 0 | 0 | 0 | 0 | 0 | 4 | 13.1772 | 13.1772 | 0 | 30 | 0 | 0 | 0 | 0 | 0 | 4 | 13.035 | 13.035 | 0.0516 | 30
13.05.2025¦13:04:07.647 | 0 | 0 | 0 | 0 | 0 | 4 | 13.1772 | 13.1772 | 0 | 30 | 0 | 0 | 0 | 0 | 0 | 4 | 13.035 | 13.035 | 0.0516 | 30
13.05.2025¦13:04:08.648 | 0 | 0 | 0 | 0 | 0 | 4 | 13.1772 | 13.1772 | 0 | 30 | 0 | 0 | 0 | 0 | 0 | 4 | 12.9876 | 12.9876 | 0.0516 | 30
13.05.2025¦13:04:09.648 | 0 | 0 | 0 | 0 | 0 | 4 | 13.1772 | 13.1772 | 0 | 30 | 0 | 0 | 0 | 0 | 0 | 4 | 12.9876 | 12.9876 | 0.0473 | 30
13.05.2025¦13:04:10.647 | 0 | 0 | 0 | 0 | 0 | 4 | 13.1772 | 13.1772 | 0 | 30 | 0 | 0 | 0 | 0 | 0 | 4 | 12.9876 | 12.9876 | 0.0473 | 30
13.05.2025¦13:04:11.646 | 0 | 0 | 0 | 0 | 0 | 4 | 13.1772 | 13.1772 | 0 | 30 | 0 | 0 | 0 | 0 | 0 | 4 | 12.9876 | 12.9876 | 0.0473 | 30
13.05.2025¦13:04:12.647 | 0 | 0 | 0 | 0 | 0 | 4 | 13.1772 | 13.1772 | 0 | 30 | 0 | 0 | 0 | 0 | 0 | 4 | 12.9876 | 12.9876 | 0.0516 | 30
13.05.2025¦13:04:13.646 | 0 | 0 | 0 | 0 | 0 | 4 | 13.1772 | 13.1772 | 0 | 30 | 0 | 0 | 0 | 0 | 0 | 4 | 12.9876 | 12.9876 | 0.0516 | 30
13.05.2025¦13:04:14.647 | 0 | 0 | 0 | 0 | 0 | 4 | 13.1772 | 13.1772 | 0 | 30 | 0 | 0 | 0 | 0 | 0 | 4 | 12.9876 | 12.9876 | 0.0516 | 30
13.05.2025¦13:04:15.647 | 0 | 0 | 0 | 0 | 0 | 4 | 13.1772 | 13.1772 | 0 | 30 | 0 | 0 | 0 | 0 | 0 | 4 | 12.9876 | 12.9876 | 0.0473 | 30
13.05.2025¦13:04:16.648 | 0 | 0 | 0 | 0 | 0 | 4 | 13.1772 | 13.1772 | 0 | 30 | 0 | 0 | 0 | 0 | 0 | 4 | 12.9876 | 12.9876 | 0.0473 | 30
13.05.2025¦13:04:17.648 | 0 | 0 | 0 | 0 | 0 | 4 | 13.1772 | 13.1772 | 0 | 30 | 0 | 0 | 0 | 0 | 0 | 4 | 12.9876 | 12.9876 | 0.0473 | 30
13.05.2025¦13:04:18.646 | 0 | 0 | 0 | 0 | 0 | 4 | 13.1772 | 13.1772 | 0 | 30 | 0 | 0 | 0 | 0 | 0 | 4 | 12.9876 | 12.9876 | 0.043 | 30
13.05.2025¦13:04:19.647 | 0 | 0 | 0 | 0 | 0 | 4 | 13.1772 | 13.1772 | 0 | 30 | 0 | 0 | 0 | 0 | 0 | 4 | 12.9876 | 12.9876 | 0.0473 | 30
| OekoSolve | OekoSolve | OekoSolve | OekoSolve | OekoSolve | OekoSolve | OekoSolve | OekoSolve | OekoSolve | OekoSolve | OekoSolve | OekoSolve | OekoSolve | OekoSolve | OekoSolve | OekoSolve | OekoSolve | OekoSolve | OekoSolve | OekoSolve
| EnMeter_Prec1 | EnMeter_Prec1 | EnMeter_Prec1 | EnMeter_Prec1 | EnMeter_Prec1 | EnMeter_Prec1 | EnMeter_Prec1 | EnMeter_Prec1 | EnMeter_Prec1 | EnMeter_Prec1 | EnMeter_Prec2 | EnMeter_Prec2 | EnMeter_Prec2 | EnMeter_Prec2 | EnMeter_Prec2 | EnMeter_Prec2 | EnMeter_Prec2 | EnMeter_Prec2 | EnMeter_Prec2 | EnMeter_Prec2
| Prec1 P:W | Prec1 WTotal:kWh | Prec1 WDay:kWh | Prec1 WMonth:kWh | Prec1 WYear:kWh | Prec1 State:0 no info available¦1 Off¦2 Startup¦3 Ready¦4 On¦5 Charge¦6 Discharge¦7 Batt Low or Full¦8 Batt Full¦9 Batt low¦10 Finished¦11 Island¦12 Waiting¦91 Maintenance¦99 ERROR | Prec1 Spec Signal | Prec1 V:kV | Prec1 I:mA | Prec1 Info:0 Bit0¦1 Bit1¦2 Bit2¦3 Bit3¦4 HS Ein¦5 Freigabe / Abdeckung vorhanden¦6 Temp. FÃ¼hler aktiv¦7 Temp. FÃ¼hler unterbrochen¦8 Bit8¦9 Bit9¦10 Bit10¦11 Bit11¦12 Bit12¦13 Bit13¦14 Bit14¦15 Bit15¦ | Prec2 P:W | Prec2 WTotal:kWh | Prec2 WDay:kWh | Prec2 WMonth:kWh | Prec2 WYear:kWh | Prec2 State:0 no info available¦1 Off¦2 Startup¦3 Ready¦4 On¦5 Charge¦6 Discharge¦7 Batt Low or Full¦8 Batt Full¦9 Batt low¦10 Finished¦11 Island¦12 Waiting¦91 Maintenance¦99 ERROR | Prec2 Spec Signal | Prec2 V:kV | Prec2 I:mA | Prec2 Info:0 Bit0¦1 Bit1¦2 Bit2¦3 Bit3¦4 HS Ein¦5 Freigabe / Abdeckung vorhanden¦6 Temp. FÃ¼hler aktiv¦7 Temp. FÃ¼hler unterbrochen¦8 Bit8¦9 Bit9¦10 Bit10¦11 Bit11¦12 Bit12¦13 Bit13¦14 Bit14¦15 Bit15¦
13.05.2025¦13:04:20.646 | 0 | 0 | 0 | 0 | 0 | 4 | 13.1772 | 13.1772 | 0 | 30 | 0 | 0 | 0 | 0 | 0 | 4 | 12.9876 | 12.9876 | 0.0473 | 30
13.05.2025¦13:04:21.647 | 0 | 0 | 0 | 0 | 0 | 4 | 13.1772 | 13.1772 | 0 | 30 | 0 | 0 | 0 | 0 | 0 | 4 | 12.9876 | 12.9876 | 0.0516 | 30
13.05.2025¦13:04:22.648 | 0 | 0 | 0 | 0 | 0 | 4 | 13.1772 | 13.1772 | 0 | 30 | 0 | 0 | 0 | 0 | 0 | 4 | 12.9876 | 12.9876 | 0.0645 | 30
13.05.2025¦13:04:23.648 | 0 | 0 | 0 | 0 | 0 | 4 | 13.1772 | 13.1772 | 0 | 30 | 0 | 0 | 0 | 0 | 0 | 4 | 12.9876 | 12.9876 | 0.0645 | 30
13.05.2025¦13:04:24.649 | 0 | 0 | 0 | 0 | 0 | 4 | 13.1772 | 13.1772 | 0 | 30 | 0 | 0 | 0 | 0 | 0 | 4 | 12.9402 | 12.9402 | 0.0645 | 30
13.05.2025¦13:04:25.648 | 0 | 0 | 0 | 0 | 0 | 4 | 13.1772 | 13.1772 | 0 | 30 | 0 | 0 | 0 | 0 | 0 | 4 | 12.9876 | 12.9876 | 0.0645 | 30
13.05.2025¦13:04:26.648 | 0 | 0 | 0 | 0 | 0 | 4 | 13.1772 | 13.1772 | 0 | 30 | 0 | 0 | 0 | 0 | 0 | 4 | 12.9876 | 12.9876 | 0.0645 | 30
13.05.2025¦13:04:27.648 | 0 | 0 | 0 | 0 | 0 | 4 | 13.1772 | 13.1772 | 0 | 30 | 0 | 0 | 0 | 0 | 0 | 4 | 12.9876 | 12.9876 | 0.0645 | 30
13.05.2025¦13:04:28.648 | 0 | 0 | 0 | 0 | 0 | 4 | 13.1772 | 13.1772 | 0 | 30 | 0 | 0 | 0 | 0 | 0 | 4 | 12.9876 | 12.9876 | 0.0516 | 30
13.05.2025¦13:04:29.648 | 0 | 0 | 0 | 0 | 0 | 4 | 13.1772 | 13.1772 | 0 | 30 | 0 | 0 | 0 | 0 | 0 | 4 | 13.035 | 13.035 | 0.0516 | 30
13.05.2025¦13:04:30.648 | 0 | 0 | 0 | 0 | 0 | 4 | 13.1772 | 13.1772 | 0 | 30 | 0 | 0 | 0 | 0 | 0 | 4 | 12.9876 | 12.9876 | 0.0516 | 30
13.05.2025¦13:04:31.647 | 0 | 0 | 0 | 0 | 0 | 4 | 13.1772 | 13.1772 | 0 | 30 | 0 | 0 | 0 | 0 | 0 | 4 | 12.9876 | 12.9876 | 0.0516 | 30
13.05.2025¦13:04:32.648 | 0 | 0 | 0 | 0 | 0 | 4 | 13.1772 | 13.1772 | 0 | 30 | 0 | 0 | 0 | 0 | 0 | 4 | 12.9876 | 12.9876 | 0.0516 | 30
13.05.2025¦13:04:33.648 | 0 | 0 | 0 | 0 | 0 | 4 | 13.1772 | 13.1772 | 0 | 30 | 0 | 0 | 0 | 0 | 0 | 4 | 12.9876 | 12.9876 | 0.0473 | 30
13.05.2025¦13:04:34.648 | 0 | 0 | 0 | 0 | 0 | 4 | 13.1772 | 13.1772 | 0 | 30 | 0 | 0 | 0 | 0 | 0 | 4 | 12.9876 | 12.9876 | 0.0473 | 30
13.05.2025¦13:04:35.648 | 0 | 0 | 0 | 0 | 0 | 4 | 13.1772 | 13.1772 | 0 | 30 | 0 | 0 | 0 | 0 | 0 | 4 | 12.9876 | 12.9876 | 0.0473 | 30
13.05.2025¦13:04:36.648 | 0 | 0 | 0 | 0 | 0 | 4 | 13.1772 | 13.1772 | 0 | 30 | 0 | 0 | 0 | 0 | 0 | 4 | 12.9876 | 12.9876 | 0.0516 | 30
13.05.2025¦13:04:37.648 | 0 | 0 | 0 | 0 | 0 | 4 | 13.1772 | 13.1772 | 0 | 30 | 0 | 0 | 0 | 0 | 0 | 4 | 12.9876 | 12.9876 | 0.0473 | 30
13.05.2025¦13:04:38.647 | 0 | 0 | 0 | 0 | 0 | 4 | 13.1772 | 13.1772 | 0 | 30 | 0 | 0 | 0 | 0 | 0 | 4 | 12.9876 | 12.9876 | 0.0473 | 30
13.05.2025¦13:04:39.647 | 0 | 0 | 0 | 0 | 0 | 4 | 13.1772 | 13.1772 | 0 | 30 | 0 | 0 | 0 | 0 | 0 | 4 | 12.9876 | 12.9876 | 0.0516 | 30
13.05.2025¦13:04:40.647 | 0 | 0 | 0 | 0 | 0 | 4 | 13.1772 | 13.1772 | 0 | 30 | 0 | 0 | 0 | 0 | 0 | 4 | 12.9402 | 12.9402 | 0.0516 | 30
13.05.2025¦13:04:41.647 | 0 | 0 | 0 | 0 | 0 | 4 | 13.1772 | 13.1772 | 0 | 30 | 0 | 0 | 0 | 0 | 0 | 4 | 12.9876 | 12.9876 | 0.0559 | 30
13.05.2025¦13:04:42.647 | 0 | 0 | 0 | 0 | 0 | 4 | 13.1772 | 13.1772 | 0 | 30 | 0 | 0 | 0 | 0 | 0 | 4 | 12.9876 | 12.9876 | 0.0559 | 30
13.05.2025¦13:04:43.648 | 0 | 0 | 0 | 0 | 0 | 4 | 13.1772 | 13.1772 | 0 | 30 | 0 | 0 | 0 | 0 | 0 | 4 | 12.9876 | 12.9876 | 0.0559 | 30
13.05.2025¦13:04:44.648 | 0 | 0 | 0 | 0 | 0 | 4 | 13.1772 | 13.1772 | 0 | 30 | 0 | 0 | 0 | 0 | 0 | 4 | 12.9876 | 12.9876 | 0.0516 | 30
13.05.2025¦13:04:45.648 | 0 | 0 | 0 | 0 | 0 | 4 | 13.1772 | 13.1772 | 0 | 30 | 0 | 0 | 0 | 0 | 0 | 4 | 12.9876 | 12.9876 | 0.0516 | 30
13.05.2025¦13:04:46.646 | 0 | 0 | 0 | 0 | 0 | 4 | 13.1772 | 13.1772 | 0 | 30 | 0 | 0 | 0 | 0 | 0 | 4 | 12.9876 | 12.9876 | 0.0473 | 30
13.05.2025¦13:04:47.647 | 0 | 0 | 0 | 0 | 0 | 4 | 13.1772 | 13.1772 | 0 | 30 | 0 | 0 | 0 | 0 | 0 | 4 | 12.9876 | 12.9876 | 0.0473 | 30
13.05.2025¦13:04:48.647 | 0 | 0 | 0 | 0 | 0 | 4 | 13.1772 | 13.1772 | 0 | 30 | 0 | 0 | 0 | 0 | 0 | 4 | 12.9876 | 12.9876 | 0.0516 | 30
13.05.2025¦13:04:49.647 | 0 | 0 | 0 | 0 | 0 | 4 | 13.1772 | 13.1772 | 0 | 30 | 0 | 0 | 0 | 0 | 0 | 4 | 12.9876 | 12.9876 | 0.0516 | 30
| OekoSolve | OekoSolve | OekoSolve | OekoSolve | OekoSolve | OekoSolve | OekoSolve | OekoSolve | OekoSolve | OekoSolve | OekoSolve | OekoSolve | OekoSolve | OekoSolve | OekoSolve | OekoSolve | OekoSolve | OekoSolve | OekoSolve | OekoSolve
| EnMeter_Prec1 | EnMeter_Prec1 | EnMeter_Prec1 | EnMeter_Prec1 | EnMeter_Prec1 | EnMeter_Prec1 | EnMeter_Prec1 | EnMeter_Prec1 | EnMeter_Prec1 | EnMeter_Prec1 | EnMeter_Prec2 | EnMeter_Prec2 | EnMeter_Prec2 | EnMeter_Prec2 | EnMeter_Prec2 | EnMeter_Prec2 | EnMeter_Prec2 | EnMeter_Prec2 | EnMeter_Prec2 | EnMeter_Prec2
| Prec1 P:W | Prec1 WTotal:kWh | Prec1 WDay:kWh | Prec1 WMonth:kWh | Prec1 WYear:kWh | Prec1 State:0 no info available¦1 Off¦2 Startup¦3 Ready¦4 On¦5 Charge¦6 Discharge¦7 Batt Low or Full¦8 Batt Full¦9 Batt low¦10 Finished¦11 Island¦12 Waiting¦91 Maintenance¦99 ERROR | Prec1 Spec Signal | Prec1 V:kV | Prec1 I:mA | Prec1 Info:0 Bit0¦1 Bit1¦2 Bit2¦3 Bit3¦4 HS Ein¦5 Freigabe / Abdeckung vorhanden¦6 Temp. FÃ¼hler aktiv¦7 Temp. FÃ¼hler unterbrochen¦8 Bit8¦9 Bit9¦10 Bit10¦11 Bit11¦12 Bit12¦13 Bit13¦14 Bit14¦15 Bit15¦ | Prec2 P:W | Prec2 WTotal:kWh | Prec2 WDay:kWh | Prec2 WMonth:kWh | Prec2 WYear:kWh | Prec2 State:0 no info available¦1 Off¦2 Startup¦3 Ready¦4 On¦5 Charge¦6 Discharge¦7 Batt Low or Full¦8 Batt Full¦9 Batt low¦10 Finished¦11 Island¦12 Waiting¦91 Maintenance¦99 ERROR | Prec2 Spec Signal | Prec2 V:kV | Prec2 I:mA | Prec2 Info:0 Bit0¦1 Bit1¦2 Bit2¦3 Bit3¦4 HS Ein¦5 Freigabe / Abdeckung vorhanden¦6 Temp. FÃ¼hler aktiv¦7 Temp. FÃ¼hler unterbrochen¦8 Bit8¦9 Bit9¦10 Bit10¦11 Bit11¦12 Bit12¦13 Bit13¦14 Bit14¦15 Bit15¦
13.05.2025¦13:04:50.647 | 0 | 0 | 0 | 0 | 0 | 4 | 13.1772 | 13.1772 | 0 | 30 | 0 | 0 | 0 | 0 | 0 | 4 | 12.9876 | 12.9876 | 0.0516 | 30
13.05.2025¦13:04:51.647 | 0 | 0 | 0 | 0 | 0 | 4 | 13.1772 | 13.1772 | 0 | 30 | 0 | 0 | 0 | 0 | 0 | 4 | 12.9876 | 12.9876 | 0.0473 | 30
13.05.2025¦13:04:52.648 | 0 | 0 | 0 | 0 | 0 | 4 | 13.1772 | 13.1772 | 0 | 30 | 0 | 0 | 0 | 0 | 0 | 4 | 12.9876 | 12.9876 | 0.0473 | 30
13.05.2025¦13:04:53.646 | 0 | 0 | 0 | 0 | 0 | 4 | 13.1772 | 13.1772 | 0 | 30 | 0 | 0 | 0 | 0 | 0 | 4 | 12.9876 | 12.9876 | 0.0516 | 30
13.05.2025¦13:04:54.647 | 0 | 0 | 0 | 0 | 0 | 4 | 13.1772 | 13.1772 | 0 | 30 | 0 | 0 | 0 | 0 | 0 | 4 | 12.9876 | 12.9876 | 0.0473 | 30
13.05.2025¦13:04:55.646 | 0 | 0 | 0 | 0 | 0 | 4 | 13.1772 | 13.1772 | 0 | 30 | 0 | 0 | 0 | 0 | 0 | 4 | 12.9876 | 12.9876 | 0.0473 | 30
13.05.2025¦13:04:56.647 | 0 | 0 | 0 | 0 | 0 | 4 | 13.1772 | 13.1772 | 0 | 30 | 0 | 0 | 0 | 0 | 0 | 4 | 12.9876 | 12.9876 | 0.0473 | 30
13.05.2025¦13:04:57.647 | 0 | 0 | 0 | 0 | 0 | 4 | 13.1772 | 13.1772 | 0 | 30 | 0 | 0 | 0 | 0 | 0 | 4 | 12.9876 | 12.9876 | 0.0473 | 30
13.05.2025¦13:04:58.646 | 0 | 0 | 0 | 0 | 0 | 4 | 13.1772 | 13.1772 | 0 | 30 | 0 | 0 | 0 | 0 | 0 | 4 | 12.9876 | 12.9876 | 0.0473 | 30
13.05.2025¦13:04:59.647 | 0 | 0 | 0 | 0 | 0 | 4 | 13.1772 | 13.1772 | 0 | 30 | 0 | 0 | 0 | 0 | 0 | 4 | 12.9876 | 12.9876 | 0.0473 | 30
13.05.2025¦13:05:00.647 | 0 | 0 | 0 | 0 | 0 | 4 | 13.1772 | 13.1772 | 0 | 30 | 0 | 0 | 0 | 0 | 0 | 4 | 12.9876 | 12.9876 | 0.0473 | 30
13.05.2025¦13:05:01.646 | 0 | 0 | 0 | 0 | 0 | 4 | 13.1772 | 13.1772 | 0 | 30 | 0 | 0 | 0 | 0 | 0 | 4 | 12.9876 | 12.9876 | 0.0473 | 30
13.05.2025¦13:05:02.647 | 0 | 0 | 0 | 0 | 0 | 4 | 13.1772 | 13.1772 | 0 | 30 | 0 | 0 | 0 | 0 | 0 | 4 | 12.9876 | 12.9876 | 0.0516 | 30
13.05.2025¦13:05:03.646 | 0 | 0 | 0 | 0 | 0 | 4 | 13.1772 | 13.1772 | 0 | 30 | 0 | 0 | 0 | 0 | 0 | 4 | 12.9876 | 12.9876 | 0.0516 | 30
13.05.2025¦13:05:04.647 | 0 | 0 | 0 | 0 | 0 | 4 | 13.1772 | 13.1772 | 0 | 30 | 0 | 0 | 0 | 0 | 0 | 4 | 12.9876 | 12.9876 | 0.0473 | 30
13.05.2025¦13:05:05.647 | 0 | 0 | 0 | 0 | 0 | 4 | 13.1772 | 13.1772 | 0 | 30 | 0 | 0 | 0 | 0 | 0 | 4 | 12.9876 | 12.9876 | 0.0473 | 30
13.05.2025¦13:05:06.649 | 0 | 0 | 0 | 0 | 0 | 4 | 13.1772 | 13.1772 | 0 | 30 | 0 | 0 | 0 | 0 | 0 | 4 | 12.9876 | 12.9876 | 0.0473 | 30
13.05.2025¦13:05:07.647 | 0 | 0 | 0 | 0 | 0 | 4 | 13.1772 | 13.1772 | 0 | 30 | 0 | 0 | 0 | 0 | 0 | 4 | 12.9876 | 12.9876 | 0.0473 | 30
13.05.2025¦13:05:08.646 | 0 | 0 | 0 | 0 | 0 | 4 | 13.1772 | 13.1772 | 0 | 30 | 0 | 0 | 0 | 0 | 0 | 4 | 12.9876 | 12.9876 | 0.0516 | 30
13.05.2025¦13:05:09.647 | 0 | 0 | 0 | 0 | 0 | 4 | 13.1772 | 13.1772 | 0 | 30 | 0 | 0 | 0 | 0 | 0 | 4 | 12.9876 | 12.9876 | 0.0473 | 30
13.05.2025¦13:05:10.647 | 0 | 0 | 0 | 0 | 0 | 4 | 13.1772 | 13.1772 | 0 | 30 | 0 | 0 | 0 | 0 | 0 | 4 | 12.9876 | 12.9876 | 0.0473 | 30
13.05.2025¦13:05:11.648 | 0 | 0 | 0 | 0 | 0 | 4 | 13.1772 | 13.1772 | 0 | 30 | 0 | 0 | 0 | 0 | 0 | 4 | 12.9876 | 12.9876 | 0.0473 | 30
13.05.2025¦13:05:12.647 | 0 | 0 | 0 | 0 | 0 | 4 | 13.1772 | 13.1772 | 0 | 30 | 0 | 0 | 0 | 0 | 0 | 4 | 12.9876 | 12.9876 | 0.0473 | 30
13.05.2025¦13:05:13.646 | 0 | 0 | 0 | 0 | 0 | 4 | 13.1772 | 13.1772 | 0 | 30 | 0 | 0 | 0 | 0 | 0 | 4 | 12.9876 | 12.9876 | 0.0473 | 30
13.05.2025¦13:05:14.647 | 0 | 0 | 0 | 0 | 0 | 4 | 13.1772 | 13.1772 | 0 | 30 | 0 | 0 | 0 | 0 | 0 | 4 | 12.9876 | 12.9876 | 0.0473 | 30
13.05.2025¦13:05:15.648 | 0 | 0 | 0 | 0 | 0 | 4 | 13.1772 | 13.1772 | 0 | 30 | 0 | 0 | 0 | 0 | 0 | 4 | 12.9876 | 12.9876 | 0.0473 | 30
13.05.2025¦13:05:16.647 | 0 | 0 | 0 | 0 | 0 | 4 | 13.1772 | 13.1772 | 0 | 30 | 0 | 0 | 0 | 0 | 0 | 4 | 12.9876 | 12.9876 | 0.0473 | 30
13.05.2025¦13:05:17.648 | 0 | 0 | 0 | 0 | 0 | 4 | 13.1772 | 13.1772 | 0 | 30 | 0 | 0 | 0 | 0 | 0 | 4 | 12.9876 | 12.9876 | 0.0473 | 30
13.05.2025¦13:05:18.648 | 0 | 0 | 0 | 0 | 0 | 4 | 13.1772 | 13.1772 | 0 | 30 | 0 | 0 | 0 | 0 | 0 | 4 | 12.9876 | 12.9876 | 0.0473 | 30
13.05.2025¦13:05:19.648 | 0 | 0 | 0 | 0 | 0 | 4 | 13.1772 | 13.1772 | 0 | 30 | 0 | 0 | 0 | 0 | 0 | 4 | 12.9876 | 12.9876 | 0.0473 | 30
| OekoSolve | OekoSolve | OekoSolve | OekoSolve | OekoSolve | OekoSolve | OekoSolve | OekoSolve | OekoSolve | OekoSolve | OekoSolve | OekoSolve | OekoSolve | OekoSolve | OekoSolve | OekoSolve | OekoSolve | OekoSolve | OekoSolve | OekoSolve
| EnMeter_Prec1 | EnMeter_Prec1 | EnMeter_Prec1 | EnMeter_Prec1 | EnMeter_Prec1 | EnMeter_Prec1 | EnMeter_Prec1 | EnMeter_Prec1 | EnMeter_Prec1 | EnMeter_Prec1 | EnMeter_Prec2 | EnMeter_Prec2 | EnMeter_Prec2 | EnMeter_Prec2 | EnMeter_Prec2 | EnMeter_Prec2 | EnMeter_Prec2 | EnMeter_Prec2 | EnMeter_Prec2 | EnMeter_Prec2
| Prec1 P:W | Prec1 WTotal:kWh | Prec1 WDay:kWh | Prec1 WMonth:kWh | Prec1 WYear:kWh | Prec1 State:0 no info available¦1 Off¦2 Startup¦3 Ready¦4 On¦5 Charge¦6 Discharge¦7 Batt Low or Full¦8 Batt Full¦9 Batt low¦10 Finished¦11 Island¦12 Waiting¦91 Maintenance¦99 ERROR | Prec1 Spec Signal | Prec1 V:kV | Prec1 I:mA | Prec1 Info:0 Bit0¦1 Bit1¦2 Bit2¦3 Bit3¦4 HS Ein¦5 Freigabe / Abdeckung vorhanden¦6 Temp. FÃ¼hler aktiv¦7 Temp. FÃ¼hler unterbrochen¦8 Bit8¦9 Bit9¦10 Bit10¦11 Bit11¦12 Bit12¦13 Bit13¦14 Bit14¦15 Bit15¦ | Prec2 P:W | Prec2 WTotal:kWh | Prec2 WDay:kWh | Prec2 WMonth:kWh | Prec2 WYear:kWh | Prec2 State:0 no info available¦1 Off¦2 Startup¦3 Ready¦4 On¦5 Charge¦6 Discharge¦7 Batt Low or Full¦8 Batt Full¦9 Batt low¦10 Finished¦11 Island¦12 Waiting¦91 Maintenance¦99 ERROR | Prec2 Spec Signal | Prec2 V:kV | Prec2 I:mA | Prec2 Info:0 Bit0¦1 Bit1¦2 Bit2¦3 Bit3¦4 HS Ein¦5 Freigabe / Abdeckung vorhanden¦6 Temp. FÃ¼hler aktiv¦7 Temp. FÃ¼hler unterbrochen¦8 Bit8¦9 Bit9¦10 Bit10¦11 Bit11¦12 Bit12¦13 Bit13¦14 Bit14¦15 Bit15¦
13.05.2025¦13:05:20.649 | 0 | 0 | 0 | 0 | 0 | 4 | 13.1772 | 13.1772 | 0 | 30 | 0 | 0 | 0 | 0 | 0 | 4 | 12.9876 | 12.9876 | 0.0473 | 30
13.05.2025¦13:05:21.647 | 0 | 0 | 0 | 0 | 0 | 4 | 13.1772 | 13.1772 | 0 | 30 | 0 | 0 | 0 | 0 | 0 | 4 | 12.9876 | 12.9876 | 0.0473 | 30
13.05.2025¦13:05:22.647 | 0 | 0 | 0 | 0 | 0 | 4 | 13.1772 | 13.1772 | 0 | 30 | 0 | 0 | 0 | 0 | 0 | 4 | 12.9876 | 12.9876 | 0.0516 | 30
13.05.2025¦13:05:23.648 | 0 | 0 | 0 | 0 | 0 | 4 | 13.1772 | 13.1772 | 0 | 30 | 0 | 0 | 0 | 0 | 0 | 4 | 12.9876 | 12.9876 | 0.0473 | 30
13.05.2025¦13:05:24.647 | 0 | 0 | 0 | 0 | 0 | 4 | 13.1772 | 13.1772 | 0 | 30 | 0 | 0 | 0 | 0 | 0 | 4 | 12.9876 | 12.9876 | 0.0473 | 30
13.05.2025¦13:05:25.648 | 0 | 0 | 0 | 0 | 0 | 4 | 13.1772 | 13.1772 | 0 | 30 | 0 | 0 | 0 | 0 | 0 | 4 | 12.9876 | 12.9876 | 0.043 | 30
13.05.2025¦13:05:26.648 | 0 | 0 | 0 | 0 | 0 | 4 | 13.1772 | 13.1772 | 0 | 30 | 0 | 0 | 0 | 0 | 0 | 4 | 12.9876 | 12.9876 | 0.043 | 30
13.05.2025¦13:05:27.649 | 0 | 0 | 0 | 0 | 0 | 4 | 13.1772 | 13.1772 | 0 | 30 | 0 | 0 | 0 | 0 | 0 | 4 | 12.9876 | 12.9876 | 0.0473 | 30
13.05.2025¦13:05:28.647 | 0 | 0 | 0 | 0 | 0 | 4 | 13.1772 | 13.1772 | 0 | 30 | 0 | 0 | 0 | 0 | 0 | 4 | 12.9876 | 12.9876 | 0.0473 | 30
13.05.2025¦13:05:29.646 | 0 | 0 | 0 | 0 | 0 | 4 | 13.1772 | 13.1772 | 0 | 30 | 0 | 0 | 0 | 0 | 0 | 4 | 12.9876 | 12.9876 | 0.0473 | 30
13.05.2025¦13:05:30.647 | 0 | 0 | 0 | 0 | 0 | 4 | 13.1772 | 13.1772 | 0 | 30 | 0 | 0 | 0 | 0 | 0 | 4 | 12.9876 | 12.9876 | 0.0473 | 30
13.05.2025¦13:05:31.647 | 0 | 0 | 0 | 0 | 0 | 4 | 13.1772 | 13.1772 | 0 | 30 | 0 | 0 | 0 | 0 | 0 | 4 | 12.9876 | 12.9876 | 0.043 | 30
13.05.2025¦13:05:32.648 | 0 | 0 | 0 | 0 | 0 | 4 | 13.1772 | 13.1772 | 0 | 30 | 0 | 0 | 0 | 0 | 0 | 4 | 12.9876 | 12.9876 | 0.043 | 30
13.05.2025¦13:05:33.648 | 0 | 0 | 0 | 0 | 0 | 4 | 13.1772 | 13.1772 | 0 | 30 | 0 | 0 | 0 | 0 | 0 | 4 | 12.9876 | 12.9876 | 0.043 | 30
13.05.2025¦13:05:34.649 | 0 | 0 | 0 | 0 | 0 | 4 | 13.1772 | 13.1772 | 0 | 30 | 0 | 0 | 0 | 0 | 0 | 4 | 12.9876 | 12.9876 | 0.043 | 30
13.05.2025¦13:05:35.647 | 0 | 0 | 0 | 0 | 0 | 4 | 13.1772 | 13.1772 | 0 | 30 | 0 | 0 | 0 | 0 | 0 | 4 | 12.9876 | 12.9876 | 0.0473 | 30
13.05.2025¦13:05:36.647 | 0 | 0 | 0 | 0 | 0 | 4 | 13.1772 | 13.1772 | 0 | 30 | 0 | 0 | 0 | 0 | 0 | 4 | 12.9876 | 12.9876 | 0.0473 | 30
13.05.2025¦13:05:37.647 | 0 | 0 | 0 | 0 | 0 | 4 | 13.1772 | 13.1772 | 0 | 30 | 0 | 0 | 0 | 0 | 0 | 4 | 12.9876 | 12.9876 | 0.0473 | 30
13.05.2025¦13:05:38.648 | 0 | 0 | 0 | 0 | 0 | 4 | 13.1772 | 13.1772 | 0 | 30 | 0 | 0 | 0 | 0 | 0 | 4 | 12.9876 | 12.9876 | 0.0473 | 30
13.05.2025¦13:05:39.648 | 0 | 0 | 0 | 0 | 0 | 4 | 13.1772 | 13.1772 | 0 | 30 | 0 | 0 | 0 | 0 | 0 | 4 | 12.9876 | 12.9876 | 0.0473 | 30
13.05.2025¦13:05:40.647 | 0 | 0 | 0 | 0 | 0 | 4 | 13.1772 | 13.1772 | 0 | 30 | 0 | 0 | 0 | 0 | 0 | 4 | 12.9876 | 12.9876 | 0.0473 | 30
13.05.2025¦13:05:41.649 | 0 | 0 | 0 | 0 | 0 | 4 | 13.1772 | 13.1772 | 0 | 30 | 0 | 0 | 0 | 0 | 0 | 4 | 12.9876 | 12.9876 | 0.0516 | 30
13.05.2025¦13:05:42.648 | 0 | 0 | 0 | 0 | 0 | 4 | 13.1772 | 13.1772 | 0 | 30 | 0 | 0 | 0 | 0 | 0 | 4 | 12.9876 | 12.9876 | 0.0473 | 30
13.05.2025¦13:05:43.646 | 0 | 0 | 0 | 0 | 0 | 4 | 13.1772 | 13.1772 | 0 | 30 | 0 | 0 | 0 | 0 | 0 | 4 | 12.9876 | 12.9876 | 0.0473 | 30
13.05.2025¦13:05:44.647 | 0 | 0 | 0 | 0 | 0 | 4 | 13.1772 | 13.1772 | 0 | 30 | 0 | 0 | 0 | 0 | 0 | 4 | 12.9876 | 12.9876 | 0.0473 | 30
13.05.2025¦13:05:45.647 | 0 | 0 | 0 | 0 | 0 | 4 | 13.1772 | 13.1772 | 0 | 30 | 0 | 0 | 0 | 0 | 0 | 4 | 12.9876 | 12.9876 | 0.0473 | 30
13.05.2025¦13:05:46.646 | 0 | 0 | 0 | 0 | 0 | 4 | 13.1772 | 13.1772 | 0 | 30 | 0 | 0 | 0 | 0 | 0 | 4 | 12.9876 | 12.9876 | 0.0473 | 30
13.05.2025¦13:05:47.647 | 0 | 0 | 0 | 0 | 0 | 4 | 13.1772 | 13.1772 | 0 | 30 | 0 | 0 | 0 | 0 | 0 | 4 | 12.9876 | 12.9876 | 0.043 | 30
13.05.2025¦13:05:48.647 | 0 | 0 | 0 | 0 | 0 | 4 | 13.1772 | 13.1772 | 0 | 30 | 0 | 0 | 0 | 0 | 0 | 4 | 12.9876 | 12.9876 | 0.0473 | 30
13.05.2025¦13:05:49.647 | 0 | 0 | 0 | 0 | 0 | 4 | 13.1772 | 13.1772 | 0 | 30 | 0 | 0 | 0 | 0 | 0 | 4 | 12.9876 | 12.9876 | 0.0473 | 30
| OekoSolve | OekoSolve | OekoSolve | OekoSolve | OekoSolve | OekoSolve | OekoSolve | OekoSolve | OekoSolve | OekoSolve | OekoSolve | OekoSolve | OekoSolve | OekoSolve | OekoSolve | OekoSolve | OekoSolve | OekoSolve | OekoSolve | OekoSolve
| EnMeter_Prec1 | EnMeter_Prec1 | EnMeter_Prec1 | EnMeter_Prec1 | EnMeter_Prec1 | EnMeter_Prec1 | EnMeter_Prec1 | EnMeter_Prec1 | EnMeter_Prec1 | EnMeter_Prec1 | EnMeter_Prec2 | EnMeter_Prec2 | EnMeter_Prec2 | EnMeter_Prec2 | EnMeter_Prec2 | EnMeter_Prec2 | EnMeter_Prec2 | EnMeter_Prec2 | EnMeter_Prec2 | EnMeter_Prec2
| Prec1 P:W | Prec1 WTotal:kWh | Prec1 WDay:kWh | Prec1 WMonth:kWh | Prec1 WYear:kWh | Prec1 State:0 no info available¦1 Off¦2 Startup¦3 Ready¦4 On¦5 Charge¦6 Discharge¦7 Batt Low or Full¦8 Batt Full¦9 Batt low¦10 Finished¦11 Island¦12 Waiting¦91 Maintenance¦99 ERROR | Prec1 Spec Signal | Prec1 V:kV | Prec1 I:mA | Prec1 Info:0 Bit0¦1 Bit1¦2 Bit2¦3 Bit3¦4 HS Ein¦5 Freigabe / Abdeckung vorhanden¦6 Temp. FÃ¼hler aktiv¦7 Temp. FÃ¼hler unterbrochen¦8 Bit8¦9 Bit9¦10 Bit10¦11 Bit11¦12 Bit12¦13 Bit13¦14 Bit14¦15 Bit15¦ | Prec2 P:W | Prec2 WTotal:kWh | Prec2 WDay:kWh | Prec2 WMonth:kWh | Prec2 WYear:kWh | Prec2 State:0 no info available¦1 Off¦2 Startup¦3 Ready¦4 On¦5 Charge¦6 Discharge¦7 Batt Low or Full¦8 Batt Full¦9 Batt low¦10 Finished¦11 Island¦12 Waiting¦91 Maintenance¦99 ERROR | Prec2 Spec Signal | Prec2 V:kV | Prec2 I:mA | Prec2 Info:0 Bit0¦1 Bit1¦2 Bit2¦3 Bit3¦4 HS Ein¦5 Freigabe / Abdeckung vorhanden¦6 Temp. FÃ¼hler aktiv¦7 Temp. FÃ¼hler unterbrochen¦8 Bit8¦9 Bit9¦10 Bit10¦11 Bit11¦12 Bit12¦13 Bit13¦14 Bit14¦15 Bit15¦
13.05.2025¦13:05:50.647 | 0 | 0 | 0 | 0 | 0 | 4 | 13.1772 | 13.1772 | 0 | 30 | 0 | 0 | 0 | 0 | 0 | 4 | 12.9876 | 12.9876 | 0.0688 | 30
13.05.2025¦13:05:51.646 | 0 | 0 | 0 | 0 | 0 | 4 | 13.1772 | 13.1772 | 0 | 30 | 0 | 0 | 0 | 0 | 0 | 4 | 12.9876 | 12.9876 | 0.0688 | 30
13.05.2025¦13:05:52.647 | 0 | 0 | 0 | 0 | 0 | 4 | 13.1772 | 13.1772 | 0 | 30 | 0 | 0 | 0 | 0 | 0 | 4 | 12.9876 | 12.9876 | 0.0602 | 30
13.05.2025¦13:05:53.647 | 0 | 0 | 0 | 0 | 0 | 4 | 13.1772 | 13.1772 | 0 | 30 | 0 | 0 | 0 | 0 | 0 | 4 | 12.9876 | 12.9876 | 0.0602 | 30
13.05.2025¦13:05:54.647 | 0 | 0 | 0 | 0 | 0 | 4 | 13.1772 | 13.1772 | 0 | 30 | 0 | 0 | 0 | 0 | 0 | 4 | 12.9876 | 12.9876 | 0.0602 | 30
13.05.2025¦13:05:55.648 | 0 | 0 | 0 | 0 | 0 | 4 | 13.1772 | 13.1772 | 0 | 30 | 0 | 0 | 0 | 0 | 0 | 4 | 12.9402 | 12.9402 | 0.0602 | 30
13.05.2025¦13:05:56.646 | 0 | 0 | 0 | 0 | 0 | 4 | 13.1772 | 13.1772 | 0 | 30 | 0 | 0 | 0 | 0 | 0 | 4 | 12.9876 | 12.9876 | 0.0602 | 30
13.05.2025¦13:05:57.647 | 0 | 0 | 0 | 0 | 0 | 4 | 13.1772 | 13.1772 | 0 | 30 | 0 | 0 | 0 | 0 | 0 | 4 | 12.9876 | 12.9876 | 0.0602 | 30
13.05.2025¦13:05:58.647 | 0 | 0 | 0 | 0 | 0 | 4 | 13.1772 | 13.1772 | 0 | 30 | 0 | 0 | 0 | 0 | 0 | 4 | 12.9876 | 12.9876 | 0.0559 | 30
13.05.2025¦13:05:59.647 | 0 | 0 | 0 | 0 | 0 | 4 | 13.1772 | 13.1772 | 0 | 30 | 0 | 0 | 0 | 0 | 0 | 4 | 12.9876 | 12.9876 | 0.0559 | 30
13.05.2025¦13:06:00.648 | 0 | 0 | 0 | 0 | 0 | 4 | 13.1772 | 13.1772 | 0 | 30 | 0 | 0 | 0 | 0 | 0 | 4 | 13.035 | 13.035 | 0.0473 | 30
13.05.2025¦13:06:01.648 | 0 | 0 | 0 | 0 | 0 | 4 | 13.1772 | 13.1772 | 0 | 30 | 0 | 0 | 0 | 0 | 0 | 4 | 12.9876 | 12.9876 | 0.043 | 30
13.05.2025¦13:06:02.649 | 0 | 0 | 0 | 0 | 0 | 4 | 13.1772 | 13.1772 | 0 | 30 | 0 | 0 | 0 | 0 | 0 | 4 | 12.9876 | 12.9876 | 0.0473 | 30
13.05.2025¦13:06:03.648 | 0 | 0 | 0 | 0 | 0 | 4 | 13.1772 | 13.1772 | 0 | 30 | 0 | 0 | 0 | 0 | 0 | 4 | 12.9876 | 12.9876 | 0.043 | 30
13.05.2025¦13:06:04.648 | 0 | 0 | 0 | 0 | 0 | 4 | 13.1772 | 13.1772 | 0 | 30 | 0 | 0 | 0 | 0 | 0 | 4 | 12.9402 | 12.9402 | 0.043 | 30
13.05.2025¦13:06:05.647 | 0 | 0 | 0 | 0 | 0 | 4 | 13.1772 | 13.1772 | 0 | 30 | 0 | 0 | 0 | 0 | 0 | 4 | 12.9402 | 12.9402 | 0.043 | 30
13.05.2025¦13:06:06.648 | 0 | 0 | 0 | 0 | 0 | 4 | 13.1772 | 13.1772 | 0 | 30 | 0 | 0 | 0 | 0 | 0 | 4 | 12.9876 | 12.9876 | 0.043 | 30
13.05.2025¦13:06:07.648 | 0 | 0 | 0 | 0 | 0 | 4 | 13.1772 | 13.1772 | 0 | 30 | 0 | 0 | 0 | 0 | 0 | 4 | 12.9876 | 12.9876 | 0.043 | 30
13.05.2025¦13:06:08.648 | 0 | 0 | 0 | 0 | 0 | 4 | 13.1772 | 13.1772 | 0 | 30 | 0 | 0 | 0 | 0 | 0 | 4 | 12.9876 | 12.9876 | 0.043 | 30
13.05.2025¦13:06:09.648 | 0 | 0 | 0 | 0 | 0 | 4 | 13.1772 | 13.1772 | 0 | 30 | 0 | 0 | 0 | 0 | 0 | 4 | 12.9876 | 12.9876 | 0.043 | 30
13.05.2025¦13:06:10.647 | 0 | 0 | 0 | 0 | 0 | 4 | 13.1772 | 13.1772 | 0 | 30 | 0 | 0 | 0 | 0 | 0 | 4 | 12.9876 | 12.9876 | 0.043 | 30
13.05.2025¦13:06:11.648 | 0 | 0 | 0 | 0 | 0 | 4 | 13.1772 | 13.1772 | 0 | 30 | 0 | 0 | 0 | 0 | 0 | 4 | 12.9876 | 12.9876 | 0.043 | 30
13.05.2025¦13:06:12.648 | 0 | 0 | 0 | 0 | 0 | 4 | 13.1772 | 13.1772 | 0 | 30 | 0 | 0 | 0 | 0 | 0 | 4 | 12.9876 | 12.9876 | 0.043 | 30
13.05.2025¦13:06:13.648 | 0 | 0 | 0 | 0 | 0 | 4 | 13.1772 | 13.1772 | 0 | 30 | 0 | 0 | 0 | 0 | 0 | 4 | 12.9876 | 12.9876 | 0.043 | 30
13.05.2025¦13:06:14.648 | 0 | 0 | 0 | 0 | 0 | 4 | 13.1772 | 13.1772 | 0 | 30 | 0 | 0 | 0 | 0 | 0 | 4 | 12.9876 | 12.9876 | 0.043 | 30
13.05.2025¦13:06:15.648 | 0 | 0 | 0 | 0 | 0 | 4 | 13.1772 | 13.1772 | 0 | 30 | 0 | 0 | 0 | 0 | 0 | 4 | 12.9876 | 12.9876 | 0.0387 | 30
13.05.2025¦13:06:16.649 | 0 | 0 | 0 | 0 | 0 | 4 | 13.1772 | 13.1772 | 0 | 30 | 0 | 0 | 0 | 0 | 0 | 4 | 12.9876 | 12.9876 | 0.0387 | 30
13.05.2025¦13:06:17.647 | 0 | 0 | 0 | 0 | 0 | 4 | 13.1772 | 13.1772 | 0 | 30 | 0 | 0 | 0 | 0 | 0 | 4 | 12.9876 | 12.9876 | 0.043 | 30
13.05.2025¦13:06:18.646 | 0 | 0 | 0 | 0 | 0 | 4 | 13.1772 | 13.1772 | 0 | 30 | 0 | 0 | 0 | 0 | 0 | 4 | 12.9876 | 12.9876 | 0.043 | 30
13.05.2025¦13:06:19.647 | 0 | 0 | 0 | 0 | 0 | 4 | 13.1772 | 13.1772 | 0 | 30 | 0 | 0 | 0 | 0 | 0 | 4 | 13.035 | 13.035 | 0.0387 | 30
| OekoSolve | OekoSolve | OekoSolve | OekoSolve | OekoSolve | OekoSolve | OekoSolve | OekoSolve | OekoSolve | OekoSolve | OekoSolve | OekoSolve | OekoSolve | OekoSolve | OekoSolve | OekoSolve | OekoSolve | OekoSolve | OekoSolve | OekoSolve
| EnMeter_Prec1 | EnMeter_Prec1 | EnMeter_Prec1 | EnMeter_Prec1 | EnMeter_Prec1 | EnMeter_Prec1 | EnMeter_Prec1 | EnMeter_Prec1 | EnMeter_Prec1 | EnMeter_Prec1 | EnMeter_Prec2 | EnMeter_Prec2 | EnMeter_Prec2 | EnMeter_Prec2 | EnMeter_Prec2 | EnMeter_Prec2 | EnMeter_Prec2 | EnMeter_Prec2 | EnMeter_Prec2 | EnMeter_Prec2
| Prec1 P:W | Prec1 WTotal:kWh | Prec1 WDay:kWh | Prec1 WMonth:kWh | Prec1 WYear:kWh | Prec1 State:0 no info available¦1 Off¦2 Startup¦3 Ready¦4 On¦5 Charge¦6 Discharge¦7 Batt Low or Full¦8 Batt Full¦9 Batt low¦10 Finished¦11 Island¦12 Waiting¦91 Maintenance¦99 ERROR | Prec1 Spec Signal | Prec1 V:kV | Prec1 I:mA | Prec1 Info:0 Bit0¦1 Bit1¦2 Bit2¦3 Bit3¦4 HS Ein¦5 Freigabe / Abdeckung vorhanden¦6 Temp. FÃ¼hler aktiv¦7 Temp. FÃ¼hler unterbrochen¦8 Bit8¦9 Bit9¦10 Bit10¦11 Bit11¦12 Bit12¦13 Bit13¦14 Bit14¦15 Bit15¦ | Prec2 P:W | Prec2 WTotal:kWh | Prec2 WDay:kWh | Prec2 WMonth:kWh | Prec2 WYear:kWh | Prec2 State:0 no info available¦1 Off¦2 Startup¦3 Ready¦4 On¦5 Charge¦6 Discharge¦7 Batt Low or Full¦8 Batt Full¦9 Batt low¦10 Finished¦11 Island¦12 Waiting¦91 Maintenance¦99 ERROR | Prec2 Spec Signal | Prec2 V:kV | Prec2 I:mA | Prec2 Info:0 Bit0¦1 Bit1¦2 Bit2¦3 Bit3¦4 HS Ein¦5 Freigabe / Abdeckung vorhanden¦6 Temp. FÃ¼hler aktiv¦7 Temp. FÃ¼hler unterbrochen¦8 Bit8¦9 Bit9¦10 Bit10¦11 Bit11¦12 Bit12¦13 Bit13¦14 Bit14¦15 Bit15¦
13.05.2025¦13:06:20.647 | 0 | 0 | 0 | 0 | 0 | 4 | 13.1772 | 13.1772 | 0 | 30 | 0 | 0 | 0 | 0 | 0 | 4 | 12.9876 | 12.9876 | 0.0387 | 30
13.05.2025¦13:06:21.648 | 0 | 0 | 0 | 0 | 0 | 4 | 13.1772 | 13.1772 | 0 | 30 | 0 | 0 | 0 | 0 | 0 | 4 | 12.9876 | 12.9876 | 0.0387 | 30
13.05.2025¦13:06:22.648 | 0 | 0 | 0 | 0 | 0 | 4 | 13.1772 | 13.1772 | 0 | 30 | 0 | 0 | 0 | 0 | 0 | 4 | 12.9876 | 12.9876 | 0.0387 | 30
13.05.2025¦13:06:23.647 | 0 | 0 | 0 | 0 | 0 | 4 | 13.1772 | 13.1772 | 0 | 30 | 0 | 0 | 0 | 0 | 0 | 4 | 12.9876 | 12.9876 | 0.0387 | 30
13.05.2025¦13:06:24.647 | 0 | 0 | 0 | 0 | 0 | 4 | 13.1772 | 13.1772 | 0 | 30 | 0 | 0 | 0 | 0 | 0 | 4 | 12.9876 | 12.9876 | 0.0387 | 30
13.05.2025¦13:06:25.648 | 0 | 0 | 0 | 0 | 0 | 4 | 13.1772 | 13.1772 | 0 | 30 | 0 | 0 | 0 | 0 | 0 | 4 | 12.9876 | 12.9876 | 0.043 | 30
13.05.2025¦13:06:26.648 | 0 | 0 | 0 | 0 | 0 | 4 | 13.1772 | 13.1772 | 0 | 30 | 0 | 0 | 0 | 0 | 0 | 4 | 12.9402 | 12.9402 | 0.0387 | 30
13.05.2025¦13:06:27.648 | 0 | 0 | 0 | 0 | 0 | 4 | 13.1772 | 13.1772 | 0 | 30 | 0 | 0 | 0 | 0 | 0 | 4 | 12.9876 | 12.9876 | 0.0387 | 30
13.05.2025¦13:06:28.647 | 0 | 0 | 0 | 0 | 0 | 4 | 13.1772 | 13.1772 | 0 | 30 | 0 | 0 | 0 | 0 | 0 | 4 | 12.9876 | 12.9876 | 0.0387 | 30
13.05.2025¦13:06:29.647 | 0 | 0 | 0 | 0 | 0 | 4 | 13.1772 | 13.1772 | 0 | 30 | 0 | 0 | 0 | 0 | 0 | 4 | 12.9876 | 12.9876 | 0.0387 | 30
13.05.2025¦13:06:30.649 | 0 | 0 | 0 | 0 | 0 | 4 | 13.1772 | 13.1772 | 0 | 30 | 0 | 0 | 0 | 0 | 0 | 4 | 12.9876 | 12.9876 | 0.0387 | 30
13.05.2025¦13:06:31.647 | 0 | 0 | 0 | 0 | 0 | 4 | 13.1772 | 13.1772 | 0 | 30 | 0 | 0 | 0 | 0 | 0 | 4 | 12.9876 | 12.9876 | 0.0387 | 30
13.05.2025¦13:06:32.647 | 0 | 0 | 0 | 0 | 0 | 4 | 13.1772 | 13.1772 | 0 | 30 | 0 | 0 | 0 | 0 | 0 | 4 | 12.9876 | 12.9876 | 0.0387 | 30
13.05.2025¦13:06:33.647 | 0 | 0 | 0 | 0 | 0 | 4 | 13.1772 | 13.1772 | 0 | 30 | 0 | 0 | 0 | 0 | 0 | 4 | 12.9876 | 12.9876 | 0.0387 | 30
13.05.2025¦13:06:34.647 | 0 | 0 | 0 | 0 | 0 | 4 | 13.1772 | 13.1772 | 0 | 30 | 0 | 0 | 0 | 0 | 0 | 4 | 13.035 | 13.035 | 0.0387 | 30
13.05.2025¦13:06:35.648 | 0 | 0 | 0 | 0 | 0 | 4 | 13.1772 | 13.1772 | 0 | 30 | 0 | 0 | 0 | 0 | 0 | 4 | 12.9876 | 12.9876 | 0.0387 | 30
13.05.2025¦13:06:36.648 | 0 | 0 | 0 | 0 | 0 | 4 | 13.1772 | 13.1772 | 0 | 30 | 0 | 0 | 0 | 0 | 0 | 4 | 12.9876 | 12.9876 | 0.0387 | 30
13.05.2025¦13:06:37.648 | 0 | 0 | 0 | 0 | 0 | 4 | 13.1772 | 13.1772 | 0 | 30 | 0 | 0 | 0 | 0 | 0 | 4 | 12.9876 | 12.9876 | 0.0387 | 30
13.05.2025¦13:06:38.647 | 0 | 0 | 0 | 0 | 0 | 4 | 13.1772 | 13.1772 | 0 | 30 | 0 | 0 | 0 | 0 | 0 | 4 | 12.9402 | 12.9402 | 0.0387 | 30
13.05.2025¦13:06:39.648 | 0 | 0 | 0 | 0 | 0 | 4 | 13.1772 | 13.1772 | 0 | 30 | 0 | 0 | 0 | 0 | 0 | 4 | 12.9876 | 12.9876 | 0.0387 | 30
13.05.2025¦13:06:40.648 | 0 | 0 | 0 | 0 | 0 | 4 | 13.1772 | 13.1772 | 0 | 30 | 0 | 0 | 0 | 0 | 0 | 4 | 12.9402 | 12.9402 | 0.0387 | 30
13.05.2025¦13:06:41.648 | 0 | 0 | 0 | 0 | 0 | 4 | 13.1772 | 13.1772 | 0 | 30 | 0 | 0 | 0 | 0 | 0 | 4 | 12.9876 | 12.9876 | 0.043 | 30
13.05.2025¦13:06:42.648 | 0 | 0 | 0 | 0 | 0 | 4 | 13.1772 | 13.1772 | 0 | 30 | 0 | 0 | 0 | 0 | 0 | 4 | 12.9876 | 12.9876 | 0.0473 | 30
13.05.2025¦13:06:43.648 | 0 | 0 | 0 | 0 | 0 | 4 | 13.1772 | 13.1772 | 0 | 30 | 0 | 0 | 0 | 0 | 0 | 4 | 12.9876 | 12.9876 | 0.0473 | 30
13.05.2025¦13:06:44.648 | 0 | 0 | 0 | 0 | 0 | 4 | 13.1772 | 13.1772 | 0 | 30 | 0 | 0 | 0 | 0 | 0 | 4 | 12.9876 | 12.9876 | 0.043 | 30
13.05.2025¦13:06:45.647 | 0 | 0 | 0 | 0 | 0 | 4 | 13.1772 | 13.1772 | 0 | 30 | 0 | 0 | 0 | 0 | 0 | 4 | 12.9876 | 12.9876 | 0.0473 | 30
13.05.2025¦13:06:46.647 | 0 | 0 | 0 | 0 | 0 | 4 | 13.1772 | 13.1772 | 0 | 30 | 0 | 0 | 0 | 0 | 0 | 4 | 12.9876 | 12.9876 | 0.0473 | 30
13.05.2025¦13:06:47.647 | 0 | 0 | 0 | 0 | 0 | 4 | 13.1772 | 13.1772 | 0 | 30 | 0 | 0 | 0 | 0 | 0 | 4 | 12.9876 | 12.9876 | 0.043 | 30
13.05.2025¦13:06:48.647 | 0 | 0 | 0 | 0 | 0 | 4 | 13.1772 | 13.1772 | 0 | 30 | 0 | 0 | 0 | 0 | 0 | 4 | 12.9876 | 12.9876 | 0.043 | 30
13.05.2025¦13:06:49.647 | 0 | 0 | 0 | 0 | 0 | 4 | 13.1772 | 13.1772 | 0 | 30 | 0 | 0 | 0 | 0 | 0 | 4 | 12.9876 | 12.9876 | 0.043 | 30
| OekoSolve | OekoSolve | OekoSolve | OekoSolve | OekoSolve | OekoSolve | OekoSolve | OekoSolve | OekoSolve | OekoSolve | OekoSolve | OekoSolve | OekoSolve | OekoSolve | OekoSolve | OekoSolve | OekoSolve | OekoSolve | OekoSolve | OekoSolve
| EnMeter_Prec1 | EnMeter_Prec1 | EnMeter_Prec1 | EnMeter_Prec1 | EnMeter_Prec1 | EnMeter_Prec1 | EnMeter_Prec1 | EnMeter_Prec1 | EnMeter_Prec1 | EnMeter_Prec1 | EnMeter_Prec2 | EnMeter_Prec2 | EnMeter_Prec2 | EnMeter_Prec2 | EnMeter_Prec2 | EnMeter_Prec2 | EnMeter_Prec2 | EnMeter_Prec2 | EnMeter_Prec2 | EnMeter_Prec2
| Prec1 P:W | Prec1 WTotal:kWh | Prec1 WDay:kWh | Prec1 WMonth:kWh | Prec1 WYear:kWh | Prec1 State:0 no info available¦1 Off¦2 Startup¦3 Ready¦4 On¦5 Charge¦6 Discharge¦7 Batt Low or Full¦8 Batt Full¦9 Batt low¦10 Finished¦11 Island¦12 Waiting¦91 Maintenance¦99 ERROR | Prec1 Spec Signal | Prec1 V:kV | Prec1 I:mA | Prec1 Info:0 Bit0¦1 Bit1¦2 Bit2¦3 Bit3¦4 HS Ein¦5 Freigabe / Abdeckung vorhanden¦6 Temp. FÃ¼hler aktiv¦7 Temp. FÃ¼hler unterbrochen¦8 Bit8¦9 Bit9¦10 Bit10¦11 Bit11¦12 Bit12¦13 Bit13¦14 Bit14¦15 Bit15¦ | Prec2 P:W | Prec2 WTotal:kWh | Prec2 WDay:kWh | Prec2 WMonth:kWh | Prec2 WYear:kWh | Prec2 State:0 no info available¦1 Off¦2 Startup¦3 Ready¦4 On¦5 Charge¦6 Discharge¦7 Batt Low or Full¦8 Batt Full¦9 Batt low¦10 Finished¦11 Island¦12 Waiting¦91 Maintenance¦99 ERROR | Prec2 Spec Signal | Prec2 V:kV | Prec2 I:mA | Prec2 Info:0 Bit0¦1 Bit1¦2 Bit2¦3 Bit3¦4 HS Ein¦5 Freigabe / Abdeckung vorhanden¦6 Temp. FÃ¼hler aktiv¦7 Temp. FÃ¼hler unterbrochen¦8 Bit8¦9 Bit9¦10 Bit10¦11 Bit11¦12 Bit12¦13 Bit13¦14 Bit14¦15 Bit15¦
13.05.2025¦13:06:50.647 | 0 | 0 | 0 | 0 | 0 | 4 | 13.1772 | 13.1772 | 0 | 30 | 0 | 0 | 0 | 0 | 0 | 4 | 12.9876 | 12.9876 | 0.043 | 30
13.05.2025¦13:06:51.648 | 0 | 0 | 0 | 0 | 0 | 4 | 13.1772 | 13.1772 | 0 | 30 | 0 | 0 | 0 | 0 | 0 | 4 | 12.9876 | 12.9876 | 0.043 | 30
13.05.2025¦13:06:52.647 | 0 | 0 | 0 | 0 | 0 | 4 | 13.1772 | 13.1772 | 0 | 30 | 0 | 0 | 0 | 0 | 0 | 4 | 12.9876 | 12.9876 | 0.043 | 30
13.05.2025¦13:06:53.647 | 0 | 0 | 0 | 0 | 0 | 4 | 13.1772 | 13.1772 | 0 | 30 | 0 | 0 | 0 | 0 | 0 | 4 | 12.9876 | 12.9876 | 0.043 | 30
13.05.2025¦13:06:54.647 | 0 | 0 | 0 | 0 | 0 | 4 | 13.1772 | 13.1772 | 0 | 30 | 0 | 0 | 0 | 0 | 0 | 4 | 12.9876 | 12.9876 | 0.043 | 30
13.05.2025¦13:06:55.647 | 0 | 0 | 0 | 0 | 0 | 4 | 13.1772 | 13.1772 | 0 | 30 | 0 | 0 | 0 | 0 | 0 | 4 | 12.9876 | 12.9876 | 0.043 | 30
13.05.2025¦13:06:56.648 | 0 | 0 | 0 | 0 | 0 | 4 | 13.1772 | 13.1772 | 0 | 30 | 0 | 0 | 0 | 0 | 0 | 4 | 12.9876 | 12.9876 | 0.043 | 30
13.05.2025¦13:06:57.648 | 0 | 0 | 0 | 0 | 0 | 4 | 13.1772 | 13.1772 | 0 | 30 | 0 | 0 | 0 | 0 | 0 | 4 | 12.9876 | 12.9876 | 0.043 | 30
13.05.2025¦13:06:58.649 | 0 | 0 | 0 | 0 | 0 | 4 | 13.1772 | 13.1772 | 0 | 30 | 0 | 0 | 0 | 0 | 0 | 4 | 12.9876 | 12.9876 | 0.043 | 30
13.05.2025¦13:06:59.647 | 0 | 0 | 0 | 0 | 0 | 4 | 13.1772 | 13.1772 | 0 | 30 | 0 | 0 | 0 | 0 | 0 | 4 | 12.9876 | 12.9876 | 0.043 | 30
13.05.2025¦13:07:00.648 | 0 | 0 | 0 | 0 | 0 | 4 | 13.1772 | 13.1772 | 0 | 30 | 0 | 0 | 0 | 0 | 0 | 4 | 12.9876 | 12.9876 | 0.043 | 30
13.05.2025¦13:07:01.646 | 0 | 0 | 0 | 0 | 0 | 4 | 13.1772 | 13.1772 | 0 | 30 | 0 | 0 | 0 | 0 | 0 | 4 | 12.9876 | 12.9876 | 0.043 | 30
13.05.2025¦13:07:02.647 | 0 | 0 | 0 | 0 | 0 | 4 | 13.1772 | 13.1772 | 0 | 30 | 0 | 0 | 0 | 0 | 0 | 4 | 12.9876 | 12.9876 | 0.043 | 30
13.05.2025¦13:07:03.647 | 0 | 0 | 0 | 0 | 0 | 4 | 13.1772 | 13.1772 | 0 | 30 | 0 | 0 | 0 | 0 | 0 | 4 | 12.9876 | 12.9876 | 0.043 | 30
13.05.2025¦13:07:04.648 | 0 | 0 | 0 | 0 | 0 | 4 | 13.1772 | 13.1772 | 0 | 30 | 0 | 0 | 0 | 0 | 0 | 4 | 12.9876 | 12.9876 | 0.0387 | 30
13.05.2025¦13:07:05.647 | 0 | 0 | 0 | 0 | 0 | 4 | 13.1772 | 13.1772 | 0 | 30 | 0 | 0 | 0 | 0 | 0 | 4 | 12.9876 | 12.9876 | 0.0387 | 30
13.05.2025¦13:07:06.647 | 0 | 0 | 0 | 0 | 0 | 4 | 13.1772 | 13.1772 | 0 | 30 | 0 | 0 | 0 | 0 | 0 | 4 | 12.9876 | 12.9876 | 0.043 | 30
13.05.2025¦13:07:07.648 | 0 | 0 | 0 | 0 | 0 | 4 | 13.1772 | 13.1772 | 0 | 30 | 0 | 0 | 0 | 0 | 0 | 4 | 12.9876 | 12.9876 | 0.043 | 30
13.05.2025¦13:07:08.648 | 0 | 0 | 0 | 0 | 0 | 4 | 13.1772 | 13.1772 | 0 | 30 | 0 | 0 | 0 | 0 | 0 | 4 | 12.9876 | 12.9876 | 0.043 | 30
13.05.2025¦13:07:09.648 | 0 | 0 | 0 | 0 | 0 | 4 | 13.1772 | 13.1772 | 0 | 30 | 0 | 0 | 0 | 0 | 0 | 4 | 13.035 | 13.035 | 0.0387 | 30
13.05.2025¦13:07:10.648 | 0 | 0 | 0 | 0 | 0 | 4 | 13.2246 | 13.2246 | 0 | 30 | 0 | 0 | 0 | 0 | 0 | 4 | 13.035 | 13.035 | 0.0387 | 30
13.05.2025¦13:07:11.647 | 0 | 0 | 0 | 0 | 0 | 4 | 13.2246 | 13.2246 | 0 | 30 | 0 | 0 | 0 | 0 | 0 | 4 | 13.035 | 13.035 | 0.0387 | 30
13.05.2025¦13:07:12.649 | 0 | 0 | 0 | 0 | 0 | 4 | 13.1772 | 13.1772 | 0 | 30 | 0 | 0 | 0 | 0 | 0 | 4 | 13.035 | 13.035 | 0.0387 | 30
13.05.2025¦13:07:13.647 | 0 | 0 | 0 | 0 | 0 | 4 | 13.1772 | 13.1772 | 0 | 30 | 0 | 0 | 0 | 0 | 0 | 4 | 12.9876 | 12.9876 | 0.0387 | 30
13.05.2025¦13:07:14.646 | 0 | 0 | 0 | 0 | 0 | 4 | 13.1772 | 13.1772 | 0 | 30 | 0 | 0 | 0 | 0 | 0 | 4 | 12.9876 | 12.9876 | 0.0387 | 30
13.05.2025¦13:07:15.648 | 0 | 0 | 0 | 0 | 0 | 4 | 13.1772 | 13.1772 | 0 | 30 | 0 | 0 | 0 | 0 | 0 | 4 | 12.9876 | 12.9876 | 0.043 | 30
13.05.2025¦13:07:16.648 | 0 | 0 | 0 | 0 | 0 | 4 | 13.1772 | 13.1772 | 0 | 30 | 0 | 0 | 0 | 0 | 0 | 4 | 12.9876 | 12.9876 | 0.043 | 30
13.05.2025¦13:07:17.647 | 0 | 0 | 0 | 0 | 0 | 4 | 13.1772 | 13.1772 | 0 | 30 | 0 | 0 | 0 | 0 | 0 | 4 | 12.9876 | 12.9876 | 0.043 | 30
13.05.2025¦13:07:18.648 | 0 | 0 | 0 | 0 | 0 | 4 | 13.1772 | 13.1772 | 0 | 30 | 0 | 0 | 0 | 0 | 0 | 4 | 12.9876 | 12.9876 | 0.0387 | 30
13.05.2025¦13:07:19.648 | 0 | 0 | 0 | 0 | 0 | 4 | 13.1772 | 13.1772 | 0 | 30 | 0 | 0 | 0 | 0 | 0 | 4 | 12.9876 | 12.9876 | 0.0387 | 30
| OekoSolve | OekoSolve | OekoSolve | OekoSolve | OekoSolve | OekoSolve | OekoSolve | OekoSolve | OekoSolve | OekoSolve | OekoSolve | OekoSolve | OekoSolve | OekoSolve | OekoSolve | OekoSolve | OekoSolve | OekoSolve | OekoSolve | OekoSolve
| EnMeter_Prec1 | EnMeter_Prec1 | EnMeter_Prec1 | EnMeter_Prec1 | EnMeter_Prec1 | EnMeter_Prec1 | EnMeter_Prec1 | EnMeter_Prec1 | EnMeter_Prec1 | EnMeter_Prec1 | EnMeter_Prec2 | EnMeter_Prec2 | EnMeter_Prec2 | EnMeter_Prec2 | EnMeter_Prec2 | EnMeter_Prec2 | EnMeter_Prec2 | EnMeter_Prec2 | EnMeter_Prec2 | EnMeter_Prec2
| Prec1 P:W | Prec1 WTotal:kWh | Prec1 WDay:kWh | Prec1 WMonth:kWh | Prec1 WYear:kWh | Prec1 State:0 no info available¦1 Off¦2 Startup¦3 Ready¦4 On¦5 Charge¦6 Discharge¦7 Batt Low or Full¦8 Batt Full¦9 Batt low¦10 Finished¦11 Island¦12 Waiting¦91 Maintenance¦99 ERROR | Prec1 Spec Signal | Prec1 V:kV | Prec1 I:mA | Prec1 Info:0 Bit0¦1 Bit1¦2 Bit2¦3 Bit3¦4 HS Ein¦5 Freigabe / Abdeckung vorhanden¦6 Temp. FÃ¼hler aktiv¦7 Temp. FÃ¼hler unterbrochen¦8 Bit8¦9 Bit9¦10 Bit10¦11 Bit11¦12 Bit12¦13 Bit13¦14 Bit14¦15 Bit15¦ | Prec2 P:W | Prec2 WTotal:kWh | Prec2 WDay:kWh | Prec2 WMonth:kWh | Prec2 WYear:kWh | Prec2 State:0 no info available¦1 Off¦2 Startup¦3 Ready¦4 On¦5 Charge¦6 Discharge¦7 Batt Low or Full¦8 Batt Full¦9 Batt low¦10 Finished¦11 Island¦12 Waiting¦91 Maintenance¦99 ERROR | Prec2 Spec Signal | Prec2 V:kV | Prec2 I:mA | Prec2 Info:0 Bit0¦1 Bit1¦2 Bit2¦3 Bit3¦4 HS Ein¦5 Freigabe / Abdeckung vorhanden¦6 Temp. FÃ¼hler aktiv¦7 Temp. FÃ¼hler unterbrochen¦8 Bit8¦9 Bit9¦10 Bit10¦11 Bit11¦12 Bit12¦13 Bit13¦14 Bit14¦15 Bit15¦
13.05.2025¦13:07:20.647 | 0 | 0 | 0 | 0 | 0 | 4 | 13.1772 | 13.1772 | 0 | 30 | 0 | 0 | 0 | 0 | 0 | 4 | 12.9876 | 12.9876 | 0.0387 | 30
13.05.2025¦13:07:21.648 | 0 | 0 | 0 | 0 | 0 | 4 | 13.1772 | 13.1772 | 0 | 30 | 0 | 0 | 0 | 0 | 0 | 4 | 12.9876 | 12.9876 | 0.0387 | 30
13.05.2025¦13:07:22.646 | 0 | 0 | 0 | 0 | 0 | 4 | 13.1772 | 13.1772 | 0 | 30 | 0 | 0 | 0 | 0 | 0 | 4 | 12.9876 | 12.9876 | 0.0387 | 30
13.05.2025¦13:07:23.647 | 0 | 0 | 0 | 0 | 0 | 4 | 13.983 | 13.983 | 0.0602 | 30 | 0 | 0 | 0 | 0 | 0 | 4 | 13.6512 | 13.6512 | 0 | 30
13.05.2025¦13:07:24.648 | 0 | 0 | 0 | 0 | 0 | 4 | 14.22 | 14.22 | 0 | 30 | 0 | 0 | 0 | 0 | 0 | 4 | 13.983 | 13.983 | 0.0989 | 30
13.05.2025¦13:07:25.647 | 0 | 0 | 0 | 0 | 0 | 4 | 14.22 | 14.22 | 0 | 30 | 0 | 0 | 0 | 0 | 0 | 4 | 13.983 | 13.983 | 0.0989 | 30
13.05.2025¦13:07:26.648 | 0 | 0 | 0 | 0 | 0 | 4 | 14.22 | 14.22 | 0 | 30 | 0 | 0 | 0 | 0 | 0 | 4 | 13.983 | 13.983 | 0.0989 | 30
13.05.2025¦13:07:27.647 | 0 | 0 | 0 | 0 | 0 | 4 | 14.22 | 14.22 | 0 | 30 | 0 | 0 | 0 | 0 | 0 | 4 | 13.983 | 13.983 | 0.1032 | 30
13.05.2025¦13:07:28.647 | 0 | 0 | 0 | 0 | 0 | 4 | 14.22 | 14.22 | 0 | 30 | 0 | 0 | 0 | 0 | 0 | 4 | 13.983 | 13.983 | 0.0946 | 30
13.05.2025¦13:07:29.648 | 0 | 0 | 0 | 0 | 0 | 4 | 14.22 | 14.22 | 0 | 30 | 0 | 0 | 0 | 0 | 0 | 4 | 13.9356 | 13.9356 | 0.0989 | 30
13.05.2025¦13:07:30.647 | 0 | 0 | 0 | 0 | 0 | 4 | 14.22 | 14.22 | 0 | 30 | 0 | 0 | 0 | 0 | 0 | 4 | 13.9356 | 13.9356 | 0.0989 | 30
13.05.2025¦13:07:31.648 | 0 | 0 | 0 | 0 | 0 | 4 | 14.22 | 14.22 | 0 | 30 | 0 | 0 | 0 | 0 | 0 | 4 | 13.983 | 13.983 | 0.0946 | 30
13.05.2025¦13:07:32.648 | 0 | 0 | 0 | 0 | 0 | 4 | 14.22 | 14.22 | 0 | 30 | 0 | 0 | 0 | 0 | 0 | 4 | 13.983 | 13.983 | 0.0946 | 30
13.05.2025¦13:07:33.650 | 0 | 0 | 0 | 0 | 0 | 4 | 14.22 | 14.22 | 0 | 30 | 0 | 0 | 0 | 0 | 0 | 4 | 13.983 | 13.983 | 0.1032 | 30
13.05.2025¦13:07:34.647 | 0 | 0 | 0 | 0 | 0 | 4 | 14.22 | 14.22 | 0 | 30 | 0 | 0 | 0 | 0 | 0 | 4 | 13.983 | 13.983 | 0.1032 | 30
13.05.2025¦13:07:35.647 | 0 | 0 | 0 | 0 | 0 | 4 | 14.22 | 14.22 | 0 | 30 | 0 | 0 | 0 | 0 | 0 | 4 | 13.983 | 13.983 | 0.1075 | 30
13.05.2025¦13:07:36.647 | 0 | 0 | 0 | 0 | 0 | 4 | 14.22 | 14.22 | 0 | 30 | 0 | 0 | 0 | 0 | 0 | 4 | 13.983 | 13.983 | 0.1032 | 30
13.05.2025¦13:07:37.648 | 0 | 0 | 0 | 0 | 0 | 4 | 14.22 | 14.22 | 0 | 30 | 0 | 0 | 0 | 0 | 0 | 4 | 13.983 | 13.983 | 0.1075 | 30
13.05.2025¦13:07:38.648 | 0 | 0 | 0 | 0 | 0 | 4 | 14.22 | 14.22 | 0 | 30 | 0 | 0 | 0 | 0 | 0 | 4 | 13.983 | 13.983 | 0.1075 | 30
13.05.2025¦13:07:39.648 | 0 | 0 | 0 | 0 | 0 | 4 | 14.22 | 14.22 | 0 | 30 | 0 | 0 | 0 | 0 | 0 | 4 | 13.983 | 13.983 | 0.1161 | 30
13.05.2025¦13:07:40.648 | 0 | 0 | 0 | 0 | 0 | 4 | 14.22 | 14.22 | 0 | 30 | 0 | 0 | 0 | 0 | 0 | 4 | 13.983 | 13.983 | 0.1161 | 30
13.05.2025¦13:07:41.647 | 0 | 0 | 0 | 0 | 0 | 4 | 14.22 | 14.22 | 0 | 30 | 0 | 0 | 0 | 0 | 0 | 4 | 13.983 | 13.983 | 0.1161 | 30
13.05.2025¦13:07:42.647 | 0 | 0 | 0 | 0 | 0 | 4 | 14.22 | 14.22 | 0 | 30 | 0 | 0 | 0 | 0 | 0 | 4 | 13.983 | 13.983 | 0.1161 | 30
13.05.2025¦13:07:43.648 | 0 | 0 | 0 | 0 | 0 | 4 | 14.22 | 14.22 | 0 | 30 | 0 | 0 | 0 | 0 | 0 | 4 | 13.983 | 13.983 | 0.1118 | 30
13.05.2025¦13:07:44.648 | 0 | 0 | 0 | 0 | 0 | 4 | 14.22 | 14.22 | 0 | 30 | 0 | 0 | 0 | 0 | 0 | 4 | 13.983 | 13.983 | 0.1118 | 30
13.05.2025¦13:07:45.648 | 0 | 0 | 0 | 0 | 0 | 4 | 14.22 | 14.22 | 0 | 30 | 0 | 0 | 0 | 0 | 0 | 4 | 13.983 | 13.983 | 0.1118 | 30
13.05.2025¦13:07:46.647 | 0 | 0 | 0 | 0 | 0 | 4 | 14.22 | 14.22 | 0 | 30 | 0 | 0 | 0 | 0 | 0 | 4 | 14.0304 | 14.0304 | 0.1075 | 30
13.05.2025¦13:07:47.649 | 0 | 0 | 0 | 0 | 0 | 4 | 14.22 | 14.22 | 0 | 30 | 0 | 0 | 0 | 0 | 0 | 4 | 13.983 | 13.983 | 0.1075 | 30
13.05.2025¦13:07:48.646 | 0 | 0 | 0 | 0 | 0 | 4 | 14.22 | 14.22 | 0 | 30 | 0 | 0 | 0 | 0 | 0 | 4 | 13.983 | 13.983 | 0.1075 | 30
13.05.2025¦13:07:49.647 | 0 | 0 | 0 | 0 | 0 | 4 | 14.22 | 14.22 | 0 | 30 | 0 | 0 | 0 | 0 | 0 | 4 | 13.983 | 13.983 | 0.1075 | 30
| OekoSolve | OekoSolve | OekoSolve | OekoSolve | OekoSolve | OekoSolve | OekoSolve | OekoSolve | OekoSolve | OekoSolve | OekoSolve | OekoSolve | OekoSolve | OekoSolve | OekoSolve | OekoSolve | OekoSolve | OekoSolve | OekoSolve | OekoSolve
| EnMeter_Prec1 | EnMeter_Prec1 | EnMeter_Prec1 | EnMeter_Prec1 | EnMeter_Prec1 | EnMeter_Prec1 | EnMeter_Prec1 | EnMeter_Prec1 | EnMeter_Prec1 | EnMeter_Prec1 | EnMeter_Prec2 | EnMeter_Prec2 | EnMeter_Prec2 | EnMeter_Prec2 | EnMeter_Prec2 | EnMeter_Prec2 | EnMeter_Prec2 | EnMeter_Prec2 | EnMeter_Prec2 | EnMeter_Prec2
| Prec1 P:W | Prec1 WTotal:kWh | Prec1 WDay:kWh | Prec1 WMonth:kWh | Prec1 WYear:kWh | Prec1 State:0 no info available¦1 Off¦2 Startup¦3 Ready¦4 On¦5 Charge¦6 Discharge¦7 Batt Low or Full¦8 Batt Full¦9 Batt low¦10 Finished¦11 Island¦12 Waiting¦91 Maintenance¦99 ERROR | Prec1 Spec Signal | Prec1 V:kV | Prec1 I:mA | Prec1 Info:0 Bit0¦1 Bit1¦2 Bit2¦3 Bit3¦4 HS Ein¦5 Freigabe / Abdeckung vorhanden¦6 Temp. FÃ¼hler aktiv¦7 Temp. FÃ¼hler unterbrochen¦8 Bit8¦9 Bit9¦10 Bit10¦11 Bit11¦12 Bit12¦13 Bit13¦14 Bit14¦15 Bit15¦ | Prec2 P:W | Prec2 WTotal:kWh | Prec2 WDay:kWh | Prec2 WMonth:kWh | Prec2 WYear:kWh | Prec2 State:0 no info available¦1 Off¦2 Startup¦3 Ready¦4 On¦5 Charge¦6 Discharge¦7 Batt Low or Full¦8 Batt Full¦9 Batt low¦10 Finished¦11 Island¦12 Waiting¦91 Maintenance¦99 ERROR | Prec2 Spec Signal | Prec2 V:kV | Prec2 I:mA | Prec2 Info:0 Bit0¦1 Bit1¦2 Bit2¦3 Bit3¦4 HS Ein¦5 Freigabe / Abdeckung vorhanden¦6 Temp. FÃ¼hler aktiv¦7 Temp. FÃ¼hler unterbrochen¦8 Bit8¦9 Bit9¦10 Bit10¦11 Bit11¦12 Bit12¦13 Bit13¦14 Bit14¦15 Bit15¦
13.05.2025¦13:07:50.646 | 0 | 0 | 0 | 0 | 0 | 4 | 14.22 | 14.22 | 0 | 30 | 0 | 0 | 0 | 0 | 0 | 4 | 13.983 | 13.983 | 0.1075 | 30
13.05.2025¦13:07:51.647 | 0 | 0 | 0 | 0 | 0 | 4 | 14.22 | 14.22 | 0 | 30 | 0 | 0 | 0 | 0 | 0 | 4 | 13.983 | 13.983 | 0.1075 | 30
13.05.2025¦13:07:52.647 | 0 | 0 | 0 | 0 | 0 | 4 | 14.22 | 14.22 | 0 | 30 | 0 | 0 | 0 | 0 | 0 | 4 | 14.0304 | 14.0304 | 0.1075 | 30
13.05.2025¦13:07:53.647 | 0 | 0 | 0 | 0 | 0 | 4 | 14.22 | 14.22 | 0 | 30 | 0 | 0 | 0 | 0 | 0 | 4 | 13.983 | 13.983 | 0.1032 | 30
13.05.2025¦13:07:54.648 | 0 | 0 | 0 | 0 | 0 | 4 | 14.22 | 14.22 | 0 | 30 | 0 | 0 | 0 | 0 | 0 | 4 | 13.983 | 13.983 | 0.1032 | 30
13.05.2025¦13:07:55.647 | 0 | 0 | 0 | 0 | 0 | 4 | 14.22 | 14.22 | 0 | 30 | 0 | 0 | 0 | 0 | 0 | 4 | 13.983 | 13.983 | 0.1032 | 30
13.05.2025¦13:07:56.648 | 0 | 0 | 0 | 0 | 0 | 4 | 14.22 | 14.22 | 0 | 30 | 0 | 0 | 0 | 0 | 0 | 4 | 13.983 | 13.983 | 0.1032 | 30
13.05.2025¦13:07:57.646 | 0 | 0 | 0 | 0 | 0 | 4 | 14.22 | 14.22 | 0 | 30 | 0 | 0 | 0 | 0 | 0 | 4 | 13.983 | 13.983 | 0.1032 | 30
13.05.2025¦13:07:58.647 | 0 | 0 | 0 | 0 | 0 | 4 | 14.22 | 14.22 | 0 | 30 | 0 | 0 | 0 | 0 | 0 | 4 | 13.983 | 13.983 | 0.0989 | 30
13.05.2025¦13:07:59.647 | 0 | 0 | 0 | 0 | 0 | 4 | 14.22 | 14.22 | 0 | 30 | 0 | 0 | 0 | 0 | 0 | 4 | 13.983 | 13.983 | 0.0989 | 30
13.05.2025¦13:08:00.647 | 0 | 0 | 0 | 0 | 0 | 4 | 14.22 | 14.22 | 0 | 30 | 0 | 0 | 0 | 0 | 0 | 4 | 13.983 | 13.983 | 0.0989 | 30
13.05.2025¦13:08:01.648 | 0 | 0 | 0 | 0 | 0 | 4 | 14.22 | 14.22 | 0 | 30 | 0 | 0 | 0 | 0 | 0 | 4 | 13.983 | 13.983 | 0.0989 | 30
13.05.2025¦13:08:02.647 | 0 | 0 | 0 | 0 | 0 | 4 | 14.22 | 14.22 | 0 | 30 | 0 | 0 | 0 | 0 | 0 | 4 | 13.983 | 13.983 | 0.0903 | 30
13.05.2025¦13:08:03.647 | 0 | 0 | 0 | 0 | 0 | 4 | 14.22 | 14.22 | 0 | 30 | 0 | 0 | 0 | 0 | 0 | 4 | 13.983 | 13.983 | 0.0903 | 30
13.05.2025¦13:08:04.647 | 0 | 0 | 0 | 0 | 0 | 4 | 14.22 | 14.22 | 0 | 30 | 0 | 0 | 0 | 0 | 0 | 4 | 13.983 | 13.983 | 0.0903 | 30
13.05.2025¦13:08:05.647 | 0 | 0 | 0 | 0 | 0 | 4 | 14.22 | 14.22 | 0 | 30 | 0 | 0 | 0 | 0 | 0 | 4 | 13.983 | 13.983 | 0.0903 | 30
13.05.2025¦13:08:06.647 | 0 | 0 | 0 | 0 | 0 | 4 | 14.22 | 14.22 | 0 | 30 | 0 | 0 | 0 | 0 | 0 | 4 | 13.983 | 13.983 | 0.0903 | 30
13.05.2025¦13:08:07.647 | 0 | 0 | 0 | 0 | 0 | 4 | 14.22 | 14.22 | 0 | 30 | 0 | 0 | 0 | 0 | 0 | 4 | 13.983 | 13.983 | 0.0903 | 30
13.05.2025¦13:08:08.647 | 0 | 0 | 0 | 0 | 0 | 4 | 14.22 | 14.22 | 0 | 30 | 0 | 0 | 0 | 0 | 0 | 4 | 13.983 | 13.983 | 0.0903 | 30
13.05.2025¦13:08:09.648 | 0 | 0 | 0 | 0 | 0 | 4 | 14.22 | 14.22 | 0 | 30 | 0 | 0 | 0 | 0 | 0 | 4 | 13.983 | 13.983 | 0.0903 | 30
13.05.2025¦13:08:10.648 | 0 | 0 | 0 | 0 | 0 | 4 | 14.22 | 14.22 | 0 | 30 | 0 | 0 | 0 | 0 | 0 | 4 | 13.983 | 13.983 | 0.0903 | 30
13.05.2025¦13:08:11.647 | 0 | 0 | 0 | 0 | 0 | 4 | 14.22 | 14.22 | 0 | 30 | 0 | 0 | 0 | 0 | 0 | 4 | 13.983 | 13.983 | 0.0903 | 30
13.05.2025¦13:08:12.648 | 0 | 0 | 0 | 0 | 0 | 4 | 14.22 | 14.22 | 0 | 30 | 0 | 0 | 0 | 0 | 0 | 4 | 13.983 | 13.983 | 0.0903 | 30
13.05.2025¦13:08:13.646 | 0 | 0 | 0 | 0 | 0 | 4 | 14.22 | 14.22 | 0 | 30 | 0 | 0 | 0 | 0 | 0 | 4 | 13.983 | 13.983 | 0.0903 | 30
13.05.2025¦13:08:14.646 | 0 | 0 | 0 | 0 | 0 | 4 | 14.22 | 14.22 | 0 | 30 | 0 | 0 | 0 | 0 | 0 | 4 | 13.983 | 13.983 | 0.0903 | 30
13.05.2025¦13:08:15.646 | 0 | 0 | 0 | 0 | 0 | 4 | 14.22 | 14.22 | 0 | 30 | 0 | 0 | 0 | 0 | 0 | 4 | 13.983 | 13.983 | 0.0903 | 30
13.05.2025¦13:08:16.647 | 0 | 0 | 0 | 0 | 0 | 4 | 14.22 | 14.22 | 0 | 30 | 0 | 0 | 0 | 0 | 0 | 4 | 13.983 | 13.983 | 0.0903 | 30
13.05.2025¦13:08:17.648 | 0 | 0 | 0 | 0 | 0 | 4 | 14.22 | 14.22 | 0 | 30 | 0 | 0 | 0 | 0 | 0 | 4 | 13.983 | 13.983 | 0.086 | 30
13.05.2025¦13:08:18.648 | 0 | 0 | 0 | 0 | 0 | 4 | 14.22 | 14.22 | 0 | 30 | 0 | 0 | 0 | 0 | 0 | 4 | 13.9356 | 13.9356 | 0.0817 | 30
13.05.2025¦13:08:19.646 | 0 | 0 | 0 | 0 | 0 | 4 | 14.22 | 14.22 | 0 | 30 | 0 | 0 | 0 | 0 | 0 | 4 | 13.9356 | 13.9356 | 0.0817 | 30
| OekoSolve | OekoSolve | OekoSolve | OekoSolve | OekoSolve | OekoSolve | OekoSolve | OekoSolve | OekoSolve | OekoSolve | OekoSolve | OekoSolve | OekoSolve | OekoSolve | OekoSolve | OekoSolve | OekoSolve | OekoSolve | OekoSolve | OekoSolve
| EnMeter_Prec1 | EnMeter_Prec1 | EnMeter_Prec1 | EnMeter_Prec1 | EnMeter_Prec1 | EnMeter_Prec1 | EnMeter_Prec1 | EnMeter_Prec1 | EnMeter_Prec1 | EnMeter_Prec1 | EnMeter_Prec2 | EnMeter_Prec2 | EnMeter_Prec2 | EnMeter_Prec2 | EnMeter_Prec2 | EnMeter_Prec2 | EnMeter_Prec2 | EnMeter_Prec2 | EnMeter_Prec2 | EnMeter_Prec2
| Prec1 P:W | Prec1 WTotal:kWh | Prec1 WDay:kWh | Prec1 WMonth:kWh | Prec1 WYear:kWh | Prec1 State:0 no info available¦1 Off¦2 Startup¦3 Ready¦4 On¦5 Charge¦6 Discharge¦7 Batt Low or Full¦8 Batt Full¦9 Batt low¦10 Finished¦11 Island¦12 Waiting¦91 Maintenance¦99 ERROR | Prec1 Spec Signal | Prec1 V:kV | Prec1 I:mA | Prec1 Info:0 Bit0¦1 Bit1¦2 Bit2¦3 Bit3¦4 HS Ein¦5 Freigabe / Abdeckung vorhanden¦6 Temp. FÃ¼hler aktiv¦7 Temp. FÃ¼hler unterbrochen¦8 Bit8¦9 Bit9¦10 Bit10¦11 Bit11¦12 Bit12¦13 Bit13¦14 Bit14¦15 Bit15¦ | Prec2 P:W | Prec2 WTotal:kWh | Prec2 WDay:kWh | Prec2 WMonth:kWh | Prec2 WYear:kWh | Prec2 State:0 no info available¦1 Off¦2 Startup¦3 Ready¦4 On¦5 Charge¦6 Discharge¦7 Batt Low or Full¦8 Batt Full¦9 Batt low¦10 Finished¦11 Island¦12 Waiting¦91 Maintenance¦99 ERROR | Prec2 Spec Signal | Prec2 V:kV | Prec2 I:mA | Prec2 Info:0 Bit0¦1 Bit1¦2 Bit2¦3 Bit3¦4 HS Ein¦5 Freigabe / Abdeckung vorhanden¦6 Temp. FÃ¼hler aktiv¦7 Temp. FÃ¼hler unterbrochen¦8 Bit8¦9 Bit9¦10 Bit10¦11 Bit11¦12 Bit12¦13 Bit13¦14 Bit14¦15 Bit15¦
13.05.2025¦13:08:20.646 | 0 | 0 | 0 | 0 | 0 | 4 | 14.22 | 14.22 | 0 | 30 | 0 | 0 | 0 | 0 | 0 | 4 | 13.983 | 13.983 | 0.0817 | 30
13.05.2025¦13:08:21.648 | 0 | 0 | 0 | 0 | 0 | 4 | 14.22 | 14.22 | 0 | 30 | 0 | 0 | 0 | 0 | 0 | 4 | 13.983 | 13.983 | 0.1118 | 30
13.05.2025¦13:08:22.648 | 0 | 0 | 0 | 0 | 0 | 4 | 14.22 | 14.22 | 0 | 30 | 0 | 0 | 0 | 0 | 0 | 4 | 13.983 | 13.983 | 0.1118 | 30
13.05.2025¦13:08:23.647 | 0 | 0 | 0 | 0 | 0 | 4 | 14.22 | 14.22 | 0 | 30 | 0 | 0 | 0 | 0 | 0 | 4 | 13.983 | 13.983 | 0.1075 | 30
13.05.2025¦13:08:24.647 | 0 | 0 | 0 | 0 | 0 | 4 | 14.22 | 14.22 | 0 | 30 | 0 | 0 | 0 | 0 | 0 | 4 | 13.983 | 13.983 | 0.0989 | 30
13.05.2025¦13:08:25.648 | 0 | 0 | 0 | 0 | 0 | 4 | 14.22 | 14.22 | 0 | 30 | 0 | 0 | 0 | 0 | 0 | 4 | 13.983 | 13.983 | 0.0903 | 30
13.05.2025¦13:08:26.646 | 0 | 0 | 0 | 0 | 0 | 4 | 14.22 | 14.22 | 0 | 30 | 0 | 0 | 0 | 0 | 0 | 4 | 13.983 | 13.983 | 0.0903 | 30
13.05.2025¦13:08:27.648 | 0 | 0 | 0 | 0 | 0 | 4 | 14.22 | 14.22 | 0 | 30 | 0 | 0 | 0 | 0 | 0 | 4 | 13.983 | 13.983 | 0.0903 | 30
13.05.2025¦13:08:28.646 | 0 | 0 | 0 | 0 | 0 | 4 | 14.22 | 14.22 | 0 | 30 | 0 | 0 | 0 | 0 | 0 | 4 | 13.983 | 13.983 | 0.0903 | 30
13.05.2025¦13:08:29.647 | 0 | 0 | 0 | 0 | 0 | 4 | 14.22 | 14.22 | 0 | 30 | 0 | 0 | 0 | 0 | 0 | 4 | 13.983 | 13.983 | 0.0903 | 30
13.05.2025¦13:08:30.648 | 0 | 0 | 0 | 0 | 0 | 4 | 14.22 | 14.22 | 0 | 30 | 0 | 0 | 0 | 0 | 0 | 4 | 13.983 | 13.983 | 0.0903 | 30
13.05.2025¦13:08:31.647 | 0 | 0 | 0 | 0 | 0 | 4 | 14.22 | 14.22 | 0 | 30 | 0 | 0 | 0 | 0 | 0 | 4 | 14.0304 | 14.0304 | 0.0989 | 30
13.05.2025¦13:08:32.646 | 0 | 0 | 0 | 0 | 0 | 4 | 14.22 | 14.22 | 0 | 30 | 0 | 0 | 0 | 0 | 0 | 4 | 14.0304 | 14.0304 | 0.0989 | 30
13.05.2025¦13:08:33.647 | 0 | 0 | 0 | 0 | 0 | 4 | 14.22 | 14.22 | 0 | 30 | 0 | 0 | 0 | 0 | 0 | 4 | 13.983 | 13.983 | 0.0946 | 30
13.05.2025¦13:08:34.648 | 0 | 0 | 0 | 0 | 0 | 4 | 14.22 | 14.22 | 0 | 30 | 0 | 0 | 0 | 0 | 0 | 4 | 13.983 | 13.983 | 0.0946 | 30
13.05.2025¦13:08:35.647 | 0 | 0 | 0 | 0 | 0 | 4 | 14.22 | 14.22 | 0 | 30 | 0 | 0 | 0 | 0 | 0 | 4 | 13.983 | 13.983 | 0.0946 | 30
13.05.2025¦13:08:36.649 | 0 | 0 | 0 | 0 | 0 | 4 | 14.22 | 14.22 | 0 | 30 | 0 | 0 | 0 | 0 | 0 | 4 | 13.983 | 13.983 | 0.1032 | 30
13.05.2025¦13:08:37.648 | 0 | 0 | 0 | 0 | 0 | 4 | 14.22 | 14.22 | 0 | 30 | 0 | 0 | 0 | 0 | 0 | 4 | 13.9356 | 13.9356 | 0.0989 | 30
13.05.2025¦13:08:38.648 | 0 | 0 | 0 | 0 | 0 | 4 | 14.22 | 14.22 | 0 | 30 | 0 | 0 | 0 | 0 | 0 | 4 | 14.0304 | 14.0304 | 0.0989 | 30
13.05.2025¦13:08:39.647 | 0 | 0 | 0 | 0 | 0 | 4 | 14.22 | 14.22 | 0 | 30 | 0 | 0 | 0 | 0 | 0 | 4 | 14.0304 | 14.0304 | 0.0989 | 30
13.05.2025¦13:08:40.648 | 0 | 0 | 0 | 0 | 0 | 4 | 14.22 | 14.22 | 0 | 30 | 0 | 0 | 0 | 0 | 0 | 4 | 13.983 | 13.983 | 0.0903 | 30
13.05.2025¦13:08:41.648 | 0 | 0 | 0 | 0 | 0 | 4 | 14.22 | 14.22 | 0 | 30 | 0 | 0 | 0 | 0 | 0 | 4 | 13.983 | 13.983 | 0.0903 | 30
13.05.2025¦13:08:42.647 | 0 | 0 | 0 | 0 | 0 | 4 | 14.22 | 14.22 | 0 | 30 | 0 | 0 | 0 | 0 | 0 | 4 | 13.983 | 13.983 | 0.0903 | 30
13.05.2025¦13:08:43.649 | 0 | 0 | 0 | 0 | 0 | 4 | 14.22 | 14.22 | 0 | 30 | 0 | 0 | 0 | 0 | 0 | 4 | 14.0304 | 14.0304 | 0.0903 | 30
13.05.2025¦13:08:44.647 | 0 | 0 | 0 | 0 | 0 | 4 | 14.22 | 14.22 | 0 | 30 | 0 | 0 | 0 | 0 | 0 | 4 | 13.983 | 13.983 | 0.0903 | 30
13.05.2025¦13:08:45.647 | 0 | 0 | 0 | 0 | 0 | 4 | 14.22 | 14.22 | 0 | 30 | 0 | 0 | 0 | 0 | 0 | 4 | 13.983 | 13.983 | 0.0903 | 30
13.05.2025¦13:08:46.647 | 0 | 0 | 0 | 0 | 0 | 4 | 14.22 | 14.22 | 0 | 30 | 0 | 0 | 0 | 0 | 0 | 4 | 13.983 | 13.983 | 0.086 | 30
13.05.2025¦13:08:47.648 | 0 | 0 | 0 | 0 | 0 | 4 | 14.22 | 14.22 | 0 | 30 | 0 | 0 | 0 | 0 | 0 | 4 | 13.983 | 13.983 | 0.086 | 30
13.05.2025¦13:08:48.648 | 0 | 0 | 0 | 0 | 0 | 4 | 14.22 | 14.22 | 0 | 30 | 0 | 0 | 0 | 0 | 0 | 4 | 13.983 | 13.983 | 0.086 | 30
13.05.2025¦13:08:49.650 | 0 | 0 | 0 | 0 | 0 | 4 | 14.22 | 14.22 | 0 | 30 | 0 | 0 | 0 | 0 | 0 | 4 | 13.983 | 13.983 | 0.086 | 30
| OekoSolve | OekoSolve | OekoSolve | OekoSolve | OekoSolve | OekoSolve | OekoSolve | OekoSolve | OekoSolve | OekoSolve | OekoSolve | OekoSolve | OekoSolve | OekoSolve | OekoSolve | OekoSolve | OekoSolve | OekoSolve | OekoSolve | OekoSolve
| EnMeter_Prec1 | EnMeter_Prec1 | EnMeter_Prec1 | EnMeter_Prec1 | EnMeter_Prec1 | EnMeter_Prec1 | EnMeter_Prec1 | EnMeter_Prec1 | EnMeter_Prec1 | EnMeter_Prec1 | EnMeter_Prec2 | EnMeter_Prec2 | EnMeter_Prec2 | EnMeter_Prec2 | EnMeter_Prec2 | EnMeter_Prec2 | EnMeter_Prec2 | EnMeter_Prec2 | EnMeter_Prec2 | EnMeter_Prec2
| Prec1 P:W | Prec1 WTotal:kWh | Prec1 WDay:kWh | Prec1 WMonth:kWh | Prec1 WYear:kWh | Prec1 State:0 no info available¦1 Off¦2 Startup¦3 Ready¦4 On¦5 Charge¦6 Discharge¦7 Batt Low or Full¦8 Batt Full¦9 Batt low¦10 Finished¦11 Island¦12 Waiting¦91 Maintenance¦99 ERROR | Prec1 Spec Signal | Prec1 V:kV | Prec1 I:mA | Prec1 Info:0 Bit0¦1 Bit1¦2 Bit2¦3 Bit3¦4 HS Ein¦5 Freigabe / Abdeckung vorhanden¦6 Temp. FÃ¼hler aktiv¦7 Temp. FÃ¼hler unterbrochen¦8 Bit8¦9 Bit9¦10 Bit10¦11 Bit11¦12 Bit12¦13 Bit13¦14 Bit14¦15 Bit15¦ | Prec2 P:W | Prec2 WTotal:kWh | Prec2 WDay:kWh | Prec2 WMonth:kWh | Prec2 WYear:kWh | Prec2 State:0 no info available¦1 Off¦2 Startup¦3 Ready¦4 On¦5 Charge¦6 Discharge¦7 Batt Low or Full¦8 Batt Full¦9 Batt low¦10 Finished¦11 Island¦12 Waiting¦91 Maintenance¦99 ERROR | Prec2 Spec Signal | Prec2 V:kV | Prec2 I:mA | Prec2 Info:0 Bit0¦1 Bit1¦2 Bit2¦3 Bit3¦4 HS Ein¦5 Freigabe / Abdeckung vorhanden¦6 Temp. FÃ¼hler aktiv¦7 Temp. FÃ¼hler unterbrochen¦8 Bit8¦9 Bit9¦10 Bit10¦11 Bit11¦12 Bit12¦13 Bit13¦14 Bit14¦15 Bit15¦
13.05.2025¦13:08:50.647 | 0 | 0 | 0 | 0 | 0 | 4 | 14.22 | 14.22 | 0 | 30 | 0 | 0 | 0 | 0 | 0 | 4 | 13.983 | 13.983 | 0.086 | 30
13.05.2025¦13:08:51.648 | 0 | 0 | 0 | 0 | 0 | 4 | 14.22 | 14.22 | 0 | 30 | 0 | 0 | 0 | 0 | 0 | 4 | 13.9356 | 13.9356 | 0.086 | 30
13.05.2025¦13:08:52.647 | 0 | 0 | 0 | 0 | 0 | 4 | 14.22 | 14.22 | 0 | 30 | 0 | 0 | 0 | 0 | 0 | 4 | 13.9356 | 13.9356 | 0.086 | 30
13.05.2025¦13:08:53.646 | 0 | 0 | 0 | 0 | 0 | 4 | 14.22 | 14.22 | 0 | 30 | 0 | 0 | 0 | 0 | 0 | 4 | 13.983 | 13.983 | 0.0817 | 30
13.05.2025¦13:08:54.647 | 0 | 0 | 0 | 0 | 0 | 4 | 14.22 | 14.22 | 0 | 30 | 0 | 0 | 0 | 0 | 0 | 4 | 13.983 | 13.983 | 0.086 | 30
13.05.2025¦13:08:55.648 | 0 | 0 | 0 | 0 | 0 | 4 | 14.22 | 14.22 | 0 | 30 | 0 | 0 | 0 | 0 | 0 | 4 | 13.983 | 13.983 | 0.086 | 30
13.05.2025¦13:08:56.648 | 0 | 0 | 0 | 0 | 0 | 4 | 14.22 | 14.22 | 0 | 30 | 0 | 0 | 0 | 0 | 0 | 4 | 13.9356 | 13.9356 | 0.0817 | 30
13.05.2025¦13:08:57.647 | 0 | 0 | 0 | 0 | 0 | 4 | 14.22 | 14.22 | 0 | 30 | 0 | 0 | 0 | 0 | 0 | 4 | 13.9356 | 13.9356 | 0.0817 | 30
13.05.2025¦13:08:58.647 | 0 | 0 | 0 | 0 | 0 | 4 | 14.22 | 14.22 | 0 | 30 | 0 | 0 | 0 | 0 | 0 | 4 | 13.983 | 13.983 | 0.086 | 30
13.05.2025¦13:08:59.648 | 0 | 0 | 0 | 0 | 0 | 4 | 14.22 | 14.22 | 0 | 30 | 0 | 0 | 0 | 0 | 0 | 4 | 13.9356 | 13.9356 | 0.0817 | 30
13.05.2025¦13:09:00.648 | 0 | 0 | 0 | 0 | 0 | 4 | 14.22 | 14.22 | 0 | 30 | 0 | 0 | 0 | 0 | 0 | 4 | 13.9356 | 13.9356 | 0.0817 | 30
13.05.2025¦13:09:01.646 | 0 | 0 | 0 | 0 | 0 | 4 | 14.22 | 14.22 | 0 | 30 | 0 | 0 | 0 | 0 | 0 | 4 | 13.9356 | 13.9356 | 0.0817 | 30
13.05.2025¦13:09:02.647 | 0 | 0 | 0 | 0 | 0 | 4 | 14.22 | 14.22 | 0 | 30 | 0 | 0 | 0 | 0 | 0 | 4 | 14.0304 | 14.0304 | 0.0817 | 30
13.05.2025¦13:09:03.647 | 0 | 0 | 0 | 0 | 0 | 4 | 14.22 | 14.22 | 0 | 30 | 0 | 0 | 0 | 0 | 0 | 4 | 14.0304 | 14.0304 | 0.0817 | 30
13.05.2025¦13:09:04.649 | 0 | 0 | 0 | 0 | 0 | 4 | 14.22 | 14.22 | 0 | 30 | 0 | 0 | 0 | 0 | 0 | 4 | 13.983 | 13.983 | 0.0817 | 30
13.05.2025¦13:09:05.647 | 0 | 0 | 0 | 0 | 0 | 4 | 14.22 | 14.22 | 0 | 30 | 0 | 0 | 0 | 0 | 0 | 4 | 13.983 | 13.983 | 0.0817 | 30
13.05.2025¦13:09:06.648 | 0 | 0 | 0 | 0 | 0 | 4 | 14.22 | 14.22 | 0 | 30 | 0 | 0 | 0 | 0 | 0 | 4 | 13.983 | 13.983 | 0.0774 | 30
13.05.2025¦13:09:07.648 | 0 | 0 | 0 | 0 | 0 | 4 | 14.22 | 14.22 | 0 | 30 | 0 | 0 | 0 | 0 | 0 | 4 | 13.983 | 13.983 | 0.0817 | 30
13.05.2025¦13:09:08.648 | 0 | 0 | 0 | 0 | 0 | 4 | 14.22 | 14.22 | 0 | 30 | 0 | 0 | 0 | 0 | 0 | 4 | 13.983 | 13.983 | 0.0817 | 30
13.05.2025¦13:09:09.648 | 0 | 0 | 0 | 0 | 0 | 4 | 14.22 | 14.22 | 0 | 30 | 0 | 0 | 0 | 0 | 0 | 4 | 13.983 | 13.983 | 0.0817 | 30
13.05.2025¦13:09:10.648 | 0 | 0 | 0 | 0 | 0 | 4 | 14.22 | 14.22 | 0 | 30 | 0 | 0 | 0 | 0 | 0 | 4 | 13.983 | 13.983 | 0.0774 | 30
13.05.2025¦13:09:11.648 | 0 | 0 | 0 | 0 | 0 | 4 | 14.22 | 14.22 | 0 | 30 | 0 | 0 | 0 | 0 | 0 | 4 | 13.983 | 13.983 | 0.0774 | 30
13.05.2025¦13:09:12.647 | 0 | 0 | 0 | 0 | 0 | 4 | 14.22 | 14.22 | 0 | 30 | 0 | 0 | 0 | 0 | 0 | 4 | 13.983 | 13.983 | 0.0774 | 30
13.05.2025¦13:09:13.648 | 0 | 0 | 0 | 0 | 0 | 4 | 14.22 | 14.22 | 0 | 30 | 0 | 0 | 0 | 0 | 0 | 4 | 13.983 | 13.983 | 0.0774 | 30
13.05.2025¦13:09:14.648 | 0 | 0 | 0 | 0 | 0 | 4 | 14.22 | 14.22 | 0 | 30 | 0 | 0 | 0 | 0 | 0 | 4 | 13.983 | 13.983 | 0.0817 | 30
13.05.2025¦13:09:15.648 | 0 | 0 | 0 | 0 | 0 | 4 | 14.22 | 14.22 | 0 | 30 | 0 | 0 | 0 | 0 | 0 | 4 | 13.983 | 13.983 | 0.0817 | 30
13.05.2025¦13:09:16.648 | 0 | 0 | 0 | 0 | 0 | 4 | 14.22 | 14.22 | 0 | 30 | 0 | 0 | 0 | 0 | 0 | 4 | 13.983 | 13.983 | 0.0774 | 30
13.05.2025¦13:09:17.646 | 0 | 0 | 0 | 0 | 0 | 4 | 14.22 | 14.22 | 0 | 30 | 0 | 0 | 0 | 0 | 0 | 4 | 13.983 | 13.983 | 0.0774 | 30
13.05.2025¦13:09:18.649 | 0 | 0 | 0 | 0 | 0 | 4 | 14.22 | 14.22 | 0 | 30 | 0 | 0 | 0 | 0 | 0 | 4 | 13.983 | 13.983 | 0.0817 | 30
13.05.2025¦13:09:19.647 | 0 | 0 | 0 | 0 | 0 | 4 | 14.22 | 14.22 | 0 | 30 | 0 | 0 | 0 | 0 | 0 | 4 | 13.983 | 13.983 | 0.0817 | 30
| OekoSolve | OekoSolve | OekoSolve | OekoSolve | OekoSolve | OekoSolve | OekoSolve | OekoSolve | OekoSolve | OekoSolve | OekoSolve | OekoSolve | OekoSolve | OekoSolve | OekoSolve | OekoSolve | OekoSolve | OekoSolve | OekoSolve | OekoSolve
| EnMeter_Prec1 | EnMeter_Prec1 | EnMeter_Prec1 | EnMeter_Prec1 | EnMeter_Prec1 | EnMeter_Prec1 | EnMeter_Prec1 | EnMeter_Prec1 | EnMeter_Prec1 | EnMeter_Prec1 | EnMeter_Prec2 | EnMeter_Prec2 | EnMeter_Prec2 | EnMeter_Prec2 | EnMeter_Prec2 | EnMeter_Prec2 | EnMeter_Prec2 | EnMeter_Prec2 | EnMeter_Prec2 | EnMeter_Prec2
| Prec1 P:W | Prec1 WTotal:kWh | Prec1 WDay:kWh | Prec1 WMonth:kWh | Prec1 WYear:kWh | Prec1 State:0 no info available¦1 Off¦2 Startup¦3 Ready¦4 On¦5 Charge¦6 Discharge¦7 Batt Low or Full¦8 Batt Full¦9 Batt low¦10 Finished¦11 Island¦12 Waiting¦91 Maintenance¦99 ERROR | Prec1 Spec Signal | Prec1 V:kV | Prec1 I:mA | Prec1 Info:0 Bit0¦1 Bit1¦2 Bit2¦3 Bit3¦4 HS Ein¦5 Freigabe / Abdeckung vorhanden¦6 Temp. FÃ¼hler aktiv¦7 Temp. FÃ¼hler unterbrochen¦8 Bit8¦9 Bit9¦10 Bit10¦11 Bit11¦12 Bit12¦13 Bit13¦14 Bit14¦15 Bit15¦ | Prec2 P:W | Prec2 WTotal:kWh | Prec2 WDay:kWh | Prec2 WMonth:kWh | Prec2 WYear:kWh | Prec2 State:0 no info available¦1 Off¦2 Startup¦3 Ready¦4 On¦5 Charge¦6 Discharge¦7 Batt Low or Full¦8 Batt Full¦9 Batt low¦10 Finished¦11 Island¦12 Waiting¦91 Maintenance¦99 ERROR | Prec2 Spec Signal | Prec2 V:kV | Prec2 I:mA | Prec2 Info:0 Bit0¦1 Bit1¦2 Bit2¦3 Bit3¦4 HS Ein¦5 Freigabe / Abdeckung vorhanden¦6 Temp. FÃ¼hler aktiv¦7 Temp. FÃ¼hler unterbrochen¦8 Bit8¦9 Bit9¦10 Bit10¦11 Bit11¦12 Bit12¦13 Bit13¦14 Bit14¦15 Bit15¦
13.05.2025¦13:09:20.646 | 0 | 0 | 0 | 0 | 0 | 4 | 14.22 | 14.22 | 0 | 30 | 0 | 0 | 0 | 0 | 0 | 4 | 13.983 | 13.983 | 0.0774 | 30
13.05.2025¦13:09:21.647 | 0 | 0 | 0 | 0 | 0 | 4 | 14.22 | 14.22 | 0 | 30 | 0 | 0 | 0 | 0 | 0 | 4 | 13.983 | 13.983 | 0.0774 | 30
13.05.2025¦13:09:22.647 | 0 | 0 | 0 | 0 | 0 | 4 | 14.22 | 14.22 | 0 | 30 | 0 | 0 | 0 | 0 | 0 | 4 | 13.983 | 13.983 | 0.0774 | 30
13.05.2025¦13:09:23.646 | 0 | 0 | 0 | 0 | 0 | 4 | 14.22 | 14.22 | 0 | 30 | 0 | 0 | 0 | 0 | 0 | 4 | 13.983 | 13.983 | 0.0774 | 30
13.05.2025¦13:09:24.647 | 0 | 0 | 0 | 0 | 0 | 4 | 14.22 | 14.22 | 0 | 30 | 0 | 0 | 0 | 0 | 0 | 4 | 13.983 | 13.983 | 0.0817 | 30
13.05.2025¦13:09:25.649 | 0 | 0 | 0 | 0 | 0 | 4 | 14.22 | 14.22 | 0 | 30 | 0 | 0 | 0 | 0 | 0 | 4 | 13.9356 | 13.9356 | 0.0817 | 30
13.05.2025¦13:09:26.647 | 0 | 0 | 0 | 0 | 0 | 4 | 14.22 | 14.22 | 0 | 30 | 0 | 0 | 0 | 0 | 0 | 4 | 13.9356 | 13.9356 | 0.0817 | 30
13.05.2025¦13:09:27.646 | 0 | 0 | 0 | 0 | 0 | 4 | 14.22 | 14.22 | 0 | 30 | 0 | 0 | 0 | 0 | 0 | 4 | 13.983 | 13.983 | 0.0817 | 30
13.05.2025¦13:09:28.647 | 0 | 0 | 0 | 0 | 0 | 4 | 14.22 | 14.22 | 0 | 30 | 0 | 0 | 0 | 0 | 0 | 4 | 14.0304 | 14.0304 | 0.0774 | 30
13.05.2025¦13:09:29.647 | 0 | 0 | 0 | 0 | 0 | 4 | 14.22 | 14.22 | 0 | 30 | 0 | 0 | 0 | 0 | 0 | 4 | 14.0304 | 14.0304 | 0.0774 | 30
13.05.2025¦13:09:30.648 | 0 | 0 | 0 | 0 | 0 | 4 | 14.22 | 14.22 | 0 | 30 | 0 | 0 | 0 | 0 | 0 | 4 | 13.983 | 13.983 | 0.0774 | 30
13.05.2025¦13:09:31.647 | 0 | 0 | 0 | 0 | 0 | 4 | 14.22 | 14.22 | 0 | 30 | 0 | 0 | 0 | 0 | 0 | 4 | 13.983 | 13.983 | 0.0774 | 30
13.05.2025¦13:09:32.647 | 0 | 0 | 0 | 0 | 0 | 4 | 14.22 | 14.22 | 0 | 30 | 0 | 0 | 0 | 0 | 0 | 4 | 13.983 | 13.983 | 0.0817 | 30
13.05.2025¦13:09:33.647 | 0 | 0 | 0 | 0 | 0 | 4 | 14.22 | 14.22 | 0 | 30 | 0 | 0 | 0 | 0 | 0 | 4 | 13.983 | 13.983 | 0.0817 | 30
13.05.2025¦13:09:34.648 | 0 | 0 | 0 | 0 | 0 | 4 | 14.22 | 14.22 | 0 | 30 | 0 | 0 | 0 | 0 | 0 | 4 | 13.983 | 13.983 | 0.0774 | 30
13.05.2025¦13:09:35.647 | 0 | 0 | 0 | 0 | 0 | 4 | 14.22 | 14.22 | 0 | 30 | 0 | 0 | 0 | 0 | 0 | 4 | 13.983 | 13.983 | 0.0774 | 30
13.05.2025¦13:09:36.647 | 0 | 0 | 0 | 0 | 0 | 4 | 14.22 | 14.22 | 0 | 30 | 0 | 0 | 0 | 0 | 0 | 4 | 13.983 | 13.983 | 0.0774 | 30
13.05.2025¦13:09:37.647 | 0 | 0 | 0 | 0 | 0 | 4 | 14.22 | 14.22 | 0 | 30 | 0 | 0 | 0 | 0 | 0 | 4 | 13.983 | 13.983 | 0.0774 | 30
13.05.2025¦13:09:38.647 | 0 | 0 | 0 | 0 | 0 | 4 | 14.22 | 14.22 | 0 | 30 | 0 | 0 | 0 | 0 | 0 | 4 | 13.983 | 13.983 | 0.0774 | 30
13.05.2025¦13:09:39.647 | 0 | 0 | 0 | 0 | 0 | 4 | 14.22 | 14.22 | 0 | 30 | 0 | 0 | 0 | 0 | 0 | 4 | 13.983 | 13.983 | 0.0774 | 30
13.05.2025¦13:09:40.647 | 0 | 0 | 0 | 0 | 0 | 4 | 14.22 | 14.22 | 0 | 30 | 0 | 0 | 0 | 0 | 0 | 4 | 13.983 | 13.983 | 0.0774 | 30
13.05.2025¦13:09:41.647 | 0 | 0 | 0 | 0 | 0 | 4 | 14.22 | 14.22 | 0 | 30 | 0 | 0 | 0 | 0 | 0 | 4 | 13.983 | 13.983 | 0.0774 | 30
13.05.2025¦13:09:42.647 | 0 | 0 | 0 | 0 | 0 | 4 | 14.22 | 14.22 | 0 | 30 | 0 | 0 | 0 | 0 | 0 | 4 | 13.983 | 13.983 | 0.0774 | 30
13.05.2025¦13:09:43.647 | 0 | 0 | 0 | 0 | 0 | 4 | 14.22 | 14.22 | 0 | 30 | 0 | 0 | 0 | 0 | 0 | 4 | 14.0304 | 14.0304 | 0.0774 | 30
13.05.2025¦13:09:44.648 | 0 | 0 | 0 | 0 | 0 | 4 | 14.22 | 14.22 | 0 | 30 | 0 | 0 | 0 | 0 | 0 | 4 | 13.983 | 13.983 | 0.0774 | 30
13.05.2025¦13:09:45.647 | 0 | 0 | 0 | 0 | 0 | 4 | 14.22 | 14.22 | 0 | 30 | 0 | 0 | 0 | 0 | 0 | 4 | 13.983 | 13.983 | 0.0774 | 30
13.05.2025¦13:09:46.648 | 0 | 0 | 0 | 0 | 0 | 4 | 14.22 | 14.22 | 0 | 30 | 0 | 0 | 0 | 0 | 0 | 4 | 13.983 | 13.983 | 0.0774 | 30
13.05.2025¦13:09:47.648 | 0 | 0 | 0 | 0 | 0 | 4 | 14.22 | 14.22 | 0 | 30 | 0 | 0 | 0 | 0 | 0 | 4 | 13.983 | 13.983 | 0.0774 | 30
13.05.2025¦13:09:48.648 | 0 | 0 | 0 | 0 | 0 | 4 | 14.22 | 14.22 | 0 | 30 | 0 | 0 | 0 | 0 | 0 | 4 | 13.983 | 13.983 | 0.0817 | 30
13.05.2025¦13:09:49.648 | 0 | 0 | 0 | 0 | 0 | 4 | 14.22 | 14.22 | 0 | 30 | 0 | 0 | 0 | 0 | 0 | 4 | 13.983 | 13.983 | 0.0774 | 30
| OekoSolve | OekoSolve | OekoSolve | OekoSolve | OekoSolve | OekoSolve | OekoSolve | OekoSolve | OekoSolve | OekoSolve | OekoSolve | OekoSolve | OekoSolve | OekoSolve | OekoSolve | OekoSolve | OekoSolve | OekoSolve | OekoSolve | OekoSolve
| EnMeter_Prec1 | EnMeter_Prec1 | EnMeter_Prec1 | EnMeter_Prec1 | EnMeter_Prec1 | EnMeter_Prec1 | EnMeter_Prec1 | EnMeter_Prec1 | EnMeter_Prec1 | EnMeter_Prec1 | EnMeter_Prec2 | EnMeter_Prec2 | EnMeter_Prec2 | EnMeter_Prec2 | EnMeter_Prec2 | EnMeter_Prec2 | EnMeter_Prec2 | EnMeter_Prec2 | EnMeter_Prec2 | EnMeter_Prec2
| Prec1 P:W | Prec1 WTotal:kWh | Prec1 WDay:kWh | Prec1 WMonth:kWh | Prec1 WYear:kWh | Prec1 State:0 no info available¦1 Off¦2 Startup¦3 Ready¦4 On¦5 Charge¦6 Discharge¦7 Batt Low or Full¦8 Batt Full¦9 Batt low¦10 Finished¦11 Island¦12 Waiting¦91 Maintenance¦99 ERROR | Prec1 Spec Signal | Prec1 V:kV | Prec1 I:mA | Prec1 Info:0 Bit0¦1 Bit1¦2 Bit2¦3 Bit3¦4 HS Ein¦5 Freigabe / Abdeckung vorhanden¦6 Temp. FÃ¼hler aktiv¦7 Temp. FÃ¼hler unterbrochen¦8 Bit8¦9 Bit9¦10 Bit10¦11 Bit11¦12 Bit12¦13 Bit13¦14 Bit14¦15 Bit15¦ | Prec2 P:W | Prec2 WTotal:kWh | Prec2 WDay:kWh | Prec2 WMonth:kWh | Prec2 WYear:kWh | Prec2 State:0 no info available¦1 Off¦2 Startup¦3 Ready¦4 On¦5 Charge¦6 Discharge¦7 Batt Low or Full¦8 Batt Full¦9 Batt low¦10 Finished¦11 Island¦12 Waiting¦91 Maintenance¦99 ERROR | Prec2 Spec Signal | Prec2 V:kV | Prec2 I:mA | Prec2 Info:0 Bit0¦1 Bit1¦2 Bit2¦3 Bit3¦4 HS Ein¦5 Freigabe / Abdeckung vorhanden¦6 Temp. FÃ¼hler aktiv¦7 Temp. FÃ¼hler unterbrochen¦8 Bit8¦9 Bit9¦10 Bit10¦11 Bit11¦12 Bit12¦13 Bit13¦14 Bit14¦15 Bit15¦
13.05.2025¦13:09:50.647 | 0 | 0 | 0 | 0 | 0 | 4 | 14.22 | 14.22 | 0 | 30 | 0 | 0 | 0 | 0 | 0 | 4 | 13.983 | 13.983 | 0.0774 | 30
13.05.2025¦13:09:51.647 | 0 | 0 | 0 | 0 | 0 | 4 | 14.22 | 14.22 | 0 | 30 | 0 | 0 | 0 | 0 | 0 | 4 | 13.983 | 13.983 | 0.0774 | 30
13.05.2025¦13:09:52.647 | 0 | 0 | 0 | 0 | 0 | 4 | 14.22 | 14.22 | 0 | 30 | 0 | 0 | 0 | 0 | 0 | 4 | 13.983 | 13.983 | 0.0774 | 30
13.05.2025¦13:09:53.648 | 0 | 0 | 0 | 0 | 0 | 4 | 14.22 | 14.22 | 0 | 30 | 0 | 0 | 0 | 0 | 0 | 4 | 13.983 | 13.983 | 0.0731 | 30
13.05.2025¦13:09:54.648 | 0 | 0 | 0 | 0 | 0 | 4 | 14.22 | 14.22 | 0 | 30 | 0 | 0 | 0 | 0 | 0 | 4 | 13.983 | 13.983 | 0.0774 | 30
13.05.2025¦13:09:55.647 | 0 | 0 | 0 | 0 | 0 | 4 | 14.22 | 14.22 | 0 | 30 | 0 | 0 | 0 | 0 | 0 | 4 | 13.983 | 13.983 | 0.0774 | 30
13.05.2025¦13:09:56.647 | 0 | 0 | 0 | 0 | 0 | 4 | 14.22 | 14.22 | 0 | 30 | 0 | 0 | 0 | 0 | 0 | 4 | 13.983 | 13.983 | 0.0774 | 30
13.05.2025¦13:09:57.647 | 0 | 0 | 0 | 0 | 0 | 4 | 14.22 | 14.22 | 0 | 30 | 0 | 0 | 0 | 0 | 0 | 4 | 13.983 | 13.983 | 0.0774 | 30
13.05.2025¦13:09:58.648 | 0 | 0 | 0 | 0 | 0 | 4 | 14.22 | 14.22 | 0 | 30 | 0 | 0 | 0 | 0 | 0 | 4 | 13.983 | 13.983 | 0.0774 | 30
13.05.2025¦13:09:59.648 | 0 | 0 | 0 | 0 | 0 | 4 | 14.22 | 14.22 | 0 | 30 | 0 | 0 | 0 | 0 | 0 | 4 | 13.983 | 13.983 | 0.0774 | 30
13.05.2025¦13:10:00.649 | 0 | 0 | 0 | 0 | 0 | 4 | 14.22 | 14.22 | 0 | 30 | 0 | 0 | 0 | 0 | 0 | 4 | 13.983 | 13.983 | 0.0731 | 30
13.05.2025¦13:10:01.647 | 0 | 0 | 0 | 0 | 0 | 4 | 14.22 | 14.22 | 0 | 30 | 0 | 0 | 0 | 0 | 0 | 4 | 13.983 | 13.983 | 0.0817 | 30
13.05.2025¦13:10:02.647 | 0 | 0 | 0 | 0 | 0 | 4 | 14.22 | 14.22 | 0 | 30 | 0 | 0 | 0 | 0 | 0 | 4 | 13.983 | 13.983 | 0.0817 | 30
13.05.2025¦13:10:03.648 | 0 | 0 | 0 | 0 | 0 | 4 | 14.22 | 14.22 | 0 | 30 | 0 | 0 | 0 | 0 | 0 | 4 | 13.983 | 13.983 | 0.0774 | 30
13.05.2025¦13:10:04.648 | 0 | 0 | 0 | 0 | 0 | 4 | 14.22 | 14.22 | 0 | 30 | 0 | 0 | 0 | 0 | 0 | 4 | 13.983 | 13.983 | 0.0731 | 30
13.05.2025¦13:10:05.648 | 0 | 0 | 0 | 0 | 0 | 4 | 14.22 | 14.22 | 0 | 30 | 0 | 0 | 0 | 0 | 0 | 4 | 13.983 | 13.983 | 0.0774 | 30
13.05.2025¦13:10:06.648 | 0 | 0 | 0 | 0 | 0 | 4 | 14.22 | 14.22 | 0 | 30 | 0 | 0 | 0 | 0 | 0 | 4 | 13.983 | 13.983 | 0.0774 | 30
13.05.2025¦13:10:07.649 | 0 | 0 | 0 | 0 | 0 | 4 | 14.22 | 14.22 | 0 | 30 | 0 | 0 | 0 | 0 | 0 | 4 | 13.983 | 13.983 | 0.0774 | 30
13.05.2025¦13:10:08.647 | 0 | 0 | 0 | 0 | 0 | 4 | 14.22 | 14.22 | 0 | 30 | 0 | 0 | 0 | 0 | 0 | 4 | 13.983 | 13.983 | 0.0774 | 30
13.05.2025¦13:10:09.647 | 0 | 0 | 0 | 0 | 0 | 4 | 14.22 | 14.22 | 0 | 30 | 0 | 0 | 0 | 0 | 0 | 4 | 13.983 | 13.983 | 0.0774 | 30
13.05.2025¦13:10:10.647 | 0 | 0 | 0 | 0 | 0 | 4 | 14.22 | 14.22 | 0 | 30 | 0 | 0 | 0 | 0 | 0 | 4 | 13.983 | 13.983 | 0.0774 | 30
13.05.2025¦13:10:11.648 | 0 | 0 | 0 | 0 | 0 | 4 | 14.22 | 14.22 | 0 | 30 | 0 | 0 | 0 | 0 | 0 | 4 | 13.983 | 13.983 | 0.0774 | 30
13.05.2025¦13:10:12.648 | 0 | 0 | 0 | 0 | 0 | 4 | 14.22 | 14.22 | 0 | 30 | 0 | 0 | 0 | 0 | 0 | 4 | 13.983 | 13.983 | 0.0774 | 30
13.05.2025¦13:10:13.648 | 0 | 0 | 0 | 0 | 0 | 4 | 14.22 | 14.22 | 0 | 30 | 0 | 0 | 0 | 0 | 0 | 4 | 13.983 | 13.983 | 0.0774 | 30
13.05.2025¦13:10:14.647 | 0 | 0 | 0 | 0 | 0 | 4 | 14.22 | 14.22 | 0 | 30 | 0 | 0 | 0 | 0 | 0 | 4 | 13.983 | 13.983 | 0.0774 | 30
13.05.2025¦13:10:15.647 | 0 | 0 | 0 | 0 | 0 | 4 | 14.22 | 14.22 | 0 | 30 | 0 | 0 | 0 | 0 | 0 | 4 | 13.983 | 13.983 | 0.0774 | 30
13.05.2025¦13:10:16.647 | 0 | 0 | 0 | 0 | 0 | 4 | 14.22 | 14.22 | 0 | 30 | 0 | 0 | 0 | 0 | 0 | 4 | 14.0304 | 14.0304 | 0.0817 | 30
13.05.2025¦13:10:17.648 | 0 | 0 | 0 | 0 | 0 | 4 | 14.22 | 14.22 | 0 | 30 | 0 | 0 | 0 | 0 | 0 | 4 | 13.983 | 13.983 | 0.0731 | 30
13.05.2025¦13:10:18.647 | 0 | 0 | 0 | 0 | 0 | 4 | 14.22 | 14.22 | 0 | 30 | 0 | 0 | 0 | 0 | 0 | 4 | 13.983 | 13.983 | 0.0731 | 30
13.05.2025¦13:10:19.648 | 0 | 0 | 0 | 0 | 0 | 4 | 14.22 | 14.22 | 0 | 30 | 0 | 0 | 0 | 0 | 0 | 4 | 14.0304 | 14.0304 | 0.1075 | 30
13.05.2025¦13:10:20.648 | 0 | 0 | 0 | 0 | 0 | 4 | 14.22 | 14.22 | 0 | 30 | 0 | 0 | 0 | 0 | 0 | 4 | 13.983 | 13.983 | 0.1032 | 30
| OekoSolve | OekoSolve | OekoSolve | OekoSolve | OekoSolve | OekoSolve | OekoSolve | OekoSolve | OekoSolve | OekoSolve | OekoSolve | OekoSolve | OekoSolve | OekoSolve | OekoSolve | OekoSolve | OekoSolve | OekoSolve | OekoSolve | OekoSolve
| EnMeter_Prec1 | EnMeter_Prec1 | EnMeter_Prec1 | EnMeter_Prec1 | EnMeter_Prec1 | EnMeter_Prec1 | EnMeter_Prec1 | EnMeter_Prec1 | EnMeter_Prec1 | EnMeter_Prec1 | EnMeter_Prec2 | EnMeter_Prec2 | EnMeter_Prec2 | EnMeter_Prec2 | EnMeter_Prec2 | EnMeter_Prec2 | EnMeter_Prec2 | EnMeter_Prec2 | EnMeter_Prec2 | EnMeter_Prec2
| Prec1 P:W | Prec1 WTotal:kWh | Prec1 WDay:kWh | Prec1 WMonth:kWh | Prec1 WYear:kWh | Prec1 State:0 no info available¦1 Off¦2 Startup¦3 Ready¦4 On¦5 Charge¦6 Discharge¦7 Batt Low or Full¦8 Batt Full¦9 Batt low¦10 Finished¦11 Island¦12 Waiting¦91 Maintenance¦99 ERROR | Prec1 Spec Signal | Prec1 V:kV | Prec1 I:mA | Prec1 Info:0 Bit0¦1 Bit1¦2 Bit2¦3 Bit3¦4 HS Ein¦5 Freigabe / Abdeckung vorhanden¦6 Temp. FÃ¼hler aktiv¦7 Temp. FÃ¼hler unterbrochen¦8 Bit8¦9 Bit9¦10 Bit10¦11 Bit11¦12 Bit12¦13 Bit13¦14 Bit14¦15 Bit15¦ | Prec2 P:W | Prec2 WTotal:kWh | Prec2 WDay:kWh | Prec2 WMonth:kWh | Prec2 WYear:kWh | Prec2 State:0 no info available¦1 Off¦2 Startup¦3 Ready¦4 On¦5 Charge¦6 Discharge¦7 Batt Low or Full¦8 Batt Full¦9 Batt low¦10 Finished¦11 Island¦12 Waiting¦91 Maintenance¦99 ERROR | Prec2 Spec Signal | Prec2 V:kV | Prec2 I:mA | Prec2 Info:0 Bit0¦1 Bit1¦2 Bit2¦3 Bit3¦4 HS Ein¦5 Freigabe / Abdeckung vorhanden¦6 Temp. FÃ¼hler aktiv¦7 Temp. FÃ¼hler unterbrochen¦8 Bit8¦9 Bit9¦10 Bit10¦11 Bit11¦12 Bit12¦13 Bit13¦14 Bit14¦15 Bit15¦
13.05.2025¦13:10:21.646 | 0 | 0 | 0 | 0 | 0 | 4 | 14.22 | 14.22 | 0 | 30 | 0 | 0 | 0 | 0 | 0 | 4 | 13.983 | 13.983 | 0.1032 | 30
13.05.2025¦13:10:22.647 | 0 | 0 | 0 | 0 | 0 | 4 | 14.22 | 14.22 | 0 | 30 | 0 | 0 | 0 | 0 | 0 | 4 | 13.9356 | 13.9356 | 0.0903 | 30
13.05.2025¦13:10:23.648 | 0 | 0 | 0 | 0 | 0 | 4 | 14.22 | 14.22 | 0 | 30 | 0 | 0 | 0 | 0 | 0 | 4 | 13.983 | 13.983 | 0.0989 | 30
13.05.2025¦13:10:24.646 | 0 | 0 | 0 | 0 | 0 | 4 | 14.22 | 14.22 | 0 | 30 | 0 | 0 | 0 | 0 | 0 | 4 | 13.983 | 13.983 | 0.0989 | 30
13.05.2025¦13:10:25.647 | 0 | 0 | 0 | 0 | 0 | 4 | 14.22 | 14.22 | 0 | 30 | 0 | 0 | 0 | 0 | 0 | 4 | 13.983 | 13.983 | 0.0946 | 30
13.05.2025¦13:10:26.648 | 0 | 0 | 0 | 0 | 0 | 4 | 14.22 | 14.22 | 0 | 30 | 0 | 0 | 0 | 0 | 0 | 4 | 13.983 | 13.983 | 0.086 | 30
13.05.2025¦13:10:27.647 | 0 | 0 | 0 | 0 | 0 | 4 | 14.22 | 14.22 | 0 | 30 | 0 | 0 | 0 | 0 | 0 | 4 | 13.983 | 13.983 | 0.086 | 30
13.05.2025¦13:10:28.649 | 0 | 0 | 0 | 0 | 0 | 4 | 14.22 | 14.22 | 0 | 30 | 0 | 0 | 0 | 0 | 0 | 4 | 13.983 | 13.983 | 0.0946 | 30
13.05.2025¦13:10:29.647 | 0 | 0 | 0 | 0 | 0 | 4 | 14.22 | 14.22 | 0 | 30 | 0 | 0 | 0 | 0 | 0 | 4 | 13.9356 | 13.9356 | 0.1032 | 30
13.05.2025¦13:10:30.647 | 0 | 0 | 0 | 0 | 0 | 4 | 14.22 | 14.22 | 0 | 30 | 0 | 0 | 0 | 0 | 0 | 4 | 13.9356 | 13.9356 | 0.1032 | 30
13.05.2025¦13:10:31.647 | 0 | 0 | 0 | 0 | 0 | 4 | 14.22 | 14.22 | 0 | 30 | 0 | 0 | 0 | 0 | 0 | 4 | 13.983 | 13.983 | 0.0989 | 30
13.05.2025¦13:10:32.648 | 0 | 0 | 0 | 0 | 0 | 4 | 14.22 | 14.22 | 0 | 30 | 0 | 0 | 0 | 0 | 0 | 4 | 13.983 | 13.983 | 0.0903 | 30
13.05.2025¦13:10:33.648 | 0 | 0 | 0 | 0 | 0 | 4 | 14.22 | 14.22 | 0 | 30 | 0 | 0 | 0 | 0 | 0 | 4 | 13.983 | 13.983 | 0.0817 | 30
13.05.2025¦13:10:34.648 | 0 | 0 | 0 | 0 | 0 | 4 | 14.22 | 14.22 | 0 | 30 | 0 | 0 | 0 | 0 | 0 | 4 | 13.983 | 13.983 | 0.0817 | 30
13.05.2025¦13:10:35.648 | 0 | 0 | 0 | 0 | 0 | 4 | 14.22 | 14.22 | 0 | 30 | 0 | 0 | 0 | 0 | 0 | 4 | 13.983 | 13.983 | 0.0817 | 30
13.05.2025¦13:10:36.646 | 0 | 0 | 0 | 0 | 0 | 4 | 14.22 | 14.22 | 0 | 30 | 0 | 0 | 0 | 0 | 0 | 4 | 13.983 | 13.983 | 0.0817 | 30
13.05.2025¦13:10:37.647 | 0 | 0 | 0 | 0 | 0 | 4 | 14.22 | 14.22 | 0 | 30 | 0 | 0 | 0 | 0 | 0 | 4 | 13.983 | 13.983 | 0.0817 | 30
13.05.2025¦13:10:38.648 | 0 | 0 | 0 | 0 | 0 | 4 | 14.22 | 14.22 | 0 | 30 | 0 | 0 | 0 | 0 | 0 | 4 | 13.983 | 13.983 | 0.0817 | 30
13.05.2025¦13:10:39.647 | 0 | 0 | 0 | 0 | 0 | 4 | 14.22 | 14.22 | 0 | 30 | 0 | 0 | 0 | 0 | 0 | 4 | 13.983 | 13.983 | 0.0817 | 30
13.05.2025¦13:10:40.648 | 0 | 0 | 0 | 0 | 0 | 4 | 14.22 | 14.22 | 0 | 30 | 0 | 0 | 0 | 0 | 0 | 4 | 13.983 | 13.983 | 0.086 | 30
13.05.2025¦13:10:41.647 | 0 | 0 | 0 | 0 | 0 | 4 | 14.22 | 14.22 | 0 | 30 | 0 | 0 | 0 | 0 | 0 | 4 | 13.983 | 13.983 | 0.086 | 30
13.05.2025¦13:10:42.648 | 0 | 0 | 0 | 0 | 0 | 4 | 14.22 | 14.22 | 0 | 30 | 0 | 0 | 0 | 0 | 0 | 4 | 13.983 | 13.983 | 0.0817 | 30
13.05.2025¦13:10:43.646 | 0 | 0 | 0 | 0 | 0 | 4 | 14.22 | 14.22 | 0 | 30 | 0 | 0 | 0 | 0 | 0 | 4 | 13.983 | 13.983 | 0.0817 | 30
13.05.2025¦13:10:44.647 | 0 | 0 | 0 | 0 | 0 | 4 | 14.22 | 14.22 | 0 | 30 | 0 | 0 | 0 | 0 | 0 | 4 | 13.983 | 13.983 | 0.0817 | 30
13.05.2025¦13:10:45.648 | 0 | 0 | 0 | 0 | 0 | 4 | 14.22 | 14.22 | 0 | 30 | 0 | 0 | 0 | 0 | 0 | 4 | 13.983 | 13.983 | 0.0903 | 30
13.05.2025¦13:10:46.647 | 0 | 0 | 0 | 0 | 0 | 4 | 14.22 | 14.22 | 0 | 30 | 0 | 0 | 0 | 0 | 0 | 4 | 13.983 | 13.983 | 0.0903 | 30
13.05.2025¦13:10:47.648 | 0 | 0 | 0 | 0 | 0 | 4 | 14.22 | 14.22 | 0 | 30 | 0 | 0 | 0 | 0 | 0 | 4 | 13.9356 | 13.9356 | 0.0946 | 30
13.05.2025¦13:10:48.648 | 0 | 0 | 0 | 0 | 0 | 4 | 14.22 | 14.22 | 0 | 30 | 0 | 0 | 0 | 0 | 0 | 4 | 13.983 | 13.983 | 0.0903 | 30
13.05.2025¦13:10:49.649 | 0 | 0 | 0 | 0 | 0 | 4 | 14.22 | 14.22 | 0 | 30 | 0 | 0 | 0 | 0 | 0 | 4 | 13.983 | 13.983 | 0.0817 | 30
13.05.2025¦13:10:50.648 | 0 | 0 | 0 | 0 | 0 | 4 | 14.22 | 14.22 | 0 | 30 | 0 | 0 | 0 | 0 | 0 | 4 | 13.983 | 13.983 | 0.0817 | 30
| OekoSolve | OekoSolve | OekoSolve | OekoSolve | OekoSolve | OekoSolve | OekoSolve | OekoSolve | OekoSolve | OekoSolve | OekoSolve | OekoSolve | OekoSolve | OekoSolve | OekoSolve | OekoSolve | OekoSolve | OekoSolve | OekoSolve | OekoSolve
| EnMeter_Prec1 | EnMeter_Prec1 | EnMeter_Prec1 | EnMeter_Prec1 | EnMeter_Prec1 | EnMeter_Prec1 | EnMeter_Prec1 | EnMeter_Prec1 | EnMeter_Prec1 | EnMeter_Prec1 | EnMeter_Prec2 | EnMeter_Prec2 | EnMeter_Prec2 | EnMeter_Prec2 | EnMeter_Prec2 | EnMeter_Prec2 | EnMeter_Prec2 | EnMeter_Prec2 | EnMeter_Prec2 | EnMeter_Prec2
| Prec1 P:W | Prec1 WTotal:kWh | Prec1 WDay:kWh | Prec1 WMonth:kWh | Prec1 WYear:kWh | Prec1 State:0 no info available¦1 Off¦2 Startup¦3 Ready¦4 On¦5 Charge¦6 Discharge¦7 Batt Low or Full¦8 Batt Full¦9 Batt low¦10 Finished¦11 Island¦12 Waiting¦91 Maintenance¦99 ERROR | Prec1 Spec Signal | Prec1 V:kV | Prec1 I:mA | Prec1 Info:0 Bit0¦1 Bit1¦2 Bit2¦3 Bit3¦4 HS Ein¦5 Freigabe / Abdeckung vorhanden¦6 Temp. FÃ¼hler aktiv¦7 Temp. FÃ¼hler unterbrochen¦8 Bit8¦9 Bit9¦10 Bit10¦11 Bit11¦12 Bit12¦13 Bit13¦14 Bit14¦15 Bit15¦ | Prec2 P:W | Prec2 WTotal:kWh | Prec2 WDay:kWh | Prec2 WMonth:kWh | Prec2 WYear:kWh | Prec2 State:0 no info available¦1 Off¦2 Startup¦3 Ready¦4 On¦5 Charge¦6 Discharge¦7 Batt Low or Full¦8 Batt Full¦9 Batt low¦10 Finished¦11 Island¦12 Waiting¦91 Maintenance¦99 ERROR | Prec2 Spec Signal | Prec2 V:kV | Prec2 I:mA | Prec2 Info:0 Bit0¦1 Bit1¦2 Bit2¦3 Bit3¦4 HS Ein¦5 Freigabe / Abdeckung vorhanden¦6 Temp. FÃ¼hler aktiv¦7 Temp. FÃ¼hler unterbrochen¦8 Bit8¦9 Bit9¦10 Bit10¦11 Bit11¦12 Bit12¦13 Bit13¦14 Bit14¦15 Bit15¦
13.05.2025¦13:10:51.646 | 0 | 0 | 0 | 0 | 0 | 4 | 14.22 | 14.22 | 0 | 30 | 0 | 0 | 0 | 0 | 0 | 4 | 13.983 | 13.983 | 0.0817 | 30
13.05.2025¦13:10:52.648 | 0 | 0 | 0 | 0 | 0 | 4 | 14.22 | 14.22 | 0 | 30 | 0 | 0 | 0 | 0 | 0 | 4 | 13.983 | 13.983 | 0.086 | 30
13.05.2025¦13:10:53.648 | 0 | 0 | 0 | 0 | 0 | 4 | 14.22 | 14.22 | 0 | 30 | 0 | 0 | 0 | 0 | 0 | 4 | 13.983 | 13.983 | 0.0903 | 30
13.05.2025¦13:10:54.648 | 0 | 0 | 0 | 0 | 0 | 4 | 14.22 | 14.22 | 0 | 30 | 0 | 0 | 0 | 0 | 0 | 4 | 13.983 | 13.983 | 0.086 | 30
13.05.2025¦13:10:55.647 | 0 | 0 | 0 | 0 | 0 | 4 | 14.22 | 14.22 | 0 | 30 | 0 | 0 | 0 | 0 | 0 | 4 | 13.983 | 13.983 | 0.0817 | 30
13.05.2025¦13:10:56.648 | 0 | 0 | 0 | 0 | 0 | 4 | 14.22 | 14.22 | 0 | 30 | 0 | 0 | 0 | 0 | 0 | 4 | 13.983 | 13.983 | 0.0817 | 30
13.05.2025¦13:10:57.647 | 0 | 0 | 0 | 0 | 0 | 4 | 14.22 | 14.22 | 0 | 30 | 0 | 0 | 0 | 0 | 0 | 4 | 13.983 | 13.983 | 0.0817 | 30
13.05.2025¦13:10:58.648 | 0 | 0 | 0 | 0 | 0 | 4 | 14.22 | 14.22 | 0 | 30 | 0 | 0 | 0 | 0 | 0 | 4 | 13.983 | 13.983 | 0.0817 | 30
13.05.2025¦13:10:59.648 | 0 | 0 | 0 | 0 | 0 | 4 | 14.22 | 14.22 | 0 | 30 | 0 | 0 | 0 | 0 | 0 | 4 | 13.983 | 13.983 | 0.0817 | 30
13.05.2025¦13:11:00.647 | 0 | 0 | 0 | 0 | 0 | 4 | 14.22 | 14.22 | 0 | 30 | 0 | 0 | 0 | 0 | 0 | 4 | 13.983 | 13.983 | 0.0817 | 30
13.05.2025¦13:11:01.647 | 0 | 0 | 0 | 0 | 0 | 4 | 14.22 | 14.22 | 0 | 30 | 0 | 0 | 0 | 0 | 0 | 4 | 13.983 | 13.983 | 0.0817 | 30
13.05.2025¦13:11:02.647 | 0 | 0 | 0 | 0 | 0 | 4 | 14.22 | 14.22 | 0 | 30 | 0 | 0 | 0 | 0 | 0 | 4 | 13.983 | 13.983 | 0.0817 | 30
13.05.2025¦13:11:03.648 | 0 | 0 | 0 | 0 | 0 | 4 | 14.22 | 14.22 | 0 | 30 | 0 | 0 | 0 | 0 | 0 | 4 | 13.983 | 13.983 | 0.0817 | 30
13.05.2025¦13:11:04.648 | 0 | 0 | 0 | 0 | 0 | 4 | 14.22 | 14.22 | 0 | 30 | 0 | 0 | 0 | 0 | 0 | 4 | 13.983 | 13.983 | 0.0817 | 30
13.05.2025¦13:11:05.648 | 0 | 0 | 0 | 0 | 0 | 4 | 14.22 | 14.22 | 0 | 30 | 0 | 0 | 0 | 0 | 0 | 4 | 13.983 | 13.983 | 0.0817 | 30
13.05.2025¦13:11:06.647 | 0 | 0 | 0 | 0 | 0 | 4 | 14.22 | 14.22 | 0 | 30 | 0 | 0 | 0 | 0 | 0 | 4 | 13.983 | 13.983 | 0.0817 | 30
13.05.2025¦13:11:07.648 | 0 | 0 | 0 | 0 | 0 | 4 | 14.22 | 14.22 | 0 | 30 | 0 | 0 | 0 | 0 | 0 | 4 | 13.983 | 13.983 | 0.0817 | 30
13.05.2025¦13:11:08.648 | 0 | 0 | 0 | 0 | 0 | 4 | 14.22 | 14.22 | 0 | 30 | 0 | 0 | 0 | 0 | 0 | 4 | 13.983 | 13.983 | 0.0817 | 30
13.05.2025¦13:11:09.648 | 0 | 0 | 0 | 0 | 0 | 4 | 14.22 | 14.22 | 0 | 30 | 0 | 0 | 0 | 0 | 0 | 4 | 13.983 | 13.983 | 0.0817 | 30
13.05.2025¦13:11:10.649 | 0 | 0 | 0 | 0 | 0 | 4 | 14.22 | 14.22 | 0 | 30 | 0 | 0 | 0 | 0 | 0 | 4 | 13.9356 | 13.9356 | 0.0817 | 30
13.05.2025¦13:11:11.648 | 0 | 0 | 0 | 0 | 0 | 4 | 14.22 | 14.22 | 0 | 30 | 0 | 0 | 0 | 0 | 0 | 4 | 13.983 | 13.983 | 0.0817 | 30
13.05.2025¦13:11:12.648 | 0 | 0 | 0 | 0 | 0 | 4 | 14.22 | 14.22 | 0 | 30 | 0 | 0 | 0 | 0 | 0 | 4 | 13.983 | 13.983 | 0.0817 | 30
13.05.2025¦13:11:13.648 | 0 | 0 | 0 | 0 | 0 | 4 | 14.22 | 14.22 | 0 | 30 | 0 | 0 | 0 | 0 | 0 | 4 | 13.983 | 13.983 | 0.0817 | 30
13.05.2025¦13:11:14.648 | 0 | 0 | 0 | 0 | 0 | 4 | 14.22 | 14.22 | 0 | 30 | 0 | 0 | 0 | 0 | 0 | 4 | 13.983 | 13.983 | 0.0817 | 30
13.05.2025¦13:11:15.648 | 0 | 0 | 0 | 0 | 0 | 4 | 14.22 | 14.22 | 0 | 30 | 0 | 0 | 0 | 0 | 0 | 4 | 13.983 | 13.983 | 0.0817 | 30
13.05.2025¦13:11:16.648 | 0 | 0 | 0 | 0 | 0 | 4 | 14.22 | 14.22 | 0 | 30 | 0 | 0 | 0 | 0 | 0 | 4 | 13.983 | 13.983 | 0.0817 | 30
13.05.2025¦13:11:17.647 | 0 | 0 | 0 | 0 | 0 | 4 | 14.22 | 14.22 | 0 | 30 | 0 | 0 | 0 | 0 | 0 | 4 | 13.983 | 13.983 | 0.0817 | 30
13.05.2025¦13:11:18.648 | 0 | 0 | 0 | 0 | 0 | 4 | 14.22 | 14.22 | 0 | 30 | 0 | 0 | 0 | 0 | 0 | 4 | 13.983 | 13.983 | 0.0817 | 30
13.05.2025¦13:11:19.646 | 0 | 0 | 0 | 0 | 0 | 4 | 14.22 | 14.22 | 0 | 30 | 0 | 0 | 0 | 0 | 0 | 4 | 13.983 | 13.983 | 0.0817 | 30
13.05.2025¦13:11:20.646 | 0 | 0 | 0 | 0 | 0 | 4 | 14.22 | 14.22 | 0 | 30 | 0 | 0 | 0 | 0 | 0 | 4 | 13.983 | 13.983 | 0.0817 | 30
| OekoSolve | OekoSolve | OekoSolve | OekoSolve | OekoSolve | OekoSolve | OekoSolve | OekoSolve | OekoSolve | OekoSolve | OekoSolve | OekoSolve | OekoSolve | OekoSolve | OekoSolve | OekoSolve | OekoSolve | OekoSolve | OekoSolve | OekoSolve
| EnMeter_Prec1 | EnMeter_Prec1 | EnMeter_Prec1 | EnMeter_Prec1 | EnMeter_Prec1 | EnMeter_Prec1 | EnMeter_Prec1 | EnMeter_Prec1 | EnMeter_Prec1 | EnMeter_Prec1 | EnMeter_Prec2 | EnMeter_Prec2 | EnMeter_Prec2 | EnMeter_Prec2 | EnMeter_Prec2 | EnMeter_Prec2 | EnMeter_Prec2 | EnMeter_Prec2 | EnMeter_Prec2 | EnMeter_Prec2
| Prec1 P:W | Prec1 WTotal:kWh | Prec1 WDay:kWh | Prec1 WMonth:kWh | Prec1 WYear:kWh | Prec1 State:0 no info available¦1 Off¦2 Startup¦3 Ready¦4 On¦5 Charge¦6 Discharge¦7 Batt Low or Full¦8 Batt Full¦9 Batt low¦10 Finished¦11 Island¦12 Waiting¦91 Maintenance¦99 ERROR | Prec1 Spec Signal | Prec1 V:kV | Prec1 I:mA | Prec1 Info:0 Bit0¦1 Bit1¦2 Bit2¦3 Bit3¦4 HS Ein¦5 Freigabe / Abdeckung vorhanden¦6 Temp. FÃ¼hler aktiv¦7 Temp. FÃ¼hler unterbrochen¦8 Bit8¦9 Bit9¦10 Bit10¦11 Bit11¦12 Bit12¦13 Bit13¦14 Bit14¦15 Bit15¦ | Prec2 P:W | Prec2 WTotal:kWh | Prec2 WDay:kWh | Prec2 WMonth:kWh | Prec2 WYear:kWh | Prec2 State:0 no info available¦1 Off¦2 Startup¦3 Ready¦4 On¦5 Charge¦6 Discharge¦7 Batt Low or Full¦8 Batt Full¦9 Batt low¦10 Finished¦11 Island¦12 Waiting¦91 Maintenance¦99 ERROR | Prec2 Spec Signal | Prec2 V:kV | Prec2 I:mA | Prec2 Info:0 Bit0¦1 Bit1¦2 Bit2¦3 Bit3¦4 HS Ein¦5 Freigabe / Abdeckung vorhanden¦6 Temp. FÃ¼hler aktiv¦7 Temp. FÃ¼hler unterbrochen¦8 Bit8¦9 Bit9¦10 Bit10¦11 Bit11¦12 Bit12¦13 Bit13¦14 Bit14¦15 Bit15¦
13.05.2025¦13:11:21.647 | 0 | 0 | 0 | 0 | 0 | 4 | 14.22 | 14.22 | 0 | 30 | 0 | 0 | 0 | 0 | 0 | 4 | 13.983 | 13.983 | 0.0817 | 30
13.05.2025¦13:11:22.648 | 0 | 0 | 0 | 0 | 0 | 4 | 14.22 | 14.22 | 0 | 30 | 0 | 0 | 0 | 0 | 0 | 4 | 13.983 | 13.983 | 0.0817 | 30
13.05.2025¦13:11:23.648 | 0 | 0 | 0 | 0 | 0 | 4 | 14.22 | 14.22 | 0 | 30 | 0 | 0 | 0 | 0 | 0 | 4 | 14.0304 | 14.0304 | 0.0817 | 30
13.05.2025¦13:11:24.648 | 0 | 0 | 0 | 0 | 0 | 4 | 14.22 | 14.22 | 0 | 30 | 0 | 0 | 0 | 0 | 0 | 4 | 13.983 | 13.983 | 0.0817 | 30
13.05.2025¦13:11:25.647 | 0 | 0 | 0 | 0 | 0 | 4 | 14.22 | 14.22 | 0 | 30 | 0 | 0 | 0 | 0 | 0 | 4 | 13.9356 | 13.9356 | 0.0817 | 30
13.05.2025¦13:11:26.647 | 0 | 0 | 0 | 0 | 0 | 4 | 14.22 | 14.22 | 0 | 30 | 0 | 0 | 0 | 0 | 0 | 4 | 13.983 | 13.983 | 0.0817 | 30
13.05.2025¦13:11:27.647 | 0 | 0 | 0 | 0 | 0 | 4 | 14.22 | 14.22 | 0 | 30 | 0 | 0 | 0 | 0 | 0 | 4 | 13.983 | 13.983 | 0.0817 | 30
13.05.2025¦13:11:28.648 | 0 | 0 | 0 | 0 | 0 | 4 | 14.22 | 14.22 | 0 | 30 | 0 | 0 | 0 | 0 | 0 | 4 | 13.983 | 13.983 | 0.0903 | 30
13.05.2025¦13:11:29.648 | 0 | 0 | 0 | 0 | 0 | 4 | 14.22 | 14.22 | 0 | 30 | 0 | 0 | 0 | 0 | 0 | 4 | 13.983 | 13.983 | 0.0903 | 30
13.05.2025¦13:11:30.648 | 0 | 0 | 0 | 0 | 0 | 4 | 14.22 | 14.22 | 0 | 30 | 0 | 0 | 0 | 0 | 0 | 4 | 13.983 | 13.983 | 0.0774 | 30
13.05.2025¦13:11:31.649 | 0 | 0 | 0 | 0 | 0 | 4 | 14.22 | 14.22 | 0 | 30 | 0 | 0 | 0 | 0 | 0 | 4 | 13.983 | 13.983 | 0.0774 | 30
13.05.2025¦13:11:32.646 | 0 | 0 | 0 | 0 | 0 | 4 | 14.22 | 14.22 | 0 | 30 | 0 | 0 | 0 | 0 | 0 | 4 | 13.983 | 13.983 | 0.0774 | 30
13.05.2025¦13:11:33.647 | 0 | 0 | 0 | 0 | 0 | 4 | 14.22 | 14.22 | 0 | 30 | 0 | 0 | 0 | 0 | 0 | 4 | 13.983 | 13.983 | 0.0817 | 30
13.05.2025¦13:11:34.647 | 0 | 0 | 0 | 0 | 0 | 4 | 14.22 | 14.22 | 0 | 30 | 0 | 0 | 0 | 0 | 0 | 4 | 13.983 | 13.983 | 0.0817 | 30
13.05.2025¦13:11:35.648 | 0 | 0 | 0 | 0 | 0 | 4 | 14.22 | 14.22 | 0 | 30 | 0 | 0 | 0 | 0 | 0 | 4 | 13.983 | 13.983 | 0.0774 | 30
13.05.2025¦13:11:36.648 | 0 | 0 | 0 | 0 | 0 | 4 | 14.22 | 14.22 | 0 | 30 | 0 | 0 | 0 | 0 | 0 | 4 | 13.983 | 13.983 | 0.0817 | 30
13.05.2025¦13:11:37.648 | 0 | 0 | 0 | 0 | 0 | 4 | 14.22 | 14.22 | 0 | 30 | 0 | 0 | 0 | 0 | 0 | 4 | 13.983 | 13.983 | 0.0817 | 30
13.05.2025¦13:11:38.648 | 0 | 0 | 0 | 0 | 0 | 4 | 14.22 | 14.22 | 0 | 30 | 0 | 0 | 0 | 0 | 0 | 4 | 13.983 | 13.983 | 0.0817 | 30
13.05.2025¦13:11:39.648 | 0 | 0 | 0 | 0 | 0 | 4 | 14.22 | 14.22 | 0 | 30 | 0 | 0 | 0 | 0 | 0 | 4 | 13.983 | 13.983 | 0.0774 | 30
13.05.2025¦13:11:40.648 | 0 | 0 | 0 | 0 | 0 | 4 | 14.22 | 14.22 | 0 | 30 | 0 | 0 | 0 | 0 | 0 | 4 | 13.983 | 13.983 | 0.0731 | 30
13.05.2025¦13:11:41.648 | 0 | 0 | 0 | 0 | 0 | 4 | 14.22 | 14.22 | 0 | 30 | 0 | 0 | 0 | 0 | 0 | 4 | 13.983 | 13.983 | 0.0731 | 30
13.05.2025¦13:11:42.648 | 0 | 0 | 0 | 0 | 0 | 4 | 14.22 | 14.22 | 0 | 30 | 0 | 0 | 0 | 0 | 0 | 4 | 13.983 | 13.983 | 0.0731 | 30
13.05.2025¦13:11:43.648 | 0 | 0 | 0 | 0 | 0 | 4 | 14.22 | 14.22 | 0 | 30 | 0 | 0 | 0 | 0 | 0 | 4 | 13.983 | 13.983 | 0.0731 | 30
13.05.2025¦13:11:44.648 | 0 | 0 | 0 | 0 | 0 | 4 | 14.22 | 14.22 | 0 | 30 | 0 | 0 | 0 | 0 | 0 | 4 | 13.983 | 13.983 | 0.0774 | 30
13.05.2025¦13:11:45.648 | 0 | 0 | 0 | 0 | 0 | 4 | 14.22 | 14.22 | 0 | 30 | 0 | 0 | 0 | 0 | 0 | 4 | 13.983 | 13.983 | 0.0774 | 30
13.05.2025¦13:11:46.647 | 0 | 0 | 0 | 0 | 0 | 4 | 14.22 | 14.22 | 0 | 30 | 0 | 0 | 0 | 0 | 0 | 4 | 13.9356 | 13.9356 | 0.0731 | 30
13.05.2025¦13:11:47.647 | 0 | 0 | 0 | 0 | 0 | 4 | 14.22 | 14.22 | 0 | 30 | 0 | 0 | 0 | 0 | 0 | 4 | 13.9356 | 13.9356 | 0.0731 | 30
13.05.2025¦13:11:48.648 | 0 | 0 | 0 | 0 | 0 | 4 | 14.22 | 14.22 | 0 | 30 | 0 | 0 | 0 | 0 | 0 | 4 | 13.983 | 13.983 | 0.0731 | 30
13.05.2025¦13:11:49.648 | 0 | 0 | 0 | 0 | 0 | 4 | 14.22 | 14.22 | 0 | 30 | 0 | 0 | 0 | 0 | 0 | 4 | 13.983 | 13.983 | 0.0774 | 30
13.05.2025¦13:11:50.648 | 0 | 0 | 0 | 0 | 0 | 4 | 14.22 | 14.22 | 0 | 30 | 0 | 0 | 0 | 0 | 0 | 4 | 13.983 | 13.983 | 0.0731 | 30
| OekoSolve | OekoSolve | OekoSolve | OekoSolve | OekoSolve | OekoSolve | OekoSolve | OekoSolve | OekoSolve | OekoSolve | OekoSolve | OekoSolve | OekoSolve | OekoSolve | OekoSolve | OekoSolve | OekoSolve | OekoSolve | OekoSolve | OekoSolve
| EnMeter_Prec1 | EnMeter_Prec1 | EnMeter_Prec1 | EnMeter_Prec1 | EnMeter_Prec1 | EnMeter_Prec1 | EnMeter_Prec1 | EnMeter_Prec1 | EnMeter_Prec1 | EnMeter_Prec1 | EnMeter_Prec2 | EnMeter_Prec2 | EnMeter_Prec2 | EnMeter_Prec2 | EnMeter_Prec2 | EnMeter_Prec2 | EnMeter_Prec2 | EnMeter_Prec2 | EnMeter_Prec2 | EnMeter_Prec2
| Prec1 P:W | Prec1 WTotal:kWh | Prec1 WDay:kWh | Prec1 WMonth:kWh | Prec1 WYear:kWh | Prec1 State:0 no info available¦1 Off¦2 Startup¦3 Ready¦4 On¦5 Charge¦6 Discharge¦7 Batt Low or Full¦8 Batt Full¦9 Batt low¦10 Finished¦11 Island¦12 Waiting¦91 Maintenance¦99 ERROR | Prec1 Spec Signal | Prec1 V:kV | Prec1 I:mA | Prec1 Info:0 Bit0¦1 Bit1¦2 Bit2¦3 Bit3¦4 HS Ein¦5 Freigabe / Abdeckung vorhanden¦6 Temp. FÃ¼hler aktiv¦7 Temp. FÃ¼hler unterbrochen¦8 Bit8¦9 Bit9¦10 Bit10¦11 Bit11¦12 Bit12¦13 Bit13¦14 Bit14¦15 Bit15¦ | Prec2 P:W | Prec2 WTotal:kWh | Prec2 WDay:kWh | Prec2 WMonth:kWh | Prec2 WYear:kWh | Prec2 State:0 no info available¦1 Off¦2 Startup¦3 Ready¦4 On¦5 Charge¦6 Discharge¦7 Batt Low or Full¦8 Batt Full¦9 Batt low¦10 Finished¦11 Island¦12 Waiting¦91 Maintenance¦99 ERROR | Prec2 Spec Signal | Prec2 V:kV | Prec2 I:mA | Prec2 Info:0 Bit0¦1 Bit1¦2 Bit2¦3 Bit3¦4 HS Ein¦5 Freigabe / Abdeckung vorhanden¦6 Temp. FÃ¼hler aktiv¦7 Temp. FÃ¼hler unterbrochen¦8 Bit8¦9 Bit9¦10 Bit10¦11 Bit11¦12 Bit12¦13 Bit13¦14 Bit14¦15 Bit15¦
13.05.2025¦13:11:51.647 | 0 | 0 | 0 | 0 | 0 | 4 | 14.22 | 14.22 | 0 | 30 | 0 | 0 | 0 | 0 | 0 | 4 | 13.983 | 13.983 | 0.0731 | 30
13.05.2025¦13:11:52.648 | 0 | 0 | 0 | 0 | 0 | 4 | 14.22 | 14.22 | 0 | 30 | 0 | 0 | 0 | 0 | 0 | 4 | 13.983 | 13.983 | 0.0731 | 30
13.05.2025¦13:11:53.648 | 0 | 0 | 0 | 0 | 0 | 4 | 14.0778 | 14.0778 | 0 | 30 | 0 | 0 | 0 | 0 | 0 | 4 | 13.983 | 13.983 | 0.1118 | 30
13.05.2025¦13:11:54.647 | 0 | 0 | 0 | 0 | 0 | 4 | 14.0778 | 14.0778 | 0 | 30 | 0 | 0 | 0 | 0 | 0 | 4 | 13.983 | 13.983 | 0.1118 | 30
13.05.2025¦13:11:55.648 | 0 | 0 | 0 | 0 | 0 | 4 | 14.22 | 14.22 | 0 | 30 | 0 | 0 | 0 | 0 | 0 | 4 | 13.983 | 13.983 | 0.0817 | 30
13.05.2025¦13:11:56.648 | 0 | 0 | 0 | 0 | 0 | 4 | 14.22 | 14.22 | 0 | 30 | 0 | 0 | 0 | 0 | 0 | 4 | 13.983 | 13.983 | 0.0774 | 30
13.05.2025¦13:11:57.648 | 0 | 0 | 0 | 0 | 0 | 4 | 14.22 | 14.22 | 0 | 30 | 0 | 0 | 0 | 0 | 0 | 4 | 13.983 | 13.983 | 0.0774 | 30
13.05.2025¦13:11:58.647 | 0 | 0 | 0 | 0 | 0 | 4 | 14.22 | 14.22 | 0 | 30 | 0 | 0 | 0 | 0 | 0 | 4 | 14.0304 | 14.0304 | 0.0817 | 30
13.05.2025¦13:11:59.647 | 0 | 0 | 0 | 0 | 0 | 4 | 14.22 | 14.22 | 0 | 30 | 0 | 0 | 0 | 0 | 0 | 4 | 13.983 | 13.983 | 0.0903 | 30
13.05.2025¦13:12:00.647 | 0 | 0 | 0 | 0 | 0 | 4 | 14.22 | 14.22 | 0 | 30 | 0 | 0 | 0 | 0 | 0 | 4 | 13.983 | 13.983 | 0.0946 | 30
13.05.2025¦13:12:01.646 | 0 | 0 | 0 | 0 | 0 | 4 | 14.22 | 14.22 | 0 | 30 | 0 | 0 | 0 | 0 | 0 | 4 | 13.983 | 13.983 | 0.0946 | 30
13.05.2025¦13:12:02.646 | 0 | 0 | 0 | 0 | 0 | 4 | 14.22 | 14.22 | 0 | 30 | 0 | 0 | 0 | 0 | 0 | 4 | 13.983 | 13.983 | 0.0903 | 30
13.05.2025¦13:12:03.646 | 0 | 0 | 0 | 0 | 0 | 4 | 14.22 | 14.22 | 0 | 30 | 0 | 0 | 0 | 0 | 0 | 4 | 13.983 | 13.983 | 0.0903 | 30
13.05.2025¦13:12:04.647 | 0 | 0 | 0 | 0 | 0 | 4 | 14.22 | 14.22 | 0 | 30 | 0 | 0 | 0 | 0 | 0 | 4 | 13.983 | 13.983 | 0.086 | 30
13.05.2025¦13:12:05.647 | 0 | 0 | 0 | 0 | 0 | 4 | 14.22 | 14.22 | 0 | 30 | 0 | 0 | 0 | 0 | 0 | 4 | 13.983 | 13.983 | 0.086 | 30
13.05.2025¦13:12:06.649 | 0 | 0 | 0 | 0 | 0 | 4 | 14.22 | 14.22 | 0 | 30 | 0 | 0 | 0 | 0 | 0 | 4 | 13.983 | 13.983 | 0.086 | 30
13.05.2025¦13:12:07.647 | 0 | 0 | 0 | 0 | 0 | 4 | 14.22 | 14.22 | 0 | 30 | 0 | 0 | 0 | 0 | 0 | 4 | 13.9356 | 13.9356 | 0.0817 | 30
13.05.2025¦13:12:08.647 | 0 | 0 | 0 | 0 | 0 | 4 | 14.22 | 14.22 | 0 | 30 | 0 | 0 | 0 | 0 | 0 | 4 | 13.9356 | 13.9356 | 0.0817 | 30
13.05.2025¦13:12:09.648 | 0 | 0 | 0 | 0 | 0 | 4 | 14.22 | 14.22 | 0 | 30 | 0 | 0 | 0 | 0 | 0 | 4 | 13.983 | 13.983 | 0.0817 | 30
13.05.2025¦13:12:10.648 | 0 | 0 | 0 | 0 | 0 | 4 | 14.22 | 14.22 | 0 | 30 | 0 | 0 | 0 | 0 | 0 | 4 | 13.983 | 13.983 | 0.0774 | 30
13.05.2025¦13:12:11.648 | 0 | 0 | 0 | 0 | 0 | 4 | 14.22 | 14.22 | 0 | 30 | 0 | 0 | 0 | 0 | 0 | 4 | 13.983 | 13.983 | 0.0817 | 30
13.05.2025¦13:12:12.648 | 0 | 0 | 0 | 0 | 0 | 4 | 14.22 | 14.22 | 0 | 30 | 0 | 0 | 0 | 0 | 0 | 4 | 13.983 | 13.983 | 0.0774 | 30
13.05.2025¦13:12:13.649 | 0 | 0 | 0 | 0 | 0 | 4 | 14.22 | 14.22 | 0 | 30 | 0 | 0 | 0 | 0 | 0 | 4 | 13.983 | 13.983 | 0.0774 | 30
13.05.2025¦13:12:14.647 | 0 | 0 | 0 | 0 | 0 | 4 | 14.22 | 14.22 | 0 | 30 | 0 | 0 | 0 | 0 | 0 | 4 | 13.983 | 13.983 | 0.0774 | 30
13.05.2025¦13:12:15.648 | 0 | 0 | 0 | 0 | 0 | 4 | 14.22 | 14.22 | 0 | 30 | 0 | 0 | 0 | 0 | 0 | 4 | 13.983 | 13.983 | 0.0817 | 30
13.05.2025¦13:12:16.648 | 0 | 0 | 0 | 0 | 0 | 4 | 14.22 | 14.22 | 0 | 30 | 0 | 0 | 0 | 0 | 0 | 4 | 13.983 | 13.983 | 0.0817 | 30
13.05.2025¦13:12:17.648 | 0 | 0 | 0 | 0 | 0 | 4 | 14.22 | 14.22 | 0 | 30 | 0 | 0 | 0 | 0 | 0 | 4 | 13.983 | 13.983 | 0.0817 | 30
13.05.2025¦13:12:18.646 | 0 | 0 | 0 | 0 | 0 | 4 | 14.22 | 14.22 | 0 | 30 | 0 | 0 | 0 | 0 | 0 | 4 | 13.983 | 13.983 | 0.0817 | 30
13.05.2025¦13:12:19.646 | 0 | 0 | 0 | 0 | 0 | 4 | 14.22 | 14.22 | 0 | 30 | 0 | 0 | 0 | 0 | 0 | 4 | 14.0304 | 14.0304 | 0.0903 | 30
13.05.2025¦13:12:20.649 | 0 | 0 | 0 | 0 | 0 | 4 | 14.22 | 14.22 | 0 | 30 | 0 | 0 | 0 | 0 | 0 | 4 | 13.983 | 13.983 | 0.0731 | 30
| OekoSolve | OekoSolve | OekoSolve | OekoSolve | OekoSolve | OekoSolve | OekoSolve | OekoSolve | OekoSolve | OekoSolve | OekoSolve | OekoSolve | OekoSolve | OekoSolve | OekoSolve | OekoSolve | OekoSolve | OekoSolve | OekoSolve | OekoSolve
| EnMeter_Prec1 | EnMeter_Prec1 | EnMeter_Prec1 | EnMeter_Prec1 | EnMeter_Prec1 | EnMeter_Prec1 | EnMeter_Prec1 | EnMeter_Prec1 | EnMeter_Prec1 | EnMeter_Prec1 | EnMeter_Prec2 | EnMeter_Prec2 | EnMeter_Prec2 | EnMeter_Prec2 | EnMeter_Prec2 | EnMeter_Prec2 | EnMeter_Prec2 | EnMeter_Prec2 | EnMeter_Prec2 | EnMeter_Prec2
| Prec1 P:W | Prec1 WTotal:kWh | Prec1 WDay:kWh | Prec1 WMonth:kWh | Prec1 WYear:kWh | Prec1 State:0 no info available¦1 Off¦2 Startup¦3 Ready¦4 On¦5 Charge¦6 Discharge¦7 Batt Low or Full¦8 Batt Full¦9 Batt low¦10 Finished¦11 Island¦12 Waiting¦91 Maintenance¦99 ERROR | Prec1 Spec Signal | Prec1 V:kV | Prec1 I:mA | Prec1 Info:0 Bit0¦1 Bit1¦2 Bit2¦3 Bit3¦4 HS Ein¦5 Freigabe / Abdeckung vorhanden¦6 Temp. FÃ¼hler aktiv¦7 Temp. FÃ¼hler unterbrochen¦8 Bit8¦9 Bit9¦10 Bit10¦11 Bit11¦12 Bit12¦13 Bit13¦14 Bit14¦15 Bit15¦ | Prec2 P:W | Prec2 WTotal:kWh | Prec2 WDay:kWh | Prec2 WMonth:kWh | Prec2 WYear:kWh | Prec2 State:0 no info available¦1 Off¦2 Startup¦3 Ready¦4 On¦5 Charge¦6 Discharge¦7 Batt Low or Full¦8 Batt Full¦9 Batt low¦10 Finished¦11 Island¦12 Waiting¦91 Maintenance¦99 ERROR | Prec2 Spec Signal | Prec2 V:kV | Prec2 I:mA | Prec2 Info:0 Bit0¦1 Bit1¦2 Bit2¦3 Bit3¦4 HS Ein¦5 Freigabe / Abdeckung vorhanden¦6 Temp. FÃ¼hler aktiv¦7 Temp. FÃ¼hler unterbrochen¦8 Bit8¦9 Bit9¦10 Bit10¦11 Bit11¦12 Bit12¦13 Bit13¦14 Bit14¦15 Bit15¦
13.05.2025¦13:12:21.647 | 0 | 0 | 0 | 0 | 0 | 4 | 14.22 | 14.22 | 0 | 30 | 0 | 0 | 0 | 0 | 0 | 4 | 13.983 | 13.983 | 0.0731 | 30
13.05.2025¦13:12:22.647 | 0 | 0 | 0 | 0 | 0 | 4 | 14.22 | 14.22 | 0 | 30 | 0 | 0 | 0 | 0 | 0 | 4 | 13.983 | 13.983 | 0.086 | 30
13.05.2025¦13:12:23.647 | 0 | 0 | 0 | 0 | 0 | 4 | 14.22 | 14.22 | 0 | 30 | 0 | 0 | 0 | 0 | 0 | 4 | 14.0304 | 14.0304 | 0.0774 | 30
13.05.2025¦13:12:24.647 | 0 | 0 | 0 | 0 | 0 | 4 | 14.22 | 14.22 | 0 | 30 | 0 | 0 | 0 | 0 | 0 | 4 | 14.0304 | 14.0304 | 0.0774 | 30
13.05.2025¦13:12:25.648 | 0 | 0 | 0 | 0 | 0 | 4 | 14.22 | 14.22 | 0 | 30 | 0 | 0 | 0 | 0 | 0 | 4 | 13.983 | 13.983 | 0.0774 | 30
13.05.2025¦13:12:26.648 | 0 | 0 | 0 | 0 | 0 | 4 | 14.22 | 14.22 | 0 | 30 | 0 | 0 | 0 | 0 | 0 | 4 | 13.983 | 13.983 | 0.0731 | 30
13.05.2025¦13:12:27.648 | 0 | 0 | 0 | 0 | 0 | 4 | 14.22 | 14.22 | 0 | 30 | 0 | 0 | 0 | 0 | 0 | 4 | 13.983 | 13.983 | 0.0731 | 30
13.05.2025¦13:12:28.647 | 0 | 0 | 0 | 0 | 0 | 4 | 14.22 | 14.22 | 0 | 30 | 0 | 0 | 0 | 0 | 0 | 4 | 13.983 | 13.983 | 0.0903 | 30
13.05.2025¦13:12:29.647 | 0 | 0 | 0 | 0 | 0 | 4 | 14.22 | 14.22 | 0 | 30 | 0 | 0 | 0 | 0 | 0 | 4 | 13.983 | 13.983 | 0.0774 | 30
13.05.2025¦13:12:30.647 | 0 | 0 | 0 | 0 | 0 | 4 | 14.22 | 14.22 | 0 | 30 | 0 | 0 | 0 | 0 | 0 | 4 | 13.983 | 13.983 | 0.0774 | 30
13.05.2025¦13:12:31.647 | 0 | 0 | 0 | 0 | 0 | 4 | 14.22 | 14.22 | 0 | 30 | 0 | 0 | 0 | 0 | 0 | 4 | 13.983 | 13.983 | 0.0774 | 30
13.05.2025¦13:12:32.647 | 0 | 0 | 0 | 0 | 0 | 4 | 14.22 | 14.22 | 0 | 30 | 0 | 0 | 0 | 0 | 0 | 4 | 13.983 | 13.983 | 0.086 | 30
13.05.2025¦13:12:33.648 | 0 | 0 | 0 | 0 | 0 | 4 | 14.22 | 14.22 | 0 | 30 | 0 | 0 | 0 | 0 | 0 | 4 | 13.983 | 13.983 | 0.0817 | 30
13.05.2025¦13:12:34.647 | 0 | 0 | 0 | 0 | 0 | 4 | 14.22 | 14.22 | 0 | 30 | 0 | 0 | 0 | 0 | 0 | 4 | 13.983 | 13.983 | 0.0774 | 30
13.05.2025¦13:12:35.648 | 0 | 0 | 0 | 0 | 0 | 4 | 14.22 | 14.22 | 0 | 30 | 0 | 0 | 0 | 0 | 0 | 4 | 13.983 | 13.983 | 0.086 | 30
13.05.2025¦13:12:36.648 | 0 | 0 | 0 | 0 | 0 | 4 | 14.22 | 14.22 | 0 | 30 | 0 | 0 | 0 | 0 | 0 | 4 | 13.983 | 13.983 | 0.0731 | 30
13.05.2025¦13:12:37.648 | 0 | 0 | 0 | 0 | 0 | 4 | 14.22 | 14.22 | 0 | 30 | 0 | 0 | 0 | 0 | 0 | 4 | 13.983 | 13.983 | 0.0817 | 30
13.05.2025¦13:12:38.646 | 0 | 0 | 0 | 0 | 0 | 4 | 14.22 | 14.22 | 0 | 30 | 0 | 0 | 0 | 0 | 0 | 4 | 13.983 | 13.983 | 0.0817 | 30
13.05.2025¦13:12:39.648 | 0 | 0 | 0 | 0 | 0 | 4 | 14.22 | 14.22 | 0 | 30 | 0 | 0 | 0 | 0 | 0 | 4 | 13.983 | 13.983 | 0.0731 | 30
13.05.2025¦13:12:40.648 | 0 | 0 | 0 | 0 | 0 | 4 | 14.22 | 14.22 | 0 | 30 | 0 | 0 | 0 | 0 | 0 | 4 | 13.983 | 13.983 | 0.0731 | 30
13.05.2025¦13:12:41.648 | 0 | 0 | 0 | 0 | 0 | 4 | 14.22 | 14.22 | 0 | 30 | 0 | 0 | 0 | 0 | 0 | 4 | 13.983 | 13.983 | 0.0731 | 30
13.05.2025¦13:12:42.648 | 0 | 0 | 0 | 0 | 0 | 4 | 14.22 | 14.22 | 0 | 30 | 0 | 0 | 0 | 0 | 0 | 4 | 13.983 | 13.983 | 0.0731 | 30
13.05.2025¦13:12:43.647 | 0 | 0 | 0 | 0 | 0 | 4 | 14.22 | 14.22 | 0 | 30 | 0 | 0 | 0 | 0 | 0 | 4 | 13.983 | 13.983 | 0.0731 | 30
13.05.2025¦13:12:44.647 | 0 | 0 | 0 | 0 | 0 | 4 | 14.22 | 14.22 | 0 | 30 | 0 | 0 | 0 | 0 | 0 | 4 | 13.983 | 13.983 | 0.0731 | 30
13.05.2025¦13:12:45.647 | 0 | 0 | 0 | 0 | 0 | 4 | 14.22 | 14.22 | 0 | 30 | 0 | 0 | 0 | 0 | 0 | 4 | 13.983 | 13.983 | 0.0731 | 30
13.05.2025¦13:12:46.648 | 0 | 0 | 0 | 0 | 0 | 4 | 14.22 | 14.22 | 0 | 30 | 0 | 0 | 0 | 0 | 0 | 4 | 13.983 | 13.983 | 0.0731 | 30
13.05.2025¦13:12:47.648 | 0 | 0 | 0 | 0 | 0 | 4 | 14.22 | 14.22 | 0 | 30 | 0 | 0 | 0 | 0 | 0 | 4 | 13.983 | 13.983 | 0.0731 | 30
13.05.2025¦13:12:48.648 | 0 | 0 | 0 | 0 | 0 | 4 | 14.22 | 14.22 | 0 | 30 | 0 | 0 | 0 | 0 | 0 | 4 | 13.983 | 13.983 | 0.0731 | 30
13.05.2025¦13:12:49.648 | 0 | 0 | 0 | 0 | 0 | 4 | 14.22 | 14.22 | 0 | 30 | 0 | 0 | 0 | 0 | 0 | 4 | 14.0304 | 14.0304 | 0.0731 | 30
13.05.2025¦13:12:50.648 | 0 | 0 | 0 | 0 | 0 | 4 | 14.22 | 14.22 | 0 | 30 | 0 | 0 | 0 | 0 | 0 | 4 | 13.983 | 13.983 | 0.0731 | 30
| OekoSolve | OekoSolve | OekoSolve | OekoSolve | OekoSolve | OekoSolve | OekoSolve | OekoSolve | OekoSolve | OekoSolve | OekoSolve | OekoSolve | OekoSolve | OekoSolve | OekoSolve | OekoSolve | OekoSolve | OekoSolve | OekoSolve | OekoSolve
| EnMeter_Prec1 | EnMeter_Prec1 | EnMeter_Prec1 | EnMeter_Prec1 | EnMeter_Prec1 | EnMeter_Prec1 | EnMeter_Prec1 | EnMeter_Prec1 | EnMeter_Prec1 | EnMeter_Prec1 | EnMeter_Prec2 | EnMeter_Prec2 | EnMeter_Prec2 | EnMeter_Prec2 | EnMeter_Prec2 | EnMeter_Prec2 | EnMeter_Prec2 | EnMeter_Prec2 | EnMeter_Prec2 | EnMeter_Prec2
| Prec1 P:W | Prec1 WTotal:kWh | Prec1 WDay:kWh | Prec1 WMonth:kWh | Prec1 WYear:kWh | Prec1 State:0 no info available¦1 Off¦2 Startup¦3 Ready¦4 On¦5 Charge¦6 Discharge¦7 Batt Low or Full¦8 Batt Full¦9 Batt low¦10 Finished¦11 Island¦12 Waiting¦91 Maintenance¦99 ERROR | Prec1 Spec Signal | Prec1 V:kV | Prec1 I:mA | Prec1 Info:0 Bit0¦1 Bit1¦2 Bit2¦3 Bit3¦4 HS Ein¦5 Freigabe / Abdeckung vorhanden¦6 Temp. FÃ¼hler aktiv¦7 Temp. FÃ¼hler unterbrochen¦8 Bit8¦9 Bit9¦10 Bit10¦11 Bit11¦12 Bit12¦13 Bit13¦14 Bit14¦15 Bit15¦ | Prec2 P:W | Prec2 WTotal:kWh | Prec2 WDay:kWh | Prec2 WMonth:kWh | Prec2 WYear:kWh | Prec2 State:0 no info available¦1 Off¦2 Startup¦3 Ready¦4 On¦5 Charge¦6 Discharge¦7 Batt Low or Full¦8 Batt Full¦9 Batt low¦10 Finished¦11 Island¦12 Waiting¦91 Maintenance¦99 ERROR | Prec2 Spec Signal | Prec2 V:kV | Prec2 I:mA | Prec2 Info:0 Bit0¦1 Bit1¦2 Bit2¦3 Bit3¦4 HS Ein¦5 Freigabe / Abdeckung vorhanden¦6 Temp. FÃ¼hler aktiv¦7 Temp. FÃ¼hler unterbrochen¦8 Bit8¦9 Bit9¦10 Bit10¦11 Bit11¦12 Bit12¦13 Bit13¦14 Bit14¦15 Bit15¦
13.05.2025¦13:12:51.647 | 0 | 0 | 0 | 0 | 0 | 4 | 14.22 | 14.22 | 0 | 30 | 0 | 0 | 0 | 0 | 0 | 4 | 13.983 | 13.983 | 0.0731 | 30
13.05.2025¦13:12:52.648 | 0 | 0 | 0 | 0 | 0 | 4 | 14.22 | 14.22 | 0 | 30 | 0 | 0 | 0 | 0 | 0 | 4 | 13.983 | 13.983 | 0.0731 | 30
13.05.2025¦13:12:53.646 | 0 | 0 | 0 | 0 | 0 | 4 | 14.22 | 14.22 | 0 | 30 | 0 | 0 | 0 | 0 | 0 | 4 | 13.983 | 13.983 | 0.0731 | 30
13.05.2025¦13:12:54.647 | 0 | 0 | 0 | 0 | 0 | 4 | 14.22 | 14.22 | 0 | 30 | 0 | 0 | 0 | 0 | 0 | 4 | 13.983 | 13.983 | 0.086 | 30
13.05.2025¦13:12:55.649 | 0 | 0 | 0 | 0 | 0 | 4 | 14.22 | 14.22 | 0 | 30 | 0 | 0 | 0 | 0 | 0 | 4 | 13.983 | 13.983 | 0.0774 | 30
13.05.2025¦13:12:56.647 | 0 | 0 | 0 | 0 | 0 | 4 | 14.22 | 14.22 | 0 | 30 | 0 | 0 | 0 | 0 | 0 | 4 | 13.983 | 13.983 | 0.0774 | 30
13.05.2025¦13:12:57.647 | 0 | 0 | 0 | 0 | 0 | 4 | 14.22 | 14.22 | 0 | 30 | 0 | 0 | 0 | 0 | 0 | 4 | 13.983 | 13.983 | 0.0731 | 30
13.05.2025¦13:12:58.648 | 0 | 0 | 0 | 0 | 0 | 4 | 14.22 | 14.22 | 0 | 30 | 0 | 0 | 0 | 0 | 0 | 4 | 13.983 | 13.983 | 0.0731 | 30
13.05.2025¦13:12:59.648 | 0 | 0 | 0 | 0 | 0 | 4 | 14.22 | 14.22 | 0 | 30 | 0 | 0 | 0 | 0 | 0 | 4 | 14.0304 | 14.0304 | 0.0731 | 30
13.05.2025¦13:13:00.647 | 0 | 0 | 0 | 0 | 0 | 4 | 14.22 | 14.22 | 0 | 30 | 0 | 0 | 0 | 0 | 0 | 4 | 13.983 | 13.983 | 0.0731 | 30
13.05.2025¦13:13:01.646 | 0 | 0 | 0 | 0 | 0 | 4 | 14.22 | 14.22 | 0 | 30 | 0 | 0 | 0 | 0 | 0 | 4 | 13.983 | 13.983 | 0.0731 | 30
13.05.2025¦13:13:02.648 | 0 | 0 | 0 | 0 | 0 | 4 | 14.22 | 14.22 | 0 | 30 | 0 | 0 | 0 | 0 | 0 | 4 | 13.983 | 13.983 | 0.0731 | 30
13.05.2025¦13:13:03.648 | 0 | 0 | 0 | 0 | 0 | 4 | 14.22 | 14.22 | 0 | 30 | 0 | 0 | 0 | 0 | 0 | 4 | 13.983 | 13.983 | 0.0774 | 30
13.05.2025¦13:13:04.648 | 0 | 0 | 0 | 0 | 0 | 4 | 14.22 | 14.22 | 0 | 30 | 0 | 0 | 0 | 0 | 0 | 4 | 13.983 | 13.983 | 0.0731 | 30
13.05.2025¦13:13:05.647 | 0 | 0 | 0 | 0 | 0 | 4 | 14.22 | 14.22 | 0 | 30 | 0 | 0 | 0 | 0 | 0 | 4 | 13.983 | 13.983 | 0.0946 | 30
13.05.2025¦13:13:06.647 | 0 | 0 | 0 | 0 | 0 | 4 | 14.22 | 14.22 | 0 | 30 | 0 | 0 | 0 | 0 | 0 | 4 | 13.983 | 13.983 | 0.0903 | 30
13.05.2025¦13:13:07.647 | 0 | 0 | 0 | 0 | 0 | 4 | 14.22 | 14.22 | 0 | 30 | 0 | 0 | 0 | 0 | 0 | 4 | 13.983 | 13.983 | 0.0903 | 30
13.05.2025¦13:13:08.648 | 0 | 0 | 0 | 0 | 0 | 4 | 14.22 | 14.22 | 0 | 30 | 0 | 0 | 0 | 0 | 0 | 4 | 13.983 | 13.983 | 0.0903 | 30
13.05.2025¦13:13:09.648 | 0 | 0 | 0 | 0 | 0 | 4 | 14.22 | 14.22 | 0 | 30 | 0 | 0 | 0 | 0 | 0 | 4 | 13.983 | 13.983 | 0.0903 | 30
13.05.2025¦13:13:10.647 | 0 | 0 | 0 | 0 | 0 | 4 | 14.22 | 14.22 | 0 | 30 | 0 | 0 | 0 | 0 | 0 | 4 | 13.983 | 13.983 | 0.0989 | 30
13.05.2025¦13:13:11.647 | 0 | 0 | 0 | 0 | 0 | 4 | 14.22 | 14.22 | 0 | 30 | 0 | 0 | 0 | 0 | 0 | 4 | 13.983 | 13.983 | 0.0946 | 30
13.05.2025¦13:13:12.647 | 0 | 0 | 0 | 0 | 0 | 4 | 14.22 | 14.22 | 0 | 30 | 0 | 0 | 0 | 0 | 0 | 4 | 13.983 | 13.983 | 0.0946 | 30
13.05.2025¦13:13:13.647 | 0 | 0 | 0 | 0 | 0 | 4 | 14.22 | 14.22 | 0 | 30 | 0 | 0 | 0 | 0 | 0 | 4 | 13.983 | 13.983 | 0.0946 | 30
13.05.2025¦13:13:14.647 | 0 | 0 | 0 | 0 | 0 | 4 | 14.22 | 14.22 | 0 | 30 | 0 | 0 | 0 | 0 | 0 | 4 | 13.983 | 13.983 | 0.0946 | 30
13.05.2025¦13:13:15.647 | 0 | 0 | 0 | 0 | 0 | 4 | 14.22 | 14.22 | 0 | 30 | 0 | 0 | 0 | 0 | 0 | 4 | 13.983 | 13.983 | 0.0946 | 30
13.05.2025¦13:13:16.649 | 0 | 0 | 0 | 0 | 0 | 4 | 14.22 | 14.22 | 0 | 30 | 0 | 0 | 0 | 0 | 0 | 4 | 13.983 | 13.983 | 0.0946 | 30
13.05.2025¦13:13:17.648 | 0 | 0 | 0 | 0 | 0 | 4 | 14.22 | 14.22 | 0 | 30 | 0 | 0 | 0 | 0 | 0 | 4 | 13.983 | 13.983 | 0.0903 | 30
13.05.2025¦13:13:18.648 | 0 | 0 | 0 | 0 | 0 | 4 | 14.22 | 14.22 | 0 | 30 | 0 | 0 | 0 | 0 | 0 | 4 | 13.983 | 13.983 | 0.0946 | 30
13.05.2025¦13:13:19.648 | 0 | 0 | 0 | 0 | 0 | 4 | 14.22 | 14.22 | 0 | 30 | 0 | 0 | 0 | 0 | 0 | 4 | 13.983 | 13.983 | 0.0946 | 30
13.05.2025¦13:13:20.648 | 0 | 0 | 0 | 0 | 0 | 4 | 14.22 | 14.22 | 0 | 30 | 0 | 0 | 0 | 0 | 0 | 4 | 13.983 | 13.983 | 0.0903 | 30
| OekoSolve | OekoSolve | OekoSolve | OekoSolve | OekoSolve | OekoSolve | OekoSolve | OekoSolve | OekoSolve | OekoSolve | OekoSolve | OekoSolve | OekoSolve | OekoSolve | OekoSolve | OekoSolve | OekoSolve | OekoSolve | OekoSolve | OekoSolve
| EnMeter_Prec1 | EnMeter_Prec1 | EnMeter_Prec1 | EnMeter_Prec1 | EnMeter_Prec1 | EnMeter_Prec1 | EnMeter_Prec1 | EnMeter_Prec1 | EnMeter_Prec1 | EnMeter_Prec1 | EnMeter_Prec2 | EnMeter_Prec2 | EnMeter_Prec2 | EnMeter_Prec2 | EnMeter_Prec2 | EnMeter_Prec2 | EnMeter_Prec2 | EnMeter_Prec2 | EnMeter_Prec2 | EnMeter_Prec2
| Prec1 P:W | Prec1 WTotal:kWh | Prec1 WDay:kWh | Prec1 WMonth:kWh | Prec1 WYear:kWh | Prec1 State:0 no info available¦1 Off¦2 Startup¦3 Ready¦4 On¦5 Charge¦6 Discharge¦7 Batt Low or Full¦8 Batt Full¦9 Batt low¦10 Finished¦11 Island¦12 Waiting¦91 Maintenance¦99 ERROR | Prec1 Spec Signal | Prec1 V:kV | Prec1 I:mA | Prec1 Info:0 Bit0¦1 Bit1¦2 Bit2¦3 Bit3¦4 HS Ein¦5 Freigabe / Abdeckung vorhanden¦6 Temp. FÃ¼hler aktiv¦7 Temp. FÃ¼hler unterbrochen¦8 Bit8¦9 Bit9¦10 Bit10¦11 Bit11¦12 Bit12¦13 Bit13¦14 Bit14¦15 Bit15¦ | Prec2 P:W | Prec2 WTotal:kWh | Prec2 WDay:kWh | Prec2 WMonth:kWh | Prec2 WYear:kWh | Prec2 State:0 no info available¦1 Off¦2 Startup¦3 Ready¦4 On¦5 Charge¦6 Discharge¦7 Batt Low or Full¦8 Batt Full¦9 Batt low¦10 Finished¦11 Island¦12 Waiting¦91 Maintenance¦99 ERROR | Prec2 Spec Signal | Prec2 V:kV | Prec2 I:mA | Prec2 Info:0 Bit0¦1 Bit1¦2 Bit2¦3 Bit3¦4 HS Ein¦5 Freigabe / Abdeckung vorhanden¦6 Temp. FÃ¼hler aktiv¦7 Temp. FÃ¼hler unterbrochen¦8 Bit8¦9 Bit9¦10 Bit10¦11 Bit11¦12 Bit12¦13 Bit13¦14 Bit14¦15 Bit15¦
13.05.2025¦13:13:21.646 | 0 | 0 | 0 | 0 | 0 | 4 | 14.22 | 14.22 | 0 | 30 | 0 | 0 | 0 | 0 | 0 | 4 | 13.983 | 13.983 | 0.0903 | 30
13.05.2025¦13:13:22.647 | 0 | 0 | 0 | 0 | 0 | 4 | 14.22 | 14.22 | 0 | 30 | 0 | 0 | 0 | 0 | 0 | 4 | 13.983 | 13.983 | 0.0946 | 30
13.05.2025¦13:13:23.649 | 0 | 0 | 0 | 0 | 0 | 4 | 14.22 | 14.22 | 0 | 30 | 0 | 0 | 0 | 0 | 0 | 4 | 13.983 | 13.983 | 0.0903 | 30
13.05.2025¦13:13:24.647 | 0 | 0 | 0 | 0 | 0 | 4 | 14.22 | 14.22 | 0 | 30 | 0 | 0 | 0 | 0 | 0 | 4 | 13.983 | 13.983 | 0.0903 | 30
13.05.2025¦13:13:25.648 | 0 | 0 | 0 | 0 | 0 | 4 | 14.22 | 14.22 | 0 | 30 | 0 | 0 | 0 | 0 | 0 | 4 | 13.983 | 13.983 | 0.086 | 30
13.05.2025¦13:13:26.647 | 0 | 0 | 0 | 0 | 0 | 4 | 14.22 | 14.22 | 0 | 30 | 0 | 0 | 0 | 0 | 0 | 4 | 13.983 | 13.983 | 0.086 | 30
13.05.2025¦13:13:27.646 | 0 | 0 | 0 | 0 | 0 | 4 | 14.22 | 14.22 | 0 | 30 | 0 | 0 | 0 | 0 | 0 | 4 | 13.983 | 13.983 | 0.086 | 30
13.05.2025¦13:13:28.648 | 0 | 0 | 0 | 0 | 0 | 4 | 14.22 | 14.22 | 0 | 30 | 0 | 0 | 0 | 0 | 0 | 4 | 13.983 | 13.983 | 0.1032 | 30
13.05.2025¦13:13:29.648 | 0 | 0 | 0 | 0 | 0 | 4 | 14.22 | 14.22 | 0 | 30 | 0 | 0 | 0 | 0 | 0 | 4 | 13.983 | 13.983 | 0.0989 | 30
13.05.2025¦13:13:30.648 | 0 | 0 | 0 | 0 | 0 | 4 | 14.22 | 14.22 | 0 | 30 | 0 | 0 | 0 | 0 | 0 | 4 | 13.983 | 13.983 | 0.0946 | 30
13.05.2025¦13:13:31.648 | 0 | 0 | 0 | 0 | 0 | 4 | 14.22 | 14.22 | 0 | 30 | 0 | 0 | 0 | 0 | 0 | 4 | 13.983 | 13.983 | 0.086 | 30
13.05.2025¦13:13:32.647 | 0 | 0 | 0 | 0 | 0 | 4 | 14.22 | 14.22 | 0 | 30 | 0 | 0 | 0 | 0 | 0 | 4 | 13.983 | 13.983 | 0.086 | 30
13.05.2025¦13:13:33.647 | 0 | 0 | 0 | 0 | 0 | 4 | 14.22 | 14.22 | 0 | 30 | 0 | 0 | 0 | 0 | 0 | 4 | 13.983 | 13.983 | 0.0817 | 30
13.05.2025¦13:13:34.647 | 0 | 0 | 0 | 0 | 0 | 4 | 14.22 | 14.22 | 0 | 30 | 0 | 0 | 0 | 0 | 0 | 4 | 13.983 | 13.983 | 0.0817 | 30
13.05.2025¦13:13:35.647 | 0 | 0 | 0 | 0 | 0 | 4 | 14.22 | 14.22 | 0 | 30 | 0 | 0 | 0 | 0 | 0 | 4 | 13.983 | 13.983 | 0.0817 | 30
13.05.2025¦13:13:36.647 | 0 | 0 | 0 | 0 | 0 | 4 | 14.22 | 14.22 | 0 | 30 | 0 | 0 | 0 | 0 | 0 | 4 | 13.983 | 13.983 | 0.0774 | 30
13.05.2025¦13:13:37.648 | 0 | 0 | 0 | 0 | 0 | 4 | 14.22 | 14.22 | 0 | 30 | 0 | 0 | 0 | 0 | 0 | 4 | 13.983 | 13.983 | 0.0774 | 30
13.05.2025¦13:13:38.648 | 0 | 0 | 0 | 0 | 0 | 4 | 14.22 | 14.22 | 0 | 30 | 0 | 0 | 0 | 0 | 0 | 4 | 13.983 | 13.983 | 0.0774 | 30
13.05.2025¦13:13:39.648 | 0 | 0 | 0 | 0 | 0 | 4 | 14.22 | 14.22 | 0 | 30 | 0 | 0 | 0 | 0 | 0 | 4 | 13.983 | 13.983 | 0.0731 | 30
13.05.2025¦13:13:40.648 | 0 | 0 | 0 | 0 | 0 | 4 | 14.22 | 14.22 | 0 | 30 | 0 | 0 | 0 | 0 | 0 | 4 | 13.983 | 13.983 | 0.0731 | 30
13.05.2025¦13:13:41.648 | 0 | 0 | 0 | 0 | 0 | 4 | 14.22 | 14.22 | 0 | 30 | 0 | 0 | 0 | 0 | 0 | 4 | 13.983 | 13.983 | 0.0731 | 30
13.05.2025¦13:13:42.647 | 0 | 0 | 0 | 0 | 0 | 4 | 14.22 | 14.22 | 0 | 30 | 0 | 0 | 0 | 0 | 0 | 4 | 13.983 | 13.983 | 0.0731 | 30
13.05.2025¦13:13:43.647 | 0 | 0 | 0 | 0 | 0 | 4 | 14.22 | 14.22 | 0 | 30 | 0 | 0 | 0 | 0 | 0 | 4 | 13.983 | 13.983 | 0.0731 | 30
13.05.2025¦13:13:44.648 | 0 | 0 | 0 | 0 | 0 | 4 | 14.22 | 14.22 | 0 | 30 | 0 | 0 | 0 | 0 | 0 | 4 | 13.983 | 13.983 | 0.0731 | 30
13.05.2025¦13:13:45.647 | 0 | 0 | 0 | 0 | 0 | 4 | 14.22 | 14.22 | 0 | 30 | 0 | 0 | 0 | 0 | 0 | 4 | 14.0304 | 14.0304 | 0.0731 | 30
13.05.2025¦13:13:46.647 | 0 | 0 | 0 | 0 | 0 | 4 | 14.22 | 14.22 | 0 | 30 | 0 | 0 | 0 | 0 | 0 | 4 | 13.983 | 13.983 | 0.086 | 30
13.05.2025¦13:13:47.647 | 0 | 0 | 0 | 0 | 0 | 4 | 14.22 | 14.22 | 0 | 30 | 0 | 0 | 0 | 0 | 0 | 4 | 13.983 | 13.983 | 0.0946 | 30
13.05.2025¦13:13:48.647 | 0 | 0 | 0 | 0 | 0 | 4 | 14.22 | 14.22 | 0 | 30 | 0 | 0 | 0 | 0 | 0 | 4 | 13.983 | 13.983 | 0.0903 | 30
13.05.2025¦13:13:49.648 | 0 | 0 | 0 | 0 | 0 | 4 | 14.22 | 14.22 | 0 | 30 | 0 | 0 | 0 | 0 | 0 | 4 | 13.983 | 13.983 | 0.0903 | 30
13.05.2025¦13:13:50.648 | 0 | 0 | 0 | 0 | 0 | 4 | 14.22 | 14.22 | 0 | 30 | 0 | 0 | 0 | 0 | 0 | 4 | 13.983 | 13.983 | 0.0946 | 30
| OekoSolve | OekoSolve | OekoSolve | OekoSolve | OekoSolve | OekoSolve | OekoSolve | OekoSolve | OekoSolve | OekoSolve | OekoSolve | OekoSolve | OekoSolve | OekoSolve | OekoSolve | OekoSolve | OekoSolve | OekoSolve | OekoSolve | OekoSolve
| EnMeter_Prec1 | EnMeter_Prec1 | EnMeter_Prec1 | EnMeter_Prec1 | EnMeter_Prec1 | EnMeter_Prec1 | EnMeter_Prec1 | EnMeter_Prec1 | EnMeter_Prec1 | EnMeter_Prec1 | EnMeter_Prec2 | EnMeter_Prec2 | EnMeter_Prec2 | EnMeter_Prec2 | EnMeter_Prec2 | EnMeter_Prec2 | EnMeter_Prec2 | EnMeter_Prec2 | EnMeter_Prec2 | EnMeter_Prec2
| Prec1 P:W | Prec1 WTotal:kWh | Prec1 WDay:kWh | Prec1 WMonth:kWh | Prec1 WYear:kWh | Prec1 State:0 no info available¦1 Off¦2 Startup¦3 Ready¦4 On¦5 Charge¦6 Discharge¦7 Batt Low or Full¦8 Batt Full¦9 Batt low¦10 Finished¦11 Island¦12 Waiting¦91 Maintenance¦99 ERROR | Prec1 Spec Signal | Prec1 V:kV | Prec1 I:mA | Prec1 Info:0 Bit0¦1 Bit1¦2 Bit2¦3 Bit3¦4 HS Ein¦5 Freigabe / Abdeckung vorhanden¦6 Temp. FÃ¼hler aktiv¦7 Temp. FÃ¼hler unterbrochen¦8 Bit8¦9 Bit9¦10 Bit10¦11 Bit11¦12 Bit12¦13 Bit13¦14 Bit14¦15 Bit15¦ | Prec2 P:W | Prec2 WTotal:kWh | Prec2 WDay:kWh | Prec2 WMonth:kWh | Prec2 WYear:kWh | Prec2 State:0 no info available¦1 Off¦2 Startup¦3 Ready¦4 On¦5 Charge¦6 Discharge¦7 Batt Low or Full¦8 Batt Full¦9 Batt low¦10 Finished¦11 Island¦12 Waiting¦91 Maintenance¦99 ERROR | Prec2 Spec Signal | Prec2 V:kV | Prec2 I:mA | Prec2 Info:0 Bit0¦1 Bit1¦2 Bit2¦3 Bit3¦4 HS Ein¦5 Freigabe / Abdeckung vorhanden¦6 Temp. FÃ¼hler aktiv¦7 Temp. FÃ¼hler unterbrochen¦8 Bit8¦9 Bit9¦10 Bit10¦11 Bit11¦12 Bit12¦13 Bit13¦14 Bit14¦15 Bit15¦
13.05.2025¦13:13:51.646 | 0 | 0 | 0 | 0 | 0 | 4 | 14.22 | 14.22 | 0 | 30 | 0 | 0 | 0 | 0 | 0 | 4 | 13.983 | 13.983 | 0.0946 | 30
13.05.2025¦13:13:52.648 | 0 | 0 | 0 | 0 | 0 | 4 | 14.22 | 14.22 | 0 | 30 | 0 | 0 | 0 | 0 | 0 | 4 | 13.983 | 13.983 | 0.0989 | 30
13.05.2025¦13:13:53.648 | 0 | 0 | 0 | 0 | 0 | 4 | 14.22 | 14.22 | 0 | 30 | 0 | 0 | 0 | 0 | 0 | 4 | 13.983 | 13.983 | 0.0946 | 30
13.05.2025¦13:13:54.647 | 0 | 0 | 0 | 0 | 0 | 4 | 14.22 | 14.22 | 0 | 30 | 0 | 0 | 0 | 0 | 0 | 4 | 13.983 | 13.983 | 0.0946 | 30
13.05.2025¦13:13:55.648 | 0 | 0 | 0 | 0 | 0 | 4 | 14.22 | 14.22 | 0 | 30 | 0 | 0 | 0 | 0 | 0 | 4 | 13.983 | 13.983 | 0.0989 | 30
13.05.2025¦13:13:56.648 | 0 | 0 | 0 | 0 | 0 | 4 | 14.22 | 14.22 | 0 | 30 | 0 | 0 | 0 | 0 | 0 | 4 | 13.983 | 13.983 | 0.0989 | 30
13.05.2025¦13:13:57.646 | 0 | 0 | 0 | 0 | 0 | 4 | 14.22 | 14.22 | 0 | 30 | 0 | 0 | 0 | 0 | 0 | 4 | 13.983 | 13.983 | 0.0989 | 30
13.05.2025¦13:13:58.648 | 0 | 0 | 0 | 0 | 0 | 4 | 14.22 | 14.22 | 0 | 30 | 0 | 0 | 0 | 0 | 0 | 4 | 14.0304 | 14.0304 | 0.0989 | 30
13.05.2025¦13:13:59.647 | 0 | 0 | 0 | 0 | 0 | 4 | 14.22 | 14.22 | 0 | 30 | 0 | 0 | 0 | 0 | 0 | 4 | 13.983 | 13.983 | 0.0903 | 30
13.05.2025¦13:14:00.646 | 0 | 0 | 0 | 0 | 0 | 4 | 14.22 | 14.22 | 0 | 30 | 0 | 0 | 0 | 0 | 0 | 4 | 13.983 | 13.983 | 0.0903 | 30
13.05.2025¦13:14:01.647 | 0 | 0 | 0 | 0 | 0 | 4 | 14.22 | 14.22 | 0 | 30 | 0 | 0 | 0 | 0 | 0 | 4 | 13.983 | 13.983 | 0.0946 | 30
13.05.2025¦13:14:02.646 | 0 | 0 | 0 | 0 | 0 | 4 | 14.22 | 14.22 | 0 | 30 | 0 | 0 | 0 | 0 | 0 | 4 | 13.983 | 13.983 | 0.0946 | 30
13.05.2025¦13:14:03.647 | 0 | 0 | 0 | 0 | 0 | 4 | 14.22 | 14.22 | 0 | 30 | 0 | 0 | 0 | 0 | 0 | 4 | 13.983 | 13.983 | 0.0903 | 30
13.05.2025¦13:14:04.647 | 0 | 0 | 0 | 0 | 0 | 4 | 14.22 | 14.22 | 0 | 30 | 0 | 0 | 0 | 0 | 0 | 4 | 13.983 | 13.983 | 0.0946 | 30
13.05.2025¦13:14:05.648 | 0 | 0 | 0 | 0 | 0 | 4 | 14.22 | 14.22 | 0 | 30 | 0 | 0 | 0 | 0 | 0 | 4 | 13.983 | 13.983 | 0.0946 | 30
13.05.2025¦13:14:06.646 | 0 | 0 | 0 | 0 | 0 | 4 | 14.22 | 14.22 | 0 | 30 | 0 | 0 | 0 | 0 | 0 | 4 | 13.983 | 13.983 | 0.0946 | 30
13.05.2025¦13:14:07.647 | 0 | 0 | 0 | 0 | 0 | 4 | 14.22 | 14.22 | 0 | 30 | 0 | 0 | 0 | 0 | 0 | 4 | 13.983 | 13.983 | 0.0989 | 30
13.05.2025¦13:14:08.647 | 0 | 0 | 0 | 0 | 0 | 4 | 14.22 | 14.22 | 0 | 30 | 0 | 0 | 0 | 0 | 0 | 4 | 13.983 | 13.983 | 0.0946 | 30
13.05.2025¦13:14:09.646 | 0 | 0 | 0 | 0 | 0 | 4 | 14.22 | 14.22 | 0 | 30 | 0 | 0 | 0 | 0 | 0 | 4 | 13.983 | 13.983 | 0.0946 | 30
13.05.2025¦13:14:10.648 | 0 | 0 | 0 | 0 | 0 | 4 | 14.22 | 14.22 | 0 | 30 | 0 | 0 | 0 | 0 | 0 | 4 | 13.983 | 13.983 | 0.0903 | 30
13.05.2025¦13:14:11.648 | 0 | 0 | 0 | 0 | 0 | 4 | 14.1726 | 14.1726 | 0 | 30 | 0 | 0 | 0 | 0 | 0 | 4 | 13.983 | 13.983 | 0.0946 | 30
13.05.2025¦13:14:12.649 | 0 | 0 | 0 | 0 | 0 | 4 | 14.22 | 14.22 | 0 | 30 | 0 | 0 | 0 | 0 | 0 | 4 | 13.983 | 13.983 | 0.0903 | 30
13.05.2025¦13:14:13.647 | 0 | 0 | 0 | 0 | 0 | 4 | 14.22 | 14.22 | 0 | 30 | 0 | 0 | 0 | 0 | 0 | 4 | 13.983 | 13.983 | 0.0903 | 30
13.05.2025¦13:14:14.648 | 0 | 0 | 0 | 0 | 0 | 4 | 14.22 | 14.22 | 0 | 30 | 0 | 0 | 0 | 0 | 0 | 4 | 13.983 | 13.983 | 0.0946 | 30
13.05.2025¦13:14:15.648 | 0 | 0 | 0 | 0 | 0 | 4 | 14.22 | 14.22 | 0 | 30 | 0 | 0 | 0 | 0 | 0 | 4 | 13.983 | 13.983 | 0.0946 | 30
13.05.2025¦13:14:16.647 | 0 | 0 | 0 | 0 | 0 | 4 | 14.22 | 14.22 | 0 | 30 | 0 | 0 | 0 | 0 | 0 | 4 | 13.983 | 13.983 | 0.0946 | 30
13.05.2025¦13:14:17.648 | 0 | 0 | 0 | 0 | 0 | 4 | 14.22 | 14.22 | 0 | 30 | 0 | 0 | 0 | 0 | 0 | 4 | 13.983 | 13.983 | 0.0903 | 30
13.05.2025¦13:14:18.648 | 0 | 0 | 0 | 0 | 0 | 4 | 14.22 | 14.22 | 0 | 30 | 0 | 0 | 0 | 0 | 0 | 4 | 13.983 | 13.983 | 0.0903 | 30
13.05.2025¦13:14:19.649 | 0 | 0 | 0 | 0 | 0 | 4 | 14.22 | 14.22 | 0 | 30 | 0 | 0 | 0 | 0 | 0 | 4 | 14.0304 | 14.0304 | 0.0946 | 30
13.05.2025¦13:14:20.646 | 0 | 0 | 0 | 0 | 0 | 4 | 14.22 | 14.22 | 0 | 30 | 0 | 0 | 0 | 0 | 0 | 4 | 14.0304 | 14.0304 | 0.0946 | 30
13.05.2025¦13:14:21.646 | 0 | 0 | 0 | 0 | 0 | 4 | 14.22 | 14.22 | 0 | 30 | 0 | 0 | 0 | 0 | 0 | 4 | 13.983 | 13.983 | 0.0903 | 30
| OekoSolve | OekoSolve | OekoSolve | OekoSolve | OekoSolve | OekoSolve | OekoSolve | OekoSolve | OekoSolve | OekoSolve | OekoSolve | OekoSolve | OekoSolve | OekoSolve | OekoSolve | OekoSolve | OekoSolve | OekoSolve | OekoSolve | OekoSolve
| EnMeter_Prec1 | EnMeter_Prec1 | EnMeter_Prec1 | EnMeter_Prec1 | EnMeter_Prec1 | EnMeter_Prec1 | EnMeter_Prec1 | EnMeter_Prec1 | EnMeter_Prec1 | EnMeter_Prec1 | EnMeter_Prec2 | EnMeter_Prec2 | EnMeter_Prec2 | EnMeter_Prec2 | EnMeter_Prec2 | EnMeter_Prec2 | EnMeter_Prec2 | EnMeter_Prec2 | EnMeter_Prec2 | EnMeter_Prec2
| Prec1 P:W | Prec1 WTotal:kWh | Prec1 WDay:kWh | Prec1 WMonth:kWh | Prec1 WYear:kWh | Prec1 State:0 no info available¦1 Off¦2 Startup¦3 Ready¦4 On¦5 Charge¦6 Discharge¦7 Batt Low or Full¦8 Batt Full¦9 Batt low¦10 Finished¦11 Island¦12 Waiting¦91 Maintenance¦99 ERROR | Prec1 Spec Signal | Prec1 V:kV | Prec1 I:mA | Prec1 Info:0 Bit0¦1 Bit1¦2 Bit2¦3 Bit3¦4 HS Ein¦5 Freigabe / Abdeckung vorhanden¦6 Temp. FÃ¼hler aktiv¦7 Temp. FÃ¼hler unterbrochen¦8 Bit8¦9 Bit9¦10 Bit10¦11 Bit11¦12 Bit12¦13 Bit13¦14 Bit14¦15 Bit15¦ | Prec2 P:W | Prec2 WTotal:kWh | Prec2 WDay:kWh | Prec2 WMonth:kWh | Prec2 WYear:kWh | Prec2 State:0 no info available¦1 Off¦2 Startup¦3 Ready¦4 On¦5 Charge¦6 Discharge¦7 Batt Low or Full¦8 Batt Full¦9 Batt low¦10 Finished¦11 Island¦12 Waiting¦91 Maintenance¦99 ERROR | Prec2 Spec Signal | Prec2 V:kV | Prec2 I:mA | Prec2 Info:0 Bit0¦1 Bit1¦2 Bit2¦3 Bit3¦4 HS Ein¦5 Freigabe / Abdeckung vorhanden¦6 Temp. FÃ¼hler aktiv¦7 Temp. FÃ¼hler unterbrochen¦8 Bit8¦9 Bit9¦10 Bit10¦11 Bit11¦12 Bit12¦13 Bit13¦14 Bit14¦15 Bit15¦
13.05.2025¦13:14:22.647 | 0 | 0 | 0 | 0 | 0 | 4 | 14.22 | 14.22 | 0 | 30 | 0 | 0 | 0 | 0 | 0 | 4 | 13.983 | 13.983 | 0.0903 | 30
13.05.2025¦13:14:23.648 | 0 | 0 | 0 | 0 | 0 | 4 | 14.22 | 14.22 | 0 | 30 | 0 | 0 | 0 | 0 | 0 | 4 | 13.983 | 13.983 | 0.0946 | 30
13.05.2025¦13:14:24.649 | 0 | 0 | 0 | 0 | 0 | 4 | 14.22 | 14.22 | 0 | 30 | 0 | 0 | 0 | 0 | 0 | 4 | 13.983 | 13.983 | 0.0946 | 30
13.05.2025¦13:14:25.648 | 0 | 0 | 0 | 0 | 0 | 4 | 14.22 | 14.22 | 0 | 30 | 0 | 0 | 0 | 0 | 0 | 4 | 13.983 | 13.983 | 0.0946 | 30
13.05.2025¦13:14:26.648 | 0 | 0 | 0 | 0 | 0 | 4 | 14.22 | 14.22 | 0 | 30 | 0 | 0 | 0 | 0 | 0 | 4 | 13.983 | 13.983 | 0.0946 | 30
13.05.2025¦13:14:27.647 | 0 | 0 | 0 | 0 | 0 | 4 | 14.22 | 14.22 | 0 | 30 | 0 | 0 | 0 | 0 | 0 | 4 | 13.983 | 13.983 | 0.0946 | 30
13.05.2025¦13:14:28.647 | 0 | 0 | 0 | 0 | 0 | 4 | 14.22 | 14.22 | 0 | 30 | 0 | 0 | 0 | 0 | 0 | 4 | 13.983 | 13.983 | 0.0946 | 30
13.05.2025¦13:14:29.646 | 0 | 0 | 0 | 0 | 0 | 4 | 14.22 | 14.22 | 0 | 30 | 0 | 0 | 0 | 0 | 0 | 4 | 14.0304 | 14.0304 | 0.0903 | 30
13.05.2025¦13:14:30.646 | 0 | 0 | 0 | 0 | 0 | 4 | 14.22 | 14.22 | 0 | 30 | 0 | 0 | 0 | 0 | 0 | 4 | 13.983 | 13.983 | 0.086 | 30
13.05.2025¦13:14:31.647 | 0 | 0 | 0 | 0 | 0 | 4 | 14.22 | 14.22 | 0 | 30 | 0 | 0 | 0 | 0 | 0 | 4 | 13.983 | 13.983 | 0.0903 | 30
13.05.2025¦13:14:32.647 | 0 | 0 | 0 | 0 | 0 | 4 | 14.22 | 14.22 | 0 | 30 | 0 | 0 | 0 | 0 | 0 | 4 | 13.983 | 13.983 | 0.0903 | 30
13.05.2025¦13:14:33.647 | 0 | 0 | 0 | 0 | 0 | 4 | 14.22 | 14.22 | 0 | 30 | 0 | 0 | 0 | 0 | 0 | 4 | 13.983 | 13.983 | 0.086 | 30
13.05.2025¦13:14:34.646 | 0 | 0 | 0 | 0 | 0 | 4 | 14.22 | 14.22 | 0 | 30 | 0 | 0 | 0 | 0 | 0 | 4 | 13.983 | 13.983 | 0.086 | 30
13.05.2025¦13:14:35.647 | 0 | 0 | 0 | 0 | 0 | 4 | 14.22 | 14.22 | 0 | 30 | 0 | 0 | 0 | 0 | 0 | 4 | 13.9356 | 13.9356 | 0.0946 | 30
13.05.2025¦13:14:36.647 | 0 | 0 | 0 | 0 | 0 | 4 | 14.22 | 14.22 | 0 | 30 | 0 | 0 | 0 | 0 | 0 | 4 | 13.983 | 13.983 | 0.0946 | 30
13.05.2025¦13:14:37.647 | 0 | 0 | 0 | 0 | 0 | 4 | 14.22 | 14.22 | 0 | 30 | 0 | 0 | 0 | 0 | 0 | 4 | 13.983 | 13.983 | 0.0946 | 30
13.05.2025¦13:14:38.647 | 0 | 0 | 0 | 0 | 0 | 4 | 14.22 | 14.22 | 0 | 30 | 0 | 0 | 0 | 0 | 0 | 4 | 13.983 | 13.983 | 0.0946 | 30
13.05.2025¦13:14:39.646 | 0 | 0 | 0 | 0 | 0 | 4 | 14.22 | 14.22 | 0 | 30 | 0 | 0 | 0 | 0 | 0 | 4 | 13.983 | 13.983 | 0.0946 | 30
13.05.2025¦13:14:40.647 | 0 | 0 | 0 | 0 | 0 | 4 | 14.22 | 14.22 | 0 | 30 | 0 | 0 | 0 | 0 | 0 | 4 | 13.983 | 13.983 | 0.0946 | 30
13.05.2025¦13:14:41.647 | 0 | 0 | 0 | 0 | 0 | 4 | 14.22 | 14.22 | 0 | 30 | 0 | 0 | 0 | 0 | 0 | 4 | 13.983 | 13.983 | 0.0946 | 30
13.05.2025¦13:14:42.648 | 0 | 0 | 0 | 0 | 0 | 4 | 14.22 | 14.22 | 0 | 30 | 0 | 0 | 0 | 0 | 0 | 4 | 13.983 | 13.983 | 0.0946 | 30
13.05.2025¦13:14:43.648 | 0 | 0 | 0 | 0 | 0 | 4 | 14.22 | 14.22 | 0 | 30 | 0 | 0 | 0 | 0 | 0 | 4 | 14.0304 | 14.0304 | 0.0946 | 30
13.05.2025¦13:14:44.647 | 0 | 0 | 0 | 0 | 0 | 4 | 14.22 | 14.22 | 0 | 30 | 0 | 0 | 0 | 0 | 0 | 4 | 13.983 | 13.983 | 0.0989 | 30
13.05.2025¦13:14:45.648 | 0 | 0 | 0 | 0 | 0 | 4 | 14.22 | 14.22 | 0 | 30 | 0 | 0 | 0 | 0 | 0 | 4 | 13.983 | 13.983 | 0.0989 | 30
13.05.2025¦13:14:46.648 | 0 | 0 | 0 | 0 | 0 | 4 | 14.22 | 14.22 | 0 | 30 | 0 | 0 | 0 | 0 | 0 | 4 | 13.983 | 13.983 | 0.1032 | 30
13.05.2025¦13:14:47.648 | 0 | 0 | 0 | 0 | 0 | 4 | 14.22 | 14.22 | 0 | 30 | 0 | 0 | 0 | 0 | 0 | 4 | 13.983 | 13.983 | 0.1032 | 30
13.05.2025¦13:14:48.646 | 0 | 0 | 0 | 0 | 0 | 4 | 14.22 | 14.22 | 0 | 30 | 0 | 0 | 0 | 0 | 0 | 4 | 13.983 | 13.983 | 0.0989 | 30
13.05.2025¦13:14:49.647 | 0 | 0 | 0 | 0 | 0 | 4 | 14.22 | 14.22 | 0 | 30 | 0 | 0 | 0 | 0 | 0 | 4 | 13.983 | 13.983 | 0.1032 | 30
13.05.2025¦13:14:50.648 | 0 | 0 | 0 | 0 | 0 | 4 | 14.22 | 14.22 | 0 | 30 | 0 | 0 | 0 | 0 | 0 | 4 | 13.983 | 13.983 | 0.0989 | 30
13.05.2025¦13:14:51.648 | 0 | 0 | 0 | 0 | 0 | 4 | 14.22 | 14.22 | 0 | 30 | 0 | 0 | 0 | 0 | 0 | 4 | 13.983 | 13.983 | 0.0989 | 30
| OekoSolve | OekoSolve | OekoSolve | OekoSolve | OekoSolve | OekoSolve | OekoSolve | OekoSolve | OekoSolve | OekoSolve | OekoSolve | OekoSolve | OekoSolve | OekoSolve | OekoSolve | OekoSolve | OekoSolve | OekoSolve | OekoSolve | OekoSolve
| EnMeter_Prec1 | EnMeter_Prec1 | EnMeter_Prec1 | EnMeter_Prec1 | EnMeter_Prec1 | EnMeter_Prec1 | EnMeter_Prec1 | EnMeter_Prec1 | EnMeter_Prec1 | EnMeter_Prec1 | EnMeter_Prec2 | EnMeter_Prec2 | EnMeter_Prec2 | EnMeter_Prec2 | EnMeter_Prec2 | EnMeter_Prec2 | EnMeter_Prec2 | EnMeter_Prec2 | EnMeter_Prec2 | EnMeter_Prec2
| Prec1 P:W | Prec1 WTotal:kWh | Prec1 WDay:kWh | Prec1 WMonth:kWh | Prec1 WYear:kWh | Prec1 State:0 no info available¦1 Off¦2 Startup¦3 Ready¦4 On¦5 Charge¦6 Discharge¦7 Batt Low or Full¦8 Batt Full¦9 Batt low¦10 Finished¦11 Island¦12 Waiting¦91 Maintenance¦99 ERROR | Prec1 Spec Signal | Prec1 V:kV | Prec1 I:mA | Prec1 Info:0 Bit0¦1 Bit1¦2 Bit2¦3 Bit3¦4 HS Ein¦5 Freigabe / Abdeckung vorhanden¦6 Temp. FÃ¼hler aktiv¦7 Temp. FÃ¼hler unterbrochen¦8 Bit8¦9 Bit9¦10 Bit10¦11 Bit11¦12 Bit12¦13 Bit13¦14 Bit14¦15 Bit15¦ | Prec2 P:W | Prec2 WTotal:kWh | Prec2 WDay:kWh | Prec2 WMonth:kWh | Prec2 WYear:kWh | Prec2 State:0 no info available¦1 Off¦2 Startup¦3 Ready¦4 On¦5 Charge¦6 Discharge¦7 Batt Low or Full¦8 Batt Full¦9 Batt low¦10 Finished¦11 Island¦12 Waiting¦91 Maintenance¦99 ERROR | Prec2 Spec Signal | Prec2 V:kV | Prec2 I:mA | Prec2 Info:0 Bit0¦1 Bit1¦2 Bit2¦3 Bit3¦4 HS Ein¦5 Freigabe / Abdeckung vorhanden¦6 Temp. FÃ¼hler aktiv¦7 Temp. FÃ¼hler unterbrochen¦8 Bit8¦9 Bit9¦10 Bit10¦11 Bit11¦12 Bit12¦13 Bit13¦14 Bit14¦15 Bit15¦
13.05.2025¦13:14:52.647 | 0 | 0 | 0 | 0 | 0 | 4 | 14.22 | 14.22 | 0 | 30 | 0 | 0 | 0 | 0 | 0 | 4 | 13.983 | 13.983 | 0.0946 | 30
13.05.2025¦13:14:53.647 | 0 | 0 | 0 | 0 | 0 | 4 | 14.22 | 14.22 | 0 | 30 | 0 | 0 | 0 | 0 | 0 | 4 | 13.983 | 13.983 | 0.0946 | 30
13.05.2025¦13:14:54.648 | 0 | 0 | 0 | 0 | 0 | 4 | 14.22 | 14.22 | 0 | 30 | 0 | 0 | 0 | 0 | 0 | 4 | 13.983 | 13.983 | 0.0946 | 30
13.05.2025¦13:14:55.646 | 0 | 0 | 0 | 0 | 0 | 4 | 14.22 | 14.22 | 0 | 30 | 0 | 0 | 0 | 0 | 0 | 4 | 13.9356 | 13.9356 | 0.086 | 30
13.05.2025¦13:14:56.647 | 0 | 0 | 0 | 0 | 0 | 4 | 14.22 | 14.22 | 0 | 30 | 0 | 0 | 0 | 0 | 0 | 4 | 13.983 | 13.983 | 0.086 | 30
13.05.2025¦13:14:57.647 | 0 | 0 | 0 | 0 | 0 | 4 | 14.22 | 14.22 | 0 | 30 | 0 | 0 | 0 | 0 | 0 | 4 | 13.983 | 13.983 | 0.086 | 30
13.05.2025¦13:14:58.647 | 0 | 0 | 0 | 0 | 0 | 4 | 14.22 | 14.22 | 0 | 30 | 0 | 0 | 0 | 0 | 0 | 4 | 13.983 | 13.983 | 0.0817 | 30
13.05.2025¦13:14:59.647 | 0 | 0 | 0 | 0 | 0 | 4 | 14.22 | 14.22 | 0 | 30 | 0 | 0 | 0 | 0 | 0 | 4 | 13.983 | 13.983 | 0.086 | 30
13.05.2025¦13:15:00.647 | 0 | 0 | 0 | 0 | 0 | 4 | 14.22 | 14.22 | 0 | 30 | 0 | 0 | 0 | 0 | 0 | 4 | 13.9356 | 13.9356 | 0.086 | 30
13.05.2025¦13:15:01.648 | 0 | 0 | 0 | 0 | 0 | 4 | 14.22 | 14.22 | 0 | 30 | 0 | 0 | 0 | 0 | 0 | 4 | 13.9356 | 13.9356 | 0.086 | 30
13.05.2025¦13:15:02.648 | 0 | 0 | 0 | 0 | 0 | 4 | 14.22 | 14.22 | 0 | 30 | 0 | 0 | 0 | 0 | 0 | 4 | 13.983 | 13.983 | 0.0817 | 30
13.05.2025¦13:15:03.646 | 0 | 0 | 0 | 0 | 0 | 4 | 14.22 | 14.22 | 0 | 30 | 0 | 0 | 0 | 0 | 0 | 4 | 13.983 | 13.983 | 0.0817 | 30
13.05.2025¦13:15:04.647 | 0 | 0 | 0 | 0 | 0 | 4 | 14.22 | 14.22 | 0 | 30 | 0 | 0 | 0 | 0 | 0 | 4 | 13.983 | 13.983 | 0.086 | 30
13.05.2025¦13:15:05.648 | 0 | 0 | 0 | 0 | 0 | 4 | 14.22 | 14.22 | 0 | 30 | 0 | 0 | 0 | 0 | 0 | 4 | 14.0304 | 14.0304 | 0.0903 | 30
13.05.2025¦13:15:06.648 | 0 | 0 | 0 | 0 | 0 | 4 | 14.22 | 14.22 | 0 | 30 | 0 | 0 | 0 | 0 | 0 | 4 | 13.983 | 13.983 | 0.0989 | 30
13.05.2025¦13:15:07.648 | 0 | 0 | 0 | 0 | 0 | 4 | 14.22 | 14.22 | 0 | 30 | 0 | 0 | 0 | 0 | 0 | 4 | 13.983 | 13.983 | 0.0946 | 30
13.05.2025¦13:15:08.649 | 0 | 0 | 0 | 0 | 0 | 4 | 14.22 | 14.22 | 0 | 30 | 0 | 0 | 0 | 0 | 0 | 4 | 13.983 | 13.983 | 0.0989 | 30
13.05.2025¦13:15:09.648 | 0 | 0 | 0 | 0 | 0 | 4 | 14.22 | 14.22 | 0 | 30 | 0 | 0 | 0 | 0 | 0 | 4 | 13.983 | 13.983 | 0.0903 | 30
13.05.2025¦13:15:10.648 | 0 | 0 | 0 | 0 | 0 | 4 | 14.22 | 14.22 | 0 | 30 | 0 | 0 | 0 | 0 | 0 | 4 | 13.983 | 13.983 | 0.0946 | 30
13.05.2025¦13:15:11.648 | 0 | 0 | 0 | 0 | 0 | 4 | 14.22 | 14.22 | 0 | 30 | 0 | 0 | 0 | 0 | 0 | 4 | 13.983 | 13.983 | 0.0903 | 30
13.05.2025¦13:15:12.648 | 0 | 0 | 0 | 0 | 0 | 4 | 14.22 | 14.22 | 0 | 30 | 0 | 0 | 0 | 0 | 0 | 4 | 13.9356 | 13.9356 | 0.0946 | 30
13.05.2025¦13:15:13.648 | 0 | 0 | 0 | 0 | 0 | 4 | 14.22 | 14.22 | 0 | 30 | 0 | 0 | 0 | 0 | 0 | 4 | 13.983 | 13.983 | 0.0946 | 30
13.05.2025¦13:15:14.648 | 0 | 0 | 0 | 0 | 0 | 4 | 14.22 | 14.22 | 0 | 30 | 0 | 0 | 0 | 0 | 0 | 4 | 13.983 | 13.983 | 0.0989 | 30
13.05.2025¦13:15:15.649 | 0 | 0 | 0 | 0 | 0 | 4 | 14.22 | 14.22 | 0 | 30 | 0 | 0 | 0 | 0 | 0 | 4 | 13.983 | 13.983 | 0.0946 | 30
13.05.2025¦13:15:16.647 | 0 | 0 | 0 | 0 | 0 | 4 | 14.22 | 14.22 | 0 | 30 | 0 | 0 | 0 | 0 | 0 | 4 | 13.983 | 13.983 | 0.0946 | 30
13.05.2025¦13:15:17.646 | 0 | 0 | 0 | 0 | 0 | 4 | 14.22 | 14.22 | 0 | 30 | 0 | 0 | 0 | 0 | 0 | 4 | 13.983 | 13.983 | 0.0903 | 30
13.05.2025¦13:15:18.646 | 0 | 0 | 0 | 0 | 0 | 4 | 14.22 | 14.22 | 0 | 30 | 0 | 0 | 0 | 0 | 0 | 4 | 13.983 | 13.983 | 0.0903 | 30
13.05.2025¦13:15:19.647 | 0 | 0 | 0 | 0 | 0 | 4 | 14.22 | 14.22 | 0 | 30 | 0 | 0 | 0 | 0 | 0 | 4 | 13.983 | 13.983 | 0.0946 | 30
13.05.2025¦13:15:20.647 | 0 | 0 | 0 | 0 | 0 | 4 | 14.22 | 14.22 | 0 | 30 | 0 | 0 | 0 | 0 | 0 | 4 | 13.983 | 13.983 | 0.0903 | 30
13.05.2025¦13:15:21.647 | 0 | 0 | 0 | 0 | 0 | 4 | 14.22 | 14.22 | 0 | 30 | 0 | 0 | 0 | 0 | 0 | 4 | 13.983 | 13.983 | 0.0903 | 30
| OekoSolve | OekoSolve | OekoSolve | OekoSolve | OekoSolve | OekoSolve | OekoSolve | OekoSolve | OekoSolve | OekoSolve | OekoSolve | OekoSolve | OekoSolve | OekoSolve | OekoSolve | OekoSolve | OekoSolve | OekoSolve | OekoSolve | OekoSolve
| EnMeter_Prec1 | EnMeter_Prec1 | EnMeter_Prec1 | EnMeter_Prec1 | EnMeter_Prec1 | EnMeter_Prec1 | EnMeter_Prec1 | EnMeter_Prec1 | EnMeter_Prec1 | EnMeter_Prec1 | EnMeter_Prec2 | EnMeter_Prec2 | EnMeter_Prec2 | EnMeter_Prec2 | EnMeter_Prec2 | EnMeter_Prec2 | EnMeter_Prec2 | EnMeter_Prec2 | EnMeter_Prec2 | EnMeter_Prec2
| Prec1 P:W | Prec1 WTotal:kWh | Prec1 WDay:kWh | Prec1 WMonth:kWh | Prec1 WYear:kWh | Prec1 State:0 no info available¦1 Off¦2 Startup¦3 Ready¦4 On¦5 Charge¦6 Discharge¦7 Batt Low or Full¦8 Batt Full¦9 Batt low¦10 Finished¦11 Island¦12 Waiting¦91 Maintenance¦99 ERROR | Prec1 Spec Signal | Prec1 V:kV | Prec1 I:mA | Prec1 Info:0 Bit0¦1 Bit1¦2 Bit2¦3 Bit3¦4 HS Ein¦5 Freigabe / Abdeckung vorhanden¦6 Temp. FÃ¼hler aktiv¦7 Temp. FÃ¼hler unterbrochen¦8 Bit8¦9 Bit9¦10 Bit10¦11 Bit11¦12 Bit12¦13 Bit13¦14 Bit14¦15 Bit15¦ | Prec2 P:W | Prec2 WTotal:kWh | Prec2 WDay:kWh | Prec2 WMonth:kWh | Prec2 WYear:kWh | Prec2 State:0 no info available¦1 Off¦2 Startup¦3 Ready¦4 On¦5 Charge¦6 Discharge¦7 Batt Low or Full¦8 Batt Full¦9 Batt low¦10 Finished¦11 Island¦12 Waiting¦91 Maintenance¦99 ERROR | Prec2 Spec Signal | Prec2 V:kV | Prec2 I:mA | Prec2 Info:0 Bit0¦1 Bit1¦2 Bit2¦3 Bit3¦4 HS Ein¦5 Freigabe / Abdeckung vorhanden¦6 Temp. FÃ¼hler aktiv¦7 Temp. FÃ¼hler unterbrochen¦8 Bit8¦9 Bit9¦10 Bit10¦11 Bit11¦12 Bit12¦13 Bit13¦14 Bit14¦15 Bit15¦
13.05.2025¦13:15:22.648 | 0 | 0 | 0 | 0 | 0 | 4 | 14.22 | 14.22 | 0 | 30 | 0 | 0 | 0 | 0 | 0 | 4 | 13.983 | 13.983 | 0.0903 | 30
13.05.2025¦13:15:23.646 | 0 | 0 | 0 | 0 | 0 | 4 | 14.22 | 14.22 | 0 | 30 | 0 | 0 | 0 | 0 | 0 | 4 | 13.983 | 13.983 | 0.0946 | 30
13.05.2025¦13:15:24.647 | 0 | 0 | 0 | 0 | 0 | 4 | 14.22 | 14.22 | 0 | 30 | 0 | 0 | 0 | 0 | 0 | 4 | 13.983 | 13.983 | 0.0903 | 30
13.05.2025¦13:15:25.647 | 0 | 0 | 0 | 0 | 0 | 4 | 14.22 | 14.22 | 0 | 30 | 0 | 0 | 0 | 0 | 0 | 4 | 13.983 | 13.983 | 0.0903 | 30
13.05.2025¦13:15:26.647 | 0 | 0 | 0 | 0 | 0 | 4 | 14.22 | 14.22 | 0 | 30 | 0 | 0 | 0 | 0 | 0 | 4 | 13.983 | 13.983 | 0.0903 | 30
13.05.2025¦13:15:27.647 | 0 | 0 | 0 | 0 | 0 | 4 | 14.22 | 14.22 | 0 | 30 | 0 | 0 | 0 | 0 | 0 | 4 | 13.983 | 13.983 | 0.0903 | 30
13.05.2025¦13:15:28.647 | 0 | 0 | 0 | 0 | 0 | 4 | 14.22 | 14.22 | 0 | 30 | 0 | 0 | 0 | 0 | 0 | 4 | 13.983 | 13.983 | 0.0903 | 30
13.05.2025¦13:15:29.648 | 0 | 0 | 0 | 0 | 0 | 4 | 14.22 | 14.22 | 0 | 30 | 0 | 0 | 0 | 0 | 0 | 4 | 13.983 | 13.983 | 0.0946 | 30
13.05.2025¦13:15:30.648 | 0 | 0 | 0 | 0 | 0 | 4 | 14.22 | 14.22 | 0 | 30 | 0 | 0 | 0 | 0 | 0 | 4 | 13.983 | 13.983 | 0.0903 | 30
13.05.2025¦13:15:31.648 | 0 | 0 | 0 | 0 | 0 | 4 | 14.22 | 14.22 | 0 | 30 | 0 | 0 | 0 | 0 | 0 | 4 | 13.983 | 13.983 | 0.0817 | 30
13.05.2025¦13:15:32.648 | 0 | 0 | 0 | 0 | 0 | 4 | 14.22 | 14.22 | 0 | 30 | 0 | 0 | 0 | 0 | 0 | 4 | 13.983 | 13.983 | 0.086 | 30
13.05.2025¦13:15:33.648 | 0 | 0 | 0 | 0 | 0 | 4 | 14.1726 | 14.1726 | 0 | 30 | 0 | 0 | 0 | 0 | 0 | 4 | 13.983 | 13.983 | 0.0903 | 30
13.05.2025¦13:15:34.648 | 0 | 0 | 0 | 0 | 0 | 4 | 14.22 | 14.22 | 0 | 30 | 0 | 0 | 0 | 0 | 0 | 4 | 13.9356 | 13.9356 | 0.0946 | 30
13.05.2025¦13:15:35.648 | 0 | 0 | 0 | 0 | 0 | 4 | 14.22 | 14.22 | 0 | 30 | 0 | 0 | 0 | 0 | 0 | 4 | 13.983 | 13.983 | 0.0946 | 30
13.05.2025¦13:15:36.646 | 0 | 0 | 0 | 0 | 0 | 4 | 14.22 | 14.22 | 0 | 30 | 0 | 0 | 0 | 0 | 0 | 4 | 13.983 | 13.983 | 0.0946 | 30
13.05.2025¦13:15:37.647 | 0 | 0 | 0 | 0 | 0 | 4 | 14.1726 | 14.1726 | 0 | 30 | 0 | 0 | 0 | 0 | 0 | 4 | 13.983 | 13.983 | 0.0989 | 30
13.05.2025¦13:15:38.647 | 0 | 0 | 0 | 0 | 0 | 4 | 14.22 | 14.22 | 0 | 30 | 0 | 0 | 0 | 0 | 0 | 4 | 13.983 | 13.983 | 0.0989 | 30
13.05.2025¦13:15:39.647 | 0 | 0 | 0 | 0 | 0 | 4 | 14.22 | 14.22 | 0 | 30 | 0 | 0 | 0 | 0 | 0 | 4 | 13.983 | 13.983 | 0.0989 | 30
13.05.2025¦13:15:40.648 | 0 | 0 | 0 | 0 | 0 | 4 | 14.22 | 14.22 | 0 | 30 | 0 | 0 | 0 | 0 | 0 | 4 | 13.9356 | 13.9356 | 0.0946 | 30
13.05.2025¦13:15:41.648 | 0 | 0 | 0 | 0 | 0 | 4 | 14.22 | 14.22 | 0 | 30 | 0 | 0 | 0 | 0 | 0 | 4 | 13.983 | 13.983 | 0.0946 | 30
13.05.2025¦13:15:42.648 | 0 | 0 | 0 | 0 | 0 | 4 | 14.22 | 14.22 | 0 | 30 | 0 | 0 | 0 | 0 | 0 | 4 | 13.983 | 13.983 | 0.0946 | 30
13.05.2025¦13:15:43.648 | 0 | 0 | 0 | 0 | 0 | 4 | 14.22 | 14.22 | 0 | 30 | 0 | 0 | 0 | 0 | 0 | 4 | 13.983 | 13.983 | 0.0946 | 30
13.05.2025¦13:15:44.647 | 0 | 0 | 0 | 0 | 0 | 4 | 14.1726 | 14.1726 | 0 | 30 | 0 | 0 | 0 | 0 | 0 | 4 | 13.9356 | 13.9356 | 0.0903 | 30
13.05.2025¦13:15:45.647 | 0 | 0 | 0 | 0 | 0 | 4 | 14.22 | 14.22 | 0 | 30 | 0 | 0 | 0 | 0 | 0 | 4 | 13.983 | 13.983 | 0.0946 | 30
13.05.2025¦13:15:46.646 | 0 | 0 | 0 | 0 | 0 | 4 | 14.22 | 14.22 | 0 | 30 | 0 | 0 | 0 | 0 | 0 | 4 | 13.983 | 13.983 | 0.0946 | 30
13.05.2025¦13:15:47.646 | 0 | 0 | 0 | 0 | 0 | 4 | 14.22 | 14.22 | 0 | 30 | 0 | 0 | 0 | 0 | 0 | 4 | 13.983 | 13.983 | 0.0989 | 30
13.05.2025¦13:15:48.647 | 0 | 0 | 0 | 0 | 0 | 4 | 14.22 | 14.22 | 0 | 30 | 0 | 0 | 0 | 0 | 0 | 4 | 13.983 | 13.983 | 0.0817 | 30
13.05.2025¦13:15:49.647 | 0 | 0 | 0 | 0 | 0 | 4 | 14.22 | 14.22 | 0 | 30 | 0 | 0 | 0 | 0 | 0 | 4 | 13.983 | 13.983 | 0.0817 | 30
13.05.2025¦13:15:50.646 | 0 | 0 | 0 | 0 | 0 | 4 | 14.22 | 14.22 | 0 | 30 | 0 | 0 | 0 | 0 | 0 | 4 | 13.983 | 13.983 | 0.0817 | 30
13.05.2025¦13:15:51.648 | 0 | 0 | 0 | 0 | 0 | 4 | 14.1726 | 14.1726 | 0 | 30 | 0 | 0 | 0 | 0 | 0 | 4 | 13.983 | 13.983 | 0.1075 | 30
| OekoSolve | OekoSolve | OekoSolve | OekoSolve | OekoSolve | OekoSolve | OekoSolve | OekoSolve | OekoSolve | OekoSolve | OekoSolve | OekoSolve | OekoSolve | OekoSolve | OekoSolve | OekoSolve | OekoSolve | OekoSolve | OekoSolve | OekoSolve
| EnMeter_Prec1 | EnMeter_Prec1 | EnMeter_Prec1 | EnMeter_Prec1 | EnMeter_Prec1 | EnMeter_Prec1 | EnMeter_Prec1 | EnMeter_Prec1 | EnMeter_Prec1 | EnMeter_Prec1 | EnMeter_Prec2 | EnMeter_Prec2 | EnMeter_Prec2 | EnMeter_Prec2 | EnMeter_Prec2 | EnMeter_Prec2 | EnMeter_Prec2 | EnMeter_Prec2 | EnMeter_Prec2 | EnMeter_Prec2
| Prec1 P:W | Prec1 WTotal:kWh | Prec1 WDay:kWh | Prec1 WMonth:kWh | Prec1 WYear:kWh | Prec1 State:0 no info available¦1 Off¦2 Startup¦3 Ready¦4 On¦5 Charge¦6 Discharge¦7 Batt Low or Full¦8 Batt Full¦9 Batt low¦10 Finished¦11 Island¦12 Waiting¦91 Maintenance¦99 ERROR | Prec1 Spec Signal | Prec1 V:kV | Prec1 I:mA | Prec1 Info:0 Bit0¦1 Bit1¦2 Bit2¦3 Bit3¦4 HS Ein¦5 Freigabe / Abdeckung vorhanden¦6 Temp. FÃ¼hler aktiv¦7 Temp. FÃ¼hler unterbrochen¦8 Bit8¦9 Bit9¦10 Bit10¦11 Bit11¦12 Bit12¦13 Bit13¦14 Bit14¦15 Bit15¦ | Prec2 P:W | Prec2 WTotal:kWh | Prec2 WDay:kWh | Prec2 WMonth:kWh | Prec2 WYear:kWh | Prec2 State:0 no info available¦1 Off¦2 Startup¦3 Ready¦4 On¦5 Charge¦6 Discharge¦7 Batt Low or Full¦8 Batt Full¦9 Batt low¦10 Finished¦11 Island¦12 Waiting¦91 Maintenance¦99 ERROR | Prec2 Spec Signal | Prec2 V:kV | Prec2 I:mA | Prec2 Info:0 Bit0¦1 Bit1¦2 Bit2¦3 Bit3¦4 HS Ein¦5 Freigabe / Abdeckung vorhanden¦6 Temp. FÃ¼hler aktiv¦7 Temp. FÃ¼hler unterbrochen¦8 Bit8¦9 Bit9¦10 Bit10¦11 Bit11¦12 Bit12¦13 Bit13¦14 Bit14¦15 Bit15¦
13.05.2025¦13:15:52.647 | 0 | 0 | 0 | 0 | 0 | 4 | 14.22 | 14.22 | 0 | 30 | 0 | 0 | 0 | 0 | 0 | 4 | 14.0304 | 14.0304 | 0.1032 | 30
13.05.2025¦13:15:53.646 | 0 | 0 | 0 | 0 | 0 | 4 | 14.22 | 14.22 | 0 | 30 | 0 | 0 | 0 | 0 | 0 | 4 | 14.0304 | 14.0304 | 0.1032 | 30
13.05.2025¦13:15:54.646 | 0 | 0 | 0 | 0 | 0 | 4 | 14.22 | 14.22 | 0 | 30 | 0 | 0 | 0 | 0 | 0 | 4 | 14.0304 | 14.0304 | 0.0989 | 30
13.05.2025¦13:15:55.647 | 0 | 0 | 0 | 0 | 0 | 4 | 14.22 | 14.22 | 0 | 30 | 0 | 0 | 0 | 0 | 0 | 4 | 13.9356 | 13.9356 | 0.0903 | 30
13.05.2025¦13:15:56.647 | 0 | 0 | 0 | 0 | 0 | 4 | 14.22 | 14.22 | 0 | 30 | 0 | 0 | 0 | 0 | 0 | 4 | 13.983 | 13.983 | 0.0903 | 30
13.05.2025¦13:15:57.647 | 0 | 0 | 0 | 0 | 0 | 4 | 14.22 | 14.22 | 0 | 30 | 0 | 0 | 0 | 0 | 0 | 4 | 13.983 | 13.983 | 0.086 | 30
13.05.2025¦13:15:58.647 | 0 | 0 | 0 | 0 | 0 | 4 | 14.22 | 14.22 | 0 | 30 | 0 | 0 | 0 | 0 | 0 | 4 | 13.983 | 13.983 | 0.086 | 30
13.05.2025¦13:15:59.647 | 0 | 0 | 0 | 0 | 0 | 4 | 14.22 | 14.22 | 0 | 30 | 0 | 0 | 0 | 0 | 0 | 4 | 13.983 | 13.983 | 0.086 | 30
13.05.2025¦13:16:00.648 | 0 | 0 | 0 | 0 | 0 | 4 | 14.22 | 14.22 | 0 | 30 | 0 | 0 | 0 | 0 | 0 | 4 | 13.983 | 13.983 | 0.0903 | 30
13.05.2025¦13:16:01.646 | 0 | 0 | 0 | 0 | 0 | 4 | 14.22 | 14.22 | 0 | 30 | 0 | 0 | 0 | 0 | 0 | 4 | 13.983 | 13.983 | 0.0903 | 30
13.05.2025¦13:16:02.647 | 0 | 0 | 0 | 0 | 0 | 4 | 14.22 | 14.22 | 0 | 30 | 0 | 0 | 0 | 0 | 0 | 4 | 13.9356 | 13.9356 | 0.0817 | 30
13.05.2025¦13:16:03.648 | 0 | 0 | 0 | 0 | 0 | 4 | 14.22 | 14.22 | 0 | 30 | 0 | 0 | 0 | 0 | 0 | 4 | 13.983 | 13.983 | 0.0817 | 30
13.05.2025¦13:16:04.647 | 0 | 0 | 0 | 0 | 0 | 4 | 14.22 | 14.22 | 0 | 30 | 0 | 0 | 0 | 0 | 0 | 4 | 13.9356 | 13.9356 | 0.0817 | 30
13.05.2025¦13:16:05.646 | 0 | 0 | 0 | 0 | 0 | 4 | 14.22 | 14.22 | 0 | 30 | 0 | 0 | 0 | 0 | 0 | 4 | 13.9356 | 13.9356 | 0.0817 | 30
13.05.2025¦13:16:06.646 | 0 | 0 | 0 | 0 | 0 | 4 | 14.22 | 14.22 | 0 | 30 | 0 | 0 | 0 | 0 | 0 | 4 | 13.983 | 13.983 | 0.0817 | 30
13.05.2025¦13:16:07.647 | 0 | 0 | 0 | 0 | 0 | 4 | 14.22 | 14.22 | 0 | 30 | 0 | 0 | 0 | 0 | 0 | 4 | 13.983 | 13.983 | 0.0817 | 30
13.05.2025¦13:16:08.647 | 0 | 0 | 0 | 0 | 0 | 4 | 14.22 | 14.22 | 0 | 30 | 0 | 0 | 0 | 0 | 0 | 4 | 13.983 | 13.983 | 0.0817 | 30
13.05.2025¦13:16:09.648 | 0 | 0 | 0 | 0 | 0 | 4 | 14.22 | 14.22 | 0 | 30 | 0 | 0 | 0 | 0 | 0 | 4 | 13.983 | 13.983 | 0.0817 | 30
13.05.2025¦13:16:10.648 | 0 | 0 | 0 | 0 | 0 | 4 | 14.22 | 14.22 | 0 | 30 | 0 | 0 | 0 | 0 | 0 | 4 | 13.983 | 13.983 | 0.0817 | 30
13.05.2025¦13:16:11.647 | 0 | 0 | 0 | 0 | 0 | 4 | 14.22 | 14.22 | 0 | 30 | 0 | 0 | 0 | 0 | 0 | 4 | 13.983 | 13.983 | 0.0817 | 30
13.05.2025¦13:16:12.648 | 0 | 0 | 0 | 0 | 0 | 4 | 14.22 | 14.22 | 0 | 30 | 0 | 0 | 0 | 0 | 0 | 4 | 13.983 | 13.983 | 0.0817 | 30
13.05.2025¦13:16:13.648 | 0 | 0 | 0 | 0 | 0 | 4 | 14.22 | 14.22 | 0 | 30 | 0 | 0 | 0 | 0 | 0 | 4 | 13.983 | 13.983 | 0.0817 | 30
13.05.2025¦13:16:14.648 | 0 | 0 | 0 | 0 | 0 | 4 | 14.22 | 14.22 | 0 | 30 | 0 | 0 | 0 | 0 | 0 | 4 | 13.983 | 13.983 | 0.086 | 30
13.05.2025¦13:16:15.648 | 0 | 0 | 0 | 0 | 0 | 4 | 14.22 | 14.22 | 0 | 30 | 0 | 0 | 0 | 0 | 0 | 4 | 14.0304 | 14.0304 | 0.0903 | 30
13.05.2025¦13:16:16.648 | 0 | 0 | 0 | 0 | 0 | 4 | 14.22 | 14.22 | 0 | 30 | 0 | 0 | 0 | 0 | 0 | 4 | 13.983 | 13.983 | 0.086 | 30
13.05.2025¦13:16:17.648 | 0 | 0 | 0 | 0 | 0 | 4 | 14.22 | 14.22 | 0 | 30 | 0 | 0 | 0 | 0 | 0 | 4 | 13.983 | 13.983 | 0.0817 | 30
13.05.2025¦13:16:18.649 | 0 | 0 | 0 | 0 | 0 | 4 | 14.22 | 14.22 | 0 | 30 | 0 | 0 | 0 | 0 | 0 | 4 | 13.983 | 13.983 | 0.086 | 30
13.05.2025¦13:16:19.647 | 0 | 0 | 0 | 0 | 0 | 4 | 14.22 | 14.22 | 0 | 30 | 0 | 0 | 0 | 0 | 0 | 4 | 13.983 | 13.983 | 0.0817 | 30
13.05.2025¦13:16:20.647 | 0 | 0 | 0 | 0 | 0 | 4 | 14.22 | 14.22 | 0 | 30 | 0 | 0 | 0 | 0 | 0 | 4 | 13.983 | 13.983 | 0.0817 | 30
13.05.2025¦13:16:21.647 | 0 | 0 | 0 | 0 | 0 | 4 | 14.22 | 14.22 | 0 | 30 | 0 | 0 | 0 | 0 | 0 | 4 | 13.983 | 13.983 | 0.0817 | 30
| OekoSolve | OekoSolve | OekoSolve | OekoSolve | OekoSolve | OekoSolve | OekoSolve | OekoSolve | OekoSolve | OekoSolve | OekoSolve | OekoSolve | OekoSolve | OekoSolve | OekoSolve | OekoSolve | OekoSolve | OekoSolve | OekoSolve | OekoSolve
| EnMeter_Prec1 | EnMeter_Prec1 | EnMeter_Prec1 | EnMeter_Prec1 | EnMeter_Prec1 | EnMeter_Prec1 | EnMeter_Prec1 | EnMeter_Prec1 | EnMeter_Prec1 | EnMeter_Prec1 | EnMeter_Prec2 | EnMeter_Prec2 | EnMeter_Prec2 | EnMeter_Prec2 | EnMeter_Prec2 | EnMeter_Prec2 | EnMeter_Prec2 | EnMeter_Prec2 | EnMeter_Prec2 | EnMeter_Prec2
| Prec1 P:W | Prec1 WTotal:kWh | Prec1 WDay:kWh | Prec1 WMonth:kWh | Prec1 WYear:kWh | Prec1 State:0 no info available¦1 Off¦2 Startup¦3 Ready¦4 On¦5 Charge¦6 Discharge¦7 Batt Low or Full¦8 Batt Full¦9 Batt low¦10 Finished¦11 Island¦12 Waiting¦91 Maintenance¦99 ERROR | Prec1 Spec Signal | Prec1 V:kV | Prec1 I:mA | Prec1 Info:0 Bit0¦1 Bit1¦2 Bit2¦3 Bit3¦4 HS Ein¦5 Freigabe / Abdeckung vorhanden¦6 Temp. FÃ¼hler aktiv¦7 Temp. FÃ¼hler unterbrochen¦8 Bit8¦9 Bit9¦10 Bit10¦11 Bit11¦12 Bit12¦13 Bit13¦14 Bit14¦15 Bit15¦ | Prec2 P:W | Prec2 WTotal:kWh | Prec2 WDay:kWh | Prec2 WMonth:kWh | Prec2 WYear:kWh | Prec2 State:0 no info available¦1 Off¦2 Startup¦3 Ready¦4 On¦5 Charge¦6 Discharge¦7 Batt Low or Full¦8 Batt Full¦9 Batt low¦10 Finished¦11 Island¦12 Waiting¦91 Maintenance¦99 ERROR | Prec2 Spec Signal | Prec2 V:kV | Prec2 I:mA | Prec2 Info:0 Bit0¦1 Bit1¦2 Bit2¦3 Bit3¦4 HS Ein¦5 Freigabe / Abdeckung vorhanden¦6 Temp. FÃ¼hler aktiv¦7 Temp. FÃ¼hler unterbrochen¦8 Bit8¦9 Bit9¦10 Bit10¦11 Bit11¦12 Bit12¦13 Bit13¦14 Bit14¦15 Bit15¦
13.05.2025¦13:16:22.647 | 0 | 0 | 0 | 0 | 0 | 4 | 14.22 | 14.22 | 0 | 30 | 0 | 0 | 0 | 0 | 0 | 4 | 13.983 | 13.983 | 0.0817 | 30
13.05.2025¦13:16:23.648 | 0 | 0 | 0 | 0 | 0 | 4 | 14.22 | 14.22 | 0 | 30 | 0 | 0 | 0 | 0 | 0 | 4 | 13.983 | 13.983 | 0.0817 | 30
13.05.2025¦13:16:24.647 | 0 | 0 | 0 | 0 | 0 | 4 | 14.22 | 14.22 | 0 | 30 | 0 | 0 | 0 | 0 | 0 | 4 | 13.983 | 13.983 | 0.0817 | 30
13.05.2025¦13:16:25.648 | 0 | 0 | 0 | 0 | 0 | 4 | 14.22 | 14.22 | 0 | 30 | 0 | 0 | 0 | 0 | 0 | 4 | 13.983 | 13.983 | 0.0817 | 30
13.05.2025¦13:16:26.648 | 0 | 0 | 0 | 0 | 0 | 4 | 14.22 | 14.22 | 0 | 30 | 0 | 0 | 0 | 0 | 0 | 4 | 13.983 | 13.983 | 0.0903 | 30
13.05.2025¦13:16:27.646 | 0 | 0 | 0 | 0 | 0 | 4 | 14.22 | 14.22 | 0 | 30 | 0 | 0 | 0 | 0 | 0 | 4 | 13.983 | 13.983 | 0.0903 | 30
13.05.2025¦13:16:28.647 | 0 | 0 | 0 | 0 | 0 | 4 | 14.22 | 14.22 | 0 | 30 | 0 | 0 | 0 | 0 | 0 | 4 | 13.983 | 13.983 | 0.0817 | 30
13.05.2025¦13:16:29.648 | 0 | 0 | 0 | 0 | 0 | 4 | 14.22 | 14.22 | 0 | 30 | 0 | 0 | 0 | 0 | 0 | 4 | 13.983 | 13.983 | 0.0817 | 30
13.05.2025¦13:16:30.648 | 0 | 0 | 0 | 0 | 0 | 4 | 14.22 | 14.22 | 0 | 30 | 0 | 0 | 0 | 0 | 0 | 4 | 13.983 | 13.983 | 0.086 | 30
13.05.2025¦13:16:31.648 | 0 | 0 | 0 | 0 | 0 | 4 | 14.22 | 14.22 | 0 | 30 | 0 | 0 | 0 | 0 | 0 | 4 | 13.983 | 13.983 | 0.086 | 30
13.05.2025¦13:16:32.648 | 0 | 0 | 0 | 0 | 0 | 4 | 14.22 | 14.22 | 0 | 30 | 0 | 0 | 0 | 0 | 0 | 4 | 13.983 | 13.983 | 0.086 | 30
13.05.2025¦13:16:33.648 | 0 | 0 | 0 | 0 | 0 | 4 | 14.22 | 14.22 | 0 | 30 | 0 | 0 | 0 | 0 | 0 | 4 | 13.983 | 13.983 | 0.0817 | 30
13.05.2025¦13:16:34.648 | 0 | 0 | 0 | 0 | 0 | 4 | 14.22 | 14.22 | 0 | 30 | 0 | 0 | 0 | 0 | 0 | 4 | 13.983 | 13.983 | 0.0817 | 30
13.05.2025¦13:16:35.648 | 0 | 0 | 0 | 0 | 0 | 4 | 14.22 | 14.22 | 0 | 30 | 0 | 0 | 0 | 0 | 0 | 4 | 13.983 | 13.983 | 0.0817 | 30
13.05.2025¦13:16:36.647 | 0 | 0 | 0 | 0 | 0 | 4 | 14.22 | 14.22 | 0 | 30 | 0 | 0 | 0 | 0 | 0 | 4 | 13.983 | 13.983 | 0.0817 | 30
13.05.2025¦13:16:37.648 | 0 | 0 | 0 | 0 | 0 | 4 | 14.22 | 14.22 | 0 | 30 | 0 | 0 | 0 | 0 | 0 | 4 | 13.983 | 13.983 | 0.0817 | 30
13.05.2025¦13:16:38.647 | 0 | 0 | 0 | 0 | 0 | 4 | 14.22 | 14.22 | 0 | 30 | 0 | 0 | 0 | 0 | 0 | 4 | 13.983 | 13.983 | 0.0817 | 30
13.05.2025¦13:16:39.649 | 0 | 0 | 0 | 0 | 0 | 4 | 14.22 | 14.22 | 0 | 30 | 0 | 0 | 0 | 0 | 0 | 4 | 13.983 | 13.983 | 0.0817 | 30
13.05.2025¦13:16:40.647 | 0 | 0 | 0 | 0 | 0 | 4 | 14.22 | 14.22 | 0 | 30 | 0 | 0 | 0 | 0 | 0 | 4 | 13.983 | 13.983 | 0.0817 | 30
13.05.2025¦13:16:41.647 | 0 | 0 | 0 | 0 | 0 | 4 | 14.22 | 14.22 | 0 | 30 | 0 | 0 | 0 | 0 | 0 | 4 | 13.983 | 13.983 | 0.0817 | 30
13.05.2025¦13:16:42.648 | 0 | 0 | 0 | 0 | 0 | 4 | 14.22 | 14.22 | 0 | 30 | 0 | 0 | 0 | 0 | 0 | 4 | 13.983 | 13.983 | 0.0946 | 30
13.05.2025¦13:16:43.647 | 0 | 0 | 0 | 0 | 0 | 4 | 14.22 | 14.22 | 0 | 30 | 0 | 0 | 0 | 0 | 0 | 4 | 13.983 | 13.983 | 0.0946 | 30
13.05.2025¦13:16:44.646 | 0 | 0 | 0 | 0 | 0 | 4 | 14.22 | 14.22 | 0 | 30 | 0 | 0 | 0 | 0 | 0 | 4 | 13.983 | 13.983 | 0.0946 | 30
13.05.2025¦13:16:45.646 | 0 | 0 | 0 | 0 | 0 | 4 | 14.22 | 14.22 | 0 | 30 | 0 | 0 | 0 | 0 | 0 | 4 | 13.983 | 13.983 | 0.1032 | 30
13.05.2025¦13:16:46.647 | 0 | 0 | 0 | 0 | 0 | 4 | 14.22 | 14.22 | 0 | 30 | 0 | 0 | 0 | 0 | 0 | 4 | 13.9356 | 13.9356 | 0.0989 | 30
13.05.2025¦13:16:47.648 | 0 | 0 | 0 | 0 | 0 | 4 | 14.22 | 14.22 | 0 | 30 | 0 | 0 | 0 | 0 | 0 | 4 | 13.983 | 13.983 | 0.0989 | 30
13.05.2025¦13:16:48.648 | 0 | 0 | 0 | 0 | 0 | 4 | 14.22 | 14.22 | 0 | 30 | 0 | 0 | 0 | 0 | 0 | 4 | 13.983 | 13.983 | 0.0989 | 30
13.05.2025¦13:16:49.648 | 0 | 0 | 0 | 0 | 0 | 4 | 14.22 | 14.22 | 0 | 30 | 0 | 0 | 0 | 0 | 0 | 4 | 14.0304 | 14.0304 | 0.1075 | 30
13.05.2025¦13:16:50.647 | 0 | 0 | 0 | 0 | 0 | 4 | 14.22 | 14.22 | 0 | 30 | 0 | 0 | 0 | 0 | 0 | 4 | 14.0304 | 14.0304 | 0.1075 | 30
13.05.2025¦13:16:51.648 | 0 | 0 | 0 | 0 | 0 | 4 | 14.22 | 14.22 | 0 | 30 | 0 | 0 | 0 | 0 | 0 | 4 | 13.983 | 13.983 | 0.1032 | 30
| OekoSolve | OekoSolve | OekoSolve | OekoSolve | OekoSolve | OekoSolve | OekoSolve | OekoSolve | OekoSolve | OekoSolve | OekoSolve | OekoSolve | OekoSolve | OekoSolve | OekoSolve | OekoSolve | OekoSolve | OekoSolve | OekoSolve | OekoSolve
| EnMeter_Prec1 | EnMeter_Prec1 | EnMeter_Prec1 | EnMeter_Prec1 | EnMeter_Prec1 | EnMeter_Prec1 | EnMeter_Prec1 | EnMeter_Prec1 | EnMeter_Prec1 | EnMeter_Prec1 | EnMeter_Prec2 | EnMeter_Prec2 | EnMeter_Prec2 | EnMeter_Prec2 | EnMeter_Prec2 | EnMeter_Prec2 | EnMeter_Prec2 | EnMeter_Prec2 | EnMeter_Prec2 | EnMeter_Prec2
| Prec1 P:W | Prec1 WTotal:kWh | Prec1 WDay:kWh | Prec1 WMonth:kWh | Prec1 WYear:kWh | Prec1 State:0 no info available¦1 Off¦2 Startup¦3 Ready¦4 On¦5 Charge¦6 Discharge¦7 Batt Low or Full¦8 Batt Full¦9 Batt low¦10 Finished¦11 Island¦12 Waiting¦91 Maintenance¦99 ERROR | Prec1 Spec Signal | Prec1 V:kV | Prec1 I:mA | Prec1 Info:0 Bit0¦1 Bit1¦2 Bit2¦3 Bit3¦4 HS Ein¦5 Freigabe / Abdeckung vorhanden¦6 Temp. FÃ¼hler aktiv¦7 Temp. FÃ¼hler unterbrochen¦8 Bit8¦9 Bit9¦10 Bit10¦11 Bit11¦12 Bit12¦13 Bit13¦14 Bit14¦15 Bit15¦ | Prec2 P:W | Prec2 WTotal:kWh | Prec2 WDay:kWh | Prec2 WMonth:kWh | Prec2 WYear:kWh | Prec2 State:0 no info available¦1 Off¦2 Startup¦3 Ready¦4 On¦5 Charge¦6 Discharge¦7 Batt Low or Full¦8 Batt Full¦9 Batt low¦10 Finished¦11 Island¦12 Waiting¦91 Maintenance¦99 ERROR | Prec2 Spec Signal | Prec2 V:kV | Prec2 I:mA | Prec2 Info:0 Bit0¦1 Bit1¦2 Bit2¦3 Bit3¦4 HS Ein¦5 Freigabe / Abdeckung vorhanden¦6 Temp. FÃ¼hler aktiv¦7 Temp. FÃ¼hler unterbrochen¦8 Bit8¦9 Bit9¦10 Bit10¦11 Bit11¦12 Bit12¦13 Bit13¦14 Bit14¦15 Bit15¦
13.05.2025¦13:16:52.647 | 0 | 0 | 0 | 0 | 0 | 4 | 14.22 | 14.22 | 0 | 30 | 0 | 0 | 0 | 0 | 0 | 4 | 13.983 | 13.983 | 0.0989 | 30
13.05.2025¦13:16:53.648 | 0 | 0 | 0 | 0 | 0 | 4 | 14.22 | 14.22 | 0 | 30 | 0 | 0 | 0 | 0 | 0 | 4 | 13.983 | 13.983 | 0.0989 | 30
13.05.2025¦13:16:54.647 | 0 | 0 | 0 | 0 | 0 | 4 | 14.22 | 14.22 | 0 | 30 | 0 | 0 | 0 | 0 | 0 | 4 | 13.983 | 13.983 | 0.0989 | 30
13.05.2025¦13:16:55.647 | 0 | 0 | 0 | 0 | 0 | 4 | 14.22 | 14.22 | 0 | 30 | 0 | 0 | 0 | 0 | 0 | 4 | 13.983 | 13.983 | 0.0989 | 30
13.05.2025¦13:16:56.648 | 0 | 0 | 0 | 0 | 0 | 4 | 14.22 | 14.22 | 0 | 30 | 0 | 0 | 0 | 0 | 0 | 4 | 13.983 | 13.983 | 0.0989 | 30
13.05.2025¦13:16:57.648 | 0 | 0 | 0 | 0 | 0 | 4 | 14.22 | 14.22 | 0 | 30 | 0 | 0 | 0 | 0 | 0 | 4 | 13.983 | 13.983 | 0.0946 | 30
13.05.2025¦13:16:58.648 | 0 | 0 | 0 | 0 | 0 | 4 | 14.22 | 14.22 | 0 | 30 | 0 | 0 | 0 | 0 | 0 | 4 | 13.983 | 13.983 | 0.0946 | 30
13.05.2025¦13:16:59.648 | 0 | 0 | 0 | 0 | 0 | 4 | 14.22 | 14.22 | 0 | 30 | 0 | 0 | 0 | 0 | 0 | 4 | 13.983 | 13.983 | 0.0989 | 30
13.05.2025¦13:17:00.648 | 0 | 0 | 0 | 0 | 0 | 4 | 14.22 | 14.22 | 0 | 30 | 0 | 0 | 0 | 0 | 0 | 4 | 13.983 | 13.983 | 0.0989 | 30
13.05.2025¦13:17:01.647 | 0 | 0 | 0 | 0 | 0 | 4 | 14.22 | 14.22 | 0 | 30 | 0 | 0 | 0 | 0 | 0 | 4 | 13.983 | 13.983 | 0.1032 | 30
13.05.2025¦13:17:02.648 | 0 | 0 | 0 | 0 | 0 | 4 | 14.22 | 14.22 | 0 | 30 | 0 | 0 | 0 | 0 | 0 | 4 | 13.983 | 13.983 | 0.1075 | 30
13.05.2025¦13:17:03.648 | 0 | 0 | 0 | 0 | 0 | 4 | 14.22 | 14.22 | 0 | 30 | 0 | 0 | 0 | 0 | 0 | 4 | 13.983 | 13.983 | 0.1032 | 30
13.05.2025¦13:17:04.648 | 0 | 0 | 0 | 0 | 0 | 4 | 14.22 | 14.22 | 0 | 30 | 0 | 0 | 0 | 0 | 0 | 4 | 13.983 | 13.983 | 0.0989 | 30
13.05.2025¦13:17:05.648 | 0 | 0 | 0 | 0 | 0 | 4 | 14.22 | 14.22 | 0 | 30 | 0 | 0 | 0 | 0 | 0 | 4 | 13.983 | 13.983 | 0.1032 | 30
13.05.2025¦13:17:06.647 | 0 | 0 | 0 | 0 | 0 | 4 | 14.22 | 14.22 | 0 | 30 | 0 | 0 | 0 | 0 | 0 | 4 | 13.983 | 13.983 | 0.1032 | 30
13.05.2025¦13:17:07.649 | 0 | 0 | 0 | 0 | 0 | 4 | 14.22 | 14.22 | 0 | 30 | 0 | 0 | 0 | 0 | 0 | 4 | 13.983 | 13.983 | 0.1032 | 30
13.05.2025¦13:17:08.647 | 0 | 0 | 0 | 0 | 0 | 4 | 14.22 | 14.22 | 0 | 30 | 0 | 0 | 0 | 0 | 0 | 4 | 13.983 | 13.983 | 0.1032 | 30
13.05.2025¦13:17:09.648 | 0 | 0 | 0 | 0 | 0 | 4 | 14.22 | 14.22 | 0 | 30 | 0 | 0 | 0 | 0 | 0 | 4 | 13.983 | 13.983 | 0.0989 | 30
13.05.2025¦13:17:10.648 | 0 | 0 | 0 | 0 | 0 | 4 | 14.22 | 14.22 | 0 | 30 | 0 | 0 | 0 | 0 | 0 | 4 | 14.0304 | 14.0304 | 0.1075 | 30
13.05.2025¦13:17:11.648 | 0 | 0 | 0 | 0 | 0 | 4 | 14.22 | 14.22 | 0 | 30 | 0 | 0 | 0 | 0 | 0 | 4 | 13.983 | 13.983 | 0.0946 | 30
13.05.2025¦13:17:12.648 | 0 | 0 | 0 | 0 | 0 | 4 | 14.22 | 14.22 | 0 | 30 | 0 | 0 | 0 | 0 | 0 | 4 | 13.983 | 13.983 | 0.0903 | 30
13.05.2025¦13:17:13.648 | 0 | 0 | 0 | 0 | 0 | 4 | 14.22 | 14.22 | 0 | 30 | 0 | 0 | 0 | 0 | 0 | 4 | 13.983 | 13.983 | 0.0903 | 30
13.05.2025¦13:17:14.649 | 0 | 0 | 0 | 0 | 0 | 4 | 14.22 | 14.22 | 0 | 30 | 0 | 0 | 0 | 0 | 0 | 4 | 13.983 | 13.983 | 0.0946 | 30
13.05.2025¦13:17:15.646 | 0 | 0 | 0 | 0 | 0 | 4 | 14.22 | 14.22 | 0 | 30 | 0 | 0 | 0 | 0 | 0 | 4 | 13.983 | 13.983 | 0.0946 | 30
13.05.2025¦13:17:16.647 | 0 | 0 | 0 | 0 | 0 | 4 | 14.22 | 14.22 | 0 | 30 | 0 | 0 | 0 | 0 | 0 | 4 | 13.983 | 13.983 | 0.0989 | 30
13.05.2025¦13:17:17.647 | 0 | 0 | 0 | 0 | 0 | 4 | 14.22 | 14.22 | 0 | 30 | 0 | 0 | 0 | 0 | 0 | 4 | 13.983 | 13.983 | 0.1032 | 30
13.05.2025¦13:17:18.647 | 0 | 0 | 0 | 0 | 0 | 4 | 14.22 | 14.22 | 0 | 30 | 0 | 0 | 0 | 0 | 0 | 4 | 13.983 | 13.983 | 0.0989 | 30
13.05.2025¦13:17:19.648 | 0 | 0 | 0 | 0 | 0 | 4 | 14.22 | 14.22 | 0 | 30 | 0 | 0 | 0 | 0 | 0 | 4 | 13.983 | 13.983 | 0.0989 | 30
13.05.2025¦13:17:20.647 | 0 | 0 | 0 | 0 | 0 | 4 | 14.22 | 14.22 | 0 | 30 | 0 | 0 | 0 | 0 | 0 | 4 | 13.983 | 13.983 | 0.0989 | 30
13.05.2025¦13:17:21.648 | 0 | 0 | 0 | 0 | 0 | 4 | 14.22 | 14.22 | 0 | 30 | 0 | 0 | 0 | 0 | 0 | 4 | 13.983 | 13.983 | 0.0903 | 30
| OekoSolve | OekoSolve | OekoSolve | OekoSolve | OekoSolve | OekoSolve | OekoSolve | OekoSolve | OekoSolve | OekoSolve | OekoSolve | OekoSolve | OekoSolve | OekoSolve | OekoSolve | OekoSolve | OekoSolve | OekoSolve | OekoSolve | OekoSolve
| EnMeter_Prec1 | EnMeter_Prec1 | EnMeter_Prec1 | EnMeter_Prec1 | EnMeter_Prec1 | EnMeter_Prec1 | EnMeter_Prec1 | EnMeter_Prec1 | EnMeter_Prec1 | EnMeter_Prec1 | EnMeter_Prec2 | EnMeter_Prec2 | EnMeter_Prec2 | EnMeter_Prec2 | EnMeter_Prec2 | EnMeter_Prec2 | EnMeter_Prec2 | EnMeter_Prec2 | EnMeter_Prec2 | EnMeter_Prec2
| Prec1 P:W | Prec1 WTotal:kWh | Prec1 WDay:kWh | Prec1 WMonth:kWh | Prec1 WYear:kWh | Prec1 State:0 no info available¦1 Off¦2 Startup¦3 Ready¦4 On¦5 Charge¦6 Discharge¦7 Batt Low or Full¦8 Batt Full¦9 Batt low¦10 Finished¦11 Island¦12 Waiting¦91 Maintenance¦99 ERROR | Prec1 Spec Signal | Prec1 V:kV | Prec1 I:mA | Prec1 Info:0 Bit0¦1 Bit1¦2 Bit2¦3 Bit3¦4 HS Ein¦5 Freigabe / Abdeckung vorhanden¦6 Temp. FÃ¼hler aktiv¦7 Temp. FÃ¼hler unterbrochen¦8 Bit8¦9 Bit9¦10 Bit10¦11 Bit11¦12 Bit12¦13 Bit13¦14 Bit14¦15 Bit15¦ | Prec2 P:W | Prec2 WTotal:kWh | Prec2 WDay:kWh | Prec2 WMonth:kWh | Prec2 WYear:kWh | Prec2 State:0 no info available¦1 Off¦2 Startup¦3 Ready¦4 On¦5 Charge¦6 Discharge¦7 Batt Low or Full¦8 Batt Full¦9 Batt low¦10 Finished¦11 Island¦12 Waiting¦91 Maintenance¦99 ERROR | Prec2 Spec Signal | Prec2 V:kV | Prec2 I:mA | Prec2 Info:0 Bit0¦1 Bit1¦2 Bit2¦3 Bit3¦4 HS Ein¦5 Freigabe / Abdeckung vorhanden¦6 Temp. FÃ¼hler aktiv¦7 Temp. FÃ¼hler unterbrochen¦8 Bit8¦9 Bit9¦10 Bit10¦11 Bit11¦12 Bit12¦13 Bit13¦14 Bit14¦15 Bit15¦
13.05.2025¦13:17:22.647 | 0 | 0 | 0 | 0 | 0 | 4 | 14.22 | 14.22 | 0 | 30 | 0 | 0 | 0 | 0 | 0 | 4 | 13.983 | 13.983 | 0.0903 | 30
13.05.2025¦13:17:23.648 | 0 | 0 | 0 | 0 | 0 | 4 | 14.22 | 14.22 | 0 | 30 | 0 | 0 | 0 | 0 | 0 | 4 | 13.983 | 13.983 | 0.1032 | 30
13.05.2025¦13:17:24.648 | 0 | 0 | 0 | 0 | 0 | 4 | 14.22 | 14.22 | 0 | 30 | 0 | 0 | 0 | 0 | 0 | 4 | 13.983 | 13.983 | 0.1032 | 30
13.05.2025¦13:17:25.647 | 0 | 0 | 0 | 0 | 0 | 4 | 14.22 | 14.22 | 0 | 30 | 0 | 0 | 0 | 0 | 0 | 4 | 13.983 | 13.983 | 0.1032 | 30
13.05.2025¦13:17:26.647 | 0 | 0 | 0 | 0 | 0 | 4 | 14.22 | 14.22 | 0 | 30 | 0 | 0 | 0 | 0 | 0 | 4 | 13.983 | 13.983 | 0.1032 | 30
13.05.2025¦13:17:27.648 | 0 | 0 | 0 | 0 | 0 | 4 | 14.22 | 14.22 | 0 | 30 | 0 | 0 | 0 | 0 | 0 | 4 | 13.983 | 13.983 | 0.0946 | 30
13.05.2025¦13:17:28.646 | 0 | 0 | 0 | 0 | 0 | 4 | 14.22 | 14.22 | 0 | 30 | 0 | 0 | 0 | 0 | 0 | 4 | 13.983 | 13.983 | 0.0946 | 30
13.05.2025¦13:17:29.647 | 0 | 0 | 0 | 0 | 0 | 4 | 14.22 | 14.22 | 0 | 30 | 0 | 0 | 0 | 0 | 0 | 4 | 13.983 | 13.983 | 0.0946 | 30
13.05.2025¦13:17:30.647 | 0 | 0 | 0 | 0 | 0 | 4 | 14.22 | 14.22 | 0 | 30 | 0 | 0 | 0 | 0 | 0 | 4 | 13.983 | 13.983 | 0.0946 | 30
13.05.2025¦13:17:31.647 | 0 | 0 | 0 | 0 | 0 | 4 | 14.22 | 14.22 | 0 | 30 | 0 | 0 | 0 | 0 | 0 | 4 | 13.983 | 13.983 | 0.0989 | 30
13.05.2025¦13:17:32.647 | 0 | 0 | 0 | 0 | 0 | 4 | 14.22 | 14.22 | 0 | 30 | 0 | 0 | 0 | 0 | 0 | 4 | 13.983 | 13.983 | 0.0989 | 30
13.05.2025¦13:17:33.647 | 0 | 0 | 0 | 0 | 0 | 4 | 14.22 | 14.22 | 0 | 30 | 0 | 0 | 0 | 0 | 0 | 4 | 13.983 | 13.983 | 0.0989 | 30
13.05.2025¦13:17:34.647 | 0 | 0 | 0 | 0 | 0 | 4 | 14.22 | 14.22 | 0 | 30 | 0 | 0 | 0 | 0 | 0 | 4 | 13.983 | 13.983 | 0.0989 | 30
13.05.2025¦13:17:35.648 | 0 | 0 | 0 | 0 | 0 | 4 | 14.22 | 14.22 | 0 | 30 | 0 | 0 | 0 | 0 | 0 | 4 | 13.983 | 13.983 | 0.0989 | 30
13.05.2025¦13:17:36.647 | 0 | 0 | 0 | 0 | 0 | 4 | 14.22 | 14.22 | 0 | 30 | 0 | 0 | 0 | 0 | 0 | 4 | 13.983 | 13.983 | 0.0989 | 30
13.05.2025¦13:17:37.647 | 0 | 0 | 0 | 0 | 0 | 4 | 14.22 | 14.22 | 0 | 30 | 0 | 0 | 0 | 0 | 0 | 4 | 13.983 | 13.983 | 0.0989 | 30
13.05.2025¦13:17:38.648 | 0 | 0 | 0 | 0 | 0 | 4 | 14.22 | 14.22 | 0 | 30 | 0 | 0 | 0 | 0 | 0 | 4 | 14.0304 | 14.0304 | 0.0946 | 30
13.05.2025¦13:17:39.647 | 0 | 0 | 0 | 0 | 0 | 4 | 14.22 | 14.22 | 0 | 30 | 0 | 0 | 0 | 0 | 0 | 4 | 14.0304 | 14.0304 | 0.0946 | 30
13.05.2025¦13:17:40.647 | 0 | 0 | 0 | 0 | 0 | 4 | 14.22 | 14.22 | 0 | 30 | 0 | 0 | 0 | 0 | 0 | 4 | 13.983 | 13.983 | 0.0946 | 30
13.05.2025¦13:17:41.646 | 0 | 0 | 0 | 0 | 0 | 4 | 14.22 | 14.22 | 0 | 30 | 0 | 0 | 0 | 0 | 0 | 4 | 13.983 | 13.983 | 0.0946 | 30
13.05.2025¦13:17:42.648 | 0 | 0 | 0 | 0 | 0 | 4 | 14.22 | 14.22 | 0 | 30 | 0 | 0 | 0 | 0 | 0 | 4 | 14.0304 | 14.0304 | 0.1032 | 30
13.05.2025¦13:17:43.647 | 0 | 0 | 0 | 0 | 0 | 4 | 14.22 | 14.22 | 0 | 30 | 0 | 0 | 0 | 0 | 0 | 4 | 14.0304 | 14.0304 | 0.0946 | 30
13.05.2025¦13:17:44.647 | 0 | 0 | 0 | 0 | 0 | 4 | 14.22 | 14.22 | 0 | 30 | 0 | 0 | 0 | 0 | 0 | 4 | 13.983 | 13.983 | 0.0946 | 30
13.05.2025¦13:17:45.647 | 0 | 0 | 0 | 0 | 0 | 4 | 14.22 | 14.22 | 0 | 30 | 0 | 0 | 0 | 0 | 0 | 4 | 13.983 | 13.983 | 0.1032 | 30
13.05.2025¦13:17:46.647 | 0 | 0 | 0 | 0 | 0 | 4 | 14.22 | 14.22 | 0 | 30 | 0 | 0 | 0 | 0 | 0 | 4 | 13.983 | 13.983 | 0.1032 | 30
13.05.2025¦13:17:47.648 | 0 | 0 | 0 | 0 | 0 | 4 | 14.22 | 14.22 | 0 | 30 | 0 | 0 | 0 | 0 | 0 | 4 | 13.983 | 13.983 | 0.1032 | 30
13.05.2025¦13:17:48.648 | 0 | 0 | 0 | 0 | 0 | 4 | 14.22 | 14.22 | 0 | 30 | 0 | 0 | 0 | 0 | 0 | 4 | 13.983 | 13.983 | 0.1032 | 30
13.05.2025¦13:17:49.647 | 0 | 0 | 0 | 0 | 0 | 4 | 14.22 | 14.22 | 0 | 30 | 0 | 0 | 0 | 0 | 0 | 4 | 13.983 | 13.983 | 0.1032 | 30
13.05.2025¦13:17:50.647 | 0 | 0 | 0 | 0 | 0 | 4 | 14.22 | 14.22 | 0 | 30 | 0 | 0 | 0 | 0 | 0 | 4 | 13.9356 | 13.9356 | 0.0989 | 30
13.05.2025¦13:17:51.648 | 0 | 0 | 0 | 0 | 0 | 4 | 14.22 | 14.22 | 0 | 30 | 0 | 0 | 0 | 0 | 0 | 4 | 13.983 | 13.983 | 0.0989 | 30
13.05.2025¦13:17:52.648 | 0 | 0 | 0 | 0 | 0 | 4 | 14.22 | 14.22 | 0 | 30 | 0 | 0 | 0 | 0 | 0 | 4 | 13.983 | 13.983 | 0.0989 | 30
| OekoSolve | OekoSolve | OekoSolve | OekoSolve | OekoSolve | OekoSolve | OekoSolve | OekoSolve | OekoSolve | OekoSolve | OekoSolve | OekoSolve | OekoSolve | OekoSolve | OekoSolve | OekoSolve | OekoSolve | OekoSolve | OekoSolve | OekoSolve
| EnMeter_Prec1 | EnMeter_Prec1 | EnMeter_Prec1 | EnMeter_Prec1 | EnMeter_Prec1 | EnMeter_Prec1 | EnMeter_Prec1 | EnMeter_Prec1 | EnMeter_Prec1 | EnMeter_Prec1 | EnMeter_Prec2 | EnMeter_Prec2 | EnMeter_Prec2 | EnMeter_Prec2 | EnMeter_Prec2 | EnMeter_Prec2 | EnMeter_Prec2 | EnMeter_Prec2 | EnMeter_Prec2 | EnMeter_Prec2
| Prec1 P:W | Prec1 WTotal:kWh | Prec1 WDay:kWh | Prec1 WMonth:kWh | Prec1 WYear:kWh | Prec1 State:0 no info available¦1 Off¦2 Startup¦3 Ready¦4 On¦5 Charge¦6 Discharge¦7 Batt Low or Full¦8 Batt Full¦9 Batt low¦10 Finished¦11 Island¦12 Waiting¦91 Maintenance¦99 ERROR | Prec1 Spec Signal | Prec1 V:kV | Prec1 I:mA | Prec1 Info:0 Bit0¦1 Bit1¦2 Bit2¦3 Bit3¦4 HS Ein¦5 Freigabe / Abdeckung vorhanden¦6 Temp. FÃ¼hler aktiv¦7 Temp. FÃ¼hler unterbrochen¦8 Bit8¦9 Bit9¦10 Bit10¦11 Bit11¦12 Bit12¦13 Bit13¦14 Bit14¦15 Bit15¦ | Prec2 P:W | Prec2 WTotal:kWh | Prec2 WDay:kWh | Prec2 WMonth:kWh | Prec2 WYear:kWh | Prec2 State:0 no info available¦1 Off¦2 Startup¦3 Ready¦4 On¦5 Charge¦6 Discharge¦7 Batt Low or Full¦8 Batt Full¦9 Batt low¦10 Finished¦11 Island¦12 Waiting¦91 Maintenance¦99 ERROR | Prec2 Spec Signal | Prec2 V:kV | Prec2 I:mA | Prec2 Info:0 Bit0¦1 Bit1¦2 Bit2¦3 Bit3¦4 HS Ein¦5 Freigabe / Abdeckung vorhanden¦6 Temp. FÃ¼hler aktiv¦7 Temp. FÃ¼hler unterbrochen¦8 Bit8¦9 Bit9¦10 Bit10¦11 Bit11¦12 Bit12¦13 Bit13¦14 Bit14¦15 Bit15¦
13.05.2025¦13:17:53.647 | 0 | 0 | 0 | 0 | 0 | 4 | 14.22 | 14.22 | 0 | 30 | 0 | 0 | 0 | 0 | 0 | 4 | 13.983 | 13.983 | 0.0989 | 30
13.05.2025¦13:17:54.646 | 0 | 0 | 0 | 0 | 0 | 4 | 14.22 | 14.22 | 0 | 30 | 0 | 0 | 0 | 0 | 0 | 4 | 13.983 | 13.983 | 0.1032 | 30
13.05.2025¦13:17:55.646 | 0 | 0 | 0 | 0 | 0 | 4 | 14.22 | 14.22 | 0 | 30 | 0 | 0 | 0 | 0 | 0 | 4 | 13.983 | 13.983 | 0.1032 | 30
13.05.2025¦13:17:56.647 | 0 | 0 | 0 | 0 | 0 | 4 | 14.22 | 14.22 | 0 | 30 | 0 | 0 | 0 | 0 | 0 | 4 | 13.9356 | 13.9356 | 0.1032 | 30
13.05.2025¦13:17:57.647 | 0 | 0 | 0 | 0 | 0 | 4 | 14.22 | 14.22 | 0 | 30 | 0 | 0 | 0 | 0 | 0 | 4 | 13.983 | 13.983 | 0.1032 | 30
13.05.2025¦13:17:58.647 | 0 | 0 | 0 | 0 | 0 | 4 | 14.22 | 14.22 | 0 | 30 | 0 | 0 | 0 | 0 | 0 | 4 | 13.983 | 13.983 | 0.1032 | 30
13.05.2025¦13:17:59.648 | 0 | 0 | 0 | 0 | 0 | 4 | 14.22 | 14.22 | 0 | 30 | 0 | 0 | 0 | 0 | 0 | 4 | 13.983 | 13.983 | 0.1075 | 30
13.05.2025¦13:18:00.648 | 0 | 0 | 0 | 0 | 0 | 4 | 14.22 | 14.22 | 0 | 30 | 0 | 0 | 0 | 0 | 0 | 4 | 14.0304 | 14.0304 | 0.1075 | 30
13.05.2025¦13:18:01.648 | 0 | 0 | 0 | 0 | 0 | 4 | 14.22 | 14.22 | 0 | 30 | 0 | 0 | 0 | 0 | 0 | 4 | 14.0304 | 14.0304 | 0.1075 | 30
13.05.2025¦13:18:02.648 | 0 | 0 | 0 | 0 | 0 | 4 | 14.22 | 14.22 | 0 | 30 | 0 | 0 | 0 | 0 | 0 | 4 | 13.983 | 13.983 | 0.0989 | 30
13.05.2025¦13:18:03.649 | 0 | 0 | 0 | 0 | 0 | 4 | 14.22 | 14.22 | 0 | 30 | 0 | 0 | 0 | 0 | 0 | 4 | 13.983 | 13.983 | 0.1032 | 30
13.05.2025¦13:18:04.647 | 0 | 0 | 0 | 0 | 0 | 4 | 14.22 | 14.22 | 0 | 30 | 0 | 0 | 0 | 0 | 0 | 4 | 13.983 | 13.983 | 0.1032 | 30
13.05.2025¦13:18:05.648 | 0 | 0 | 0 | 0 | 0 | 4 | 14.22 | 14.22 | 0 | 30 | 0 | 0 | 0 | 0 | 0 | 4 | 13.983 | 13.983 | 0.1032 | 30
13.05.2025¦13:18:06.648 | 0 | 0 | 0 | 0 | 0 | 4 | 14.22 | 14.22 | 0 | 30 | 0 | 0 | 0 | 0 | 0 | 4 | 13.983 | 13.983 | 0.1075 | 30
13.05.2025¦13:18:07.648 | 0 | 0 | 0 | 0 | 0 | 4 | 14.22 | 14.22 | 0 | 30 | 0 | 0 | 0 | 0 | 0 | 4 | 14.0304 | 14.0304 | 0.0989 | 30
13.05.2025¦13:18:08.646 | 0 | 0 | 0 | 0 | 0 | 4 | 14.22 | 14.22 | 0 | 30 | 0 | 0 | 0 | 0 | 0 | 4 | 14.0304 | 14.0304 | 0.0989 | 30
13.05.2025¦13:18:09.646 | 0 | 0 | 0 | 0 | 0 | 4 | 14.22 | 14.22 | 0 | 30 | 0 | 0 | 0 | 0 | 0 | 4 | 13.983 | 13.983 | 0.0989 | 30
13.05.2025¦13:18:10.647 | 0 | 0 | 0 | 0 | 0 | 4 | 14.22 | 14.22 | 0 | 30 | 0 | 0 | 0 | 0 | 0 | 4 | 14.0304 | 14.0304 | 0.1032 | 30
13.05.2025¦13:18:11.648 | 0 | 0 | 0 | 0 | 0 | 4 | 14.22 | 14.22 | 0 | 30 | 0 | 0 | 0 | 0 | 0 | 4 | 14.0304 | 14.0304 | 0.1032 | 30
13.05.2025¦13:18:12.648 | 0 | 0 | 0 | 0 | 0 | 4 | 14.22 | 14.22 | 0 | 30 | 0 | 0 | 0 | 0 | 0 | 4 | 13.9356 | 13.9356 | 0.1075 | 30
13.05.2025¦13:18:13.647 | 0 | 0 | 0 | 0 | 0 | 4 | 14.22 | 14.22 | 0 | 30 | 0 | 0 | 0 | 0 | 0 | 4 | 13.9356 | 13.9356 | 0.1075 | 30
13.05.2025¦13:18:14.647 | 0 | 0 | 0 | 0 | 0 | 4 | 14.22 | 14.22 | 0 | 30 | 0 | 0 | 0 | 0 | 0 | 4 | 13.983 | 13.983 | 0.1032 | 30
13.05.2025¦13:18:15.648 | 0 | 0 | 0 | 0 | 0 | 4 | 14.22 | 14.22 | 0 | 30 | 0 | 0 | 0 | 0 | 0 | 4 | 13.983 | 13.983 | 0.1032 | 30
13.05.2025¦13:18:16.648 | 0 | 0 | 0 | 0 | 0 | 4 | 14.22 | 14.22 | 0 | 30 | 0 | 0 | 0 | 0 | 0 | 4 | 13.983 | 13.983 | 0.0989 | 30
13.05.2025¦13:18:17.649 | 0 | 0 | 0 | 0 | 0 | 4 | 14.22 | 14.22 | 0 | 30 | 0 | 0 | 0 | 0 | 0 | 4 | 13.983 | 13.983 | 0.1118 | 30
13.05.2025¦13:18:18.648 | 0 | 0 | 0 | 0 | 0 | 4 | 14.22 | 14.22 | 0 | 30 | 0 | 0 | 0 | 0 | 0 | 4 | 13.983 | 13.983 | 0.1118 | 30
13.05.2025¦13:18:19.648 | 0 | 0 | 0 | 0 | 0 | 4 | 14.22 | 14.22 | 0 | 30 | 0 | 0 | 0 | 0 | 0 | 4 | 14.0304 | 14.0304 | 0.1075 | 30
13.05.2025¦13:18:20.648 | 0 | 0 | 0 | 0 | 0 | 4 | 14.22 | 14.22 | 0 | 30 | 0 | 0 | 0 | 0 | 0 | 4 | 13.983 | 13.983 | 0.1075 | 30
13.05.2025¦13:18:21.648 | 0 | 0 | 0 | 0 | 0 | 4 | 14.22 | 14.22 | 0 | 30 | 0 | 0 | 0 | 0 | 0 | 4 | 13.983 | 13.983 | 0.1032 | 30
13.05.2025¦13:18:22.649 | 0 | 0 | 0 | 0 | 0 | 4 | 14.22 | 14.22 | 0 | 30 | 0 | 0 | 0 | 0 | 0 | 4 | 14.0304 | 14.0304 | 0.1032 | 30
| OekoSolve | OekoSolve | OekoSolve | OekoSolve | OekoSolve | OekoSolve | OekoSolve | OekoSolve | OekoSolve | OekoSolve | OekoSolve | OekoSolve | OekoSolve | OekoSolve | OekoSolve | OekoSolve | OekoSolve | OekoSolve | OekoSolve | OekoSolve
| EnMeter_Prec1 | EnMeter_Prec1 | EnMeter_Prec1 | EnMeter_Prec1 | EnMeter_Prec1 | EnMeter_Prec1 | EnMeter_Prec1 | EnMeter_Prec1 | EnMeter_Prec1 | EnMeter_Prec1 | EnMeter_Prec2 | EnMeter_Prec2 | EnMeter_Prec2 | EnMeter_Prec2 | EnMeter_Prec2 | EnMeter_Prec2 | EnMeter_Prec2 | EnMeter_Prec2 | EnMeter_Prec2 | EnMeter_Prec2
| Prec1 P:W | Prec1 WTotal:kWh | Prec1 WDay:kWh | Prec1 WMonth:kWh | Prec1 WYear:kWh | Prec1 State:0 no info available¦1 Off¦2 Startup¦3 Ready¦4 On¦5 Charge¦6 Discharge¦7 Batt Low or Full¦8 Batt Full¦9 Batt low¦10 Finished¦11 Island¦12 Waiting¦91 Maintenance¦99 ERROR | Prec1 Spec Signal | Prec1 V:kV | Prec1 I:mA | Prec1 Info:0 Bit0¦1 Bit1¦2 Bit2¦3 Bit3¦4 HS Ein¦5 Freigabe / Abdeckung vorhanden¦6 Temp. FÃ¼hler aktiv¦7 Temp. FÃ¼hler unterbrochen¦8 Bit8¦9 Bit9¦10 Bit10¦11 Bit11¦12 Bit12¦13 Bit13¦14 Bit14¦15 Bit15¦ | Prec2 P:W | Prec2 WTotal:kWh | Prec2 WDay:kWh | Prec2 WMonth:kWh | Prec2 WYear:kWh | Prec2 State:0 no info available¦1 Off¦2 Startup¦3 Ready¦4 On¦5 Charge¦6 Discharge¦7 Batt Low or Full¦8 Batt Full¦9 Batt low¦10 Finished¦11 Island¦12 Waiting¦91 Maintenance¦99 ERROR | Prec2 Spec Signal | Prec2 V:kV | Prec2 I:mA | Prec2 Info:0 Bit0¦1 Bit1¦2 Bit2¦3 Bit3¦4 HS Ein¦5 Freigabe / Abdeckung vorhanden¦6 Temp. FÃ¼hler aktiv¦7 Temp. FÃ¼hler unterbrochen¦8 Bit8¦9 Bit9¦10 Bit10¦11 Bit11¦12 Bit12¦13 Bit13¦14 Bit14¦15 Bit15¦
13.05.2025¦13:18:23.647 | 0 | 0 | 0 | 0 | 0 | 4 | 14.22 | 14.22 | 0 | 30 | 0 | 0 | 0 | 0 | 0 | 4 | 14.0304 | 14.0304 | 0.1032 | 30
13.05.2025¦13:18:24.649 | 0 | 0 | 0 | 0 | 0 | 4 | 14.22 | 14.22 | 0 | 30 | 0 | 0 | 0 | 0 | 0 | 4 | 13.983 | 13.983 | 0.0903 | 30
13.05.2025¦13:18:25.646 | 0 | 0 | 0 | 0 | 0 | 4 | 14.22 | 14.22 | 0 | 30 | 0 | 0 | 0 | 0 | 0 | 4 | 13.983 | 13.983 | 0.0903 | 30
13.05.2025¦13:18:26.648 | 0 | 0 | 0 | 0 | 0 | 4 | 14.22 | 14.22 | 0 | 30 | 0 | 0 | 0 | 0 | 0 | 4 | 13.983 | 13.983 | 0.086 | 30
13.05.2025¦13:18:27.648 | 0 | 0 | 0 | 0 | 0 | 4 | 14.22 | 14.22 | 0 | 30 | 0 | 0 | 0 | 0 | 0 | 4 | 13.983 | 13.983 | 0.086 | 30
13.05.2025¦13:18:28.647 | 0 | 0 | 0 | 0 | 0 | 4 | 14.22 | 14.22 | 0 | 30 | 0 | 0 | 0 | 0 | 0 | 4 | 13.983 | 13.983 | 0.0817 | 30
13.05.2025¦13:18:29.646 | 0 | 0 | 0 | 0 | 0 | 4 | 14.22 | 14.22 | 0 | 30 | 0 | 0 | 0 | 0 | 0 | 4 | 13.983 | 13.983 | 0.0817 | 30
13.05.2025¦13:18:30.647 | 0 | 0 | 0 | 0 | 0 | 4 | 14.22 | 14.22 | 0 | 30 | 0 | 0 | 0 | 0 | 0 | 4 | 13.983 | 13.983 | 0.0946 | 30
13.05.2025¦13:18:31.647 | 0 | 0 | 0 | 0 | 0 | 4 | 14.22 | 14.22 | 0 | 30 | 0 | 0 | 0 | 0 | 0 | 4 | 13.983 | 13.983 | 0.0946 | 30
13.05.2025¦13:18:32.647 | 0 | 0 | 0 | 0 | 0 | 4 | 14.22 | 14.22 | 0 | 30 | 0 | 0 | 0 | 0 | 0 | 4 | 13.983 | 13.983 | 0.0946 | 30
13.05.2025¦13:18:33.647 | 0 | 0 | 0 | 0 | 0 | 4 | 14.22 | 14.22 | 0 | 30 | 0 | 0 | 0 | 0 | 0 | 4 | 13.983 | 13.983 | 0.0946 | 30
13.05.2025¦13:18:34.648 | 0 | 0 | 0 | 0 | 0 | 4 | 14.22 | 14.22 | 0 | 30 | 0 | 0 | 0 | 0 | 0 | 4 | 13.983 | 13.983 | 0.0903 | 30
13.05.2025¦13:18:35.648 | 0 | 0 | 0 | 0 | 0 | 4 | 14.22 | 14.22 | 0 | 30 | 0 | 0 | 0 | 0 | 0 | 4 | 13.983 | 13.983 | 0.0903 | 30
13.05.2025¦13:18:36.648 | 0 | 0 | 0 | 0 | 0 | 4 | 14.22 | 14.22 | 0 | 30 | 0 | 0 | 0 | 0 | 0 | 4 | 13.983 | 13.983 | 0.0946 | 30
13.05.2025¦13:18:37.647 | 0 | 0 | 0 | 0 | 0 | 4 | 14.22 | 14.22 | 0 | 30 | 0 | 0 | 0 | 0 | 0 | 4 | 13.983 | 13.983 | 0.0946 | 30
13.05.2025¦13:18:38.649 | 0 | 0 | 0 | 0 | 0 | 4 | 14.22 | 14.22 | 0 | 30 | 0 | 0 | 0 | 0 | 0 | 4 | 13.9356 | 13.9356 | 0.0946 | 30
13.05.2025¦13:18:39.648 | 0 | 0 | 0 | 0 | 0 | 4 | 14.22 | 14.22 | 0 | 30 | 0 | 0 | 0 | 0 | 0 | 4 | 13.983 | 13.983 | 0.086 | 30
13.05.2025¦13:18:40.648 | 0 | 0 | 0 | 0 | 0 | 4 | 14.22 | 14.22 | 0 | 30 | 0 | 0 | 0 | 0 | 0 | 4 | 13.9356 | 13.9356 | 0.0903 | 30
13.05.2025¦13:18:41.648 | 0 | 0 | 0 | 0 | 0 | 4 | 14.22 | 14.22 | 0 | 30 | 0 | 0 | 0 | 0 | 0 | 4 | 13.983 | 13.983 | 0.086 | 30
13.05.2025¦13:18:42.646 | 0 | 0 | 0 | 0 | 0 | 4 | 14.22 | 14.22 | 0 | 30 | 0 | 0 | 0 | 0 | 0 | 4 | 13.983 | 13.983 | 0.086 | 30
13.05.2025¦13:18:43.647 | 0 | 0 | 0 | 0 | 0 | 4 | 14.22 | 14.22 | 0 | 30 | 0 | 0 | 0 | 0 | 0 | 4 | 13.983 | 13.983 | 0.0903 | 30
13.05.2025¦13:18:44.647 | 0 | 0 | 0 | 0 | 0 | 4 | 14.22 | 14.22 | 0 | 30 | 0 | 0 | 0 | 0 | 0 | 4 | 13.983 | 13.983 | 0.0903 | 30
13.05.2025¦13:18:45.646 | 0 | 0 | 0 | 0 | 0 | 4 | 14.22 | 14.22 | 0 | 30 | 0 | 0 | 0 | 0 | 0 | 4 | 13.983 | 13.983 | 0.0903 | 30
13.05.2025¦13:18:46.647 | 0 | 0 | 0 | 0 | 0 | 4 | 14.22 | 14.22 | 0 | 30 | 0 | 0 | 0 | 0 | 0 | 4 | 13.983 | 13.983 | 0.086 | 30
13.05.2025¦13:18:47.647 | 0 | 0 | 0 | 0 | 0 | 4 | 14.22 | 14.22 | 0 | 30 | 0 | 0 | 0 | 0 | 0 | 4 | 13.983 | 13.983 | 0.0903 | 30
13.05.2025¦13:18:48.647 | 0 | 0 | 0 | 0 | 0 | 4 | 14.22 | 14.22 | 0 | 30 | 0 | 0 | 0 | 0 | 0 | 4 | 13.983 | 13.983 | 0.0903 | 30
13.05.2025¦13:18:49.648 | 0 | 0 | 0 | 0 | 0 | 4 | 14.22 | 14.22 | 0 | 30 | 0 | 0 | 0 | 0 | 0 | 4 | 13.983 | 13.983 | 0.0903 | 30
13.05.2025¦13:18:50.648 | 0 | 0 | 0 | 0 | 0 | 4 | 14.22 | 14.22 | 0 | 30 | 0 | 0 | 0 | 0 | 0 | 4 | 13.983 | 13.983 | 0.0903 | 30
13.05.2025¦13:18:51.648 | 0 | 0 | 0 | 0 | 0 | 4 | 14.22 | 14.22 | 0 | 30 | 0 | 0 | 0 | 0 | 0 | 4 | 13.983 | 13.983 | 0.0903 | 30
13.05.2025¦13:18:52.648 | 0 | 0 | 0 | 0 | 0 | 4 | 14.22 | 14.22 | 0 | 30 | 0 | 0 | 0 | 0 | 0 | 4 | 13.983 | 13.983 | 0.0903 | 30
| OekoSolve | OekoSolve | OekoSolve | OekoSolve | OekoSolve | OekoSolve | OekoSolve | OekoSolve | OekoSolve | OekoSolve | OekoSolve | OekoSolve | OekoSolve | OekoSolve | OekoSolve | OekoSolve | OekoSolve | OekoSolve | OekoSolve | OekoSolve
| EnMeter_Prec1 | EnMeter_Prec1 | EnMeter_Prec1 | EnMeter_Prec1 | EnMeter_Prec1 | EnMeter_Prec1 | EnMeter_Prec1 | EnMeter_Prec1 | EnMeter_Prec1 | EnMeter_Prec1 | EnMeter_Prec2 | EnMeter_Prec2 | EnMeter_Prec2 | EnMeter_Prec2 | EnMeter_Prec2 | EnMeter_Prec2 | EnMeter_Prec2 | EnMeter_Prec2 | EnMeter_Prec2 | EnMeter_Prec2
| Prec1 P:W | Prec1 WTotal:kWh | Prec1 WDay:kWh | Prec1 WMonth:kWh | Prec1 WYear:kWh | Prec1 State:0 no info available¦1 Off¦2 Startup¦3 Ready¦4 On¦5 Charge¦6 Discharge¦7 Batt Low or Full¦8 Batt Full¦9 Batt low¦10 Finished¦11 Island¦12 Waiting¦91 Maintenance¦99 ERROR | Prec1 Spec Signal | Prec1 V:kV | Prec1 I:mA | Prec1 Info:0 Bit0¦1 Bit1¦2 Bit2¦3 Bit3¦4 HS Ein¦5 Freigabe / Abdeckung vorhanden¦6 Temp. FÃ¼hler aktiv¦7 Temp. FÃ¼hler unterbrochen¦8 Bit8¦9 Bit9¦10 Bit10¦11 Bit11¦12 Bit12¦13 Bit13¦14 Bit14¦15 Bit15¦ | Prec2 P:W | Prec2 WTotal:kWh | Prec2 WDay:kWh | Prec2 WMonth:kWh | Prec2 WYear:kWh | Prec2 State:0 no info available¦1 Off¦2 Startup¦3 Ready¦4 On¦5 Charge¦6 Discharge¦7 Batt Low or Full¦8 Batt Full¦9 Batt low¦10 Finished¦11 Island¦12 Waiting¦91 Maintenance¦99 ERROR | Prec2 Spec Signal | Prec2 V:kV | Prec2 I:mA | Prec2 Info:0 Bit0¦1 Bit1¦2 Bit2¦3 Bit3¦4 HS Ein¦5 Freigabe / Abdeckung vorhanden¦6 Temp. FÃ¼hler aktiv¦7 Temp. FÃ¼hler unterbrochen¦8 Bit8¦9 Bit9¦10 Bit10¦11 Bit11¦12 Bit12¦13 Bit13¦14 Bit14¦15 Bit15¦
13.05.2025¦13:18:53.647 | 0 | 0 | 0 | 0 | 0 | 4 | 14.22 | 14.22 | 0 | 30 | 0 | 0 | 0 | 0 | 0 | 4 | 13.983 | 13.983 | 0.0903 | 30
13.05.2025¦13:18:54.648 | 0 | 0 | 0 | 0 | 0 | 4 | 14.22 | 14.22 | 0 | 30 | 0 | 0 | 0 | 0 | 0 | 4 | 14.0304 | 14.0304 | 0.0903 | 30
13.05.2025¦13:18:55.648 | 0 | 0 | 0 | 0 | 0 | 4 | 14.22 | 14.22 | 0 | 30 | 0 | 0 | 0 | 0 | 0 | 4 | 13.9356 | 13.9356 | 0.086 | 30
13.05.2025¦13:18:56.648 | 0 | 0 | 0 | 0 | 0 | 4 | 14.22 | 14.22 | 0 | 30 | 0 | 0 | 0 | 0 | 0 | 4 | 13.983 | 13.983 | 0.086 | 30
13.05.2025¦13:18:57.648 | 0 | 0 | 0 | 0 | 0 | 4 | 14.22 | 14.22 | 0 | 30 | 0 | 0 | 0 | 0 | 0 | 4 | 13.983 | 13.983 | 0.086 | 30
13.05.2025¦13:18:58.648 | 0 | 0 | 0 | 0 | 0 | 4 | 14.22 | 14.22 | 0 | 30 | 0 | 0 | 0 | 0 | 0 | 4 | 13.983 | 13.983 | 0.086 | 30
13.05.2025¦13:18:59.648 | 0 | 0 | 0 | 0 | 0 | 4 | 14.22 | 14.22 | 0 | 30 | 0 | 0 | 0 | 0 | 0 | 4 | 13.983 | 13.983 | 0.086 | 30
13.05.2025¦13:19:00.647 | 0 | 0 | 0 | 0 | 0 | 4 | 14.22 | 14.22 | 0 | 30 | 0 | 0 | 0 | 0 | 0 | 4 | 13.983 | 13.983 | 0.086 | 30
13.05.2025¦13:19:01.647 | 0 | 0 | 0 | 0 | 0 | 4 | 14.22 | 14.22 | 0 | 30 | 0 | 0 | 0 | 0 | 0 | 4 | 13.983 | 13.983 | 0.086 | 30
13.05.2025¦13:19:02.648 | 0 | 0 | 0 | 0 | 0 | 4 | 14.22 | 14.22 | 0 | 30 | 0 | 0 | 0 | 0 | 0 | 4 | 13.983 | 13.983 | 0.0946 | 30
13.05.2025¦13:19:03.648 | 0 | 0 | 0 | 0 | 0 | 4 | 14.22 | 14.22 | 0 | 30 | 0 | 0 | 0 | 0 | 0 | 4 | 13.9356 | 13.9356 | 0.086 | 30
13.05.2025¦13:19:04.648 | 0 | 0 | 0 | 0 | 0 | 4 | 14.22 | 14.22 | 0 | 30 | 0 | 0 | 0 | 0 | 0 | 4 | 13.9356 | 13.9356 | 0.0946 | 30
13.05.2025¦13:19:05.648 | 0 | 0 | 0 | 0 | 0 | 4 | 14.22 | 14.22 | 0 | 30 | 0 | 0 | 0 | 0 | 0 | 4 | 13.983 | 13.983 | 0.1075 | 30
13.05.2025¦13:19:06.648 | 0 | 0 | 0 | 0 | 0 | 4 | 14.22 | 14.22 | 0 | 30 | 0 | 0 | 0 | 0 | 0 | 4 | 13.983 | 13.983 | 0.1075 | 30
13.05.2025¦13:19:07.647 | 0 | 0 | 0 | 0 | 0 | 4 | 14.22 | 14.22 | 0 | 30 | 0 | 0 | 0 | 0 | 0 | 4 | 13.983 | 13.983 | 0.1032 | 30
13.05.2025¦13:19:08.648 | 0 | 0 | 0 | 0 | 0 | 4 | 14.22 | 14.22 | 0 | 30 | 0 | 0 | 0 | 0 | 0 | 4 | 13.983 | 13.983 | 0.1032 | 30
13.05.2025¦13:19:09.647 | 0 | 0 | 0 | 0 | 0 | 4 | 14.22 | 14.22 | 0 | 30 | 0 | 0 | 0 | 0 | 0 | 4 | 13.983 | 13.983 | 0.1032 | 30
13.05.2025¦13:19:10.648 | 0 | 0 | 0 | 0 | 0 | 4 | 14.22 | 14.22 | 0 | 30 | 0 | 0 | 0 | 0 | 0 | 4 | 13.983 | 13.983 | 0.1075 | 30
13.05.2025¦13:19:11.648 | 0 | 0 | 0 | 0 | 0 | 4 | 14.22 | 14.22 | 0 | 30 | 0 | 0 | 0 | 0 | 0 | 4 | 13.983 | 13.983 | 0.1032 | 30
13.05.2025¦13:19:12.648 | 0 | 0 | 0 | 0 | 0 | 4 | 14.22 | 14.22 | 0 | 30 | 0 | 0 | 0 | 0 | 0 | 4 | 13.9356 | 13.9356 | 0.0989 | 30
13.05.2025¦13:19:13.648 | 0 | 0 | 0 | 0 | 0 | 4 | 14.22 | 14.22 | 0 | 30 | 0 | 0 | 0 | 0 | 0 | 4 | 13.9356 | 13.9356 | 0.0989 | 30
13.05.2025¦13:19:14.647 | 0 | 0 | 0 | 0 | 0 | 4 | 14.22 | 14.22 | 0 | 30 | 0 | 0 | 0 | 0 | 0 | 4 | 13.983 | 13.983 | 0.1032 | 30
13.05.2025¦13:19:15.648 | 0 | 0 | 0 | 0 | 0 | 4 | 14.22 | 14.22 | 0 | 30 | 0 | 0 | 0 | 0 | 0 | 4 | 13.983 | 13.983 | 0.1032 | 30
13.05.2025¦13:19:16.647 | 0 | 0 | 0 | 0 | 0 | 4 | 14.22 | 14.22 | 0 | 30 | 0 | 0 | 0 | 0 | 0 | 4 | 13.983 | 13.983 | 0.1032 | 30
13.05.2025¦13:19:17.648 | 0 | 0 | 0 | 0 | 0 | 4 | 14.22 | 14.22 | 0 | 30 | 0 | 0 | 0 | 0 | 0 | 4 | 13.983 | 13.983 | 0.1032 | 30
13.05.2025¦13:19:18.648 | 0 | 0 | 0 | 0 | 0 | 4 | 14.22 | 14.22 | 0 | 30 | 0 | 0 | 0 | 0 | 0 | 4 | 13.983 | 13.983 | 0.1075 | 30
13.05.2025¦13:19:19.648 | 0 | 0 | 0 | 0 | 0 | 4 | 14.22 | 14.22 | 0 | 30 | 0 | 0 | 0 | 0 | 0 | 4 | 13.983 | 13.983 | 0.0946 | 30
13.05.2025¦13:19:20.649 | 0 | 0 | 0 | 0 | 0 | 4 | 14.22 | 14.22 | 0 | 30 | 0 | 0 | 0 | 0 | 0 | 4 | 13.983 | 13.983 | 0.0989 | 30
13.05.2025¦13:19:21.647 | 0 | 0 | 0 | 0 | 0 | 4 | 14.22 | 14.22 | 0 | 30 | 0 | 0 | 0 | 0 | 0 | 4 | 13.983 | 13.983 | 0.0989 | 30
13.05.2025¦13:19:22.646 | 0 | 0 | 0 | 0 | 0 | 4 | 14.22 | 14.22 | 0 | 30 | 0 | 0 | 0 | 0 | 0 | 4 | 13.983 | 13.983 | 0.0989 | 30
| OekoSolve | OekoSolve | OekoSolve | OekoSolve | OekoSolve | OekoSolve | OekoSolve | OekoSolve | OekoSolve | OekoSolve | OekoSolve | OekoSolve | OekoSolve | OekoSolve | OekoSolve | OekoSolve | OekoSolve | OekoSolve | OekoSolve | OekoSolve
| EnMeter_Prec1 | EnMeter_Prec1 | EnMeter_Prec1 | EnMeter_Prec1 | EnMeter_Prec1 | EnMeter_Prec1 | EnMeter_Prec1 | EnMeter_Prec1 | EnMeter_Prec1 | EnMeter_Prec1 | EnMeter_Prec2 | EnMeter_Prec2 | EnMeter_Prec2 | EnMeter_Prec2 | EnMeter_Prec2 | EnMeter_Prec2 | EnMeter_Prec2 | EnMeter_Prec2 | EnMeter_Prec2 | EnMeter_Prec2
| Prec1 P:W | Prec1 WTotal:kWh | Prec1 WDay:kWh | Prec1 WMonth:kWh | Prec1 WYear:kWh | Prec1 State:0 no info available¦1 Off¦2 Startup¦3 Ready¦4 On¦5 Charge¦6 Discharge¦7 Batt Low or Full¦8 Batt Full¦9 Batt low¦10 Finished¦11 Island¦12 Waiting¦91 Maintenance¦99 ERROR | Prec1 Spec Signal | Prec1 V:kV | Prec1 I:mA | Prec1 Info:0 Bit0¦1 Bit1¦2 Bit2¦3 Bit3¦4 HS Ein¦5 Freigabe / Abdeckung vorhanden¦6 Temp. FÃ¼hler aktiv¦7 Temp. FÃ¼hler unterbrochen¦8 Bit8¦9 Bit9¦10 Bit10¦11 Bit11¦12 Bit12¦13 Bit13¦14 Bit14¦15 Bit15¦ | Prec2 P:W | Prec2 WTotal:kWh | Prec2 WDay:kWh | Prec2 WMonth:kWh | Prec2 WYear:kWh | Prec2 State:0 no info available¦1 Off¦2 Startup¦3 Ready¦4 On¦5 Charge¦6 Discharge¦7 Batt Low or Full¦8 Batt Full¦9 Batt low¦10 Finished¦11 Island¦12 Waiting¦91 Maintenance¦99 ERROR | Prec2 Spec Signal | Prec2 V:kV | Prec2 I:mA | Prec2 Info:0 Bit0¦1 Bit1¦2 Bit2¦3 Bit3¦4 HS Ein¦5 Freigabe / Abdeckung vorhanden¦6 Temp. FÃ¼hler aktiv¦7 Temp. FÃ¼hler unterbrochen¦8 Bit8¦9 Bit9¦10 Bit10¦11 Bit11¦12 Bit12¦13 Bit13¦14 Bit14¦15 Bit15¦
13.05.2025¦13:19:23.647 | 0 | 0 | 0 | 0 | 0 | 4 | 14.1726 | 14.1726 | 0 | 30 | 0 | 0 | 0 | 0 | 0 | 4 | 13.983 | 13.983 | 0.1032 | 30
13.05.2025¦13:19:24.647 | 0 | 0 | 0 | 0 | 0 | 4 | 14.1726 | 14.1726 | 0 | 30 | 0 | 0 | 0 | 0 | 0 | 4 | 13.983 | 13.983 | 0.1032 | 30
13.05.2025¦13:19:25.647 | 0 | 0 | 0 | 0 | 0 | 4 | 14.22 | 14.22 | 0 | 30 | 0 | 0 | 0 | 0 | 0 | 4 | 13.983 | 13.983 | 0.1032 | 30
13.05.2025¦13:19:26.647 | 0 | 0 | 0 | 0 | 0 | 4 | 14.22 | 14.22 | 0 | 30 | 0 | 0 | 0 | 0 | 0 | 4 | 13.983 | 13.983 | 0.1032 | 30
13.05.2025¦13:19:27.648 | 0 | 0 | 0 | 0 | 0 | 4 | 14.22 | 14.22 | 0 | 30 | 0 | 0 | 0 | 0 | 0 | 4 | 13.983 | 13.983 | 0.1032 | 30
13.05.2025¦13:19:28.647 | 0 | 0 | 0 | 0 | 0 | 4 | 14.22 | 14.22 | 0 | 30 | 0 | 0 | 0 | 0 | 0 | 4 | 13.983 | 13.983 | 0.1032 | 30
13.05.2025¦13:19:29.648 | 0 | 0 | 0 | 0 | 0 | 4 | 14.22 | 14.22 | 0 | 30 | 0 | 0 | 0 | 0 | 0 | 4 | 13.983 | 13.983 | 0.1032 | 30
13.05.2025¦13:19:30.648 | 0 | 0 | 0 | 0 | 0 | 4 | 14.22 | 14.22 | 0 | 30 | 0 | 0 | 0 | 0 | 0 | 4 | 13.983 | 13.983 | 0.1032 | 30
13.05.2025¦13:19:31.648 | 0 | 0 | 0 | 0 | 0 | 4 | 14.22 | 14.22 | 0 | 30 | 0 | 0 | 0 | 0 | 0 | 4 | 13.983 | 13.983 | 0.1032 | 30
13.05.2025¦13:19:32.649 | 0 | 0 | 0 | 0 | 0 | 4 | 14.22 | 14.22 | 0 | 30 | 0 | 0 | 0 | 0 | 0 | 4 | 13.983 | 13.983 | 0.1032 | 30
13.05.2025¦13:19:33.647 | 0 | 0 | 0 | 0 | 0 | 4 | 14.22 | 14.22 | 0 | 30 | 0 | 0 | 0 | 0 | 0 | 4 | 13.983 | 13.983 | 0.1032 | 30
13.05.2025¦13:19:34.648 | 0 | 0 | 0 | 0 | 0 | 4 | 14.22 | 14.22 | 0 | 30 | 0 | 0 | 0 | 0 | 0 | 4 | 13.983 | 13.983 | 0.1032 | 30
13.05.2025¦13:19:35.647 | 0 | 0 | 0 | 0 | 0 | 4 | 14.22 | 14.22 | 0 | 30 | 0 | 0 | 0 | 0 | 0 | 4 | 14.0304 | 14.0304 | 0.1032 | 30
13.05.2025¦13:19:36.648 | 0 | 0 | 0 | 0 | 0 | 4 | 14.22 | 14.22 | 0 | 30 | 0 | 0 | 0 | 0 | 0 | 4 | 13.983 | 13.983 | 0.1032 | 30
13.05.2025¦13:19:37.646 | 0 | 0 | 0 | 0 | 0 | 4 | 14.22 | 14.22 | 0 | 30 | 0 | 0 | 0 | 0 | 0 | 4 | 13.983 | 13.983 | 0.1032 | 30
13.05.2025¦13:19:38.647 | 0 | 0 | 0 | 0 | 0 | 4 | 14.22 | 14.22 | 0 | 30 | 0 | 0 | 0 | 0 | 0 | 4 | 13.983 | 13.983 | 0.1032 | 30
13.05.2025¦13:19:39.647 | 0 | 0 | 0 | 0 | 0 | 4 | 14.22 | 14.22 | 0 | 30 | 0 | 0 | 0 | 0 | 0 | 4 | 13.983 | 13.983 | 0.1032 | 30
13.05.2025¦13:19:40.648 | 0 | 0 | 0 | 0 | 0 | 4 | 14.22 | 14.22 | 0 | 30 | 0 | 0 | 0 | 0 | 0 | 4 | 13.983 | 13.983 | 0.1032 | 30
13.05.2025¦13:19:41.648 | 0 | 0 | 0 | 0 | 0 | 4 | 14.22 | 14.22 | 0 | 30 | 0 | 0 | 0 | 0 | 0 | 4 | 13.983 | 13.983 | 0.1032 | 30
13.05.2025¦13:19:42.648 | 0 | 0 | 0 | 0 | 0 | 4 | 14.22 | 14.22 | 0 | 30 | 0 | 0 | 0 | 0 | 0 | 4 | 13.983 | 13.983 | 0.1032 | 30
13.05.2025¦13:19:43.647 | 0 | 0 | 0 | 0 | 0 | 4 | 14.22 | 14.22 | 0 | 30 | 0 | 0 | 0 | 0 | 0 | 4 | 13.983 | 13.983 | 0.1032 | 30
13.05.2025¦13:19:44.648 | 0 | 0 | 0 | 0 | 0 | 4 | 14.22 | 14.22 | 0 | 30 | 0 | 0 | 0 | 0 | 0 | 4 | 13.983 | 13.983 | 0.1075 | 30
13.05.2025¦13:19:45.648 | 0 | 0 | 0 | 0 | 0 | 4 | 14.22 | 14.22 | 0 | 30 | 0 | 0 | 0 | 0 | 0 | 4 | 13.983 | 13.983 | 0.1075 | 30
13.05.2025¦13:19:46.648 | 0 | 0 | 0 | 0 | 0 | 4 | 14.22 | 14.22 | 0 | 30 | 0 | 0 | 0 | 0 | 0 | 4 | 13.983 | 13.983 | 0.1118 | 30
13.05.2025¦13:19:47.648 | 0 | 0 | 0 | 0 | 0 | 4 | 14.22 | 14.22 | 0 | 30 | 0 | 0 | 0 | 0 | 0 | 4 | 13.9356 | 13.9356 | 0.1075 | 30
13.05.2025¦13:19:48.648 | 0 | 0 | 0 | 0 | 0 | 4 | 14.22 | 14.22 | 0 | 30 | 0 | 0 | 0 | 0 | 0 | 4 | 13.9356 | 13.9356 | 0.1075 | 30
13.05.2025¦13:19:49.646 | 0 | 0 | 0 | 0 | 0 | 4 | 14.22 | 14.22 | 0 | 30 | 0 | 0 | 0 | 0 | 0 | 4 | 14.0304 | 14.0304 | 0.1075 | 30
13.05.2025¦13:19:50.647 | 0 | 0 | 0 | 0 | 0 | 4 | 14.22 | 14.22 | 0 | 30 | 0 | 0 | 0 | 0 | 0 | 4 | 14.0304 | 14.0304 | 0.1032 | 30
13.05.2025¦13:19:51.648 | 0 | 0 | 0 | 0 | 0 | 4 | 14.22 | 14.22 | 0 | 30 | 0 | 0 | 0 | 0 | 0 | 4 | 13.983 | 13.983 | 0.1032 | 30
13.05.2025¦13:19:52.648 | 0 | 0 | 0 | 0 | 0 | 4 | 14.22 | 14.22 | 0 | 30 | 0 | 0 | 0 | 0 | 0 | 4 | 13.983 | 13.983 | 0.0946 | 30
| OekoSolve | OekoSolve | OekoSolve | OekoSolve | OekoSolve | OekoSolve | OekoSolve | OekoSolve | OekoSolve | OekoSolve | OekoSolve | OekoSolve | OekoSolve | OekoSolve | OekoSolve | OekoSolve | OekoSolve | OekoSolve | OekoSolve | OekoSolve
| EnMeter_Prec1 | EnMeter_Prec1 | EnMeter_Prec1 | EnMeter_Prec1 | EnMeter_Prec1 | EnMeter_Prec1 | EnMeter_Prec1 | EnMeter_Prec1 | EnMeter_Prec1 | EnMeter_Prec1 | EnMeter_Prec2 | EnMeter_Prec2 | EnMeter_Prec2 | EnMeter_Prec2 | EnMeter_Prec2 | EnMeter_Prec2 | EnMeter_Prec2 | EnMeter_Prec2 | EnMeter_Prec2 | EnMeter_Prec2
| Prec1 P:W | Prec1 WTotal:kWh | Prec1 WDay:kWh | Prec1 WMonth:kWh | Prec1 WYear:kWh | Prec1 State:0 no info available¦1 Off¦2 Startup¦3 Ready¦4 On¦5 Charge¦6 Discharge¦7 Batt Low or Full¦8 Batt Full¦9 Batt low¦10 Finished¦11 Island¦12 Waiting¦91 Maintenance¦99 ERROR | Prec1 Spec Signal | Prec1 V:kV | Prec1 I:mA | Prec1 Info:0 Bit0¦1 Bit1¦2 Bit2¦3 Bit3¦4 HS Ein¦5 Freigabe / Abdeckung vorhanden¦6 Temp. FÃ¼hler aktiv¦7 Temp. FÃ¼hler unterbrochen¦8 Bit8¦9 Bit9¦10 Bit10¦11 Bit11¦12 Bit12¦13 Bit13¦14 Bit14¦15 Bit15¦ | Prec2 P:W | Prec2 WTotal:kWh | Prec2 WDay:kWh | Prec2 WMonth:kWh | Prec2 WYear:kWh | Prec2 State:0 no info available¦1 Off¦2 Startup¦3 Ready¦4 On¦5 Charge¦6 Discharge¦7 Batt Low or Full¦8 Batt Full¦9 Batt low¦10 Finished¦11 Island¦12 Waiting¦91 Maintenance¦99 ERROR | Prec2 Spec Signal | Prec2 V:kV | Prec2 I:mA | Prec2 Info:0 Bit0¦1 Bit1¦2 Bit2¦3 Bit3¦4 HS Ein¦5 Freigabe / Abdeckung vorhanden¦6 Temp. FÃ¼hler aktiv¦7 Temp. FÃ¼hler unterbrochen¦8 Bit8¦9 Bit9¦10 Bit10¦11 Bit11¦12 Bit12¦13 Bit13¦14 Bit14¦15 Bit15¦
13.05.2025¦13:19:53.646 | 0 | 0 | 0 | 0 | 0 | 4 | 14.22 | 14.22 | 0 | 30 | 0 | 0 | 0 | 0 | 0 | 4 | 13.983 | 13.983 | 0.0946 | 30
13.05.2025¦13:19:54.647 | 0 | 0 | 0 | 0 | 0 | 4 | 14.22 | 14.22 | 0 | 30 | 0 | 0 | 0 | 0 | 0 | 4 | 13.983 | 13.983 | 0.0774 | 30
13.05.2025¦13:19:55.648 | 0 | 0 | 0 | 0 | 0 | 4 | 14.22 | 14.22 | 0 | 30 | 0 | 0 | 0 | 0 | 0 | 4 | 13.983 | 13.983 | 0.0774 | 30
13.05.2025¦13:19:56.647 | 0 | 0 | 0 | 0 | 0 | 4 | 14.22 | 14.22 | 0 | 30 | 0 | 0 | 0 | 0 | 0 | 4 | 13.983 | 13.983 | 0.0731 | 30
13.05.2025¦13:19:57.646 | 0 | 0 | 0 | 0 | 0 | 4 | 14.22 | 14.22 | 0 | 30 | 0 | 0 | 0 | 0 | 0 | 4 | 13.983 | 13.983 | 0.0731 | 30
13.05.2025¦13:19:58.647 | 0 | 0 | 0 | 0 | 0 | 4 | 14.22 | 14.22 | 0 | 30 | 0 | 0 | 0 | 0 | 0 | 4 | 13.983 | 13.983 | 0.0731 | 30
13.05.2025¦13:19:59.647 | 0 | 0 | 0 | 0 | 0 | 4 | 14.22 | 14.22 | 0 | 30 | 0 | 0 | 0 | 0 | 0 | 4 | 14.0304 | 14.0304 | 0.0731 | 30
13.05.2025¦13:20:00.647 | 0 | 0 | 0 | 0 | 0 | 4 | 14.22 | 14.22 | 0 | 30 | 0 | 0 | 0 | 0 | 0 | 4 | 13.9356 | 13.9356 | 0.0688 | 30
13.05.2025¦13:20:01.646 | 0 | 0 | 0 | 0 | 0 | 4 | 14.22 | 14.22 | 0 | 30 | 0 | 0 | 0 | 0 | 0 | 4 | 13.9356 | 13.9356 | 0.0688 | 30
13.05.2025¦13:20:02.647 | 0 | 0 | 0 | 0 | 0 | 4 | 14.22 | 14.22 | 0 | 30 | 0 | 0 | 0 | 0 | 0 | 4 | 13.983 | 13.983 | 0.0688 | 30
13.05.2025¦13:20:03.647 | 0 | 0 | 0 | 0 | 0 | 4 | 14.22 | 14.22 | 0 | 30 | 0 | 0 | 0 | 0 | 0 | 4 | 13.983 | 13.983 | 0.0731 | 30
13.05.2025¦13:20:04.647 | 0 | 0 | 0 | 0 | 0 | 4 | 14.22 | 14.22 | 0 | 30 | 0 | 0 | 0 | 0 | 0 | 4 | 13.983 | 13.983 | 0.0731 | 30
13.05.2025¦13:20:05.647 | 0 | 0 | 0 | 0 | 0 | 4 | 14.22 | 14.22 | 0 | 30 | 0 | 0 | 0 | 0 | 0 | 4 | 13.983 | 13.983 | 0.0774 | 30
13.05.2025¦13:20:06.648 | 0 | 0 | 0 | 0 | 0 | 4 | 14.22 | 14.22 | 0 | 30 | 0 | 0 | 0 | 0 | 0 | 4 | 13.9356 | 13.9356 | 0.0817 | 30
13.05.2025¦13:20:07.648 | 0 | 0 | 0 | 0 | 0 | 4 | 14.22 | 14.22 | 0 | 30 | 0 | 0 | 0 | 0 | 0 | 4 | 14.0304 | 14.0304 | 0.086 | 30
13.05.2025¦13:20:08.647 | 0 | 0 | 0 | 0 | 0 | 4 | 14.22 | 14.22 | 0 | 30 | 0 | 0 | 0 | 0 | 0 | 4 | 14.0304 | 14.0304 | 0.086 | 30
13.05.2025¦13:20:09.648 | 0 | 0 | 0 | 0 | 0 | 4 | 14.22 | 14.22 | 0 | 30 | 0 | 0 | 0 | 0 | 0 | 4 | 13.983 | 13.983 | 0.086 | 30
13.05.2025¦13:20:10.647 | 0 | 0 | 0 | 0 | 0 | 4 | 14.22 | 14.22 | 0 | 30 | 0 | 0 | 0 | 0 | 0 | 4 | 14.0304 | 14.0304 | 0.0903 | 30
13.05.2025¦13:20:11.648 | 0 | 0 | 0 | 0 | 0 | 4 | 14.22 | 14.22 | 0 | 30 | 0 | 0 | 0 | 0 | 0 | 4 | 13.983 | 13.983 | 0.0903 | 30
13.05.2025¦13:20:12.648 | 0 | 0 | 0 | 0 | 0 | 4 | 14.22 | 14.22 | 0 | 30 | 0 | 0 | 0 | 0 | 0 | 4 | 13.9356 | 13.9356 | 0.0903 | 30
13.05.2025¦13:20:13.648 | 0 | 0 | 0 | 0 | 0 | 4 | 14.22 | 14.22 | 0 | 30 | 0 | 0 | 0 | 0 | 0 | 4 | 13.983 | 13.983 | 0.0903 | 30
13.05.2025¦13:20:14.647 | 0 | 0 | 0 | 0 | 0 | 4 | 14.22 | 14.22 | 0 | 30 | 0 | 0 | 0 | 0 | 0 | 4 | 13.983 | 13.983 | 0.0903 | 30
13.05.2025¦13:20:15.647 | 0 | 0 | 0 | 0 | 0 | 4 | 14.22 | 14.22 | 0 | 30 | 0 | 0 | 0 | 0 | 0 | 4 | 13.983 | 13.983 | 0.0903 | 30
13.05.2025¦13:20:16.647 | 0 | 0 | 0 | 0 | 0 | 4 | 14.22 | 14.22 | 0 | 30 | 0 | 0 | 0 | 0 | 0 | 4 | 13.983 | 13.983 | 0.0946 | 30
13.05.2025¦13:20:17.647 | 0 | 0 | 0 | 0 | 0 | 4 | 14.22 | 14.22 | 0 | 30 | 0 | 0 | 0 | 0 | 0 | 4 | 13.983 | 13.983 | 0.0946 | 30
13.05.2025¦13:20:18.648 | 0 | 0 | 0 | 0 | 0 | 4 | 14.22 | 14.22 | 0 | 30 | 0 | 0 | 0 | 0 | 0 | 4 | 13.983 | 13.983 | 0.0903 | 30
13.05.2025¦13:20:19.648 | 0 | 0 | 0 | 0 | 0 | 4 | 14.22 | 14.22 | 0 | 30 | 0 | 0 | 0 | 0 | 0 | 4 | 13.983 | 13.983 | 0.0989 | 30
13.05.2025¦13:20:20.648 | 0 | 0 | 0 | 0 | 0 | 4 | 14.22 | 14.22 | 0 | 30 | 0 | 0 | 0 | 0 | 0 | 4 | 13.983 | 13.983 | 0.0946 | 30
13.05.2025¦13:20:21.648 | 0 | 0 | 0 | 0 | 0 | 4 | 14.22 | 14.22 | 0 | 30 | 0 | 0 | 0 | 0 | 0 | 4 | 13.983 | 13.983 | 0.0989 | 30
13.05.2025¦13:20:22.648 | 0 | 0 | 0 | 0 | 0 | 4 | 14.22 | 14.22 | 0 | 30 | 0 | 0 | 0 | 0 | 0 | 4 | 14.0304 | 14.0304 | 0.0989 | 30
| OekoSolve | OekoSolve | OekoSolve | OekoSolve | OekoSolve | OekoSolve | OekoSolve | OekoSolve | OekoSolve | OekoSolve | OekoSolve | OekoSolve | OekoSolve | OekoSolve | OekoSolve | OekoSolve | OekoSolve | OekoSolve | OekoSolve | OekoSolve
| EnMeter_Prec1 | EnMeter_Prec1 | EnMeter_Prec1 | EnMeter_Prec1 | EnMeter_Prec1 | EnMeter_Prec1 | EnMeter_Prec1 | EnMeter_Prec1 | EnMeter_Prec1 | EnMeter_Prec1 | EnMeter_Prec2 | EnMeter_Prec2 | EnMeter_Prec2 | EnMeter_Prec2 | EnMeter_Prec2 | EnMeter_Prec2 | EnMeter_Prec2 | EnMeter_Prec2 | EnMeter_Prec2 | EnMeter_Prec2
| Prec1 P:W | Prec1 WTotal:kWh | Prec1 WDay:kWh | Prec1 WMonth:kWh | Prec1 WYear:kWh | Prec1 State:0 no info available¦1 Off¦2 Startup¦3 Ready¦4 On¦5 Charge¦6 Discharge¦7 Batt Low or Full¦8 Batt Full¦9 Batt low¦10 Finished¦11 Island¦12 Waiting¦91 Maintenance¦99 ERROR | Prec1 Spec Signal | Prec1 V:kV | Prec1 I:mA | Prec1 Info:0 Bit0¦1 Bit1¦2 Bit2¦3 Bit3¦4 HS Ein¦5 Freigabe / Abdeckung vorhanden¦6 Temp. FÃ¼hler aktiv¦7 Temp. FÃ¼hler unterbrochen¦8 Bit8¦9 Bit9¦10 Bit10¦11 Bit11¦12 Bit12¦13 Bit13¦14 Bit14¦15 Bit15¦ | Prec2 P:W | Prec2 WTotal:kWh | Prec2 WDay:kWh | Prec2 WMonth:kWh | Prec2 WYear:kWh | Prec2 State:0 no info available¦1 Off¦2 Startup¦3 Ready¦4 On¦5 Charge¦6 Discharge¦7 Batt Low or Full¦8 Batt Full¦9 Batt low¦10 Finished¦11 Island¦12 Waiting¦91 Maintenance¦99 ERROR | Prec2 Spec Signal | Prec2 V:kV | Prec2 I:mA | Prec2 Info:0 Bit0¦1 Bit1¦2 Bit2¦3 Bit3¦4 HS Ein¦5 Freigabe / Abdeckung vorhanden¦6 Temp. FÃ¼hler aktiv¦7 Temp. FÃ¼hler unterbrochen¦8 Bit8¦9 Bit9¦10 Bit10¦11 Bit11¦12 Bit12¦13 Bit13¦14 Bit14¦15 Bit15¦
13.05.2025¦13:20:23.646 | 0 | 0 | 0 | 0 | 0 | 4 | 14.22 | 14.22 | 0 | 30 | 0 | 0 | 0 | 0 | 0 | 4 | 14.0304 | 14.0304 | 0.0989 | 30
13.05.2025¦13:20:24.648 | 0 | 0 | 0 | 0 | 0 | 4 | 14.22 | 14.22 | 0 | 30 | 0 | 0 | 0 | 0 | 0 | 4 | 14.0304 | 14.0304 | 0.0989 | 30
13.05.2025¦13:20:25.648 | 0 | 0 | 0 | 0 | 0 | 4 | 14.22 | 14.22 | 0 | 30 | 0 | 0 | 0 | 0 | 0 | 4 | 14.0304 | 14.0304 | 0.0989 | 30
13.05.2025¦13:20:26.648 | 0 | 0 | 0 | 0 | 0 | 4 | 14.22 | 14.22 | 0 | 30 | 0 | 0 | 0 | 0 | 0 | 4 | 13.983 | 13.983 | 0.0946 | 30
13.05.2025¦13:20:27.648 | 0 | 0 | 0 | 0 | 0 | 4 | 14.22 | 14.22 | 0 | 30 | 0 | 0 | 0 | 0 | 0 | 4 | 14.0304 | 14.0304 | 0.0946 | 30
13.05.2025¦13:20:28.648 | 0 | 0 | 0 | 0 | 0 | 4 | 14.22 | 14.22 | 0 | 30 | 0 | 0 | 0 | 0 | 0 | 4 | 14.0304 | 14.0304 | 0.0946 | 30
13.05.2025¦13:20:29.647 | 0 | 0 | 0 | 0 | 0 | 4 | 14.22 | 14.22 | 0 | 30 | 0 | 0 | 0 | 0 | 0 | 4 | 14.0304 | 14.0304 | 0.0946 | 30
13.05.2025¦13:20:30.646 | 0 | 0 | 0 | 0 | 0 | 4 | 14.22 | 14.22 | 0 | 30 | 0 | 0 | 0 | 0 | 0 | 4 | 13.983 | 13.983 | 0.0946 | 30
13.05.2025¦13:20:31.647 | 0 | 0 | 0 | 0 | 0 | 4 | 14.22 | 14.22 | 0 | 30 | 0 | 0 | 0 | 0 | 0 | 4 | 13.983 | 13.983 | 0.0946 | 30
13.05.2025¦13:20:32.648 | 0 | 0 | 0 | 0 | 0 | 4 | 14.22 | 14.22 | 0 | 30 | 0 | 0 | 0 | 0 | 0 | 4 | 13.983 | 13.983 | 0.0946 | 30
13.05.2025¦13:20:33.647 | 0 | 0 | 0 | 0 | 0 | 4 | 14.22 | 14.22 | 0 | 30 | 0 | 0 | 0 | 0 | 0 | 4 | 13.983 | 13.983 | 0.0946 | 30
13.05.2025¦13:20:34.648 | 0 | 0 | 0 | 0 | 0 | 4 | 14.22 | 14.22 | 0 | 30 | 0 | 0 | 0 | 0 | 0 | 4 | 13.983 | 13.983 | 0.0989 | 30
13.05.2025¦13:20:35.646 | 0 | 0 | 0 | 0 | 0 | 4 | 14.22 | 14.22 | 0 | 30 | 0 | 0 | 0 | 0 | 0 | 4 | 13.983 | 13.983 | 0.0989 | 30
13.05.2025¦13:20:36.647 | 0 | 0 | 0 | 0 | 0 | 4 | 14.22 | 14.22 | 0 | 30 | 0 | 0 | 0 | 0 | 0 | 4 | 13.983 | 13.983 | 0.0946 | 30
13.05.2025¦13:20:37.649 | 0 | 0 | 0 | 0 | 0 | 4 | 14.22 | 14.22 | 0 | 30 | 0 | 0 | 0 | 0 | 0 | 4 | 13.983 | 13.983 | 0.0903 | 30
13.05.2025¦13:20:38.648 | 0 | 0 | 0 | 0 | 0 | 4 | 14.22 | 14.22 | 0 | 30 | 0 | 0 | 0 | 0 | 0 | 4 | 13.983 | 13.983 | 0.0903 | 30
13.05.2025¦13:20:39.647 | 0 | 0 | 0 | 0 | 0 | 4 | 14.22 | 14.22 | 0 | 30 | 0 | 0 | 0 | 0 | 0 | 4 | 13.983 | 13.983 | 0.0903 | 30
13.05.2025¦13:20:40.648 | 0 | 0 | 0 | 0 | 0 | 4 | 14.22 | 14.22 | 0 | 30 | 0 | 0 | 0 | 0 | 0 | 4 | 13.983 | 13.983 | 0.086 | 30
13.05.2025¦13:20:41.647 | 0 | 0 | 0 | 0 | 0 | 4 | 14.22 | 14.22 | 0 | 30 | 0 | 0 | 0 | 0 | 0 | 4 | 13.983 | 13.983 | 0.0903 | 30
13.05.2025¦13:20:42.647 | 0 | 0 | 0 | 0 | 0 | 4 | 14.22 | 14.22 | 0 | 30 | 0 | 0 | 0 | 0 | 0 | 4 | 13.983 | 13.983 | 0.086 | 30
13.05.2025¦13:20:43.647 | 0 | 0 | 0 | 0 | 0 | 4 | 14.22 | 14.22 | 0 | 30 | 0 | 0 | 0 | 0 | 0 | 4 | 13.983 | 13.983 | 0.086 | 30
13.05.2025¦13:20:44.649 | 0 | 0 | 0 | 0 | 0 | 4 | 14.22 | 14.22 | 0 | 30 | 0 | 0 | 0 | 0 | 0 | 4 | 13.983 | 13.983 | 0.0903 | 30
13.05.2025¦13:20:45.646 | 0 | 0 | 0 | 0 | 0 | 4 | 14.22 | 14.22 | 0 | 30 | 0 | 0 | 0 | 0 | 0 | 4 | 13.983 | 13.983 | 0.0903 | 30
13.05.2025¦13:20:46.647 | 0 | 0 | 0 | 0 | 0 | 4 | 14.22 | 14.22 | 0 | 30 | 0 | 0 | 0 | 0 | 0 | 4 | 13.9356 | 13.9356 | 0.0903 | 30
13.05.2025¦13:20:47.647 | 0 | 0 | 0 | 0 | 0 | 4 | 14.22 | 14.22 | 0 | 30 | 0 | 0 | 0 | 0 | 0 | 4 | 13.983 | 13.983 | 0.0903 | 30
13.05.2025¦13:20:48.647 | 0 | 0 | 0 | 0 | 0 | 4 | 14.22 | 14.22 | 0 | 30 | 0 | 0 | 0 | 0 | 0 | 4 | 13.983 | 13.983 | 0.0903 | 30
13.05.2025¦13:20:49.647 | 0 | 0 | 0 | 0 | 0 | 4 | 14.22 | 14.22 | 0 | 30 | 0 | 0 | 0 | 0 | 0 | 4 | 13.983 | 13.983 | 0.0946 | 30
13.05.2025¦13:20:50.647 | 0 | 0 | 0 | 0 | 0 | 4 | 14.22 | 14.22 | 0 | 30 | 0 | 0 | 0 | 0 | 0 | 4 | 13.983 | 13.983 | 0.0903 | 30
13.05.2025¦13:20:51.649 | 0 | 0 | 0 | 0 | 0 | 4 | 14.22 | 14.22 | 0 | 30 | 0 | 0 | 0 | 0 | 0 | 4 | 13.983 | 13.983 | 0.0903 | 30
13.05.2025¦13:20:52.646 | 0 | 0 | 0 | 0 | 0 | 4 | 14.22 | 14.22 | 0 | 30 | 0 | 0 | 0 | 0 | 0 | 4 | 13.983 | 13.983 | 0.0903 | 30
| OekoSolve | OekoSolve | OekoSolve | OekoSolve | OekoSolve | OekoSolve | OekoSolve | OekoSolve | OekoSolve | OekoSolve | OekoSolve | OekoSolve | OekoSolve | OekoSolve | OekoSolve | OekoSolve | OekoSolve | OekoSolve | OekoSolve | OekoSolve
| EnMeter_Prec1 | EnMeter_Prec1 | EnMeter_Prec1 | EnMeter_Prec1 | EnMeter_Prec1 | EnMeter_Prec1 | EnMeter_Prec1 | EnMeter_Prec1 | EnMeter_Prec1 | EnMeter_Prec1 | EnMeter_Prec2 | EnMeter_Prec2 | EnMeter_Prec2 | EnMeter_Prec2 | EnMeter_Prec2 | EnMeter_Prec2 | EnMeter_Prec2 | EnMeter_Prec2 | EnMeter_Prec2 | EnMeter_Prec2
| Prec1 P:W | Prec1 WTotal:kWh | Prec1 WDay:kWh | Prec1 WMonth:kWh | Prec1 WYear:kWh | Prec1 State:0 no info available¦1 Off¦2 Startup¦3 Ready¦4 On¦5 Charge¦6 Discharge¦7 Batt Low or Full¦8 Batt Full¦9 Batt low¦10 Finished¦11 Island¦12 Waiting¦91 Maintenance¦99 ERROR | Prec1 Spec Signal | Prec1 V:kV | Prec1 I:mA | Prec1 Info:0 Bit0¦1 Bit1¦2 Bit2¦3 Bit3¦4 HS Ein¦5 Freigabe / Abdeckung vorhanden¦6 Temp. FÃ¼hler aktiv¦7 Temp. FÃ¼hler unterbrochen¦8 Bit8¦9 Bit9¦10 Bit10¦11 Bit11¦12 Bit12¦13 Bit13¦14 Bit14¦15 Bit15¦ | Prec2 P:W | Prec2 WTotal:kWh | Prec2 WDay:kWh | Prec2 WMonth:kWh | Prec2 WYear:kWh | Prec2 State:0 no info available¦1 Off¦2 Startup¦3 Ready¦4 On¦5 Charge¦6 Discharge¦7 Batt Low or Full¦8 Batt Full¦9 Batt low¦10 Finished¦11 Island¦12 Waiting¦91 Maintenance¦99 ERROR | Prec2 Spec Signal | Prec2 V:kV | Prec2 I:mA | Prec2 Info:0 Bit0¦1 Bit1¦2 Bit2¦3 Bit3¦4 HS Ein¦5 Freigabe / Abdeckung vorhanden¦6 Temp. FÃ¼hler aktiv¦7 Temp. FÃ¼hler unterbrochen¦8 Bit8¦9 Bit9¦10 Bit10¦11 Bit11¦12 Bit12¦13 Bit13¦14 Bit14¦15 Bit15¦
13.05.2025¦13:20:53.647 | 0 | 0 | 0 | 0 | 0 | 4 | 14.22 | 14.22 | 0 | 30 | 0 | 0 | 0 | 0 | 0 | 4 | 13.983 | 13.983 | 0.0946 | 30
13.05.2025¦13:20:54.647 | 0 | 0 | 0 | 0 | 0 | 4 | 14.22 | 14.22 | 0 | 30 | 0 | 0 | 0 | 0 | 0 | 4 | 13.983 | 13.983 | 0.0946 | 30
13.05.2025¦13:20:55.647 | 0 | 0 | 0 | 0 | 0 | 4 | 14.22 | 14.22 | 0 | 30 | 0 | 0 | 0 | 0 | 0 | 4 | 13.983 | 13.983 | 0.0903 | 30
13.05.2025¦13:20:56.647 | 0 | 0 | 0 | 0 | 0 | 4 | 14.22 | 14.22 | 0 | 30 | 0 | 0 | 0 | 0 | 0 | 4 | 13.983 | 13.983 | 0.0946 | 30
13.05.2025¦13:20:57.647 | 0 | 0 | 0 | 0 | 0 | 4 | 14.22 | 14.22 | 0 | 30 | 0 | 0 | 0 | 0 | 0 | 4 | 13.983 | 13.983 | 0.0946 | 30
13.05.2025¦13:20:58.646 | 0 | 0 | 0 | 0 | 0 | 4 | 14.22 | 14.22 | 0 | 30 | 0 | 0 | 0 | 0 | 0 | 4 | 13.983 | 13.983 | 0.0989 | 30
13.05.2025¦13:20:59.647 | 0 | 0 | 0 | 0 | 0 | 4 | 14.22 | 14.22 | 0 | 30 | 0 | 0 | 0 | 0 | 0 | 4 | 13.983 | 13.983 | 0.0946 | 30
13.05.2025¦13:21:00.647 | 0 | 0 | 0 | 0 | 0 | 4 | 14.22 | 14.22 | 0 | 30 | 0 | 0 | 0 | 0 | 0 | 4 | 14.0304 | 14.0304 | 0.0946 | 30
13.05.2025¦13:21:01.646 | 0 | 0 | 0 | 0 | 0 | 4 | 14.22 | 14.22 | 0 | 30 | 0 | 0 | 0 | 0 | 0 | 4 | 14.0304 | 14.0304 | 0.0946 | 30
13.05.2025¦13:21:02.647 | 0 | 0 | 0 | 0 | 0 | 4 | 14.22 | 14.22 | 0 | 30 | 0 | 0 | 0 | 0 | 0 | 4 | 13.983 | 13.983 | 0.0989 | 30
13.05.2025¦13:21:03.648 | 0 | 0 | 0 | 0 | 0 | 4 | 14.22 | 14.22 | 0 | 30 | 0 | 0 | 0 | 0 | 0 | 4 | 14.0304 | 14.0304 | 0.0989 | 30
13.05.2025¦13:21:04.647 | 0 | 0 | 0 | 0 | 0 | 4 | 14.22 | 14.22 | 0 | 30 | 0 | 0 | 0 | 0 | 0 | 4 | 14.0304 | 14.0304 | 0.0989 | 30
13.05.2025¦13:21:05.648 | 0 | 0 | 0 | 0 | 0 | 4 | 14.22 | 14.22 | 0 | 30 | 0 | 0 | 0 | 0 | 0 | 4 | 13.983 | 13.983 | 0.0946 | 30
13.05.2025¦13:21:06.647 | 0 | 0 | 0 | 0 | 0 | 4 | 14.22 | 14.22 | 0 | 30 | 0 | 0 | 0 | 0 | 0 | 4 | 13.983 | 13.983 | 0.0946 | 30
13.05.2025¦13:21:07.648 | 0 | 0 | 0 | 0 | 0 | 4 | 14.22 | 14.22 | 0 | 30 | 0 | 0 | 0 | 0 | 0 | 4 | 14.0304 | 14.0304 | 0.0946 | 30
13.05.2025¦13:21:08.648 | 0 | 0 | 0 | 0 | 0 | 4 | 14.22 | 14.22 | 0 | 30 | 0 | 0 | 0 | 0 | 0 | 4 | 13.983 | 13.983 | 0.0946 | 30
13.05.2025¦13:21:09.646 | 0 | 0 | 0 | 0 | 0 | 4 | 14.22 | 14.22 | 0 | 30 | 0 | 0 | 0 | 0 | 0 | 4 | 13.983 | 13.983 | 0.0946 | 30
13.05.2025¦13:21:10.647 | 0 | 0 | 0 | 0 | 0 | 4 | 14.22 | 14.22 | 0 | 30 | 0 | 0 | 0 | 0 | 0 | 4 | 13.983 | 13.983 | 0.0903 | 30
13.05.2025¦13:21:11.647 | 0 | 0 | 0 | 0 | 0 | 4 | 14.22 | 14.22 | 0 | 30 | 0 | 0 | 0 | 0 | 0 | 4 | 13.983 | 13.983 | 0.0903 | 30
13.05.2025¦13:21:12.649 | 0 | 0 | 0 | 0 | 0 | 4 | 14.22 | 14.22 | 0 | 30 | 0 | 0 | 0 | 0 | 0 | 4 | 13.983 | 13.983 | 0.0946 | 30
13.05.2025¦13:21:13.647 | 0 | 0 | 0 | 0 | 0 | 4 | 14.22 | 14.22 | 0 | 30 | 0 | 0 | 0 | 0 | 0 | 4 | 13.983 | 13.983 | 0.0946 | 30
13.05.2025¦13:21:14.648 | 0 | 0 | 0 | 0 | 0 | 4 | 14.22 | 14.22 | 0 | 30 | 0 | 0 | 0 | 0 | 0 | 4 | 13.983 | 13.983 | 0.0903 | 30
13.05.2025¦13:21:15.646 | 0 | 0 | 0 | 0 | 0 | 4 | 14.22 | 14.22 | 0 | 30 | 0 | 0 | 0 | 0 | 0 | 4 | 13.983 | 13.983 | 0.0903 | 30
13.05.2025¦13:21:16.647 | 0 | 0 | 0 | 0 | 0 | 4 | 14.22 | 14.22 | 0 | 30 | 0 | 0 | 0 | 0 | 0 | 4 | 13.983 | 13.983 | 0.0903 | 30
13.05.2025¦13:21:17.648 | 0 | 0 | 0 | 0 | 0 | 4 | 14.22 | 14.22 | 0 | 30 | 0 | 0 | 0 | 0 | 0 | 4 | 13.983 | 13.983 | 0.0903 | 30
13.05.2025¦13:21:18.648 | 0 | 0 | 0 | 0 | 0 | 4 | 14.22 | 14.22 | 0 | 30 | 0 | 0 | 0 | 0 | 0 | 4 | 13.983 | 13.983 | 0.0903 | 30
13.05.2025¦13:21:19.650 | 0 | 0 | 0 | 0 | 0 | 4 | 14.22 | 14.22 | 0 | 30 | 0 | 0 | 0 | 0 | 0 | 4 | 13.983 | 13.983 | 0.086 | 30
13.05.2025¦13:21:20.646 | 0 | 0 | 0 | 0 | 0 | 4 | 14.22 | 14.22 | 0 | 30 | 0 | 0 | 0 | 0 | 0 | 4 | 13.983 | 13.983 | 0.086 | 30
13.05.2025¦13:21:21.647 | 0 | 0 | 0 | 0 | 0 | 4 | 14.22 | 14.22 | 0 | 30 | 0 | 0 | 0 | 0 | 0 | 4 | 13.983 | 13.983 | 0.0817 | 30
13.05.2025¦13:21:22.647 | 0 | 0 | 0 | 0 | 0 | 4 | 14.22 | 14.22 | 0 | 30 | 0 | 0 | 0 | 0 | 0 | 4 | 13.983 | 13.983 | 0.0817 | 30
| OekoSolve | OekoSolve | OekoSolve | OekoSolve | OekoSolve | OekoSolve | OekoSolve | OekoSolve | OekoSolve | OekoSolve | OekoSolve | OekoSolve | OekoSolve | OekoSolve | OekoSolve | OekoSolve | OekoSolve | OekoSolve | OekoSolve | OekoSolve
| EnMeter_Prec1 | EnMeter_Prec1 | EnMeter_Prec1 | EnMeter_Prec1 | EnMeter_Prec1 | EnMeter_Prec1 | EnMeter_Prec1 | EnMeter_Prec1 | EnMeter_Prec1 | EnMeter_Prec1 | EnMeter_Prec2 | EnMeter_Prec2 | EnMeter_Prec2 | EnMeter_Prec2 | EnMeter_Prec2 | EnMeter_Prec2 | EnMeter_Prec2 | EnMeter_Prec2 | EnMeter_Prec2 | EnMeter_Prec2
| Prec1 P:W | Prec1 WTotal:kWh | Prec1 WDay:kWh | Prec1 WMonth:kWh | Prec1 WYear:kWh | Prec1 State:0 no info available¦1 Off¦2 Startup¦3 Ready¦4 On¦5 Charge¦6 Discharge¦7 Batt Low or Full¦8 Batt Full¦9 Batt low¦10 Finished¦11 Island¦12 Waiting¦91 Maintenance¦99 ERROR | Prec1 Spec Signal | Prec1 V:kV | Prec1 I:mA | Prec1 Info:0 Bit0¦1 Bit1¦2 Bit2¦3 Bit3¦4 HS Ein¦5 Freigabe / Abdeckung vorhanden¦6 Temp. FÃ¼hler aktiv¦7 Temp. FÃ¼hler unterbrochen¦8 Bit8¦9 Bit9¦10 Bit10¦11 Bit11¦12 Bit12¦13 Bit13¦14 Bit14¦15 Bit15¦ | Prec2 P:W | Prec2 WTotal:kWh | Prec2 WDay:kWh | Prec2 WMonth:kWh | Prec2 WYear:kWh | Prec2 State:0 no info available¦1 Off¦2 Startup¦3 Ready¦4 On¦5 Charge¦6 Discharge¦7 Batt Low or Full¦8 Batt Full¦9 Batt low¦10 Finished¦11 Island¦12 Waiting¦91 Maintenance¦99 ERROR | Prec2 Spec Signal | Prec2 V:kV | Prec2 I:mA | Prec2 Info:0 Bit0¦1 Bit1¦2 Bit2¦3 Bit3¦4 HS Ein¦5 Freigabe / Abdeckung vorhanden¦6 Temp. FÃ¼hler aktiv¦7 Temp. FÃ¼hler unterbrochen¦8 Bit8¦9 Bit9¦10 Bit10¦11 Bit11¦12 Bit12¦13 Bit13¦14 Bit14¦15 Bit15¦
13.05.2025¦13:21:23.646 | 0 | 0 | 0 | 0 | 0 | 4 | 14.22 | 14.22 | 0 | 30 | 0 | 0 | 0 | 0 | 0 | 4 | 13.983 | 13.983 | 0.0817 | 30
13.05.2025¦13:21:24.648 | 0 | 0 | 0 | 0 | 0 | 4 | 14.22 | 14.22 | 0 | 30 | 0 | 0 | 0 | 0 | 0 | 4 | 13.983 | 13.983 | 0.0817 | 30
13.05.2025¦13:21:25.648 | 0 | 0 | 0 | 0 | 0 | 4 | 14.22 | 14.22 | 0 | 30 | 0 | 0 | 0 | 0 | 0 | 4 | 13.983 | 13.983 | 0.0817 | 30
13.05.2025¦13:21:26.648 | 0 | 0 | 0 | 0 | 0 | 4 | 14.22 | 14.22 | 0 | 30 | 0 | 0 | 0 | 0 | 0 | 4 | 13.983 | 13.983 | 0.0817 | 30
13.05.2025¦13:21:27.647 | 0 | 0 | 0 | 0 | 0 | 4 | 14.22 | 14.22 | 0 | 30 | 0 | 0 | 0 | 0 | 0 | 4 | 13.983 | 13.983 | 0.0731 | 30
13.05.2025¦13:21:28.646 | 0 | 0 | 0 | 0 | 0 | 4 | 14.22 | 14.22 | 0 | 30 | 0 | 0 | 0 | 0 | 0 | 4 | 13.983 | 13.983 | 0.0731 | 30
13.05.2025¦13:21:29.647 | 0 | 0 | 0 | 0 | 0 | 4 | 14.22 | 14.22 | 0 | 30 | 0 | 0 | 0 | 0 | 0 | 4 | 13.983 | 13.983 | 0.0731 | 30
13.05.2025¦13:21:30.647 | 0 | 0 | 0 | 0 | 0 | 4 | 14.22 | 14.22 | 0 | 30 | 0 | 0 | 0 | 0 | 0 | 4 | 13.983 | 13.983 | 0.0688 | 30
13.05.2025¦13:21:31.648 | 0 | 0 | 0 | 0 | 0 | 4 | 14.22 | 14.22 | 0 | 30 | 0 | 0 | 0 | 0 | 0 | 4 | 13.983 | 13.983 | 0.0645 | 30
13.05.2025¦13:21:32.648 | 0 | 0 | 0 | 0 | 0 | 4 | 14.22 | 14.22 | 0 | 30 | 0 | 0 | 0 | 0 | 0 | 4 | 13.983 | 13.983 | 0.0645 | 30
13.05.2025¦13:21:33.649 | 0 | 0 | 0 | 0 | 0 | 4 | 14.22 | 14.22 | 0 | 30 | 0 | 0 | 0 | 0 | 0 | 4 | 13.983 | 13.983 | 0.0645 | 30
13.05.2025¦13:21:34.647 | 0 | 0 | 0 | 0 | 0 | 4 | 14.22 | 14.22 | 0 | 30 | 0 | 0 | 0 | 0 | 0 | 4 | 14.0304 | 14.0304 | 0.0645 | 30
13.05.2025¦13:21:35.647 | 0 | 0 | 0 | 0 | 0 | 4 | 14.22 | 14.22 | 0 | 30 | 0 | 0 | 0 | 0 | 0 | 4 | 14.0304 | 14.0304 | 0.0645 | 30
13.05.2025¦13:21:36.647 | 0 | 0 | 0 | 0 | 0 | 4 | 14.22 | 14.22 | 0 | 30 | 0 | 0 | 0 | 0 | 0 | 4 | 13.9356 | 13.9356 | 0.0645 | 30
13.05.2025¦13:21:37.647 | 0 | 0 | 0 | 0 | 0 | 4 | 14.22 | 14.22 | 0 | 30 | 0 | 0 | 0 | 0 | 0 | 4 | 13.983 | 13.983 | 0.0645 | 30
13.05.2025¦13:21:38.647 | 0 | 0 | 0 | 0 | 0 | 4 | 14.22 | 14.22 | 0 | 30 | 0 | 0 | 0 | 0 | 0 | 4 | 13.983 | 13.983 | 0.0602 | 30
13.05.2025¦13:21:39.648 | 0 | 0 | 0 | 0 | 0 | 4 | 14.22 | 14.22 | 0 | 30 | 0 | 0 | 0 | 0 | 0 | 4 | 13.983 | 13.983 | 0.0602 | 30
13.05.2025¦13:21:40.647 | 0 | 0 | 0 | 0 | 0 | 4 | 14.22 | 14.22 | 0 | 30 | 0 | 0 | 0 | 0 | 0 | 4 | 13.983 | 13.983 | 0.0602 | 30
13.05.2025¦13:21:41.648 | 0 | 0 | 0 | 0 | 0 | 4 | 14.22 | 14.22 | 0 | 30 | 0 | 0 | 0 | 0 | 0 | 4 | 13.983 | 13.983 | 0.0602 | 30
13.05.2025¦13:21:42.648 | 0 | 0 | 0 | 0 | 0 | 4 | 14.22 | 14.22 | 0 | 30 | 0 | 0 | 0 | 0 | 0 | 4 | 13.983 | 13.983 | 0.0645 | 30
13.05.2025¦13:21:43.646 | 0 | 0 | 0 | 0 | 0 | 4 | 14.22 | 14.22 | 0 | 30 | 0 | 0 | 0 | 0 | 0 | 4 | 13.983 | 13.983 | 0.0645 | 30
13.05.2025¦13:21:44.647 | 0 | 0 | 0 | 0 | 0 | 4 | 14.22 | 14.22 | 0 | 30 | 0 | 0 | 0 | 0 | 0 | 4 | 13.983 | 13.983 | 0.0602 | 30
13.05.2025¦13:21:45.647 | 0 | 0 | 0 | 0 | 0 | 4 | 14.22 | 14.22 | 0 | 30 | 0 | 0 | 0 | 0 | 0 | 4 | 13.983 | 13.983 | 0.0602 | 30
13.05.2025¦13:21:46.647 | 0 | 0 | 0 | 0 | 0 | 4 | 14.22 | 14.22 | 0 | 30 | 0 | 0 | 0 | 0 | 0 | 4 | 13.983 | 13.983 | 0.0602 | 30
13.05.2025¦13:21:47.648 | 0 | 0 | 0 | 0 | 0 | 4 | 14.22 | 14.22 | 0 | 30 | 0 | 0 | 0 | 0 | 0 | 4 | 13.983 | 13.983 | 0.0602 | 30
13.05.2025¦13:21:48.647 | 0 | 0 | 0 | 0 | 0 | 4 | 14.22 | 14.22 | 0 | 30 | 0 | 0 | 0 | 0 | 0 | 4 | 13.983 | 13.983 | 0.0602 | 30
13.05.2025¦13:21:49.647 | 0 | 0 | 0 | 0 | 0 | 4 | 14.22 | 14.22 | 0 | 30 | 0 | 0 | 0 | 0 | 0 | 4 | 13.983 | 13.983 | 0.0559 | 30
13.05.2025¦13:21:50.646 | 0 | 0 | 0 | 0 | 0 | 4 | 14.22 | 14.22 | 0 | 30 | 0 | 0 | 0 | 0 | 0 | 4 | 13.983 | 13.983 | 0.0559 | 30
13.05.2025¦13:21:51.647 | 0 | 0 | 0 | 0 | 0 | 4 | 14.22 | 14.22 | 0 | 30 | 0 | 0 | 0 | 0 | 0 | 4 | 13.983 | 13.983 | 0.0559 | 30
13.05.2025¦13:21:52.648 | 0 | 0 | 0 | 0 | 0 | 4 | 14.22 | 14.22 | 0 | 30 | 0 | 0 | 0 | 0 | 0 | 4 | 13.983 | 13.983 | 0.0559 | 30
13.05.2025¦13:21:53.646 | 0 | 0 | 0 | 0 | 0 | 4 | 14.22 | 14.22 | 0 | 30 | 0 | 0 | 0 | 0 | 0 | 4 | 13.983 | 13.983 | 0.0559 | 30

## ZSKeysight
Keysight
|  |  |  | Keysight Importmesswerte |  |  |  |  | SVERWEISE (TEXT) |  |  | Konvertierung von Text in Zahl
Messzeitpunkt | Extrahieren der Zeit | Zeit in Sekunden | Zeit in Sekunden gerundet | T1 | T2 | T3 | Messpunkt | Zeit in Sekunden | T1 | T2 | T3 | T1 | T2 | T3
2025-05-13 12:20:14.704 | 12:20:14 | 44414 | 44414 | 22,6293624 | 23,6552762 | 26,7911258 | 1 | 44490 | 23,4823439 | 32,4546368 | 44,8020433 | 23.4823 | 32.4546 | 44.802
2025-05-13 12:20:15.704 | 12:20:15 | 44415 | 44415 | 22,6517186 | 23,7335587 | 26,980828 | 2 | 44491 | 23,4919101 | 32,5788206 | 45,0320765 | 23.4919 | 32.5788 | 45.0321
2025-05-13 12:20:16.704 | 12:20:16 | 44416 | 44416 | 22,6582756 | 23,8246752 | 27,142841 | 3 | 44492 | 23,4977752 | 32,7081178 | 45,2796875 | 23.4978 | 32.7081 | 45.2797
2025-05-13 12:20:17.704 | 12:20:17 | 44417 | 44417 | 22,6590367 | 23,884563 | 27,335659 | 4 | 44493 | 23,5195359 | 32,8673371 | 45,5470302 | 23.5195 | 32.8673 | 45.547
2025-05-13 12:20:18.704 | 12:20:18 | 44418 | 44418 | 22,6699569 | 23,9679443 | 27,549791 | 5 | 44494 | 23,5105172 | 32,9925949 | 45,7928645 | 23.5105 | 32.9926 | 45.7929
2025-05-13 12:20:19.704 | 12:20:19 | 44419 | 44419 | 22,6737232 | 24,0445116 | 27,757106 | 6 | 44495 | 23,5470032 | 33,1406607 | 46,1287803 | 23.547 | 33.1407 | 46.1288
2025-05-13 12:20:20.704 | 12:20:20 | 44420 | 44420 | 22,7000178 | 24,1352842 | 27,9676848 | 7 | 44496 | 23,5688147 | 33,2696099 | 46,4996222 | 23.5688 | 33.2696 | 46.4996
2025-05-13 12:20:21.704 | 12:20:21 | 44421 | 44421 | 22,7133188 | 24,2323784 | 28,177362 | 8 | 44497 | 23,5948174 | 33,4330204 | 46,9104148 | 23.5948 | 33.433 | 46.9104
2025-05-13 12:20:22.704 | 12:20:22 | 44422 | 44422 | 22,7185769 | 24,3129469 | 28,4124163 | 9 | 44498 | 23,603767 | 33,5886755 | 47,3041233 | 23.6038 | 33.5887 | 47.3041
2025-05-13 12:20:23.704 | 12:20:23 | 44423 | 44423 | 22,7276805 | 24,4164785 | 28,6317647 | 10 | 44499 | 23,620235 | 33,7565494 | 47,763397 | 23.6202 | 33.7565 | 47.7634
2025-05-13 12:20:24.704 | 12:20:24 | 44424 | 44424 | 22,7279169 | 24,5143363 | 28,8718582 | 11 | 44500 | 23,6348845 | 33,9216881 | 48,1826125 | 23.6349 | 33.9217 | 48.1826
2025-05-13 12:20:25.704 | 12:20:25 | 44425 | 44425 | 22,7463646 | 24,6129347 | 29,0876323 | 12 | 44501 | 23,6411336 | 34,0957415 | 48,5744629 | 23.6411 | 34.0957 | 48.5745
2025-05-13 12:20:26.704 | 12:20:26 | 44426 | 44426 | 22,7507642 | 24,7102889 | 29,3070926 | 13 | 44502 | 23,6298877 | 34,2617507 | 49,0117515 | 23.6299 | 34.2618 | 49.0118
2025-05-13 12:20:27.704 | 12:20:27 | 44427 | 44427 | 22,7564582 | 24,790903 | 29,5177274 | 14 | 44503 | 23,6594974 | 34,4260301 | 49,423772 | 23.6595 | 34.426 | 49.4238
2025-05-13 12:20:28.704 | 12:20:28 | 44428 | 44428 | 22,765158 | 24,8850216 | 29,7875267 | 15 | 44504 | 23,6902853 | 34,6185975 | 49,8562187 | 23.6903 | 34.6186 | 49.8562
2025-05-13 12:20:29.704 | 12:20:29 | 44429 | 44429 | 22,7767528 | 25,0007335 | 30,0166611 | 16 | 44505 | 23,6985629 | 34,8117136 | 50,2746765 | 23.6986 | 34.8117 | 50.2747
2025-05-13 12:20:30.704 | 12:20:30 | 44430 | 44430 | 22,7854466 | 25,1026983 | 30,2913308 | 17 | 44506 | 23,7007628 | 34,9929497 | 50,6867124 | 23.7008 | 34.9929 | 50.6867
2025-05-13 12:20:31.704 | 12:20:31 | 44431 | 44431 | 22,801039 | 25,2223573 | 30,5598028 | 18 | 44507 | 23,7352789 | 35,1722776 | 51,1343012 | 23.7353 | 35.1723 | 51.1343
2025-05-13 12:20:32.704 | 12:20:32 | 44432 | 44432 | 22,8072075 | 25,3331301 | 30,8362194 | 19 | 44508 | 23,7704903 | 35,3566813 | 51,5389779 | 23.7705 | 35.3567 | 51.539
2025-05-13 12:20:33.704 | 12:20:33 | 44433 | 44433 | 22,8377351 | 25,4525373 | 31,1244747 | 20 | 44509 | 23,781223 | 35,5583356 | 51,9117574 | 23.7812 | 35.5583 | 51.9118
2025-05-13 12:20:34.704 | 12:20:34 | 44434 | 44434 | 22,8430733 | 25,5692844 | 31,4067805 | 21 | 44510 | 23,7897073 | 35,7684673 | 52,3671719 | 23.7897 | 35.7685 | 52.3672
2025-05-13 12:20:35.704 | 12:20:35 | 44435 | 44435 | 22,8528606 | 25,6964962 | 31,687315 | 22 | 44511 | 23,8344861 | 35,96648 | 52,8236131 | 23.8345 | 35.9665 | 52.8236
2025-05-13 12:20:36.704 | 12:20:36 | 44436 | 44436 | 22,8658081 | 25,8133031 | 31,9544969 | 23 | 44512 | 23,8650961 | 36,1808357 | 53,2836321 | 23.8651 | 36.1808 | 53.2836
2025-05-13 12:20:37.704 | 12:20:37 | 44437 | 44437 | 22,8658658 | 25,9258345 | 32,1996484 | 24 | 44513 | 23,8909444 | 36,3957139 | 53,7926968 | 23.8909 | 36.3957 | 53.7927
2025-05-13 12:20:38.704 | 12:20:38 | 44438 | 44438 | 22,8936752 | 26,059891 | 32,4212018 | 25 | 44514 | 23,9089252 | 36,6168324 | 54,2347767 | 23.9089 | 36.6168 | 54.2348
2025-05-13 12:20:39.704 | 12:20:39 | 44439 | 44439 | 22,9065667 | 26,1640144 | 32,6764145 | 26 | 44515 | 23,9313689 | 36,8150724 | 54,649414 | 23.9314 | 36.8151 | 54.6494
2025-05-13 12:20:40.704 | 12:20:40 | 44440 | 44440 | 22,9200531 | 26,2982947 | 32,8973601 | 27 | 44516 | 23,937564 | 37,0351484 | 55,1152638 | 23.9376 | 37.0351 | 55.1153
2025-05-13 12:20:41.704 | 12:20:41 | 44441 | 44441 | 22,92693 | 26,4029612 | 33,1627124 | 28 | 44517 | 23,9389346 | 37,2663354 | 55,5532917 | 23.9389 | 37.2663 | 55.5533
2025-05-13 12:20:42.704 | 12:20:42 | 44442 | 44442 | 22,942697 | 26,5340672 | 33,4000411 | 29 | 44518 | 24,0036053 | 37,4962356 | 55,9561183 | 24.0036 | 37.4962 | 55.9561
2025-05-13 12:20:43.704 | 12:20:43 | 44443 | 44443 | 22,9545829 | 26,6389616 | 33,6132217 | 30 | 44519 | 24,1587162 | 37,7188661 | 56,4101527 | 24.1587 | 37.7189 | 56.4102
2025-05-13 12:20:44.704 | 12:20:44 | 44444 | 44444 | 22,9642748 | 26,7524493 | 33,8938693 | 31 | 44520 | 24,2654807 | 37,9348025 | 56,8965792 | 24.2655 | 37.9348 | 56.8966
2025-05-13 12:20:45.704 | 12:20:45 | 44445 | 44445 | 22,9868829 | 26,8827751 | 34,1643776 | 32 | 44521 | 24,3347273 | 38,1832912 | 57,3883281 | 24.3347 | 38.1833 | 57.3883
2025-05-13 12:20:46.704 | 12:20:46 | 44446 | 44446 | 23,0092566 | 26,9848662 | 34,416404 | 33 | 44522 | 24,3565232 | 38,4049274 | 57,8424576 | 24.3565 | 38.4049 | 57.8425
2025-05-13 12:20:47.704 | 12:20:47 | 44447 | 44447 | 23,0222024 | 27,1063332 | 34,7286793 | 34 | 44523 | 24,3665493 | 38,6451699 | 58,3293364 | 24.3665 | 38.6452 | 58.3293
2025-05-13 12:20:48.704 | 12:20:48 | 44448 | 44448 | 23,0362805 | 27,2302811 | 34,9709378 | 35 | 44524 | 24,3735829 | 38,882704 | 58,8031724 | 24.3736 | 38.8827 | 58.8032
2025-05-13 12:20:49.704 | 12:20:49 | 44449 | 44449 | 23,0395912 | 27,3521522 | 35,1972831 | 36 | 44525 | 24,3764556 | 39,1180631 | 59,3016023 | 24.3765 | 39.1181 | 59.3016
2025-05-13 12:20:50.704 | 12:20:50 | 44450 | 44450 | 23,0479256 | 27,4737266 | 35,4168802 | 37 | 44526 | 24,3701518 | 39,3596238 | 59,7766923 | 24.3702 | 39.3596 | 59.7767
2025-05-13 12:20:51.704 | 12:20:51 | 44451 | 44451 | 23,054306 | 27,5931907 | 35,6580152 | 38 | 44527 | 24,3695992 | 39,6275543 | 60,3399031 | 24.3696 | 39.6276 | 60.3399
2025-05-13 12:20:52.704 | 12:20:52 | 44452 | 44452 | 23,0770355 | 27,7346272 | 35,8685485 | 39 | 44528 | 24,4096776 | 39,8911205 | 60,919042 | 24.4097 | 39.8911 | 60.919
2025-05-13 12:20:53.704 | 12:20:53 | 44453 | 44453 | 23,096272 | 27,8597213 | 36,079514 | 40 | 44529 | 24,4323004 | 40,1617485 | 61,4340921 | 24.4323 | 40.1617 | 61.4341
2025-05-13 12:20:54.713 | 12:20:54 | 44454 | 44454 | 23,1045541 | 27,9922307 | 36,2809258 | 41 | 44530 | 24,461215 | 40,4291452 | 62,0427615 | 24.4612 | 40.4291 | 62.0428
2025-05-13 12:20:55.704 | 12:20:55 | 44455 | 44455 | 23,1091591 | 28,091576 | 36,5046351 | 42 | 44531 | 24,4900482 | 40,6965524 | 62,6328003 | 24.49 | 40.6966 | 62.6328
2025-05-13 12:20:56.704 | 12:20:56 | 44456 | 44456 | 23,1318264 | 28,2234225 | 36,6808618 | 43 | 44532 | 24,5086328 | 40,9754135 | 63,1764052 | 24.5086 | 40.9754 | 63.1764
2025-05-13 12:20:57.704 | 12:20:57 | 44457 | 44457 | 23,1280848 | 28,34952 | 36,9354797 | 44 | 44533 | 24,5242323 | 41,2364873 | 63,7319341 | 24.5242 | 41.2365 | 63.7319
2025-05-13 12:20:58.704 | 12:20:58 | 44458 | 44458 | 23,1400708 | 28,4757533 | 37,1637482 | 45 | 44534 | 24,5518897 | 41,5050907 | 64,3217411 | 24.5519 | 41.5051 | 64.3217
2025-05-13 12:20:59.704 | 12:20:59 | 44459 | 44459 | 23,139246 | 28,616619 | 37,389948 | 46 | 44535 | 24,5587455 | 41,7832721 | 64,848632 | 24.5587 | 41.7833 | 64.8486
2025-05-13 12:21:00.704 | 12:21:00 | 44460 | 44460 | 23,1544898 | 28,7377249 | 37,5915529 | 47 | 44536 | 24,5920036 | 42,0418914 | 65,3622632 | 24.592 | 42.0419 | 65.3623
2025-05-13 12:21:01.704 | 12:21:01 | 44461 | 44461 | 23,1763656 | 28,8696524 | 37,8071369 | 48 | 44537 | 24,6022647 | 42,3212846 | 65,9468465 | 24.6023 | 42.3213 | 65.9468
2025-05-13 12:21:02.704 | 12:21:02 | 44462 | 44462 | 23,1956007 | 28,9854183 | 38,0468374 | 49 | 44538 | 24,6239344 | 42,6040875 | 66,5772538 | 24.6239 | 42.6041 | 66.5773
2025-05-13 12:21:03.704 | 12:21:03 | 44463 | 44463 | 23,2006778 | 29,1163539 | 38,2577093 | 50 | 44539 | 24,6440785 | 42,8899399 | 67,2356883 | 24.6441 | 42.8899 | 67.2357
2025-05-13 12:21:04.704 | 12:21:04 | 44464 | 44464 | 23,2127973 | 29,2090102 | 38,5409496 | 51 | 44540 | 24,6563035 | 43,1619768 | 67,795748 | 24.6563 | 43.162 | 67.7957
2025-05-13 12:21:05.704 | 12:21:05 | 44465 | 44465 | 23,236608 | 29,3371104 | 38,7682179 | 52 | 44541 | 24,6741797 | 43,4371037 | 68,324365 | 24.6742 | 43.4371 | 68.3244
2025-05-13 12:21:06.704 | 12:21:06 | 44466 | 44466 | 23,2422158 | 29,4476142 | 39,0420465 | 53 | 44542 | 24,707443 | 43,7352523 | 68,9024032 | 24.7074 | 43.7353 | 68.9024
2025-05-13 12:21:07.704 | 12:21:07 | 44467 | 44467 | 23,23881 | 29,569355 | 39,3015835 | 54 | 44543 | 24,7319535 | 44,0134295 | 69,4399787 | 24.732 | 44.0134 | 69.44
2025-05-13 12:21:08.704 | 12:21:08 | 44468 | 44468 | 23,2598624 | 29,6811477 | 39,5567506 | 55 | 44544 | 24,8369933 | 44,3030155 | 69,9351986 | 24.837 | 44.303 | 69.9352
2025-05-13 12:21:09.704 | 12:21:09 | 44469 | 44469 | 23,2817891 | 29,8101872 | 39,817212 | 56 | 44545 | 25,0251856 | 44,5619723 | 70,5225476 | 25.0252 | 44.562 | 70.5225
2025-05-13 12:21:10.704 | 12:21:10 | 44470 | 44470 | 23,2706398 | 29,90711 | 40,0458493 | 57 | 44546 | 25,1600711 | 44,8398525 | 71,0665547 | 25.1601 | 44.8399 | 71.0666
2025-05-13 12:21:11.704 | 12:21:11 | 44471 | 44471 | 23,2886305 | 30,031535 | 40,2833959 | 58 | 44547 | 25,2225433 | 45,1179091 | 71,5229873 | 25.2225 | 45.1179 | 71.523
2025-05-13 12:21:12.704 | 12:21:12 | 44472 | 44472 | 23,3036115 | 30,1681292 | 40,5259301 | 59 | 44548 | 25,2367566 | 45,3775058 | 72,1032629 | 25.2368 | 45.3775 | 72.1033
2025-05-13 12:21:13.704 | 12:21:13 | 44473 | 44473 | 23,3167024 | 30,3015815 | 40,8103696 | 60 | 44549 | 25,3182803 | 45,6824619 | 72,6317522 | 25.3183 | 45.6825 | 72.6318
2025-05-13 12:21:14.704 | 12:21:14 | 44474 | 44474 | 23,3241842 | 30,4204489 | 41,0257701 | 61 | 44550 | 25,5592185 | 45,9715213 | 73,1080622 | 25.5592 | 45.9715 | 73.1081
2025-05-13 12:21:15.704 | 12:21:15 | 44475 | 44475 | 23,3469047 | 30,5488371 | 41,3071542 | 62 | 44551 | 25,7359529 | 46,2496445 | 73,5776113 | 25.736 | 46.2496 | 73.5776
2025-05-13 12:21:16.704 | 12:21:16 | 44476 | 44476 | 23,3317761 | 30,6684753 | 41,5727069 | 63 | 44552 | 25,8154152 | 46,5348652 | 74,0651338 | 25.8154 | 46.5349 | 74.0651
2025-05-13 12:21:17.704 | 12:21:17 | 44477 | 44477 | 23,3570238 | 30,8007573 | 41,8505659 | 64 | 44553 | 25,8710601 | 46,8046541 | 74,4565884 | 25.8711 | 46.8047 | 74.4566
2025-05-13 12:21:18.704 | 12:21:18 | 44478 | 44478 | 23,3648983 | 30,9335721 | 42,070612 | 65 | 44554 | 25,8889562 | 47,1031541 | 74,8443727 | 25.889 | 47.1032 | 74.8444
2025-05-13 12:21:19.704 | 12:21:19 | 44479 | 44479 | 23,3665751 | 31,0659882 | 42,2437623 | 66 | 44555 | 25,9837746 | 47,349592 | 75,242068 | 25.9838 | 47.3496 | 75.2421
2025-05-13 12:21:20.704 | 12:21:20 | 44480 | 44480 | 23,386707 | 31,1903324 | 42,4642323 | 67 | 44556 | 26,2023939 | 47,6203905 | 75,6563723 | 26.2024 | 47.6204 | 75.6564
2025-05-13 12:21:21.704 | 12:21:21 | 44481 | 44481 | 23,3884161 | 31,3139872 | 42,7238315 | 68 | 44557 | 26,3567163 | 47,8996238 | 76,1003934 | 26.3567 | 47.8996 | 76.1004
2025-05-13 12:21:22.704 | 12:21:22 | 44482 | 44482 | 23,3966579 | 31,434948 | 42,9831154 | 69 | 44558 | 26,4303633 | 48,1884787 | 76,5397414 | 26.4304 | 48.1885 | 76.5397
2025-05-13 12:21:23.704 | 12:21:23 | 44483 | 44483 | 23,4028808 | 31,5665351 | 43,2216845 | 70 | 44559 | 26,4681304 | 48,4567286 | 76,9333941 | 26.4681 | 48.4567 | 76.9334
2025-05-13 12:21:24.704 | 12:21:24 | 44484 | 44484 | 23,4281666 | 31,7001482 | 43,4496781 | 71 | 44560 | 26,4569804 | 48,7497143 | 77,2871593 | 26.457 | 48.7497 | 77.2872
2025-05-13 12:21:25.704 | 12:21:25 | 44485 | 44485 | 23,422497 | 31,8175305 | 43,6430855 | 72 | 44561 | 26,4414955 | 49,0134746 | 77,6939144 | 26.4415 | 49.0135 | 77.6939
2025-05-13 12:21:26.704 | 12:21:26 | 44486 | 44486 | 23,4325052 | 31,9602276 | 43,8091227 | 73 | 44562 | 26,4021474 | 49,298004 | 78,1639104 | 26.4021 | 49.298 | 78.1639
2025-05-13 12:21:27.704 | 12:21:27 | 44487 | 44487 | 23,4409577 | 32,0740205 | 44,0646063 | 74 | 44563 | 26,3854332 | 49,577312 | 78,6080234 | 26.3854 | 49.5773 | 78.608
2025-05-13 12:21:28.704 | 12:21:28 | 44488 | 44488 | 23,4591863 | 32,1989974 | 44,280131 | 75 | 44564 | 26,3765037 | 49,8312423 | 78,9950051 | 26.3765 | 49.8312 | 78.995
2025-05-13 12:21:29.704 | 12:21:29 | 44489 | 44489 | 23,4592992 | 32,3314323 | 44,5393777 | 76 | 44565 | 26,3746649 | 50,0900714 | 79,353623 | 26.3747 | 50.0901 | 79.3536
2025-05-13 12:21:30.704 | 12:21:30 | 44490 | 44490 | 23,4823439 | 32,4546368 | 44,8020433 | 77 | 44566 | 26,3749855 | 50,3757321 | 79,715555 | 26.375 | 50.3757 | 79.7156
2025-05-13 12:21:31.704 | 12:21:31 | 44491 | 44491 | 23,4919101 | 32,5788206 | 45,0320765 | 78 | 44567 | 26,3846741 | 50,6336367 | 80,0932502 | 26.3847 | 50.6336 | 80.0933
2025-05-13 12:21:32.704 | 12:21:32 | 44492 | 44492 | 23,4977752 | 32,7081178 | 45,2796875 | 79 | 44568 | 26,3908213 | 50,9095057 | 80,4679568 | 26.3908 | 50.9095 | 80.468
2025-05-13 12:21:33.704 | 12:21:33 | 44493 | 44493 | 23,5195359 | 32,8673371 | 45,5470302 | 80 | 44569 | 26,39447 | 51,1764523 | 80,7765163 | 26.3945 | 51.1765 | 80.7765
2025-05-13 12:21:34.704 | 12:21:34 | 44494 | 44494 | 23,5105172 | 32,9925949 | 45,7928645 | 81 | 44570 | 26,3930749 | 51,4603089 | 81,0021816 | 26.3931 | 51.4603 | 81.0022
2025-05-13 12:21:35.704 | 12:21:35 | 44495 | 44495 | 23,5470032 | 33,1406607 | 46,1287803 | 82 | 44571 | 26,4126611 | 51,7251633 | 81,3321251 | 26.4127 | 51.7252 | 81.3321
2025-05-13 12:21:36.704 | 12:21:36 | 44496 | 44496 | 23,5688147 | 33,2696099 | 46,4996222 | 83 | 44572 | 26,4250762 | 52,022403 | 81,7053439 | 26.4251 | 52.0224 | 81.7053
2025-05-13 12:21:37.704 | 12:21:37 | 44497 | 44497 | 23,5948174 | 33,4330204 | 46,9104148 | 84 | 44573 | 26,4443421 | 52,3052721 | 82,03611 | 26.4443 | 52.3053 | 82.0361
2025-05-13 12:21:38.704 | 12:21:38 | 44498 | 44498 | 23,603767 | 33,5886755 | 47,3041233 | 85 | 44574 | 26,445068 | 52,5837008 | 82,4775927 | 26.4451 | 52.5837 | 82.4776
2025-05-13 12:21:39.704 | 12:21:39 | 44499 | 44499 | 23,620235 | 33,7565494 | 47,763397 | 86 | 44575 | 26,4381796 | 52,8826289 | 82,9319284 | 26.4382 | 52.8826 | 82.9319
2025-05-13 12:21:40.704 | 12:21:40 | 44500 | 44500 | 23,6348845 | 33,9216881 | 48,1826125 | 87 | 44576 | 26,4576751 | 53,163134 | 83,3670701 | 26.4577 | 53.1631 | 83.3671
2025-05-13 12:21:41.704 | 12:21:41 | 44501 | 44501 | 23,6411336 | 34,0957415 | 48,5744629 | 88 | 44577 | 26,4731942 | 53,4480747 | 83,809957 | 26.4732 | 53.4481 | 83.81
2025-05-13 12:21:42.704 | 12:21:42 | 44502 | 44502 | 23,6298877 | 34,2617507 | 49,0117515 | 89 | 44578 | 26,4877128 | 53,7291002 | 84,2594925 | 26.4877 | 53.7291 | 84.2595
2025-05-13 12:21:43.704 | 12:21:43 | 44503 | 44503 | 23,6594974 | 34,4260301 | 49,423772 | 90 | 44579 | 26,5089598 | 54,0116099 | 84,6979908 | 26.509 | 54.0116 | 84.698
2025-05-13 12:21:44.704 | 12:21:44 | 44504 | 44504 | 23,6902853 | 34,6185975 | 49,8562187 | 91 | 44580 | 26,5304476 | 54,2878918 | 85,2465337 | 26.5304 | 54.2879 | 85.2465
2025-05-13 12:21:45.704 | 12:21:45 | 44505 | 44505 | 23,6985629 | 34,8117136 | 50,2746765 | 92 | 44581 | 26,5174852 | 54,5872958 | 85,8374987 | 26.5175 | 54.5873 | 85.8375
2025-05-13 12:21:46.704 | 12:21:46 | 44506 | 44506 | 23,7007628 | 34,9929497 | 50,6867124 | 93 | 44582 | 26,5394669 | 54,8824142 | 86,3384839 | 26.5395 | 54.8824 | 86.3385
2025-05-13 12:21:47.704 | 12:21:47 | 44507 | 44507 | 23,7352789 | 35,1722776 | 51,1343012 | 94 | 44583 | 26,541576 | 55,1760113 | 86,9459606 | 26.5416 | 55.176 | 86.946
2025-05-13 12:21:48.704 | 12:21:48 | 44508 | 44508 | 23,7704903 | 35,3566813 | 51,5389779 | 95 | 44584 | 26,5439824 | 55,4741513 | 87,5921692 | 26.544 | 55.4742 | 87.5922
2025-05-13 12:21:49.704 | 12:21:49 | 44509 | 44509 | 23,781223 | 35,5583356 | 51,9117574 | 96 | 44585 | 26,5596141 | 55,7804042 | 88,2312725 | 26.5596 | 55.7804 | 88.2313
2025-05-13 12:21:50.704 | 12:21:50 | 44510 | 44510 | 23,7897073 | 35,7684673 | 52,3671719 | 97 | 44586 | 26,5766083 | 56,0969646 | 88,8695791 | 26.5766 | 56.097 | 88.8696
2025-05-13 12:21:51.704 | 12:21:51 | 44511 | 44511 | 23,8344861 | 35,96648 | 52,8236131 | 98 | 44587 | 26,5933174 | 56,4375894 | 89,5090493 | 26.5933 | 56.4376 | 89.509
2025-05-13 12:21:52.704 | 12:21:52 | 44512 | 44512 | 23,8650961 | 36,1808357 | 53,2836321 | 99 | 44588 | 26,6023316 | 56,7637773 | 90,1913918 | 26.6023 | 56.7638 | 90.1914
2025-05-13 12:21:53.704 | 12:21:53 | 44513 | 44513 | 23,8909444 | 36,3957139 | 53,7926968 | 100 | 44589 | 26,6140633 | 57,0928134 | 90,7857089 | 26.6141 | 57.0928 | 90.7857
2025-05-13 12:21:54.704 | 12:21:54 | 44514 | 44514 | 23,9089252 | 36,6168324 | 54,2347767 | 101 | 44590 | 26,6151146 | 57,4077961 | 91,4251587 | 26.6151 | 57.4078 | 91.4252
2025-05-13 12:21:55.704 | 12:21:55 | 44515 | 44515 | 23,9313689 | 36,8150724 | 54,649414 | 102 | 44591 | 26,610903 | 57,7506998 | 92,0059535 | 26.6109 | 57.7507 | 92.006
2025-05-13 12:21:56.704 | 12:21:56 | 44516 | 44516 | 23,937564 | 37,0351484 | 55,1152638 | 103 | 44592 | 26,6082684 | 58,050827 | 92,6421572 | 26.6083 | 58.0508 | 92.6422
2025-05-13 12:21:57.704 | 12:21:57 | 44517 | 44517 | 23,9389346 | 37,2663354 | 55,5532917 | 104 | 44593 | 26,6108568 | 58,3925773 | 93,3134861 | 26.6109 | 58.3926 | 93.3135
2025-05-13 12:21:58.704 | 12:21:58 | 44518 | 44518 | 24,0036053 | 37,4962356 | 55,9561183 | 105 | 44594 | 26,6059621 | 58,7234326 | 93,8380034 | 26.606 | 58.7234 | 93.838
2025-05-13 12:21:59.704 | 12:21:59 | 44519 | 44519 | 24,1587162 | 37,7188661 | 56,4101527 | 106 | 44595 | 26,6125409 | 59,0371181 | 94,4395073 | 26.6125 | 59.0371 | 94.4395
2025-05-13 12:22:00.704 | 12:22:00 | 44520 | 44520 | 24,2654807 | 37,9348025 | 56,8965792 | 107 | 44596 | 26,6230207 | 59,3926638 | 94,9889294 | 26.623 | 59.3927 | 94.9889
2025-05-13 12:22:01.704 | 12:22:01 | 44521 | 44521 | 24,3347273 | 38,1832912 | 57,3883281 | 108 | 44597 | 26,6187178 | 59,7155781 | 95,4848492 | 26.6187 | 59.7156 | 95.4848
2025-05-13 12:22:02.704 | 12:22:02 | 44522 | 44522 | 24,3565232 | 38,4049274 | 57,8424576 | 109 | 44598 | 26,6421098 | 60,0368557 | 95,9912913 | 26.6421 | 60.0369 | 95.9913
2025-05-13 12:22:03.704 | 12:22:03 | 44523 | 44523 | 24,3665493 | 38,6451699 | 58,3293364 | 110 | 44599 | 26,6460852 | 60,3650177 | 96,4586157 | 26.6461 | 60.365 | 96.4586
2025-05-13 12:22:04.704 | 12:22:04 | 44524 | 44524 | 24,3735829 | 38,882704 | 58,8031724 | 111 | 44600 | 26,6805909 | 60,6912856 | 96,9541808 | 26.6806 | 60.6913 | 96.9542
2025-05-13 12:22:05.704 | 12:22:05 | 44525 | 44525 | 24,3764556 | 39,1180631 | 59,3016023 | 112 | 44601 | 26,6846282 | 61,0099379 | 97,5551368 | 26.6846 | 61.0099 | 97.5551
2025-05-13 12:22:06.704 | 12:22:06 | 44526 | 44526 | 24,3701518 | 39,3596238 | 59,7766923 | 113 | 44602 | 26,7205937 | 61,3284883 | 98,1504063 | 26.7206 | 61.3285 | 98.1504
2025-05-13 12:22:07.704 | 12:22:07 | 44527 | 44527 | 24,3695992 | 39,6275543 | 60,3399031 | 114 | 44603 | 26,7234429 | 61,661522 | 98,6340891 | 26.7234 | 61.6615 | 98.6341
2025-05-13 12:22:08.704 | 12:22:08 | 44528 | 44528 | 24,4096776 | 39,8911205 | 60,919042 | 115 | 44604 | 26,7617793 | 61,9783941 | 99,109275 | 26.7618 | 61.9784 | 99.1093
2025-05-13 12:22:09.704 | 12:22:09 | 44529 | 44529 | 24,4323004 | 40,1617485 | 61,4340921 | 116 | 44605 | 26,7672764 | 62,298961 | 99,5828294 | 26.7673 | 62.299 | 99.5828
2025-05-13 12:22:10.704 | 12:22:10 | 44530 | 44530 | 24,461215 | 40,4291452 | 62,0427615 | 117 | 44606 | 26,8721523 | 62,6150225 | 99,9952696 | 26.8722 | 62.615 | 99.9953
2025-05-13 12:22:11.704 | 12:22:11 | 44531 | 44531 | 24,4900482 | 40,6965524 | 62,6328003 | 118 | 44607 | 27,2579088 | 62,9377665 | 100,450146 | 27.2579 | 62.9378 | 100.4501
2025-05-13 12:22:12.704 | 12:22:12 | 44532 | 44532 | 24,5086328 | 40,9754135 | 63,1764052 | 119 | 44608 | 27,5356036 | 63,2428019 | 100,878903 | 27.5356 | 63.2428 | 100.8789
2025-05-13 12:22:13.704 | 12:22:13 | 44533 | 44533 | 24,5242323 | 41,2364873 | 63,7319341 | 120 | 44609 | 27,689813 | 63,5396682 | 101,198465 | 27.6898 | 63.5397 | 101.1985
2025-05-13 12:22:14.704 | 12:22:14 | 44534 | 44534 | 24,5518897 | 41,5050907 | 64,3217411 | 121 | 44610 | 27,7466172 | 63,8405041 | 101,564897 | 27.7466 | 63.8405 | 101.5649
2025-05-13 12:22:15.704 | 12:22:15 | 44535 | 44535 | 24,5587455 | 41,7832721 | 64,848632 | 122 | 44611 | 27,7551851 | 64,1307123 | 101,947562 | 27.7552 | 64.1307 | 101.9476
2025-05-13 12:22:16.704 | 12:22:16 | 44536 | 44536 | 24,5920036 | 42,0418914 | 65,3622632 | 123 | 44612 | 27,8712221 | 64,4304931 | 102,249587 | 27.8712 | 64.4305 | 102.2496
2025-05-13 12:22:17.704 | 12:22:17 | 44537 | 44537 | 24,6022647 | 42,3212846 | 65,9468465 | 124 | 44613 | 28,2637518 | 64,7409322 | 102,565993 | 28.2638 | 64.7409 | 102.566
2025-05-13 12:22:18.704 | 12:22:18 | 44538 | 44538 | 24,6239344 | 42,6040875 | 66,5772538 | 125 | 44614 | 28,4964723 | 65,0454275 | 102,872839 | 28.4965 | 65.0454 | 102.8728
2025-05-13 12:22:19.704 | 12:22:19 | 44539 | 44539 | 24,6440785 | 42,8899399 | 67,2356883 | 126 | 44615 | 28,6100973 | 65,3516367 | 103,22082 | 28.6101 | 65.3516 | 103.2208
2025-05-13 12:22:20.704 | 12:22:20 | 44540 | 44540 | 24,6563035 | 43,1619768 | 67,795748 | 127 | 44616 | 28,6733589 | 65,6427511 | 103,578627 | 28.6734 | 65.6428 | 103.5786
2025-05-13 12:22:21.704 | 12:22:21 | 44541 | 44541 | 24,6741797 | 43,4371037 | 68,324365 | 128 | 44617 | 28,6717826 | 65,9508609 | 103,871579 | 28.6718 | 65.9509 | 103.8716
2025-05-13 12:22:22.704 | 12:22:22 | 44542 | 44542 | 24,707443 | 43,7352523 | 68,9024032 | 129 | 44618 | 28,6429178 | 66,2486912 | 104,163258 | 28.6429 | 66.2487 | 104.1633
2025-05-13 12:22:23.704 | 12:22:23 | 44543 | 44543 | 24,7319535 | 44,0134295 | 69,4399787 | 130 | 44619 | 28,600222 | 66,5295618 | 104,631861 | 28.6002 | 66.5296 | 104.6319
2025-05-13 12:22:24.704 | 12:22:24 | 44544 | 44544 | 24,8369933 | 44,3030155 | 69,9351986 | 131 | 44620 | 28,5460206 | 66,8221303 | 104,992998 | 28.546 | 66.8221 | 104.993
2025-05-13 12:22:25.704 | 12:22:25 | 44545 | 44545 | 25,0251856 | 44,5619723 | 70,5225476 | 132 | 44621 | 28,5120838 | 67,1247923 | 105,27569 | 28.5121 | 67.1248 | 105.2757
2025-05-13 12:22:26.704 | 12:22:26 | 44546 | 44546 | 25,1600711 | 44,8398525 | 71,0665547 | 133 | 44622 | 28,4827782 | 67,4269366 | 105,620693 | 28.4828 | 67.4269 | 105.6207
2025-05-13 12:22:27.704 | 12:22:27 | 44547 | 44547 | 25,2225433 | 45,1179091 | 71,5229873 | 134 | 44623 | 28,4740383 | 67,7292559 | 106,017975 | 28.474 | 67.7293 | 106.018
2025-05-13 12:22:28.708 | 12:22:28 | 44548 | 44548 | 25,2367566 | 45,3775058 | 72,1032629 | 135 | 44624 | 28,473431 | 68,0243978 | 106,418512 | 28.4734 | 68.0244 | 106.4185
2025-05-13 12:22:29.704 | 12:22:29 | 44549 | 44549 | 25,3182803 | 45,6824619 | 72,6317522 | 136 | 44625 | 28,4659133 | 68,3286719 | 106,750241 | 28.4659 | 68.3287 | 106.7502
2025-05-13 12:22:30.704 | 12:22:30 | 44550 | 44550 | 25,5592185 | 45,9715213 | 73,1080622 | 137 | 44626 | 28,4653054 | 68,6309394 | 107,122343 | 28.4653 | 68.6309 | 107.1223
2025-05-13 12:22:31.704 | 12:22:31 | 44551 | 44551 | 25,7359529 | 46,2496445 | 73,5776113 | 138 | 44627 | 28,435463 | 68,9202539 | 107,657368 | 28.4355 | 68.9203 | 107.6574
2025-05-13 12:22:32.704 | 12:22:32 | 44552 | 44552 | 25,8154152 | 46,5348652 | 74,0651338 | 139 | 44628 | 28,4341784 | 69,21609 | 108,06642 | 28.4342 | 69.2161 | 108.0664
2025-05-13 12:22:33.704 | 12:22:33 | 44553 | 44553 | 25,8710601 | 46,8046541 | 74,4565884 | 140 | 44629 | 28,430764 | 69,4986943 | 108,338584 | 28.4308 | 69.4987 | 108.3386
2025-05-13 12:22:34.704 | 12:22:34 | 44554 | 44554 | 25,8889562 | 47,1031541 | 74,8443727 | 141 | 44630 | 28,4215936 | 69,764012 | 108,696978 | 28.4216 | 69.764 | 108.697
2025-05-13 12:22:35.704 | 12:22:35 | 44555 | 44555 | 25,9837746 | 47,349592 | 75,242068 | 142 | 44631 | 28,4178638 | 70,0417523 | 109,004945 | 28.4179 | 70.0418 | 109.0049
2025-05-13 12:22:36.704 | 12:22:36 | 44556 | 44556 | 26,2023939 | 47,6203905 | 75,6563723 | 143 | 44632 | 28,4105859 | 70,3375163 | 109,304647 | 28.4106 | 70.3375 | 109.3046
2025-05-13 12:22:37.704 | 12:22:37 | 44557 | 44557 | 26,3567163 | 47,8996238 | 76,1003934 | 144 | 44633 | 28,4130906 | 70,6074913 | 109,614029 | 28.4131 | 70.6075 | 109.614
2025-05-13 12:22:38.704 | 12:22:38 | 44558 | 44558 | 26,4303633 | 48,1884787 | 76,5397414 | 145 | 44634 | 28,3952379 | 70,8856974 | 109,992721 | 28.3952 | 70.8857 | 109.9927
2025-05-13 12:22:39.704 | 12:22:39 | 44559 | 44559 | 26,4681304 | 48,4567286 | 76,9333941 | 146 | 44635 | 28,3839903 | 71,1582954 | 110,354301 | 28.384 | 71.1583 | 110.3543
2025-05-13 12:22:40.704 | 12:22:40 | 44560 | 44560 | 26,4569804 | 48,7497143 | 77,2871593 | 147 | 44636 | 28,3720637 | 71,4280504 | 110,652825 | 28.3721 | 71.4281 | 110.6528
2025-05-13 12:22:41.704 | 12:22:41 | 44561 | 44561 | 26,4414955 | 49,0134746 | 77,6939144 | 148 | 44637 | 28,3824762 | 71,6968273 | 110,953238 | 28.3825 | 71.6968 | 110.9532
2025-05-13 12:22:42.704 | 12:22:42 | 44562 | 44562 | 26,4021474 | 49,298004 | 78,1639104 | 149 | 44638 | 28,3458324 | 71,9568543 | 111,261153 | 28.3458 | 71.9569 | 111.2612
2025-05-13 12:22:43.704 | 12:22:43 | 44563 | 44563 | 26,3854332 | 49,577312 | 78,6080234 | 150 | 44639 | 28,3206484 | 72,2232568 | 111,497181 | 28.3206 | 72.2233 | 111.4972
2025-05-13 12:22:44.704 | 12:22:44 | 44564 | 44564 | 26,3765037 | 49,8312423 | 78,9950051 | 151 | 44640 | 28,3233981 | 72,492403 | 111,705219 | 28.3234 | 72.4924 | 111.7052
2025-05-13 12:22:45.704 | 12:22:45 | 44565 | 44565 | 26,3746649 | 50,0900714 | 79,353623 | 152 | 44641 | 28,3021534 | 72,7659421 | 111,937089 | 28.3022 | 72.7659 | 111.9371
2025-05-13 12:22:46.704 | 12:22:46 | 44566 | 44566 | 26,3749855 | 50,3757321 | 79,715555 | 153 | 44642 | 28,2885848 | 73,0042403 | 112,070664 | 28.2886 | 73.0042 | 112.0707
2025-05-13 12:22:47.704 | 12:22:47 | 44567 | 44567 | 26,3846741 | 50,6336367 | 80,0932502 | 154 | 44643 | 28,2866862 | 73,2600797 | 112,318935 | 28.2867 | 73.2601 | 112.3189
2025-05-13 12:22:48.704 | 12:22:48 | 44568 | 44568 | 26,3908213 | 50,9095057 | 80,4679568 | 155 | 44644 | 28,2733048 | 73,528343 | 112,57587 | 28.2733 | 73.5283 | 112.5759
2025-05-13 12:22:49.704 | 12:22:49 | 44569 | 44569 | 26,39447 | 51,1764523 | 80,7765163 | 156 | 44645 | 28,295828 | 73,8047586 | 112,880406 | 28.2958 | 73.8048 | 112.8804
2025-05-13 12:22:50.704 | 12:22:50 | 44570 | 44570 | 26,3930749 | 51,4603089 | 81,0021816 | 157 | 44646 | 28,3279768 | 74,0785942 | 113,200411 | 28.328 | 74.0786 | 113.2004
2025-05-13 12:22:51.704 | 12:22:51 | 44571 | 44571 | 26,4126611 | 51,7251633 | 81,3321251 | 158 | 44647 | 28,3306942 | 74,3527977 | 113,588077 | 28.3307 | 74.3528 | 113.5881
2025-05-13 12:22:52.704 | 12:22:52 | 44572 | 44572 | 26,4250762 | 52,022403 | 81,7053439 | 159 | 44648 | 28,325991 | 74,6170404 | 113,951865 | 28.326 | 74.617 | 113.9519
2025-05-13 12:22:53.704 | 12:22:53 | 44573 | 44573 | 26,4443421 | 52,3052721 | 82,03611 | 160 | 44649 | 28,3347321 | 74,8801725 | 114,296592 | 28.3347 | 74.8802 | 114.2966
2025-05-13 12:22:54.704 | 12:22:54 | 44574 | 44574 | 26,445068 | 52,5837008 | 82,4775927 | 161 | 44650 | 28,3264619 | 75,1278702 | 114,687192 | 28.3265 | 75.1279 | 114.6872
2025-05-13 12:22:55.704 | 12:22:55 | 44575 | 44575 | 26,4381796 | 52,8826289 | 82,9319284 | 162 | 44651 | 28,3168966 | 75,391414 | 115,02521 | 28.3169 | 75.3914 | 115.0252
2025-05-13 12:22:56.704 | 12:22:56 | 44576 | 44576 | 26,4576751 | 53,163134 | 83,3670701 | 163 | 44652 | 28,3178047 | 75,6495887 | 115,394886 | 28.3178 | 75.6496 | 115.3949
2025-05-13 12:22:57.704 | 12:22:57 | 44577 | 44577 | 26,4731942 | 53,4480747 | 83,809957 | 164 | 44653 | 28,3268327 | 75,9165985 | 115,655157 | 28.3268 | 75.9166 | 115.6552
2025-05-13 12:22:58.704 | 12:22:58 | 44578 | 44578 | 26,4877128 | 53,7291002 | 84,2594925 | 165 | 44654 | 28,3362648 | 76,1771139 | 115,889096 | 28.3363 | 76.1771 | 115.8891
2025-05-13 12:22:59.704 | 12:22:59 | 44579 | 44579 | 26,5089598 | 54,0116099 | 84,6979908 | 166 | 44655 | 28,3329742 | 76,4301223 | 116,125263 | 28.333 | 76.4301 | 116.1253
2025-05-13 12:23:00.704 | 12:23:00 | 44580 | 44580 | 26,5304476 | 54,2878918 | 85,2465337 | 167 | 44656 | 28,336081 | 76,6967111 | 116,506493 | 28.3361 | 76.6967 | 116.5065
2025-05-13 12:23:01.704 | 12:23:01 | 44581 | 44581 | 26,5174852 | 54,5872958 | 85,8374987 | 168 | 44657 | 28,3432562 | 76,9658204 | 116,771041 | 28.3433 | 76.9658 | 116.771
2025-05-13 12:23:02.704 | 12:23:02 | 44582 | 44582 | 26,5394669 | 54,8824142 | 86,3384839 | 169 | 44658 | 28,3605518 | 77,236751 | 116,996623 | 28.3606 | 77.2368 | 116.9966
2025-05-13 12:23:03.704 | 12:23:03 | 44583 | 44583 | 26,541576 | 55,1760113 | 86,9459606 | 170 | 44659 | 28,4073334 | 77,4956025 | 117,284312 | 28.4073 | 77.4956 | 117.2843
2025-05-13 12:23:04.704 | 12:23:04 | 44584 | 44584 | 26,5439824 | 55,4741513 | 87,5921692 | 171 | 44660 | 28,4303353 | 77,7573113 | 117,481855 | 28.4303 | 77.7573 | 117.4819
2025-05-13 12:23:05.704 | 12:23:05 | 44585 | 44585 | 26,5596141 | 55,7804042 | 88,2312725 | 172 | 44661 | 28,457067 | 78,0338259 | 117,725439 | 28.4571 | 78.0338 | 117.7254
2025-05-13 12:23:06.704 | 12:23:06 | 44586 | 44586 | 26,5766083 | 56,0969646 | 88,8695791 | 173 | 44662 | 28,4797643 | 78,2767835 | 117,9797 | 28.4798 | 78.2768 | 117.9797
2025-05-13 12:23:07.704 | 12:23:07 | 44587 | 44587 | 26,5933174 | 56,4375894 | 89,5090493 | 174 | 44663 | 28,5272133 | 78,5345917 | 118,239685 | 28.5272 | 78.5346 | 118.2397
2025-05-13 12:23:08.704 | 12:23:08 | 44588 | 44588 | 26,6023316 | 56,7637773 | 90,1913918 | 175 | 44664 | 28,5474347 | 78,8126867 | 118,464759 | 28.5474 | 78.8127 | 118.4648
2025-05-13 12:23:09.704 | 12:23:09 | 44589 | 44589 | 26,6140633 | 57,0928134 | 90,7857089 | 176 | 44665 | 28,5757396 | 79,0776239 | 118,800027 | 28.5757 | 79.0776 | 118.8
2025-05-13 12:23:10.704 | 12:23:10 | 44590 | 44590 | 26,6151146 | 57,4077961 | 91,4251587 | 177 | 44666 | 28,6040136 | 79,3621325 | 119,102592 | 28.604 | 79.3621 | 119.1026
2025-05-13 12:23:11.704 | 12:23:11 | 44591 | 44591 | 26,610903 | 57,7506998 | 92,0059535 | 178 | 44667 | 28,6386067 | 79,62966 | 119,499661 | 28.6386 | 79.6297 | 119.4997
2025-05-13 12:23:12.704 | 12:23:12 | 44592 | 44592 | 26,6082684 | 58,050827 | 92,6421572 | 179 | 44668 | 28,6603153 | 79,8967737 | 119,86391 | 28.6603 | 79.8968 | 119.8639
2025-05-13 12:23:13.704 | 12:23:13 | 44593 | 44593 | 26,6108568 | 58,3925773 | 93,3134861 | 180 | 44669 | 28,6732221 | 80,1611487 | 120,153121 | 28.6732 | 80.1611 | 120.1531
2025-05-13 12:23:14.704 | 12:23:14 | 44594 | 44594 | 26,6059621 | 58,7234326 | 93,8380034 | 181 | 44670 | 28,6783314 | 80,4352829 | 120,487296 | 28.6783 | 80.4353 | 120.4873
2025-05-13 12:23:15.704 | 12:23:15 | 44595 | 44595 | 26,6125409 | 59,0371181 | 94,4395073 | 182 | 44671 | 28,6662306 | 80,715263 | 120,824878 | 28.6662 | 80.7153 | 120.8249
2025-05-13 12:23:16.704 | 12:23:16 | 44596 | 44596 | 26,6230207 | 59,3926638 | 94,9889294 | 183 | 44672 | 28,6596366 | 80,9818147 | 121,094757 | 28.6596 | 80.9818 | 121.0948
2025-05-13 12:23:17.704 | 12:23:17 | 44597 | 44597 | 26,6187178 | 59,7155781 | 95,4848492 | 184 | 44673 | 28,6797356 | 81,2675989 | 121,419532 | 28.6797 | 81.2676 | 121.4195
2025-05-13 12:23:18.704 | 12:23:18 | 44598 | 44598 | 26,6421098 | 60,0368557 | 95,9912913 | 185 | 44674 | 28,6807567 | 81,5388033 | 121,801639 | 28.6808 | 81.5388 | 121.8016
2025-05-13 12:23:19.704 | 12:23:19 | 44599 | 44599 | 26,6460852 | 60,3650177 | 96,4586157 | 186 | 44675 | 28,6788302 | 81,8351392 | 122,179879 | 28.6788 | 81.8351 | 122.1799
2025-05-13 12:23:20.704 | 12:23:20 | 44600 | 44600 | 26,6805909 | 60,6912856 | 96,9541808 | 187 | 44676 | 28,6686075 | 82,1315685 | 122,595428 | 28.6686 | 82.1316 | 122.5954
2025-05-13 12:23:21.704 | 12:23:21 | 44601 | 44601 | 26,6846282 | 61,0099379 | 97,5551368 | 188 | 44677 | 28,6763481 | 82,4143673 | 122,963534 | 28.6763 | 82.4144 | 122.9635
2025-05-13 12:23:22.704 | 12:23:22 | 44602 | 44602 | 26,7205937 | 61,3284883 | 98,1504063 | 189 | 44678 | 28,7048617 | 82,7303953 | 123,361457 | 28.7049 | 82.7304 | 123.3615
2025-05-13 12:23:23.704 | 12:23:23 | 44603 | 44603 | 26,7234429 | 61,661522 | 98,6340891 | 190 | 44679 | 28,7148375 | 83,033786 | 123,739984 | 28.7148 | 83.0338 | 123.74
2025-05-13 12:23:24.704 | 12:23:24 | 44604 | 44604 | 26,7617793 | 61,9783941 | 99,109275 | 191 | 44680 | 28,7171234 | 83,3486293 | 124,167114 | 28.7171 | 83.3486 | 124.1671
2025-05-13 12:23:25.704 | 12:23:25 | 44605 | 44605 | 26,7672764 | 62,298961 | 99,5828294 | 192 | 44681 | 28,7151683 | 83,6481141 | 124,613068 | 28.7152 | 83.6481 | 124.6131
2025-05-13 12:23:26.704 | 12:23:26 | 44606 | 44606 | 26,8721523 | 62,6150225 | 99,9952696 | 193 | 44682 | 28,7012551 | 83,9510618 | 125,026282 | 28.7013 | 83.9511 | 125.0263
2025-05-13 12:23:27.704 | 12:23:27 | 44607 | 44607 | 27,2579088 | 62,9377665 | 100,450146 | 194 | 44683 | 28,709414 | 84,2478453 | 125,448659 | 28.7094 | 84.2478 | 125.4487
2025-05-13 12:23:28.704 | 12:23:28 | 44608 | 44608 | 27,5356036 | 63,2428019 | 100,878903 | 195 | 44684 | 28,7885919 | 84,55595 | 125,842336 | 28.7886 | 84.5559 | 125.8423
2025-05-13 12:23:29.704 | 12:23:29 | 44609 | 44609 | 27,689813 | 63,5396682 | 101,198465 | 196 | 44685 | 29,4549693 | 84,8728894 | 126,287025 | 29.455 | 84.8729 | 126.287
2025-05-13 12:23:30.704 | 12:23:30 | 44610 | 44610 | 27,7466172 | 63,8405041 | 101,564897 | 197 | 44686 | 29,988352 | 85,2133333 | 126,708569 | 29.9884 | 85.2133 | 126.7086
2025-05-13 12:23:31.704 | 12:23:31 | 44611 | 44611 | 27,7551851 | 64,1307123 | 101,947562 | 198 | 44687 | 30,3073962 | 85,5106297 | 127,11302 | 30.3074 | 85.5106 | 127.113
2025-05-13 12:23:32.704 | 12:23:32 | 44612 | 44612 | 27,8712221 | 64,4304931 | 102,249587 | 199 | 44688 | 30,4857808 | 85,8024198 | 127,527108 | 30.4858 | 85.8024 | 127.5271
2025-05-13 12:23:33.704 | 12:23:33 | 44613 | 44613 | 28,2637518 | 64,7409322 | 102,565993 | 200 | 44689 | 30,527685 | 86,1063701 | 127,958578 | 30.5277 | 86.1064 | 127.9586
2025-05-13 12:23:34.704 | 12:23:34 | 44614 | 44614 | 28,4964723 | 65,0454275 | 102,872839 | 201 | 44690 | 30,7785428 | 86,4291017 | 128,345477 | 30.7785 | 86.4291 | 128.3455
2025-05-13 12:23:35.704 | 12:23:35 | 44615 | 44615 | 28,6100973 | 65,3516367 | 103,22082 | 202 | 44691 | 31,2442169 | 86,7301373 | 128,732136 | 31.2442 | 86.7301 | 128.7321
2025-05-13 12:23:36.704 | 12:23:36 | 44616 | 44616 | 28,6733589 | 65,6427511 | 103,578627 | 203 | 44692 | 31,5682625 | 87,0638381 | 129,151877 | 31.5683 | 87.0638 | 129.1519
2025-05-13 12:23:37.704 | 12:23:37 | 44617 | 44617 | 28,6717826 | 65,9508609 | 103,871579 | 204 | 44693 | 31,6987924 | 87,3590538 | 129,617437 | 31.6988 | 87.3591 | 129.6174
2025-05-13 12:23:38.704 | 12:23:38 | 44618 | 44618 | 28,6429178 | 66,2486912 | 104,163258 | 205 | 44694 | 31,8262735 | 87,6452125 | 130,060256 | 31.8263 | 87.6452 | 130.0603
2025-05-13 12:23:39.704 | 12:23:39 | 44619 | 44619 | 28,600222 | 66,5295618 | 104,631861 | 206 | 44695 | 31,8499174 | 87,9518382 | 130,453546 | 31.8499 | 87.9518 | 130.4535
2025-05-13 12:23:40.704 | 12:23:40 | 44620 | 44620 | 28,5460206 | 66,8221303 | 104,992998 | 207 | 44696 | 31,818413 | 88,2515115 | 130,848918 | 31.8184 | 88.2515 | 130.8489
2025-05-13 12:23:41.704 | 12:23:41 | 44621 | 44621 | 28,5120838 | 67,1247923 | 105,27569 | 208 | 44697 | 31,7530764 | 88,5633427 | 131,254917 | 31.7531 | 88.5633 | 131.2549
2025-05-13 12:23:42.704 | 12:23:42 | 44622 | 44622 | 28,4827782 | 67,4269366 | 105,620693 | 209 | 44698 | 31,7049632 | 88,8716951 | 131,682611 | 31.705 | 88.8717 | 131.6826
2025-05-13 12:23:43.704 | 12:23:43 | 44623 | 44623 | 28,4740383 | 67,7292559 | 106,017975 | 210 | 44699 | 31,6648883 | 89,1862031 | 132,196809 | 31.6649 | 89.1862 | 132.1968
2025-05-13 12:23:44.704 | 12:23:44 | 44624 | 44624 | 28,473431 | 68,0243978 | 106,418512 | 211 | 44700 | 31,6073282 | 89,5124712 | 132,576545 | 31.6073 | 89.5125 | 132.5765
2025-05-13 12:23:45.704 | 12:23:45 | 44625 | 44625 | 28,4659133 | 68,3286719 | 106,750241 | 212 | 44701 | 31,566862 | 89,8085683 | 132,95814 | 31.5669 | 89.8086 | 132.9581
2025-05-13 12:23:46.704 | 12:23:46 | 44626 | 44626 | 28,4653054 | 68,6309394 | 107,122343 | 213 | 44702 | 31,5227008 | 90,1030566 | 133,364282 | 31.5227 | 90.1031 | 133.3643
2025-05-13 12:23:47.704 | 12:23:47 | 44627 | 44627 | 28,435463 | 68,9202539 | 107,657368 | 214 | 44703 | 31,499072 | 90,4192829 | 133,696945 | 31.4991 | 90.4193 | 133.6969
2025-05-13 12:23:48.704 | 12:23:48 | 44628 | 44628 | 28,4341784 | 69,21609 | 108,06642 | 215 | 44704 | 31,4630956 | 90,7239559 | 134,087343 | 31.4631 | 90.724 | 134.0873
2025-05-13 12:23:49.704 | 12:23:49 | 44629 | 44629 | 28,430764 | 69,4986943 | 108,338584 | 216 | 44705 | 31,4220091 | 91,0146652 | 134,431613 | 31.422 | 91.0147 | 134.4316
2025-05-13 12:23:50.704 | 12:23:50 | 44630 | 44630 | 28,4215936 | 69,764012 | 108,696978 | 217 | 44706 | 31,4146364 | 91,3202281 | 134,782634 | 31.4146 | 91.3202 | 134.7826
2025-05-13 12:23:51.704 | 12:23:51 | 44631 | 44631 | 28,4178638 | 70,0417523 | 109,004945 | 218 | 44707 | 31,4052001 | 91,6004012 | 135,148109 | 31.4052 | 91.6004 | 135.1481
2025-05-13 12:23:52.704 | 12:23:52 | 44632 | 44632 | 28,4105859 | 70,3375163 | 109,304647 | 219 | 44708 | 31,4035031 | 91,9148378 | 135,525217 | 31.4035 | 91.9148 | 135.5252
2025-05-13 12:23:53.704 | 12:23:53 | 44633 | 44633 | 28,4130906 | 70,6074913 | 109,614029 | 220 | 44709 | 31,3827882 | 92,2214465 | 135,783271 | 31.3828 | 92.2214 | 135.7833
2025-05-13 12:23:54.704 | 12:23:54 | 44634 | 44634 | 28,3952379 | 70,8856974 | 109,992721 | 221 | 44710 | 31,3977127 | 92,5309259 | 136,114045 | 31.3977 | 92.5309 | 136.114
2025-05-13 12:23:55.704 | 12:23:55 | 44635 | 44635 | 28,3839903 | 71,1582954 | 110,354301 | 222 | 44711 | 31,4181065 | 92,8077188 | 136,440503 | 31.4181 | 92.8077 | 136.4405
2025-05-13 12:23:56.704 | 12:23:56 | 44636 | 44636 | 28,3720637 | 71,4280504 | 110,652825 | 223 | 44712 | 31,4351579 | 93,0805034 | 136,770629 | 31.4352 | 93.0805 | 136.7706
2025-05-13 12:23:57.704 | 12:23:57 | 44637 | 44637 | 28,3824762 | 71,6968273 | 110,953238 | 224 | 44713 | 31,4597189 | 93,365158 | 137,094089 | 31.4597 | 93.3652 | 137.0941
2025-05-13 12:23:58.704 | 12:23:58 | 44638 | 44638 | 28,3458324 | 71,9568543 | 111,261153 | 225 | 44714 | 31,4667418 | 93,641553 | 137,364816 | 31.4667 | 93.6416 | 137.3648
2025-05-13 12:23:59.704 | 12:23:59 | 44639 | 44639 | 28,3206484 | 72,2232568 | 111,497181 | 226 | 44715 | 31,4667647 | 93,9137106 | 137,651855 | 31.4668 | 93.9137 | 137.6519
2025-05-13 12:24:00.704 | 12:24:00 | 44640 | 44640 | 28,3233981 | 72,492403 | 111,705219 | 227 | 44716 | 31,4519933 | 94,1895338 | 137,902816 | 31.452 | 94.1895 | 137.9028
2025-05-13 12:24:01.704 | 12:24:01 | 44641 | 44641 | 28,3021534 | 72,7659421 | 111,937089 | 228 | 44717 | 31,4385903 | 94,4592958 | 138,177003 | 31.4386 | 94.4593 | 138.177
2025-05-13 12:24:02.712 | 12:24:02 | 44642 | 44642 | 28,2885848 | 73,0042403 | 112,070664 | 229 | 44718 | 31,4513484 | 94,7141179 | 138,424755 | 31.4513 | 94.7141 | 138.4248
2025-05-13 12:24:03.704 | 12:24:03 | 44643 | 44643 | 28,2866862 | 73,2600797 | 112,318935 | 230 | 44719 | 31,4517315 | 94,9818838 | 138,64114 | 31.4517 | 94.9819 | 138.6411
2025-05-13 12:24:04.704 | 12:24:04 | 44644 | 44644 | 28,2733048 | 73,528343 | 112,57587 | 231 | 44720 | 31,4414154 | 95,2428086 | 138,89181 | 31.4414 | 95.2428 | 138.8918
2025-05-13 12:24:05.704 | 12:24:05 | 44645 | 44645 | 28,295828 | 73,8047586 | 112,880406 | 232 | 44721 | 31,4410665 | 95,5202084 | 139,179901 | 31.4411 | 95.5202 | 139.1799
2025-05-13 12:24:06.704 | 12:24:06 | 44646 | 44646 | 28,3279768 | 74,0785942 | 113,200411 | 233 | 44722 | 31,4553502 | 95,7850169 | 139,502507 | 31.4554 | 95.785 | 139.5025
2025-05-13 12:24:07.704 | 12:24:07 | 44647 | 44647 | 28,3306942 | 74,3527977 | 113,588077 | 234 | 44723 | 31,4613434 | 96,05261 | 139,70752 | 31.4613 | 96.0526 | 139.7075
2025-05-13 12:24:08.704 | 12:24:08 | 44648 | 44648 | 28,325991 | 74,6170404 | 113,951865 | 235 | 44724 | 31,488697 | 96,3116342 | 139,936244 | 31.4887 | 96.3116 | 139.9362
2025-05-13 12:24:09.704 | 12:24:09 | 44649 | 44649 | 28,3347321 | 74,8801725 | 114,296592 | 236 | 44725 | 31,5206573 | 96,5806938 | 140,33793 | 31.5207 | 96.5807 | 140.3379
2025-05-13 12:24:10.704 | 12:24:10 | 44650 | 44650 | 28,3264619 | 75,1278702 | 114,687192 | 237 | 44726 | 31,5299781 | 96,8921112 | 140,654852 | 31.53 | 96.8921 | 140.6549
2025-05-13 12:24:11.704 | 12:24:11 | 44651 | 44651 | 28,3168966 | 75,391414 | 115,02521 | 238 | 44727 | 31,5436478 | 97,1726954 | 140,951546 | 31.5436 | 97.1727 | 140.9515
2025-05-13 12:24:12.704 | 12:24:12 | 44652 | 44652 | 28,3178047 | 75,6495887 | 115,394886 | 239 | 44728 | 31,5897584 | 97,434016 | 141,160384 | 31.5898 | 97.434 | 141.1604
2025-05-13 12:24:13.704 | 12:24:13 | 44653 | 44653 | 28,3268327 | 75,9165985 | 115,655157 | 240 | 44729 | 31,6167068 | 97,6912586 | 141,47346 | 31.6167 | 97.6913 | 141.4735
2025-05-13 12:24:14.704 | 12:24:14 | 44654 | 44654 | 28,3362648 | 76,1771139 | 115,889096 | 241 | 44730 | 31,6392243 | 97,9457227 | 141,701211 | 31.6392 | 97.9457 | 141.7012
2025-05-13 12:24:15.704 | 12:24:15 | 44655 | 44655 | 28,3329742 | 76,4301223 | 116,125263 | 242 | 44731 | 31,66174 | 98,1966612 | 141,98171 | 31.6617 | 98.1967 | 141.9817
2025-05-13 12:24:16.704 | 12:24:16 | 44656 | 44656 | 28,336081 | 76,6967111 | 116,506493 | 243 | 44732 | 31,6622664 | 98,4511311 | 142,217187 | 31.6623 | 98.4511 | 142.2172
2025-05-13 12:24:17.704 | 12:24:17 | 44657 | 44657 | 28,3432562 | 76,9658204 | 116,771041 | 244 | 44733 | 31,6866464 | 98,672947 | 142,45593 | 31.6866 | 98.6729 | 142.4559
2025-05-13 12:24:18.704 | 12:24:18 | 44658 | 44658 | 28,3605518 | 77,236751 | 116,996623 | 245 | 44734 | 31,6981212 | 98,8938098 | 142,752851 | 31.6981 | 98.8938 | 142.7529
2025-05-13 12:24:19.704 | 12:24:19 | 44659 | 44659 | 28,4073334 | 77,4956025 | 117,284312 | 246 | 44735 | 31,7391602 | 99,1384573 | 143,046433 | 31.7392 | 99.1385 | 143.0464
2025-05-13 12:24:20.704 | 12:24:20 | 44660 | 44660 | 28,4303353 | 77,7573113 | 117,481855 | 247 | 44736 | 31,7594233 | 99,3870478 | 143,323724 | 31.7594 | 99.387 | 143.3237
2025-05-13 12:24:21.704 | 12:24:21 | 44661 | 44661 | 28,457067 | 78,0338259 | 117,725439 | 248 | 44737 | 31,7937062 | 99,6237471 | 143,552687 | 31.7937 | 99.6237 | 143.5527
2025-05-13 12:24:22.704 | 12:24:22 | 44662 | 44662 | 28,4797643 | 78,2767835 | 117,9797 | 249 | 44738 | 31,8408521 | 99,848496 | 143,83798 | 31.8409 | 99.8485 | 143.838
2025-05-13 12:24:23.704 | 12:24:23 | 44663 | 44663 | 28,5272133 | 78,5345917 | 118,239685 | 250 | 44739 | 31,8662506 | 100,088797 | 144,062398 | 31.8663 | 100.0888 | 144.0624
2025-05-13 12:24:24.704 | 12:24:24 | 44664 | 44664 | 28,5474347 | 78,8126867 | 118,464759 | 251 | 44740 | 31,8961306 | 100,31407 | 144,21732 | 31.8961 | 100.3141 | 144.2173
2025-05-13 12:24:25.704 | 12:24:25 | 44665 | 44665 | 28,5757396 | 79,0776239 | 118,800027 | 252 | 44741 | 31,8934522 | 100,544577 | 144,443267 | 31.8935 | 100.5446 | 144.4433
2025-05-13 12:24:26.704 | 12:24:26 | 44666 | 44666 | 28,6040136 | 79,3621325 | 119,102592 | 253 | 44742 | 31,907783 | 100,782904 | 144,612884 | 31.9078 | 100.7829 | 144.6129
2025-05-13 12:24:27.704 | 12:24:27 | 44667 | 44667 | 28,6386067 | 79,62966 | 119,499661 | 254 | 44743 | 31,895494 | 101,004809 | 144,804376 | 31.8955 | 101.0048 | 144.8044
2025-05-13 12:24:28.704 | 12:24:28 | 44668 | 44668 | 28,6603153 | 79,8967737 | 119,86391 | 255 | 44744 | 31,8909834 | 101,229012 | 145,028119 | 31.891 | 101.229 | 145.0281
2025-05-13 12:24:29.704 | 12:24:29 | 44669 | 44669 | 28,6732221 | 80,1611487 | 120,153121 | 256 | 44745 | 31,9053427 | 101,457127 | 145,325982 | 31.9053 | 101.4571 | 145.326
2025-05-13 12:24:30.704 | 12:24:30 | 44670 | 44670 | 28,6783314 | 80,4352829 | 120,487296 | 257 | 44746 | 31,9066188 | 101,690857 | 145,654069 | 31.9066 | 101.6909 | 145.6541
2025-05-13 12:24:31.704 | 12:24:31 | 44671 | 44671 | 28,6662306 | 80,715263 | 120,824878 | 258 | 44747 | 31,8973918 | 101,912365 | 145,980169 | 31.8974 | 101.9124 | 145.9802
2025-05-13 12:24:32.704 | 12:24:32 | 44672 | 44672 | 28,6596366 | 80,9818147 | 121,094757 | 259 | 44748 | 31,9108758 | 102,150755 | 146,3819 | 31.9109 | 102.1508 | 146.3819
2025-05-13 12:24:33.704 | 12:24:33 | 44673 | 44673 | 28,6797356 | 81,2675989 | 121,419532 | 260 | 44749 | 31,8972099 | 102,362298 | 146,738048 | 31.8972 | 102.3623 | 146.738
2025-05-13 12:24:34.704 | 12:24:34 | 44674 | 44674 | 28,6807567 | 81,5388033 | 121,801639 | 261 | 44750 | 31,8993696 | 102,580894 | 146,950679 | 31.8994 | 102.5809 | 146.9507
2025-05-13 12:24:35.704 | 12:24:35 | 44675 | 44675 | 28,6788302 | 81,8351392 | 122,179879 | 262 | 44751 | 31,8753397 | 102,789022 | 147,114471 | 31.8753 | 102.789 | 147.1145
2025-05-13 12:24:36.704 | 12:24:36 | 44676 | 44676 | 28,6686075 | 82,1315685 | 122,595428 | 263 | 44752 | 31,8797299 | 103,026319 | 147,348882 | 31.8797 | 103.0263 | 147.3489
2025-05-13 12:24:37.704 | 12:24:37 | 44677 | 44677 | 28,6763481 | 82,4143673 | 122,963534 | 264 | 44753 | 31,8846329 | 103,248491 | 147,544381 | 31.8846 | 103.2485 | 147.5444
2025-05-13 12:24:38.704 | 12:24:38 | 44678 | 44678 | 28,7048617 | 82,7303953 | 123,361457 | 265 | 44754 | 31,904058 | 103,485247 | 147,72877 | 31.9041 | 103.4852 | 147.7288
2025-05-13 12:24:39.704 | 12:24:39 | 44679 | 44679 | 28,7148375 | 83,033786 | 123,739984 | 266 | 44755 | 31,9524605 | 103,721541 | 148,009742 | 31.9525 | 103.7215 | 148.0097
2025-05-13 12:24:40.704 | 12:24:40 | 44680 | 44680 | 28,7171234 | 83,3486293 | 124,167114 | 267 | 44756 | 32,076798 | 103,977725 | 148,300386 | 32.0768 | 103.9777 | 148.3004
2025-05-13 12:24:41.704 | 12:24:41 | 44681 | 44681 | 28,7151683 | 83,6481141 | 124,613068 | 268 | 44757 | 32,2187915 | 104,225373 | 148,616867 | 32.2188 | 104.2254 | 148.6169
2025-05-13 12:24:42.704 | 12:24:42 | 44682 | 44682 | 28,7012551 | 83,9510618 | 125,026282 | 269 | 44758 | 32,6468072 | 104,469354 | 148,844937 | 32.6468 | 104.4694 | 148.8449
2025-05-13 12:24:43.704 | 12:24:43 | 44683 | 44683 | 28,709414 | 84,2478453 | 125,448659 | 270 | 44759 | 32,8409774 | 104,702137 | 148,992139 | 32.841 | 104.7021 | 148.9921
2025-05-13 12:24:44.704 | 12:24:44 | 44684 | 44684 | 28,7885919 | 84,55595 | 125,842336 | 271 | 44760 | 32,8982176 | 104,925491 | 149,194591 | 32.8982 | 104.9255 | 149.1946
2025-05-13 12:24:45.704 | 12:24:45 | 44685 | 44685 | 29,4549693 | 84,8728894 | 126,287025 | 272 | 44761 | 32,8674354 | 105,158678 | 149,396195 | 32.8674 | 105.1587 | 149.3962
2025-05-13 12:24:46.704 | 12:24:46 | 44686 | 44686 | 29,988352 | 85,2133333 | 126,708569 | 273 | 44762 | 32,8648645 | 105,412101 | 149,611244 | 32.8649 | 105.4121 | 149.6112
2025-05-13 12:24:47.704 | 12:24:47 | 44687 | 44687 | 30,3073962 | 85,5106297 | 127,11302 | 274 | 44763 | 33,3277664 | 105,630475 | 149,83135 | 33.3278 | 105.6305 | 149.8313
2025-05-13 12:24:48.704 | 12:24:48 | 44688 | 44688 | 30,4857808 | 85,8024198 | 127,527108 | 275 | 44764 | 33,7706026 | 105,851935 | 150,1075 | 33.7706 | 105.8519 | 150.1075
2025-05-13 12:24:49.704 | 12:24:49 | 44689 | 44689 | 30,527685 | 86,1063701 | 127,958578 | 276 | 44765 | 33,9611091 | 106,09646 | 150,346957 | 33.9611 | 106.0965 | 150.347
2025-05-13 12:24:50.704 | 12:24:50 | 44690 | 44690 | 30,7785428 | 86,4291017 | 128,345477 | 277 | 44766 | 34,1088122 | 106,326082 | 150,623864 | 34.1088 | 106.3261 | 150.6239
2025-05-13 12:24:51.704 | 12:24:51 | 44691 | 44691 | 31,2442169 | 86,7301373 | 128,732136 | 278 | 44767 | 34,2352164 | 106,556853 | 150,945072 | 34.2352 | 106.5569 | 150.9451
2025-05-13 12:24:52.704 | 12:24:52 | 44692 | 44692 | 31,5682625 | 87,0638381 | 129,151877 | 279 | 44768 | 34,6309436 | 106,780713 | 151,208938 | 34.6309 | 106.7807 | 151.2089
2025-05-13 12:24:53.704 | 12:24:53 | 44693 | 44693 | 31,6987924 | 87,3590538 | 129,617437 | 280 | 44769 | 35,0031442 | 107,016053 | 151,473016 | 35.0031 | 107.0161 | 151.473
2025-05-13 12:24:54.704 | 12:24:54 | 44694 | 44694 | 31,8262735 | 87,6452125 | 130,060256 | 281 | 44770 | 35,2280421 | 107,254432 | 151,79129 | 35.228 | 107.2544 | 151.7913
2025-05-13 12:24:55.704 | 12:24:55 | 44695 | 44695 | 31,8499174 | 87,9518382 | 130,453546 | 282 | 44771 | 35,3912446 | 107,488363 | 152,017747 | 35.3912 | 107.4884 | 152.0177
2025-05-13 12:24:56.704 | 12:24:56 | 44696 | 44696 | 31,818413 | 88,2515115 | 130,848918 | 283 | 44772 | 35,4720507 | 107,714824 | 152,330591 | 35.4721 | 107.7148 | 152.3306
2025-05-13 12:24:57.704 | 12:24:57 | 44697 | 44697 | 31,7530764 | 88,5633427 | 131,254917 | 284 | 44773 | 35,6384012 | 107,948866 | 152,660679 | 35.6384 | 107.9489 | 152.6607
2025-05-13 12:24:58.704 | 12:24:58 | 44698 | 44698 | 31,7049632 | 88,8716951 | 131,682611 | 285 | 44774 | 36,1021009 | 108,221094 | 152,931861 | 36.1021 | 108.2211 | 152.9319
2025-05-13 12:24:59.704 | 12:24:59 | 44699 | 44699 | 31,6648883 | 89,1862031 | 132,196809 | 286 | 44775 | 36,4154573 | 108,491387 | 153,22704 | 36.4155 | 108.4914 | 153.227
2025-05-13 12:25:00.704 | 12:25:00 | 44700 | 44700 | 31,6073282 | 89,5124712 | 132,576545 | 287 | 44776 | 36,6719247 | 108,755375 | 153,541121 | 36.6719 | 108.7554 | 153.5411
2025-05-13 12:25:01.704 | 12:25:01 | 44701 | 44701 | 31,566862 | 89,8085683 | 132,95814 | 288 | 44777 | 36,8004972 | 109,042723 | 153,91322 | 36.8005 | 109.0427 | 153.9132
2025-05-13 12:25:02.704 | 12:25:02 | 44702 | 44702 | 31,5227008 | 90,1030566 | 133,364282 | 289 | 44778 | 36,8311712 | 109,347316 | 154,327963 | 36.8312 | 109.3473 | 154.328
2025-05-13 12:25:03.704 | 12:25:03 | 44703 | 44703 | 31,499072 | 90,4192829 | 133,696945 | 290 | 44779 | 36,8239846 | 109,648245 | 154,76178 | 36.824 | 109.6482 | 154.7618
2025-05-13 12:25:04.704 | 12:25:04 | 44704 | 44704 | 31,4630956 | 90,7239559 | 134,087343 | 291 | 44780 | 36,7779735 | 109,926389 | 155,107748 | 36.778 | 109.9264 | 155.1077
2025-05-13 12:25:05.704 | 12:25:05 | 44705 | 44705 | 31,4220091 | 91,0146652 | 134,431613 | 292 | 44781 | 36,7636312 | 110,239175 | 155,472119 | 36.7636 | 110.2392 | 155.4721
2025-05-13 12:25:06.704 | 12:25:06 | 44706 | 44706 | 31,4146364 | 91,3202281 | 134,782634 | 293 | 44782 | 36,7181126 | 110,5358 | 155,875998 | 36.7181 | 110.5358 | 155.876
2025-05-13 12:25:07.704 | 12:25:07 | 44707 | 44707 | 31,4052001 | 91,6004012 | 135,148109 | 294 | 44783 | 36,6778397 | 110,847257 | 156,257729 | 36.6778 | 110.8473 | 156.2577
2025-05-13 12:25:08.704 | 12:25:08 | 44708 | 44708 | 31,4035031 | 91,9148378 | 135,525217 | 295 | 44784 | 36,6769415 | 111,146906 | 156,726815 | 36.6769 | 111.1469 | 156.7268
2025-05-13 12:25:09.704 | 12:25:09 | 44709 | 44709 | 31,3827882 | 92,2214465 | 135,783271 | 296 | 44785 | 36,6703012 | 111,457682 | 157,236479 | 36.6703 | 111.4577 | 157.2365
2025-05-13 12:25:10.704 | 12:25:10 | 44710 | 44710 | 31,3977127 | 92,5309259 | 136,114045 | 297 | 44786 | 36,6738694 | 111,76937 | 157,755148 | 36.6739 | 111.7694 | 157.7551
2025-05-13 12:25:11.704 | 12:25:11 | 44711 | 44711 | 31,4181065 | 92,8077188 | 136,440503 | 298 | 44787 | 36,6389388 | 112,110614 | 158,250771 | 36.6389 | 112.1106 | 158.2508
2025-05-13 12:25:12.704 | 12:25:12 | 44712 | 44712 | 31,4351579 | 93,0805034 | 136,770629 | 299 | 44788 | 36,6205555 | 112,440822 | 158,754449 | 36.6206 | 112.4408 | 158.7544
2025-05-13 12:25:13.704 | 12:25:13 | 44713 | 44713 | 31,4597189 | 93,365158 | 137,094089 | 300 | 44789 | 36,5683828 | 112,806407 | 159,372458 | 36.5684 | 112.8064 | 159.3725
2025-05-13 12:25:14.704 | 12:25:14 | 44714 | 44714 | 31,4667418 | 93,641553 | 137,364816 | 301 | 44790 | 36,5605628 | 113,161678 | 160,022022 | 36.5606 | 113.1617 | 160.022
2025-05-13 12:25:15.704 | 12:25:15 | 44715 | 44715 | 31,4667647 | 93,9137106 | 137,651855 | 302 | 44791 | 36,5260021 | 113,563294 | 160,521023 | 36.526 | 113.5633 | 160.521
2025-05-13 12:25:16.704 | 12:25:16 | 44716 | 44716 | 31,4519933 | 94,1895338 | 137,902816 | 303 | 44792 | 36,5122624 | 113,962162 | 161,102584 | 36.5123 | 113.9622 | 161.1026
2025-05-13 12:25:17.704 | 12:25:17 | 44717 | 44717 | 31,4385903 | 94,4592958 | 138,177003 | 304 | 44793 | 36,4938954 | 114,338842 | 161,749686 | 36.4939 | 114.3388 | 161.7497
2025-05-13 12:25:18.704 | 12:25:18 | 44718 | 44718 | 31,4513484 | 94,7141179 | 138,424755 | 305 | 44794 | 36,4549626 | 114,758079 | 162,412654 | 36.455 | 114.7581 | 162.4127
2025-05-13 12:25:19.704 | 12:25:19 | 44719 | 44719 | 31,4517315 | 94,9818838 | 138,64114 | 306 | 44795 | 36,4429233 | 115,177939 | 162,960053 | 36.4429 | 115.1779 | 162.9601
2025-05-13 12:25:20.704 | 12:25:20 | 44720 | 44720 | 31,4414154 | 95,2428086 | 138,89181 | 307 | 44796 | 36,4069032 | 115,61923 | 163,546072 | 36.4069 | 115.6192 | 163.5461
2025-05-13 12:25:21.704 | 12:25:21 | 44721 | 44721 | 31,4410665 | 95,5202084 | 139,179901 | 308 | 44797 | 36,3535953 | 116,058816 | 164,231805 | 36.3536 | 116.0588 | 164.2318
2025-05-13 12:25:22.704 | 12:25:22 | 44722 | 44722 | 31,4553502 | 95,7850169 | 139,502507 | 309 | 44798 | 36,3115433 | 116,508408 | 164,882639 | 36.3115 | 116.5084 | 164.8826
2025-05-13 12:25:23.704 | 12:25:23 | 44723 | 44723 | 31,4613434 | 96,05261 | 139,70752 | 310 | 44799 | 36,2717273 | 116,926012 | 165,556756 | 36.2717 | 116.926 | 165.5568
2025-05-13 12:25:24.704 | 12:25:24 | 44724 | 44724 | 31,488697 | 96,3116342 | 139,936244 | 311 | 44800 | 36,2394988 | 117,361315 | 166,17151 | 36.2395 | 117.3613 | 166.1715
2025-05-13 12:25:25.704 | 12:25:25 | 44725 | 44725 | 31,5206573 | 96,5806938 | 140,33793 | 312 | 44801 | 36,4458768 | 117,79715 | 166,847028 | 36.4459 | 117.7972 | 166.847
2025-05-13 12:25:26.704 | 12:25:26 | 44726 | 44726 | 31,5299781 | 96,8921112 | 140,654852 | 313 | 44802 | 37,2520092 | 118,236757 | 167,474642 | 37.252 | 118.2368 | 167.4746
2025-05-13 12:25:27.704 | 12:25:27 | 44727 | 44727 | 31,5436478 | 97,1726954 | 140,951546 | 314 | 44803 | 37,7177203 | 118,679073 | 168,213121 | 37.7177 | 118.6791 | 168.2131
2025-05-13 12:25:28.704 | 12:25:28 | 44728 | 44728 | 31,5897584 | 97,434016 | 141,160384 | 315 | 44804 | 37,9519596 | 119,132664 | 168,849534 | 37.952 | 119.1327 | 168.8495
2025-05-13 12:25:29.704 | 12:25:29 | 44729 | 44729 | 31,6167068 | 97,6912586 | 141,47346 | 316 | 44805 | 38,1030789 | 119,53351 | 169,531429 | 38.1031 | 119.5335 | 169.5314
2025-05-13 12:25:30.704 | 12:25:30 | 44730 | 44730 | 31,6392243 | 97,9457227 | 141,701211 | 317 | 44806 | 38,2155614 | 119,966954 | 170,067487 | 38.2156 | 119.967 | 170.0675
2025-05-13 12:25:31.704 | 12:25:31 | 44731 | 44731 | 31,66174 | 98,1966612 | 141,98171 | 318 | 44807 | 38,2232905 | 120,376462 | 170,678537 | 38.2233 | 120.3765 | 170.6785
2025-05-13 12:25:32.704 | 12:25:32 | 44732 | 44732 | 31,6622664 | 98,4511311 | 142,217187 | 319 | 44808 | 38,1930622 | 120,775383 | 171,289512 | 38.1931 | 120.7754 | 171.2895
2025-05-13 12:25:33.732 | 12:25:33 | 44733 | 44733 | 31,6866464 | 98,672947 | 142,45593 | 320 | 44809 | 38,1614711 | 121,198394 | 171,837795 | 38.1615 | 121.1984 | 171.8378
2025-05-13 12:25:34.704 | 12:25:34 | 44734 | 44734 | 31,6981212 | 98,8938098 | 142,752851 | 321 | 44810 | 38,1226711 | 121,589519 | 172,42238 | 38.1227 | 121.5895 | 172.4224
2025-05-13 12:25:35.704 | 12:25:35 | 44735 | 44735 | 31,7391602 | 99,1384573 | 143,046433 | 322 | 44811 | 38,1271652 | 121,992482 | 173,113353 | 38.1272 | 121.9925 | 173.1134
2025-05-13 12:25:36.704 | 12:25:36 | 44736 | 44736 | 31,7594233 | 99,3870478 | 143,323724 | 323 | 44812 | 38,1046743 | 122,424534 | 173,622925 | 38.1047 | 122.4245 | 173.6229
2025-05-13 12:25:37.704 | 12:25:37 | 44737 | 44737 | 31,7937062 | 99,6237471 | 143,552687 | 324 | 44813 | 38,0456609 | 122,84587 | 174,245072 | 38.0457 | 122.8459 | 174.2451
2025-05-13 12:25:38.704 | 12:25:38 | 44738 | 44738 | 31,8408521 | 99,848496 | 143,83798 | 325 | 44814 | 38,0105344 | 123,254562 | 174,788738 | 38.0105 | 123.2546 | 174.7887
2025-05-13 12:25:39.704 | 12:25:39 | 44739 | 44739 | 31,8662506 | 100,088797 | 144,062398 | 326 | 44815 | 37,9999962 | 123,687372 | 175,279832 | 38 | 123.6874 | 175.2798
2025-05-13 12:25:40.704 | 12:25:40 | 44740 | 44740 | 31,8961306 | 100,31407 | 144,21732 | 327 | 44816 | 37,9894765 | 124,107913 | 175,832959 | 37.9895 | 124.1079 | 175.833
2025-05-13 12:25:41.704 | 12:25:41 | 44741 | 44741 | 31,8934522 | 100,544577 | 144,443267 | 328 | 44817 | 37,9401895 | 124,511835 | 176,412961 | 37.9402 | 124.5118 | 176.413
2025-05-13 12:25:42.704 | 12:25:42 | 44742 | 44742 | 31,907783 | 100,782904 | 144,612884 | 329 | 44818 | 37,9470562 | 124,910819 | 176,986579 | 37.9471 | 124.9108 | 176.9866
2025-05-13 12:25:43.704 | 12:25:43 | 44743 | 44743 | 31,895494 | 101,004809 | 144,804376 | 330 | 44819 | 37,9325156 | 125,278336 | 177,588776 | 37.9325 | 125.2783 | 177.5888
2025-05-13 12:25:44.704 | 12:25:44 | 44744 | 44744 | 31,8909834 | 101,229012 | 145,028119 | 331 | 44820 | 37,9845275 | 125,679736 | 178,114594 | 37.9845 | 125.6797 | 178.1146
2025-05-13 12:25:45.704 | 12:25:45 | 44745 | 44745 | 31,9053427 | 101,457127 | 145,325982 | 332 | 44821 | 37,9810153 | 126,086503 | 178,734127 | 37.981 | 126.0865 | 178.7341
2025-05-13 12:25:46.704 | 12:25:46 | 44746 | 44746 | 31,9066188 | 101,690857 | 145,654069 | 333 | 44822 | 38,0010542 | 126,464863 | 179,245667 | 38.0011 | 126.4649 | 179.2457
2025-05-13 12:25:47.704 | 12:25:47 | 44747 | 44747 | 31,8973918 | 101,912365 | 145,980169 | 334 | 44823 | 38,0760883 | 126,871236 | 179,774441 | 38.0761 | 126.8712 | 179.7744
2025-05-13 12:25:48.704 | 12:25:48 | 44748 | 44748 | 31,9108758 | 102,150755 | 146,3819 | 335 | 44824 | 38,0805727 | 127,256641 | 180,291321 | 38.0806 | 127.2566 | 180.2913
2025-05-13 12:25:49.704 | 12:25:49 | 44749 | 44749 | 31,8972099 | 102,362298 | 146,738048 | 336 | 44825 | 38,1437274 | 127,635951 | 180,751345 | 38.1437 | 127.636 | 180.7513
2025-05-13 12:25:50.704 | 12:25:50 | 44750 | 44750 | 31,8993696 | 102,580894 | 146,950679 | 337 | 44826 | 38,2635123 | 128,043298 | 181,264962 | 38.2635 | 128.0433 | 181.265
2025-05-13 12:25:51.704 | 12:25:51 | 44751 | 44751 | 31,8753397 | 102,789022 | 147,114471 | 338 | 44827 | 38,3597332 | 128,439833 | 181,873184 | 38.3597 | 128.4398 | 181.8732
2025-05-13 12:25:52.704 | 12:25:52 | 44752 | 44752 | 31,8797299 | 103,026319 | 147,348882 | 339 | 44828 | 38,4836838 | 128,84163 | 182,390738 | 38.4837 | 128.8416 | 182.3907
2025-05-13 12:25:53.704 | 12:25:53 | 44753 | 44753 | 31,8846329 | 103,248491 | 147,544381 | 340 | 44829 | 38,6065765 | 129,222324 | 182,926944 | 38.6066 | 129.2223 | 182.9269
2025-05-13 12:25:54.704 | 12:25:54 | 44754 | 44754 | 31,904058 | 103,485247 | 147,72877 | 341 | 44830 | 38,716373 | 129,586401 | 183,450115 | 38.7164 | 129.5864 | 183.4501
2025-05-13 12:25:55.704 | 12:25:55 | 44755 | 44755 | 31,9524605 | 103,721541 | 148,009742 | 342 | 44831 | 38,8097322 | 129,981889 | 183,944965 | 38.8097 | 129.9819 | 183.945
2025-05-13 12:25:56.704 | 12:25:56 | 44756 | 44756 | 32,076798 | 103,977725 | 148,300386 | 343 | 44832 | 38,9276159 | 130,381377 | 184,455926 | 38.9276 | 130.3814 | 184.4559
2025-05-13 12:25:57.704 | 12:25:57 | 44757 | 44757 | 32,2187915 | 104,225373 | 148,616867 | 344 | 44833 | 39,0221716 | 130,803707 | 184,87437 | 39.0222 | 130.8037 | 184.8744
2025-05-13 12:25:58.704 | 12:25:58 | 44758 | 44758 | 32,6468072 | 104,469354 | 148,844937 | 345 | 44834 | 39,1166582 | 131,173861 | 185,303492 | 39.1167 | 131.1739 | 185.3035
2025-05-13 12:25:59.704 | 12:25:59 | 44759 | 44759 | 32,8409774 | 104,702137 | 148,992139 | 346 | 44835 | 39,1884207 | 131,548346 | 185,827192 | 39.1884 | 131.5483 | 185.8272
2025-05-13 12:26:00.704 | 12:26:00 | 44760 | 44760 | 32,8982176 | 104,925491 | 149,194591 | 347 | 44836 | 39,3344897 | 131,923921 | 186,298567 | 39.3345 | 131.9239 | 186.2986
2025-05-13 12:26:01.704 | 12:26:01 | 44761 | 44761 | 32,8674354 | 105,158678 | 149,396195 | 348 | 44837 | 39,4034341 | 132,329066 | 186,663488 | 39.4034 | 132.3291 | 186.6635
2025-05-13 12:26:02.704 | 12:26:02 | 44762 | 44762 | 32,8648645 | 105,412101 | 149,611244 | 349 | 44838 | 39,4856844 | 132,711256 | 187,114688 | 39.4857 | 132.7113 | 187.1147
2025-05-13 12:26:03.704 | 12:26:03 | 44763 | 44763 | 33,3277664 | 105,630475 | 149,83135 | 350 | 44839 | 39,580592 | 133,108979 | 187,512869 | 39.5806 | 133.109 | 187.5129
2025-05-13 12:26:04.704 | 12:26:04 | 44764 | 44764 | 33,7706026 | 105,851935 | 150,1075 | 351 | 44840 | 39,7120934 | 133,488391 | 188,076149 | 39.7121 | 133.4884 | 188.0761
2025-05-13 12:26:05.704 | 12:26:05 | 44765 | 44765 | 33,9611091 | 106,09646 | 150,346957 | 352 | 44841 | 39,8381524 | 133,903892 | 188,69407 | 39.8382 | 133.9039 | 188.6941
2025-05-13 12:26:06.704 | 12:26:06 | 44766 | 44766 | 34,1088122 | 106,326082 | 150,623864 | 353 | 44842 | 39,9841157 | 134,313578 | 189,179361 | 39.9841 | 134.3136 | 189.1794
2025-05-13 12:26:07.704 | 12:26:07 | 44767 | 44767 | 34,2352164 | 106,556853 | 150,945072 | 354 | 44843 | 40,1404025 | 134,724108 | 189,646554 | 40.1404 | 134.7241 | 189.6466
2025-05-13 12:26:08.704 | 12:26:08 | 44768 | 44768 | 34,6309436 | 106,780713 | 151,208938 | 355 | 44844 | 40,3209745 | 135,131744 | 190,062307 | 40.321 | 135.1317 | 190.0623
2025-05-13 12:26:09.704 | 12:26:09 | 44769 | 44769 | 35,0031442 | 107,016053 | 151,473016 | 356 | 44845 | 40,5010016 | 135,558094 | 190,596254 | 40.501 | 135.5581 | 190.5963
2025-05-13 12:26:10.704 | 12:26:10 | 44770 | 44770 | 35,2280421 | 107,254432 | 151,79129 | 357 | 44846 | 40,6349712 | 135,981001 | 191,153659 | 40.635 | 135.981 | 191.1537
2025-05-13 12:26:11.704 | 12:26:11 | 44771 | 44771 | 35,3912446 | 107,488363 | 152,017747 | 358 | 44847 | 40,7899848 | 136,413474 | 191,705905 | 40.79 | 136.4135 | 191.7059
2025-05-13 12:26:12.704 | 12:26:12 | 44772 | 44772 | 35,4720507 | 107,714824 | 152,330591 | 359 | 44848 | 40,8993118 | 136,815857 | 192,328236 | 40.8993 | 136.8159 | 192.3282
2025-05-13 12:26:13.704 | 12:26:13 | 44773 | 44773 | 35,6384012 | 107,948866 | 152,660679 | 360 | 44849 | 41,0531904 | 137,241261 | 192,819419 | 41.0532 | 137.2413 | 192.8194
2025-05-13 12:26:14.704 | 12:26:14 | 44774 | 44774 | 36,1021009 | 108,221094 | 152,931861 | 361 | 44850 | 41,2404889 | 137,664268 | 193,386113 | 41.2405 | 137.6643 | 193.3861
2025-05-13 12:26:15.704 | 12:26:15 | 44775 | 44775 | 36,4154573 | 108,491387 | 153,22704 | 362 | 44851 | 41,4305627 | 138,095165 | 193,993366 | 41.4306 | 138.0952 | 193.9934
2025-05-13 12:26:16.704 | 12:26:16 | 44776 | 44776 | 36,6719247 | 108,755375 | 153,541121 | 363 | 44852 | 41,6251735 | 138,538553 | 194,559532 | 41.6252 | 138.5386 | 194.5595
2025-05-13 12:26:17.704 | 12:26:17 | 44777 | 44777 | 36,8004972 | 109,042723 | 153,91322 | 364 | 44853 | 41,8033742 | 138,960924 | 195,149741 | 41.8034 | 138.9609 | 195.1497
2025-05-13 12:26:18.704 | 12:26:18 | 44778 | 44778 | 36,8311712 | 109,347316 | 154,327963 | 365 | 44854 | 41,9639715 | 139,402902 | 195,767571 | 41.964 | 139.4029 | 195.7676
2025-05-13 12:26:19.704 | 12:26:19 | 44779 | 44779 | 36,8239846 | 109,648245 | 154,76178 | 366 | 44855 | 42,1350249 | 139,828536 | 196,261239 | 42.135 | 139.8285 | 196.2612
2025-05-13 12:26:20.704 | 12:26:20 | 44780 | 44780 | 36,7779735 | 109,926389 | 155,107748 | 367 | 44856 | 42,3129527 | 140,249487 | 196,862059 | 42.313 | 140.2495 | 196.8621
2025-05-13 12:26:21.704 | 12:26:21 | 44781 | 44781 | 36,7636312 | 110,239175 | 155,472119 | 368 | 44857 | 42,4575653 | 140,699456 | 197,516773 | 42.4576 | 140.6995 | 197.5168
2025-05-13 12:26:22.704 | 12:26:22 | 44782 | 44782 | 36,7181126 | 110,5358 | 155,875998 | 369 | 44858 | 42,6570457 | 141,134026 | 198,072299 | 42.657 | 141.134 | 198.0723
2025-05-13 12:26:23.704 | 12:26:23 | 44783 | 44783 | 36,6778397 | 110,847257 | 156,257729 | 370 | 44859 | 42,8230133 | 141,561522 | 198,598999 | 42.823 | 141.5615 | 198.599
2025-05-13 12:26:24.704 | 12:26:24 | 44784 | 44784 | 36,6769415 | 111,146906 | 156,726815 | 371 | 44860 | 42,991147 | 142,021915 | 199,081469 | 42.9911 | 142.0219 | 199.0815
2025-05-13 12:26:25.704 | 12:26:25 | 44785 | 44785 | 36,6703012 | 111,457682 | 157,236479 | 372 | 44861 | 43,1437537 | 142,449728 | 199,577926 | 43.1438 | 142.4497 | 199.5779
2025-05-13 12:26:26.704 | 12:26:26 | 44786 | 44786 | 36,6738694 | 111,76937 | 157,755148 | 373 | 44862 | 43,289185 | 142,896246 | 200,138531 | 43.2892 | 142.8962 | 200.1385
2025-05-13 12:26:27.704 | 12:26:27 | 44787 | 44787 | 36,6389388 | 112,110614 | 158,250771 | 374 | 44863 | 43,4819592 | 143,293873 | 200,609052 | 43.482 | 143.2939 | 200.6091
2025-05-13 12:26:28.704 | 12:26:28 | 44788 | 44788 | 36,6205555 | 112,440822 | 158,754449 | 375 | 44864 | 43,6535219 | 143,702787 | 201,158276 | 43.6535 | 143.7028 | 201.1583
2025-05-13 12:26:29.704 | 12:26:29 | 44789 | 44789 | 36,5683828 | 112,806407 | 159,372458 | 376 | 44865 | 43,7819237 | 144,098813 | 201,654036 | 43.7819 | 144.0988 | 201.654
2025-05-13 12:26:30.704 | 12:26:30 | 44790 | 44790 | 36,5605628 | 113,161678 | 160,022022 | 377 | 44866 | 43,944024 | 144,511387 | 202,222659 | 43.944 | 144.5114 | 202.2227
2025-05-13 12:26:31.704 | 12:26:31 | 44791 | 44791 | 36,5260021 | 113,563294 | 160,521023 | 378 | 44867 | 44,1174239 | 144,915606 | 202,709964 | 44.1174 | 144.9156 | 202.71
2025-05-13 12:26:32.704 | 12:26:32 | 44792 | 44792 | 36,5122624 | 113,962162 | 161,102584 | 379 | 44868 | 44,3598706 | 145,317119 | 203,230698 | 44.3599 | 145.3171 | 203.2307
2025-05-13 12:26:33.704 | 12:26:33 | 44793 | 44793 | 36,4938954 | 114,338842 | 161,749686 | 380 | 44869 | 44,5536737 | 145,73185 | 203,768589 | 44.5537 | 145.7319 | 203.7686
2025-05-13 12:26:34.704 | 12:26:34 | 44794 | 44794 | 36,4549626 | 114,758079 | 162,412654 | 381 | 44870 | 44,7309552 | 146,181256 | 204,385903 | 44.731 | 146.1813 | 204.3859
2025-05-13 12:26:35.704 | 12:26:35 | 44795 | 44795 | 36,4429233 | 115,177939 | 162,960053 | 382 | 44871 | 44,9550944 | 146,584676 | 204.0,939 | 44.9551 | 146.5847 | #VALUE!
2025-05-13 12:26:36.704 | 12:26:36 | 44796 | 44796 | 36,4069032 | 115,61923 | 163,546072 | 383 | 44872 | 45,1698841 | 147,005745 | 205,452211 | 45.1699 | 147.0057 | 205.4522
2025-05-13 12:26:37.704 | 12:26:37 | 44797 | 44797 | 36,3535953 | 116,058816 | 164,231805 | 384 | 44873 | 45,2996279 | 147,432267 | 206,059545 | 45.2996 | 147.4323 | 206.0595
2025-05-13 12:26:38.704 | 12:26:38 | 44798 | 44798 | 36,3115433 | 116,508408 | 164,882639 | 385 | 44874 | 45,4721521 | 147,836092 | 206,601362 | 45.4722 | 147.8361 | 206.6014
2025-05-13 12:26:39.704 | 12:26:39 | 44799 | 44799 | 36,2717273 | 116,926012 | 165,556756 | 386 | 44875 | 45,6439576 | 148,242635 | 207,041927 | 45.644 | 148.2426 | 207.0419
2025-05-13 12:26:40.704 | 12:26:40 | 44800 | 44800 | 36,2394988 | 117,361315 | 166,17151 | 387 | 44876 | 45,8368319 | 148,649463 | 207,482668 | 45.8368 | 148.6495 | 207.4827
2025-05-13 12:26:41.704 | 12:26:41 | 44801 | 44801 | 36,4458768 | 117,79715 | 166,847028 | 388 | 44877 | 45,9962286 | 149,04797 | 208,101191 | 45.9962 | 149.048 | 208.1012
2025-05-13 12:26:42.704 | 12:26:42 | 44802 | 44802 | 37,2520092 | 118,236757 | 167,474642 | 389 | 44878 | 46,1246532 | 149,451586 | 208,541834 | 46.1247 | 149.4516 | 208.5418
2025-05-13 12:26:43.704 | 12:26:43 | 44803 | 44803 | 37,7177203 | 118,679073 | 168,213121 | 390 | 44879 | 46,2222096 | 149,836411 | 208,982821 | 46.2222 | 149.8364 | 208.9828
2025-05-13 12:26:44.704 | 12:26:44 | 44804 | 44804 | 37,9519596 | 119,132664 | 168,849534 | 391 | 44880 | 46,3070412 | 150,245917 | 209,407075 | 46.307 | 150.2459 | 209.4071
2025-05-13 12:26:45.704 | 12:26:45 | 44805 | 44805 | 38,1030789 | 119,53351 | 169,531429 | 392 | 44881 | 46,4705802 | 150,617094 | 209,867817 | 46.4706 | 150.6171 | 209.8678
2025-05-13 12:26:46.704 | 12:26:46 | 44806 | 44806 | 38,2155614 | 119,966954 | 170,067487 | 393 | 44882 | 46,6114362 | 151,016036 | 210,379877 | 46.6114 | 151.016 | 210.3799
2025-05-13 12:26:47.704 | 12:26:47 | 44807 | 44807 | 38,2232905 | 120,376462 | 170,678537 | 394 | 44883 | 46,7725179 | 151,389503 | 210,888203 | 46.7725 | 151.3895 | 210.8882
2025-05-13 12:26:48.704 | 12:26:48 | 44808 | 44808 | 38,1930622 | 120,775383 | 171,289512 | 395 | 44884 | 46,8881034 | 151,771771 | 211,389033 | 46.8881 | 151.7718 | 211.389
2025-05-13 12:26:49.704 | 12:26:49 | 44809 | 44809 | 38,1614711 | 121,198394 | 171,837795 | 396 | 44885 | 46,9809673 | 152,124297 | 211,857967 | 46.981 | 152.1243 | 211.858
2025-05-13 12:26:50.704 | 12:26:50 | 44810 | 44810 | 38,1226711 | 121,589519 | 172,42238 | 397 | 44886 | 47,0603789 | 152,487314 | 212,288736 | 47.0604 | 152.4873 | 212.2887
2025-05-13 12:26:51.704 | 12:26:51 | 44811 | 44811 | 38,1271652 | 121,992482 | 173,113353 | 398 | 44887 | 47,1457381 | 152,840224 | 212,688213 | 47.1457 | 152.8402 | 212.6882
2025-05-13 12:26:52.704 | 12:26:52 | 44812 | 44812 | 38,1046743 | 122,424534 | 173,622925 | 399 | 44888 | 47,1939545 | 153,189874 | 213,040188 | 47.194 | 153.1899 | 213.0402
2025-05-13 12:26:53.704 | 12:26:53 | 44813 | 44813 | 38,0456609 | 122,84587 | 174,245072 | 400 | 44889 | 47,2712054 | 153,547334 | 213,451345 | 47.2712 | 153.5473 | 213.4513
2025-05-13 12:26:54.704 | 12:26:54 | 44814 | 44814 | 38,0105344 | 123,254562 | 174,788738 | 401 | 44890 | 47,3367016 | 153,918859 | 213,862971 | 47.3367 | 153.9189 | 213.863
2025-05-13 12:26:55.704 | 12:26:55 | 44815 | 44815 | 37,9999962 | 123,687372 | 175,279832 | 402 | 44891 | 47,4576613 | 154,271794 | 214,28221 | 47.4577 | 154.2718 | 214.2822
2025-05-13 12:26:56.704 | 12:26:56 | 44816 | 44816 | 37,9894765 | 124,107913 | 175,832959 | 403 | 44892 | 48,0103116 | 154,632187 | 214,737939 | 48.0103 | 154.6322 | 214.7379
2025-05-13 12:26:57.704 | 12:26:57 | 44817 | 44817 | 37,9401895 | 124,511835 | 176,412961 | 404 | 44893 | 48,5083832 | 155,011747 | 215,148909 | 48.5084 | 155.0117 | 215.1489
2025-05-13 12:26:58.704 | 12:26:58 | 44818 | 44818 | 37,9470562 | 124,910819 | 176,986579 | 405 | 44894 | 48,9202957 | 155,399643 | 215,67368 | 48.9203 | 155.3996 | 215.6737
2025-05-13 12:26:59.704 | 12:26:59 | 44819 | 44819 | 37,9325156 | 125,278336 | 177,588776 | 406 | 44895 | 49,2678429 | 155,774115 | 216,155798 | 49.2678 | 155.7741 | 216.1558
2025-05-13 12:27:00.704 | 12:27:00 | 44820 | 44820 | 37,9845275 | 125,679736 | 178,114594 | 407 | 44896 | 49,5049565 | 156,131615 | 216,547388 | 49.505 | 156.1316 | 216.5474
2025-05-13 12:27:01.704 | 12:27:01 | 44821 | 44821 | 37,9810153 | 126,086503 | 178,734127 | 408 | 44897 | 49,5772201 | 156,496555 | 217,011551 | 49.5772 | 156.4966 | 217.0116
2025-05-13 12:27:02.704 | 12:27:02 | 44822 | 44822 | 38,0010542 | 126,464863 | 179,245667 | 409 | 44898 | 49,6415188 | 156,855581 | 217,55329 | 49.6415 | 156.8556 | 217.5533
2025-05-13 12:27:03.704 | 12:27:03 | 44823 | 44823 | 38,0760883 | 126,871236 | 179,774441 | 410 | 44899 | 49,6771465 | 157,242535 | 217,9694 | 49.6771 | 157.2425 | 217.9694
2025-05-13 12:27:04.704 | 12:27:04 | 44824 | 44824 | 38,0805727 | 127,256641 | 180,291321 | 411 | 44900 | 49,7218325 | 157,624751 | 218,443845 | 49.7218 | 157.6248 | 218.4438
2025-05-13 12:27:05.704 | 12:27:05 | 44825 | 44825 | 38,1437274 | 127,635951 | 180,751345 | 412 | 44901 | 50,0351484 | 158,005493 | 218,961629 | 50.0351 | 158.0055 | 218.9616
2025-05-13 12:27:06.704 | 12:27:06 | 44826 | 44826 | 38,2635123 | 128,043298 | 181,264962 | 413 | 44902 | 50,5319143 | 158,389817 | 219,434248 | 50.5319 | 158.3898 | 219.4342
2025-05-13 12:27:07.704 | 12:27:07 | 44827 | 44827 | 38,3597332 | 128,439833 | 181,873184 | 414 | 44903 | 50,9325344 | 158,766071 | 219,930384 | 50.9325 | 158.7661 | 219.9304
2025-05-13 12:27:08.704 | 12:27:08 | 44828 | 44828 | 38,4836838 | 128,84163 | 182,390738 | 415 | 44904 | 51,2103065 | 159,136039 | 220,418301 | 51.2103 | 159.136 | 220.4183
2025-05-13 12:27:09.704 | 12:27:09 | 44829 | 44829 | 38,6065765 | 129,222324 | 182,926944 | 416 | 44905 | 51,4450106 | 159,525021 | 220,892753 | 51.445 | 159.525 | 220.8928
2025-05-13 12:27:10.704 | 12:27:10 | 44830 | 44830 | 38,716373 | 129,586401 | 183,450115 | 417 | 44906 | 51,5703 | 159,871367 | 221,390072 | 51.5703 | 159.8714 | 221.3901
2025-05-13 12:27:11.704 | 12:27:11 | 44831 | 44831 | 38,8097322 | 129,981889 | 183,944965 | 418 | 44907 | 51,6390862 | 160,234504 | 221,905188 | 51.6391 | 160.2345 | 221.9052
2025-05-13 12:27:12.704 | 12:27:12 | 44832 | 44832 | 38,9276159 | 130,381377 | 184,455926 | 419 | 44908 | 52,0393353 | 160,613543 | 222,367654 | 52.0393 | 160.6135 | 222.3677
2025-05-13 12:27:13.704 | 12:27:13 | 44833 | 44833 | 39,0221716 | 130,803707 | 184,87437 | 420 | 44909 | 52,5935212 | 160,976406 | 222,830216 | 52.5935 | 160.9764 | 222.8302
2025-05-13 12:27:14.704 | 12:27:14 | 44834 | 44834 | 39,1166582 | 131,173861 | 185,303492 | 421 | 44910 | 52,9389006 | 161,324845 | 223,223778 | 52.9389 | 161.3248 | 223.2238
2025-05-13 12:27:15.704 | 12:27:15 | 44835 | 44835 | 39,1884207 | 131,548346 | 185,827192 | 422 | 44911 | 53,2241435 | 161,684064 | 223,672895 | 53.2241 | 161.6841 | 223.6729
2025-05-13 12:27:16.704 | 12:27:16 | 44836 | 44836 | 39,3344897 | 131,923921 | 186,298567 | 423 | 44912 | 53,4658711 | 162,023494 | 224,090454 | 53.4659 | 162.0235 | 224.0905
2025-05-13 12:27:17.704 | 12:27:17 | 44837 | 44837 | 39,4034341 | 132,329066 | 186,663488 | 424 | 44913 | 53,6605752 | 162,378086 | 224,434528 | 53.6606 | 162.3781 | 224.4345
2025-05-13 12:27:18.704 | 12:27:18 | 44838 | 44838 | 39,4856844 | 132,711256 | 187,114688 | 425 | 44914 | 54,1715021 | 162,71403 | 224,772488 | 54.1715 | 162.714 | 224.7725
2025-05-13 12:27:19.704 | 12:27:19 | 44839 | 44839 | 39,580592 | 133,108979 | 187,512869 | 426 | 44915 | 54,6436979 | 163,065885 | 225,148364 | 54.6437 | 163.0659 | 225.1484
2025-05-13 12:27:20.704 | 12:27:20 | 44840 | 44840 | 39,7120934 | 133,488391 | 188,076149 | 427 | 44916 | 54,9060738 | 163,411142 | 225,496681 | 54.9061 | 163.4111 | 225.4967
2025-05-13 12:27:21.704 | 12:27:21 | 44841 | 44841 | 39,8381524 | 133,903892 | 188,69407 | 428 | 44917 | 55,070391 | 163,765168 | 225,912914 | 55.0704 | 163.7652 | 225.9129
2025-05-13 12:27:22.704 | 12:27:22 | 44842 | 44842 | 39,9841157 | 134,313578 | 189,179361 | 429 | 44918 | 55,1381856 | 164,093275 | 226,273784 | 55.1382 | 164.0933 | 226.2738
2025-05-13 12:27:23.704 | 12:27:23 | 44843 | 44843 | 40,1404025 | 134,724108 | 189,646554 | 430 | 44919 | 55,115229 | 164,406528 | 226,641167 | 55.1152 | 164.4065 | 226.6412
2025-05-13 12:27:24.704 | 12:27:24 | 44844 | 44844 | 40,3209745 | 135,131744 | 190,062307 | 431 | 44920 | 55,09218 | 164,74068 | 227,108233 | 55.0922 | 164.7407 | 227.1082
2025-05-13 12:27:25.704 | 12:27:25 | 44845 | 44845 | 40,5010016 | 135,558094 | 190,596254 | 432 | 44921 | 55,076515 | 165,10609 | 227,422336 | 55.0765 | 165.1061 | 227.4223
2025-05-13 12:27:26.704 | 12:27:26 | 44846 | 44846 | 40,6349712 | 135,981001 | 191,153659 | 433 | 44922 | 55,0938398 | 165,462244 | 227,671607 | 55.0938 | 165.4622 | 227.6716
2025-05-13 12:27:27.704 | 12:27:27 | 44847 | 44847 | 40,7899848 | 136,413474 | 191,705905 | 434 | 44923 | 55,111114 | 165,79864 | 227,986164 | 55.1111 | 165.7986 | 227.9862
2025-05-13 12:27:28.704 | 12:27:28 | 44848 | 44848 | 40,8993118 | 136,815857 | 192,328236 | 435 | 44924 | 55,1482771 | 166,105838 | 228,34604 | 55.1483 | 166.1058 | 228.346
2025-05-13 12:27:29.704 | 12:27:29 | 44849 | 44849 | 41,0531904 | 137,241261 | 192,819419 | 436 | 44925 | 55,6030721 | 166,411026 | 228,687798 | 55.6031 | 166.411 | 228.6878
2025-05-13 12:27:30.704 | 12:27:30 | 44850 | 44850 | 41,2404889 | 137,664268 | 193,386113 | 437 | 44926 | 56,1165309 | 166,747889 | 229,042649 | 56.1165 | 166.7479 | 229.0426
2025-05-13 12:27:31.704 | 12:27:31 | 44851 | 44851 | 41,4305627 | 138,095165 | 193,993366 | 438 | 44927 | 56,4286909 | 167,085996 | 229,491732 | 56.4287 | 167.086 | 229.4917
2025-05-13 12:27:32.704 | 12:27:32 | 44852 | 44852 | 41,6251735 | 138,538553 | 194,559532 | 439 | 44928 | 56,6823662 | 167,443787 | 229,940267 | 56.6824 | 167.4438 | 229.9403
2025-05-13 12:27:33.704 | 12:27:33 | 44853 | 44853 | 41,8033742 | 138,960924 | 195,149741 | 440 | 44929 | 56,8701336 | 167,787431 | 230,410078 | 56.8701 | 167.7874 | 230.4101
2025-05-13 12:27:34.704 | 12:27:34 | 44854 | 44854 | 41,9639715 | 139,402902 | 195,767571 | 441 | 44930 | 57,1817481 | 168,147771 | 230,839557 | 57.1817 | 168.1478 | 230.8396
2025-05-13 12:27:35.704 | 12:27:35 | 44855 | 44855 | 42,1350249 | 139,828536 | 196,261239 | 442 | 44931 | 57,7576116 | 168,490538 | 231,283857 | 57.7576 | 168.4905 | 231.2839
2025-05-13 12:27:36.704 | 12:27:36 | 44856 | 44856 | 42,3129527 | 140,249487 | 196,862059 | 443 | 44932 | 58,1668343 | 168,845836 | 231,796506 | 58.1668 | 168.8458 | 231.7965
2025-05-13 12:27:37.704 | 12:27:37 | 44857 | 44857 | 42,4575653 | 140,699456 | 197,516773 | 444 | 44933 | 58,3971901 | 169,199271 | 232,270027 | 58.3972 | 169.1993 | 232.27
2025-05-13 12:27:38.704 | 12:27:38 | 44858 | 44858 | 42,6570457 | 141,134026 | 198,072299 | 445 | 44934 | 58,6158009 | 169,562194 | 232,698568 | 58.6158 | 169.5622 | 232.6986
2025-05-13 12:27:39.704 | 12:27:39 | 44859 | 44859 | 42,8230133 | 141,561522 | 198,598999 | 446 | 44935 | 58,7101285 | 169,919862 | 233,208832 | 58.7101 | 169.9199 | 233.2088
2025-05-13 12:27:40.704 | 12:27:40 | 44860 | 44860 | 42,991147 | 142,021915 | 199,081469 | 447 | 44936 | 58,9004487 | 170,271724 | 233,72692 | 58.9004 | 170.2717 | 233.7269
2025-05-13 12:27:41.704 | 12:27:41 | 44861 | 44861 | 43,1437537 | 142,449728 | 199,577926 | 448 | 44937 | 59,4387881 | 170,649306 | 234,282346 | 59.4388 | 170.6493 | 234.2823
2025-05-13 12:27:42.704 | 12:27:42 | 44862 | 44862 | 43,289185 | 142,896246 | 200,138531 | 449 | 44938 | 59,8294492 | 171,036599 | 234,809616 | 59.8294 | 171.0366 | 234.8096
2025-05-13 12:27:43.704 | 12:27:43 | 44863 | 44863 | 43,4819592 | 143,293873 | 200,609052 | 450 | 44939 | 60,087421 | 171,44991 | 235,372478 | 60.0874 | 171.4499 | 235.3725
2025-05-13 12:27:44.704 | 12:27:44 | 44864 | 44864 | 43,6535219 | 143,702787 | 201,158276 | 451 | 44940 | 60,2978491 | 171,848535 | 235,935266 | 60.2978 | 171.8485 | 235.9353
2025-05-13 12:27:45.704 | 12:27:45 | 44865 | 44865 | 43,7819237 | 144,098813 | 201,654036 | 452 | 44941 | 60,4185766 | 172,25272 | 236,489042 | 60.4186 | 172.2527 | 236.489
2025-05-13 12:27:46.704 | 12:27:46 | 44866 | 44866 | 43,944024 | 144,511387 | 202,222659 | 453 | 44942 | 60,4118515 | 172,640394 | 237,061721 | 60.4119 | 172.6404 | 237.0617
2025-05-13 12:27:47.704 | 12:27:47 | 44867 | 44867 | 44,1174239 | 144,915606 | 202,709964 | 454 | 44943 | 60,3303397 | 172,999837 | 237,632554 | 60.3303 | 172.9998 | 237.6326
2025-05-13 12:27:48.704 | 12:27:48 | 44868 | 44868 | 44,3598706 | 145,317119 | 203,230698 | 455 | 44944 | 60,2905592 | 173,352137 | 238,149507 | 60.2906 | 173.3521 | 238.1495
2025-05-13 12:27:49.704 | 12:27:49 | 44869 | 44869 | 44,5536737 | 145,73185 | 203,768589 | 456 | 44945 | 60,3134882 | 173,712494 | 238,660279 | 60.3135 | 173.7125 | 238.6603
2025-05-13 12:27:50.704 | 12:27:50 | 44870 | 44870 | 44,7309552 | 146,181256 | 204,385903 | 457 | 44946 | 60,3029076 | 174,051274 | 239,089983 | 60.3029 | 174.0513 | 239.09
2025-05-13 12:27:51.704 | 12:27:51 | 44871 | 44871 | 44,9550944 | 146,584676 | 204.0,939 | 458 | 44947 | 60,4357487 | 174,38795 | 239,519864 | 60.4357 | 174.3879 | 239.5199
2025-05-13 12:27:52.704 | 12:27:52 | 44872 | 44872 | 45,1698841 | 147,005745 | 205,452211 | 459 | 44948 | 60,9510301 | 174,738931 | 240,023259 | 60.951 | 174.7389 | 240.0233
2025-05-13 12:27:53.704 | 12:27:53 | 44873 | 44873 | 45,2996279 | 147,432267 | 206,059545 | 460 | 44949 | 61,3274509 | 175,075505 | 240,553007 | 61.3275 | 175.0755 | 240.553
2025-05-13 12:27:54.704 | 12:27:54 | 44874 | 44874 | 45,4721521 | 147,836092 | 206,601362 | 461 | 44950 | 61,5698256 | 175,409251 | 241,029466 | 61.5698 | 175.4093 | 241.0295
2025-05-13 12:27:55.704 | 12:27:55 | 44875 | 44875 | 45,6439576 | 148,242635 | 207,041927 | 462 | 44951 | 61,7594658 | 175,753674 | 241,361624 | 61.7595 | 175.7537 | 241.3616
2025-05-13 12:27:56.704 | 12:27:56 | 44876 | 44876 | 45,8368319 | 148,649463 | 207,482668 | 463 | 44952 | 61,8380745 | 176,080709 | 241,636648 | 61.8381 | 176.0807 | 241.6366
2025-05-13 12:27:57.704 | 12:27:57 | 44877 | 44877 | 45,9962286 | 149,04797 | 208,101191 | 464 | 44953 | 61,7928398 | 176,389567 | 242,023551 | 61.7928 | 176.3896 | 242.0236
2025-05-13 12:27:58.704 | 12:27:58 | 44878 | 44878 | 46,1246532 | 149,451586 | 208,541834 | 465 | 44954 | 61,7372873 | 176,71439 | 242,460067 | 61.7373 | 176.7144 | 242.4601
2025-05-13 12:27:59.704 | 12:27:59 | 44879 | 44879 | 46,2222096 | 149,836411 | 208,982821 | 466 | 44955 | 61,6848995 | 177,054365 | 242,803966 | 61.6849 | 177.0544 | 242.804
2025-05-13 12:28:00.704 | 12:28:00 | 44880 | 44880 | 46,3070412 | 150,245917 | 209,407075 | 467 | 44956 | 61,6603346 | 177,394673 | 243,044418 | 61.6603 | 177.3947 | 243.0444
2025-05-13 12:28:01.704 | 12:28:01 | 44881 | 44881 | 46,4705802 | 150,617094 | 209,867817 | 468 | 44957 | 61,6465032 | 177,69795 | 243,324795 | 61.6465 | 177.6979 | 243.3248
2025-05-13 12:28:02.704 | 12:28:02 | 44882 | 44882 | 46,6114362 | 151,016036 | 210,379877 | 469 | 44958 | 61,6245258 | 178,029376 | 243,554444 | 61.6245 | 178.0294 | 243.5544
2025-05-13 12:28:03.704 | 12:28:03 | 44883 | 44883 | 46,7725179 | 151,389503 | 210,888203 | 470 | 44959 | 61,5986992 | 178,35197 | 243,793263 | 61.5987 | 178.352 | 243.7933
2025-05-13 12:28:04.704 | 12:28:04 | 44884 | 44884 | 46,8881034 | 151,771771 | 211,389033 | 471 | 44960 | 61,6003155 | 178,700922 | 244,177525 | 61.6003 | 178.7009 | 244.1775
2025-05-13 12:28:05.704 | 12:28:05 | 44885 | 44885 | 46,9809673 | 152,124297 | 211,857967 | 472 | 44961 | 61,578253 | 179,020446 | 244,520833 | 61.5783 | 179.0204 | 244.5208
2025-05-13 12:28:06.704 | 12:28:06 | 44886 | 44886 | 47,0603789 | 152,487314 | 212,288736 | 473 | 44962 | 61,5662834 | 179,33003 | 244,84592 | 61.5663 | 179.33 | 244.8459
2025-05-13 12:28:07.704 | 12:28:07 | 44887 | 44887 | 47,1457381 | 152,840224 | 212,688213 | 474 | 44963 | 61,5784576 | 179,642133 | 245,122156 | 61.5785 | 179.6421 | 245.1222
2025-05-13 12:28:08.704 | 12:28:08 | 44888 | 44888 | 47,1939545 | 153,189874 | 213,040188 | 475 | 44964 | 61,599955 | 179,945307 | 245,450806 | 61.6 | 179.9453 | 245.4508
2025-05-13 12:28:09.704 | 12:28:09 | 44889 | 44889 | 47,2712054 | 153,547334 | 213,451345 | 476 | 44965 | 61,5957417 | 180,269453 | 245,743018 | 61.5957 | 180.2695 | 245.743
2025-05-13 12:28:10.704 | 12:28:10 | 44890 | 44890 | 47,3367016 | 153,918859 | 213,862971 | 477 | 44966 | 61,6190582 | 180,605257 | 246,076395 | 61.6191 | 180.6053 | 246.0764
2025-05-13 12:28:11.704 | 12:28:11 | 44891 | 44891 | 47,4576613 | 154,271794 | 214,28221 | 478 | 44967 | 62,1484566 | 180,932258 | 246,37206 | 62.1485 | 180.9323 | 246.3721
2025-05-13 12:28:12.704 | 12:28:12 | 44892 | 44892 | 48,0103116 | 154,632187 | 214,737939 | 479 | 44968 | 62,6090139 | 181,269653 | 246,681555 | 62.609 | 181.2697 | 246.6816
2025-05-13 12:28:13.704 | 12:28:13 | 44893 | 44893 | 48,5083832 | 155,011747 | 215,148909 | 480 | 44969 | 62,9627084 | 181,579462 | 247,02479 | 62.9627 | 181.5795 | 247.0248
2025-05-13 12:28:14.704 | 12:28:14 | 44894 | 44894 | 48,9202957 | 155,399643 | 215,67368 | 481 | 44970 | 63,1780904 | 181,909678 | 247,406428 | 63.1781 | 181.9097 | 247.4064
2025-05-13 12:28:15.704 | 12:28:15 | 44895 | 44895 | 49,2678429 | 155,774115 | 216,155798 | 482 | 44971 | 63,2536791 | 182,223688 | 247,754004 | 63.2537 | 182.2237 | 247.754
2025-05-13 12:28:16.704 | 12:28:16 | 44896 | 44896 | 49,5049565 | 156,131615 | 216,547388 | 483 | 44972 | 63,5887178 | 182,567679 | 248,112781 | 63.5887 | 182.5677 | 248.1128
2025-05-13 12:28:17.704 | 12:28:17 | 44897 | 44897 | 49,5772201 | 156,496555 | 217,011551 | 484 | 44973 | 64,0434707 | 182,881772 | 248,469632 | 64.0435 | 182.8818 | 248.4696
2025-05-13 12:28:18.704 | 12:28:18 | 44898 | 44898 | 49,6415188 | 156,855581 | 217,55329 | 485 | 44974 | 64,3421127 | 183,203695 | 248,872993 | 64.3421 | 183.2037 | 248.873
2025-05-13 12:28:19.704 | 12:28:19 | 44899 | 44899 | 49,6771465 | 157,242535 | 217,9694 | 486 | 44975 | 64,4912913 | 183,495883 | 249,196105 | 64.4913 | 183.4959 | 249.1961
2025-05-13 12:28:20.704 | 12:28:20 | 44900 | 44900 | 49,7218325 | 157,624751 | 218,443845 | 487 | 44976 | 64,5864534 | 183,854982 | 249,558009 | 64.5865 | 183.855 | 249.558
2025-05-13 12:28:21.704 | 12:28:21 | 44901 | 44901 | 50,0351484 | 158,005493 | 218,961629 | 488 | 44977 | 64,5792873 | 184,187777 | 249,956967 | 64.5793 | 184.1878 | 249.957
2025-05-13 12:28:22.704 | 12:28:22 | 44902 | 44902 | 50,5319143 | 158,389817 | 219,434248 | 489 | 44978 | 64,5359163 | 184,507099 | 250,309954 | 64.5359 | 184.5071 | 250.31
2025-05-13 12:28:23.704 | 12:28:23 | 44903 | 44903 | 50,9325344 | 158,766071 | 219,930384 | 490 | 44979 | 64,4853601 | 184,824191 | 250,627859 | 64.4854 | 184.8242 | 250.6279
2025-05-13 12:28:24.704 | 12:28:24 | 44904 | 44904 | 51,2103065 | 159,136039 | 220,418301 | 491 | 44980 | 64,5405263 | 185,144536 | 251,04886 | 64.5405 | 185.1445 | 251.0489
2025-05-13 12:28:25.704 | 12:28:25 | 44905 | 44905 | 51,4450106 | 159,525021 | 220,892753 | 492 | 44981 | 65,0648531 | 185,463616 | 251,421992 | 65.0649 | 185.4636 | 251.422
2025-05-13 12:28:26.704 | 12:28:26 | 44906 | 44906 | 51,5703 | 159,871367 | 221,390072 | 493 | 44982 | 65,5176678 | 185,801097 | 251,911304 | 65.5177 | 185.8011 | 251.9113
2025-05-13 12:28:27.704 | 12:28:27 | 44907 | 44907 | 51,6390862 | 160,234504 | 221,905188 | 494 | 44983 | 65,8262781 | 186,14175 | 252,354807 | 65.8263 | 186.1418 | 252.3548
2025-05-13 12:28:28.704 | 12:28:28 | 44908 | 44908 | 52,0393353 | 160,613543 | 222,367654 | 495 | 44984 | 65,9948796 | 186,496166 | 252,752872 | 65.9949 | 186.4962 | 252.7529
2025-05-13 12:28:29.704 | 12:28:29 | 44909 | 44909 | 52,5935212 | 160,976406 | 222,830216 | 496 | 44985 | 66,1238639 | 186,822892 | 253,142665 | 66.1239 | 186.8229 | 253.1427
2025-05-13 12:28:30.704 | 12:28:30 | 44910 | 44910 | 52,9389006 | 161,324845 | 223,223778 | 497 | 44986 | 66,6089448 | 187,165506 | 253,542694 | 66.6089 | 187.1655 | 253.5427
2025-05-13 12:28:31.704 | 12:28:31 | 44911 | 44911 | 53,2241435 | 161,684064 | 223,672895 | 498 | 44987 | 66,9939634 | 187,525308 | 253,865744 | 66.994 | 187.5253 | 253.8657
2025-05-13 12:28:32.704 | 12:28:32 | 44912 | 44912 | 53,4658711 | 162,023494 | 224,090454 | 499 | 44988 | 67,3345912 | 187,882129 | 254,24413 | 67.3346 | 187.8821 | 254.2441
2025-05-13 12:28:33.725 | 12:28:33 | 44913 | 44913 | 53,6605752 | 162,378086 | 224,434528 | 500 | 44989 | 67,4578626 | 188,228038 | 254,686777 | 67.4579 | 188.228 | 254.6868
2025-05-13 12:28:34.704 | 12:28:34 | 44914 | 44914 | 54,1715021 | 162,71403 | 224,772488 | 501 | 44990 | 67,5622155 | 188,584417 | 255,048104 | 67.5622 | 188.5844 | 255.0481
2025-05-13 12:28:35.704 | 12:28:35 | 44915 | 44915 | 54,6436979 | 163,065885 | 225,148364 | 502 | 44991 | 67,5909638 | 188,975491 | 255,529567 | 67.591 | 188.9755 | 255.5296
2025-05-13 12:28:36.704 | 12:28:36 | 44916 | 44916 | 54,9060738 | 163,411142 | 225,496681 | 503 | 44992 | 67,47344 | 189,344305 | 255,980792 | 67.4734 | 189.3443 | 255.9808
2025-05-13 12:28:37.704 | 12:28:37 | 44917 | 44917 | 55,070391 | 163,765168 | 225,912914 | 504 | 44993 | 67,3776519 | 189,687536 | 256,380677 | 67.3777 | 189.6875 | 256.3807
2025-05-13 12:28:38.704 | 12:28:38 | 44918 | 44918 | 55,1381856 | 164,093275 | 226,273784 | 505 | 44994 | 67,204051 | 190,021668 | 256,709979 | 67.2041 | 190.0217 | 256.71
2025-05-13 12:28:39.704 | 12:28:39 | 44919 | 44919 | 55,115229 | 164,406528 | 226,641167 | 506 | 44995 | 67,0703228 | 190,358625 | 257,13236 | 67.0703 | 190.3586 | 257.1324
2025-05-13 12:28:40.704 | 12:28:40 | 44920 | 44920 | 55,09218 | 164,74068 | 227,108233 | 507 | 44996 | 66,9310716 | 190,686393 | 257,493099 | 66.9311 | 190.6864 | 257.4931
2025-05-13 12:28:41.704 | 12:28:41 | 44921 | 44921 | 55,076515 | 165,10609 | 227,422336 | 508 | 44997 | 66,8042281 | 191,067987 | 257,936002 | 66.8042 | 191.068 | 257.936
2025-05-13 12:28:42.704 | 12:28:42 | 44922 | 44922 | 55,0938398 | 165,462244 | 227,671607 | 509 | 44998 | 66,683293 | 191,396768 | 258,277576 | 66.6833 | 191.3968 | 258.2776
2025-05-13 12:28:43.704 | 12:28:43 | 44923 | 44923 | 55,111114 | 165,79864 | 227,986164 | 510 | 44999 | 66,6182506 | 191,737274 | 258,722627 | 66.6183 | 191.7373 | 258.7226
2025-05-13 12:28:44.704 | 12:28:44 | 44924 | 44924 | 55,1482771 | 166,105838 | 228,34604 | 511 | 45000 | 67,1490803 | 192,088022 | 259,148658 | 67.1491 | 192.088 | 259.1487
2025-05-13 12:28:45.704 | 12:28:45 | 44925 | 44925 | 55,6030721 | 166,411026 | 228,687798 | 512 | 45001 | 67,6172361 | 192,453232 | 259,642512 | 67.6172 | 192.4532 | 259.6425
2025-05-13 12:28:46.704 | 12:28:46 | 44926 | 44926 | 56,1165309 | 166,747889 | 229,042649 | 513 | 45002 | 67,9995858 | 192,817517 | 260,166542 | 67.9996 | 192.8175 | 260.1665
2025-05-13 12:28:47.704 | 12:28:47 | 44927 | 44927 | 56,4286909 | 167,085996 | 229,491732 | 514 | 45003 | 68,1978169 | 193,177468 | 260,579344 | 68.1978 | 193.1775 | 260.5793
2025-05-13 12:28:48.704 | 12:28:48 | 44928 | 44928 | 56,6823662 | 167,443787 | 229,940267 | 515 | 45004 | 68,3669117 | 193,537077 | 260,962467 | 68.3669 | 193.5371 | 260.9625
2025-05-13 12:28:49.704 | 12:28:49 | 44929 | 44929 | 56,8701336 | 167,787431 | 230,410078 | 516 | 45005 | 68,3706419 | 193,855396 | 261,34731 | 68.3706 | 193.8554 | 261.3473
2025-05-13 12:28:50.704 | 12:28:50 | 44930 | 44930 | 57,1817481 | 168,147771 | 230,839557 | 517 | 45006 | 68,2645964 | 194,189433 | 261,74971 | 68.2646 | 194.1894 | 261.7497
2025-05-13 12:28:51.704 | 12:28:51 | 44931 | 44931 | 57,7576116 | 168,490538 | 231,283857 | 518 | 45007 | 68,1502718 | 194,531966 | 262,194774 | 68.1503 | 194.532 | 262.1948
2025-05-13 12:28:52.704 | 12:28:52 | 44932 | 44932 | 58,1668343 | 168,845836 | 231,796506 | 519 | 45008 | 68,0634906 | 194,895524 | 262,628686 | 68.0635 | 194.8955 | 262.6287
2025-05-13 12:28:53.704 | 12:28:53 | 44933 | 44933 | 58,3971901 | 169,199271 | 232,270027 | 520 | 45009 | 67,9617173 | 195,236518 | 262,994085 | 67.9617 | 195.2365 | 262.9941
2025-05-13 12:28:54.704 | 12:28:54 | 44934 | 44934 | 58,6158009 | 169,562194 | 232,698568 | 521 | 45010 | 67,8403205 | 195,57022 | 263,390721 | 67.8403 | 195.5702 | 263.3907
2025-05-13 12:28:55.704 | 12:28:55 | 44935 | 44935 | 58,7101285 | 169,919862 | 233,208832 | 522 | 45011 | 67,7558409 | 195,924449 | 263,907885 | 67.7558 | 195.9244 | 263.9079
2025-05-13 12:28:56.704 | 12:28:56 | 44936 | 44936 | 58,9004487 | 170,271724 | 233,72692 | 523 | 45012 | 67,6944574 | 196,242704 | 264,27075 | 67.6945 | 196.2427 | 264.2708
2025-05-13 12:28:57.704 | 12:28:57 | 44937 | 44937 | 59,4387881 | 170,649306 | 234,282346 | 524 | 45013 | 67,6333009 | 196,57501 | 264,670878 | 67.6333 | 196.575 | 264.6709
2025-05-13 12:28:58.704 | 12:28:58 | 44938 | 44938 | 59,8294492 | 171,036599 | 234,809616 | 525 | 45014 | 67,7293167 | 196,950299 | 265,199758 | 67.7293 | 196.9503 | 265.1998
2025-05-13 12:28:59.704 | 12:28:59 | 44939 | 44939 | 60,087421 | 171,44991 | 235,372478 | 526 | 45015 | 68,379819 | 197,301725 | 265,557119 | 68.3798 | 197.3017 | 265.5571
2025-05-13 12:29:00.704 | 12:29:00 | 44940 | 44940 | 60,2978491 | 171,848535 | 235,935266 | 527 | 45016 | 68,789259 | 197,631163 | 265,900482 | 68.7893 | 197.6312 | 265.9005
2025-05-13 12:29:01.704 | 12:29:01 | 44941 | 44941 | 60,4185766 | 172,25272 | 236,489042 | 528 | 45017 | 69,1015747 | 197,947069 | 266,267289 | 69.1016 | 197.9471 | 266.2673
2025-05-13 12:29:02.704 | 12:29:02 | 44942 | 44942 | 60,4118515 | 172,640394 | 237,061721 | 529 | 45018 | 69,3066959 | 198,26353 | 266,650783 | 69.3067 | 198.2635 | 266.6508
2025-05-13 12:29:03.704 | 12:29:03 | 44943 | 44943 | 60,3303397 | 172,999837 | 237,632554 | 530 | 45019 | 69,4043746 | 198,601137 | 266,95396 | 69.4044 | 198.6011 | 266.954
2025-05-13 12:29:04.704 | 12:29:04 | 44944 | 44944 | 60,2905592 | 173,352137 | 238,149507 | 531 | 45020 | 69,4110368 | 198,897358 | 267,345549 | 69.411 | 198.8974 | 267.3455
2025-05-13 12:29:05.704 | 12:29:05 | 44945 | 44945 | 60,3134882 | 173,712494 | 238,660279 | 532 | 45021 | 69,3560813 | 199,211099 | 267,723077 | 69.3561 | 199.2111 | 267.7231
2025-05-13 12:29:06.704 | 12:29:06 | 44946 | 44946 | 60,3029076 | 174,051274 | 239,089983 | 533 | 45022 | 69,3210871 | 199,536479 | 268,018679 | 69.3211 | 199.5365 | 268.0187
2025-05-13 12:29:07.704 | 12:29:07 | 44947 | 44947 | 60,4357487 | 174,38795 | 239,519864 | 534 | 45023 | 69,350815 | 199,868816 | 268,409928 | 69.3508 | 199.8688 | 268.4099
2025-05-13 12:29:08.704 | 12:29:08 | 44948 | 44948 | 60,9510301 | 174,738931 | 240,023259 | 535 | 45024 | 69,8696094 | 200,184009 | 268,776616 | 69.8696 | 200.184 | 268.7766
2025-05-13 12:29:09.704 | 12:29:09 | 44949 | 44949 | 61,3274509 | 175,075505 | 240,553007 | 536 | 45025 | 70,3774447 | 200,539021 | 269,186233 | 70.3774 | 200.539 | 269.1862
2025-05-13 12:29:10.704 | 12:29:10 | 44950 | 44950 | 61,5698256 | 175,409251 | 241,029466 | 537 | 45026 | 70,7760647 | 200,878113 | 269,582447 | 70.7761 | 200.8781 | 269.5824
2025-05-13 12:29:11.704 | 12:29:11 | 44951 | 44951 | 61,7594658 | 175,753674 | 241,361624 | 538 | 45027 | 70,9849976 | 201,239162 | 270,048662 | 70.985 | 201.2392 | 270.0487
2025-05-13 12:29:12.704 | 12:29:12 | 44952 | 44952 | 61,8380745 | 176,080709 | 241,636648 | 539 | 45028 | 71,1121005 | 201,63798 | 270,621174 | 71.1121 | 201.638 | 270.6212
2025-05-13 12:29:13.704 | 12:29:13 | 44953 | 44953 | 61,7928398 | 176,389567 | 242,023551 | 540 | 45029 | 71,2653863 | 202,016649 | 271,092884 | 71.2654 | 202.0166 | 271.0929
2025-05-13 12:29:14.704 | 12:29:14 | 44954 | 44954 | 61,7372873 | 176,71439 | 242,460067 | 541 | 45030 | 71,8742473 | 202,383398 | 271,552052 | 71.8742 | 202.3834 | 271.5521
2025-05-13 12:29:15.704 | 12:29:15 | 44955 | 44955 | 61,6848995 | 177,054365 | 242,803966 | 542 | 45031 | 72,2291542 | 202,742196 | 271,998262 | 72.2292 | 202.7422 | 271.9983
2025-05-13 12:29:16.704 | 12:29:16 | 44956 | 44956 | 61,6603346 | 177,394673 | 243,044418 | 543 | 45032 | 72,4978294 | 203,096202 | 272,440544 | 72.4978 | 203.0962 | 272.4405
2025-05-13 12:29:17.704 | 12:29:17 | 44957 | 44957 | 61,6465032 | 177,69795 | 243,324795 | 544 | 45033 | 72,5856425 | 203,481267 | 273,064991 | 72.5856 | 203.4813 | 273.065
2025-05-13 12:29:18.704 | 12:29:18 | 44958 | 44958 | 61,6245258 | 178,029376 | 243,554444 | 545 | 45034 | 72,6165211 | 203,872695 | 273,531229 | 72.6165 | 203.8727 | 273.5312
2025-05-13 12:29:19.704 | 12:29:19 | 44959 | 44959 | 61,5986992 | 178,35197 | 243,793263 | 546 | 45035 | 72,5558179 | 204,245056 | 273,935501 | 72.5558 | 204.2451 | 273.9355
2025-05-13 12:29:20.704 | 12:29:20 | 44960 | 44960 | 61,6003155 | 178,700922 | 244,177525 | 547 | 45036 | 72,4529613 | 204,601501 | 274,230156 | 72.453 | 204.6015 | 274.2302
2025-05-13 12:29:21.704 | 12:29:21 | 44961 | 44961 | 61,578253 | 179,020446 | 244,520833 | 548 | 45037 | 72,3722527 | 204,933431 | 274,570031 | 72.3723 | 204.9334 | 274.57
2025-05-13 12:29:22.704 | 12:29:22 | 44962 | 44962 | 61,5662834 | 179,33003 | 244,84592 | 549 | 45038 | 72,3466777 | 205,303488 | 275,049257 | 72.3467 | 205.3035 | 275.0493
2025-05-13 12:29:23.704 | 12:29:23 | 44963 | 44963 | 61,5784576 | 179,642133 | 245,122156 | 550 | 45039 | 72,253608 | 205,65078 | 275,391942 | 72.2536 | 205.6508 | 275.3919
2025-05-13 12:29:24.704 | 12:29:24 | 44964 | 44964 | 61,599955 | 179,945307 | 245,450806 | 551 | 45040 | 72,233993 | 205,985314 | 275,807343 | 72.234 | 205.9853 | 275.8073
2025-05-13 12:29:25.704 | 12:29:25 | 44965 | 44965 | 61,5957417 | 180,269453 | 245,743018 | 552 | 45041 | 72,2828796 | 206,305072 | 276,133907 | 72.2829 | 206.3051 | 276.1339
2025-05-13 12:29:26.704 | 12:29:26 | 44966 | 44966 | 61,6190582 | 180,605257 | 246,076395 | 553 | 45042 | 72,8145709 | 206,642926 | 276,396205 | 72.8146 | 206.6429 | 276.3962
2025-05-13 12:29:27.704 | 12:29:27 | 44967 | 44967 | 62,1484566 | 180,932258 | 246,37206 | 554 | 45043 | 73,2836419 | 206,968646 | 276,714775 | 73.2836 | 206.9686 | 276.7148
2025-05-13 12:29:28.704 | 12:29:28 | 44968 | 44968 | 62,6090139 | 181,269653 | 246,681555 | 555 | 45044 | 73,5455844 | 207,243032 | 277,059893 | 73.5456 | 207.243 | 277.0599
2025-05-13 12:29:29.704 | 12:29:29 | 44969 | 44969 | 62,9627084 | 181,579462 | 247,02479 | 556 | 45045 | 73,6532683 | 207,530922 | 277,386058 | 73.6533 | 207.5309 | 277.3861
2025-05-13 12:29:30.704 | 12:29:30 | 44970 | 44970 | 63,1780904 | 181,909678 | 247,406428 | 557 | 45046 | 73,7125773 | 207,787231 | 277,722201 | 73.7126 | 207.7872 | 277.7222
2025-05-13 12:29:31.704 | 12:29:31 | 44971 | 44971 | 63,2536791 | 182,223688 | 247,754004 | 558 | 45047 | 74,0119656 | 208,055175 | 277,95728 | 74.012 | 208.0552 | 277.9573
2025-05-13 12:29:32.704 | 12:29:32 | 44972 | 44972 | 63,5887178 | 182,567679 | 248,112781 | 559 | 45048 | 74,3737393 | 208,33318 | 278,276065 | 74.3737 | 208.3332 | 278.2761
2025-05-13 12:29:33.704 | 12:29:33 | 44973 | 44973 | 64,0434707 | 182,881772 | 248,469632 | 560 | 45049 | 74,7785358 | 208,618886 | 278,570043 | 74.7785 | 208.6189 | 278.57
2025-05-13 12:29:34.704 | 12:29:34 | 44974 | 44974 | 64,3421127 | 183,203695 | 248,872993 | 561 | 45050 | 74,8837601 | 208,88051 | 278,751913 | 74.8838 | 208.8805 | 278.7519
2025-05-13 12:29:35.704 | 12:29:35 | 44975 | 44975 | 64,4912913 | 183,495883 | 249,196105 | 562 | 45051 | 74,9649971 | 209,114441 | 279,024866 | 74.965 | 209.1144 | 279.0249
2025-05-13 12:29:36.704 | 12:29:36 | 44976 | 44976 | 64,5864534 | 183,854982 | 249,558009 | 563 | 45052 | 74,9424989 | 209,362917 | 279,291334 | 74.9425 | 209.3629 | 279.2913
2025-05-13 12:29:37.704 | 12:29:37 | 44977 | 44977 | 64,5792873 | 184,187777 | 249,956967 | 564 | 45053 | 74,7911508 | 209,622246 | 279,629379 | 74.7912 | 209.6222 | 279.6294
2025-05-13 12:29:38.704 | 12:29:38 | 44978 | 44978 | 64,5359163 | 184,507099 | 250,309954 | 565 | 45054 | 74,6863113 | 209,856333 | 279,917726 | 74.6863 | 209.8563 | 279.9177
2025-05-13 12:29:39.704 | 12:29:39 | 44979 | 44979 | 64,4853601 | 184,824191 | 250,627859 | 566 | 45055 | 74,7644551 | 210,099312 | 280,293701 | 74.7645 | 210.0993 | 280.2937
2025-05-13 12:29:40.704 | 12:29:40 | 44980 | 44980 | 64,5405263 | 185,144536 | 251,04886 | 567 | 45056 | 75,2871482 | 210,36256 | 280,515119 | 75.2871 | 210.3626 | 280.5151
2025-05-13 12:29:41.704 | 12:29:41 | 44981 | 44981 | 65,0648531 | 185,463616 | 251,421992 | 568 | 45057 | 75,6124646 | 210,619088 | 280,617343 | 75.6125 | 210.6191 | 280.6173
2025-05-13 12:29:42.704 | 12:29:42 | 44982 | 44982 | 65,5176678 | 185,801097 | 251,911304 | 569 | 45058 | 75,8041098 | 210,830818 | 280,713512 | 75.8041 | 210.8308 | 280.7135
2025-05-13 12:29:43.704 | 12:29:43 | 44983 | 44983 | 65,8262781 | 186,14175 | 252,354807 | 570 | 45059 | 75,896524 | 211,064913 | 280,959715 | 75.8965 | 211.0649 | 280.9597
2025-05-13 12:29:44.704 | 12:29:44 | 44984 | 44984 | 65,9948796 | 186,496166 | 252,752872 | 571 | 45060 | 75,9478505 | 211,30426 | 281,147565 | 75.9479 | 211.3043 | 281.1476
2025-05-13 12:29:45.704 | 12:29:45 | 44985 | 44985 | 66,1238639 | 186,822892 | 253,142665 | 572 | 45061 | 76,3028177 | 211,549741 | 281,366736 | 76.3028 | 211.5497 | 281.3667
2025-05-13 12:29:46.704 | 12:29:46 | 44986 | 44986 | 66,6089448 | 187,165506 | 253,542694 | 573 | 45062 | 76,6270896 | 211,789288 | 281,657731 | 76.6271 | 211.7893 | 281.6577
2025-05-13 12:29:47.704 | 12:29:47 | 44987 | 44987 | 66,9939634 | 187,525308 | 253,865744 | 574 | 45063 | 76,7701181 | 212,006359 | 281,891624 | 76.7701 | 212.0064 | 281.8916
2025-05-13 12:29:48.704 | 12:29:48 | 44988 | 44988 | 67,3345912 | 187,882129 | 254,24413 | 575 | 45064 | 76,8762056 | 212,213011 | 282,041606 | 76.8762 | 212.213 | 282.0416
2025-05-13 12:29:49.704 | 12:29:49 | 44989 | 44989 | 67,4578626 | 188,228038 | 254,686777 | 576 | 45065 | 76,8821684 | 212,43165 | 282,130469 | 76.8822 | 212.4316 | 282.1305
2025-05-13 12:29:50.704 | 12:29:50 | 44990 | 44990 | 67,5622155 | 188,584417 | 255,048104 | 577 | 45066 | 77,3113197 | 212,654246 | 282,224244 | 77.3113 | 212.6542 | 282.2242
2025-05-13 12:29:51.704 | 12:29:51 | 44991 | 44991 | 67,5909638 | 188,975491 | 255,529567 | 578 | 45067 | 77,709417 | 212,86239 | 282,370012 | 77.7094 | 212.8624 | 282.37
2025-05-13 12:29:52.704 | 12:29:52 | 44992 | 44992 | 67,47344 | 189,344305 | 255,980792 | 579 | 45068 | 77,890504 | 213,08026 | 282,599751 | 77.8905 | 213.0803 | 282.5998
2025-05-13 12:29:53.704 | 12:29:53 | 44993 | 44993 | 67,3776519 | 189,687536 | 256,380677 | 580 | 45069 | 77,9387909 | 213,331035 | 282,834305 | 77.9388 | 213.331 | 282.8343
2025-05-13 12:29:54.704 | 12:29:54 | 44994 | 44994 | 67,204051 | 190,021668 | 256,709979 | 581 | 45070 | 77,9050053 | 213,5763 | 283,087045 | 77.905 | 213.5763 | 283.087
2025-05-13 12:29:55.704 | 12:29:55 | 44995 | 44995 | 67,0703228 | 190,358625 | 257,13236 | 582 | 45071 | 77,7946543 | 213,846711 | 283,376809 | 77.7947 | 213.8467 | 283.3768
2025-05-13 12:29:56.704 | 12:29:56 | 44996 | 44996 | 66,9310716 | 190,686393 | 257,493099 | 583 | 45072 | 77,9129146 | 214,113466 | 283,695412 | 77.9129 | 214.1135 | 283.6954
2025-05-13 12:29:57.704 | 12:29:57 | 44997 | 44997 | 66,8042281 | 191,067987 | 257,936002 | 584 | 45073 | 78,4794076 | 214,371008 | 283,983566 | 78.4794 | 214.371 | 283.9836
2025-05-13 12:29:58.704 | 12:29:58 | 44998 | 44998 | 66,683293 | 191,396768 | 258,277576 | 585 | 45074 | 78,8303346 | 214,665862 | 284,265286 | 78.8303 | 214.6659 | 284.2653
2025-05-13 12:29:59.704 | 12:29:59 | 44999 | 44999 | 66,6182506 | 191,737274 | 258,722627 | 586 | 45075 | 79,0364853 | 214,971632 | 284,381518 | 79.0365 | 214.9716 | 284.3815
2025-05-13 12:30:00.704 | 12:30:00 | 45000 | 45000 | 67,1490803 | 192,088022 | 259,148658 | 587 | 45076 | 79,0972037 | 215,226404 | 284,626503 | 79.0972 | 215.2264 | 284.6265
2025-05-13 12:30:01.704 | 12:30:01 | 45001 | 45001 | 67,6172361 | 192,453232 | 259,642512 | 588 | 45077 | 79,1196214 | 215,506447 | 284,889456 | 79.1196 | 215.5064 | 284.8895
2025-05-13 12:30:02.704 | 12:30:02 | 45002 | 45002 | 67,9995858 | 192,817517 | 260,166542 | 589 | 45078 | 79,5515776 | 215,775065 | 285,118179 | 79.5516 | 215.7751 | 285.1182
2025-05-13 12:30:03.704 | 12:30:03 | 45003 | 45003 | 68,1978169 | 193,177468 | 260,579344 | 590 | 45079 | 79,8253052 | 216,02991 | 285,376932 | 79.8253 | 216.0299 | 285.3769
2025-05-13 12:30:04.704 | 12:30:04 | 45004 | 45004 | 68,3669117 | 193,537077 | 260,962467 | 591 | 45080 | 79,9684804 | 216,305879 | 285,72045 | 79.9685 | 216.3059 | 285.7205
2025-05-13 12:30:05.704 | 12:30:05 | 45005 | 45005 | 68,3706419 | 193,855396 | 261,34731 | 592 | 45081 | 80,0739663 | 216,621545 | 285,99013 | 80.074 | 216.6215 | 285.9901
2025-05-13 12:30:06.704 | 12:30:06 | 45006 | 45006 | 68,2645964 | 194,189433 | 261,74971 | 593 | 45082 | 80,0865668 | 216,91853 | 286,293214 | 80.0866 | 216.9185 | 286.2932
2025-05-13 12:30:07.704 | 12:30:07 | 45007 | 45007 | 68,1502718 | 194,531966 | 262,194774 | 594 | 45083 | 80,1708918 | 217,227022 | 286,61214 | 80.1709 | 217.227 | 286.6121
2025-05-13 12:30:08.704 | 12:30:08 | 45008 | 45008 | 68,0634906 | 194,895524 | 262,628686 | 595 | 45084 | 80,6125259 | 217,511867 | 286,936971 | 80.6125 | 217.5119 | 286.937
2025-05-13 12:30:09.704 | 12:30:09 | 45009 | 45009 | 67,9617173 | 195,236518 | 262,994085 | 596 | 45085 | 80,9449308 | 217,814417 | 287,213037 | 80.9449 | 217.8144 | 287.213
2025-05-13 12:30:10.704 | 12:30:10 | 45010 | 45010 | 67,8403205 | 195,57022 | 263,390721 | 597 | 45086 | 81,0557525 | 218,119698 | 287,539524 | 81.0558 | 218.1197 | 287.5395
2025-05-13 12:30:11.704 | 12:30:11 | 45011 | 45011 | 67,7558409 | 195,924449 | 263,907885 | 598 | 45087 | 81,0545855 | 218,438764 | 287,898743 | 81.0546 | 218.4388 | 287.8987
2025-05-13 12:30:12.704 | 12:30:12 | 45012 | 45012 | 67,6944574 | 196,242704 | 264,27075 | 599 | 45088 | 81,1262163 | 218,754191 | 288,301377 | 81.1262 | 218.7542 | 288.3014
2025-05-13 12:30:13.704 | 12:30:13 | 45013 | 45013 | 67,6333009 | 196,57501 | 264,670878 | 600 | 45089 | 81,4843013 | 219,091425 | 288,592384 | 81.4843 | 219.0914 | 288.5924
2025-05-13 12:30:14.704 | 12:30:14 | 45014 | 45014 | 67,7293167 | 196,950299 | 265,199758 | 601 | 45090 | 81,7977223 | 219,388332 | 288,967981 | 81.7977 | 219.3883 | 288.968
2025-05-13 12:30:15.704 | 12:30:15 | 45015 | 45015 | 68,379819 | 197,301725 | 265,557119 | 602 | 45091 | 81,8683858 | 219,740409 | 289,297593 | 81.8684 | 219.7404 | 289.2976
2025-05-13 12:30:16.704 | 12:30:16 | 45016 | 45016 | 68,789259 | 197,631163 | 265,900482 | 603 | 45092 | 81,8694418 | 220,050074 | 289,599861 | 81.8694 | 220.0501 | 289.5999
2025-05-13 12:30:17.704 | 12:30:17 | 45017 | 45017 | 69,1015747 | 197,947069 | 266,267289 | 604 | 45093 | 81,8065117 | 220,374099 | 289,922576 | 81.8065 | 220.3741 | 289.9226
2025-05-13 12:30:18.704 | 12:30:18 | 45018 | 45018 | 69,3066959 | 198,26353 | 266,650783 | 605 | 45094 | 81,9466539 | 220,688073 | 290,210339 | 81.9467 | 220.6881 | 290.2103
2025-05-13 12:30:19.704 | 12:30:19 | 45019 | 45019 | 69,4043746 | 198,601137 | 266,95396 | 606 | 45095 | 82,3006875 | 221,010626 | 290,574883 | 82.3007 | 221.0106 | 290.5749
2025-05-13 12:30:20.704 | 12:30:20 | 45020 | 45020 | 69,4110368 | 198,897358 | 267,345549 | 607 | 45096 | 82,518794 | 221,303526 | 290,917144 | 82.5188 | 221.3035 | 290.9171
2025-05-13 12:30:21.704 | 12:30:21 | 45021 | 45021 | 69,3560813 | 199,211099 | 267,723077 | 608 | 45097 | 82,6127438 | 221,623658 | 291,34591 | 82.6127 | 221.6237 | 291.3459
2025-05-13 12:30:22.704 | 12:30:22 | 45022 | 45022 | 69,3210871 | 199,536479 | 268,018679 | 609 | 45098 | 82,6279292 | 221,963411 | 291,649844 | 82.6279 | 221.9634 | 291.6498
2025-05-13 12:30:23.704 | 12:30:23 | 45023 | 45023 | 69,350815 | 199,868816 | 268,409928 | 610 | 45099 | 82,5797649 | 222,268354 | 291,839068 | 82.5798 | 222.2684 | 291.8391
2025-05-13 12:30:24.704 | 12:30:24 | 45024 | 45024 | 69,8696094 | 200,184009 | 268,776616 | 611 | 45100 | 82,8412268 | 222,576979 | 292,13503 | 82.8412 | 222.577 | 292.135
2025-05-13 12:30:25.704 | 12:30:25 | 45025 | 45025 | 70,3774447 | 200,539021 | 269,186233 | 612 | 45101 | 83,1561551 | 222,889391 | 292,436103 | 83.1562 | 222.8894 | 292.4361
2025-05-13 12:30:26.704 | 12:30:26 | 45026 | 45026 | 70,7760647 | 200,878113 | 269,582447 | 613 | 45102 | 83,3771658 | 223,228793 | 292,760728 | 83.3772 | 223.2288 | 292.7607
2025-05-13 12:30:27.704 | 12:30:27 | 45027 | 45027 | 70,9849976 | 201,239162 | 270,048662 | 614 | 45103 | 83,4598909 | 223,537076 | 293,125732 | 83.4599 | 223.5371 | 293.1257
2025-05-13 12:30:28.704 | 12:30:28 | 45028 | 45028 | 71,1121005 | 201,63798 | 270,621174 | 615 | 45104 | 83,4198799 | 223,812011 | 293,406994 | 83.4199 | 223.812 | 293.407
2025-05-13 12:30:29.704 | 12:30:29 | 45029 | 45029 | 71,2653863 | 202,016649 | 271,092884 | 616 | 45105 | 83,4169064 | 224,122919 | 293,680612 | 83.4169 | 224.1229 | 293.6806
2025-05-13 12:30:30.704 | 12:30:30 | 45030 | 45030 | 71,8742473 | 202,383398 | 271,552052 | 617 | 45106 | 83,8788075 | 224,41443 | 294,004317 | 83.8788 | 224.4144 | 294.0043
2025-05-13 12:30:31.704 | 12:30:31 | 45031 | 45031 | 72,2291542 | 202,742196 | 271,998262 | 618 | 45107 | 84,2411403 | 224,715329 | 294,349298 | 84.2411 | 224.7153 | 294.3493
2025-05-13 12:30:32.704 | 12:30:32 | 45032 | 45032 | 72,4978294 | 203,096202 | 272,440544 | 619 | 45108 | 84,3320707 | 225,012159 | 294,633678 | 84.3321 | 225.0122 | 294.6337
2025-05-13 12:30:33.704 | 12:30:33 | 45033 | 45033 | 72,5856425 | 203,481267 | 273,064991 | 620 | 45109 | 84,4094365 | 225,30578 | 294,824165 | 84.4094 | 225.3058 | 294.8242
2025-05-13 12:30:34.704 | 12:30:34 | 45034 | 45034 | 72,6165211 | 203,872695 | 273,531229 | 621 | 45110 | 84,3822788 | 225,588971 | 295,068455 | 84.3823 | 225.589 | 295.0685
2025-05-13 12:30:35.704 | 12:30:35 | 45035 | 45035 | 72,5558179 | 204,245056 | 273,935501 | 622 | 45111 | 84,6579469 | 225,891938 | 295,376095 | 84.6579 | 225.8919 | 295.3761
2025-05-13 12:30:36.704 | 12:30:36 | 45036 | 45036 | 72,4529613 | 204,601501 | 274,230156 | 623 | 45112 | 84,9291287 | 226,225066 | 295,688367 | 84.9291 | 226.2251 | 295.6884
2025-05-13 12:30:37.704 | 12:30:37 | 45037 | 45037 | 72,3722527 | 204,933431 | 274,570031 | 624 | 45113 | 85,1111736 | 226,527812 | 295,993041 | 85.1112 | 226.5278 | 295.993
2025-05-13 12:30:38.704 | 12:30:38 | 45038 | 45038 | 72,3466777 | 205,303488 | 275,049257 | 625 | 45114 | 85,1550432 | 226,83415 | 296,239034 | 85.155 | 226.8341 | 296.239
2025-05-13 12:30:39.704 | 12:30:39 | 45039 | 45039 | 72,253608 | 205,65078 | 275,391942 | 626 | 45115 | 85,1636149 | 227,137411 | 296,48405 | 85.1636 | 227.1374 | 296.4841
2025-05-13 12:30:40.704 | 12:30:40 | 45040 | 45040 | 72,233993 | 205,985314 | 275,807343 | 627 | 45116 | 85,3844579 | 227,419231 | 296,73707 | 85.3845 | 227.4192 | 296.7371
2025-05-13 12:30:41.704 | 12:30:41 | 45041 | 45041 | 72,2828796 | 206,305072 | 276,133907 | 628 | 45117 | 85,6899927 | 227,714527 | 297,014428 | 85.69 | 227.7145 | 297.0144
2025-05-13 12:30:42.704 | 12:30:42 | 45042 | 45042 | 72,8145709 | 206,642926 | 276,396205 | 629 | 45118 | 85,8129639 | 228,013812 | 297,295911 | 85.813 | 228.0138 | 297.2959
2025-05-13 12:30:43.704 | 12:30:43 | 45043 | 45043 | 73,2836419 | 206,968646 | 276,714775 | 630 | 45119 | 85,8211905 | 228,323728 | 297,63315 | 85.8212 | 228.3237 | 297.6332
2025-05-13 12:30:44.704 | 12:30:44 | 45044 | 45044 | 73,5455844 | 207,243032 | 277,059893 | 631 | 45120 | 85,7834385 | 228,598698 | 297,951391 | 85.7834 | 228.5987 | 297.9514
2025-05-13 12:30:45.704 | 12:30:45 | 45045 | 45045 | 73,6532683 | 207,530922 | 277,386058 | 632 | 45121 | 85,6890076 | 228,889583 | 298,241177 | 85.689 | 228.8896 | 298.2412
2025-05-13 12:30:46.704 | 12:30:46 | 45046 | 45046 | 73,7125773 | 207,787231 | 277,722201 | 633 | 45122 | 85,6052377 | 229,163656 | 298,48839 | 85.6052 | 229.1637 | 298.4884
2025-05-13 12:30:47.704 | 12:30:47 | 45047 | 45047 | 74,0119656 | 208,055175 | 277,95728 | 634 | 45123 | 85,5327513 | 229,467972 | 298,868847 | 85.5328 | 229.468 | 298.8688
2025-05-13 12:30:48.704 | 12:30:48 | 45048 | 45048 | 74,3737393 | 208,33318 | 278,276065 | 635 | 45124 | 85,428246 | 229,772524 | 299,177065 | 85.4282 | 229.7725 | 299.1771
2025-05-13 12:30:49.704 | 12:30:49 | 45049 | 45049 | 74,7785358 | 208,618886 | 278,570043 | 636 | 45125 | 85,3845467 | 230,098209 | 299,521845 | 85.3845 | 230.0982 | 299.5218
2025-05-13 12:30:50.704 | 12:30:50 | 45050 | 45050 | 74,8837601 | 208,88051 | 278,751913 | 637 | 45126 | 85,3356064 | 230,420927 | 299,871066 | 85.3356 | 230.4209 | 299.8711
2025-05-13 12:30:51.704 | 12:30:51 | 45051 | 45051 | 74,9649971 | 209,114441 | 279,024866 | 638 | 45127 | 85,3024974 | 230,685676 | 300,209325 | 85.3025 | 230.6857 | 300.2093
2025-05-13 12:30:52.704 | 12:30:52 | 45052 | 45052 | 74,9424989 | 209,362917 | 279,291334 | 639 | 45128 | 85,2168176 | 230,968966 | 300,500287 | 85.2168 | 230.969 | 300.5003
2025-05-13 12:30:53.704 | 12:30:53 | 45053 | 45053 | 74,7911508 | 209,622246 | 279,629379 | 640 | 45129 | 85,1770704 | 231,25843 | 300,779741 | 85.1771 | 231.2584 | 300.7797
2025-05-13 12:30:54.704 | 12:30:54 | 45054 | 45054 | 74,6863113 | 209,856333 | 279,917726 | 641 | 45130 | 85,1570045 | 231,546973 | 301,020752 | 85.157 | 231.547 | 301.0208
2025-05-13 12:30:55.704 | 12:30:55 | 45055 | 45055 | 74,7644551 | 210,099312 | 280,293701 | 642 | 45131 | 85,2749193 | 231,845974 | 301,313014 | 85.2749 | 231.846 | 301.313
2025-05-13 12:30:56.704 | 12:30:56 | 45056 | 45056 | 75,2871482 | 210,36256 | 280,515119 | 643 | 45132 | 85,6485416 | 232,144479 | 301,720032 | 85.6485 | 232.1445 | 301.72
2025-05-13 12:30:57.704 | 12:30:57 | 45057 | 45057 | 75,6124646 | 210,619088 | 280,617343 | 644 | 45133 | 85,9426271 | 232,454658 | 302,031158 | 85.9426 | 232.4547 | 302.0312
2025-05-13 12:30:58.704 | 12:30:58 | 45058 | 45058 | 75,8041098 | 210,830818 | 280,713512 | 645 | 45134 | 86,1678024 | 232,747491 | 302,32453 | 86.1678 | 232.7475 | 302.3245
2025-05-13 12:30:59.704 | 12:30:59 | 45059 | 45059 | 75,896524 | 211,064913 | 280,959715 | 646 | 45135 | 86,2587446 | 233,014991 | 302,729725 | 86.2587 | 233.015 | 302.7297
2025-05-13 12:31:00.704 | 12:31:00 | 45060 | 45060 | 75,9478505 | 211,30426 | 281,147565 | 647 | 45136 | 86,2775917 | 233,308905 | 302,986084 | 86.2776 | 233.3089 | 302.9861
2025-05-13 12:31:01.704 | 12:31:01 | 45061 | 45061 | 76,3028177 | 211,549741 | 281,366736 | 648 | 45137 | 86,4113224 | 233,585303 | 303,239178 | 86.4113 | 233.5853 | 303.2392
2025-05-13 12:31:02.704 | 12:31:02 | 45062 | 45062 | 76,6270896 | 211,789288 | 281,657731 | 649 | 45138 | 86,8244364 | 233,876627 | 303,536957 | 86.8244 | 233.8766 | 303.537
2025-05-13 12:31:03.704 | 12:31:03 | 45063 | 45063 | 76,7701181 | 212,006359 | 281,891624 | 650 | 45139 | 87,1887328 | 234,158977 | 303,767437 | 87.1887 | 234.159 | 303.7674
2025-05-13 12:31:04.704 | 12:31:04 | 45064 | 45064 | 76,8762056 | 212,213011 | 282,041606 | 651 | 45140 | 87,3170075 | 234,442733 | 304,068394 | 87.317 | 234.4427 | 304.0684
2025-05-13 12:31:05.704 | 12:31:05 | 45065 | 45065 | 76,8821684 | 212,43165 | 282,130469 | 652 | 45141 | 87,4100073 | 234,717309 | 304,365108 | 87.41 | 234.7173 | 304.3651
2025-05-13 12:31:06.704 | 12:31:06 | 45066 | 45066 | 77,3113197 | 212,654246 | 282,224244 | 653 | 45142 | 87,4655206 | 234,985488 | 304,649509 | 87.4655 | 234.9855 | 304.6495
2025-05-13 12:31:07.704 | 12:31:07 | 45067 | 45067 | 77,709417 | 212,86239 | 282,370012 | 654 | 45143 | 87,8925523 | 235,246252 | 305,047076 | 87.8926 | 235.2463 | 305.0471
2025-05-13 12:31:08.704 | 12:31:08 | 45068 | 45068 | 77,890504 | 213,08026 | 282,599751 | 655 | 45144 | 88,1931362 | 235,51144 | 305,389497 | 88.1931 | 235.5114 | 305.3895
2025-05-13 12:31:09.704 | 12:31:09 | 45069 | 45069 | 77,9387909 | 213,331035 | 282,834305 | 656 | 45145 | 88,3201992 | 235,832993 | 305,704862 | 88.3202 | 235.833 | 305.7049
2025-05-13 12:31:10.704 | 12:31:10 | 45070 | 45070 | 77,9050053 | 213,5763 | 283,087045 | 657 | 45146 | 88,4039356 | 236,101964 | 306,014797 | 88.4039 | 236.102 | 306.0148
2025-05-13 12:31:11.704 | 12:31:11 | 45071 | 45071 | 77,7946543 | 213,846711 | 283,376809 | 658 | 45147 | 88,4091815 | 236,345498 | 306,27057 | 88.4092 | 236.3455 | 306.2706
2025-05-13 12:31:12.704 | 12:31:12 | 45072 | 45072 | 77,9129146 | 214,113466 | 283,695412 | 659 | 45148 | 88,4397561 | 236,631136 | 306,546019 | 88.4398 | 236.6311 | 306.546
2025-05-13 12:31:13.704 | 12:31:13 | 45073 | 45073 | 78,4794076 | 214,371008 | 283,983566 | 660 | 45149 | 88,4801518 | 236,905615 | 306,844134 | 88.4802 | 236.9056 | 306.8441
2025-05-13 12:31:14.704 | 12:31:14 | 45074 | 45074 | 78,8303346 | 214,665862 | 284,265286 | 661 | 45150 | 88,4947097 | 237,188596 | 307,119254 | 88.4947 | 237.1886 | 307.1193
2025-05-13 12:31:15.704 | 12:31:15 | 45075 | 45075 | 79,0364853 | 214,971632 | 284,381518 | 662 | 45151 | 88,5416608 | 237,491221 | 307,403481 | 88.5417 | 237.4912 | 307.4035
2025-05-13 12:31:16.704 | 12:31:16 | 45076 | 45076 | 79,0972037 | 215,226404 | 284,626503 | 663 | 45152 | 88,5806708 | 237,753102 | 307,6689 | 88.5807 | 237.7531 | 307.6689
2025-05-13 12:31:17.704 | 12:31:17 | 45077 | 45077 | 79,1196214 | 215,506447 | 284,889456 | 664 | 45153 | 88,6044075 | 237,980345 | 307,954489 | 88.6044 | 237.9803 | 307.9545
2025-05-13 12:31:18.704 | 12:31:18 | 45078 | 45078 | 79,5515776 | 215,775065 | 285,118179 | 665 | 45154 | 88,6640068 | 238,231985 | 308,289729 | 88.664 | 238.232 | 308.2897
2025-05-13 12:31:19.704 | 12:31:19 | 45079 | 45079 | 79,8253052 | 216,02991 | 285,376932 | 666 | 45155 | 88,7160667 | 238,496157 | 308,603742 | 88.7161 | 238.4962 | 308.6037
2025-05-13 12:31:20.704 | 12:31:20 | 45080 | 45080 | 79,9684804 | 216,305879 | 285,72045 | 667 | 45156 | 88,7805268 | 238,740833 | 308,941684 | 88.7805 | 238.7408 | 308.9417
2025-05-13 12:31:21.704 | 12:31:21 | 45081 | 45081 | 80,0739663 | 216,621545 | 285,99013 | 668 | 45157 | 88,8022661 | 238,982479 | 309,299637 | 88.8023 | 238.9825 | 309.2996
2025-05-13 12:31:22.704 | 12:31:22 | 45082 | 45082 | 80,0865668 | 216,91853 | 286,293214 | 669 | 45158 | 88,8232687 | 239,243036 | 309,568111 | 88.8233 | 239.243 | 309.5681
2025-05-13 12:31:23.704 | 12:31:23 | 45083 | 45083 | 80,1708918 | 217,227022 | 286,61214 | 670 | 45159 | 88,8634222 | 239,506492 | 309,889342 | 88.8634 | 239.5065 | 309.8893
2025-05-13 12:31:24.704 | 12:31:24 | 45084 | 45084 | 80,6125259 | 217,511867 | 286,936971 | 671 | 45160 | 88,8680423 | 239,758371 | 310,080367 | 88.868 | 239.7584 | 310.0804
2025-05-13 12:31:25.704 | 12:31:25 | 45085 | 45085 | 80,9449308 | 217,814417 | 287,213037 | 672 | 45161 | 88,8909191 | 239,990265 | 310,236091 | 88.8909 | 239.9903 | 310.2361
2025-05-13 12:31:26.704 | 12:31:26 | 45086 | 45086 | 81,0557525 | 218,119698 | 287,539524 | 673 | 45162 | 88,906247 | 240,222039 | 310,349592 | 88.9062 | 240.222 | 310.3496
2025-05-13 12:31:27.704 | 12:31:27 | 45087 | 45087 | 81,0545855 | 218,438764 | 287,898743 | 674 | 45163 | 88,9281341 | 240,448512 | 310,608766 | 88.9281 | 240.4485 | 310.6088
2025-05-13 12:31:28.704 | 12:31:28 | 45088 | 45088 | 81,1262163 | 218,754191 | 288,301377 | 675 | 45164 | 89,0172769 | 240,671009 | 310,894545 | 89.0173 | 240.671 | 310.8945
2025-05-13 12:31:29.704 | 12:31:29 | 45089 | 45089 | 81,4843013 | 219,091425 | 288,592384 | 676 | 45165 | 89,0548333 | 240,914721 | 311,071659 | 89.0548 | 240.9147 | 311.0717
2025-05-13 12:31:30.704 | 12:31:30 | 45090 | 45090 | 81,7977223 | 219,388332 | 288,967981 | 677 | 45166 | 89,0927803 | 241,165856 | 311,429133 | 89.0928 | 241.1659 | 311.4291
2025-05-13 12:31:31.704 | 12:31:31 | 45091 | 45091 | 81,8683858 | 219,740409 | 289,297593 | 678 | 45167 | 89,1440977 | 241,40291 | 311,68859 | 89.1441 | 241.4029 | 311.6886
2025-05-13 12:31:32.704 | 12:31:32 | 45092 | 45092 | 81,8694418 | 220,050074 | 289,599861 | 679 | 45168 | 89,157701 | 241,661424 | 311,946468 | 89.1577 | 241.6614 | 311.9465
2025-05-13 12:31:33.704 | 12:31:33 | 45093 | 45093 | 81,8065117 | 220,374099 | 289,922576 | 680 | 45169 | 89,1971992 | 241,947241 | 312,249201 | 89.1972 | 241.9472 | 312.2492
2025-05-13 12:31:34.704 | 12:31:34 | 45094 | 45094 | 81,9466539 | 220,688073 | 290,210339 | 681 | 45170 | 89,2579039 | 242,206342 | 312,564043 | 89.2579 | 242.2063 | 312.564
2025-05-13 12:31:35.704 | 12:31:35 | 45095 | 45095 | 82,3006875 | 221,010626 | 290,574883 | 682 | 45171 | 89,3034506 | 242,457288 | 312,86339 | 89.3035 | 242.4573 | 312.8634
2025-05-13 12:31:36.704 | 12:31:36 | 45096 | 45096 | 82,518794 | 221,303526 | 290,917144 | 683 | 45172 | 89,3301282 | 242,70342 | 313,141873 | 89.3301 | 242.7034 | 313.1419
2025-05-13 12:31:37.704 | 12:31:37 | 45097 | 45097 | 82,6127438 | 221,623658 | 291,34591 | 684 | 45173 | 89,3982485 | 242,973769 | 313,431276 | 89.3982 | 242.9738 | 313.4313
2025-05-13 12:31:38.704 | 12:31:38 | 45098 | 45098 | 82,6279292 | 221,963411 | 291,649844 | 685 | 45174 | 89,4610613 | 243,234354 | 313,821831 | 89.4611 | 243.2344 | 313.8218
2025-05-13 12:31:39.704 | 12:31:39 | 45099 | 45099 | 82,5797649 | 222,268354 | 291,839068 | 686 | 45175 | 89,4837696 | 243,475761 | 314,136437 | 89.4838 | 243.4758 | 314.1364
2025-05-13 12:31:40.704 | 12:31:40 | 45100 | 45100 | 82,8412268 | 222,576979 | 292,13503 | 687 | 45176 | 89,5343881 | 243,742303 | 314,543336 | 89.5344 | 243.7423 | 314.5433
2025-05-13 12:31:41.704 | 12:31:41 | 45101 | 45101 | 83,1561551 | 222,889391 | 292,436103 | 688 | 45177 | 89,5883423 | 243,981361 | 314,911623 | 89.5883 | 243.9814 | 314.9116
2025-05-13 12:31:42.704 | 12:31:42 | 45102 | 45102 | 83,3771658 | 223,228793 | 292,760728 | 689 | 45178 | 89,6692066 | 244,237031 | 315,196075 | 89.6692 | 244.237 | 315.1961
2025-05-13 12:31:43.704 | 12:31:43 | 45103 | 45103 | 83,4598909 | 223,537076 | 293,125732 | 690 | 45179 | 89,8401076 | 244,432779 | 315,38766 | 89.8401 | 244.4328 | 315.3877
2025-05-13 12:31:44.704 | 12:31:44 | 45104 | 45104 | 83,4198799 | 223,812011 | 293,406994 | 691 | 45180 | 90,1758155 | 244,661081 | 315,584983 | 90.1758 | 244.6611 | 315.585
2025-05-13 12:31:45.704 | 12:31:45 | 45105 | 45105 | 83,4169064 | 224,122919 | 293,680612 | 692 | 45181 | 90,4351344 | 244,899989 | 315,875358 | 90.4351 | 244.9 | 315.8754
2025-05-13 12:31:46.704 | 12:31:46 | 45106 | 45106 | 83,8788075 | 224,41443 | 294,004317 | 693 | 45182 | 90,62369 | 245,136887 | 316,181325 | 90.6237 | 245.1369 | 316.1813
2025-05-13 12:31:47.704 | 12:31:47 | 45107 | 45107 | 84,2411403 | 224,715329 | 294,349298 | 694 | 45183 | 90,7522163 | 245,38075 | 316,544728 | 90.7522 | 245.3808 | 316.5447
2025-05-13 12:31:48.704 | 12:31:48 | 45108 | 45108 | 84,3320707 | 225,012159 | 294,633678 | 695 | 45184 | 90,7647081 | 245,650348 | 316,887376 | 90.7647 | 245.6503 | 316.8874
2025-05-13 12:31:49.704 | 12:31:49 | 45109 | 45109 | 84,4094365 | 225,30578 | 294,824165 | 696 | 45185 | 90,743619 | 245,905025 | 317,242652 | 90.7436 | 245.905 | 317.2427
2025-05-13 12:31:50.704 | 12:31:50 | 45110 | 45110 | 84,3822788 | 225,588971 | 295,068455 | 697 | 45186 | 90,7633759 | 246,157346 | 317,605585 | 90.7634 | 246.1573 | 317.6056
2025-05-13 12:31:51.704 | 12:31:51 | 45111 | 45111 | 84,6579469 | 225,891938 | 295,376095 | 698 | 45187 | 90,8303702 | 246,410301 | 317,943621 | 90.8304 | 246.4103 | 317.9436
2025-05-13 12:31:52.704 | 12:31:52 | 45112 | 45112 | 84,9291287 | 226,225066 | 295,688367 | 699 | 45188 | 91,2214592 | 246,646875 | 318,263452 | 91.2215 | 246.6469 | 318.2635
2025-05-13 12:31:53.704 | 12:31:53 | 45113 | 45113 | 85,1111736 | 226,527812 | 295,993041 | 700 | 45189 | 91,471481 | 246,90272 | 318,633334 | 91.4715 | 246.9027 | 318.6333
2025-05-13 12:31:54.704 | 12:31:54 | 45114 | 45114 | 85,1550432 | 226,83415 | 296,239034 | 701 | 45190 | 91,7045549 | 247,171055 | 318,875092 | 91.7046 | 247.1711 | 318.8751
2025-05-13 12:31:55.704 | 12:31:55 | 45115 | 45115 | 85,1636149 | 227,137411 | 296,48405 | 702 | 45191 | 91,8498455 | 247,438308 | 319,192615 | 91.8498 | 247.4383 | 319.1926
2025-05-13 12:31:56.704 | 12:31:56 | 45116 | 45116 | 85,3844579 | 227,419231 | 296,73707 | 703 | 45192 | 91,9090089 | 247,694132 | 319,437892 | 91.909 | 247.6941 | 319.4379
2025-05-13 12:31:57.704 | 12:31:57 | 45117 | 45117 | 85,6899927 | 227,714527 | 297,014428 | 704 | 45193 | 91,933566 | 247,932895 | 319,700746 | 91.9336 | 247.9329 | 319.7007
2025-05-13 12:31:58.704 | 12:31:58 | 45118 | 45118 | 85,8129639 | 228,013812 | 297,295911 | 705 | 45194 | 91,9926135 | 248,183877 | 320,089709 | 91.9926 | 248.1839 | 320.0897
2025-05-13 12:31:59.704 | 12:31:59 | 45119 | 45119 | 85,8211905 | 228,323728 | 297,63315 | 706 | 45195 | 92,0362358 | 248,445632 | 320,420402 | 92.0362 | 248.4456 | 320.4204
2025-05-13 12:32:00.704 | 12:32:00 | 45120 | 45120 | 85,7834385 | 228,598698 | 297,951391 | 707 | 45196 | 92,1057452 | 248,697622 | 320,728533 | 92.1057 | 248.6976 | 320.7285
2025-05-13 12:32:01.704 | 12:32:01 | 45121 | 45121 | 85,6890076 | 228,889583 | 298,241177 | 708 | 45197 | 92,1151961 | 248,952279 | 321,093416 | 92.1152 | 248.9523 | 321.0934
2025-05-13 12:32:02.704 | 12:32:02 | 45122 | 45122 | 85,6052377 | 229,163656 | 298,48839 | 709 | 45198 | 92,2400815 | 249,255357 | 321,292751 | 92.2401 | 249.2554 | 321.2928
2025-05-13 12:32:03.704 | 12:32:03 | 45123 | 45123 | 85,5327513 | 229,467972 | 298,868847 | 710 | 45199 | 92,2508845 | 249,479795 | 321,42825 | 92.2509 | 249.4798 | 321.4282
2025-05-13 12:32:04.704 | 12:32:04 | 45124 | 45124 | 85,428246 | 229,772524 | 299,177065 | 711 | 45200 | 92,2811059 | 249,745649 | 321,717973 | 92.2811 | 249.7456 | 321.718
2025-05-13 12:32:05.704 | 12:32:05 | 45125 | 45125 | 85,3845467 | 230,098209 | 299,521845 | 712 | 45201 | 92,3470305 | 250,015127 | 322,048032 | 92.347 | 250.0151 | 322.048
2025-05-13 12:32:06.704 | 12:32:06 | 45126 | 45126 | 85,3356064 | 230,420927 | 299,871066 | 713 | 45202 | 92,4305706 | 250,327593 | 322,206296 | 92.4306 | 250.3276 | 322.2063
2025-05-13 12:32:07.704 | 12:32:07 | 45127 | 45127 | 85,3024974 | 230,685676 | 300,209325 | 714 | 45203 | 92,4896792 | 250,620404 | 322,377577 | 92.4897 | 250.6204 | 322.3776
2025-05-13 12:32:08.704 | 12:32:08 | 45128 | 45128 | 85,2168176 | 230,968966 | 300,500287 | 715 | 45204 | 92,5619435 | 250,868722 | 322,658575 | 92.5619 | 250.8687 | 322.6586
2025-05-13 12:32:09.704 | 12:32:09 | 45129 | 45129 | 85,1770704 | 231,25843 | 300,779741 | 716 | 45205 | 92,6200077 | 251,127562 | 322,97166 | 92.62 | 251.1276 | 322.9717
2025-05-13 12:32:10.704 | 12:32:10 | 45130 | 45130 | 85,1570045 | 231,546973 | 301,020752 | 717 | 45206 | 92,6736829 | 251,396463 | 0.0,273 | 92.6737 | 251.3965 | #VALUE!
2025-05-13 12:32:11.704 | 12:32:11 | 45131 | 45131 | 85,2749193 | 231,845974 | 301,313014 | 718 | 45207 | 92,733536 | 251,669665 | 323,515684 | 92.7335 | 251.6697 | 323.5157
2025-05-13 12:32:12.704 | 12:32:12 | 45132 | 45132 | 85,6485416 | 232,144479 | 301,720032 | 719 | 45208 | 92,7694581 | 251,918779 | 323,743821 | 92.7695 | 251.9188 | 323.7438
2025-05-13 12:32:13.704 | 12:32:13 | 45133 | 45133 | 85,9426271 | 232,454658 | 302,031158 | 720 | 45209 | 92,8631033 | 252,180004 | 323,968864 | 92.8631 | 252.18 | 323.9689
2025-05-13 12:32:14.704 | 12:32:14 | 45134 | 45134 | 86,1678024 | 232,747491 | 302,32453 | 721 | 45210 | 92,9360391 | 252,448976 | 324,231323 | 92.936 | 252.449 | 324.2313
2025-05-13 12:32:15.704 | 12:32:15 | 45135 | 45135 | 86,2587446 | 233,014991 | 302,729725 | 722 | 45211 | 93,0061195 | 252,686593 | 324,382877 | 93.0061 | 252.6866 | 324.3829
2025-05-13 12:32:16.704 | 12:32:16 | 45136 | 45136 | 86,2775917 | 233,308905 | 302,986084 | 723 | 45212 | 93,0776023 | 252,949924 | 324,594929 | 93.0776 | 252.9499 | 324.5949
2025-05-13 12:32:17.704 | 12:32:17 | 45137 | 45137 | 86,4113224 | 233,585303 | 303,239178 | 724 | 45213 | 93,0652855 | 253,216766 | 324,882191 | 93.0653 | 253.2168 | 324.8822
2025-05-13 12:32:18.704 | 12:32:18 | 45138 | 45138 | 86,8244364 | 233,876627 | 303,536957 | 725 | 45214 | 93,1015157 | 253,493467 | 325,175825 | 93.1015 | 253.4935 | 325.1758
2025-05-13 12:32:19.704 | 12:32:19 | 45139 | 45139 | 87,1887328 | 234,158977 | 303,767437 | 726 | 45215 | 93,2086388 | 253,76454 | 325,448278 | 93.2086 | 253.7645 | 325.4483
2025-05-13 12:32:20.704 | 12:32:20 | 45140 | 45140 | 87,3170075 | 234,442733 | 304,068394 | 727 | 45216 | 93,2574461 | 254,021285 | 325,788339 | 93.2574 | 254.0213 | 325.7883
2025-05-13 12:32:21.704 | 12:32:21 | 45141 | 45141 | 87,4100073 | 234,717309 | 304,365108 | 728 | 45217 | 93,3068525 | 254,316143 | 326,153311 | 93.3069 | 254.3161 | 326.1533
2025-05-13 12:32:22.704 | 12:32:22 | 45142 | 45142 | 87,4655206 | 234,985488 | 304,649509 | 729 | 45218 | 93,4136646 | 254,582439 | 326,552021 | 93.4137 | 254.5824 | 326.552
2025-05-13 12:32:23.704 | 12:32:23 | 45143 | 45143 | 87,8925523 | 235,246252 | 305,047076 | 730 | 45219 | 93,4836751 | 254,875013 | 326,908808 | 93.4837 | 254.875 | 326.9088
2025-05-13 12:32:24.704 | 12:32:24 | 45144 | 45144 | 88,1931362 | 235,51144 | 305,389497 | 731 | 45220 | 93,5276191 | 255,122224 | 327,225601 | 93.5276 | 255.1222 | 327.2256
2025-05-13 12:32:25.704 | 12:32:25 | 45145 | 45145 | 88,3201992 | 235,832993 | 305,704862 | 732 | 45221 | 93,5920853 | 255,428234 | 327,596758 | 93.5921 | 255.4282 | 327.5968
2025-05-13 12:32:26.704 | 12:32:26 | 45146 | 45146 | 88,4039356 | 236,101964 | 306,014797 | 733 | 45222 | 93,6773675 | 255,707198 | 327,895264 | 93.6774 | 255.7072 | 327.8953
2025-05-13 12:32:27.704 | 12:32:27 | 45147 | 45147 | 88,4091815 | 236,345498 | 306,27057 | 734 | 45223 | 93,7793483 | 255,954474 | 328,169897 | 93.7793 | 255.9545 | 328.1699
2025-05-13 12:32:28.704 | 12:32:28 | 45148 | 45148 | 88,4397561 | 236,631136 | 306,546019 | 735 | 45224 | 93,8592678 | 256,219846 | 328,508233 | 93.8593 | 256.2198 | 328.5082
2025-05-13 12:32:29.704 | 12:32:29 | 45149 | 45149 | 88,4801518 | 236,905615 | 306,844134 | 736 | 45225 | 93,8816463 | 256,486857 | 328,942557 | 93.8816 | 256.4869 | 328.9426
2025-05-13 12:32:30.704 | 12:32:30 | 45150 | 45150 | 88,4947097 | 237,188596 | 307,119254 | 737 | 45226 | 93,9820439 | 256,78818 | 329,256388 | 93.982 | 256.7882 | 329.2564
2025-05-13 12:32:31.704 | 12:32:31 | 45151 | 45151 | 88,5416608 | 237,491221 | 307,403481 | 738 | 45227 | 94,0775753 | 257,047796 | 329,597198 | 94.0776 | 257.0478 | 329.5972
2025-05-13 12:32:32.704 | 12:32:32 | 45152 | 45152 | 88,5806708 | 237,753102 | 307,6689 | 739 | 45228 | 94,1323555 | 257,31929 | 329,989287 | 94.1324 | 257.3193 | 329.9893
2025-05-13 12:32:33.704 | 12:32:33 | 45153 | 45153 | 88,6044075 | 237,980345 | 307,954489 | 740 | 45229 | 94,2086056 | 257,586829 | 330,395794 | 94.2086 | 257.5868 | 330.3958
2025-05-13 12:32:34.704 | 12:32:34 | 45154 | 45154 | 88,6640068 | 238,231985 | 308,289729 | 741 | 45230 | 94,275975 | 257,842057 | 330,697016 | 94.276 | 257.8421 | 330.697
2025-05-13 12:32:35.704 | 12:32:35 | 45155 | 45155 | 88,7160667 | 238,496157 | 308,603742 | 742 | 45231 | 94,3299351 | 258,124143 | 330,930338 | 94.3299 | 258.1241 | 330.9303
2025-05-13 12:32:36.704 | 12:32:36 | 45156 | 45156 | 88,7805268 | 238,740833 | 308,941684 | 743 | 45232 | 94,3651955 | 258,407337 | 331,171222 | 94.3652 | 258.4073 | 331.1712
2025-05-13 12:32:37.704 | 12:32:37 | 45157 | 45157 | 88,8022661 | 238,982479 | 309,299637 | 744 | 45233 | 94,4023959 | 258,663539 | 331,561166 | 94.4024 | 258.6635 | 331.5612
2025-05-13 12:32:38.704 | 12:32:38 | 45158 | 45158 | 88,8232687 | 239,243036 | 309,568111 | 745 | 45234 | 94,4185528 | 258,926001 | 331,835065 | 94.4186 | 258.926 | 331.8351
2025-05-13 12:32:39.704 | 12:32:39 | 45159 | 45159 | 88,8634222 | 239,506492 | 309,889342 | 746 | 45235 | 94,4662061 | 259,175588 | 332,018341 | 94.4662 | 259.1756 | 332.0183
2025-05-13 12:32:40.704 | 12:32:40 | 45160 | 45160 | 88,8680423 | 239,758371 | 310,080367 | 747 | 45236 | 94,4958701 | 259,428056 | 332,16048 | 94.4959 | 259.4281 | 332.1605
2025-05-13 12:32:41.704 | 12:32:41 | 45161 | 45161 | 88,8909191 | 239,990265 | 310,236091 | 748 | 45237 | 94,5031403 | 259,666857 | 332,3692 | 94.5031 | 259.6669 | 332.3692
2025-05-13 12:32:42.704 | 12:32:42 | 45162 | 45162 | 88,906247 | 240,222039 | 310,349592 | 749 | 45238 | 94,5989946 | 259,917391 | 332,64745 | 94.599 | 259.9174 | 332.6474
2025-05-13 12:32:43.704 | 12:32:43 | 45163 | 45163 | 88,9281341 | 240,448512 | 310,608766 | 750 | 45239 | 94,6490788 | 260,186744 | 332,877711 | 94.6491 | 260.1867 | 332.8777
2025-05-13 12:32:44.704 | 12:32:44 | 45164 | 45164 | 89,0172769 | 240,671009 | 310,894545 | 751 | 45240 | 94,7131531 | 260,427339 | 333,229366 | 94.7132 | 260.4273 | 333.2294
2025-05-13 12:32:45.704 | 12:32:45 | 45165 | 45165 | 89,0548333 | 240,914721 | 311,071659 | 752 | 45241 | 94,7810231 | 260,657252 | 333,530845 | 94.781 | 260.6573 | 333.5308
2025-05-13 12:32:46.704 | 12:32:46 | 45166 | 45166 | 89,0927803 | 241,165856 | 311,429133 | 753 | 45242 | 94,8473603 | 260,917197 | 333,836159 | 94.8474 | 260.9172 | 333.8362
2025-05-13 12:32:47.704 | 12:32:47 | 45167 | 45167 | 89,1440977 | 241,40291 | 311,68859 | 754 | 45243 | 94,9405087 | 261,158466 | 334,046428 | 94.9405 | 261.1585 | 334.0464
2025-05-13 12:32:48.704 | 12:32:48 | 45168 | 45168 | 89,157701 | 241,661424 | 311,946468 | 755 | 45244 | 95,032444 | 261,41956 | 334,270935 | 95.0324 | 261.4196 | 334.2709
2025-05-13 12:32:49.704 | 12:32:49 | 45169 | 45169 | 89,1971992 | 241,947241 | 312,249201 | 756 | 45245 | 95,0981259 | 261,681711 | 334,579577 | 95.0981 | 261.6817 | 334.5796
2025-05-13 12:32:50.704 | 12:32:50 | 45170 | 45170 | 89,2579039 | 242,206342 | 312,564043 | 757 | 45246 | 95,1953991 | 261,924072 | 334,747413 | 95.1954 | 261.9241 | 334.7474
2025-05-13 12:32:51.704 | 12:32:51 | 45171 | 45171 | 89,3034506 | 242,457288 | 312,86339 | 758 | 45247 | 95,2346699 | 262,174009 | 334,953995 | 95.2347 | 262.174 | 334.954
2025-05-13 12:32:52.704 | 12:32:52 | 45172 | 45172 | 89,3301282 | 242,70342 | 313,141873 | 759 | 45248 | 95,2728586 | 262,404268 | 335,141527 | 95.2729 | 262.4043 | 335.1415
2025-05-13 12:32:53.704 | 12:32:53 | 45173 | 45173 | 89,3982485 | 242,973769 | 313,431276 | 760 | 45249 | 95,3232127 | 262,619474 | 335,388952 | 95.3232 | 262.6195 | 335.389
2025-05-13 12:32:54.704 | 12:32:54 | 45174 | 45174 | 89,4610613 | 243,234354 | 313,821831 | 761 | 45250 | 95,383139 | 262,848155 | 335,652476 | 95.3831 | 262.8482 | 335.6525
2025-05-13 12:32:55.704 | 12:32:55 | 45175 | 45175 | 89,4837696 | 243,475761 | 314,136437 | 762 | 45251 | 95,4293756 | 263,109395 | 335,925787 | 95.4294 | 263.1094 | 335.9258
2025-05-13 12:32:56.704 | 12:32:56 | 45176 | 45176 | 89,5343881 | 243,742303 | 314,543336 | 763 | 45252 | 95,4884466 | 263,346247 | 336,130582 | 95.4884 | 263.3462 | 336.1306
2025-05-13 12:32:57.704 | 12:32:57 | 45177 | 45177 | 89,5883423 | 243,981361 | 314,911623 | 764 | 45253 | 95,5623947 | 263,554968 | 336,392138 | 95.5624 | 263.555 | 336.3921
2025-05-13 12:32:58.704 | 12:32:58 | 45178 | 45178 | 89,6692066 | 244,237031 | 315,196075 | 765 | 45254 | 95,6172694 | 263,783529 | 336,563119 | 95.6173 | 263.7835 | 336.5631
2025-05-13 12:32:59.704 | 12:32:59 | 45179 | 45179 | 89,8401076 | 244,432779 | 315,38766 | 766 | 45255 | 95,6836791 | 263,980601 | 336,75296 | 95.6837 | 263.9806 | 336.753
2025-05-13 12:33:00.704 | 12:33:00 | 45180 | 45180 | 90,1758155 | 244,661081 | 315,584983 | 767 | 45256 | 95,7700853 | 264,227708 | 336,967989 | 95.7701 | 264.2277 | 336.968
2025-05-13 12:33:01.704 | 12:33:01 | 45181 | 45181 | 90,4351344 | 244,899989 | 315,875358 | 768 | 45257 | 95,8713611 | 264,447515 | 337,215096 | 95.8714 | 264.4475 | 337.2151
2025-05-13 12:33:02.704 | 12:33:02 | 45182 | 45182 | 90,62369 | 245,136887 | 316,181325 | 769 | 45258 | 95,9105532 | 264,671743 | 337,435153 | 95.9106 | 264.6717 | 337.4352
2025-05-13 12:33:03.704 | 12:33:03 | 45183 | 45183 | 90,7522163 | 245,38075 | 316,544728 | 770 | 45259 | 96,007034 | 264,897136 | 337,720585 | 96.007 | 264.8971 | 337.7206
2025-05-13 12:33:04.704 | 12:33:04 | 45184 | 45184 | 90,7647081 | 245,650348 | 316,887376 | 771 | 45260 | 96,0572082 | 265,142394 | 338,012283 | 96.0572 | 265.1424 | 338.0123
2025-05-13 12:33:05.704 | 12:33:05 | 45185 | 45185 | 90,743619 | 245,905025 | 317,242652 | 772 | 45261 | 96,1844294 | 265,364661 | 338,190965 | 96.1844 | 265.3647 | 338.191
2025-05-13 12:33:06.704 | 12:33:06 | 45186 | 45186 | 90,7633759 | 246,157346 | 317,605585 | 773 | 45262 | 96,273692 | 265,600542 | 338,454625 | 96.2737 | 265.6005 | 338.4546
2025-05-13 12:33:07.704 | 12:33:07 | 45187 | 45187 | 90,8303702 | 246,410301 | 317,943621 | 774 | 45263 | 96,3997857 | 265,84121 | 338,710199 | 96.3998 | 265.8412 | 338.7102
2025-05-13 12:33:08.704 | 12:33:08 | 45188 | 45188 | 91,2214592 | 246,646875 | 318,263452 | 775 | 45264 | 96,4736268 | 266,048803 | 338,909423 | 96.4736 | 266.0488 | 338.9094
2025-05-13 12:33:09.704 | 12:33:09 | 45189 | 45189 | 91,471481 | 246,90272 | 318,633334 | 776 | 45265 | 96,5171472 | 266,266324 | 339,08387 | 96.5171 | 266.2663 | 339.0839
2025-05-13 12:33:10.704 | 12:33:10 | 45190 | 45190 | 91,7045549 | 247,171055 | 318,875092 | 777 | 45266 | 96,5606349 | 266,490494 | 339,284546 | 96.5606 | 266.4905 | 339.2845
2025-05-13 12:33:11.704 | 12:33:11 | 45191 | 45191 | 91,8498455 | 247,438308 | 319,192615 | 778 | 45267 | 96,632276 | 266,706858 | 339,446978 | 96.6323 | 266.7069 | 339.447
2025-05-13 12:33:12.704 | 12:33:12 | 45192 | 45192 | 91,9090089 | 247,694132 | 319,437892 | 779 | 45268 | 96,6870913 | 266,90555 | 339,605131 | 96.6871 | 266.9056 | 339.6051
2025-05-13 12:33:13.704 | 12:33:13 | 45193 | 45193 | 91,933566 | 247,932895 | 319,700746 | 780 | 45269 | 96,739075 | 267,115814 | 339,830987 | 96.7391 | 267.1158 | 339.831
2025-05-13 12:33:14.704 | 12:33:14 | 45194 | 45194 | 91,9926135 | 248,183877 | 320,089709 | 781 | 45270 | 96,8054376 | 267,332734 | 340,154553 | 96.8054 | 267.3327 | 340.1546
2025-05-13 12:33:15.704 | 12:33:15 | 45195 | 45195 | 92,0362358 | 248,445632 | 320,420402 | 782 | 45271 | 96,875028 | 267,581226 | 340,352819 | 96.875 | 267.5812 | 340.3528
2025-05-13 12:33:16.704 | 12:33:16 | 45196 | 45196 | 92,1057452 | 248,697622 | 320,728533 | 783 | 45272 | 96,9693555 | 267,806663 | 340,610445 | 96.9694 | 267.8067 | 340.6104
2025-05-13 12:33:17.704 | 12:33:17 | 45197 | 45197 | 92,1151961 | 248,952279 | 321,093416 | 784 | 45273 | 97,0454761 | 268,034978 | 340,946991 | 97.0455 | 268.035 | 340.947
2025-05-13 12:33:18.704 | 12:33:18 | 45198 | 45198 | 92,2400815 | 249,255357 | 321,292751 | 785 | 45274 | 97,1091596 | 268,280715 | 341,216987 | 97.1092 | 268.2807 | 341.217
2025-05-13 12:33:19.704 | 12:33:19 | 45199 | 45199 | 92,2508845 | 249,479795 | 321,42825 | 786 | 45275 | 97,1449836 | 268,529532 | 341,439793 | 97.145 | 268.5295 | 341.4398
2025-05-13 12:33:20.704 | 12:33:20 | 45200 | 45200 | 92,2811059 | 249,745649 | 321,717973 | 787 | 45276 | 97,2365942 | 268,802587 | 341,878685 | 97.2366 | 268.8026 | 341.8787
2025-05-13 12:33:21.704 | 12:33:21 | 45201 | 45201 | 92,3470305 | 250,015127 | 322,048032 | 788 | 45277 | 97,3300668 | 269,056791 | 342,219543 | 97.3301 | 269.0568 | 342.2195
2025-05-13 12:33:22.704 | 12:33:22 | 45202 | 45202 | 92,4305706 | 250,327593 | 322,206296 | 789 | 45278 | 97,3625439 | 269,327068 | 342,56813 | 97.3625 | 269.3271 | 342.5681
2025-05-13 12:33:23.704 | 12:33:23 | 45203 | 45203 | 92,4896792 | 250,620404 | 322,377577 | 790 | 45279 | 97,3665064 | 269,554428 | 342,896353 | 97.3665 | 269.5544 | 342.8964
2025-05-13 12:33:24.704 | 12:33:24 | 45204 | 45204 | 92,5619435 | 250,868722 | 322,658575 | 791 | 45280 | 97,416794 | 269,790334 | 343,207763 | 97.4168 | 269.7903 | 343.2078
2025-05-13 12:33:25.704 | 12:33:25 | 45205 | 45205 | 92,6200077 | 251,127562 | 322,97166 | 792 | 45281 | 97,3852365 | 270,033933 | 343,471282 | 97.3852 | 270.0339 | 343.4713
2025-05-13 12:33:26.704 | 12:33:26 | 45206 | 45206 | 92,6736829 | 251,396463 | 0.0,273 | 793 | 45282 | 97,4229883 | 270,289071 | 343,775715 | 97.423 | 270.2891 | 343.7757
2025-05-13 12:33:27.704 | 12:33:27 | 45207 | 45207 | 92,733536 | 251,669665 | 323,515684 | 794 | 45283 | 97,4635184 | 270,562131 | 343,976632 | 97.4635 | 270.5621 | 343.9766
2025-05-13 12:33:28.704 | 12:33:28 | 45208 | 45208 | 92,7694581 | 251,918779 | 323,743821 | 795 | 45284 | 97,4907563 | 270,825147 | 344,246705 | 97.4908 | 270.8251 | 344.2467
2025-05-13 12:33:29.704 | 12:33:29 | 45209 | 45209 | 92,8631033 | 252,180004 | 323,968864 | 796 | 45285 | 97,5601372 | 271,059151 | 344,536756 | 97.5601 | 271.0592 | 344.5368
2025-05-13 12:33:30.704 | 12:33:30 | 45210 | 45210 | 92,9360391 | 252,448976 | 324,231323 | 797 | 45286 | 97,6489322 | 271,274303 | 344,87197 | 97.6489 | 271.2743 | 344.872
2025-05-13 12:33:31.704 | 12:33:31 | 45211 | 45211 | 93,0061195 | 252,686593 | 324,382877 | 798 | 45287 | 97,6855279 | 271,472422 | 345,17048 | 97.6855 | 271.4724 | 345.1705
2025-05-13 12:33:32.704 | 12:33:32 | 45212 | 45212 | 93,0776023 | 252,949924 | 324,594929 | 799 | 45288 | 97,8050371 | 271,737274 | 345,477287 | 97.805 | 271.7373 | 345.4773
2025-05-13 12:33:33.704 | 12:33:33 | 45213 | 45213 | 93,0652855 | 253,216766 | 324,882191 | 800 | 45289 | 97,8807804 | 271,981408 | 345,718371 | 97.8808 | 271.9814 | 345.7184
2025-05-13 12:33:34.704 | 12:33:34 | 45214 | 45214 | 93,1015157 | 253,493467 | 325,175825 | 801 | 45290 | 97,9149435 | 272,19504 | 345,976991 | 97.9149 | 272.195 | 345.977
2025-05-13 12:33:35.704 | 12:33:35 | 45215 | 45215 | 93,2086388 | 253,76454 | 325,448278 | 802 | 45291 | 97,9502683 | 272,431145 | 346,123067 | 97.9503 | 272.4311 | 346.1231
2025-05-13 12:33:36.704 | 12:33:36 | 45216 | 45216 | 93,2574461 | 254,021285 | 325,788339 | 803 | 45292 | 97,938886 | 272,643204 | 346,283139 | 97.9389 | 272.6432 | 346.2831
2025-05-13 12:33:37.704 | 12:33:37 | 45217 | 45217 | 93,3068525 | 254,316143 | 326,153311 | 804 | 45293 | 97,9102284 | 272,85964 | 346,563331 | 97.9102 | 272.8596 | 346.5633
2025-05-13 12:33:38.704 | 12:33:38 | 45218 | 45218 | 93,4136646 | 254,582439 | 326,552021 | 805 | 45294 | 97,9779947 | 273,099533 | 346,810937 | 97.978 | 273.0995 | 346.8109
2025-05-13 12:33:39.704 | 12:33:39 | 45219 | 45219 | 93,4836751 | 254,875013 | 326,908808 | 806 | 45295 | 98,0042453 | 273,350276 | 347,079484 | 98.0042 | 273.3503 | 347.0795
2025-05-13 12:33:40.704 | 12:33:40 | 45220 | 45220 | 93,5276191 | 255,122224 | 327,225601 | 807 | 45296 | 98,03392 | 273,589784 | 347,37444 | 98.0339 | 273.5898 | 347.3744
2025-05-13 12:33:41.704 | 12:33:41 | 45221 | 45221 | 93,5920853 | 255,428234 | 327,596758 | 808 | 45297 | 98,0847108 | 273,824714 | 347,705083 | 98.0847 | 273.8247 | 347.7051
2025-05-13 12:33:42.704 | 12:33:42 | 45222 | 45222 | 93,6773675 | 255,707198 | 327,895264 | 809 | 45298 | 98,1380454 | 274,02813 | 348,015627 | 98.138 | 274.0281 | 348.0156
2025-05-13 12:33:43.704 | 12:33:43 | 45223 | 45223 | 93,7793483 | 255,954474 | 328,169897 | 810 | 45299 | 98,2241459 | 274,260039 | 348,227775 | 98.2241 | 274.26 | 348.2278
2025-05-13 12:33:44.704 | 12:33:44 | 45224 | 45224 | 93,8592678 | 256,219846 | 328,508233 | 811 | 45300 | 98,3063651 | 274,492401 | 348,427402 | 98.3064 | 274.4924 | 348.4274
2025-05-13 12:33:45.704 | 12:33:45 | 45225 | 45225 | 93,8816463 | 256,486857 | 328,942557 | 812 | 45301 | 98,3625058 | 274,767626 | 348,744596 | 98.3625 | 274.7676 | 348.7446
2025-05-13 12:33:46.704 | 12:33:46 | 45226 | 45226 | 93,9820439 | 256,78818 | 329,256388 | 813 | 45302 | 98,3945094 | 275,011211 | 348,987037 | 98.3945 | 275.0112 | 348.987
2025-05-13 12:33:47.704 | 12:33:47 | 45227 | 45227 | 94,0775753 | 257,047796 | 329,597198 | 814 | 45303 | 98,4634356 | 275,240677 | 349,245468 | 98.4634 | 275.2407 | 349.2455
2025-05-13 12:33:48.704 | 12:33:48 | 45228 | 45228 | 94,1323555 | 257,31929 | 329,989287 | 815 | 45304 | 98,4960357 | 275,498903 | 349,468316 | 98.496 | 275.4989 | 349.4683
2025-05-13 12:33:49.704 | 12:33:49 | 45229 | 45229 | 94,2086056 | 257,586829 | 330,395794 | 816 | 45305 | 98,5268163 | 275,752711 | 349,728596 | 98.5268 | 275.7527 | 349.7286
2025-05-13 12:33:50.704 | 12:33:50 | 45230 | 45230 | 94,275975 | 257,842057 | 330,697016 | 817 | 45306 | 98,5930518 | 275,964462 | 349,999677 | 98.5931 | 275.9645 | 349.9997
2025-05-13 12:33:51.704 | 12:33:51 | 45231 | 45231 | 94,3299351 | 258,124143 | 330,930338 | 818 | 45307 | 98,5851536 | 276,195541 | 350,281379 | 98.5852 | 276.1955 | 350.2814
2025-05-13 12:33:52.704 | 12:33:52 | 45232 | 45232 | 94,3651955 | 258,407337 | 331,171222 | 819 | 45308 | 98,6626702 | 276,413253 | 350,601443 | 98.6627 | 276.4133 | 350.6014
2025-05-13 12:33:53.704 | 12:33:53 | 45233 | 45233 | 94,4023959 | 258,663539 | 331,561166 | 820 | 45309 | 98,749622 | 276,622843 | 350,852497 | 98.7496 | 276.6228 | 350.8525
2025-05-13 12:33:54.704 | 12:33:54 | 45234 | 45234 | 94,4185528 | 258,926001 | 331,835065 | 821 | 45310 | 98,8028829 | 276,839933 | 351,128964 | 98.8029 | 276.8399 | 351.129
2025-05-13 12:33:55.704 | 12:33:55 | 45235 | 45235 | 94,4662061 | 259,175588 | 332,018341 | 822 | 45311 | 98,826538 | 277,06442 | 351,458299 | 98.8265 | 277.0644 | 351.4583
2025-05-13 12:33:56.704 | 12:33:56 | 45236 | 45236 | 94,4958701 | 259,428056 | 332,16048 | 823 | 45312 | 98,8577791 | 277,281789 | 351,680574 | 98.8578 | 277.2818 | 351.6806
2025-05-13 12:33:57.704 | 12:33:57 | 45237 | 45237 | 94,5031403 | 259,666857 | 332,3692 | 824 | 45313 | 98,9123514 | 277,481817 | 351,917024 | 98.9124 | 277.4818 | 351.917
2025-05-13 12:33:58.704 | 12:33:58 | 45238 | 45238 | 94,5989946 | 259,917391 | 332,64745 | 825 | 45314 | 98,9720513 | 277,701948 | 352,08699 | 98.9721 | 277.7019 | 352.087
2025-05-13 12:33:59.704 | 12:33:59 | 45239 | 45239 | 94,6490788 | 260,186744 | 332,877711 | 826 | 45315 | 98,9991172 | 277,908965 | 352,347184 | 98.9991 | 277.909 | 352.3472
2025-05-13 12:34:00.704 | 12:34:00 | 45240 | 45240 | 94,7131531 | 260,427339 | 333,229366 | 827 | 45316 | 99,0859972 | 278,149443 | 352,676615 | 99.086 | 278.1494 | 352.6766
2025-05-13 12:34:01.704 | 12:34:01 | 45241 | 45241 | 94,7810231 | 260,657252 | 333,530845 | 828 | 45317 | 99,1621557 | 278,35386 | 352,922163 | 99.1622 | 278.3539 | 352.9222
2025-05-13 12:34:02.704 | 12:34:02 | 45242 | 45242 | 94,8473603 | 260,917197 | 333,836159 | 829 | 45318 | 99,2648235 | 278,559672 | 353,170744 | 99.2648 | 278.5597 | 353.1707
2025-05-13 12:34:03.704 | 12:34:03 | 45243 | 45243 | 94,9405087 | 261,158466 | 334,046428 | 830 | 45319 | 99,3189225 | 278,791606 | 353,336577 | 99.3189 | 278.7916 | 353.3366
2025-05-13 12:34:04.704 | 12:34:04 | 45244 | 45244 | 95,032444 | 261,41956 | 334,270935 | 831 | 45320 | 99,3558317 | 279,036824 | 353,501022 | 99.3558 | 279.0368 | 353.501
2025-05-13 12:34:05.704 | 12:34:05 | 45245 | 45245 | 95,0981259 | 261,681711 | 334,579577 | 832 | 45321 | 99,4219239 | 279,27725 | 353,748756 | 99.4219 | 279.2772 | 353.7488
2025-05-13 12:34:06.704 | 12:34:06 | 45246 | 45246 | 95,1953991 | 261,924072 | 334,747413 | 833 | 45322 | 99,4753413 | 279,535057 | 353,998764 | 99.4753 | 279.5351 | 353.9988
2025-05-13 12:34:07.704 | 12:34:07 | 45247 | 45247 | 95,2346699 | 262,174009 | 334,953995 | 834 | 45323 | 99,576435 | 279,78316 | 354,312821 | 99.5764 | 279.7832 | 354.3128
2025-05-13 12:34:08.704 | 12:34:08 | 45248 | 45248 | 95,2728586 | 262,404268 | 335,141527 | 835 | 45324 | 99,6023288 | 280,023399 | 354,548168 | 99.6023 | 280.0234 | 354.5482
2025-05-13 12:34:09.704 | 12:34:09 | 45249 | 45249 | 95,3232127 | 262,619474 | 335,388952 | 836 | 45325 | 99,6670754 | 280,257517 | 354,83191 | 99.6671 | 280.2575 | 354.8319
2025-05-13 12:34:10.704 | 12:34:10 | 45250 | 45250 | 95,383139 | 262,848155 | 335,652476 | 837 | 45326 | 99,9262986 | 280,519494 | 355,098065 | 99.9263 | 280.5195 | 355.0981
2025-05-13 12:34:11.704 | 12:34:11 | 45251 | 45251 | 95,4293756 | 263,109395 | 335,925787 | 838 | 45327 | 100,287338 | 280,801864 | 355,443201 | 100.2873 | 280.8019 | 355.4432
2025-05-13 12:34:12.704 | 12:34:12 | 45252 | 45252 | 95,4884466 | 263,346247 | 336,130582 | 839 | 45328 | 100,630907 | 281,074176 | 355,751584 | 100.6309 | 281.0742 | 355.7516
2025-05-13 12:34:13.704 | 12:34:13 | 45253 | 45253 | 95,5623947 | 263,554968 | 336,392138 | 840 | 45329 | 100,860473 | 281,349371 | 356,126297 | 100.8605 | 281.3494 | 356.1263
2025-05-13 12:34:14.704 | 12:34:14 | 45254 | 45254 | 95,6172694 | 263,783529 | 336,563119 | 841 | 45330 | 100,984366 | 281,638585 | 356,483644 | 100.9844 | 281.6386 | 356.4836
2025-05-13 12:34:15.704 | 12:34:15 | 45255 | 45255 | 95,6836791 | 263,980601 | 336,75296 | 842 | 45331 | 101,05848 | 281,938586 | 356,845398 | 101.0585 | 281.9386 | 356.8454
2025-05-13 12:34:16.704 | 12:34:16 | 45256 | 45256 | 95,7700853 | 264,227708 | 336,967989 | 843 | 45332 | 101,134569 | 282,302993 | 357,281896 | 101.1346 | 282.303 | 357.2819
2025-05-13 12:34:17.704 | 12:34:17 | 45257 | 45257 | 95,8713611 | 264,447515 | 337,215096 | 844 | 45333 | 101,167957 | 282,688423 | 357,88541 | 101.168 | 282.6884 | 357.8854
2025-05-13 12:34:18.704 | 12:34:18 | 45258 | 45258 | 95,9105532 | 264,671743 | 337,435153 | 845 | 45334 | 101,246136 | 283,125412 | 358,444707 | 101.2461 | 283.1254 | 358.4447
2025-05-13 12:34:19.704 | 12:34:19 | 45259 | 45259 | 96,007034 | 264,897136 | 337,720585 | 846 | 45335 | 101,37423 | 283,53939 | 359,007121 | 101.3742 | 283.5394 | 359.0071
2025-05-13 12:34:20.704 | 12:34:20 | 45260 | 45260 | 96,0572082 | 265,142394 | 338,012283 | 847 | 45336 | 101,455368 | 283,94295 | 359,607222 | 101.4554 | 283.9429 | 359.6072
2025-05-13 12:34:21.704 | 12:34:21 | 45261 | 45261 | 96,1844294 | 265,364661 | 338,190965 | 848 | 45337 | 101,421886 | 284,365011 | 360,248974 | 101.4219 | 284.365 | 360.249
2025-05-13 12:34:22.704 | 12:34:22 | 45262 | 45262 | 96,273692 | 265,600542 | 338,454625 | 849 | 45338 | 101,679493 | 284,800801 | 360,839222 | 101.6795 | 284.8008 | 360.8392
2025-05-13 12:34:23.704 | 12:34:23 | 45263 | 45263 | 96,3997857 | 265,84121 | 338,710199 | 850 | 45339 | 102,144717 | 285,272229 | 361,599061 | 102.1447 | 285.2722 | 361.5991
2025-05-13 12:34:24.704 | 12:34:24 | 45264 | 45264 | 96,4736268 | 266,048803 | 338,909423 | 851 | 45340 | 102,426625 | 285,7417 | 362,445446 | 102.4266 | 285.7417 | 362.4454
2025-05-13 12:34:25.704 | 12:34:25 | 45265 | 45265 | 96,5171472 | 266,266324 | 339,08387 | 852 | 45341 | 102,444185 | 286,210963 | 363,166586 | 102.4442 | 286.211 | 363.1666
2025-05-13 12:34:26.704 | 12:34:26 | 45266 | 45266 | 96,5606349 | 266,490494 | 339,284546 | 853 | 45342 | 102,450837 | 286,671139 | 363,938289 | 102.4508 | 286.6711 | 363.9383
2025-05-13 12:34:27.704 | 12:34:27 | 45267 | 45267 | 96,632276 | 266,706858 | 339,446978 | 854 | 45343 | 102,424076 | 287,136758 | 364,642438 | 102.4241 | 287.1368 | 364.6424
2025-05-13 12:34:28.704 | 12:34:28 | 45268 | 45268 | 96,6870913 | 266,90555 | 339,605131 | 855 | 45344 | 102,297551 | 287,593088 | 365,558031 | 102.2976 | 287.5931 | 365.558
2025-05-13 12:34:29.704 | 12:34:29 | 45269 | 45269 | 96,739075 | 267,115814 | 339,830987 | 856 | 45345 | 102,203169 | 288,07613 | 366,466997 | 102.2032 | 288.0761 | 366.467
2025-05-13 12:34:30.704 | 12:34:30 | 45270 | 45270 | 96,8054376 | 267,332734 | 340,154553 | 857 | 45346 | 102,130426 | 288,574707 | 367,302146 | 102.1304 | 288.5747 | 367.3021
2025-05-13 12:34:31.704 | 12:34:31 | 45271 | 45271 | 96,875028 | 267,581226 | 340,352819 | 858 | 45347 | 102,110519 | 289,004152 | 368,003872 | 102.1105 | 289.0042 | 368.0039
2025-05-13 12:34:32.704 | 12:34:32 | 45272 | 45272 | 96,9693555 | 267,806663 | 340,610445 | 859 | 45348 | 102,083897 | 289,430349 | 368,622313 | 102.0839 | 289.4303 | 368.6223
2025-05-13 12:34:33.704 | 12:34:33 | 45273 | 45273 | 97,0454761 | 268,034978 | 340,946991 | 860 | 45349 | 102,244483 | 289,821249 | 369,310694 | 102.2445 | 289.8212 | 369.3107
2025-05-13 12:34:34.704 | 12:34:34 | 45274 | 45274 | 97,1091596 | 268,280715 | 341,216987 | 861 | 45350 | 102,883857 | 290,209549 | 369,997368 | 102.8839 | 290.2095 | 369.9974
2025-05-13 12:34:35.704 | 12:34:35 | 45275 | 45275 | 97,1449836 | 268,529532 | 341,439793 | 862 | 45351 | 103,406268 | 290,653024 | 370,68963 | 103.4063 | 290.653 | 370.6896
2025-05-13 12:34:36.704 | 12:34:36 | 45276 | 45276 | 97,2365942 | 268,802587 | 341,878685 | 863 | 45352 | 103,731443 | 291,111142 | 371,3768 | 103.7314 | 291.1111 | 371.3768
2025-05-13 12:34:37.704 | 12:34:37 | 45277 | 45277 | 97,3300668 | 269,056791 | 342,219543 | 864 | 45353 | 103,882903 | 291,540577 | 372,084673 | 103.8829 | 291.5406 | 372.0847
2025-05-13 12:34:38.704 | 12:34:38 | 45278 | 45278 | 97,3625439 | 269,327068 | 342,56813 | 865 | 45354 | 103,883184 | 291,952677 | 372,648439 | 103.8832 | 291.9527 | 372.6484
2025-05-13 12:34:39.704 | 12:34:39 | 45279 | 45279 | 97,3665064 | 269,554428 | 342,896353 | 866 | 45355 | 103,869051 | 292,362382 | 373,255618 | 103.8691 | 292.3624 | 373.2556
2025-05-13 12:34:40.704 | 12:34:40 | 45280 | 45280 | 97,416794 | 269,790334 | 343,207763 | 867 | 45356 | 103,926919 | 292,778016 | 373,726383 | 103.9269 | 292.778 | 373.7264
2025-05-13 12:34:41.704 | 12:34:41 | 45281 | 45281 | 97,3852365 | 270,033933 | 343,471282 | 868 | 45357 | 103,943873 | 293,160097 | 374,269455 | 103.9439 | 293.1601 | 374.2695
2025-05-13 12:34:42.704 | 12:34:42 | 45282 | 45282 | 97,4229883 | 270,289071 | 343,775715 | 869 | 45358 | 103,932632 | 293,524956 | 374,756394 | 103.9326 | 293.525 | 374.7564
2025-05-13 12:34:43.704 | 12:34:43 | 45283 | 45283 | 97,4635184 | 270,562131 | 343,976632 | 870 | 45359 | 103,874499 | 293,879084 | 375,106028 | 103.8745 | 293.8791 | 375.106
2025-05-13 12:34:44.704 | 12:34:44 | 45284 | 45284 | 97,4907563 | 270,825147 | 344,246705 | 871 | 45360 | 103,862493 | 294,201036 | 375,471676 | 103.8625 | 294.201 | 375.4717
2025-05-13 12:34:45.704 | 12:34:45 | 45285 | 45285 | 97,5601372 | 271,059151 | 344,536756 | 872 | 45361 | 103,895972 | 294,51228 | 375,826906 | 103.896 | 294.5123 | 375.8269
2025-05-13 12:34:46.704 | 12:34:46 | 45286 | 45286 | 97,6489322 | 271,274303 | 344,87197 | 873 | 45362 | 103,87164 | 294,762496 | 375,999148 | 103.8716 | 294.7625 | 375.9991
2025-05-13 12:34:47.704 | 12:34:47 | 45287 | 45287 | 97,6855279 | 271,472422 | 345,17048 | 874 | 45363 | 103,822024 | 294,983877 | 376,052856 | 103.822 | 294.9839 | 376.0529
2025-05-13 12:34:48.704 | 12:34:48 | 45288 | 45288 | 97,8050371 | 271,737274 | 345,477287 | 875 | 45364 | 103,795965 | 295,170898 | 376,133856 | 103.796 | 295.1709 | 376.1339
2025-05-13 12:34:49.704 | 12:34:49 | 45289 | 45289 | 97,8807804 | 271,981408 | 345,718371 | 876 | 45365 | 103,833123 | 295,394191 | 376,239308 | 103.8331 | 295.3942 | 376.2393
2025-05-13 12:34:50.704 | 12:34:50 | 45290 | 45290 | 97,9149435 | 272,19504 | 345,976991 | 877 | 45366 | 103,851591 | 295,618446 | 376,318312 | 103.8516 | 295.6184 | 376.3183
2025-05-13 12:34:51.704 | 12:34:51 | 45291 | 45291 | 97,9502683 | 272,431145 | 346,123067 | 878 | 45367 | 103,838803 | 295,815259 | 376,388307 | 103.8388 | 295.8153 | 376.3883
2025-05-13 12:34:52.704 | 12:34:52 | 45292 | 45292 | 97,938886 | 272,643204 | 346,283139 | 879 | 45368 | 0.0,872 | 295,950925 | 376,43185 | #VALUE! | 295.9509 | 376.4318
2025-05-13 12:34:53.704 | 12:34:53 | 45293 | 45293 | 97,9102284 | 272,85964 | 346,563331 | 880 | 45369 | 103,888807 | 296,10866 | 376,480181 | 103.8888 | 296.1087 | 376.4802
2025-05-13 12:34:54.704 | 12:34:54 | 45294 | 45294 | 97,9779947 | 273,099533 | 346,810937 | 881 | 45370 | 103,964575 | 296,289685 | 376,570237 | 103.9646 | 296.2897 | 376.5702
2025-05-13 12:34:55.704 | 12:34:55 | 45295 | 45295 | 98,0042453 | 273,350276 | 347,079484 | 882 | 45371 | 104,085222 | 296,487218 | 376,664245 | 104.0852 | 296.4872 | 376.6642
2025-05-13 12:34:56.704 | 12:34:56 | 45296 | 45296 | 98,03392 | 273,589784 | 347,37444 | 883 | 45372 | 104,078737 | 296,689428 | 376,811083 | 104.0787 | 296.6894 | 376.8111
2025-05-13 12:34:57.704 | 12:34:57 | 45297 | 45297 | 98,0847108 | 273,824714 | 347,705083 | 884 | 45373 | 104,114354 | 296,916346 | 376,933057 | 104.1144 | 296.9163 | 376.9331
2025-05-13 12:34:58.704 | 12:34:58 | 45298 | 45298 | 98,1380454 | 274,02813 | 348,015627 | 885 | 45374 | 104,146215 | 297,104161 | 377,033564 | 104.1462 | 297.1042 | 377.0336
2025-05-13 12:34:59.704 | 12:34:59 | 45299 | 45299 | 98,2241459 | 274,260039 | 348,227775 | 886 | 45375 | 104,214934 | 297,262957 | 377,171792 | 104.2149 | 297.263 | 377.1718
2025-05-13 12:35:00.704 | 12:35:00 | 45300 | 45300 | 98,3063651 | 274,492401 | 348,427402 | 887 | 45376 | 104,217546 | 297,424511 | 377,19384 | 104.2175 | 297.4245 | 377.1938
2025-05-13 12:35:01.704 | 12:35:01 | 45301 | 45301 | 98,3625058 | 274,767626 | 348,744596 | 888 | 45377 | 104,153967 | 297,600479 | 377,227947 | 104.154 | 297.6005 | 377.2279
2025-05-13 12:35:02.704 | 12:35:02 | 45302 | 45302 | 98,3945094 | 275,011211 | 348,987037 | 889 | 45378 | 104,17367 | 297,777362 | 377,341106 | 104.1737 | 297.7774 | 377.3411
2025-05-13 12:35:03.704 | 12:35:03 | 45303 | 45303 | 98,4634356 | 275,240677 | 349,245468 | 890 | 45379 | 104,17488 | 297,931585 | 377,350101 | 104.1749 | 297.9316 | 377.3501
2025-05-13 12:35:04.704 | 12:35:04 | 45304 | 45304 | 98,4960357 | 275,498903 | 349,468316 | 891 | 45380 | 104,219522 | 298,093884 | 377,362409 | 104.2195 | 298.0939 | 377.3624
2025-05-13 12:35:05.704 | 12:35:05 | 45305 | 45305 | 98,5268163 | 275,752711 | 349,728596 | 892 | 45381 | 104,227016 | 298,244643 | 377,34193 | 104.227 | 298.2446 | 377.3419
2025-05-13 12:35:06.704 | 12:35:06 | 45306 | 45306 | 98,5930518 | 275,964462 | 349,999677 | 893 | 45382 | 104,666615 | 298,390644 | 377,359737 | 104.6666 | 298.3906 | 377.3597
2025-05-13 12:35:07.704 | 12:35:07 | 45307 | 45307 | 98,5851536 | 276,195541 | 350,281379 | 894 | 45383 | 105,052719 | 298,540359 | 377,374275 | 105.0527 | 298.5404 | 377.3743
2025-05-13 12:35:08.704 | 12:35:08 | 45308 | 45308 | 98,6626702 | 276,413253 | 350,601443 | 895 | 45384 | 105,364871 | 298,663099 | 377,43109 | 105.3649 | 298.6631 | 377.4311
2025-05-13 12:35:09.704 | 12:35:09 | 45309 | 45309 | 98,749622 | 276,622843 | 350,852497 | 896 | 45385 | 105,547387 | 298,804533 | 377,461359 | 105.5474 | 298.8045 | 377.4614
2025-05-13 12:35:10.704 | 12:35:10 | 45310 | 45310 | 98,8028829 | 276,839933 | 351,128964 | 897 | 45386 | 105,619863 | 298,965602 | 377,545025 | 105.6199 | 298.9656 | 377.545
2025-05-13 12:35:11.704 | 12:35:11 | 45311 | 45311 | 98,826538 | 277,06442 | 351,458299 | 898 | 45387 | 105,62557 | 299,1326 | 377,694513 | 105.6256 | 299.1326 | 377.6945
2025-05-13 12:35:12.704 | 12:35:12 | 45312 | 45312 | 98,8577791 | 277,281789 | 351,680574 | 899 | 45388 | 105,720912 | 299,308797 | 377,744672 | 105.7209 | 299.3088 | 377.7447
2025-05-13 12:35:13.704 | 12:35:13 | 45313 | 45313 | 98,9123514 | 277,481817 | 351,917024 | 900 | 45389 | 105,750868 | 299,459834 | 377,777005 | 105.7509 | 299.4598 | 377.777
2025-05-13 12:35:14.704 | 12:35:14 | 45314 | 45314 | 98,9720513 | 277,701948 | 352,08699 | 901 | 45390 | 105,707396 | 299,586691 | 377,740355 | 105.7074 | 299.5867 | 377.7404
2025-05-13 12:35:15.704 | 12:35:15 | 45315 | 45315 | 98,9991172 | 277,908965 | 352,347184 | 902 | 45391 | 105,553144 | 299,705396 | 377,80498 | 105.5531 | 299.7054 | 377.805
2025-05-13 12:35:16.704 | 12:35:16 | 45316 | 45316 | 99,0859972 | 278,149443 | 352,676615 | 903 | 45392 | 105,418948 | 299,839432 | 377,830063 | 105.4189 | 299.8394 | 377.8301
2025-05-13 12:35:17.704 | 12:35:17 | 45317 | 45317 | 99,1621557 | 278,35386 | 352,922163 | 904 | 45393 | 105,368008 | 299,948739 | 377,894291 | 105.368 | 299.9487 | 377.8943
2025-05-13 12:35:18.704 | 12:35:18 | 45318 | 45318 | 99,2648235 | 278,559672 | 353,170744 | 905 | 45394 | 105,290535 | 300,084067 | 378,000576 | 105.2905 | 300.0841 | 378.0006
2025-05-13 12:35:19.704 | 12:35:19 | 45319 | 45319 | 99,3189225 | 278,791606 | 353,336577 | 906 | 45395 | 105,278481 | 300,217661 | 378,142928 | 105.2785 | 300.2177 | 378.1429
2025-05-13 12:35:20.704 | 12:35:20 | 45320 | 45320 | 99,3558317 | 279,036824 | 353,501022 | 907 | 45396 | 105,238111 | 300,352737 | 378,216582 | 105.2381 | 300.3527 | 378.2166
2025-05-13 12:35:21.704 | 12:35:21 | 45321 | 45321 | 99,4219239 | 279,27725 | 353,748756 | 908 | 45397 | 105,227229 | 300,462705 | 378,264044 | 105.2272 | 300.4627 | 378.264
2025-05-13 12:35:22.704 | 12:35:22 | 45322 | 45322 | 99,4753413 | 279,535057 | 353,998764 | 909 | 45398 | 105,180429 | 300,612382 | 378,251463 | 105.1804 | 300.6124 | 378.2515
2025-05-13 12:35:23.704 | 12:35:23 | 45323 | 45323 | 99,576435 | 279,78316 | 354,312821 | 910 | 45399 | 105,193975 | 300,746884 | 378,286668 | 105.194 | 300.7469 | 378.2867
2025-05-13 12:35:24.704 | 12:35:24 | 45324 | 45324 | 99,6023288 | 280,023399 | 354,548168 | 911 | 45400 | 105,224706 | 300,863776 | 378,353155 | 105.2247 | 300.8638 | 378.3532
2025-05-13 12:35:25.704 | 12:35:25 | 45325 | 45325 | 99,6670754 | 280,257517 | 354,83191 | 912 | 45401 | 105,288326 | 300,994691 | 378,463634 | 105.2883 | 300.9947 | 378.4636
2025-05-13 12:35:26.704 | 12:35:26 | 45326 | 45326 | 99,9262986 | 280,519494 | 355,098065 | 913 | 45402 | 105,27697 | 301,138226 | 378,474962 | 105.277 | 301.1382 | 378.475
2025-05-13 12:35:27.704 | 12:35:27 | 45327 | 45327 | 100,287338 | 280,801864 | 355,443201 | 914 | 45403 | 105,327293 | 301,303378 | 378,511868 | 105.3273 | 301.3034 | 378.5119
2025-05-13 12:35:28.704 | 12:35:28 | 45328 | 45328 | 100,630907 | 281,074176 | 355,751584 | 915 | 45404 | 105,399232 | 301,456704 | 378,563837 | 105.3992 | 301.4567 | 378.5638
2025-05-13 12:35:29.704 | 12:35:29 | 45329 | 45329 | 100,860473 | 281,349371 | 356,126297 | 916 | 45405 | 105,449609 | 301,587848 | 378,60126 | 105.4496 | 301.5878 | 378.6013
2025-05-13 12:35:30.704 | 12:35:30 | 45330 | 45330 | 100,984366 | 281,638585 | 356,483644 | 917 | 45406 | 105,490123 | 301,72837 | 378,59924 | 105.4901 | 301.7284 | 378.5992
2025-05-13 12:35:31.704 | 12:35:31 | 45331 | 45331 | 101,05848 | 281,938586 | 356,845398 | 918 | 45407 | 105,59419 | 301,848432 | 378,623254 | 105.5942 | 301.8484 | 378.6233
2025-05-13 12:35:32.704 | 12:35:32 | 45332 | 45332 | 101,134569 | 282,302993 | 357,281896 | 919 | 45408 | 105,692612 | 301,970601 | 378,716318 | 105.6926 | 301.9706 | 378.7163
2025-05-13 12:35:33.704 | 12:35:33 | 45333 | 45333 | 101,167957 | 282,688423 | 357,88541 | 920 | 45409 | 105,695936 | 302,117237 | 378,844931 | 105.6959 | 302.1172 | 378.8449
2025-05-13 12:35:34.704 | 12:35:34 | 45334 | 45334 | 101,246136 | 283,125412 | 358,444707 | 921 | 45410 | 105,777906 | 302,270803 | 378,945471 | 105.7779 | 302.2708 | 378.9455
2025-05-13 12:35:35.704 | 12:35:35 | 45335 | 45335 | 101,37423 | 283,53939 | 359,007121 | 922 | 45411 | 105,771202 | 302,399952 | 379,05842 | 105.7712 | 302.4 | 379.0584
2025-05-13 12:35:36.704 | 12:35:36 | 45336 | 45336 | 101,455368 | 283,94295 | 359,607222 | 923 | 45412 | 105,855157 | 302,548448 | 379,138372 | 105.8552 | 302.5484 | 379.1384
2025-05-13 12:35:37.704 | 12:35:37 | 45337 | 45337 | 101,421886 | 284,365011 | 360,248974 | 924 | 45413 | 105,86739 | 302,675842 | 379,232919 | 105.8674 | 302.6758 | 379.2329
2025-05-13 12:35:38.704 | 12:35:38 | 45338 | 45338 | 101,679493 | 284,800801 | 360,839222 | 925 | 45414 | 105,980498 | 302,834314 | 379,297304 | 105.9805 | 302.8343 | 379.2973
2025-05-13 12:35:39.704 | 12:35:39 | 45339 | 45339 | 102,144717 | 285,272229 | 361,599061 | 926 | 45415 | 106,039946 | 302,994083 | 379,412879 | 106.0399 | 302.9941 | 379.4129
2025-05-13 12:35:40.704 | 12:35:40 | 45340 | 45340 | 102,426625 | 285,7417 | 362,445446 | 927 | 45416 | 106,14117 | 303,147235 | 379,49721 | 106.1412 | 303.1472 | 379.4972
2025-05-13 12:35:41.704 | 12:35:41 | 45341 | 45341 | 102,444185 | 286,210963 | 363,166586 | 928 | 45417 | 106,186529 | 303,309963 | 379,619575 | 106.1865 | 303.31 | 379.6196
2025-05-13 12:35:42.704 | 12:35:42 | 45342 | 45342 | 102,450837 | 286,671139 | 363,938289 | 929 | 45418 | 106,258037 | 303,473353 | 379,723404 | 106.258 | 303.4734 | 379.7234
2025-05-13 12:35:43.704 | 12:35:43 | 45343 | 45343 | 102,424076 | 287,136758 | 364,642438 | 930 | 45419 | 106,313769 | 303,617216 | 379,826635 | 106.3138 | 303.6172 | 379.8266
2025-05-13 12:35:44.704 | 12:35:44 | 45344 | 45344 | 102,297551 | 287,593088 | 365,558031 | 931 | 45420 | 106,360389 | 303,741851 | 379,835395 | 106.3604 | 303.7419 | 379.8354
2025-05-13 12:35:45.704 | 12:35:45 | 45345 | 45345 | 102,203169 | 288,07613 | 366,466997 | 932 | 45421 | 106,429689 | 303,849689 | 379,934784 | 106.4297 | 303.8497 | 379.9348
2025-05-13 12:35:46.704 | 12:35:46 | 45346 | 45346 | 102,130426 | 288,574707 | 367,302146 | 933 | 45422 | 106,534264 | 303,96485 | 380,014969 | 106.5343 | 303.9649 | 380.015
2025-05-13 12:35:47.704 | 12:35:47 | 45347 | 45347 | 102,110519 | 289,004152 | 368,003872 | 934 | 45423 | 107,120495 | 304,109306 | 380,049642 | 107.1205 | 304.1093 | 380.0496
2025-05-13 12:35:48.704 | 12:35:48 | 45348 | 45348 | 102,083897 | 289,430349 | 368,622313 | 935 | 45424 | 107,526287 | 304,24066 | 380,103178 | 107.5263 | 304.2407 | 380.1032
2025-05-13 12:35:49.704 | 12:35:49 | 45349 | 45349 | 102,244483 | 289,821249 | 369,310694 | 936 | 45425 | 107,886282 | 304,375998 | 380,159469 | 107.8863 | 304.376 | 380.1595
2025-05-13 12:35:50.704 | 12:35:50 | 45350 | 45350 | 102,883857 | 290,209549 | 369,997368 | 937 | 45426 | 108,070207 | 304,517556 | 380,163979 | 108.0702 | 304.5176 | 380.164
2025-05-13 12:35:51.704 | 12:35:51 | 45351 | 45351 | 103,406268 | 290,653024 | 370,68963 | 938 | 45427 | 108,103135 | 304,613604 | 380,207596 | 108.1031 | 304.6136 | 380.2076
2025-05-13 12:35:52.704 | 12:35:52 | 45352 | 45352 | 103,731443 | 291,111142 | 371,3768 | 939 | 45428 | 108,074455 | 304,761658 | 380,237848 | 108.0745 | 304.7617 | 380.2378
2025-05-13 12:35:53.704 | 12:35:53 | 45353 | 45353 | 103,882903 | 291,540577 | 372,084673 | 940 | 45429 | 108,02768 | 304,908349 | 380,331473 | 108.0277 | 304.9083 | 380.3315
2025-05-13 12:35:54.704 | 12:35:54 | 45354 | 45354 | 103,883184 | 291,952677 | 372,648439 | 941 | 45430 | 108,099981 | 305,014889 | 380,382436 | 108.1 | 305.0149 | 380.3824
2025-05-13 12:35:55.704 | 12:35:55 | 45355 | 45355 | 103,869051 | 292,362382 | 373,255618 | 942 | 45431 | 108,115236 | 305,155391 | 380,406333 | 108.1152 | 305.1554 | 380.4063
2025-05-13 12:35:56.704 | 12:35:56 | 45356 | 45356 | 103,926919 | 292,778016 | 373,726383 | 943 | 45432 | 108,155125 | 305,274737 | 380,458275 | 108.1551 | 305.2747 | 380.4583
2025-05-13 12:35:57.704 | 12:35:57 | 45357 | 45357 | 103,943873 | 293,160097 | 374,269455 | 944 | 45433 | 108,185786 | 305,402065 | 380,530821 | 108.1858 | 305.4021 | 380.5308
2025-05-13 12:35:58.704 | 12:35:58 | 45358 | 45358 | 103,932632 | 293,524956 | 374,756394 | 945 | 45434 | 108,22988 | 305,529685 | 380,583417 | 108.2299 | 305.5297 | 380.5834
2025-05-13 12:35:59.704 | 12:35:59 | 45359 | 45359 | 103,874499 | 293,879084 | 375,106028 | 946 | 45435 | 108,310399 | 305,648758 | 380,573996 | 108.3104 | 305.6488 | 380.574
2025-05-13 12:36:00.704 | 12:36:00 | 45360 | 45360 | 103,862493 | 294,201036 | 375,471676 | 947 | 45436 | 108,288796 | 305,777378 | 380,561158 | 108.2888 | 305.7774 | 380.5612
2025-05-13 12:36:01.704 | 12:36:01 | 45361 | 45361 | 103,895972 | 294,51228 | 375,826906 | 948 | 45437 | 108,390582 | 305,915154 | 380,604514 | 108.3906 | 305.9152 | 380.6045
2025-05-13 12:36:02.704 | 12:36:02 | 45362 | 45362 | 103,87164 | 294,762496 | 375,999148 | 949 | 45438 | 108,473015 | 306,024178 | 380,720982 | 108.473 | 306.0242 | 380.721
2025-05-13 12:36:03.704 | 12:36:03 | 45363 | 45363 | 103,822024 | 294,983877 | 376,052856 | 950 | 45439 | 108,55873 | 306,145915 | 380,826869 | 108.5587 | 306.1459 | 380.8269
2025-05-13 12:36:04.704 | 12:36:04 | 45364 | 45364 | 103,795965 | 295,170898 | 376,133856 | 951 | 45440 | 108,682211 | 306,296069 | 380,824937 | 108.6822 | 306.2961 | 380.8249
2025-05-13 12:36:05.704 | 12:36:05 | 45365 | 45365 | 103,833123 | 295,394191 | 376,239308 | 952 | 45441 | 108,761271 | 306,415952 | 380,857922 | 108.7613 | 306.416 | 380.8579
2025-05-13 12:36:06.730 | 12:36:06 | 45366 | 45366 | 103,851591 | 295,618446 | 376,318312 | 953 | 45442 | 108,866871 | 306,546158 | 380,92362 | 108.8669 | 306.5462 | 380.9236
2025-05-13 12:36:07.704 | 12:36:07 | 45367 | 45367 | 103,838803 | 295,815259 | 376,388307 | 954 | 45443 | 108,922529 | 306,657687 | 380,973607 | 108.9225 | 306.6577 | 380.9736
2025-05-13 12:36:08.704 | 12:36:08 | 45368 | 45368 | 0.0,872 | 295,950925 | 376,43185 | 955 | 45444 | 108,879315 | 306,757268 | 381,052179 | 108.8793 | 306.7573 | 381.0522
2025-05-13 12:36:09.704 | 12:36:09 | 45369 | 45369 | 103,888807 | 296,10866 | 376,480181 | 956 | 45445 | 108,824585 | 306,87417 | 381,07863 | 108.8246 | 306.8742 | 381.0786
2025-05-13 12:36:10.704 | 12:36:10 | 45370 | 45370 | 103,964575 | 296,289685 | 376,570237 | 957 | 45446 | 108,749195 | 306,973549 | 381,167266 | 108.7492 | 306.9735 | 381.1673
2025-05-13 12:36:11.704 | 12:36:11 | 45371 | 45371 | 104,085222 | 296,487218 | 376,664245 | 958 | 45447 | 108,742936 | 307,119743 | 381,130674 | 108.7429 | 307.1197 | 381.1307
2025-05-13 12:36:12.704 | 12:36:12 | 45372 | 45372 | 104,078737 | 296,689428 | 376,811083 | 959 | 45448 | 108,650825 | 307,244401 | 381,109478 | 108.6508 | 307.2444 | 381.1095
2025-05-13 12:36:13.704 | 12:36:13 | 45373 | 45373 | 104,114354 | 296,916346 | 376,933057 | 960 | 45449 | 108,626307 | 307,326423 | 381,157377 | 108.6263 | 307.3264 | 381.1574
2025-05-13 12:36:14.704 | 12:36:14 | 45374 | 45374 | 104,146215 | 297,104161 | 377,033564 | 961 | 45450 | 108,622334 | 307,411741 | 381,154689 | 108.6223 | 307.4117 | 381.1547
2025-05-13 12:36:15.704 | 12:36:15 | 45375 | 45375 | 104,214934 | 297,262957 | 377,171792 | 962 | 45451 | 108,615462 | 307,455071 | 381,194824 | 108.6155 | 307.4551 | 381.1948
2025-05-13 12:36:16.704 | 12:36:16 | 45376 | 45376 | 104,217546 | 297,424511 | 377,19384 | 963 | 45452 | 108,576499 | 307,535864 | 381,182683 | 108.5765 | 307.5359 | 381.1827
2025-05-13 12:36:17.704 | 12:36:17 | 45377 | 45377 | 104,153967 | 297,600479 | 377,227947 | 964 | 45453 | 108,579005 | 307,609928 | 381,177425 | 108.579 | 307.6099 | 381.1774
2025-05-13 12:36:18.704 | 12:36:18 | 45378 | 45378 | 104,17367 | 297,777362 | 377,341106 | 965 | 45454 | 108,53295 | 307,687157 | 381,152907 | 108.5329 | 307.6872 | 381.1529
2025-05-13 12:36:19.704 | 12:36:19 | 45379 | 45379 | 104,17488 | 297,931585 | 377,350101 | 966 | 45455 | 108,446198 | 307,775038 | 381,150347 | 108.4462 | 307.775 | 381.1503
2025-05-13 12:36:20.704 | 12:36:20 | 45380 | 45380 | 104,219522 | 298,093884 | 377,362409 | 967 | 45456 | 108,353554 | 307,864365 | 381,160843 | 108.3536 | 307.8644 | 381.1608
2025-05-13 12:36:21.704 | 12:36:21 | 45381 | 45381 | 104,227016 | 298,244643 | 377,34193 | 968 | 45457 | 108,313721 | 307,992423 | 381,162337 | 108.3137 | 307.9924 | 381.1623
2025-05-13 12:36:22.704 | 12:36:22 | 45382 | 45382 | 104,666615 | 298,390644 | 377,359737 | 969 | 45458 | 108,674819 | 308,080129 | 381,186965 | 108.6748 | 308.0801 | 381.187
2025-05-13 12:36:23.704 | 12:36:23 | 45383 | 45383 | 105,052719 | 298,540359 | 377,374275 | 970 | 45459 | 109,140695 | 308,198417 | 381,252761 | 109.1407 | 308.1984 | 381.2528
2025-05-13 12:36:24.704 | 12:36:24 | 45384 | 45384 | 105,364871 | 298,663099 | 377,43109 | 971 | 45460 | 109,549296 | 308,293708 | 381,303098 | 109.5493 | 308.2937 | 381.3031
2025-05-13 12:36:25.704 | 12:36:25 | 45385 | 45385 | 105,547387 | 298,804533 | 377,461359 | 972 | 45461 | 109,693747 | 308,383905 | 381,286449 | 109.6937 | 308.3839 | 381.2864
2025-05-13 12:36:26.704 | 12:36:26 | 45386 | 45386 | 105,619863 | 298,965602 | 377,545025 | 973 | 45462 | 109,709629 | 308,497762 | 381,27918 | 109.7096 | 308.4978 | 381.2792
2025-05-13 12:36:27.704 | 12:36:27 | 45387 | 45387 | 105,62557 | 299,1326 | 377,694513 | 974 | 45463 | 109,673692 | 308,55138 | 381,317416 | 109.6737 | 308.5514 | 381.3174
2025-05-13 12:36:28.704 | 12:36:28 | 45388 | 45388 | 105,720912 | 299,308797 | 377,744672 | 975 | 45464 | 109,63006 | 308,630932 | 381,305167 | 109.6301 | 308.6309 | 381.3052
2025-05-13 12:36:29.704 | 12:36:29 | 45389 | 45389 | 105,750868 | 299,459834 | 377,777005 | 976 | 45465 | 109,607363 | 308,711638 | 381,238955 | 109.6074 | 308.7116 | 381.239
2025-05-13 12:36:30.704 | 12:36:30 | 45390 | 45390 | 105,707396 | 299,586691 | 377,740355 | 977 | 45466 | 109,609209 | 308,806612 | 381,253208 | 109.6092 | 308.8066 | 381.2532
2025-05-13 12:36:31.704 | 12:36:31 | 45391 | 45391 | 105,553144 | 299,705396 | 377,80498 | 978 | 45467 | 109,626356 | 308,89264 | 381,295098 | 109.6264 | 308.8926 | 381.2951
2025-05-13 12:36:32.704 | 12:36:32 | 45392 | 45392 | 105,418948 | 299,839432 | 377,830063 | 979 | 45468 | 110,104439 | 308,964849 | 381,23167 | 110.1044 | 308.9648 | 381.2317
2025-05-13 12:36:33.704 | 12:36:33 | 45393 | 45393 | 105,368008 | 299,948739 | 377,894291 | 980 | 45469 | 110,459313 | 309,05696 | 381,318041 | 110.4593 | 309.057 | 381.318
2025-05-13 12:36:34.704 | 12:36:34 | 45394 | 45394 | 105,290535 | 300,084067 | 378,000576 | 981 | 45470 | 110,733464 | 309,17732 | 381,415668 | 110.7335 | 309.1773 | 381.4157
2025-05-13 12:36:35.704 | 12:36:35 | 45395 | 45395 | 105,278481 | 300,217661 | 378,142928 | 982 | 45471 | 110,779993 | 309,293209 | 381,48251 | 110.78 | 309.2932 | 381.4825
2025-05-13 12:36:36.704 | 12:36:36 | 45396 | 45396 | 105,238111 | 300,352737 | 378,216582 | 983 | 45472 | 110,7697 | 309,409699 | 381,530186 | 110.7697 | 309.4097 | 381.5302
2025-05-13 12:36:37.704 | 12:36:37 | 45397 | 45397 | 105,227229 | 300,462705 | 378,264044 | 984 | 45473 | 110,713132 | 309,487854 | 381,648794 | 110.7131 | 309.4879 | 381.6488
2025-05-13 12:36:38.704 | 12:36:38 | 45398 | 45398 | 105,180429 | 300,612382 | 378,251463 | 985 | 45474 | 110,653701 | 309,597249 | 381,767692 | 110.6537 | 309.5972 | 381.7677
2025-05-13 12:36:39.704 | 12:36:39 | 45399 | 45399 | 105,193975 | 300,746884 | 378,286668 | 986 | 45475 | 111,014607 | 309,725584 | 381,88868 | 111.0146 | 309.7256 | 381.8887
2025-05-13 12:36:40.704 | 12:36:40 | 45400 | 45400 | 105,224706 | 300,863776 | 378,353155 | 987 | 45476 | 111,439279 | 309,841792 | 382,017286 | 111.4393 | 309.8418 | 382.0173
2025-05-13 12:36:41.704 | 12:36:41 | 45401 | 45401 | 105,288326 | 300,994691 | 378,463634 | 988 | 45477 | 111,771154 | 309,975307 | 382,062771 | 111.7712 | 309.9753 | 382.0628
2025-05-13 12:36:42.704 | 12:36:42 | 45402 | 45402 | 105,27697 | 301,138226 | 378,474962 | 989 | 45478 | 111,891279 | 310,091848 | 382,146091 | 111.8913 | 310.0918 | 382.1461
2025-05-13 12:36:43.704 | 12:36:43 | 45403 | 45403 | 105,327293 | 301,303378 | 378,511868 | 990 | 45479 | 111,907634 | 310,219817 | 382,224633 | 111.9076 | 310.2198 | 382.2246
2025-05-13 12:36:44.704 | 12:36:44 | 45404 | 45404 | 105,399232 | 301,456704 | 378,563837 | 991 | 45480 | 112,090958 | 310,299196 | 382,308585 | 112.091 | 310.2992 | 382.3086
2025-05-13 12:36:45.704 | 12:36:45 | 45405 | 45405 | 105,449609 | 301,587848 | 378,60126 | 992 | 45481 | 112,401891 | 310,392945 | 382,414236 | 112.4019 | 310.3929 | 382.4142
2025-05-13 12:36:46.704 | 12:36:46 | 45406 | 45406 | 105,490123 | 301,72837 | 378,59924 | 993 | 45482 | 112,647522 | 310,491515 | 382,467995 | 112.6475 | 310.4915 | 382.468
2025-05-13 12:36:47.704 | 12:36:47 | 45407 | 45407 | 105,59419 | 301,848432 | 378,623254 | 994 | 45483 | 112,733494 | 310,574879 | 382,511223 | 112.7335 | 310.5749 | 382.5112
2025-05-13 12:36:48.704 | 12:36:48 | 45408 | 45408 | 105,692612 | 301,970601 | 378,716318 | 995 | 45484 | 112,720492 | 310,644077 | 382,630718 | 112.7205 | 310.6441 | 382.6307
2025-05-13 12:36:49.704 | 12:36:49 | 45409 | 45409 | 105,695936 | 302,117237 | 378,844931 | 996 | 45485 | 113,106728 | 310,78414 | 382,657885 | 113.1067 | 310.7841 | 382.6579
2025-05-13 12:36:50.704 | 12:36:50 | 45410 | 45410 | 105,777906 | 302,270803 | 378,945471 | 997 | 45486 | 113,39853 | 310,904554 | 382,706986 | 113.3985 | 310.9046 | 382.707
2025-05-13 12:36:51.704 | 12:36:51 | 45411 | 45411 | 105,771202 | 302,399952 | 379,05842 | 998 | 45487 | 113,65924 | 311,007784 | 382,849452 | 113.6592 | 311.0078 | 382.8495
2025-05-13 12:36:52.704 | 12:36:52 | 45412 | 45412 | 105,855157 | 302,548448 | 379,138372 | 999 | 45488 | 113,708201 | 311,09274 | 382,997734 | 113.7082 | 311.0927 | 382.9977
2025-05-13 12:36:53.704 | 12:36:53 | 45413 | 45413 | 105,86739 | 302,675842 | 379,232919 | 1000 | 45489 | 113,671316 | 311,155641 | 383,128927 | 113.6713 | 311.1556 | 383.1289
2025-05-13 12:36:54.704 | 12:36:54 | 45414 | 45414 | 105,980498 | 302,834314 | 379,297304 | 1001 | 45490 | 113,964016 | 311,249522 | 383,199385 | 113.964 | 311.2495 | 383.1994
2025-05-13 12:36:55.704 | 12:36:55 | 45415 | 45415 | 106,039946 | 302,994083 | 379,412879 | 1002 | 45491 | 114,26447 | 311,36574 | 383,203991 | 114.2645 | 311.3657 | 383.204
2025-05-13 12:36:56.704 | 12:36:56 | 45416 | 45416 | 106,14117 | 303,147235 | 379,49721 | 1003 | 45492 | 114,424711 | 311,454971 | 383,249559 | 114.4247 | 311.455 | 383.2496
2025-05-13 12:36:57.704 | 12:36:57 | 45417 | 45417 | 106,186529 | 303,309963 | 379,619575 | 1004 | 45493 | 114,480951 | 311,55653 | 383,307046 | 114.481 | 311.5565 | 383.307
2025-05-13 12:36:58.704 | 12:36:58 | 45418 | 45418 | 106,258037 | 303,473353 | 379,723404 | 1005 | 45494 | 114,417521 | 311,618306 | 383,380222 | 114.4175 | 311.6183 | 383.3802
2025-05-13 12:36:59.704 | 12:36:59 | 45419 | 45419 | 106,313769 | 303,617216 | 379,826635 | 1006 | 45495 | 114,738698 | 311,689457 | 383,435033 | 114.7387 | 311.6895 | 383.435
2025-05-13 12:37:00.704 | 12:37:00 | 45420 | 45420 | 106,360389 | 303,741851 | 379,835395 | 1007 | 45496 | 115,026702 | 311,749387 | 383,442247 | 115.0267 | 311.7494 | 383.4422
2025-05-13 12:37:01.704 | 12:37:01 | 45421 | 45421 | 106,429689 | 303,849689 | 379,934784 | 1008 | 45497 | 115,248524 | 311,825276 | 383,507638 | 115.2485 | 311.8253 | 383.5076
2025-05-13 12:37:02.704 | 12:37:02 | 45422 | 45422 | 106,534264 | 303,96485 | 380,014969 | 1009 | 45498 | 115,215599 | 311,898681 | 383,572664 | 115.2156 | 311.8987 | 383.5727
2025-05-13 12:37:03.704 | 12:37:03 | 45423 | 45423 | 107,120495 | 304,109306 | 380,049642 | 1010 | 45499 | 115,115821 | 311,973752 | 383,564825 | 115.1158 | 311.9738 | 383.5648
2025-05-13 12:37:04.704 | 12:37:04 | 45424 | 45424 | 107,526287 | 304,24066 | 380,103178 | 1011 | 45500 | 115,364413 | 312,044056 | 383,575506 | 115.3644 | 312.0441 | 383.5755
2025-05-13 12:37:05.704 | 12:37:05 | 45425 | 45425 | 107,886282 | 304,375998 | 380,159469 | 1012 | 45501 | 115,649462 | 312,132546 | 383,650455 | 115.6495 | 312.1325 | 383.6505
2025-05-13 12:37:06.704 | 12:37:06 | 45426 | 45426 | 108,070207 | 304,517556 | 380,163979 | 1013 | 45502 | 115,771809 | 312,217082 | 383,819045 | 115.7718 | 312.2171 | 383.819
2025-05-13 12:37:07.704 | 12:37:07 | 45427 | 45427 | 108,103135 | 304,613604 | 380,207596 | 1014 | 45503 | 115,744795 | 312,321608 | 383,907787 | 115.7448 | 312.3216 | 383.9078
2025-05-13 12:37:08.704 | 12:37:08 | 45428 | 45428 | 108,074455 | 304,761658 | 380,237848 | 1015 | 45504 | 115,70943 | 312,413808 | 383,834022 | 115.7094 | 312.4138 | 383.834
2025-05-13 12:37:09.704 | 12:37:09 | 45429 | 45429 | 108,02768 | 304,908349 | 380,331473 | 1016 | 45505 | 115,952339 | 312,50522 | 383,837784 | 115.9523 | 312.5052 | 383.8378
2025-05-13 12:37:10.704 | 12:37:10 | 45430 | 45430 | 108,099981 | 305,014889 | 380,382436 | 1017 | 45506 | 116,238114 | 312,610474 | 383,922836 | 116.2381 | 312.6105 | 383.9228
2025-05-13 12:37:11.704 | 12:37:11 | 45431 | 45431 | 108,115236 | 305,155391 | 380,406333 | 1018 | 45507 | 116,356411 | 312,694764 | 384,043469 | 116.3564 | 312.6948 | 384.0435
2025-05-13 12:37:12.704 | 12:37:12 | 45432 | 45432 | 108,155125 | 305,274737 | 380,458275 | 1019 | 45508 | 116,320257 | 312,753254 | 384,101661 | 116.3203 | 312.7533 | 384.1017
2025-05-13 12:37:13.704 | 12:37:13 | 45433 | 45433 | 108,185786 | 305,402065 | 380,530821 | 1020 | 45509 | 116,19319 | 312,828163 | 384,108209 | 116.1932 | 312.8282 | 384.1082
2025-05-13 12:37:14.704 | 12:37:14 | 45434 | 45434 | 108,22988 | 305,529685 | 380,583417 | 1021 | 45510 | 116,03661 | 312,923193 | 384,108209 | 116.0366 | 312.9232 | 384.1082
2025-05-13 12:37:15.704 | 12:37:15 | 45435 | 45435 | 108,310399 | 305,648758 | 380,573996 | 1022 | 45511 | 116,031635 | 313,006697 | 384,086459 | 116.0316 | 313.0067 | 384.0865
2025-05-13 12:37:16.704 | 12:37:16 | 45436 | 45436 | 108,288796 | 305,777378 | 380,561158 | 1023 | 45512 | 115,98747 | 313,052475 | 384,05899 | 115.9875 | 313.0525 | 384.059
2025-05-13 12:37:17.704 | 12:37:17 | 45437 | 45437 | 108,390582 | 305,915154 | 380,604514 | 1024 | 45513 | 115,97684 | 313,144298 | 384,062702 | 115.9768 | 313.1443 | 384.0627
2025-05-13 12:37:18.704 | 12:37:18 | 45438 | 45438 | 108,473015 | 306,024178 | 380,720982 | 1025 | 45514 | 116,036741 | 313,220277 | 384,055195 | 116.0367 | 313.2203 | 384.0552
2025-05-13 12:37:19.704 | 12:37:19 | 45439 | 45439 | 108,55873 | 306,145915 | 380,826869 | 1026 | 45515 | 116,078056 | 313,28155 | 383,95705 | 116.0781 | 313.2815 | 383.957
2025-05-13 12:37:20.704 | 12:37:20 | 45440 | 45440 | 108,682211 | 306,296069 | 380,824937 | 1027 | 45516 | 116,099567 | 313,305479 | 383,941187 | 116.0996 | 313.3055 | 383.9412
2025-05-13 12:37:21.704 | 12:37:21 | 45441 | 45441 | 108,761271 | 306,415952 | 380,857922 | 1028 | 45517 | 116,051303 | 313,393846 | 384,001327 | 116.0513 | 313.3938 | 384.0013
2025-05-13 12:37:22.704 | 12:37:22 | 45442 | 45442 | 108,866871 | 306,546158 | 380,92362 | 1029 | 45518 | 116,024563 | 313,46998 | 383,97383 | 116.0246 | 313.47 | 383.9738
2025-05-13 12:37:23.704 | 12:37:23 | 45443 | 45443 | 108,922529 | 306,657687 | 380,973607 | 1030 | 45519 | 116,018216 | 313,52905 | 383,95657 | 116.0182 | 313.529 | 383.9566
2025-05-13 12:37:24.704 | 12:37:24 | 45444 | 45444 | 108,879315 | 306,757268 | 381,052179 | 1031 | 45520 | 115,954299 | 313,564028 | 383,955909 | 115.9543 | 313.564 | 383.9559
2025-05-13 12:37:25.704 | 12:37:25 | 45445 | 45445 | 108,824585 | 306,87417 | 381,07863 | 1032 | 45521 | 115,910023 | 313,623686 | 384,006799 | 115.91 | 313.6237 | 384.0068
2025-05-13 12:37:26.704 | 12:37:26 | 45446 | 45446 | 108,749195 | 306,973549 | 381,167266 | 1033 | 45522 | 115,927265 | 313,687036 | 383,926621 | 115.9273 | 313.687 | 383.9266
2025-05-13 12:37:27.704 | 12:37:27 | 45447 | 45447 | 108,742936 | 307,119743 | 381,130674 | 1034 | 45523 | 115,901371 | 313,719026 | 383,901275 | 115.9014 | 313.719 | 383.9013
2025-05-13 12:37:28.704 | 12:37:28 | 45448 | 45448 | 108,650825 | 307,244401 | 381,109478 | 1035 | 45524 | 115,882378 | 313,745525 | 383,88065 | 115.8824 | 313.7455 | 383.8807
2025-05-13 12:37:29.704 | 12:37:29 | 45449 | 45449 | 108,626307 | 307,326423 | 381,157377 | 1036 | 45525 | 115,828778 | 313,801536 | 383,856516 | 115.8288 | 313.8015 | 383.8565
2025-05-13 12:37:30.704 | 12:37:30 | 45450 | 45450 | 108,622334 | 307,411741 | 381,154689 | 1037 | 45526 | 115,775888 | 313,877762 | 383,849351 | 115.7759 | 313.8778 | 383.8494
2025-05-13 12:37:31.704 | 12:37:31 | 45451 | 45451 | 108,615462 | 307,455071 | 381,194824 | 1038 | 45527 | 115,772658 | 313,903194 | 383,788658 | 115.7727 | 313.9032 | 383.7887
2025-05-13 12:37:32.704 | 12:37:32 | 45452 | 45452 | 108,576499 | 307,535864 | 381,182683 | 1039 | 45528 | 115,798715 | 313,937672 | 383,759819 | 115.7987 | 313.9377 | 383.7598
2025-05-13 12:37:33.704 | 12:37:33 | 45453 | 45453 | 108,579005 | 307,609928 | 381,177425 | 1040 | 45529 | 115,805299 | 313,974689 | 383,825158 | 115.8053 | 313.9747 | 383.8252
2025-05-13 12:37:34.704 | 12:37:34 | 45454 | 45454 | 108,53295 | 307,687157 | 381,152907 | 1041 | 45530 | 115,829916 | 314,03903 | 383,788028 | 115.8299 | 314.039 | 383.788
2025-05-13 12:37:35.704 | 12:37:35 | 45455 | 45455 | 108,446198 | 307,775038 | 381,150347 | 1042 | 45531 | 115,870875 | 314,066712 | 383,759752 | 115.8709 | 314.0667 | 383.7598
2025-05-13 12:37:36.704 | 12:37:36 | 45456 | 45456 | 108,353554 | 307,864365 | 381,160843 | 1043 | 45532 | 115,897869 | 314,113907 | 383,786836 | 115.8979 | 314.1139 | 383.7868
2025-05-13 12:37:37.704 | 12:37:37 | 45457 | 45457 | 108,313721 | 307,992423 | 381,162337 | 1044 | 45533 | 115,903643 | 314,153353 | 383,813717 | 115.9036 | 314.1534 | 383.8137
2025-05-13 12:37:38.704 | 12:37:38 | 45458 | 45458 | 108,674819 | 308,080129 | 381,186965 | 1045 | 45534 | 115,93441 | 314,226021 | 383,727014 | 115.9344 | 314.226 | 383.727
2025-05-13 12:37:39.704 | 12:37:39 | 45459 | 45459 | 109,140695 | 308,198417 | 381,252761 | 1046 | 45535 | 115,946275 | 314,272007 | 383,624165 | 115.9463 | 314.272 | 383.6242
2025-05-13 12:37:40.704 | 12:37:40 | 45460 | 45460 | 109,549296 | 308,293708 | 381,303098 | 1047 | 45536 | 116,085887 | 314,285351 | 383,601934 | 116.0859 | 314.2854 | 383.6019
2025-05-13 12:37:41.704 | 12:37:41 | 45461 | 45461 | 109,693747 | 308,383905 | 381,286449 | 1048 | 45537 | 116,455194 | 314,293337 | 383,544852 | 116.4552 | 314.2933 | 383.5449
2025-05-13 12:37:42.704 | 12:37:42 | 45462 | 45462 | 109,709629 | 308,497762 | 381,27918 | 1049 | 45538 | 116,691348 | 314,285561 | 383,460678 | 116.6913 | 314.2856 | 383.4607
2025-05-13 12:37:43.704 | 12:37:43 | 45463 | 45463 | 109,673692 | 308,55138 | 381,317416 | 1050 | 45539 | 116,892328 | 314,32306 | 383,398177 | 116.8923 | 314.3231 | 383.3982
2025-05-13 12:37:44.704 | 12:37:44 | 45464 | 45464 | 109,63006 | 308,630932 | 381,305167 | 1051 | 45540 | 116,892458 | 314,34577 | 383,332935 | 116.8925 | 314.3458 | 383.3329
2025-05-13 12:37:45.704 | 12:37:45 | 45465 | 45465 | 109,607363 | 308,711638 | 381,238955 | 1052 | 45541 | 116,801218 | 314,377292 | 383,209513 | 116.8012 | 314.3773 | 383.2095
2025-05-13 12:37:46.704 | 12:37:46 | 45466 | 45466 | 109,609209 | 308,806612 | 381,253208 | 1053 | 45542 | 116,745225 | 314,413075 | 383,122306 | 116.7452 | 314.4131 | 383.1223
2025-05-13 12:37:47.704 | 12:37:47 | 45467 | 45467 | 109,626356 | 308,89264 | 381,295098 | 1054 | 45543 | 116,703462 | 314,424578 | 383,092179 | 116.7035 | 314.4246 | 383.0922
2025-05-13 12:37:48.704 | 12:37:48 | 45468 | 45468 | 110,104439 | 308,964849 | 381,23167 | 1055 | 45544 | 116,686421 | 314,466776 | 383,009118 | 116.6864 | 314.4668 | 383.0091
2025-05-13 12:37:49.704 | 12:37:49 | 45469 | 45469 | 110,459313 | 309,05696 | 381,318041 | 1056 | 45545 | 116,654082 | 314,498429 | 382,943463 | 116.6541 | 314.4984 | 382.9435
2025-05-13 12:37:50.704 | 12:37:50 | 45470 | 45470 | 110,733464 | 309,17732 | 381,415668 | 1057 | 45546 | 116,62456 | 314,546674 | 382,978704 | 116.6246 | 314.5467 | 382.9787
2025-05-13 12:37:51.704 | 12:37:51 | 45471 | 45471 | 110,779993 | 309,293209 | 381,48251 | 1058 | 45547 | 116,992542 | 314,575368 | 382,941973 | 116.9925 | 314.5754 | 382.942
2025-05-13 12:37:52.704 | 12:37:52 | 45472 | 45472 | 110,7697 | 309,409699 | 381,530186 | 1059 | 45548 | 117,306866 | 314,573348 | 382,902346 | 117.3069 | 314.5733 | 382.9023
2025-05-13 12:37:53.704 | 12:37:53 | 45473 | 45473 | 110,713132 | 309,487854 | 381,648794 | 1060 | 45549 | 117,483406 | 314,567095 | 382,766065 | 117.4834 | 314.5671 | 382.7661
2025-05-13 12:37:54.704 | 12:37:54 | 45474 | 45474 | 110,653701 | 309,597249 | 381,767692 | 1061 | 45550 | 117,522766 | 314,557425 | 382,615274 | 117.5228 | 314.5574 | 382.6153
2025-05-13 12:37:55.704 | 12:37:55 | 45475 | 45475 | 111,014607 | 309,725584 | 381,88868 | 1062 | 45551 | 117,506267 | 314,546684 | 382,463182 | 117.5063 | 314.5467 | 382.4632
2025-05-13 12:37:56.704 | 12:37:56 | 45476 | 45476 | 111,439279 | 309,841792 | 382,017286 | 1063 | 45552 | 117,42316 | 314,576386 | 382,323826 | 117.4232 | 314.5764 | 382.3238
2025-05-13 12:37:57.704 | 12:37:57 | 45477 | 45477 | 111,771154 | 309,975307 | 382,062771 | 1064 | 45553 | 117,460443 | 314,564311 | 382,21947 | 117.4604 | 314.5643 | 382.2195
2025-05-13 12:37:58.704 | 12:37:58 | 45478 | 45478 | 111,891279 | 310,091848 | 382,146091 | 1065 | 45554 | 117,444637 | 314,581201 | 382,140399 | 117.4446 | 314.5812 | 382.1404
2025-05-13 12:37:59.704 | 12:37:59 | 45479 | 45479 | 111,907634 | 310,219817 | 382,224633 | 1066 | 45555 | 117,382346 | 314,625173 | 382,128349 | 117.3823 | 314.6252 | 382.1283
2025-05-13 12:38:00.704 | 12:38:00 | 45480 | 45480 | 112,090958 | 310,299196 | 382,308585 | 1067 | 45556 | 117,323997 | 314,655505 | 382,091354 | 117.324 | 314.6555 | 382.0914
2025-05-13 12:38:01.704 | 12:38:01 | 45481 | 45481 | 112,401891 | 310,392945 | 382,414236 | 1068 | 45557 | 117,281552 | 314,65984 | 382,04884 | 117.2816 | 314.6598 | 382.0488
2025-05-13 12:38:02.704 | 12:38:02 | 45482 | 45482 | 112,647522 | 310,491515 | 382,467995 | 1069 | 45558 | 117,313796 | 314,676175 | 382,009131 | 117.3138 | 314.6762 | 382.0091
2025-05-13 12:38:03.704 | 12:38:03 | 45483 | 45483 | 112,733494 | 310,574879 | 382,511223 | 1070 | 45559 | 117,293659 | 314,711311 | 381,922801 | 117.2937 | 314.7113 | 381.9228
2025-05-13 12:38:04.704 | 12:38:04 | 45484 | 45484 | 112,720492 | 310,644077 | 382,630718 | 1071 | 45560 | 117,244693 | 314,743831 | 381,855456 | 117.2447 | 314.7438 | 381.8555
2025-05-13 12:38:05.704 | 12:38:05 | 45485 | 45485 | 113,106728 | 310,78414 | 382,657885 | 1072 | 45561 | 117,228623 | 314,752106 | 381,868644 | 117.2286 | 314.7521 | 381.8686
2025-05-13 12:38:06.704 | 12:38:06 | 45486 | 45486 | 113,39853 | 310,904554 | 382,706986 | 1073 | 45562 | 117,258699 | 314,821347 | 381,84882 | 117.2587 | 314.8213 | 381.8488
2025-05-13 12:38:07.704 | 12:38:07 | 45487 | 45487 | 113,65924 | 311,007784 | 382,849452 | 1074 | 45563 | 117,250704 | 314,841729 | 381,760943 | 117.2507 | 314.8417 | 381.7609
2025-05-13 12:38:08.704 | 12:38:08 | 45488 | 45488 | 113,708201 | 311,09274 | 382,997734 | 1075 | 45564 | 117,19688 | 314,814668 | 381,638601 | 117.1969 | 314.8147 | 381.6386
2025-05-13 12:38:09.704 | 12:38:09 | 45489 | 45489 | 113,671316 | 311,155641 | 383,128927 | 1076 | 45565 | 117,17328 | 314,83707 | 381,545385 | 117.1733 | 314.8371 | 381.5454
2025-05-13 12:38:10.704 | 12:38:10 | 45490 | 45490 | 113,964016 | 311,249522 | 383,199385 | 1077 | 45566 | 117,150769 | 314,840875 | 381,518375 | 117.1508 | 314.8409 | 381.5184
2025-05-13 12:38:11.704 | 12:38:11 | 45491 | 45491 | 114,26447 | 311,36574 | 383,203991 | 1078 | 45567 | 117,136531 | 314,832902 | 381,415942 | 117.1365 | 314.8329 | 381.4159
2025-05-13 12:38:12.704 | 12:38:12 | 45492 | 45492 | 114,424711 | 311,454971 | 383,249559 | 1079 | 45568 | 117,085109 | 314,83279 | 381,312101 | 117.0851 | 314.8328 | 381.3121
2025-05-13 12:38:13.704 | 12:38:13 | 45493 | 45493 | 114,480951 | 311,55653 | 383,307046 | 1080 | 45569 | 117,076648 | 314,83939 | 381,228775 | 117.0766 | 314.8394 | 381.2288
2025-05-13 12:38:14.704 | 12:38:14 | 45494 | 45494 | 114,417521 | 311,618306 | 383,380222 | 1081 | 45570 | 117,078236 | 314,839162 | 381,159928 | 117.0782 | 314.8392 | 381.1599
2025-05-13 12:38:15.704 | 12:38:15 | 45495 | 45495 | 114,738698 | 311,689457 | 383,435033 | 1082 | 45571 | 117,082772 | 314,831144 | 381,118005 | 117.0828 | 314.8311 | 381.118
2025-05-13 12:38:16.704 | 12:38:16 | 45496 | 45496 | 115,026702 | 311,749387 | 383,442247 | 1083 | 45572 | 117,095972 | 314,816793 | 381,053853 | 117.096 | 314.8168 | 381.0539
2025-05-13 12:38:17.704 | 12:38:17 | 45497 | 45497 | 115,248524 | 311,825276 | 383,507638 | 1084 | 45573 | 117,081383 | 314,817982 | 381,01933 | 117.0814 | 314.818 | 381.0193
2025-05-13 12:38:18.704 | 12:38:18 | 45498 | 45498 | 115,215599 | 311,898681 | 383,572664 | 1085 | 45574 | 117,077459 | 314,799781 | 380,942646 | 117.0775 | 314.7998 | 380.9426
2025-05-13 12:38:19.704 | 12:38:19 | 45499 | 45499 | 115,115821 | 311,973752 | 383,564825 | 1086 | 45575 | 117,079364 | 314,802318 | 380,928144 | 117.0794 | 314.8023 | 380.9281
2025-05-13 12:38:20.704 | 12:38:20 | 45500 | 45500 | 115,364413 | 312,044056 | 383,575506 | 1087 | 45576 | 117,369126 | 314,820831 | 380,919286 | 117.3691 | 314.8208 | 380.9193
2025-05-13 12:38:21.704 | 12:38:21 | 45501 | 45501 | 115,649462 | 312,132546 | 383,650455 | 1088 | 45577 | 117,666407 | 314,855772 | 380,8716 | 117.6664 | 314.8558 | 380.8716
2025-05-13 12:38:22.704 | 12:38:22 | 45502 | 45502 | 115,771809 | 312,217082 | 383,819045 | 1089 | 45578 | 117,834651 | 314,879479 | 380,791227 | 117.8347 | 314.8795 | 380.7912
2025-05-13 12:38:23.704 | 12:38:23 | 45503 | 45503 | 115,744795 | 312,321608 | 383,907787 | 1090 | 45579 | 117,872299 | 314,87058 | 380,745786 | 117.8723 | 314.8706 | 380.7458
2025-05-13 12:38:24.704 | 12:38:24 | 45504 | 45504 | 115,70943 | 312,413808 | 383,834022 | 1091 | 45580 | 117,825983 | 314,880076 | 380,682442 | 117.826 | 314.8801 | 380.6824
2025-05-13 12:38:25.704 | 12:38:25 | 45505 | 45505 | 115,952339 | 312,50522 | 383,837784 | 1092 | 45581 | 117,768783 | 314,872011 | 380,579202 | 117.7688 | 314.872 | 380.5792
2025-05-13 12:38:26.704 | 12:38:26 | 45506 | 45506 | 116,238114 | 312,610474 | 383,922836 | 1093 | 45582 | 117,783497 | 314,897167 | 380,499196 | 117.7835 | 314.8972 | 380.4992
2025-05-13 12:38:27.704 | 12:38:27 | 45507 | 45507 | 116,356411 | 312,694764 | 384,043469 | 1094 | 45583 | 118,073457 | 314,902164 | 380,412411 | 118.0735 | 314.9022 | 380.4124
2025-05-13 12:38:28.704 | 12:38:28 | 45508 | 45508 | 116,320257 | 312,753254 | 384,101661 | 1095 | 45584 | 118,336066 | 314,908731 | 380,285153 | 118.3361 | 314.9087 | 380.2852
2025-05-13 12:38:29.704 | 12:38:29 | 45509 | 45509 | 116,19319 | 312,828163 | 384,108209 | 1096 | 45585 | 118,550965 | 314,888862 | 380,160316 | 118.551 | 314.8889 | 380.1603
2025-05-13 12:38:30.704 | 12:38:30 | 45510 | 45510 | 116,03661 | 312,923193 | 384,108209 | 1097 | 45586 | 118,604077 | 314,90242 | 380,09733 | 118.6041 | 314.9024 | 380.0973
2025-05-13 12:38:31.704 | 12:38:31 | 45511 | 45511 | 116,031635 | 313,006697 | 384,086459 | 1098 | 45587 | 118,584827 | 314,905781 | 380,116619 | 118.5848 | 314.9058 | 380.1166
2025-05-13 12:38:32.704 | 12:38:32 | 45512 | 45512 | 115,98747 | 313,052475 | 384,05899 | 1099 | 45588 | 118,740976 | 314,919632 | 380,062751 | 118.741 | 314.9196 | 380.0628
2025-05-13 12:38:33.704 | 12:38:33 | 45513 | 45513 | 115,97684 | 313,144298 | 384,062702 | 1100 | 45589 | 119,028697 | 314,913766 | 380,05253 | 119.0287 | 314.9138 | 380.0525
2025-05-13 12:38:34.704 | 12:38:34 | 45514 | 45514 | 116,036741 | 313,220277 | 384,055195 | 1101 | 45590 | 119,278349 | 314,934937 | 380,00156 | 119.2783 | 314.9349 | 380.0016
2025-05-13 12:38:35.704 | 12:38:35 | 45515 | 45515 | 116,078056 | 313,28155 | 383,95705 | 1102 | 45591 | 119,414234 | 314,966411 | 379,983931 | 119.4142 | 314.9664 | 379.9839
2025-05-13 12:38:36.704 | 12:38:36 | 45516 | 45516 | 116,099567 | 313,305479 | 383,941187 | 1103 | 45592 | 119,286842 | 314,992546 | 379,939874 | 119.2868 | 314.9925 | 379.9399
2025-05-13 12:38:37.704 | 12:38:37 | 45517 | 45517 | 116,051303 | 313,393846 | 384,001327 | 1104 | 45593 | 119,589952 | 315,020272 | 379,82157 | 119.59 | 315.0203 | 379.8216
2025-05-13 12:38:38.704 | 12:38:38 | 45518 | 45518 | 116,024563 | 313,46998 | 383,97383 | 1105 | 45594 | 119,782133 | 315,042262 | 379,736023 | 119.7821 | 315.0423 | 379.736
2025-05-13 12:38:39.704 | 12:38:39 | 45519 | 45519 | 116,018216 | 313,52905 | 383,95657 | 1106 | 45595 | 119,965017 | 315,043596 | 379,675799 | 119.965 | 315.0436 | 379.6758
2025-05-13 12:38:40.704 | 12:38:40 | 45520 | 45520 | 115,954299 | 313,564028 | 383,955909 | 1107 | 45596 | 120,048043 | 315,036307 | 379,583985 | 120.048 | 315.0363 | 379.584
2025-05-13 12:38:41.704 | 12:38:41 | 45521 | 45521 | 115,910023 | 313,623686 | 384,006799 | 1108 | 45597 | 119,957758 | 315,040215 | 379,559097 | 119.9578 | 315.0402 | 379.5591
2025-05-13 12:38:42.704 | 12:38:42 | 45522 | 45522 | 115,927265 | 313,687036 | 383,926621 | 1109 | 45598 | 119,82681 | 315,06377 | 379,543349 | 119.8268 | 315.0638 | 379.5433
2025-05-13 12:38:43.704 | 12:38:43 | 45523 | 45523 | 115,901371 | 313,719026 | 383,901275 | 1110 | 45599 | 119,776438 | 315,047956 | 379,563347 | 119.7764 | 315.048 | 379.5633
2025-05-13 12:38:44.704 | 12:38:44 | 45524 | 45524 | 115,882378 | 313,745525 | 383,88065 | 1111 | 45600 | 120,093846 | 315,038751 | 379,570098 | 120.0938 | 315.0388 | 379.5701
2025-05-13 12:38:45.704 | 12:38:45 | 45525 | 45525 | 115,828778 | 313,801536 | 383,856516 | 1112 | 45601 | 120,278728 | 315,065152 | 379,516027 | 120.2787 | 315.0652 | 379.516
2025-05-13 12:38:46.704 | 12:38:46 | 45526 | 45526 | 115,775888 | 313,877762 | 383,849351 | 1113 | 45602 | 120,284806 | 315,065124 | 379,480226 | 120.2848 | 315.0651 | 379.4802
2025-05-13 12:38:47.704 | 12:38:47 | 45527 | 45527 | 115,772658 | 313,903194 | 383,788658 | 1114 | 45603 | 120,119451 | 315,067685 | 379,470528 | 120.1195 | 315.0677 | 379.4705
2025-05-13 12:38:48.704 | 12:38:48 | 45528 | 45528 | 115,798715 | 313,937672 | 383,759819 | 1115 | 45604 | 120,282205 | 315,117055 | 379,395243 | 120.2822 | 315.1171 | 379.3952
2025-05-13 12:38:49.704 | 12:38:49 | 45529 | 45529 | 115,805299 | 313,974689 | 383,825158 | 1116 | 45605 | 120,487202 | 315,165928 | 379,321863 | 120.4872 | 315.1659 | 379.3219
2025-05-13 12:38:50.704 | 12:38:50 | 45530 | 45530 | 115,829916 | 314,03903 | 383,788028 | 1117 | 45606 | 120,695934 | 315,196424 | 379,267839 | 120.6959 | 315.1964 | 379.2678
2025-05-13 12:38:51.704 | 12:38:51 | 45531 | 45531 | 115,870875 | 314,066712 | 383,759752 | 1118 | 45607 | 120,818635 | 315,221655 | 379,279636 | 120.8186 | 315.2217 | 379.2796
2025-05-13 12:38:52.704 | 12:38:52 | 45532 | 45532 | 115,897869 | 314,113907 | 383,786836 | 1119 | 45608 | 120,680069 | 315,246394 | 379,258902 | 120.6801 | 315.2464 | 379.2589
2025-05-13 12:38:53.704 | 12:38:53 | 45533 | 45533 | 115,903643 | 314,153353 | 383,813717 | 1120 | 45609 | 120,873215 | 315,285615 | 379,256672 | 120.8732 | 315.2856 | 379.2567
2025-05-13 12:38:54.704 | 12:38:54 | 45534 | 45534 | 115,93441 | 314,226021 | 383,727014 | 1121 | 45610 | 121,056561 | 315,333551 | 379,263527 | 121.0566 | 315.3336 | 379.2635
2025-05-13 12:38:55.704 | 12:38:55 | 45535 | 45535 | 115,946275 | 314,272007 | 383,624165 | 1122 | 45611 | 121,175918 | 315,358341 | 379,245394 | 121.1759 | 315.3583 | 379.2454
2025-05-13 12:38:56.704 | 12:38:56 | 45536 | 45536 | 116,085887 | 314,285351 | 383,601934 | 1123 | 45612 | 121,273321 | 315,435685 | 379,251483 | 121.2733 | 315.4357 | 379.2515
2025-05-13 12:38:57.704 | 12:38:57 | 45537 | 45537 | 116,455194 | 314,293337 | 383,544852 | 1124 | 45613 | 121,147682 | 315,486245 | 379,252207 | 121.1477 | 315.4862 | 379.2522
2025-05-13 12:38:58.704 | 12:38:58 | 45538 | 45538 | 116,691348 | 314,285561 | 383,460678 | 1125 | 45614 | 121,380818 | 315,530891 | 379,279828 | 121.3808 | 315.5309 | 379.2798
2025-05-13 12:38:59.704 | 12:38:59 | 45539 | 45539 | 116,892328 | 314,32306 | 383,398177 | 1126 | 45615 | 121,562104 | 315,562547 | 379,209466 | 121.5621 | 315.5625 | 379.2095
2025-05-13 12:39:00.704 | 12:39:00 | 45540 | 45540 | 116,892458 | 314,34577 | 383,332935 | 1127 | 45616 | 121,703186 | 315,62376 | 379,18568 | 121.7032 | 315.6238 | 379.1857
2025-05-13 12:39:01.704 | 12:39:01 | 45541 | 45541 | 116,801218 | 314,377292 | 383,209513 | 1128 | 45617 | 121,684123 | 315,698132 | 379,169546 | 121.6841 | 315.6981 | 379.1695
2025-05-13 12:39:02.704 | 12:39:02 | 45542 | 45542 | 116,745225 | 314,413075 | 383,122306 | 1129 | 45618 | 121,63784 | 315,725977 | 379,150297 | 121.6378 | 315.726 | 379.1503
2025-05-13 12:39:03.704 | 12:39:03 | 45543 | 45543 | 116,703462 | 314,424578 | 383,092179 | 1130 | 45619 | 121,869046 | 315,74528 | 379,134587 | 121.869 | 315.7453 | 379.1346
2025-05-13 12:39:04.704 | 12:39:04 | 45544 | 45544 | 116,686421 | 314,466776 | 383,009118 | 1131 | 45620 | 122,095654 | 315,763322 | 379,15216 | 122.0957 | 315.7633 | 379.1522
2025-05-13 12:39:05.704 | 12:39:05 | 45545 | 45545 | 116,654082 | 314,498429 | 382,943463 | 1132 | 45621 | 122,174279 | 315,756187 | 379,172965 | 122.1743 | 315.7562 | 379.173
2025-05-13 12:39:06.704 | 12:39:06 | 45546 | 45546 | 116,62456 | 314,546674 | 382,978704 | 1133 | 45622 | 122.0,16 | 315,754249 | 379,267214 | #VALUE! | 315.7542 | 379.2672
2025-05-13 12:39:07.715 | 12:39:07 | 45547 | 45547 | 116,992542 | 314,575368 | 382,941973 | 1134 | 45623 | 122,125867 | 315,747808 | 379,317003 | 122.1259 | 315.7478 | 379.317
2025-05-13 12:39:08.704 | 12:39:08 | 45548 | 45548 | 117,306866 | 314,573348 | 382,902346 | 1135 | 45624 | 122,344064 | 315,77011 | 379,356884 | 122.3441 | 315.7701 | 379.3569
2025-05-13 12:39:09.704 | 12:39:09 | 45549 | 45549 | 117,483406 | 314,567095 | 382,766065 | 1136 | 45625 | 122,543074 | 315,813961 | 379,37717 | 122.5431 | 315.814 | 379.3772
2025-05-13 12:39:10.704 | 12:39:10 | 45550 | 45550 | 117,522766 | 314,557425 | 382,615274 | 1137 | 45626 | 122,626868 | 315,85114 | 379,403522 | 122.6269 | 315.8511 | 379.4035
2025-05-13 12:39:11.704 | 12:39:11 | 45551 | 45551 | 117,506267 | 314,546684 | 382,463182 | 1138 | 45627 | 122,54395 | 315,863501 | 379,380968 | 122.5439 | 315.8635 | 379.381
2025-05-13 12:39:12.704 | 12:39:12 | 45552 | 45552 | 117,42316 | 314,576386 | 382,323826 | 1139 | 45628 | 122,539257 | 315,886327 | 379,355968 | 122.5393 | 315.8863 | 379.356
2025-05-13 12:39:13.704 | 12:39:13 | 45553 | 45553 | 117,460443 | 314,564311 | 382,21947 | 1140 | 45629 | 122,719915 | 315,898488 | 379,396578 | 122.7199 | 315.8985 | 379.3966
2025-05-13 12:39:14.704 | 12:39:14 | 45554 | 45554 | 117,444637 | 314,581201 | 382,140399 | 1141 | 45630 | 122,859613 | 315,892893 | 379,460437 | 122.8596 | 315.8929 | 379.4604
2025-05-13 12:39:15.704 | 12:39:15 | 45555 | 45555 | 117,382346 | 314,625173 | 382,128349 | 1142 | 45631 | 122,88097 | 315,907476 | 379,548194 | 122.881 | 315.9075 | 379.5482
2025-05-13 12:39:16.704 | 12:39:16 | 45556 | 45556 | 117,323997 | 314,655505 | 382,091354 | 1143 | 45632 | 122,890073 | 315,956587 | 379,611595 | 122.8901 | 315.9566 | 379.6116
2025-05-13 12:39:17.704 | 12:39:17 | 45557 | 45557 | 117,281552 | 314,65984 | 382,04884 | 1144 | 45633 | 122,974595 | 315,996159 | 379,657363 | 122.9746 | 315.9962 | 379.6574
2025-05-13 12:39:18.704 | 12:39:18 | 45558 | 45558 | 117,313796 | 314,676175 | 382,009131 | 1145 | 45634 | 123,152834 | 316,021963 | 379,72134 | 123.1528 | 316.022 | 379.7213
2025-05-13 12:39:19.704 | 12:39:19 | 45559 | 45559 | 117,293659 | 314,711311 | 381,922801 | 1146 | 45635 | 123,253377 | 316,021436 | 379,714817 | 123.2534 | 316.0214 | 379.7148
2025-05-13 12:39:20.704 | 12:39:20 | 45560 | 45560 | 117,244693 | 314,743831 | 381,855456 | 1147 | 45636 | 123,259403 | 316,01809 | 379,707393 | 123.2594 | 316.0181 | 379.7074
2025-05-13 12:39:21.704 | 12:39:21 | 45561 | 45561 | 117,228623 | 314,752106 | 381,868644 | 1148 | 45637 | 123,219018 | 316,05091 | 379,669402 | 123.219 | 316.0509 | 379.6694
2025-05-13 12:39:22.704 | 12:39:22 | 45562 | 45562 | 117,258699 | 314,821347 | 381,84882 | 1149 | 45638 | 123,398586 | 316,041043 | 379,690155 | 123.3986 | 316.041 | 379.6902
2025-05-13 12:39:23.704 | 12:39:23 | 45563 | 45563 | 117,250704 | 314,841729 | 381,760943 | 1150 | 45639 | 123,525448 | 316,055886 | 379,70645 | 123.5254 | 316.0559 | 379.7065
2025-05-13 12:39:24.704 | 12:39:24 | 45564 | 45564 | 117,19688 | 314,814668 | 381,638601 | 1151 | 45640 | 123,691303 | 316,077963 | 379,743728 | 123.6913 | 316.078 | 379.7437
2025-05-13 12:39:25.704 | 12:39:25 | 45565 | 45565 | 117,17328 | 314,83707 | 381,545385 | 1152 | 45641 | 123,738762 | 316,112261 | 379,752212 | 123.7388 | 316.1123 | 379.7522
2025-05-13 12:39:26.704 | 12:39:26 | 45566 | 45566 | 117,150769 | 314,840875 | 381,518375 | 1153 | 45642 | 123,632461 | 316,137719 | 379,694345 | 123.6325 | 316.1377 | 379.6943
2025-05-13 12:39:27.704 | 12:39:27 | 45567 | 45567 | 117,136531 | 314,832902 | 381,415942 | 1154 | 45643 | 123,78369 | 316,162425 | 379,716362 | 123.7837 | 316.1624 | 379.7164
2025-05-13 12:39:28.704 | 12:39:28 | 45568 | 45568 | 117,085109 | 314,83279 | 381,312101 | 1155 | 45644 | 123,86233 | 316,183758 | 379,769173 | 123.8623 | 316.1838 | 379.7692
2025-05-13 12:39:29.704 | 12:39:29 | 45569 | 45569 | 117,076648 | 314,83939 | 381,228775 | 1156 | 45645 | 123,854276 | 316,19332 | 379,77217 | 123.8543 | 316.1933 | 379.7722
2025-05-13 12:39:30.704 | 12:39:30 | 45570 | 45570 | 117,078236 | 314,839162 | 381,159928 | 1157 | 45646 | 123,785284 | 316,224851 | 379,751505 | 123.7853 | 316.2249 | 379.7515
2025-05-13 12:39:31.704 | 12:39:31 | 45571 | 45571 | 117,082772 | 314,831144 | 381,118005 | 1158 | 45647 | 123,698286 | 316,253813 | 379,751268 | 123.6983 | 316.2538 | 379.7513
2025-05-13 12:39:32.704 | 12:39:32 | 45572 | 45572 | 117,095972 | 314,816793 | 381,053853 | 1159 | 45648 | 123,837602 | 316,268717 | 379,625923 | 123.8376 | 316.2687 | 379.6259
2025-05-13 12:39:33.704 | 12:39:33 | 45573 | 45573 | 117,081383 | 314,817982 | 381,01933 | 1160 | 45649 | 124,111377 | 316,290126 | 379,599964 | 124.1114 | 316.2901 | 379.6
2025-05-13 12:39:34.704 | 12:39:34 | 45574 | 45574 | 117,077459 | 314,799781 | 380,942646 | 1161 | 45650 | 124,308627 | 316,317648 | 379,596563 | 124.3086 | 316.3176 | 379.5966
2025-05-13 12:39:35.704 | 12:39:35 | 45575 | 45575 | 117,079364 | 314,802318 | 380,928144 | 1162 | 45651 | 124,340474 | 316,342804 | 379,556905 | 124.3405 | 316.3428 | 379.5569
2025-05-13 12:39:36.704 | 12:39:36 | 45576 | 45576 | 117,369126 | 314,820831 | 380,919286 | 1163 | 45652 | 124,207796 | 316,36232 | 379,482831 | 124.2078 | 316.3623 | 379.4828
2025-05-13 12:39:37.704 | 12:39:37 | 45577 | 45577 | 117,666407 | 314,855772 | 380,8716 | 1164 | 45653 | 124,140419 | 316,375053 | 379,493489 | 124.1404 | 316.3751 | 379.4935
2025-05-13 12:39:38.704 | 12:39:38 | 45578 | 45578 | 117,834651 | 314,879479 | 380,791227 | 1165 | 45654 | 124,074348 | 316,398247 | 379,533159 | 124.0743 | 316.3982 | 379.5332
2025-05-13 12:39:39.704 | 12:39:39 | 45579 | 45579 | 117,872299 | 314,87058 | 380,745786 | 1166 | 45655 | 124,062136 | 316,421097 | 379,59185 | 124.0621 | 316.4211 | 379.5919
2025-05-13 12:39:40.704 | 12:39:40 | 45580 | 45580 | 117,825983 | 314,880076 | 380,682442 | 1167 | 45656 | 123,990473 | 316,432235 | 379,585437 | 123.9905 | 316.4322 | 379.5854
2025-05-13 12:39:41.704 | 12:39:41 | 45581 | 45581 | 117,768783 | 314,872011 | 380,579202 | 1168 | 45657 | 123,946006 | 316,434748 | 379,600483 | 123.946 | 316.4347 | 379.6005
2025-05-13 12:39:42.704 | 12:39:42 | 45582 | 45582 | 117,783497 | 314,897167 | 380,499196 | 1169 | 45658 | 123,917594 | 316,455586 | 379,661493 | 123.9176 | 316.4556 | 379.6615
2025-05-13 12:39:43.704 | 12:39:43 | 45583 | 45583 | 118,073457 | 314,902164 | 380,412411 | 1170 | 45659 | 123,856342 | 316,45843 | 379,685955 | 123.8563 | 316.4584 | 379.686
2025-05-13 12:39:44.704 | 12:39:44 | 45584 | 45584 | 118,336066 | 314,908731 | 380,285153 | 1171 | 45660 | 123,834534 | 316,499374 | 379,689609 | 123.8345 | 316.4994 | 379.6896
2025-05-13 12:39:45.704 | 12:39:45 | 45585 | 45585 | 118,550965 | 314,888862 | 380,160316 | 1172 | 45661 | 123,846454 | 316,539497 | 379,763091 | 123.8465 | 316.5395 | 379.7631
2025-05-13 12:39:46.704 | 12:39:46 | 45586 | 45586 | 118,604077 | 314,90242 | 380,09733 | 1173 | 45662 | 123,818868 | 316,536688 | 379,790428 | 123.8189 | 316.5367 | 379.7904
2025-05-13 12:39:47.704 | 12:39:47 | 45587 | 45587 | 118,584827 | 314,905781 | 380,116619 | 1174 | 45663 | 123,828352 | 316,536945 | 379,741256 | 123.8284 | 316.5369 | 379.7413
2025-05-13 12:39:48.704 | 12:39:48 | 45588 | 45588 | 118,740976 | 314,919632 | 380,062751 | 1175 | 45664 | 123,807735 | 316,552261 | 379,709314 | 123.8077 | 316.5523 | 379.7093
2025-05-13 12:39:49.704 | 12:39:49 | 45589 | 45589 | 119,028697 | 314,913766 | 380,05253 | 1176 | 45665 | 123,79668 | 316,568145 | 379,733831 | 123.7967 | 316.5681 | 379.7338
2025-05-13 12:39:50.704 | 12:39:50 | 45590 | 45590 | 119,278349 | 314,934937 | 380,00156 | 1177 | 45666 | 123,732592 | 316,592358 | 379,765629 | 123.7326 | 316.5924 | 379.7656
2025-05-13 12:39:51.704 | 12:39:51 | 45591 | 45591 | 119,414234 | 314,966411 | 379,983931 | 1178 | 45667 | 123,787413 | 316,620646 | 379,711854 | 123.7874 | 316.6206 | 379.7119
2025-05-13 12:39:52.704 | 12:39:52 | 45592 | 45592 | 119,286842 | 314,992546 | 379,939874 | 1179 | 45668 | 124,008167 | 316,657695 | 379,737613 | 124.0082 | 316.6577 | 379.7376
2025-05-13 12:39:53.704 | 12:39:53 | 45593 | 45593 | 119,589952 | 315,020272 | 379,82157 | 1180 | 45669 | 124,074098 | 316,667334 | 379,729477 | 124.0741 | 316.6673 | 379.7295
2025-05-13 12:39:54.704 | 12:39:54 | 45594 | 45594 | 119,782133 | 315,042262 | 379,736023 | 1181 | 45670 | 124,147678 | 316,690393 | 379,695013 | 124.1477 | 316.6904 | 379.695
2025-05-13 12:39:55.704 | 12:39:55 | 45595 | 45595 | 119,965017 | 315,043596 | 379,675799 | 1182 | 45671 | 124,088735 | 316,671303 | 379,647125 | 124.0887 | 316.6713 | 379.6471
2025-05-13 12:39:56.704 | 12:39:56 | 45596 | 45596 | 120,048043 | 315,036307 | 379,583985 | 1183 | 45672 | 123,955581 | 316,664884 | 379,568767 | 123.9556 | 316.6649 | 379.5688
2025-05-13 12:39:57.704 | 12:39:57 | 45597 | 45597 | 119,957758 | 315,040215 | 379,559097 | 1184 | 45673 | 124,207272 | 316,701672 | 379,584707 | 124.2073 | 316.7017 | 379.5847
2025-05-13 12:39:58.704 | 12:39:58 | 45598 | 45598 | 119,82681 | 315,06377 | 379,543349 | 1185 | 45674 | 124,407802 | 316,705827 | 379,560526 | 124.4078 | 316.7058 | 379.5605
2025-05-13 12:39:59.704 | 12:39:59 | 45599 | 45599 | 119,776438 | 315,047956 | 379,563347 | 1186 | 45675 | 124,500809 | 316,721225 | 379,527396 | 124.5008 | 316.7212 | 379.5274
2025-05-13 12:40:00.704 | 12:40:00 | 45600 | 45600 | 120,093846 | 315,038751 | 379,570098 | 1187 | 45676 | 124,447485 | 316,726832 | 379,519039 | 124.4475 | 316.7268 | 379.519
2025-05-13 12:40:01.704 | 12:40:01 | 45601 | 45601 | 120,278728 | 315,065152 | 379,516027 | 1188 | 45677 | 124,375663 | 316,713024 | 379,481438 | 124.3757 | 316.713 | 379.4814
2025-05-13 12:40:02.704 | 12:40:02 | 45602 | 45602 | 120,284806 | 315,065124 | 379,480226 | 1189 | 45678 | 124,581549 | 316,702656 | 379,381166 | 124.5815 | 316.7027 | 379.3812
2025-05-13 12:40:03.704 | 12:40:03 | 45603 | 45603 | 120,119451 | 315,067685 | 379,470528 | 1190 | 45679 | 124,699054 | 316,714398 | 379,309396 | 124.6991 | 316.7144 | 379.3094
2025-05-13 12:40:04.704 | 12:40:04 | 45604 | 45604 | 120,282205 | 315,117055 | 379,395243 | 1191 | 45680 | 124,815134 | 316,693203 | 379,328816 | 124.8151 | 316.6932 | 379.3288
2025-05-13 12:40:05.704 | 12:40:05 | 45605 | 45605 | 120,487202 | 315,165928 | 379,321863 | 1192 | 45681 | 124,792585 | 316,679506 | 379,292346 | 124.7926 | 316.6795 | 379.2923
2025-05-13 12:40:06.704 | 12:40:06 | 45606 | 45606 | 120,695934 | 315,196424 | 379,267839 | 1193 | 45682 | 124,746132 | 316,679221 | 379,284999 | 124.7461 | 316.6792 | 379.285
2025-05-13 12:40:07.704 | 12:40:07 | 45607 | 45607 | 120,818635 | 315,221655 | 379,279636 | 1194 | 45683 | 124,767696 | 316,672382 | 379,260697 | 124.7677 | 316.6724 | 379.2607
2025-05-13 12:40:08.704 | 12:40:08 | 45608 | 45608 | 120,680069 | 315,246394 | 379,258902 | 1195 | 45684 | 124,925308 | 316,657776 | 379,199894 | 124.9253 | 316.6578 | 379.1999
2025-05-13 12:40:09.704 | 12:40:09 | 45609 | 45609 | 120,873215 | 315,285615 | 379,256672 | 1196 | 45685 | 125,026614 | 316,643977 | 379,133007 | 125.0266 | 316.644 | 379.133
2025-05-13 12:40:10.704 | 12:40:10 | 45610 | 45610 | 121,056561 | 315,333551 | 379,263527 | 1197 | 45686 | 125,041277 | 316,622756 | 379,084502 | 125.0413 | 316.6228 | 379.0845
2025-05-13 12:40:11.704 | 12:40:11 | 45611 | 45611 | 121,175918 | 315,358341 | 379,245394 | 1198 | 45687 | 124,985259 | 316,631813 | 379,055576 | 124.9853 | 316.6318 | 379.0556
2025-05-13 12:40:12.704 | 12:40:12 | 45612 | 45612 | 121,273321 | 315,435685 | 379,251483 | 1199 | 45688 | 125,106877 | 316,667892 | 379,031104 | 125.1069 | 316.6679 | 379.0311
2025-05-13 12:40:13.704 | 12:40:13 | 45613 | 45613 | 121,147682 | 315,486245 | 379,252207 | 1200 | 45689 | 125,319008 | 316,671569 | 378,991928 | 125.319 | 316.6716 | 378.9919
2025-05-13 12:40:14.704 | 12:40:14 | 45614 | 45614 | 121,380818 | 315,530891 | 379,279828 | 1201 | 45690 | 125.0,399 | 316,6474 | 378,948732 | #VALUE! | 316.6474 | 378.9487
2025-05-13 12:40:15.704 | 12:40:15 | 45615 | 45615 | 121,562104 | 315,562547 | 379,209466 | 1202 | 45691 | 125,386784 | 316,669876 | 378,924034 | 125.3868 | 316.6699 | 378.924
2025-05-13 12:40:16.704 | 12:40:16 | 45616 | 45616 | 121,703186 | 315,62376 | 379,18568 | 1203 | 45692 | 125,293729 | 316,686752 | 378,947033 | 125.2937 | 316.6868 | 378.947
2025-05-13 12:40:17.704 | 12:40:17 | 45617 | 45617 | 121,684123 | 315,698132 | 379,169546 | 1204 | 45693 | 125,33957 | 316,72765 | 378,890643 | 125.3396 | 316.7276 | 378.8906
2025-05-13 12:40:18.704 | 12:40:18 | 45618 | 45618 | 121,63784 | 315,725977 | 379,150297 | 1205 | 45694 | 125,349529 | 316,779767 | 378,922551 | 125.3495 | 316.7798 | 378.9226
2025-05-13 12:40:19.704 | 12:40:19 | 45619 | 45619 | 121,869046 | 315,74528 | 379,134587 | 1206 | 45695 | 125,49124 | 316,791958 | 378,89277 | 125.4912 | 316.792 | 378.8928
2025-05-13 12:40:20.704 | 12:40:20 | 45620 | 45620 | 122,095654 | 315,763322 | 379,15216 | 1207 | 45696 | 125,4371 | 316,806364 | 378,823722 | 125.4371 | 316.8064 | 378.8237
2025-05-13 12:40:21.704 | 12:40:21 | 45621 | 45621 | 122,174279 | 315,756187 | 379,172965 | 1208 | 45697 | 125,423921 | 316,793868 | 378,74992 | 125.4239 | 316.7939 | 378.7499
2025-05-13 12:40:22.704 | 12:40:22 | 45622 | 45622 | 122.0,16 | 315,754249 | 379,267214 | 1209 | 45698 | 125,333274 | 316,773986 | 378,659816 | 125.3333 | 316.774 | 378.6598
2025-05-13 12:40:23.704 | 12:40:23 | 45623 | 45623 | 122,125867 | 315,747808 | 379,317003 | 1210 | 45699 | 125,286192 | 316,731735 | 378,603391 | 125.2862 | 316.7317 | 378.6034
2025-05-13 12:40:24.704 | 12:40:24 | 45624 | 45624 | 122,344064 | 315,77011 | 379,356884 | 1211 | 45700 | 125,221667 | 316,695082 | 378,539999 | 125.2217 | 316.6951 | 378.54
2025-05-13 12:40:25.704 | 12:40:25 | 45625 | 45625 | 122,543074 | 315,813961 | 379,37717 | 1212 | 45701 | 125,197842 | 316,658438 | 378,477721 | 125.1978 | 316.6584 | 378.4777
2025-05-13 12:40:26.704 | 12:40:26 | 45626 | 45626 | 122,626868 | 315,85114 | 379,403522 | 1213 | 45702 | 125,165712 | 316,641076 | 378,461689 | 125.1657 | 316.6411 | 378.4617
2025-05-13 12:40:27.704 | 12:40:27 | 45627 | 45627 | 122,54395 | 315,863501 | 379,380968 | 1214 | 45703 | 125,127139 | 316,626511 | 378,364597 | 125.1271 | 316.6265 | 378.3646
2025-05-13 12:40:28.704 | 12:40:28 | 45628 | 45628 | 122,539257 | 315,886327 | 379,355968 | 1215 | 45704 | 125,128877 | 316,651955 | 378,262966 | 125.1289 | 316.652 | 378.263
2025-05-13 12:40:29.704 | 12:40:29 | 45629 | 45629 | 122,719915 | 315,898488 | 379,396578 | 1216 | 45705 | 125,150707 | 316,652802 | 378,130809 | 125.1507 | 316.6528 | 378.1308
2025-05-13 12:40:30.704 | 12:40:30 | 45630 | 45630 | 122,859613 | 315,892893 | 379,460437 | 1217 | 45706 | 125,102798 | 316,680231 | 378,062892 | 125.1028 | 316.6802 | 378.0629
2025-05-13 12:40:31.704 | 12:40:31 | 45631 | 45631 | 122,88097 | 315,907476 | 379,548194 | 1218 | 45707 | 125,048887 | 316,682418 | 377,976433 | 125.0489 | 316.6824 | 377.9764
2025-05-13 12:40:32.704 | 12:40:32 | 45632 | 45632 | 122,890073 | 315,956587 | 379,611595 | 1219 | 45708 | 125,019829 | 316,662663 | 377,905928 | 125.0198 | 316.6627 | 377.9059
2025-05-13 12:40:33.704 | 12:40:33 | 45633 | 45633 | 122,974595 | 315,996159 | 379,657363 | 1220 | 45709 | 124,944543 | 316,613249 | 377,865481 | 124.9445 | 316.6132 | 377.8655
2025-05-13 12:40:34.704 | 12:40:34 | 45634 | 45634 | 123,152834 | 316,021963 | 379,72134 | 1221 | 45710 | 124,921451 | 316,609273 | 377,823658 | 124.9215 | 316.6093 | 377.8237
2025-05-13 12:40:35.704 | 12:40:35 | 45635 | 45635 | 123,253377 | 316,021436 | 379,714817 | 1222 | 45711 | 124,927956 | 316,597489 | 377,753717 | 124.928 | 316.5975 | 377.7537
2025-05-13 12:40:36.704 | 12:40:36 | 45636 | 45636 | 123,259403 | 316,01809 | 379,707393 | 1223 | 45712 | 124,876773 | 316,589937 | 377,711622 | 124.8768 | 316.5899 | 377.7116
2025-05-13 12:40:37.704 | 12:40:37 | 45637 | 45637 | 123,219018 | 316,05091 | 379,669402 | 1224 | 45713 | 124,829179 | 316,618126 | 377,661721 | 124.8292 | 316.6181 | 377.6617
2025-05-13 12:40:38.704 | 12:40:38 | 45638 | 45638 | 123,398586 | 316,041043 | 379,690155 | 1225 | 45714 | 124,835729 | 316,581049 | 377,653985 | 124.8357 | 316.581 | 377.654
2025-05-13 12:40:39.704 | 12:40:39 | 45639 | 45639 | 123,525448 | 316,055886 | 379,70645 | 1226 | 45715 | 124,841447 | 316,574936 | 377,627091 | 124.8414 | 316.5749 | 377.6271
2025-05-13 12:40:40.704 | 12:40:40 | 45640 | 45640 | 123,691303 | 316,077963 | 379,743728 | 1227 | 45716 | 124,843333 | 316,565402 | 377,629344 | 124.8433 | 316.5654 | 377.6293
2025-05-13 12:40:41.704 | 12:40:41 | 45641 | 45641 | 123,738762 | 316,112261 | 379,752212 | 1228 | 45717 | 124,851346 | 316,589507 | 377,669202 | 124.8513 | 316.5895 | 377.6692
2025-05-13 12:40:42.704 | 12:40:42 | 45642 | 45642 | 123,632461 | 316,137719 | 379,694345 | 1229 | 45718 | 124,840815 | 316,592424 | 377,644539 | 124.8408 | 316.5924 | 377.6445
2025-05-13 12:40:43.704 | 12:40:43 | 45643 | 45643 | 123,78369 | 316,162425 | 379,716362 | 1230 | 45719 | 124,810838 | 316,585215 | 377,630072 | 124.8108 | 316.5852 | 377.6301
2025-05-13 12:40:44.704 | 12:40:44 | 45644 | 45644 | 123,86233 | 316,183758 | 379,769173 | 1231 | 45720 | 124,755045 | 316,594019 | 377,639393 | 124.755 | 316.594 | 377.6394
2025-05-13 12:40:45.704 | 12:40:45 | 45645 | 45645 | 123,854276 | 316,19332 | 379,77217 | 1232 | 45721 | 124,759396 | 316,627292 | 377,544823 | 124.7594 | 316.6273 | 377.5448
2025-05-13 12:40:46.704 | 12:40:46 | 45646 | 45646 | 123,785284 | 316,224851 | 379,751505 | 1233 | 45722 | 124,720024 | 316,629861 | 377,479429 | 124.72 | 316.6299 | 377.4794
2025-05-13 12:40:47.704 | 12:40:47 | 45647 | 45647 | 123,698286 | 316,253813 | 379,751268 | 1234 | 45723 | 124,736507 | 316,624537 | 377,47071 | 124.7365 | 316.6245 | 377.4707
2025-05-13 12:40:48.704 | 12:40:48 | 45648 | 45648 | 123,837602 | 316,268717 | 379,625923 | 1235 | 45724 | 124,697853 | 316,619367 | 377,377121 | 124.6979 | 316.6194 | 377.3771
2025-05-13 12:40:49.704 | 12:40:49 | 45649 | 45649 | 124,111377 | 316,290126 | 379,599964 | 1236 | 45725 | 124,715753 | 316,615053 | 377,302055 | 124.7158 | 316.6151 | 377.3021
2025-05-13 12:40:50.704 | 12:40:50 | 45650 | 45650 | 124,308627 | 316,317648 | 379,596563 | 1237 | 45726 | 124,724814 | 316,592942 | 377,21335 | 124.7248 | 316.5929 | 377.2133
2025-05-13 12:40:51.704 | 12:40:51 | 45651 | 45651 | 124,340474 | 316,342804 | 379,556905 | 1238 | 45727 | 124,90561 | 316,617404 | 377,156836 | 124.9056 | 316.6174 | 377.1568
2025-05-13 12:40:52.704 | 12:40:52 | 45652 | 45652 | 124,207796 | 316,36232 | 379,482831 | 1239 | 45728 | 125,062056 | 316,623837 | 377,08841 | 125.0621 | 316.6238 | 377.0884
2025-05-13 12:40:53.704 | 12:40:53 | 45653 | 45653 | 124,140419 | 316,375053 | 379,493489 | 1240 | 45729 | 125,236017 | 316,614255 | 377,020779 | 125.236 | 316.6143 | 377.0208
2025-05-13 12:40:54.704 | 12:40:54 | 45654 | 45654 | 124,074348 | 316,398247 | 379,533159 | 1241 | 45730 | 125,194589 | 316,626352 | 376,929265 | 125.1946 | 316.6264 | 376.9293
2025-05-13 12:40:55.704 | 12:40:55 | 45655 | 45655 | 124,062136 | 316,421097 | 379,59185 | 1242 | 45731 | 125,141535 | 316,637322 | 376,854377 | 125.1415 | 316.6373 | 376.8544
2025-05-13 12:40:56.704 | 12:40:56 | 45656 | 45656 | 123,990473 | 316,432235 | 379,585437 | 1243 | 45732 | 125,305693 | 316,644282 | 376,788461 | 125.3057 | 316.6443 | 376.7885
2025-05-13 12:40:57.704 | 12:40:57 | 45657 | 45657 | 123,946006 | 316,434748 | 379,600483 | 1244 | 45733 | 125,415089 | 316,631354 | 376,724764 | 125.4151 | 316.6314 | 376.7248
2025-05-13 12:40:58.704 | 12:40:58 | 45658 | 45658 | 123,917594 | 316,455586 | 379,661493 | 1245 | 45734 | 125,422269 | 316,63174 | 376,674625 | 125.4223 | 316.6317 | 376.6746
2025-05-13 12:40:59.704 | 12:40:59 | 45659 | 45659 | 123,856342 | 316,45843 | 379,685955 | 1246 | 45735 | 125,348024 | 316,602755 | 376,66791 | 125.348 | 316.6028 | 376.6679
2025-05-13 12:41:00.704 | 12:41:00 | 45660 | 45660 | 123,834534 | 316,499374 | 379,689609 | 1247 | 45736 | 125,262742 | 316,595775 | 376,573454 | 125.2627 | 316.5958 | 376.5735
2025-05-13 12:41:01.704 | 12:41:01 | 45661 | 45661 | 123,846454 | 316,539497 | 379,763091 | 1248 | 45737 | 125,206029 | 316,593394 | 376,54522 | 125.206 | 316.5934 | 376.5452
2025-05-13 12:41:02.704 | 12:41:02 | 45662 | 45662 | 123,818868 | 316,536688 | 379,790428 | 1249 | 45738 | 125,146827 | 316,610109 | 376,510507 | 125.1468 | 316.6101 | 376.5105
2025-05-13 12:41:03.704 | 12:41:03 | 45663 | 45663 | 123,828352 | 316,536945 | 379,741256 | 1250 | 45739 | 125,145608 | 316,619568 | 376,464601 | 125.1456 | 316.6196 | 376.4646
2025-05-13 12:41:04.704 | 12:41:04 | 45664 | 45664 | 123,807735 | 316,552261 | 379,709314 | 1251 | 45740 | 125,176496 | 316,609803 | 376,400123 | 125.1765 | 316.6098 | 376.4001
2025-05-13 12:41:05.704 | 12:41:05 | 45665 | 45665 | 123,79668 | 316,568145 | 379,733831 | 1252 | 45741 | 125,166914 | 316,599533 | 376,355818 | 125.1669 | 316.5995 | 376.3558
2025-05-13 12:41:06.704 | 12:41:06 | 45666 | 45666 | 123,732592 | 316,592358 | 379,765629 | 1253 | 45742 | 125,169359 | 316,599943 | 376,355144 | 125.1694 | 316.5999 | 376.3551
2025-05-13 12:41:07.704 | 12:41:07 | 45667 | 45667 | 123,787413 | 316,620646 | 379,711854 | 1254 | 45743 | 125,165468 | 316,603406 | 376,389493 | 125.1655 | 316.6034 | 376.3895
2025-05-13 12:41:08.704 | 12:41:08 | 45668 | 45668 | 124,008167 | 316,657695 | 379,737613 | 1255 | 45744 | 125,178468 | 316,595855 | 376,387825 | 125.1785 | 316.5959 | 376.3878
2025-05-13 12:41:09.704 | 12:41:09 | 45669 | 45669 | 124,074098 | 316,667334 | 379,729477 | 1256 | 45745 | 125,154119 | 316,603447 | 376,303708 | 125.1541 | 316.6034 | 376.3037
2025-05-13 12:41:10.704 | 12:41:10 | 45670 | 45670 | 124,147678 | 316,690393 | 379,695013 | 1257 | 45746 | 125,121351 | 316,61065 | 376,216762 | 125.1214 | 316.6107 | 376.2168
2025-05-13 12:41:11.704 | 12:41:11 | 45671 | 45671 | 124,088735 | 316,671303 | 379,647125 | 1258 | 45747 | 125,135217 | 316,607702 | 376,151066 | 125.1352 | 316.6077 | 376.1511
2025-05-13 12:41:12.704 | 12:41:12 | 45672 | 45672 | 123,955581 | 316,664884 | 379,568767 | 1259 | 45748 | 125,138208 | 316,63162 | 376,041797 | 125.1382 | 316.6316 | 376.0418
2025-05-13 12:41:13.704 | 12:41:13 | 45673 | 45673 | 124,207272 | 316,701672 | 379,584707 | 1260 | 45749 | 125,101732 | 316,627716 | 375,977796 | 125.1017 | 316.6277 | 375.9778
2025-05-13 12:41:14.704 | 12:41:14 | 45674 | 45674 | 124,407802 | 316,705827 | 379,560526 | 1261 | 45750 | 125,0865 | 316,597285 | 375,913622 | 125.0865 | 316.5973 | 375.9136
2025-05-13 12:41:15.704 | 12:41:15 | 45675 | 45675 | 124,500809 | 316,721225 | 379,527396 | 1262 | 45751 | 125,115165 | 316,563985 | 375,847155 | 125.1152 | 316.564 | 375.8472
2025-05-13 12:41:16.704 | 12:41:16 | 45676 | 45676 | 124,447485 | 316,726832 | 379,519039 | 1263 | 45752 | 125,102273 | 316,512556 | 375,747086 | 125.1023 | 316.5126 | 375.7471
2025-05-13 12:41:17.704 | 12:41:17 | 45677 | 45677 | 124,375663 | 316,713024 | 379,481438 | 1264 | 45753 | 125,073426 | 316,445578 | 375,637666 | 125.0734 | 316.4456 | 375.6377
2025-05-13 12:41:18.704 | 12:41:18 | 45678 | 45678 | 124,581549 | 316,702656 | 379,381166 | 1265 | 45754 | 125,053369 | 316,391441 | 375,508014 | 125.0534 | 316.3914 | 375.508
2025-05-13 12:41:19.704 | 12:41:19 | 45679 | 45679 | 124,699054 | 316,714398 | 379,309396 | 1266 | 45755 | 125,033961 | 316,36031 | 375,411216 | 125.034 | 316.3603 | 375.4112
2025-05-13 12:41:20.704 | 12:41:20 | 45680 | 45680 | 124,815134 | 316,693203 | 379,328816 | 1267 | 45756 | 125,012047 | 316,328284 | 375,363215 | 125.012 | 316.3283 | 375.3632
2025-05-13 12:41:21.704 | 12:41:21 | 45681 | 45681 | 124,792585 | 316,679506 | 379,292346 | 1268 | 45757 | 125,006277 | 316,293466 | 375,292452 | 125.0063 | 316.2935 | 375.2925
2025-05-13 12:41:22.704 | 12:41:22 | 45682 | 45682 | 124,746132 | 316,679221 | 379,284999 | 1269 | 45758 | 124,945864 | 316,252234 | 375,241065 | 124.9459 | 316.2522 | 375.2411
2025-05-13 12:41:23.704 | 12:41:23 | 45683 | 45683 | 124,767696 | 316,672382 | 379,260697 | 1270 | 45759 | 124,936273 | 316,209828 | 375,086429 | 124.9363 | 316.2098 | 375.0864
2025-05-13 12:41:24.704 | 12:41:24 | 45684 | 45684 | 124,925308 | 316,657776 | 379,199894 | 1271 | 45760 | 124,932354 | 316,157313 | 375,035039 | 124.9324 | 316.1573 | 375.035
2025-05-13 12:41:25.704 | 12:41:25 | 45685 | 45685 | 125,026614 | 316,643977 | 379,133007 | 1272 | 45761 | 124,869089 | 316,113516 | 374,972054 | 124.8691 | 316.1135 | 374.9721
2025-05-13 12:41:26.704 | 12:41:26 | 45686 | 45686 | 125,041277 | 316,622756 | 379,084502 | 1273 | 45762 | 124,889867 | 316,106806 | 374,9536 | 124.8899 | 316.1068 | 374.9536
2025-05-13 12:41:27.704 | 12:41:27 | 45687 | 45687 | 124,985259 | 316,631813 | 379,055576 | 1274 | 45763 | 124,93151 | 316,089447 | 374,887532 | 124.9315 | 316.0894 | 374.8875
2025-05-13 12:41:28.704 | 12:41:28 | 45688 | 45688 | 125,106877 | 316,667892 | 379,031104 | 1275 | 45764 | 124,863655 | 316,077563 | 374,733666 | 124.8637 | 316.0776 | 374.7337
2025-05-13 12:41:29.704 | 12:41:29 | 45689 | 45689 | 125,319008 | 316,671569 | 378,991928 | 1276 | 45765 | 124,882901 | 316,043519 | 374,62728 | 124.8829 | 316.0435 | 374.6273
2025-05-13 12:41:30.704 | 12:41:30 | 45690 | 45690 | 125.0,399 | 316,6474 | 378,948732 | 1277 | 45766 | 124,852263 | 315,998254 | 374,549019 | 124.8523 | 315.9983 | 374.549
2025-05-13 12:41:31.704 | 12:41:31 | 45691 | 45691 | 125,386784 | 316,669876 | 378,924034 | 1278 | 45767 | 124,826547 | 315,977676 | 374,460941 | 124.8265 | 315.9777 | 374.4609
2025-05-13 12:41:32.704 | 12:41:32 | 45692 | 45692 | 125,293729 | 316,686752 | 378,947033 | 1279 | 45768 | 124,846078 | 315,974129 | 374,416302 | 124.8461 | 315.9741 | 374.4163
2025-05-13 12:41:33.704 | 12:41:33 | 45693 | 45693 | 125,33957 | 316,72765 | 378,890643 | 1280 | 45769 | 124,881591 | 315,98268 | 374,392554 | 124.8816 | 315.9827 | 374.3926
2025-05-13 12:41:34.704 | 12:41:34 | 45694 | 45694 | 125,349529 | 316,779767 | 378,922551 | 1281 | 45770 | 124,948456 | 315,991842 | 374,339701 | 124.9485 | 315.9918 | 374.3397
2025-05-13 12:41:35.704 | 12:41:35 | 45695 | 45695 | 125,49124 | 316,791958 | 378,89277 | 1282 | 45771 | 125,070425 | 315,980925 | 374,324293 | 125.0704 | 315.9809 | 374.3243
2025-05-13 12:41:36.704 | 12:41:36 | 45696 | 45696 | 125,4371 | 316,806364 | 378,823722 | 1283 | 45772 | 125,080285 | 315,975068 | 374,263932 | 125.0803 | 315.9751 | 374.2639
2025-05-13 12:41:37.704 | 12:41:37 | 45697 | 45697 | 125,423921 | 316,793868 | 378,74992 | 1284 | 45773 | 125,081134 | 315,953929 | 374,125314 | 125.0811 | 315.9539 | 374.1253
2025-05-13 12:41:38.704 | 12:41:38 | 45698 | 45698 | 125,333274 | 316,773986 | 378,659816 | 1285 | 45774 | 125,059008 | 315,90289 | 374,042263 | 125.059 | 315.9029 | 374.0423
2025-05-13 12:41:39.704 | 12:41:39 | 45699 | 45699 | 125,286192 | 316,731735 | 378,603391 | 1286 | 45775 | 125,085354 | 315,873538 | 373,99729 | 125.0854 | 315.8735 | 373.9973
2025-05-13 12:41:40.704 | 12:41:40 | 45700 | 45700 | 125,221667 | 316,695082 | 378,539999 | 1287 | 45776 | 125,118913 | 315,864335 | 373,935159 | 125.1189 | 315.8643 | 373.9352
2025-05-13 12:41:41.704 | 12:41:41 | 45701 | 45701 | 125,197842 | 316,658438 | 378,477721 | 1288 | 45777 | 125,131651 | 315,8299 | 373,85984 | 125.1317 | 315.8299 | 373.8598
2025-05-13 12:41:42.704 | 12:41:42 | 45702 | 45702 | 125,165712 | 316,641076 | 378,461689 | 1289 | 45778 | 125,151094 | 315,818331 | 373,709862 | 125.1511 | 315.8183 | 373.7099
2025-05-13 12:41:43.704 | 12:41:43 | 45703 | 45703 | 125,127139 | 316,626511 | 378,364597 | 1290 | 45779 | 125,08327 | 315,766894 | 373,62216 | 125.0833 | 315.7669 | 373.6222
2025-05-13 12:41:44.704 | 12:41:44 | 45704 | 45704 | 125,128877 | 316,651955 | 378,262966 | 1291 | 45780 | 125,165495 | 315,731935 | 373,535108 | 125.1655 | 315.7319 | 373.5351
2025-05-13 12:41:45.704 | 12:41:45 | 45705 | 45705 | 125,150707 | 316,652802 | 378,130809 | 1292 | 45781 | 125,174235 | 315,698554 | 373,427499 | 125.1742 | 315.6986 | 373.4275
2025-05-13 12:41:46.704 | 12:41:46 | 45706 | 45706 | 125,102798 | 316,680231 | 378,062892 | 1293 | 45782 | 125,107948 | 315,622704 | 373,332329 | 125.1079 | 315.6227 | 373.3323
2025-05-13 12:41:47.704 | 12:41:47 | 45707 | 45707 | 125,048887 | 316,682418 | 377,976433 | 1294 | 45783 | 125,068129 | 315,597272 | 373,269876 | 125.0681 | 315.5973 | 373.2699
2025-05-13 12:41:48.704 | 12:41:48 | 45708 | 45708 | 125,019829 | 316,662663 | 377,905928 | 1295 | 45784 | 125,074572 | 315,5804 | 373,253268 | 125.0746 | 315.5804 | 373.2533
2025-05-13 12:41:49.704 | 12:41:49 | 45709 | 45709 | 124,944543 | 316,613249 | 377,865481 | 1296 | 45785 | 125,075967 | 315,544875 | 373,189317 | 125.076 | 315.5449 | 373.1893
2025-05-13 12:41:50.704 | 12:41:50 | 45710 | 45710 | 124,921451 | 316,609273 | 377,823658 | 1297 | 45786 | 125,032874 | 315,51911 | 373,160554 | 125.0329 | 315.5191 | 373.1606
2025-05-13 12:41:51.704 | 12:41:51 | 45711 | 45711 | 124,927956 | 316,597489 | 377,753717 | 1298 | 45787 | 125,034326 | 315,488757 | 373,066905 | 125.0343 | 315.4888 | 373.0669
2025-05-13 12:41:52.704 | 12:41:52 | 45712 | 45712 | 124,876773 | 316,589937 | 377,711622 | 1299 | 45788 | 124,9903 | 315,454716 | 373,051403 | 124.9903 | 315.4547 | 373.0514
2025-05-13 12:41:53.704 | 12:41:53 | 45713 | 45713 | 124,829179 | 316,618126 | 377,661721 | 1300 | 45789 | 124,96833 | 315,451974 | 373,044391 | 124.9683 | 315.452 | 373.0444
2025-05-13 12:41:54.704 | 12:41:54 | 45714 | 45714 | 124,835729 | 316,581049 | 377,653985 | 1301 | 45790 | 124,932445 | 315,466259 | 373,001191 | 124.9324 | 315.4663 | 373.0012
2025-05-13 12:41:55.704 | 12:41:55 | 45715 | 45715 | 124,841447 | 316,574936 | 377,627091 | 1302 | 45791 | 124,979426 | 315,444033 | 372,954806 | 124.9794 | 315.444 | 372.9548
2025-05-13 12:41:56.704 | 12:41:56 | 45716 | 45716 | 124,843333 | 316,565402 | 377,629344 | 1303 | 45792 | 124,992008 | 315,40495 | 372,935866 | 124.992 | 315.4049 | 372.9359
2025-05-13 12:41:57.704 | 12:41:57 | 45717 | 45717 | 124,851346 | 316,589507 | 377,669202 | 1304 | 45793 | 124,985417 | 315,384807 | 372,913958 | 124.9854 | 315.3848 | 372.914
2025-05-13 12:41:58.704 | 12:41:58 | 45718 | 45718 | 124,840815 | 316,592424 | 377,644539 | 1305 | 45794 | 124,981493 | 315,360506 | 372,868811 | 124.9815 | 315.3605 | 372.8688
2025-05-13 12:41:59.704 | 12:41:59 | 45719 | 45719 | 124,810838 | 316,585215 | 377,630072 | 1306 | 45795 | 124,945898 | 315,339727 | 372,791972 | 124.9459 | 315.3397 | 372.792
2025-05-13 12:42:00.704 | 12:42:00 | 45720 | 45720 | 124,755045 | 316,594019 | 377,639393 | 1307 | 45796 | 124,961938 | 315,291571 | 372,743129 | 124.9619 | 315.2916 | 372.7431
2025-05-13 12:42:01.704 | 12:42:01 | 45721 | 45721 | 124,759396 | 316,627292 | 377,544823 | 1308 | 45797 | 124,977431 | 315,263804 | 372,679543 | 124.9774 | 315.2638 | 372.6795
2025-05-13 12:42:02.704 | 12:42:02 | 45722 | 45722 | 124,720024 | 316,629861 | 377,479429 | 1309 | 45798 | 124,967657 | 315,231234 | 372,558051 | 124.9677 | 315.2312 | 372.5581
2025-05-13 12:42:03.704 | 12:42:03 | 45723 | 45723 | 124,736507 | 316,624537 | 377,47071 | 1310 | 45799 | 124,939626 | 315,197511 | 372,466366 | 124.9396 | 315.1975 | 372.4664
2025-05-13 12:42:04.704 | 12:42:04 | 45724 | 45724 | 124,697853 | 316,619367 | 377,377121 | 1311 | 45800 | 124,982746 | 315,155272 | 372,341659 | 124.9827 | 315.1553 | 372.3417
2025-05-13 12:42:05.704 | 12:42:05 | 45725 | 45725 | 124,715753 | 316,615053 | 377,302055 | 1312 | 45801 | 125,046652 | 315,135059 | 372,256317 | 125.0467 | 315.1351 | 372.2563
2025-05-13 12:42:06.704 | 12:42:06 | 45726 | 45726 | 124,724814 | 316,592942 | 377,21335 | 1313 | 45802 | 125,075648 | 315,124504 | 372,150444 | 125.0756 | 315.1245 | 372.1504
2025-05-13 12:42:07.704 | 12:42:07 | 45727 | 45727 | 124,90561 | 316,617404 | 377,156836 | 1314 | 45803 | 125,065257 | 315,099459 | 372,058698 | 125.0653 | 315.0995 | 372.0587
2025-05-13 12:42:08.704 | 12:42:08 | 45728 | 45728 | 125,062056 | 316,623837 | 377,08841 | 1315 | 45804 | 125,02765 | 315,059278 | 371,947087 | 125.0276 | 315.0593 | 371.9471
2025-05-13 12:42:09.729 | 12:42:09 | 45729 | 45729 | 125,236017 | 316,614255 | 377,020779 | 1316 | 45805 | 125,076525 | 315,020363 | 371,919861 | 125.0765 | 315.0204 | 371.9199
2025-05-13 12:42:10.704 | 12:42:10 | 45730 | 45730 | 125,194589 | 316,626352 | 376,929265 | 1317 | 45806 | 125,053164 | 315,007673 | 371,843536 | 125.0532 | 315.0077 | 371.8435
2025-05-13 12:42:11.704 | 12:42:11 | 45731 | 45731 | 125,141535 | 316,637322 | 376,854377 | 1318 | 45807 | 125,107925 | 314,998495 | 371,788441 | 125.1079 | 314.9985 | 371.7884
2025-05-13 12:42:12.704 | 12:42:12 | 45732 | 45732 | 125,305693 | 316,644282 | 376,788461 | 1319 | 45808 | 125,109583 | 315,00534 | 371,782589 | 125.1096 | 315.0053 | 371.7826
2025-05-13 12:42:13.704 | 12:42:13 | 45733 | 45733 | 125,415089 | 316,631354 | 376,724764 | 1320 | 45809 | 125,15997 | 314,975821 | 371,682689 | 125.16 | 314.9758 | 371.6827
2025-05-13 12:42:14.704 | 12:42:14 | 45734 | 45734 | 125,422269 | 316,63174 | 376,674625 | 1321 | 45810 | 125,168795 | 314,944192 | 371,622988 | 125.1688 | 314.9442 | 371.623
2025-05-13 12:42:15.704 | 12:42:15 | 45735 | 45735 | 125,348024 | 316,602755 | 376,66791 | 1322 | 45811 | 125,18217 | 314,907534 | 371,592334 | 125.1822 | 314.9075 | 371.5923
2025-05-13 12:42:16.704 | 12:42:16 | 45736 | 45736 | 125,262742 | 316,595775 | 376,573454 | 1323 | 45812 | 125,179003 | 314,878806 | 371,486601 | 125.179 | 314.8788 | 371.4866
2025-05-13 12:42:17.704 | 12:42:17 | 45737 | 45737 | 125,206029 | 316,593394 | 376,54522 | 1324 | 45813 | 125,187833 | 314,836135 | 371,371679 | 125.1878 | 314.8361 | 371.3717
2025-05-13 12:42:18.704 | 12:42:18 | 45738 | 45738 | 125,146827 | 316,610109 | 376,510507 | 1325 | 45814 | 125,222561 | 314,81548 | 371,257569 | 125.2226 | 314.8155 | 371.2576
2025-05-13 12:42:19.704 | 12:42:19 | 45739 | 45739 | 125,145608 | 316,619568 | 376,464601 | 1326 | 45815 | 125,135605 | 314,776555 | 371,21737 | 125.1356 | 314.7766 | 371.2174
2025-05-13 12:42:20.704 | 12:42:20 | 45740 | 45740 | 125,176496 | 316,609803 | 376,400123 | 1327 | 45816 | 125,099711 | 314,757249 | 371,148736 | 125.0997 | 314.7572 | 371.1487
2025-05-13 12:42:21.704 | 12:42:21 | 45741 | 45741 | 125,166914 | 316,599533 | 376,355818 | 1328 | 45817 | 125,138955 | 314,752234 | 371,106514 | 125.139 | 314.7522 | 371.1065
2025-05-13 12:42:22.704 | 12:42:22 | 45742 | 45742 | 125,169359 | 316,599943 | 376,355144 | 1329 | 45818 | 125,12027 | 314,708452 | 371,020274 | 125.1203 | 314.7085 | 371.0203
2025-05-13 12:42:23.704 | 12:42:23 | 45743 | 45743 | 125,165468 | 316,603406 | 376,389493 | 1330 | 45819 | 125,112687 | 314,653988 | 370,897884 | 125.1127 | 314.654 | 370.8979
2025-05-13 12:42:24.704 | 12:42:24 | 45744 | 45744 | 125,178468 | 316,595855 | 376,387825 | 1331 | 45820 | 125,099386 | 314,623795 | 370,830396 | 125.0994 | 314.6238 | 370.8304
2025-05-13 12:42:25.704 | 12:42:25 | 45745 | 45745 | 125,154119 | 316,603447 | 376,303708 | 1332 | 45821 | 125,053386 | 314,587082 | 370,799943 | 125.0534 | 314.5871 | 370.7999
2025-05-13 12:42:26.704 | 12:42:26 | 45746 | 45746 | 125,121351 | 316,61065 | 376,216762 | 1333 | 45822 | 125,0809 | 314,53765 | 370,672934 | 125.0809 | 314.5376 | 370.6729
2025-05-13 12:42:27.704 | 12:42:27 | 45747 | 45747 | 125,135217 | 316,607702 | 376,151066 | 1334 | 45823 | 125,119181 | 314,47079 | 370,618731 | 125.1192 | 314.4708 | 370.6187
2025-05-13 12:42:28.704 | 12:42:28 | 45748 | 45748 | 125,138208 | 316,63162 | 376,041797 | 1335 | 45824 | 125,158198 | 314,466193 | 370,62663 | 125.1582 | 314.4662 | 370.6266
2025-05-13 12:42:29.704 | 12:42:29 | 45749 | 45749 | 125,101732 | 316,627716 | 375,977796 | 1336 | 45825 | 125,144902 | 314,442648 | 370,632826 | 125.1449 | 314.4426 | 370.6328
2025-05-13 12:42:30.704 | 12:42:30 | 45750 | 45750 | 125,0865 | 316,597285 | 375,913622 | 1337 | 45826 | 125,133679 | 314,450834 | 370,522617 | 125.1337 | 314.4508 | 370.5226
2025-05-13 12:42:31.704 | 12:42:31 | 45751 | 45751 | 125,115165 | 316,563985 | 375,847155 | 1338 | 45827 | 125,147431 | 314,422945 | 370,460818 | 125.1474 | 314.4229 | 370.4608
2025-05-13 12:42:32.704 | 12:42:32 | 45752 | 45752 | 125,102273 | 316,512556 | 375,747086 | 1339 | 45828 | 125,105897 | 314,431751 | 370,373892 | 125.1059 | 314.4318 | 370.3739
2025-05-13 12:42:33.704 | 12:42:33 | 45753 | 45753 | 125,073426 | 316,445578 | 375,637666 | 1340 | 45829 | 125,134624 | 314.0,399 | 370,351915 | 125.1346 | #VALUE! | 370.3519
2025-05-13 12:42:34.704 | 12:42:34 | 45754 | 45754 | 125,053369 | 316,391441 | 375,508014 | 1341 | 45830 | 125,14301 | 314,393537 | 370,300468 | 125.143 | 314.3935 | 370.3005
2025-05-13 12:42:35.704 | 12:42:35 | 45755 | 45755 | 125,033961 | 316,36031 | 375,411216 | 1342 | 45831 | 125,127487 | 314,378373 | 370,262163 | 125.1275 | 314.3784 | 370.2622
2025-05-13 12:42:36.704 | 12:42:36 | 45756 | 45756 | 125,012047 | 316,328284 | 375,363215 | 1343 | 45832 | 125,112425 | 314,358385 | 370,167939 | 125.1124 | 314.3584 | 370.1679
2025-05-13 12:42:37.704 | 12:42:37 | 45757 | 45757 | 125,006277 | 316,293466 | 375,292452 | 1344 | 45833 | 125,154905 | 314,326203 | 370,012247 | 125.1549 | 314.3262 | 370.0122
2025-05-13 12:42:38.704 | 12:42:38 | 45758 | 45758 | 124,945864 | 316,252234 | 375,241065 | 1345 | 45834 | 125,200678 | 314,279692 | 369,919346 | 125.2007 | 314.2797 | 369.9193
2025-05-13 12:42:39.704 | 12:42:39 | 45759 | 45759 | 124,936273 | 316,209828 | 375,086429 | 1346 | 45835 | 125,22607 | 314,23272 | 369,816174 | 125.2261 | 314.2327 | 369.8162
2025-05-13 12:42:40.704 | 12:42:40 | 45760 | 45760 | 124,932354 | 316,157313 | 375,035039 | 1347 | 45836 | 125,298457 | 314,199712 | 369,715967 | 125.2985 | 314.1997 | 369.716
2025-05-13 12:42:41.704 | 12:42:41 | 45761 | 45761 | 124,869089 | 316,113516 | 374,972054 | 1348 | 45837 | 125,265482 | 314,16537 | 369,621548 | 125.2655 | 314.1654 | 369.6215
2025-05-13 12:42:42.704 | 12:42:42 | 45762 | 45762 | 124,889867 | 316,106806 | 374,9536 | 1349 | 45838 | 125,302702 | 314,115704 | 0.0,528 | 125.3027 | 314.1157 | #VALUE!
2025-05-13 12:42:43.704 | 12:42:43 | 45763 | 45763 | 124,93151 | 316,089447 | 374,887532 | 1350 | 45839 | 125,245861 | 314,093035 | 369,46172 | 125.2459 | 314.093 | 369.4617
2025-05-13 12:42:44.704 | 12:42:44 | 45764 | 45764 | 124,863655 | 316,077563 | 374,733666 | 1351 | 45840 | 125,236666 | 314,047347 | 369,36414 | 125.2367 | 314.0473 | 369.3641
2025-05-13 12:42:45.704 | 12:42:45 | 45765 | 45765 | 124,882901 | 316,043519 | 374,62728 | 1352 | 45841 | 125,208888 | 314,009037 | 369,237986 | 125.2089 | 314.009 | 369.238
2025-05-13 12:42:46.704 | 12:42:46 | 45766 | 45766 | 124,852263 | 315,998254 | 374,549019 | 1353 | 45842 | 125,261233 | 313,960111 | 369,170139 | 125.2612 | 313.9601 | 369.1701
2025-05-13 12:42:47.704 | 12:42:47 | 45767 | 45767 | 124,826547 | 315,977676 | 374,460941 | 1354 | 45843 | 125,285354 | 313,920533 | 369,087852 | 125.2854 | 313.9205 | 369.0879
2025-05-13 12:42:48.704 | 12:42:48 | 45768 | 45768 | 124,846078 | 315,974129 | 374,416302 | 1355 | 45844 | 125,300987 | 313,889514 | 369,039882 | 125.301 | 313.8895 | 369.0399
2025-05-13 12:42:49.704 | 12:42:49 | 45769 | 45769 | 124,881591 | 315,98268 | 374,392554 | 1356 | 45845 | 125,302822 | 313,853685 | 368,927448 | 125.3028 | 313.8537 | 368.9274
2025-05-13 12:42:50.704 | 12:42:50 | 45770 | 45770 | 124,948456 | 315,991842 | 374,339701 | 1357 | 45846 | 125,315583 | 313,800287 | 368,834908 | 125.3156 | 313.8003 | 368.8349
2025-05-13 12:42:51.704 | 12:42:51 | 45771 | 45771 | 125,070425 | 315,980925 | 374,324293 | 1358 | 45847 | 125,374689 | 313,784474 | 368,769678 | 125.3747 | 313.7845 | 368.7697
2025-05-13 12:42:52.704 | 12:42:52 | 45772 | 45772 | 125,080285 | 315,975068 | 374,263932 | 1359 | 45848 | 125,321954 | 313,767189 | 368,69789 | 125.322 | 313.7672 | 368.6979
2025-05-13 12:42:53.704 | 12:42:53 | 45773 | 45773 | 125,081134 | 315,953929 | 374,125314 | 1360 | 45849 | 125,348224 | 313,728519 | 368,649576 | 125.3482 | 313.7285 | 368.6496
2025-05-13 12:42:54.704 | 12:42:54 | 45774 | 45774 | 125,059008 | 315,90289 | 374,042263 | 1361 | 45850 | 125,383394 | 313,669702 | 368,573275 | 125.3834 | 313.6697 | 368.5733
2025-05-13 12:42:55.704 | 12:42:55 | 45775 | 45775 | 125,085354 | 315,873538 | 373,99729 | 1362 | 45851 | 125,426319 | 313,617461 | 368,498261 | 125.4263 | 313.6175 | 368.4983
2025-05-13 12:42:56.704 | 12:42:56 | 45776 | 45776 | 125,118913 | 315,864335 | 373,935159 | 1363 | 45852 | 125,454016 | 313,589419 | 368,476324 | 125.454 | 313.5894 | 368.4763
2025-05-13 12:42:57.704 | 12:42:57 | 45777 | 45777 | 125,131651 | 315,8299 | 373,85984 | 1364 | 45853 | 125,489473 | 313,557845 | 368,416568 | 125.4895 | 313.5578 | 368.4166
2025-05-13 12:42:58.704 | 12:42:58 | 45778 | 45778 | 125,151094 | 315,818331 | 373,709862 | 1365 | 45854 | 125,540276 | 313,494109 | 368,317984 | 125.5403 | 313.4941 | 368.318
2025-05-13 12:42:59.704 | 12:42:59 | 45779 | 45779 | 125,08327 | 315,766894 | 373,62216 | 1366 | 45855 | 125,529045 | 313,445151 | 368,27644 | 125.529 | 313.4452 | 368.2764
2025-05-13 12:43:00.704 | 12:43:00 | 45780 | 45780 | 125,165495 | 315,731935 | 373,535108 | 1367 | 45856 | 125,480567 | 313,399182 | 368,216667 | 125.4806 | 313.3992 | 368.2167
2025-05-13 12:43:01.704 | 12:43:01 | 45781 | 45781 | 125,174235 | 315,698554 | 373,427499 | 1368 | 45857 | 125,487854 | 313,377092 | 368,10767 | 125.4879 | 313.3771 | 368.1077
2025-05-13 12:43:02.704 | 12:43:02 | 45782 | 45782 | 125,107948 | 315,622704 | 373,332329 | 1369 | 45858 | 125,465189 | 313,322409 | 368,021428 | 125.4652 | 313.3224 | 368.0214
2025-05-13 12:43:03.704 | 12:43:03 | 45783 | 45783 | 125,068129 | 315,597272 | 373,269876 | 1370 | 45859 | 125,430479 | 313,276942 | 367,951342 | 125.4305 | 313.2769 | 367.9513
2025-05-13 12:43:04.704 | 12:43:04 | 45784 | 45784 | 125,074572 | 315,5804 | 373,253268 | 1371 | 45860 | 125,429749 | 313,255843 | 367,924249 | 125.4297 | 313.2558 | 367.9242
2025-05-13 12:43:05.704 | 12:43:05 | 45785 | 45785 | 125,075967 | 315,544875 | 373,189317 | 1372 | 45861 | 125,461531 | 313,229966 | 367,819316 | 125.4615 | 313.23 | 367.8193
2025-05-13 12:43:06.704 | 12:43:06 | 45786 | 45786 | 125,032874 | 315,51911 | 373,160554 | 1373 | 45862 | 125,469451 | 313,183275 | 367,73746 | 125.4695 | 313.1833 | 367.7375
2025-05-13 12:43:07.704 | 12:43:07 | 45787 | 45787 | 125,034326 | 315,488757 | 373,066905 | 1374 | 45863 | 125,526703 | 313,13809 | 367,668924 | 125.5267 | 313.1381 | 367.6689
2025-05-13 12:43:08.704 | 12:43:08 | 45788 | 45788 | 124,9903 | 315,454716 | 373,051403 | 1375 | 45864 | 125,534544 | 313,090945 | 367,60224 | 125.5345 | 313.0909 | 367.6022
2025-05-13 12:43:09.704 | 12:43:09 | 45789 | 45789 | 124,96833 | 315,451974 | 373,044391 | 1376 | 45865 | 125,540948 | 313,068118 | 367,535915 | 125.5409 | 313.0681 | 367.5359
2025-05-13 12:43:10.704 | 12:43:10 | 45790 | 45790 | 124,932445 | 315,466259 | 373,001191 | 1377 | 45866 | 125,528556 | 313,020313 | 367,355944 | 125.5286 | 313.0203 | 367.3559
2025-05-13 12:43:11.704 | 12:43:11 | 45791 | 45791 | 124,979426 | 315,444033 | 372,954806 | 1378 | 45867 | 125,457867 | 312,948679 | 367,19982 | 125.4579 | 312.9487 | 367.1998
2025-05-13 12:43:12.704 | 12:43:12 | 45792 | 45792 | 124,992008 | 315,40495 | 372,935866 | 1379 | 45868 | 125,478448 | 312,900304 | 367,150411 | 125.4784 | 312.9003 | 367.1504
2025-05-13 12:43:13.704 | 12:43:13 | 45793 | 45793 | 124,985417 | 315,384807 | 372,913958 | 1380 | 45869 | 125,54194 | 312,890108 | 367,144357 | 125.5419 | 312.8901 | 367.1444
2025-05-13 12:43:14.704 | 12:43:14 | 45794 | 45794 | 124,981493 | 315,360506 | 372,868811 | 1381 | 45870 | 125,511547 | 312,851663 | 367,036735 | 125.5115 | 312.8517 | 367.0367
2025-05-13 12:43:15.704 | 12:43:15 | 45795 | 45795 | 124,945898 | 315,339727 | 372,791972 | 1382 | 45871 | 125,564493 | 312,806675 | 366,921149 | 125.5645 | 312.8067 | 366.9211
2025-05-13 12:43:16.704 | 12:43:16 | 45796 | 45796 | 124,961938 | 315,291571 | 372,743129 | 1383 | 45872 | 125,598295 | 312,755526 | 366,785495 | 125.5983 | 312.7555 | 366.7855
2025-05-13 12:43:17.704 | 12:43:17 | 45797 | 45797 | 124,977431 | 315,263804 | 372,679543 | 1384 | 45873 | 125,674556 | 312,689125 | 366,638056 | 125.6746 | 312.6891 | 366.6381
2025-05-13 12:43:18.704 | 12:43:18 | 45798 | 45798 | 124,967657 | 315,231234 | 372,558051 | 1385 | 45874 | 125,591879 | 312,63735 | 366,561761 | 125.5919 | 312.6374 | 366.5618
2025-05-13 12:43:19.704 | 12:43:19 | 45799 | 45799 | 124,939626 | 315,197511 | 372,466366 | 1386 | 45875 | 125,56169 | 312,585504 | 366,467486 | 125.5617 | 312.5855 | 366.4675
2025-05-13 12:43:20.704 | 12:43:20 | 45800 | 45800 | 124,982746 | 315,155272 | 372,341659 | 1387 | 45876 | 125,543683 | 312,571094 | 366,464901 | 125.5437 | 312.5711 | 366.4649
2025-05-13 12:43:21.704 | 12:43:21 | 45801 | 45801 | 125,046652 | 315,135059 | 372,256317 | 1388 | 45877 | 125,600197 | 312,520325 | 366,418889 | 125.6002 | 312.5203 | 366.4189
2025-05-13 12:43:22.704 | 12:43:22 | 45802 | 45802 | 125,075648 | 315,124504 | 372,150444 | 1389 | 45878 | 125,605109 | 312,484356 | 366,37822 | 125.6051 | 312.4844 | 366.3782
2025-05-13 12:43:23.704 | 12:43:23 | 45803 | 45803 | 125,065257 | 315,099459 | 372,058698 | 1390 | 45879 | 125,626273 | 312,44804 | 366,358443 | 125.6263 | 312.448 | 366.3584
2025-05-13 12:43:24.704 | 12:43:24 | 45804 | 45804 | 125,02765 | 315,059278 | 371,947087 | 1391 | 45880 | 125,602232 | 312,400055 | 366,271096 | 125.6022 | 312.4001 | 366.2711
2025-05-13 12:43:25.704 | 12:43:25 | 45805 | 45805 | 125,076525 | 315,020363 | 371,919861 | 1392 | 45881 | 125,573234 | 312,359772 | 366,189964 | 125.5732 | 312.3598 | 366.19
2025-05-13 12:43:26.704 | 12:43:26 | 45806 | 45806 | 125,053164 | 315,007673 | 371,843536 | 1393 | 45882 | 125,601542 | 312,31819 | 366,09481 | 125.6015 | 312.3182 | 366.0948
2025-05-13 12:43:27.704 | 12:43:27 | 45807 | 45807 | 125,107925 | 314,998495 | 371,788441 | 1394 | 45883 | 125,564384 | 312,262167 | 366,018868 | 125.5644 | 312.2622 | 366.0189
2025-05-13 12:43:28.704 | 12:43:28 | 45808 | 45808 | 125,109583 | 315,00534 | 371,782589 | 1395 | 45884 | 125,509894 | 312,225203 | 365,919271 | 125.5099 | 312.2252 | 365.9193
2025-05-13 12:43:29.704 | 12:43:29 | 45809 | 45809 | 125,15997 | 314,975821 | 371,682689 | 1396 | 45885 | 125,553119 | 312,182585 | 365,824966 | 125.5531 | 312.1826 | 365.825
2025-05-13 12:43:30.704 | 12:43:30 | 45810 | 45810 | 125,168795 | 314,944192 | 371,622988 | 1397 | 45886 | 125,553444 | 312,152061 | 365,758441 | 125.5534 | 312.1521 | 365.7584
2025-05-13 12:43:31.704 | 12:43:31 | 45811 | 45811 | 125,18217 | 314,907534 | 371,592334 | 1398 | 45887 | 125,575615 | 312,135119 | 365,675649 | 125.5756 | 312.1351 | 365.6756
2025-05-13 12:43:32.704 | 12:43:32 | 45812 | 45812 | 125,179003 | 314,878806 | 371,486601 | 1399 | 45888 | 125,583393 | 312,093624 | 365,568597 | 125.5834 | 312.0936 | 365.5686
2025-05-13 12:43:33.704 | 12:43:33 | 45813 | 45813 | 125,187833 | 314,836135 | 371,371679 | 1400 | 45889 | 125,610887 | 312,070774 | 365,554571 | 125.6109 | 312.0708 | 365.5546
2025-05-13 12:43:34.704 | 12:43:34 | 45814 | 45814 | 125,222561 | 314,81548 | 371,257569 | 1401 | 45890 | 125,655597 | 312,034644 | 365,491202 | 125.6556 | 312.0346 | 365.4912
2025-05-13 12:43:35.704 | 12:43:35 | 45815 | 45815 | 125,135605 | 314,776555 | 371,21737 | 1402 | 45891 | 125,691891 | 312,006466 | 365,425361 | 125.6919 | 312.0065 | 365.4254
2025-05-13 12:43:36.704 | 12:43:36 | 45816 | 45816 | 125,099711 | 314,757249 | 371,148736 | 1403 | 45892 | 125,740169 | 311,993113 | 365,348826 | 125.7402 | 311.9931 | 365.3488
2025-05-13 12:43:37.704 | 12:43:37 | 45817 | 45817 | 125,138955 | 314,752234 | 371,106514 | 1404 | 45893 | 125,796405 | 311,96981 | 365,321862 | 125.7964 | 311.9698 | 365.3219
2025-05-13 12:43:38.704 | 12:43:38 | 45818 | 45818 | 125,12027 | 314,708452 | 371,020274 | 1405 | 45894 | 125,780117 | 311,941982 | 365,264712 | 125.7801 | 311.942 | 365.2647
2025-05-13 12:43:39.738 | 12:43:39 | 45819 | 45819 | 125,112687 | 314,653988 | 370,897884 | 1406 | 45895 | 125,810748 | 311,907252 | 365,185532 | 125.8107 | 311.9073 | 365.1855
2025-05-13 12:43:40.704 | 12:43:40 | 45820 | 45820 | 125,099386 | 314,623795 | 370,830396 | 1407 | 45896 | 125,801254 | 311,905328 | 365,162361 | 125.8013 | 311.9053 | 365.1624
2025-05-13 12:43:41.704 | 12:43:41 | 45821 | 45821 | 125,053386 | 314,587082 | 370,799943 | 1408 | 45897 | 125,875609 | 311,896964 | 365,110112 | 125.8756 | 311.897 | 365.1101
2025-05-13 12:43:42.704 | 12:43:42 | 45822 | 45822 | 125,0809 | 314,53765 | 370,672934 | 1409 | 45898 | 125,885366 | 311,881012 | 364,991507 | 125.8854 | 311.881 | 364.9915
2025-05-13 12:43:43.704 | 12:43:43 | 45823 | 45823 | 125,119181 | 314,47079 | 370,618731 | 1410 | 45899 | 125,902264 | 311,872072 | 364,951741 | 125.9023 | 311.8721 | 364.9517
2025-05-13 12:43:44.704 | 12:43:44 | 45824 | 45824 | 125,158198 | 314,466193 | 370,62663 | 1411 | 45900 | 125,978247 | 311,842942 | 364,852771 | 125.9782 | 311.8429 | 364.8528
2025-05-13 12:43:45.704 | 12:43:45 | 45825 | 45825 | 125,144902 | 314,442648 | 370,632826 | 1412 | 45901 | 125,965709 | 311,81527 | 364,786089 | 125.9657 | 311.8153 | 364.7861
2025-05-13 12:43:46.704 | 12:43:46 | 45826 | 45826 | 125,133679 | 314,450834 | 370,522617 | 1413 | 45902 | 125,938278 | 311,780205 | 364,738599 | 125.9383 | 311.7802 | 364.7386
2025-05-13 12:43:47.704 | 12:43:47 | 45827 | 45827 | 125,147431 | 314,422945 | 370,460818 | 1414 | 45903 | 125,978013 | 311,767612 | 364,652734 | 125.978 | 311.7676 | 364.6527
2025-05-13 12:43:48.704 | 12:43:48 | 45828 | 45828 | 125,105897 | 314,431751 | 370,373892 | 1415 | 45904 | 125,96454 | 311,721528 | 364,561648 | 125.9645 | 311.7215 | 364.5616
2025-05-13 12:43:49.704 | 12:43:49 | 45829 | 45829 | 125,134624 | 314.0,399 | 370,351915 | 1416 | 45905 | 125,957837 | 311,690778 | 364,51585 | 125.9578 | 311.6908 | 364.5159
2025-05-13 12:43:50.704 | 12:43:50 | 45830 | 45830 | 125,14301 | 314,393537 | 370,300468 | 1417 | 45906 | 126,024185 | 311,667309 | 364,499675 | 126.0242 | 311.6673 | 364.4997
2025-05-13 12:43:51.704 | 12:43:51 | 45831 | 45831 | 125,127487 | 314,378373 | 370,262163 | 1418 | 45907 | 126,143379 | 311,668275 | 364,554943 | 126.1434 | 311.6683 | 364.5549
2025-05-13 12:43:52.704 | 12:43:52 | 45832 | 45832 | 125,112425 | 314,358385 | 370,167939 | 1419 | 45908 | 126,085708 | 311,647168 | 364,524535 | 126.0857 | 311.6472 | 364.5245
2025-05-13 12:43:53.704 | 12:43:53 | 45833 | 45833 | 125,154905 | 314,326203 | 370,012247 | 1420 | 45909 | 126,112571 | 311,612137 | 364,515047 | 126.1126 | 311.6121 | 364.515
2025-05-13 12:43:54.704 | 12:43:54 | 45834 | 45834 | 125,200678 | 314,279692 | 369,919346 | 1421 | 45910 | 126,123948 | 311,575468 | 364,495436 | 126.1239 | 311.5755 | 364.4954
2025-05-13 12:43:55.704 | 12:43:55 | 45835 | 45835 | 125,22607 | 314,23272 | 369,816174 | 1422 | 45911 | 126,162287 | 311,545835 | 364,540833 | 126.1623 | 311.5458 | 364.5408
2025-05-13 12:43:56.704 | 12:43:56 | 45836 | 45836 | 125,298457 | 314,199712 | 369,715967 | 1423 | 45912 | 126,160207 | 311,533959 | 364,567115 | 126.1602 | 311.534 | 364.5671
2025-05-13 12:43:57.704 | 12:43:57 | 45837 | 45837 | 125,265482 | 314,16537 | 369,621548 | 1424 | 45913 | 126,110116 | 311,518061 | 364,598984 | 126.1101 | 311.5181 | 364.599
2025-05-13 12:43:58.704 | 12:43:58 | 45838 | 45838 | 125,302702 | 314,115704 | 0.0,528 | 1425 | 45914 | 126,228131 | 311,50486 | 364,650087 | 126.2281 | 311.5049 | 364.6501
2025-05-13 12:43:59.704 | 12:43:59 | 45839 | 45839 | 125,245861 | 314,093035 | 369,46172 | 1426 | 45915 | 126,266351 | 311,465486 | 364,642171 | 126.2664 | 311.4655 | 364.6422
2025-05-13 12:44:00.704 | 12:44:00 | 45840 | 45840 | 125,236666 | 314,047347 | 369,36414 | 1427 | 45916 | 126,266847 | 311,43178 | 364,581984 | 126.2668 | 311.4318 | 364.582
2025-05-13 12:44:01.704 | 12:44:01 | 45841 | 45841 | 125,208888 | 314,009037 | 369,237986 | 1428 | 45917 | 126,402955 | 311,406552 | 364,500605 | 126.403 | 311.4066 | 364.5006
2025-05-13 12:44:02.704 | 12:44:02 | 45842 | 45842 | 125,261233 | 313,960111 | 369,170139 | 1429 | 45918 | 126,575249 | 311,398181 | 364,526356 | 126.5752 | 311.3982 | 364.5264
2025-05-13 12:44:03.704 | 12:44:03 | 45843 | 45843 | 125,285354 | 313,920533 | 369,087852 | 1430 | 45919 | 126,703895 | 311,391524 | 364,480193 | 126.7039 | 311.3915 | 364.4802
2025-05-13 12:44:04.704 | 12:44:04 | 45844 | 45844 | 125,300987 | 313,889514 | 369,039882 | 1431 | 45920 | 126,806758 | 311,38848 | 364,427567 | 126.8068 | 311.3885 | 364.4276
2025-05-13 12:44:05.704 | 12:44:05 | 45845 | 45845 | 125,302822 | 313,853685 | 368,927448 | 1432 | 45921 | 126,778749 | 311,371007 | 364,353837 | 126.7787 | 311.371 | 364.3538
2025-05-13 12:44:06.704 | 12:44:06 | 45846 | 45846 | 125,315583 | 313,800287 | 368,834908 | 1433 | 45922 | 126,759967 | 311,370206 | 364,297517 | 126.76 | 311.3702 | 364.2975
2025-05-13 12:44:07.704 | 12:44:07 | 45847 | 45847 | 125,374689 | 313,784474 | 368,769678 | 1434 | 45923 | 126,794414 | 311,343513 | 364,275809 | 126.7944 | 311.3435 | 364.2758
2025-05-13 12:44:08.704 | 12:44:08 | 45848 | 45848 | 125,321954 | 313,767189 | 368,69789 | 1435 | 45924 | 126,800983 | 311,321466 | 364,265072 | 126.801 | 311.3215 | 364.2651
2025-05-13 12:44:09.704 | 12:44:09 | 45849 | 45849 | 125,348224 | 313,728519 | 368,649576 | 1436 | 45925 | 126,880587 | 311,328519 | 364,26287 | 126.8806 | 311.3285 | 364.2629
2025-05-13 12:44:10.704 | 12:44:10 | 45850 | 45850 | 125,383394 | 313,669702 | 368,573275 | 1437 | 45926 | 126,851413 | 311,290496 | 364,277014 | 126.8514 | 311.2905 | 364.277
2025-05-13 12:44:11.704 | 12:44:11 | 45851 | 45851 | 125,426319 | 313,617461 | 368,498261 | 1438 | 45927 | 126,856984 | 311,278526 | 364,284145 | 126.857 | 311.2785 | 364.2841
2025-05-13 12:44:12.704 | 12:44:12 | 45852 | 45852 | 125,454016 | 313,589419 | 368,476324 | 1439 | 45928 | 126,917652 | 311,232244 | 364,235341 | 126.9177 | 311.2322 | 364.2353
2025-05-13 12:44:13.704 | 12:44:13 | 45853 | 45853 | 125,489473 | 313,557845 | 368,416568 | 1440 | 45929 | 126,894774 | 311,210598 | 364,237184 | 126.8948 | 311.2106 | 364.2372
2025-05-13 12:44:14.704 | 12:44:14 | 45854 | 45854 | 125,540276 | 313,494109 | 368,317984 | 1441 | 45930 | 126,840898 | 311,18149 | 364,28133 | 126.8409 | 311.1815 | 364.2813
2025-05-13 12:44:15.704 | 12:44:15 | 45855 | 45855 | 125,529045 | 313,445151 | 368,27644 | 1442 | 45931 | 126,892232 | 311,146162 | 364,288948 | 126.8922 | 311.1462 | 364.2889
2025-05-13 12:44:16.704 | 12:44:16 | 45856 | 45856 | 125,480567 | 313,399182 | 368,216667 | 1443 | 45932 | 126,864432 | 311,12654 | 364,273896 | 126.8644 | 311.1265 | 364.2739
2025-05-13 12:44:17.704 | 12:44:17 | 45857 | 45857 | 125,487854 | 313,377092 | 368,10767 | 1444 | 45933 | 126,814725 | 311,093194 | 364,352102 | 126.8147 | 311.0932 | 364.3521
2025-05-13 12:44:18.704 | 12:44:18 | 45858 | 45858 | 125,465189 | 313,322409 | 368,021428 | 1445 | 45934 | 126,900597 | 311,06303 | 364,398149 | 126.9006 | 311.063 | 364.3981
2025-05-13 12:44:19.704 | 12:44:19 | 45859 | 45859 | 125,430479 | 313,276942 | 367,951342 | 1446 | 45935 | 126,910182 | 311,045741 | 364,361753 | 126.9102 | 311.0457 | 364.3618
2025-05-13 12:44:20.704 | 12:44:20 | 45860 | 45860 | 125,429749 | 313,255843 | 367,924249 | 1447 | 45936 | 126,928133 | 311,022894 | 364,317315 | 126.9281 | 311.0229 | 364.3173
2025-05-13 12:44:21.704 | 12:44:21 | 45861 | 45861 | 125,461531 | 313,229966 | 367,819316 | 1448 | 45937 | 126,958112 | 311,00156 | 364,251307 | 126.9581 | 311.0016 | 364.2513
2025-05-13 12:44:22.704 | 12:44:22 | 45862 | 45862 | 125,469451 | 313,183275 | 367,73746 | 1449 | 45938 | 127,01765 | 310,985292 | 364,210902 | 127.0177 | 310.9853 | 364.2109
2025-05-13 12:44:23.704 | 12:44:23 | 45863 | 45863 | 125,526703 | 313,13809 | 367,668924 | 1450 | 45939 | 127,006666 | 310,979671 | 364,259938 | 127.0067 | 310.9797 | 364.2599
2025-05-13 12:44:24.704 | 12:44:24 | 45864 | 45864 | 125,534544 | 313,090945 | 367,60224 | 1451 | 45940 | 127,006552 | 310,955753 | 364,202979 | 127.0066 | 310.9558 | 364.203
2025-05-13 12:44:25.704 | 12:44:25 | 45865 | 45865 | 125,540948 | 313,068118 | 367,535915 | 1452 | 45941 | 127,024533 | 310,95945 | 364,165733 | 127.0245 | 310.9595 | 364.1657
2025-05-13 12:44:26.704 | 12:44:26 | 45866 | 45866 | 125,528556 | 313,020313 | 367,355944 | 1453 | 45942 | 127,025041 | 310,935294 | 364,125321 | 127.025 | 310.9353 | 364.1253
2025-05-13 12:44:27.704 | 12:44:27 | 45867 | 45867 | 125,457867 | 312,948679 | 367,19982 | 1454 | 45943 | 127,035523 | 310,922244 | 364,053451 | 127.0355 | 310.9222 | 364.0535
2025-05-13 12:44:28.704 | 12:44:28 | 45868 | 45868 | 125,478448 | 312,900304 | 367,150411 | 1455 | 45944 | 127,146311 | 310,907276 | 364,008834 | 127.1463 | 310.9073 | 364.0088
2025-05-13 12:44:29.704 | 12:44:29 | 45869 | 45869 | 125,54194 | 312,890108 | 367,144357 | 1456 | 45945 | 127,160284 | 310,897061 | 364,005819 | 127.1603 | 310.8971 | 364.0058
2025-05-13 12:44:30.704 | 12:44:30 | 45870 | 45870 | 125,511547 | 312,851663 | 367,036735 | 1457 | 45946 | 127,190963 | 310,869996 | 364,053811 | 127.191 | 310.87 | 364.0538
2025-05-13 12:44:31.704 | 12:44:31 | 45871 | 45871 | 125,564493 | 312,806675 | 366,921149 | 1458 | 45947 | 127,25077 | 310,850689 | 364,055284 | 127.2508 | 310.8507 | 364.0553
2025-05-13 12:44:32.704 | 12:44:32 | 45872 | 45872 | 125,598295 | 312,755526 | 366,785495 | 1459 | 45948 | 127,249373 | 310,825338 | 364,10951 | 127.2494 | 310.8253 | 364.1095
2025-05-13 12:44:33.704 | 12:44:33 | 45873 | 45873 | 125,674556 | 312,689125 | 366,638056 | 1460 | 45949 | 127,39635 | 310,822565 | 364,132114 | 127.3963 | 310.8226 | 364.1321
2025-05-13 12:44:34.704 | 12:44:34 | 45874 | 45874 | 125,591879 | 312,63735 | 366,561761 | 1461 | 45950 | 127,434221 | 310,804386 | 364,115868 | 127.4342 | 310.8044 | 364.1159
2025-05-13 12:44:35.704 | 12:44:35 | 45875 | 45875 | 125,56169 | 312,585504 | 366,467486 | 1462 | 45951 | 127,406037 | 310,802164 | 364,11528 | 127.406 | 310.8022 | 364.1153
2025-05-13 12:44:36.704 | 12:44:36 | 45876 | 45876 | 125,543683 | 312,571094 | 366,464901 | 1463 | 45952 | 127,465634 | 310,799981 | 364,090049 | 127.4656 | 310.8 | 364.09
2025-05-13 12:44:37.704 | 12:44:37 | 45877 | 45877 | 125,600197 | 312,520325 | 366,418889 | 1464 | 45953 | 127,49188 | 310,758827 | 364,178612 | 127.4919 | 310.7588 | 364.1786
2025-05-13 12:44:38.704 | 12:44:38 | 45878 | 45878 | 125,605109 | 312,484356 | 366,37822 | 1465 | 45954 | 127,641136 | 310,758056 | 364,244598 | 127.6411 | 310.7581 | 364.2446
2025-05-13 12:44:39.704 | 12:44:39 | 45879 | 45879 | 125,626273 | 312,44804 | 366,358443 | 1466 | 45955 | 127,771657 | 310,76252 | 364,261198 | 127.7717 | 310.7625 | 364.2612
2025-05-13 12:44:40.704 | 12:44:40 | 45880 | 45880 | 125,602232 | 312,400055 | 366,271096 | 1467 | 45956 | 127,874236 | 310,764334 | 364,26643 | 127.8742 | 310.7643 | 364.2664
2025-05-13 12:44:41.704 | 12:44:41 | 45881 | 45881 | 125,573234 | 312,359772 | 366,189964 | 1468 | 45957 | 127,894604 | 310,78209 | 364,250758 | 127.8946 | 310.7821 | 364.2508
2025-05-13 12:44:42.704 | 12:44:42 | 45882 | 45882 | 125,601542 | 312,31819 | 366,09481 | 1469 | 45958 | 128,03795 | 310,786458 | 364,221832 | 128.0379 | 310.7865 | 364.2218
2025-05-13 12:44:43.704 | 12:44:43 | 45883 | 45883 | 125,564384 | 312,262167 | 366,018868 | 1470 | 45959 | 128,02732 | 310,79516 | 364,174063 | 128.0273 | 310.7952 | 364.1741
2025-05-13 12:44:44.704 | 12:44:44 | 45884 | 45884 | 125,509894 | 312,225203 | 365,919271 | 1471 | 45960 | 127,99831 | 310,795904 | 364,178191 | 127.9983 | 310.7959 | 364.1782
2025-05-13 12:44:45.704 | 12:44:45 | 45885 | 45885 | 125,553119 | 312,182585 | 365,824966 | 1472 | 45961 | 128,010424 | 310,785202 | 364,194023 | 128.0104 | 310.7852 | 364.194
2025-05-13 12:44:46.704 | 12:44:46 | 45886 | 45886 | 125,553444 | 312,152061 | 365,758441 | 1473 | 45962 | 127,982386 | 310,818388 | 364,277421 | 127.9824 | 310.8184 | 364.2774
2025-05-13 12:44:47.704 | 12:44:47 | 45887 | 45887 | 125,575615 | 312,135119 | 365,675649 | 1474 | 45963 | 127,957365 | 310,81449 | 364,323951 | 127.9574 | 310.8145 | 364.324
2025-05-13 12:44:48.704 | 12:44:48 | 45888 | 45888 | 125,583393 | 312,093624 | 365,568597 | 1475 | 45964 | 127,873701 | 310,828034 | 364,397725 | 127.8737 | 310.828 | 364.3977
2025-05-13 12:44:49.704 | 12:44:49 | 45889 | 45889 | 125,610887 | 312,070774 | 365,554571 | 1476 | 45965 | 127,90963 | 310,843113 | 364,529815 | 127.9096 | 310.8431 | 364.5298
2025-05-13 12:44:50.704 | 12:44:50 | 45890 | 45890 | 125,655597 | 312,034644 | 365,491202 | 1477 | 45966 | 127,894921 | 310,860584 | 364,582199 | 127.8949 | 310.8606 | 364.5822
2025-05-13 12:44:51.704 | 12:44:51 | 45891 | 45891 | 125,691891 | 312,006466 | 365,425361 | 1478 | 45967 | 127,898634 | 310,865368 | 364,634303 | 127.8986 | 310.8654 | 364.6343
2025-05-13 12:44:52.704 | 12:44:52 | 45892 | 45892 | 125,740169 | 311,993113 | 365,348826 | 1479 | 45968 | 127,960649 | 310,880879 | 364,655316 | 127.9606 | 310.8809 | 364.6553
2025-05-13 12:44:53.704 | 12:44:53 | 45893 | 45893 | 125,796405 | 311,96981 | 365,321862 | 1480 | 45969 | 127,982869 | 310,905644 | 364,639691 | 127.9829 | 310.9056 | 364.6397
2025-05-13 12:44:54.704 | 12:44:54 | 45894 | 45894 | 125,780117 | 311,941982 | 365,264712 | 1481 | 45970 | 128,008883 | 310,920528 | 364,683065 | 128.0089 | 310.9205 | 364.6831
2025-05-13 12:44:55.704 | 12:44:55 | 45895 | 45895 | 125,810748 | 311,907252 | 365,185532 | 1482 | 45971 | 128,088217 | 310,933418 | 364,765213 | 128.0882 | 310.9334 | 364.7652
2025-05-13 12:44:56.704 | 12:44:56 | 45896 | 45896 | 125,801254 | 311,905328 | 365,162361 | 1483 | 45972 | 128,124802 | 310,962839 | 364,812608 | 128.1248 | 310.9628 | 364.8126
2025-05-13 12:44:57.704 | 12:44:57 | 45897 | 45897 | 125,875609 | 311,896964 | 365,110112 | 1484 | 45973 | 128,173296 | 310,98584 | 364,868625 | 128.1733 | 310.9858 | 364.8686
2025-05-13 12:44:58.704 | 12:44:58 | 45898 | 45898 | 125,885366 | 311,881012 | 364,991507 | 1485 | 45974 | 128,227088 | 310,99018 | 364,919141 | 128.2271 | 310.9902 | 364.9191
2025-05-13 12:44:59.704 | 12:44:59 | 45899 | 45899 | 125,902264 | 311,872072 | 364,951741 | 1486 | 45975 | 128,269005 | 311,019652 | 364,939541 | 128.269 | 311.0197 | 364.9395
2025-05-13 12:45:00.704 | 12:45:00 | 45900 | 45900 | 125,978247 | 311,842942 | 364,852771 | 1487 | 45976 | 128,334362 | 311,01018 | 365,035324 | 128.3344 | 311.0102 | 365.0353
2025-05-13 12:45:01.704 | 12:45:01 | 45901 | 45901 | 125,965709 | 311,81527 | 364,786089 | 1488 | 45977 | 128,376875 | 311,02002 | 365,089803 | 128.3769 | 311.02 | 365.0898
2025-05-13 12:45:02.704 | 12:45:02 | 45902 | 45902 | 125,938278 | 311,780205 | 364,738599 | 1489 | 45978 | 128,482445 | 311,013107 | 365,188751 | 128.4824 | 311.0131 | 365.1888
2025-05-13 12:45:03.704 | 12:45:03 | 45903 | 45903 | 125,978013 | 311,767612 | 364,652734 | 1490 | 45979 | 128,564804 | 311,03888 | 365,234834 | 128.5648 | 311.0389 | 365.2348
2025-05-13 12:45:04.704 | 12:45:04 | 45904 | 45904 | 125,96454 | 311,721528 | 364,561648 | 1491 | 45980 | 128,655384 | 311,066599 | 365,230596 | 128.6554 | 311.0666 | 365.2306
2025-05-13 12:45:05.704 | 12:45:05 | 45905 | 45905 | 125,957837 | 311,690778 | 364,51585 | 1492 | 45981 | 128,713049 | 311,088397 | 365,30945 | 128.713 | 311.0884 | 365.3095
2025-05-13 12:45:06.704 | 12:45:06 | 45906 | 45906 | 126,024185 | 311,667309 | 364,499675 | 1493 | 45982 | 128,702203 | 311,083247 | 365,318233 | 128.7022 | 311.0832 | 365.3182
2025-05-13 12:45:07.704 | 12:45:07 | 45907 | 45907 | 126,143379 | 311,668275 | 364,554943 | 1494 | 45983 | 128,760247 | 311,091253 | 365,337139 | 128.7602 | 311.0913 | 365.3371
2025-05-13 12:45:08.704 | 12:45:08 | 45908 | 45908 | 126,085708 | 311,647168 | 364,524535 | 1495 | 45984 | 128,818349 | 311,102059 | 365,36074 | 128.8183 | 311.1021 | 365.3607
2025-05-13 12:45:09.704 | 12:45:09 | 45909 | 45909 | 126,112571 | 311,612137 | 364,515047 | 1496 | 45985 | 128,810551 | 311,133613 | 365,358776 | 128.8106 | 311.1336 | 365.3588
2025-05-13 12:45:10.704 | 12:45:10 | 45910 | 45910 | 126,123948 | 311,575468 | 364,495436 | 1497 | 45986 | 128,888767 | 311,164423 | 365,364164 | 128.8888 | 311.1644 | 365.3642
2025-05-13 12:45:11.704 | 12:45:11 | 45911 | 45911 | 126,162287 | 311,545835 | 364,540833 | 1498 | 45987 | 128,908258 | 311,170544 | 365,383689 | 128.9083 | 311.1705 | 365.3837
2025-05-13 12:45:12.752 | 12:45:12 | 45912 | 45912 | 126,160207 | 311,533959 | 364,567115 | 1499 | 45988 | 128,924935 | 311,182924 | 365,388663 | 128.9249 | 311.1829 | 365.3887
2025-05-13 12:45:13.704 | 12:45:13 | 45913 | 45913 | 126,110116 | 311,518061 | 364,598984 | 1500 | 45989 | 128,999103 | 311,183396 | 365,362888 | 128.9991 | 311.1834 | 365.3629
2025-05-13 12:45:14.704 | 12:45:14 | 45914 | 45914 | 126,228131 | 311,50486 | 364,650087 | 1501 | 45990 | 129,043837 | 311,156959 | 365,346715 | 129.0438 | 311.157 | 365.3467
2025-05-13 12:45:15.704 | 12:45:15 | 45915 | 45915 | 126,266351 | 311,465486 | 364,642171 | 1502 | 45991 | 129,058407 | 311,172474 | 365,408408 | 129.0584 | 311.1725 | 365.4084
2025-05-13 12:45:16.704 | 12:45:16 | 45916 | 45916 | 126,266847 | 311,43178 | 364,581984 | 1503 | 45992 | 129,031498 | 311,176088 | 365,394354 | 129.0315 | 311.1761 | 365.3944
2025-05-13 12:45:17.704 | 12:45:17 | 45917 | 45917 | 126,402955 | 311,406552 | 364,500605 | 1504 | 45993 | 129,025303 | 311,187142 | 365,348877 | 129.0253 | 311.1871 | 365.3489
2025-05-13 12:45:18.704 | 12:45:18 | 45918 | 45918 | 126,575249 | 311,398181 | 364,526356 | 1505 | 45994 | 129,039696 | 311,213722 | 365,353268 | 129.0397 | 311.2137 | 365.3533
2025-05-13 12:45:19.704 | 12:45:19 | 45919 | 45919 | 126,703895 | 311,391524 | 364,480193 | 1506 | 45995 | 129,112483 | 311,231016 | 365,357866 | 129.1125 | 311.231 | 365.3579
2025-05-13 12:45:20.704 | 12:45:20 | 45920 | 45920 | 126,806758 | 311,38848 | 364,427567 | 1507 | 45996 | 129,120277 | 311,214827 | 365,4597 | 129.1203 | 311.2148 | 365.4597
2025-05-13 12:45:21.704 | 12:45:21 | 45921 | 45921 | 126,778749 | 311,371007 | 364,353837 | 1508 | 45997 | 129,144652 | 311,235548 | 365,505293 | 129.1447 | 311.2355 | 365.5053
2025-05-13 12:45:22.704 | 12:45:22 | 45922 | 45922 | 126,759967 | 311,370206 | 364,297517 | 1509 | 45998 | 129,191484 | 311,268558 | 365,564978 | 129.1915 | 311.2686 | 365.565
2025-05-13 12:45:23.704 | 12:45:23 | 45923 | 45923 | 126,794414 | 311,343513 | 364,275809 | 1510 | 45999 | 129,144879 | 311,270324 | 365,564385 | 129.1449 | 311.2703 | 365.5644
2025-05-13 12:45:24.704 | 12:45:24 | 45924 | 45924 | 126,800983 | 311,321466 | 364,265072 | 1511 | 46000 | 129,114246 | 311,277188 | 365,557554 | 129.1142 | 311.2772 | 365.5576
2025-05-13 12:45:25.704 | 12:45:25 | 45925 | 45925 | 126,880587 | 311,328519 | 364,26287 | 1512 | 46001 | 129,145433 | 311,291461 | 365,575165 | 129.1454 | 311.2915 | 365.5752
2025-05-13 12:45:26.704 | 12:45:26 | 45926 | 45926 | 126,851413 | 311,290496 | 364,277014 | 1513 | 46002 | 129,080878 | 311,276299 | 365,612774 | 129.0809 | 311.2763 | 365.6128
2025-05-13 12:45:27.704 | 12:45:27 | 45927 | 45927 | 126,856984 | 311,278526 | 364,284145 | 1514 | 46003 | 129,126493 | 311,285047 | 365,669987 | 129.1265 | 311.285 | 365.67
2025-05-13 12:45:28.704 | 12:45:28 | 45928 | 45928 | 126,917652 | 311,232244 | 364,235341 | 1515 | 46004 | 129,132163 | 311,282484 | 365,692719 | 129.1322 | 311.2825 | 365.6927
2025-05-13 12:45:29.704 | 12:45:29 | 45929 | 45929 | 126,894774 | 311,210598 | 364,237184 | 1516 | 46005 | 129,128218 | 311,303667 | 365,696708 | 129.1282 | 311.3037 | 365.6967
2025-05-13 12:45:30.704 | 12:45:30 | 45930 | 45930 | 126,840898 | 311,18149 | 364,28133 | 1517 | 46006 | 129,134094 | 311,319731 | 365,701056 | 129.1341 | 311.3197 | 365.7011
2025-05-13 12:45:31.704 | 12:45:31 | 45931 | 45931 | 126,892232 | 311,146162 | 364,288948 | 1518 | 46007 | 129,157105 | 311,335546 | 365,650952 | 129.1571 | 311.3355 | 365.651
2025-05-13 12:45:32.704 | 12:45:32 | 45932 | 45932 | 126,864432 | 311,12654 | 364,273896 | 1519 | 46008 | 129,153518 | 311,331678 | 365,613345 | 129.1535 | 311.3317 | 365.6133
2025-05-13 12:45:33.704 | 12:45:33 | 45933 | 45933 | 126,814725 | 311,093194 | 364,352102 | 1520 | 46009 | 129,219566 | 311,359143 | 365,598452 | 129.2196 | 311.3591 | 365.5985
2025-05-13 12:45:34.704 | 12:45:34 | 45934 | 45934 | 126,900597 | 311,06303 | 364,398149 | 1521 | 46010 | 129,255431 | 311,378986 | 365,553251 | 129.2554 | 311.379 | 365.5533
2025-05-13 12:45:35.704 | 12:45:35 | 45935 | 45935 | 126,910182 | 311,045741 | 364,361753 | 1522 | 46011 | 129,198906 | 311,384727 | 365,580127 | 129.1989 | 311.3847 | 365.5801
2025-05-13 12:45:36.704 | 12:45:36 | 45936 | 45936 | 126,928133 | 311,022894 | 364,317315 | 1523 | 46012 | 129,220513 | 311,364689 | 365,608693 | 129.2205 | 311.3647 | 365.6087
2025-05-13 12:45:37.704 | 12:45:37 | 45937 | 45937 | 126,958112 | 311,00156 | 364,251307 | 1524 | 46013 | 129,273102 | 311,378946 | 365,613704 | 129.2731 | 311.3789 | 365.6137
2025-05-13 12:45:38.704 | 12:45:38 | 45938 | 45938 | 127,01765 | 310,985292 | 364,210902 | 1525 | 46014 | 129,25033 | 311,389841 | 365,593079 | 129.2503 | 311.3898 | 365.5931
2025-05-13 12:45:39.704 | 12:45:39 | 45939 | 45939 | 127,006666 | 310,979671 | 364,259938 | 1526 | 46015 | 129,219987 | 311,398368 | 365,568029 | 129.22 | 311.3984 | 365.568
2025-05-13 12:45:40.704 | 12:45:40 | 45940 | 45940 | 127,006552 | 310,955753 | 364,202979 | 1527 | 46016 | 129,300562 | 311,385935 | 365,577498 | 129.3006 | 311.3859 | 365.5775
2025-05-13 12:45:41.704 | 12:45:41 | 45941 | 45941 | 127,024533 | 310,95945 | 364,165733 | 1528 | 46017 | 129,351916 | 311,41177 | 365,551375 | 129.3519 | 311.4118 | 365.5514
2025-05-13 12:45:42.704 | 12:45:42 | 45942 | 45942 | 127,025041 | 310,935294 | 364,125321 | 1529 | 46018 | 129,382456 | 311,420733 | 365,50477 | 129.3825 | 311.4207 | 365.5048
2025-05-13 12:45:43.704 | 12:45:43 | 45943 | 45943 | 127,035523 | 310,922244 | 364,053451 | 1530 | 46019 | 129,365381 | 311,411117 | 365,468365 | 129.3654 | 311.4111 | 365.4684
2025-05-13 12:45:44.704 | 12:45:44 | 45944 | 45944 | 127,146311 | 310,907276 | 364,008834 | 1531 | 46020 | 129,314765 | 311,413123 | 365,445838 | 129.3148 | 311.4131 | 365.4458
2025-05-13 12:45:45.704 | 12:45:45 | 45945 | 45945 | 127,160284 | 310,897061 | 364,005819 | 1532 | 46021 | 129,298885 | 311,38916 | 365,503703 | 129.2989 | 311.3892 | 365.5037
2025-05-13 12:45:46.704 | 12:45:46 | 45946 | 45946 | 127,190963 | 310,869996 | 364,053811 | 1533 | 46022 | 129,295801 | 311,381873 | 365,535319 | 129.2958 | 311.3819 | 365.5353
2025-05-13 12:45:47.704 | 12:45:47 | 45947 | 45947 | 127,25077 | 310,850689 | 364,055284 | 1534 | 46023 | 129,313371 | 311,356517 | 365,568405 | 129.3134 | 311.3565 | 365.5684
2025-05-13 12:45:48.704 | 12:45:48 | 45948 | 45948 | 127,249373 | 310,825338 | 364,10951 | 1535 | 46024 | 129,308285 | 311,372831 | 365,53875 | 129.3083 | 311.3728 | 365.5387
2025-05-13 12:45:49.704 | 12:45:49 | 45949 | 45949 | 127,39635 | 310,822565 | 364,132114 | 1536 | 46025 | 129,273669 | 311,350939 | 365,533406 | 129.2737 | 311.3509 | 365.5334
2025-05-13 12:45:50.704 | 12:45:50 | 45950 | 45950 | 127,434221 | 310,804386 | 364,115868 | 1537 | 46026 | 129,31014 | 311,334261 | 365,593257 | 129.3101 | 311.3343 | 365.5933
2025-05-13 12:45:51.704 | 12:45:51 | 45951 | 45951 | 127,406037 | 310,802164 | 364,11528 | 1538 | 46027 | 129,296612 | 311,307115 | 365,617627 | 129.2966 | 311.3071 | 365.6176
2025-05-13 12:45:52.704 | 12:45:52 | 45952 | 45952 | 127,465634 | 310,799981 | 364,090049 | 1539 | 46028 | 129,307992 | 311,282051 | 365,632532 | 129.308 | 311.2821 | 365.6325
2025-05-13 12:45:53.704 | 12:45:53 | 45953 | 45953 | 127,49188 | 310,758827 | 364,178612 | 1540 | 46029 | 129,320681 | 311,267362 | 365,578761 | 129.3207 | 311.2674 | 365.5788
2025-05-13 12:45:54.704 | 12:45:54 | 45954 | 45954 | 127,641136 | 310,758056 | 364,244598 | 1541 | 46030 | 129,34407 | 311,228716 | 365,52898 | 129.3441 | 311.2287 | 365.529
2025-05-13 12:45:55.704 | 12:45:55 | 45955 | 45955 | 127,771657 | 310,76252 | 364,261198 | 1542 | 46031 | 129,369522 | 311,171251 | 365,483953 | 129.3695 | 311.1713 | 365.484
2025-05-13 12:45:56.704 | 12:45:56 | 45956 | 45956 | 127,874236 | 310,764334 | 364,26643 | 1543 | 46032 | 129,426514 | 311,14425 | 365,455833 | 129.4265 | 311.1442 | 365.4558
2025-05-13 12:45:57.704 | 12:45:57 | 45957 | 45957 | 127,894604 | 310,78209 | 364,250758 | 1544 | 46033 | 129,439141 | 311,119318 | 365,394864 | 129.4391 | 311.1193 | 365.3949
2025-05-13 12:45:58.704 | 12:45:58 | 45958 | 45958 | 128,03795 | 310,786458 | 364,221832 | 1545 | 46034 | 129,497477 | 311,107392 | 365,437957 | 129.4975 | 311.1074 | 365.438
2025-05-13 12:45:59.704 | 12:45:59 | 45959 | 45959 | 128,02732 | 310,79516 | 364,174063 | 1546 | 46035 | 129,505627 | 311,067411 | 365,467914 | 129.5056 | 311.0674 | 365.4679
2025-05-13 12:46:00.704 | 12:46:00 | 45960 | 45960 | 127,99831 | 310,795904 | 364,178191 | 1547 | 46036 | 129,492942 | 311,027038 | 365,472731 | 129.4929 | 311.027 | 365.4727
2025-05-13 12:46:01.704 | 12:46:01 | 45961 | 45961 | 128,010424 | 310,785202 | 364,194023 | 1548 | 46037 | 129,469259 | 310,962802 | 365,4242 | 129.4693 | 310.9628 | 365.4242
2025-05-13 12:46:02.704 | 12:46:02 | 45962 | 45962 | 127,982386 | 310,818388 | 364,277421 | 1549 | 46038 | 129,507573 | 310,937028 | 365,391395 | 129.5076 | 310.937 | 365.3914
2025-05-13 12:46:03.704 | 12:46:03 | 45963 | 45963 | 127,957365 | 310,81449 | 364,323951 | 1550 | 46039 | 129,573211 | 310,908797 | 365,339496 | 129.5732 | 310.9088 | 365.3395
2025-05-13 12:46:04.704 | 12:46:04 | 45964 | 45964 | 127,873701 | 310,828034 | 364,397725 | 1551 | 46040 | 129,57184 | 310,874524 | 365,288199 | 129.5718 | 310.8745 | 365.2882
2025-05-13 12:46:05.704 | 12:46:05 | 45965 | 45965 | 127,90963 | 310,843113 | 364,529815 | 1552 | 46041 | 129,604193 | 310,834928 | 365,205064 | 129.6042 | 310.8349 | 365.2051
2025-05-13 12:46:06.704 | 12:46:06 | 45966 | 45966 | 127,894921 | 310,860584 | 364,582199 | 1553 | 46042 | 129,640477 | 310,794497 | 365,179537 | 129.6405 | 310.7945 | 365.1795
2025-05-13 12:46:07.704 | 12:46:07 | 45967 | 45967 | 127,898634 | 310,865368 | 364,634303 | 1554 | 46043 | 129,716823 | 310,757165 | 365,216392 | 129.7168 | 310.7572 | 365.2164
2025-05-13 12:46:08.704 | 12:46:08 | 45968 | 45968 | 127,960649 | 310,880879 | 364,655316 | 1555 | 46044 | 129,738333 | 310,728714 | 365,226309 | 129.7383 | 310.7287 | 365.2263
2025-05-13 12:46:09.704 | 12:46:09 | 45969 | 45969 | 127,982869 | 310,905644 | 364,639691 | 1556 | 46045 | 129,762169 | 310,716483 | 365,222948 | 129.7622 | 310.7165 | 365.2229
2025-05-13 12:46:10.704 | 12:46:10 | 45970 | 45970 | 128,008883 | 310,920528 | 364,683065 | 1557 | 46046 | 129,752362 | 310,720041 | 365,291701 | 129.7524 | 310.72 | 365.2917
2025-05-13 12:46:11.704 | 12:46:11 | 45971 | 45971 | 128,088217 | 310,933418 | 364,765213 | 1558 | 46047 | 129,815307 | 310,719215 | 365,309469 | 129.8153 | 310.7192 | 365.3095
2025-05-13 12:46:12.704 | 12:46:12 | 45972 | 45972 | 128,124802 | 310,962839 | 364,812608 | 1559 | 46048 | 129,832741 | 310,699371 | 365,26148 | 129.8327 | 310.6994 | 365.2615
2025-05-13 12:46:13.704 | 12:46:13 | 45973 | 45973 | 128,173296 | 310,98584 | 364,868625 | 1560 | 46049 | 129,931417 | 310,692335 | 365,267607 | 129.9314 | 310.6923 | 365.2676
2025-05-13 12:46:14.704 | 12:46:14 | 45974 | 45974 | 128,227088 | 310,99018 | 364,919141 | 1561 | 46050 | 129,932988 | 310,662584 | 365,260156 | 129.933 | 310.6626 | 365.2602
2025-05-13 12:46:15.704 | 12:46:15 | 45975 | 45975 | 128,269005 | 311,019652 | 364,939541 | 1562 | 46051 | 129,947417 | 310,636149 | 365,259597 | 129.9474 | 310.6361 | 365.2596
2025-05-13 12:46:16.704 | 12:46:16 | 45976 | 45976 | 128,334362 | 311,01018 | 365,035324 | 1563 | 46052 | 130,017383 | 310,632535 | 365,245398 | 130.0174 | 310.6325 | 365.2454
2025-05-13 12:46:17.704 | 12:46:17 | 45977 | 45977 | 128,376875 | 311,02002 | 365,089803 | 1564 | 46053 | 129,999344 | 310,632779 | 365,19471 | 129.9993 | 310.6328 | 365.1947
2025-05-13 12:46:18.704 | 12:46:18 | 45978 | 45978 | 128,482445 | 311,013107 | 365,188751 | 1565 | 46054 | 130,016687 | 310,634189 | 365,154824 | 130.0167 | 310.6342 | 365.1548
2025-05-13 12:46:19.704 | 12:46:19 | 45979 | 45979 | 128,564804 | 311,03888 | 365,234834 | 1566 | 46055 | 130,008421 | 310,62943 | 365,093343 | 130.0084 | 310.6294 | 365.0933
2025-05-13 12:46:20.704 | 12:46:20 | 45980 | 45980 | 128,655384 | 311,066599 | 365,230596 | 1567 | 46056 | 130,036767 | 310,631006 | 365,048167 | 130.0368 | 310.631 | 365.0482
2025-05-13 12:46:21.704 | 12:46:21 | 45981 | 45981 | 128,713049 | 311,088397 | 365,30945 | 1568 | 46057 | 130,085422 | 310,623258 | 365,014719 | 130.0854 | 310.6233 | 365.0147
2025-05-13 12:46:22.704 | 12:46:22 | 45982 | 45982 | 128,702203 | 311,083247 | 365,318233 | 1569 | 46058 | 130,099716 | 310,631455 | 365,054048 | 130.0997 | 310.6315 | 365.054
2025-05-13 12:46:23.704 | 12:46:23 | 45983 | 45983 | 128,760247 | 311,091253 | 365,337139 | 1570 | 46059 | 130,179155 | 310,650004 | 365,048462 | 130.1792 | 310.65 | 365.0485
2025-05-13 12:46:24.704 | 12:46:24 | 45984 | 45984 | 128,818349 | 311,102059 | 365,36074 | 1571 | 46060 | 130,167449 | 310,622736 | 365,015117 | 130.1674 | 310.6227 | 365.0151
2025-05-13 12:46:25.704 | 12:46:25 | 45985 | 45985 | 128,810551 | 311,133613 | 365,358776 | 1572 | 46061 | 130,184743 | 310,616404 | 364,961729 | 130.1847 | 310.6164 | 364.9617
2025-05-13 12:46:26.704 | 12:46:26 | 45986 | 45986 | 128,888767 | 311,164423 | 365,364164 | 1573 | 46062 | 130,212738 | 310,58534 | 364,836152 | 130.2127 | 310.5853 | 364.8362
2025-05-13 12:46:27.704 | 12:46:27 | 45987 | 45987 | 128,908258 | 311,170544 | 365,383689 | 1574 | 46063 | 130,245131 | 310,576715 | 364,803011 | 130.2451 | 310.5767 | 364.803
2025-05-13 12:46:28.704 | 12:46:28 | 45988 | 45988 | 128,924935 | 311,182924 | 365,388663 | 1575 | 46064 | 130,202111 | 310,56522 | 364,785371 | 130.2021 | 310.5652 | 364.7854
2025-05-13 12:46:29.704 | 12:46:29 | 45989 | 45989 | 128,999103 | 311,183396 | 365,362888 | 1576 | 46065 | 130,19918 | 310,572733 | 364,792048 | 130.1992 | 310.5727 | 364.792
2025-05-13 12:46:30.704 | 12:46:30 | 45990 | 45990 | 129,043837 | 311,156959 | 365,346715 | 1577 | 46066 | 130,244989 | 310,558903 | 364,688727 | 130.245 | 310.5589 | 364.6887
2025-05-13 12:46:31.704 | 12:46:31 | 45991 | 45991 | 129,058407 | 311,172474 | 365,408408 | 1578 | 46067 | 130,216845 | 310,562135 | 364,659796 | 130.2168 | 310.5621 | 364.6598
2025-05-13 12:46:32.704 | 12:46:32 | 45992 | 45992 | 129,031498 | 311,176088 | 365,394354 | 1579 | 46068 | 130,272996 | 310,57349 | 364,639767 | 130.273 | 310.5735 | 364.6398
2025-05-13 12:46:33.704 | 12:46:33 | 45993 | 45993 | 129,025303 | 311,187142 | 365,348877 | 1580 | 46069 | 130,322738 | 310,552751 | 364,586894 | 130.3227 | 310.5528 | 364.5869
2025-05-13 12:46:34.704 | 12:46:34 | 45994 | 45994 | 129,039696 | 311,213722 | 365,353268 | 1581 | 46070 | 130,332782 | 310,546956 | 364,511699 | 130.3328 | 310.547 | 364.5117
2025-05-13 12:46:35.704 | 12:46:35 | 45995 | 45995 | 129,112483 | 311,231016 | 365,357866 | 1582 | 46071 | 130,327131 | 310,543967 | 364,52455 | 130.3271 | 310.544 | 364.5245
2025-05-13 12:46:36.704 | 12:46:36 | 45996 | 45996 | 129,120277 | 311,214827 | 365,4597 | 1583 | 46072 | 130,350654 | 310,544864 | 364,550334 | 130.3507 | 310.5449 | 364.5503
2025-05-13 12:46:37.704 | 12:46:37 | 45997 | 45997 | 129,144652 | 311,235548 | 365,505293 | 1584 | 46073 | 130,387667 | 310,519457 | 364,557093 | 130.3877 | 310.5195 | 364.5571
2025-05-13 12:46:38.704 | 12:46:38 | 45998 | 45998 | 129,191484 | 311,268558 | 365,564978 | 1585 | 46074 | 130,362515 | 310,505516 | 364,50344 | 130.3625 | 310.5055 | 364.5034
2025-05-13 12:46:39.704 | 12:46:39 | 45999 | 45999 | 129,144879 | 311,270324 | 365,564385 | 1586 | 46075 | 130,379531 | 310,47937 | 364,450422 | 130.3795 | 310.4794 | 364.4504
2025-05-13 12:46:40.704 | 12:46:40 | 46000 | 46000 | 129,114246 | 311,277188 | 365,557554 | 1587 | 46076 | 130,406768 | 310,453913 | 364,369512 | 130.4068 | 310.4539 | 364.3695
2025-05-13 12:46:41.704 | 12:46:41 | 46001 | 46001 | 129,145433 | 311,291461 | 365,575165 | 1588 | 46077 | 130,428251 | 310,416133 | 364,342819 | 130.4283 | 310.4161 | 364.3428
2025-05-13 12:46:42.704 | 12:46:42 | 46002 | 46002 | 129,080878 | 311,276299 | 365,612774 | 1589 | 46078 | 130,464375 | 310,380105 | 364,28039 | 130.4644 | 310.3801 | 364.2804
2025-05-13 12:46:43.704 | 12:46:43 | 46003 | 46003 | 129,126493 | 311,285047 | 365,669987 | 1590 | 46079 | 130,517271 | 310,352827 | 364,198289 | 130.5173 | 310.3528 | 364.1983
2025-05-13 12:46:44.704 | 12:46:44 | 46004 | 46004 | 129,132163 | 311,282484 | 365,692719 | 1591 | 46080 | 130,534442 | 310,340108 | 364,19766 | 130.5344 | 310.3401 | 364.1977
2025-05-13 12:46:45.704 | 12:46:45 | 46005 | 46005 | 129,128218 | 311,303667 | 365,696708 | 1592 | 46081 | 130,505661 | 310,335423 | 364,206838 | 130.5057 | 310.3354 | 364.2068
2025-05-13 12:46:46.704 | 12:46:46 | 46006 | 46006 | 129,134094 | 311,319731 | 365,701056 | 1593 | 46082 | 130,487439 | 310,337301 | 364,212537 | 130.4874 | 310.3373 | 364.2125
2025-05-13 12:46:47.704 | 12:46:47 | 46007 | 46007 | 129,157105 | 311,335546 | 365,650952 | 1594 | 46083 | 130,418953 | 310,347634 | 364,245483 | 130.419 | 310.3476 | 364.2455
2025-05-13 12:46:48.704 | 12:46:48 | 46008 | 46008 | 129,153518 | 311,331678 | 365,613345 | 1595 | 46084 | 130,390778 | 310,353417 | 364,255898 | 130.3908 | 310.3534 | 364.2559
2025-05-13 12:46:49.704 | 12:46:49 | 46009 | 46009 | 129,219566 | 311,359143 | 365,598452 | 1596 | 46085 | 130,36751 | 310,36626 | 364,281366 | 130.3675 | 310.3663 | 364.2814
2025-05-13 12:46:50.704 | 12:46:50 | 46010 | 46010 | 129,255431 | 311,378986 | 365,553251 | 1597 | 46086 | 130,354814 | 310,385179 | 364,340609 | 130.3548 | 310.3852 | 364.3406
2025-05-13 12:46:51.704 | 12:46:51 | 46011 | 46011 | 129,198906 | 311,384727 | 365,580127 | 1598 | 46087 | 130,363145 | 310,370813 | 364,285366 | 130.3631 | 310.3708 | 364.2854
2025-05-13 12:46:52.704 | 12:46:52 | 46012 | 46012 | 129,220513 | 311,364689 | 365,608693 | 1599 | 46088 | 130,348352 | 310,362987 | 364,284204 | 130.3484 | 310.363 | 364.2842
2025-05-13 12:46:53.704 | 12:46:53 | 46013 | 46013 | 129,273102 | 311,378946 | 365,613704 | 1600 | 46089 | 130,405878 | 310,368478 | 364,263581 | 130.4059 | 310.3685 | 364.2636
2025-05-13 12:46:54.704 | 12:46:54 | 46014 | 46014 | 129,25033 | 311,389841 | 365,593079 | 1601 | 46090 | 130,354197 | 310,370952 | 364,273433 | 130.3542 | 310.371 | 364.2734
2025-05-13 12:46:55.704 | 12:46:55 | 46015 | 46015 | 129,219987 | 311,398368 | 365,568029 | 1602 | 46091 | 130,32736 | 310,363629 | 364,256659 | 130.3274 | 310.3636 | 364.2567
2025-05-13 12:46:56.704 | 12:46:56 | 46016 | 46016 | 129,300562 | 311,385935 | 365,577498 | 1603 | 46092 | 130,325531 | 310,351367 | 364,267596 | 130.3255 | 310.3514 | 364.2676
2025-05-13 12:46:57.704 | 12:46:57 | 46017 | 46017 | 129,351916 | 311,41177 | 365,551375 | 1604 | 46093 | 130,365791 | 310,34525 | 364,272267 | 130.3658 | 310.3453 | 364.2723
2025-05-13 12:46:58.704 | 12:46:58 | 46018 | 46018 | 129,382456 | 311,420733 | 365,50477 | 1605 | 46094 | 130,420266 | 310,337187 | 364,328561 | 130.4203 | 310.3372 | 364.3286
2025-05-13 12:46:59.704 | 12:46:59 | 46019 | 46019 | 129,365381 | 311,411117 | 365,468365 | 1606 | 46095 | 130,42506 | 310,30881 | 364,265584 | 130.4251 | 310.3088 | 364.2656
2025-05-13 12:47:00.704 | 12:47:00 | 46020 | 46020 | 129,314765 | 311,413123 | 365,445838 | 1607 | 46096 | 130,435304 | 310,295236 | 364,222743 | 130.4353 | 310.2952 | 364.2227
2025-05-13 12:47:01.704 | 12:47:01 | 46021 | 46021 | 129,298885 | 311,38916 | 365,503703 | 1608 | 46097 | 130,407473 | 310,266665 | 364,195023 | 130.4075 | 310.2667 | 364.195
2025-05-13 12:47:02.704 | 12:47:02 | 46022 | 46022 | 129,295801 | 311,381873 | 365,535319 | 1609 | 46098 | 130,329618 | 310,244883 | 364,178875 | 130.3296 | 310.2449 | 364.1789
2025-05-13 12:47:03.704 | 12:47:03 | 46023 | 46023 | 129,313371 | 311,356517 | 365,568405 | 1610 | 46099 | 130,407102 | 310,206631 | 364,149181 | 130.4071 | 310.2066 | 364.1492
2025-05-13 12:47:04.704 | 12:47:04 | 46024 | 46024 | 129,308285 | 311,372831 | 365,53875 | 1611 | 46100 | 130,394668 | 310,175069 | 364,046009 | 130.3947 | 310.1751 | 364.046
2025-05-13 12:47:05.704 | 12:47:05 | 46025 | 46025 | 129,273669 | 311,350939 | 365,533406 | 1612 | 46101 | 130,399119 | 310,14801 | 363,961791 | 130.3991 | 310.148 | 363.9618
2025-05-13 12:47:06.704 | 12:47:06 | 46026 | 46026 | 129,31014 | 311,334261 | 365,593257 | 1613 | 46102 | 130,4119 | 310,135244 | 363,917305 | 130.4119 | 310.1352 | 363.9173
2025-05-13 12:47:07.704 | 12:47:07 | 46027 | 46027 | 129,296612 | 311,307115 | 365,617627 | 1614 | 46103 | 130,420368 | 310,129512 | 363,933291 | 130.4204 | 310.1295 | 363.9333
2025-05-13 12:47:08.704 | 12:47:08 | 46028 | 46028 | 129,307992 | 311,282051 | 365,632532 | 1615 | 46104 | 130,417561 | 310,108573 | 363,902904 | 130.4176 | 310.1086 | 363.9029
2025-05-13 12:47:09.704 | 12:47:09 | 46029 | 46029 | 129,320681 | 311,267362 | 365,578761 | 1616 | 46105 | 130,479753 | 310,11531 | 363,866014 | 130.4798 | 310.1153 | 363.866
2025-05-13 12:47:10.704 | 12:47:10 | 46030 | 46030 | 129,34407 | 311,228716 | 365,52898 | 1617 | 46106 | 130,386086 | 310,074912 | 363,875437 | 130.3861 | 310.0749 | 363.8754
2025-05-13 12:47:11.704 | 12:47:11 | 46031 | 46031 | 129,369522 | 311,171251 | 365,483953 | 1618 | 46107 | 130,371704 | 310,018904 | 363,811041 | 130.3717 | 310.0189 | 363.811
2025-05-13 12:47:12.704 | 12:47:12 | 46032 | 46032 | 129,426514 | 311,14425 | 365,455833 | 1619 | 46108 | 130,305322 | 309,963056 | 363,67925 | 130.3053 | 309.9631 | 363.6793
2025-05-13 12:47:13.704 | 12:47:13 | 46033 | 46033 | 129,439141 | 311,119318 | 365,394864 | 1620 | 46109 | 130,307219 | 309,945491 | 363,594056 | 130.3072 | 309.9455 | 363.5941
2025-05-13 12:47:14.704 | 12:47:14 | 46034 | 46034 | 129,497477 | 311,107392 | 365,437957 | 1621 | 46110 | 130,257364 | 309,924597 | 363,529313 | 130.2574 | 309.9246 | 363.5293
2025-05-13 12:47:15.704 | 12:47:15 | 46035 | 46035 | 129,505627 | 311,067411 | 365,467914 | 1622 | 46111 | 130,353129 | 309,911363 | 363,503719 | 130.3531 | 309.9114 | 363.5037
2025-05-13 12:47:16.704 | 12:47:16 | 46036 | 46036 | 129,492942 | 311,027038 | 365,472731 | 1623 | 46112 | 130,327572 | 309,899372 | 363,407136 | 130.3276 | 309.8994 | 363.4071
2025-05-13 12:47:17.704 | 12:47:17 | 46037 | 46037 | 129,469259 | 310,962802 | 365,4242 | 1624 | 46113 | 130,245904 | 309,887903 | 363,384502 | 130.2459 | 309.8879 | 363.3845
2025-05-13 12:47:18.704 | 12:47:18 | 46038 | 46038 | 129,507573 | 310,937028 | 365,391395 | 1625 | 46114 | 130,248635 | 309,872479 | 363,262283 | 130.2486 | 309.8725 | 363.2623
2025-05-13 12:47:19.704 | 12:47:19 | 46039 | 46039 | 129,573211 | 310,908797 | 365,339496 | 1626 | 46115 | 130,325951 | 309,870843 | 363,189151 | 130.326 | 309.8708 | 363.1892
2025-05-13 12:47:20.704 | 12:47:20 | 46040 | 46040 | 129,57184 | 310,874524 | 365,288199 | 1627 | 46116 | 130,37462 | 309,84911 | 363,166323 | 130.3746 | 309.8491 | 363.1663
2025-05-13 12:47:21.704 | 12:47:21 | 46041 | 46041 | 129,604193 | 310,834928 | 365,205064 | 1628 | 46117 | 130,417942 | 309,851036 | 363,073064 | 130.4179 | 309.851 | 363.0731
2025-05-13 12:47:22.704 | 12:47:22 | 46042 | 46042 | 129,640477 | 310,794497 | 365,179537 | 1629 | 46118 | 130,387978 | 309,81879 | 363,022863 | 130.388 | 309.8188 | 363.0229
2025-05-13 12:47:23.704 | 12:47:23 | 46043 | 46043 | 129,716823 | 310,757165 | 365,216392 | 1630 | 46119 | 130,391732 | 309,780483 | 362,935679 | 130.3917 | 309.7805 | 362.9357
2025-05-13 12:47:24.704 | 12:47:24 | 46044 | 46044 | 129,738333 | 310,728714 | 365,226309 | 1631 | 46120 | 130,422706 | 309,744914 | 362,957461 | 130.4227 | 309.7449 | 362.9575
2025-05-13 12:47:25.704 | 12:47:25 | 46045 | 46045 | 129,762169 | 310,716483 | 365,222948 | 1632 | 46121 | 130,496993 | 309,726369 | 362,886637 | 130.497 | 309.7264 | 362.8866
2025-05-13 12:47:26.704 | 12:47:26 | 46046 | 46046 | 129,752362 | 310,720041 | 365,291701 | 1633 | 46122 | 130,577627 | 309,691745 | 362,834022 | 130.5776 | 309.6917 | 362.834
2025-05-13 12:47:27.704 | 12:47:27 | 46047 | 46047 | 129,815307 | 310,719215 | 365,309469 | 1634 | 46123 | 130,655824 | 309,663447 | 362,738296 | 130.6558 | 309.6634 | 362.7383
2025-05-13 12:47:28.704 | 12:47:28 | 46048 | 46048 | 129,832741 | 310,699371 | 365,26148 | 1635 | 46124 | 130,715794 | 309,622157 | 362,648286 | 130.7158 | 309.6222 | 362.6483
2025-05-13 12:47:29.704 | 12:47:29 | 46049 | 46049 | 129,931417 | 310,692335 | 365,267607 | 1636 | 46125 | 130,761097 | 309,609943 | 362,640884 | 130.7611 | 309.6099 | 362.6409
2025-05-13 12:47:30.704 | 12:47:30 | 46050 | 46050 | 129,932988 | 310,662584 | 365,260156 | 1637 | 46126 | 130,745331 | 309,591485 | 362,627091 | 130.7453 | 309.5915 | 362.6271
2025-05-13 12:47:31.704 | 12:47:31 | 46051 | 46051 | 129,947417 | 310,636149 | 365,259597 | 1638 | 46127 | 130,690737 | 309,555818 | 362,498485 | 130.6907 | 309.5558 | 362.4985
2025-05-13 12:47:32.704 | 12:47:32 | 46052 | 46052 | 130,017383 | 310,632535 | 365,245398 | 1639 | 46128 | 130,71435 | 309,528978 | 362,441147 | 130.7143 | 309.529 | 362.4411
2025-05-13 12:47:33.704 | 12:47:33 | 46053 | 46053 | 129,999344 | 310,632779 | 365,19471 | 1640 | 46129 | 130,7297 | 309,512487 | 362,420966 | 130.7297 | 309.5125 | 362.421
2025-05-13 12:47:34.704 | 12:47:34 | 46054 | 46054 | 130,016687 | 310,634189 | 365,154824 | 1641 | 46130 | 130,699347 | 309,479533 | 362,40329 | 130.6993 | 309.4795 | 362.4033
2025-05-13 12:47:35.704 | 12:47:35 | 46055 | 46055 | 130,008421 | 310,62943 | 365,093343 | 1642 | 46131 | 130,739494 | 309,447971 | 362,323967 | 130.7395 | 309.448 | 362.324
2025-05-13 12:47:36.704 | 12:47:36 | 46056 | 46056 | 130,036767 | 310,631006 | 365,048167 | 1643 | 46132 | 130,775807 | 309,388937 | 362,238235 | 130.7758 | 309.3889 | 362.2382
2025-05-13 12:47:37.704 | 12:47:37 | 46057 | 46057 | 130,085422 | 310,623258 | 365,014719 | 1644 | 46133 | 130,761771 | 309,310715 | 362,19479 | 130.7618 | 309.3107 | 362.1948
2025-05-13 12:47:38.704 | 12:47:38 | 46058 | 46058 | 130,099716 | 310,631455 | 365,054048 | 1645 | 46134 | 130,811583 | 309,28181 | 362,183215 | 130.8116 | 309.2818 | 362.1832
2025-05-13 12:47:39.704 | 12:47:39 | 46059 | 46059 | 130,179155 | 310,650004 | 365,048462 | 1646 | 46135 | 130,795313 | 309,234397 | 362,148667 | 130.7953 | 309.2344 | 362.1487
2025-05-13 12:47:40.704 | 12:47:40 | 46060 | 46060 | 130,167449 | 310,622736 | 365,015117 | 1647 | 46136 | 130,805011 | 309,177578 | 362,109114 | 130.805 | 309.1776 | 362.1091
2025-05-13 12:47:41.704 | 12:47:41 | 46061 | 46061 | 130,184743 | 310,616404 | 364,961729 | 1648 | 46137 | 130,788747 | 309,137537 | 362,069758 | 130.7887 | 309.1375 | 362.0698
2025-05-13 12:47:42.704 | 12:47:42 | 46062 | 46062 | 130,212738 | 310,58534 | 364,836152 | 1649 | 46138 | 130,761094 | 309,125586 | 362,076765 | 130.7611 | 309.1256 | 362.0768
2025-05-13 12:47:43.704 | 12:47:43 | 46063 | 46063 | 130,245131 | 310,576715 | 364,803011 | 1650 | 46139 | 130,800589 | 309,091813 | 362,072547 | 130.8006 | 309.0918 | 362.0725
2025-05-13 12:47:44.704 | 12:47:44 | 46064 | 46064 | 130,202111 | 310,56522 | 364,785371 | 1651 | 46140 | 130,76627 | 309,088198 | 362,068402 | 130.7663 | 309.0882 | 362.0684
2025-05-13 12:47:45.704 | 12:47:45 | 46065 | 46065 | 130,19918 | 310,572733 | 364,792048 | 1652 | 46141 | 130,793576 | 309,089393 | 362,143278 | 130.7936 | 309.0894 | 362.1433
2025-05-13 12:47:46.704 | 12:47:46 | 46066 | 46066 | 130,244989 | 310,558903 | 364,688727 | 1653 | 46142 | 130,792483 | 309,073587 | 362,17664 | 130.7925 | 309.0736 | 362.1766
2025-05-13 12:47:47.704 | 12:47:47 | 46067 | 46067 | 130,216845 | 310,562135 | 364,659796 | 1654 | 46143 | 130,834387 | 309,039295 | 362,119521 | 130.8344 | 309.0393 | 362.1195
2025-05-13 12:47:48.704 | 12:47:48 | 46068 | 46068 | 130,272996 | 310,57349 | 364,639767 | 1655 | 46144 | 130,853138 | 309,020783 | 362,071997 | 130.8531 | 309.0208 | 362.072
2025-05-13 12:47:49.704 | 12:47:49 | 46069 | 46069 | 130,322738 | 310,552751 | 364,586894 | 1656 | 46145 | 130,950443 | 308,986938 | 362,021778 | 130.9504 | 308.9869 | 362.0218
2025-05-13 12:47:50.704 | 12:47:50 | 46070 | 46070 | 130,332782 | 310,546956 | 364,511699 | 1657 | 46146 | 131,002377 | 308,961909 | 361,994249 | 131.0024 | 308.9619 | 361.9942
2025-05-13 12:47:51.704 | 12:47:51 | 46071 | 46071 | 130,327131 | 310,543967 | 364,52455 | 1658 | 46147 | 131,016032 | 308,954712 | 361,941439 | 131.016 | 308.9547 | 361.9414
2025-05-13 12:47:52.704 | 12:47:52 | 46072 | 46072 | 130,350654 | 310,544864 | 364,550334 | 1659 | 46148 | 131,053804 | 308,953444 | 361,865283 | 131.0538 | 308.9534 | 361.8653
2025-05-13 12:47:53.704 | 12:47:53 | 46073 | 46073 | 130,387667 | 310,519457 | 364,557093 | 1660 | 46149 | 131,104853 | 308,920962 | 361,808582 | 131.1049 | 308.921 | 361.8086
2025-05-13 12:47:54.704 | 12:47:54 | 46074 | 46074 | 130,362515 | 310,505516 | 364,50344 | 1661 | 46150 | 131,086099 | 308,896163 | 361,742186 | 131.0861 | 308.8962 | 361.7422
2025-05-13 12:47:55.704 | 12:47:55 | 46075 | 46075 | 130,379531 | 310,47937 | 364,450422 | 1662 | 46151 | 131,132455 | 308,86471 | 361,663175 | 131.1325 | 308.8647 | 361.6632
2025-05-13 12:47:56.704 | 12:47:56 | 46076 | 46076 | 130,406768 | 310,453913 | 364,369512 | 1663 | 46152 | 131,180472 | 308,860961 | 361,593462 | 131.1805 | 308.861 | 361.5935
2025-05-13 12:47:57.704 | 12:47:57 | 46077 | 46077 | 130,428251 | 310,416133 | 364,342819 | 1664 | 46153 | 131,206716 | 308,852209 | 361,594183 | 131.2067 | 308.8522 | 361.5942
2025-05-13 12:47:58.704 | 12:47:58 | 46078 | 46078 | 130,464375 | 310,380105 | 364,28039 | 1665 | 46154 | 131,143821 | 308,855143 | 361,540247 | 131.1438 | 308.8551 | 361.5402
2025-05-13 12:47:59.704 | 12:47:59 | 46079 | 46079 | 130,517271 | 310,352827 | 364,198289 | 1666 | 46155 | 131,139071 | 308,848538 | 361,529417 | 131.1391 | 308.8485 | 361.5294
2025-05-13 12:48:00.704 | 12:48:00 | 46080 | 46080 | 130,534442 | 310,340108 | 364,19766 | 1667 | 46156 | 131,173402 | 308,832599 | 361,453802 | 131.1734 | 308.8326 | 361.4538
2025-05-13 12:48:01.704 | 12:48:01 | 46081 | 46081 | 130,505661 | 310,335423 | 364,206838 | 1668 | 46157 | 131,191814 | 308,827436 | 361,447819 | 131.1918 | 308.8274 | 361.4478
2025-05-13 12:48:02.704 | 12:48:02 | 46082 | 46082 | 130,487439 | 310,337301 | 364,212537 | 1669 | 46158 | 131,200897 | 308,839596 | 361,453968 | 131.2009 | 308.8396 | 361.454
2025-05-13 12:48:03.704 | 12:48:03 | 46083 | 46083 | 130,418953 | 310,347634 | 364,245483 | 1670 | 46159 | 131,143963 | 308,825919 | 361,464858 | 131.144 | 308.8259 | 361.4649
2025-05-13 12:48:04.704 | 12:48:04 | 46084 | 46084 | 130,390778 | 310,353417 | 364,255898 | 1671 | 46160 | 131,075397 | 308,80425 | 361,542929 | 131.0754 | 308.8043 | 361.5429
2025-05-13 12:48:05.704 | 12:48:05 | 46085 | 46085 | 130,36751 | 310,36626 | 364,281366 | 1672 | 46161 | 131,046017 | 308,774663 | 361,561568 | 131.046 | 308.7747 | 361.5616
2025-05-13 12:48:06.704 | 12:48:06 | 46086 | 46086 | 130,354814 | 310,385179 | 364,340609 | 1673 | 46162 | 131,052774 | 308,747776 | 361,578851 | 131.0528 | 308.7478 | 361.5789
2025-05-13 12:48:07.704 | 12:48:07 | 46087 | 46087 | 130,363145 | 310,370813 | 364,285366 | 1674 | 46163 | 131,105801 | 308,737937 | 361,57038 | 131.1058 | 308.7379 | 361.5704
2025-05-13 12:48:08.704 | 12:48:08 | 46088 | 46088 | 130,348352 | 310,362987 | 364,284204 | 1675 | 46164 | 131,124682 | 308,726151 | 361,542011 | 131.1247 | 308.7262 | 361.542
2025-05-13 12:48:09.704 | 12:48:09 | 46089 | 46089 | 130,405878 | 310,368478 | 364,263581 | 1676 | 46165 | 131,106859 | 308,71016 | 361,550832 | 131.1069 | 308.7102 | 361.5508
2025-05-13 12:48:10.704 | 12:48:10 | 46090 | 46090 | 130,354197 | 310,370952 | 364,273433 | 1677 | 46166 | 131,145214 | 308,69665 | 361,558846 | 131.1452 | 308.6966 | 361.5588
2025-05-13 12:48:11.704 | 12:48:11 | 46091 | 46091 | 130,32736 | 310,363629 | 364,256659 | 1678 | 46167 | 131,170932 | 308,690761 | 361,564408 | 131.1709 | 308.6908 | 361.5644
2025-05-13 12:48:12.704 | 12:48:12 | 46092 | 46092 | 130,325531 | 310,351367 | 364,267596 | 1679 | 46168 | 131,237591 | 308,695343 | 361,530124 | 131.2376 | 308.6953 | 361.5301
2025-05-13 12:48:13.704 | 12:48:13 | 46093 | 46093 | 130,365791 | 310,34525 | 364,272267 | 1680 | 46169 | 131,195592 | 308,657701 | 361,467073 | 131.1956 | 308.6577 | 361.4671
2025-05-13 12:48:14.708 | 12:48:14 | 46094 | 46094 | 130,420266 | 310,337187 | 364,328561 | 1681 | 46170 | 131,191894 | 308,648201 | 361,414437 | 131.1919 | 308.6482 | 361.4144
2025-05-13 12:48:15.704 | 12:48:15 | 46095 | 46095 | 130,42506 | 310,30881 | 364,265584 | 1682 | 46171 | 131,224638 | 308,646324 | 361,441766 | 131.2246 | 308.6463 | 361.4418
2025-05-13 12:48:16.704 | 12:48:16 | 46096 | 46096 | 130,435304 | 310,295236 | 364,222743 | 1683 | 46172 | 131,278888 | 308,603958 | 361,48242 | 131.2789 | 308.604 | 361.4824
2025-05-13 12:48:17.704 | 12:48:17 | 46097 | 46097 | 130,407473 | 310,266665 | 364,195023 | 1684 | 46173 | 131,308512 | 308,599292 | 361,411825 | 131.3085 | 308.5993 | 361.4118
2025-05-13 12:48:18.704 | 12:48:18 | 46098 | 46098 | 130,329618 | 310,244883 | 364,178875 | 1685 | 46174 | 131,324879 | 308,58738 | 361,392029 | 131.3249 | 308.5874 | 361.392
2025-05-13 12:48:19.704 | 12:48:19 | 46099 | 46099 | 130,407102 | 310,206631 | 364,149181 | 1686 | 46175 | 131,291179 | 308,567411 | 361,338607 | 131.2912 | 308.5674 | 361.3386
2025-05-13 12:48:20.704 | 12:48:20 | 46100 | 46100 | 130,394668 | 310,175069 | 364,046009 | 1687 | 46176 | 131,279071 | 308,555083 | 361,311688 | 131.2791 | 308.5551 | 361.3117
2025-05-13 12:48:21.704 | 12:48:21 | 46101 | 46101 | 130,399119 | 310,14801 | 363,961791 | 1688 | 46177 | 131,291036 | 308,545076 | 361,204729 | 131.291 | 308.5451 | 361.2047
2025-05-13 12:48:22.704 | 12:48:22 | 46102 | 46102 | 130,4119 | 310,135244 | 363,917305 | 1689 | 46178 | 131,236602 | 308,538797 | 361,191934 | 131.2366 | 308.5388 | 361.1919
2025-05-13 12:48:23.704 | 12:48:23 | 46103 | 46103 | 130,420368 | 310,129512 | 363,933291 | 1690 | 46179 | 131,196971 | 308,529202 | 361,125319 | 131.197 | 308.5292 | 361.1253
2025-05-13 12:48:24.704 | 12:48:24 | 46104 | 46104 | 130,417561 | 310,108573 | 363,902904 | 1691 | 46180 | 131,235698 | 308,50529 | 361,028525 | 131.2357 | 308.5053 | 361.0285
2025-05-13 12:48:25.704 | 12:48:25 | 46105 | 46105 | 130,479753 | 310,11531 | 363,866014 | 1692 | 46181 | 131,258176 | 308,488659 | 360,999481 | 131.2582 | 308.4887 | 360.9995
2025-05-13 12:48:26.704 | 12:48:26 | 46106 | 46106 | 130,386086 | 310,074912 | 363,875437 | 1693 | 46182 | 131,200634 | 308,464181 | 360,972411 | 131.2006 | 308.4642 | 360.9724
2025-05-13 12:48:27.704 | 12:48:27 | 46107 | 46107 | 130,371704 | 310,018904 | 363,811041 | 1694 | 46183 | 131,247315 | 308,428504 | 361,029091 | 131.2473 | 308.4285 | 361.0291
2025-05-13 12:48:28.704 | 12:48:28 | 46108 | 46108 | 130,305322 | 309,963056 | 363,67925 | 1695 | 46184 | 131,253404 | 308,418199 | 361,014685 | 131.2534 | 308.4182 | 361.0147
2025-05-13 12:48:29.704 | 12:48:29 | 46109 | 46109 | 130,307219 | 309,945491 | 363,594056 | 1696 | 46185 | 131,247299 | 308,39827 | 360,96644 | 131.2473 | 308.3983 | 360.9664
2025-05-13 12:48:30.704 | 12:48:30 | 46110 | 46110 | 130,257364 | 309,924597 | 363,529313 | 1697 | 46186 | 131,272059 | 308,372776 | 360,940502 | 131.2721 | 308.3728 | 360.9405
2025-05-13 12:48:31.704 | 12:48:31 | 46111 | 46111 | 130,353129 | 309,911363 | 363,503719 | 1698 | 46187 | 131,297046 | 308,349467 | 360,88853 | 131.297 | 308.3495 | 360.8885
2025-05-13 12:48:32.704 | 12:48:32 | 46112 | 46112 | 130,327572 | 309,899372 | 363,407136 | 1699 | 46188 | 131,281142 | 308,318064 | 360,843199 | 131.2811 | 308.3181 | 360.8432
2025-05-13 12:48:33.704 | 12:48:33 | 46113 | 46113 | 130,245904 | 309,887903 | 363,384502 | 1700 | 46189 | 131,267066 | 308,281461 | 360,86355 | 131.2671 | 308.2815 | 360.8635
2025-05-13 12:48:34.704 | 12:48:34 | 46114 | 46114 | 130,248635 | 309,872479 | 363,262283 | 1701 | 46190 | 131,275978 | 308,256232 | 360,809603 | 131.276 | 308.2562 | 360.8096
2025-05-13 12:48:35.704 | 12:48:35 | 46115 | 46115 | 130,325951 | 309,870843 | 363,189151 | 1702 | 46191 | 131,221579 | 308,236816 | 360,796745 | 131.2216 | 308.2368 | 360.7967
2025-05-13 12:48:36.704 | 12:48:36 | 46116 | 46116 | 130,37462 | 309,84911 | 363,166323 | 1703 | 46192 | 131,232156 | 308,195795 | 360,775809 | 131.2322 | 308.1958 | 360.7758
2025-05-13 12:48:37.704 | 12:48:37 | 46117 | 46117 | 130,417942 | 309,851036 | 363,073064 | 1704 | 46193 | 131,1954 | 308,181023 | 360,791572 | 131.1954 | 308.181 | 360.7916
2025-05-13 12:48:38.704 | 12:48:38 | 46118 | 46118 | 130,387978 | 309,81879 | 363,022863 | 1705 | 46194 | 131,206558 | 308,141984 | 360,7591 | 131.2066 | 308.142 | 360.7591
2025-05-13 12:48:39.704 | 12:48:39 | 46119 | 46119 | 130,391732 | 309,780483 | 362,935679 | 1706 | 46195 | 131,11439 | 308,103408 | 360,720102 | 131.1144 | 308.1034 | 360.7201
2025-05-13 12:48:40.704 | 12:48:40 | 46120 | 46120 | 130,422706 | 309,744914 | 362,957461 | 1707 | 46196 | 131,166537 | 308,086908 | 360,679569 | 131.1665 | 308.0869 | 360.6796
2025-05-13 12:48:41.704 | 12:48:41 | 46121 | 46121 | 130,496993 | 309,726369 | 362,886637 | 1708 | 46197 | 131,160272 | 308,067631 | 360,663385 | 131.1603 | 308.0676 | 360.6634
2025-05-13 12:48:42.704 | 12:48:42 | 46122 | 46122 | 130,577627 | 309,691745 | 362,834022 | 1709 | 46198 | 131,184042 | 308,048852 | 360,690219 | 131.184 | 308.0489 | 360.6902
2025-05-13 12:48:43.704 | 12:48:43 | 46123 | 46123 | 130,655824 | 309,663447 | 362,738296 | 1710 | 46199 | 131,197149 | 308,017161 | 360,660807 | 131.1971 | 308.0172 | 360.6608
2025-05-13 12:48:44.704 | 12:48:44 | 46124 | 46124 | 130,715794 | 309,622157 | 362,648286 | 1711 | 46200 | 131,202121 | 307,985625 | 360,632345 | 131.2021 | 307.9856 | 360.6323
2025-05-13 12:48:45.704 | 12:48:45 | 46125 | 46125 | 130,761097 | 309,609943 | 362,640884 | 1712 | 46201 | 131,185521 | 307,969388 | 360,623545 | 131.1855 | 307.9694 | 360.6235
2025-05-13 12:48:46.704 | 12:48:46 | 46126 | 46126 | 130,745331 | 309,591485 | 362,627091 | 1713 | 46202 | 131,180954 | 307,943865 | 360,561028 | 131.181 | 307.9439 | 360.561
2025-05-13 12:48:47.704 | 12:48:47 | 46127 | 46127 | 130,690737 | 309,555818 | 362,498485 | 1714 | 46203 | 131,181979 | 307,919273 | 360,565668 | 131.182 | 307.9193 | 360.5657
2025-05-13 12:48:48.704 | 12:48:48 | 46128 | 46128 | 130,71435 | 309,528978 | 362,441147 | 1715 | 46204 | 131,184134 | 307,916046 | 360,53839 | 131.1841 | 307.916 | 360.5384
2025-05-13 12:48:49.704 | 12:48:49 | 46129 | 46129 | 130,7297 | 309,512487 | 362,420966 | 1716 | 46205 | 131,119865 | 307,891682 | 360,462849 | 131.1199 | 307.8917 | 360.4628
2025-05-13 12:48:50.704 | 12:48:50 | 46130 | 46130 | 130,699347 | 309,479533 | 362,40329 | 1717 | 46206 | 131,110427 | 307,848086 | 360,390095 | 131.1104 | 307.8481 | 360.3901
2025-05-13 12:48:51.704 | 12:48:51 | 46131 | 46131 | 130,739494 | 309,447971 | 362,323967 | 1718 | 46207 | 131,11995 | 307,818305 | 360,390842 | 131.1199 | 307.8183 | 360.3908
2025-05-13 12:48:52.704 | 12:48:52 | 46132 | 46132 | 130,775807 | 309,388937 | 362,238235 | 1719 | 46208 | 131,151571 | 307,812229 | 360,351936 | 131.1516 | 307.8122 | 360.3519
2025-05-13 12:48:53.704 | 12:48:53 | 46133 | 46133 | 130,761771 | 309,310715 | 362,19479 | 1720 | 46209 | 131,209027 | 307,762188 | 360,211814 | 131.209 | 307.7622 | 360.2118
2025-05-13 12:48:54.704 | 12:48:54 | 46134 | 46134 | 130,811583 | 309,28181 | 362,183215 | 1721 | 46210 | 131,262059 | 307,725406 | 360,180429 | 131.2621 | 307.7254 | 360.1804
2025-05-13 12:48:55.704 | 12:48:55 | 46135 | 46135 | 130,795313 | 309,234397 | 362,148667 | 1722 | 46211 | 131,34646 | 307,66927 | 360,133816 | 131.3465 | 307.6693 | 360.1338
2025-05-13 12:48:56.704 | 12:48:56 | 46136 | 46136 | 130,805011 | 309,177578 | 362,109114 | 1723 | 46212 | 131,390263 | 307,633043 | 360,126427 | 131.3903 | 307.633 | 360.1264
2025-05-13 12:48:57.704 | 12:48:57 | 46137 | 46137 | 130,788747 | 309,137537 | 362,069758 | 1724 | 46213 | 131,281981 | 307,594769 | 360,199066 | 131.282 | 307.5948 | 360.1991
2025-05-13 12:48:58.704 | 12:48:58 | 46138 | 46138 | 130,761094 | 309,125586 | 362,076765 | 1725 | 46214 | 131,262087 | 307,568714 | 360,229321 | 131.2621 | 307.5687 | 360.2293
2025-05-13 12:48:59.704 | 12:48:59 | 46139 | 46139 | 130,800589 | 309,091813 | 362,072547 | 1726 | 46215 | 131,305191 | 307,524529 | 360,256106 | 131.3052 | 307.5245 | 360.2561
2025-05-13 12:49:00.704 | 12:49:00 | 46140 | 46140 | 130,76627 | 309,088198 | 362,068402 | 1727 | 46216 | 131,256148 | 307,519973 | 360,242014 | 131.2561 | 307.52 | 360.242
2025-05-13 12:49:01.704 | 12:49:01 | 46141 | 46141 | 130,793576 | 309,089393 | 362,143278 | 1728 | 46217 | 131,280415 | 307,506473 | 360,220022 | 131.2804 | 307.5065 | 360.22
2025-05-13 12:49:02.704 | 12:49:02 | 46142 | 46142 | 130,792483 | 309,073587 | 362,17664 | 1729 | 46218 | 131,222221 | 307,458168 | 360,117398 | 131.2222 | 307.4582 | 360.1174
2025-05-13 12:49:03.704 | 12:49:03 | 46143 | 46143 | 130,834387 | 309,039295 | 362,119521 | 1730 | 46219 | 131,253494 | 307,428607 | 360,092378 | 131.2535 | 307.4286 | 360.0924
2025-05-13 12:49:04.704 | 12:49:04 | 46144 | 46144 | 130,853138 | 309,020783 | 362,071997 | 1731 | 46220 | 131,267443 | 307,396939 | 360,127141 | 131.2674 | 307.3969 | 360.1271
2025-05-13 12:49:05.704 | 12:49:05 | 46145 | 46145 | 130,950443 | 308,986938 | 362,021778 | 1732 | 46221 | 131,270976 | 307,391609 | 360,086777 | 131.271 | 307.3916 | 360.0868
2025-05-13 12:49:06.704 | 12:49:06 | 46146 | 46146 | 131,002377 | 308,961909 | 361,994249 | 1733 | 46222 | 131,32337 | 307,342644 | 359,982264 | 131.3234 | 307.3426 | 359.9823
2025-05-13 12:49:07.704 | 12:49:07 | 46147 | 46147 | 131,016032 | 308,954712 | 361,941439 | 1734 | 46223 | 131,318008 | 307,303985 | 359,948648 | 131.318 | 307.304 | 359.9486
2025-05-13 12:49:08.704 | 12:49:08 | 46148 | 46148 | 131,053804 | 308,953444 | 361,865283 | 1735 | 46224 | 131,38756 | 307,272719 | 359,968078 | 131.3876 | 307.2727 | 359.9681
2025-05-13 12:49:09.704 | 12:49:09 | 46149 | 46149 | 131,104853 | 308,920962 | 361,808582 | 1736 | 46225 | 131,367694 | 307,257843 | 359,938159 | 131.3677 | 307.2578 | 359.9382
2025-05-13 12:49:10.704 | 12:49:10 | 46150 | 46150 | 131,086099 | 308,896163 | 361,742186 | 1737 | 46226 | 131,314055 | 307,232307 | 359,875881 | 131.3141 | 307.2323 | 359.8759
2025-05-13 12:49:11.704 | 12:49:11 | 46151 | 46151 | 131,132455 | 308,86471 | 361,663175 | 1738 | 46227 | 131,335322 | 307,180832 | 359,872794 | 131.3353 | 307.1808 | 359.8728
2025-05-13 12:49:12.704 | 12:49:12 | 46152 | 46152 | 131,180472 | 308,860961 | 361,593462 | 1739 | 46228 | 131,285724 | 307,128744 | 359,827956 | 131.2857 | 307.1287 | 359.828
2025-05-13 12:49:13.704 | 12:49:13 | 46153 | 46153 | 131,206716 | 308,852209 | 361,594183 | 1740 | 46229 | 131,36063 | 307,078461 | 359,718418 | 131.3606 | 307.0785 | 359.7184
2025-05-13 12:49:14.704 | 12:49:14 | 46154 | 46154 | 131,143821 | 308,855143 | 361,540247 | 1741 | 46230 | 131,394034 | 307,0387 | 359,709079 | 131.394 | 307.0387 | 359.7091
2025-05-13 12:49:15.704 | 12:49:15 | 46155 | 46155 | 131,139071 | 308,848538 | 361,529417 | 1742 | 46231 | 131,37598 | 307,030157 | 359,70056 | 131.376 | 307.0302 | 359.7006
2025-05-13 12:49:16.704 | 12:49:16 | 46156 | 46156 | 131,173402 | 308,832599 | 361,453802 | 1743 | 46232 | 131,403636 | 307,008851 | 359,673643 | 131.4036 | 307.0089 | 359.6736
2025-05-13 12:49:17.704 | 12:49:17 | 46157 | 46157 | 131,191814 | 308,827436 | 361,447819 | 1744 | 46233 | 131,362863 | 307,011862 | 359,710533 | 131.3629 | 307.0119 | 359.7105
2025-05-13 12:49:18.704 | 12:49:18 | 46158 | 46158 | 131,200897 | 308,839596 | 361,453968 | 1745 | 46234 | 131,324538 | 307,005511 | 359,693279 | 131.3245 | 307.0055 | 359.6933
2025-05-13 12:49:19.704 | 12:49:19 | 46159 | 46159 | 131,143963 | 308,825919 | 361,464858 | 1746 | 46235 | 131,263987 | 306,967029 | 359,705911 | 131.264 | 306.967 | 359.7059
2025-05-13 12:49:20.704 | 12:49:20 | 46160 | 46160 | 131,075397 | 308,80425 | 361,542929 | 1747 | 46236 | 131,212355 | 306,955814 | 359,729907 | 131.2124 | 306.9558 | 359.7299
2025-05-13 12:49:21.704 | 12:49:21 | 46161 | 46161 | 131,046017 | 308,774663 | 361,561568 | 1748 | 46237 | 131,201024 | 306,93265 | 359,708258 | 131.201 | 306.9327 | 359.7083
2025-05-13 12:49:22.704 | 12:49:22 | 46162 | 46162 | 131,052774 | 308,747776 | 361,578851 | 1749 | 46238 | 131,197704 | 306,91677 | 359,684062 | 131.1977 | 306.9168 | 359.6841
2025-05-13 12:49:23.704 | 12:49:23 | 46163 | 46163 | 131,105801 | 308,737937 | 361,57038 | 1750 | 46239 | 131,229162 | 306,901772 | 359,637884 | 131.2292 | 306.9018 | 359.6379
2025-05-13 12:49:24.704 | 12:49:24 | 46164 | 46164 | 131,124682 | 308,726151 | 361,542011 | 1751 | 46240 | 131,21239 | 306,910676 | 359,626237 | 131.2124 | 306.9107 | 359.6262
2025-05-13 12:49:25.704 | 12:49:25 | 46165 | 46165 | 131,106859 | 308,71016 | 361,550832 | 1752 | 46241 | 131,210464 | 306,885897 | 359,597328 | 131.2105 | 306.8859 | 359.5973
2025-05-13 12:49:26.704 | 12:49:26 | 46166 | 46166 | 131,145214 | 308,69665 | 361,558846 | 1753 | 46242 | 131,159639 | 306,85789 | 359,617124 | 131.1596 | 306.8579 | 359.6171
2025-05-13 12:49:27.704 | 12:49:27 | 46167 | 46167 | 131,170932 | 308,690761 | 361,564408 | 1754 | 46243 | 131,134538 | 306,852478 | 359,572384 | 131.1345 | 306.8525 | 359.5724
2025-05-13 12:49:28.704 | 12:49:28 | 46168 | 46168 | 131,237591 | 308,695343 | 361,530124 | 1755 | 46244 | 131,169773 | 306,85028 | 359,55008 | 131.1698 | 306.8503 | 359.5501
2025-05-13 12:49:29.704 | 12:49:29 | 46169 | 46169 | 131,195592 | 308,657701 | 361,467073 | 1756 | 46245 | 131,184304 | 306,842705 | 359,539789 | 131.1843 | 306.8427 | 359.5398
2025-05-13 12:49:30.704 | 12:49:30 | 46170 | 46170 | 131,191894 | 308,648201 | 361,414437 | 1757 | 46246 | 131,131218 | 306,822306 | 359,458314 | 131.1312 | 306.8223 | 359.4583
2025-05-13 12:49:31.704 | 12:49:31 | 46171 | 46171 | 131,224638 | 308,646324 | 361,441766 | 1758 | 46247 | 131,126652 | 306,845612 | 359,432132 | 131.1267 | 306.8456 | 359.4321
2025-05-13 12:49:32.704 | 12:49:32 | 46172 | 46172 | 131,278888 | 308,603958 | 361,48242 | 1759 | 46248 | 131,142846 | 306,849356 | 359,415451 | 131.1428 | 306.8494 | 359.4155
2025-05-13 12:49:33.704 | 12:49:33 | 46173 | 46173 | 131,308512 | 308,599292 | 361,411825 | 1760 | 46249 | 131,094904 | 306,817146 | 359,330109 | 131.0949 | 306.8171 | 359.3301
2025-05-13 12:49:34.704 | 12:49:34 | 46174 | 46174 | 131,324879 | 308,58738 | 361,392029 | 1761 | 46250 | 131,040836 | 306,787079 | 359,325204 | 131.0408 | 306.7871 | 359.3252
2025-05-13 12:49:35.704 | 12:49:35 | 46175 | 46175 | 131,291179 | 308,567411 | 361,338607 | 1762 | 46251 | 131,122695 | 306,755176 | 359,376278 | 131.1227 | 306.7552 | 359.3763
2025-05-13 12:49:36.704 | 12:49:36 | 46176 | 46176 | 131,279071 | 308,555083 | 361,311688 | 1763 | 46252 | 131,081305 | 306,763926 | 359,353687 | 131.0813 | 306.7639 | 359.3537
2025-05-13 12:49:37.704 | 12:49:37 | 46177 | 46177 | 131,291036 | 308,545076 | 361,204729 | 1764 | 46253 | 131,147675 | 306,731014 | 359,356551 | 131.1477 | 306.731 | 359.3566
2025-05-13 12:49:38.704 | 12:49:38 | 46178 | 46178 | 131,236602 | 308,538797 | 361,191934 | 1765 | 46254 | 131,207647 | 306,68871 | 359,396011 | 131.2076 | 306.6887 | 359.396
2025-05-13 12:49:39.704 | 12:49:39 | 46179 | 46179 | 131,196971 | 308,529202 | 361,125319 | 1766 | 46255 | 131,248793 | 306,658315 | 359,370539 | 131.2488 | 306.6583 | 359.3705
2025-05-13 12:49:40.704 | 12:49:40 | 46180 | 46180 | 131,235698 | 308,50529 | 361,028525 | 1767 | 46256 | 131,28459 | 306,629508 | 359,358604 | 131.2846 | 306.6295 | 359.3586
2025-05-13 12:49:41.704 | 12:49:41 | 46181 | 46181 | 131,258176 | 308,488659 | 360,999481 | 1768 | 46257 | 131,252029 | 306,59766 | 359,368674 | 131.252 | 306.5977 | 359.3687
2025-05-13 12:49:42.704 | 12:49:42 | 46182 | 46182 | 131,200634 | 308,464181 | 360,972411 | 1769 | 46258 | 131,269825 | 306,559096 | 359,302703 | 131.2698 | 306.5591 | 359.3027
2025-05-13 12:49:43.704 | 12:49:43 | 46183 | 46183 | 131,247315 | 308,428504 | 361,029091 | 1770 | 46259 | 131,228665 | 306,532991 | 359,272504 | 131.2287 | 306.533 | 359.2725
2025-05-13 12:49:44.760 | 12:49:44 | 46184 | 46184 | 131,253404 | 308,418199 | 361,014685 | 1771 | 46260 | 131,218799 | 306,500001 | 359,267738 | 131.2188 | 306.5 | 359.2677
2025-05-13 12:49:45.704 | 12:49:45 | 46185 | 46185 | 131,247299 | 308,39827 | 360,96644 | 1772 | 46261 | 131,204673 | 306,489536 | 359,212632 | 131.2047 | 306.4895 | 359.2126
2025-05-13 12:49:46.704 | 12:49:46 | 46186 | 46186 | 131,272059 | 308,372776 | 360,940502 | 1773 | 46262 | 131,269612 | 306,485566 | 359,174405 | 131.2696 | 306.4856 | 359.1744
2025-05-13 12:49:47.704 | 12:49:47 | 46187 | 46187 | 131,297046 | 308,349467 | 360,88853 | 1774 | 46263 | 131,300453 | 306,446456 | 359,139961 | 131.3005 | 306.4465 | 359.14
2025-05-13 12:49:48.704 | 12:49:48 | 46188 | 46188 | 131,281142 | 308,318064 | 360,843199 | 1775 | 46264 | 131,277456 | 306,430579 | 359,123038 | 131.2775 | 306.4306 | 359.123
2025-05-13 12:49:49.704 | 12:49:49 | 46189 | 46189 | 131,267066 | 308,281461 | 360,86355 | 1776 | 46265 | 131,26065 | 306,38542 | 359,112314 | 131.2606 | 306.3854 | 359.1123
2025-05-13 12:49:50.704 | 12:49:50 | 46190 | 46190 | 131,275978 | 308,256232 | 360,809603 | 1777 | 46266 | 131,246296 | 306,334798 | 359,125739 | 131.2463 | 306.3348 | 359.1257
2025-05-13 12:49:51.704 | 12:49:51 | 46191 | 46191 | 131,221579 | 308,236816 | 360,796745 | 1778 | 46267 | 131,275502 | 306,316479 | 359,081462 | 131.2755 | 306.3165 | 359.0815
2025-05-13 12:49:52.704 | 12:49:52 | 46192 | 46192 | 131,232156 | 308,195795 | 360,775809 | 1779 | 46268 | 131,253482 | 306,300914 | 359,042488 | 131.2535 | 306.3009 | 359.0425
2025-05-13 12:49:53.704 | 12:49:53 | 46193 | 46193 | 131,1954 | 308,181023 | 360,791572 | 1780 | 46269 | 131,226197 | 306,264332 | 358,978938 | 131.2262 | 306.2643 | 358.9789
2025-05-13 12:49:54.704 | 12:49:54 | 46194 | 46194 | 131,206558 | 308,141984 | 360,7591 | 1781 | 46270 | 131,233189 | 306,263004 | 358,927125 | 131.2332 | 306.263 | 358.9271
2025-05-13 12:49:55.704 | 12:49:55 | 46195 | 46195 | 131,11439 | 308,103408 | 360,720102 | 1782 | 46271 | 131,158424 | 306,244603 | 358,858353 | 131.1584 | 306.2446 | 358.8584
2025-05-13 12:49:56.704 | 12:49:56 | 46196 | 46196 | 131,166537 | 308,086908 | 360,679569 | 1783 | 46272 | 131,134982 | 306,215776 | 358,792576 | 131.135 | 306.2158 | 358.7926
2025-05-13 12:49:57.704 | 12:49:57 | 46197 | 46197 | 131,160272 | 308,067631 | 360,663385 | 1784 | 46273 | 131,140486 | 306,206577 | 358,740141 | 131.1405 | 306.2066 | 358.7401
2025-05-13 12:49:58.704 | 12:49:58 | 46198 | 46198 | 131,184042 | 308,048852 | 360,690219 | 1785 | 46274 | 131,227157 | 306,169655 | 358,736724 | 131.2272 | 306.1697 | 358.7367
2025-05-13 12:49:59.704 | 12:49:59 | 46199 | 46199 | 131,197149 | 308,017161 | 360,660807 | 1786 | 46275 | 131,186404 | 306,125365 | 358,697073 | 131.1864 | 306.1254 | 358.6971
2025-05-13 12:50:00.704 | 12:50:00 | 46200 | 46200 | 131,202121 | 307,985625 | 360,632345 | 1787 | 46276 | 131,225122 | 306,093644 | 358,576467 | 131.2251 | 306.0936 | 358.5765
2025-05-13 12:50:01.704 | 12:50:01 | 46201 | 46201 | 131,185521 | 307,969388 | 360,623545 | 1788 | 46277 | 131,255151 | 306,035988 | 358,537174 | 131.2552 | 306.036 | 358.5372
2025-05-13 12:50:02.704 | 12:50:02 | 46202 | 46202 | 131,180954 | 307,943865 | 360,561028 | 1789 | 46278 | 131,261576 | 306,012707 | 358,528006 | 131.2616 | 306.0127 | 358.528
2025-05-13 12:50:03.704 | 12:50:03 | 46203 | 46203 | 131,181979 | 307,919273 | 360,565668 | 1790 | 46279 | 131,226695 | 306,004546 | 358,459619 | 131.2267 | 306.0045 | 358.4596
2025-05-13 12:50:04.704 | 12:50:04 | 46204 | 46204 | 131,184134 | 307,916046 | 360,53839 | 1791 | 46280 | 131,271747 | 305,968084 | 358,385838 | 131.2717 | 305.9681 | 358.3858
2025-05-13 12:50:05.704 | 12:50:05 | 46205 | 46205 | 131,119865 | 307,891682 | 360,462849 | 1792 | 46281 | 131,214376 | 305,931476 | 358,304074 | 131.2144 | 305.9315 | 358.3041
2025-05-13 12:50:06.704 | 12:50:06 | 46206 | 46206 | 131,110427 | 307,848086 | 360,390095 | 1793 | 46282 | 131,180868 | 305,889758 | 358,262043 | 131.1809 | 305.8898 | 358.262
2025-05-13 12:50:07.704 | 12:50:07 | 46207 | 46207 | 131,11995 | 307,818305 | 360,390842 | 1794 | 46283 | 131,196849 | 305,871465 | 358,251833 | 131.1968 | 305.8715 | 358.2518
2025-05-13 12:50:08.704 | 12:50:08 | 46208 | 46208 | 131,151571 | 307,812229 | 360,351936 | 1795 | 46284 | 131,19618 | 305,869099 | 358,259363 | 131.1962 | 305.8691 | 358.2594
2025-05-13 12:50:09.704 | 12:50:09 | 46209 | 46209 | 131,209027 | 307,762188 | 360,211814 | 1796 | 46285 | 131,190578 | 305,847126 | 358,199804 | 131.1906 | 305.8471 | 358.1998
2025-05-13 12:50:10.704 | 12:50:10 | 46210 | 46210 | 131,262059 | 307,725406 | 360,180429 | 1797 | 46286 | 131,230593 | 305,807304 | 358,130948 | 131.2306 | 305.8073 | 358.1309
2025-05-13 12:50:11.704 | 12:50:11 | 46211 | 46211 | 131,34646 | 307,66927 | 360,133816 | 1798 | 46287 | 131,248189 | 305,770862 | 358,111781 | 131.2482 | 305.7709 | 358.1118
2025-05-13 12:50:12.704 | 12:50:12 | 46212 | 46212 | 131,390263 | 307,633043 | 360,126427 | 1799 | 46288 | 131,294386 | 305,743868 | 358,04118 | 131.2944 | 305.7439 | 358.0412
2025-05-13 12:50:13.704 | 12:50:13 | 46213 | 46213 | 131,281981 | 307,594769 | 360,199066 | 1800 | 46289 | 131,231125 | 305,714946 | 358,054096 | 131.2311 | 305.7149 | 358.0541
2025-05-13 12:50:14.704 | 12:50:14 | 46214 | 46214 | 131,262087 | 307,568714 | 360,229321 | 1801 | 46290 | 131,16633 | 305,685796 | 358,00902 | 131.1663 | 305.6858 | 358.009
2025-05-13 12:50:15.704 | 12:50:15 | 46215 | 46215 | 131,305191 | 307,524529 | 360,256106 | 1802 | 46291 | 131,132582 | 305,660259 | 357,996612 | 131.1326 | 305.6603 | 357.9966
2025-05-13 12:50:16.704 | 12:50:16 | 46216 | 46216 | 131,256148 | 307,519973 | 360,242014 | 1803 | 46292 | 131,115535 | 305,62321 | 357,941672 | 131.1155 | 305.6232 | 357.9417
2025-05-13 12:50:17.704 | 12:50:17 | 46217 | 46217 | 131,280415 | 307,506473 | 360,220022 | 1804 | 46293 | 131,088423 | 305,593405 | 357,925847 | 131.0884 | 305.5934 | 357.9258
2025-05-13 12:50:18.704 | 12:50:18 | 46218 | 46218 | 131,222221 | 307,458168 | 360,117398 | 1805 | 46294 | 131,06804 | 305,567644 | 357,894474 | 131.068 | 305.5676 | 357.8945
2025-05-13 12:50:19.704 | 12:50:19 | 46219 | 46219 | 131,253494 | 307,428607 | 360,092378 | 1806 | 46295 | 131,000742 | 305,53682 | 357,7903 | 131.0007 | 305.5368 | 357.7903
2025-05-13 12:50:20.704 | 12:50:20 | 46220 | 46220 | 131,267443 | 307,396939 | 360,127141 | 1807 | 46296 | 130,989207 | 305,479339 | 357,681377 | 130.9892 | 305.4793 | 357.6814
2025-05-13 12:50:21.704 | 12:50:21 | 46221 | 46221 | 131,270976 | 307,391609 | 360,086777 | 1808 | 46297 | 131,0282 | 305,437877 | 357,577166 | 131.0282 | 305.4379 | 357.5772
2025-05-13 12:50:22.704 | 12:50:22 | 46222 | 46222 | 131,32337 | 307,342644 | 359,982264 | 1809 | 46298 | 131,039936 | 305,411167 | 357,468087 | 131.0399 | 305.4112 | 357.4681
2025-05-13 12:50:23.704 | 12:50:23 | 46223 | 46223 | 131,318008 | 307,303985 | 359,948648 | 1810 | 46299 | 130,99609 | 305,382855 | 357,401441 | 130.9961 | 305.3829 | 357.4014
2025-05-13 12:50:24.704 | 12:50:24 | 46224 | 46224 | 131,38756 | 307,272719 | 359,968078 | 1811 | 46300 | 130,993856 | 305,344815 | 357,3732 | 130.9939 | 305.3448 | 357.3732
2025-05-13 12:50:25.704 | 12:50:25 | 46225 | 46225 | 131,367694 | 307,257843 | 359,938159 | 1812 | 46301 | 130,99245 | 305,296739 | 357,346432 | 130.9924 | 305.2967 | 357.3464
2025-05-13 12:50:26.704 | 12:50:26 | 46226 | 46226 | 131,314055 | 307,232307 | 359,875881 | 1813 | 46302 | 130,990358 | 305,261425 | 357,325505 | 130.9904 | 305.2614 | 357.3255
2025-05-13 12:50:27.704 | 12:50:27 | 46227 | 46227 | 131,335322 | 307,180832 | 359,872794 | 1814 | 46303 | 130,960859 | 305,244026 | 357,340374 | 130.9609 | 305.244 | 357.3404
2025-05-13 12:50:28.704 | 12:50:28 | 46228 | 46228 | 131,285724 | 307,128744 | 359,827956 | 1815 | 46304 | 130,933545 | 305,185719 | 357,263602 | 130.9335 | 305.1857 | 357.2636
2025-05-13 12:50:29.704 | 12:50:29 | 46229 | 46229 | 131,36063 | 307,078461 | 359,718418 | 1816 | 46305 | 130,933048 | 305,167101 | 357,155099 | 130.933 | 305.1671 | 357.1551
2025-05-13 12:50:30.704 | 12:50:30 | 46230 | 46230 | 131,394034 | 307,0387 | 359,709079 | 1817 | 46306 | 130,930523 | 305,154692 | 357,03053 | 130.9305 | 305.1547 | 357.0305
2025-05-13 12:50:31.704 | 12:50:31 | 46231 | 46231 | 131,37598 | 307,030157 | 359,70056 | 1818 | 46307 | 130,941177 | 305,112334 | 356,953284 | 130.9412 | 305.1123 | 356.9533
2025-05-13 12:50:32.704 | 12:50:32 | 46232 | 46232 | 131,403636 | 307,008851 | 359,673643 | 1819 | 46308 | 130,94395 | 305,074666 | 356,884249 | 130.944 | 305.0747 | 356.8842
2025-05-13 12:50:33.704 | 12:50:33 | 46233 | 46233 | 131,362863 | 307,011862 | 359,710533 | 1820 | 46309 | 130,965004 | 305,048385 | 356,840605 | 130.965 | 305.0484 | 356.8406
2025-05-13 12:50:34.704 | 12:50:34 | 46234 | 46234 | 131,324538 | 307,005511 | 359,693279 | 1821 | 46310 | 130,998423 | 304,990859 | 356,777295 | 130.9984 | 304.9909 | 356.7773
2025-05-13 12:50:35.704 | 12:50:35 | 46235 | 46235 | 131,263987 | 306,967029 | 359,705911 | 1822 | 46311 | 131,035473 | 304,957911 | 356,699476 | 131.0355 | 304.9579 | 356.6995
2025-05-13 12:50:36.704 | 12:50:36 | 46236 | 46236 | 131,212355 | 306,955814 | 359,729907 | 1823 | 46312 | 131,077669 | 304,92906 | 356,64491 | 131.0777 | 304.9291 | 356.6449
2025-05-13 12:50:37.704 | 12:50:37 | 46237 | 46237 | 131,201024 | 306,93265 | 359,708258 | 1824 | 46313 | 131,062053 | 304,907851 | 356,589171 | 131.0621 | 304.9079 | 356.5892
2025-05-13 12:50:38.704 | 12:50:38 | 46238 | 46238 | 131,197704 | 306,91677 | 359,684062 | 1825 | 46314 | 130,997848 | 304,885775 | 356,487259 | 130.9978 | 304.8858 | 356.4873
2025-05-13 12:50:39.704 | 12:50:39 | 46239 | 46239 | 131,229162 | 306,901772 | 359,637884 | 1826 | 46315 | 130,978369 | 304,847647 | 356,333905 | 130.9784 | 304.8476 | 356.3339
2025-05-13 12:50:40.704 | 12:50:40 | 46240 | 46240 | 131,21239 | 306,910676 | 359,626237 | 1827 | 46316 | 130,978945 | 304,81402 | 356,25366 | 130.9789 | 304.814 | 356.2537
2025-05-13 12:50:41.704 | 12:50:41 | 46241 | 46241 | 131,210464 | 306,885897 | 359,597328 | 1828 | 46317 | 131,043611 | 304,775834 | 356,21474 | 131.0436 | 304.7758 | 356.2147
2025-05-13 12:50:42.704 | 12:50:42 | 46242 | 46242 | 131,159639 | 306,85789 | 359,617124 | 1829 | 46318 | 131,016296 | 304,755879 | 356,133502 | 131.0163 | 304.7559 | 356.1335
2025-05-13 12:50:43.704 | 12:50:43 | 46243 | 46243 | 131,134538 | 306,852478 | 359,572384 | 1830 | 46319 | 131,01394 | 304,742939 | 356,082487 | 131.0139 | 304.7429 | 356.0825
2025-05-13 12:50:44.704 | 12:50:44 | 46244 | 46244 | 131,169773 | 306,85028 | 359,55008 | 1831 | 46320 | 131,048149 | 304,704579 | 356,068148 | 131.0481 | 304.7046 | 356.0681
2025-05-13 12:50:45.704 | 12:50:45 | 46245 | 46245 | 131,184304 | 306,842705 | 359,539789 | 1832 | 46321 | 130,983694 | 304,706013 | 355,987637 | 130.9837 | 304.706 | 355.9876
2025-05-13 12:50:46.704 | 12:50:46 | 46246 | 46246 | 131,131218 | 306,822306 | 359,458314 | 1833 | 46322 | 130,957966 | 304,658067 | 355,945691 | 130.958 | 304.6581 | 355.9457
2025-05-13 12:50:47.704 | 12:50:47 | 46247 | 46247 | 131,126652 | 306,845612 | 359,432132 | 1834 | 46323 | 131,001017 | 304,645986 | 355,92007 | 131.001 | 304.646 | 355.9201
2025-05-13 12:50:48.704 | 12:50:48 | 46248 | 46248 | 131,142846 | 306,849356 | 359,415451 | 1835 | 46324 | 131,067813 | 304,624072 | 355,899574 | 131.0678 | 304.6241 | 355.8996
2025-05-13 12:50:49.704 | 12:50:49 | 46249 | 46249 | 131,094904 | 306,817146 | 359,330109 | 1836 | 46325 | 131,046963 | 304,59459 | 355,78515 | 131.047 | 304.5946 | 355.7851
2025-05-13 12:50:50.704 | 12:50:50 | 46250 | 46250 | 131,040836 | 306,787079 | 359,325204 | 1837 | 46326 | 131,018236 | 304,570465 | 355,689026 | 131.0182 | 304.5705 | 355.689
2025-05-13 12:50:51.704 | 12:50:51 | 46251 | 46251 | 131,122695 | 306,755176 | 359,376278 | 1838 | 46327 | 131,088267 | 304,524152 | 355,626183 | 131.0883 | 304.5242 | 355.6262
2025-05-13 12:50:52.704 | 12:50:52 | 46252 | 46252 | 131,081305 | 306,763926 | 359,353687 | 1839 | 46328 | 131,084563 | 304,485575 | 355,534491 | 131.0846 | 304.4856 | 355.5345
2025-05-13 12:50:53.704 | 12:50:53 | 46253 | 46253 | 131,147675 | 306,731014 | 359,356551 | 1840 | 46329 | 131,156138 | 304,484489 | 355,455162 | 131.1561 | 304.4845 | 355.4552
2025-05-13 12:50:54.704 | 12:50:54 | 46254 | 46254 | 131,207647 | 306,68871 | 359,396011 | 1841 | 46330 | 131,14434 | 304,466098 | 355,421392 | 131.1443 | 304.4661 | 355.4214
2025-05-13 12:50:55.704 | 12:50:55 | 46255 | 46255 | 131,248793 | 306,658315 | 359,370539 | 1842 | 46331 | 131,137819 | 304,394305 | 355,38875 | 131.1378 | 304.3943 | 355.3888
2025-05-13 12:50:56.704 | 12:50:56 | 46256 | 46256 | 131,28459 | 306,629508 | 359,358604 | 1843 | 46332 | 131,143998 | 304,247559 | 355,313851 | 131.144 | 304.2476 | 355.3139
2025-05-13 12:50:57.704 | 12:50:57 | 46257 | 46257 | 131,252029 | 306,59766 | 359,368674 | 1844 | 46333 | 131,101995 | 304,060395 | 355,225916 | 131.102 | 304.0604 | 355.2259
2025-05-13 12:50:58.704 | 12:50:58 | 46258 | 46258 | 131,269825 | 306,559096 | 359,302703 | 1845 | 46334 | 131,176231 | 303,850577 | 355,167982 | 131.1762 | 303.8506 | 355.168
2025-05-13 12:50:59.704 | 12:50:59 | 46259 | 46259 | 131,228665 | 306,532991 | 359,272504 | 1846 | 46335 | 131,120143 | 303,675795 | 355,098875 | 131.1201 | 303.6758 | 355.0989
2025-05-13 12:51:00.704 | 12:51:00 | 46260 | 46260 | 131,218799 | 306,500001 | 359,267738 | 1847 | 46336 | 131,078267 | 303,509591 | 355,037267 | 131.0783 | 303.5096 | 355.0373
2025-05-13 12:51:01.704 | 12:51:01 | 46261 | 46261 | 131,204673 | 306,489536 | 359,212632 | 1848 | 46337 | 131,067728 | 303,344457 | 354,944207 | 131.0677 | 303.3445 | 354.9442
2025-05-13 12:51:02.704 | 12:51:02 | 46262 | 46262 | 131,269612 | 306,485566 | 359,174405 | 1849 | 46338 | 131,059052 | 303,199915 | 354,863548 | 131.0591 | 303.1999 | 354.8635
2025-05-13 12:51:03.704 | 12:51:03 | 46263 | 46263 | 131,300453 | 306,446456 | 359,139961 | 1850 | 46339 | 131,022156 | 303,075881 | 354,79215 | 131.0222 | 303.0759 | 354.7921
2025-05-13 12:51:04.704 | 12:51:04 | 46264 | 46264 | 131,277456 | 306,430579 | 359,123038 | 1851 | 46340 | 131,002882 | 302,986233 | 354,750155 | 131.0029 | 302.9862 | 354.7502
2025-05-13 12:51:05.704 | 12:51:05 | 46265 | 46265 | 131,26065 | 306,38542 | 359,112314 | 1852 | 46341 | 130,94604 | 302,833831 | 354,742615 | 130.946 | 302.8338 | 354.7426
2025-05-13 12:51:06.704 | 12:51:06 | 46266 | 46266 | 131,246296 | 306,334798 | 359,125739 | 1853 | 46342 | 130,944033 | 302,700028 | 354,680728 | 130.944 | 302.7 | 354.6807
2025-05-13 12:51:07.704 | 12:51:07 | 46267 | 46267 | 131,275502 | 306,316479 | 359,081462 | 1854 | 46343 | 130,972572 | 302,563475 | 354,636339 | 130.9726 | 302.5635 | 354.6363
2025-05-13 12:51:08.704 | 12:51:08 | 46268 | 46268 | 131,253482 | 306,300914 | 359,042488 | 1855 | 46344 | 131,009617 | 302,406576 | 354,572596 | 131.0096 | 302.4066 | 354.5726
2025-05-13 12:51:09.704 | 12:51:09 | 46269 | 46269 | 131,226197 | 306,264332 | 358,978938 | 1856 | 46345 | 131,071526 | 302,234203 | 354,454237 | 131.0715 | 302.2342 | 354.4542
2025-05-13 12:51:10.704 | 12:51:10 | 46270 | 46270 | 131,233189 | 306,263004 | 358,927125 | 1857 | 46346 | 131,025299 | 302,069013 | 354,395277 | 131.0253 | 302.069 | 354.3953
2025-05-13 12:51:11.704 | 12:51:11 | 46271 | 46271 | 131,158424 | 306,244603 | 358,858353 | 1858 | 46347 | 131,035439 | 301,893932 | 354,348715 | 131.0354 | 301.8939 | 354.3487
2025-05-13 12:51:12.704 | 12:51:12 | 46272 | 46272 | 131,134982 | 306,215776 | 358,792576 | 1859 | 46348 | 131,006794 | 301,764862 | 354,314952 | 131.0068 | 301.7649 | 354.315
2025-05-13 12:51:13.704 | 12:51:13 | 46273 | 46273 | 131,140486 | 306,206577 | 358,740141 | 1860 | 46349 | 131,04288 | 301,60829 | 354,35888 | 131.0429 | 301.6083 | 354.3589
2025-05-13 12:51:14.704 | 12:51:14 | 46274 | 46274 | 131,227157 | 306,169655 | 358,736724 | 1861 | 46350 | 131,004469 | 301,441955 | 354,332713 | 131.0045 | 301.442 | 354.3327
2025-05-13 12:51:15.704 | 12:51:15 | 46275 | 46275 | 131,186404 | 306,125365 | 358,697073 | 1862 | 46351 | 131,020569 | 301,287159 | 354,212336 | 131.0206 | 301.2872 | 354.2123
2025-05-13 12:51:16.704 | 12:51:16 | 46276 | 46276 | 131,225122 | 306,093644 | 358,576467 | 1863 | 46352 | 131,019837 | 301,145678 | 354,069607 | 131.0198 | 301.1457 | 354.0696
2025-05-13 12:51:17.704 | 12:51:17 | 46277 | 46277 | 131,255151 | 306,035988 | 358,537174 | 1864 | 46353 | 131,004866 | 300,993061 | 354,072019 | 131.0049 | 300.9931 | 354.072
2025-05-13 12:51:18.704 | 12:51:18 | 46278 | 46278 | 131,261576 | 306,012707 | 358,528006 | 1865 | 46354 | 131,063638 | 300,838871 | 354,00038 | 131.0636 | 300.8389 | 354.0004
2025-05-13 12:51:19.704 | 12:51:19 | 46279 | 46279 | 131,226695 | 306,004546 | 358,459619 | 1866 | 46355 | 131,023015 | 300,715288 | 353,925444 | 131.023 | 300.7153 | 353.9254
2025-05-13 12:51:20.704 | 12:51:20 | 46280 | 46280 | 131,271747 | 305,968084 | 358,385838 | 1867 | 46356 | 130,988069 | 300,566675 | 353,81234 | 130.9881 | 300.5667 | 353.8123
2025-05-13 12:51:21.704 | 12:51:21 | 46281 | 46281 | 131,214376 | 305,931476 | 358,304074 | 1868 | 46357 | 130,99119 | 300,375477 | 353,741944 | 130.9912 | 300.3755 | 353.7419
2025-05-13 12:51:22.704 | 12:51:22 | 46282 | 46282 | 131,180868 | 305,889758 | 358,262043 | 1869 | 46358 | 131,013772 | 300,202111 | 353,680972 | 131.0138 | 300.2021 | 353.681
2025-05-13 12:51:23.704 | 12:51:23 | 46283 | 46283 | 131,196849 | 305,871465 | 358,251833 | 1870 | 46359 | 131,036031 | 300,083682 | 353,687112 | 131.036 | 300.0837 | 353.6871
2025-05-13 12:51:24.704 | 12:51:24 | 46284 | 46284 | 131,19618 | 305,869099 | 358,259363 | 1871 | 46360 | 131,049749 | 299,936957 | 353,673904 | 131.0497 | 299.937 | 353.6739
2025-05-13 12:51:25.704 | 12:51:25 | 46285 | 46285 | 131,190578 | 305,847126 | 358,199804 | 1872 | 46361 | 131,082358 | 299,790553 | 353,648923 | 131.0824 | 299.7906 | 353.6489
2025-05-13 12:51:26.704 | 12:51:26 | 46286 | 46286 | 131,230593 | 305,807304 | 358,130948 | 1873 | 46362 | 131,101262 | 299,622538 | 353,534877 | 131.1013 | 299.6225 | 353.5349
2025-05-13 12:51:27.704 | 12:51:27 | 46287 | 46287 | 131,248189 | 305,770862 | 358,111781 | 1874 | 46363 | 131,15035 | 299,464582 | 353,45451 | 131.1504 | 299.4646 | 353.4545
2025-05-13 12:51:28.704 | 12:51:28 | 46288 | 46288 | 131,294386 | 305,743868 | 358,04118 | 1875 | 46364 | 131,089107 | 299,333871 | 353,407562 | 131.0891 | 299.3339 | 353.4076
2025-05-13 12:51:29.704 | 12:51:29 | 46289 | 46289 | 131,231125 | 305,714946 | 358,054096 | 1876 | 46365 | 131,093836 | 299,243836 | 353,337135 | 131.0938 | 299.2438 | 353.3371
2025-05-13 12:51:30.704 | 12:51:30 | 46290 | 46290 | 131,16633 | 305,685796 | 358,00902 | 1877 | 46366 | 131,100301 | 299,112578 | 353,259765 | 131.1003 | 299.1126 | 353.2598
2025-05-13 12:51:31.704 | 12:51:31 | 46291 | 46291 | 131,132582 | 305,660259 | 357,996612 | 1878 | 46367 | 131,096489 | 299,00415 | 353,227081 | 131.0965 | 299.0041 | 353.2271
2025-05-13 12:51:32.704 | 12:51:32 | 46292 | 46292 | 131,115535 | 305,62321 | 357,941672 | 1879 | 46368 | 131,116056 | 298,864531 | 353,201511 | 131.1161 | 298.8645 | 353.2015
2025-05-13 12:51:33.704 | 12:51:33 | 46293 | 46293 | 131,088423 | 305,593405 | 357,925847 | 1880 | 46369 | 131,099128 | 298,72586 | 353,131167 | 131.0991 | 298.7259 | 353.1312
2025-05-13 12:51:34.704 | 12:51:34 | 46294 | 46294 | 131,06804 | 305,567644 | 357,894474 | 1881 | 46370 | 131,072771 | 298,601547 | 353,021109 | 131.0728 | 298.6015 | 353.0211
2025-05-13 12:51:35.704 | 12:51:35 | 46295 | 46295 | 131,000742 | 305,53682 | 357,7903 | 1882 | 46371 | 131,089142 | 298,453897 | 352,944213 | 131.0891 | 298.4539 | 352.9442
2025-05-13 12:51:36.704 | 12:51:36 | 46296 | 46296 | 130,989207 | 305,479339 | 357,681377 | 1883 | 46372 | 131,148024 | 298,32855 | 352,81503 | 131.148 | 298.3286 | 352.815
2025-05-13 12:51:37.704 | 12:51:37 | 46297 | 46297 | 131,0282 | 305,437877 | 357,577166 | 1884 | 46373 | 131,172782 | 298,193482 | 352,801127 | 131.1728 | 298.1935 | 352.8011
2025-05-13 12:51:38.704 | 12:51:38 | 46298 | 46298 | 131,039936 | 305,411167 | 357,468087 | 1885 | 46374 | 131,141177 | 298,071738 | 352,726516 | 131.1412 | 298.0717 | 352.7265
2025-05-13 12:51:39.704 | 12:51:39 | 46299 | 46299 | 130,99609 | 305,382855 | 357,401441 | 1886 | 46375 | 131,058299 | 297,929935 | 352,638333 | 131.0583 | 297.9299 | 352.6383
2025-05-13 12:51:40.704 | 12:51:40 | 46300 | 46300 | 130,993856 | 305,344815 | 357,3732 | 1887 | 46376 | 131,001085 | 297,784242 | 352,619904 | 131.0011 | 297.7842 | 352.6199
2025-05-13 12:51:41.704 | 12:51:41 | 46301 | 46301 | 130,99245 | 305,296739 | 357,346432 | 1888 | 46377 | 130,978113 | 297,690981 | 352,518966 | 130.9781 | 297.691 | 352.519
2025-05-13 12:51:42.704 | 12:51:42 | 46302 | 46302 | 130,990358 | 305,261425 | 357,325505 | 1889 | 46378 | 130,972717 | 297,536643 | 352,406081 | 130.9727 | 297.5366 | 352.4061
2025-05-13 12:51:43.704 | 12:51:43 | 46303 | 46303 | 130,960859 | 305,244026 | 357,340374 | 1890 | 46379 | 131,002628 | 297,403711 | 352.0,318 | 131.0026 | 297.4037 | #VALUE!
2025-05-13 12:51:44.704 | 12:51:44 | 46304 | 46304 | 130,933545 | 305,185719 | 357,263602 | 1891 | 46380 | 130,995843 | 297,27457 | 352,248637 | 130.9958 | 297.2746 | 352.2486
2025-05-13 12:51:45.704 | 12:51:45 | 46305 | 46305 | 130,933048 | 305,167101 | 357,155099 | 1892 | 46381 | 130,980453 | 297,158768 | 352,231084 | 130.9805 | 297.1588 | 352.2311
2025-05-13 12:51:46.704 | 12:51:46 | 46306 | 46306 | 130,930523 | 305,154692 | 357,03053 | 1893 | 46382 | 130,976172 | 297,057123 | 352,1893 | 130.9762 | 297.0571 | 352.1893
2025-05-13 12:51:47.704 | 12:51:47 | 46307 | 46307 | 130,941177 | 305,112334 | 356,953284 | 1894 | 46383 | 130,993616 | 296,942193 | 352,103394 | 130.9936 | 296.9422 | 352.1034
2025-05-13 12:51:48.704 | 12:51:48 | 46308 | 46308 | 130,94395 | 305,074666 | 356,884249 | 1895 | 46384 | 131,002086 | 296,815809 | 352,099836 | 131.0021 | 296.8158 | 352.0998
2025-05-13 12:51:49.704 | 12:51:49 | 46309 | 46309 | 130,965004 | 305,048385 | 356,840605 | 1896 | 46385 | 131,054144 | 296,667261 | 352,108518 | 131.0541 | 296.6673 | 352.1085
2025-05-13 12:51:50.704 | 12:51:50 | 46310 | 46310 | 130,998423 | 304,990859 | 356,777295 | 1897 | 46386 | 131,094421 | 296,579676 | 352,050687 | 131.0944 | 296.5797 | 352.0507
2025-05-13 12:51:51.704 | 12:51:51 | 46311 | 46311 | 131,035473 | 304,957911 | 356,699476 | 1898 | 46387 | 131,040199 | 296,45128 | 351,980307 | 131.0402 | 296.4513 | 351.9803
2025-05-13 12:51:52.704 | 12:51:52 | 46312 | 46312 | 131,077669 | 304,92906 | 356,64491 | 1899 | 46388 | 131,013123 | 296,321987 | 351,922506 | 131.0131 | 296.322 | 351.9225
2025-05-13 12:51:53.704 | 12:51:53 | 46313 | 46313 | 131,062053 | 304,907851 | 356,589171 | 1900 | 46389 | 131,034511 | 296,200813 | 351,814451 | 131.0345 | 296.2008 | 351.8145
2025-05-13 12:51:54.704 | 12:51:54 | 46314 | 46314 | 130,997848 | 304,885775 | 356,487259 | 1901 | 46390 | 131,036116 | 296,096865 | 351,735533 | 131.0361 | 296.0969 | 351.7355
2025-05-13 12:51:55.704 | 12:51:55 | 46315 | 46315 | 130,978369 | 304,847647 | 356,333905 | 1902 | 46391 | 131,049743 | 296,00671 | 351,61602 | 131.0497 | 296.0067 | 351.616
2025-05-13 12:51:56.704 | 12:51:56 | 46316 | 46316 | 130,978945 | 304,81402 | 356,25366 | 1903 | 46392 | 131,082067 | 295,884287 | 351,553981 | 131.0821 | 295.8843 | 351.554
2025-05-13 12:51:57.704 | 12:51:57 | 46317 | 46317 | 131,043611 | 304,775834 | 356,21474 | 1904 | 46393 | 131,091526 | 295,788361 | 351,533115 | 131.0915 | 295.7884 | 351.5331
2025-05-13 12:51:58.704 | 12:51:58 | 46318 | 46318 | 131,016296 | 304,755879 | 356,133502 | 1905 | 46394 | 131,049698 | 295,686457 | 351,447131 | 131.0497 | 295.6865 | 351.4471
2025-05-13 12:51:59.704 | 12:51:59 | 46319 | 46319 | 131,01394 | 304,742939 | 356,082487 | 1906 | 46395 | 131,066578 | 295,575071 | 351,362457 | 131.0666 | 295.5751 | 351.3625
2025-05-13 12:52:00.704 | 12:52:00 | 46320 | 46320 | 131,048149 | 304,704579 | 356,068148 | 1907 | 46396 | 131,037844 | 295,437338 | 351,311884 | 131.0378 | 295.4373 | 351.3119
2025-05-13 12:52:01.704 | 12:52:01 | 46321 | 46321 | 130,983694 | 304,706013 | 355,987637 | 1908 | 46397 | 131,084932 | 295,332992 | 351,206813 | 131.0849 | 295.333 | 351.2068
2025-05-13 12:52:02.704 | 12:52:02 | 46322 | 46322 | 130,957966 | 304,658067 | 355,945691 | 1909 | 46398 | 131,077216 | 295,198983 | 351,188441 | 131.0772 | 295.199 | 351.1884
2025-05-13 12:52:03.704 | 12:52:03 | 46323 | 46323 | 131,001017 | 304,645986 | 355,92007 | 1910 | 46399 | 131,117892 | 295,020503 | 351,138775 | 131.1179 | 295.0205 | 351.1388
2025-05-13 12:52:04.704 | 12:52:04 | 46324 | 46324 | 131,067813 | 304,624072 | 355,899574 | 1911 | 46400 | 131,089648 | 294,824225 | 351,141995 | 131.0896 | 294.8242 | 351.142
2025-05-13 12:52:05.704 | 12:52:05 | 46325 | 46325 | 131,046963 | 304,59459 | 355,78515 | 1912 | 46401 | 131,074684 | 294,665279 | 351,209169 | 131.0747 | 294.6653 | 351.2092
2025-05-13 12:52:06.704 | 12:52:06 | 46326 | 46326 | 131,018236 | 304,570465 | 355,689026 | 1913 | 46402 | 130,992421 | 294,502248 | 351,266637 | 130.9924 | 294.5022 | 351.2666
2025-05-13 12:52:07.704 | 12:52:07 | 46327 | 46327 | 131,088267 | 304,524152 | 355,626183 | 1914 | 46403 | 130,99285 | 294,375483 | 351,342894 | 130.9929 | 294.3755 | 351.3429
2025-05-13 12:52:08.704 | 12:52:08 | 46328 | 46328 | 131,084563 | 304,485575 | 355,534491 | 1915 | 46404 | 130,998125 | 294,242899 | 351,31429 | 130.9981 | 294.2429 | 351.3143
2025-05-13 12:52:09.704 | 12:52:09 | 46329 | 46329 | 131,156138 | 304,484489 | 355,455162 | 1916 | 46405 | 130,974651 | 294,113912 | 351,280266 | 130.9747 | 294.1139 | 351.2803
2025-05-13 12:52:10.704 | 12:52:10 | 46330 | 46330 | 131,14434 | 304,466098 | 355,421392 | 1917 | 46406 | 130,940357 | 293,986496 | 351,176358 | 130.9404 | 293.9865 | 351.1764
2025-05-13 12:52:11.704 | 12:52:11 | 46331 | 46331 | 131,137819 | 304,394305 | 355,38875 | 1918 | 46407 | 130,917246 | 293,868421 | 351,19148 | 130.9172 | 293.8684 | 351.1915
2025-05-13 12:52:12.704 | 12:52:12 | 46332 | 46332 | 131,143998 | 304,247559 | 355,313851 | 1919 | 46408 | 130,924068 | 293,7188 | 351,185896 | 130.9241 | 293.7188 | 351.1859
2025-05-13 12:52:13.704 | 12:52:13 | 46333 | 46333 | 131,101995 | 304,060395 | 355,225916 | 1920 | 46409 | 130,947044 | 293,558608 | 351,190032 | 130.947 | 293.5586 | 351.19
2025-05-13 12:52:14.704 | 12:52:14 | 46334 | 46334 | 131,176231 | 303,850577 | 355,167982 | 1921 | 46410 | 130,902597 | 293,398507 | 351,1474 | 130.9026 | 293.3985 | 351.1474
2025-05-13 12:52:15.704 | 12:52:15 | 46335 | 46335 | 131,120143 | 303,675795 | 355,098875 | 1922 | 46411 | 130,884164 | 293,23814 | 351,105521 | 130.8842 | 293.2381 | 351.1055
2025-05-13 12:52:16.704 | 12:52:16 | 46336 | 46336 | 131,078267 | 303,509591 | 355,037267 | 1923 | 46412 | 130,921989 | 293,094635 | 351,115088 | 130.922 | 293.0946 | 351.1151
2025-05-13 12:52:17.704 | 12:52:17 | 46337 | 46337 | 131,067728 | 303,344457 | 354,944207 | 1924 | 46413 | 130,925822 | 292,933491 | 351,087579 | 130.9258 | 292.9335 | 351.0876
2025-05-13 12:52:18.704 | 12:52:18 | 46338 | 46338 | 131,059052 | 303,199915 | 354,863548 | 1925 | 46414 | 130,882317 | 292,784717 | 351,126958 | 130.8823 | 292.7847 | 351.127
2025-05-13 12:52:19.704 | 12:52:19 | 46339 | 46339 | 131,022156 | 303,075881 | 354,79215 | 1926 | 46415 | 130,816397 | 292,655128 | 351,113418 | 130.8164 | 292.6551 | 351.1134
2025-05-13 12:52:20.704 | 12:52:20 | 46340 | 46340 | 131,002882 | 302,986233 | 354,750155 | 1927 | 46416 | 130,863627 | 292,519316 | 351,097538 | 130.8636 | 292.5193 | 351.0975
2025-05-13 12:52:21.704 | 12:52:21 | 46341 | 46341 | 130,94604 | 302,833831 | 354,742615 | 1928 | 46417 | 130,890118 | 292,368038 | 351,070352 | 130.8901 | 292.368 | 351.0704
2025-05-13 12:52:22.704 | 12:52:22 | 46342 | 46342 | 130,944033 | 302,700028 | 354,680728 | 1929 | 46418 | 130,859992 | 292,220076 | 351,165947 | 130.86 | 292.2201 | 351.1659
2025-05-13 12:52:23.704 | 12:52:23 | 46343 | 46343 | 130,972572 | 302,563475 | 354,636339 | 1930 | 46419 | 130,814738 | 292,112041 | 351,137004 | 130.8147 | 292.112 | 351.137
2025-05-13 12:52:24.704 | 12:52:24 | 46344 | 46344 | 131,009617 | 302,406576 | 354,572596 | 1931 | 46420 | 130,77341 | 291,988789 | 351,148891 | 130.7734 | 291.9888 | 351.1489
2025-05-13 12:52:25.704 | 12:52:25 | 46345 | 46345 | 131,071526 | 302,234203 | 354,454237 | 1932 | 46421 | 130,767061 | 291,879845 | 351,168689 | 130.7671 | 291.8798 | 351.1687
2025-05-13 12:52:26.704 | 12:52:26 | 46346 | 46346 | 131,025299 | 302,069013 | 354,395277 | 1933 | 46422 | 130,709124 | 291,769863 | 351,094549 | 130.7091 | 291.7699 | 351.0945
2025-05-13 12:52:27.704 | 12:52:27 | 46347 | 46347 | 131,035439 | 301,893932 | 354,348715 | 1934 | 46423 | 130,879942 | 291,67022 | 351,085969 | 130.8799 | 291.6702 | 351.086
2025-05-13 12:52:28.704 | 12:52:28 | 46348 | 46348 | 131,006794 | 301,764862 | 354,314952 | 1935 | 46424 | 130,933917 | 291,565118 | 351,018487 | 130.9339 | 291.5651 | 351.0185
2025-05-13 12:52:29.704 | 12:52:29 | 46349 | 46349 | 131,04288 | 301,60829 | 354,35888 | 1936 | 46425 | 130,904169 | 291,43781 | 350,994029 | 130.9042 | 291.4378 | 350.994
2025-05-13 12:52:30.704 | 12:52:30 | 46350 | 46350 | 131,004469 | 301,441955 | 354,332713 | 1937 | 46426 | 130,902648 | 291,324888 | 350,99042 | 130.9026 | 291.3249 | 350.9904
2025-05-13 12:52:31.704 | 12:52:31 | 46351 | 46351 | 131,020569 | 301,287159 | 354,212336 | 1938 | 46427 | 130,868407 | 291,217449 | 350,903479 | 130.8684 | 291.2174 | 350.9035
2025-05-13 12:52:32.704 | 12:52:32 | 46352 | 46352 | 131,019837 | 301,145678 | 354,069607 | 1939 | 46428 | 130,874614 | 291,097461 | 350,815629 | 130.8746 | 291.0975 | 350.8156
2025-05-13 12:52:33.704 | 12:52:33 | 46353 | 46353 | 131,004866 | 300,993061 | 354,072019 | 1940 | 46429 | 130,869671 | 290,963588 | 350,729612 | 130.8697 | 290.9636 | 350.7296
2025-05-13 12:52:34.704 | 12:52:34 | 46354 | 46354 | 131,063638 | 300,838871 | 354,00038 | 1941 | 46430 | 130,822469 | 290,838874 | 350,665482 | 130.8225 | 290.8389 | 350.6655
2025-05-13 12:52:35.704 | 12:52:35 | 46355 | 46355 | 131,023015 | 300,715288 | 353,925444 | 1942 | 46431 | 130,833716 | 290,700462 | 350,573592 | 130.8337 | 290.7005 | 350.5736
2025-05-13 12:52:36.704 | 12:52:36 | 46356 | 46356 | 130,988069 | 300,566675 | 353,81234 | 1943 | 46432 | 130,808873 | 290,573339 | 350,497659 | 130.8089 | 290.5733 | 350.4977
2025-05-13 12:52:37.704 | 12:52:37 | 46357 | 46357 | 130,99119 | 300,375477 | 353,741944 | 1944 | 46433 | 130,760831 | 290,458022 | 350,446098 | 130.7608 | 290.458 | 350.4461
2025-05-13 12:52:38.704 | 12:52:38 | 46358 | 46358 | 131,013772 | 300,202111 | 353,680972 | 1945 | 46434 | 130,777839 | 290,371347 | 350,320621 | 130.7778 | 290.3713 | 350.3206
2025-05-13 12:52:39.704 | 12:52:39 | 46359 | 46359 | 131,036031 | 300,083682 | 353,687112 | 1946 | 46435 | 130,720608 | 290,230443 | 350,305836 | 130.7206 | 290.2304 | 350.3058
2025-05-13 12:52:40.704 | 12:52:40 | 46360 | 46360 | 131,049749 | 299,936957 | 353,673904 | 1947 | 46436 | 130,713156 | 290,118608 | 350,315926 | 130.7132 | 290.1186 | 350.3159
2025-05-13 12:52:41.704 | 12:52:41 | 46361 | 46361 | 131,082358 | 299,790553 | 353,648923 | 1948 | 46437 | 130,713861 | 289,991819 | 350,268798 | 130.7139 | 289.9918 | 350.2688
2025-05-13 12:52:42.704 | 12:52:42 | 46362 | 46362 | 131,101262 | 299,622538 | 353,534877 | 1949 | 46438 | 130,739045 | 289,885401 | 350,160268 | 130.739 | 289.8854 | 350.1603
2025-05-13 12:52:43.704 | 12:52:43 | 46363 | 46363 | 131,15035 | 299,464582 | 353,45451 | 1950 | 46439 | 130,727341 | 289,791764 | 350,106077 | 130.7273 | 289.7918 | 350.1061
2025-05-13 12:52:44.704 | 12:52:44 | 46364 | 46364 | 131,089107 | 299,333871 | 353,407562 | 1951 | 46440 | 130,675813 | 289,684248 | 350,065031 | 130.6758 | 289.6842 | 350.065
2025-05-13 12:52:45.704 | 12:52:45 | 46365 | 46365 | 131,093836 | 299,243836 | 353,337135 | 1952 | 46441 | 130,674219 | 289,586521 | 349,966526 | 130.6742 | 289.5865 | 349.9665
2025-05-13 12:52:46.704 | 12:52:46 | 46366 | 46366 | 131,100301 | 299,112578 | 353,259765 | 1953 | 46442 | 130,636954 | 289,447941 | 349,928205 | 130.637 | 289.4479 | 349.9282
2025-05-13 12:52:47.704 | 12:52:47 | 46367 | 46367 | 131,096489 | 299,00415 | 353,227081 | 1954 | 46443 | 130,60073 | 289,351569 | 349,912329 | 130.6007 | 289.3516 | 349.9123
2025-05-13 12:52:48.704 | 12:52:48 | 46368 | 46368 | 131,116056 | 298,864531 | 353,201511 | 1955 | 46444 | 130,625279 | 289,255494 | 349,919867 | 130.6253 | 289.2555 | 349.9199
2025-05-13 12:52:49.704 | 12:52:49 | 46369 | 46369 | 131,099128 | 298,72586 | 353,131167 | 1956 | 46445 | 130,604432 | 289,14246 | 349,954747 | 130.6044 | 289.1425 | 349.9547
2025-05-13 12:52:50.704 | 12:52:50 | 46370 | 46370 | 131,072771 | 298,601547 | 353,021109 | 1957 | 46446 | 130,612233 | 289,056187 | 349,903825 | 130.6122 | 289.0562 | 349.9038
2025-05-13 12:52:51.704 | 12:52:51 | 46371 | 46371 | 131,089142 | 298,453897 | 352,944213 | 1958 | 46447 | 130,610624 | 288,936394 | 349,860234 | 130.6106 | 288.9364 | 349.8602
2025-05-13 12:52:52.704 | 12:52:52 | 46372 | 46372 | 131,148024 | 298,32855 | 352,81503 | 1959 | 46448 | 130,6023 | 288,821193 | 349,803842 | 130.6023 | 288.8212 | 349.8038
2025-05-13 12:52:53.704 | 12:52:53 | 46373 | 46373 | 131,172782 | 298,193482 | 352,801127 | 1960 | 46449 | 130,562448 | 288,724029 | 349,671321 | 130.5624 | 288.724 | 349.6713
2025-05-13 12:52:54.704 | 12:52:54 | 46374 | 46374 | 131,141177 | 298,071738 | 352,726516 | 1961 | 46450 | 130,510012 | 288,583246 | 349,563429 | 130.51 | 288.5832 | 349.5634
2025-05-13 12:52:55.704 | 12:52:55 | 46375 | 46375 | 131,058299 | 297,929935 | 352,638333 | 1962 | 46451 | 130,548953 | 288,495844 | 349,532567 | 130.549 | 288.4958 | 349.5326
2025-05-13 12:52:56.704 | 12:52:56 | 46376 | 46376 | 131,001085 | 297,784242 | 352,619904 | 1963 | 46452 | 130,507687 | 288,362977 | 349,407457 | 130.5077 | 288.363 | 349.4075
2025-05-13 12:52:57.704 | 12:52:57 | 46377 | 46377 | 130,978113 | 297,690981 | 352,518966 | 1964 | 46453 | 130,51194 | 288,218459 | 349,300339 | 130.5119 | 288.2185 | 349.3003
2025-05-13 12:52:58.704 | 12:52:58 | 46378 | 46378 | 130,972717 | 297,536643 | 352,406081 | 1965 | 46454 | 130,492614 | 288,124033 | 349,239921 | 130.4926 | 288.124 | 349.2399
2025-05-13 12:52:59.704 | 12:52:59 | 46379 | 46379 | 131,002628 | 297,403711 | 352.0,318 | 1966 | 46455 | 130,45317 | 287,986613 | 349,109636 | 130.4532 | 287.9866 | 349.1096
2025-05-13 12:53:00.704 | 12:53:00 | 46380 | 46380 | 130,995843 | 297,27457 | 352,248637 | 1967 | 46456 | 130,430967 | 287,892814 | 349,024802 | 130.431 | 287.8928 | 349.0248
2025-05-13 12:53:01.704 | 12:53:01 | 46381 | 46381 | 130,980453 | 297,158768 | 352,231084 | 1968 | 46457 | 130,413274 | 287,802087 | 348,992111 | 130.4133 | 287.8021 | 348.9921
2025-05-13 12:53:02.704 | 12:53:02 | 46382 | 46382 | 130,976172 | 297,057123 | 352,1893 | 1969 | 46458 | 130,389316 | 287,709005 | 348,939271 | 130.3893 | 287.709 | 348.9393
2025-05-13 12:53:03.704 | 12:53:03 | 46383 | 46383 | 130,993616 | 296,942193 | 352,103394 | 1970 | 46459 | 130,364303 | 287,658646 | 348,843327 | 130.3643 | 287.6586 | 348.8433
2025-05-13 12:53:04.704 | 12:53:04 | 46384 | 46384 | 131,002086 | 296,815809 | 352,099836 | 1971 | 46460 | 130,36692 | 287,579972 | 348,756974 | 130.3669 | 287.58 | 348.757
2025-05-13 12:53:05.704 | 12:53:05 | 46385 | 46385 | 131,054144 | 296,667261 | 352,108518 | 1972 | 46461 | 130,272258 | 287,498185 | 348,730201 | 130.2723 | 287.4982 | 348.7302
2025-05-13 12:53:06.704 | 12:53:06 | 46386 | 46386 | 131,094421 | 296,579676 | 352,050687 | 1973 | 46462 | 130,281176 | 287,396216 | 348,566767 | 130.2812 | 287.3962 | 348.5668
2025-05-13 12:53:07.704 | 12:53:07 | 46387 | 46387 | 131,040199 | 296,45128 | 351,980307 | 1974 | 46463 | 130,26991 | 287,269831 | 348,431635 | 130.2699 | 287.2698 | 348.4316
2025-05-13 12:53:08.704 | 12:53:08 | 46388 | 46388 | 131,013123 | 296,321987 | 351,922506 | 1975 | 46464 | 130,198484 | 287,190756 | 348,363508 | 130.1985 | 287.1908 | 348.3635
2025-05-13 12:53:09.704 | 12:53:09 | 46389 | 46389 | 131,034511 | 296,200813 | 351,814451 | 1976 | 46465 | 130,14181 | 287,118613 | 348,302449 | 130.1418 | 287.1186 | 348.3024
2025-05-13 12:53:10.704 | 12:53:10 | 46390 | 46390 | 131,036116 | 296,096865 | 351,735533 | 1977 | 46466 | 130,126675 | 287,078115 | 348,31635 | 130.1267 | 287.0781 | 348.3163
2025-05-13 12:53:11.704 | 12:53:11 | 46391 | 46391 | 131,049743 | 296,00671 | 351,61602 | 1978 | 46467 | 130,240484 | 287,066118 | 348,295411 | 130.2405 | 287.0661 | 348.2954
2025-05-13 12:53:12.704 | 12:53:12 | 46392 | 46392 | 131,082067 | 295,884287 | 351,553981 | 1979 | 46468 | 130,395983 | 287,062401 | 348,282662 | 130.396 | 287.0624 | 348.2827
2025-05-13 12:53:13.704 | 12:53:13 | 46393 | 46393 | 131,091526 | 295,788361 | 351,533115 | 1980 | 46469 | 130,486047 | 287,059817 | 348,212857 | 130.486 | 287.0598 | 348.2129
2025-05-13 12:53:14.704 | 12:53:14 | 46394 | 46394 | 131,049698 | 295,686457 | 351,447131 | 1981 | 46470 | 130,476114 | 286,978808 | 348,154154 | 130.4761 | 286.9788 | 348.1542
2025-05-13 12:53:15.704 | 12:53:15 | 46395 | 46395 | 131,066578 | 295,575071 | 351,362457 | 1982 | 46471 | 130,464405 | 286,899683 | 348,107371 | 130.4644 | 286.8997 | 348.1074
2025-05-13 12:53:16.704 | 12:53:16 | 46396 | 46396 | 131,037844 | 295,437338 | 351,311884 | 1983 | 46472 | 130,497394 | 286,832867 | 347,98199 | 130.4974 | 286.8329 | 347.982
2025-05-13 12:53:17.704 | 12:53:17 | 46397 | 46397 | 131,084932 | 295,332992 | 351,206813 | 1984 | 46473 | 130,448202 | 286,773813 | 347,94753 | 130.4482 | 286.7738 | 347.9475
2025-05-13 12:53:18.704 | 12:53:18 | 46398 | 46398 | 131,077216 | 295,198983 | 351,188441 | 1985 | 46474 | 130,410087 | 286,765362 | 347,950835 | 130.4101 | 286.7654 | 347.9508
2025-05-13 12:53:19.704 | 12:53:19 | 46399 | 46399 | 131,117892 | 295,020503 | 351,138775 | 1986 | 46475 | 130,286461 | 286,726106 | 347,913118 | 130.2865 | 286.7261 | 347.9131
2025-05-13 12:53:20.704 | 12:53:20 | 46400 | 46400 | 131,089648 | 294,824225 | 351,141995 | 1987 | 46476 | 130,234157 | 286,676862 | 347,851735 | 130.2342 | 286.6769 | 347.8517
2025-05-13 12:53:21.704 | 12:53:21 | 46401 | 46401 | 131,074684 | 294,665279 | 351,209169 | 1988 | 46477 | 130,18736 | 286,617166 | 347,846396 | 130.1874 | 286.6172 | 347.8464
2025-05-13 12:53:22.704 | 12:53:22 | 46402 | 46402 | 130,992421 | 294,502248 | 351,266637 | 1989 | 46478 | 130,208231 | 286,603918 | 347,785062 | 130.2082 | 286.6039 | 347.7851
2025-05-13 12:53:23.704 | 12:53:23 | 46403 | 46403 | 130,99285 | 294,375483 | 351,342894 | 1990 | 46479 | 130,199074 | 286,556818 | 347,652337 | 130.1991 | 286.5568 | 347.6523
2025-05-13 12:53:24.704 | 12:53:24 | 46404 | 46404 | 130,998125 | 294,242899 | 351,31429 | 1991 | 46480 | 130,13999 | 286,474233 | 347,580892 | 130.14 | 286.4742 | 347.5809
2025-05-13 12:53:25.704 | 12:53:25 | 46405 | 46405 | 130,974651 | 294,113912 | 351,280266 | 1992 | 46481 | 130,100752 | 286,433446 | 347,456181 | 130.1008 | 286.4334 | 347.4562
2025-05-13 12:53:26.704 | 12:53:26 | 46406 | 46406 | 130,940357 | 293,986496 | 351,176358 | 1993 | 46482 | 130,094228 | 286,379032 | 347,353435 | 130.0942 | 286.379 | 347.3534
2025-05-13 12:53:27.704 | 12:53:27 | 46407 | 46407 | 130,917246 | 293,868421 | 351,19148 | 1994 | 46483 | 130,01685 | 286,321334 | 347,265798 | 130.0169 | 286.3213 | 347.2658
2025-05-13 12:53:28.704 | 12:53:28 | 46408 | 46408 | 130,924068 | 293,7188 | 351,185896 | 1995 | 46484 | 129,977929 | 286,304117 | 347,265813 | 129.9779 | 286.3041 | 347.2658
2025-05-13 12:53:29.704 | 12:53:29 | 46409 | 46409 | 130,947044 | 293,558608 | 351,190032 | 1996 | 46485 | 129,937836 | 286,286413 | 347,235874 | 129.9378 | 286.2864 | 347.2359
2025-05-13 12:53:30.704 | 12:53:30 | 46410 | 46410 | 130,902597 | 293,398507 | 351,1474 | 1997 | 46486 | 129,905179 | 286,265237 | 347,198551 | 129.9052 | 286.2652 | 347.1986
2025-05-13 12:53:31.704 | 12:53:31 | 46411 | 46411 | 130,884164 | 293,23814 | 351,105521 | 1998 | 46487 | 129,887807 | 286,248173 | 347,203719 | 129.8878 | 286.2482 | 347.2037
2025-05-13 12:53:32.704 | 12:53:32 | 46412 | 46412 | 130,921989 | 293,094635 | 351,115088 | 1999 | 46488 | 129,905013 | 286,224174 | 347,154758 | 129.905 | 286.2242 | 347.1548
2025-05-13 12:53:33.704 | 12:53:33 | 46413 | 46413 | 130,925822 | 292,933491 | 351,087579 | 2000 | 46489 | 129,970466 | 286,170998 | 347,051458 | 129.9705 | 286.171 | 347.0515
2025-05-13 12:53:34.704 | 12:53:34 | 46414 | 46414 | 130,882317 | 292,784717 | 351,126958 | 2001 | 46490 | 129,925789 | 286,159119 | 346,894737 | 129.9258 | 286.1591 | 346.8947
2025-05-13 12:53:35.704 | 12:53:35 | 46415 | 46415 | 130,816397 | 292,655128 | 351,113418 | 2002 | 46491 | 129,958503 | 286,033551 | 346,717243 | 129.9585 | 286.0336 | 346.7172
2025-05-13 12:53:36.704 | 12:53:36 | 46416 | 46416 | 130,863627 | 292,519316 | 351,097538 | 2003 | 46492 | 129,953408 | 285,961713 | 346,608008 | 129.9534 | 285.9617 | 346.608
2025-05-13 12:53:37.704 | 12:53:37 | 46417 | 46417 | 130,890118 | 292,368038 | 351,070352 | 2004 | 46493 | 129,892846 | 285,884929 | 346,576355 | 129.8928 | 285.8849 | 346.5764
2025-05-13 12:53:38.704 | 12:53:38 | 46418 | 46418 | 130,859992 | 292,220076 | 351,165947 | 2005 | 46494 | 129,88999 | 285,864592 | 346,522806 | 129.89 | 285.8646 | 346.5228
2025-05-13 12:53:39.704 | 12:53:39 | 46419 | 46419 | 130,814738 | 292,112041 | 351,137004 | 2006 | 46495 | 129,789595 | 285,809536 | 346,467826 | 129.7896 | 285.8095 | 346.4678
2025-05-13 12:53:40.704 | 12:53:40 | 46420 | 46420 | 130,77341 | 291,988789 | 351,148891 | 2007 | 46496 | 129,759831 | 285,741347 | 346,397128 | 129.7598 | 285.7413 | 346.3971
2025-05-13 12:53:41.704 | 12:53:41 | 46421 | 46421 | 130,767061 | 291,879845 | 351,168689 | 2008 | 46497 | 129,893251 | 285,674147 | 346,276078 | 129.8933 | 285.6741 | 346.2761
2025-05-13 12:53:42.704 | 12:53:42 | 46422 | 46422 | 130,709124 | 291,769863 | 351,094549 | 2009 | 46498 | 129,997234 | 285,626744 | 346,198572 | 129.9972 | 285.6267 | 346.1986
2025-05-13 12:53:43.704 | 12:53:43 | 46423 | 46423 | 130,879942 | 291,67022 | 351,085969 | 2010 | 46499 | 130,010177 | 285,611586 | 346,286271 | 130.0102 | 285.6116 | 346.2863
2025-05-13 12:53:44.704 | 12:53:44 | 46424 | 46424 | 130,933917 | 291,565118 | 351,018487 | 2011 | 46500 | 129,994576 | 285,560961 | 346,304752 | 129.9946 | 285.561 | 346.3048
2025-05-13 12:53:45.704 | 12:53:45 | 46425 | 46425 | 130,904169 | 291,43781 | 350,994029 | 2012 | 46501 | 129,907274 | 285,523221 | 346,301646 | 129.9073 | 285.5232 | 346.3016
2025-05-13 12:53:46.704 | 12:53:46 | 46426 | 46426 | 130,902648 | 291,324888 | 350,99042 | 2013 | 46502 | 129,81255 | 285,469482 | 346,245921 | 129.8125 | 285.4695 | 346.2459
2025-05-13 12:53:47.704 | 12:53:47 | 46427 | 46427 | 130,868407 | 291,217449 | 350,903479 | 2014 | 46503 | 129,765908 | 285,455068 | 346,230175 | 129.7659 | 285.4551 | 346.2302
2025-05-13 12:53:48.704 | 12:53:48 | 46428 | 46428 | 130,874614 | 291,097461 | 350,815629 | 2015 | 46504 | 129,685546 | 285,43914 | 346,163701 | 129.6855 | 285.4391 | 346.1637
2025-05-13 12:53:49.704 | 12:53:49 | 46429 | 46429 | 130,869671 | 290,963588 | 350,729612 | 2016 | 46505 | 129,645709 | 285,373844 | 346,134352 | 129.6457 | 285.3738 | 346.1344
2025-05-13 12:53:50.704 | 12:53:50 | 46430 | 46430 | 130,822469 | 290,838874 | 350,665482 | 2017 | 46506 | 129,674795 | 285,340955 | 346,119238 | 129.6748 | 285.341 | 346.1192
2025-05-13 12:53:51.704 | 12:53:51 | 46431 | 46431 | 130,833716 | 290,700462 | 350,573592 | 2018 | 46507 | 129,67571 | 285,292621 | 346,019567 | 129.6757 | 285.2926 | 346.0196
2025-05-13 12:53:52.704 | 12:53:52 | 46432 | 46432 | 130,808873 | 290,573339 | 350,497659 | 2019 | 46508 | 129,664915 | 285,227298 | 345,936882 | 129.6649 | 285.2273 | 345.9369
2025-05-13 12:53:53.704 | 12:53:53 | 46433 | 46433 | 130,760831 | 290,458022 | 350,446098 | 2020 | 46509 | 129,63148 | 285,186472 | 345,942923 | 129.6315 | 285.1865 | 345.9429
2025-05-13 12:53:54.704 | 12:53:54 | 46434 | 46434 | 130,777839 | 290,371347 | 350,320621 | 2021 | 46510 | 129,603433 | 285,143367 | 345,905702 | 129.6034 | 285.1434 | 345.9057
2025-05-13 12:53:55.704 | 12:53:55 | 46435 | 46435 | 130,720608 | 290,230443 | 350,305836 | 2022 | 46511 | 129,541036 | 285,105959 | 345,918725 | 129.541 | 285.106 | 345.9187
2025-05-13 12:53:56.704 | 12:53:56 | 46436 | 46436 | 130,713156 | 290,118608 | 350,315926 | 2023 | 46512 | 129,671737 | 285,090224 | 346,117622 | 129.6717 | 285.0902 | 346.1176
2025-05-13 12:53:57.704 | 12:53:57 | 46437 | 46437 | 130,713861 | 289,991819 | 350,268798 | 2024 | 46513 | 129,957757 | 285,135417 | 346,352505 | 129.9578 | 285.1354 | 346.3525
2025-05-13 12:53:58.704 | 12:53:58 | 46438 | 46438 | 130,739045 | 289,885401 | 350,160268 | 2025 | 46514 | 130,287982 | 285,223445 | 346,5777 | 130.288 | 285.2234 | 346.5777
2025-05-13 12:53:59.704 | 12:53:59 | 46439 | 46439 | 130,727341 | 289,791764 | 350,106077 | 2026 | 46515 | 130,716998 | 285,306485 | 346,809873 | 130.717 | 285.3065 | 346.8099
2025-05-13 12:54:00.704 | 12:54:00 | 46440 | 46440 | 130,675813 | 289,684248 | 350,065031 | 2027 | 46516 | 130,967485 | 285,38559 | 347,037882 | 130.9675 | 285.3856 | 347.0379
2025-05-13 12:54:01.704 | 12:54:01 | 46441 | 46441 | 130,674219 | 289,586521 | 349,966526 | 2028 | 46517 | 131,130033 | 285,467648 | 347,244601 | 131.13 | 285.4676 | 347.2446
2025-05-13 12:54:02.704 | 12:54:02 | 46442 | 46442 | 130,636954 | 289,447941 | 349,928205 | 2029 | 46518 | 131,366969 | 285,524411 | 347,487312 | 131.367 | 285.5244 | 347.4873
2025-05-13 12:54:03.704 | 12:54:03 | 46443 | 46443 | 130,60073 | 289,351569 | 349,912329 | 2030 | 46519 | 131,638541 | 285,587785 | 347,67314 | 131.6385 | 285.5878 | 347.6731
2025-05-13 12:54:04.704 | 12:54:04 | 46444 | 46444 | 130,625279 | 289,255494 | 349,919867 | 2031 | 46520 | 131,869576 | 285,648756 | 347,854851 | 131.8696 | 285.6488 | 347.8549
2025-05-13 12:54:05.704 | 12:54:05 | 46445 | 46445 | 130,604432 | 289,14246 | 349,954747 | 2032 | 46521 | 131,879778 | 285,722199 | 348,034103 | 131.8798 | 285.7222 | 348.0341
2025-05-13 12:54:06.704 | 12:54:06 | 46446 | 46446 | 130,612233 | 289,056187 | 349,903825 | 2033 | 46522 | 132,035807 | 285,76956 | 348,225471 | 132.0358 | 285.7696 | 348.2255
2025-05-13 12:54:07.704 | 12:54:07 | 46447 | 46447 | 130,610624 | 288,936394 | 349,860234 | 2034 | 46523 | 132,251087 | 285,846495 | 348,425863 | 132.2511 | 285.8465 | 348.4259
2025-05-13 12:54:08.704 | 12:54:08 | 46448 | 46448 | 130,6023 | 288,821193 | 349,803842 | 2035 | 46524 | 132,54001 | 285,946988 | 348,561914 | 132.54 | 285.947 | 348.5619
2025-05-13 12:54:09.704 | 12:54:09 | 46449 | 46449 | 130,562448 | 288,724029 | 349,671321 | 2036 | 46525 | 132,734762 | 286,034791 | 348,752863 | 132.7348 | 286.0348 | 348.7529
2025-05-13 12:54:10.704 | 12:54:10 | 46450 | 46450 | 130,510012 | 288,583246 | 349,563429 | 2037 | 46526 | 132,87307 | 286,112327 | 348,97301 | 132.8731 | 286.1123 | 348.973
2025-05-13 12:54:11.704 | 12:54:11 | 46451 | 46451 | 130,548953 | 288,495844 | 349,532567 | 2038 | 46527 | 132,98102 | 286,146937 | 349,143255 | 132.981 | 286.1469 | 349.1433
2025-05-13 12:54:12.704 | 12:54:12 | 46452 | 46452 | 130,507687 | 288,362977 | 349,407457 | 2039 | 46528 | 133,18502 | 286,198868 | 349,338059 | 133.185 | 286.1989 | 349.3381
2025-05-13 12:54:13.704 | 12:54:13 | 46453 | 46453 | 130,51194 | 288,218459 | 349,300339 | 2040 | 46529 | 133,470087 | 286,281954 | 349,489334 | 133.4701 | 286.282 | 349.4893
2025-05-13 12:54:14.704 | 12:54:14 | 46454 | 46454 | 130,492614 | 288,124033 | 349,239921 | 2041 | 46530 | 133,666867 | 286,379461 | 349,718886 | 133.6669 | 286.3795 | 349.7189
2025-05-13 12:54:15.704 | 12:54:15 | 46455 | 46455 | 130,45317 | 287,986613 | 349,109636 | 2042 | 46531 | 133,754443 | 286,477588 | 349,920243 | 133.7544 | 286.4776 | 349.9202
2025-05-13 12:54:16.704 | 12:54:16 | 46456 | 46456 | 130,430967 | 287,892814 | 349,024802 | 2043 | 46532 | 133,822153 | 286,54774 | 350,09788 | 133.8222 | 286.5477 | 350.0979
2025-05-13 12:54:17.704 | 12:54:17 | 46457 | 46457 | 130,413274 | 287,802087 | 348,992111 | 2044 | 46533 | 133,979592 | 286,621474 | 350,306769 | 133.9796 | 286.6215 | 350.3068
2025-05-13 12:54:18.704 | 12:54:18 | 46458 | 46458 | 130,389316 | 287,709005 | 348,939271 | 2045 | 46534 | 134,035356 | 286,720377 | 350,494761 | 134.0354 | 286.7204 | 350.4948
2025-05-13 12:54:19.704 | 12:54:19 | 46459 | 46459 | 130,364303 | 287,658646 | 348,843327 | 2046 | 46535 | 134,105102 | 286,804136 | 350,727017 | 134.1051 | 286.8041 | 350.727
2025-05-13 12:54:20.704 | 12:54:20 | 46460 | 46460 | 130,36692 | 287,579972 | 348,756974 | 2047 | 46536 | 134,206754 | 286,913465 | 350,946844 | 134.2068 | 286.9135 | 350.9468
2025-05-13 12:54:21.704 | 12:54:21 | 46461 | 46461 | 130,272258 | 287,498185 | 348,730201 | 2048 | 46537 | 134,399588 | 287,01708 | 351,217983 | 134.3996 | 287.0171 | 351.218
2025-05-13 12:54:22.704 | 12:54:22 | 46462 | 46462 | 130,281176 | 287,396216 | 348,566767 | 2049 | 46538 | 134,567804 | 287,124565 | 351,47653 | 134.5678 | 287.1246 | 351.4765
2025-05-13 12:54:23.704 | 12:54:23 | 46463 | 46463 | 130,26991 | 287,269831 | 348,431635 | 2050 | 46539 | 134,594039 | 287,236777 | 351,671628 | 134.594 | 287.2368 | 351.6716
2025-05-13 12:54:24.704 | 12:54:24 | 46464 | 46464 | 130,198484 | 287,190756 | 348,363508 | 2051 | 46540 | 134,862364 | 287,331836 | 351,819991 | 134.8624 | 287.3318 | 351.82
2025-05-13 12:54:25.704 | 12:54:25 | 46465 | 46465 | 130,14181 | 287,118613 | 348,302449 | 2052 | 46541 | 135,117945 | 287,393012 | 351,9995 | 135.1179 | 287.393 | 351.9995
2025-05-13 12:54:26.704 | 12:54:26 | 46466 | 46466 | 130,126675 | 287,078115 | 348,31635 | 2053 | 46542 | 135,29023 | 287,479933 | 352,173182 | 135.2902 | 287.4799 | 352.1732
2025-05-13 12:54:27.704 | 12:54:27 | 46467 | 46467 | 130,240484 | 287,066118 | 348,295411 | 2054 | 46543 | 135,37052 | 287,572988 | 352,381888 | 135.3705 | 287.573 | 352.3819
2025-05-13 12:54:28.704 | 12:54:28 | 46468 | 46468 | 130,395983 | 287,062401 | 348,282662 | 2055 | 46544 | 135,431421 | 287,678311 | 352,552085 | 135.4314 | 287.6783 | 352.5521
2025-05-13 12:54:29.704 | 12:54:29 | 46469 | 46469 | 130,486047 | 287,059817 | 348,212857 | 2056 | 46545 | 135,558219 | 287,788843 | 352,759197 | 135.5582 | 287.7888 | 352.7592
2025-05-13 12:54:30.704 | 12:54:30 | 46470 | 46470 | 130,476114 | 286,978808 | 348,154154 | 2057 | 46546 | 135,753377 | 287,860066 | 352,941898 | 135.7534 | 287.8601 | 352.9419
2025-05-13 12:54:31.704 | 12:54:31 | 46471 | 46471 | 130,464405 | 286,899683 | 348,107371 | 2058 | 46547 | 135,930632 | 287,930449 | 353,155333 | 135.9306 | 287.9304 | 353.1553
2025-05-13 12:54:32.704 | 12:54:32 | 46472 | 46472 | 130,497394 | 286,832867 | 347,98199 | 2059 | 46548 | 135,909105 | 288,026217 | 353,386893 | 135.9091 | 288.0262 | 353.3869
2025-05-13 12:54:33.704 | 12:54:33 | 46473 | 46473 | 130,448202 | 286,773813 | 347,94753 | 2060 | 46549 | 135,992692 | 288,124112 | 353,596303 | 135.9927 | 288.1241 | 353.5963
2025-05-13 12:54:34.704 | 12:54:34 | 46474 | 46474 | 130,410087 | 286,765362 | 347,950835 | 2061 | 46550 | 136,179307 | 288,229558 | 353,825481 | 136.1793 | 288.2296 | 353.8255
2025-05-13 12:54:35.704 | 12:54:35 | 46475 | 46475 | 130,286461 | 286,726106 | 347,913118 | 2062 | 46551 | 136,277313 | 288,336382 | 354,005521 | 136.2773 | 288.3364 | 354.0055
2025-05-13 12:54:36.704 | 12:54:36 | 46476 | 46476 | 130,234157 | 286,676862 | 347,851735 | 2063 | 46552 | 136,412477 | 288,45377 | 354,231721 | 136.4125 | 288.4538 | 354.2317
2025-05-13 12:54:37.704 | 12:54:37 | 46477 | 46477 | 130,18736 | 286,617166 | 347,846396 | 2064 | 46553 | 136,473426 | 288,56875 | 354,423124 | 136.4734 | 288.5688 | 354.4231
2025-05-13 12:54:38.704 | 12:54:38 | 46478 | 46478 | 130,208231 | 286,603918 | 347,785062 | 2065 | 46554 | 136,603542 | 288,661488 | 354,576907 | 136.6035 | 288.6615 | 354.5769
2025-05-13 12:54:39.704 | 12:54:39 | 46479 | 46479 | 130,199074 | 286,556818 | 347,652337 | 2066 | 46555 | 136,804549 | 288,791117 | 354,717723 | 136.8045 | 288.7911 | 354.7177
2025-05-13 12:54:40.704 | 12:54:40 | 46480 | 46480 | 130,13999 | 286,474233 | 347,580892 | 2067 | 46556 | 136,987506 | 288,877099 | 354,914436 | 136.9875 | 288.8771 | 354.9144
2025-05-13 12:54:41.704 | 12:54:41 | 46481 | 46481 | 130,100752 | 286,433446 | 347,456181 | 2068 | 46557 | 137,148958 | 288,945888 | 355,117382 | 137.149 | 288.9459 | 355.1174
2025-05-13 12:54:42.704 | 12:54:42 | 46482 | 46482 | 130,094228 | 286,379032 | 347,353435 | 2069 | 46558 | 137,207769 | 289,054446 | 355,252638 | 137.2078 | 289.0544 | 355.2526
2025-05-13 12:54:43.704 | 12:54:43 | 46483 | 46483 | 130,01685 | 286,321334 | 347,265798 | 2070 | 46559 | 137,248884 | 289,126625 | 355,444921 | 137.2489 | 289.1266 | 355.4449
2025-05-13 12:54:44.704 | 12:54:44 | 46484 | 46484 | 129,977929 | 286,304117 | 347,265813 | 2071 | 46560 | 137,501885 | 289,226194 | 355,711821 | 137.5019 | 289.2262 | 355.7118
2025-05-13 12:54:45.704 | 12:54:45 | 46485 | 46485 | 129,937836 | 286,286413 | 347,235874 | 2072 | 46561 | 137,604479 | 289,341709 | 355,884794 | 137.6045 | 289.3417 | 355.8848
2025-05-13 12:54:46.704 | 12:54:46 | 46486 | 46486 | 129,905179 | 286,265237 | 347,198551 | 2073 | 46562 | 137,76513 | 289,42242 | 356,037071 | 137.7651 | 289.4224 | 356.0371
2025-05-13 12:54:47.704 | 12:54:47 | 46487 | 46487 | 129,887807 | 286,248173 | 347,203719 | 2074 | 46563 | 137,7881 | 289,52712 | 356,196085 | 137.7881 | 289.5271 | 356.1961
2025-05-13 12:54:48.704 | 12:54:48 | 46488 | 46488 | 129,905013 | 286,224174 | 347,154758 | 2075 | 46564 | 137,897375 | 289,650378 | 356,435943 | 137.8974 | 289.6504 | 356.4359
2025-05-13 12:54:49.704 | 12:54:49 | 46489 | 46489 | 129,970466 | 286,170998 | 347,051458 | 2076 | 46565 | 138,06725 | 289,773884 | 356,665265 | 138.0673 | 289.7739 | 356.6653
2025-05-13 12:54:50.704 | 12:54:50 | 46490 | 46490 | 129,925789 | 286,159119 | 346,894737 | 2077 | 46566 | 138,210052 | 289,888236 | 356,849232 | 138.2101 | 289.8882 | 356.8492
2025-05-13 12:54:51.704 | 12:54:51 | 46491 | 46491 | 129,958503 | 286,033551 | 346,717243 | 2078 | 46567 | 138,234662 | 289,985534 | 356,94031 | 138.2347 | 289.9855 | 356.9403
2025-05-13 12:54:52.704 | 12:54:52 | 46492 | 46492 | 129,953408 | 285,961713 | 346,608008 | 2079 | 46568 | 138,374575 | 290,045997 | 357,158784 | 138.3746 | 290.046 | 357.1588
2025-05-13 12:54:53.704 | 12:54:53 | 46493 | 46493 | 129,892846 | 285,884929 | 346,576355 | 2080 | 46569 | 138,50242 | 290,144527 | 357,304045 | 138.5024 | 290.1445 | 357.304
2025-05-13 12:54:54.704 | 12:54:54 | 46494 | 46494 | 129,88999 | 285,864592 | 346,522806 | 2081 | 46570 | 138,638141 | 290,24665 | 357,469476 | 138.6381 | 290.2466 | 357.4695
2025-05-13 12:54:55.704 | 12:54:55 | 46495 | 46495 | 129,789595 | 285,809536 | 346,467826 | 2082 | 46571 | 138,75752 | 290,401999 | 357,619267 | 138.7575 | 290.402 | 357.6193
2025-05-13 12:54:56.704 | 12:54:56 | 46496 | 46496 | 129,759831 | 285,741347 | 346,397128 | 2083 | 46572 | 138,751115 | 290,524122 | 357,76917 | 138.7511 | 290.5241 | 357.7692
2025-05-13 12:54:57.704 | 12:54:57 | 46497 | 46497 | 129,893251 | 285,674147 | 346,276078 | 2084 | 46573 | 138,909387 | 290,636459 | 357,94801 | 138.9094 | 290.6365 | 357.948
2025-05-13 12:54:58.704 | 12:54:58 | 46498 | 46498 | 129,997234 | 285,626744 | 346,198572 | 2085 | 46574 | 139,106835 | 290,750421 | 358,1999 | 139.1068 | 290.7504 | 358.1999
2025-05-13 12:54:59.704 | 12:54:59 | 46499 | 46499 | 130,010177 | 285,611586 | 346,286271 | 2086 | 46575 | 139,135968 | 290,849241 | 358,441356 | 139.136 | 290.8492 | 358.4414
2025-05-13 12:55:00.704 | 12:55:00 | 46500 | 46500 | 129,994576 | 285,560961 | 346,304752 | 2087 | 46576 | 139,18721 | 290,972521 | 358,673774 | 139.1872 | 290.9725 | 358.6738
2025-05-13 12:55:01.704 | 12:55:01 | 46501 | 46501 | 129,907274 | 285,523221 | 346,301646 | 2088 | 46577 | 139,267511 | 291,076682 | 358,842558 | 139.2675 | 291.0767 | 358.8426
2025-05-13 12:55:02.704 | 12:55:02 | 46502 | 46502 | 129,81255 | 285,469482 | 346,245921 | 2089 | 46578 | 139,449642 | 291,145405 | 359,060158 | 139.4496 | 291.1454 | 359.0602
2025-05-13 12:55:03.704 | 12:55:03 | 46503 | 46503 | 129,765908 | 285,455068 | 346,230175 | 2090 | 46579 | 139,537042 | 291,241264 | 359,244967 | 139.537 | 291.2413 | 359.245
2025-05-13 12:55:04.704 | 12:55:04 | 46504 | 46504 | 129,685546 | 285,43914 | 346,163701 | 2091 | 46580 | 139,586748 | 291,337927 | 359,376032 | 139.5867 | 291.3379 | 359.376
2025-05-13 12:55:05.704 | 12:55:05 | 46505 | 46505 | 129,645709 | 285,373844 | 346,134352 | 2092 | 46581 | 139,606548 | 291,448017 | 359,550947 | 139.6065 | 291.448 | 359.5509
2025-05-13 12:55:06.704 | 12:55:06 | 46506 | 46506 | 129,674795 | 285,340955 | 346,119238 | 2093 | 46582 | 139,761743 | 291,543726 | 359,730789 | 139.7617 | 291.5437 | 359.7308
2025-05-13 12:55:07.704 | 12:55:07 | 46507 | 46507 | 129,67571 | 285,292621 | 346,019567 | 2094 | 46583 | 139,807935 | 291,643128 | 359,874222 | 139.8079 | 291.6431 | 359.8742
2025-05-13 12:55:08.704 | 12:55:08 | 46508 | 46508 | 129,664915 | 285,227298 | 345,936882 | 2095 | 46584 | 139,748784 | 291,758685 | 360,070399 | 139.7488 | 291.7587 | 360.0704
2025-05-13 12:55:09.704 | 12:55:09 | 46509 | 46509 | 129,63148 | 285,186472 | 345,942923 | 2096 | 46585 | 139,789197 | 291,893577 | 360,216006 | 139.7892 | 291.8936 | 360.216
2025-05-13 12:55:10.704 | 12:55:10 | 46510 | 46510 | 129,603433 | 285,143367 | 345,905702 | 2097 | 46586 | 139,945923 | 292,030865 | 360,403918 | 139.9459 | 292.0309 | 360.4039
2025-05-13 12:55:11.704 | 12:55:11 | 46511 | 46511 | 129,541036 | 285,105959 | 345,918725 | 2098 | 46587 | 139,986594 | 292,171109 | 360,541689 | 139.9866 | 292.1711 | 360.5417
2025-05-13 12:55:12.704 | 12:55:12 | 46512 | 46512 | 129,671737 | 285,090224 | 346,117622 | 2099 | 46588 | 140,111121 | 292,293417 | 360,732456 | 140.1111 | 292.2934 | 360.7325
2025-05-13 12:55:13.704 | 12:55:13 | 46513 | 46513 | 129,957757 | 285,135417 | 346,352505 | 2100 | 46589 | 140,173427 | 292,419472 | 360,873415 | 140.1734 | 292.4195 | 360.8734
2025-05-13 12:55:14.704 | 12:55:14 | 46514 | 46514 | 130,287982 | 285,223445 | 346,5777 | 2101 | 46590 | 140,184191 | 292,537891 | 361,067962 | 140.1842 | 292.5379 | 361.068
2025-05-13 12:55:15.704 | 12:55:15 | 46515 | 46515 | 130,716998 | 285,306485 | 346,809873 | 2102 | 46591 | 140,314576 | 292,653162 | 361,266063 | 140.3146 | 292.6532 | 361.2661
2025-05-13 12:55:16.704 | 12:55:16 | 46516 | 46516 | 130,967485 | 285,38559 | 347,037882 | 2103 | 46592 | 140,495651 | 292,775749 | 361,38744 | 140.4957 | 292.7757 | 361.3874
2025-05-13 12:55:17.704 | 12:55:17 | 46517 | 46517 | 131,130033 | 285,467648 | 347,244601 | 2104 | 46593 | 140,562261 | 292,881902 | 361,543771 | 140.5623 | 292.8819 | 361.5438
2025-05-13 12:55:18.704 | 12:55:18 | 46518 | 46518 | 131,366969 | 285,524411 | 347,487312 | 2105 | 46594 | 140,610937 | 293,001021 | 361,705937 | 140.6109 | 293.001 | 361.7059
2025-05-13 12:55:19.704 | 12:55:19 | 46519 | 46519 | 131,638541 | 285,587785 | 347,67314 | 2106 | 46595 | 140,641152 | 293,092432 | 361,88669 | 140.6412 | 293.0924 | 361.8867
2025-05-13 12:55:20.704 | 12:55:20 | 46520 | 46520 | 131,869576 | 285,648756 | 347,854851 | 2107 | 46596 | 140,792947 | 293,18426 | 362,053874 | 140.7929 | 293.1843 | 362.0539
2025-05-13 12:55:21.704 | 12:55:21 | 46521 | 46521 | 131,879778 | 285,722199 | 348,034103 | 2108 | 46597 | 140,941149 | 293,327238 | 362,178516 | 140.9411 | 293.3272 | 362.1785
2025-05-13 12:55:22.704 | 12:55:22 | 46522 | 46522 | 132,035807 | 285,76956 | 348,225471 | 2109 | 46598 | 140,919287 | 293,428426 | 362,275708 | 140.9193 | 293.4284 | 362.2757
2025-05-13 12:55:23.704 | 12:55:23 | 46523 | 46523 | 132,251087 | 285,846495 | 348,425863 | 2110 | 46599 | 140,905635 | 293,556331 | 362,425621 | 140.9056 | 293.5563 | 362.4256
2025-05-13 12:55:24.704 | 12:55:24 | 46524 | 46524 | 132,54001 | 285,946988 | 348,561914 | 2111 | 46600 | 140,962263 | 293,68153 | 362,583711 | 140.9623 | 293.6815 | 362.5837
2025-05-13 12:55:25.704 | 12:55:25 | 46525 | 46525 | 132,734762 | 286,034791 | 348,752863 | 2112 | 46601 | 141,159874 | 293,759801 | 362,678757 | 141.1599 | 293.7598 | 362.6788
2025-05-13 12:55:26.704 | 12:55:26 | 46526 | 46526 | 132,87307 | 286,112327 | 348,97301 | 2113 | 46602 | 141,060687 | 293,883665 | 362,690666 | 141.0607 | 293.8837 | 362.6907
2025-05-13 12:55:27.704 | 12:55:27 | 46527 | 46527 | 132,98102 | 286,146937 | 349,143255 | 2114 | 46603 | 140,984806 | 293,961759 | 362,725448 | 140.9848 | 293.9618 | 362.7254
2025-05-13 12:55:28.704 | 12:55:28 | 46528 | 46528 | 133,18502 | 286,198868 | 349,338059 | 2115 | 46604 | 141,059436 | 294,048859 | 362,828448 | 141.0594 | 294.0489 | 362.8284
2025-05-13 12:55:29.704 | 12:55:29 | 46529 | 46529 | 133,470087 | 286,281954 | 349,489334 | 2116 | 46605 | 141,266604 | 294,119251 | 362,914712 | 141.2666 | 294.1193 | 362.9147
2025-05-13 12:55:30.704 | 12:55:30 | 46530 | 46530 | 133,666867 | 286,379461 | 349,718886 | 2117 | 46606 | 141,225991 | 294,195409 | 363,012403 | 141.226 | 294.1954 | 363.0124
2025-05-13 12:55:31.704 | 12:55:31 | 46531 | 46531 | 133,754443 | 286,477588 | 349,920243 | 2118 | 46607 | 141,094782 | 294,250877 | 363,062832 | 141.0948 | 294.2509 | 363.0628
2025-05-13 12:55:32.704 | 12:55:32 | 46532 | 46532 | 133,822153 | 286,54774 | 350,09788 | 2119 | 46608 | 140,967995 | 294,313851 | 363,100113 | 140.968 | 294.3139 | 363.1001
2025-05-13 12:55:33.704 | 12:55:33 | 46533 | 46533 | 133,979592 | 286,621474 | 350,306769 | 2120 | 46609 | 140,784011 | 294,377884 | 363,147627 | 140.784 | 294.3779 | 363.1476
2025-05-13 12:55:34.704 | 12:55:34 | 46534 | 46534 | 134,035356 | 286,720377 | 350,494761 | 2121 | 46610 | 140,653647 | 294,462307 | 363,187177 | 140.6536 | 294.4623 | 363.1872
2025-05-13 12:55:35.704 | 12:55:35 | 46535 | 46535 | 134,105102 | 286,804136 | 350,727017 | 2122 | 46611 | 140,567157 | 294,535295 | 363,226526 | 140.5672 | 294.5353 | 363.2265
2025-05-13 12:55:36.704 | 12:55:36 | 46536 | 46536 | 134,206754 | 286,913465 | 350,946844 | 2123 | 46612 | 140,475124 | 294,617378 | 363,278265 | 140.4751 | 294.6174 | 363.2783
2025-05-13 12:55:37.704 | 12:55:37 | 46537 | 46537 | 134,399588 | 287,01708 | 351,217983 | 2124 | 46613 | 140,41452 | 294,693315 | 363,333583 | 140.4145 | 294.6933 | 363.3336
2025-05-13 12:55:38.704 | 12:55:38 | 46538 | 46538 | 134,567804 | 287,124565 | 351,47653 | 2125 | 46614 | 140,297063 | 294,744913 | 363,418029 | 140.2971 | 294.7449 | 363.418
2025-05-13 12:55:39.704 | 12:55:39 | 46539 | 46539 | 134,594039 | 287,236777 | 351,671628 | 2126 | 46615 | 140,251347 | 294,787683 | 363,471834 | 140.2513 | 294.7877 | 363.4718
2025-05-13 12:55:40.704 | 12:55:40 | 46540 | 46540 | 134,862364 | 287,331836 | 351,819991 | 2127 | 46616 | #N/A | #N/A | #N/A | #N/A | #N/A | #N/A
2025-05-13 12:55:41.704 | 12:55:41 | 46541 | 46541 | 135,117945 | 287,393012 | 351,9995 | 2128 | 46617 | #N/A | #N/A | #N/A | #N/A | #N/A | #N/A
2025-05-13 12:55:42.704 | 12:55:42 | 46542 | 46542 | 135,29023 | 287,479933 | 352,173182 | 2129 | 46618 | #N/A | #N/A | #N/A | #N/A | #N/A | #N/A
2025-05-13 12:55:43.704 | 12:55:43 | 46543 | 46543 | 135,37052 | 287,572988 | 352,381888 | 2130 | 46619 | #N/A | #N/A | #N/A | #N/A | #N/A | #N/A
2025-05-13 12:55:44.704 | 12:55:44 | 46544 | 46544 | 135,431421 | 287,678311 | 352,552085 | 2131 | 46620 | #N/A | #N/A | #N/A | #N/A | #N/A | #N/A
2025-05-13 12:55:45.704 | 12:55:45 | 46545 | 46545 | 135,558219 | 287,788843 | 352,759197 | 2132 | 46621 | #N/A | #N/A | #N/A | #N/A | #N/A | #N/A
2025-05-13 12:55:46.704 | 12:55:46 | 46546 | 46546 | 135,753377 | 287,860066 | 352,941898 | 2133 | 46622 | #N/A | #N/A | #N/A | #N/A | #N/A | #N/A
2025-05-13 12:55:47.704 | 12:55:47 | 46547 | 46547 | 135,930632 | 287,930449 | 353,155333 | 2134 | 46623 | #N/A | #N/A | #N/A | #N/A | #N/A | #N/A
2025-05-13 12:55:48.704 | 12:55:48 | 46548 | 46548 | 135,909105 | 288,026217 | 353,386893 | 2135 | 46624 | #N/A | #N/A | #N/A | #N/A | #N/A | #N/A
2025-05-13 12:55:49.704 | 12:55:49 | 46549 | 46549 | 135,992692 | 288,124112 | 353,596303 | 2136 | 46625 | #N/A | #N/A | #N/A | #N/A | #N/A | #N/A
2025-05-13 12:55:50.704 | 12:55:50 | 46550 | 46550 | 136,179307 | 288,229558 | 353,825481 | 2137 | 46626 | #N/A | #N/A | #N/A | #N/A | #N/A | #N/A
2025-05-13 12:55:51.704 | 12:55:51 | 46551 | 46551 | 136,277313 | 288,336382 | 354,005521 | 2138 | 46627 | #N/A | #N/A | #N/A | #N/A | #N/A | #N/A
2025-05-13 12:55:52.704 | 12:55:52 | 46552 | 46552 | 136,412477 | 288,45377 | 354,231721 | 2139 | 46628 | #N/A | #N/A | #N/A | #N/A | #N/A | #N/A
2025-05-13 12:55:53.704 | 12:55:53 | 46553 | 46553 | 136,473426 | 288,56875 | 354,423124 | 2140 | 46629 | #N/A | #N/A | #N/A | #N/A | #N/A | #N/A
2025-05-13 12:55:54.704 | 12:55:54 | 46554 | 46554 | 136,603542 | 288,661488 | 354,576907 | 2141 | 46630 | #N/A | #N/A | #N/A | #N/A | #N/A | #N/A
2025-05-13 12:55:55.704 | 12:55:55 | 46555 | 46555 | 136,804549 | 288,791117 | 354,717723 | 2142 | 46631 | #N/A | #N/A | #N/A | #N/A | #N/A | #N/A
2025-05-13 12:55:56.704 | 12:55:56 | 46556 | 46556 | 136,987506 | 288,877099 | 354,914436 | 2143 | 46632 | #N/A | #N/A | #N/A | #N/A | #N/A | #N/A
2025-05-13 12:55:57.704 | 12:55:57 | 46557 | 46557 | 137,148958 | 288,945888 | 355,117382 | 2144 | 46633 | #N/A | #N/A | #N/A | #N/A | #N/A | #N/A
2025-05-13 12:55:58.704 | 12:55:58 | 46558 | 46558 | 137,207769 | 289,054446 | 355,252638 | 2145 | 46634 | #N/A | #N/A | #N/A | #N/A | #N/A | #N/A
2025-05-13 12:55:59.704 | 12:55:59 | 46559 | 46559 | 137,248884 | 289,126625 | 355,444921 | 2146 | 46635 | #N/A | #N/A | #N/A | #N/A | #N/A | #N/A
2025-05-13 12:56:00.704 | 12:56:00 | 46560 | 46560 | 137,501885 | 289,226194 | 355,711821 | 2147 | 46636 | #N/A | #N/A | #N/A | #N/A | #N/A | #N/A
2025-05-13 12:56:01.704 | 12:56:01 | 46561 | 46561 | 137,604479 | 289,341709 | 355,884794 | 2148 | 46637 | #N/A | #N/A | #N/A | #N/A | #N/A | #N/A
2025-05-13 12:56:02.704 | 12:56:02 | 46562 | 46562 | 137,76513 | 289,42242 | 356,037071 | 2149 | 46638 | #N/A | #N/A | #N/A | #N/A | #N/A | #N/A
2025-05-13 12:56:03.704 | 12:56:03 | 46563 | 46563 | 137,7881 | 289,52712 | 356,196085 | 2150 | 46639 | #N/A | #N/A | #N/A | #N/A | #N/A | #N/A
2025-05-13 12:56:04.704 | 12:56:04 | 46564 | 46564 | 137,897375 | 289,650378 | 356,435943 | 2151 | 46640 | #N/A | #N/A | #N/A | #N/A | #N/A | #N/A
2025-05-13 12:56:05.704 | 12:56:05 | 46565 | 46565 | 138,06725 | 289,773884 | 356,665265 | 2152 | 46641 | #N/A | #N/A | #N/A | #N/A | #N/A | #N/A
2025-05-13 12:56:06.704 | 12:56:06 | 46566 | 46566 | 138,210052 | 289,888236 | 356,849232 | 2153 | 46642 | #N/A | #N/A | #N/A | #N/A | #N/A | #N/A
2025-05-13 12:56:07.704 | 12:56:07 | 46567 | 46567 | 138,234662 | 289,985534 | 356,94031 | 2154 | 46643 | #N/A | #N/A | #N/A | #N/A | #N/A | #N/A
2025-05-13 12:56:08.704 | 12:56:08 | 46568 | 46568 | 138,374575 | 290,045997 | 357,158784 | 2155 | 46644 | #N/A | #N/A | #N/A | #N/A | #N/A | #N/A
2025-05-13 12:56:09.704 | 12:56:09 | 46569 | 46569 | 138,50242 | 290,144527 | 357,304045 | 2156 | 46645 | #N/A | #N/A | #N/A | #N/A | #N/A | #N/A
2025-05-13 12:56:10.704 | 12:56:10 | 46570 | 46570 | 138,638141 | 290,24665 | 357,469476 | 2157 | 46646 | #N/A | #N/A | #N/A | #N/A | #N/A | #N/A
2025-05-13 12:56:11.704 | 12:56:11 | 46571 | 46571 | 138,75752 | 290,401999 | 357,619267 | 2158 | 46647 | #N/A | #N/A | #N/A | #N/A | #N/A | #N/A
2025-05-13 12:56:12.704 | 12:56:12 | 46572 | 46572 | 138,751115 | 290,524122 | 357,76917 | 2159 | 46648 | #N/A | #N/A | #N/A | #N/A | #N/A | #N/A
2025-05-13 12:56:13.704 | 12:56:13 | 46573 | 46573 | 138,909387 | 290,636459 | 357,94801 | 2160 | 46649 | #N/A | #N/A | #N/A | #N/A | #N/A | #N/A
2025-05-13 12:56:14.704 | 12:56:14 | 46574 | 46574 | 139,106835 | 290,750421 | 358,1999 | 2161 | 46650 | #N/A | #N/A | #N/A | #N/A | #N/A | #N/A
2025-05-13 12:56:15.704 | 12:56:15 | 46575 | 46575 | 139,135968 | 290,849241 | 358,441356 | 2162 | 46651 | #N/A | #N/A | #N/A | #N/A | #N/A | #N/A
2025-05-13 12:56:16.704 | 12:56:16 | 46576 | 46576 | 139,18721 | 290,972521 | 358,673774 | 2163 | 46652 | #N/A | #N/A | #N/A | #N/A | #N/A | #N/A
2025-05-13 12:56:17.704 | 12:56:17 | 46577 | 46577 | 139,267511 | 291,076682 | 358,842558 | 2164 | 46653 | #N/A | #N/A | #N/A | #N/A | #N/A | #N/A
2025-05-13 12:56:18.704 | 12:56:18 | 46578 | 46578 | 139,449642 | 291,145405 | 359,060158 | 2165 | 46654 | #N/A | #N/A | #N/A | #N/A | #N/A | #N/A
2025-05-13 12:56:19.704 | 12:56:19 | 46579 | 46579 | 139,537042 | 291,241264 | 359,244967 | 2166 | 46655 | #N/A | #N/A | #N/A | #N/A | #N/A | #N/A
2025-05-13 12:56:20.704 | 12:56:20 | 46580 | 46580 | 139,586748 | 291,337927 | 359,376032 | 2167 | 46656 | #N/A | #N/A | #N/A | #N/A | #N/A | #N/A
2025-05-13 12:56:21.704 | 12:56:21 | 46581 | 46581 | 139,606548 | 291,448017 | 359,550947 | 2168 | 46657 | #N/A | #N/A | #N/A | #N/A | #N/A | #N/A
2025-05-13 12:56:22.704 | 12:56:22 | 46582 | 46582 | 139,761743 | 291,543726 | 359,730789 | 2169 | 46658 | #N/A | #N/A | #N/A | #N/A | #N/A | #N/A
2025-05-13 12:56:23.704 | 12:56:23 | 46583 | 46583 | 139,807935 | 291,643128 | 359,874222 | 2170 | 46659 | #N/A | #N/A | #N/A | #N/A | #N/A | #N/A
2025-05-13 12:56:24.704 | 12:56:24 | 46584 | 46584 | 139,748784 | 291,758685 | 360,070399 | 2171 | 46660 | #N/A | #N/A | #N/A | #N/A | #N/A | #N/A
2025-05-13 12:56:25.704 | 12:56:25 | 46585 | 46585 | 139,789197 | 291,893577 | 360,216006 | 2172 | 46661 | #N/A | #N/A | #N/A | #N/A | #N/A | #N/A
2025-05-13 12:56:26.704 | 12:56:26 | 46586 | 46586 | 139,945923 | 292,030865 | 360,403918 | 2173 | 46662 | #N/A | #N/A | #N/A | #N/A | #N/A | #N/A
2025-05-13 12:56:27.704 | 12:56:27 | 46587 | 46587 | 139,986594 | 292,171109 | 360,541689 | 2174 | 46663 | #N/A | #N/A | #N/A | #N/A | #N/A | #N/A
2025-05-13 12:56:28.704 | 12:56:28 | 46588 | 46588 | 140,111121 | 292,293417 | 360,732456 | 2175 | 46664 | #N/A | #N/A | #N/A | #N/A | #N/A | #N/A
2025-05-13 12:56:29.704 | 12:56:29 | 46589 | 46589 | 140,173427 | 292,419472 | 360,873415 | 2176 | 46665 | #N/A | #N/A | #N/A | #N/A | #N/A | #N/A
2025-05-13 12:56:30.704 | 12:56:30 | 46590 | 46590 | 140,184191 | 292,537891 | 361,067962 | 2177 | 46666 | #N/A | #N/A | #N/A | #N/A | #N/A | #N/A
2025-05-13 12:56:31.704 | 12:56:31 | 46591 | 46591 | 140,314576 | 292,653162 | 361,266063 | 2178 | 46667 | #N/A | #N/A | #N/A | #N/A | #N/A | #N/A
2025-05-13 12:56:32.704 | 12:56:32 | 46592 | 46592 | 140,495651 | 292,775749 | 361,38744 | 2179 | 46668 | #N/A | #N/A | #N/A | #N/A | #N/A | #N/A
2025-05-13 12:56:33.704 | 12:56:33 | 46593 | 46593 | 140,562261 | 292,881902 | 361,543771 | 2180 | 46669 | #N/A | #N/A | #N/A | #N/A | #N/A | #N/A
2025-05-13 12:56:34.704 | 12:56:34 | 46594 | 46594 | 140,610937 | 293,001021 | 361,705937 | 2181 | 46670 | #N/A | #N/A | #N/A | #N/A | #N/A | #N/A
2025-05-13 12:56:35.704 | 12:56:35 | 46595 | 46595 | 140,641152 | 293,092432 | 361,88669 | 2182 | 46671 | #N/A | #N/A | #N/A | #N/A | #N/A | #N/A
2025-05-13 12:56:36.704 | 12:56:36 | 46596 | 46596 | 140,792947 | 293,18426 | 362,053874 | 2183 | 46672 | #N/A | #N/A | #N/A | #N/A | #N/A | #N/A
2025-05-13 12:56:37.704 | 12:56:37 | 46597 | 46597 | 140,941149 | 293,327238 | 362,178516 | 2184 | 46673 | #N/A | #N/A | #N/A | #N/A | #N/A | #N/A
2025-05-13 12:56:38.704 | 12:56:38 | 46598 | 46598 | 140,919287 | 293,428426 | 362,275708 | 2185 | 46674 | #N/A | #N/A | #N/A | #N/A | #N/A | #N/A
2025-05-13 12:56:39.704 | 12:56:39 | 46599 | 46599 | 140,905635 | 293,556331 | 362,425621 | 2186 | 46675 | #N/A | #N/A | #N/A | #N/A | #N/A | #N/A
2025-05-13 12:56:40.704 | 12:56:40 | 46600 | 46600 | 140,962263 | 293,68153 | 362,583711 | 2187 | 46676 | #N/A | #N/A | #N/A | #N/A | #N/A | #N/A
2025-05-13 12:56:41.704 | 12:56:41 | 46601 | 46601 | 141,159874 | 293,759801 | 362,678757 | 2188 | 46677 | #N/A | #N/A | #N/A | #N/A | #N/A | #N/A
2025-05-13 12:56:42.704 | 12:56:42 | 46602 | 46602 | 141,060687 | 293,883665 | 362,690666 | 2189 | 46678 | #N/A | #N/A | #N/A | #N/A | #N/A | #N/A
2025-05-13 12:56:43.704 | 12:56:43 | 46603 | 46603 | 140,984806 | 293,961759 | 362,725448 | 2190 | 46679 | #N/A | #N/A | #N/A | #N/A | #N/A | #N/A
2025-05-13 12:56:44.704 | 12:56:44 | 46604 | 46604 | 141,059436 | 294,048859 | 362,828448 | 2191 | 46680 | #N/A | #N/A | #N/A | #N/A | #N/A | #N/A
2025-05-13 12:56:45.704 | 12:56:45 | 46605 | 46605 | 141,266604 | 294,119251 | 362,914712 | 2192 | 46681 | #N/A | #N/A | #N/A | #N/A | #N/A | #N/A
2025-05-13 12:56:46.704 | 12:56:46 | 46606 | 46606 | 141,225991 | 294,195409 | 363,012403 | 2193 | 46682 | #N/A | #N/A | #N/A | #N/A | #N/A | #N/A
2025-05-13 12:56:47.704 | 12:56:47 | 46607 | 46607 | 141,094782 | 294,250877 | 363,062832 | 2194 | 46683 | #N/A | #N/A | #N/A | #N/A | #N/A | #N/A
2025-05-13 12:56:48.704 | 12:56:48 | 46608 | 46608 | 140,967995 | 294,313851 | 363,100113 | 2195 | 46684 | #N/A | #N/A | #N/A | #N/A | #N/A | #N/A
2025-05-13 12:56:49.704 | 12:56:49 | 46609 | 46609 | 140,784011 | 294,377884 | 363,147627 | 2196 | 46685 | #N/A | #N/A | #N/A | #N/A | #N/A | #N/A
2025-05-13 12:56:50.704 | 12:56:50 | 46610 | 46610 | 140,653647 | 294,462307 | 363,187177 | 2197 | 46686 | #N/A | #N/A | #N/A | #N/A | #N/A | #N/A
2025-05-13 12:56:51.704 | 12:56:51 | 46611 | 46611 | 140,567157 | 294,535295 | 363,226526 | 2198 | 46687 | #N/A | #N/A | #N/A | #N/A | #N/A | #N/A
2025-05-13 12:56:52.704 | 12:56:52 | 46612 | 46612 | 140,475124 | 294,617378 | 363,278265 | 2199 | 46688 | #N/A | #N/A | #N/A | #N/A | #N/A | #N/A
2025-05-13 12:56:53.704 | 12:56:53 | 46613 | 46613 | 140,41452 | 294,693315 | 363,333583 | 2200 | 46689 | #N/A | #N/A | #N/A | #N/A | #N/A | #N/A
2025-05-13 12:56:54.704 | 12:56:54 | 46614 | 46614 | 140,297063 | 294,744913 | 363,418029 | 2201 | 46690 | #N/A | #N/A | #N/A | #N/A | #N/A | #N/A
2025-05-13 12:56:55.704 | 12:56:55 | 46615 | 46615 | 140,251347 | 294,787683 | 363,471834 | 2202 | 46691 | #N/A | #N/A | #N/A | #N/A | #N/A | #N/A
|  | #VALUE! | #VALUE! |  |  |  | 2203 | 46692 | #N/A | #N/A | #N/A | #N/A | #N/A | #N/A
0 |  | #VALUE! | #VALUE! | 0 | 0 | 0 | 2204 | 46693 | #N/A | #N/A | #N/A | #N/A | #N/A | #N/A
0 |  | #VALUE! | #VALUE! | 0 | 0 | 0 | 2205 | 46694 | #N/A | #N/A | #N/A | #N/A | #N/A | #N/A
0 |  | #VALUE! | #VALUE! | 0 | 0 | 0 | 2206 | 46695 | #N/A | #N/A | #N/A | #N/A | #N/A | #N/A
0 |  | #VALUE! | #VALUE! | 0 | 0 | 0 | 2207 | 46696 | #N/A | #N/A | #N/A | #N/A | #N/A | #N/A
0 |  | #VALUE! | #VALUE! | 0 | 0 | 0 | 2208 | 46697 | #N/A | #N/A | #N/A | #N/A | #N/A | #N/A
0 |  | #VALUE! | #VALUE! | 0 | 0 | 0 | 2209 | 46698 | #N/A | #N/A | #N/A | #N/A | #N/A | #N/A
0 |  | #VALUE! | #VALUE! | 0 | 0 | 0 | 2210 | 46699 | #N/A | #N/A | #N/A | #N/A | #N/A | #N/A
0 |  | #VALUE! | #VALUE! | 0 | 0 | 0 | 2211 | 46700 | #N/A | #N/A | #N/A | #N/A | #N/A | #N/A
0 |  | #VALUE! | #VALUE! | 0 | 0 | 0 | 2212 | 46701 | #N/A | #N/A | #N/A | #N/A | #N/A | #N/A
0 |  | #VALUE! | #VALUE! | 0 | 0 | 0 | 2213 | 46702 | #N/A | #N/A | #N/A | #N/A | #N/A | #N/A
0 |  | #VALUE! | #VALUE! | 0 | 0 | 0 | 2214 | 46703 | #N/A | #N/A | #N/A | #N/A | #N/A | #N/A
0 |  | #VALUE! | #VALUE! | 0 | 0 | 0 | 2215 | 46704 | #N/A | #N/A | #N/A | #N/A | #N/A | #N/A
0 |  | #VALUE! | #VALUE! | 0 | 0 | 0 | 2216 | 46705 | #N/A | #N/A | #N/A | #N/A | #N/A | #N/A
0 |  | #VALUE! | #VALUE! | 0 | 0 | 0 | 2217 | 46706 | #N/A | #N/A | #N/A | #N/A | #N/A | #N/A
0 |  | #VALUE! | #VALUE! | 0 | 0 | 0 | 2218 | 46707 | #N/A | #N/A | #N/A | #N/A | #N/A | #N/A
0 |  | #VALUE! | #VALUE! | 0 | 0 | 0 | 2219 | 46708 | #N/A | #N/A | #N/A | #N/A | #N/A | #N/A
0 |  | #VALUE! | #VALUE! | 0 | 0 | 0 | 2220 | 46709 | #N/A | #N/A | #N/A | #N/A | #N/A | #N/A
0 |  | #VALUE! | #VALUE! | 0 | 0 | 0 | 2221 | 46710 | #N/A | #N/A | #N/A | #N/A | #N/A | #N/A
0 |  | #VALUE! | #VALUE! | 0 | 0 | 0 | 2222 | 46711 | #N/A | #N/A | #N/A | #N/A | #N/A | #N/A
0 |  | #VALUE! | #VALUE! | 0 | 0 | 0 | 2223 | 46712 | #N/A | #N/A | #N/A | #N/A | #N/A | #N/A
0 |  | #VALUE! | #VALUE! | 0 | 0 | 0 | 2224 | 46713 | #N/A | #N/A | #N/A | #N/A | #N/A | #N/A
0 |  | #VALUE! | #VALUE! | 0 | 0 | 0 | 2225 | 46714 | #N/A | #N/A | #N/A | #N/A | #N/A | #N/A
0 |  | #VALUE! | #VALUE! | 0 | 0 | 0 | 2226 | 46715 | #N/A | #N/A | #N/A | #N/A | #N/A | #N/A
0 |  | #VALUE! | #VALUE! | 0 | 0 | 0 | 2227 | 46716 | #N/A | #N/A | #N/A | #N/A | #N/A | #N/A
0 |  | #VALUE! | #VALUE! | 0 | 0 | 0 | 2228 | 46717 | #N/A | #N/A | #N/A | #N/A | #N/A | #N/A
0 |  | #VALUE! | #VALUE! | 0 | 0 | 0 | 2229 | 46718 | #N/A | #N/A | #N/A | #N/A | #N/A | #N/A
0 |  | #VALUE! | #VALUE! | 0 | 0 | 0 | 2230 | 46719 | #N/A | #N/A | #N/A | #N/A | #N/A | #N/A
0 |  | #VALUE! | #VALUE! | 0 | 0 | 0 | 2231 | 46720 | #N/A | #N/A | #N/A | #N/A | #N/A | #N/A
0 |  | #VALUE! | #VALUE! | 0 | 0 | 0 | 2232 | 46721 | #N/A | #N/A | #N/A | #N/A | #N/A | #N/A
0 |  | #VALUE! | #VALUE! | 0 | 0 | 0 | 2233 | 46722 | #N/A | #N/A | #N/A | #N/A | #N/A | #N/A
0 |  | #VALUE! | #VALUE! | 0 | 0 | 0 | 2234 | 46723 | #N/A | #N/A | #N/A | #N/A | #N/A | #N/A
0 |  | #VALUE! | #VALUE! | 0 | 0 | 0 | 2235 | 46724 | #N/A | #N/A | #N/A | #N/A | #N/A | #N/A
0 |  | #VALUE! | #VALUE! | 0 | 0 | 0 | 2236 | 46725 | #N/A | #N/A | #N/A | #N/A | #N/A | #N/A
0 |  | #VALUE! | #VALUE! | 0 | 0 | 0 | 2237 | 46726 | #N/A | #N/A | #N/A | #N/A | #N/A | #N/A
0 |  | #VALUE! | #VALUE! | 0 | 0 | 0 | 2238 | 46727 | #N/A | #N/A | #N/A | #N/A | #N/A | #N/A
0 |  | #VALUE! | #VALUE! | 0 | 0 | 0 | 2239 | 46728 | #N/A | #N/A | #N/A | #N/A | #N/A | #N/A
0 |  | #VALUE! | #VALUE! | 0 | 0 | 0 | 2240 | 46729 | #N/A | #N/A | #N/A | #N/A | #N/A | #N/A
0 |  | #VALUE! | #VALUE! | 0 | 0 | 0 | 2241 | 46730 | #N/A | #N/A | #N/A | #N/A | #N/A | #N/A
0 |  | #VALUE! | #VALUE! | 0 | 0 | 0 | 2242 | 46731 | #N/A | #N/A | #N/A | #N/A | #N/A | #N/A
0 |  | #VALUE! | #VALUE! | 0 | 0 | 0 | 2243 | 46732 | #N/A | #N/A | #N/A | #N/A | #N/A | #N/A
0 |  | #VALUE! | #VALUE! | 0 | 0 | 0 | 2244 | 46733 | #N/A | #N/A | #N/A | #N/A | #N/A | #N/A
0 |  | #VALUE! | #VALUE! | 0 | 0 | 0 | 2245 | 46734 | #N/A | #N/A | #N/A | #N/A | #N/A | #N/A
0 |  | #VALUE! | #VALUE! | 0 | 0 | 0 | 2246 | 46735 | #N/A | #N/A | #N/A | #N/A | #N/A | #N/A
0 |  | #VALUE! | #VALUE! | 0 | 0 | 0 | 2247 | 46736 | #N/A | #N/A | #N/A | #N/A | #N/A | #N/A
0 |  | #VALUE! | #VALUE! | 0 | 0 | 0 | 2248 | 46737 | #N/A | #N/A | #N/A | #N/A | #N/A | #N/A
0 |  | #VALUE! | #VALUE! | 0 | 0 | 0 | 2249 | 46738 | #N/A | #N/A | #N/A | #N/A | #N/A | #N/A
0 |  | #VALUE! | #VALUE! | 0 | 0 | 0 | 2250 | 46739 | #N/A | #N/A | #N/A | #N/A | #N/A | #N/A
0 |  | #VALUE! | #VALUE! | 0 | 0 | 0 | 2251 | 46740 | #N/A | #N/A | #N/A | #N/A | #N/A | #N/A
0 |  | #VALUE! | #VALUE! | 0 | 0 | 0 | 2252 | 46741 | #N/A | #N/A | #N/A | #N/A | #N/A | #N/A
0 |  | #VALUE! | #VALUE! | 0 | 0 | 0 | 2253 | 46742 | #N/A | #N/A | #N/A | #N/A | #N/A | #N/A
0 |  | #VALUE! | #VALUE! | 0 | 0 | 0 | 2254 | 46743 | #N/A | #N/A | #N/A | #N/A | #N/A | #N/A
0 |  | #VALUE! | #VALUE! | 0 | 0 | 0 | 2255 | 46744 | #N/A | #N/A | #N/A | #N/A | #N/A | #N/A
0 |  | #VALUE! | #VALUE! | 0 | 0 | 0 | 2256 | 46745 | #N/A | #N/A | #N/A | #N/A | #N/A | #N/A
0 |  | #VALUE! | #VALUE! | 0 | 0 | 0 | 2257 | 46746 | #N/A | #N/A | #N/A | #N/A | #N/A | #N/A
0 |  | #VALUE! | #VALUE! | 0 | 0 | 0 | 2258 | 46747 | #N/A | #N/A | #N/A | #N/A | #N/A | #N/A
0 |  | #VALUE! | #VALUE! | 0 | 0 | 0 | 2259 | 46748 | #N/A | #N/A | #N/A | #N/A | #N/A | #N/A
0 |  | #VALUE! | #VALUE! | 0 | 0 | 0 | 2260 | 46749 | #N/A | #N/A | #N/A | #N/A | #N/A | #N/A
0 |  | #VALUE! | #VALUE! | 0 | 0 | 0 | 2261 | 46750 | #N/A | #N/A | #N/A | #N/A | #N/A | #N/A
0 |  | #VALUE! | #VALUE! | 0 | 0 | 0 | 2262 | 46751 | #N/A | #N/A | #N/A | #N/A | #N/A | #N/A
0 |  | #VALUE! | #VALUE! | 0 | 0 | 0 | 2263 | 46752 | #N/A | #N/A | #N/A | #N/A | #N/A | #N/A
0 |  | #VALUE! | #VALUE! | 0 | 0 | 0 | 2264 | 46753 | #N/A | #N/A | #N/A | #N/A | #N/A | #N/A
0 |  | #VALUE! | #VALUE! | 0 | 0 | 0 | 2265 | 46754 | #N/A | #N/A | #N/A | #N/A | #N/A | #N/A
0 |  | #VALUE! | #VALUE! | 0 | 0 | 0 | 2266 | 46755 | #N/A | #N/A | #N/A | #N/A | #N/A | #N/A
0 |  | #VALUE! | #VALUE! | 0 | 0 | 0 | 2267 | 46756 | #N/A | #N/A | #N/A | #N/A | #N/A | #N/A
0 |  | #VALUE! | #VALUE! | 0 | 0 | 0 | 2268 | 46757 | #N/A | #N/A | #N/A | #N/A | #N/A | #N/A
0 |  | #VALUE! | #VALUE! | 0 | 0 | 0 | 2269 | 46758 | #N/A | #N/A | #N/A | #N/A | #N/A | #N/A
0 |  | #VALUE! | #VALUE! | 0 | 0 | 0 | 2270 | 46759 | #N/A | #N/A | #N/A | #N/A | #N/A | #N/A
0 |  | #VALUE! | #VALUE! | 0 | 0 | 0 | 2271 | 46760 | #N/A | #N/A | #N/A | #N/A | #N/A | #N/A
0 |  | #VALUE! | #VALUE! | 0 | 0 | 0 | 2272 | 46761 | #N/A | #N/A | #N/A | #N/A | #N/A | #N/A
0 |  | #VALUE! | #VALUE! | 0 | 0 | 0 | 2273 | 46762 | #N/A | #N/A | #N/A | #N/A | #N/A | #N/A
0 |  | #VALUE! | #VALUE! | 0 | 0 | 0 | 2274 | 46763 | #N/A | #N/A | #N/A | #N/A | #N/A | #N/A
0 |  | #VALUE! | #VALUE! | 0 | 0 | 0 | 2275 | 46764 | #N/A | #N/A | #N/A | #N/A | #N/A | #N/A
0 |  | #VALUE! | #VALUE! | 0 | 0 | 0 | 2276 | 46765 | #N/A | #N/A | #N/A | #N/A | #N/A | #N/A
0 |  | #VALUE! | #VALUE! | 0 | 0 | 0 | 2277 | 46766 | #N/A | #N/A | #N/A | #N/A | #N/A | #N/A
0 |  | #VALUE! | #VALUE! | 0 | 0 | 0 | 2278 | 46767 | #N/A | #N/A | #N/A | #N/A | #N/A | #N/A
0 |  | #VALUE! | #VALUE! | 0 | 0 | 0 | 2279 | 46768 | #N/A | #N/A | #N/A | #N/A | #N/A | #N/A
0 |  | #VALUE! | #VALUE! | 0 | 0 | 0 | 2280 | 46769 | #N/A | #N/A | #N/A | #N/A | #N/A | #N/A
0 |  | #VALUE! | #VALUE! | 0 | 0 | 0 | 2281 | 46770 | #N/A | #N/A | #N/A | #N/A | #N/A | #N/A
0 |  | #VALUE! | #VALUE! | 0 | 0 | 0 | 2282 | 46771 | #N/A | #N/A | #N/A | #N/A | #N/A | #N/A
0 |  | #VALUE! | #VALUE! | 0 | 0 | 0 | 2283 | 46772 | #N/A | #N/A | #N/A | #N/A | #N/A | #N/A
0 |  | #VALUE! | #VALUE! | 0 | 0 | 0 | 2284 | 46773 | #N/A | #N/A | #N/A | #N/A | #N/A | #N/A
0 |  | #VALUE! | #VALUE! | 0 | 0 | 0 | 2285 | 46774 | #N/A | #N/A | #N/A | #N/A | #N/A | #N/A
0 |  | #VALUE! | #VALUE! | 0 | 0 | 0 | 2286 | 46775 | #N/A | #N/A | #N/A | #N/A | #N/A | #N/A
0 |  | #VALUE! | #VALUE! | 0 | 0 | 0 | 2287 | 46776 | #N/A | #N/A | #N/A | #N/A | #N/A | #N/A
0 |  | #VALUE! | #VALUE! | 0 | 0 | 0 | 2288 | 46777 | #N/A | #N/A | #N/A | #N/A | #N/A | #N/A
0 |  | #VALUE! | #VALUE! | 0 | 0 | 0 | 2289 | 46778 | #N/A | #N/A | #N/A | #N/A | #N/A | #N/A
0 |  | #VALUE! | #VALUE! | 0 | 0 | 0 | 2290 | 46779 | #N/A | #N/A | #N/A | #N/A | #N/A | #N/A
0 |  | #VALUE! | #VALUE! | 0 | 0 | 0 | 2291 | 46780 | #N/A | #N/A | #N/A | #N/A | #N/A | #N/A
0 |  | #VALUE! | #VALUE! | 0 | 0 | 0 | 2292 | 46781 | #N/A | #N/A | #N/A | #N/A | #N/A | #N/A
0 |  | #VALUE! | #VALUE! | 0 | 0 | 0 | 2293 | 46782 | #N/A | #N/A | #N/A | #N/A | #N/A | #N/A
0 |  | #VALUE! | #VALUE! | 0 | 0 | 0 | 2294 | 46783 | #N/A | #N/A | #N/A | #N/A | #N/A | #N/A
0 |  | #VALUE! | #VALUE! | 0 | 0 | 0 | 2295 | 46784 | #N/A | #N/A | #N/A | #N/A | #N/A | #N/A
0 |  | #VALUE! | #VALUE! | 0 | 0 | 0 | 2296 | 46785 | #N/A | #N/A | #N/A | #N/A | #N/A | #N/A
0 |  | #VALUE! | #VALUE! | 0 | 0 | 0 | 2297 | 46786 | #N/A | #N/A | #N/A | #N/A | #N/A | #N/A
0 |  | #VALUE! | #VALUE! | 0 | 0 | 0 | 2298 | 46787 | #N/A | #N/A | #N/A | #N/A | #N/A | #N/A
0 |  | #VALUE! | #VALUE! | 0 | 0 | 0 | 2299 | 46788 | #N/A | #N/A | #N/A | #N/A | #N/A | #N/A
0 |  | #VALUE! | #VALUE! | 0 | 0 | 0 | 2300 | 46789 | #N/A | #N/A | #N/A | #N/A | #N/A | #N/A
0 |  | #VALUE! | #VALUE! | 0 | 0 | 0 | 2301 | 46790 | #N/A | #N/A | #N/A | #N/A | #N/A | #N/A
0 |  | #VALUE! | #VALUE! | 0 | 0 | 0 | 2302 | 46791 | #N/A | #N/A | #N/A | #N/A | #N/A | #N/A
0 |  | #VALUE! | #VALUE! | 0 | 0 | 0 | 2303 | 46792 | #N/A | #N/A | #N/A | #N/A | #N/A | #N/A
0 |  | #VALUE! | #VALUE! | 0 | 0 | 0 | 2304 | 46793 | #N/A | #N/A | #N/A | #N/A | #N/A | #N/A
0 |  | #VALUE! | #VALUE! | 0 | 0 | 0 | 2305 | 46794 | #N/A | #N/A | #N/A | #N/A | #N/A | #N/A
0 |  | #VALUE! | #VALUE! | 0 | 0 | 0 | 2306 | 46795 | #N/A | #N/A | #N/A | #N/A | #N/A | #N/A
0 |  | #VALUE! | #VALUE! | 0 | 0 | 0 | 2307 | 46796 | #N/A | #N/A | #N/A | #N/A | #N/A | #N/A
0 |  | #VALUE! | #VALUE! | 0 | 0 | 0 | 2308 | 46797 | #N/A | #N/A | #N/A | #N/A | #N/A | #N/A
0 |  | #VALUE! | #VALUE! | 0 | 0 | 0 | 2309 | 46798 | #N/A | #N/A | #N/A | #N/A | #N/A | #N/A
0 |  | #VALUE! | #VALUE! | 0 | 0 | 0 | 2310 | 46799 | #N/A | #N/A | #N/A | #N/A | #N/A | #N/A
0 |  | #VALUE! | #VALUE! | 0 | 0 | 0 | 2311 | 46800 | #N/A | #N/A | #N/A | #N/A | #N/A | #N/A
0 |  | #VALUE! | #VALUE! | 0 | 0 | 0 | 2312 | 46801 | #N/A | #N/A | #N/A | #N/A | #N/A | #N/A
0 |  | #VALUE! | #VALUE! | 0 | 0 | 0 | 2313 | 46802 | #N/A | #N/A | #N/A | #N/A | #N/A | #N/A
0 |  | #VALUE! | #VALUE! | 0 | 0 | 0 | 2314 | 46803 | #N/A | #N/A | #N/A | #N/A | #N/A | #N/A
0 |  | #VALUE! | #VALUE! | 0 | 0 | 0 | 2315 | 46804 | #N/A | #N/A | #N/A | #N/A | #N/A | #N/A
0 |  | #VALUE! | #VALUE! | 0 | 0 | 0 | 2316 | 46805 | #N/A | #N/A | #N/A | #N/A | #N/A | #N/A
0 |  | #VALUE! | #VALUE! | 0 | 0 | 0 | 2317 | 46806 | #N/A | #N/A | #N/A | #N/A | #N/A | #N/A
0 |  | #VALUE! | #VALUE! | 0 | 0 | 0 | 2318 | 46807 | #N/A | #N/A | #N/A | #N/A | #N/A | #N/A
0 |  | #VALUE! | #VALUE! | 0 | 0 | 0 | 2319 | 46808 | #N/A | #N/A | #N/A | #N/A | #N/A | #N/A
0 |  | #VALUE! | #VALUE! | 0 | 0 | 0 | 2320 | 46809 | #N/A | #N/A | #N/A | #N/A | #N/A | #N/A
0 |  | #VALUE! | #VALUE! | 0 | 0 | 0 | 2321 | 46810 | #N/A | #N/A | #N/A | #N/A | #N/A | #N/A
0 |  | #VALUE! | #VALUE! | 0 | 0 | 0 | 2322 | 46811 | #N/A | #N/A | #N/A | #N/A | #N/A | #N/A
0 |  | #VALUE! | #VALUE! | 0 | 0 | 0 | 2323 | 46812 | #N/A | #N/A | #N/A | #N/A | #N/A | #N/A
0 |  | #VALUE! | #VALUE! | 0 | 0 | 0 | 2324 | 46813 | #N/A | #N/A | #N/A | #N/A | #N/A | #N/A
0 |  | #VALUE! | #VALUE! | 0 | 0 | 0 | 2325 | 46814 | #N/A | #N/A | #N/A | #N/A | #N/A | #N/A
0 |  | #VALUE! | #VALUE! | 0 | 0 | 0 | 2326 | 46815 | #N/A | #N/A | #N/A | #N/A | #N/A | #N/A
0 |  | #VALUE! | #VALUE! | 0 | 0 | 0 | 2327 | 46816 | #N/A | #N/A | #N/A | #N/A | #N/A | #N/A
0 |  | #VALUE! | #VALUE! | 0 | 0 | 0 | 2328 | 46817 | #N/A | #N/A | #N/A | #N/A | #N/A | #N/A
0 |  | #VALUE! | #VALUE! | 0 | 0 | 0 | 2329 | 46818 | #N/A | #N/A | #N/A | #N/A | #N/A | #N/A
0 |  | #VALUE! | #VALUE! | 0 | 0 | 0 | 2330 | 46819 | #N/A | #N/A | #N/A | #N/A | #N/A | #N/A
0 |  | #VALUE! | #VALUE! | 0 | 0 | 0 | 2331 | 46820 | #N/A | #N/A | #N/A | #N/A | #N/A | #N/A
0 |  | #VALUE! | #VALUE! | 0 | 0 | 0 | 2332 | 46821 | #N/A | #N/A | #N/A | #N/A | #N/A | #N/A
0 |  | #VALUE! | #VALUE! | 0 | 0 | 0 | 2333 | 46822 | #N/A | #N/A | #N/A | #N/A | #N/A | #N/A
0 |  | #VALUE! | #VALUE! | 0 | 0 | 0 | 2334 | 46823 | #N/A | #N/A | #N/A | #N/A | #N/A | #N/A
0 |  | #VALUE! | #VALUE! | 0 | 0 | 0 | 2335 | 46824 | #N/A | #N/A | #N/A | #N/A | #N/A | #N/A
0 |  | #VALUE! | #VALUE! | 0 | 0 | 0 | 2336 | 46825 | #N/A | #N/A | #N/A | #N/A | #N/A | #N/A
0 |  | #VALUE! | #VALUE! | 0 | 0 | 0 | 2337 | 46826 | #N/A | #N/A | #N/A | #N/A | #N/A | #N/A
0 |  | #VALUE! | #VALUE! | 0 | 0 | 0 | 2338 | 46827 | #N/A | #N/A | #N/A | #N/A | #N/A | #N/A
0 |  | #VALUE! | #VALUE! | 0 | 0 | 0 | 2339 | 46828 | #N/A | #N/A | #N/A | #N/A | #N/A | #N/A
0 |  | #VALUE! | #VALUE! | 0 | 0 | 0 | 2340 | 46829 | #N/A | #N/A | #N/A | #N/A | #N/A | #N/A
0 |  | #VALUE! | #VALUE! | 0 | 0 | 0 | 2341 | 46830 | #N/A | #N/A | #N/A | #N/A | #N/A | #N/A
0 |  | #VALUE! | #VALUE! | 0 | 0 | 0 | 2342 | 46831 | #N/A | #N/A | #N/A | #N/A | #N/A | #N/A
0 |  | #VALUE! | #VALUE! | 0 | 0 | 0 | 2343 | 46832 | #N/A | #N/A | #N/A | #N/A | #N/A | #N/A
0 |  | #VALUE! | #VALUE! | 0 | 0 | 0 | 2344 | 46833 | #N/A | #N/A | #N/A | #N/A | #N/A | #N/A
0 |  | #VALUE! | #VALUE! | 0 | 0 | 0 | 2345 | 46834 | #N/A | #N/A | #N/A | #N/A | #N/A | #N/A
0 |  | #VALUE! | #VALUE! | 0 | 0 | 0 | 2346 | 46835 | #N/A | #N/A | #N/A | #N/A | #N/A | #N/A
0 |  | #VALUE! | #VALUE! | 0 | 0 | 0 | 2347 | 46836 | #N/A | #N/A | #N/A | #N/A | #N/A | #N/A
0 |  | #VALUE! | #VALUE! | 0 | 0 | 0 | 2348 | 46837 | #N/A | #N/A | #N/A | #N/A | #N/A | #N/A
0 |  | #VALUE! | #VALUE! | 0 | 0 | 0 | 2349 | 46838 | #N/A | #N/A | #N/A | #N/A | #N/A | #N/A
0 |  | #VALUE! | #VALUE! | 0 | 0 | 0 | 2350 | 46839 | #N/A | #N/A | #N/A | #N/A | #N/A | #N/A
0 |  | #VALUE! | #VALUE! | 0 | 0 | 0 | 2351 | 46840 | #N/A | #N/A | #N/A | #N/A | #N/A | #N/A
0 |  | #VALUE! | #VALUE! | 0 | 0 | 0 | 2352 | 46841 | #N/A | #N/A | #N/A | #N/A | #N/A | #N/A
0 |  | #VALUE! | #VALUE! | 0 | 0 | 0 | 2353 | 46842 | #N/A | #N/A | #N/A | #N/A | #N/A | #N/A
0 |  | #VALUE! | #VALUE! | 0 | 0 | 0 | 2354 | 46843 | #N/A | #N/A | #N/A | #N/A | #N/A | #N/A
0 |  | #VALUE! | #VALUE! | 0 | 0 | 0 | 2355 | 46844 | #N/A | #N/A | #N/A | #N/A | #N/A | #N/A
0 |  | #VALUE! | #VALUE! | 0 | 0 | 0 | 2356 | 46845 | #N/A | #N/A | #N/A | #N/A | #N/A | #N/A
0 |  | #VALUE! | #VALUE! | 0 | 0 | 0 | 2357 | 46846 | #N/A | #N/A | #N/A | #N/A | #N/A | #N/A
0 |  | #VALUE! | #VALUE! | 0 | 0 | 0 | 2358 | 46847 | #N/A | #N/A | #N/A | #N/A | #N/A | #N/A
0 |  | #VALUE! | #VALUE! | 0 | 0 | 0 | 2359 | 46848 | #N/A | #N/A | #N/A | #N/A | #N/A | #N/A
0 |  | #VALUE! | #VALUE! | 0 | 0 | 0 | 2360 | 46849 | #N/A | #N/A | #N/A | #N/A | #N/A | #N/A
0 |  | #VALUE! | #VALUE! | 0 | 0 | 0 | 2361 | 46850 | #N/A | #N/A | #N/A | #N/A | #N/A | #N/A
0 |  | #VALUE! | #VALUE! | 0 | 0 | 0 | 2362 | 46851 | #N/A | #N/A | #N/A | #N/A | #N/A | #N/A
0 |  | #VALUE! | #VALUE! | 0 | 0 | 0 | 2363 | 46852 | #N/A | #N/A | #N/A | #N/A | #N/A | #N/A
0 |  | #VALUE! | #VALUE! | 0 | 0 | 0 | 2364 | 46853 | #N/A | #N/A | #N/A | #N/A | #N/A | #N/A
0 |  | #VALUE! | #VALUE! | 0 | 0 | 0 | 2365 | 46854 | #N/A | #N/A | #N/A | #N/A | #N/A | #N/A
0 |  | #VALUE! | #VALUE! | 0 | 0 | 0 | 2366 | 46855 | #N/A | #N/A | #N/A | #N/A | #N/A | #N/A
0 |  | #VALUE! | #VALUE! | 0 | 0 | 0 | 2367 | 46856 | #N/A | #N/A | #N/A | #N/A | #N/A | #N/A
0 |  | #VALUE! | #VALUE! | 0 | 0 | 0 | 2368 | 46857 | #N/A | #N/A | #N/A | #N/A | #N/A | #N/A
0 |  | #VALUE! | #VALUE! | 0 | 0 | 0 | 2369 | 46858 | #N/A | #N/A | #N/A | #N/A | #N/A | #N/A
0 |  | #VALUE! | #VALUE! | 0 | 0 | 0 | 2370 | 46859 | #N/A | #N/A | #N/A | #N/A | #N/A | #N/A
0 |  | #VALUE! | #VALUE! | 0 | 0 | 0 | 2371 | 46860 | #N/A | #N/A | #N/A | #N/A | #N/A | #N/A
0 |  | #VALUE! | #VALUE! | 0 | 0 | 0 | 2372 | 46861 | #N/A | #N/A | #N/A | #N/A | #N/A | #N/A
0 |  | #VALUE! | #VALUE! | 0 | 0 | 0 | 2373 | 46862 | #N/A | #N/A | #N/A | #N/A | #N/A | #N/A
0 |  | #VALUE! | #VALUE! | 0 | 0 | 0 | 2374 | 46863 | #N/A | #N/A | #N/A | #N/A | #N/A | #N/A
0 |  | #VALUE! | #VALUE! | 0 | 0 | 0 | 2375 | 46864 | #N/A | #N/A | #N/A | #N/A | #N/A | #N/A
0 |  | #VALUE! | #VALUE! | 0 | 0 | 0 | 2376 | 46865 | #N/A | #N/A | #N/A | #N/A | #N/A | #N/A
0 |  | #VALUE! | #VALUE! | 0 | 0 | 0 | 2377 | 46866 | #N/A | #N/A | #N/A | #N/A | #N/A | #N/A
0 |  | #VALUE! | #VALUE! | 0 | 0 | 0 | 2378 | 46867 | #N/A | #N/A | #N/A | #N/A | #N/A | #N/A
0 |  | #VALUE! | #VALUE! | 0 | 0 | 0 | 2379 | 46868 | #N/A | #N/A | #N/A | #N/A | #N/A | #N/A
0 |  | #VALUE! | #VALUE! | 0 | 0 | 0 | 2380 | 46869 | #N/A | #N/A | #N/A | #N/A | #N/A | #N/A
0 |  | #VALUE! | #VALUE! | 0 | 0 | 0 | 2381 | 46870 | #N/A | #N/A | #N/A | #N/A | #N/A | #N/A
0 |  | #VALUE! | #VALUE! | 0 | 0 | 0 | 2382 | 46871 | #N/A | #N/A | #N/A | #N/A | #N/A | #N/A
0 |  | #VALUE! | #VALUE! | 0 | 0 | 0 | 2383 | 46872 | #N/A | #N/A | #N/A | #N/A | #N/A | #N/A
0 |  | #VALUE! | #VALUE! | 0 | 0 | 0 | 2384 | 46873 | #N/A | #N/A | #N/A | #N/A | #N/A | #N/A
0 |  | #VALUE! | #VALUE! | 0 | 0 | 0 | 2385 | 46874 | #N/A | #N/A | #N/A | #N/A | #N/A | #N/A
0 |  | #VALUE! | #VALUE! | 0 | 0 | 0 | 2386 | 46875 | #N/A | #N/A | #N/A | #N/A | #N/A | #N/A
0 |  | #VALUE! | #VALUE! | 0 | 0 | 0 | 2387 | 46876 | #N/A | #N/A | #N/A | #N/A | #N/A | #N/A
0 |  | #VALUE! | #VALUE! | 0 | 0 | 0 | 2388 | 46877 | #N/A | #N/A | #N/A | #N/A | #N/A | #N/A
0 |  | #VALUE! | #VALUE! | 0 | 0 | 0 | 2389 | 46878 | #N/A | #N/A | #N/A | #N/A | #N/A | #N/A
0 |  | #VALUE! | #VALUE! | 0 | 0 | 0 | 2390 | 46879 | #N/A | #N/A | #N/A | #N/A | #N/A | #N/A
0 |  | #VALUE! | #VALUE! | 0 | 0 | 0 | 2391 | 46880 | #N/A | #N/A | #N/A | #N/A | #N/A | #N/A
0 |  | #VALUE! | #VALUE! | 0 | 0 | 0 | 2392 | 46881 | #N/A | #N/A | #N/A | #N/A | #N/A | #N/A
0 |  | #VALUE! | #VALUE! | 0 | 0 | 0 | 2393 | 46882 | #N/A | #N/A | #N/A | #N/A | #N/A | #N/A
0 |  | #VALUE! | #VALUE! | 0 | 0 | 0 | 2394 | 46883 | #N/A | #N/A | #N/A | #N/A | #N/A | #N/A
0 |  | #VALUE! | #VALUE! | 0 | 0 | 0 | 2395 | 46884 | #N/A | #N/A | #N/A | #N/A | #N/A | #N/A
0 |  | #VALUE! | #VALUE! | 0 | 0 | 0 | 2396 | 46885 | #N/A | #N/A | #N/A | #N/A | #N/A | #N/A
0 |  | #VALUE! | #VALUE! | 0 | 0 | 0 | 2397 | 46886 | #N/A | #N/A | #N/A | #N/A | #N/A | #N/A
0 |  | #VALUE! | #VALUE! | 0 | 0 | 0 | 2398 | 46887 | #N/A | #N/A | #N/A | #N/A | #N/A | #N/A
0 |  | #VALUE! | #VALUE! | 0 | 0 | 0 | 2399 | 46888 | #N/A | #N/A | #N/A | #N/A | #N/A | #N/A
0 |  | #VALUE! | #VALUE! | 0 | 0 | 0 | 2400 | 46889 | #N/A | #N/A | #N/A | #N/A | #N/A | #N/A
0 |  | #VALUE! | #VALUE! | 0 | 0 | 0 | 2401 | 46890 | #N/A | #N/A | #N/A | #N/A | #N/A | #N/A
0 |  | #VALUE! | #VALUE! | 0 | 0 | 0 | 2402 | 46891 | #N/A | #N/A | #N/A | #N/A | #N/A | #N/A
0 |  | #VALUE! | #VALUE! | 0 | 0 | 0 | 2403 | 46892 | #N/A | #N/A | #N/A | #N/A | #N/A | #N/A
0 |  | #VALUE! | #VALUE! | 0 | 0 | 0 | 2404 | 46893 | #N/A | #N/A | #N/A | #N/A | #N/A | #N/A
0 |  | #VALUE! | #VALUE! | 0 | 0 | 0 | 2405 | 46894 | #N/A | #N/A | #N/A | #N/A | #N/A | #N/A
0 |  | #VALUE! | #VALUE! | 0 | 0 | 0 | 2406 | 46895 | #N/A | #N/A | #N/A | #N/A | #N/A | #N/A
0 |  | #VALUE! | #VALUE! | 0 | 0 | 0 | 2407 | 46896 | #N/A | #N/A | #N/A | #N/A | #N/A | #N/A
0 |  | #VALUE! | #VALUE! | 0 | 0 | 0 | 2408 | 46897 | #N/A | #N/A | #N/A | #N/A | #N/A | #N/A
0 |  | #VALUE! | #VALUE! | 0 | 0 | 0 | 2409 | 46898 | #N/A | #N/A | #N/A | #N/A | #N/A | #N/A
0 |  | #VALUE! | #VALUE! | 0 | 0 | 0 | 2410 | 46899 | #N/A | #N/A | #N/A | #N/A | #N/A | #N/A
0 |  | #VALUE! | #VALUE! | 0 | 0 | 0 | 2411 | 46900 | #N/A | #N/A | #N/A | #N/A | #N/A | #N/A
0 |  | #VALUE! | #VALUE! | 0 | 0 | 0 | 2412 | 46901 | #N/A | #N/A | #N/A | #N/A | #N/A | #N/A
0 |  | #VALUE! | #VALUE! | 0 | 0 | 0 | 2413 | 46902 | #N/A | #N/A | #N/A | #N/A | #N/A | #N/A
0 |  | #VALUE! | #VALUE! | 0 | 0 | 0 | 2414 | 46903 | #N/A | #N/A | #N/A | #N/A | #N/A | #N/A
0 |  | #VALUE! | #VALUE! | 0 | 0 | 0 | 2415 | 46904 | #N/A | #N/A | #N/A | #N/A | #N/A | #N/A
0 |  | #VALUE! | #VALUE! | 0 | 0 | 0 | 2416 | 46905 | #N/A | #N/A | #N/A | #N/A | #N/A | #N/A
0 |  | #VALUE! | #VALUE! | 0 | 0 | 0 | 2417 | 46906 | #N/A | #N/A | #N/A | #N/A | #N/A | #N/A
0 |  | #VALUE! | #VALUE! | 0 | 0 | 0 | 2418 | 46907 | #N/A | #N/A | #N/A | #N/A | #N/A | #N/A
0 |  | #VALUE! | #VALUE! | 0 | 0 | 0 | 2419 | 46908 | #N/A | #N/A | #N/A | #N/A | #N/A | #N/A
0 |  | #VALUE! | #VALUE! | 0 | 0 | 0 | 2420 | 46909 | #N/A | #N/A | #N/A | #N/A | #N/A | #N/A
0 |  | #VALUE! | #VALUE! | 0 | 0 | 0 | 2421 | 46910 | #N/A | #N/A | #N/A | #N/A | #N/A | #N/A
0 |  | #VALUE! | #VALUE! | 0 | 0 | 0 | 2422 | 46911 | #N/A | #N/A | #N/A | #N/A | #N/A | #N/A
0 |  | #VALUE! | #VALUE! | 0 | 0 | 0 | 2423 | 46912 | #N/A | #N/A | #N/A | #N/A | #N/A | #N/A
0 |  | #VALUE! | #VALUE! | 0 | 0 | 0 | 2424 | 46913 | #N/A | #N/A | #N/A | #N/A | #N/A | #N/A
0 |  | #VALUE! | #VALUE! | 0 | 0 | 0 | 2425 | 46914 | #N/A | #N/A | #N/A | #N/A | #N/A | #N/A
0 |  | #VALUE! | #VALUE! | 0 | 0 | 0 | 2426 | 46915 | #N/A | #N/A | #N/A | #N/A | #N/A | #N/A
0 |  | #VALUE! | #VALUE! | 0 | 0 | 0 | 2427 | 46916 | #N/A | #N/A | #N/A | #N/A | #N/A | #N/A
0 |  | #VALUE! | #VALUE! | 0 | 0 | 0 | 2428 | 46917 | #N/A | #N/A | #N/A | #N/A | #N/A | #N/A
0 |  | #VALUE! | #VALUE! | 0 | 0 | 0 | 2429 | 46918 | #N/A | #N/A | #N/A | #N/A | #N/A | #N/A
0 |  | #VALUE! | #VALUE! | 0 | 0 | 0 | 2430 | 46919 | #N/A | #N/A | #N/A | #N/A | #N/A | #N/A
0 |  | #VALUE! | #VALUE! | 0 | 0 | 0 | 2431 | 46920 | #N/A | #N/A | #N/A | #N/A | #N/A | #N/A
0 |  | #VALUE! | #VALUE! | 0 | 0 | 0 | 2432 | 46921 | #N/A | #N/A | #N/A | #N/A | #N/A | #N/A
0 |  | #VALUE! | #VALUE! | 0 | 0 | 0 | 2433 | 46922 | #N/A | #N/A | #N/A | #N/A | #N/A | #N/A
0 |  | #VALUE! | #VALUE! | 0 | 0 | 0 | 2434 | 46923 | #N/A | #N/A | #N/A | #N/A | #N/A | #N/A
0 |  | #VALUE! | #VALUE! | 0 | 0 | 0 | 2435 | 46924 | #N/A | #N/A | #N/A | #N/A | #N/A | #N/A
0 |  | #VALUE! | #VALUE! | 0 | 0 | 0 | 2436 | 46925 | #N/A | #N/A | #N/A | #N/A | #N/A | #N/A
0 |  | #VALUE! | #VALUE! | 0 | 0 | 0 | 2437 | 46926 | #N/A | #N/A | #N/A | #N/A | #N/A | #N/A
0 |  | #VALUE! | #VALUE! | 0 | 0 | 0 | 2438 | 46927 | #N/A | #N/A | #N/A | #N/A | #N/A | #N/A
0 |  | #VALUE! | #VALUE! | 0 | 0 | 0 | 2439 | 46928 | #N/A | #N/A | #N/A | #N/A | #N/A | #N/A
0 |  | #VALUE! | #VALUE! | 0 | 0 | 0 | 2440 | 46929 | #N/A | #N/A | #N/A | #N/A | #N/A | #N/A
0 |  | #VALUE! | #VALUE! | 0 | 0 | 0 | 2441 | 46930 | #N/A | #N/A | #N/A | #N/A | #N/A | #N/A
0 |  | #VALUE! | #VALUE! | 0 | 0 | 0 | 2442 | 46931 | #N/A | #N/A | #N/A | #N/A | #N/A | #N/A
0 |  | #VALUE! | #VALUE! | 0 | 0 | 0 | 2443 | 46932 | #N/A | #N/A | #N/A | #N/A | #N/A | #N/A
0 |  | #VALUE! | #VALUE! | 0 | 0 | 0 | 2444 | 46933 | #N/A | #N/A | #N/A | #N/A | #N/A | #N/A
0 |  | #VALUE! | #VALUE! | 0 | 0 | 0 | 2445 | 46934 | #N/A | #N/A | #N/A | #N/A | #N/A | #N/A
0 |  | #VALUE! | #VALUE! | 0 | 0 | 0 | 2446 | 46935 | #N/A | #N/A | #N/A | #N/A | #N/A | #N/A
0 |  | #VALUE! | #VALUE! | 0 | 0 | 0 | 2447 | 46936 | #N/A | #N/A | #N/A | #N/A | #N/A | #N/A
0 |  | #VALUE! | #VALUE! | 0 | 0 | 0 | 2448 | 46937 | #N/A | #N/A | #N/A | #N/A | #N/A | #N/A
0 |  | #VALUE! | #VALUE! | 0 | 0 | 0 | 2449 | 46938 | #N/A | #N/A | #N/A | #N/A | #N/A | #N/A
0 |  | #VALUE! | #VALUE! | 0 | 0 | 0 | 2450 | 46939 | #N/A | #N/A | #N/A | #N/A | #N/A | #N/A
0 |  | #VALUE! | #VALUE! | 0 | 0 | 0 | 2451 | 46940 | #N/A | #N/A | #N/A | #N/A | #N/A | #N/A
0 |  | #VALUE! | #VALUE! | 0 | 0 | 0 | 2452 | 46941 | #N/A | #N/A | #N/A | #N/A | #N/A | #N/A
0 |  | #VALUE! | #VALUE! | 0 | 0 | 0 | 2453 | 46942 | #N/A | #N/A | #N/A | #N/A | #N/A | #N/A
0 |  | #VALUE! | #VALUE! | 0 | 0 | 0 | 2454 | 46943 | #N/A | #N/A | #N/A | #N/A | #N/A | #N/A
0 |  | #VALUE! | #VALUE! | 0 | 0 | 0 | 2455 | 46944 | #N/A | #N/A | #N/A | #N/A | #N/A | #N/A
0 |  | #VALUE! | #VALUE! | 0 | 0 | 0 | 2456 | 46945 | #N/A | #N/A | #N/A | #N/A | #N/A | #N/A
0 |  | #VALUE! | #VALUE! | 0 | 0 | 0 | 2457 | 46946 | #N/A | #N/A | #N/A | #N/A | #N/A | #N/A
0 |  | #VALUE! | #VALUE! | 0 | 0 | 0 | 2458 | 46947 | #N/A | #N/A | #N/A | #N/A | #N/A | #N/A
0 |  | #VALUE! | #VALUE! | 0 | 0 | 0 | 2459 | 46948 | #N/A | #N/A | #N/A | #N/A | #N/A | #N/A
0 |  | #VALUE! | #VALUE! | 0 | 0 | 0 | 2460 | 46949 | #N/A | #N/A | #N/A | #N/A | #N/A | #N/A
0 |  | #VALUE! | #VALUE! | 0 | 0 | 0 | 2461 | 46950 | #N/A | #N/A | #N/A | #N/A | #N/A | #N/A
0 |  | #VALUE! | #VALUE! | 0 | 0 | 0 | 2462 | 46951 | #N/A | #N/A | #N/A | #N/A | #N/A | #N/A
0 |  | #VALUE! | #VALUE! | 0 | 0 | 0 | 2463 | 46952 | #N/A | #N/A | #N/A | #N/A | #N/A | #N/A
0 |  | #VALUE! | #VALUE! | 0 | 0 | 0 | 2464 | 46953 | #N/A | #N/A | #N/A | #N/A | #N/A | #N/A
0 |  | #VALUE! | #VALUE! | 0 | 0 | 0 | 2465 | 46954 | #N/A | #N/A | #N/A | #N/A | #N/A | #N/A
0 |  | #VALUE! | #VALUE! | 0 | 0 | 0 | 2466 | 46955 | #N/A | #N/A | #N/A | #N/A | #N/A | #N/A
0 |  | #VALUE! | #VALUE! | 0 | 0 | 0 | 2467 | 46956 | #N/A | #N/A | #N/A | #N/A | #N/A | #N/A
0 |  | #VALUE! | #VALUE! | 0 | 0 | 0 | 2468 | 46957 | #N/A | #N/A | #N/A | #N/A | #N/A | #N/A
0 |  | #VALUE! | #VALUE! | 0 | 0 | 0 | 2469 | 46958 | #N/A | #N/A | #N/A | #N/A | #N/A | #N/A
0 |  | #VALUE! | #VALUE! | 0 | 0 | 0 | 2470 | 46959 | #N/A | #N/A | #N/A | #N/A | #N/A | #N/A
0 |  | #VALUE! | #VALUE! | 0 | 0 | 0 | 2471 | 46960 | #N/A | #N/A | #N/A | #N/A | #N/A | #N/A
0 |  | #VALUE! | #VALUE! | 0 | 0 | 0 | 2472 | 46961 | #N/A | #N/A | #N/A | #N/A | #N/A | #N/A
0 |  | #VALUE! | #VALUE! | 0 | 0 | 0 | 2473 | 46962 | #N/A | #N/A | #N/A | #N/A | #N/A | #N/A
0 |  | #VALUE! | #VALUE! | 0 | 0 | 0 | 2474 | 46963 | #N/A | #N/A | #N/A | #N/A | #N/A | #N/A
0 |  | #VALUE! | #VALUE! | 0 | 0 | 0 | 2475 | 46964 | #N/A | #N/A | #N/A | #N/A | #N/A | #N/A
0 |  | #VALUE! | #VALUE! | 0 | 0 | 0 | 2476 | 46965 | #N/A | #N/A | #N/A | #N/A | #N/A | #N/A
0 |  | #VALUE! | #VALUE! | 0 | 0 | 0 | 2477 | 46966 | #N/A | #N/A | #N/A | #N/A | #N/A | #N/A
0 |  | #VALUE! | #VALUE! | 0 | 0 | 0 | 2478 | 46967 | #N/A | #N/A | #N/A | #N/A | #N/A | #N/A
0 |  | #VALUE! | #VALUE! | 0 | 0 | 0 | 2479 | 46968 | #N/A | #N/A | #N/A | #N/A | #N/A | #N/A
0 |  | #VALUE! | #VALUE! | 0 | 0 | 0 | 2480 | 46969 | #N/A | #N/A | #N/A | #N/A | #N/A | #N/A
0 |  | #VALUE! | #VALUE! | 0 | 0 | 0 | 2481 | 46970 | #N/A | #N/A | #N/A | #N/A | #N/A | #N/A
0 |  | #VALUE! | #VALUE! | 0 | 0 | 0 | 2482 | 46971 | #N/A | #N/A | #N/A | #N/A | #N/A | #N/A
0 |  | #VALUE! | #VALUE! | 0 | 0 | 0 | 2483 | 46972 | #N/A | #N/A | #N/A | #N/A | #N/A | #N/A
0 |  | #VALUE! | #VALUE! | 0 | 0 | 0 | 2484 | 46973 | #N/A | #N/A | #N/A | #N/A | #N/A | #N/A
0 |  | #VALUE! | #VALUE! | 0 | 0 | 0 | 2485 | 46974 | #N/A | #N/A | #N/A | #N/A | #N/A | #N/A
0 |  | #VALUE! | #VALUE! | 0 | 0 | 0 | 2486 | 46975 | #N/A | #N/A | #N/A | #N/A | #N/A | #N/A
0 |  | #VALUE! | #VALUE! | 0 | 0 | 0 | 2487 | 46976 | #N/A | #N/A | #N/A | #N/A | #N/A | #N/A
0 |  | #VALUE! | #VALUE! | 0 | 0 | 0 | 2488 | 46977 | #N/A | #N/A | #N/A | #N/A | #N/A | #N/A
0 |  | #VALUE! | #VALUE! | 0 | 0 | 0 | 2489 | 46978 | #N/A | #N/A | #N/A | #N/A | #N/A | #N/A
0 |  | #VALUE! | #VALUE! | 0 | 0 | 0 | 2490 | 46979 | #N/A | #N/A | #N/A | #N/A | #N/A | #N/A
0 |  | #VALUE! | #VALUE! | 0 | 0 | 0 | 2491 | 46980 | #N/A | #N/A | #N/A | #N/A | #N/A | #N/A
0 |  | #VALUE! | #VALUE! | 0 | 0 | 0 | 2492 | 46981 | #N/A | #N/A | #N/A | #N/A | #N/A | #N/A
0 |  | #VALUE! | #VALUE! | 0 | 0 | 0 | 2493 | 46982 | #N/A | #N/A | #N/A | #N/A | #N/A | #N/A
0 |  | #VALUE! | #VALUE! | 0 | 0 | 0 | 2494 | 46983 | #N/A | #N/A | #N/A | #N/A | #N/A | #N/A
0 |  | #VALUE! | #VALUE! | 0 | 0 | 0 | 2495 | 46984 | #N/A | #N/A | #N/A | #N/A | #N/A | #N/A
0 |  | #VALUE! | #VALUE! | 0 | 0 | 0 | 2496 | 46985 | #N/A | #N/A | #N/A | #N/A | #N/A | #N/A
0 |  | #VALUE! | #VALUE! | 0 | 0 | 0 | 2497 | 46986 | #N/A | #N/A | #N/A | #N/A | #N/A | #N/A
0 |  | #VALUE! | #VALUE! | 0 | 0 | 0 | 2498 | 46987 | #N/A | #N/A | #N/A | #N/A | #N/A | #N/A
0 |  | #VALUE! | #VALUE! | 0 | 0 | 0 | 2499 | 46988 | #N/A | #N/A | #N/A | #N/A | #N/A | #N/A
0 |  | #VALUE! | #VALUE! | 0 | 0 | 0 | 2500 | 46989 | #N/A | #N/A | #N/A | #N/A | #N/A | #N/A
0 |  | #VALUE! | #VALUE! | 0 | 0 | 0 | 2501 | 46990 | #N/A | #N/A | #N/A | #N/A | #N/A | #N/A
0 |  | #VALUE! | #VALUE! | 0 | 0 | 0 | 2502 | 46991 | #N/A | #N/A | #N/A | #N/A | #N/A | #N/A
0 |  | #VALUE! | #VALUE! | 0 | 0 | 0 | 2503 | 46992 | #N/A | #N/A | #N/A | #N/A | #N/A | #N/A
0 |  | #VALUE! | #VALUE! | 0 | 0 | 0 | 2504 | 46993 | #N/A | #N/A | #N/A | #N/A | #N/A | #N/A
0 |  | #VALUE! | #VALUE! | 0 | 0 | 0 | 2505 | 46994 | #N/A | #N/A | #N/A | #N/A | #N/A | #N/A
0 |  | #VALUE! | #VALUE! | 0 | 0 | 0 | 2506 | 46995 | #N/A | #N/A | #N/A | #N/A | #N/A | #N/A
0 |  | #VALUE! | #VALUE! | 0 | 0 | 0 | 2507 | 46996 | #N/A | #N/A | #N/A | #N/A | #N/A | #N/A
0 |  | #VALUE! | #VALUE! | 0 | 0 | 0 | 2508 | 46997 | #N/A | #N/A | #N/A | #N/A | #N/A | #N/A
0 |  | #VALUE! | #VALUE! | 0 | 0 | 0 | 2509 | 46998 | #N/A | #N/A | #N/A | #N/A | #N/A | #N/A
0 |  | #VALUE! | #VALUE! | 0 | 0 | 0 | 2510 | 46999 | #N/A | #N/A | #N/A | #N/A | #N/A | #N/A
0 |  | #VALUE! | #VALUE! | 0 | 0 | 0 | 2511 | 47000 | #N/A | #N/A | #N/A | #N/A | #N/A | #N/A
0 |  | #VALUE! | #VALUE! | 0 | 0 | 0 | 2512 | 47001 | #N/A | #N/A | #N/A | #N/A | #N/A | #N/A
0 |  | #VALUE! | #VALUE! | 0 | 0 | 0 | 2513 | 47002 | #N/A | #N/A | #N/A | #N/A | #N/A | #N/A
0 |  | #VALUE! | #VALUE! | 0 | 0 | 0 | 2514 | 47003 | #N/A | #N/A | #N/A | #N/A | #N/A | #N/A
0 |  | #VALUE! | #VALUE! | 0 | 0 | 0 | 2515 | 47004 | #N/A | #N/A | #N/A | #N/A | #N/A | #N/A
0 |  | #VALUE! | #VALUE! | 0 | 0 | 0 | 2516 | 47005 | #N/A | #N/A | #N/A | #N/A | #N/A | #N/A
0 |  | #VALUE! | #VALUE! | 0 | 0 | 0 | 2517 | 47006 | #N/A | #N/A | #N/A | #N/A | #N/A | #N/A
0 |  | #VALUE! | #VALUE! | 0 | 0 | 0 | 2518 | 47007 | #N/A | #N/A | #N/A | #N/A | #N/A | #N/A
0 |  | #VALUE! | #VALUE! | 0 | 0 | 0 | 2519 | 47008 | #N/A | #N/A | #N/A | #N/A | #N/A | #N/A
0 |  | #VALUE! | #VALUE! | 0 | 0 | 0 | 2520 | 47009 | #N/A | #N/A | #N/A | #N/A | #N/A | #N/A
0 |  | #VALUE! | #VALUE! | 0 | 0 | 0 | 2521 | 47010 | #N/A | #N/A | #N/A | #N/A | #N/A | #N/A
0 |  | #VALUE! | #VALUE! | 0 | 0 | 0 | 2522 | 47011 | #N/A | #N/A | #N/A | #N/A | #N/A | #N/A
0 |  | #VALUE! | #VALUE! | 0 | 0 | 0 | 2523 | 47012 | #N/A | #N/A | #N/A | #N/A | #N/A | #N/A
0 |  | #VALUE! | #VALUE! | 0 | 0 | 0 | 2524 | 47013 | #N/A | #N/A | #N/A | #N/A | #N/A | #N/A
0 |  | #VALUE! | #VALUE! | 0 | 0 | 0 | 2525 | 47014 | #N/A | #N/A | #N/A | #N/A | #N/A | #N/A
0 |  | #VALUE! | #VALUE! | 0 | 0 | 0 | 2526 | 47015 | #N/A | #N/A | #N/A | #N/A | #N/A | #N/A
0 |  | #VALUE! | #VALUE! | 0 | 0 | 0 | 2527 | 47016 | #N/A | #N/A | #N/A | #N/A | #N/A | #N/A
0 |  | #VALUE! | #VALUE! | 0 | 0 | 0 | 2528 | 47017 | #N/A | #N/A | #N/A | #N/A | #N/A | #N/A
0 |  | #VALUE! | #VALUE! | 0 | 0 | 0 | 2529 | 47018 | #N/A | #N/A | #N/A | #N/A | #N/A | #N/A
0 |  | #VALUE! | #VALUE! | 0 | 0 | 0 | 2530 | 47019 | #N/A | #N/A | #N/A | #N/A | #N/A | #N/A
0 |  | #VALUE! | #VALUE! | 0 | 0 | 0 | 2531 | 47020 | #N/A | #N/A | #N/A | #N/A | #N/A | #N/A
0 |  | #VALUE! | #VALUE! | 0 | 0 | 0 | 2532 | 47021 | #N/A | #N/A | #N/A | #N/A | #N/A | #N/A
0 |  | #VALUE! | #VALUE! | 0 | 0 | 0 | 2533 | 47022 | #N/A | #N/A | #N/A | #N/A | #N/A | #N/A
0 |  | #VALUE! | #VALUE! | 0 | 0 | 0 | 2534 | 47023 | #N/A | #N/A | #N/A | #N/A | #N/A | #N/A
0 |  | #VALUE! | #VALUE! | 0 | 0 | 0 | 2535 | 47024 | #N/A | #N/A | #N/A | #N/A | #N/A | #N/A
0 |  | #VALUE! | #VALUE! | 0 | 0 | 0 | 2536 | 47025 | #N/A | #N/A | #N/A | #N/A | #N/A | #N/A
0 |  | #VALUE! | #VALUE! | 0 | 0 | 0 | 2537 | 47026 | #N/A | #N/A | #N/A | #N/A | #N/A | #N/A
0 |  | #VALUE! | #VALUE! | 0 | 0 | 0 | 2538 | 47027 | #N/A | #N/A | #N/A | #N/A | #N/A | #N/A
0 |  | #VALUE! | #VALUE! | 0 | 0 | 0 | 2539 | 47028 | #N/A | #N/A | #N/A | #N/A | #N/A | #N/A
0 |  | #VALUE! | #VALUE! | 0 | 0 | 0 | 2540 | 47029 | #N/A | #N/A | #N/A | #N/A | #N/A | #N/A
0 |  | #VALUE! | #VALUE! | 0 | 0 | 0 | 2541 | 47030 | #N/A | #N/A | #N/A | #N/A | #N/A | #N/A
0 |  | #VALUE! | #VALUE! | 0 | 0 | 0 | 2542 | 47031 | #N/A | #N/A | #N/A | #N/A | #N/A | #N/A
0 |  | #VALUE! | #VALUE! | 0 | 0 | 0 | 2543 | 47032 | #N/A | #N/A | #N/A | #N/A | #N/A | #N/A
0 |  | #VALUE! | #VALUE! | 0 | 0 | 0 | 2544 | 47033 | #N/A | #N/A | #N/A | #N/A | #N/A | #N/A
0 |  | #VALUE! | #VALUE! | 0 | 0 | 0 | 2545 | 47034 | #N/A | #N/A | #N/A | #N/A | #N/A | #N/A
0 |  | #VALUE! | #VALUE! | 0 | 0 | 0 | 2546 | 47035 | #N/A | #N/A | #N/A | #N/A | #N/A | #N/A
0 |  | #VALUE! | #VALUE! | 0 | 0 | 0 | 2547 | 47036 | #N/A | #N/A | #N/A | #N/A | #N/A | #N/A
0 |  | #VALUE! | #VALUE! | 0 | 0 | 0 | 2548 | 47037 | #N/A | #N/A | #N/A | #N/A | #N/A | #N/A
0 |  | #VALUE! | #VALUE! | 0 | 0 | 0 | 2549 | 47038 | #N/A | #N/A | #N/A | #N/A | #N/A | #N/A
0 |  | #VALUE! | #VALUE! | 0 | 0 | 0 | 2550 | 47039 | #N/A | #N/A | #N/A | #N/A | #N/A | #N/A
0 |  | #VALUE! | #VALUE! | 0 | 0 | 0 | 2551 | 47040 | #N/A | #N/A | #N/A | #N/A | #N/A | #N/A
0 |  | #VALUE! | #VALUE! | 0 | 0 | 0 | 2552 | 47041 | #N/A | #N/A | #N/A | #N/A | #N/A | #N/A
0 |  | #VALUE! | #VALUE! | 0 | 0 | 0 | 2553 | 47042 | #N/A | #N/A | #N/A | #N/A | #N/A | #N/A
0 |  | #VALUE! | #VALUE! | 0 | 0 | 0 | 2554 | 47043 | #N/A | #N/A | #N/A | #N/A | #N/A | #N/A
0 |  | #VALUE! | #VALUE! | 0 | 0 | 0 | 2555 | 47044 | #N/A | #N/A | #N/A | #N/A | #N/A | #N/A
0 |  | #VALUE! | #VALUE! | 0 | 0 | 0 | 2556 | 47045 | #N/A | #N/A | #N/A | #N/A | #N/A | #N/A
0 |  | #VALUE! | #VALUE! | 0 | 0 | 0 | 2557 | 47046 | #N/A | #N/A | #N/A | #N/A | #N/A | #N/A
0 |  | #VALUE! | #VALUE! | 0 | 0 | 0 | 2558 | 47047 | #N/A | #N/A | #N/A | #N/A | #N/A | #N/A
0 |  | #VALUE! | #VALUE! | 0 | 0 | 0 | 2559 | 47048 | #N/A | #N/A | #N/A | #N/A | #N/A | #N/A
0 |  | #VALUE! | #VALUE! | 0 | 0 | 0 | 2560 | 47049 | #N/A | #N/A | #N/A | #N/A | #N/A | #N/A
0 |  | #VALUE! | #VALUE! | 0 | 0 | 0 | 2561 | 47050 | #N/A | #N/A | #N/A | #N/A | #N/A | #N/A
0 |  | #VALUE! | #VALUE! | 0 | 0 | 0 | 2562 | 47051 | #N/A | #N/A | #N/A | #N/A | #N/A | #N/A
0 |  | #VALUE! | #VALUE! | 0 | 0 | 0 | 2563 | 47052 | #N/A | #N/A | #N/A | #N/A | #N/A | #N/A
0 |  | #VALUE! | #VALUE! | 0 | 0 | 0 | 2564 | 47053 | #N/A | #N/A | #N/A | #N/A | #N/A | #N/A
0 |  | #VALUE! | #VALUE! | 0 | 0 | 0 | 2565 | 47054 | #N/A | #N/A | #N/A | #N/A | #N/A | #N/A
0 |  | #VALUE! | #VALUE! | 0 | 0 | 0 | 2566 | 47055 | #N/A | #N/A | #N/A | #N/A | #N/A | #N/A
0 |  | #VALUE! | #VALUE! | 0 | 0 | 0 | 2567 | 47056 | #N/A | #N/A | #N/A | #N/A | #N/A | #N/A
0 |  | #VALUE! | #VALUE! | 0 | 0 | 0 | 2568 | 47057 | #N/A | #N/A | #N/A | #N/A | #N/A | #N/A
0 |  | #VALUE! | #VALUE! | 0 | 0 | 0 | 2569 | 47058 | #N/A | #N/A | #N/A | #N/A | #N/A | #N/A
0 |  | #VALUE! | #VALUE! | 0 | 0 | 0 | 2570 | 47059 | #N/A | #N/A | #N/A | #N/A | #N/A | #N/A
0 |  | #VALUE! | #VALUE! | 0 | 0 | 0 | 2571 | 47060 | #N/A | #N/A | #N/A | #N/A | #N/A | #N/A
0 |  | #VALUE! | #VALUE! | 0 | 0 | 0 | 2572 | 47061 | #N/A | #N/A | #N/A | #N/A | #N/A | #N/A
0 |  | #VALUE! | #VALUE! | 0 | 0 | 0 | 2573 | 47062 | #N/A | #N/A | #N/A | #N/A | #N/A | #N/A
0 |  | #VALUE! | #VALUE! | 0 | 0 | 0 | 2574 | 47063 | #N/A | #N/A | #N/A | #N/A | #N/A | #N/A
0 |  | #VALUE! | #VALUE! | 0 | 0 | 0 | 2575 | 47064 | #N/A | #N/A | #N/A | #N/A | #N/A | #N/A
0 |  | #VALUE! | #VALUE! | 0 | 0 | 0 | 2576 | 47065 | #N/A | #N/A | #N/A | #N/A | #N/A | #N/A
0 |  | #VALUE! | #VALUE! | 0 | 0 | 0 | 2577 | 47066 | #N/A | #N/A | #N/A | #N/A | #N/A | #N/A
0 |  | #VALUE! | #VALUE! | 0 | 0 | 0 | 2578 | 47067 | #N/A | #N/A | #N/A | #N/A | #N/A | #N/A
0 |  | #VALUE! | #VALUE! | 0 | 0 | 0 | 2579 | 47068 | #N/A | #N/A | #N/A | #N/A | #N/A | #N/A
0 |  | #VALUE! | #VALUE! | 0 | 0 | 0 | 2580 | 47069 | #N/A | #N/A | #N/A | #N/A | #N/A | #N/A
0 |  | #VALUE! | #VALUE! | 0 | 0 | 0 | 2581 | 47070 | #N/A | #N/A | #N/A | #N/A | #N/A | #N/A
0 |  | #VALUE! | #VALUE! | 0 | 0 | 0 | 2582 | 47071 | #N/A | #N/A | #N/A | #N/A | #N/A | #N/A
0 |  | #VALUE! | #VALUE! | 0 | 0 | 0 | 2583 | 47072 | #N/A | #N/A | #N/A | #N/A | #N/A | #N/A
0 |  | #VALUE! | #VALUE! | 0 | 0 | 0 | 2584 | 47073 | #N/A | #N/A | #N/A | #N/A | #N/A | #N/A
0 |  | #VALUE! | #VALUE! | 0 | 0 | 0 | 2585 | 47074 | #N/A | #N/A | #N/A | #N/A | #N/A | #N/A
0 |  | #VALUE! | #VALUE! | 0 | 0 | 0 | 2586 | 47075 | #N/A | #N/A | #N/A | #N/A | #N/A | #N/A
0 |  | #VALUE! | #VALUE! | 0 | 0 | 0 | 2587 | 47076 | #N/A | #N/A | #N/A | #N/A | #N/A | #N/A
0 |  | #VALUE! | #VALUE! | 0 | 0 | 0 | 2588 | 47077 | #N/A | #N/A | #N/A | #N/A | #N/A | #N/A
0 |  | #VALUE! | #VALUE! | 0 | 0 | 0 | 2589 | 47078 | #N/A | #N/A | #N/A | #N/A | #N/A | #N/A
0 |  | #VALUE! | #VALUE! | 0 | 0 | 0 | 2590 | 47079 | #N/A | #N/A | #N/A | #N/A | #N/A | #N/A
0 |  | #VALUE! | #VALUE! | 0 | 0 | 0 | 2591 | 47080 | #N/A | #N/A | #N/A | #N/A | #N/A | #N/A
0 |  | #VALUE! | #VALUE! | 0 | 0 | 0 | 2592 | 47081 | #N/A | #N/A | #N/A | #N/A | #N/A | #N/A
0 |  | #VALUE! | #VALUE! | 0 | 0 | 0 | 2593 | 47082 | #N/A | #N/A | #N/A | #N/A | #N/A | #N/A
0 |  | #VALUE! | #VALUE! | 0 | 0 | 0 | 2594 | 47083 | #N/A | #N/A | #N/A | #N/A | #N/A | #N/A
0 |  | #VALUE! | #VALUE! | 0 | 0 | 0 | 2595 | 47084 | #N/A | #N/A | #N/A | #N/A | #N/A | #N/A
0 |  | #VALUE! | #VALUE! | 0 | 0 | 0 | 2596 | 47085 | #N/A | #N/A | #N/A | #N/A | #N/A | #N/A
0 |  | #VALUE! | #VALUE! | 0 | 0 | 0 | 2597 | 47086 | #N/A | #N/A | #N/A | #N/A | #N/A | #N/A
0 |  | #VALUE! | #VALUE! | 0 | 0 | 0 | 2598 | 47087 | #N/A | #N/A | #N/A | #N/A | #N/A | #N/A
0 |  | #VALUE! | #VALUE! | 0 | 0 | 0 | 2599 | 47088 | #N/A | #N/A | #N/A | #N/A | #N/A | #N/A
0 |  | #VALUE! | #VALUE! | 0 | 0 | 0 | 2600 | 47089 | #N/A | #N/A | #N/A | #N/A | #N/A | #N/A
0 |  | #VALUE! | #VALUE! | 0 | 0 | 0 | 2601 | 47090 | #N/A | #N/A | #N/A | #N/A | #N/A | #N/A
0 |  | #VALUE! | #VALUE! | 0 | 0 | 0 | 2602 | 47091 | #N/A | #N/A | #N/A | #N/A | #N/A | #N/A
0 |  | #VALUE! | #VALUE! | 0 | 0 | 0 | 2603 | 47092 | #N/A | #N/A | #N/A | #N/A | #N/A | #N/A
0 |  | #VALUE! | #VALUE! | 0 | 0 | 0 | 2604 | 47093 | #N/A | #N/A | #N/A | #N/A | #N/A | #N/A
0 |  | #VALUE! | #VALUE! | 0 | 0 | 0 | 2605 | 47094 | #N/A | #N/A | #N/A | #N/A | #N/A | #N/A
0 |  | #VALUE! | #VALUE! | 0 | 0 | 0 | 2606 | 47095 | #N/A | #N/A | #N/A | #N/A | #N/A | #N/A
0 |  | #VALUE! | #VALUE! | 0 | 0 | 0 | 2607 | 47096 | #N/A | #N/A | #N/A | #N/A | #N/A | #N/A
0 |  | #VALUE! | #VALUE! | 0 | 0 | 0 | 2608 | 47097 | #N/A | #N/A | #N/A | #N/A | #N/A | #N/A
0 |  | #VALUE! | #VALUE! | 0 | 0 | 0 | 2609 | 47098 | #N/A | #N/A | #N/A | #N/A | #N/A | #N/A
0 |  | #VALUE! | #VALUE! | 0 | 0 | 0 | 2610 | 47099 | #N/A | #N/A | #N/A | #N/A | #N/A | #N/A
0 |  | #VALUE! | #VALUE! | 0 | 0 | 0 | 2611 | 47100 | #N/A | #N/A | #N/A | #N/A | #N/A | #N/A
0 |  | #VALUE! | #VALUE! | 0 | 0 | 0 | 2612 | 47101 | #N/A | #N/A | #N/A | #N/A | #N/A | #N/A
0 |  | #VALUE! | #VALUE! | 0 | 0 | 0 | 2613 | 47102 | #N/A | #N/A | #N/A | #N/A | #N/A | #N/A
0 |  | #VALUE! | #VALUE! | 0 | 0 | 0 | 2614 | 47103 | #N/A | #N/A | #N/A | #N/A | #N/A | #N/A
0 |  | #VALUE! | #VALUE! | 0 | 0 | 0 | 2615 | 47104 | #N/A | #N/A | #N/A | #N/A | #N/A | #N/A
0 |  | #VALUE! | #VALUE! | 0 | 0 | 0 | 2616 | 47105 | #N/A | #N/A | #N/A | #N/A | #N/A | #N/A
0 |  | #VALUE! | #VALUE! | 0 | 0 | 0 | 2617 | 47106 | #N/A | #N/A | #N/A | #N/A | #N/A | #N/A
0 |  | #VALUE! | #VALUE! | 0 | 0 | 0 | 2618 | 47107 | #N/A | #N/A | #N/A | #N/A | #N/A | #N/A
0 |  | #VALUE! | #VALUE! | 0 | 0 | 0 | 2619 | 47108 | #N/A | #N/A | #N/A | #N/A | #N/A | #N/A
0 |  | #VALUE! | #VALUE! | 0 | 0 | 0 | 2620 | 47109 | #N/A | #N/A | #N/A | #N/A | #N/A | #N/A
0 |  | #VALUE! | #VALUE! | 0 | 0 | 0 | 2621 | 47110 | #N/A | #N/A | #N/A | #N/A | #N/A | #N/A
0 |  | #VALUE! | #VALUE! | 0 | 0 | 0 | 2622 | 47111 | #N/A | #N/A | #N/A | #N/A | #N/A | #N/A
0 |  | #VALUE! | #VALUE! | 0 | 0 | 0 | 2623 | 47112 | #N/A | #N/A | #N/A | #N/A | #N/A | #N/A
0 |  | #VALUE! | #VALUE! | 0 | 0 | 0 | 2624 | 47113 | #N/A | #N/A | #N/A | #N/A | #N/A | #N/A
0 |  | #VALUE! | #VALUE! | 0 | 0 | 0 | 2625 | 47114 | #N/A | #N/A | #N/A | #N/A | #N/A | #N/A
0 |  | #VALUE! | #VALUE! | 0 | 0 | 0 | 2626 | 47115 | #N/A | #N/A | #N/A | #N/A | #N/A | #N/A
0 |  | #VALUE! | #VALUE! | 0 | 0 | 0 | 2627 | 47116 | #N/A | #N/A | #N/A | #N/A | #N/A | #N/A
0 |  | #VALUE! | #VALUE! | 0 | 0 | 0 | 2628 | 47117 | #N/A | #N/A | #N/A | #N/A | #N/A | #N/A
0 |  | #VALUE! | #VALUE! | 0 | 0 | 0 | 2629 | 47118 | #N/A | #N/A | #N/A | #N/A | #N/A | #N/A
0 |  | #VALUE! | #VALUE! | 0 | 0 | 0 | 2630 | 47119 | #N/A | #N/A | #N/A | #N/A | #N/A | #N/A
0 |  | #VALUE! | #VALUE! | 0 | 0 | 0 | 2631 | 47120 | #N/A | #N/A | #N/A | #N/A | #N/A | #N/A
0 |  | #VALUE! | #VALUE! | 0 | 0 | 0 | 2632 | 47121 | #N/A | #N/A | #N/A | #N/A | #N/A | #N/A
0 |  | #VALUE! | #VALUE! | 0 | 0 | 0 | 2633 | 47122 | #N/A | #N/A | #N/A | #N/A | #N/A | #N/A
0 |  | #VALUE! | #VALUE! | 0 | 0 | 0 | 2634 | 47123 | #N/A | #N/A | #N/A | #N/A | #N/A | #N/A
0 |  | #VALUE! | #VALUE! | 0 | 0 | 0 | 2635 | 47124 | #N/A | #N/A | #N/A | #N/A | #N/A | #N/A
0 |  | #VALUE! | #VALUE! | 0 | 0 | 0 | 2636 | 47125 | #N/A | #N/A | #N/A | #N/A | #N/A | #N/A
0 |  | #VALUE! | #VALUE! | 0 | 0 | 0 | 2637 | 47126 | #N/A | #N/A | #N/A | #N/A | #N/A | #N/A
0 |  | #VALUE! | #VALUE! | 0 | 0 | 0 | 2638 | 47127 | #N/A | #N/A | #N/A | #N/A | #N/A | #N/A
0 |  | #VALUE! | #VALUE! | 0 | 0 | 0 | 2639 | 47128 | #N/A | #N/A | #N/A | #N/A | #N/A | #N/A
0 |  | #VALUE! | #VALUE! | 0 | 0 | 0 | 2640 | 47129 | #N/A | #N/A | #N/A | #N/A | #N/A | #N/A
0 |  | #VALUE! | #VALUE! | 0 | 0 | 0 | 2641 | 47130 | #N/A | #N/A | #N/A | #N/A | #N/A | #N/A
0 |  | #VALUE! | #VALUE! | 0 | 0 | 0 | 2642 | 47131 | #N/A | #N/A | #N/A | #N/A | #N/A | #N/A
0 |  | #VALUE! | #VALUE! | 0 | 0 | 0 | 2643 | 47132 | #N/A | #N/A | #N/A | #N/A | #N/A | #N/A
0 |  | #VALUE! | #VALUE! | 0 | 0 | 0 | 2644 | 47133 | #N/A | #N/A | #N/A | #N/A | #N/A | #N/A
0 |  | #VALUE! | #VALUE! | 0 | 0 | 0 | 2645 | 47134 | #N/A | #N/A | #N/A | #N/A | #N/A | #N/A
0 |  | #VALUE! | #VALUE! | 0 | 0 | 0 | 2646 | 47135 | #N/A | #N/A | #N/A | #N/A | #N/A | #N/A
0 |  | #VALUE! | #VALUE! | 0 | 0 | 0 | 2647 | 47136 | #N/A | #N/A | #N/A | #N/A | #N/A | #N/A
0 |  | #VALUE! | #VALUE! | 0 | 0 | 0 | 2648 | 47137 | #N/A | #N/A | #N/A | #N/A | #N/A | #N/A
0 |  | #VALUE! | #VALUE! | 0 | 0 | 0 | 2649 | 47138 | #N/A | #N/A | #N/A | #N/A | #N/A | #N/A
0 |  | #VALUE! | #VALUE! | 0 | 0 | 0 | 2650 | 47139 | #N/A | #N/A | #N/A | #N/A | #N/A | #N/A
0 |  | #VALUE! | #VALUE! | 0 | 0 | 0 | 2651 | 47140 | #N/A | #N/A | #N/A | #N/A | #N/A | #N/A
0 |  | #VALUE! | #VALUE! | 0 | 0 | 0 | 2652 | 47141 | #N/A | #N/A | #N/A | #N/A | #N/A | #N/A
0 |  | #VALUE! | #VALUE! | 0 | 0 | 0 | 2653 | 47142 | #N/A | #N/A | #N/A | #N/A | #N/A | #N/A
0 |  | #VALUE! | #VALUE! | 0 | 0 | 0 | 2654 | 47143 | #N/A | #N/A | #N/A | #N/A | #N/A | #N/A
0 |  | #VALUE! | #VALUE! | 0 | 0 | 0 | 2655 | 47144 | #N/A | #N/A | #N/A | #N/A | #N/A | #N/A
0 |  | #VALUE! | #VALUE! | 0 | 0 | 0 | 2656 | 47145 | #N/A | #N/A | #N/A | #N/A | #N/A | #N/A
0 |  | #VALUE! | #VALUE! | 0 | 0 | 0 | 2657 | 47146 | #N/A | #N/A | #N/A | #N/A | #N/A | #N/A
0 |  | #VALUE! | #VALUE! | 0 | 0 | 0 | 2658 | 47147 | #N/A | #N/A | #N/A | #N/A | #N/A | #N/A
0 |  | #VALUE! | #VALUE! | 0 | 0 | 0 | 2659 | 47148 | #N/A | #N/A | #N/A | #N/A | #N/A | #N/A
0 |  | #VALUE! | #VALUE! | 0 | 0 | 0 | 2660 | 47149 | #N/A | #N/A | #N/A | #N/A | #N/A | #N/A
0 |  | #VALUE! | #VALUE! | 0 | 0 | 0 | 2661 | 47150 | #N/A | #N/A | #N/A | #N/A | #N/A | #N/A
0 |  | #VALUE! | #VALUE! | 0 | 0 | 0 | 2662 | 47151 | #N/A | #N/A | #N/A | #N/A | #N/A | #N/A
0 |  | #VALUE! | #VALUE! | 0 | 0 | 0 | 2663 | 47152 | #N/A | #N/A | #N/A | #N/A | #N/A | #N/A
0 |  | #VALUE! | #VALUE! | 0 | 0 | 0 | 2664 | 47153 | #N/A | #N/A | #N/A | #N/A | #N/A | #N/A
0 |  | #VALUE! | #VALUE! | 0 | 0 | 0 | 2665 | 47154 | #N/A | #N/A | #N/A | #N/A | #N/A | #N/A
0 |  | #VALUE! | #VALUE! | 0 | 0 | 0 | 2666 | 47155 | #N/A | #N/A | #N/A | #N/A | #N/A | #N/A
0 |  | #VALUE! | #VALUE! | 0 | 0 | 0 | 2667 | 47156 | #N/A | #N/A | #N/A | #N/A | #N/A | #N/A
0 |  | #VALUE! | #VALUE! | 0 | 0 | 0 | 2668 | 47157 | #N/A | #N/A | #N/A | #N/A | #N/A | #N/A
0 |  | #VALUE! | #VALUE! | 0 | 0 | 0 | 2669 | 47158 | #N/A | #N/A | #N/A | #N/A | #N/A | #N/A
0 |  | #VALUE! | #VALUE! | 0 | 0 | 0 | 2670 | 47159 | #N/A | #N/A | #N/A | #N/A | #N/A | #N/A
0 |  | #VALUE! | #VALUE! | 0 | 0 | 0 | 2671 | 47160 | #N/A | #N/A | #N/A | #N/A | #N/A | #N/A
0 |  | #VALUE! | #VALUE! | 0 | 0 | 0 | 2672 | 47161 | #N/A | #N/A | #N/A | #N/A | #N/A | #N/A
0 |  | #VALUE! | #VALUE! | 0 | 0 | 0 | 2673 | 47162 | #N/A | #N/A | #N/A | #N/A | #N/A | #N/A
0 |  | #VALUE! | #VALUE! | 0 | 0 | 0 | 2674 | 47163 | #N/A | #N/A | #N/A | #N/A | #N/A | #N/A
0 |  | #VALUE! | #VALUE! | 0 | 0 | 0 | 2675 | 47164 | #N/A | #N/A | #N/A | #N/A | #N/A | #N/A
0 |  | #VALUE! | #VALUE! | 0 | 0 | 0 | 2676 | 47165 | #N/A | #N/A | #N/A | #N/A | #N/A | #N/A
0 |  | #VALUE! | #VALUE! | 0 | 0 | 0 | 2677 | 47166 | #N/A | #N/A | #N/A | #N/A | #N/A | #N/A
0 |  | #VALUE! | #VALUE! | 0 | 0 | 0 | 2678 | 47167 | #N/A | #N/A | #N/A | #N/A | #N/A | #N/A
0 |  | #VALUE! | #VALUE! | 0 | 0 | 0 | 2679 | 47168 | #N/A | #N/A | #N/A | #N/A | #N/A | #N/A
0 |  | #VALUE! | #VALUE! | 0 | 0 | 0 | 2680 | 47169 | #N/A | #N/A | #N/A | #N/A | #N/A | #N/A
0 |  | #VALUE! | #VALUE! | 0 | 0 | 0 | 2681 | 47170 | #N/A | #N/A | #N/A | #N/A | #N/A | #N/A
0 |  | #VALUE! | #VALUE! | 0 | 0 | 0 | 2682 | 47171 | #N/A | #N/A | #N/A | #N/A | #N/A | #N/A
0 |  | #VALUE! | #VALUE! | 0 | 0 | 0 | 2683 | 47172 | #N/A | #N/A | #N/A | #N/A | #N/A | #N/A
0 |  | #VALUE! | #VALUE! | 0 | 0 | 0 | 2684 | 47173 | #N/A | #N/A | #N/A | #N/A | #N/A | #N/A
0 |  | #VALUE! | #VALUE! | 0 | 0 | 0 | 2685 | 47174 | #N/A | #N/A | #N/A | #N/A | #N/A | #N/A
0 |  | #VALUE! | #VALUE! | 0 | 0 | 0 | 2686 | 47175 | #N/A | #N/A | #N/A | #N/A | #N/A | #N/A
0 |  | #VALUE! | #VALUE! | 0 | 0 | 0 | 2687 | 47176 | #N/A | #N/A | #N/A | #N/A | #N/A | #N/A
0 |  | #VALUE! | #VALUE! | 0 | 0 | 0 | 2688 | 47177 | #N/A | #N/A | #N/A | #N/A | #N/A | #N/A
0 |  | #VALUE! | #VALUE! | 0 | 0 | 0 | 2689 | 47178 | #N/A | #N/A | #N/A | #N/A | #N/A | #N/A
0 |  | #VALUE! | #VALUE! | 0 | 0 | 0 | 2690 | 47179 | #N/A | #N/A | #N/A | #N/A | #N/A | #N/A
0 |  | #VALUE! | #VALUE! | 0 | 0 | 0 | 2691 | 47180 | #N/A | #N/A | #N/A | #N/A | #N/A | #N/A
0 |  | #VALUE! | #VALUE! | 0 | 0 | 0 | 2692 | 47181 | #N/A | #N/A | #N/A | #N/A | #N/A | #N/A
0 |  | #VALUE! | #VALUE! | 0 | 0 | 0 | 2693 | 47182 | #N/A | #N/A | #N/A | #N/A | #N/A | #N/A
0 |  | #VALUE! | #VALUE! | 0 | 0 | 0 | 2694 | 47183 | #N/A | #N/A | #N/A | #N/A | #N/A | #N/A
0 |  | #VALUE! | #VALUE! | 0 | 0 | 0 | 2695 | 47184 | #N/A | #N/A | #N/A | #N/A | #N/A | #N/A
0 |  | #VALUE! | #VALUE! | 0 | 0 | 0 | 2696 | 47185 | #N/A | #N/A | #N/A | #N/A | #N/A | #N/A
0 |  | #VALUE! | #VALUE! | 0 | 0 | 0 | 2697 | 47186 | #N/A | #N/A | #N/A | #N/A | #N/A | #N/A
0 |  | #VALUE! | #VALUE! | 0 | 0 | 0 | 2698 | 47187 | #N/A | #N/A | #N/A | #N/A | #N/A | #N/A
0 |  | #VALUE! | #VALUE! | 0 | 0 | 0 | 2699 | 47188 | #N/A | #N/A | #N/A | #N/A | #N/A | #N/A
0 |  | #VALUE! | #VALUE! | 0 | 0 | 0 | 2700 | 47189 | #N/A | #N/A | #N/A | #N/A | #N/A | #N/A
0 |  | #VALUE! | #VALUE! | 0 | 0 | 0 | 2701 | 47190 | #N/A | #N/A | #N/A | #N/A | #N/A | #N/A
0 |  | #VALUE! | #VALUE! | 0 | 0 | 0 | 2702 | 47191 | #N/A | #N/A | #N/A | #N/A | #N/A | #N/A
0 |  | #VALUE! | #VALUE! | 0 | 0 | 0 | 2703 | 47192 | #N/A | #N/A | #N/A | #N/A | #N/A | #N/A
0 |  | #VALUE! | #VALUE! | 0 | 0 | 0 | 2704 | 47193 | #N/A | #N/A | #N/A | #N/A | #N/A | #N/A
0 |  | #VALUE! | #VALUE! | 0 | 0 | 0 | 2705 | 47194 | #N/A | #N/A | #N/A | #N/A | #N/A | #N/A
0 |  | #VALUE! | #VALUE! | 0 | 0 | 0 | 2706 | 47195 | #N/A | #N/A | #N/A | #N/A | #N/A | #N/A
0 |  | #VALUE! | #VALUE! | 0 | 0 | 0 | 2707 | 47196 | #N/A | #N/A | #N/A | #N/A | #N/A | #N/A
0 |  | #VALUE! | #VALUE! | 0 | 0 | 0 | 2708 | 47197 | #N/A | #N/A | #N/A | #N/A | #N/A | #N/A
0 |  | #VALUE! | #VALUE! | 0 | 0 | 0 | 2709 | 47198 | #N/A | #N/A | #N/A | #N/A | #N/A | #N/A
0 |  | #VALUE! | #VALUE! | 0 | 0 | 0 | 2710 | 47199 | #N/A | #N/A | #N/A | #N/A | #N/A | #N/A
0 |  | #VALUE! | #VALUE! | 0 | 0 | 0 | 2711 | 47200 | #N/A | #N/A | #N/A | #N/A | #N/A | #N/A
0 |  | #VALUE! | #VALUE! | 0 | 0 | 0 | 2712 | 47201 | #N/A | #N/A | #N/A | #N/A | #N/A | #N/A
0 |  | #VALUE! | #VALUE! | 0 | 0 | 0 | 2713 | 47202 | #N/A | #N/A | #N/A | #N/A | #N/A | #N/A
0 |  | #VALUE! | #VALUE! | 0 | 0 | 0 | 2714 | 47203 | #N/A | #N/A | #N/A | #N/A | #N/A | #N/A
0 |  | #VALUE! | #VALUE! | 0 | 0 | 0 | 2715 | 47204 | #N/A | #N/A | #N/A | #N/A | #N/A | #N/A
0 |  | #VALUE! | #VALUE! | 0 | 0 | 0 | 2716 | 47205 | #N/A | #N/A | #N/A | #N/A | #N/A | #N/A
0 |  | #VALUE! | #VALUE! | 0 | 0 | 0 | 2717 | 47206 | #N/A | #N/A | #N/A | #N/A | #N/A | #N/A
0 |  | #VALUE! | #VALUE! | 0 | 0 | 0 | 2718 | 47207 | #N/A | #N/A | #N/A | #N/A | #N/A | #N/A
0 |  | #VALUE! | #VALUE! | 0 | 0 | 0 | 2719 | 47208 | #N/A | #N/A | #N/A | #N/A | #N/A | #N/A
0 |  | #VALUE! | #VALUE! | 0 | 0 | 0 | 2720 | 47209 | #N/A | #N/A | #N/A | #N/A | #N/A | #N/A
0 |  | #VALUE! | #VALUE! | 0 | 0 | 0 | 2721 | 47210 | #N/A | #N/A | #N/A | #N/A | #N/A | #N/A
0 |  | #VALUE! | #VALUE! | 0 | 0 | 0 | 2722 | 47211 | #N/A | #N/A | #N/A | #N/A | #N/A | #N/A
0 |  | #VALUE! | #VALUE! | 0 | 0 | 0 | 2723 | 47212 | #N/A | #N/A | #N/A | #N/A | #N/A | #N/A
0 |  | #VALUE! | #VALUE! | 0 | 0 | 0 | 2724 | 47213 | #N/A | #N/A | #N/A | #N/A | #N/A | #N/A
0 |  | #VALUE! | #VALUE! | 0 | 0 | 0 | 2725 | 47214 | #N/A | #N/A | #N/A | #N/A | #N/A | #N/A
0 |  | #VALUE! | #VALUE! | 0 | 0 | 0 | 2726 | 47215 | #N/A | #N/A | #N/A | #N/A | #N/A | #N/A
0 |  | #VALUE! | #VALUE! | 0 | 0 | 0 | 2727 | 47216 | #N/A | #N/A | #N/A | #N/A | #N/A | #N/A
0 |  | #VALUE! | #VALUE! | 0 | 0 | 0 | 2728 | 47217 | #N/A | #N/A | #N/A | #N/A | #N/A | #N/A
0 |  | #VALUE! | #VALUE! | 0 | 0 | 0 | 2729 | 47218 | #N/A | #N/A | #N/A | #N/A | #N/A | #N/A
0 |  | #VALUE! | #VALUE! | 0 | 0 | 0 | 2730 | 47219 | #N/A | #N/A | #N/A | #N/A | #N/A | #N/A
0 |  | #VALUE! | #VALUE! | 0 | 0 | 0 | 2731 | 47220 | #N/A | #N/A | #N/A | #N/A | #N/A | #N/A
0 |  | #VALUE! | #VALUE! | 0 | 0 | 0 | 2732 | 47221 | #N/A | #N/A | #N/A | #N/A | #N/A | #N/A
0 |  | #VALUE! | #VALUE! | 0 | 0 | 0 | 2733 | 47222 | #N/A | #N/A | #N/A | #N/A | #N/A | #N/A
0 |  | #VALUE! | #VALUE! | 0 | 0 | 0 | 2734 | 47223 | #N/A | #N/A | #N/A | #N/A | #N/A | #N/A
0 |  | #VALUE! | #VALUE! | 0 | 0 | 0 | 2735 | 47224 | #N/A | #N/A | #N/A | #N/A | #N/A | #N/A
0 |  | #VALUE! | #VALUE! | 0 | 0 | 0 | 2736 | 47225 | #N/A | #N/A | #N/A | #N/A | #N/A | #N/A
0 |  | #VALUE! | #VALUE! | 0 | 0 | 0 | 2737 | 47226 | #N/A | #N/A | #N/A | #N/A | #N/A | #N/A
0 |  | #VALUE! | #VALUE! | 0 | 0 | 0 | 2738 | 47227 | #N/A | #N/A | #N/A | #N/A | #N/A | #N/A
0 |  | #VALUE! | #VALUE! | 0 | 0 | 0 | 2739 | 47228 | #N/A | #N/A | #N/A | #N/A | #N/A | #N/A
0 |  | #VALUE! | #VALUE! | 0 | 0 | 0 | 2740 | 47229 | #N/A | #N/A | #N/A | #N/A | #N/A | #N/A
0 |  | #VALUE! | #VALUE! | 0 | 0 | 0 | 2741 | 47230 | #N/A | #N/A | #N/A | #N/A | #N/A | #N/A
0 |  | #VALUE! | #VALUE! | 0 | 0 | 0 | 2742 | 47231 | #N/A | #N/A | #N/A | #N/A | #N/A | #N/A
0 |  | #VALUE! | #VALUE! | 0 | 0 | 0 | 2743 | 47232 | #N/A | #N/A | #N/A | #N/A | #N/A | #N/A
0 |  | #VALUE! | #VALUE! | 0 | 0 | 0 | 2744 | 47233 | #N/A | #N/A | #N/A | #N/A | #N/A | #N/A
0 |  | #VALUE! | #VALUE! | 0 | 0 | 0 | 2745 | 47234 | #N/A | #N/A | #N/A | #N/A | #N/A | #N/A
0 |  | #VALUE! | #VALUE! | 0 | 0 | 0 | 2746 | 47235 | #N/A | #N/A | #N/A | #N/A | #N/A | #N/A
0 |  | #VALUE! | #VALUE! | 0 | 0 | 0 | 2747 | 47236 | #N/A | #N/A | #N/A | #N/A | #N/A | #N/A
0 |  | #VALUE! | #VALUE! | 0 | 0 | 0 | 2748 | 47237 | #N/A | #N/A | #N/A | #N/A | #N/A | #N/A
0 |  | #VALUE! | #VALUE! | 0 | 0 | 0 | 2749 | 47238 | #N/A | #N/A | #N/A | #N/A | #N/A | #N/A
0 |  | #VALUE! | #VALUE! | 0 | 0 | 0 | 2750 | 47239 | #N/A | #N/A | #N/A | #N/A | #N/A | #N/A
0 |  | #VALUE! | #VALUE! | 0 | 0 | 0 | 2751 | 47240 | #N/A | #N/A | #N/A | #N/A | #N/A | #N/A
0 |  | #VALUE! | #VALUE! | 0 | 0 | 0 | 2752 | 47241 | #N/A | #N/A | #N/A | #N/A | #N/A | #N/A
0 |  | #VALUE! | #VALUE! | 0 | 0 | 0 | 2753 | 47242 | #N/A | #N/A | #N/A | #N/A | #N/A | #N/A
0 |  | #VALUE! | #VALUE! | 0 | 0 | 0 | 2754 | 47243 | #N/A | #N/A | #N/A | #N/A | #N/A | #N/A
0 |  | #VALUE! | #VALUE! | 0 | 0 | 0 | 2755 | 47244 | #N/A | #N/A | #N/A | #N/A | #N/A | #N/A
0 |  | #VALUE! | #VALUE! | 0 | 0 | 0 | 2756 | 47245 | #N/A | #N/A | #N/A | #N/A | #N/A | #N/A
0 |  | #VALUE! | #VALUE! | 0 | 0 | 0 | 2757 | 47246 | #N/A | #N/A | #N/A | #N/A | #N/A | #N/A
0 |  | #VALUE! | #VALUE! | 0 | 0 | 0 | 2758 | 47247 | #N/A | #N/A | #N/A | #N/A | #N/A | #N/A
0 |  | #VALUE! | #VALUE! | 0 | 0 | 0 | 2759 | 47248 | #N/A | #N/A | #N/A | #N/A | #N/A | #N/A
0 |  | #VALUE! | #VALUE! | 0 | 0 | 0 | 2760 | 47249 | #N/A | #N/A | #N/A | #N/A | #N/A | #N/A
0 |  | #VALUE! | #VALUE! | 0 | 0 | 0 | 2761 | 47250 | #N/A | #N/A | #N/A | #N/A | #N/A | #N/A
0 |  | #VALUE! | #VALUE! | 0 | 0 | 0 | 2762 | 47251 | #N/A | #N/A | #N/A | #N/A | #N/A | #N/A
0 |  | #VALUE! | #VALUE! | 0 | 0 | 0 | 2763 | 47252 | #N/A | #N/A | #N/A | #N/A | #N/A | #N/A
0 |  | #VALUE! | #VALUE! | 0 | 0 | 0 | 2764 | 47253 | #N/A | #N/A | #N/A | #N/A | #N/A | #N/A
0 |  | #VALUE! | #VALUE! | 0 | 0 | 0 | 2765 | 47254 | #N/A | #N/A | #N/A | #N/A | #N/A | #N/A
0 |  | #VALUE! | #VALUE! | 0 | 0 | 0 | 2766 | 47255 | #N/A | #N/A | #N/A | #N/A | #N/A | #N/A
0 |  | #VALUE! | #VALUE! | 0 | 0 | 0 | 2767 | 47256 | #N/A | #N/A | #N/A | #N/A | #N/A | #N/A
0 |  | #VALUE! | #VALUE! | 0 | 0 | 0 | 2768 | 47257 | #N/A | #N/A | #N/A | #N/A | #N/A | #N/A
0 |  | #VALUE! | #VALUE! | 0 | 0 | 0 | 2769 | 47258 | #N/A | #N/A | #N/A | #N/A | #N/A | #N/A
0 |  | #VALUE! | #VALUE! | 0 | 0 | 0 | 2770 | 47259 | #N/A | #N/A | #N/A | #N/A | #N/A | #N/A
0 |  | #VALUE! | #VALUE! | 0 | 0 | 0 | 2771 | 47260 | #N/A | #N/A | #N/A | #N/A | #N/A | #N/A
0 |  | #VALUE! | #VALUE! | 0 | 0 | 0 | 2772 | 47261 | #N/A | #N/A | #N/A | #N/A | #N/A | #N/A
0 |  | #VALUE! | #VALUE! | 0 | 0 | 0 | 2773 | 47262 | #N/A | #N/A | #N/A | #N/A | #N/A | #N/A
0 |  | #VALUE! | #VALUE! | 0 | 0 | 0 | 2774 | 47263 | #N/A | #N/A | #N/A | #N/A | #N/A | #N/A
0 |  | #VALUE! | #VALUE! | 0 | 0 | 0 | 2775 | 47264 | #N/A | #N/A | #N/A | #N/A | #N/A | #N/A
0 |  | #VALUE! | #VALUE! | 0 | 0 | 0 | 2776 | 47265 | #N/A | #N/A | #N/A | #N/A | #N/A | #N/A
0 |  | #VALUE! | #VALUE! | 0 | 0 | 0 | 2777 | 47266 | #N/A | #N/A | #N/A | #N/A | #N/A | #N/A
0 |  | #VALUE! | #VALUE! | 0 | 0 | 0 | 2778 | 47267 | #N/A | #N/A | #N/A | #N/A | #N/A | #N/A
0 |  | #VALUE! | #VALUE! | 0 | 0 | 0 | 2779 | 47268 | #N/A | #N/A | #N/A | #N/A | #N/A | #N/A
0 |  | #VALUE! | #VALUE! | 0 | 0 | 0 | 2780 | 47269 | #N/A | #N/A | #N/A | #N/A | #N/A | #N/A
0 |  | #VALUE! | #VALUE! | 0 | 0 | 0 | 2781 | 47270 | #N/A | #N/A | #N/A | #N/A | #N/A | #N/A
0 |  | #VALUE! | #VALUE! | 0 | 0 | 0 | 2782 | 47271 | #N/A | #N/A | #N/A | #N/A | #N/A | #N/A
0 |  | #VALUE! | #VALUE! | 0 | 0 | 0 | 2783 | 47272 | #N/A | #N/A | #N/A | #N/A | #N/A | #N/A
0 |  | #VALUE! | #VALUE! | 0 | 0 | 0 | 2784 | 47273 | #N/A | #N/A | #N/A | #N/A | #N/A | #N/A
0 |  | #VALUE! | #VALUE! | 0 | 0 | 0 | 2785 | 47274 | #N/A | #N/A | #N/A | #N/A | #N/A | #N/A
0 |  | #VALUE! | #VALUE! | 0 | 0 | 0 | 2786 | 47275 | #N/A | #N/A | #N/A | #N/A | #N/A | #N/A
0 |  | #VALUE! | #VALUE! | 0 | 0 | 0 | 2787 | 47276 | #N/A | #N/A | #N/A | #N/A | #N/A | #N/A
0 |  | #VALUE! | #VALUE! | 0 | 0 | 0 | 2788 | 47277 | #N/A | #N/A | #N/A | #N/A | #N/A | #N/A
0 |  | #VALUE! | #VALUE! | 0 | 0 | 0 | 2789 | 47278 | #N/A | #N/A | #N/A | #N/A | #N/A | #N/A
0 |  | #VALUE! | #VALUE! | 0 | 0 | 0 | 2790 | 47279 | #N/A | #N/A | #N/A | #N/A | #N/A | #N/A
0 |  | #VALUE! | #VALUE! | 0 | 0 | 0 | 2791 | 47280 | #N/A | #N/A | #N/A | #N/A | #N/A | #N/A
0 |  | #VALUE! | #VALUE! | 0 | 0 | 0 | 2792 | 47281 | #N/A | #N/A | #N/A | #N/A | #N/A | #N/A
0 |  | #VALUE! | #VALUE! | 0 | 0 | 0 | 2793 | 47282 | #N/A | #N/A | #N/A | #N/A | #N/A | #N/A
0 |  | #VALUE! | #VALUE! | 0 | 0 | 0 | 2794 | 47283 | #N/A | #N/A | #N/A | #N/A | #N/A | #N/A
0 |  | #VALUE! | #VALUE! | 0 | 0 | 0 | 2795 | 47284 | #N/A | #N/A | #N/A | #N/A | #N/A | #N/A
0 |  | #VALUE! | #VALUE! | 0 | 0 | 0 | 2796 | 47285 | #N/A | #N/A | #N/A | #N/A | #N/A | #N/A
0 |  | #VALUE! | #VALUE! | 0 | 0 | 0 | 2797 | 47286 | #N/A | #N/A | #N/A | #N/A | #N/A | #N/A
0 |  | #VALUE! | #VALUE! | 0 | 0 | 0 | 2798 | 47287 | #N/A | #N/A | #N/A | #N/A | #N/A | #N/A
0 |  | #VALUE! | #VALUE! | 0 | 0 | 0 | 2799 | 47288 | #N/A | #N/A | #N/A | #N/A | #N/A | #N/A
0 |  | #VALUE! | #VALUE! | 0 | 0 | 0 | 2800 | 47289 | #N/A | #N/A | #N/A | #N/A | #N/A | #N/A
0 |  | #VALUE! | #VALUE! | 0 | 0 | 0 | 2801 | 47290 | #N/A | #N/A | #N/A | #N/A | #N/A | #N/A
0 |  | #VALUE! | #VALUE! | 0 | 0 | 0 | 2802 | 47291 | #N/A | #N/A | #N/A | #N/A | #N/A | #N/A
0 |  | #VALUE! | #VALUE! | 0 | 0 | 0 | 2803 | 47292 | #N/A | #N/A | #N/A | #N/A | #N/A | #N/A
0 |  | #VALUE! | #VALUE! | 0 | 0 | 0 | 2804 | 47293 | #N/A | #N/A | #N/A | #N/A | #N/A | #N/A
0 |  | #VALUE! | #VALUE! | 0 | 0 | 0 | 2805 | 47294 | #N/A | #N/A | #N/A | #N/A | #N/A | #N/A
0 |  | #VALUE! | #VALUE! | 0 | 0 | 0 | 2806 | 47295 | #N/A | #N/A | #N/A | #N/A | #N/A | #N/A
0 |  | #VALUE! | #VALUE! | 0 | 0 | 0 | 2807 | 47296 | #N/A | #N/A | #N/A | #N/A | #N/A | #N/A
0 |  | #VALUE! | #VALUE! | 0 | 0 | 0 | 2808 | 47297 | #N/A | #N/A | #N/A | #N/A | #N/A | #N/A
0 |  | #VALUE! | #VALUE! | 0 | 0 | 0 | 2809 | 47298 | #N/A | #N/A | #N/A | #N/A | #N/A | #N/A
0 |  | #VALUE! | #VALUE! | 0 | 0 | 0 | 2810 | 47299 | #N/A | #N/A | #N/A | #N/A | #N/A | #N/A
0 |  | #VALUE! | #VALUE! | 0 | 0 | 0 | 2811 | 47300 | #N/A | #N/A | #N/A | #N/A | #N/A | #N/A
0 |  | #VALUE! | #VALUE! | 0 | 0 | 0 | 2812 | 47301 | #N/A | #N/A | #N/A | #N/A | #N/A | #N/A
0 |  | #VALUE! | #VALUE! | 0 | 0 | 0 | 2813 | 47302 | #N/A | #N/A | #N/A | #N/A | #N/A | #N/A
0 |  | #VALUE! | #VALUE! | 0 | 0 | 0 | 2814 | 47303 | #N/A | #N/A | #N/A | #N/A | #N/A | #N/A
0 |  | #VALUE! | #VALUE! | 0 | 0 | 0 | 2815 | 47304 | #N/A | #N/A | #N/A | #N/A | #N/A | #N/A
0 |  | #VALUE! | #VALUE! | 0 | 0 | 0 | 2816 | 47305 | #N/A | #N/A | #N/A | #N/A | #N/A | #N/A
0 |  | #VALUE! | #VALUE! | 0 | 0 | 0 | 2817 | 47306 | #N/A | #N/A | #N/A | #N/A | #N/A | #N/A
0 |  | #VALUE! | #VALUE! | 0 | 0 | 0 | 2818 | 47307 | #N/A | #N/A | #N/A | #N/A | #N/A | #N/A
0 |  | #VALUE! | #VALUE! | 0 | 0 | 0 | 2819 | 47308 | #N/A | #N/A | #N/A | #N/A | #N/A | #N/A
0 |  | #VALUE! | #VALUE! | 0 | 0 | 0 | 2820 | 47309 | #N/A | #N/A | #N/A | #N/A | #N/A | #N/A
0 |  | #VALUE! | #VALUE! | 0 | 0 | 0 | 2821 | 47310 | #N/A | #N/A | #N/A | #N/A | #N/A | #N/A
0 |  | #VALUE! | #VALUE! | 0 | 0 | 0 | 2822 | 47311 | #N/A | #N/A | #N/A | #N/A | #N/A | #N/A
0 |  | #VALUE! | #VALUE! | 0 | 0 | 0 | 2823 | 47312 | #N/A | #N/A | #N/A | #N/A | #N/A | #N/A
0 |  | #VALUE! | #VALUE! | 0 | 0 | 0 | 2824 | 47313 | #N/A | #N/A | #N/A | #N/A | #N/A | #N/A
0 |  | #VALUE! | #VALUE! | 0 | 0 | 0 | 2825 | 47314 | #N/A | #N/A | #N/A | #N/A | #N/A | #N/A
0 |  | #VALUE! | #VALUE! | 0 | 0 | 0 | 2826 | 47315 | #N/A | #N/A | #N/A | #N/A | #N/A | #N/A
0 |  | #VALUE! | #VALUE! | 0 | 0 | 0 | 2827 | 47316 | #N/A | #N/A | #N/A | #N/A | #N/A | #N/A
0 |  | #VALUE! | #VALUE! | 0 | 0 | 0 | 2828 | 47317 | #N/A | #N/A | #N/A | #N/A | #N/A | #N/A
0 |  | #VALUE! | #VALUE! | 0 | 0 | 0 | 2829 | 47318 | #N/A | #N/A | #N/A | #N/A | #N/A | #N/A
0 |  | #VALUE! | #VALUE! | 0 | 0 | 0 | 2830 | 47319 | #N/A | #N/A | #N/A | #N/A | #N/A | #N/A
0 |  | #VALUE! | #VALUE! | 0 | 0 | 0 | 2831 | 47320 | #N/A | #N/A | #N/A | #N/A | #N/A | #N/A
0 |  | #VALUE! | #VALUE! | 0 | 0 | 0 | 2832 | 47321 | #N/A | #N/A | #N/A | #N/A | #N/A | #N/A
0 |  | #VALUE! | #VALUE! | 0 | 0 | 0 | 2833 | 47322 | #N/A | #N/A | #N/A | #N/A | #N/A | #N/A
0 |  | #VALUE! | #VALUE! | 0 | 0 | 0 | 2834 | 47323 | #N/A | #N/A | #N/A | #N/A | #N/A | #N/A
0 |  | #VALUE! | #VALUE! | 0 | 0 | 0 | 2835 | 47324 | #N/A | #N/A | #N/A | #N/A | #N/A | #N/A
0 |  | #VALUE! | #VALUE! | 0 | 0 | 0 | 2836 | 47325 | #N/A | #N/A | #N/A | #N/A | #N/A | #N/A
0 |  | #VALUE! | #VALUE! | 0 | 0 | 0 | 2837 | 47326 | #N/A | #N/A | #N/A | #N/A | #N/A | #N/A
0 |  | #VALUE! | #VALUE! | 0 | 0 | 0 | 2838 | 47327 | #N/A | #N/A | #N/A | #N/A | #N/A | #N/A
0 |  | #VALUE! | #VALUE! | 0 | 0 | 0 | 2839 | 47328 | #N/A | #N/A | #N/A | #N/A | #N/A | #N/A
0 |  | #VALUE! | #VALUE! | 0 | 0 | 0 | 2840 | 47329 | #N/A | #N/A | #N/A | #N/A | #N/A | #N/A
0 |  | #VALUE! | #VALUE! | 0 | 0 | 0 | 2841 | 47330 | #N/A | #N/A | #N/A | #N/A | #N/A | #N/A
0 |  | #VALUE! | #VALUE! | 0 | 0 | 0 | 2842 | 47331 | #N/A | #N/A | #N/A | #N/A | #N/A | #N/A
0 |  | #VALUE! | #VALUE! | 0 | 0 | 0 | 2843 | 47332 | #N/A | #N/A | #N/A | #N/A | #N/A | #N/A
0 |  | #VALUE! | #VALUE! | 0 | 0 | 0 | 2844 | 47333 | #N/A | #N/A | #N/A | #N/A | #N/A | #N/A
0 |  | #VALUE! | #VALUE! | 0 | 0 | 0 | 2845 | 47334 | #N/A | #N/A | #N/A | #N/A | #N/A | #N/A
0 |  | #VALUE! | #VALUE! | 0 | 0 | 0 | 2846 | 47335 | #N/A | #N/A | #N/A | #N/A | #N/A | #N/A
0 |  | #VALUE! | #VALUE! | 0 | 0 | 0 | 2847 | 47336 | #N/A | #N/A | #N/A | #N/A | #N/A | #N/A
0 |  | #VALUE! | #VALUE! | 0 | 0 | 0 | 2848 | 47337 | #N/A | #N/A | #N/A | #N/A | #N/A | #N/A
0 |  | #VALUE! | #VALUE! | 0 | 0 | 0 | 2849 | 47338 | #N/A | #N/A | #N/A | #N/A | #N/A | #N/A
0 |  | #VALUE! | #VALUE! | 0 | 0 | 0 | 2850 | 47339 | #N/A | #N/A | #N/A | #N/A | #N/A | #N/A
0 |  | #VALUE! | #VALUE! | 0 | 0 | 0 | 2851 | 47340 | #N/A | #N/A | #N/A | #N/A | #N/A | #N/A
0 |  | #VALUE! | #VALUE! | 0 | 0 | 0 | 2852 | 47341 | #N/A | #N/A | #N/A | #N/A | #N/A | #N/A
0 |  | #VALUE! | #VALUE! | 0 | 0 | 0 | 2853 | 47342 | #N/A | #N/A | #N/A | #N/A | #N/A | #N/A
0 |  | #VALUE! | #VALUE! | 0 | 0 | 0 | 2854 | 47343 | #N/A | #N/A | #N/A | #N/A | #N/A | #N/A
0 |  | #VALUE! | #VALUE! | 0 | 0 | 0 | 2855 | 47344 | #N/A | #N/A | #N/A | #N/A | #N/A | #N/A
0 |  | #VALUE! | #VALUE! | 0 | 0 | 0 | 2856 | 47345 | #N/A | #N/A | #N/A | #N/A | #N/A | #N/A
0 |  | #VALUE! | #VALUE! | 0 | 0 | 0 | 2857 | 47346 | #N/A | #N/A | #N/A | #N/A | #N/A | #N/A
0 |  | #VALUE! | #VALUE! | 0 | 0 | 0 | 2858 | 47347 | #N/A | #N/A | #N/A | #N/A | #N/A | #N/A
0 |  | #VALUE! | #VALUE! | 0 | 0 | 0 | 2859 | 47348 | #N/A | #N/A | #N/A | #N/A | #N/A | #N/A
0 |  | #VALUE! | #VALUE! | 0 | 0 | 0 | 2860 | 47349 | #N/A | #N/A | #N/A | #N/A | #N/A | #N/A
0 |  | #VALUE! | #VALUE! | 0 | 0 | 0 | 2861 | 47350 | #N/A | #N/A | #N/A | #N/A | #N/A | #N/A
0 |  | #VALUE! | #VALUE! | 0 | 0 | 0 | 2862 | 47351 | #N/A | #N/A | #N/A | #N/A | #N/A | #N/A
0 |  | #VALUE! | #VALUE! | 0 | 0 | 0 | 2863 | 47352 | #N/A | #N/A | #N/A | #N/A | #N/A | #N/A
0 |  | #VALUE! | #VALUE! | 0 | 0 | 0 | 2864 | 47353 | #N/A | #N/A | #N/A | #N/A | #N/A | #N/A
0 |  | #VALUE! | #VALUE! | 0 | 0 | 0 | 2865 | 47354 | #N/A | #N/A | #N/A | #N/A | #N/A | #N/A
0 |  | #VALUE! | #VALUE! | 0 | 0 | 0 | 2866 | 47355 | #N/A | #N/A | #N/A | #N/A | #N/A | #N/A
0 |  | #VALUE! | #VALUE! | 0 | 0 | 0 | 2867 | 47356 | #N/A | #N/A | #N/A | #N/A | #N/A | #N/A
0 |  | #VALUE! | #VALUE! | 0 | 0 | 0 | 2868 | 47357 | #N/A | #N/A | #N/A | #N/A | #N/A | #N/A
0 |  | #VALUE! | #VALUE! | 0 | 0 | 0 | 2869 | 47358 | #N/A | #N/A | #N/A | #N/A | #N/A | #N/A
0 |  | #VALUE! | #VALUE! | 0 | 0 | 0 | 2870 | 47359 | #N/A | #N/A | #N/A | #N/A | #N/A | #N/A
0 |  | #VALUE! | #VALUE! | 0 | 0 | 0 | 2871 | 47360 | #N/A | #N/A | #N/A | #N/A | #N/A | #N/A
0 |  | #VALUE! | #VALUE! | 0 | 0 | 0 | 2872 | 47361 | #N/A | #N/A | #N/A | #N/A | #N/A | #N/A
0 |  | #VALUE! | #VALUE! | 0 | 0 | 0 | 2873 | 47362 | #N/A | #N/A | #N/A | #N/A | #N/A | #N/A
0 |  | #VALUE! | #VALUE! | 0 | 0 | 0 | 2874 | 47363 | #N/A | #N/A | #N/A | #N/A | #N/A | #N/A
0 |  | #VALUE! | #VALUE! | 0 | 0 | 0 | 2875 | 47364 | #N/A | #N/A | #N/A | #N/A | #N/A | #N/A
0 |  | #VALUE! | #VALUE! | 0 | 0 | 0 | 2876 | 47365 | #N/A | #N/A | #N/A | #N/A | #N/A | #N/A
0 |  | #VALUE! | #VALUE! | 0 | 0 | 0 | 2877 | 47366 | #N/A | #N/A | #N/A | #N/A | #N/A | #N/A
0 |  | #VALUE! | #VALUE! | 0 | 0 | 0 | 2878 | 47367 | #N/A | #N/A | #N/A | #N/A | #N/A | #N/A
0 |  | #VALUE! | #VALUE! | 0 | 0 | 0 | 2879 | 47368 | #N/A | #N/A | #N/A | #N/A | #N/A | #N/A
0 |  | #VALUE! | #VALUE! | 0 | 0 | 0 | 2880 | 47369 | #N/A | #N/A | #N/A | #N/A | #N/A | #N/A
0 |  | #VALUE! | #VALUE! | 0 | 0 | 0 | 2881 | 47370 | #N/A | #N/A | #N/A | #N/A | #N/A | #N/A
0 |  | #VALUE! | #VALUE! | 0 | 0 | 0 | 2882 | 47371 | #N/A | #N/A | #N/A | #N/A | #N/A | #N/A
0 |  | #VALUE! | #VALUE! | 0 | 0 | 0 | 2883 | 47372 | #N/A | #N/A | #N/A | #N/A | #N/A | #N/A
0 |  | #VALUE! | #VALUE! | 0 | 0 | 0 | 2884 | 47373 | #N/A | #N/A | #N/A | #N/A | #N/A | #N/A
0 |  | #VALUE! | #VALUE! | 0 | 0 | 0 | 2885 | 47374 | #N/A | #N/A | #N/A | #N/A | #N/A | #N/A
0 |  | #VALUE! | #VALUE! | 0 | 0 | 0 | 2886 | 47375 | #N/A | #N/A | #N/A | #N/A | #N/A | #N/A
0 |  | #VALUE! | #VALUE! | 0 | 0 | 0 | 2887 | 47376 | #N/A | #N/A | #N/A | #N/A | #N/A | #N/A
0 |  | #VALUE! | #VALUE! | 0 | 0 | 0 | 2888 | 47377 | #N/A | #N/A | #N/A | #N/A | #N/A | #N/A
0 |  | #VALUE! | #VALUE! | 0 | 0 | 0 | 2889 | 47378 | #N/A | #N/A | #N/A | #N/A | #N/A | #N/A
0 |  | #VALUE! | #VALUE! | 0 | 0 | 0 | 2890 | 47379 | #N/A | #N/A | #N/A | #N/A | #N/A | #N/A
0 |  | #VALUE! | #VALUE! | 0 | 0 | 0 | 2891 | 47380 | #N/A | #N/A | #N/A | #N/A | #N/A | #N/A
0 |  | #VALUE! | #VALUE! | 0 | 0 | 0 | 2892 | 47381 | #N/A | #N/A | #N/A | #N/A | #N/A | #N/A
0 |  | #VALUE! | #VALUE! | 0 | 0 | 0 | 2893 | 47382 | #N/A | #N/A | #N/A | #N/A | #N/A | #N/A
0 |  | #VALUE! | #VALUE! | 0 | 0 | 0 | 2894 | 47383 | #N/A | #N/A | #N/A | #N/A | #N/A | #N/A
0 |  | #VALUE! | #VALUE! | 0 | 0 | 0 | 2895 | 47384 | #N/A | #N/A | #N/A | #N/A | #N/A | #N/A
0 |  | #VALUE! | #VALUE! | 0 | 0 | 0 | 2896 | 47385 | #N/A | #N/A | #N/A | #N/A | #N/A | #N/A
0 |  | #VALUE! | #VALUE! | 0 | 0 | 0 | 2897 | 47386 | #N/A | #N/A | #N/A | #N/A | #N/A | #N/A
0 |  | #VALUE! | #VALUE! | 0 | 0 | 0 | 2898 | 47387 | #N/A | #N/A | #N/A | #N/A | #N/A | #N/A
0 |  | #VALUE! | #VALUE! | 0 | 0 | 0 | 2899 | 47388 | #N/A | #N/A | #N/A | #N/A | #N/A | #N/A
0 |  | #VALUE! | #VALUE! | 0 | 0 | 0 | 2900 | 47389 | #N/A | #N/A | #N/A | #N/A | #N/A | #N/A
0 |  | #VALUE! | #VALUE! | 0 | 0 | 0 | 2901 | 47390 | #N/A | #N/A | #N/A | #N/A | #N/A | #N/A
0 |  | #VALUE! | #VALUE! | 0 | 0 | 0 | 2902 | 47391 | #N/A | #N/A | #N/A | #N/A | #N/A | #N/A
0 |  | #VALUE! | #VALUE! | 0 | 0 | 0 | 2903 | 47392 | #N/A | #N/A | #N/A | #N/A | #N/A | #N/A
0 |  | #VALUE! | #VALUE! | 0 | 0 | 0 | 2904 | 47393 | #N/A | #N/A | #N/A | #N/A | #N/A | #N/A
0 |  | #VALUE! | #VALUE! | 0 | 0 | 0 | 2905 | 47394 | #N/A | #N/A | #N/A | #N/A | #N/A | #N/A
0 |  | #VALUE! | #VALUE! | 0 | 0 | 0 | 2906 | 47395 | #N/A | #N/A | #N/A | #N/A | #N/A | #N/A
0 |  | #VALUE! | #VALUE! | 0 | 0 | 0 | 2907 | 47396 | #N/A | #N/A | #N/A | #N/A | #N/A | #N/A
0 |  | #VALUE! | #VALUE! | 0 | 0 | 0 | 2908 | 47397 | #N/A | #N/A | #N/A | #N/A | #N/A | #N/A
0 |  | #VALUE! | #VALUE! | 0 | 0 | 0 | 2909 | 47398 | #N/A | #N/A | #N/A | #N/A | #N/A | #N/A
0 |  | #VALUE! | #VALUE! | 0 | 0 | 0 | 2910 | 47399 | #N/A | #N/A | #N/A | #N/A | #N/A | #N/A
0 |  | #VALUE! | #VALUE! | 0 | 0 | 0 | 2911 | 47400 | #N/A | #N/A | #N/A | #N/A | #N/A | #N/A
0 |  | #VALUE! | #VALUE! | 0 | 0 | 0 | 2912 | 47401 | #N/A | #N/A | #N/A | #N/A | #N/A | #N/A
0 |  | #VALUE! | #VALUE! | 0 | 0 | 0 | 2913 | 47402 | #N/A | #N/A | #N/A | #N/A | #N/A | #N/A
0 |  | #VALUE! | #VALUE! | 0 | 0 | 0 | 2914 | 47403 | #N/A | #N/A | #N/A | #N/A | #N/A | #N/A
0 |  | #VALUE! | #VALUE! | 0 | 0 | 0 | 2915 | 47404 | #N/A | #N/A | #N/A | #N/A | #N/A | #N/A
0 |  | #VALUE! | #VALUE! | 0 | 0 | 0 | 2916 | 47405 | #N/A | #N/A | #N/A | #N/A | #N/A | #N/A
0 |  | #VALUE! | #VALUE! | 0 | 0 | 0 | 2917 | 47406 | #N/A | #N/A | #N/A | #N/A | #N/A | #N/A
0 |  | #VALUE! | #VALUE! | 0 | 0 | 0 | 2918 | 47407 | #N/A | #N/A | #N/A | #N/A | #N/A | #N/A
0 |  | #VALUE! | #VALUE! | 0 | 0 | 0 | 2919 | 47408 | #N/A | #N/A | #N/A | #N/A | #N/A | #N/A
0 |  | #VALUE! | #VALUE! | 0 | 0 | 0 | 2920 | 47409 | #N/A | #N/A | #N/A | #N/A | #N/A | #N/A
0 |  | #VALUE! | #VALUE! | 0 | 0 | 0 | 2921 | 47410 | #N/A | #N/A | #N/A | #N/A | #N/A | #N/A
0 |  | #VALUE! | #VALUE! | 0 | 0 | 0 | 2922 | 47411 | #N/A | #N/A | #N/A | #N/A | #N/A | #N/A
0 |  | #VALUE! | #VALUE! | 0 | 0 | 0 | 2923 | 47412 | #N/A | #N/A | #N/A | #N/A | #N/A | #N/A
0 |  | #VALUE! | #VALUE! | 0 | 0 | 0 | 2924 | 47413 | #N/A | #N/A | #N/A | #N/A | #N/A | #N/A
0 |  | #VALUE! | #VALUE! | 0 | 0 | 0 | 2925 | 47414 | #N/A | #N/A | #N/A | #N/A | #N/A | #N/A
0 |  | #VALUE! | #VALUE! | 0 | 0 | 0 | 2926 | 47415 | #N/A | #N/A | #N/A | #N/A | #N/A | #N/A
0 |  | #VALUE! | #VALUE! | 0 | 0 | 0 | 2927 | 47416 | #N/A | #N/A | #N/A | #N/A | #N/A | #N/A
0 |  | #VALUE! | #VALUE! | 0 | 0 | 0 | 2928 | 47417 | #N/A | #N/A | #N/A | #N/A | #N/A | #N/A
0 |  | #VALUE! | #VALUE! | 0 | 0 | 0 | 2929 | 47418 | #N/A | #N/A | #N/A | #N/A | #N/A | #N/A
0 |  | #VALUE! | #VALUE! | 0 | 0 | 0 | 2930 | 47419 | #N/A | #N/A | #N/A | #N/A | #N/A | #N/A
0 |  | #VALUE! | #VALUE! | 0 | 0 | 0 | 2931 | 47420 | #N/A | #N/A | #N/A | #N/A | #N/A | #N/A
0 |  | #VALUE! | #VALUE! | 0 | 0 | 0 | 2932 | 47421 | #N/A | #N/A | #N/A | #N/A | #N/A | #N/A
0 |  | #VALUE! | #VALUE! | 0 | 0 | 0 | 2933 | 47422 | #N/A | #N/A | #N/A | #N/A | #N/A | #N/A
0 |  | #VALUE! | #VALUE! | 0 | 0 | 0 | 2934 | 47423 | #N/A | #N/A | #N/A | #N/A | #N/A | #N/A
0 |  | #VALUE! | #VALUE! | 0 | 0 | 0 | 2935 | 47424 | #N/A | #N/A | #N/A | #N/A | #N/A | #N/A
0 |  | #VALUE! | #VALUE! | 0 | 0 | 0 | 2936 | 47425 | #N/A | #N/A | #N/A | #N/A | #N/A | #N/A
0 |  | #VALUE! | #VALUE! | 0 | 0 | 0 | 2937 | 47426 | #N/A | #N/A | #N/A | #N/A | #N/A | #N/A
0 |  | #VALUE! | #VALUE! | 0 | 0 | 0 | 2938 | 47427 | #N/A | #N/A | #N/A | #N/A | #N/A | #N/A
0 |  | #VALUE! | #VALUE! | 0 | 0 | 0 | 2939 | 47428 | #N/A | #N/A | #N/A | #N/A | #N/A | #N/A
0 |  | #VALUE! | #VALUE! | 0 | 0 | 0 | 2940 | 47429 | #N/A | #N/A | #N/A | #N/A | #N/A | #N/A
0 |  | #VALUE! | #VALUE! | 0 | 0 | 0 | 2941 | 47430 | #N/A | #N/A | #N/A | #N/A | #N/A | #N/A
0 |  | #VALUE! | #VALUE! | 0 | 0 | 0 | 2942 | 47431 | #N/A | #N/A | #N/A | #N/A | #N/A | #N/A
0 |  | #VALUE! | #VALUE! | 0 | 0 | 0 | 2943 | 47432 | #N/A | #N/A | #N/A | #N/A | #N/A | #N/A
0 |  | #VALUE! | #VALUE! | 0 | 0 | 0 | 2944 | 47433 | #N/A | #N/A | #N/A | #N/A | #N/A | #N/A
0 |  | #VALUE! | #VALUE! | 0 | 0 | 0 | 2945 | 47434 | #N/A | #N/A | #N/A | #N/A | #N/A | #N/A
0 |  | #VALUE! | #VALUE! | 0 | 0 | 0 | 2946 | 47435 | #N/A | #N/A | #N/A | #N/A | #N/A | #N/A
0 |  | #VALUE! | #VALUE! | 0 | 0 | 0 | 2947 | 47436 | #N/A | #N/A | #N/A | #N/A | #N/A | #N/A
0 |  | #VALUE! | #VALUE! | 0 | 0 | 0 | 2948 | 47437 | #N/A | #N/A | #N/A | #N/A | #N/A | #N/A
0 |  | #VALUE! | #VALUE! | 0 | 0 | 0 | 2949 | 47438 | #N/A | #N/A | #N/A | #N/A | #N/A | #N/A
0 |  | #VALUE! | #VALUE! | 0 | 0 | 0 | 2950 | 47439 | #N/A | #N/A | #N/A | #N/A | #N/A | #N/A
0 |  | #VALUE! | #VALUE! | 0 | 0 | 0 | 2951 | 47440 | #N/A | #N/A | #N/A | #N/A | #N/A | #N/A
0 |  | #VALUE! | #VALUE! | 0 | 0 | 0 | 2952 | 47441 | #N/A | #N/A | #N/A | #N/A | #N/A | #N/A
0 |  | #VALUE! | #VALUE! | 0 | 0 | 0 | 2953 | 47442 | #N/A | #N/A | #N/A | #N/A | #N/A | #N/A
0 |  | #VALUE! | #VALUE! | 0 | 0 | 0 | 2954 | 47443 | #N/A | #N/A | #N/A | #N/A | #N/A | #N/A
0 |  | #VALUE! | #VALUE! | 0 | 0 | 0 | 2955 | 47444 | #N/A | #N/A | #N/A | #N/A | #N/A | #N/A
0 |  | #VALUE! | #VALUE! | 0 | 0 | 0 | 2956 | 47445 | #N/A | #N/A | #N/A | #N/A | #N/A | #N/A
0 |  | #VALUE! | #VALUE! | 0 | 0 | 0 | 2957 | 47446 | #N/A | #N/A | #N/A | #N/A | #N/A | #N/A
0 |  | #VALUE! | #VALUE! | 0 | 0 | 0 | 2958 | 47447 | #N/A | #N/A | #N/A | #N/A | #N/A | #N/A
0 |  | #VALUE! | #VALUE! | 0 | 0 | 0 | 2959 | 47448 | #N/A | #N/A | #N/A | #N/A | #N/A | #N/A
0 |  | #VALUE! | #VALUE! | 0 | 0 | 0 | 2960 | 47449 | #N/A | #N/A | #N/A | #N/A | #N/A | #N/A
0 |  | #VALUE! | #VALUE! | 0 | 0 | 0 | 2961 | 47450 | #N/A | #N/A | #N/A | #N/A | #N/A | #N/A
0 |  | #VALUE! | #VALUE! | 0 | 0 | 0 | 2962 | 47451 | #N/A | #N/A | #N/A | #N/A | #N/A | #N/A
0 |  | #VALUE! | #VALUE! | 0 | 0 | 0 | 2963 | 47452 | #N/A | #N/A | #N/A | #N/A | #N/A | #N/A
0 |  | #VALUE! | #VALUE! | 0 | 0 | 0 | 2964 | 47453 | #N/A | #N/A | #N/A | #N/A | #N/A | #N/A
0 |  | #VALUE! | #VALUE! | 0 | 0 | 0 | 2965 | 47454 | #N/A | #N/A | #N/A | #N/A | #N/A | #N/A
0 |  | #VALUE! | #VALUE! | 0 | 0 | 0 | 2966 | 47455 | #N/A | #N/A | #N/A | #N/A | #N/A | #N/A
0 |  | #VALUE! | #VALUE! | 0 | 0 | 0 | 2967 | 47456 | #N/A | #N/A | #N/A | #N/A | #N/A | #N/A
0 |  | #VALUE! | #VALUE! | 0 | 0 | 0 | 2968 | 47457 | #N/A | #N/A | #N/A | #N/A | #N/A | #N/A
0 |  | #VALUE! | #VALUE! | 0 | 0 | 0 | 2969 | 47458 | #N/A | #N/A | #N/A | #N/A | #N/A | #N/A
0 |  | #VALUE! | #VALUE! | 0 | 0 | 0 | 2970 | 47459 | #N/A | #N/A | #N/A | #N/A | #N/A | #N/A
0 |  | #VALUE! | #VALUE! | 0 | 0 | 0 | 2971 | 47460 | #N/A | #N/A | #N/A | #N/A | #N/A | #N/A
0 |  | #VALUE! | #VALUE! | 0 | 0 | 0 | 2972 | 47461 | #N/A | #N/A | #N/A | #N/A | #N/A | #N/A
0 |  | #VALUE! | #VALUE! | 0 | 0 | 0 | 2973 | 47462 | #N/A | #N/A | #N/A | #N/A | #N/A | #N/A
0 |  | #VALUE! | #VALUE! | 0 | 0 | 0 | 2974 | 47463 | #N/A | #N/A | #N/A | #N/A | #N/A | #N/A
0 |  | #VALUE! | #VALUE! | 0 | 0 | 0 | 2975 | 47464 | #N/A | #N/A | #N/A | #N/A | #N/A | #N/A
0 |  | #VALUE! | #VALUE! | 0 | 0 | 0 | 2976 | 47465 | #N/A | #N/A | #N/A | #N/A | #N/A | #N/A
0 |  | #VALUE! | #VALUE! | 0 | 0 | 0 | 2977 | 47466 | #N/A | #N/A | #N/A | #N/A | #N/A | #N/A
0 |  | #VALUE! | #VALUE! | 0 | 0 | 0 | 2978 | 47467 | #N/A | #N/A | #N/A | #N/A | #N/A | #N/A
0 |  | #VALUE! | #VALUE! | 0 | 0 | 0 | 2979 | 47468 | #N/A | #N/A | #N/A | #N/A | #N/A | #N/A
0 |  | #VALUE! | #VALUE! | 0 | 0 | 0 | 2980 | 47469 | #N/A | #N/A | #N/A | #N/A | #N/A | #N/A
0 |  | #VALUE! | #VALUE! | 0 | 0 | 0 | 2981 | 47470 | #N/A | #N/A | #N/A | #N/A | #N/A | #N/A
0 |  | #VALUE! | #VALUE! | 0 | 0 | 0 | 2982 | 47471 | #N/A | #N/A | #N/A | #N/A | #N/A | #N/A
0 |  | #VALUE! | #VALUE! | 0 | 0 | 0 | 2983 | 47472 | #N/A | #N/A | #N/A | #N/A | #N/A | #N/A
0 |  | #VALUE! | #VALUE! | 0 | 0 | 0 | 2984 | 47473 | #N/A | #N/A | #N/A | #N/A | #N/A | #N/A
0 |  | #VALUE! | #VALUE! | 0 | 0 | 0 | 2985 | 47474 | #N/A | #N/A | #N/A | #N/A | #N/A | #N/A
0 |  | #VALUE! | #VALUE! | 0 | 0 | 0 | 2986 | 47475 | #N/A | #N/A | #N/A | #N/A | #N/A | #N/A
0 |  | #VALUE! | #VALUE! | 0 | 0 | 0 | 2987 | 47476 | #N/A | #N/A | #N/A | #N/A | #N/A | #N/A
0 |  | #VALUE! | #VALUE! | 0 | 0 | 0 | 2988 | 47477 | #N/A | #N/A | #N/A | #N/A | #N/A | #N/A
0 |  | #VALUE! | #VALUE! | 0 | 0 | 0 | 2989 | 47478 | #N/A | #N/A | #N/A | #N/A | #N/A | #N/A
0 |  | #VALUE! | #VALUE! | 0 | 0 | 0 | 2990 | 47479 | #N/A | #N/A | #N/A | #N/A | #N/A | #N/A
0 |  | #VALUE! | #VALUE! | 0 | 0 | 0 | 2991 | 47480 | #N/A | #N/A | #N/A | #N/A | #N/A | #N/A
0 |  | #VALUE! | #VALUE! | 0 | 0 | 0 | 2992 | 47481 | #N/A | #N/A | #N/A | #N/A | #N/A | #N/A
0 |  | #VALUE! | #VALUE! | 0 | 0 | 0 | 2993 | 47482 | #N/A | #N/A | #N/A | #N/A | #N/A | #N/A
0 |  | #VALUE! | #VALUE! | 0 | 0 | 0 | 2994 | 47483 | #N/A | #N/A | #N/A | #N/A | #N/A | #N/A
0 |  | #VALUE! | #VALUE! | 0 | 0 | 0 | 2995 | 47484 | #N/A | #N/A | #N/A | #N/A | #N/A | #N/A
0 |  | #VALUE! | #VALUE! | 0 | 0 | 0 | 2996 | 47485 | #N/A | #N/A | #N/A | #N/A | #N/A | #N/A
0 |  | #VALUE! | #VALUE! | 0 | 0 | 0 | 2997 | 47486 | #N/A | #N/A | #N/A | #N/A | #N/A | #N/A
0 |  | #VALUE! | #VALUE! | 0 | 0 | 0 | 2998 | 47487 | #N/A | #N/A | #N/A | #N/A | #N/A | #N/A
0 |  | #VALUE! | #VALUE! | 0 | 0 | 0 | 2999 | 47488 | #N/A | #N/A | #N/A | #N/A | #N/A | #N/A
0 |  | #VALUE! | #VALUE! | 0 | 0 | 0 | 3000 | 47489 | #N/A | #N/A | #N/A | #N/A | #N/A | #N/A
0 |  | #VALUE! | #VALUE! | 0 | 0 | 0 | 3001 | 47490 | #N/A | #N/A | #N/A | #N/A | #N/A | #N/A
0 |  | #VALUE! | #VALUE! | 0 | 0 | 0 | 3002 | 47491 | #N/A | #N/A | #N/A | #N/A | #N/A | #N/A
0 |  | #VALUE! | #VALUE! | 0 | 0 | 0 | 3003 | 47492 | #N/A | #N/A | #N/A | #N/A | #N/A | #N/A
0 |  | #VALUE! | #VALUE! | 0 | 0 | 0 | 3004 | 47493 | #N/A | #N/A | #N/A | #N/A | #N/A | #N/A
0 |  | #VALUE! | #VALUE! | 0 | 0 | 0 | 3005 | 47494 | #N/A | #N/A | #N/A | #N/A | #N/A | #N/A
0 |  | #VALUE! | #VALUE! | 0 | 0 | 0 | 3006 | 47495 | #N/A | #N/A | #N/A | #N/A | #N/A | #N/A
0 |  | #VALUE! | #VALUE! | 0 | 0 | 0 | 3007 | 47496 | #N/A | #N/A | #N/A | #N/A | #N/A | #N/A
0 |  | #VALUE! | #VALUE! | 0 | 0 | 0 | 3008 | 47497 | #N/A | #N/A | #N/A | #N/A | #N/A | #N/A
0 |  | #VALUE! | #VALUE! | 0 | 0 | 0 | 3009 | 47498 | #N/A | #N/A | #N/A | #N/A | #N/A | #N/A
0 |  | #VALUE! | #VALUE! | 0 | 0 | 0 | 3010 | 47499 | #N/A | #N/A | #N/A | #N/A | #N/A | #N/A
0 |  | #VALUE! | #VALUE! | 0 | 0 | 0 | 3011 | 47500 | #N/A | #N/A | #N/A | #N/A | #N/A | #N/A
0 |  | #VALUE! | #VALUE! | 0 | 0 | 0 | 3012 | 47501 | #N/A | #N/A | #N/A | #N/A | #N/A | #N/A
0 |  | #VALUE! | #VALUE! | 0 | 0 | 0 | 3013 | 47502 | #N/A | #N/A | #N/A | #N/A | #N/A | #N/A
0 |  | #VALUE! | #VALUE! | 0 | 0 | 0 | 3014 | 47503 | #N/A | #N/A | #N/A | #N/A | #N/A | #N/A
0 |  | #VALUE! | #VALUE! | 0 | 0 | 0 | 3015 | 47504 | #N/A | #N/A | #N/A | #N/A | #N/A | #N/A
0 |  | #VALUE! | #VALUE! | 0 | 0 | 0 | 3016 | 47505 | #N/A | #N/A | #N/A | #N/A | #N/A | #N/A
0 |  | #VALUE! | #VALUE! | 0 | 0 | 0 | 3017 | 47506 | #N/A | #N/A | #N/A | #N/A | #N/A | #N/A
0 |  | #VALUE! | #VALUE! | 0 | 0 | 0 | 3018 | 47507 | #N/A | #N/A | #N/A | #N/A | #N/A | #N/A
0 |  | #VALUE! | #VALUE! | 0 | 0 | 0 | 3019 | 47508 | #N/A | #N/A | #N/A | #N/A | #N/A | #N/A
0 |  | #VALUE! | #VALUE! | 0 | 0 | 0 | 3020 | 47509 | #N/A | #N/A | #N/A | #N/A | #N/A | #N/A
0 |  | #VALUE! | #VALUE! | 0 | 0 | 0 | 3021 | 47510 | #N/A | #N/A | #N/A | #N/A | #N/A | #N/A
0 |  | #VALUE! | #VALUE! | 0 | 0 | 0 | 3022 | 47511 | #N/A | #N/A | #N/A | #N/A | #N/A | #N/A
0 |  | #VALUE! | #VALUE! | 0 | 0 | 0 | 3023 | 47512 | #N/A | #N/A | #N/A | #N/A | #N/A | #N/A
0 |  | #VALUE! | #VALUE! | 0 | 0 | 0 | 3024 | 47513 | #N/A | #N/A | #N/A | #N/A | #N/A | #N/A
0 |  | #VALUE! | #VALUE! | 0 | 0 | 0 | 3025 | 47514 | #N/A | #N/A | #N/A | #N/A | #N/A | #N/A
0 |  | #VALUE! | #VALUE! | 0 | 0 | 0 | 3026 | 47515 | #N/A | #N/A | #N/A | #N/A | #N/A | #N/A
0 |  | #VALUE! | #VALUE! | 0 | 0 | 0 | 3027 | 47516 | #N/A | #N/A | #N/A | #N/A | #N/A | #N/A
0 |  | #VALUE! | #VALUE! | 0 | 0 | 0 | 3028 | 47517 | #N/A | #N/A | #N/A | #N/A | #N/A | #N/A
0 |  | #VALUE! | #VALUE! | 0 | 0 | 0 | 3029 | 47518 | #N/A | #N/A | #N/A | #N/A | #N/A | #N/A
0 |  | #VALUE! | #VALUE! | 0 | 0 | 0 | 3030 | 47519 | #N/A | #N/A | #N/A | #N/A | #N/A | #N/A
0 |  | #VALUE! | #VALUE! | 0 | 0 | 0 | 3031 | 47520 | #N/A | #N/A | #N/A | #N/A | #N/A | #N/A
0 |  | #VALUE! | #VALUE! | 0 | 0 | 0 | 3032 | 47521 | #N/A | #N/A | #N/A | #N/A | #N/A | #N/A
0 |  | #VALUE! | #VALUE! | 0 | 0 | 0 | 3033 | 47522 | #N/A | #N/A | #N/A | #N/A | #N/A | #N/A
0 |  | #VALUE! | #VALUE! | 0 | 0 | 0 | 3034 | 47523 | #N/A | #N/A | #N/A | #N/A | #N/A | #N/A
0 |  | #VALUE! | #VALUE! | 0 | 0 | 0 | 3035 | 47524 | #N/A | #N/A | #N/A | #N/A | #N/A | #N/A
0 |  | #VALUE! | #VALUE! | 0 | 0 | 0 | 3036 | 47525 | #N/A | #N/A | #N/A | #N/A | #N/A | #N/A
0 |  | #VALUE! | #VALUE! | 0 | 0 | 0 | 3037 | 47526 | #N/A | #N/A | #N/A | #N/A | #N/A | #N/A
0 |  | #VALUE! | #VALUE! | 0 | 0 | 0 | 3038 | 47527 | #N/A | #N/A | #N/A | #N/A | #N/A | #N/A
0 |  | #VALUE! | #VALUE! | 0 | 0 | 0 | 3039 | 47528 | #N/A | #N/A | #N/A | #N/A | #N/A | #N/A
0 |  | #VALUE! | #VALUE! | 0 | 0 | 0 | 3040 | 47529 | #N/A | #N/A | #N/A | #N/A | #N/A | #N/A
0 |  | #VALUE! | #VALUE! | 0 | 0 | 0 | 3041 | 47530 | #N/A | #N/A | #N/A | #N/A | #N/A | #N/A
0 |  | #VALUE! | #VALUE! | 0 | 0 | 0 | 3042 | 47531 | #N/A | #N/A | #N/A | #N/A | #N/A | #N/A
0 |  | #VALUE! | #VALUE! | 0 | 0 | 0 | 3043 | 47532 | #N/A | #N/A | #N/A | #N/A | #N/A | #N/A
0 |  | #VALUE! | #VALUE! | 0 | 0 | 0 | 3044 | 47533 | #N/A | #N/A | #N/A | #N/A | #N/A | #N/A
0 |  | #VALUE! | #VALUE! | 0 | 0 | 0 | 3045 | 47534 | #N/A | #N/A | #N/A | #N/A | #N/A | #N/A
0 |  | #VALUE! | #VALUE! | 0 | 0 | 0 | 3046 | 47535 | #N/A | #N/A | #N/A | #N/A | #N/A | #N/A
0 |  | #VALUE! | #VALUE! | 0 | 0 | 0 | 3047 | 47536 | #N/A | #N/A | #N/A | #N/A | #N/A | #N/A
0 |  | #VALUE! | #VALUE! | 0 | 0 | 0 | 3048 | 47537 | #N/A | #N/A | #N/A | #N/A | #N/A | #N/A
0 |  | #VALUE! | #VALUE! | 0 | 0 | 0 | 3049 | 47538 | #N/A | #N/A | #N/A | #N/A | #N/A | #N/A
0 |  | #VALUE! | #VALUE! | 0 | 0 | 0 | 3050 | 47539 | #N/A | #N/A | #N/A | #N/A | #N/A | #N/A
0 |  | #VALUE! | #VALUE! | 0 | 0 | 0 | 3051 | 47540 | #N/A | #N/A | #N/A | #N/A | #N/A | #N/A
0 |  | #VALUE! | #VALUE! | 0 | 0 | 0 | 3052 | 47541 | #N/A | #N/A | #N/A | #N/A | #N/A | #N/A
0 |  | #VALUE! | #VALUE! | 0 | 0 | 0 | 3053 | 47542 | #N/A | #N/A | #N/A | #N/A | #N/A | #N/A
0 |  | #VALUE! | #VALUE! | 0 | 0 | 0 | 3054 | 47543 | #N/A | #N/A | #N/A | #N/A | #N/A | #N/A
0 |  | #VALUE! | #VALUE! | 0 | 0 | 0 | 3055 | 47544 | #N/A | #N/A | #N/A | #N/A | #N/A | #N/A
0 |  | #VALUE! | #VALUE! | 0 | 0 | 0 | 3056 | 47545 | #N/A | #N/A | #N/A | #N/A | #N/A | #N/A
0 |  | #VALUE! | #VALUE! | 0 | 0 | 0 | 3057 | 47546 | #N/A | #N/A | #N/A | #N/A | #N/A | #N/A
0 |  | #VALUE! | #VALUE! | 0 | 0 | 0 | 3058 | 47547 | #N/A | #N/A | #N/A | #N/A | #N/A | #N/A
0 |  | #VALUE! | #VALUE! | 0 | 0 | 0 | 3059 | 47548 | #N/A | #N/A | #N/A | #N/A | #N/A | #N/A
0 |  | #VALUE! | #VALUE! | 0 | 0 | 0 | 3060 | 47549 | #N/A | #N/A | #N/A | #N/A | #N/A | #N/A
0 |  | #VALUE! | #VALUE! | 0 | 0 | 0 | 3061 | 47550 | #N/A | #N/A | #N/A | #N/A | #N/A | #N/A
0 |  | #VALUE! | #VALUE! | 0 | 0 | 0 | 3062 | 47551 | #N/A | #N/A | #N/A | #N/A | #N/A | #N/A
0 |  | #VALUE! | #VALUE! | 0 | 0 | 0 | 3063 | 47552 | #N/A | #N/A | #N/A | #N/A | #N/A | #N/A
0 |  | #VALUE! | #VALUE! | 0 | 0 | 0 | 3064 | 47553 | #N/A | #N/A | #N/A | #N/A | #N/A | #N/A
0 |  | #VALUE! | #VALUE! | 0 | 0 | 0 | 3065 | 47554 | #N/A | #N/A | #N/A | #N/A | #N/A | #N/A
0 |  | #VALUE! | #VALUE! | 0 | 0 | 0 | 3066 | 47555 | #N/A | #N/A | #N/A | #N/A | #N/A | #N/A
0 |  | #VALUE! | #VALUE! | 0 | 0 | 0 | 3067 | 47556 | #N/A | #N/A | #N/A | #N/A | #N/A | #N/A
0 |  | #VALUE! | #VALUE! | 0 | 0 | 0 | 3068 | 47557 | #N/A | #N/A | #N/A | #N/A | #N/A | #N/A
0 |  | #VALUE! | #VALUE! | 0 | 0 | 0 | 3069 | 47558 | #N/A | #N/A | #N/A | #N/A | #N/A | #N/A
0 |  | #VALUE! | #VALUE! | 0 | 0 | 0 | 3070 | 47559 | #N/A | #N/A | #N/A | #N/A | #N/A | #N/A
0 |  | #VALUE! | #VALUE! | 0 | 0 | 0 | 3071 | 47560 | #N/A | #N/A | #N/A | #N/A | #N/A | #N/A
0 |  | #VALUE! | #VALUE! | 0 | 0 | 0 | 3072 | 47561 | #N/A | #N/A | #N/A | #N/A | #N/A | #N/A
0 |  | #VALUE! | #VALUE! | 0 | 0 | 0 | 3073 | 47562 | #N/A | #N/A | #N/A | #N/A | #N/A | #N/A
0 |  | #VALUE! | #VALUE! | 0 | 0 | 0 | 3074 | 47563 | #N/A | #N/A | #N/A | #N/A | #N/A | #N/A
0 |  | #VALUE! | #VALUE! | 0 | 0 | 0 | 3075 | 47564 | #N/A | #N/A | #N/A | #N/A | #N/A | #N/A
0 |  | #VALUE! | #VALUE! | 0 | 0 | 0 | 3076 | 47565 | #N/A | #N/A | #N/A | #N/A | #N/A | #N/A
0 |  | #VALUE! | #VALUE! | 0 | 0 | 0 | 3077 | 47566 | #N/A | #N/A | #N/A | #N/A | #N/A | #N/A
0 |  | #VALUE! | #VALUE! | 0 | 0 | 0 | 3078 | 47567 | #N/A | #N/A | #N/A | #N/A | #N/A | #N/A
0 |  | #VALUE! | #VALUE! | 0 | 0 | 0 | 3079 | 47568 | #N/A | #N/A | #N/A | #N/A | #N/A | #N/A
0 |  | #VALUE! | #VALUE! | 0 | 0 | 0 | 3080 | 47569 | #N/A | #N/A | #N/A | #N/A | #N/A | #N/A
0 |  | #VALUE! | #VALUE! | 0 | 0 | 0 | 3081 | 47570 | #N/A | #N/A | #N/A | #N/A | #N/A | #N/A
0 |  | #VALUE! | #VALUE! | 0 | 0 | 0 | 3082 | 47571 | #N/A | #N/A | #N/A | #N/A | #N/A | #N/A
0 |  | #VALUE! | #VALUE! | 0 | 0 | 0 | 3083 | 47572 | #N/A | #N/A | #N/A | #N/A | #N/A | #N/A
0 |  | #VALUE! | #VALUE! | 0 | 0 | 0 | 3084 | 47573 | #N/A | #N/A | #N/A | #N/A | #N/A | #N/A
0 |  | #VALUE! | #VALUE! | 0 | 0 | 0 | 3085 | 47574 | #N/A | #N/A | #N/A | #N/A | #N/A | #N/A
0 |  | #VALUE! | #VALUE! | 0 | 0 | 0 | 3086 | 47575 | #N/A | #N/A | #N/A | #N/A | #N/A | #N/A
0 |  | #VALUE! | #VALUE! | 0 | 0 | 0 | 3087 | 47576 | #N/A | #N/A | #N/A | #N/A | #N/A | #N/A
0 |  | #VALUE! | #VALUE! | 0 | 0 | 0 | 3088 | 47577 | #N/A | #N/A | #N/A | #N/A | #N/A | #N/A
0 |  | #VALUE! | #VALUE! | 0 | 0 | 0 | 3089 | 47578 | #N/A | #N/A | #N/A | #N/A | #N/A | #N/A
0 |  | #VALUE! | #VALUE! | 0 | 0 | 0 | 3090 | 47579 | #N/A | #N/A | #N/A | #N/A | #N/A | #N/A
0 |  | #VALUE! | #VALUE! | 0 | 0 | 0 | 3091 | 47580 | #N/A | #N/A | #N/A | #N/A | #N/A | #N/A
0 |  | #VALUE! | #VALUE! | 0 | 0 | 0 | 3092 | 47581 | #N/A | #N/A | #N/A | #N/A | #N/A | #N/A
0 |  | #VALUE! | #VALUE! | 0 | 0 | 0 | 3093 | 47582 | #N/A | #N/A | #N/A | #N/A | #N/A | #N/A
0 |  | #VALUE! | #VALUE! | 0 | 0 | 0 | 3094 | 47583 | #N/A | #N/A | #N/A | #N/A | #N/A | #N/A
0 |  | #VALUE! | #VALUE! | 0 | 0 | 0 | 3095 | 47584 | #N/A | #N/A | #N/A | #N/A | #N/A | #N/A
0 |  | #VALUE! | #VALUE! | 0 | 0 | 0 | 3096 | 47585 | #N/A | #N/A | #N/A | #N/A | #N/A | #N/A
0 |  | #VALUE! | #VALUE! | 0 | 0 | 0 | 3097 | 47586 | #N/A | #N/A | #N/A | #N/A | #N/A | #N/A
0 |  | #VALUE! | #VALUE! | 0 | 0 | 0 | 3098 | 47587 | #N/A | #N/A | #N/A | #N/A | #N/A | #N/A
0 |  | #VALUE! | #VALUE! | 0 | 0 | 0 | 3099 | 47588 | #N/A | #N/A | #N/A | #N/A | #N/A | #N/A
0 |  | #VALUE! | #VALUE! | 0 | 0 | 0 | 3100 | 47589 | #N/A | #N/A | #N/A | #N/A | #N/A | #N/A
0 |  | #VALUE! | #VALUE! | 0 | 0 | 0 | 3101 | 47590 | #N/A | #N/A | #N/A | #N/A | #N/A | #N/A
0 |  | #VALUE! | #VALUE! | 0 | 0 | 0 | 3102 | 47591 | #N/A | #N/A | #N/A | #N/A | #N/A | #N/A
0 |  | #VALUE! | #VALUE! | 0 | 0 | 0 | 3103 | 47592 | #N/A | #N/A | #N/A | #N/A | #N/A | #N/A
0 |  | #VALUE! | #VALUE! | 0 | 0 | 0 | 3104 | 47593 | #N/A | #N/A | #N/A | #N/A | #N/A | #N/A
0 |  | #VALUE! | #VALUE! | 0 | 0 | 0 | 3105 | 47594 | #N/A | #N/A | #N/A | #N/A | #N/A | #N/A
0 |  | #VALUE! | #VALUE! | 0 | 0 | 0 | 3106 | 47595 | #N/A | #N/A | #N/A | #N/A | #N/A | #N/A
0 |  | #VALUE! | #VALUE! | 0 | 0 | 0 | 3107 | 47596 | #N/A | #N/A | #N/A | #N/A | #N/A | #N/A
0 |  | #VALUE! | #VALUE! | 0 | 0 | 0 | 3108 | 47597 | #N/A | #N/A | #N/A | #N/A | #N/A | #N/A
0 |  | #VALUE! | #VALUE! | 0 | 0 | 0 | 3109 | 47598 | #N/A | #N/A | #N/A | #N/A | #N/A | #N/A
0 |  | #VALUE! | #VALUE! | 0 | 0 | 0 | 3110 | 47599 | #N/A | #N/A | #N/A | #N/A | #N/A | #N/A
0 |  | #VALUE! | #VALUE! | 0 | 0 | 0 | 3111 | 47600 | #N/A | #N/A | #N/A | #N/A | #N/A | #N/A
0 |  | #VALUE! | #VALUE! | 0 | 0 | 0 | 3112 | 47601 | #N/A | #N/A | #N/A | #N/A | #N/A | #N/A
0 |  | #VALUE! | #VALUE! | 0 | 0 | 0 | 3113 | 47602 | #N/A | #N/A | #N/A | #N/A | #N/A | #N/A
0 |  | #VALUE! | #VALUE! | 0 | 0 | 0 | 3114 | 47603 | #N/A | #N/A | #N/A | #N/A | #N/A | #N/A
0 |  | #VALUE! | #VALUE! | 0 | 0 | 0 | 3115 | 47604 | #N/A | #N/A | #N/A | #N/A | #N/A | #N/A
0 |  | #VALUE! | #VALUE! | 0 | 0 | 0 | 3116 | 47605 | #N/A | #N/A | #N/A | #N/A | #N/A | #N/A
0 |  | #VALUE! | #VALUE! | 0 | 0 | 0 | 3117 | 47606 | #N/A | #N/A | #N/A | #N/A | #N/A | #N/A
0 |  | #VALUE! | #VALUE! | 0 | 0 | 0 | 3118 | 47607 | #N/A | #N/A | #N/A | #N/A | #N/A | #N/A
0 |  | #VALUE! | #VALUE! | 0 | 0 | 0 | 3119 | 47608 | #N/A | #N/A | #N/A | #N/A | #N/A | #N/A
0 |  | #VALUE! | #VALUE! | 0 | 0 | 0 | 3120 | 47609 | #N/A | #N/A | #N/A | #N/A | #N/A | #N/A
0 |  | #VALUE! | #VALUE! | 0 | 0 | 0 | 3121 | 47610 | #N/A | #N/A | #N/A | #N/A | #N/A | #N/A
0 |  | #VALUE! | #VALUE! | 0 | 0 | 0 | 3122 | 47611 | #N/A | #N/A | #N/A | #N/A | #N/A | #N/A
0 |  | #VALUE! | #VALUE! | 0 | 0 | 0 | 3123 | 47612 | #N/A | #N/A | #N/A | #N/A | #N/A | #N/A
0 |  | #VALUE! | #VALUE! | 0 | 0 | 0 | 3124 | 47613 | #N/A | #N/A | #N/A | #N/A | #N/A | #N/A
0 |  | #VALUE! | #VALUE! | 0 | 0 | 0 | 3125 | 47614 | #N/A | #N/A | #N/A | #N/A | #N/A | #N/A
0 |  | #VALUE! | #VALUE! | 0 | 0 | 0 | 3126 | 47615 | #N/A | #N/A | #N/A | #N/A | #N/A | #N/A
0 |  | #VALUE! | #VALUE! | 0 | 0 | 0 | 3127 | 47616 | #N/A | #N/A | #N/A | #N/A | #N/A | #N/A
0 |  | #VALUE! | #VALUE! | 0 | 0 | 0 | 3128 | 47617 | #N/A | #N/A | #N/A | #N/A | #N/A | #N/A
0 |  | #VALUE! | #VALUE! | 0 | 0 | 0 | 3129 | 47618 | #N/A | #N/A | #N/A | #N/A | #N/A | #N/A
0 |  | #VALUE! | #VALUE! | 0 | 0 | 0 | 3130 | 47619 | #N/A | #N/A | #N/A | #N/A | #N/A | #N/A
0 |  | #VALUE! | #VALUE! | 0 | 0 | 0 | 3131 | 47620 | #N/A | #N/A | #N/A | #N/A | #N/A | #N/A
0 |  | #VALUE! | #VALUE! | 0 | 0 | 0 | 3132 | 47621 | #N/A | #N/A | #N/A | #N/A | #N/A | #N/A
0 |  | #VALUE! | #VALUE! | 0 | 0 | 0 | 3133 | 47622 | #N/A | #N/A | #N/A | #N/A | #N/A | #N/A
0 |  | #VALUE! | #VALUE! | 0 | 0 | 0 | 3134 | 47623 | #N/A | #N/A | #N/A | #N/A | #N/A | #N/A
0 |  | #VALUE! | #VALUE! | 0 | 0 | 0 | 3135 | 47624 | #N/A | #N/A | #N/A | #N/A | #N/A | #N/A
0 |  | #VALUE! | #VALUE! | 0 | 0 | 0 | 3136 | 47625 | #N/A | #N/A | #N/A | #N/A | #N/A | #N/A
0 |  | #VALUE! | #VALUE! | 0 | 0 | 0 | 3137 | 47626 | #N/A | #N/A | #N/A | #N/A | #N/A | #N/A
0 |  | #VALUE! | #VALUE! | 0 | 0 | 0 | 3138 | 47627 | #N/A | #N/A | #N/A | #N/A | #N/A | #N/A
0 |  | #VALUE! | #VALUE! | 0 | 0 | 0 | 3139 | 47628 | #N/A | #N/A | #N/A | #N/A | #N/A | #N/A
0 |  | #VALUE! | #VALUE! | 0 | 0 | 0 | 3140 | 47629 | #N/A | #N/A | #N/A | #N/A | #N/A | #N/A
0 |  | #VALUE! | #VALUE! | 0 | 0 | 0 | 3141 | 47630 | #N/A | #N/A | #N/A | #N/A | #N/A | #N/A
0 |  | #VALUE! | #VALUE! | 0 | 0 | 0 | 3142 | 47631 | #N/A | #N/A | #N/A | #N/A | #N/A | #N/A
0 |  | #VALUE! | #VALUE! | 0 | 0 | 0 | 3143 | 47632 | #N/A | #N/A | #N/A | #N/A | #N/A | #N/A
0 |  | #VALUE! | #VALUE! | 0 | 0 | 0 | 3144 | 47633 | #N/A | #N/A | #N/A | #N/A | #N/A | #N/A
0 |  | #VALUE! | #VALUE! | 0 | 0 | 0 | 3145 | 47634 | #N/A | #N/A | #N/A | #N/A | #N/A | #N/A
0 |  | #VALUE! | #VALUE! | 0 | 0 | 0 | 3146 | 47635 | #N/A | #N/A | #N/A | #N/A | #N/A | #N/A
0 |  | #VALUE! | #VALUE! | 0 | 0 | 0 | 3147 | 47636 | #N/A | #N/A | #N/A | #N/A | #N/A | #N/A
0 |  | #VALUE! | #VALUE! | 0 | 0 | 0 | 3148 | 47637 | #N/A | #N/A | #N/A | #N/A | #N/A | #N/A
0 |  | #VALUE! | #VALUE! | 0 | 0 | 0 | 3149 | 47638 | #N/A | #N/A | #N/A | #N/A | #N/A | #N/A
0 |  | #VALUE! | #VALUE! | 0 | 0 | 0 | 3150 | 47639 | #N/A | #N/A | #N/A | #N/A | #N/A | #N/A
0 |  | #VALUE! | #VALUE! | 0 | 0 | 0 | 3151 | 47640 | #N/A | #N/A | #N/A | #N/A | #N/A | #N/A
0 |  | #VALUE! | #VALUE! | 0 | 0 | 0 | 3152 | 47641 | #N/A | #N/A | #N/A | #N/A | #N/A | #N/A
0 |  | #VALUE! | #VALUE! | 0 | 0 | 0 | 3153 | 47642 | #N/A | #N/A | #N/A | #N/A | #N/A | #N/A
0 |  | #VALUE! | #VALUE! | 0 | 0 | 0 | 3154 | 47643 | #N/A | #N/A | #N/A | #N/A | #N/A | #N/A
0 |  | #VALUE! | #VALUE! | 0 | 0 | 0 | 3155 | 47644 | #N/A | #N/A | #N/A | #N/A | #N/A | #N/A
0 |  | #VALUE! | #VALUE! | 0 | 0 | 0 | 3156 | 47645 | #N/A | #N/A | #N/A | #N/A | #N/A | #N/A
0 |  | #VALUE! | #VALUE! | 0 | 0 | 0 | 3157 | 47646 | #N/A | #N/A | #N/A | #N/A | #N/A | #N/A
0 |  | #VALUE! | #VALUE! | 0 | 0 | 0 | 3158 | 47647 | #N/A | #N/A | #N/A | #N/A | #N/A | #N/A
0 |  | #VALUE! | #VALUE! | 0 | 0 | 0 | 3159 | 47648 | #N/A | #N/A | #N/A | #N/A | #N/A | #N/A
0 |  | #VALUE! | #VALUE! | 0 | 0 | 0 | 3160 | 47649 | #N/A | #N/A | #N/A | #N/A | #N/A | #N/A
0 |  | #VALUE! | #VALUE! | 0 | 0 | 0 | 3161 | 47650 | #N/A | #N/A | #N/A | #N/A | #N/A | #N/A
0 |  | #VALUE! | #VALUE! | 0 | 0 | 0 | 3162 | 47651 | #N/A | #N/A | #N/A | #N/A | #N/A | #N/A
0 |  | #VALUE! | #VALUE! | 0 | 0 | 0 | 3163 | 47652 | #N/A | #N/A | #N/A | #N/A | #N/A | #N/A
0 |  | #VALUE! | #VALUE! | 0 | 0 | 0 | 3164 | 47653 | #N/A | #N/A | #N/A | #N/A | #N/A | #N/A
0 |  | #VALUE! | #VALUE! | 0 | 0 | 0 | 3165 | 47654 | #N/A | #N/A | #N/A | #N/A | #N/A | #N/A
0 |  | #VALUE! | #VALUE! | 0 | 0 | 0 | 3166 | 47655 | #N/A | #N/A | #N/A | #N/A | #N/A | #N/A
0 |  | #VALUE! | #VALUE! | 0 | 0 | 0 | 3167 | 47656 | #N/A | #N/A | #N/A | #N/A | #N/A | #N/A
0 |  | #VALUE! | #VALUE! | 0 | 0 | 0 | 3168 | 47657 | #N/A | #N/A | #N/A | #N/A | #N/A | #N/A
0 |  | #VALUE! | #VALUE! | 0 | 0 | 0 | 3169 | 47658 | #N/A | #N/A | #N/A | #N/A | #N/A | #N/A
0 |  | #VALUE! | #VALUE! | 0 | 0 | 0 | 3170 | 47659 | #N/A | #N/A | #N/A | #N/A | #N/A | #N/A
0 |  | #VALUE! | #VALUE! | 0 | 0 | 0 | 3171 | 47660 | #N/A | #N/A | #N/A | #N/A | #N/A | #N/A
0 |  | #VALUE! | #VALUE! | 0 | 0 | 0 | 3172 | 47661 | #N/A | #N/A | #N/A | #N/A | #N/A | #N/A
0 |  | #VALUE! | #VALUE! | 0 | 0 | 0 | 3173 | 47662 | #N/A | #N/A | #N/A | #N/A | #N/A | #N/A
0 |  | #VALUE! | #VALUE! | 0 | 0 | 0 | 3174 | 47663 | #N/A | #N/A | #N/A | #N/A | #N/A | #N/A
0 |  | #VALUE! | #VALUE! | 0 | 0 | 0 | 3175 | 47664 | #N/A | #N/A | #N/A | #N/A | #N/A | #N/A
0 |  | #VALUE! | #VALUE! | 0 | 0 | 0 | 3176 | 47665 | #N/A | #N/A | #N/A | #N/A | #N/A | #N/A
0 |  | #VALUE! | #VALUE! | 0 | 0 | 0 | 3177 | 47666 | #N/A | #N/A | #N/A | #N/A | #N/A | #N/A
0 |  | #VALUE! | #VALUE! | 0 | 0 | 0 | 3178 | 47667 | #N/A | #N/A | #N/A | #N/A | #N/A | #N/A
0 |  | #VALUE! | #VALUE! | 0 | 0 | 0 | 3179 | 47668 | #N/A | #N/A | #N/A | #N/A | #N/A | #N/A
0 |  | #VALUE! | #VALUE! | 0 | 0 | 0 | 3180 | 47669 | #N/A | #N/A | #N/A | #N/A | #N/A | #N/A
0 |  | #VALUE! | #VALUE! | 0 | 0 | 0 | 3181 | 47670 | #N/A | #N/A | #N/A | #N/A | #N/A | #N/A
0 |  | #VALUE! | #VALUE! | 0 | 0 | 0 | 3182 | 47671 | #N/A | #N/A | #N/A | #N/A | #N/A | #N/A
0 |  | #VALUE! | #VALUE! | 0 | 0 | 0 | 3183 | 47672 | #N/A | #N/A | #N/A | #N/A | #N/A | #N/A
0 |  | #VALUE! | #VALUE! | 0 | 0 | 0 | 3184 | 47673 | #N/A | #N/A | #N/A | #N/A | #N/A | #N/A
0 |  | #VALUE! | #VALUE! | 0 | 0 | 0 | 3185 | 47674 | #N/A | #N/A | #N/A | #N/A | #N/A | #N/A
0 |  | #VALUE! | #VALUE! | 0 | 0 | 0 | 3186 | 47675 | #N/A | #N/A | #N/A | #N/A | #N/A | #N/A
0 |  | #VALUE! | #VALUE! | 0 | 0 | 0 | 3187 | 47676 | #N/A | #N/A | #N/A | #N/A | #N/A | #N/A
0 |  | #VALUE! | #VALUE! | 0 | 0 | 0 | 3188 | 47677 | #N/A | #N/A | #N/A | #N/A | #N/A | #N/A
0 |  | #VALUE! | #VALUE! | 0 | 0 | 0 | 3189 | 47678 | #N/A | #N/A | #N/A | #N/A | #N/A | #N/A
0 |  | #VALUE! | #VALUE! | 0 | 0 | 0 | 3190 | 47679 | #N/A | #N/A | #N/A | #N/A | #N/A | #N/A
0 |  | #VALUE! | #VALUE! | 0 | 0 | 0 | 3191 | 47680 | #N/A | #N/A | #N/A | #N/A | #N/A | #N/A
0 |  | #VALUE! | #VALUE! | 0 | 0 | 0 | 3192 | 47681 | #N/A | #N/A | #N/A | #N/A | #N/A | #N/A
0 |  | #VALUE! | #VALUE! | 0 | 0 | 0 | 3193 | 47682 | #N/A | #N/A | #N/A | #N/A | #N/A | #N/A
0 |  | #VALUE! | #VALUE! | 0 | 0 | 0 | 3194 | 47683 | #N/A | #N/A | #N/A | #N/A | #N/A | #N/A
0 |  | #VALUE! | #VALUE! | 0 | 0 | 0 | 3195 | 47684 | #N/A | #N/A | #N/A | #N/A | #N/A | #N/A
0 |  | #VALUE! | #VALUE! | 0 | 0 | 0 | 3196 | 47685 | #N/A | #N/A | #N/A | #N/A | #N/A | #N/A
0 |  | #VALUE! | #VALUE! | 0 | 0 | 0 | 3197 | 47686 | #N/A | #N/A | #N/A | #N/A | #N/A | #N/A
0 |  | #VALUE! | #VALUE! | 0 | 0 | 0 | 3198 | 47687 | #N/A | #N/A | #N/A | #N/A | #N/A | #N/A
0 |  | #VALUE! | #VALUE! | 0 | 0 | 0 | 3199 | 47688 | #N/A | #N/A | #N/A | #N/A | #N/A | #N/A
0 |  | #VALUE! | #VALUE! | 0 | 0 | 0 | 3200 | 47689 | #N/A | #N/A | #N/A | #N/A | #N/A | #N/A
0 |  | #VALUE! | #VALUE! | 0 | 0 | 0 | 3201 | 47690 | #N/A | #N/A | #N/A | #N/A | #N/A | #N/A
0 |  | #VALUE! | #VALUE! | 0 | 0 | 0 | 3202 | 47691 | #N/A | #N/A | #N/A | #N/A | #N/A | #N/A
0 |  | #VALUE! | #VALUE! | 0 | 0 | 0 | 3203 | 47692 | #N/A | #N/A | #N/A | #N/A | #N/A | #N/A
0 |  | #VALUE! | #VALUE! | 0 | 0 | 0 | 3204 | 47693 | #N/A | #N/A | #N/A | #N/A | #N/A | #N/A
0 |  | #VALUE! | #VALUE! | 0 | 0 | 0 | 3205 | 47694 | #N/A | #N/A | #N/A | #N/A | #N/A | #N/A
0 |  | #VALUE! | #VALUE! | 0 | 0 | 0 | 3206 | 47695 | #N/A | #N/A | #N/A | #N/A | #N/A | #N/A
0 |  | #VALUE! | #VALUE! | 0 | 0 | 0 | 3207 | 47696 | #N/A | #N/A | #N/A | #N/A | #N/A | #N/A
0 |  | #VALUE! | #VALUE! | 0 | 0 | 0 | 3208 | 47697 | #N/A | #N/A | #N/A | #N/A | #N/A | #N/A
0 |  | #VALUE! | #VALUE! | 0 | 0 | 0 | 3209 | 47698 | #N/A | #N/A | #N/A | #N/A | #N/A | #N/A
0 |  | #VALUE! | #VALUE! | 0 | 0 | 0 | 3210 | 47699 | #N/A | #N/A | #N/A | #N/A | #N/A | #N/A
0 |  | #VALUE! | #VALUE! | 0 | 0 | 0 | 3211 | 47700 | #N/A | #N/A | #N/A | #N/A | #N/A | #N/A
0 |  | #VALUE! | #VALUE! | 0 | 0 | 0 | 3212 | 47701 | #N/A | #N/A | #N/A | #N/A | #N/A | #N/A
0 |  | #VALUE! | #VALUE! | 0 | 0 | 0 | 3213 | 47702 | #N/A | #N/A | #N/A | #N/A | #N/A | #N/A
0 |  | #VALUE! | #VALUE! | 0 | 0 | 0 | 3214 | 47703 | #N/A | #N/A | #N/A | #N/A | #N/A | #N/A
0 |  | #VALUE! | #VALUE! | 0 | 0 | 0 | 3215 | 47704 | #N/A | #N/A | #N/A | #N/A | #N/A | #N/A
0 |  | #VALUE! | #VALUE! | 0 | 0 | 0 | 3216 | 47705 | #N/A | #N/A | #N/A | #N/A | #N/A | #N/A
0 |  | #VALUE! | #VALUE! | 0 | 0 | 0 | 3217 | 47706 | #N/A | #N/A | #N/A | #N/A | #N/A | #N/A
0 |  | #VALUE! | #VALUE! | 0 | 0 | 0 | 3218 | 47707 | #N/A | #N/A | #N/A | #N/A | #N/A | #N/A
0 |  | #VALUE! | #VALUE! | 0 | 0 | 0 | 3219 | 47708 | #N/A | #N/A | #N/A | #N/A | #N/A | #N/A
0 |  | #VALUE! | #VALUE! | 0 | 0 | 0 | 3220 | 47709 | #N/A | #N/A | #N/A | #N/A | #N/A | #N/A
0 |  | #VALUE! | #VALUE! | 0 | 0 | 0 | 3221 | 47710 | #N/A | #N/A | #N/A | #N/A | #N/A | #N/A
0 |  | #VALUE! | #VALUE! | 0 | 0 | 0 | 3222 | 47711 | #N/A | #N/A | #N/A | #N/A | #N/A | #N/A
0 |  | #VALUE! | #VALUE! | 0 | 0 | 0 | 3223 | 47712 | #N/A | #N/A | #N/A | #N/A | #N/A | #N/A
0 |  | #VALUE! | #VALUE! | 0 | 0 | 0 | 3224 | 47713 | #N/A | #N/A | #N/A | #N/A | #N/A | #N/A
0 |  | #VALUE! | #VALUE! | 0 | 0 | 0 | 3225 | 47714 | #N/A | #N/A | #N/A | #N/A | #N/A | #N/A
0 |  | #VALUE! | #VALUE! | 0 | 0 | 0 | 3226 | 47715 | #N/A | #N/A | #N/A | #N/A | #N/A | #N/A
0 |  | #VALUE! | #VALUE! | 0 | 0 | 0 | 3227 | 47716 | #N/A | #N/A | #N/A | #N/A | #N/A | #N/A
0 |  | #VALUE! | #VALUE! | 0 | 0 | 0 | 3228 | 47717 | #N/A | #N/A | #N/A | #N/A | #N/A | #N/A
0 |  | #VALUE! | #VALUE! | 0 | 0 | 0 | 3229 | 47718 | #N/A | #N/A | #N/A | #N/A | #N/A | #N/A
0 |  | #VALUE! | #VALUE! | 0 | 0 | 0 | 3230 | 47719 | #N/A | #N/A | #N/A | #N/A | #N/A | #N/A
0 |  | #VALUE! | #VALUE! | 0 | 0 | 0 | 3231 | 47720 | #N/A | #N/A | #N/A | #N/A | #N/A | #N/A
0 |  | #VALUE! | #VALUE! | 0 | 0 | 0 | 3232 | 47721 | #N/A | #N/A | #N/A | #N/A | #N/A | #N/A
0 |  | #VALUE! | #VALUE! | 0 | 0 | 0 | 3233 | 47722 | #N/A | #N/A | #N/A | #N/A | #N/A | #N/A
0 |  | #VALUE! | #VALUE! | 0 | 0 | 0 | 3234 | 47723 | #N/A | #N/A | #N/A | #N/A | #N/A | #N/A
0 |  | #VALUE! | #VALUE! | 0 | 0 | 0 | 3235 | 47724 | #N/A | #N/A | #N/A | #N/A | #N/A | #N/A
0 |  | #VALUE! | #VALUE! | 0 | 0 | 0 | 3236 | 47725 | #N/A | #N/A | #N/A | #N/A | #N/A | #N/A
0 |  | #VALUE! | #VALUE! | 0 | 0 | 0 | 3237 | 47726 | #N/A | #N/A | #N/A | #N/A | #N/A | #N/A
0 |  | #VALUE! | #VALUE! | 0 | 0 | 0 | 3238 | 47727 | #N/A | #N/A | #N/A | #N/A | #N/A | #N/A
0 |  | #VALUE! | #VALUE! | 0 | 0 | 0 | 3239 | 47728 | #N/A | #N/A | #N/A | #N/A | #N/A | #N/A
0 |  | #VALUE! | #VALUE! | 0 | 0 | 0 | 3240 | 47729 | #N/A | #N/A | #N/A | #N/A | #N/A | #N/A
0 |  | #VALUE! | #VALUE! | 0 | 0 | 0 | 3241 | 47730 | #N/A | #N/A | #N/A | #N/A | #N/A | #N/A
0 |  | #VALUE! | #VALUE! | 0 | 0 | 0 | 3242 | 47731 | #N/A | #N/A | #N/A | #N/A | #N/A | #N/A
0 |  | #VALUE! | #VALUE! | 0 | 0 | 0 | 3243 | 47732 | #N/A | #N/A | #N/A | #N/A | #N/A | #N/A
0 |  | #VALUE! | #VALUE! | 0 | 0 | 0 | 3244 | 47733 | #N/A | #N/A | #N/A | #N/A | #N/A | #N/A
0 |  | #VALUE! | #VALUE! | 0 | 0 | 0 | 3245 | 47734 | #N/A | #N/A | #N/A | #N/A | #N/A | #N/A
0 |  | #VALUE! | #VALUE! | 0 | 0 | 0 | 3246 | 47735 | #N/A | #N/A | #N/A | #N/A | #N/A | #N/A
0 |  | #VALUE! | #VALUE! | 0 | 0 | 0 | 3247 | 47736 | #N/A | #N/A | #N/A | #N/A | #N/A | #N/A
0 |  | #VALUE! | #VALUE! | 0 | 0 | 0 | 3248 | 47737 | #N/A | #N/A | #N/A | #N/A | #N/A | #N/A
0 |  | #VALUE! | #VALUE! | 0 | 0 | 0 | 3249 | 47738 | #N/A | #N/A | #N/A | #N/A | #N/A | #N/A
0 |  | #VALUE! | #VALUE! | 0 | 0 | 0 | 3250 | 47739 | #N/A | #N/A | #N/A | #N/A | #N/A | #N/A
0 |  | #VALUE! | #VALUE! | 0 | 0 | 0 | 3251 | 47740 | #N/A | #N/A | #N/A | #N/A | #N/A | #N/A
0 |  | #VALUE! | #VALUE! | 0 | 0 | 0 | 3252 | 47741 | #N/A | #N/A | #N/A | #N/A | #N/A | #N/A
0 |  | #VALUE! | #VALUE! | 0 | 0 | 0 | 3253 | 47742 | #N/A | #N/A | #N/A | #N/A | #N/A | #N/A
0 |  | #VALUE! | #VALUE! | 0 | 0 | 0 | 3254 | 47743 | #N/A | #N/A | #N/A | #N/A | #N/A | #N/A
0 |  | #VALUE! | #VALUE! | 0 | 0 | 0 | 3255 | 47744 | #N/A | #N/A | #N/A | #N/A | #N/A | #N/A
0 |  | #VALUE! | #VALUE! | 0 | 0 | 0 | 3256 | 47745 | #N/A | #N/A | #N/A | #N/A | #N/A | #N/A
0 |  | #VALUE! | #VALUE! | 0 | 0 | 0 | 3257 | 47746 | #N/A | #N/A | #N/A | #N/A | #N/A | #N/A
0 |  | #VALUE! | #VALUE! | 0 | 0 | 0 | 3258 | 47747 | #N/A | #N/A | #N/A | #N/A | #N/A | #N/A
0 |  | #VALUE! | #VALUE! | 0 | 0 | 0 | 3259 | 47748 | #N/A | #N/A | #N/A | #N/A | #N/A | #N/A
0 |  | #VALUE! | #VALUE! | 0 | 0 | 0 | 3260 | 47749 | #N/A | #N/A | #N/A | #N/A | #N/A | #N/A
0 |  | #VALUE! | #VALUE! | 0 | 0 | 0 | 3261 | 47750 | #N/A | #N/A | #N/A | #N/A | #N/A | #N/A
0 |  | #VALUE! | #VALUE! | 0 | 0 | 0 | 3262 | 47751 | #N/A | #N/A | #N/A | #N/A | #N/A | #N/A
0 |  | #VALUE! | #VALUE! | 0 | 0 | 0 | 3263 | 47752 | #N/A | #N/A | #N/A | #N/A | #N/A | #N/A
0 |  | #VALUE! | #VALUE! | 0 | 0 | 0 | 3264 | 47753 | #N/A | #N/A | #N/A | #N/A | #N/A | #N/A
0 |  | #VALUE! | #VALUE! | 0 | 0 | 0 | 3265 | 47754 | #N/A | #N/A | #N/A | #N/A | #N/A | #N/A
0 |  | #VALUE! | #VALUE! | 0 | 0 | 0 | 3266 | 47755 | #N/A | #N/A | #N/A | #N/A | #N/A | #N/A
0 |  | #VALUE! | #VALUE! | 0 | 0 | 0 | 3267 | 47756 | #N/A | #N/A | #N/A | #N/A | #N/A | #N/A
0 |  | #VALUE! | #VALUE! | 0 | 0 | 0 | 3268 | 47757 | #N/A | #N/A | #N/A | #N/A | #N/A | #N/A
0 |  | #VALUE! | #VALUE! | 0 | 0 | 0 | 3269 | 47758 | #N/A | #N/A | #N/A | #N/A | #N/A | #N/A
0 |  | #VALUE! | #VALUE! | 0 | 0 | 0 | 3270 | 47759 | #N/A | #N/A | #N/A | #N/A | #N/A | #N/A
0 |  | #VALUE! | #VALUE! | 0 | 0 | 0 | 3271 | 47760 | #N/A | #N/A | #N/A | #N/A | #N/A | #N/A
0 |  | #VALUE! | #VALUE! | 0 | 0 | 0 | 3272 | 47761 | #N/A | #N/A | #N/A | #N/A | #N/A | #N/A
0 |  | #VALUE! | #VALUE! | 0 | 0 | 0 | 3273 | 47762 | #N/A | #N/A | #N/A | #N/A | #N/A | #N/A
0 |  | #VALUE! | #VALUE! | 0 | 0 | 0 | 3274 | 47763 | #N/A | #N/A | #N/A | #N/A | #N/A | #N/A
0 |  | #VALUE! | #VALUE! | 0 | 0 | 0 | 3275 | 47764 | #N/A | #N/A | #N/A | #N/A | #N/A | #N/A
0 |  | #VALUE! | #VALUE! | 0 | 0 | 0 | 3276 | 47765 | #N/A | #N/A | #N/A | #N/A | #N/A | #N/A
0 |  | #VALUE! | #VALUE! | 0 | 0 | 0 | 3277 | 47766 | #N/A | #N/A | #N/A | #N/A | #N/A | #N/A
0 |  | #VALUE! | #VALUE! | 0 | 0 | 0 | 3278 | 47767 | #N/A | #N/A | #N/A | #N/A | #N/A | #N/A
0 |  | #VALUE! | #VALUE! | 0 | 0 | 0 | 3279 | 47768 | #N/A | #N/A | #N/A | #N/A | #N/A | #N/A
0 |  | #VALUE! | #VALUE! | 0 | 0 | 0 | 3280 | 47769 | #N/A | #N/A | #N/A | #N/A | #N/A | #N/A
0 |  | #VALUE! | #VALUE! | 0 | 0 | 0 | 3281 | 47770 | #N/A | #N/A | #N/A | #N/A | #N/A | #N/A
0 |  | #VALUE! | #VALUE! | 0 | 0 | 0 | 3282 | 47771 | #N/A | #N/A | #N/A | #N/A | #N/A | #N/A
0 |  | #VALUE! | #VALUE! | 0 | 0 | 0 | 3283 | 47772 | #N/A | #N/A | #N/A | #N/A | #N/A | #N/A
0 |  | #VALUE! | #VALUE! | 0 | 0 | 0 | 3284 | 47773 | #N/A | #N/A | #N/A | #N/A | #N/A | #N/A
0 |  | #VALUE! | #VALUE! | 0 | 0 | 0 | 3285 | 47774 | #N/A | #N/A | #N/A | #N/A | #N/A | #N/A
0 |  | #VALUE! | #VALUE! | 0 | 0 | 0 | 3286 | 47775 | #N/A | #N/A | #N/A | #N/A | #N/A | #N/A
0 |  | #VALUE! | #VALUE! | 0 | 0 | 0 | 3287 | 47776 | #N/A | #N/A | #N/A | #N/A | #N/A | #N/A
0 |  | #VALUE! | #VALUE! | 0 | 0 | 0 | 3288 | 47777 | #N/A | #N/A | #N/A | #N/A | #N/A | #N/A
0 |  | #VALUE! | #VALUE! | 0 | 0 | 0 | 3289 | 47778 | #N/A | #N/A | #N/A | #N/A | #N/A | #N/A
0 |  | #VALUE! | #VALUE! | 0 | 0 | 0 | 3290 | 47779 | #N/A | #N/A | #N/A | #N/A | #N/A | #N/A
0 |  | #VALUE! | #VALUE! | 0 | 0 | 0 | 3291 | 47780 | #N/A | #N/A | #N/A | #N/A | #N/A | #N/A
0 |  | #VALUE! | #VALUE! | 0 | 0 | 0 | 3292 | 47781 | #N/A | #N/A | #N/A | #N/A | #N/A | #N/A
0 |  | #VALUE! | #VALUE! | 0 | 0 | 0 | 3293 | 47782 | #N/A | #N/A | #N/A | #N/A | #N/A | #N/A
0 |  | #VALUE! | #VALUE! | 0 | 0 | 0 | 3294 | 47783 | #N/A | #N/A | #N/A | #N/A | #N/A | #N/A
0 |  | #VALUE! | #VALUE! | 0 | 0 | 0 | 3295 | 47784 | #N/A | #N/A | #N/A | #N/A | #N/A | #N/A
0 |  | #VALUE! | #VALUE! | 0 | 0 | 0 | 3296 | 47785 | #N/A | #N/A | #N/A | #N/A | #N/A | #N/A
0 |  | #VALUE! | #VALUE! | 0 | 0 | 0 | 3297 | 47786 | #N/A | #N/A | #N/A | #N/A | #N/A | #N/A
0 |  | #VALUE! | #VALUE! | 0 | 0 | 0 | 3298 | 47787 | #N/A | #N/A | #N/A | #N/A | #N/A | #N/A
0 |  | #VALUE! | #VALUE! | 0 | 0 | 0 | 3299 | 47788 | #N/A | #N/A | #N/A | #N/A | #N/A | #N/A
0 |  | #VALUE! | #VALUE! | 0 | 0 | 0 | 3300 | 47789 | #N/A | #N/A | #N/A | #N/A | #N/A | #N/A
0 |  | #VALUE! | #VALUE! | 0 | 0 | 0 | 3301 | 47790 | #N/A | #N/A | #N/A | #N/A | #N/A | #N/A
0 |  | #VALUE! | #VALUE! | 0 | 0 | 0 | 3302 | 47791 | #N/A | #N/A | #N/A | #N/A | #N/A | #N/A
0 |  | #VALUE! | #VALUE! | 0 | 0 | 0 | 3303 | 47792 | #N/A | #N/A | #N/A | #N/A | #N/A | #N/A
0 |  | #VALUE! | #VALUE! | 0 | 0 | 0 | 3304 | 47793 | #N/A | #N/A | #N/A | #N/A | #N/A | #N/A
0 |  | #VALUE! | #VALUE! | 0 | 0 | 0 | 3305 | 47794 | #N/A | #N/A | #N/A | #N/A | #N/A | #N/A
0 |  | #VALUE! | #VALUE! | 0 | 0 | 0 | 3306 | 47795 | #N/A | #N/A | #N/A | #N/A | #N/A | #N/A
0 |  | #VALUE! | #VALUE! | 0 | 0 | 0 | 3307 | 47796 | #N/A | #N/A | #N/A | #N/A | #N/A | #N/A
0 |  | #VALUE! | #VALUE! | 0 | 0 | 0 | 3308 | 47797 | #N/A | #N/A | #N/A | #N/A | #N/A | #N/A
0 |  | #VALUE! | #VALUE! | 0 | 0 | 0 | 3309 | 47798 | #N/A | #N/A | #N/A | #N/A | #N/A | #N/A
0 |  | #VALUE! | #VALUE! | 0 | 0 | 0 | 3310 | 47799 | #N/A | #N/A | #N/A | #N/A | #N/A | #N/A
0 |  | #VALUE! | #VALUE! | 0 | 0 | 0 | 3311 | 47800 | #N/A | #N/A | #N/A | #N/A | #N/A | #N/A
0 |  | #VALUE! | #VALUE! | 0 | 0 | 0 | 3312 | 47801 | #N/A | #N/A | #N/A | #N/A | #N/A | #N/A
0 |  | #VALUE! | #VALUE! | 0 | 0 | 0 | 3313 | 47802 | #N/A | #N/A | #N/A | #N/A | #N/A | #N/A
0 |  | #VALUE! | #VALUE! | 0 | 0 | 0 | 3314 | 47803 | #N/A | #N/A | #N/A | #N/A | #N/A | #N/A
0 |  | #VALUE! | #VALUE! | 0 | 0 | 0 | 3315 | 47804 | #N/A | #N/A | #N/A | #N/A | #N/A | #N/A
0 |  | #VALUE! | #VALUE! | 0 | 0 | 0 | 3316 | 47805 | #N/A | #N/A | #N/A | #N/A | #N/A | #N/A
0 |  | #VALUE! | #VALUE! | 0 | 0 | 0 | 3317 | 47806 | #N/A | #N/A | #N/A | #N/A | #N/A | #N/A
0 |  | #VALUE! | #VALUE! | 0 | 0 | 0 | 3318 | 47807 | #N/A | #N/A | #N/A | #N/A | #N/A | #N/A
0 |  | #VALUE! | #VALUE! | 0 | 0 | 0 | 3319 | 47808 | #N/A | #N/A | #N/A | #N/A | #N/A | #N/A
0 |  | #VALUE! | #VALUE! | 0 | 0 | 0 | 3320 | 47809 | #N/A | #N/A | #N/A | #N/A | #N/A | #N/A
0 |  | #VALUE! | #VALUE! | 0 | 0 | 0 | 3321 | 47810 | #N/A | #N/A | #N/A | #N/A | #N/A | #N/A
0 |  | #VALUE! | #VALUE! | 0 | 0 | 0 | 3322 | 47811 | #N/A | #N/A | #N/A | #N/A | #N/A | #N/A
0 |  | #VALUE! | #VALUE! | 0 | 0 | 0 | 3323 | 47812 | #N/A | #N/A | #N/A | #N/A | #N/A | #N/A
0 |  | #VALUE! | #VALUE! | 0 | 0 | 0 | 3324 | 47813 | #N/A | #N/A | #N/A | #N/A | #N/A | #N/A
0 |  | #VALUE! | #VALUE! | 0 | 0 | 0 | 3325 | 47814 | #N/A | #N/A | #N/A | #N/A | #N/A | #N/A
0 |  | #VALUE! | #VALUE! | 0 | 0 | 0 | 3326 | 47815 | #N/A | #N/A | #N/A | #N/A | #N/A | #N/A
0 |  | #VALUE! | #VALUE! | 0 | 0 | 0 | 3327 | 47816 | #N/A | #N/A | #N/A | #N/A | #N/A | #N/A
0 |  | #VALUE! | #VALUE! | 0 | 0 | 0 | 3328 | 47817 | #N/A | #N/A | #N/A | #N/A | #N/A | #N/A
0 |  | #VALUE! | #VALUE! | 0 | 0 | 0 | 3329 | 47818 | #N/A | #N/A | #N/A | #N/A | #N/A | #N/A
0 |  | #VALUE! | #VALUE! | 0 | 0 | 0 | 3330 | 47819 | #N/A | #N/A | #N/A | #N/A | #N/A | #N/A
0 |  | #VALUE! | #VALUE! | 0 | 0 | 0 | 3331 | 47820 | #N/A | #N/A | #N/A | #N/A | #N/A | #N/A
0 |  | #VALUE! | #VALUE! | 0 | 0 | 0 | 3332 | 47821 | #N/A | #N/A | #N/A | #N/A | #N/A | #N/A
0 |  | #VALUE! | #VALUE! | 0 | 0 | 0 | 3333 | 47822 | #N/A | #N/A | #N/A | #N/A | #N/A | #N/A
0 |  | #VALUE! | #VALUE! | 0 | 0 | 0 | 3334 | 47823 | #N/A | #N/A | #N/A | #N/A | #N/A | #N/A
0 |  | #VALUE! | #VALUE! | 0 | 0 | 0 | 3335 | 47824 | #N/A | #N/A | #N/A | #N/A | #N/A | #N/A
0 |  | #VALUE! | #VALUE! | 0 | 0 | 0 | 3336 | 47825 | #N/A | #N/A | #N/A | #N/A | #N/A | #N/A
0 |  | #VALUE! | #VALUE! | 0 | 0 | 0 | 3337 | 47826 | #N/A | #N/A | #N/A | #N/A | #N/A | #N/A
0 |  | #VALUE! | #VALUE! | 0 | 0 | 0 | 3338 | 47827 | #N/A | #N/A | #N/A | #N/A | #N/A | #N/A
0 |  | #VALUE! | #VALUE! | 0 | 0 | 0 | 3339 | 47828 | #N/A | #N/A | #N/A | #N/A | #N/A | #N/A
0 |  | #VALUE! | #VALUE! | 0 | 0 | 0 | 3340 | 47829 | #N/A | #N/A | #N/A | #N/A | #N/A | #N/A
0 |  | #VALUE! | #VALUE! | 0 | 0 | 0 | 3341 | 47830 | #N/A | #N/A | #N/A | #N/A | #N/A | #N/A
0 |  | #VALUE! | #VALUE! | 0 | 0 | 0 | 3342 | 47831 | #N/A | #N/A | #N/A | #N/A | #N/A | #N/A
0 |  | #VALUE! | #VALUE! | 0 | 0 | 0 | 3343 | 47832 | #N/A | #N/A | #N/A | #N/A | #N/A | #N/A
0 |  | #VALUE! | #VALUE! | 0 | 0 | 0 | 3344 | 47833 | #N/A | #N/A | #N/A | #N/A | #N/A | #N/A
0 |  | #VALUE! | #VALUE! | 0 | 0 | 0 | 3345 | 47834 | #N/A | #N/A | #N/A | #N/A | #N/A | #N/A
0 |  | #VALUE! | #VALUE! | 0 | 0 | 0 | 3346 | 47835 | #N/A | #N/A | #N/A | #N/A | #N/A | #N/A
0 |  | #VALUE! | #VALUE! | 0 | 0 | 0 | 3347 | 47836 | #N/A | #N/A | #N/A | #N/A | #N/A | #N/A
0 |  | #VALUE! | #VALUE! | 0 | 0 | 0 | 3348 | 47837 | #N/A | #N/A | #N/A | #N/A | #N/A | #N/A
0 |  | #VALUE! | #VALUE! | 0 | 0 | 0 | 3349 | 47838 | #N/A | #N/A | #N/A | #N/A | #N/A | #N/A
0 |  | #VALUE! | #VALUE! | 0 | 0 | 0 | 3350 | 47839 | #N/A | #N/A | #N/A | #N/A | #N/A | #N/A
0 |  | #VALUE! | #VALUE! | 0 | 0 | 0 | 3351 | 47840 | #N/A | #N/A | #N/A | #N/A | #N/A | #N/A
0 |  | #VALUE! | #VALUE! | 0 | 0 | 0 | 3352 | 47841 | #N/A | #N/A | #N/A | #N/A | #N/A | #N/A
0 |  | #VALUE! | #VALUE! | 0 | 0 | 0 | 3353 | 47842 | #N/A | #N/A | #N/A | #N/A | #N/A | #N/A
0 |  | #VALUE! | #VALUE! | 0 | 0 | 0 | 3354 | 47843 | #N/A | #N/A | #N/A | #N/A | #N/A | #N/A
0 |  | #VALUE! | #VALUE! | 0 | 0 | 0 | 3355 | 47844 | #N/A | #N/A | #N/A | #N/A | #N/A | #N/A
0 |  | #VALUE! | #VALUE! | 0 | 0 | 0 | 3356 | 47845 | #N/A | #N/A | #N/A | #N/A | #N/A | #N/A
0 |  | #VALUE! | #VALUE! | 0 | 0 | 0 | 3357 | 47846 | #N/A | #N/A | #N/A | #N/A | #N/A | #N/A
0 |  | #VALUE! | #VALUE! | 0 | 0 | 0 | 3358 | 47847 | #N/A | #N/A | #N/A | #N/A | #N/A | #N/A
0 |  | #VALUE! | #VALUE! | 0 | 0 | 0 | 3359 | 47848 | #N/A | #N/A | #N/A | #N/A | #N/A | #N/A
0 |  | #VALUE! | #VALUE! | 0 | 0 | 0 | 3360 | 47849 | #N/A | #N/A | #N/A | #N/A | #N/A | #N/A
0 |  | #VALUE! | #VALUE! | 0 | 0 | 0 | 3361 | 47850 | #N/A | #N/A | #N/A | #N/A | #N/A | #N/A
0 |  | #VALUE! | #VALUE! | 0 | 0 | 0 | 3362 | 47851 | #N/A | #N/A | #N/A | #N/A | #N/A | #N/A
0 |  | #VALUE! | #VALUE! | 0 | 0 | 0 | 3363 | 47852 | #N/A | #N/A | #N/A | #N/A | #N/A | #N/A
0 |  | #VALUE! | #VALUE! | 0 | 0 | 0 | 3364 | 47853 | #N/A | #N/A | #N/A | #N/A | #N/A | #N/A
0 |  | #VALUE! | #VALUE! | 0 | 0 | 0 | 3365 | 47854 | #N/A | #N/A | #N/A | #N/A | #N/A | #N/A
0 |  | #VALUE! | #VALUE! | 0 | 0 | 0 | 3366 | 47855 | #N/A | #N/A | #N/A | #N/A | #N/A | #N/A
0 |  | #VALUE! | #VALUE! | 0 | 0 | 0 | 3367 | 47856 | #N/A | #N/A | #N/A | #N/A | #N/A | #N/A
0 |  | #VALUE! | #VALUE! | 0 | 0 | 0 | 3368 | 47857 | #N/A | #N/A | #N/A | #N/A | #N/A | #N/A
0 |  | #VALUE! | #VALUE! | 0 | 0 | 0 | 3369 | 47858 | #N/A | #N/A | #N/A | #N/A | #N/A | #N/A
0 |  | #VALUE! | #VALUE! | 0 | 0 | 0 | 3370 | 47859 | #N/A | #N/A | #N/A | #N/A | #N/A | #N/A
0 |  | #VALUE! | #VALUE! | 0 | 0 | 0 | 3371 | 47860 | #N/A | #N/A | #N/A | #N/A | #N/A | #N/A
0 |  | #VALUE! | #VALUE! | 0 | 0 | 0 | 3372 | 47861 | #N/A | #N/A | #N/A | #N/A | #N/A | #N/A
0 |  | #VALUE! | #VALUE! | 0 | 0 | 0 | 3373 | 47862 | #N/A | #N/A | #N/A | #N/A | #N/A | #N/A
0 |  | #VALUE! | #VALUE! | 0 | 0 | 0 | 3374 | 47863 | #N/A | #N/A | #N/A | #N/A | #N/A | #N/A
0 |  | #VALUE! | #VALUE! | 0 | 0 | 0 | 3375 | 47864 | #N/A | #N/A | #N/A | #N/A | #N/A | #N/A
0 |  | #VALUE! | #VALUE! | 0 | 0 | 0 | 3376 | 47865 | #N/A | #N/A | #N/A | #N/A | #N/A | #N/A
0 |  | #VALUE! | #VALUE! | 0 | 0 | 0 | 3377 | 47866 | #N/A | #N/A | #N/A | #N/A | #N/A | #N/A
0 |  | #VALUE! | #VALUE! | 0 | 0 | 0 | 3378 | 47867 | #N/A | #N/A | #N/A | #N/A | #N/A | #N/A
0 |  | #VALUE! | #VALUE! | 0 | 0 | 0 | 3379 | 47868 | #N/A | #N/A | #N/A | #N/A | #N/A | #N/A
0 |  | #VALUE! | #VALUE! | 0 | 0 | 0 | 3380 | 47869 | #N/A | #N/A | #N/A | #N/A | #N/A | #N/A
0 |  | #VALUE! | #VALUE! | 0 | 0 | 0 | 3381 | 47870 | #N/A | #N/A | #N/A | #N/A | #N/A | #N/A
0 |  | #VALUE! | #VALUE! | 0 | 0 | 0 | 3382 | 47871 | #N/A | #N/A | #N/A | #N/A | #N/A | #N/A
0 |  | #VALUE! | #VALUE! | 0 | 0 | 0 | 3383 | 47872 | #N/A | #N/A | #N/A | #N/A | #N/A | #N/A
0 |  | #VALUE! | #VALUE! | 0 | 0 | 0 | 3384 | 47873 | #N/A | #N/A | #N/A | #N/A | #N/A | #N/A
0 |  | #VALUE! | #VALUE! | 0 | 0 | 0 | 3385 | 47874 | #N/A | #N/A | #N/A | #N/A | #N/A | #N/A
0 |  | #VALUE! | #VALUE! | 0 | 0 | 0 | 3386 | 47875 | #N/A | #N/A | #N/A | #N/A | #N/A | #N/A
0 |  | #VALUE! | #VALUE! | 0 | 0 | 0 | 3387 | 47876 | #N/A | #N/A | #N/A | #N/A | #N/A | #N/A
0 |  | #VALUE! | #VALUE! | 0 | 0 | 0 | 3388 | 47877 | #N/A | #N/A | #N/A | #N/A | #N/A | #N/A
0 |  | #VALUE! | #VALUE! | 0 | 0 | 0 | 3389 | 47878 | #N/A | #N/A | #N/A | #N/A | #N/A | #N/A
0 |  | #VALUE! | #VALUE! | 0 | 0 | 0 | 3390 | 47879 | #N/A | #N/A | #N/A | #N/A | #N/A | #N/A
0 |  | #VALUE! | #VALUE! | 0 | 0 | 0 | 3391 | 47880 | #N/A | #N/A | #N/A | #N/A | #N/A | #N/A
0 |  | #VALUE! | #VALUE! | 0 | 0 | 0 | 3392 | 47881 | #N/A | #N/A | #N/A | #N/A | #N/A | #N/A
0 |  | #VALUE! | #VALUE! | 0 | 0 | 0 | 3393 | 47882 | #N/A | #N/A | #N/A | #N/A | #N/A | #N/A
0 |  | #VALUE! | #VALUE! | 0 | 0 | 0 | 3394 | 47883 | #N/A | #N/A | #N/A | #N/A | #N/A | #N/A
0 |  | #VALUE! | #VALUE! | 0 | 0 | 0 | 3395 | 47884 | #N/A | #N/A | #N/A | #N/A | #N/A | #N/A
0 |  | #VALUE! | #VALUE! | 0 | 0 | 0 | 3396 | 47885 | #N/A | #N/A | #N/A | #N/A | #N/A | #N/A
0 |  | #VALUE! | #VALUE! | 0 | 0 | 0 | 3397 | 47886 | #N/A | #N/A | #N/A | #N/A | #N/A | #N/A
0 |  | #VALUE! | #VALUE! | 0 | 0 | 0 | 3398 | 47887 | #N/A | #N/A | #N/A | #N/A | #N/A | #N/A
0 |  | #VALUE! | #VALUE! | 0 | 0 | 0 | 3399 | 47888 | #N/A | #N/A | #N/A | #N/A | #N/A | #N/A
0 |  | #VALUE! | #VALUE! | 0 | 0 | 0 | 3400 | 47889 | #N/A | #N/A | #N/A | #N/A | #N/A | #N/A
0 |  | #VALUE! | #VALUE! | 0 | 0 | 0 | 3401 | 47890 | #N/A | #N/A | #N/A | #N/A | #N/A | #N/A
0 |  | #VALUE! | #VALUE! | 0 | 0 | 0 | 3402 | 47891 | #N/A | #N/A | #N/A | #N/A | #N/A | #N/A
0 |  | #VALUE! | #VALUE! | 0 | 0 | 0 | 3403 | 47892 | #N/A | #N/A | #N/A | #N/A | #N/A | #N/A
0 |  | #VALUE! | #VALUE! | 0 | 0 | 0 | 3404 | 47893 | #N/A | #N/A | #N/A | #N/A | #N/A | #N/A
0 |  | #VALUE! | #VALUE! | 0 | 0 | 0 | 3405 | 47894 | #N/A | #N/A | #N/A | #N/A | #N/A | #N/A
0 |  | #VALUE! | #VALUE! | 0 | 0 | 0 | 3406 | 47895 | #N/A | #N/A | #N/A | #N/A | #N/A | #N/A
0 |  | #VALUE! | #VALUE! | 0 | 0 | 0 | 3407 | 47896 | #N/A | #N/A | #N/A | #N/A | #N/A | #N/A
0 |  | #VALUE! | #VALUE! | 0 | 0 | 0 | 3408 | 47897 | #N/A | #N/A | #N/A | #N/A | #N/A | #N/A
0 |  | #VALUE! | #VALUE! | 0 | 0 | 0 | 3409 | 47898 | #N/A | #N/A | #N/A | #N/A | #N/A | #N/A
0 |  | #VALUE! | #VALUE! | 0 | 0 | 0 | 3410 | 47899 | #N/A | #N/A | #N/A | #N/A | #N/A | #N/A
0 |  | #VALUE! | #VALUE! | 0 | 0 | 0 | 3411 | 47900 | #N/A | #N/A | #N/A | #N/A | #N/A | #N/A
0 |  | #VALUE! | #VALUE! | 0 | 0 | 0 | 3412 | 47901 | #N/A | #N/A | #N/A | #N/A | #N/A | #N/A
0 |  | #VALUE! | #VALUE! | 0 | 0 | 0 | 3413 | 47902 | #N/A | #N/A | #N/A | #N/A | #N/A | #N/A
0 |  | #VALUE! | #VALUE! | 0 | 0 | 0 | 3414 | 47903 | #N/A | #N/A | #N/A | #N/A | #N/A | #N/A
0 |  | #VALUE! | #VALUE! | 0 | 0 | 0 | 3415 | 47904 | #N/A | #N/A | #N/A | #N/A | #N/A | #N/A
0 |  | #VALUE! | #VALUE! | 0 | 0 | 0 | 3416 | 47905 | #N/A | #N/A | #N/A | #N/A | #N/A | #N/A
0 |  | #VALUE! | #VALUE! | 0 | 0 | 0 | 3417 | 47906 | #N/A | #N/A | #N/A | #N/A | #N/A | #N/A
0 |  | #VALUE! | #VALUE! | 0 | 0 | 0 | 3418 | 47907 | #N/A | #N/A | #N/A | #N/A | #N/A | #N/A
0 |  | #VALUE! | #VALUE! | 0 | 0 | 0 | 3419 | 47908 | #N/A | #N/A | #N/A | #N/A | #N/A | #N/A
0 |  | #VALUE! | #VALUE! | 0 | 0 | 0 | 3420 | 47909 | #N/A | #N/A | #N/A | #N/A | #N/A | #N/A
0 |  | #VALUE! | #VALUE! | 0 | 0 | 0 | 3421 | 47910 | #N/A | #N/A | #N/A | #N/A | #N/A | #N/A
0 |  | #VALUE! | #VALUE! | 0 | 0 | 0 | 3422 | 47911 | #N/A | #N/A | #N/A | #N/A | #N/A | #N/A
0 |  | #VALUE! | #VALUE! | 0 | 0 | 0 | 3423 | 47912 | #N/A | #N/A | #N/A | #N/A | #N/A | #N/A
0 |  | #VALUE! | #VALUE! | 0 | 0 | 0 | 3424 | 47913 | #N/A | #N/A | #N/A | #N/A | #N/A | #N/A
0 |  | #VALUE! | #VALUE! | 0 | 0 | 0 | 3425 | 47914 | #N/A | #N/A | #N/A | #N/A | #N/A | #N/A
0 |  | #VALUE! | #VALUE! | 0 | 0 | 0 | 3426 | 47915 | #N/A | #N/A | #N/A | #N/A | #N/A | #N/A
0 |  | #VALUE! | #VALUE! | 0 | 0 | 0 | 3427 | 47916 | #N/A | #N/A | #N/A | #N/A | #N/A | #N/A
0 |  | #VALUE! | #VALUE! | 0 | 0 | 0 | 3428 | 47917 | #N/A | #N/A | #N/A | #N/A | #N/A | #N/A
0 |  | #VALUE! | #VALUE! | 0 | 0 | 0 | 3429 | 47918 | #N/A | #N/A | #N/A | #N/A | #N/A | #N/A
0 |  | #VALUE! | #VALUE! | 0 | 0 | 0 | 3430 | 47919 | #N/A | #N/A | #N/A | #N/A | #N/A | #N/A
0 |  | #VALUE! | #VALUE! | 0 | 0 | 0 | 3431 | 47920 | #N/A | #N/A | #N/A | #N/A | #N/A | #N/A
0 |  | #VALUE! | #VALUE! | 0 | 0 | 0 | 3432 | 47921 | #N/A | #N/A | #N/A | #N/A | #N/A | #N/A
0 |  | #VALUE! | #VALUE! | 0 | 0 | 0 | 3433 | 47922 | #N/A | #N/A | #N/A | #N/A | #N/A | #N/A
0 |  | #VALUE! | #VALUE! | 0 | 0 | 0 | 3434 | 47923 | #N/A | #N/A | #N/A | #N/A | #N/A | #N/A
0 |  | #VALUE! | #VALUE! | 0 | 0 | 0 | 3435 | 47924 | #N/A | #N/A | #N/A | #N/A | #N/A | #N/A
0 |  | #VALUE! | #VALUE! | 0 | 0 | 0 | 3436 | 47925 | #N/A | #N/A | #N/A | #N/A | #N/A | #N/A
0 |  | #VALUE! | #VALUE! | 0 | 0 | 0 | 3437 | 47926 | #N/A | #N/A | #N/A | #N/A | #N/A | #N/A
0 |  | #VALUE! | #VALUE! | 0 | 0 | 0 | 3438 | 47927 | #N/A | #N/A | #N/A | #N/A | #N/A | #N/A
0 |  | #VALUE! | #VALUE! | 0 | 0 | 0 | 3439 | 47928 | #N/A | #N/A | #N/A | #N/A | #N/A | #N/A
0 |  | #VALUE! | #VALUE! | 0 | 0 | 0 | 3440 | 47929 | #N/A | #N/A | #N/A | #N/A | #N/A | #N/A
0 |  | #VALUE! | #VALUE! | 0 | 0 | 0 | 3441 | 47930 | #N/A | #N/A | #N/A | #N/A | #N/A | #N/A
0 |  | #VALUE! | #VALUE! | 0 | 0 | 0 | 3442 | 47931 | #N/A | #N/A | #N/A | #N/A | #N/A | #N/A
0 |  | #VALUE! | #VALUE! | 0 | 0 | 0 | 3443 | 47932 | #N/A | #N/A | #N/A | #N/A | #N/A | #N/A
0 |  | #VALUE! | #VALUE! | 0 | 0 | 0 | 3444 | 47933 | #N/A | #N/A | #N/A | #N/A | #N/A | #N/A
0 |  | #VALUE! | #VALUE! | 0 | 0 | 0 | 3445 | 47934 | #N/A | #N/A | #N/A | #N/A | #N/A | #N/A
0 |  | #VALUE! | #VALUE! | 0 | 0 | 0 | 3446 | 47935 | #N/A | #N/A | #N/A | #N/A | #N/A | #N/A
0 |  | #VALUE! | #VALUE! | 0 | 0 | 0 | 3447 | 47936 | #N/A | #N/A | #N/A | #N/A | #N/A | #N/A
0 |  | #VALUE! | #VALUE! | 0 | 0 | 0 | 3448 | 47937 | #N/A | #N/A | #N/A | #N/A | #N/A | #N/A
0 |  | #VALUE! | #VALUE! | 0 | 0 | 0 | 3449 | 47938 | #N/A | #N/A | #N/A | #N/A | #N/A | #N/A
0 |  | #VALUE! | #VALUE! | 0 | 0 | 0 | 3450 | 47939 | #N/A | #N/A | #N/A | #N/A | #N/A | #N/A
0 |  | #VALUE! | #VALUE! | 0 | 0 | 0 | 3451 | 47940 | #N/A | #N/A | #N/A | #N/A | #N/A | #N/A
0 |  | #VALUE! | #VALUE! | 0 | 0 | 0 | 3452 | 47941 | #N/A | #N/A | #N/A | #N/A | #N/A | #N/A
0 |  | #VALUE! | #VALUE! | 0 | 0 | 0 | 3453 | 47942 | #N/A | #N/A | #N/A | #N/A | #N/A | #N/A
0 |  | #VALUE! | #VALUE! | 0 | 0 | 0 | 3454 | 47943 | #N/A | #N/A | #N/A | #N/A | #N/A | #N/A
0 |  | #VALUE! | #VALUE! | 0 | 0 | 0 | 3455 | 47944 | #N/A | #N/A | #N/A | #N/A | #N/A | #N/A
0 |  | #VALUE! | #VALUE! | 0 | 0 | 0 | 3456 | 47945 | #N/A | #N/A | #N/A | #N/A | #N/A | #N/A
0 |  | #VALUE! | #VALUE! | 0 | 0 | 0 | 3457 | 47946 | #N/A | #N/A | #N/A | #N/A | #N/A | #N/A
0 |  | #VALUE! | #VALUE! | 0 | 0 | 0 | 3458 | 47947 | #N/A | #N/A | #N/A | #N/A | #N/A | #N/A
0 |  | #VALUE! | #VALUE! | 0 | 0 | 0 | 3459 | 47948 | #N/A | #N/A | #N/A | #N/A | #N/A | #N/A
0 |  | #VALUE! | #VALUE! | 0 | 0 | 0 | 3460 | 47949 | #N/A | #N/A | #N/A | #N/A | #N/A | #N/A
0 |  | #VALUE! | #VALUE! | 0 | 0 | 0 | 3461 | 47950 | #N/A | #N/A | #N/A | #N/A | #N/A | #N/A
0 |  | #VALUE! | #VALUE! | 0 | 0 | 0 | 3462 | 47951 | #N/A | #N/A | #N/A | #N/A | #N/A | #N/A
0 |  | #VALUE! | #VALUE! | 0 | 0 | 0 | 3463 | 47952 | #N/A | #N/A | #N/A | #N/A | #N/A | #N/A
0 |  | #VALUE! | #VALUE! | 0 | 0 | 0 | 3464 | 47953 | #N/A | #N/A | #N/A | #N/A | #N/A | #N/A
0 |  | #VALUE! | #VALUE! | 0 | 0 | 0 | 3465 | 47954 | #N/A | #N/A | #N/A | #N/A | #N/A | #N/A
0 |  | #VALUE! | #VALUE! | 0 | 0 | 0 | 3466 | 47955 | #N/A | #N/A | #N/A | #N/A | #N/A | #N/A
0 |  | #VALUE! | #VALUE! | 0 | 0 | 0 | 3467 | 47956 | #N/A | #N/A | #N/A | #N/A | #N/A | #N/A
0 |  | #VALUE! | #VALUE! | 0 | 0 | 0 | 3468 | 47957 | #N/A | #N/A | #N/A | #N/A | #N/A | #N/A
0 |  | #VALUE! | #VALUE! | 0 | 0 | 0 | 3469 | 47958 | #N/A | #N/A | #N/A | #N/A | #N/A | #N/A
0 |  | #VALUE! | #VALUE! | 0 | 0 | 0 | 3470 | 47959 | #N/A | #N/A | #N/A | #N/A | #N/A | #N/A
0 |  | #VALUE! | #VALUE! | 0 | 0 | 0 | 3471 | 47960 | #N/A | #N/A | #N/A | #N/A | #N/A | #N/A
0 |  | #VALUE! | #VALUE! | 0 | 0 | 0 | 3472 | 47961 | #N/A | #N/A | #N/A | #N/A | #N/A | #N/A
0 |  | #VALUE! | #VALUE! | 0 | 0 | 0 | 3473 | 47962 | #N/A | #N/A | #N/A | #N/A | #N/A | #N/A
0 |  | #VALUE! | #VALUE! | 0 | 0 | 0 | 3474 | 47963 | #N/A | #N/A | #N/A | #N/A | #N/A | #N/A
0 |  | #VALUE! | #VALUE! | 0 | 0 | 0 | 3475 | 47964 | #N/A | #N/A | #N/A | #N/A | #N/A | #N/A
0 |  | #VALUE! | #VALUE! | 0 | 0 | 0 | 3476 | 47965 | #N/A | #N/A | #N/A | #N/A | #N/A | #N/A
0 |  | #VALUE! | #VALUE! | 0 | 0 | 0 | 3477 | 47966 | #N/A | #N/A | #N/A | #N/A | #N/A | #N/A
0 |  | #VALUE! | #VALUE! | 0 | 0 | 0 | 3478 | 47967 | #N/A | #N/A | #N/A | #N/A | #N/A | #N/A
0 |  | #VALUE! | #VALUE! | 0 | 0 | 0 | 3479 | 47968 | #N/A | #N/A | #N/A | #N/A | #N/A | #N/A
0 |  | #VALUE! | #VALUE! | 0 | 0 | 0 | 3480 | 47969 | #N/A | #N/A | #N/A | #N/A | #N/A | #N/A
0 |  | #VALUE! | #VALUE! | 0 | 0 | 0 | 3481 | 47970 | #N/A | #N/A | #N/A | #N/A | #N/A | #N/A
0 |  | #VALUE! | #VALUE! | 0 | 0 | 0 | 3482 | 47971 | #N/A | #N/A | #N/A | #N/A | #N/A | #N/A
0 |  | #VALUE! | #VALUE! | 0 | 0 | 0 | 3483 | 47972 | #N/A | #N/A | #N/A | #N/A | #N/A | #N/A
0 |  | #VALUE! | #VALUE! | 0 | 0 | 0 | 3484 | 47973 | #N/A | #N/A | #N/A | #N/A | #N/A | #N/A
0 |  | #VALUE! | #VALUE! | 0 | 0 | 0 | 3485 | 47974 | #N/A | #N/A | #N/A | #N/A | #N/A | #N/A
0 |  | #VALUE! | #VALUE! | 0 | 0 | 0 | 3486 | 47975 | #N/A | #N/A | #N/A | #N/A | #N/A | #N/A
0 |  | #VALUE! | #VALUE! | 0 | 0 | 0 | 3487 | 47976 | #N/A | #N/A | #N/A | #N/A | #N/A | #N/A
0 |  | #VALUE! | #VALUE! | 0 | 0 | 0 | 3488 | 47977 | #N/A | #N/A | #N/A | #N/A | #N/A | #N/A
0 |  | #VALUE! | #VALUE! | 0 | 0 | 0 | 3489 | 47978 | #N/A | #N/A | #N/A | #N/A | #N/A | #N/A
0 |  | #VALUE! | #VALUE! | 0 | 0 | 0 | 3490 | 47979 | #N/A | #N/A | #N/A | #N/A | #N/A | #N/A
0 |  | #VALUE! | #VALUE! | 0 | 0 | 0 | 3491 | 47980 | #N/A | #N/A | #N/A | #N/A | #N/A | #N/A
0 |  | #VALUE! | #VALUE! | 0 | 0 | 0 | 3492 | 47981 | #N/A | #N/A | #N/A | #N/A | #N/A | #N/A
0 |  | #VALUE! | #VALUE! | 0 | 0 | 0 | 3493 | 47982 | #N/A | #N/A | #N/A | #N/A | #N/A | #N/A
0 |  | #VALUE! | #VALUE! | 0 | 0 | 0 | 3494 | 47983 | #N/A | #N/A | #N/A | #N/A | #N/A | #N/A
0 |  | #VALUE! | #VALUE! | 0 | 0 | 0 | 3495 | 47984 | #N/A | #N/A | #N/A | #N/A | #N/A | #N/A
0 |  | #VALUE! | #VALUE! | 0 | 0 | 0 | 3496 | 47985 | #N/A | #N/A | #N/A | #N/A | #N/A | #N/A
0 |  | #VALUE! | #VALUE! | 0 | 0 | 0 | 3497 | 47986 | #N/A | #N/A | #N/A | #N/A | #N/A | #N/A
0 |  | #VALUE! | #VALUE! | 0 | 0 | 0 | 3498 | 47987 | #N/A | #N/A | #N/A | #N/A | #N/A | #N/A
0 |  | #VALUE! | #VALUE! | 0 | 0 | 0 | 3499 | 47988 | #N/A | #N/A | #N/A | #N/A | #N/A | #N/A
0 |  | #VALUE! | #VALUE! | 0 | 0 | 0 | 3500 | 47989 | #N/A | #N/A | #N/A | #N/A | #N/A | #N/A
0 |  | #VALUE! | #VALUE! | 0 | 0 | 0 | 3501 | 47990 | #N/A | #N/A | #N/A | #N/A | #N/A | #N/A
0 |  | #VALUE! | #VALUE! | 0 | 0 | 0 | 3502 | 47991 | #N/A | #N/A | #N/A | #N/A | #N/A | #N/A
0 |  | #VALUE! | #VALUE! | 0 | 0 | 0 | 3503 | 47992 | #N/A | #N/A | #N/A | #N/A | #N/A | #N/A
0 |  | #VALUE! | #VALUE! | 0 | 0 | 0 | 3504 | 47993 | #N/A | #N/A | #N/A | #N/A | #N/A | #N/A
0 |  | #VALUE! | #VALUE! | 0 | 0 | 0 | 3505 | 47994 | #N/A | #N/A | #N/A | #N/A | #N/A | #N/A
0 |  | #VALUE! | #VALUE! | 0 | 0 | 0 | 3506 | 47995 | #N/A | #N/A | #N/A | #N/A | #N/A | #N/A
0 |  | #VALUE! | #VALUE! | 0 | 0 | 0 | 3507 | 47996 | #N/A | #N/A | #N/A | #N/A | #N/A | #N/A
0 |  | #VALUE! | #VALUE! | 0 | 0 | 0 | 3508 | 47997 | #N/A | #N/A | #N/A | #N/A | #N/A | #N/A
0 |  | #VALUE! | #VALUE! | 0 | 0 | 0 | 3509 | 47998 | #N/A | #N/A | #N/A | #N/A | #N/A | #N/A
0 |  | #VALUE! | #VALUE! | 0 | 0 | 0 | 3510 | 47999 | #N/A | #N/A | #N/A | #N/A | #N/A | #N/A
0 |  | #VALUE! | #VALUE! | 0 | 0 | 0 | 3511 | 48000 | #N/A | #N/A | #N/A | #N/A | #N/A | #N/A
0 |  | #VALUE! | #VALUE! | 0 | 0 | 0 | 3512 | 48001 | #N/A | #N/A | #N/A | #N/A | #N/A | #N/A
0 |  | #VALUE! | #VALUE! | 0 | 0 | 0 | 3513 | 48002 | #N/A | #N/A | #N/A | #N/A | #N/A | #N/A
0 |  | #VALUE! | #VALUE! | 0 | 0 | 0 | 3514 | 48003 | #N/A | #N/A | #N/A | #N/A | #N/A | #N/A
0 |  | #VALUE! | #VALUE! | 0 | 0 | 0 | 3515 | 48004 | #N/A | #N/A | #N/A | #N/A | #N/A | #N/A
0 |  | #VALUE! | #VALUE! | 0 | 0 | 0 | 3516 | 48005 | #N/A | #N/A | #N/A | #N/A | #N/A | #N/A
0 |  | #VALUE! | #VALUE! | 0 | 0 | 0 | 3517 | 48006 | #N/A | #N/A | #N/A | #N/A | #N/A | #N/A
0 |  | #VALUE! | #VALUE! | 0 | 0 | 0 | 3518 | 48007 | #N/A | #N/A | #N/A | #N/A | #N/A | #N/A
0 |  | #VALUE! | #VALUE! | 0 | 0 | 0 | 3519 | 48008 | #N/A | #N/A | #N/A | #N/A | #N/A | #N/A
0 |  | #VALUE! | #VALUE! | 0 | 0 | 0 | 3520 | 48009 | #N/A | #N/A | #N/A | #N/A | #N/A | #N/A
0 |  | #VALUE! | #VALUE! | 0 | 0 | 0 | 3521 | 48010 | #N/A | #N/A | #N/A | #N/A | #N/A | #N/A
0 |  | #VALUE! | #VALUE! | 0 | 0 | 0 | 3522 | 48011 | #N/A | #N/A | #N/A | #N/A | #N/A | #N/A
0 |  | #VALUE! | #VALUE! | 0 | 0 | 0 | 3523 | 48012 | #N/A | #N/A | #N/A | #N/A | #N/A | #N/A
0 |  | #VALUE! | #VALUE! | 0 | 0 | 0 | 3524 | 48013 | #N/A | #N/A | #N/A | #N/A | #N/A | #N/A
0 |  | #VALUE! | #VALUE! | 0 | 0 | 0 | 3525 | 48014 | #N/A | #N/A | #N/A | #N/A | #N/A | #N/A
0 |  | #VALUE! | #VALUE! | 0 | 0 | 0 | 3526 | 48015 | #N/A | #N/A | #N/A | #N/A | #N/A | #N/A
0 |  | #VALUE! | #VALUE! | 0 | 0 | 0 | 3527 | 48016 | #N/A | #N/A | #N/A | #N/A | #N/A | #N/A
0 |  | #VALUE! | #VALUE! | 0 | 0 | 0 | 3528 | 48017 | #N/A | #N/A | #N/A | #N/A | #N/A | #N/A
0 |  | #VALUE! | #VALUE! | 0 | 0 | 0 | 3529 | 48018 | #N/A | #N/A | #N/A | #N/A | #N/A | #N/A
0 |  | #VALUE! | #VALUE! | 0 | 0 | 0 | 3530 | 48019 | #N/A | #N/A | #N/A | #N/A | #N/A | #N/A
0 |  | #VALUE! | #VALUE! | 0 | 0 | 0 | 3531 | 48020 | #N/A | #N/A | #N/A | #N/A | #N/A | #N/A
0 |  | #VALUE! | #VALUE! | 0 | 0 | 0 | 3532 | 48021 | #N/A | #N/A | #N/A | #N/A | #N/A | #N/A
0 |  | #VALUE! | #VALUE! | 0 | 0 | 0 | 3533 | 48022 | #N/A | #N/A | #N/A | #N/A | #N/A | #N/A
0 |  | #VALUE! | #VALUE! | 0 | 0 | 0 | 3534 | 48023 | #N/A | #N/A | #N/A | #N/A | #N/A | #N/A
0 |  | #VALUE! | #VALUE! | 0 | 0 | 0 | 3535 | 48024 | #N/A | #N/A | #N/A | #N/A | #N/A | #N/A
0 |  | #VALUE! | #VALUE! | 0 | 0 | 0 | 3536 | 48025 | #N/A | #N/A | #N/A | #N/A | #N/A | #N/A
0 |  | #VALUE! | #VALUE! | 0 | 0 | 0 | 3537 | 48026 | #N/A | #N/A | #N/A | #N/A | #N/A | #N/A
0 |  | #VALUE! | #VALUE! | 0 | 0 | 0 | 3538 | 48027 | #N/A | #N/A | #N/A | #N/A | #N/A | #N/A
0 |  | #VALUE! | #VALUE! | 0 | 0 | 0 | 3539 | 48028 | #N/A | #N/A | #N/A | #N/A | #N/A | #N/A
0 |  | #VALUE! | #VALUE! | 0 | 0 | 0 | 3540 | 48029 | #N/A | #N/A | #N/A | #N/A | #N/A | #N/A
0 |  | #VALUE! | #VALUE! | 0 | 0 | 0 | 3541 | 48030 | #N/A | #N/A | #N/A | #N/A | #N/A | #N/A
0 |  | #VALUE! | #VALUE! | 0 | 0 | 0 | 3542 | 48031 | #N/A | #N/A | #N/A | #N/A | #N/A | #N/A
0 |  | #VALUE! | #VALUE! | 0 | 0 | 0 | 3543 | 48032 | #N/A | #N/A | #N/A | #N/A | #N/A | #N/A
0 |  | #VALUE! | #VALUE! | 0 | 0 | 0 | 3544 | 48033 | #N/A | #N/A | #N/A | #N/A | #N/A | #N/A
0 |  | #VALUE! | #VALUE! | 0 | 0 | 0 | 3545 | 48034 | #N/A | #N/A | #N/A | #N/A | #N/A | #N/A
0 |  | #VALUE! | #VALUE! | 0 | 0 | 0 | 3546 | 48035 | #N/A | #N/A | #N/A | #N/A | #N/A | #N/A
0 |  | #VALUE! | #VALUE! | 0 | 0 | 0 | 3547 | 48036 | #N/A | #N/A | #N/A | #N/A | #N/A | #N/A
0 |  | #VALUE! | #VALUE! | 0 | 0 | 0 | 3548 | 48037 | #N/A | #N/A | #N/A | #N/A | #N/A | #N/A
0 |  | #VALUE! | #VALUE! | 0 | 0 | 0 | 3549 | 48038 | #N/A | #N/A | #N/A | #N/A | #N/A | #N/A
0 |  | #VALUE! | #VALUE! | 0 | 0 | 0 | 3550 | 48039 | #N/A | #N/A | #N/A | #N/A | #N/A | #N/A
0 |  | #VALUE! | #VALUE! | 0 | 0 | 0 | 3551 | 48040 | #N/A | #N/A | #N/A | #N/A | #N/A | #N/A
0 |  | #VALUE! | #VALUE! | 0 | 0 | 0 | 3552 | 48041 | #N/A | #N/A | #N/A | #N/A | #N/A | #N/A
0 |  | #VALUE! | #VALUE! | 0 | 0 | 0 | 3553 | 48042 | #N/A | #N/A | #N/A | #N/A | #N/A | #N/A
0 |  | #VALUE! | #VALUE! | 0 | 0 | 0 | 3554 | 48043 | #N/A | #N/A | #N/A | #N/A | #N/A | #N/A
0 |  | #VALUE! | #VALUE! | 0 | 0 | 0 | 3555 | 48044 | #N/A | #N/A | #N/A | #N/A | #N/A | #N/A
0 |  | #VALUE! | #VALUE! | 0 | 0 | 0 | 3556 | 48045 | #N/A | #N/A | #N/A | #N/A | #N/A | #N/A
0 |  | #VALUE! | #VALUE! | 0 | 0 | 0 | 3557 | 48046 | #N/A | #N/A | #N/A | #N/A | #N/A | #N/A
0 |  | #VALUE! | #VALUE! | 0 | 0 | 0 | 3558 | 48047 | #N/A | #N/A | #N/A | #N/A | #N/A | #N/A
0 |  | #VALUE! | #VALUE! | 0 | 0 | 0 | 3559 | 48048 | #N/A | #N/A | #N/A | #N/A | #N/A | #N/A
0 |  | #VALUE! | #VALUE! | 0 | 0 | 0 | 3560 | 48049 | #N/A | #N/A | #N/A | #N/A | #N/A | #N/A
0 |  | #VALUE! | #VALUE! | 0 | 0 | 0 | 3561 | 48050 | #N/A | #N/A | #N/A | #N/A | #N/A | #N/A
0 |  | #VALUE! | #VALUE! | 0 | 0 | 0 | 3562 | 48051 | #N/A | #N/A | #N/A | #N/A | #N/A | #N/A
0 |  | #VALUE! | #VALUE! | 0 | 0 | 0 | 3563 | 48052 | #N/A | #N/A | #N/A | #N/A | #N/A | #N/A
0 |  | #VALUE! | #VALUE! | 0 | 0 | 0 | 3564 | 48053 | #N/A | #N/A | #N/A | #N/A | #N/A | #N/A
0 |  | #VALUE! | #VALUE! | 0 | 0 | 0 | 3565 | 48054 | #N/A | #N/A | #N/A | #N/A | #N/A | #N/A
0 |  | #VALUE! | #VALUE! | 0 | 0 | 0 | 3566 | 48055 | #N/A | #N/A | #N/A | #N/A | #N/A | #N/A
0 |  | #VALUE! | #VALUE! | 0 | 0 | 0 | 3567 | 48056 | #N/A | #N/A | #N/A | #N/A | #N/A | #N/A
0 |  | #VALUE! | #VALUE! | 0 | 0 | 0 | 3568 | 48057 | #N/A | #N/A | #N/A | #N/A | #N/A | #N/A
0 |  | #VALUE! | #VALUE! | 0 | 0 | 0 | 3569 | 48058 | #N/A | #N/A | #N/A | #N/A | #N/A | #N/A
0 |  | #VALUE! | #VALUE! | 0 | 0 | 0 | 3570 | 48059 | #N/A | #N/A | #N/A | #N/A | #N/A | #N/A
0 |  | #VALUE! | #VALUE! | 0 | 0 | 0 | 3571 | 48060 | #N/A | #N/A | #N/A | #N/A | #N/A | #N/A
0 |  | #VALUE! | #VALUE! | 0 | 0 | 0 | 3572 | 48061 | #N/A | #N/A | #N/A | #N/A | #N/A | #N/A
0 |  | #VALUE! | #VALUE! | 0 | 0 | 0 | 3573 | 48062 | #N/A | #N/A | #N/A | #N/A | #N/A | #N/A
0 |  | #VALUE! | #VALUE! | 0 | 0 | 0 | 3574 | 48063 | #N/A | #N/A | #N/A | #N/A | #N/A | #N/A
0 |  | #VALUE! | #VALUE! | 0 | 0 | 0 | 3575 | 48064 | #N/A | #N/A | #N/A | #N/A | #N/A | #N/A
0 |  | #VALUE! | #VALUE! | 0 | 0 | 0 | 3576 | 48065 | #N/A | #N/A | #N/A | #N/A | #N/A | #N/A
0 |  | #VALUE! | #VALUE! | 0 | 0 | 0 | 3577 | 48066 | #N/A | #N/A | #N/A | #N/A | #N/A | #N/A
0 |  | #VALUE! | #VALUE! | 0 | 0 | 0 | 3578 | 48067 | #N/A | #N/A | #N/A | #N/A | #N/A | #N/A
0 |  | #VALUE! | #VALUE! | 0 | 0 | 0 | 3579 | 48068 | #N/A | #N/A | #N/A | #N/A | #N/A | #N/A
0 |  | #VALUE! | #VALUE! | 0 | 0 | 0 | 3580 | 48069 | #N/A | #N/A | #N/A | #N/A | #N/A | #N/A
0 |  | #VALUE! | #VALUE! | 0 | 0 | 0 | 3581 | 48070 | #N/A | #N/A | #N/A | #N/A | #N/A | #N/A
0 |  | #VALUE! | #VALUE! | 0 | 0 | 0 | 3582 | 48071 | #N/A | #N/A | #N/A | #N/A | #N/A | #N/A
0 |  | #VALUE! | #VALUE! | 0 | 0 | 0 | 3583 | 48072 | #N/A | #N/A | #N/A | #N/A | #N/A | #N/A
0 |  | #VALUE! | #VALUE! | 0 | 0 | 0 | 3584 | 48073 | #N/A | #N/A | #N/A | #N/A | #N/A | #N/A
0 |  | #VALUE! | #VALUE! | 0 | 0 | 0 | 3585 | 48074 | #N/A | #N/A | #N/A | #N/A | #N/A | #N/A
0 |  | #VALUE! | #VALUE! | 0 | 0 | 0 | 3586 | 48075 | #N/A | #N/A | #N/A | #N/A | #N/A | #N/A
0 |  | #VALUE! | #VALUE! | 0 | 0 | 0 | 3587 | 48076 | #N/A | #N/A | #N/A | #N/A | #N/A | #N/A
0 |  | #VALUE! | #VALUE! | 0 | 0 | 0 | 3588 | 48077 | #N/A | #N/A | #N/A | #N/A | #N/A | #N/A
0 |  | #VALUE! | #VALUE! | 0 | 0 | 0 | 3589 | 48078 | #N/A | #N/A | #N/A | #N/A | #N/A | #N/A
0 |  | #VALUE! | #VALUE! | 0 | 0 | 0 | 3590 | 48079 | #N/A | #N/A | #N/A | #N/A | #N/A | #N/A
0 |  | #VALUE! | #VALUE! | 0 | 0 | 0 | 3591 | 48080 | #N/A | #N/A | #N/A | #N/A | #N/A | #N/A
0 |  | #VALUE! | #VALUE! | 0 | 0 | 0 | 3592 | 48081 | #N/A | #N/A | #N/A | #N/A | #N/A | #N/A
0 |  | #VALUE! | #VALUE! | 0 | 0 | 0 | 3593 | 48082 | #N/A | #N/A | #N/A | #N/A | #N/A | #N/A
0 |  | #VALUE! | #VALUE! | 0 | 0 | 0 | 3594 | 48083 | #N/A | #N/A | #N/A | #N/A | #N/A | #N/A
0 |  | #VALUE! | #VALUE! | 0 | 0 | 0 | 3595 | 48084 | #N/A | #N/A | #N/A | #N/A | #N/A | #N/A
0 |  | #VALUE! | #VALUE! | 0 | 0 | 0 | 3596 | 48085 | #N/A | #N/A | #N/A | #N/A | #N/A | #N/A
0 |  | #VALUE! | #VALUE! | 0 | 0 | 0 | 3597 | 48086 | #N/A | #N/A | #N/A | #N/A | #N/A | #N/A
0 |  | #VALUE! | #VALUE! | 0 | 0 | 0 | 3598 | 48087 | #N/A | #N/A | #N/A | #N/A | #N/A | #N/A
0 |  | #VALUE! | #VALUE! | 0 | 0 | 0 | 3599 | 48088 | #N/A | #N/A | #N/A | #N/A | #N/A | #N/A
0 |  | #VALUE! | #VALUE! | 0 | 0 | 0 | 3600 | 48089 | #N/A | #N/A | #N/A | #N/A | #N/A | #N/A
0 |  | #VALUE! | #VALUE! | 0 | 0 | 0 | 3601 | 48090 | #N/A | #N/A | #N/A | #N/A | #N/A | #N/A
0 |  | #VALUE! | #VALUE! | 0 | 0 | 0 | 3602 | 48091 | #N/A | #N/A | #N/A | #N/A | #N/A | #N/A
0 |  | #VALUE! | #VALUE! | 0 | 0 | 0 | 3603 | 48092 | #N/A | #N/A | #N/A | #N/A | #N/A | #N/A
0 |  | #VALUE! | #VALUE! | 0 | 0 | 0 | 3604 | 48093 | #N/A | #N/A | #N/A | #N/A | #N/A | #N/A
0 |  | #VALUE! | #VALUE! | 0 | 0 | 0 | 3605 | 48094 | #N/A | #N/A | #N/A | #N/A | #N/A | #N/A
0 |  | #VALUE! | #VALUE! | 0 | 0 | 0 | 3606 | 48095 | #N/A | #N/A | #N/A | #N/A | #N/A | #N/A
0 |  | #VALUE! | #VALUE! | 0 | 0 | 0 | 3607 | 48096 | #N/A | #N/A | #N/A | #N/A | #N/A | #N/A
0 |  | #VALUE! | #VALUE! | 0 | 0 | 0 | 3608 | 48097 | #N/A | #N/A | #N/A | #N/A | #N/A | #N/A
0 |  | #VALUE! | #VALUE! | 0 | 0 | 0 | 3609 | 48098 | #N/A | #N/A | #N/A | #N/A | #N/A | #N/A
0 |  | #VALUE! | #VALUE! | 0 | 0 | 0 | 3610 | 48099 | #N/A | #N/A | #N/A | #N/A | #N/A | #N/A
0 |  | #VALUE! | #VALUE! | 0 | 0 | 0 | 3611 | 48100 | #N/A | #N/A | #N/A | #N/A | #N/A | #N/A
0 |  | #VALUE! | #VALUE! | 0 | 0 | 0 | 3612 | 48101 | #N/A | #N/A | #N/A | #N/A | #N/A | #N/A
0 |  | #VALUE! | #VALUE! | 0 | 0 | 0 | 3613 | 48102 | #N/A | #N/A | #N/A | #N/A | #N/A | #N/A
0 |  | #VALUE! | #VALUE! | 0 | 0 | 0 | 3614 | 48103 | #N/A | #N/A | #N/A | #N/A | #N/A | #N/A
0 |  | #VALUE! | #VALUE! | 0 | 0 | 0 | 3615 | 48104 | #N/A | #N/A | #N/A | #N/A | #N/A | #N/A
0 |  | #VALUE! | #VALUE! | 0 | 0 | 0 | 3616 | 48105 | #N/A | #N/A | #N/A | #N/A | #N/A | #N/A
0 |  | #VALUE! | #VALUE! | 0 | 0 | 0 | 3617 | 48106 | #N/A | #N/A | #N/A | #N/A | #N/A | #N/A
0 |  | #VALUE! | #VALUE! | 0 | 0 | 0 | 3618 | 48107 | #N/A | #N/A | #N/A | #N/A | #N/A | #N/A
0 |  | #VALUE! | #VALUE! | 0 | 0 | 0 | 3619 | 48108 | #N/A | #N/A | #N/A | #N/A | #N/A | #N/A
0 |  | #VALUE! | #VALUE! | 0 | 0 | 0 | 3620 | 48109 | #N/A | #N/A | #N/A | #N/A | #N/A | #N/A
0 |  | #VALUE! | #VALUE! | 0 | 0 | 0 | 3621 | 48110 | #N/A | #N/A | #N/A | #N/A | #N/A | #N/A
0 |  | #VALUE! | #VALUE! | 0 | 0 | 0 | 3622 | 48111 | #N/A | #N/A | #N/A | #N/A | #N/A | #N/A
0 |  | #VALUE! | #VALUE! | 0 | 0 | 0 | 3623 | 48112 | #N/A | #N/A | #N/A | #N/A | #N/A | #N/A
0 |  | #VALUE! | #VALUE! | 0 | 0 | 0 | 3624 | 48113 | #N/A | #N/A | #N/A | #N/A | #N/A | #N/A
0 |  | #VALUE! | #VALUE! | 0 | 0 | 0 | 3625 | 48114 | #N/A | #N/A | #N/A | #N/A | #N/A | #N/A
0 |  | #VALUE! | #VALUE! | 0 | 0 | 0 | 3626 | 48115 | #N/A | #N/A | #N/A | #N/A | #N/A | #N/A
0 |  | #VALUE! | #VALUE! | 0 | 0 | 0 | 3627 | 48116 | #N/A | #N/A | #N/A | #N/A | #N/A | #N/A
0 |  | #VALUE! | #VALUE! | 0 | 0 | 0 | 3628 | 48117 | #N/A | #N/A | #N/A | #N/A | #N/A | #N/A
0 |  | #VALUE! | #VALUE! | 0 | 0 | 0 | 3629 | 48118 | #N/A | #N/A | #N/A | #N/A | #N/A | #N/A
0 |  | #VALUE! | #VALUE! | 0 | 0 | 0 | 3630 | 48119 | #N/A | #N/A | #N/A | #N/A | #N/A | #N/A
0 |  | #VALUE! | #VALUE! | 0 | 0 | 0 | 3631 | 48120 | #N/A | #N/A | #N/A | #N/A | #N/A | #N/A
0 |  | #VALUE! | #VALUE! | 0 | 0 | 0 | 3632 | 48121 | #N/A | #N/A | #N/A | #N/A | #N/A | #N/A
0 |  | #VALUE! | #VALUE! | 0 | 0 | 0 | 3633 | 48122 | #N/A | #N/A | #N/A | #N/A | #N/A | #N/A
0 |  | #VALUE! | #VALUE! | 0 | 0 | 0 | 3634 | 48123 | #N/A | #N/A | #N/A | #N/A | #N/A | #N/A
0 |  | #VALUE! | #VALUE! | 0 | 0 | 0 | 3635 | 48124 | #N/A | #N/A | #N/A | #N/A | #N/A | #N/A
0 |  | #VALUE! | #VALUE! | 0 | 0 | 0 | 3636 | 48125 | #N/A | #N/A | #N/A | #N/A | #N/A | #N/A
0 |  | #VALUE! | #VALUE! | 0 | 0 | 0 | 3637 | 48126 | #N/A | #N/A | #N/A | #N/A | #N/A | #N/A
0 |  | #VALUE! | #VALUE! | 0 | 0 | 0 | 3638 | 48127 | #N/A | #N/A | #N/A | #N/A | #N/A | #N/A
0 |  | #VALUE! | #VALUE! | 0 | 0 | 0 | 3639 | 48128 | #N/A | #N/A | #N/A | #N/A | #N/A | #N/A
0 |  | #VALUE! | #VALUE! | 0 | 0 | 0 | 3640 | 48129 | #N/A | #N/A | #N/A | #N/A | #N/A | #N/A
0 |  | #VALUE! | #VALUE! | 0 | 0 | 0 | 3641 | 48130 | #N/A | #N/A | #N/A | #N/A | #N/A | #N/A
0 |  | #VALUE! | #VALUE! | 0 | 0 | 0 | 3642 | 48131 | #N/A | #N/A | #N/A | #N/A | #N/A | #N/A
0 |  | #VALUE! | #VALUE! | 0 | 0 | 0 | 3643 | 48132 | #N/A | #N/A | #N/A | #N/A | #N/A | #N/A
0 |  | #VALUE! | #VALUE! | 0 | 0 | 0 | 3644 | 48133 | #N/A | #N/A | #N/A | #N/A | #N/A | #N/A
0 |  | #VALUE! | #VALUE! | 0 | 0 | 0 | 3645 | 48134 | #N/A | #N/A | #N/A | #N/A | #N/A | #N/A
0 |  | #VALUE! | #VALUE! | 0 | 0 | 0 | 3646 | 48135 | #N/A | #N/A | #N/A | #N/A | #N/A | #N/A
0 |  | #VALUE! | #VALUE! | 0 | 0 | 0 | 3647 | 48136 | #N/A | #N/A | #N/A | #N/A | #N/A | #N/A
0 |  | #VALUE! | #VALUE! | 0 | 0 | 0 | 3648 | 48137 | #N/A | #N/A | #N/A | #N/A | #N/A | #N/A
0 |  | #VALUE! | #VALUE! | 0 | 0 | 0 | 3649 | 48138 | #N/A | #N/A | #N/A | #N/A | #N/A | #N/A
0 |  | #VALUE! | #VALUE! | 0 | 0 | 0 | 3650 | 48139 | #N/A | #N/A | #N/A | #N/A | #N/A | #N/A
0 |  | #VALUE! | #VALUE! | 0 | 0 | 0 | 3651 | 48140 | #N/A | #N/A | #N/A | #N/A | #N/A | #N/A
0 |  | #VALUE! | #VALUE! | 0 | 0 | 0 | 3652 | 48141 | #N/A | #N/A | #N/A | #N/A | #N/A | #N/A
0 |  | #VALUE! | #VALUE! | 0 | 0 | 0 | 3653 | 48142 | #N/A | #N/A | #N/A | #N/A | #N/A | #N/A
0 |  | #VALUE! | #VALUE! | 0 | 0 | 0 | 3654 | 48143 | #N/A | #N/A | #N/A | #N/A | #N/A | #N/A
0 |  | #VALUE! | #VALUE! | 0 | 0 | 0 | 3655 | 48144 | #N/A | #N/A | #N/A | #N/A | #N/A | #N/A
0 |  | #VALUE! | #VALUE! | 0 | 0 | 0 | 3656 | 48145 | #N/A | #N/A | #N/A | #N/A | #N/A | #N/A
0 |  | #VALUE! | #VALUE! | 0 | 0 | 0 | 3657 | 48146 | #N/A | #N/A | #N/A | #N/A | #N/A | #N/A
0 |  | #VALUE! | #VALUE! | 0 | 0 | 0 | 3658 | 48147 | #N/A | #N/A | #N/A | #N/A | #N/A | #N/A
0 |  | #VALUE! | #VALUE! | 0 | 0 | 0 | 3659 | 48148 | #N/A | #N/A | #N/A | #N/A | #N/A | #N/A
0 |  | #VALUE! | #VALUE! | 0 | 0 | 0 | 3660 | 48149 | #N/A | #N/A | #N/A | #N/A | #N/A | #N/A
0 |  | #VALUE! | #VALUE! | 0 | 0 | 0 | 3661 | 48150 | #N/A | #N/A | #N/A | #N/A | #N/A | #N/A
0 |  | #VALUE! | #VALUE! | 0 | 0 | 0 | 3662 | 48151 | #N/A | #N/A | #N/A | #N/A | #N/A | #N/A
0 |  | #VALUE! | #VALUE! | 0 | 0 | 0 | 3663 | 48152 | #N/A | #N/A | #N/A | #N/A | #N/A | #N/A
0 |  | #VALUE! | #VALUE! | 0 | 0 | 0 | 3664 | 48153 | #N/A | #N/A | #N/A | #N/A | #N/A | #N/A
0 |  | #VALUE! | #VALUE! | 0 | 0 | 0 | 3665 | 48154 | #N/A | #N/A | #N/A | #N/A | #N/A | #N/A
0 |  | #VALUE! | #VALUE! | 0 | 0 | 0 | 3666 | 48155 | #N/A | #N/A | #N/A | #N/A | #N/A | #N/A
0 |  | #VALUE! | #VALUE! | 0 | 0 | 0 | 3667 | 48156 | #N/A | #N/A | #N/A | #N/A | #N/A | #N/A
0 |  | #VALUE! | #VALUE! | 0 | 0 | 0 | 3668 | 48157 | #N/A | #N/A | #N/A | #N/A | #N/A | #N/A
0 |  | #VALUE! | #VALUE! | 0 | 0 | 0 | 3669 | 48158 | #N/A | #N/A | #N/A | #N/A | #N/A | #N/A
0 |  | #VALUE! | #VALUE! | 0 | 0 | 0 | 3670 | 48159 | #N/A | #N/A | #N/A | #N/A | #N/A | #N/A
0 |  | #VALUE! | #VALUE! | 0 | 0 | 0 | 3671 | 48160 | #N/A | #N/A | #N/A | #N/A | #N/A | #N/A
0 |  | #VALUE! | #VALUE! | 0 | 0 | 0 | 3672 | 48161 | #N/A | #N/A | #N/A | #N/A | #N/A | #N/A
0 |  | #VALUE! | #VALUE! | 0 | 0 | 0 | 3673 | 48162 | #N/A | #N/A | #N/A | #N/A | #N/A | #N/A
0 |  | #VALUE! | #VALUE! | 0 | 0 | 0 | 3674 | 48163 | #N/A | #N/A | #N/A | #N/A | #N/A | #N/A
0 |  | #VALUE! | #VALUE! | 0 | 0 | 0 | 3675 | 48164 | #N/A | #N/A | #N/A | #N/A | #N/A | #N/A
0 |  | #VALUE! | #VALUE! | 0 | 0 | 0 | 3676 | 48165 | #N/A | #N/A | #N/A | #N/A | #N/A | #N/A
0 |  | #VALUE! | #VALUE! | 0 | 0 | 0 | 3677 | 48166 | #N/A | #N/A | #N/A | #N/A | #N/A | #N/A
0 |  | #VALUE! | #VALUE! | 0 | 0 | 0 | 3678 | 48167 | #N/A | #N/A | #N/A | #N/A | #N/A | #N/A
0 |  | #VALUE! | #VALUE! | 0 | 0 | 0 | 3679 | 48168 | #N/A | #N/A | #N/A | #N/A | #N/A | #N/A
0 |  | #VALUE! | #VALUE! | 0 | 0 | 0 | 3680 | 48169 | #N/A | #N/A | #N/A | #N/A | #N/A | #N/A
0 |  | #VALUE! | #VALUE! | 0 | 0 | 0 | 3681 | 48170 | #N/A | #N/A | #N/A | #N/A | #N/A | #N/A
0 |  | #VALUE! | #VALUE! | 0 | 0 | 0 | 3682 | 48171 | #N/A | #N/A | #N/A | #N/A | #N/A | #N/A
0 |  | #VALUE! | #VALUE! | 0 | 0 | 0 | 3683 | 48172 | #N/A | #N/A | #N/A | #N/A | #N/A | #N/A
0 |  | #VALUE! | #VALUE! | 0 | 0 | 0 | 3684 | 48173 | #N/A | #N/A | #N/A | #N/A | #N/A | #N/A
0 |  | #VALUE! | #VALUE! | 0 | 0 | 0 | 3685 | 48174 | #N/A | #N/A | #N/A | #N/A | #N/A | #N/A
0 |  | #VALUE! | #VALUE! | 0 | 0 | 0 | 3686 | 48175 | #N/A | #N/A | #N/A | #N/A | #N/A | #N/A
0 |  | #VALUE! | #VALUE! | 0 | 0 | 0 | 3687 | 48176 | #N/A | #N/A | #N/A | #N/A | #N/A | #N/A
0 |  | #VALUE! | #VALUE! | 0 | 0 | 0 | 3688 | 48177 | #N/A | #N/A | #N/A | #N/A | #N/A | #N/A
0 |  | #VALUE! | #VALUE! | 0 | 0 | 0 | 3689 | 48178 | #N/A | #N/A | #N/A | #N/A | #N/A | #N/A
0 |  | #VALUE! | #VALUE! | 0 | 0 | 0 | 3690 | 48179 | #N/A | #N/A | #N/A | #N/A | #N/A | #N/A
0 |  | #VALUE! | #VALUE! | 0 | 0 | 0 | 3691 | 48180 | #N/A | #N/A | #N/A | #N/A | #N/A | #N/A
0 |  | #VALUE! | #VALUE! | 0 | 0 | 0 | 3692 | 48181 | #N/A | #N/A | #N/A | #N/A | #N/A | #N/A
0 |  | #VALUE! | #VALUE! | 0 | 0 | 0 | 3693 | 48182 | #N/A | #N/A | #N/A | #N/A | #N/A | #N/A
0 |  | #VALUE! | #VALUE! | 0 | 0 | 0 | 3694 | 48183 | #N/A | #N/A | #N/A | #N/A | #N/A | #N/A
0 |  | #VALUE! | #VALUE! | 0 | 0 | 0 | 3695 | 48184 | #N/A | #N/A | #N/A | #N/A | #N/A | #N/A
0 |  | #VALUE! | #VALUE! | 0 | 0 | 0 | 3696 | 48185 | #N/A | #N/A | #N/A | #N/A | #N/A | #N/A
0 |  | #VALUE! | #VALUE! | 0 | 0 | 0 | 3697 | 48186 | #N/A | #N/A | #N/A | #N/A | #N/A | #N/A
0 |  | #VALUE! | #VALUE! | 0 | 0 | 0 | 3698 | 48187 | #N/A | #N/A | #N/A | #N/A | #N/A | #N/A
0 |  | #VALUE! | #VALUE! | 0 | 0 | 0 | 3699 | 48188 | #N/A | #N/A | #N/A | #N/A | #N/A | #N/A
0 |  | #VALUE! | #VALUE! | 0 | 0 | 0 | 3700 | 48189 | #N/A | #N/A | #N/A | #N/A | #N/A | #N/A
0 |  | #VALUE! | #VALUE! | 0 | 0 | 0 | 3701 | 48190 | #N/A | #N/A | #N/A | #N/A | #N/A | #N/A
0 |  | #VALUE! | #VALUE! | 0 | 0 | 0 | 3702 | 48191 | #N/A | #N/A | #N/A | #N/A | #N/A | #N/A
0 |  | #VALUE! | #VALUE! | 0 | 0 | 0 | 3703 | 48192 | #N/A | #N/A | #N/A | #N/A | #N/A | #N/A
0 |  | #VALUE! | #VALUE! | 0 | 0 | 0 | 3704 | 48193 | #N/A | #N/A | #N/A | #N/A | #N/A | #N/A
0 |  | #VALUE! | #VALUE! | 0 | 0 | 0 | 3705 | 48194 | #N/A | #N/A | #N/A | #N/A | #N/A | #N/A
0 |  | #VALUE! | #VALUE! | 0 | 0 | 0 | 3706 | 48195 | #N/A | #N/A | #N/A | #N/A | #N/A | #N/A
0 |  | #VALUE! | #VALUE! | 0 | 0 | 0 | 3707 | 48196 | #N/A | #N/A | #N/A | #N/A | #N/A | #N/A
0 |  | #VALUE! | #VALUE! | 0 | 0 | 0 | 3708 | 48197 | #N/A | #N/A | #N/A | #N/A | #N/A | #N/A
0 |  | #VALUE! | #VALUE! | 0 | 0 | 0 | 3709 | 48198 | #N/A | #N/A | #N/A | #N/A | #N/A | #N/A
0 |  | #VALUE! | #VALUE! | 0 | 0 | 0 | 3710 | 48199 | #N/A | #N/A | #N/A | #N/A | #N/A | #N/A
0 |  | #VALUE! | #VALUE! | 0 | 0 | 0 | 3711 | 48200 | #N/A | #N/A | #N/A | #N/A | #N/A | #N/A
0 |  | #VALUE! | #VALUE! | 0 | 0 | 0 | 3712 | 48201 | #N/A | #N/A | #N/A | #N/A | #N/A | #N/A
0 |  | #VALUE! | #VALUE! | 0 | 0 | 0 | 3713 | 48202 | #N/A | #N/A | #N/A | #N/A | #N/A | #N/A
0 |  | #VALUE! | #VALUE! | 0 | 0 | 0 | 3714 | 48203 | #N/A | #N/A | #N/A | #N/A | #N/A | #N/A
0 |  | #VALUE! | #VALUE! | 0 | 0 | 0 | 3715 | 48204 | #N/A | #N/A | #N/A | #N/A | #N/A | #N/A
0 |  | #VALUE! | #VALUE! | 0 | 0 | 0 | 3716 | 48205 | #N/A | #N/A | #N/A | #N/A | #N/A | #N/A
0 |  | #VALUE! | #VALUE! | 0 | 0 | 0 | 3717 | 48206 | #N/A | #N/A | #N/A | #N/A | #N/A | #N/A
0 |  | #VALUE! | #VALUE! | 0 | 0 | 0 | 3718 | 48207 | #N/A | #N/A | #N/A | #N/A | #N/A | #N/A
0 |  | #VALUE! | #VALUE! | 0 | 0 | 0 | 3719 | 48208 | #N/A | #N/A | #N/A | #N/A | #N/A | #N/A
0 |  | #VALUE! | #VALUE! | 0 | 0 | 0 | 3720 | 48209 | #N/A | #N/A | #N/A | #N/A | #N/A | #N/A
0 |  | #VALUE! | #VALUE! | 0 | 0 | 0 | 3721 | 48210 | #N/A | #N/A | #N/A | #N/A | #N/A | #N/A
0 |  | #VALUE! | #VALUE! | 0 | 0 | 0 | 3722 | 48211 | #N/A | #N/A | #N/A | #N/A | #N/A | #N/A
0 |  | #VALUE! | #VALUE! | 0 | 0 | 0 | 3723 | 48212 | #N/A | #N/A | #N/A | #N/A | #N/A | #N/A
0 |  | #VALUE! | #VALUE! | 0 | 0 | 0 | 3724 | 48213 | #N/A | #N/A | #N/A | #N/A | #N/A | #N/A
0 |  | #VALUE! | #VALUE! | 0 | 0 | 0 | 3725 | 48214 | #N/A | #N/A | #N/A | #N/A | #N/A | #N/A
0 |  | #VALUE! | #VALUE! | 0 | 0 | 0 | 3726 | 48215 | #N/A | #N/A | #N/A | #N/A | #N/A | #N/A
0 |  | #VALUE! | #VALUE! | 0 | 0 | 0 | 3727 | 48216 | #N/A | #N/A | #N/A | #N/A | #N/A | #N/A
0 |  | #VALUE! | #VALUE! | 0 | 0 | 0 | 3728 | 48217 | #N/A | #N/A | #N/A | #N/A | #N/A | #N/A
0 |  | #VALUE! | #VALUE! | 0 | 0 | 0 | 3729 | 48218 | #N/A | #N/A | #N/A | #N/A | #N/A | #N/A
0 |  | #VALUE! | #VALUE! | 0 | 0 | 0 | 3730 | 48219 | #N/A | #N/A | #N/A | #N/A | #N/A | #N/A
0 |  | #VALUE! | #VALUE! | 0 | 0 | 0 | 3731 | 48220 | #N/A | #N/A | #N/A | #N/A | #N/A | #N/A
0 |  | #VALUE! | #VALUE! | 0 | 0 | 0 | 3732 | 48221 | #N/A | #N/A | #N/A | #N/A | #N/A | #N/A
0 |  | #VALUE! | #VALUE! | 0 | 0 | 0 | 3733 | 48222 | #N/A | #N/A | #N/A | #N/A | #N/A | #N/A
0 |  | #VALUE! | #VALUE! | 0 | 0 | 0 | 3734 | 48223 | #N/A | #N/A | #N/A | #N/A | #N/A | #N/A
0 |  | #VALUE! | #VALUE! | 0 | 0 | 0 | 3735 | 48224 | #N/A | #N/A | #N/A | #N/A | #N/A | #N/A
0 |  | #VALUE! | #VALUE! | 0 | 0 | 0 | 3736 | 48225 | #N/A | #N/A | #N/A | #N/A | #N/A | #N/A
0 |  | #VALUE! | #VALUE! | 0 | 0 | 0 | 3737 | 48226 | #N/A | #N/A | #N/A | #N/A | #N/A | #N/A
0 |  | #VALUE! | #VALUE! | 0 | 0 | 0 | 3738 | 48227 | #N/A | #N/A | #N/A | #N/A | #N/A | #N/A
0 |  | #VALUE! | #VALUE! | 0 | 0 | 0 | 3739 | 48228 | #N/A | #N/A | #N/A | #N/A | #N/A | #N/A
0 |  | #VALUE! | #VALUE! | 0 | 0 | 0 | 3740 | 48229 | #N/A | #N/A | #N/A | #N/A | #N/A | #N/A
0 |  | #VALUE! | #VALUE! | 0 | 0 | 0 | 3741 | 48230 | #N/A | #N/A | #N/A | #N/A | #N/A | #N/A
0 |  | #VALUE! | #VALUE! | 0 | 0 | 0 | 3742 | 48231 | #N/A | #N/A | #N/A | #N/A | #N/A | #N/A
0 |  | #VALUE! | #VALUE! | 0 | 0 | 0 | 3743 | 48232 | #N/A | #N/A | #N/A | #N/A | #N/A | #N/A
0 |  | #VALUE! | #VALUE! | 0 | 0 | 0 | 3744 | 48233 | #N/A | #N/A | #N/A | #N/A | #N/A | #N/A
0 |  | #VALUE! | #VALUE! | 0 | 0 | 0 | 3745 | 48234 | #N/A | #N/A | #N/A | #N/A | #N/A | #N/A
0 |  | #VALUE! | #VALUE! | 0 | 0 | 0 | 3746 | 48235 | #N/A | #N/A | #N/A | #N/A | #N/A | #N/A
0 |  | #VALUE! | #VALUE! | 0 | 0 | 0 | 3747 | 48236 | #N/A | #N/A | #N/A | #N/A | #N/A | #N/A
0 |  | #VALUE! | #VALUE! | 0 | 0 | 0 | 3748 | 48237 | #N/A | #N/A | #N/A | #N/A | #N/A | #N/A
0 |  | #VALUE! | #VALUE! | 0 | 0 | 0 | 3749 | 48238 | #N/A | #N/A | #N/A | #N/A | #N/A | #N/A
0 |  | #VALUE! | #VALUE! | 0 | 0 | 0 | 3750 | 48239 | #N/A | #N/A | #N/A | #N/A | #N/A | #N/A
0 |  | #VALUE! | #VALUE! | 0 | 0 | 0 | 3751 | 48240 | #N/A | #N/A | #N/A | #N/A | #N/A | #N/A
0 |  | #VALUE! | #VALUE! | 0 | 0 | 0 | 3752 | 48241 | #N/A | #N/A | #N/A | #N/A | #N/A | #N/A
0 |  | #VALUE! | #VALUE! | 0 | 0 | 0 | 3753 | 48242 | #N/A | #N/A | #N/A | #N/A | #N/A | #N/A
0 |  | #VALUE! | #VALUE! | 0 | 0 | 0 | 3754 | 48243 | #N/A | #N/A | #N/A | #N/A | #N/A | #N/A
0 |  | #VALUE! | #VALUE! | 0 | 0 | 0 | 3755 | 48244 | #N/A | #N/A | #N/A | #N/A | #N/A | #N/A
0 |  | #VALUE! | #VALUE! | 0 | 0 | 0 | 3756 | 48245 | #N/A | #N/A | #N/A | #N/A | #N/A | #N/A
0 |  | #VALUE! | #VALUE! | 0 | 0 | 0 | 3757 | 48246 | #N/A | #N/A | #N/A | #N/A | #N/A | #N/A
0 |  | #VALUE! | #VALUE! | 0 | 0 | 0 | 3758 | 48247 | #N/A | #N/A | #N/A | #N/A | #N/A | #N/A
0 |  | #VALUE! | #VALUE! | 0 | 0 | 0 | 3759 | 48248 | #N/A | #N/A | #N/A | #N/A | #N/A | #N/A
0 |  | #VALUE! | #VALUE! | 0 | 0 | 0 | 3760 | 48249 | #N/A | #N/A | #N/A | #N/A | #N/A | #N/A
0 |  | #VALUE! | #VALUE! | 0 | 0 | 0 | 3761 | 48250 | #N/A | #N/A | #N/A | #N/A | #N/A | #N/A
0 |  | #VALUE! | #VALUE! | 0 | 0 | 0 | 3762 | 48251 | #N/A | #N/A | #N/A | #N/A | #N/A | #N/A
0 |  | #VALUE! | #VALUE! | 0 | 0 | 0 | 3763 | 48252 | #N/A | #N/A | #N/A | #N/A | #N/A | #N/A
0 |  | #VALUE! | #VALUE! | 0 | 0 | 0 | 3764 | 48253 | #N/A | #N/A | #N/A | #N/A | #N/A | #N/A
0 |  | #VALUE! | #VALUE! | 0 | 0 | 0 | 3765 | 48254 | #N/A | #N/A | #N/A | #N/A | #N/A | #N/A
0 |  | #VALUE! | #VALUE! | 0 | 0 | 0 | 3766 | 48255 | #N/A | #N/A | #N/A | #N/A | #N/A | #N/A
0 |  | #VALUE! | #VALUE! | 0 | 0 | 0 | 3767 | 48256 | #N/A | #N/A | #N/A | #N/A | #N/A | #N/A
0 |  | #VALUE! | #VALUE! | 0 | 0 | 0 | 3768 | 48257 | #N/A | #N/A | #N/A | #N/A | #N/A | #N/A
0 |  | #VALUE! | #VALUE! | 0 | 0 | 0 | 3769 | 48258 | #N/A | #N/A | #N/A | #N/A | #N/A | #N/A
0 |  | #VALUE! | #VALUE! | 0 | 0 | 0 | 3770 | 48259 | #N/A | #N/A | #N/A | #N/A | #N/A | #N/A
0 |  | #VALUE! | #VALUE! | 0 | 0 | 0 | 3771 | 48260 | #N/A | #N/A | #N/A | #N/A | #N/A | #N/A
0 |  | #VALUE! | #VALUE! | 0 | 0 | 0 | 3772 | 48261 | #N/A | #N/A | #N/A | #N/A | #N/A | #N/A
0 |  | #VALUE! | #VALUE! | 0 | 0 | 0 | 3773 | 48262 | #N/A | #N/A | #N/A | #N/A | #N/A | #N/A
0 |  | #VALUE! | #VALUE! | 0 | 0 | 0 | 3774 | 48263 | #N/A | #N/A | #N/A | #N/A | #N/A | #N/A
0 |  | #VALUE! | #VALUE! | 0 | 0 | 0 | 3775 | 48264 | #N/A | #N/A | #N/A | #N/A | #N/A | #N/A
0 |  | #VALUE! | #VALUE! | 0 | 0 | 0 | 3776 | 48265 | #N/A | #N/A | #N/A | #N/A | #N/A | #N/A
0 |  | #VALUE! | #VALUE! | 0 | 0 | 0 | 3777 | 48266 | #N/A | #N/A | #N/A | #N/A | #N/A | #N/A
0 |  | #VALUE! | #VALUE! | 0 | 0 | 0 | 3778 | 48267 | #N/A | #N/A | #N/A | #N/A | #N/A | #N/A
0 |  | #VALUE! | #VALUE! | 0 | 0 | 0 | 3779 | 48268 | #N/A | #N/A | #N/A | #N/A | #N/A | #N/A
0 |  | #VALUE! | #VALUE! | 0 | 0 | 0 | 3780 | 48269 | #N/A | #N/A | #N/A | #N/A | #N/A | #N/A
0 |  | #VALUE! | #VALUE! | 0 | 0 | 0 | 3781 | 48270 | #N/A | #N/A | #N/A | #N/A | #N/A | #N/A
0 |  | #VALUE! | #VALUE! | 0 | 0 | 0 | 3782 | 48271 | #N/A | #N/A | #N/A | #N/A | #N/A | #N/A
0 |  | #VALUE! | #VALUE! | 0 | 0 | 0 | 3783 | 48272 | #N/A | #N/A | #N/A | #N/A | #N/A | #N/A
0 |  | #VALUE! | #VALUE! | 0 | 0 | 0 | 3784 | 48273 | #N/A | #N/A | #N/A | #N/A | #N/A | #N/A
0 |  | #VALUE! | #VALUE! | 0 | 0 | 0 | 3785 | 48274 | #N/A | #N/A | #N/A | #N/A | #N/A | #N/A
0 |  | #VALUE! | #VALUE! | 0 | 0 | 0 | 3786 | 48275 | #N/A | #N/A | #N/A | #N/A | #N/A | #N/A
0 |  | #VALUE! | #VALUE! | 0 | 0 | 0 | 3787 | 48276 | #N/A | #N/A | #N/A | #N/A | #N/A | #N/A
0 |  | #VALUE! | #VALUE! | 0 | 0 | 0 | 3788 | 48277 | #N/A | #N/A | #N/A | #N/A | #N/A | #N/A
0 |  | #VALUE! | #VALUE! | 0 | 0 | 0 | 3789 | 48278 | #N/A | #N/A | #N/A | #N/A | #N/A | #N/A
0 |  | #VALUE! | #VALUE! | 0 | 0 | 0 | 3790 | 48279 | #N/A | #N/A | #N/A | #N/A | #N/A | #N/A
0 |  | #VALUE! | #VALUE! | 0 | 0 | 0 | 3791 | 48280 | #N/A | #N/A | #N/A | #N/A | #N/A | #N/A
0 |  | #VALUE! | #VALUE! | 0 | 0 | 0 | 3792 | 48281 | #N/A | #N/A | #N/A | #N/A | #N/A | #N/A
0 |  | #VALUE! | #VALUE! | 0 | 0 | 0 | 3793 | 48282 | #N/A | #N/A | #N/A | #N/A | #N/A | #N/A
0 |  | #VALUE! | #VALUE! | 0 | 0 | 0 | 3794 | 48283 | #N/A | #N/A | #N/A | #N/A | #N/A | #N/A
0 |  | #VALUE! | #VALUE! | 0 | 0 | 0 | 3795 | 48284 | #N/A | #N/A | #N/A | #N/A | #N/A | #N/A
0 |  | #VALUE! | #VALUE! | 0 | 0 | 0 | 3796 | 48285 | #N/A | #N/A | #N/A | #N/A | #N/A | #N/A
0 |  | #VALUE! | #VALUE! | 0 | 0 | 0 | 3797 | 48286 | #N/A | #N/A | #N/A | #N/A | #N/A | #N/A
0 |  | #VALUE! | #VALUE! | 0 | 0 | 0 | 3798 | 48287 | #N/A | #N/A | #N/A | #N/A | #N/A | #N/A
0 |  | #VALUE! | #VALUE! | 0 | 0 | 0 | 3799 | 48288 | #N/A | #N/A | #N/A | #N/A | #N/A | #N/A
0 |  | #VALUE! | #VALUE! | 0 | 0 | 0 | 3800 | 48289 | #N/A | #N/A | #N/A | #N/A | #N/A | #N/A
0 |  | #VALUE! | #VALUE! | 0 | 0 | 0 | 3801 | 48290 | #N/A | #N/A | #N/A | #N/A | #N/A | #N/A
0 |  | #VALUE! | #VALUE! | 0 | 0 | 0 | 3802 | 48291 | #N/A | #N/A | #N/A | #N/A | #N/A | #N/A
0 |  | #VALUE! | #VALUE! | 0 | 0 | 0 | 3803 | 48292 | #N/A | #N/A | #N/A | #N/A | #N/A | #N/A
0 |  | #VALUE! | #VALUE! | 0 | 0 | 0 | 3804 | 48293 | #N/A | #N/A | #N/A | #N/A | #N/A | #N/A
0 |  | #VALUE! | #VALUE! | 0 | 0 | 0 | 3805 | 48294 | #N/A | #N/A | #N/A | #N/A | #N/A | #N/A
0 |  | #VALUE! | #VALUE! | 0 | 0 | 0 | 3806 | 48295 | #N/A | #N/A | #N/A | #N/A | #N/A | #N/A
0 |  | #VALUE! | #VALUE! | 0 | 0 | 0 | 3807 | 48296 | #N/A | #N/A | #N/A | #N/A | #N/A | #N/A
0 |  | #VALUE! | #VALUE! | 0 | 0 | 0 | 3808 | 48297 | #N/A | #N/A | #N/A | #N/A | #N/A | #N/A
0 |  | #VALUE! | #VALUE! | 0 | 0 | 0 | 3809 | 48298 | #N/A | #N/A | #N/A | #N/A | #N/A | #N/A
0 |  | #VALUE! | #VALUE! | 0 | 0 | 0 | 3810 | 48299 | #N/A | #N/A | #N/A | #N/A | #N/A | #N/A
0 |  | #VALUE! | #VALUE! | 0 | 0 | 0 | 3811 | 48300 | #N/A | #N/A | #N/A | #N/A | #N/A | #N/A
0 |  | #VALUE! | #VALUE! | 0 | 0 | 0 | 3812 | 48301 | #N/A | #N/A | #N/A | #N/A | #N/A | #N/A
0 |  | #VALUE! | #VALUE! | 0 | 0 | 0 | 3813 | 48302 | #N/A | #N/A | #N/A | #N/A | #N/A | #N/A
0 |  | #VALUE! | #VALUE! | 0 | 0 | 0 | 3814 | 48303 | #N/A | #N/A | #N/A | #N/A | #N/A | #N/A
0 |  | #VALUE! | #VALUE! | 0 | 0 | 0 | 3815 | 48304 | #N/A | #N/A | #N/A | #N/A | #N/A | #N/A
0 |  | #VALUE! | #VALUE! | 0 | 0 | 0 | 3816 | 48305 | #N/A | #N/A | #N/A | #N/A | #N/A | #N/A
0 |  | #VALUE! | #VALUE! | 0 | 0 | 0 | 3817 | 48306 | #N/A | #N/A | #N/A | #N/A | #N/A | #N/A
0 |  | #VALUE! | #VALUE! | 0 | 0 | 0 | 3818 | 48307 | #N/A | #N/A | #N/A | #N/A | #N/A | #N/A
0 |  | #VALUE! | #VALUE! | 0 | 0 | 0 | 3819 | 48308 | #N/A | #N/A | #N/A | #N/A | #N/A | #N/A
0 |  | #VALUE! | #VALUE! | 0 | 0 | 0 | 3820 | 48309 | #N/A | #N/A | #N/A | #N/A | #N/A | #N/A
0 |  | #VALUE! | #VALUE! | 0 | 0 | 0 | 3821 | 48310 | #N/A | #N/A | #N/A | #N/A | #N/A | #N/A
0 |  | #VALUE! | #VALUE! | 0 | 0 | 0 | 3822 | 48311 | #N/A | #N/A | #N/A | #N/A | #N/A | #N/A
0 |  | #VALUE! | #VALUE! | 0 | 0 | 0 | 3823 | 48312 | #N/A | #N/A | #N/A | #N/A | #N/A | #N/A
0 |  | #VALUE! | #VALUE! | 0 | 0 | 0 | 3824 | 48313 | #N/A | #N/A | #N/A | #N/A | #N/A | #N/A
0 |  | #VALUE! | #VALUE! | 0 | 0 | 0 | 3825 | 48314 | #N/A | #N/A | #N/A | #N/A | #N/A | #N/A
0 |  | #VALUE! | #VALUE! | 0 | 0 | 0 | 3826 | 48315 | #N/A | #N/A | #N/A | #N/A | #N/A | #N/A
0 |  | #VALUE! | #VALUE! | 0 | 0 | 0 | 3827 | 48316 | #N/A | #N/A | #N/A | #N/A | #N/A | #N/A
0 |  | #VALUE! | #VALUE! | 0 | 0 | 0 | 3828 | 48317 | #N/A | #N/A | #N/A | #N/A | #N/A | #N/A
0 |  | #VALUE! | #VALUE! | 0 | 0 | 0 | 3829 | 48318 | #N/A | #N/A | #N/A | #N/A | #N/A | #N/A
0 |  | #VALUE! | #VALUE! | 0 | 0 | 0 | 3830 | 48319 | #N/A | #N/A | #N/A | #N/A | #N/A | #N/A
0 |  | #VALUE! | #VALUE! | 0 | 0 | 0 | 3831 | 48320 | #N/A | #N/A | #N/A | #N/A | #N/A | #N/A
0 |  | #VALUE! | #VALUE! | 0 | 0 | 0 | 3832 | 48321 | #N/A | #N/A | #N/A | #N/A | #N/A | #N/A
0 |  | #VALUE! | #VALUE! | 0 | 0 | 0 | 3833 | 48322 | #N/A | #N/A | #N/A | #N/A | #N/A | #N/A
0 |  | #VALUE! | #VALUE! | 0 | 0 | 0 | 3834 | 48323 | #N/A | #N/A | #N/A | #N/A | #N/A | #N/A
0 |  | #VALUE! | #VALUE! | 0 | 0 | 0 | 3835 | 48324 | #N/A | #N/A | #N/A | #N/A | #N/A | #N/A
0 |  | #VALUE! | #VALUE! | 0 | 0 | 0 | 3836 | 48325 | #N/A | #N/A | #N/A | #N/A | #N/A | #N/A
0 |  | #VALUE! | #VALUE! | 0 | 0 | 0 | 3837 | 48326 | #N/A | #N/A | #N/A | #N/A | #N/A | #N/A
0 |  | #VALUE! | #VALUE! | 0 | 0 | 0 | 3838 | 48327 | #N/A | #N/A | #N/A | #N/A | #N/A | #N/A
0 |  | #VALUE! | #VALUE! | 0 | 0 | 0 | 3839 | 48328 | #N/A | #N/A | #N/A | #N/A | #N/A | #N/A
0 |  | #VALUE! | #VALUE! | 0 | 0 | 0 | 3840 | 48329 | #N/A | #N/A | #N/A | #N/A | #N/A | #N/A
0 |  | #VALUE! | #VALUE! | 0 | 0 | 0 | 3841 | 48330 | #N/A | #N/A | #N/A | #N/A | #N/A | #N/A
0 |  | #VALUE! | #VALUE! | 0 | 0 | 0 | 3842 | 48331 | #N/A | #N/A | #N/A | #N/A | #N/A | #N/A
0 |  | #VALUE! | #VALUE! | 0 | 0 | 0 | 3843 | 48332 | #N/A | #N/A | #N/A | #N/A | #N/A | #N/A
0 |  | #VALUE! | #VALUE! | 0 | 0 | 0 | 3844 | 48333 | #N/A | #N/A | #N/A | #N/A | #N/A | #N/A
0 |  | #VALUE! | #VALUE! | 0 | 0 | 0 | 3845 | 48334 | #N/A | #N/A | #N/A | #N/A | #N/A | #N/A
0 |  | #VALUE! | #VALUE! | 0 | 0 | 0 | 3846 | 48335 | #N/A | #N/A | #N/A | #N/A | #N/A | #N/A
0 |  | #VALUE! | #VALUE! | 0 | 0 | 0 | 3847 | 48336 | #N/A | #N/A | #N/A | #N/A | #N/A | #N/A
0 |  | #VALUE! | #VALUE! | 0 | 0 | 0 | 3848 | 48337 | #N/A | #N/A | #N/A | #N/A | #N/A | #N/A
0 |  | #VALUE! | #VALUE! | 0 | 0 | 0 | 3849 | 48338 | #N/A | #N/A | #N/A | #N/A | #N/A | #N/A
0 |  | #VALUE! | #VALUE! | 0 | 0 | 0 | 3850 | 48339 | #N/A | #N/A | #N/A | #N/A | #N/A | #N/A
0 |  | #VALUE! | #VALUE! | 0 | 0 | 0 | 3851 | 48340 | #N/A | #N/A | #N/A | #N/A | #N/A | #N/A
0 |  | #VALUE! | #VALUE! | 0 | 0 | 0 | 3852 | 48341 | #N/A | #N/A | #N/A | #N/A | #N/A | #N/A
0 |  | #VALUE! | #VALUE! | 0 | 0 | 0 | 3853 | 48342 | #N/A | #N/A | #N/A | #N/A | #N/A | #N/A
0 |  | #VALUE! | #VALUE! | 0 | 0 | 0 | 3854 | 48343 | #N/A | #N/A | #N/A | #N/A | #N/A | #N/A
0 |  | #VALUE! | #VALUE! | 0 | 0 | 0 | 3855 | 48344 | #N/A | #N/A | #N/A | #N/A | #N/A | #N/A
0 |  | #VALUE! | #VALUE! | 0 | 0 | 0 | 3856 | 48345 | #N/A | #N/A | #N/A | #N/A | #N/A | #N/A
0 |  | #VALUE! | #VALUE! | 0 | 0 | 0 | 3857 | 48346 | #N/A | #N/A | #N/A | #N/A | #N/A | #N/A
0 |  | #VALUE! | #VALUE! | 0 | 0 | 0 | 3858 | 48347 | #N/A | #N/A | #N/A | #N/A | #N/A | #N/A
0 |  | #VALUE! | #VALUE! | 0 | 0 | 0 | 3859 | 48348 | #N/A | #N/A | #N/A | #N/A | #N/A | #N/A
0 |  | #VALUE! | #VALUE! | 0 | 0 | 0 | 3860 | 48349 | #N/A | #N/A | #N/A | #N/A | #N/A | #N/A
0 |  | #VALUE! | #VALUE! | 0 | 0 | 0 | 3861 | 48350 | #N/A | #N/A | #N/A | #N/A | #N/A | #N/A
0 |  | #VALUE! | #VALUE! | 0 | 0 | 0 | 3862 | 48351 | #N/A | #N/A | #N/A | #N/A | #N/A | #N/A
0 |  | #VALUE! | #VALUE! | 0 | 0 | 0 | 3863 | 48352 | #N/A | #N/A | #N/A | #N/A | #N/A | #N/A
0 |  | #VALUE! | #VALUE! | 0 | 0 | 0 | 3864 | 48353 | #N/A | #N/A | #N/A | #N/A | #N/A | #N/A
0 |  | #VALUE! | #VALUE! | 0 | 0 | 0 | 3865 | 48354 | #N/A | #N/A | #N/A | #N/A | #N/A | #N/A
0 |  | #VALUE! | #VALUE! | 0 | 0 | 0 | 3866 | 48355 | #N/A | #N/A | #N/A | #N/A | #N/A | #N/A
0 |  | #VALUE! | #VALUE! | 0 | 0 | 0 | 3867 | 48356 | #N/A | #N/A | #N/A | #N/A | #N/A | #N/A
0 |  | #VALUE! | #VALUE! | 0 | 0 | 0 | 3868 | 48357 | #N/A | #N/A | #N/A | #N/A | #N/A | #N/A
0 |  | #VALUE! | #VALUE! | 0 | 0 | 0 | 3869 | 48358 | #N/A | #N/A | #N/A | #N/A | #N/A | #N/A
0 |  | #VALUE! | #VALUE! | 0 | 0 | 0 | 3870 | 48359 | #N/A | #N/A | #N/A | #N/A | #N/A | #N/A
0 |  | #VALUE! | #VALUE! | 0 | 0 | 0 | 3871 | 48360 | #N/A | #N/A | #N/A | #N/A | #N/A | #N/A
0 |  | #VALUE! | #VALUE! | 0 | 0 | 0 | 3872 | 48361 | #N/A | #N/A | #N/A | #N/A | #N/A | #N/A
0 |  | #VALUE! | #VALUE! | 0 | 0 | 0 | 3873 | 48362 | #N/A | #N/A | #N/A | #N/A | #N/A | #N/A
0 |  | #VALUE! | #VALUE! | 0 | 0 | 0 | 3874 | 48363 | #N/A | #N/A | #N/A | #N/A | #N/A | #N/A
0 |  | #VALUE! | #VALUE! | 0 | 0 | 0 | 3875 | 48364 | #N/A | #N/A | #N/A | #N/A | #N/A | #N/A
0 |  | #VALUE! | #VALUE! | 0 | 0 | 0 | 3876 | 48365 | #N/A | #N/A | #N/A | #N/A | #N/A | #N/A
0 |  | #VALUE! | #VALUE! | 0 | 0 | 0 | 3877 | 48366 | #N/A | #N/A | #N/A | #N/A | #N/A | #N/A
0 |  | #VALUE! | #VALUE! | 0 | 0 | 0 | 3878 | 48367 | #N/A | #N/A | #N/A | #N/A | #N/A | #N/A
0 |  | #VALUE! | #VALUE! | 0 | 0 | 0 | 3879 | 48368 | #N/A | #N/A | #N/A | #N/A | #N/A | #N/A
0 |  | #VALUE! | #VALUE! | 0 | 0 | 0 | 3880 | 48369 | #N/A | #N/A | #N/A | #N/A | #N/A | #N/A
0 |  | #VALUE! | #VALUE! | 0 | 0 | 0 | 3881 | 48370 | #N/A | #N/A | #N/A | #N/A | #N/A | #N/A
0 |  | #VALUE! | #VALUE! | 0 | 0 | 0 | 3882 | 48371 | #N/A | #N/A | #N/A | #N/A | #N/A | #N/A
0 |  | #VALUE! | #VALUE! | 0 | 0 | 0 | 3883 | 48372 | #N/A | #N/A | #N/A | #N/A | #N/A | #N/A
0 |  | #VALUE! | #VALUE! | 0 | 0 | 0 | 3884 | 48373 | #N/A | #N/A | #N/A | #N/A | #N/A | #N/A
0 |  | #VALUE! | #VALUE! | 0 | 0 | 0 | 3885 | 48374 | #N/A | #N/A | #N/A | #N/A | #N/A | #N/A
0 |  | #VALUE! | #VALUE! | 0 | 0 | 0 | 3886 | 48375 | #N/A | #N/A | #N/A | #N/A | #N/A | #N/A
0 |  | #VALUE! | #VALUE! | 0 | 0 | 0 | 3887 | 48376 | #N/A | #N/A | #N/A | #N/A | #N/A | #N/A
0 |  | #VALUE! | #VALUE! | 0 | 0 | 0 | 3888 | 48377 | #N/A | #N/A | #N/A | #N/A | #N/A | #N/A
0 |  | #VALUE! | #VALUE! | 0 | 0 | 0 | 3889 | 48378 | #N/A | #N/A | #N/A | #N/A | #N/A | #N/A
0 |  | #VALUE! | #VALUE! | 0 | 0 | 0 | 3890 | 48379 | #N/A | #N/A | #N/A | #N/A | #N/A | #N/A
0 |  | #VALUE! | #VALUE! | 0 | 0 | 0 | 3891 | 48380 | #N/A | #N/A | #N/A | #N/A | #N/A | #N/A
0 |  | #VALUE! | #VALUE! | 0 | 0 | 0 | 3892 | 48381 | #N/A | #N/A | #N/A | #N/A | #N/A | #N/A
0 |  | #VALUE! | #VALUE! | 0 | 0 | 0 | 3893 | 48382 | #N/A | #N/A | #N/A | #N/A | #N/A | #N/A
0 |  | #VALUE! | #VALUE! | 0 | 0 | 0 | 3894 | 48383 | #N/A | #N/A | #N/A | #N/A | #N/A | #N/A
0 |  | #VALUE! | #VALUE! | 0 | 0 | 0 | 3895 | 48384 | #N/A | #N/A | #N/A | #N/A | #N/A | #N/A
0 |  | #VALUE! | #VALUE! | 0 | 0 | 0 | 3896 | 48385 | #N/A | #N/A | #N/A | #N/A | #N/A | #N/A
0 |  | #VALUE! | #VALUE! | 0 | 0 | 0 | 3897 | 48386 | #N/A | #N/A | #N/A | #N/A | #N/A | #N/A
0 |  | #VALUE! | #VALUE! | 0 | 0 | 0 | 3898 | 48387 | #N/A | #N/A | #N/A | #N/A | #N/A | #N/A
0 |  | #VALUE! | #VALUE! | 0 | 0 | 0 | 3899 | 48388 | #N/A | #N/A | #N/A | #N/A | #N/A | #N/A
0 |  | #VALUE! | #VALUE! | 0 | 0 | 0 | 3900 | 48389 | #N/A | #N/A | #N/A | #N/A | #N/A | #N/A
0 |  | #VALUE! | #VALUE! | 0 | 0 | 0 | 3901 | 48390 | #N/A | #N/A | #N/A | #N/A | #N/A | #N/A
0 |  | #VALUE! | #VALUE! | 0 | 0 | 0 | 3902 | 48391 | #N/A | #N/A | #N/A | #N/A | #N/A | #N/A
0 |  | #VALUE! | #VALUE! | 0 | 0 | 0 | 3903 | 48392 | #N/A | #N/A | #N/A | #N/A | #N/A | #N/A
0 |  | #VALUE! | #VALUE! | 0 | 0 | 0 | 3904 | 48393 | #N/A | #N/A | #N/A | #N/A | #N/A | #N/A
0 |  | #VALUE! | #VALUE! | 0 | 0 | 0 | 3905 | 48394 | #N/A | #N/A | #N/A | #N/A | #N/A | #N/A
0 |  | #VALUE! | #VALUE! | 0 | 0 | 0 | 3906 | 48395 | #N/A | #N/A | #N/A | #N/A | #N/A | #N/A
0 |  | #VALUE! | #VALUE! | 0 | 0 | 0 | 3907 | 48396 | #N/A | #N/A | #N/A | #N/A | #N/A | #N/A
0 |  | #VALUE! | #VALUE! | 0 | 0 | 0 | 3908 | 48397 | #N/A | #N/A | #N/A | #N/A | #N/A | #N/A
0 |  | #VALUE! | #VALUE! | 0 | 0 | 0 | 3909 | 48398 | #N/A | #N/A | #N/A | #N/A | #N/A | #N/A
0 |  | #VALUE! | #VALUE! | 0 | 0 | 0 | 3910 | 48399 | #N/A | #N/A | #N/A | #N/A | #N/A | #N/A
0 |  | #VALUE! | #VALUE! | 0 | 0 | 0 | 3911 | 48400 | #N/A | #N/A | #N/A | #N/A | #N/A | #N/A
0 |  | #VALUE! | #VALUE! | 0 | 0 | 0 | 3912 | 48401 | #N/A | #N/A | #N/A | #N/A | #N/A | #N/A
0 |  | #VALUE! | #VALUE! | 0 | 0 | 0 | 3913 | 48402 | #N/A | #N/A | #N/A | #N/A | #N/A | #N/A
0 |  | #VALUE! | #VALUE! | 0 | 0 | 0 | 3914 | 48403 | #N/A | #N/A | #N/A | #N/A | #N/A | #N/A
0 |  | #VALUE! | #VALUE! | 0 | 0 | 0 | 3915 | 48404 | #N/A | #N/A | #N/A | #N/A | #N/A | #N/A
0 |  | #VALUE! | #VALUE! | 0 | 0 | 0 | 3916 | 48405 | #N/A | #N/A | #N/A | #N/A | #N/A | #N/A
0 |  | #VALUE! | #VALUE! | 0 | 0 | 0 | 3917 | 48406 | #N/A | #N/A | #N/A | #N/A | #N/A | #N/A
0 |  | #VALUE! | #VALUE! | 0 | 0 | 0 | 3918 | 48407 | #N/A | #N/A | #N/A | #N/A | #N/A | #N/A
0 |  | #VALUE! | #VALUE! | 0 | 0 | 0 | 3919 | 48408 | #N/A | #N/A | #N/A | #N/A | #N/A | #N/A
0 |  | #VALUE! | #VALUE! | 0 | 0 | 0 | 3920 | 48409 | #N/A | #N/A | #N/A | #N/A | #N/A | #N/A
0 |  | #VALUE! | #VALUE! | 0 | 0 | 0 | 3921 | 48410 | #N/A | #N/A | #N/A | #N/A | #N/A | #N/A
0 |  | #VALUE! | #VALUE! | 0 | 0 | 0 | 3922 | 48411 | #N/A | #N/A | #N/A | #N/A | #N/A | #N/A
0 |  | #VALUE! | #VALUE! | 0 | 0 | 0 | 3923 | 48412 | #N/A | #N/A | #N/A | #N/A | #N/A | #N/A
0 |  | #VALUE! | #VALUE! | 0 | 0 | 0 | 3924 | 48413 | #N/A | #N/A | #N/A | #N/A | #N/A | #N/A
0 |  | #VALUE! | #VALUE! | 0 | 0 | 0 | 3925 | 48414 | #N/A | #N/A | #N/A | #N/A | #N/A | #N/A
0 |  | #VALUE! | #VALUE! | 0 | 0 | 0 | 3926 | 48415 | #N/A | #N/A | #N/A | #N/A | #N/A | #N/A
0 |  | #VALUE! | #VALUE! | 0 | 0 | 0 | 3927 | 48416 | #N/A | #N/A | #N/A | #N/A | #N/A | #N/A
0 |  | #VALUE! | #VALUE! | 0 | 0 | 0 | 3928 | 48417 | #N/A | #N/A | #N/A | #N/A | #N/A | #N/A
0 |  | #VALUE! | #VALUE! | 0 | 0 | 0 | 3929 | 48418 | #N/A | #N/A | #N/A | #N/A | #N/A | #N/A
0 |  | #VALUE! | #VALUE! | 0 | 0 | 0 | 3930 | 48419 | #N/A | #N/A | #N/A | #N/A | #N/A | #N/A
0 |  | #VALUE! | #VALUE! | 0 | 0 | 0 | 3931 | 48420 | #N/A | #N/A | #N/A | #N/A | #N/A | #N/A
0 |  | #VALUE! | #VALUE! | 0 | 0 | 0 | 3932 | 48421 | #N/A | #N/A | #N/A | #N/A | #N/A | #N/A
0 |  | #VALUE! | #VALUE! | 0 | 0 | 0 | 3933 | 48422 | #N/A | #N/A | #N/A | #N/A | #N/A | #N/A
0 |  | #VALUE! | #VALUE! | 0 | 0 | 0 | 3934 | 48423 | #N/A | #N/A | #N/A | #N/A | #N/A | #N/A
0 |  | #VALUE! | #VALUE! | 0 | 0 | 0 | 3935 | 48424 | #N/A | #N/A | #N/A | #N/A | #N/A | #N/A
0 |  | #VALUE! | #VALUE! | 0 | 0 | 0 | 3936 | 48425 | #N/A | #N/A | #N/A | #N/A | #N/A | #N/A
0 |  | #VALUE! | #VALUE! | 0 | 0 | 0 | 3937 | 48426 | #N/A | #N/A | #N/A | #N/A | #N/A | #N/A
0 |  | #VALUE! | #VALUE! | 0 | 0 | 0 | 3938 | 48427 | #N/A | #N/A | #N/A | #N/A | #N/A | #N/A
0 |  | #VALUE! | #VALUE! | 0 | 0 | 0 | 3939 | 48428 | #N/A | #N/A | #N/A | #N/A | #N/A | #N/A
0 |  | #VALUE! | #VALUE! | 0 | 0 | 0 | 3940 | 48429 | #N/A | #N/A | #N/A | #N/A | #N/A | #N/A
0 |  | #VALUE! | #VALUE! | 0 | 0 | 0 | 3941 | 48430 | #N/A | #N/A | #N/A | #N/A | #N/A | #N/A
0 |  | #VALUE! | #VALUE! | 0 | 0 | 0 | 3942 | 48431 | #N/A | #N/A | #N/A | #N/A | #N/A | #N/A
0 |  | #VALUE! | #VALUE! | 0 | 0 | 0 | 3943 | 48432 | #N/A | #N/A | #N/A | #N/A | #N/A | #N/A
0 |  | #VALUE! | #VALUE! | 0 | 0 | 0 | 3944 | 48433 | #N/A | #N/A | #N/A | #N/A | #N/A | #N/A
0 |  | #VALUE! | #VALUE! | 0 | 0 | 0 | 3945 | 48434 | #N/A | #N/A | #N/A | #N/A | #N/A | #N/A
0 |  | #VALUE! | #VALUE! | 0 | 0 | 0 | 3946 | 48435 | #N/A | #N/A | #N/A | #N/A | #N/A | #N/A
0 |  | #VALUE! | #VALUE! | 0 | 0 | 0 | 3947 | 48436 | #N/A | #N/A | #N/A | #N/A | #N/A | #N/A
0 |  | #VALUE! | #VALUE! | 0 | 0 | 0 | 3948 | 48437 | #N/A | #N/A | #N/A | #N/A | #N/A | #N/A
0 |  | #VALUE! | #VALUE! | 0 | 0 | 0 | 3949 | 48438 | #N/A | #N/A | #N/A | #N/A | #N/A | #N/A
0 |  | #VALUE! | #VALUE! | 0 | 0 | 0 | 3950 | 48439 | #N/A | #N/A | #N/A | #N/A | #N/A | #N/A
0 |  | #VALUE! | #VALUE! | 0 | 0 | 0 | 3951 | 48440 | #N/A | #N/A | #N/A | #N/A | #N/A | #N/A
0 |  | #VALUE! | #VALUE! | 0 | 0 | 0 | 3952 | 48441 | #N/A | #N/A | #N/A | #N/A | #N/A | #N/A
0 |  | #VALUE! | #VALUE! | 0 | 0 | 0 | 3953 | 48442 | #N/A | #N/A | #N/A | #N/A | #N/A | #N/A
0 |  | #VALUE! | #VALUE! | 0 | 0 | 0 | 3954 | 48443 | #N/A | #N/A | #N/A | #N/A | #N/A | #N/A
0 |  | #VALUE! | #VALUE! | 0 | 0 | 0 | 3955 | 48444 | #N/A | #N/A | #N/A | #N/A | #N/A | #N/A
0 |  | #VALUE! | #VALUE! | 0 | 0 | 0 | 3956 | 48445 | #N/A | #N/A | #N/A | #N/A | #N/A | #N/A
0 |  | #VALUE! | #VALUE! | 0 | 0 | 0 | 3957 | 48446 | #N/A | #N/A | #N/A | #N/A | #N/A | #N/A
0 |  | #VALUE! | #VALUE! | 0 | 0 | 0 | 3958 | 48447 | #N/A | #N/A | #N/A | #N/A | #N/A | #N/A
0 |  | #VALUE! | #VALUE! | 0 | 0 | 0 | 3959 | 48448 | #N/A | #N/A | #N/A | #N/A | #N/A | #N/A
0 |  | #VALUE! | #VALUE! | 0 | 0 | 0 | 3960 | 48449 | #N/A | #N/A | #N/A | #N/A | #N/A | #N/A
0 |  | #VALUE! | #VALUE! | 0 | 0 | 0 | 3961 | 48450 | #N/A | #N/A | #N/A | #N/A | #N/A | #N/A
0 |  | #VALUE! | #VALUE! | 0 | 0 | 0 | 3962 | 48451 | #N/A | #N/A | #N/A | #N/A | #N/A | #N/A
0 |  | #VALUE! | #VALUE! | 0 | 0 | 0 | 3963 | 48452 | #N/A | #N/A | #N/A | #N/A | #N/A | #N/A
0 |  | #VALUE! | #VALUE! | 0 | 0 | 0 | 3964 | 48453 | #N/A | #N/A | #N/A | #N/A | #N/A | #N/A
0 |  | #VALUE! | #VALUE! | 0 | 0 | 0 | 3965 | 48454 | #N/A | #N/A | #N/A | #N/A | #N/A | #N/A
0 |  | #VALUE! | #VALUE! | 0 | 0 | 0 | 3966 | 48455 | #N/A | #N/A | #N/A | #N/A | #N/A | #N/A
0 |  | #VALUE! | #VALUE! | 0 | 0 | 0 | 3967 | 48456 | #N/A | #N/A | #N/A | #N/A | #N/A | #N/A
0 |  | #VALUE! | #VALUE! | 0 | 0 | 0 | 3968 | 48457 | #N/A | #N/A | #N/A | #N/A | #N/A | #N/A
0 |  | #VALUE! | #VALUE! | 0 | 0 | 0 | 3969 | 48458 | #N/A | #N/A | #N/A | #N/A | #N/A | #N/A
0 |  | #VALUE! | #VALUE! | 0 | 0 | 0 | 3970 | 48459 | #N/A | #N/A | #N/A | #N/A | #N/A | #N/A
0 |  | #VALUE! | #VALUE! | 0 | 0 | 0 | 3971 | 48460 | #N/A | #N/A | #N/A | #N/A | #N/A | #N/A
0 |  | #VALUE! | #VALUE! | 0 | 0 | 0 | 3972 | 48461 | #N/A | #N/A | #N/A | #N/A | #N/A | #N/A
0 |  | #VALUE! | #VALUE! | 0 | 0 | 0 | 3973 | 48462 | #N/A | #N/A | #N/A | #N/A | #N/A | #N/A
0 |  | #VALUE! | #VALUE! | 0 | 0 | 0 | 3974 | 48463 | #N/A | #N/A | #N/A | #N/A | #N/A | #N/A
0 |  | #VALUE! | #VALUE! | 0 | 0 | 0 | 3975 | 48464 | #N/A | #N/A | #N/A | #N/A | #N/A | #N/A
0 |  | #VALUE! | #VALUE! | 0 | 0 | 0 | 3976 | 48465 | #N/A | #N/A | #N/A | #N/A | #N/A | #N/A
0 |  | #VALUE! | #VALUE! | 0 | 0 | 0 | 3977 | 48466 | #N/A | #N/A | #N/A | #N/A | #N/A | #N/A
0 |  | #VALUE! | #VALUE! | 0 | 0 | 0 | 3978 | 48467 | #N/A | #N/A | #N/A | #N/A | #N/A | #N/A
0 |  | #VALUE! | #VALUE! | 0 | 0 | 0 | 3979 | 48468 | #N/A | #N/A | #N/A | #N/A | #N/A | #N/A
0 |  | #VALUE! | #VALUE! | 0 | 0 | 0 | 3980 | 48469 | #N/A | #N/A | #N/A | #N/A | #N/A | #N/A
0 |  | #VALUE! | #VALUE! | 0 | 0 | 0 | 3981 | 48470 | #N/A | #N/A | #N/A | #N/A | #N/A | #N/A
0 |  | #VALUE! | #VALUE! | 0 | 0 | 0 | 3982 | 48471 | #N/A | #N/A | #N/A | #N/A | #N/A | #N/A
0 |  | #VALUE! | #VALUE! | 0 | 0 | 0 | 3983 | 48472 | #N/A | #N/A | #N/A | #N/A | #N/A | #N/A
0 |  | #VALUE! | #VALUE! | 0 | 0 | 0 | 3984 | 48473 | #N/A | #N/A | #N/A | #N/A | #N/A | #N/A
0 |  | #VALUE! | #VALUE! | 0 | 0 | 0 | 3985 | 48474 | #N/A | #N/A | #N/A | #N/A | #N/A | #N/A
0 |  | #VALUE! | #VALUE! | 0 | 0 | 0 | 3986 | 48475 | #N/A | #N/A | #N/A | #N/A | #N/A | #N/A
0 |  | #VALUE! | #VALUE! | 0 | 0 | 0 | 3987 | 48476 | #N/A | #N/A | #N/A | #N/A | #N/A | #N/A
0 |  | #VALUE! | #VALUE! | 0 | 0 | 0 | 3988 | 48477 | #N/A | #N/A | #N/A | #N/A | #N/A | #N/A
0 |  | #VALUE! | #VALUE! | 0 | 0 | 0 | 3989 | 48478 | #N/A | #N/A | #N/A | #N/A | #N/A | #N/A
0 |  | #VALUE! | #VALUE! | 0 | 0 | 0 | 3990 | 48479 | #N/A | #N/A | #N/A | #N/A | #N/A | #N/A
0 |  | #VALUE! | #VALUE! | 0 | 0 | 0 | 3991 | 48480 | #N/A | #N/A | #N/A | #N/A | #N/A | #N/A
0 |  | #VALUE! | #VALUE! | 0 | 0 | 0 | 3992 | 48481 | #N/A | #N/A | #N/A | #N/A | #N/A | #N/A
0 |  | #VALUE! | #VALUE! | 0 | 0 | 0 | 3993 | 48482 | #N/A | #N/A | #N/A | #N/A | #N/A | #N/A
0 |  | #VALUE! | #VALUE! | 0 | 0 | 0 | 3994 | 48483 | #N/A | #N/A | #N/A | #N/A | #N/A | #N/A
0 |  | #VALUE! | #VALUE! | 0 | 0 | 0 | 3995 | 48484 | #N/A | #N/A | #N/A | #N/A | #N/A | #N/A
0 |  | #VALUE! | #VALUE! | 0 | 0 | 0 | 3996 | 48485 | #N/A | #N/A | #N/A | #N/A | #N/A | #N/A
0 |  | #VALUE! | #VALUE! | 0 | 0 | 0 | 3997 | 48486 | #N/A | #N/A | #N/A | #N/A | #N/A | #N/A
0 |  | #VALUE! | #VALUE! | 0 | 0 | 0 | 3998 | 48487 | #N/A | #N/A | #N/A | #N/A | #N/A | #N/A
0 |  | #VALUE! | #VALUE! | 0 | 0 | 0 | 3999 | 48488 | #N/A | #N/A | #N/A | #N/A | #N/A | #N/A
0 |  | #VALUE! | #VALUE! | 0 | 0 | 0 | 4000 | 48489 | #N/A | #N/A | #N/A | #N/A | #N/A | #N/A
0 |  | #VALUE! | #VALUE! | 0 | 0 | 0 | 4001 | 48490 | #N/A | #N/A | #N/A | #N/A | #N/A | #N/A
0 |  | #VALUE! | #VALUE! | 0 | 0 | 0 | 4002 | 48491 | #N/A | #N/A | #N/A | #N/A | #N/A | #N/A
0 |  | #VALUE! | #VALUE! | 0 | 0 | 0 | 4003 | 48492 | #N/A | #N/A | #N/A | #N/A | #N/A | #N/A
0 |  | #VALUE! | #VALUE! | 0 | 0 | 0 | 4004 | 48493 | #N/A | #N/A | #N/A | #N/A | #N/A | #N/A
0 |  | #VALUE! | #VALUE! | 0 | 0 | 0 | 4005 | 48494 | #N/A | #N/A | #N/A | #N/A | #N/A | #N/A
0 |  | #VALUE! | #VALUE! | 0 | 0 | 0 | 4006 | 48495 | #N/A | #N/A | #N/A | #N/A | #N/A | #N/A
0 |  | #VALUE! | #VALUE! | 0 | 0 | 0 | 4007 | 48496 | #N/A | #N/A | #N/A | #N/A | #N/A | #N/A
0 |  | #VALUE! | #VALUE! | 0 | 0 | 0 | 4008 | 48497 | #N/A | #N/A | #N/A | #N/A | #N/A | #N/A
0 |  | #VALUE! | #VALUE! | 0 | 0 | 0 | 4009 | 48498 | #N/A | #N/A | #N/A | #N/A | #N/A | #N/A
0 |  | #VALUE! | #VALUE! | 0 | 0 | 0 | 4010 | 48499 | #N/A | #N/A | #N/A | #N/A | #N/A | #N/A
0 |  | #VALUE! | #VALUE! | 0 | 0 | 0 | 4011 | 48500 | #N/A | #N/A | #N/A | #N/A | #N/A | #N/A
0 |  | #VALUE! | #VALUE! | 0 | 0 | 0 | 4012 | 48501 | #N/A | #N/A | #N/A | #N/A | #N/A | #N/A
0 |  | #VALUE! | #VALUE! | 0 | 0 | 0 | 4013 | 48502 | #N/A | #N/A | #N/A | #N/A | #N/A | #N/A
0 |  | #VALUE! | #VALUE! | 0 | 0 | 0 | 4014 | 48503 | #N/A | #N/A | #N/A | #N/A | #N/A | #N/A
0 |  | #VALUE! | #VALUE! | 0 | 0 | 0 | 4015 | 48504 | #N/A | #N/A | #N/A | #N/A | #N/A | #N/A
0 |  | #VALUE! | #VALUE! | 0 | 0 | 0 | 4016 | 48505 | #N/A | #N/A | #N/A | #N/A | #N/A | #N/A
0 |  | #VALUE! | #VALUE! | 0 | 0 | 0 | 4017 | 48506 | #N/A | #N/A | #N/A | #N/A | #N/A | #N/A
0 |  | #VALUE! | #VALUE! | 0 | 0 | 0 | 4018 | 48507 | #N/A | #N/A | #N/A | #N/A | #N/A | #N/A
0 |  | #VALUE! | #VALUE! | 0 | 0 | 0 | 4019 | 48508 | #N/A | #N/A | #N/A | #N/A | #N/A | #N/A
0 |  | #VALUE! | #VALUE! | 0 | 0 | 0 | 4020 | 48509 | #N/A | #N/A | #N/A | #N/A | #N/A | #N/A
0 |  | #VALUE! | #VALUE! | 0 | 0 | 0 | 4021 | 48510 | #N/A | #N/A | #N/A | #N/A | #N/A | #N/A
0 |  | #VALUE! | #VALUE! | 0 | 0 | 0 | 4022 | 48511 | #N/A | #N/A | #N/A | #N/A | #N/A | #N/A
0 |  | #VALUE! | #VALUE! | 0 | 0 | 0 | 4023 | 48512 | #N/A | #N/A | #N/A | #N/A | #N/A | #N/A
0 |  | #VALUE! | #VALUE! | 0 | 0 | 0 | 4024 | 48513 | #N/A | #N/A | #N/A | #N/A | #N/A | #N/A
0 |  | #VALUE! | #VALUE! | 0 | 0 | 0 | 4025 | 48514 | #N/A | #N/A | #N/A | #N/A | #N/A | #N/A
0 |  | #VALUE! | #VALUE! | 0 | 0 | 0 | 4026 | 48515 | #N/A | #N/A | #N/A | #N/A | #N/A | #N/A
0 |  | #VALUE! | #VALUE! | 0 | 0 | 0 | 4027 | 48516 | #N/A | #N/A | #N/A | #N/A | #N/A | #N/A
0 |  | #VALUE! | #VALUE! | 0 | 0 | 0 | 4028 | 48517 | #N/A | #N/A | #N/A | #N/A | #N/A | #N/A
0 |  | #VALUE! | #VALUE! | 0 | 0 | 0 | 4029 | 48518 | #N/A | #N/A | #N/A | #N/A | #N/A | #N/A
0 |  | #VALUE! | #VALUE! | 0 | 0 | 0 | 4030 | 48519 | #N/A | #N/A | #N/A | #N/A | #N/A | #N/A
0 |  | #VALUE! | #VALUE! | 0 | 0 | 0 | 4031 | 48520 | #N/A | #N/A | #N/A | #N/A | #N/A | #N/A
0 |  | #VALUE! | #VALUE! | 0 | 0 | 0 | 4032 | 48521 | #N/A | #N/A | #N/A | #N/A | #N/A | #N/A
0 |  | #VALUE! | #VALUE! | 0 | 0 | 0 | 4033 | 48522 | #N/A | #N/A | #N/A | #N/A | #N/A | #N/A
0 |  | #VALUE! | #VALUE! | 0 | 0 | 0 | 4034 | 48523 | #N/A | #N/A | #N/A | #N/A | #N/A | #N/A
0 |  | #VALUE! | #VALUE! | 0 | 0 | 0 | 4035 | 48524 | #N/A | #N/A | #N/A | #N/A | #N/A | #N/A
0 |  | #VALUE! | #VALUE! | 0 | 0 | 0 | 4036 | 48525 | #N/A | #N/A | #N/A | #N/A | #N/A | #N/A
0 |  | #VALUE! | #VALUE! | 0 | 0 | 0 | 4037 | 48526 | #N/A | #N/A | #N/A | #N/A | #N/A | #N/A
0 |  | #VALUE! | #VALUE! | 0 | 0 | 0 | 4038 | 48527 | #N/A | #N/A | #N/A | #N/A | #N/A | #N/A
0 |  | #VALUE! | #VALUE! | 0 | 0 | 0 | 4039 | 48528 | #N/A | #N/A | #N/A | #N/A | #N/A | #N/A
0 |  | #VALUE! | #VALUE! | 0 | 0 | 0 | 4040 | 48529 | #N/A | #N/A | #N/A | #N/A | #N/A | #N/A
0 |  | #VALUE! | #VALUE! | 0 | 0 | 0 | 4041 | 48530 | #N/A | #N/A | #N/A | #N/A | #N/A | #N/A
0 |  | #VALUE! | #VALUE! | 0 | 0 | 0 | 4042 | 48531 | #N/A | #N/A | #N/A | #N/A | #N/A | #N/A
0 |  | #VALUE! | #VALUE! | 0 | 0 | 0 | 4043 | 48532 | #N/A | #N/A | #N/A | #N/A | #N/A | #N/A
0 |  | #VALUE! | #VALUE! | 0 | 0 | 0 | 4044 | 48533 | #N/A | #N/A | #N/A | #N/A | #N/A | #N/A
0 |  | #VALUE! | #VALUE! | 0 | 0 | 0 | 4045 | 48534 | #N/A | #N/A | #N/A | #N/A | #N/A | #N/A
0 |  | #VALUE! | #VALUE! | 0 | 0 | 0 | 4046 | 48535 | #N/A | #N/A | #N/A | #N/A | #N/A | #N/A
0 |  | #VALUE! | #VALUE! | 0 | 0 | 0 | 4047 | 48536 | #N/A | #N/A | #N/A | #N/A | #N/A | #N/A
0 |  | #VALUE! | #VALUE! | 0 | 0 | 0 | 4048 | 48537 | #N/A | #N/A | #N/A | #N/A | #N/A | #N/A
0 |  | #VALUE! | #VALUE! | 0 | 0 | 0 | 4049 | 48538 | #N/A | #N/A | #N/A | #N/A | #N/A | #N/A
0 |  | #VALUE! | #VALUE! | 0 | 0 | 0 | 4050 | 48539 | #N/A | #N/A | #N/A | #N/A | #N/A | #N/A
0 |  | #VALUE! | #VALUE! | 0 | 0 | 0 | 4051 | 48540 | #N/A | #N/A | #N/A | #N/A | #N/A | #N/A
0 |  | #VALUE! | #VALUE! | 0 | 0 | 0 | 4052 | 48541 | #N/A | #N/A | #N/A | #N/A | #N/A | #N/A
0 |  | #VALUE! | #VALUE! | 0 | 0 | 0 | 4053 | 48542 | #N/A | #N/A | #N/A | #N/A | #N/A | #N/A
0 |  | #VALUE! | #VALUE! | 0 | 0 | 0 | 4054 | 48543 | #N/A | #N/A | #N/A | #N/A | #N/A | #N/A
0 |  | #VALUE! | #VALUE! | 0 | 0 | 0 | 4055 | 48544 | #N/A | #N/A | #N/A | #N/A | #N/A | #N/A
0 |  | #VALUE! | #VALUE! | 0 | 0 | 0 | 4056 | 48545 | #N/A | #N/A | #N/A | #N/A | #N/A | #N/A
0 |  | #VALUE! | #VALUE! | 0 | 0 | 0 | 4057 | 48546 | #N/A | #N/A | #N/A | #N/A | #N/A | #N/A
0 |  | #VALUE! | #VALUE! | 0 | 0 | 0 | 4058 | 48547 | #N/A | #N/A | #N/A | #N/A | #N/A | #N/A
0 |  | #VALUE! | #VALUE! | 0 | 0 | 0 | 4059 | 48548 | #N/A | #N/A | #N/A | #N/A | #N/A | #N/A
0 |  | #VALUE! | #VALUE! | 0 | 0 | 0 | 4060 | 48549 | #N/A | #N/A | #N/A | #N/A | #N/A | #N/A
0 |  | #VALUE! | #VALUE! | 0 | 0 | 0 | 4061 | 48550 | #N/A | #N/A | #N/A | #N/A | #N/A | #N/A
0 |  | #VALUE! | #VALUE! | 0 | 0 | 0 | 4062 | 48551 | #N/A | #N/A | #N/A | #N/A | #N/A | #N/A
0 |  | #VALUE! | #VALUE! | 0 | 0 | 0 | 4063 | 48552 | #N/A | #N/A | #N/A | #N/A | #N/A | #N/A
0 |  | #VALUE! | #VALUE! | 0 | 0 | 0 | 4064 | 48553 | #N/A | #N/A | #N/A | #N/A | #N/A | #N/A
0 |  | #VALUE! | #VALUE! | 0 | 0 | 0 | 4065 | 48554 | #N/A | #N/A | #N/A | #N/A | #N/A | #N/A
0 |  | #VALUE! | #VALUE! | 0 | 0 | 0 | 4066 | 48555 | #N/A | #N/A | #N/A | #N/A | #N/A | #N/A
0 |  | #VALUE! | #VALUE! | 0 | 0 | 0 | 4067 | 48556 | #N/A | #N/A | #N/A | #N/A | #N/A | #N/A
0 |  | #VALUE! | #VALUE! | 0 | 0 | 0 | 4068 | 48557 | #N/A | #N/A | #N/A | #N/A | #N/A | #N/A
0 |  | #VALUE! | #VALUE! | 0 | 0 | 0 | 4069 | 48558 | #N/A | #N/A | #N/A | #N/A | #N/A | #N/A
0 |  | #VALUE! | #VALUE! | 0 | 0 | 0 | 4070 | 48559 | #N/A | #N/A | #N/A | #N/A | #N/A | #N/A
0 |  | #VALUE! | #VALUE! | 0 | 0 | 0 | 4071 | 48560 | #N/A | #N/A | #N/A | #N/A | #N/A | #N/A
0 |  | #VALUE! | #VALUE! | 0 | 0 | 0 | 4072 | 48561 | #N/A | #N/A | #N/A | #N/A | #N/A | #N/A
0 |  | #VALUE! | #VALUE! | 0 | 0 | 0 | 4073 | 48562 | #N/A | #N/A | #N/A | #N/A | #N/A | #N/A
0 |  | #VALUE! | #VALUE! | 0 | 0 | 0 | 4074 | 48563 | #N/A | #N/A | #N/A | #N/A | #N/A | #N/A
0 |  | #VALUE! | #VALUE! | 0 | 0 | 0 | 4075 | 48564 | #N/A | #N/A | #N/A | #N/A | #N/A | #N/A
0 |  | #VALUE! | #VALUE! | 0 | 0 | 0 | 4076 | 48565 | #N/A | #N/A | #N/A | #N/A | #N/A | #N/A
0 |  | #VALUE! | #VALUE! | 0 | 0 | 0 | 4077 | 48566 | #N/A | #N/A | #N/A | #N/A | #N/A | #N/A
0 |  | #VALUE! | #VALUE! | 0 | 0 | 0 | 4078 | 48567 | #N/A | #N/A | #N/A | #N/A | #N/A | #N/A
0 |  | #VALUE! | #VALUE! | 0 | 0 | 0 | 4079 | 48568 | #N/A | #N/A | #N/A | #N/A | #N/A | #N/A
0 |  | #VALUE! | #VALUE! | 0 | 0 | 0 | 4080 | 48569 | #N/A | #N/A | #N/A | #N/A | #N/A | #N/A
0 |  | #VALUE! | #VALUE! | 0 | 0 | 0 | 4081 | 48570 | #N/A | #N/A | #N/A | #N/A | #N/A | #N/A
0 |  | #VALUE! | #VALUE! | 0 | 0 | 0 | 4082 | 48571 | #N/A | #N/A | #N/A | #N/A | #N/A | #N/A
0 |  | #VALUE! | #VALUE! | 0 | 0 | 0 | 4083 | 48572 | #N/A | #N/A | #N/A | #N/A | #N/A | #N/A
0 |  | #VALUE! | #VALUE! | 0 | 0 | 0 | 4084 | 48573 | #N/A | #N/A | #N/A | #N/A | #N/A | #N/A
0 |  | #VALUE! | #VALUE! | 0 | 0 | 0 | 4085 | 48574 | #N/A | #N/A | #N/A | #N/A | #N/A | #N/A
0 |  | #VALUE! | #VALUE! | 0 | 0 | 0 | 4086 | 48575 | #N/A | #N/A | #N/A | #N/A | #N/A | #N/A
0 |  | #VALUE! | #VALUE! | 0 | 0 | 0 | 4087 | 48576 | #N/A | #N/A | #N/A | #N/A | #N/A | #N/A
0 |  | #VALUE! | #VALUE! | 0 | 0 | 0 | 4088 | 48577 | #N/A | #N/A | #N/A | #N/A | #N/A | #N/A
0 |  | #VALUE! | #VALUE! | 0 | 0 | 0 | 4089 | 48578 | #N/A | #N/A | #N/A | #N/A | #N/A | #N/A
0 |  | #VALUE! | #VALUE! | 0 | 0 | 0 | 4090 | 48579 | #N/A | #N/A | #N/A | #N/A | #N/A | #N/A
0 |  | #VALUE! | #VALUE! | 0 | 0 | 0 | 4091 | 48580 | #N/A | #N/A | #N/A | #N/A | #N/A | #N/A
0 |  | #VALUE! | #VALUE! | 0 | 0 | 0 | 4092 | 48581 | #N/A | #N/A | #N/A | #N/A | #N/A | #N/A
0 |  | #VALUE! | #VALUE! | 0 | 0 | 0 | 4093 | 48582 | #N/A | #N/A | #N/A | #N/A | #N/A | #N/A
0 |  | #VALUE! | #VALUE! | 0 | 0 | 0 | 4094 | 48583 | #N/A | #N/A | #N/A | #N/A | #N/A | #N/A
0 |  | #VALUE! | #VALUE! | 0 | 0 | 0 | 4095 | 48584 | #N/A | #N/A | #N/A | #N/A | #N/A | #N/A
0 |  | #VALUE! | #VALUE! | 0 | 0 | 0 | 4096 | 48585 | #N/A | #N/A | #N/A | #N/A | #N/A | #N/A
0 |  | #VALUE! | #VALUE! | 0 | 0 | 0 | 4097 | 48586 | #N/A | #N/A | #N/A | #N/A | #N/A | #N/A
0 |  | #VALUE! | #VALUE! | 0 | 0 | 0 | 4098 | 48587 | #N/A | #N/A | #N/A | #N/A | #N/A | #N/A
0 |  | #VALUE! | #VALUE! | 0 | 0 | 0 | 4099 | 48588 | #N/A | #N/A | #N/A | #N/A | #N/A | #N/A
0 |  | #VALUE! | #VALUE! | 0 | 0 | 0 | 4100 | 48589 | #N/A | #N/A | #N/A | #N/A | #N/A | #N/A
0 |  | #VALUE! | #VALUE! | 0 | 0 | 0 | 4101 | 48590 | #N/A | #N/A | #N/A | #N/A | #N/A | #N/A
0 |  | #VALUE! | #VALUE! | 0 | 0 | 0 | 4102 | 48591 | #N/A | #N/A | #N/A | #N/A | #N/A | #N/A
0 |  | #VALUE! | #VALUE! | 0 | 0 | 0 | 4103 | 48592 | #N/A | #N/A | #N/A | #N/A | #N/A | #N/A
0 |  | #VALUE! | #VALUE! | 0 | 0 | 0 | 4104 | 48593 | #N/A | #N/A | #N/A | #N/A | #N/A | #N/A
0 |  | #VALUE! | #VALUE! | 0 | 0 | 0 | 4105 | 48594 | #N/A | #N/A | #N/A | #N/A | #N/A | #N/A
0 |  | #VALUE! | #VALUE! | 0 | 0 | 0 | 4106 | 48595 | #N/A | #N/A | #N/A | #N/A | #N/A | #N/A
0 |  | #VALUE! | #VALUE! | 0 | 0 | 0 | 4107 | 48596 | #N/A | #N/A | #N/A | #N/A | #N/A | #N/A
0 |  | #VALUE! | #VALUE! | 0 | 0 | 0 | 4108 | 48597 | #N/A | #N/A | #N/A | #N/A | #N/A | #N/A
0 |  | #VALUE! | #VALUE! | 0 | 0 | 0 | 4109 | 48598 | #N/A | #N/A | #N/A | #N/A | #N/A | #N/A
0 |  | #VALUE! | #VALUE! | 0 | 0 | 0 | 4110 | 48599 | #N/A | #N/A | #N/A | #N/A | #N/A | #N/A
0 |  | #VALUE! | #VALUE! | 0 | 0 | 0 | 4111 | 48600 | #N/A | #N/A | #N/A | #N/A | #N/A | #N/A
0 |  | #VALUE! | #VALUE! | 0 | 0 | 0 | 4112 | 48601 | #N/A | #N/A | #N/A | #N/A | #N/A | #N/A
0 |  | #VALUE! | #VALUE! | 0 | 0 | 0 | 4113 | 48602 | #N/A | #N/A | #N/A | #N/A | #N/A | #N/A
0 |  | #VALUE! | #VALUE! | 0 | 0 | 0 | 4114 | 48603 | #N/A | #N/A | #N/A | #N/A | #N/A | #N/A
0 |  | #VALUE! | #VALUE! | 0 | 0 | 0 | 4115 | 48604 | #N/A | #N/A | #N/A | #N/A | #N/A | #N/A
0 |  | #VALUE! | #VALUE! | 0 | 0 | 0 | 4116 | 48605 | #N/A | #N/A | #N/A | #N/A | #N/A | #N/A
0 |  | #VALUE! | #VALUE! | 0 | 0 | 0 | 4117 | 48606 | #N/A | #N/A | #N/A | #N/A | #N/A | #N/A
0 |  | #VALUE! | #VALUE! | 0 | 0 | 0 | 4118 | 48607 | #N/A | #N/A | #N/A | #N/A | #N/A | #N/A
0 |  | #VALUE! | #VALUE! | 0 | 0 | 0 | 4119 | 48608 | #N/A | #N/A | #N/A | #N/A | #N/A | #N/A
0 |  | #VALUE! | #VALUE! | 0 | 0 | 0 | 4120 | 48609 | #N/A | #N/A | #N/A | #N/A | #N/A | #N/A
0 |  | #VALUE! | #VALUE! | 0 | 0 | 0 | 4121 | 48610 | #N/A | #N/A | #N/A | #N/A | #N/A | #N/A
0 |  | #VALUE! | #VALUE! | 0 | 0 | 0 | 4122 | 48611 | #N/A | #N/A | #N/A | #N/A | #N/A | #N/A
0 |  | #VALUE! | #VALUE! | 0 | 0 | 0 | 4123 | 48612 | #N/A | #N/A | #N/A | #N/A | #N/A | #N/A
0 |  | #VALUE! | #VALUE! | 0 | 0 | 0 | 4124 | 48613 | #N/A | #N/A | #N/A | #N/A | #N/A | #N/A
0 |  | #VALUE! | #VALUE! | 0 | 0 | 0 | 4125 | 48614 | #N/A | #N/A | #N/A | #N/A | #N/A | #N/A
0 |  | #VALUE! | #VALUE! | 0 | 0 | 0 | 4126 | 48615 | #N/A | #N/A | #N/A | #N/A | #N/A | #N/A
0 |  | #VALUE! | #VALUE! | 0 | 0 | 0 | 4127 | 48616 | #N/A | #N/A | #N/A | #N/A | #N/A | #N/A
0 |  | #VALUE! | #VALUE! | 0 | 0 | 0 | 4128 | 48617 | #N/A | #N/A | #N/A | #N/A | #N/A | #N/A
0 |  | #VALUE! | #VALUE! | 0 | 0 | 0 | 4129 | 48618 | #N/A | #N/A | #N/A | #N/A | #N/A | #N/A
0 |  | #VALUE! | #VALUE! | 0 | 0 | 0 | 4130 | 48619 | #N/A | #N/A | #N/A | #N/A | #N/A | #N/A
0 |  | #VALUE! | #VALUE! | 0 | 0 | 0 | 4131 | 48620 | #N/A | #N/A | #N/A | #N/A | #N/A | #N/A
0 |  | #VALUE! | #VALUE! | 0 | 0 | 0 | 4132 | 48621 | #N/A | #N/A | #N/A | #N/A | #N/A | #N/A
0 |  | #VALUE! | #VALUE! | 0 | 0 | 0 | 4133 | 48622 | #N/A | #N/A | #N/A | #N/A | #N/A | #N/A
0 |  | #VALUE! | #VALUE! | 0 | 0 | 0 | 4134 | 48623 | #N/A | #N/A | #N/A | #N/A | #N/A | #N/A
0 |  | #VALUE! | #VALUE! | 0 | 0 | 0 | 4135 | 48624 | #N/A | #N/A | #N/A | #N/A | #N/A | #N/A
0 |  | #VALUE! | #VALUE! | 0 | 0 | 0 | 4136 | 48625 | #N/A | #N/A | #N/A | #N/A | #N/A | #N/A
0 |  | #VALUE! | #VALUE! | 0 | 0 | 0 | 4137 | 48626 | #N/A | #N/A | #N/A | #N/A | #N/A | #N/A
0 |  | #VALUE! | #VALUE! | 0 | 0 | 0 | 4138 | 48627 | #N/A | #N/A | #N/A | #N/A | #N/A | #N/A
0 |  | #VALUE! | #VALUE! | 0 | 0 | 0 | 4139 | 48628 | #N/A | #N/A | #N/A | #N/A | #N/A | #N/A
0 |  | #VALUE! | #VALUE! | 0 | 0 | 0 | 4140 | 48629 | #N/A | #N/A | #N/A | #N/A | #N/A | #N/A
0 |  | #VALUE! | #VALUE! | 0 | 0 | 0 | 4141 | 48630 | #N/A | #N/A | #N/A | #N/A | #N/A | #N/A
0 |  | #VALUE! | #VALUE! | 0 | 0 | 0 | 4142 | 48631 | #N/A | #N/A | #N/A | #N/A | #N/A | #N/A
0 |  | #VALUE! | #VALUE! | 0 | 0 | 0 | 4143 | 48632 | #N/A | #N/A | #N/A | #N/A | #N/A | #N/A
0 |  | #VALUE! | #VALUE! | 0 | 0 | 0 | 4144 | 48633 | #N/A | #N/A | #N/A | #N/A | #N/A | #N/A
0 |  | #VALUE! | #VALUE! | 0 | 0 | 0 | 4145 | 48634 | #N/A | #N/A | #N/A | #N/A | #N/A | #N/A
0 |  | #VALUE! | #VALUE! | 0 | 0 | 0 | 4146 | 48635 | #N/A | #N/A | #N/A | #N/A | #N/A | #N/A
0 |  | #VALUE! | #VALUE! | 0 | 0 | 0 | 4147 | 48636 | #N/A | #N/A | #N/A | #N/A | #N/A | #N/A
0 |  | #VALUE! | #VALUE! | 0 | 0 | 0 | 4148 | 48637 | #N/A | #N/A | #N/A | #N/A | #N/A | #N/A
0 |  | #VALUE! | #VALUE! | 0 | 0 | 0 | 4149 | 48638 | #N/A | #N/A | #N/A | #N/A | #N/A | #N/A
0 |  | #VALUE! | #VALUE! | 0 | 0 | 0 | 4150 | 48639 | #N/A | #N/A | #N/A | #N/A | #N/A | #N/A
0 |  | #VALUE! | #VALUE! | 0 | 0 | 0 | 4151 | 48640 | #N/A | #N/A | #N/A | #N/A | #N/A | #N/A
0 |  | #VALUE! | #VALUE! | 0 | 0 | 0 | 4152 | 48641 | #N/A | #N/A | #N/A | #N/A | #N/A | #N/A
0 |  | #VALUE! | #VALUE! | 0 | 0 | 0 | 4153 | 48642 | #N/A | #N/A | #N/A | #N/A | #N/A | #N/A
0 |  | #VALUE! | #VALUE! | 0 | 0 | 0 | 4154 | 48643 | #N/A | #N/A | #N/A | #N/A | #N/A | #N/A
0 |  | #VALUE! | #VALUE! | 0 | 0 | 0 | 4155 | 48644 | #N/A | #N/A | #N/A | #N/A | #N/A | #N/A
0 |  | #VALUE! | #VALUE! | 0 | 0 | 0 | 4156 | 48645 | #N/A | #N/A | #N/A | #N/A | #N/A | #N/A
0 |  | #VALUE! | #VALUE! | 0 | 0 | 0 | 4157 | 48646 | #N/A | #N/A | #N/A | #N/A | #N/A | #N/A
0 |  | #VALUE! | #VALUE! | 0 | 0 | 0 | 4158 | 48647 | #N/A | #N/A | #N/A | #N/A | #N/A | #N/A
0 |  | #VALUE! | #VALUE! | 0 | 0 | 0 | 4159 | 48648 | #N/A | #N/A | #N/A | #N/A | #N/A | #N/A
0 |  | #VALUE! | #VALUE! | 0 | 0 | 0 | 4160 | 48649 | #N/A | #N/A | #N/A | #N/A | #N/A | #N/A
0 |  | #VALUE! | #VALUE! | 0 | 0 | 0 | 4161 | 48650 | #N/A | #N/A | #N/A | #N/A | #N/A | #N/A
0 |  | #VALUE! | #VALUE! | 0 | 0 | 0 | 4162 | 48651 | #N/A | #N/A | #N/A | #N/A | #N/A | #N/A
0 |  | #VALUE! | #VALUE! | 0 | 0 | 0 | 4163 | 48652 | #N/A | #N/A | #N/A | #N/A | #N/A | #N/A
0 |  | #VALUE! | #VALUE! | 0 | 0 | 0 | 4164 | 48653 | #N/A | #N/A | #N/A | #N/A | #N/A | #N/A
0 |  | #VALUE! | #VALUE! | 0 | 0 | 0 | 4165 | 48654 | #N/A | #N/A | #N/A | #N/A | #N/A | #N/A
0 |  | #VALUE! | #VALUE! | 0 | 0 | 0 | 4166 | 48655 | #N/A | #N/A | #N/A | #N/A | #N/A | #N/A
0 |  | #VALUE! | #VALUE! | 0 | 0 | 0 | 4167 | 48656 | #N/A | #N/A | #N/A | #N/A | #N/A | #N/A
0 |  | #VALUE! | #VALUE! | 0 | 0 | 0 | 4168 | 48657 | #N/A | #N/A | #N/A | #N/A | #N/A | #N/A
0 |  | #VALUE! | #VALUE! | 0 | 0 | 0 | 4169 | 48658 | #N/A | #N/A | #N/A | #N/A | #N/A | #N/A
0 |  | #VALUE! | #VALUE! | 0 | 0 | 0 | 4170 | 48659 | #N/A | #N/A | #N/A | #N/A | #N/A | #N/A
0 |  | #VALUE! | #VALUE! | 0 | 0 | 0 | 4171 | 48660 | #N/A | #N/A | #N/A | #N/A | #N/A | #N/A
0 |  | #VALUE! | #VALUE! | 0 | 0 | 0 | 4172 | 48661 | #N/A | #N/A | #N/A | #N/A | #N/A | #N/A
0 |  | #VALUE! | #VALUE! | 0 | 0 | 0 | 4173 | 48662 | #N/A | #N/A | #N/A | #N/A | #N/A | #N/A
0 |  | #VALUE! | #VALUE! | 0 | 0 | 0 | 4174 | 48663 | #N/A | #N/A | #N/A | #N/A | #N/A | #N/A
0 |  | #VALUE! | #VALUE! | 0 | 0 | 0 | 4175 | 48664 | #N/A | #N/A | #N/A | #N/A | #N/A | #N/A
0 |  | #VALUE! | #VALUE! | 0 | 0 | 0 | 4176 | 48665 | #N/A | #N/A | #N/A | #N/A | #N/A | #N/A
0 |  | #VALUE! | #VALUE! | 0 | 0 | 0 | 4177 | 48666 | #N/A | #N/A | #N/A | #N/A | #N/A | #N/A
0 |  | #VALUE! | #VALUE! | 0 | 0 | 0 | 4178 | 48667 | #N/A | #N/A | #N/A | #N/A | #N/A | #N/A
0 |  | #VALUE! | #VALUE! | 0 | 0 | 0 | 4179 | 48668 | #N/A | #N/A | #N/A | #N/A | #N/A | #N/A
0 |  | #VALUE! | #VALUE! | 0 | 0 | 0 | 4180 | 48669 | #N/A | #N/A | #N/A | #N/A | #N/A | #N/A
0 |  | #VALUE! | #VALUE! | 0 | 0 | 0 | 4181 | 48670 | #N/A | #N/A | #N/A | #N/A | #N/A | #N/A
0 |  | #VALUE! | #VALUE! | 0 | 0 | 0 | 4182 | 48671 | #N/A | #N/A | #N/A | #N/A | #N/A | #N/A
0 |  | #VALUE! | #VALUE! | 0 | 0 | 0 | 4183 | 48672 | #N/A | #N/A | #N/A | #N/A | #N/A | #N/A
0 |  | #VALUE! | #VALUE! | 0 | 0 | 0 | 4184 | 48673 | #N/A | #N/A | #N/A | #N/A | #N/A | #N/A
0 |  | #VALUE! | #VALUE! | 0 | 0 | 0 | 4185 | 48674 | #N/A | #N/A | #N/A | #N/A | #N/A | #N/A
0 |  | #VALUE! | #VALUE! | 0 | 0 | 0 | 4186 | 48675 | #N/A | #N/A | #N/A | #N/A | #N/A | #N/A
0 |  | #VALUE! | #VALUE! | 0 | 0 | 0 | 4187 | 48676 | #N/A | #N/A | #N/A | #N/A | #N/A | #N/A
0 |  | #VALUE! | #VALUE! | 0 | 0 | 0 | 4188 | 48677 | #N/A | #N/A | #N/A | #N/A | #N/A | #N/A
0 |  | #VALUE! | #VALUE! | 0 | 0 | 0 | 4189 | 48678 | #N/A | #N/A | #N/A | #N/A | #N/A | #N/A
0 |  | #VALUE! | #VALUE! | 0 | 0 | 0 | 4190 | 48679 | #N/A | #N/A | #N/A | #N/A | #N/A | #N/A
0 |  | #VALUE! | #VALUE! | 0 | 0 | 0 | 4191 | 48680 | #N/A | #N/A | #N/A | #N/A | #N/A | #N/A
0 |  | #VALUE! | #VALUE! | 0 | 0 | 0 | 4192 | 48681 | #N/A | #N/A | #N/A | #N/A | #N/A | #N/A
0 |  | #VALUE! | #VALUE! | 0 | 0 | 0 | 4193 | 48682 | #N/A | #N/A | #N/A | #N/A | #N/A | #N/A
0 |  | #VALUE! | #VALUE! | 0 | 0 | 0 | 4194 | 48683 | #N/A | #N/A | #N/A | #N/A | #N/A | #N/A
0 |  | #VALUE! | #VALUE! | 0 | 0 | 0 | 4195 | 48684 | #N/A | #N/A | #N/A | #N/A | #N/A | #N/A
0 |  | #VALUE! | #VALUE! | 0 | 0 | 0 | 4196 | 48685 | #N/A | #N/A | #N/A | #N/A | #N/A | #N/A
0 |  | #VALUE! | #VALUE! | 0 | 0 | 0 | 4197 | 48686 | #N/A | #N/A | #N/A | #N/A | #N/A | #N/A
0 |  | #VALUE! | #VALUE! | 0 | 0 | 0 | 4198 | 48687 | #N/A | #N/A | #N/A | #N/A | #N/A | #N/A
0 |  | #VALUE! | #VALUE! | 0 | 0 | 0 | 4199 | 48688 | #N/A | #N/A | #N/A | #N/A | #N/A | #N/A
0 |  | #VALUE! | #VALUE! | 0 | 0 | 0 | 4200 | 48689 | #N/A | #N/A | #N/A | #N/A | #N/A | #N/A
0 |  | #VALUE! | #VALUE! | 0 | 0 | 0 | 4201 | 48690 | #N/A | #N/A | #N/A | #N/A | #N/A | #N/A
0 |  | #VALUE! | #VALUE! | 0 | 0 | 0 | 4202 | 48691 | #N/A | #N/A | #N/A | #N/A | #N/A | #N/A
0 |  | #VALUE! | #VALUE! | 0 | 0 | 0 | 4203 | 48692 | #N/A | #N/A | #N/A | #N/A | #N/A | #N/A
0 |  | #VALUE! | #VALUE! | 0 | 0 | 0 | 4204 | 48693 | #N/A | #N/A | #N/A | #N/A | #N/A | #N/A
0 |  | #VALUE! | #VALUE! | 0 | 0 | 0 | 4205 | 48694 | #N/A | #N/A | #N/A | #N/A | #N/A | #N/A
0 |  | #VALUE! | #VALUE! | 0 | 0 | 0 | 4206 | 48695 | #N/A | #N/A | #N/A | #N/A | #N/A | #N/A
0 |  | #VALUE! | #VALUE! | 0 | 0 | 0 | 4207 | 48696 | #N/A | #N/A | #N/A | #N/A | #N/A | #N/A
0 |  | #VALUE! | #VALUE! | 0 | 0 | 0 | 4208 | 48697 | #N/A | #N/A | #N/A | #N/A | #N/A | #N/A
0 |  | #VALUE! | #VALUE! | 0 | 0 | 0 | 4209 | 48698 | #N/A | #N/A | #N/A | #N/A | #N/A | #N/A
0 |  | #VALUE! | #VALUE! | 0 | 0 | 0 | 4210 | 48699 | #N/A | #N/A | #N/A | #N/A | #N/A | #N/A
0 |  | #VALUE! | #VALUE! | 0 | 0 | 0 | 4211 | 48700 | #N/A | #N/A | #N/A | #N/A | #N/A | #N/A
0 |  | #VALUE! | #VALUE! | 0 | 0 | 0 | 4212 | 48701 | #N/A | #N/A | #N/A | #N/A | #N/A | #N/A
0 |  | #VALUE! | #VALUE! | 0 | 0 | 0 | 4213 | 48702 | #N/A | #N/A | #N/A | #N/A | #N/A | #N/A
0 |  | #VALUE! | #VALUE! | 0 | 0 | 0 | 4214 | 48703 | #N/A | #N/A | #N/A | #N/A | #N/A | #N/A
0 |  | #VALUE! | #VALUE! | 0 | 0 | 0 | 4215 | 48704 | #N/A | #N/A | #N/A | #N/A | #N/A | #N/A
0 |  | #VALUE! | #VALUE! | 0 | 0 | 0 | 4216 | 48705 | #N/A | #N/A | #N/A | #N/A | #N/A | #N/A
0 |  | #VALUE! | #VALUE! | 0 | 0 | 0 | 4217 | 48706 | #N/A | #N/A | #N/A | #N/A | #N/A | #N/A
0 |  | #VALUE! | #VALUE! | 0 | 0 | 0 | 4218 | 48707 | #N/A | #N/A | #N/A | #N/A | #N/A | #N/A
0 |  | #VALUE! | #VALUE! | 0 | 0 | 0 | 4219 | 48708 | #N/A | #N/A | #N/A | #N/A | #N/A | #N/A
0 |  | #VALUE! | #VALUE! | 0 | 0 | 0 | 4220 | 48709 | #N/A | #N/A | #N/A | #N/A | #N/A | #N/A
0 |  | #VALUE! | #VALUE! | 0 | 0 | 0 | 4221 | 48710 | #N/A | #N/A | #N/A | #N/A | #N/A | #N/A
0 |  | #VALUE! | #VALUE! | 0 | 0 | 0 | 4222 | 48711 | #N/A | #N/A | #N/A | #N/A | #N/A | #N/A
0 |  | #VALUE! | #VALUE! | 0 | 0 | 0 | 4223 | 48712 | #N/A | #N/A | #N/A | #N/A | #N/A | #N/A
0 |  | #VALUE! | #VALUE! | 0 | 0 | 0 | 4224 | 48713 | #N/A | #N/A | #N/A | #N/A | #N/A | #N/A
0 |  | #VALUE! | #VALUE! | 0 | 0 | 0 | 4225 | 48714 | #N/A | #N/A | #N/A | #N/A | #N/A | #N/A
0 |  | #VALUE! | #VALUE! | 0 | 0 | 0 | 4226 | 48715 | #N/A | #N/A | #N/A | #N/A | #N/A | #N/A
0 |  | #VALUE! | #VALUE! | 0 | 0 | 0 | 4227 | 48716 | #N/A | #N/A | #N/A | #N/A | #N/A | #N/A
0 |  | #VALUE! | #VALUE! | 0 | 0 | 0 | 4228 | 48717 | #N/A | #N/A | #N/A | #N/A | #N/A | #N/A
0 |  | #VALUE! | #VALUE! | 0 | 0 | 0 | 4229 | 48718 | #N/A | #N/A | #N/A | #N/A | #N/A | #N/A
0 |  | #VALUE! | #VALUE! | 0 | 0 | 0 | 4230 | 48719 | #N/A | #N/A | #N/A | #N/A | #N/A | #N/A
0 |  | #VALUE! | #VALUE! | 0 | 0 | 0 | 4231 | 48720 | #N/A | #N/A | #N/A | #N/A | #N/A | #N/A
0 |  | #VALUE! | #VALUE! | 0 | 0 | 0 | 4232 | 48721 | #N/A | #N/A | #N/A | #N/A | #N/A | #N/A
0 |  | #VALUE! | #VALUE! | 0 | 0 | 0 | 4233 | 48722 | #N/A | #N/A | #N/A | #N/A | #N/A | #N/A
0 |  | #VALUE! | #VALUE! | 0 | 0 | 0 | 4234 | 48723 | #N/A | #N/A | #N/A | #N/A | #N/A | #N/A
0 |  | #VALUE! | #VALUE! | 0 | 0 | 0 | 4235 | 48724 | #N/A | #N/A | #N/A | #N/A | #N/A | #N/A
0 |  | #VALUE! | #VALUE! | 0 | 0 | 0 | 4236 | 48725 | #N/A | #N/A | #N/A | #N/A | #N/A | #N/A
0 |  | #VALUE! | #VALUE! | 0 | 0 | 0 | 4237 | 48726 | #N/A | #N/A | #N/A | #N/A | #N/A | #N/A
0 |  | #VALUE! | #VALUE! | 0 | 0 | 0 | 4238 | 48727 | #N/A | #N/A | #N/A | #N/A | #N/A | #N/A
0 |  | #VALUE! | #VALUE! | 0 | 0 | 0 | 4239 | 48728 | #N/A | #N/A | #N/A | #N/A | #N/A | #N/A
0 |  | #VALUE! | #VALUE! | 0 | 0 | 0 | 4240 | 48729 | #N/A | #N/A | #N/A | #N/A | #N/A | #N/A
0 |  | #VALUE! | #VALUE! | 0 | 0 | 0 | 4241 | 48730 | #N/A | #N/A | #N/A | #N/A | #N/A | #N/A
0 |  | #VALUE! | #VALUE! | 0 | 0 | 0 | 4242 | 48731 | #N/A | #N/A | #N/A | #N/A | #N/A | #N/A
0 |  | #VALUE! | #VALUE! | 0 | 0 | 0 | 4243 | 48732 | #N/A | #N/A | #N/A | #N/A | #N/A | #N/A
0 |  | #VALUE! | #VALUE! | 0 | 0 | 0 | 4244 | 48733 | #N/A | #N/A | #N/A | #N/A | #N/A | #N/A
0 |  | #VALUE! | #VALUE! | 0 | 0 | 0 | 4245 | 48734 | #N/A | #N/A | #N/A | #N/A | #N/A | #N/A
0 |  | #VALUE! | #VALUE! | 0 | 0 | 0 | 4246 | 48735 | #N/A | #N/A | #N/A | #N/A | #N/A | #N/A
0 |  | #VALUE! | #VALUE! | 0 | 0 | 0 | 4247 | 48736 | #N/A | #N/A | #N/A | #N/A | #N/A | #N/A
0 |  | #VALUE! | #VALUE! | 0 | 0 | 0 | 4248 | 48737 | #N/A | #N/A | #N/A | #N/A | #N/A | #N/A
0 |  | #VALUE! | #VALUE! | 0 | 0 | 0 | 4249 | 48738 | #N/A | #N/A | #N/A | #N/A | #N/A | #N/A
0 |  | #VALUE! | #VALUE! | 0 | 0 | 0 | 4250 | 48739 | #N/A | #N/A | #N/A | #N/A | #N/A | #N/A
0 |  | #VALUE! | #VALUE! | 0 | 0 | 0 | 4251 | 48740 | #N/A | #N/A | #N/A | #N/A | #N/A | #N/A
0 |  | #VALUE! | #VALUE! | 0 | 0 | 0 | 4252 | 48741 | #N/A | #N/A | #N/A | #N/A | #N/A | #N/A
0 |  | #VALUE! | #VALUE! | 0 | 0 | 0 | 4253 | 48742 | #N/A | #N/A | #N/A | #N/A | #N/A | #N/A
0 |  | #VALUE! | #VALUE! | 0 | 0 | 0 | 4254 | 48743 | #N/A | #N/A | #N/A | #N/A | #N/A | #N/A
0 |  | #VALUE! | #VALUE! | 0 | 0 | 0 | 4255 | 48744 | #N/A | #N/A | #N/A | #N/A | #N/A | #N/A
0 |  | #VALUE! | #VALUE! | 0 | 0 | 0 | 4256 | 48745 | #N/A | #N/A | #N/A | #N/A | #N/A | #N/A
0 |  | #VALUE! | #VALUE! | 0 | 0 | 0 | 4257 | 48746 | #N/A | #N/A | #N/A | #N/A | #N/A | #N/A
0 |  | #VALUE! | #VALUE! | 0 | 0 | 0 | 4258 | 48747 | #N/A | #N/A | #N/A | #N/A | #N/A | #N/A
0 |  | #VALUE! | #VALUE! | 0 | 0 | 0 | 4259 | 48748 | #N/A | #N/A | #N/A | #N/A | #N/A | #N/A
0 |  | #VALUE! | #VALUE! | 0 | 0 | 0 | 4260 | 48749 | #N/A | #N/A | #N/A | #N/A | #N/A | #N/A
0 |  | #VALUE! | #VALUE! | 0 | 0 | 0 | 4261 | 48750 | #N/A | #N/A | #N/A | #N/A | #N/A | #N/A
0 |  | #VALUE! | #VALUE! | 0 | 0 | 0 | 4262 | 48751 | #N/A | #N/A | #N/A | #N/A | #N/A | #N/A
0 |  | #VALUE! | #VALUE! | 0 | 0 | 0 | 4263 | 48752 | #N/A | #N/A | #N/A | #N/A | #N/A | #N/A
0 |  | #VALUE! | #VALUE! | 0 | 0 | 0 | 4264 | 48753 | #N/A | #N/A | #N/A | #N/A | #N/A | #N/A
0 |  | #VALUE! | #VALUE! | 0 | 0 | 0 | 4265 | 48754 | #N/A | #N/A | #N/A | #N/A | #N/A | #N/A
0 |  | #VALUE! | #VALUE! | 0 | 0 | 0 | 4266 | 48755 | #N/A | #N/A | #N/A | #N/A | #N/A | #N/A
0 |  | #VALUE! | #VALUE! | 0 | 0 | 0 | 4267 | 48756 | #N/A | #N/A | #N/A | #N/A | #N/A | #N/A
0 |  | #VALUE! | #VALUE! | 0 | 0 | 0 | 4268 | 48757 | #N/A | #N/A | #N/A | #N/A | #N/A | #N/A
0 |  | #VALUE! | #VALUE! | 0 | 0 | 0 | 4269 | 48758 | #N/A | #N/A | #N/A | #N/A | #N/A | #N/A
0 |  | #VALUE! | #VALUE! | 0 | 0 | 0 | 4270 | 48759 | #N/A | #N/A | #N/A | #N/A | #N/A | #N/A
0 |  | #VALUE! | #VALUE! | 0 | 0 | 0 | 4271 | 48760 | #N/A | #N/A | #N/A | #N/A | #N/A | #N/A
0 |  | #VALUE! | #VALUE! | 0 | 0 | 0 | 4272 | 48761 | #N/A | #N/A | #N/A | #N/A | #N/A | #N/A
0 |  | #VALUE! | #VALUE! | 0 | 0 | 0 | 4273 | 48762 | #N/A | #N/A | #N/A | #N/A | #N/A | #N/A
0 |  | #VALUE! | #VALUE! | 0 | 0 | 0 | 4274 | 48763 | #N/A | #N/A | #N/A | #N/A | #N/A | #N/A
0 |  | #VALUE! | #VALUE! | 0 | 0 | 0 | 4275 | 48764 | #N/A | #N/A | #N/A | #N/A | #N/A | #N/A
0 |  | #VALUE! | #VALUE! | 0 | 0 | 0 | 4276 | 48765 | #N/A | #N/A | #N/A | #N/A | #N/A | #N/A
0 |  | #VALUE! | #VALUE! | 0 | 0 | 0 | 4277 | 48766 | #N/A | #N/A | #N/A | #N/A | #N/A | #N/A
0 |  | #VALUE! | #VALUE! | 0 | 0 | 0 | 4278 | 48767 | #N/A | #N/A | #N/A | #N/A | #N/A | #N/A
0 |  | #VALUE! | #VALUE! | 0 | 0 | 0 | 4279 | 48768 | #N/A | #N/A | #N/A | #N/A | #N/A | #N/A
0 |  | #VALUE! | #VALUE! | 0 | 0 | 0 | 4280 | 48769 | #N/A | #N/A | #N/A | #N/A | #N/A | #N/A
0 |  | #VALUE! | #VALUE! | 0 | 0 | 0 | 4281 | 48770 | #N/A | #N/A | #N/A | #N/A | #N/A | #N/A
0 |  | #VALUE! | #VALUE! | 0 | 0 | 0 | 4282 | 48771 | #N/A | #N/A | #N/A | #N/A | #N/A | #N/A
0 |  | #VALUE! | #VALUE! | 0 | 0 | 0 | 4283 | 48772 | #N/A | #N/A | #N/A | #N/A | #N/A | #N/A
0 |  | #VALUE! | #VALUE! | 0 | 0 | 0 | 4284 | 48773 | #N/A | #N/A | #N/A | #N/A | #N/A | #N/A
0 |  | #VALUE! | #VALUE! | 0 | 0 | 0 | 4285 | 48774 | #N/A | #N/A | #N/A | #N/A | #N/A | #N/A
0 |  | #VALUE! | #VALUE! | 0 | 0 | 0 | 4286 | 48775 | #N/A | #N/A | #N/A | #N/A | #N/A | #N/A
0 |  | #VALUE! | #VALUE! | 0 | 0 | 0 | 4287 | 48776 | #N/A | #N/A | #N/A | #N/A | #N/A | #N/A
0 |  | #VALUE! | #VALUE! | 0 | 0 | 0 | 4288 | 48777 | #N/A | #N/A | #N/A | #N/A | #N/A | #N/A
0 |  | #VALUE! | #VALUE! | 0 | 0 | 0 | 4289 | 48778 | #N/A | #N/A | #N/A | #N/A | #N/A | #N/A
0 |  | #VALUE! | #VALUE! | 0 | 0 | 0 | 4290 | 48779 | #N/A | #N/A | #N/A | #N/A | #N/A | #N/A
0 |  | #VALUE! | #VALUE! | 0 | 0 | 0 | 4291 | 48780 | #N/A | #N/A | #N/A | #N/A | #N/A | #N/A
0 |  | #VALUE! | #VALUE! | 0 | 0 | 0 | 4292 | 48781 | #N/A | #N/A | #N/A | #N/A | #N/A | #N/A
0 |  | #VALUE! | #VALUE! | 0 | 0 | 0 | 4293 | 48782 | #N/A | #N/A | #N/A | #N/A | #N/A | #N/A
0 |  | #VALUE! | #VALUE! | 0 | 0 | 0 | 4294 | 48783 | #N/A | #N/A | #N/A | #N/A | #N/A | #N/A
0 |  | #VALUE! | #VALUE! | 0 | 0 | 0 | 4295 | 48784 | #N/A | #N/A | #N/A | #N/A | #N/A | #N/A
0 |  | #VALUE! | #VALUE! | 0 | 0 | 0 | 4296 | 48785 | #N/A | #N/A | #N/A | #N/A | #N/A | #N/A
0 |  | #VALUE! | #VALUE! | 0 | 0 | 0 | 4297 | 48786 | #N/A | #N/A | #N/A | #N/A | #N/A | #N/A
0 |  | #VALUE! | #VALUE! | 0 | 0 | 0 | 4298 | 48787 | #N/A | #N/A | #N/A | #N/A | #N/A | #N/A
0 |  | #VALUE! | #VALUE! | 0 | 0 | 0 | 4299 | 48788 | #N/A | #N/A | #N/A | #N/A | #N/A | #N/A
0 |  | #VALUE! | #VALUE! | 0 | 0 | 0 | 4300 | 48789 | #N/A | #N/A | #N/A | #N/A | #N/A | #N/A
0 |  | #VALUE! | #VALUE! | 0 | 0 | 0 | 4301 | 48790 | #N/A | #N/A | #N/A | #N/A | #N/A | #N/A
0 |  | #VALUE! | #VALUE! | 0 | 0 | 0 | 4302 | 48791 | #N/A | #N/A | #N/A | #N/A | #N/A | #N/A
0 |  | #VALUE! | #VALUE! | 0 | 0 | 0 | 4303 | 48792 | #N/A | #N/A | #N/A | #N/A | #N/A | #N/A
0 |  | #VALUE! | #VALUE! | 0 | 0 | 0 | 4304 | 48793 | #N/A | #N/A | #N/A | #N/A | #N/A | #N/A
0 |  | #VALUE! | #VALUE! | 0 | 0 | 0 | 4305 | 48794 | #N/A | #N/A | #N/A | #N/A | #N/A | #N/A
0 |  | #VALUE! | #VALUE! | 0 | 0 | 0 | 4306 | 48795 | #N/A | #N/A | #N/A | #N/A | #N/A | #N/A
0 |  | #VALUE! | #VALUE! | 0 | 0 | 0 | 4307 | 48796 | #N/A | #N/A | #N/A | #N/A | #N/A | #N/A
0 |  | #VALUE! | #VALUE! | 0 | 0 | 0 | 4308 | 48797 | #N/A | #N/A | #N/A | #N/A | #N/A | #N/A
0 |  | #VALUE! | #VALUE! | 0 | 0 | 0 | 4309 | 48798 | #N/A | #N/A | #N/A | #N/A | #N/A | #N/A
0 |  | #VALUE! | #VALUE! | 0 | 0 | 0 | 4310 | 48799 | #N/A | #N/A | #N/A | #N/A | #N/A | #N/A
0 |  | #VALUE! | #VALUE! | 0 | 0 | 0 | 4311 | 48800 | #N/A | #N/A | #N/A | #N/A | #N/A | #N/A
0 |  | #VALUE! | #VALUE! | 0 | 0 | 0 | 4312 | 48801 | #N/A | #N/A | #N/A | #N/A | #N/A | #N/A
0 |  | #VALUE! | #VALUE! | 0 | 0 | 0 | 4313 | 48802 | #N/A | #N/A | #N/A | #N/A | #N/A | #N/A
0 |  | #VALUE! | #VALUE! | 0 | 0 | 0 | 4314 | 48803 | #N/A | #N/A | #N/A | #N/A | #N/A | #N/A
0 |  | #VALUE! | #VALUE! | 0 | 0 | 0 | 4315 | 48804 | #N/A | #N/A | #N/A | #N/A | #N/A | #N/A
0 |  | #VALUE! | #VALUE! | 0 | 0 | 0 | 4316 | 48805 | #N/A | #N/A | #N/A | #N/A | #N/A | #N/A
0 |  | #VALUE! | #VALUE! | 0 | 0 | 0 | 4317 | 48806 | #N/A | #N/A | #N/A | #N/A | #N/A | #N/A
0 |  | #VALUE! | #VALUE! | 0 | 0 | 0 | 4318 | 48807 | #N/A | #N/A | #N/A | #N/A | #N/A | #N/A
0 |  | #VALUE! | #VALUE! | 0 | 0 | 0 | 4319 | 48808 | #N/A | #N/A | #N/A | #N/A | #N/A | #N/A
0 |  | #VALUE! | #VALUE! | 0 | 0 | 0 | 4320 | 48809 | #N/A | #N/A | #N/A | #N/A | #N/A | #N/A
0 |  | #VALUE! | #VALUE! | 0 | 0 | 0 | 4321 | 48810 | #N/A | #N/A | #N/A | #N/A | #N/A | #N/A
0 |  | #VALUE! | #VALUE! | 0 | 0 | 0 | 4322 | 48811 | #N/A | #N/A | #N/A | #N/A | #N/A | #N/A
0 |  | #VALUE! | #VALUE! | 0 | 0 | 0 | 4323 | 48812 | #N/A | #N/A | #N/A | #N/A | #N/A | #N/A
0 |  | #VALUE! | #VALUE! | 0 | 0 | 0 | 4324 | 48813 | #N/A | #N/A | #N/A | #N/A | #N/A | #N/A
0 |  | #VALUE! | #VALUE! | 0 | 0 | 0 | 4325 | 48814 | #N/A | #N/A | #N/A | #N/A | #N/A | #N/A
0 |  | #VALUE! | #VALUE! | 0 | 0 | 0 | 4326 | 48815 | #N/A | #N/A | #N/A | #N/A | #N/A | #N/A
0 |  | #VALUE! | #VALUE! | 0 | 0 | 0 | 4327 | 48816 | #N/A | #N/A | #N/A | #N/A | #N/A | #N/A
0 |  | #VALUE! | #VALUE! | 0 | 0 | 0 | 4328 | 48817 | #N/A | #N/A | #N/A | #N/A | #N/A | #N/A
0 |  | #VALUE! | #VALUE! | 0 | 0 | 0 | 4329 | 48818 | #N/A | #N/A | #N/A | #N/A | #N/A | #N/A
0 |  | #VALUE! | #VALUE! | 0 | 0 | 0 | 4330 | 48819 | #N/A | #N/A | #N/A | #N/A | #N/A | #N/A
0 |  | #VALUE! | #VALUE! | 0 | 0 | 0 | 4331 | 48820 | #N/A | #N/A | #N/A | #N/A | #N/A | #N/A
0 |  | #VALUE! | #VALUE! | 0 | 0 | 0 | 4332 | 48821 | #N/A | #N/A | #N/A | #N/A | #N/A | #N/A
0 |  | #VALUE! | #VALUE! | 0 | 0 | 0 | 4333 | 48822 | #N/A | #N/A | #N/A | #N/A | #N/A | #N/A
0 |  | #VALUE! | #VALUE! | 0 | 0 | 0 | 4334 | 48823 | #N/A | #N/A | #N/A | #N/A | #N/A | #N/A
0 |  | #VALUE! | #VALUE! | 0 | 0 | 0 | 4335 | 48824 | #N/A | #N/A | #N/A | #N/A | #N/A | #N/A
0 |  | #VALUE! | #VALUE! | 0 | 0 | 0 | 4336 | 48825 | #N/A | #N/A | #N/A | #N/A | #N/A | #N/A
0 |  | #VALUE! | #VALUE! | 0 | 0 | 0 | 4337 | 48826 | #N/A | #N/A | #N/A | #N/A | #N/A | #N/A
0 |  | #VALUE! | #VALUE! | 0 | 0 | 0 | 4338 | 48827 | #N/A | #N/A | #N/A | #N/A | #N/A | #N/A
0 |  | #VALUE! | #VALUE! | 0 | 0 | 0 | 4339 | 48828 | #N/A | #N/A | #N/A | #N/A | #N/A | #N/A
0 |  | #VALUE! | #VALUE! | 0 | 0 | 0 | 4340 | 48829 | #N/A | #N/A | #N/A | #N/A | #N/A | #N/A
0 |  | #VALUE! | #VALUE! | 0 | 0 | 0 | 4341 | 48830 | #N/A | #N/A | #N/A | #N/A | #N/A | #N/A
0 |  | #VALUE! | #VALUE! | 0 | 0 | 0 | 4342 | 48831 | #N/A | #N/A | #N/A | #N/A | #N/A | #N/A
0 |  | #VALUE! | #VALUE! | 0 | 0 | 0 | 4343 | 48832 | #N/A | #N/A | #N/A | #N/A | #N/A | #N/A
0 |  | #VALUE! | #VALUE! | 0 | 0 | 0 | 4344 | 48833 | #N/A | #N/A | #N/A | #N/A | #N/A | #N/A
0 |  | #VALUE! | #VALUE! | 0 | 0 | 0 | 4345 | 48834 | #N/A | #N/A | #N/A | #N/A | #N/A | #N/A
0 |  | #VALUE! | #VALUE! | 0 | 0 | 0 | 4346 | 48835 | #N/A | #N/A | #N/A | #N/A | #N/A | #N/A
0 |  | #VALUE! | #VALUE! | 0 | 0 | 0 | 4347 | 48836 | #N/A | #N/A | #N/A | #N/A | #N/A | #N/A
0 |  | #VALUE! | #VALUE! | 0 | 0 | 0 | 4348 | 48837 | #N/A | #N/A | #N/A | #N/A | #N/A | #N/A
0 |  | #VALUE! | #VALUE! | 0 | 0 | 0 | 4349 | 48838 | #N/A | #N/A | #N/A | #N/A | #N/A | #N/A
0 |  | #VALUE! | #VALUE! | 0 | 0 | 0 | 4350 | 48839 | #N/A | #N/A | #N/A | #N/A | #N/A | #N/A
0 |  | #VALUE! | #VALUE! | 0 | 0 | 0 | 4351 | 48840 | #N/A | #N/A | #N/A | #N/A | #N/A | #N/A
0 |  | #VALUE! | #VALUE! | 0 | 0 | 0 | 4352 | 48841 | #N/A | #N/A | #N/A | #N/A | #N/A | #N/A
0 |  | #VALUE! | #VALUE! | 0 | 0 | 0 | 4353 | 48842 | #N/A | #N/A | #N/A | #N/A | #N/A | #N/A
0 |  | #VALUE! | #VALUE! | 0 | 0 | 0 | 4354 | 48843 | #N/A | #N/A | #N/A | #N/A | #N/A | #N/A
0 |  | #VALUE! | #VALUE! | 0 | 0 | 0 | 4355 | 48844 | #N/A | #N/A | #N/A | #N/A | #N/A | #N/A
0 |  | #VALUE! | #VALUE! | 0 | 0 | 0 | 4356 | 48845 | #N/A | #N/A | #N/A | #N/A | #N/A | #N/A
0 |  | #VALUE! | #VALUE! | 0 | 0 | 0 | 4357 | 48846 | #N/A | #N/A | #N/A | #N/A | #N/A | #N/A
0 |  | #VALUE! | #VALUE! | 0 | 0 | 0 | 4358 | 48847 | #N/A | #N/A | #N/A | #N/A | #N/A | #N/A
0 |  | #VALUE! | #VALUE! | 0 | 0 | 0 | 4359 | 48848 | #N/A | #N/A | #N/A | #N/A | #N/A | #N/A
0 |  | #VALUE! | #VALUE! | 0 | 0 | 0 | 4360 | 48849 | #N/A | #N/A | #N/A | #N/A | #N/A | #N/A
0 |  | #VALUE! | #VALUE! | 0 | 0 | 0 | 4361 | 48850 | #N/A | #N/A | #N/A | #N/A | #N/A | #N/A
0 |  | #VALUE! | #VALUE! | 0 | 0 | 0 | 4362 | 48851 | #N/A | #N/A | #N/A | #N/A | #N/A | #N/A
0 |  | #VALUE! | #VALUE! | 0 | 0 | 0 | 4363 | 48852 | #N/A | #N/A | #N/A | #N/A | #N/A | #N/A
0 |  | #VALUE! | #VALUE! | 0 | 0 | 0 | 4364 | 48853 | #N/A | #N/A | #N/A | #N/A | #N/A | #N/A
0 |  | #VALUE! | #VALUE! | 0 | 0 | 0 | 4365 | 48854 | #N/A | #N/A | #N/A | #N/A | #N/A | #N/A
0 |  | #VALUE! | #VALUE! | 0 | 0 | 0 | 4366 | 48855 | #N/A | #N/A | #N/A | #N/A | #N/A | #N/A
0 |  | #VALUE! | #VALUE! | 0 | 0 | 0 | 4367 | 48856 | #N/A | #N/A | #N/A | #N/A | #N/A | #N/A
0 |  | #VALUE! | #VALUE! | 0 | 0 | 0 | 4368 | 48857 | #N/A | #N/A | #N/A | #N/A | #N/A | #N/A
0 |  | #VALUE! | #VALUE! | 0 | 0 | 0 | 4369 | 48858 | #N/A | #N/A | #N/A | #N/A | #N/A | #N/A
0 |  | #VALUE! | #VALUE! | 0 | 0 | 0 | 4370 | 48859 | #N/A | #N/A | #N/A | #N/A | #N/A | #N/A
0 |  | #VALUE! | #VALUE! | 0 | 0 | 0 | 4371 | 48860 | #N/A | #N/A | #N/A | #N/A | #N/A | #N/A
0 |  | #VALUE! | #VALUE! | 0 | 0 | 0 | 4372 | 48861 | #N/A | #N/A | #N/A | #N/A | #N/A | #N/A
0 |  | #VALUE! | #VALUE! | 0 | 0 | 0 | 4373 | 48862 | #N/A | #N/A | #N/A | #N/A | #N/A | #N/A
0 |  | #VALUE! | #VALUE! | 0 | 0 | 0 | 4374 | 48863 | #N/A | #N/A | #N/A | #N/A | #N/A | #N/A
0 |  | #VALUE! | #VALUE! | 0 | 0 | 0 | 4375 | 48864 | #N/A | #N/A | #N/A | #N/A | #N/A | #N/A
0 |  | #VALUE! | #VALUE! | 0 | 0 | 0 | 4376 | 48865 | #N/A | #N/A | #N/A | #N/A | #N/A | #N/A
0 |  | #VALUE! | #VALUE! | 0 | 0 | 0 | 4377 | 48866 | #N/A | #N/A | #N/A | #N/A | #N/A | #N/A
0 |  | #VALUE! | #VALUE! | 0 | 0 | 0 | 4378 | 48867 | #N/A | #N/A | #N/A | #N/A | #N/A | #N/A
0 |  | #VALUE! | #VALUE! | 0 | 0 | 0 | 4379 | 48868 | #N/A | #N/A | #N/A | #N/A | #N/A | #N/A
0 |  | #VALUE! | #VALUE! | 0 | 0 | 0 | 4380 | 48869 | #N/A | #N/A | #N/A | #N/A | #N/A | #N/A
0 |  | #VALUE! | #VALUE! | 0 | 0 | 0 | 4381 | 48870 | #N/A | #N/A | #N/A | #N/A | #N/A | #N/A
0 |  | #VALUE! | #VALUE! | 0 | 0 | 0 | 4382 | 48871 | #N/A | #N/A | #N/A | #N/A | #N/A | #N/A
0 |  | #VALUE! | #VALUE! | 0 | 0 | 0 | 4383 | 48872 | #N/A | #N/A | #N/A | #N/A | #N/A | #N/A
0 |  | #VALUE! | #VALUE! | 0 | 0 | 0 | 4384 | 48873 | #N/A | #N/A | #N/A | #N/A | #N/A | #N/A
0 |  | #VALUE! | #VALUE! | 0 | 0 | 0 | 4385 | 48874 | #N/A | #N/A | #N/A | #N/A | #N/A | #N/A
0 |  | #VALUE! | #VALUE! | 0 | 0 | 0 | 4386 | 48875 | #N/A | #N/A | #N/A | #N/A | #N/A | #N/A
0 |  | #VALUE! | #VALUE! | 0 | 0 | 0 | 4387 | 48876 | #N/A | #N/A | #N/A | #N/A | #N/A | #N/A
0 |  | #VALUE! | #VALUE! | 0 | 0 | 0 | 4388 | 48877 | #N/A | #N/A | #N/A | #N/A | #N/A | #N/A
0 |  | #VALUE! | #VALUE! | 0 | 0 | 0 | 4389 | 48878 | #N/A | #N/A | #N/A | #N/A | #N/A | #N/A
0 |  | #VALUE! | #VALUE! | 0 | 0 | 0 | 4390 | 48879 | #N/A | #N/A | #N/A | #N/A | #N/A | #N/A
0 |  | #VALUE! | #VALUE! | 0 | 0 | 0 | 4391 | 48880 | #N/A | #N/A | #N/A | #N/A | #N/A | #N/A
0 |  | #VALUE! | #VALUE! | 0 | 0 | 0 | 4392 | 48881 | #N/A | #N/A | #N/A | #N/A | #N/A | #N/A
0 |  | #VALUE! | #VALUE! | 0 | 0 | 0 | 4393 | 48882 | #N/A | #N/A | #N/A | #N/A | #N/A | #N/A
0 |  | #VALUE! | #VALUE! | 0 | 0 | 0 | 4394 | 48883 | #N/A | #N/A | #N/A | #N/A | #N/A | #N/A
0 |  | #VALUE! | #VALUE! | 0 | 0 | 0 | 4395 | 48884 | #N/A | #N/A | #N/A | #N/A | #N/A | #N/A
0 |  | #VALUE! | #VALUE! | 0 | 0 | 0 | 4396 | 48885 | #N/A | #N/A | #N/A | #N/A | #N/A | #N/A
0 |  | #VALUE! | #VALUE! | 0 | 0 | 0 | 4397 | 48886 | #N/A | #N/A | #N/A | #N/A | #N/A | #N/A
0 |  | #VALUE! | #VALUE! | 0 | 0 | 0 | 4398 | 48887 | #N/A | #N/A | #N/A | #N/A | #N/A | #N/A
0 |  | #VALUE! | #VALUE! | 0 | 0 | 0 | 4399 | 48888 | #N/A | #N/A | #N/A | #N/A | #N/A | #N/A
0 |  | #VALUE! | #VALUE! | 0 | 0 | 0 | 4400 | 48889 | #N/A | #N/A | #N/A | #N/A | #N/A | #N/A
0 |  | #VALUE! | #VALUE! | 0 | 0 | 0 | 4401 | 48890 | #N/A | #N/A | #N/A | #N/A | #N/A | #N/A
0 |  | #VALUE! | #VALUE! | 0 | 0 | 0 | 4402 | 48891 | #N/A | #N/A | #N/A | #N/A | #N/A | #N/A
0 |  | #VALUE! | #VALUE! | 0 | 0 | 0 | 4403 | 48892 | #N/A | #N/A | #N/A | #N/A | #N/A | #N/A
0 |  | #VALUE! | #VALUE! | 0 | 0 | 0 | 4404 | 48893 | #N/A | #N/A | #N/A | #N/A | #N/A | #N/A
0 |  | #VALUE! | #VALUE! | 0 | 0 | 0 | 4405 | 48894 | #N/A | #N/A | #N/A | #N/A | #N/A | #N/A
0 |  | #VALUE! | #VALUE! | 0 | 0 | 0 | 4406 | 48895 | #N/A | #N/A | #N/A | #N/A | #N/A | #N/A
0 |  | #VALUE! | #VALUE! | 0 | 0 | 0 | 4407 | 48896 | #N/A | #N/A | #N/A | #N/A | #N/A | #N/A
0 |  | #VALUE! | #VALUE! | 0 | 0 | 0 | 4408 | 48897 | #N/A | #N/A | #N/A | #N/A | #N/A | #N/A
0 |  | #VALUE! | #VALUE! | 0 | 0 | 0 | 4409 | 48898 | #N/A | #N/A | #N/A | #N/A | #N/A | #N/A
0 |  | #VALUE! | #VALUE! | 0 | 0 | 0 | 4410 | 48899 | #N/A | #N/A | #N/A | #N/A | #N/A | #N/A
0 |  | #VALUE! | #VALUE! | 0 | 0 | 0 | 4411 | 48900 | #N/A | #N/A | #N/A | #N/A | #N/A | #N/A
0 |  | #VALUE! | #VALUE! | 0 | 0 | 0 | 4412 | 48901 | #N/A | #N/A | #N/A | #N/A | #N/A | #N/A
0 |  | #VALUE! | #VALUE! | 0 | 0 | 0 | 4413 | 48902 | #N/A | #N/A | #N/A | #N/A | #N/A | #N/A
0 |  | #VALUE! | #VALUE! | 0 | 0 | 0 | 4414 | 48903 | #N/A | #N/A | #N/A | #N/A | #N/A | #N/A
0 |  | #VALUE! | #VALUE! | 0 | 0 | 0 | 4415 | 48904 | #N/A | #N/A | #N/A | #N/A | #N/A | #N/A
0 |  | #VALUE! | #VALUE! | 0 | 0 | 0 | 4416 | 48905 | #N/A | #N/A | #N/A | #N/A | #N/A | #N/A
0 |  | #VALUE! | #VALUE! | 0 | 0 | 0 | 4417 | 48906 | #N/A | #N/A | #N/A | #N/A | #N/A | #N/A
0 |  | #VALUE! | #VALUE! | 0 | 0 | 0 | 4418 | 48907 | #N/A | #N/A | #N/A | #N/A | #N/A | #N/A
0 |  | #VALUE! | #VALUE! | 0 | 0 | 0 | 4419 | 48908 | #N/A | #N/A | #N/A | #N/A | #N/A | #N/A
0 |  | #VALUE! | #VALUE! | 0 | 0 | 0 | 4420 | 48909 | #N/A | #N/A | #N/A | #N/A | #N/A | #N/A
0 |  | #VALUE! | #VALUE! | 0 | 0 | 0 | 4421 | 48910 | #N/A | #N/A | #N/A | #N/A | #N/A | #N/A
0 |  | #VALUE! | #VALUE! | 0 | 0 | 0 | 4422 | 48911 | #N/A | #N/A | #N/A | #N/A | #N/A | #N/A
0 |  | #VALUE! | #VALUE! | 0 | 0 | 0 | 4423 | 48912 | #N/A | #N/A | #N/A | #N/A | #N/A | #N/A
0 |  | #VALUE! | #VALUE! | 0 | 0 | 0 | 4424 | 48913 | #N/A | #N/A | #N/A | #N/A | #N/A | #N/A
0 |  | #VALUE! | #VALUE! | 0 | 0 | 0 | 4425 | 48914 | #N/A | #N/A | #N/A | #N/A | #N/A | #N/A
0 |  | #VALUE! | #VALUE! | 0 | 0 | 0 | 4426 | 48915 | #N/A | #N/A | #N/A | #N/A | #N/A | #N/A
0 |  | #VALUE! | #VALUE! | 0 | 0 | 0 | 4427 | 48916 | #N/A | #N/A | #N/A | #N/A | #N/A | #N/A
0 |  | #VALUE! | #VALUE! | 0 | 0 | 0 | 4428 | 48917 | #N/A | #N/A | #N/A | #N/A | #N/A | #N/A
0 |  | #VALUE! | #VALUE! | 0 | 0 | 0 | 4429 | 48918 | #N/A | #N/A | #N/A | #N/A | #N/A | #N/A
0 |  | #VALUE! | #VALUE! | 0 | 0 | 0 | 4430 | 48919 | #N/A | #N/A | #N/A | #N/A | #N/A | #N/A
0 |  | #VALUE! | #VALUE! | 0 | 0 | 0 | 4431 | 48920 | #N/A | #N/A | #N/A | #N/A | #N/A | #N/A
0 |  | #VALUE! | #VALUE! | 0 | 0 | 0 | 4432 | 48921 | #N/A | #N/A | #N/A | #N/A | #N/A | #N/A
0 |  | #VALUE! | #VALUE! | 0 | 0 | 0 | 4433 | 48922 | #N/A | #N/A | #N/A | #N/A | #N/A | #N/A
0 |  | #VALUE! | #VALUE! | 0 | 0 | 0 | 4434 | 48923 | #N/A | #N/A | #N/A | #N/A | #N/A | #N/A
0 |  | #VALUE! | #VALUE! | 0 | 0 | 0 | 4435 | 48924 | #N/A | #N/A | #N/A | #N/A | #N/A | #N/A
0 |  | #VALUE! | #VALUE! | 0 | 0 | 0 | 4436 | 48925 | #N/A | #N/A | #N/A | #N/A | #N/A | #N/A
0 |  | #VALUE! | #VALUE! | 0 | 0 | 0 | 4437 | 48926 | #N/A | #N/A | #N/A | #N/A | #N/A | #N/A
0 |  | #VALUE! | #VALUE! | 0 | 0 | 0 | 4438 | 48927 | #N/A | #N/A | #N/A | #N/A | #N/A | #N/A
0 |  | #VALUE! | #VALUE! | 0 | 0 | 0 | 4439 | 48928 | #N/A | #N/A | #N/A | #N/A | #N/A | #N/A
0 |  | #VALUE! | #VALUE! | 0 | 0 | 0 | 4440 | 48929 | #N/A | #N/A | #N/A | #N/A | #N/A | #N/A
0 |  | #VALUE! | #VALUE! | 0 | 0 | 0 | 4441 | 48930 | #N/A | #N/A | #N/A | #N/A | #N/A | #N/A
0 |  | #VALUE! | #VALUE! | 0 | 0 | 0 | 4442 | 48931 | #N/A | #N/A | #N/A | #N/A | #N/A | #N/A
0 |  | #VALUE! | #VALUE! | 0 | 0 | 0 | 4443 | 48932 | #N/A | #N/A | #N/A | #N/A | #N/A | #N/A
0 |  | #VALUE! | #VALUE! | 0 | 0 | 0 | 4444 | 48933 | #N/A | #N/A | #N/A | #N/A | #N/A | #N/A
0 |  | #VALUE! | #VALUE! | 0 | 0 | 0 | 4445 | 48934 | #N/A | #N/A | #N/A | #N/A | #N/A | #N/A
0 |  | #VALUE! | #VALUE! | 0 | 0 | 0 | 4446 | 48935 | #N/A | #N/A | #N/A | #N/A | #N/A | #N/A
0 |  | #VALUE! | #VALUE! | 0 | 0 | 0 | 4447 | 48936 | #N/A | #N/A | #N/A | #N/A | #N/A | #N/A
0 |  | #VALUE! | #VALUE! | 0 | 0 | 0 | 4448 | 48937 | #N/A | #N/A | #N/A | #N/A | #N/A | #N/A
0 |  | #VALUE! | #VALUE! | 0 | 0 | 0 | 4449 | 48938 | #N/A | #N/A | #N/A | #N/A | #N/A | #N/A
0 |  | #VALUE! | #VALUE! | 0 | 0 | 0 | 4450 | 48939 | #N/A | #N/A | #N/A | #N/A | #N/A | #N/A
0 |  | #VALUE! | #VALUE! | 0 | 0 | 0 | 4451 | 48940 | #N/A | #N/A | #N/A | #N/A | #N/A | #N/A
0 |  | #VALUE! | #VALUE! | 0 | 0 | 0 | 4452 | 48941 | #N/A | #N/A | #N/A | #N/A | #N/A | #N/A
0 |  | #VALUE! | #VALUE! | 0 | 0 | 0 | 4453 | 48942 | #N/A | #N/A | #N/A | #N/A | #N/A | #N/A
0 |  | #VALUE! | #VALUE! | 0 | 0 | 0 | 4454 | 48943 | #N/A | #N/A | #N/A | #N/A | #N/A | #N/A
0 |  | #VALUE! | #VALUE! | 0 | 0 | 0 | 4455 | 48944 | #N/A | #N/A | #N/A | #N/A | #N/A | #N/A
0 |  | #VALUE! | #VALUE! | 0 | 0 | 0 | 4456 | 48945 | #N/A | #N/A | #N/A | #N/A | #N/A | #N/A
0 |  | #VALUE! | #VALUE! | 0 | 0 | 0 | 4457 | 48946 | #N/A | #N/A | #N/A | #N/A | #N/A | #N/A
0 |  | #VALUE! | #VALUE! | 0 | 0 | 0 | 4458 | 48947 | #N/A | #N/A | #N/A | #N/A | #N/A | #N/A
0 |  | #VALUE! | #VALUE! | 0 | 0 | 0 | 4459 | 48948 | #N/A | #N/A | #N/A | #N/A | #N/A | #N/A
0 |  | #VALUE! | #VALUE! | 0 | 0 | 0 | 4460 | 48949 | #N/A | #N/A | #N/A | #N/A | #N/A | #N/A
0 |  | #VALUE! | #VALUE! | 0 | 0 | 0 | 4461 | 48950 | #N/A | #N/A | #N/A | #N/A | #N/A | #N/A
0 |  | #VALUE! | #VALUE! | 0 | 0 | 0 | 4462 | 48951 | #N/A | #N/A | #N/A | #N/A | #N/A | #N/A
0 |  | #VALUE! | #VALUE! | 0 | 0 | 0 | 4463 | 48952 | #N/A | #N/A | #N/A | #N/A | #N/A | #N/A
0 |  | #VALUE! | #VALUE! | 0 | 0 | 0 | 4464 | 48953 | #N/A | #N/A | #N/A | #N/A | #N/A | #N/A
0 |  | #VALUE! | #VALUE! | 0 | 0 | 0 | 4465 | 48954 | #N/A | #N/A | #N/A | #N/A | #N/A | #N/A
0 |  | #VALUE! | #VALUE! | 0 | 0 | 0 | 4466 | 48955 | #N/A | #N/A | #N/A | #N/A | #N/A | #N/A
0 |  | #VALUE! | #VALUE! | 0 | 0 | 0 | 4467 | 48956 | #N/A | #N/A | #N/A | #N/A | #N/A | #N/A
0 |  | #VALUE! | #VALUE! | 0 | 0 | 0 | 4468 | 48957 | #N/A | #N/A | #N/A | #N/A | #N/A | #N/A
0 |  | #VALUE! | #VALUE! | 0 | 0 | 0 | 4469 | 48958 | #N/A | #N/A | #N/A | #N/A | #N/A | #N/A
0 |  | #VALUE! | #VALUE! | 0 | 0 | 0 | 4470 | 48959 | #N/A | #N/A | #N/A | #N/A | #N/A | #N/A
0 |  | #VALUE! | #VALUE! | 0 | 0 | 0 | 4471 | 48960 | #N/A | #N/A | #N/A | #N/A | #N/A | #N/A
0 |  | #VALUE! | #VALUE! | 0 | 0 | 0 | 4472 | 48961 | #N/A | #N/A | #N/A | #N/A | #N/A | #N/A
0 |  | #VALUE! | #VALUE! | 0 | 0 | 0 | 4473 | 48962 | #N/A | #N/A | #N/A | #N/A | #N/A | #N/A
0 |  | #VALUE! | #VALUE! | 0 | 0 | 0 | 4474 | 48963 | #N/A | #N/A | #N/A | #N/A | #N/A | #N/A
0 |  | #VALUE! | #VALUE! | 0 | 0 | 0 | 4475 | 48964 | #N/A | #N/A | #N/A | #N/A | #N/A | #N/A
0 |  | #VALUE! | #VALUE! | 0 | 0 | 0 | 4476 | 48965 | #N/A | #N/A | #N/A | #N/A | #N/A | #N/A
0 |  | #VALUE! | #VALUE! | 0 | 0 | 0 | 4477 | 48966 | #N/A | #N/A | #N/A | #N/A | #N/A | #N/A
0 |  | #VALUE! | #VALUE! | 0 | 0 | 0 | 4478 | 48967 | #N/A | #N/A | #N/A | #N/A | #N/A | #N/A
0 |  | #VALUE! | #VALUE! | 0 | 0 | 0 | 4479 | 48968 | #N/A | #N/A | #N/A | #N/A | #N/A | #N/A
0 |  | #VALUE! | #VALUE! | 0 | 0 | 0 | 4480 | 48969 | #N/A | #N/A | #N/A | #N/A | #N/A | #N/A
0 |  | #VALUE! | #VALUE! | 0 | 0 | 0 | 4481 | 48970 | #N/A | #N/A | #N/A | #N/A | #N/A | #N/A
0 |  | #VALUE! | #VALUE! | 0 | 0 | 0 | 4482 | 48971 | #N/A | #N/A | #N/A | #N/A | #N/A | #N/A
0 |  | #VALUE! | #VALUE! | 0 | 0 | 0 | 4483 | 48972 | #N/A | #N/A | #N/A | #N/A | #N/A | #N/A
0 |  | #VALUE! | #VALUE! | 0 | 0 | 0 | 4484 | 48973 | #N/A | #N/A | #N/A | #N/A | #N/A | #N/A
0 |  | #VALUE! | #VALUE! | 0 | 0 | 0 | 4485 | 48974 | #N/A | #N/A | #N/A | #N/A | #N/A | #N/A
0 |  | #VALUE! | #VALUE! | 0 | 0 | 0 | 4486 | 48975 | #N/A | #N/A | #N/A | #N/A | #N/A | #N/A
0 |  | #VALUE! | #VALUE! | 0 | 0 | 0 | 4487 | 48976 | #N/A | #N/A | #N/A | #N/A | #N/A | #N/A
0 |  | #VALUE! | #VALUE! | 0 | 0 | 0 | 4488 | 48977 | #N/A | #N/A | #N/A | #N/A | #N/A | #N/A
0 |  | #VALUE! | #VALUE! | 0 | 0 | 0 | 4489 | 48978 | #N/A | #N/A | #N/A | #N/A | #N/A | #N/A
0 |  | #VALUE! | #VALUE! | 0 | 0 | 0 | 4490 | 48979 | #N/A | #N/A | #N/A | #N/A | #N/A | #N/A
0 |  | #VALUE! | #VALUE! | 0 | 0 | 0 | 4491 | 48980 | #N/A | #N/A | #N/A | #N/A | #N/A | #N/A
0 |  | #VALUE! | #VALUE! | 0 | 0 | 0 | 4492 | 48981 | #N/A | #N/A | #N/A | #N/A | #N/A | #N/A
0 |  | #VALUE! | #VALUE! | 0 | 0 | 0 | 4493 | 48982 | #N/A | #N/A | #N/A | #N/A | #N/A | #N/A
0 |  | #VALUE! | #VALUE! | 0 | 0 | 0 | 4494 | 48983 | #N/A | #N/A | #N/A | #N/A | #N/A | #N/A
0 |  | #VALUE! | #VALUE! | 0 | 0 | 0 | 4495 | 48984 | #N/A | #N/A | #N/A | #N/A | #N/A | #N/A
0 |  | #VALUE! | #VALUE! | 0 | 0 | 0 | 4496 | 48985 | #N/A | #N/A | #N/A | #N/A | #N/A | #N/A
0 |  | #VALUE! | #VALUE! | 0 | 0 | 0 | 4497 | 48986 | #N/A | #N/A | #N/A | #N/A | #N/A | #N/A
0 |  | #VALUE! | #VALUE! | 0 | 0 | 0 | 4498 | 48987 | #N/A | #N/A | #N/A | #N/A | #N/A | #N/A
0 |  | #VALUE! | #VALUE! | 0 | 0 | 0 | 4499 | 48988 | #N/A | #N/A | #N/A | #N/A | #N/A | #N/A
0 |  | #VALUE! | #VALUE! | 0 | 0 | 0 | 4500 | 48989 | #N/A | #N/A | #N/A | #N/A | #N/A | #N/A
0 |  | #VALUE! | #VALUE! | 0 | 0 | 0 | 4501 | 48990 | #N/A | #N/A | #N/A | #N/A | #N/A | #N/A
0 |  | #VALUE! | #VALUE! | 0 | 0 | 0 | 4502 | 48991 | #N/A | #N/A | #N/A | #N/A | #N/A | #N/A
0 |  | #VALUE! | #VALUE! | 0 | 0 | 0 | 4503 | 48992 | #N/A | #N/A | #N/A | #N/A | #N/A | #N/A
0 |  | #VALUE! | #VALUE! | 0 | 0 | 0 | 4504 | 48993 | #N/A | #N/A | #N/A | #N/A | #N/A | #N/A
0 |  | #VALUE! | #VALUE! | 0 | 0 | 0 | 4505 | 48994 | #N/A | #N/A | #N/A | #N/A | #N/A | #N/A
0 |  | #VALUE! | #VALUE! | 0 | 0 | 0 | 4506 | 48995 | #N/A | #N/A | #N/A | #N/A | #N/A | #N/A
0 |  | #VALUE! | #VALUE! | 0 | 0 | 0 | 4507 | 48996 | #N/A | #N/A | #N/A | #N/A | #N/A | #N/A
0 |  | #VALUE! | #VALUE! | 0 | 0 | 0 | 4508 | 48997 | #N/A | #N/A | #N/A | #N/A | #N/A | #N/A
0 |  | #VALUE! | #VALUE! | 0 | 0 | 0 | 4509 | 48998 | #N/A | #N/A | #N/A | #N/A | #N/A | #N/A
0 |  | #VALUE! | #VALUE! | 0 | 0 | 0 | 4510 | 48999 | #N/A | #N/A | #N/A | #N/A | #N/A | #N/A
0 |  | #VALUE! | #VALUE! | 0 | 0 | 0 | 4511 | 49000 | #N/A | #N/A | #N/A | #N/A | #N/A | #N/A
0 |  | #VALUE! | #VALUE! | 0 | 0 | 0 | 4512 | 49001 | #N/A | #N/A | #N/A | #N/A | #N/A | #N/A
0 |  | #VALUE! | #VALUE! | 0 | 0 | 0 | 4513 | 49002 | #N/A | #N/A | #N/A | #N/A | #N/A | #N/A
0 |  | #VALUE! | #VALUE! | 0 | 0 | 0 | 4514 | 49003 | #N/A | #N/A | #N/A | #N/A | #N/A | #N/A
0 |  | #VALUE! | #VALUE! | 0 | 0 | 0 | 4515 | 49004 | #N/A | #N/A | #N/A | #N/A | #N/A | #N/A
0 |  | #VALUE! | #VALUE! | 0 | 0 | 0 | 4516 | 49005 | #N/A | #N/A | #N/A | #N/A | #N/A | #N/A
0 |  | #VALUE! | #VALUE! | 0 | 0 | 0 | 4517 | 49006 | #N/A | #N/A | #N/A | #N/A | #N/A | #N/A
0 |  | #VALUE! | #VALUE! | 0 | 0 | 0 | 4518 | 49007 | #N/A | #N/A | #N/A | #N/A | #N/A | #N/A
0 |  | #VALUE! | #VALUE! | 0 | 0 | 0 | 4519 | 49008 | #N/A | #N/A | #N/A | #N/A | #N/A | #N/A
0 |  | #VALUE! | #VALUE! | 0 | 0 | 0 | 4520 | 49009 | #N/A | #N/A | #N/A | #N/A | #N/A | #N/A
0 |  | #VALUE! | #VALUE! | 0 | 0 | 0 | 4521 | 49010 | #N/A | #N/A | #N/A | #N/A | #N/A | #N/A
0 |  | #VALUE! | #VALUE! | 0 | 0 | 0 | 4522 | 49011 | #N/A | #N/A | #N/A | #N/A | #N/A | #N/A
0 |  | #VALUE! | #VALUE! | 0 | 0 | 0 | 4523 | 49012 | #N/A | #N/A | #N/A | #N/A | #N/A | #N/A
0 |  | #VALUE! | #VALUE! | 0 | 0 | 0 | 4524 | 49013 | #N/A | #N/A | #N/A | #N/A | #N/A | #N/A
0 |  | #VALUE! | #VALUE! | 0 | 0 | 0 | 4525 | 49014 | #N/A | #N/A | #N/A | #N/A | #N/A | #N/A
0 |  | #VALUE! | #VALUE! | 0 | 0 | 0 | 4526 | 49015 | #N/A | #N/A | #N/A | #N/A | #N/A | #N/A
0 |  | #VALUE! | #VALUE! | 0 | 0 | 0 | 4527 | 49016 | #N/A | #N/A | #N/A | #N/A | #N/A | #N/A
0 |  | #VALUE! | #VALUE! | 0 | 0 | 0 | 4528 | 49017 | #N/A | #N/A | #N/A | #N/A | #N/A | #N/A
0 |  | #VALUE! | #VALUE! | 0 | 0 | 0 | 4529 | 49018 | #N/A | #N/A | #N/A | #N/A | #N/A | #N/A
0 |  | #VALUE! | #VALUE! | 0 | 0 | 0 | 4530 | 49019 | #N/A | #N/A | #N/A | #N/A | #N/A | #N/A
0 |  | #VALUE! | #VALUE! | 0 | 0 | 0 | 4531 | 49020 | #N/A | #N/A | #N/A | #N/A | #N/A | #N/A
0 |  | #VALUE! | #VALUE! | 0 | 0 | 0 | 4532 | 49021 | #N/A | #N/A | #N/A | #N/A | #N/A | #N/A
0 |  | #VALUE! | #VALUE! | 0 | 0 | 0 | 4533 | 49022 | #N/A | #N/A | #N/A | #N/A | #N/A | #N/A
0 |  | #VALUE! | #VALUE! | 0 | 0 | 0 | 4534 | 49023 | #N/A | #N/A | #N/A | #N/A | #N/A | #N/A
0 |  | #VALUE! | #VALUE! | 0 | 0 | 0 | 4535 | 49024 | #N/A | #N/A | #N/A | #N/A | #N/A | #N/A
0 |  | #VALUE! | #VALUE! | 0 | 0 | 0 | 4536 | 49025 | #N/A | #N/A | #N/A | #N/A | #N/A | #N/A
0 |  | #VALUE! | #VALUE! | 0 | 0 | 0 | 4537 | 49026 | #N/A | #N/A | #N/A | #N/A | #N/A | #N/A
0 |  | #VALUE! | #VALUE! | 0 | 0 | 0 | 4538 | 49027 | #N/A | #N/A | #N/A | #N/A | #N/A | #N/A
0 |  | #VALUE! | #VALUE! | 0 | 0 | 0 | 4539 | 49028 | #N/A | #N/A | #N/A | #N/A | #N/A | #N/A
0 |  | #VALUE! | #VALUE! | 0 | 0 | 0 | 4540 | 49029 | #N/A | #N/A | #N/A | #N/A | #N/A | #N/A
0 |  | #VALUE! | #VALUE! | 0 | 0 | 0 | 4541 | 49030 | #N/A | #N/A | #N/A | #N/A | #N/A | #N/A
0 |  | #VALUE! | #VALUE! | 0 | 0 | 0 | 4542 | 49031 | #N/A | #N/A | #N/A | #N/A | #N/A | #N/A
0 |  | #VALUE! | #VALUE! | 0 | 0 | 0 | 4543 | 49032 | #N/A | #N/A | #N/A | #N/A | #N/A | #N/A
0 |  | #VALUE! | #VALUE! | 0 | 0 | 0 | 4544 | 49033 | #N/A | #N/A | #N/A | #N/A | #N/A | #N/A
0 |  | #VALUE! | #VALUE! | 0 | 0 | 0 | 4545 | 49034 | #N/A | #N/A | #N/A | #N/A | #N/A | #N/A
0 |  | #VALUE! | #VALUE! | 0 | 0 | 0 | 4546 | 49035 | #N/A | #N/A | #N/A | #N/A | #N/A | #N/A
0 |  | #VALUE! | #VALUE! | 0 | 0 | 0 | 4547 | 49036 | #N/A | #N/A | #N/A | #N/A | #N/A | #N/A
0 |  | #VALUE! | #VALUE! | 0 | 0 | 0 | 4548 | 49037 | #N/A | #N/A | #N/A | #N/A | #N/A | #N/A
0 |  | #VALUE! | #VALUE! | 0 | 0 | 0 | 4549 | 49038 | #N/A | #N/A | #N/A | #N/A | #N/A | #N/A
0 |  | #VALUE! | #VALUE! | 0 | 0 | 0 | 4550 | 49039 | #N/A | #N/A | #N/A | #N/A | #N/A | #N/A
0 |  | #VALUE! | #VALUE! | 0 | 0 | 0 | 4551 | 49040 | #N/A | #N/A | #N/A | #N/A | #N/A | #N/A
0 |  | #VALUE! | #VALUE! | 0 | 0 | 0 | 4552 | 49041 | #N/A | #N/A | #N/A | #N/A | #N/A | #N/A
0 |  | #VALUE! | #VALUE! | 0 | 0 | 0 | 4553 | 49042 | #N/A | #N/A | #N/A | #N/A | #N/A | #N/A
0 |  | #VALUE! | #VALUE! | 0 | 0 | 0 | 4554 | 49043 | #N/A | #N/A | #N/A | #N/A | #N/A | #N/A
0 |  | #VALUE! | #VALUE! | 0 | 0 | 0 | 4555 | 49044 | #N/A | #N/A | #N/A | #N/A | #N/A | #N/A
0 |  | #VALUE! | #VALUE! | 0 | 0 | 0 | 4556 | 49045 | #N/A | #N/A | #N/A | #N/A | #N/A | #N/A
0 |  | #VALUE! | #VALUE! | 0 | 0 | 0 | 4557 | 49046 | #N/A | #N/A | #N/A | #N/A | #N/A | #N/A
0 |  | #VALUE! | #VALUE! | 0 | 0 | 0 | 4558 | 49047 | #N/A | #N/A | #N/A | #N/A | #N/A | #N/A
0 |  | #VALUE! | #VALUE! | 0 | 0 | 0 | 4559 | 49048 | #N/A | #N/A | #N/A | #N/A | #N/A | #N/A
0 |  | #VALUE! | #VALUE! | 0 | 0 | 0 | 4560 | 49049 | #N/A | #N/A | #N/A | #N/A | #N/A | #N/A
0 |  | #VALUE! | #VALUE! | 0 | 0 | 0 | 4561 | 49050 | #N/A | #N/A | #N/A | #N/A | #N/A | #N/A
0 |  | #VALUE! | #VALUE! | 0 | 0 | 0 | 4562 | 49051 | #N/A | #N/A | #N/A | #N/A | #N/A | #N/A
0 |  | #VALUE! | #VALUE! | 0 | 0 | 0 | 4563 | 49052 | #N/A | #N/A | #N/A | #N/A | #N/A | #N/A
0 |  | #VALUE! | #VALUE! | 0 | 0 | 0 | 4564 | 49053 | #N/A | #N/A | #N/A | #N/A | #N/A | #N/A
0 |  | #VALUE! | #VALUE! | 0 | 0 | 0 | 4565 | 49054 | #N/A | #N/A | #N/A | #N/A | #N/A | #N/A
0 |  | #VALUE! | #VALUE! | 0 | 0 | 0 | 4566 | 49055 | #N/A | #N/A | #N/A | #N/A | #N/A | #N/A
0 |  | #VALUE! | #VALUE! | 0 | 0 | 0 | 4567 | 49056 | #N/A | #N/A | #N/A | #N/A | #N/A | #N/A
0 |  | #VALUE! | #VALUE! | 0 | 0 | 0 | 4568 | 49057 | #N/A | #N/A | #N/A | #N/A | #N/A | #N/A
0 |  | #VALUE! | #VALUE! | 0 | 0 | 0 | 4569 | 49058 | #N/A | #N/A | #N/A | #N/A | #N/A | #N/A
0 |  | #VALUE! | #VALUE! | 0 | 0 | 0 | 4570 | 49059 | #N/A | #N/A | #N/A | #N/A | #N/A | #N/A
0 |  | #VALUE! | #VALUE! | 0 | 0 | 0 | 4571 | 49060 | #N/A | #N/A | #N/A | #N/A | #N/A | #N/A
0 |  | #VALUE! | #VALUE! | 0 | 0 | 0 | 4572 | 49061 | #N/A | #N/A | #N/A | #N/A | #N/A | #N/A
0 |  | #VALUE! | #VALUE! | 0 | 0 | 0 | 4573 | 49062 | #N/A | #N/A | #N/A | #N/A | #N/A | #N/A
0 |  | #VALUE! | #VALUE! | 0 | 0 | 0 | 4574 | 49063 | #N/A | #N/A | #N/A | #N/A | #N/A | #N/A
0 |  | #VALUE! | #VALUE! | 0 | 0 | 0 | 4575 | 49064 | #N/A | #N/A | #N/A | #N/A | #N/A | #N/A
0 |  | #VALUE! | #VALUE! | 0 | 0 | 0 | 4576 | 49065 | #N/A | #N/A | #N/A | #N/A | #N/A | #N/A
0 |  | #VALUE! | #VALUE! | 0 | 0 | 0 | 4577 | 49066 | #N/A | #N/A | #N/A | #N/A | #N/A | #N/A
0 |  | #VALUE! | #VALUE! | 0 | 0 | 0 | 4578 | 49067 | #N/A | #N/A | #N/A | #N/A | #N/A | #N/A
0 |  | #VALUE! | #VALUE! | 0 | 0 | 0 | 4579 | 49068 | #N/A | #N/A | #N/A | #N/A | #N/A | #N/A
0 |  | #VALUE! | #VALUE! | 0 | 0 | 0 | 4580 | 49069 | #N/A | #N/A | #N/A | #N/A | #N/A | #N/A
0 |  | #VALUE! | #VALUE! | 0 | 0 | 0 | 4581 | 49070 | #N/A | #N/A | #N/A | #N/A | #N/A | #N/A
0 |  | #VALUE! | #VALUE! | 0 | 0 | 0 | 4582 | 49071 | #N/A | #N/A | #N/A | #N/A | #N/A | #N/A
0 |  | #VALUE! | #VALUE! | 0 | 0 | 0 | 4583 | 49072 | #N/A | #N/A | #N/A | #N/A | #N/A | #N/A
0 |  | #VALUE! | #VALUE! | 0 | 0 | 0 | 4584 | 49073 | #N/A | #N/A | #N/A | #N/A | #N/A | #N/A
0 |  | #VALUE! | #VALUE! | 0 | 0 | 0 | 4585 | 49074 | #N/A | #N/A | #N/A | #N/A | #N/A | #N/A
0 |  | #VALUE! | #VALUE! | 0 | 0 | 0 | 4586 | 49075 | #N/A | #N/A | #N/A | #N/A | #N/A | #N/A
0 |  | #VALUE! | #VALUE! | 0 | 0 | 0 | 4587 | 49076 | #N/A | #N/A | #N/A | #N/A | #N/A | #N/A
0 |  | #VALUE! | #VALUE! | 0 | 0 | 0 | 4588 | 49077 | #N/A | #N/A | #N/A | #N/A | #N/A | #N/A
0 |  | #VALUE! | #VALUE! | 0 | 0 | 0 | 4589 | 49078 | #N/A | #N/A | #N/A | #N/A | #N/A | #N/A
0 |  | #VALUE! | #VALUE! | 0 | 0 | 0 | 4590 | 49079 | #N/A | #N/A | #N/A | #N/A | #N/A | #N/A
0 |  | #VALUE! | #VALUE! | 0 | 0 | 0 | 4591 | 49080 | #N/A | #N/A | #N/A | #N/A | #N/A | #N/A
0 |  | #VALUE! | #VALUE! | 0 | 0 | 0 | 4592 | 49081 | #N/A | #N/A | #N/A | #N/A | #N/A | #N/A
0 |  | #VALUE! | #VALUE! | 0 | 0 | 0 | 4593 | 49082 | #N/A | #N/A | #N/A | #N/A | #N/A | #N/A
0 |  | #VALUE! | #VALUE! | 0 | 0 | 0 | 4594 | 49083 | #N/A | #N/A | #N/A | #N/A | #N/A | #N/A
0 |  | #VALUE! | #VALUE! | 0 | 0 | 0 | 4595 | 49084 | #N/A | #N/A | #N/A | #N/A | #N/A | #N/A
0 |  | #VALUE! | #VALUE! | 0 | 0 | 0 | 4596 | 49085 | #N/A | #N/A | #N/A | #N/A | #N/A | #N/A
0 |  | #VALUE! | #VALUE! | 0 | 0 | 0 | 4597 | 49086 | #N/A | #N/A | #N/A | #N/A | #N/A | #N/A
0 |  | #VALUE! | #VALUE! | 0 | 0 | 0 | 4598 | 49087 | #N/A | #N/A | #N/A | #N/A | #N/A | #N/A
0 |  | #VALUE! | #VALUE! | 0 | 0 | 0 | 4599 | 49088 | #N/A | #N/A | #N/A | #N/A | #N/A | #N/A
0 |  | #VALUE! | #VALUE! | 0 | 0 | 0 | 4600 | 49089 | #N/A | #N/A | #N/A | #N/A | #N/A | #N/A
0 |  | #VALUE! | #VALUE! | 0 | 0 | 0 | 4601 | 49090 | #N/A | #N/A | #N/A | #N/A | #N/A | #N/A
0 |  | #VALUE! | #VALUE! | 0 | 0 | 0 | 4602 | 49091 | #N/A | #N/A | #N/A | #N/A | #N/A | #N/A
0 |  | #VALUE! | #VALUE! | 0 | 0 | 0 | 4603 | 49092 | #N/A | #N/A | #N/A | #N/A | #N/A | #N/A
0 |  | #VALUE! | #VALUE! | 0 | 0 | 0 | 4604 | 49093 | #N/A | #N/A | #N/A | #N/A | #N/A | #N/A
0 |  | #VALUE! | #VALUE! | 0 | 0 | 0 | 4605 | 49094 | #N/A | #N/A | #N/A | #N/A | #N/A | #N/A
0 |  | #VALUE! | #VALUE! | 0 | 0 | 0 | 4606 | 49095 | #N/A | #N/A | #N/A | #N/A | #N/A | #N/A
0 |  | #VALUE! | #VALUE! | 0 | 0 | 0 | 4607 | 49096 | #N/A | #N/A | #N/A | #N/A | #N/A | #N/A
0 |  | #VALUE! | #VALUE! | 0 | 0 | 0 | 4608 | 49097 | #N/A | #N/A | #N/A | #N/A | #N/A | #N/A
0 |  | #VALUE! | #VALUE! | 0 | 0 | 0 | 4609 | 49098 | #N/A | #N/A | #N/A | #N/A | #N/A | #N/A
0 |  | #VALUE! | #VALUE! | 0 | 0 | 0 | 4610 | 49099 | #N/A | #N/A | #N/A | #N/A | #N/A | #N/A
0 |  | #VALUE! | #VALUE! | 0 | 0 | 0 | 4611 | 49100 | #N/A | #N/A | #N/A | #N/A | #N/A | #N/A
0 |  | #VALUE! | #VALUE! | 0 | 0 | 0 | 4612 | 49101 | #N/A | #N/A | #N/A | #N/A | #N/A | #N/A
0 |  | #VALUE! | #VALUE! | 0 | 0 | 0 | 4613 | 49102 | #N/A | #N/A | #N/A | #N/A | #N/A | #N/A
0 |  | #VALUE! | #VALUE! | 0 | 0 | 0 | 4614 | 49103 | #N/A | #N/A | #N/A | #N/A | #N/A | #N/A
0 |  | #VALUE! | #VALUE! | 0 | 0 | 0 | 4615 | 49104 | #N/A | #N/A | #N/A | #N/A | #N/A | #N/A
0 |  | #VALUE! | #VALUE! | 0 | 0 | 0 | 4616 | 49105 | #N/A | #N/A | #N/A | #N/A | #N/A | #N/A
0 |  | #VALUE! | #VALUE! | 0 | 0 | 0 | 4617 | 49106 | #N/A | #N/A | #N/A | #N/A | #N/A | #N/A
0 |  | #VALUE! | #VALUE! | 0 | 0 | 0 | 4618 | 49107 | #N/A | #N/A | #N/A | #N/A | #N/A | #N/A
0 |  | #VALUE! | #VALUE! | 0 | 0 | 0 | 4619 | 49108 | #N/A | #N/A | #N/A | #N/A | #N/A | #N/A
0 |  | #VALUE! | #VALUE! | 0 | 0 | 0 | 4620 | 49109 | #N/A | #N/A | #N/A | #N/A | #N/A | #N/A
0 |  | #VALUE! | #VALUE! | 0 | 0 | 0 | 4621 | 49110 | #N/A | #N/A | #N/A | #N/A | #N/A | #N/A
0 |  | #VALUE! | #VALUE! | 0 | 0 | 0 | 4622 | 49111 | #N/A | #N/A | #N/A | #N/A | #N/A | #N/A
0 |  | #VALUE! | #VALUE! | 0 | 0 | 0 | 4623 | 49112 | #N/A | #N/A | #N/A | #N/A | #N/A | #N/A
0 |  | #VALUE! | #VALUE! | 0 | 0 | 0 | 4624 | 49113 | #N/A | #N/A | #N/A | #N/A | #N/A | #N/A
0 |  | #VALUE! | #VALUE! | 0 | 0 | 0 | 4625 | 49114 | #N/A | #N/A | #N/A | #N/A | #N/A | #N/A
0 |  | #VALUE! | #VALUE! | 0 | 0 | 0 | 4626 | 49115 | #N/A | #N/A | #N/A | #N/A | #N/A | #N/A
0 |  | #VALUE! | #VALUE! | 0 | 0 | 0 | 4627 | 49116 | #N/A | #N/A | #N/A | #N/A | #N/A | #N/A
0 |  | #VALUE! | #VALUE! | 0 | 0 | 0 | 4628 | 49117 | #N/A | #N/A | #N/A | #N/A | #N/A | #N/A
0 |  | #VALUE! | #VALUE! | 0 | 0 | 0 | 4629 | 49118 | #N/A | #N/A | #N/A | #N/A | #N/A | #N/A
0 |  | #VALUE! | #VALUE! | 0 | 0 | 0 | 4630 | 49119 | #N/A | #N/A | #N/A | #N/A | #N/A | #N/A
0 |  | #VALUE! | #VALUE! | 0 | 0 | 0 | 4631 | 49120 | #N/A | #N/A | #N/A | #N/A | #N/A | #N/A
0 |  | #VALUE! | #VALUE! | 0 | 0 | 0 | 4632 | 49121 | #N/A | #N/A | #N/A | #N/A | #N/A | #N/A
0 |  | #VALUE! | #VALUE! | 0 | 0 | 0 | 4633 | 49122 | #N/A | #N/A | #N/A | #N/A | #N/A | #N/A
0 |  | #VALUE! | #VALUE! | 0 | 0 | 0 | 4634 | 49123 | #N/A | #N/A | #N/A | #N/A | #N/A | #N/A
0 |  | #VALUE! | #VALUE! | 0 | 0 | 0 | 4635 | 49124 | #N/A | #N/A | #N/A | #N/A | #N/A | #N/A
0 |  | #VALUE! | #VALUE! | 0 | 0 | 0 | 4636 | 49125 | #N/A | #N/A | #N/A | #N/A | #N/A | #N/A
0 |  | #VALUE! | #VALUE! | 0 | 0 | 0 | 4637 | 49126 | #N/A | #N/A | #N/A | #N/A | #N/A | #N/A
0 |  | #VALUE! | #VALUE! | 0 | 0 | 0 | 4638 | 49127 | #N/A | #N/A | #N/A | #N/A | #N/A | #N/A
0 |  | #VALUE! | #VALUE! | 0 | 0 | 0 | 4639 | 49128 | #N/A | #N/A | #N/A | #N/A | #N/A | #N/A
0 |  | #VALUE! | #VALUE! | 0 | 0 | 0 | 4640 | 49129 | #N/A | #N/A | #N/A | #N/A | #N/A | #N/A
0 |  | #VALUE! | #VALUE! | 0 | 0 | 0 | 4641 | 49130 | #N/A | #N/A | #N/A | #N/A | #N/A | #N/A
0 |  | #VALUE! | #VALUE! | 0 | 0 | 0 | 4642 | 49131 | #N/A | #N/A | #N/A | #N/A | #N/A | #N/A
0 |  | #VALUE! | #VALUE! | 0 | 0 | 0 | 4643 | 49132 | #N/A | #N/A | #N/A | #N/A | #N/A | #N/A
0 |  | #VALUE! | #VALUE! | 0 | 0 | 0 | 4644 | 49133 | #N/A | #N/A | #N/A | #N/A | #N/A | #N/A
0 |  | #VALUE! | #VALUE! | 0 | 0 | 0 | 4645 | 49134 | #N/A | #N/A | #N/A | #N/A | #N/A | #N/A
0 |  | #VALUE! | #VALUE! | 0 | 0 | 0 | 4646 | 49135 | #N/A | #N/A | #N/A | #N/A | #N/A | #N/A
0 |  | #VALUE! | #VALUE! | 0 | 0 | 0 | 4647 | 49136 | #N/A | #N/A | #N/A | #N/A | #N/A | #N/A
0 |  | #VALUE! | #VALUE! | 0 | 0 | 0 | 4648 | 49137 | #N/A | #N/A | #N/A | #N/A | #N/A | #N/A
0 |  | #VALUE! | #VALUE! | 0 | 0 | 0 | 4649 | 49138 | #N/A | #N/A | #N/A | #N/A | #N/A | #N/A
0 |  | #VALUE! | #VALUE! | 0 | 0 | 0 | 4650 | 49139 | #N/A | #N/A | #N/A | #N/A | #N/A | #N/A
0 |  | #VALUE! | #VALUE! | 0 | 0 | 0 | 4651 | 49140 | #N/A | #N/A | #N/A | #N/A | #N/A | #N/A
0 |  | #VALUE! | #VALUE! | 0 | 0 | 0 | 4652 | 49141 | #N/A | #N/A | #N/A | #N/A | #N/A | #N/A
0 |  | #VALUE! | #VALUE! | 0 | 0 | 0 | 4653 | 49142 | #N/A | #N/A | #N/A | #N/A | #N/A | #N/A
0 |  | #VALUE! | #VALUE! | 0 | 0 | 0 | 4654 | 49143 | #N/A | #N/A | #N/A | #N/A | #N/A | #N/A
0 |  | #VALUE! | #VALUE! | 0 | 0 | 0 | 4655 | 49144 | #N/A | #N/A | #N/A | #N/A | #N/A | #N/A
0 |  | #VALUE! | #VALUE! | 0 | 0 | 0 | 4656 | 49145 | #N/A | #N/A | #N/A | #N/A | #N/A | #N/A
0 |  | #VALUE! | #VALUE! | 0 | 0 | 0 | 4657 | 49146 | #N/A | #N/A | #N/A | #N/A | #N/A | #N/A
0 |  | #VALUE! | #VALUE! | 0 | 0 | 0 | 4658 | 49147 | #N/A | #N/A | #N/A | #N/A | #N/A | #N/A
0 |  | #VALUE! | #VALUE! | 0 | 0 | 0 | 4659 | 49148 | #N/A | #N/A | #N/A | #N/A | #N/A | #N/A
0 |  | #VALUE! | #VALUE! | 0 | 0 | 0 | 4660 | 49149 | #N/A | #N/A | #N/A | #N/A | #N/A | #N/A
0 |  | #VALUE! | #VALUE! | 0 | 0 | 0 | 4661 | 49150 | #N/A | #N/A | #N/A | #N/A | #N/A | #N/A
0 |  | #VALUE! | #VALUE! | 0 | 0 | 0 | 4662 | 49151 | #N/A | #N/A | #N/A | #N/A | #N/A | #N/A
0 |  | #VALUE! | #VALUE! | 0 | 0 | 0 | 4663 | 49152 | #N/A | #N/A | #N/A | #N/A | #N/A | #N/A
0 |  | #VALUE! | #VALUE! | 0 | 0 | 0 | 4664 | 49153 | #N/A | #N/A | #N/A | #N/A | #N/A | #N/A
0 |  | #VALUE! | #VALUE! | 0 | 0 | 0 | 4665 | 49154 | #N/A | #N/A | #N/A | #N/A | #N/A | #N/A
0 |  | #VALUE! | #VALUE! | 0 | 0 | 0 | 4666 | 49155 | #N/A | #N/A | #N/A | #N/A | #N/A | #N/A
0 |  | #VALUE! | #VALUE! | 0 | 0 | 0 | 4667 | 49156 | #N/A | #N/A | #N/A | #N/A | #N/A | #N/A
0 |  | #VALUE! | #VALUE! | 0 | 0 | 0 | 4668 | 49157 | #N/A | #N/A | #N/A | #N/A | #N/A | #N/A
0 |  | #VALUE! | #VALUE! | 0 | 0 | 0 | 4669 | 49158 | #N/A | #N/A | #N/A | #N/A | #N/A | #N/A
0 |  | #VALUE! | #VALUE! | 0 | 0 | 0 | 4670 | 49159 | #N/A | #N/A | #N/A | #N/A | #N/A | #N/A
0 |  | #VALUE! | #VALUE! | 0 | 0 | 0 | 4671 | 49160 | #N/A | #N/A | #N/A | #N/A | #N/A | #N/A
0 |  | #VALUE! | #VALUE! | 0 | 0 | 0 | 4672 | 49161 | #N/A | #N/A | #N/A | #N/A | #N/A | #N/A
0 |  | #VALUE! | #VALUE! | 0 | 0 | 0 | 4673 | 49162 | #N/A | #N/A | #N/A | #N/A | #N/A | #N/A
0 |  | #VALUE! | #VALUE! | 0 | 0 | 0 | 4674 | 49163 | #N/A | #N/A | #N/A | #N/A | #N/A | #N/A
0 |  | #VALUE! | #VALUE! | 0 | 0 | 0 | 4675 | 49164 | #N/A | #N/A | #N/A | #N/A | #N/A | #N/A
0 |  | #VALUE! | #VALUE! | 0 | 0 | 0 | 4676 | 49165 | #N/A | #N/A | #N/A | #N/A | #N/A | #N/A
0 |  | #VALUE! | #VALUE! | 0 | 0 | 0 | 4677 | 49166 | #N/A | #N/A | #N/A | #N/A | #N/A | #N/A
0 |  | #VALUE! | #VALUE! | 0 | 0 | 0 | 4678 | 49167 | #N/A | #N/A | #N/A | #N/A | #N/A | #N/A
0 |  | #VALUE! | #VALUE! | 0 | 0 | 0 | 4679 | 49168 | #N/A | #N/A | #N/A | #N/A | #N/A | #N/A
0 |  | #VALUE! | #VALUE! | 0 | 0 | 0 | 4680 | 49169 | #N/A | #N/A | #N/A | #N/A | #N/A | #N/A
0 |  | #VALUE! | #VALUE! | 0 | 0 | 0 | 4681 | 49170 | #N/A | #N/A | #N/A | #N/A | #N/A | #N/A
0 |  | #VALUE! | #VALUE! | 0 | 0 | 0 | 4682 | 49171 | #N/A | #N/A | #N/A | #N/A | #N/A | #N/A
0 |  | #VALUE! | #VALUE! | 0 | 0 | 0 | 4683 | 49172 | #N/A | #N/A | #N/A | #N/A | #N/A | #N/A
0 |  | #VALUE! | #VALUE! | 0 | 0 | 0 | 4684 | 49173 | #N/A | #N/A | #N/A | #N/A | #N/A | #N/A
0 |  | #VALUE! | #VALUE! | 0 | 0 | 0 | 4685 | 49174 | #N/A | #N/A | #N/A | #N/A | #N/A | #N/A
0 |  | #VALUE! | #VALUE! | 0 | 0 | 0 | 4686 | 49175 | #N/A | #N/A | #N/A | #N/A | #N/A | #N/A
0 |  | #VALUE! | #VALUE! | 0 | 0 | 0 | 4687 | 49176 | #N/A | #N/A | #N/A | #N/A | #N/A | #N/A
0 |  | #VALUE! | #VALUE! | 0 | 0 | 0 | 4688 | 49177 | #N/A | #N/A | #N/A | #N/A | #N/A | #N/A
0 |  | #VALUE! | #VALUE! | 0 | 0 | 0 | 4689 | 49178 | #N/A | #N/A | #N/A | #N/A | #N/A | #N/A
0 |  | #VALUE! | #VALUE! | 0 | 0 | 0 | 4690 | 49179 | #N/A | #N/A | #N/A | #N/A | #N/A | #N/A
0 |  | #VALUE! | #VALUE! | 0 | 0 | 0 | 4691 | 49180 | #N/A | #N/A | #N/A | #N/A | #N/A | #N/A
0 |  | #VALUE! | #VALUE! | 0 | 0 | 0 | 4692 | 49181 | #N/A | #N/A | #N/A | #N/A | #N/A | #N/A
0 |  | #VALUE! | #VALUE! | 0 | 0 | 0 | 4693 | 49182 | #N/A | #N/A | #N/A | #N/A | #N/A | #N/A
0 |  | #VALUE! | #VALUE! | 0 | 0 | 0 | 4694 | 49183 | #N/A | #N/A | #N/A | #N/A | #N/A | #N/A
0 |  | #VALUE! | #VALUE! | 0 | 0 | 0 | 4695 | 49184 | #N/A | #N/A | #N/A | #N/A | #N/A | #N/A
0 |  | #VALUE! | #VALUE! | 0 | 0 | 0 | 4696 | 49185 | #N/A | #N/A | #N/A | #N/A | #N/A | #N/A
0 |  | #VALUE! | #VALUE! | 0 | 0 | 0 | 4697 | 49186 | #N/A | #N/A | #N/A | #N/A | #N/A | #N/A
0 |  | #VALUE! | #VALUE! | 0 | 0 | 0 | 4698 | 49187 | #N/A | #N/A | #N/A | #N/A | #N/A | #N/A
0 |  | #VALUE! | #VALUE! | 0 | 0 | 0 | 4699 | 49188 | #N/A | #N/A | #N/A | #N/A | #N/A | #N/A
0 |  | #VALUE! | #VALUE! | 0 | 0 | 0 | 4700 | 49189 | #N/A | #N/A | #N/A | #N/A | #N/A | #N/A
0 |  | #VALUE! | #VALUE! | 0 | 0 | 0 | 4701 | 49190 | #N/A | #N/A | #N/A | #N/A | #N/A | #N/A
0 |  | #VALUE! | #VALUE! | 0 | 0 | 0 | 4702 | 49191 | #N/A | #N/A | #N/A | #N/A | #N/A | #N/A
0 |  | #VALUE! | #VALUE! | 0 | 0 | 0 | 4703 | 49192 | #N/A | #N/A | #N/A | #N/A | #N/A | #N/A
0 |  | #VALUE! | #VALUE! | 0 | 0 | 0 | 4704 | 49193 | #N/A | #N/A | #N/A | #N/A | #N/A | #N/A
0 |  | #VALUE! | #VALUE! | 0 | 0 | 0 | 4705 | 49194 | #N/A | #N/A | #N/A | #N/A | #N/A | #N/A
0 |  | #VALUE! | #VALUE! | 0 | 0 | 0 | 4706 | 49195 | #N/A | #N/A | #N/A | #N/A | #N/A | #N/A
0 |  | #VALUE! | #VALUE! | 0 | 0 | 0 | 4707 | 49196 | #N/A | #N/A | #N/A | #N/A | #N/A | #N/A
0 |  | #VALUE! | #VALUE! | 0 | 0 | 0 | 4708 | 49197 | #N/A | #N/A | #N/A | #N/A | #N/A | #N/A
0 |  | #VALUE! | #VALUE! | 0 | 0 | 0 | 4709 | 49198 | #N/A | #N/A | #N/A | #N/A | #N/A | #N/A
0 |  | #VALUE! | #VALUE! | 0 | 0 | 0 | 4710 | 49199 | #N/A | #N/A | #N/A | #N/A | #N/A | #N/A
0 |  | #VALUE! | #VALUE! | 0 | 0 | 0 | 4711 | 49200 | #N/A | #N/A | #N/A | #N/A | #N/A | #N/A
0 |  | #VALUE! | #VALUE! | 0 | 0 | 0 | 4712 | 49201 | #N/A | #N/A | #N/A | #N/A | #N/A | #N/A
0 |  | #VALUE! | #VALUE! | 0 | 0 | 0 | 4713 | 49202 | #N/A | #N/A | #N/A | #N/A | #N/A | #N/A
0 |  | #VALUE! | #VALUE! | 0 | 0 | 0 | 4714 | 49203 | #N/A | #N/A | #N/A | #N/A | #N/A | #N/A
0 |  | #VALUE! | #VALUE! | 0 | 0 | 0 | 4715 | 49204 | #N/A | #N/A | #N/A | #N/A | #N/A | #N/A
0 |  | #VALUE! | #VALUE! | 0 | 0 | 0 | 4716 | 49205 | #N/A | #N/A | #N/A | #N/A | #N/A | #N/A
0 |  | #VALUE! | #VALUE! | 0 | 0 | 0 | 4717 | 49206 | #N/A | #N/A | #N/A | #N/A | #N/A | #N/A
0 |  | #VALUE! | #VALUE! | 0 | 0 | 0 | 4718 | 49207 | #N/A | #N/A | #N/A | #N/A | #N/A | #N/A
0 |  | #VALUE! | #VALUE! | 0 | 0 | 0 | 4719 | 49208 | #N/A | #N/A | #N/A | #N/A | #N/A | #N/A
0 |  | #VALUE! | #VALUE! | 0 | 0 | 0 | 4720 | 49209 | #N/A | #N/A | #N/A | #N/A | #N/A | #N/A
0 |  | #VALUE! | #VALUE! | 0 | 0 | 0 | 4721 | 49210 | #N/A | #N/A | #N/A | #N/A | #N/A | #N/A
0 |  | #VALUE! | #VALUE! | 0 | 0 | 0 | 4722 | 49211 | #N/A | #N/A | #N/A | #N/A | #N/A | #N/A
0 |  | #VALUE! | #VALUE! | 0 | 0 | 0 | 4723 | 49212 | #N/A | #N/A | #N/A | #N/A | #N/A | #N/A
0 |  | #VALUE! | #VALUE! | 0 | 0 | 0 | 4724 | 49213 | #N/A | #N/A | #N/A | #N/A | #N/A | #N/A
0 |  | #VALUE! | #VALUE! | 0 | 0 | 0 | 4725 | 49214 | #N/A | #N/A | #N/A | #N/A | #N/A | #N/A
0 |  | #VALUE! | #VALUE! | 0 | 0 | 0 | 4726 | 49215 | #N/A | #N/A | #N/A | #N/A | #N/A | #N/A
0 |  | #VALUE! | #VALUE! | 0 | 0 | 0 | 4727 | 49216 | #N/A | #N/A | #N/A | #N/A | #N/A | #N/A
0 |  | #VALUE! | #VALUE! | 0 | 0 | 0 | 4728 | 49217 | #N/A | #N/A | #N/A | #N/A | #N/A | #N/A
0 |  | #VALUE! | #VALUE! | 0 | 0 | 0 | 4729 | 49218 | #N/A | #N/A | #N/A | #N/A | #N/A | #N/A
0 |  | #VALUE! | #VALUE! | 0 | 0 | 0 | 4730 | 49219 | #N/A | #N/A | #N/A | #N/A | #N/A | #N/A
0 |  | #VALUE! | #VALUE! | 0 | 0 | 0 | 4731 | 49220 | #N/A | #N/A | #N/A | #N/A | #N/A | #N/A
0 |  | #VALUE! | #VALUE! | 0 | 0 | 0 | 4732 | 49221 | #N/A | #N/A | #N/A | #N/A | #N/A | #N/A
0 |  | #VALUE! | #VALUE! | 0 | 0 | 0 | 4733 | 49222 | #N/A | #N/A | #N/A | #N/A | #N/A | #N/A
0 |  | #VALUE! | #VALUE! | 0 | 0 | 0 | 4734 | 49223 | #N/A | #N/A | #N/A | #N/A | #N/A | #N/A
0 |  | #VALUE! | #VALUE! | 0 | 0 | 0 | 4735 | 49224 | #N/A | #N/A | #N/A | #N/A | #N/A | #N/A
0 |  | #VALUE! | #VALUE! | 0 | 0 | 0 | 4736 | 49225 | #N/A | #N/A | #N/A | #N/A | #N/A | #N/A
0 |  | #VALUE! | #VALUE! | 0 | 0 | 0 | 4737 | 49226 | #N/A | #N/A | #N/A | #N/A | #N/A | #N/A
0 |  | #VALUE! | #VALUE! | 0 | 0 | 0 | 4738 | 49227 | #N/A | #N/A | #N/A | #N/A | #N/A | #N/A
0 |  | #VALUE! | #VALUE! | 0 | 0 | 0 | 4739 | 49228 | #N/A | #N/A | #N/A | #N/A | #N/A | #N/A
0 |  | #VALUE! | #VALUE! | 0 | 0 | 0 | 4740 | 49229 | #N/A | #N/A | #N/A | #N/A | #N/A | #N/A
0 |  | #VALUE! | #VALUE! | 0 | 0 | 0 | 4741 | 49230 | #N/A | #N/A | #N/A | #N/A | #N/A | #N/A
0 |  | #VALUE! | #VALUE! | 0 | 0 | 0 | 4742 | 49231 | #N/A | #N/A | #N/A | #N/A | #N/A | #N/A
0 |  | #VALUE! | #VALUE! | 0 | 0 | 0 | 4743 | 49232 | #N/A | #N/A | #N/A | #N/A | #N/A | #N/A
0 |  | #VALUE! | #VALUE! | 0 | 0 | 0 | 4744 | 49233 | #N/A | #N/A | #N/A | #N/A | #N/A | #N/A
0 |  | #VALUE! | #VALUE! | 0 | 0 | 0 | 4745 | 49234 | #N/A | #N/A | #N/A | #N/A | #N/A | #N/A
0 |  | #VALUE! | #VALUE! | 0 | 0 | 0 | 4746 | 49235 | #N/A | #N/A | #N/A | #N/A | #N/A | #N/A
0 |  | #VALUE! | #VALUE! | 0 | 0 | 0 | 4747 | 49236 | #N/A | #N/A | #N/A | #N/A | #N/A | #N/A
0 |  | #VALUE! | #VALUE! | 0 | 0 | 0 | 4748 | 49237 | #N/A | #N/A | #N/A | #N/A | #N/A | #N/A
0 |  | #VALUE! | #VALUE! | 0 | 0 | 0 | 4749 | 49238 | #N/A | #N/A | #N/A | #N/A | #N/A | #N/A
0 |  | #VALUE! | #VALUE! | 0 | 0 | 0 | 4750 | 49239 | #N/A | #N/A | #N/A | #N/A | #N/A | #N/A
0 |  | #VALUE! | #VALUE! | 0 | 0 | 0 | 4751 | 49240 | #N/A | #N/A | #N/A | #N/A | #N/A | #N/A
0 |  | #VALUE! | #VALUE! | 0 | 0 | 0 | 4752 | 49241 | #N/A | #N/A | #N/A | #N/A | #N/A | #N/A
0 |  | #VALUE! | #VALUE! | 0 | 0 | 0 | 4753 | 49242 | #N/A | #N/A | #N/A | #N/A | #N/A | #N/A
0 |  | #VALUE! | #VALUE! | 0 | 0 | 0 | 4754 | 49243 | #N/A | #N/A | #N/A | #N/A | #N/A | #N/A
0 |  | #VALUE! | #VALUE! | 0 | 0 | 0 | 4755 | 49244 | #N/A | #N/A | #N/A | #N/A | #N/A | #N/A
0 |  | #VALUE! | #VALUE! | 0 | 0 | 0 | 4756 | 49245 | #N/A | #N/A | #N/A | #N/A | #N/A | #N/A
0 |  | #VALUE! | #VALUE! | 0 | 0 | 0 | 4757 | 49246 | #N/A | #N/A | #N/A | #N/A | #N/A | #N/A
0 |  | #VALUE! | #VALUE! | 0 | 0 | 0 | 4758 | 49247 | #N/A | #N/A | #N/A | #N/A | #N/A | #N/A
0 |  | #VALUE! | #VALUE! | 0 | 0 | 0 | 4759 | 49248 | #N/A | #N/A | #N/A | #N/A | #N/A | #N/A
0 |  | #VALUE! | #VALUE! | 0 | 0 | 0 | 4760 | 49249 | #N/A | #N/A | #N/A | #N/A | #N/A | #N/A
0 |  | #VALUE! | #VALUE! | 0 | 0 | 0 | 4761 | 49250 | #N/A | #N/A | #N/A | #N/A | #N/A | #N/A
0 |  | #VALUE! | #VALUE! | 0 | 0 | 0 | 4762 | 49251 | #N/A | #N/A | #N/A | #N/A | #N/A | #N/A
0 |  | #VALUE! | #VALUE! | 0 | 0 | 0 | 4763 | 49252 | #N/A | #N/A | #N/A | #N/A | #N/A | #N/A
0 |  | #VALUE! | #VALUE! | 0 | 0 | 0 | 4764 | 49253 | #N/A | #N/A | #N/A | #N/A | #N/A | #N/A
0 |  | #VALUE! | #VALUE! | 0 | 0 | 0 | 4765 | 49254 | #N/A | #N/A | #N/A | #N/A | #N/A | #N/A
0 |  | #VALUE! | #VALUE! | 0 | 0 | 0 | 4766 | 49255 | #N/A | #N/A | #N/A | #N/A | #N/A | #N/A
0 |  | #VALUE! | #VALUE! | 0 | 0 | 0 | 4767 | 49256 | #N/A | #N/A | #N/A | #N/A | #N/A | #N/A
0 |  | #VALUE! | #VALUE! | 0 | 0 | 0 | 4768 | 49257 | #N/A | #N/A | #N/A | #N/A | #N/A | #N/A
0 |  | #VALUE! | #VALUE! | 0 | 0 | 0 | 4769 | 49258 | #N/A | #N/A | #N/A | #N/A | #N/A | #N/A
0 |  | #VALUE! | #VALUE! | 0 | 0 | 0 | 4770 | 49259 | #N/A | #N/A | #N/A | #N/A | #N/A | #N/A
0 |  | #VALUE! | #VALUE! | 0 | 0 | 0 | 4771 | 49260 | #N/A | #N/A | #N/A | #N/A | #N/A | #N/A
0 |  | #VALUE! | #VALUE! | 0 | 0 | 0 | 4772 | 49261 | #N/A | #N/A | #N/A | #N/A | #N/A | #N/A
0 |  | #VALUE! | #VALUE! | 0 | 0 | 0 | 4773 | 49262 | #N/A | #N/A | #N/A | #N/A | #N/A | #N/A
0 |  | #VALUE! | #VALUE! | 0 | 0 | 0 | 4774 | 49263 | #N/A | #N/A | #N/A | #N/A | #N/A | #N/A
0 |  | #VALUE! | #VALUE! | 0 | 0 | 0 | 4775 | 49264 | #N/A | #N/A | #N/A | #N/A | #N/A | #N/A
0 |  | #VALUE! | #VALUE! | 0 | 0 | 0 | 4776 | 49265 | #N/A | #N/A | #N/A | #N/A | #N/A | #N/A
0 |  | #VALUE! | #VALUE! | 0 | 0 | 0 | 4777 | 49266 | #N/A | #N/A | #N/A | #N/A | #N/A | #N/A
0 |  | #VALUE! | #VALUE! | 0 | 0 | 0 | 4778 | 49267 | #N/A | #N/A | #N/A | #N/A | #N/A | #N/A
0 |  | #VALUE! | #VALUE! | 0 | 0 | 0 | 4779 | 49268 | #N/A | #N/A | #N/A | #N/A | #N/A | #N/A
0 |  | #VALUE! | #VALUE! | 0 | 0 | 0 | 4780 | 49269 | #N/A | #N/A | #N/A | #N/A | #N/A | #N/A
0 |  | #VALUE! | #VALUE! | 0 | 0 | 0 | 4781 | 49270 | #N/A | #N/A | #N/A | #N/A | #N/A | #N/A
0 |  | #VALUE! | #VALUE! | 0 | 0 | 0 | 4782 | 49271 | #N/A | #N/A | #N/A | #N/A | #N/A | #N/A
0 |  | #VALUE! | #VALUE! | 0 | 0 | 0 | 4783 | 49272 | #N/A | #N/A | #N/A | #N/A | #N/A | #N/A
0 |  | #VALUE! | #VALUE! | 0 | 0 | 0 | 4784 | 49273 | #N/A | #N/A | #N/A | #N/A | #N/A | #N/A
0 |  | #VALUE! | #VALUE! | 0 | 0 | 0 | 4785 | 49274 | #N/A | #N/A | #N/A | #N/A | #N/A | #N/A
0 |  | #VALUE! | #VALUE! | 0 | 0 | 0 | 4786 | 49275 | #N/A | #N/A | #N/A | #N/A | #N/A | #N/A
0 |  | #VALUE! | #VALUE! | 0 | 0 | 0 | 4787 | 49276 | #N/A | #N/A | #N/A | #N/A | #N/A | #N/A
0 |  | #VALUE! | #VALUE! | 0 | 0 | 0 | 4788 | 49277 | #N/A | #N/A | #N/A | #N/A | #N/A | #N/A
0 |  | #VALUE! | #VALUE! | 0 | 0 | 0 | 4789 | 49278 | #N/A | #N/A | #N/A | #N/A | #N/A | #N/A
0 |  | #VALUE! | #VALUE! | 0 | 0 | 0 | 4790 | 49279 | #N/A | #N/A | #N/A | #N/A | #N/A | #N/A
0 |  | #VALUE! | #VALUE! | 0 | 0 | 0 | 4791 | 49280 | #N/A | #N/A | #N/A | #N/A | #N/A | #N/A
0 |  | #VALUE! | #VALUE! | 0 | 0 | 0 | 4792 | 49281 | #N/A | #N/A | #N/A | #N/A | #N/A | #N/A
0 |  | #VALUE! | #VALUE! | 0 | 0 | 0 | 4793 | 49282 | #N/A | #N/A | #N/A | #N/A | #N/A | #N/A
0 |  | #VALUE! | #VALUE! | 0 | 0 | 0 | 4794 | 49283 | #N/A | #N/A | #N/A | #N/A | #N/A | #N/A
0 |  | #VALUE! | #VALUE! | 0 | 0 | 0 | 4795 | 49284 | #N/A | #N/A | #N/A | #N/A | #N/A | #N/A
0 |  | #VALUE! | #VALUE! | 0 | 0 | 0 | 4796 | 49285 | #N/A | #N/A | #N/A | #N/A | #N/A | #N/A
0 |  | #VALUE! | #VALUE! | 0 | 0 | 0 | 4797 | 49286 | #N/A | #N/A | #N/A | #N/A | #N/A | #N/A
0 |  | #VALUE! | #VALUE! | 0 | 0 | 0 | 4798 | 49287 | #N/A | #N/A | #N/A | #N/A | #N/A | #N/A
0 |  | #VALUE! | #VALUE! | 0 | 0 | 0 | 4799 | 49288 | #N/A | #N/A | #N/A | #N/A | #N/A | #N/A
0 |  | #VALUE! | #VALUE! | 0 | 0 | 0 | 4800 | 49289 | #N/A | #N/A | #N/A | #N/A | #N/A | #N/A
0 |  | #VALUE! | #VALUE! | 0 | 0 | 0 | 4801 | 49290 | #N/A | #N/A | #N/A | #N/A | #N/A | #N/A
0 |  | #VALUE! | #VALUE! | 0 | 0 | 0 | 4802 | 49291 | #N/A | #N/A | #N/A | #N/A | #N/A | #N/A
0 |  | #VALUE! | #VALUE! | 0 | 0 | 0 | 4803 | 49292 | #N/A | #N/A | #N/A | #N/A | #N/A | #N/A
0 |  | #VALUE! | #VALUE! | 0 | 0 | 0 | 4804 | 49293 | #N/A | #N/A | #N/A | #N/A | #N/A | #N/A
0 |  | #VALUE! | #VALUE! | 0 | 0 | 0 | 4805 | 49294 | #N/A | #N/A | #N/A | #N/A | #N/A | #N/A
0 |  | #VALUE! | #VALUE! | 0 | 0 | 0 | 4806 | 49295 | #N/A | #N/A | #N/A | #N/A | #N/A | #N/A
0 |  | #VALUE! | #VALUE! | 0 | 0 | 0 | 4807 | 49296 | #N/A | #N/A | #N/A | #N/A | #N/A | #N/A
0 |  | #VALUE! | #VALUE! | 0 | 0 | 0 | 4808 | 49297 | #N/A | #N/A | #N/A | #N/A | #N/A | #N/A
0 |  | #VALUE! | #VALUE! | 0 | 0 | 0 | 4809 | 49298 | #N/A | #N/A | #N/A | #N/A | #N/A | #N/A
0 |  | #VALUE! | #VALUE! | 0 | 0 | 0 | 4810 | 49299 | #N/A | #N/A | #N/A | #N/A | #N/A | #N/A
0 |  | #VALUE! | #VALUE! | 0 | 0 | 0 | 4811 | 49300 | #N/A | #N/A | #N/A | #N/A | #N/A | #N/A
0 |  | #VALUE! | #VALUE! | 0 | 0 | 0 | 4812 | 49301 | #N/A | #N/A | #N/A | #N/A | #N/A | #N/A
0 |  | #VALUE! | #VALUE! | 0 | 0 | 0 | 4813 | 49302 | #N/A | #N/A | #N/A | #N/A | #N/A | #N/A
0 |  | #VALUE! | #VALUE! | 0 | 0 | 0 | 4814 | 49303 | #N/A | #N/A | #N/A | #N/A | #N/A | #N/A
0 |  | #VALUE! | #VALUE! | 0 | 0 | 0 | 4815 | 49304 | #N/A | #N/A | #N/A | #N/A | #N/A | #N/A
0 |  | #VALUE! | #VALUE! | 0 | 0 | 0 | 4816 | 49305 | #N/A | #N/A | #N/A | #N/A | #N/A | #N/A
0 |  | #VALUE! | #VALUE! | 0 | 0 | 0 | 4817 | 49306 | #N/A | #N/A | #N/A | #N/A | #N/A | #N/A
0 |  | #VALUE! | #VALUE! | 0 | 0 | 0 | 4818 | 49307 | #N/A | #N/A | #N/A | #N/A | #N/A | #N/A
0 |  | #VALUE! | #VALUE! | 0 | 0 | 0 | 4819 | 49308 | #N/A | #N/A | #N/A | #N/A | #N/A | #N/A
0 |  | #VALUE! | #VALUE! | 0 | 0 | 0 | 4820 | 49309 | #N/A | #N/A | #N/A | #N/A | #N/A | #N/A
0 |  | #VALUE! | #VALUE! | 0 | 0 | 0 | 4821 | 49310 | #N/A | #N/A | #N/A | #N/A | #N/A | #N/A
0 |  | #VALUE! | #VALUE! | 0 | 0 | 0 | 4822 | 49311 | #N/A | #N/A | #N/A | #N/A | #N/A | #N/A
0 |  | #VALUE! | #VALUE! | 0 | 0 | 0 | 4823 | 49312 | #N/A | #N/A | #N/A | #N/A | #N/A | #N/A
0 |  | #VALUE! | #VALUE! | 0 | 0 | 0 | 4824 | 49313 | #N/A | #N/A | #N/A | #N/A | #N/A | #N/A
0 |  | #VALUE! | #VALUE! | 0 | 0 | 0 | 4825 | 49314 | #N/A | #N/A | #N/A | #N/A | #N/A | #N/A
0 |  | #VALUE! | #VALUE! | 0 | 0 | 0 | 4826 | 49315 | #N/A | #N/A | #N/A | #N/A | #N/A | #N/A
0 |  | #VALUE! | #VALUE! | 0 | 0 | 0 | 4827 | 49316 | #N/A | #N/A | #N/A | #N/A | #N/A | #N/A
0 |  | #VALUE! | #VALUE! | 0 | 0 | 0 | 4828 | 49317 | #N/A | #N/A | #N/A | #N/A | #N/A | #N/A
0 |  | #VALUE! | #VALUE! | 0 | 0 | 0 | 4829 | 49318 | #N/A | #N/A | #N/A | #N/A | #N/A | #N/A
0 |  | #VALUE! | #VALUE! | 0 | 0 | 0 | 4830 | 49319 | #N/A | #N/A | #N/A | #N/A | #N/A | #N/A
0 |  | #VALUE! | #VALUE! | 0 | 0 | 0 | 4831 | 49320 | #N/A | #N/A | #N/A | #N/A | #N/A | #N/A
0 |  | #VALUE! | #VALUE! | 0 | 0 | 0 | 4832 | 49321 | #N/A | #N/A | #N/A | #N/A | #N/A | #N/A
0 |  | #VALUE! | #VALUE! | 0 | 0 | 0 | 4833 | 49322 | #N/A | #N/A | #N/A | #N/A | #N/A | #N/A
0 |  | #VALUE! | #VALUE! | 0 | 0 | 0 | 4834 | 49323 | #N/A | #N/A | #N/A | #N/A | #N/A | #N/A
0 |  | #VALUE! | #VALUE! | 0 | 0 | 0 | 4835 | 49324 | #N/A | #N/A | #N/A | #N/A | #N/A | #N/A
0 |  | #VALUE! | #VALUE! | 0 | 0 | 0 | 4836 | 49325 | #N/A | #N/A | #N/A | #N/A | #N/A | #N/A
0 |  | #VALUE! | #VALUE! | 0 | 0 | 0 | 4837 | 49326 | #N/A | #N/A | #N/A | #N/A | #N/A | #N/A
0 |  | #VALUE! | #VALUE! | 0 | 0 | 0 | 4838 | 49327 | #N/A | #N/A | #N/A | #N/A | #N/A | #N/A
0 |  | #VALUE! | #VALUE! | 0 | 0 | 0 | 4839 | 49328 | #N/A | #N/A | #N/A | #N/A | #N/A | #N/A
0 |  | #VALUE! | #VALUE! | 0 | 0 | 0 | 4840 | 49329 | #N/A | #N/A | #N/A | #N/A | #N/A | #N/A
0 |  | #VALUE! | #VALUE! | 0 | 0 | 0 | 4841 | 49330 | #N/A | #N/A | #N/A | #N/A | #N/A | #N/A
0 |  | #VALUE! | #VALUE! | 0 | 0 | 0 | 4842 | 49331 | #N/A | #N/A | #N/A | #N/A | #N/A | #N/A
0 |  | #VALUE! | #VALUE! | 0 | 0 | 0 | 4843 | 49332 | #N/A | #N/A | #N/A | #N/A | #N/A | #N/A
0 |  | #VALUE! | #VALUE! | 0 | 0 | 0 | 4844 | 49333 | #N/A | #N/A | #N/A | #N/A | #N/A | #N/A
0 |  | #VALUE! | #VALUE! | 0 | 0 | 0 | 4845 | 49334 | #N/A | #N/A | #N/A | #N/A | #N/A | #N/A
0 |  | #VALUE! | #VALUE! | 0 | 0 | 0 | 4846 | 49335 | #N/A | #N/A | #N/A | #N/A | #N/A | #N/A
0 |  | #VALUE! | #VALUE! | 0 | 0 | 0 | 4847 | 49336 | #N/A | #N/A | #N/A | #N/A | #N/A | #N/A
0 |  | #VALUE! | #VALUE! | 0 | 0 | 0 | 4848 | 49337 | #N/A | #N/A | #N/A | #N/A | #N/A | #N/A
0 |  | #VALUE! | #VALUE! | 0 | 0 | 0 | 4849 | 49338 | #N/A | #N/A | #N/A | #N/A | #N/A | #N/A
0 |  | #VALUE! | #VALUE! | 0 | 0 | 0 | 4850 | 49339 | #N/A | #N/A | #N/A | #N/A | #N/A | #N/A
0 |  | #VALUE! | #VALUE! | 0 | 0 | 0 | 4851 | 49340 | #N/A | #N/A | #N/A | #N/A | #N/A | #N/A
0 |  | #VALUE! | #VALUE! | 0 | 0 | 0 | 4852 | 49341 | #N/A | #N/A | #N/A | #N/A | #N/A | #N/A
0 |  | #VALUE! | #VALUE! | 0 | 0 | 0 | 4853 | 49342 | #N/A | #N/A | #N/A | #N/A | #N/A | #N/A
0 |  | #VALUE! | #VALUE! | 0 | 0 | 0 | 4854 | 49343 | #N/A | #N/A | #N/A | #N/A | #N/A | #N/A
0 |  | #VALUE! | #VALUE! | 0 | 0 | 0 | 4855 | 49344 | #N/A | #N/A | #N/A | #N/A | #N/A | #N/A
0 |  | #VALUE! | #VALUE! | 0 | 0 | 0 | 4856 | 49345 | #N/A | #N/A | #N/A | #N/A | #N/A | #N/A
0 |  | #VALUE! | #VALUE! | 0 | 0 | 0 | 4857 | 49346 | #N/A | #N/A | #N/A | #N/A | #N/A | #N/A
0 |  | #VALUE! | #VALUE! | 0 | 0 | 0 | 4858 | 49347 | #N/A | #N/A | #N/A | #N/A | #N/A | #N/A
0 |  | #VALUE! | #VALUE! | 0 | 0 | 0 | 4859 | 49348 | #N/A | #N/A | #N/A | #N/A | #N/A | #N/A
0 |  | #VALUE! | #VALUE! | 0 | 0 | 0 | 4860 | 49349 | #N/A | #N/A | #N/A | #N/A | #N/A | #N/A
0 |  | #VALUE! | #VALUE! | 0 | 0 | 0 | 4861 | 49350 | #N/A | #N/A | #N/A | #N/A | #N/A | #N/A
0 |  | #VALUE! | #VALUE! | 0 | 0 | 0 | 4862 | 49351 | #N/A | #N/A | #N/A | #N/A | #N/A | #N/A
0 |  | #VALUE! | #VALUE! | 0 | 0 | 0 | 4863 | 49352 | #N/A | #N/A | #N/A | #N/A | #N/A | #N/A
0 |  | #VALUE! | #VALUE! | 0 | 0 | 0 | 4864 | 49353 | #N/A | #N/A | #N/A | #N/A | #N/A | #N/A
0 |  | #VALUE! | #VALUE! | 0 | 0 | 0 | 4865 | 49354 | #N/A | #N/A | #N/A | #N/A | #N/A | #N/A
0 |  | #VALUE! | #VALUE! | 0 | 0 | 0 | 4866 | 49355 | #N/A | #N/A | #N/A | #N/A | #N/A | #N/A
0 |  | #VALUE! | #VALUE! | 0 | 0 | 0 | 4867 | 49356 | #N/A | #N/A | #N/A | #N/A | #N/A | #N/A
0 |  | #VALUE! | #VALUE! | 0 | 0 | 0 | 4868 | 49357 | #N/A | #N/A | #N/A | #N/A | #N/A | #N/A
0 |  | #VALUE! | #VALUE! | 0 | 0 | 0 | 4869 | 49358 | #N/A | #N/A | #N/A | #N/A | #N/A | #N/A
0 |  | #VALUE! | #VALUE! | 0 | 0 | 0 | 4870 | 49359 | #N/A | #N/A | #N/A | #N/A | #N/A | #N/A
0 |  | #VALUE! | #VALUE! | 0 | 0 | 0 | 4871 | 49360 | #N/A | #N/A | #N/A | #N/A | #N/A | #N/A
0 |  | #VALUE! | #VALUE! | 0 | 0 | 0 | 4872 | 49361 | #N/A | #N/A | #N/A | #N/A | #N/A | #N/A
0 |  | #VALUE! | #VALUE! | 0 | 0 | 0 | 4873 | 49362 | #N/A | #N/A | #N/A | #N/A | #N/A | #N/A
0 |  | #VALUE! | #VALUE! | 0 | 0 | 0 | 4874 | 49363 | #N/A | #N/A | #N/A | #N/A | #N/A | #N/A
0 |  | #VALUE! | #VALUE! | 0 | 0 | 0 | 4875 | 49364 | #N/A | #N/A | #N/A | #N/A | #N/A | #N/A
0 |  | #VALUE! | #VALUE! | 0 | 0 | 0 | 4876 | 49365 | #N/A | #N/A | #N/A | #N/A | #N/A | #N/A
0 |  | #VALUE! | #VALUE! | 0 | 0 | 0 | 4877 | 49366 | #N/A | #N/A | #N/A | #N/A | #N/A | #N/A
0 |  | #VALUE! | #VALUE! | 0 | 0 | 0 | 4878 | 49367 | #N/A | #N/A | #N/A | #N/A | #N/A | #N/A
0 |  | #VALUE! | #VALUE! | 0 | 0 | 0 | 4879 | 49368 | #N/A | #N/A | #N/A | #N/A | #N/A | #N/A
0 |  | #VALUE! | #VALUE! | 0 | 0 | 0 | 4880 | 49369 | #N/A | #N/A | #N/A | #N/A | #N/A | #N/A
0 |  | #VALUE! | #VALUE! | 0 | 0 | 0 | 4881 | 49370 | #N/A | #N/A | #N/A | #N/A | #N/A | #N/A
0 |  | #VALUE! | #VALUE! | 0 | 0 | 0 | 4882 | 49371 | #N/A | #N/A | #N/A | #N/A | #N/A | #N/A
0 |  | #VALUE! | #VALUE! | 0 | 0 | 0 | 4883 | 49372 | #N/A | #N/A | #N/A | #N/A | #N/A | #N/A
0 |  | #VALUE! | #VALUE! | 0 | 0 | 0 | 4884 | 49373 | #N/A | #N/A | #N/A | #N/A | #N/A | #N/A
0 |  | #VALUE! | #VALUE! | 0 | 0 | 0 | 4885 | 49374 | #N/A | #N/A | #N/A | #N/A | #N/A | #N/A
0 |  | #VALUE! | #VALUE! | 0 | 0 | 0 | 4886 | 49375 | #N/A | #N/A | #N/A | #N/A | #N/A | #N/A
0 |  | #VALUE! | #VALUE! | 0 | 0 | 0 | 4887 | 49376 | #N/A | #N/A | #N/A | #N/A | #N/A | #N/A
0 |  | #VALUE! | #VALUE! | 0 | 0 | 0 | 4888 | 49377 | #N/A | #N/A | #N/A | #N/A | #N/A | #N/A
0 |  | #VALUE! | #VALUE! | 0 | 0 | 0 | 4889 | 49378 | #N/A | #N/A | #N/A | #N/A | #N/A | #N/A
0 |  | #VALUE! | #VALUE! | 0 | 0 | 0 | 4890 | 49379 | #N/A | #N/A | #N/A | #N/A | #N/A | #N/A
0 |  | #VALUE! | #VALUE! | 0 | 0 | 0 | 4891 | 49380 | #N/A | #N/A | #N/A | #N/A | #N/A | #N/A
0 |  | #VALUE! | #VALUE! | 0 | 0 | 0 | 4892 | 49381 | #N/A | #N/A | #N/A | #N/A | #N/A | #N/A
0 |  | #VALUE! | #VALUE! | 0 | 0 | 0 | 4893 | 49382 | #N/A | #N/A | #N/A | #N/A | #N/A | #N/A
0 |  | #VALUE! | #VALUE! | 0 | 0 | 0 | 4894 | 49383 | #N/A | #N/A | #N/A | #N/A | #N/A | #N/A
0 |  | #VALUE! | #VALUE! | 0 | 0 | 0 | 4895 | 49384 | #N/A | #N/A | #N/A | #N/A | #N/A | #N/A
0 |  | #VALUE! | #VALUE! | 0 | 0 | 0 | 4896 | 49385 | #N/A | #N/A | #N/A | #N/A | #N/A | #N/A
0 |  | #VALUE! | #VALUE! | 0 | 0 | 0 | 4897 | 49386 | #N/A | #N/A | #N/A | #N/A | #N/A | #N/A
0 |  | #VALUE! | #VALUE! | 0 | 0 | 0 | 4898 | 49387 | #N/A | #N/A | #N/A | #N/A | #N/A | #N/A
0 |  | #VALUE! | #VALUE! | 0 | 0 | 0 | 4899 | 49388 | #N/A | #N/A | #N/A | #N/A | #N/A | #N/A
0 |  | #VALUE! | #VALUE! | 0 | 0 | 0 | 4900 | 49389 | #N/A | #N/A | #N/A | #N/A | #N/A | #N/A
0 |  | #VALUE! | #VALUE! | 0 | 0 | 0 | 4901 | 49390 | #N/A | #N/A | #N/A | #N/A | #N/A | #N/A
0 |  | #VALUE! | #VALUE! | 0 | 0 | 0 | 4902 | 49391 | #N/A | #N/A | #N/A | #N/A | #N/A | #N/A
0 |  | #VALUE! | #VALUE! | 0 | 0 | 0 | 4903 | 49392 | #N/A | #N/A | #N/A | #N/A | #N/A | #N/A
0 |  | #VALUE! | #VALUE! | 0 | 0 | 0 | 4904 | 49393 | #N/A | #N/A | #N/A | #N/A | #N/A | #N/A
0 |  | #VALUE! | #VALUE! | 0 | 0 | 0 | 4905 | 49394 | #N/A | #N/A | #N/A | #N/A | #N/A | #N/A
0 |  | #VALUE! | #VALUE! | 0 | 0 | 0 | 4906 | 49395 | #N/A | #N/A | #N/A | #N/A | #N/A | #N/A
0 |  | #VALUE! | #VALUE! | 0 | 0 | 0 | 4907 | 49396 | #N/A | #N/A | #N/A | #N/A | #N/A | #N/A
0 |  | #VALUE! | #VALUE! | 0 | 0 | 0 | 4908 | 49397 | #N/A | #N/A | #N/A | #N/A | #N/A | #N/A
0 |  | #VALUE! | #VALUE! | 0 | 0 | 0 | 4909 | 49398 | #N/A | #N/A | #N/A | #N/A | #N/A | #N/A
0 |  | #VALUE! | #VALUE! | 0 | 0 | 0 | 4910 | 49399 | #N/A | #N/A | #N/A | #N/A | #N/A | #N/A
0 |  | #VALUE! | #VALUE! | 0 | 0 | 0 | 4911 | 49400 | #N/A | #N/A | #N/A | #N/A | #N/A | #N/A
0 |  | #VALUE! | #VALUE! | 0 | 0 | 0 | 4912 | 49401 | #N/A | #N/A | #N/A | #N/A | #N/A | #N/A
0 |  | #VALUE! | #VALUE! | 0 | 0 | 0 | 4913 | 49402 | #N/A | #N/A | #N/A | #N/A | #N/A | #N/A
0 |  | #VALUE! | #VALUE! | 0 | 0 | 0 | 4914 | 49403 | #N/A | #N/A | #N/A | #N/A | #N/A | #N/A
0 |  | #VALUE! | #VALUE! | 0 | 0 | 0 | 4915 | 49404 | #N/A | #N/A | #N/A | #N/A | #N/A | #N/A
0 |  | #VALUE! | #VALUE! | 0 | 0 | 0 | 4916 | 49405 | #N/A | #N/A | #N/A | #N/A | #N/A | #N/A
0 |  | #VALUE! | #VALUE! | 0 | 0 | 0 | 4917 | 49406 | #N/A | #N/A | #N/A | #N/A | #N/A | #N/A
0 |  | #VALUE! | #VALUE! | 0 | 0 | 0 | 4918 | 49407 | #N/A | #N/A | #N/A | #N/A | #N/A | #N/A
0 |  | #VALUE! | #VALUE! | 0 | 0 | 0 | 4919 | 49408 | #N/A | #N/A | #N/A | #N/A | #N/A | #N/A
0 |  | #VALUE! | #VALUE! | 0 | 0 | 0 | 4920 | 49409 | #N/A | #N/A | #N/A | #N/A | #N/A | #N/A
0 |  | #VALUE! | #VALUE! | 0 | 0 | 0 | 4921 | 49410 | #N/A | #N/A | #N/A | #N/A | #N/A | #N/A
0 |  | #VALUE! | #VALUE! | 0 | 0 | 0 | 4922 | 49411 | #N/A | #N/A | #N/A | #N/A | #N/A | #N/A
0 |  | #VALUE! | #VALUE! | 0 | 0 | 0 | 4923 | 49412 | #N/A | #N/A | #N/A | #N/A | #N/A | #N/A
0 |  | #VALUE! | #VALUE! | 0 | 0 | 0 | 4924 | 49413 | #N/A | #N/A | #N/A | #N/A | #N/A | #N/A
0 |  | #VALUE! | #VALUE! | 0 | 0 | 0 | 4925 | 49414 | #N/A | #N/A | #N/A | #N/A | #N/A | #N/A
0 |  | #VALUE! | #VALUE! | 0 | 0 | 0 | 4926 | 49415 | #N/A | #N/A | #N/A | #N/A | #N/A | #N/A
0 |  | #VALUE! | #VALUE! | 0 | 0 | 0 | 4927 | 49416 | #N/A | #N/A | #N/A | #N/A | #N/A | #N/A
0 |  | #VALUE! | #VALUE! | 0 | 0 | 0 | 4928 | 49417 | #N/A | #N/A | #N/A | #N/A | #N/A | #N/A
0 |  | #VALUE! | #VALUE! | 0 | 0 | 0 | 4929 | 49418 | #N/A | #N/A | #N/A | #N/A | #N/A | #N/A
0 |  | #VALUE! | #VALUE! | 0 | 0 | 0 | 4930 | 49419 | #N/A | #N/A | #N/A | #N/A | #N/A | #N/A
0 |  | #VALUE! | #VALUE! | 0 | 0 | 0 | 4931 | 49420 | #N/A | #N/A | #N/A | #N/A | #N/A | #N/A
0 |  | #VALUE! | #VALUE! | 0 | 0 | 0 | 4932 | 49421 | #N/A | #N/A | #N/A | #N/A | #N/A | #N/A
0 |  | #VALUE! | #VALUE! | 0 | 0 | 0 | 4933 | 49422 | #N/A | #N/A | #N/A | #N/A | #N/A | #N/A
0 |  | #VALUE! | #VALUE! | 0 | 0 | 0 | 4934 | 49423 | #N/A | #N/A | #N/A | #N/A | #N/A | #N/A
0 |  | #VALUE! | #VALUE! | 0 | 0 | 0 | 4935 | 49424 | #N/A | #N/A | #N/A | #N/A | #N/A | #N/A
0 |  | #VALUE! | #VALUE! | 0 | 0 | 0 | 4936 | 49425 | #N/A | #N/A | #N/A | #N/A | #N/A | #N/A
0 |  | #VALUE! | #VALUE! | 0 | 0 | 0 | 4937 | 49426 | #N/A | #N/A | #N/A | #N/A | #N/A | #N/A
0 |  | #VALUE! | #VALUE! | 0 | 0 | 0 | 4938 | 49427 | #N/A | #N/A | #N/A | #N/A | #N/A | #N/A
0 |  | #VALUE! | #VALUE! | 0 | 0 | 0 | 4939 | 49428 | #N/A | #N/A | #N/A | #N/A | #N/A | #N/A
0 |  | #VALUE! | #VALUE! | 0 | 0 | 0 | 4940 | 49429 | #N/A | #N/A | #N/A | #N/A | #N/A | #N/A
0 |  | #VALUE! | #VALUE! | 0 | 0 | 0 | 4941 | 49430 | #N/A | #N/A | #N/A | #N/A | #N/A | #N/A
0 |  | #VALUE! | #VALUE! | 0 | 0 | 0 | 4942 | 49431 | #N/A | #N/A | #N/A | #N/A | #N/A | #N/A
0 |  | #VALUE! | #VALUE! | 0 | 0 | 0 | 4943 | 49432 | #N/A | #N/A | #N/A | #N/A | #N/A | #N/A
0 |  | #VALUE! | #VALUE! | 0 | 0 | 0 | 4944 | 49433 | #N/A | #N/A | #N/A | #N/A | #N/A | #N/A
0 |  | #VALUE! | #VALUE! | 0 | 0 | 0 | 4945 | 49434 | #N/A | #N/A | #N/A | #N/A | #N/A | #N/A
0 |  | #VALUE! | #VALUE! | 0 | 0 | 0 | 4946 | 49435 | #N/A | #N/A | #N/A | #N/A | #N/A | #N/A
0 |  | #VALUE! | #VALUE! | 0 | 0 | 0 | 4947 | 49436 | #N/A | #N/A | #N/A | #N/A | #N/A | #N/A
0 |  | #VALUE! | #VALUE! | 0 | 0 | 0 | 4948 | 49437 | #N/A | #N/A | #N/A | #N/A | #N/A | #N/A
0 |  | #VALUE! | #VALUE! | 0 | 0 | 0 | 4949 | 49438 | #N/A | #N/A | #N/A | #N/A | #N/A | #N/A
0 |  | #VALUE! | #VALUE! | 0 | 0 | 0 | 4950 | 49439 | #N/A | #N/A | #N/A | #N/A | #N/A | #N/A
0 |  | #VALUE! | #VALUE! | 0 | 0 | 0 | 4951 | 49440 | #N/A | #N/A | #N/A | #N/A | #N/A | #N/A
0 |  | #VALUE! | #VALUE! | 0 | 0 | 0 | 4952 | 49441 | #N/A | #N/A | #N/A | #N/A | #N/A | #N/A
0 |  | #VALUE! | #VALUE! | 0 | 0 | 0 | 4953 | 49442 | #N/A | #N/A | #N/A | #N/A | #N/A | #N/A
0 |  | #VALUE! | #VALUE! | 0 | 0 | 0 | 4954 | 49443 | #N/A | #N/A | #N/A | #N/A | #N/A | #N/A
0 |  | #VALUE! | #VALUE! | 0 | 0 | 0 | 4955 | 49444 | #N/A | #N/A | #N/A | #N/A | #N/A | #N/A
0 |  | #VALUE! | #VALUE! | 0 | 0 | 0 | 4956 | 49445 | #N/A | #N/A | #N/A | #N/A | #N/A | #N/A
0 |  | #VALUE! | #VALUE! | 0 | 0 | 0 | 4957 | 49446 | #N/A | #N/A | #N/A | #N/A | #N/A | #N/A
0 |  | #VALUE! | #VALUE! | 0 | 0 | 0 | 4958 | 49447 | #N/A | #N/A | #N/A | #N/A | #N/A | #N/A
0 |  | #VALUE! | #VALUE! | 0 | 0 | 0 | 4959 | 49448 | #N/A | #N/A | #N/A | #N/A | #N/A | #N/A
0 |  | #VALUE! | #VALUE! | 0 | 0 | 0 | 4960 | 49449 | #N/A | #N/A | #N/A | #N/A | #N/A | #N/A
0 |  | #VALUE! | #VALUE! | 0 | 0 | 0 | 4961 | 49450 | #N/A | #N/A | #N/A | #N/A | #N/A | #N/A
0 |  | #VALUE! | #VALUE! | 0 | 0 | 0 | 4962 | 49451 | #N/A | #N/A | #N/A | #N/A | #N/A | #N/A
0 |  | #VALUE! | #VALUE! | 0 | 0 | 0 | 4963 | 49452 | #N/A | #N/A | #N/A | #N/A | #N/A | #N/A
0 |  | #VALUE! | #VALUE! | 0 | 0 | 0 | 4964 | 49453 | #N/A | #N/A | #N/A | #N/A | #N/A | #N/A
0 |  | #VALUE! | #VALUE! | 0 | 0 | 0 | 4965 | 49454 | #N/A | #N/A | #N/A | #N/A | #N/A | #N/A
0 |  | #VALUE! | #VALUE! | 0 | 0 | 0 | 4966 | 49455 | #N/A | #N/A | #N/A | #N/A | #N/A | #N/A
0 |  | #VALUE! | #VALUE! | 0 | 0 | 0 | 4967 | 49456 | #N/A | #N/A | #N/A | #N/A | #N/A | #N/A
0 |  | #VALUE! | #VALUE! | 0 | 0 | 0 | 4968 | 49457 | #N/A | #N/A | #N/A | #N/A | #N/A | #N/A
0 |  | #VALUE! | #VALUE! | 0 | 0 | 0 | 4969 | 49458 | #N/A | #N/A | #N/A | #N/A | #N/A | #N/A
0 |  | #VALUE! | #VALUE! | 0 | 0 | 0 | 4970 | 49459 | #N/A | #N/A | #N/A | #N/A | #N/A | #N/A
0 |  | #VALUE! | #VALUE! | 0 | 0 | 0 | 4971 | 49460 | #N/A | #N/A | #N/A | #N/A | #N/A | #N/A
0 |  | #VALUE! | #VALUE! | 0 | 0 | 0 | 4972 | 49461 | #N/A | #N/A | #N/A | #N/A | #N/A | #N/A
0 |  | #VALUE! | #VALUE! | 0 | 0 | 0 | 4973 | 49462 | #N/A | #N/A | #N/A | #N/A | #N/A | #N/A
0 |  | #VALUE! | #VALUE! | 0 | 0 | 0 | 4974 | 49463 | #N/A | #N/A | #N/A | #N/A | #N/A | #N/A
0 |  | #VALUE! | #VALUE! | 0 | 0 | 0 | 4975 | 49464 | #N/A | #N/A | #N/A | #N/A | #N/A | #N/A
0 |  | #VALUE! | #VALUE! | 0 | 0 | 0 | 4976 | 49465 | #N/A | #N/A | #N/A | #N/A | #N/A | #N/A
0 |  | #VALUE! | #VALUE! | 0 | 0 | 0 | 4977 | 49466 | #N/A | #N/A | #N/A | #N/A | #N/A | #N/A
0 |  | #VALUE! | #VALUE! | 0 | 0 | 0 | 4978 | 49467 | #N/A | #N/A | #N/A | #N/A | #N/A | #N/A
0 |  | #VALUE! | #VALUE! | 0 | 0 | 0 | 4979 | 49468 | #N/A | #N/A | #N/A | #N/A | #N/A | #N/A
0 |  | #VALUE! | #VALUE! | 0 | 0 | 0 | 4980 | 49469 | #N/A | #N/A | #N/A | #N/A | #N/A | #N/A
0 |  | #VALUE! | #VALUE! | 0 | 0 | 0 | 4981 | 49470 | #N/A | #N/A | #N/A | #N/A | #N/A | #N/A
0 |  | #VALUE! | #VALUE! | 0 | 0 | 0 | 4982 | 49471 | #N/A | #N/A | #N/A | #N/A | #N/A | #N/A
0 |  | #VALUE! | #VALUE! | 0 | 0 | 0 | 4983 | 49472 | #N/A | #N/A | #N/A | #N/A | #N/A | #N/A
0 |  | #VALUE! | #VALUE! | 0 | 0 | 0 | 4984 | 49473 | #N/A | #N/A | #N/A | #N/A | #N/A | #N/A
0 |  | #VALUE! | #VALUE! | 0 | 0 | 0 | 4985 | 49474 | #N/A | #N/A | #N/A | #N/A | #N/A | #N/A
0 |  | #VALUE! | #VALUE! | 0 | 0 | 0 | 4986 | 49475 | #N/A | #N/A | #N/A | #N/A | #N/A | #N/A
0 |  | #VALUE! | #VALUE! | 0 | 0 | 0 | 4987 | 49476 | #N/A | #N/A | #N/A | #N/A | #N/A | #N/A
0 |  | #VALUE! | #VALUE! | 0 | 0 | 0 | 4988 | 49477 | #N/A | #N/A | #N/A | #N/A | #N/A | #N/A
0 |  | #VALUE! | #VALUE! | 0 | 0 | 0 | 4989 | 49478 | #N/A | #N/A | #N/A | #N/A | #N/A | #N/A
0 |  | #VALUE! | #VALUE! | 0 | 0 | 0 | 4990 | 49479 | #N/A | #N/A | #N/A | #N/A | #N/A | #N/A
0 |  | #VALUE! | #VALUE! | 0 | 0 | 0 | 4991 | 49480 | #N/A | #N/A | #N/A | #N/A | #N/A | #N/A
0 |  | #VALUE! | #VALUE! | 0 | 0 | 0 | 4992 | 49481 | #N/A | #N/A | #N/A | #N/A | #N/A | #N/A
0 |  | #VALUE! | #VALUE! | 0 | 0 | 0 | 4993 | 49482 | #N/A | #N/A | #N/A | #N/A | #N/A | #N/A
0 |  | #VALUE! | #VALUE! | 0 | 0 | 0 | 4994 | 49483 | #N/A | #N/A | #N/A | #N/A | #N/A | #N/A
0 |  | #VALUE! | #VALUE! | 0 | 0 | 0 | 4995 | 49484 | #N/A | #N/A | #N/A | #N/A | #N/A | #N/A
0 |  | #VALUE! | #VALUE! | 0 | 0 | 0 | 4996 | 49485 | #N/A | #N/A | #N/A | #N/A | #N/A | #N/A
0 |  | #VALUE! | #VALUE! | 0 | 0 | 0 | 4997 | 49486 | #N/A | #N/A | #N/A | #N/A | #N/A | #N/A
0 |  | #VALUE! | #VALUE! | 0 | 0 | 0 | 4998 | 49487 | #N/A | #N/A | #N/A | #N/A | #N/A | #N/A
0 |  | #VALUE! | #VALUE! | 0 | 0 | 0 | 4999 | 49488 | #N/A | #N/A | #N/A | #N/A | #N/A | #N/A
0 |  | #VALUE! | #VALUE! | 0 | 0 | 0 | 5000 | 49489 | #N/A | #N/A | #N/A | #N/A | #N/A | #N/A
0 |  | #VALUE! | #VALUE! | 0 | 0 | 0 | 5001 | 49490 | #N/A | #N/A | #N/A | #N/A | #N/A | #N/A
0 |  | #VALUE! | #VALUE! | 0 | 0 | 0 | 5002 | 49491 | #N/A | #N/A | #N/A | #N/A | #N/A | #N/A
0 |  | #VALUE! | #VALUE! | 0 | 0 | 0 | 5003 | 49492 | #N/A | #N/A | #N/A | #N/A | #N/A | #N/A
0 |  | #VALUE! | #VALUE! | 0 | 0 | 0 | 5004 | 49493 | #N/A | #N/A | #N/A | #N/A | #N/A | #N/A
0 |  | #VALUE! | #VALUE! | 0 | 0 | 0 | 5005 | 49494 | #N/A | #N/A | #N/A | #N/A | #N/A | #N/A
0 |  | #VALUE! | #VALUE! | 0 | 0 | 0 | 5006 | 49495 | #N/A | #N/A | #N/A | #N/A | #N/A | #N/A
0 |  | #VALUE! | #VALUE! | 0 | 0 | 0 | 5007 | 49496 | #N/A | #N/A | #N/A | #N/A | #N/A | #N/A
0 |  | #VALUE! | #VALUE! | 0 | 0 | 0 | 5008 | 49497 | #N/A | #N/A | #N/A | #N/A | #N/A | #N/A
0 |  | #VALUE! | #VALUE! | 0 | 0 | 0 | 5009 | 49498 | #N/A | #N/A | #N/A | #N/A | #N/A | #N/A
0 |  | #VALUE! | #VALUE! | 0 | 0 | 0 | 5010 | 49499 | #N/A | #N/A | #N/A | #N/A | #N/A | #N/A
0 |  | #VALUE! | #VALUE! | 0 | 0 | 0 | 5011 | 49500 | #N/A | #N/A | #N/A | #N/A | #N/A | #N/A
0 |  | #VALUE! | #VALUE! | 0 | 0 | 0 | 5012 | 49501 | #N/A | #N/A | #N/A | #N/A | #N/A | #N/A
0 |  | #VALUE! | #VALUE! | 0 | 0 | 0 | 5013 | 49502 | #N/A | #N/A | #N/A | #N/A | #N/A | #N/A
0 |  | #VALUE! | #VALUE! | 0 | 0 | 0 | 5014 | 49503 | #N/A | #N/A | #N/A | #N/A | #N/A | #N/A
0 |  | #VALUE! | #VALUE! | 0 | 0 | 0 | 5015 | 49504 | #N/A | #N/A | #N/A | #N/A | #N/A | #N/A
0 |  | #VALUE! | #VALUE! | 0 | 0 | 0 | 5016 | 49505 | #N/A | #N/A | #N/A | #N/A | #N/A | #N/A
0 |  | #VALUE! | #VALUE! | 0 | 0 | 0 | 5017 | 49506 | #N/A | #N/A | #N/A | #N/A | #N/A | #N/A
0 |  | #VALUE! | #VALUE! | 0 | 0 | 0 | 5018 | 49507 | #N/A | #N/A | #N/A | #N/A | #N/A | #N/A
0 |  | #VALUE! | #VALUE! | 0 | 0 | 0 | 5019 | 49508 | #N/A | #N/A | #N/A | #N/A | #N/A | #N/A
0 |  | #VALUE! | #VALUE! | 0 | 0 | 0 | 5020 | 49509 | #N/A | #N/A | #N/A | #N/A | #N/A | #N/A
0 |  | #VALUE! | #VALUE! | 0 | 0 | 0 | 5021 | 49510 | #N/A | #N/A | #N/A | #N/A | #N/A | #N/A
0 |  | #VALUE! | #VALUE! | 0 | 0 | 0 | 5022 | 49511 | #N/A | #N/A | #N/A | #N/A | #N/A | #N/A
0 |  | #VALUE! | #VALUE! | 0 | 0 | 0 | 5023 | 49512 | #N/A | #N/A | #N/A | #N/A | #N/A | #N/A
0 |  | #VALUE! | #VALUE! | 0 | 0 | 0 | 5024 | 49513 | #N/A | #N/A | #N/A | #N/A | #N/A | #N/A
0 |  | #VALUE! | #VALUE! | 0 | 0 | 0 | 5025 | 49514 | #N/A | #N/A | #N/A | #N/A | #N/A | #N/A
0 |  | #VALUE! | #VALUE! | 0 | 0 | 0 | 5026 | 49515 | #N/A | #N/A | #N/A | #N/A | #N/A | #N/A
0 |  | #VALUE! | #VALUE! | 0 | 0 | 0 | 5027 | 49516 | #N/A | #N/A | #N/A | #N/A | #N/A | #N/A
0 |  | #VALUE! | #VALUE! | 0 | 0 | 0 | 5028 | 49517 | #N/A | #N/A | #N/A | #N/A | #N/A | #N/A
0 |  | #VALUE! | #VALUE! | 0 | 0 | 0 | 5029 | 49518 | #N/A | #N/A | #N/A | #N/A | #N/A | #N/A
0 |  | #VALUE! | #VALUE! | 0 | 0 | 0 | 5030 | 49519 | #N/A | #N/A | #N/A | #N/A | #N/A | #N/A
0 |  | #VALUE! | #VALUE! | 0 | 0 | 0 | 5031 | 49520 | #N/A | #N/A | #N/A | #N/A | #N/A | #N/A
0 |  | #VALUE! | #VALUE! | 0 | 0 | 0 | 5032 | 49521 | #N/A | #N/A | #N/A | #N/A | #N/A | #N/A
0 |  | #VALUE! | #VALUE! | 0 | 0 | 0 | 5033 | 49522 | #N/A | #N/A | #N/A | #N/A | #N/A | #N/A
0 |  | #VALUE! | #VALUE! | 0 | 0 | 0 | 5034 | 49523 | #N/A | #N/A | #N/A | #N/A | #N/A | #N/A
0 |  | #VALUE! | #VALUE! | 0 | 0 | 0 | 5035 | 49524 | #N/A | #N/A | #N/A | #N/A | #N/A | #N/A
0 |  | #VALUE! | #VALUE! | 0 | 0 | 0 | 5036 | 49525 | #N/A | #N/A | #N/A | #N/A | #N/A | #N/A
0 |  | #VALUE! | #VALUE! | 0 | 0 | 0 | 5037 | 49526 | #N/A | #N/A | #N/A | #N/A | #N/A | #N/A
0 |  | #VALUE! | #VALUE! | 0 | 0 | 0 | 5038 | 49527 | #N/A | #N/A | #N/A | #N/A | #N/A | #N/A
0 |  | #VALUE! | #VALUE! | 0 | 0 | 0 | 5039 | 49528 | #N/A | #N/A | #N/A | #N/A | #N/A | #N/A
0 |  | #VALUE! | #VALUE! | 0 | 0 | 0 | 5040 | 49529 | #N/A | #N/A | #N/A | #N/A | #N/A | #N/A
0 |  | #VALUE! | #VALUE! | 0 | 0 | 0 | 5041 | 49530 | #N/A | #N/A | #N/A | #N/A | #N/A | #N/A
0 |  | #VALUE! | #VALUE! | 0 | 0 | 0 | 5042 | 49531 | #N/A | #N/A | #N/A | #N/A | #N/A | #N/A
0 |  | #VALUE! | #VALUE! | 0 | 0 | 0 | 5043 | 49532 | #N/A | #N/A | #N/A | #N/A | #N/A | #N/A
0 |  | #VALUE! | #VALUE! | 0 | 0 | 0 | 5044 | 49533 | #N/A | #N/A | #N/A | #N/A | #N/A | #N/A
0 |  | #VALUE! | #VALUE! | 0 | 0 | 0 | 5045 | 49534 | #N/A | #N/A | #N/A | #N/A | #N/A | #N/A
0 |  | #VALUE! | #VALUE! | 0 | 0 | 0 | 5046 | 49535 | #N/A | #N/A | #N/A | #N/A | #N/A | #N/A
0 |  | #VALUE! | #VALUE! | 0 | 0 | 0 | 5047 | 49536 | #N/A | #N/A | #N/A | #N/A | #N/A | #N/A
0 |  | #VALUE! | #VALUE! | 0 | 0 | 0 | 5048 | 49537 | #N/A | #N/A | #N/A | #N/A | #N/A | #N/A
0 |  | #VALUE! | #VALUE! | 0 | 0 | 0 | 5049 | 49538 | #N/A | #N/A | #N/A | #N/A | #N/A | #N/A
0 |  | #VALUE! | #VALUE! | 0 | 0 | 0 | 5050 | 49539 | #N/A | #N/A | #N/A | #N/A | #N/A | #N/A
0 |  | #VALUE! | #VALUE! | 0 | 0 | 0 | 5051 | 49540 | #N/A | #N/A | #N/A | #N/A | #N/A | #N/A
0 |  | #VALUE! | #VALUE! | 0 | 0 | 0 | 5052 | 49541 | #N/A | #N/A | #N/A | #N/A | #N/A | #N/A
0 |  | #VALUE! | #VALUE! | 0 | 0 | 0 | 5053 | 49542 | #N/A | #N/A | #N/A | #N/A | #N/A | #N/A
0 |  | #VALUE! | #VALUE! | 0 | 0 | 0 | 5054 | 49543 | #N/A | #N/A | #N/A | #N/A | #N/A | #N/A
0 |  | #VALUE! | #VALUE! | 0 | 0 | 0 | 5055 | 49544 | #N/A | #N/A | #N/A | #N/A | #N/A | #N/A
0 |  | #VALUE! | #VALUE! | 0 | 0 | 0 | 5056 | 49545 | #N/A | #N/A | #N/A | #N/A | #N/A | #N/A
0 |  | #VALUE! | #VALUE! | 0 | 0 | 0 | 5057 | 49546 | #N/A | #N/A | #N/A | #N/A | #N/A | #N/A
0 |  | #VALUE! | #VALUE! | 0 | 0 | 0 | 5058 | 49547 | #N/A | #N/A | #N/A | #N/A | #N/A | #N/A
0 |  | #VALUE! | #VALUE! | 0 | 0 | 0 | 5059 | 49548 | #N/A | #N/A | #N/A | #N/A | #N/A | #N/A
0 |  | #VALUE! | #VALUE! | 0 | 0 | 0 | 5060 | 49549 | #N/A | #N/A | #N/A | #N/A | #N/A | #N/A
0 |  | #VALUE! | #VALUE! | 0 | 0 | 0 | 5061 | 49550 | #N/A | #N/A | #N/A | #N/A | #N/A | #N/A
0 |  | #VALUE! | #VALUE! | 0 | 0 | 0 | 5062 | 49551 | #N/A | #N/A | #N/A | #N/A | #N/A | #N/A
0 |  | #VALUE! | #VALUE! | 0 | 0 | 0 | 5063 | 49552 | #N/A | #N/A | #N/A | #N/A | #N/A | #N/A
0 |  | #VALUE! | #VALUE! | 0 | 0 | 0 | 5064 | 49553 | #N/A | #N/A | #N/A | #N/A | #N/A | #N/A
0 |  | #VALUE! | #VALUE! | 0 | 0 | 0 | 5065 | 49554 | #N/A | #N/A | #N/A | #N/A | #N/A | #N/A
0 |  | #VALUE! | #VALUE! | 0 | 0 | 0 | 5066 | 49555 | #N/A | #N/A | #N/A | #N/A | #N/A | #N/A
0 |  | #VALUE! | #VALUE! | 0 | 0 | 0 | 5067 | 49556 | #N/A | #N/A | #N/A | #N/A | #N/A | #N/A
0 |  | #VALUE! | #VALUE! | 0 | 0 | 0 | 5068 | 49557 | #N/A | #N/A | #N/A | #N/A | #N/A | #N/A
0 |  | #VALUE! | #VALUE! | 0 | 0 | 0 | 5069 | 49558 | #N/A | #N/A | #N/A | #N/A | #N/A | #N/A
0 |  | #VALUE! | #VALUE! | 0 | 0 | 0 | 5070 | 49559 | #N/A | #N/A | #N/A | #N/A | #N/A | #N/A
0 |  | #VALUE! | #VALUE! | 0 | 0 | 0 | 5071 | 49560 | #N/A | #N/A | #N/A | #N/A | #N/A | #N/A
0 |  | #VALUE! | #VALUE! | 0 | 0 | 0 | 5072 | 49561 | #N/A | #N/A | #N/A | #N/A | #N/A | #N/A
0 |  | #VALUE! | #VALUE! | 0 | 0 | 0 | 5073 | 49562 | #N/A | #N/A | #N/A | #N/A | #N/A | #N/A
0 |  | #VALUE! | #VALUE! | 0 | 0 | 0 | 5074 | 49563 | #N/A | #N/A | #N/A | #N/A | #N/A | #N/A
0 |  | #VALUE! | #VALUE! | 0 | 0 | 0 | 5075 | 49564 | #N/A | #N/A | #N/A | #N/A | #N/A | #N/A
0 |  | #VALUE! | #VALUE! | 0 | 0 | 0 | 5076 | 49565 | #N/A | #N/A | #N/A | #N/A | #N/A | #N/A
0 |  | #VALUE! | #VALUE! | 0 | 0 | 0 | 5077 | 49566 | #N/A | #N/A | #N/A | #N/A | #N/A | #N/A
0 |  | #VALUE! | #VALUE! | 0 | 0 | 0 | 5078 | 49567 | #N/A | #N/A | #N/A | #N/A | #N/A | #N/A
0 |  | #VALUE! | #VALUE! | 0 | 0 | 0 | 5079 | 49568 | #N/A | #N/A | #N/A | #N/A | #N/A | #N/A
0 |  | #VALUE! | #VALUE! | 0 | 0 | 0 | 5080 | 49569 | #N/A | #N/A | #N/A | #N/A | #N/A | #N/A
0 |  | #VALUE! | #VALUE! | 0 | 0 | 0 | 5081 | 49570 | #N/A | #N/A | #N/A | #N/A | #N/A | #N/A
0 |  | #VALUE! | #VALUE! | 0 | 0 | 0 | 5082 | 49571 | #N/A | #N/A | #N/A | #N/A | #N/A | #N/A
0 |  | #VALUE! | #VALUE! | 0 | 0 | 0 | 5083 | 49572 | #N/A | #N/A | #N/A | #N/A | #N/A | #N/A
0 |  | #VALUE! | #VALUE! | 0 | 0 | 0 | 5084 | 49573 | #N/A | #N/A | #N/A | #N/A | #N/A | #N/A
0 |  | #VALUE! | #VALUE! | 0 | 0 | 0 | 5085 | 49574 | #N/A | #N/A | #N/A | #N/A | #N/A | #N/A
0 |  | #VALUE! | #VALUE! | 0 | 0 | 0 | 5086 | 49575 | #N/A | #N/A | #N/A | #N/A | #N/A | #N/A
0 |  | #VALUE! | #VALUE! | 0 | 0 | 0 | 5087 | 49576 | #N/A | #N/A | #N/A | #N/A | #N/A | #N/A
0 |  | #VALUE! | #VALUE! | 0 | 0 | 0 | 5088 | 49577 | #N/A | #N/A | #N/A | #N/A | #N/A | #N/A
0 |  | #VALUE! | #VALUE! | 0 | 0 | 0 | 5089 | 49578 | #N/A | #N/A | #N/A | #N/A | #N/A | #N/A
0 |  | #VALUE! | #VALUE! | 0 | 0 | 0 | 5090 | 49579 | #N/A | #N/A | #N/A | #N/A | #N/A | #N/A
0 |  | #VALUE! | #VALUE! | 0 | 0 | 0 | 5091 | 49580 | #N/A | #N/A | #N/A | #N/A | #N/A | #N/A
0 |  | #VALUE! | #VALUE! | 0 | 0 | 0 | 5092 | 49581 | #N/A | #N/A | #N/A | #N/A | #N/A | #N/A
0 |  | #VALUE! | #VALUE! | 0 | 0 | 0 | 5093 | 49582 | #N/A | #N/A | #N/A | #N/A | #N/A | #N/A
0 |  | #VALUE! | #VALUE! | 0 | 0 | 0 | 5094 | 49583 | #N/A | #N/A | #N/A | #N/A | #N/A | #N/A
0 |  | #VALUE! | #VALUE! | 0 | 0 | 0 | 5095 | 49584 | #N/A | #N/A | #N/A | #N/A | #N/A | #N/A
0 |  | #VALUE! | #VALUE! | 0 | 0 | 0 | 5096 | 49585 | #N/A | #N/A | #N/A | #N/A | #N/A | #N/A
0 |  | #VALUE! | #VALUE! | 0 | 0 | 0 | 5097 | 49586 | #N/A | #N/A | #N/A | #N/A | #N/A | #N/A
0 |  | #VALUE! | #VALUE! | 0 | 0 | 0 | 5098 | 49587 | #N/A | #N/A | #N/A | #N/A | #N/A | #N/A
0 |  | #VALUE! | #VALUE! | 0 | 0 | 0 | 5099 | 49588 | #N/A | #N/A | #N/A | #N/A | #N/A | #N/A
0 |  | #VALUE! | #VALUE! | 0 | 0 | 0 | 5100 | 49589 | #N/A | #N/A | #N/A | #N/A | #N/A | #N/A
0 |  | #VALUE! | #VALUE! | 0 | 0 | 0 | 5101 | 49590 | #N/A | #N/A | #N/A | #N/A | #N/A | #N/A
0 |  | #VALUE! | #VALUE! | 0 | 0 | 0 | 5102 | 49591 | #N/A | #N/A | #N/A | #N/A | #N/A | #N/A
0 |  | #VALUE! | #VALUE! | 0 | 0 | 0 | 5103 | 49592 | #N/A | #N/A | #N/A | #N/A | #N/A | #N/A
0 |  | #VALUE! | #VALUE! | 0 | 0 | 0 | 5104 | 49593 | #N/A | #N/A | #N/A | #N/A | #N/A | #N/A
0 |  | #VALUE! | #VALUE! | 0 | 0 | 0 | 5105 | 49594 | #N/A | #N/A | #N/A | #N/A | #N/A | #N/A
0 |  | #VALUE! | #VALUE! | 0 | 0 | 0 | 5106 | 49595 | #N/A | #N/A | #N/A | #N/A | #N/A | #N/A
0 |  | #VALUE! | #VALUE! | 0 | 0 | 0 | 5107 | 49596 | #N/A | #N/A | #N/A | #N/A | #N/A | #N/A
0 |  | #VALUE! | #VALUE! | 0 | 0 | 0 | 5108 | 49597 | #N/A | #N/A | #N/A | #N/A | #N/A | #N/A
0 |  | #VALUE! | #VALUE! | 0 | 0 | 0 | 5109 | 49598 | #N/A | #N/A | #N/A | #N/A | #N/A | #N/A
0 |  | #VALUE! | #VALUE! | 0 | 0 | 0 | 5110 | 49599 | #N/A | #N/A | #N/A | #N/A | #N/A | #N/A
0 |  | #VALUE! | #VALUE! | 0 | 0 | 0 | 5111 | 49600 | #N/A | #N/A | #N/A | #N/A | #N/A | #N/A
0 |  | #VALUE! | #VALUE! | 0 | 0 | 0 | 5112 | 49601 | #N/A | #N/A | #N/A | #N/A | #N/A | #N/A
0 |  | #VALUE! | #VALUE! | 0 | 0 | 0 | 5113 | 49602 | #N/A | #N/A | #N/A | #N/A | #N/A | #N/A
0 |  | #VALUE! | #VALUE! | 0 | 0 | 0 | 5114 | 49603 | #N/A | #N/A | #N/A | #N/A | #N/A | #N/A
0 |  | #VALUE! | #VALUE! | 0 | 0 | 0 | 5115 | 49604 | #N/A | #N/A | #N/A | #N/A | #N/A | #N/A
0 |  | #VALUE! | #VALUE! | 0 | 0 | 0 | 5116 | 49605 | #N/A | #N/A | #N/A | #N/A | #N/A | #N/A
0 |  | #VALUE! | #VALUE! | 0 | 0 | 0 | 5117 | 49606 | #N/A | #N/A | #N/A | #N/A | #N/A | #N/A
0 |  | #VALUE! | #VALUE! | 0 | 0 | 0 | 5118 | 49607 | #N/A | #N/A | #N/A | #N/A | #N/A | #N/A
0 |  | #VALUE! | #VALUE! | 0 | 0 | 0 | 5119 | 49608 | #N/A | #N/A | #N/A | #N/A | #N/A | #N/A
0 |  | #VALUE! | #VALUE! | 0 | 0 | 0 | 5120 | 49609 | #N/A | #N/A | #N/A | #N/A | #N/A | #N/A
0 |  | #VALUE! | #VALUE! | 0 | 0 | 0 | 5121 | 49610 | #N/A | #N/A | #N/A | #N/A | #N/A | #N/A
0 |  | #VALUE! | #VALUE! | 0 | 0 | 0 | 5122 | 49611 | #N/A | #N/A | #N/A | #N/A | #N/A | #N/A
0 |  | #VALUE! | #VALUE! | 0 | 0 | 0 | 5123 | 49612 | #N/A | #N/A | #N/A | #N/A | #N/A | #N/A
0 |  | #VALUE! | #VALUE! | 0 | 0 | 0 | 5124 | 49613 | #N/A | #N/A | #N/A | #N/A | #N/A | #N/A
0 |  | #VALUE! | #VALUE! | 0 | 0 | 0 | 5125 | 49614 | #N/A | #N/A | #N/A | #N/A | #N/A | #N/A
0 |  | #VALUE! | #VALUE! | 0 | 0 | 0 | 5126 | 49615 | #N/A | #N/A | #N/A | #N/A | #N/A | #N/A
0 |  | #VALUE! | #VALUE! | 0 | 0 | 0 | 5127 | 49616 | #N/A | #N/A | #N/A | #N/A | #N/A | #N/A
0 |  | #VALUE! | #VALUE! | 0 | 0 | 0 | 5128 | 49617 | #N/A | #N/A | #N/A | #N/A | #N/A | #N/A
0 |  | #VALUE! | #VALUE! | 0 | 0 | 0 | 5129 | 49618 | #N/A | #N/A | #N/A | #N/A | #N/A | #N/A
0 |  | #VALUE! | #VALUE! | 0 | 0 | 0 | 5130 | 49619 | #N/A | #N/A | #N/A | #N/A | #N/A | #N/A
0 |  | #VALUE! | #VALUE! | 0 | 0 | 0 | 5131 | 49620 | #N/A | #N/A | #N/A | #N/A | #N/A | #N/A
0 |  | #VALUE! | #VALUE! | 0 | 0 | 0 | 5132 | 49621 | #N/A | #N/A | #N/A | #N/A | #N/A | #N/A
0 |  | #VALUE! | #VALUE! | 0 | 0 | 0 | 5133 | 49622 | #N/A | #N/A | #N/A | #N/A | #N/A | #N/A
0 |  | #VALUE! | #VALUE! | 0 | 0 | 0 | 5134 | 49623 | #N/A | #N/A | #N/A | #N/A | #N/A | #N/A
0 |  | #VALUE! | #VALUE! | 0 | 0 | 0 | 5135 | 49624 | #N/A | #N/A | #N/A | #N/A | #N/A | #N/A
0 |  | #VALUE! | #VALUE! | 0 | 0 | 0 | 5136 | 49625 | #N/A | #N/A | #N/A | #N/A | #N/A | #N/A
0 |  | #VALUE! | #VALUE! | 0 | 0 | 0 | 5137 | 49626 | #N/A | #N/A | #N/A | #N/A | #N/A | #N/A
0 |  | #VALUE! | #VALUE! | 0 | 0 | 0 | 5138 | 49627 | #N/A | #N/A | #N/A | #N/A | #N/A | #N/A
0 |  | #VALUE! | #VALUE! | 0 | 0 | 0 | 5139 | 49628 | #N/A | #N/A | #N/A | #N/A | #N/A | #N/A
0 |  | #VALUE! | #VALUE! | 0 | 0 | 0 | 5140 | 49629 | #N/A | #N/A | #N/A | #N/A | #N/A | #N/A
0 |  | #VALUE! | #VALUE! | 0 | 0 | 0 | 5141 | 49630 | #N/A | #N/A | #N/A | #N/A | #N/A | #N/A
0 |  | #VALUE! | #VALUE! | 0 | 0 | 0 | 5142 | 49631 | #N/A | #N/A | #N/A | #N/A | #N/A | #N/A
0 |  | #VALUE! | #VALUE! | 0 | 0 | 0 | 5143 | 49632 | #N/A | #N/A | #N/A | #N/A | #N/A | #N/A
0 |  | #VALUE! | #VALUE! | 0 | 0 | 0 | 5144 | 49633 | #N/A | #N/A | #N/A | #N/A | #N/A | #N/A
0 |  | #VALUE! | #VALUE! | 0 | 0 | 0 | 5145 | 49634 | #N/A | #N/A | #N/A | #N/A | #N/A | #N/A
0 |  | #VALUE! | #VALUE! | 0 | 0 | 0 | 5146 | 49635 | #N/A | #N/A | #N/A | #N/A | #N/A | #N/A
0 |  | #VALUE! | #VALUE! | 0 | 0 | 0 | 5147 | 49636 | #N/A | #N/A | #N/A | #N/A | #N/A | #N/A
0 |  | #VALUE! | #VALUE! | 0 | 0 | 0 | 5148 | 49637 | #N/A | #N/A | #N/A | #N/A | #N/A | #N/A
0 |  | #VALUE! | #VALUE! | 0 | 0 | 0 | 5149 | 49638 | #N/A | #N/A | #N/A | #N/A | #N/A | #N/A
0 |  | #VALUE! | #VALUE! | 0 | 0 | 0 | 5150 | 49639 | #N/A | #N/A | #N/A | #N/A | #N/A | #N/A
0 |  | #VALUE! | #VALUE! | 0 | 0 | 0 | 5151 | 49640 | #N/A | #N/A | #N/A | #N/A | #N/A | #N/A
0 |  | #VALUE! | #VALUE! | 0 | 0 | 0 | 5152 | 49641 | #N/A | #N/A | #N/A | #N/A | #N/A | #N/A
0 |  | #VALUE! | #VALUE! | 0 | 0 | 0 | 5153 | 49642 | #N/A | #N/A | #N/A | #N/A | #N/A | #N/A
0 |  | #VALUE! | #VALUE! | 0 | 0 | 0 | 5154 | 49643 | #N/A | #N/A | #N/A | #N/A | #N/A | #N/A
0 |  | #VALUE! | #VALUE! | 0 | 0 | 0 | 5155 | 49644 | #N/A | #N/A | #N/A | #N/A | #N/A | #N/A
0 |  | #VALUE! | #VALUE! | 0 | 0 | 0 | 5156 | 49645 | #N/A | #N/A | #N/A | #N/A | #N/A | #N/A
0 |  | #VALUE! | #VALUE! | 0 | 0 | 0 | 5157 | 49646 | #N/A | #N/A | #N/A | #N/A | #N/A | #N/A
0 |  | #VALUE! | #VALUE! | 0 | 0 | 0 | 5158 | 49647 | #N/A | #N/A | #N/A | #N/A | #N/A | #N/A
0 |  | #VALUE! | #VALUE! | 0 | 0 | 0 | 5159 | 49648 | #N/A | #N/A | #N/A | #N/A | #N/A | #N/A
0 |  | #VALUE! | #VALUE! | 0 | 0 | 0 | 5160 | 49649 | #N/A | #N/A | #N/A | #N/A | #N/A | #N/A
0 |  | #VALUE! | #VALUE! | 0 | 0 | 0 | 5161 | 49650 | #N/A | #N/A | #N/A | #N/A | #N/A | #N/A
0 |  | #VALUE! | #VALUE! | 0 | 0 | 0 | 5162 | 49651 | #N/A | #N/A | #N/A | #N/A | #N/A | #N/A
0 |  | #VALUE! | #VALUE! | 0 | 0 | 0 | 5163 | 49652 | #N/A | #N/A | #N/A | #N/A | #N/A | #N/A
0 |  | #VALUE! | #VALUE! | 0 | 0 | 0 | 5164 | 49653 | #N/A | #N/A | #N/A | #N/A | #N/A | #N/A
0 |  | #VALUE! | #VALUE! | 0 | 0 | 0 | 5165 | 49654 | #N/A | #N/A | #N/A | #N/A | #N/A | #N/A
0 |  | #VALUE! | #VALUE! | 0 | 0 | 0 | 5166 | 49655 | #N/A | #N/A | #N/A | #N/A | #N/A | #N/A
0 |  | #VALUE! | #VALUE! | 0 | 0 | 0 | 5167 | 49656 | #N/A | #N/A | #N/A | #N/A | #N/A | #N/A
0 |  | #VALUE! | #VALUE! | 0 | 0 | 0 | 5168 | 49657 | #N/A | #N/A | #N/A | #N/A | #N/A | #N/A
0 |  | #VALUE! | #VALUE! | 0 | 0 | 0 | 5169 | 49658 | #N/A | #N/A | #N/A | #N/A | #N/A | #N/A
0 |  | #VALUE! | #VALUE! | 0 | 0 | 0 | 5170 | 49659 | #N/A | #N/A | #N/A | #N/A | #N/A | #N/A
0 |  | #VALUE! | #VALUE! | 0 | 0 | 0 | 5171 | 49660 | #N/A | #N/A | #N/A | #N/A | #N/A | #N/A
0 |  | #VALUE! | #VALUE! | 0 | 0 | 0 | 5172 | 49661 | #N/A | #N/A | #N/A | #N/A | #N/A | #N/A
0 |  | #VALUE! | #VALUE! | 0 | 0 | 0 | 5173 | 49662 | #N/A | #N/A | #N/A | #N/A | #N/A | #N/A
0 |  | #VALUE! | #VALUE! | 0 | 0 | 0 | 5174 | 49663 | #N/A | #N/A | #N/A | #N/A | #N/A | #N/A
0 |  | #VALUE! | #VALUE! | 0 | 0 | 0 | 5175 | 49664 | #N/A | #N/A | #N/A | #N/A | #N/A | #N/A
0 |  | #VALUE! | #VALUE! | 0 | 0 | 0 | 5176 | 49665 | #N/A | #N/A | #N/A | #N/A | #N/A | #N/A
0 |  | #VALUE! | #VALUE! | 0 | 0 | 0 | 5177 | 49666 | #N/A | #N/A | #N/A | #N/A | #N/A | #N/A
0 |  | #VALUE! | #VALUE! | 0 | 0 | 0 | 5178 | 49667 | #N/A | #N/A | #N/A | #N/A | #N/A | #N/A
0 |  | #VALUE! | #VALUE! | 0 | 0 | 0 | 5179 | 49668 | #N/A | #N/A | #N/A | #N/A | #N/A | #N/A
0 |  | #VALUE! | #VALUE! | 0 | 0 | 0 | 5180 | 49669 | #N/A | #N/A | #N/A | #N/A | #N/A | #N/A
0 |  | #VALUE! | #VALUE! | 0 | 0 | 0 | 5181 | 49670 | #N/A | #N/A | #N/A | #N/A | #N/A | #N/A
0 |  | #VALUE! | #VALUE! | 0 | 0 | 0 | 5182 | 49671 | #N/A | #N/A | #N/A | #N/A | #N/A | #N/A
0 |  | #VALUE! | #VALUE! | 0 | 0 | 0 | 5183 | 49672 | #N/A | #N/A | #N/A | #N/A | #N/A | #N/A
0 |  | #VALUE! | #VALUE! | 0 | 0 | 0 | 5184 | 49673 | #N/A | #N/A | #N/A | #N/A | #N/A | #N/A
0 |  | #VALUE! | #VALUE! | 0 | 0 | 0 | 5185 | 49674 | #N/A | #N/A | #N/A | #N/A | #N/A | #N/A
0 |  | #VALUE! | #VALUE! | 0 | 0 | 0 | 5186 | 49675 | #N/A | #N/A | #N/A | #N/A | #N/A | #N/A
0 |  | #VALUE! | #VALUE! | 0 | 0 | 0 | 5187 | 49676 | #N/A | #N/A | #N/A | #N/A | #N/A | #N/A
0 |  | #VALUE! | #VALUE! | 0 | 0 | 0 | 5188 | 49677 | #N/A | #N/A | #N/A | #N/A | #N/A | #N/A
0 |  | #VALUE! | #VALUE! | 0 | 0 | 0 | 5189 | 49678 | #N/A | #N/A | #N/A | #N/A | #N/A | #N/A
0 |  | #VALUE! | #VALUE! | 0 | 0 | 0 | 5190 | 49679 | #N/A | #N/A | #N/A | #N/A | #N/A | #N/A
0 |  | #VALUE! | #VALUE! | 0 | 0 | 0 | 5191 | 49680 | #N/A | #N/A | #N/A | #N/A | #N/A | #N/A
0 |  | #VALUE! | #VALUE! | 0 | 0 | 0 | 5192 | 49681 | #N/A | #N/A | #N/A | #N/A | #N/A | #N/A
0 |  | #VALUE! | #VALUE! | 0 | 0 | 0 | 5193 | 49682 | #N/A | #N/A | #N/A | #N/A | #N/A | #N/A
0 |  | #VALUE! | #VALUE! | 0 | 0 | 0 | 5194 | 49683 | #N/A | #N/A | #N/A | #N/A | #N/A | #N/A
0 |  | #VALUE! | #VALUE! | 0 | 0 | 0 | 5195 | 49684 | #N/A | #N/A | #N/A | #N/A | #N/A | #N/A
0 |  | #VALUE! | #VALUE! | 0 | 0 | 0 | 5196 | 49685 | #N/A | #N/A | #N/A | #N/A | #N/A | #N/A
0 |  | #VALUE! | #VALUE! | 0 | 0 | 0 | 5197 | 49686 | #N/A | #N/A | #N/A | #N/A | #N/A | #N/A
0 |  | #VALUE! | #VALUE! | 0 | 0 | 0 | 5198 | 49687 | #N/A | #N/A | #N/A | #N/A | #N/A | #N/A
0 |  | #VALUE! | #VALUE! | 0 | 0 | 0 | 5199 | 49688 | #N/A | #N/A | #N/A | #N/A | #N/A | #N/A
0 |  | #VALUE! | #VALUE! | 0 | 0 | 0 | 5200 | 49689 | #N/A | #N/A | #N/A | #N/A | #N/A | #N/A
0 |  | #VALUE! | #VALUE! | 0 | 0 | 0 | 5201 | 49690 | #N/A | #N/A | #N/A | #N/A | #N/A | #N/A
0 |  | #VALUE! | #VALUE! | 0 | 0 | 0 | 5202 | 49691 | #N/A | #N/A | #N/A | #N/A | #N/A | #N/A
0 |  | #VALUE! | #VALUE! | 0 | 0 | 0 | 5203 | 49692 | #N/A | #N/A | #N/A | #N/A | #N/A | #N/A
0 |  | #VALUE! | #VALUE! | 0 | 0 | 0 | 5204 | 49693 | #N/A | #N/A | #N/A | #N/A | #N/A | #N/A
0 |  | #VALUE! | #VALUE! | 0 | 0 | 0 | 5205 | 49694 | #N/A | #N/A | #N/A | #N/A | #N/A | #N/A
0 |  | #VALUE! | #VALUE! | 0 | 0 | 0 | 5206 | 49695 | #N/A | #N/A | #N/A | #N/A | #N/A | #N/A
0 |  | #VALUE! | #VALUE! | 0 | 0 | 0 | 5207 | 49696 | #N/A | #N/A | #N/A | #N/A | #N/A | #N/A
0 |  | #VALUE! | #VALUE! | 0 | 0 | 0 | 5208 | 49697 | #N/A | #N/A | #N/A | #N/A | #N/A | #N/A
0 |  | #VALUE! | #VALUE! | 0 | 0 | 0 | 5209 | 49698 | #N/A | #N/A | #N/A | #N/A | #N/A | #N/A
0 |  | #VALUE! | #VALUE! | 0 | 0 | 0 | 5210 | 49699 | #N/A | #N/A | #N/A | #N/A | #N/A | #N/A
0 |  | #VALUE! | #VALUE! | 0 | 0 | 0 | 5211 | 49700 | #N/A | #N/A | #N/A | #N/A | #N/A | #N/A
0 |  | #VALUE! | #VALUE! | 0 | 0 | 0 | 5212 | 49701 | #N/A | #N/A | #N/A | #N/A | #N/A | #N/A
0 |  | #VALUE! | #VALUE! | 0 | 0 | 0 | 5213 | 49702 | #N/A | #N/A | #N/A | #N/A | #N/A | #N/A
0 |  | #VALUE! | #VALUE! | 0 | 0 | 0 | 5214 | 49703 | #N/A | #N/A | #N/A | #N/A | #N/A | #N/A
0 |  | #VALUE! | #VALUE! | 0 | 0 | 0 | 5215 | 49704 | #N/A | #N/A | #N/A | #N/A | #N/A | #N/A
0 |  | #VALUE! | #VALUE! | 0 | 0 | 0 | 5216 | 49705 | #N/A | #N/A | #N/A | #N/A | #N/A | #N/A
0 |  | #VALUE! | #VALUE! | 0 | 0 | 0 | 5217 | 49706 | #N/A | #N/A | #N/A | #N/A | #N/A | #N/A
0 |  | #VALUE! | #VALUE! | 0 | 0 | 0 | 5218 | 49707 | #N/A | #N/A | #N/A | #N/A | #N/A | #N/A
0 |  | #VALUE! | #VALUE! | 0 | 0 | 0 | 5219 | 49708 | #N/A | #N/A | #N/A | #N/A | #N/A | #N/A
0 |  | #VALUE! | #VALUE! | 0 | 0 | 0 | 5220 | 49709 | #N/A | #N/A | #N/A | #N/A | #N/A | #N/A
0 |  | #VALUE! | #VALUE! | 0 | 0 | 0 | 5221 | 49710 | #N/A | #N/A | #N/A | #N/A | #N/A | #N/A
0 |  | #VALUE! | #VALUE! | 0 | 0 | 0 | 5222 | 49711 | #N/A | #N/A | #N/A | #N/A | #N/A | #N/A
0 |  | #VALUE! | #VALUE! | 0 | 0 | 0 | 5223 | 49712 | #N/A | #N/A | #N/A | #N/A | #N/A | #N/A
0 |  | #VALUE! | #VALUE! | 0 | 0 | 0 | 5224 | 49713 | #N/A | #N/A | #N/A | #N/A | #N/A | #N/A
0 |  | #VALUE! | #VALUE! | 0 | 0 | 0 | 5225 | 49714 | #N/A | #N/A | #N/A | #N/A | #N/A | #N/A
0 |  | #VALUE! | #VALUE! | 0 | 0 | 0 | 5226 | 49715 | #N/A | #N/A | #N/A | #N/A | #N/A | #N/A
0 |  | #VALUE! | #VALUE! | 0 | 0 | 0 | 5227 | 49716 | #N/A | #N/A | #N/A | #N/A | #N/A | #N/A
0 |  | #VALUE! | #VALUE! | 0 | 0 | 0 | 5228 | 49717 | #N/A | #N/A | #N/A | #N/A | #N/A | #N/A
0 |  | #VALUE! | #VALUE! | 0 | 0 | 0 | 5229 | 49718 | #N/A | #N/A | #N/A | #N/A | #N/A | #N/A
0 |  | #VALUE! | #VALUE! | 0 | 0 | 0 | 5230 | 49719 | #N/A | #N/A | #N/A | #N/A | #N/A | #N/A
0 |  | #VALUE! | #VALUE! | 0 | 0 | 0 | 5231 | 49720 | #N/A | #N/A | #N/A | #N/A | #N/A | #N/A
0 |  | #VALUE! | #VALUE! | 0 | 0 | 0 | 5232 | 49721 | #N/A | #N/A | #N/A | #N/A | #N/A | #N/A
0 |  | #VALUE! | #VALUE! | 0 | 0 | 0 | 5233 | 49722 | #N/A | #N/A | #N/A | #N/A | #N/A | #N/A
0 |  | #VALUE! | #VALUE! | 0 | 0 | 0 | 5234 | 49723 | #N/A | #N/A | #N/A | #N/A | #N/A | #N/A
0 |  | #VALUE! | #VALUE! | 0 | 0 | 0 | 5235 | 49724 | #N/A | #N/A | #N/A | #N/A | #N/A | #N/A
0 |  | #VALUE! | #VALUE! | 0 | 0 | 0 | 5236 | 49725 | #N/A | #N/A | #N/A | #N/A | #N/A | #N/A
0 |  | #VALUE! | #VALUE! | 0 | 0 | 0 | 5237 | 49726 | #N/A | #N/A | #N/A | #N/A | #N/A | #N/A
0 |  | #VALUE! | #VALUE! | 0 | 0 | 0 | 5238 | 49727 | #N/A | #N/A | #N/A | #N/A | #N/A | #N/A
0 |  | #VALUE! | #VALUE! | 0 | 0 | 0 | 5239 | 49728 | #N/A | #N/A | #N/A | #N/A | #N/A | #N/A
0 |  | #VALUE! | #VALUE! | 0 | 0 | 0 | 5240 | 49729 | #N/A | #N/A | #N/A | #N/A | #N/A | #N/A
0 |  | #VALUE! | #VALUE! | 0 | 0 | 0 | 5241 | 49730 | #N/A | #N/A | #N/A | #N/A | #N/A | #N/A
0 |  | #VALUE! | #VALUE! | 0 | 0 | 0 | 5242 | 49731 | #N/A | #N/A | #N/A | #N/A | #N/A | #N/A
0 |  | #VALUE! | #VALUE! | 0 | 0 | 0 | 5243 | 49732 | #N/A | #N/A | #N/A | #N/A | #N/A | #N/A
0 |  | #VALUE! | #VALUE! | 0 | 0 | 0 | 5244 | 49733 | #N/A | #N/A | #N/A | #N/A | #N/A | #N/A
0 |  | #VALUE! | #VALUE! | 0 | 0 | 0 | 5245 | 49734 | #N/A | #N/A | #N/A | #N/A | #N/A | #N/A
0 |  | #VALUE! | #VALUE! | 0 | 0 | 0 | 5246 | 49735 | #N/A | #N/A | #N/A | #N/A | #N/A | #N/A
0 |  | #VALUE! | #VALUE! | 0 | 0 | 0 | 5247 | 49736 | #N/A | #N/A | #N/A | #N/A | #N/A | #N/A
0 |  | #VALUE! | #VALUE! | 0 | 0 | 0 | 5248 | 49737 | #N/A | #N/A | #N/A | #N/A | #N/A | #N/A
0 |  | #VALUE! | #VALUE! | 0 | 0 | 0 | 5249 | 49738 | #N/A | #N/A | #N/A | #N/A | #N/A | #N/A
0 |  | #VALUE! | #VALUE! | 0 | 0 | 0 | 5250 | 49739 | #N/A | #N/A | #N/A | #N/A | #N/A | #N/A
0 |  | #VALUE! | #VALUE! | 0 | 0 | 0 | 5251 | 49740 | #N/A | #N/A | #N/A | #N/A | #N/A | #N/A
0 |  | #VALUE! | #VALUE! | 0 | 0 | 0 | 5252 | 49741 | #N/A | #N/A | #N/A | #N/A | #N/A | #N/A
0 |  | #VALUE! | #VALUE! | 0 | 0 | 0 | 5253 | 49742 | #N/A | #N/A | #N/A | #N/A | #N/A | #N/A
0 |  | #VALUE! | #VALUE! | 0 | 0 | 0 | 5254 | 49743 | #N/A | #N/A | #N/A | #N/A | #N/A | #N/A
0 |  | #VALUE! | #VALUE! | 0 | 0 | 0 | 5255 | 49744 | #N/A | #N/A | #N/A | #N/A | #N/A | #N/A
0 |  | #VALUE! | #VALUE! | 0 | 0 | 0 | 5256 | 49745 | #N/A | #N/A | #N/A | #N/A | #N/A | #N/A
0 |  | #VALUE! | #VALUE! | 0 | 0 | 0 | 5257 | 49746 | #N/A | #N/A | #N/A | #N/A | #N/A | #N/A
0 |  | #VALUE! | #VALUE! | 0 | 0 | 0 | 5258 | 49747 | #N/A | #N/A | #N/A | #N/A | #N/A | #N/A
0 |  | #VALUE! | #VALUE! | 0 | 0 | 0 | 5259 | 49748 | #N/A | #N/A | #N/A | #N/A | #N/A | #N/A
0 |  | #VALUE! | #VALUE! | 0 | 0 | 0 | 5260 | 49749 | #N/A | #N/A | #N/A | #N/A | #N/A | #N/A
0 |  | #VALUE! | #VALUE! | 0 | 0 | 0 | 5261 | 49750 | #N/A | #N/A | #N/A | #N/A | #N/A | #N/A
0 |  | #VALUE! | #VALUE! | 0 | 0 | 0 | 5262 | 49751 | #N/A | #N/A | #N/A | #N/A | #N/A | #N/A
0 |  | #VALUE! | #VALUE! | 0 | 0 | 0 | 5263 | 49752 | #N/A | #N/A | #N/A | #N/A | #N/A | #N/A
0 |  | #VALUE! | #VALUE! | 0 | 0 | 0 | 5264 | 49753 | #N/A | #N/A | #N/A | #N/A | #N/A | #N/A
0 |  | #VALUE! | #VALUE! | 0 | 0 | 0 | 5265 | 49754 | #N/A | #N/A | #N/A | #N/A | #N/A | #N/A
0 |  | #VALUE! | #VALUE! | 0 | 0 | 0 | 5266 | 49755 | #N/A | #N/A | #N/A | #N/A | #N/A | #N/A
0 |  | #VALUE! | #VALUE! | 0 | 0 | 0 | 5267 | 49756 | #N/A | #N/A | #N/A | #N/A | #N/A | #N/A
0 |  | #VALUE! | #VALUE! | 0 | 0 | 0 | 5268 | 49757 | #N/A | #N/A | #N/A | #N/A | #N/A | #N/A
0 |  | #VALUE! | #VALUE! | 0 | 0 | 0 | 5269 | 49758 | #N/A | #N/A | #N/A | #N/A | #N/A | #N/A
0 |  | #VALUE! | #VALUE! | 0 | 0 | 0 | 5270 | 49759 | #N/A | #N/A | #N/A | #N/A | #N/A | #N/A
0 |  | #VALUE! | #VALUE! | 0 | 0 | 0 | 5271 | 49760 | #N/A | #N/A | #N/A | #N/A | #N/A | #N/A
0 |  | #VALUE! | #VALUE! | 0 | 0 | 0 | 5272 | 49761 | #N/A | #N/A | #N/A | #N/A | #N/A | #N/A
0 |  | #VALUE! | #VALUE! | 0 | 0 | 0 | 5273 | 49762 | #N/A | #N/A | #N/A | #N/A | #N/A | #N/A
0 |  | #VALUE! | #VALUE! | 0 | 0 | 0 | 5274 | 49763 | #N/A | #N/A | #N/A | #N/A | #N/A | #N/A
0 |  | #VALUE! | #VALUE! | 0 | 0 | 0 | 5275 | 49764 | #N/A | #N/A | #N/A | #N/A | #N/A | #N/A
0 |  | #VALUE! | #VALUE! | 0 | 0 | 0 | 5276 | 49765 | #N/A | #N/A | #N/A | #N/A | #N/A | #N/A
0 |  | #VALUE! | #VALUE! | 0 | 0 | 0 | 5277 | 49766 | #N/A | #N/A | #N/A | #N/A | #N/A | #N/A
0 |  | #VALUE! | #VALUE! | 0 | 0 | 0 | 5278 | 49767 | #N/A | #N/A | #N/A | #N/A | #N/A | #N/A
0 |  | #VALUE! | #VALUE! | 0 | 0 | 0 | 5279 | 49768 | #N/A | #N/A | #N/A | #N/A | #N/A | #N/A
0 |  | #VALUE! | #VALUE! | 0 | 0 | 0 | 5280 | 49769 | #N/A | #N/A | #N/A | #N/A | #N/A | #N/A
0 |  | #VALUE! | #VALUE! | 0 | 0 | 0 | 5281 | 49770 | #N/A | #N/A | #N/A | #N/A | #N/A | #N/A
0 |  | #VALUE! | #VALUE! | 0 | 0 | 0 | 5282 | 49771 | #N/A | #N/A | #N/A | #N/A | #N/A | #N/A
0 |  | #VALUE! | #VALUE! | 0 | 0 | 0 | 5283 | 49772 | #N/A | #N/A | #N/A | #N/A | #N/A | #N/A
0 |  | #VALUE! | #VALUE! | 0 | 0 | 0 | 5284 | 49773 | #N/A | #N/A | #N/A | #N/A | #N/A | #N/A
0 |  | #VALUE! | #VALUE! | 0 | 0 | 0 | 5285 | 49774 | #N/A | #N/A | #N/A | #N/A | #N/A | #N/A
0 |  | #VALUE! | #VALUE! | 0 | 0 | 0 | 5286 | 49775 | #N/A | #N/A | #N/A | #N/A | #N/A | #N/A
0 |  | #VALUE! | #VALUE! | 0 | 0 | 0 | 5287 | 49776 | #N/A | #N/A | #N/A | #N/A | #N/A | #N/A
0 |  | #VALUE! | #VALUE! | 0 | 0 | 0 | 5288 | 49777 | #N/A | #N/A | #N/A | #N/A | #N/A | #N/A
0 |  | #VALUE! | #VALUE! | 0 | 0 | 0 | 5289 | 49778 | #N/A | #N/A | #N/A | #N/A | #N/A | #N/A
0 |  | #VALUE! | #VALUE! | 0 | 0 | 0 | 5290 | 49779 | #N/A | #N/A | #N/A | #N/A | #N/A | #N/A
0 |  | #VALUE! | #VALUE! | 0 | 0 | 0 | 5291 | 49780 | #N/A | #N/A | #N/A | #N/A | #N/A | #N/A
0 |  | #VALUE! | #VALUE! | 0 | 0 | 0 | 5292 | 49781 | #N/A | #N/A | #N/A | #N/A | #N/A | #N/A
0 |  | #VALUE! | #VALUE! | 0 | 0 | 0 | 5293 | 49782 | #N/A | #N/A | #N/A | #N/A | #N/A | #N/A
0 |  | #VALUE! | #VALUE! | 0 | 0 | 0 | 5294 | 49783 | #N/A | #N/A | #N/A | #N/A | #N/A | #N/A
0 |  | #VALUE! | #VALUE! | 0 | 0 | 0 | 5295 | 49784 | #N/A | #N/A | #N/A | #N/A | #N/A | #N/A
0 |  | #VALUE! | #VALUE! | 0 | 0 | 0 | 5296 | 49785 | #N/A | #N/A | #N/A | #N/A | #N/A | #N/A
0 |  | #VALUE! | #VALUE! | 0 | 0 | 0 | 5297 | 49786 | #N/A | #N/A | #N/A | #N/A | #N/A | #N/A
0 |  | #VALUE! | #VALUE! | 0 | 0 | 0 | 5298 | 49787 | #N/A | #N/A | #N/A | #N/A | #N/A | #N/A
0 |  | #VALUE! | #VALUE! | 0 | 0 | 0 | 5299 | 49788 | #N/A | #N/A | #N/A | #N/A | #N/A | #N/A
0 |  | #VALUE! | #VALUE! | 0 | 0 | 0 | 5300 | 49789 | #N/A | #N/A | #N/A | #N/A | #N/A | #N/A
0 |  | #VALUE! | #VALUE! | 0 | 0 | 0 | 5301 | 49790 | #N/A | #N/A | #N/A | #N/A | #N/A | #N/A
0 |  | #VALUE! | #VALUE! | 0 | 0 | 0 | 5302 | 49791 | #N/A | #N/A | #N/A | #N/A | #N/A | #N/A
0 |  | #VALUE! | #VALUE! | 0 | 0 | 0 | 5303 | 49792 | #N/A | #N/A | #N/A | #N/A | #N/A | #N/A
0 |  | #VALUE! | #VALUE! | 0 | 0 | 0 | 5304 | 49793 | #N/A | #N/A | #N/A | #N/A | #N/A | #N/A
0 |  | #VALUE! | #VALUE! | 0 | 0 | 0 | 5305 | 49794 | #N/A | #N/A | #N/A | #N/A | #N/A | #N/A
0 |  | #VALUE! | #VALUE! | 0 | 0 | 0 | 5306 | 49795 | #N/A | #N/A | #N/A | #N/A | #N/A | #N/A
0 |  | #VALUE! | #VALUE! | 0 | 0 | 0 | 5307 | 49796 | #N/A | #N/A | #N/A | #N/A | #N/A | #N/A
0 |  | #VALUE! | #VALUE! | 0 | 0 | 0 | 5308 | 49797 | #N/A | #N/A | #N/A | #N/A | #N/A | #N/A
0 |  | #VALUE! | #VALUE! | 0 | 0 | 0 | 5309 | 49798 | #N/A | #N/A | #N/A | #N/A | #N/A | #N/A
0 |  | #VALUE! | #VALUE! | 0 | 0 | 0 | 5310 | 49799 | #N/A | #N/A | #N/A | #N/A | #N/A | #N/A
0 |  | #VALUE! | #VALUE! | 0 | 0 | 0 | 5311 | 49800 | #N/A | #N/A | #N/A | #N/A | #N/A | #N/A
0 |  | #VALUE! | #VALUE! | 0 | 0 | 0 | 5312 | 49801 | #N/A | #N/A | #N/A | #N/A | #N/A | #N/A
0 |  | #VALUE! | #VALUE! | 0 | 0 | 0 | 5313 | 49802 | #N/A | #N/A | #N/A | #N/A | #N/A | #N/A
0 |  | #VALUE! | #VALUE! | 0 | 0 | 0 | 5314 | 49803 | #N/A | #N/A | #N/A | #N/A | #N/A | #N/A
0 |  | #VALUE! | #VALUE! | 0 | 0 | 0 | 5315 | 49804 | #N/A | #N/A | #N/A | #N/A | #N/A | #N/A
0 |  | #VALUE! | #VALUE! | 0 | 0 | 0 | 5316 | 49805 | #N/A | #N/A | #N/A | #N/A | #N/A | #N/A
0 |  | #VALUE! | #VALUE! | 0 | 0 | 0 | 5317 | 49806 | #N/A | #N/A | #N/A | #N/A | #N/A | #N/A
0 |  | #VALUE! | #VALUE! | 0 | 0 | 0 | 5318 | 49807 | #N/A | #N/A | #N/A | #N/A | #N/A | #N/A
0 |  | #VALUE! | #VALUE! | 0 | 0 | 0 | 5319 | 49808 | #N/A | #N/A | #N/A | #N/A | #N/A | #N/A
0 |  | #VALUE! | #VALUE! | 0 | 0 | 0 | 5320 | 49809 | #N/A | #N/A | #N/A | #N/A | #N/A | #N/A
0 |  | #VALUE! | #VALUE! | 0 | 0 | 0 | 5321 | 49810 | #N/A | #N/A | #N/A | #N/A | #N/A | #N/A
0 |  | #VALUE! | #VALUE! | 0 | 0 | 0 | 5322 | 49811 | #N/A | #N/A | #N/A | #N/A | #N/A | #N/A
0 |  | #VALUE! | #VALUE! | 0 | 0 | 0 | 5323 | 49812 | #N/A | #N/A | #N/A | #N/A | #N/A | #N/A
0 |  | #VALUE! | #VALUE! | 0 | 0 | 0 | 5324 | 49813 | #N/A | #N/A | #N/A | #N/A | #N/A | #N/A
0 |  | #VALUE! | #VALUE! | 0 | 0 | 0 | 5325 | 49814 | #N/A | #N/A | #N/A | #N/A | #N/A | #N/A
0 |  | #VALUE! | #VALUE! | 0 | 0 | 0 | 5326 | 49815 | #N/A | #N/A | #N/A | #N/A | #N/A | #N/A
0 |  | #VALUE! | #VALUE! | 0 | 0 | 0 | 5327 | 49816 | #N/A | #N/A | #N/A | #N/A | #N/A | #N/A
0 |  | #VALUE! | #VALUE! | 0 | 0 | 0 | 5328 | 49817 | #N/A | #N/A | #N/A | #N/A | #N/A | #N/A
0 |  | #VALUE! | #VALUE! | 0 | 0 | 0 | 5329 | 49818 | #N/A | #N/A | #N/A | #N/A | #N/A | #N/A
0 |  | #VALUE! | #VALUE! | 0 | 0 | 0 | 5330 | 49819 | #N/A | #N/A | #N/A | #N/A | #N/A | #N/A
0 |  | #VALUE! | #VALUE! | 0 | 0 | 0 | 5331 | 49820 | #N/A | #N/A | #N/A | #N/A | #N/A | #N/A
0 |  | #VALUE! | #VALUE! | 0 | 0 | 0 | 5332 | 49821 | #N/A | #N/A | #N/A | #N/A | #N/A | #N/A
0 |  | #VALUE! | #VALUE! | 0 | 0 | 0 | 5333 | 49822 | #N/A | #N/A | #N/A | #N/A | #N/A | #N/A
0 |  | #VALUE! | #VALUE! | 0 | 0 | 0 | 5334 | 49823 | #N/A | #N/A | #N/A | #N/A | #N/A | #N/A
0 |  | #VALUE! | #VALUE! | 0 | 0 | 0 | 5335 | 49824 | #N/A | #N/A | #N/A | #N/A | #N/A | #N/A
0 |  | #VALUE! | #VALUE! | 0 | 0 | 0 | 5336 | 49825 | #N/A | #N/A | #N/A | #N/A | #N/A | #N/A
0 |  | #VALUE! | #VALUE! | 0 | 0 | 0 | 5337 | 49826 | #N/A | #N/A | #N/A | #N/A | #N/A | #N/A
0 |  | #VALUE! | #VALUE! | 0 | 0 | 0 | 5338 | 49827 | #N/A | #N/A | #N/A | #N/A | #N/A | #N/A
0 |  | #VALUE! | #VALUE! | 0 | 0 | 0 | 5339 | 49828 | #N/A | #N/A | #N/A | #N/A | #N/A | #N/A
0 |  | #VALUE! | #VALUE! | 0 | 0 | 0 | 5340 | 49829 | #N/A | #N/A | #N/A | #N/A | #N/A | #N/A
0 |  | #VALUE! | #VALUE! | 0 | 0 | 0 | 5341 | 49830 | #N/A | #N/A | #N/A | #N/A | #N/A | #N/A
0 |  | #VALUE! | #VALUE! | 0 | 0 | 0 | 5342 | 49831 | #N/A | #N/A | #N/A | #N/A | #N/A | #N/A
0 |  | #VALUE! | #VALUE! | 0 | 0 | 0 | 5343 | 49832 | #N/A | #N/A | #N/A | #N/A | #N/A | #N/A
0 |  | #VALUE! | #VALUE! | 0 | 0 | 0 | 5344 | 49833 | #N/A | #N/A | #N/A | #N/A | #N/A | #N/A
0 |  | #VALUE! | #VALUE! | 0 | 0 | 0 | 5345 | 49834 | #N/A | #N/A | #N/A | #N/A | #N/A | #N/A
0 |  | #VALUE! | #VALUE! | 0 | 0 | 0 | 5346 | 49835 | #N/A | #N/A | #N/A | #N/A | #N/A | #N/A
0 |  | #VALUE! | #VALUE! | 0 | 0 | 0 | 5347 | 49836 | #N/A | #N/A | #N/A | #N/A | #N/A | #N/A
0 |  | #VALUE! | #VALUE! | 0 | 0 | 0 | 5348 | 49837 | #N/A | #N/A | #N/A | #N/A | #N/A | #N/A
0 |  | #VALUE! | #VALUE! | 0 | 0 | 0 | 5349 | 49838 | #N/A | #N/A | #N/A | #N/A | #N/A | #N/A
0 |  | #VALUE! | #VALUE! | 0 | 0 | 0 | 5350 | 49839 | #N/A | #N/A | #N/A | #N/A | #N/A | #N/A
0 |  | #VALUE! | #VALUE! | 0 | 0 | 0 | 5351 | 49840 | #N/A | #N/A | #N/A | #N/A | #N/A | #N/A
0 |  | #VALUE! | #VALUE! | 0 | 0 | 0 | 5352 | 49841 | #N/A | #N/A | #N/A | #N/A | #N/A | #N/A
0 |  | #VALUE! | #VALUE! | 0 | 0 | 0 | 5353 | 49842 | #N/A | #N/A | #N/A | #N/A | #N/A | #N/A
0 |  | #VALUE! | #VALUE! | 0 | 0 | 0 | 5354 | 49843 | #N/A | #N/A | #N/A | #N/A | #N/A | #N/A
0 |  | #VALUE! | #VALUE! | 0 | 0 | 0 | 5355 | 49844 | #N/A | #N/A | #N/A | #N/A | #N/A | #N/A
0 |  | #VALUE! | #VALUE! | 0 | 0 | 0 | 5356 | 49845 | #N/A | #N/A | #N/A | #N/A | #N/A | #N/A
0 |  | #VALUE! | #VALUE! | 0 | 0 | 0 | 5357 | 49846 | #N/A | #N/A | #N/A | #N/A | #N/A | #N/A
0 |  | #VALUE! | #VALUE! | 0 | 0 | 0 | 5358 | 49847 | #N/A | #N/A | #N/A | #N/A | #N/A | #N/A
0 |  | #VALUE! | #VALUE! | 0 | 0 | 0 | 5359 | 49848 | #N/A | #N/A | #N/A | #N/A | #N/A | #N/A
0 |  | #VALUE! | #VALUE! | 0 | 0 | 0 | 5360 | 49849 | #N/A | #N/A | #N/A | #N/A | #N/A | #N/A
0 |  | #VALUE! | #VALUE! | 0 | 0 | 0 | 5361 | 49850 | #N/A | #N/A | #N/A | #N/A | #N/A | #N/A
0 |  | #VALUE! | #VALUE! | 0 | 0 | 0 | 5362 | 49851 | #N/A | #N/A | #N/A | #N/A | #N/A | #N/A
0 |  | #VALUE! | #VALUE! | 0 | 0 | 0 | 5363 | 49852 | #N/A | #N/A | #N/A | #N/A | #N/A | #N/A
0 |  | #VALUE! | #VALUE! | 0 | 0 | 0 | 5364 | 49853 | #N/A | #N/A | #N/A | #N/A | #N/A | #N/A
0 |  | #VALUE! | #VALUE! | 0 | 0 | 0 | 5365 | 49854 | #N/A | #N/A | #N/A | #N/A | #N/A | #N/A
0 |  | #VALUE! | #VALUE! | 0 | 0 | 0 | 5366 | 49855 | #N/A | #N/A | #N/A | #N/A | #N/A | #N/A
0 |  | #VALUE! | #VALUE! | 0 | 0 | 0 | 5367 | 49856 | #N/A | #N/A | #N/A | #N/A | #N/A | #N/A
0 |  | #VALUE! | #VALUE! | 0 | 0 | 0 | 5368 | 49857 | #N/A | #N/A | #N/A | #N/A | #N/A | #N/A
0 |  | #VALUE! | #VALUE! | 0 | 0 | 0 | 5369 | 49858 | #N/A | #N/A | #N/A | #N/A | #N/A | #N/A
0 |  | #VALUE! | #VALUE! | 0 | 0 | 0 | 5370 | 49859 | #N/A | #N/A | #N/A | #N/A | #N/A | #N/A
0 |  | #VALUE! | #VALUE! | 0 | 0 | 0 | 5371 | 49860 | #N/A | #N/A | #N/A | #N/A | #N/A | #N/A
0 |  | #VALUE! | #VALUE! | 0 | 0 | 0 | 5372 | 49861 | #N/A | #N/A | #N/A | #N/A | #N/A | #N/A
0 |  | #VALUE! | #VALUE! | 0 | 0 | 0 | 5373 | 49862 | #N/A | #N/A | #N/A | #N/A | #N/A | #N/A
0 |  | #VALUE! | #VALUE! | 0 | 0 | 0 | 5374 | 49863 | #N/A | #N/A | #N/A | #N/A | #N/A | #N/A
0 |  | #VALUE! | #VALUE! | 0 | 0 | 0 | 5375 | 49864 | #N/A | #N/A | #N/A | #N/A | #N/A | #N/A
0 |  | #VALUE! | #VALUE! | 0 | 0 | 0 | 5376 | 49865 | #N/A | #N/A | #N/A | #N/A | #N/A | #N/A
0 |  | #VALUE! | #VALUE! | 0 | 0 | 0 | 5377 | 49866 | #N/A | #N/A | #N/A | #N/A | #N/A | #N/A
0 |  | #VALUE! | #VALUE! | 0 | 0 | 0 | 5378 | 49867 | #N/A | #N/A | #N/A | #N/A | #N/A | #N/A
0 |  | #VALUE! | #VALUE! | 0 | 0 | 0 | 5379 | 49868 | #N/A | #N/A | #N/A | #N/A | #N/A | #N/A
0 |  | #VALUE! | #VALUE! | 0 | 0 | 0 | 5380 | 49869 | #N/A | #N/A | #N/A | #N/A | #N/A | #N/A
0 |  | #VALUE! | #VALUE! | 0 | 0 | 0 | 5381 | 49870 | #N/A | #N/A | #N/A | #N/A | #N/A | #N/A
0 |  | #VALUE! | #VALUE! | 0 | 0 | 0 | 5382 | 49871 | #N/A | #N/A | #N/A | #N/A | #N/A | #N/A
0 |  | #VALUE! | #VALUE! | 0 | 0 | 0 | 5383 | 49872 | #N/A | #N/A | #N/A | #N/A | #N/A | #N/A
0 |  | #VALUE! | #VALUE! | 0 | 0 | 0 | 5384 | 49873 | #N/A | #N/A | #N/A | #N/A | #N/A | #N/A
0 |  | #VALUE! | #VALUE! | 0 | 0 | 0 | 5385 | 49874 | #N/A | #N/A | #N/A | #N/A | #N/A | #N/A
0 |  | #VALUE! | #VALUE! | 0 | 0 | 0 | 5386 | 49875 | #N/A | #N/A | #N/A | #N/A | #N/A | #N/A
0 |  | #VALUE! | #VALUE! | 0 | 0 | 0 | 5387 | 49876 | #N/A | #N/A | #N/A | #N/A | #N/A | #N/A
0 |  | #VALUE! | #VALUE! | 0 | 0 | 0 | 5388 | 49877 | #N/A | #N/A | #N/A | #N/A | #N/A | #N/A
0 |  | #VALUE! | #VALUE! | 0 | 0 | 0 | 5389 | 49878 | #N/A | #N/A | #N/A | #N/A | #N/A | #N/A
0 |  | #VALUE! | #VALUE! | 0 | 0 | 0 | 5390 | 49879 | #N/A | #N/A | #N/A | #N/A | #N/A | #N/A
0 |  | #VALUE! | #VALUE! | 0 | 0 | 0 | 5391 | 49880 | #N/A | #N/A | #N/A | #N/A | #N/A | #N/A
0 |  | #VALUE! | #VALUE! | 0 | 0 | 0 | 5392 | 49881 | #N/A | #N/A | #N/A | #N/A | #N/A | #N/A
0 |  | #VALUE! | #VALUE! | 0 | 0 | 0 | 5393 | 49882 | #N/A | #N/A | #N/A | #N/A | #N/A | #N/A
0 |  | #VALUE! | #VALUE! | 0 | 0 | 0 | 5394 | 49883 | #N/A | #N/A | #N/A | #N/A | #N/A | #N/A
0 |  | #VALUE! | #VALUE! | 0 | 0 | 0 | 5395 | 49884 | #N/A | #N/A | #N/A | #N/A | #N/A | #N/A
0 |  | #VALUE! | #VALUE! | 0 | 0 | 0 | 5396 | 49885 | #N/A | #N/A | #N/A | #N/A | #N/A | #N/A
0 |  | #VALUE! | #VALUE! | 0 | 0 | 0 | 5397 | 49886 | #N/A | #N/A | #N/A | #N/A | #N/A | #N/A
0 |  | #VALUE! | #VALUE! | 0 | 0 | 0 | 5398 | 49887 | #N/A | #N/A | #N/A | #N/A | #N/A | #N/A
0 |  | #VALUE! | #VALUE! | 0 | 0 | 0 | 5399 | 49888 | #N/A | #N/A | #N/A | #N/A | #N/A | #N/A
0 |  | #VALUE! | #VALUE! | 0 | 0 | 0 | 5400 | 49889 | #N/A | #N/A | #N/A | #N/A | #N/A | #N/A
0 |  | #VALUE! | #VALUE! | 0 | 0 | 0 | 5401 | 49890 | #N/A | #N/A | #N/A | #N/A | #N/A | #N/A
0 |  | #VALUE! | #VALUE! | 0 | 0 | 0 | 5402 | 49891 | #N/A | #N/A | #N/A | #N/A | #N/A | #N/A
0 |  | #VALUE! | #VALUE! | 0 | 0 | 0 | 5403 | 49892 | #N/A | #N/A | #N/A | #N/A | #N/A | #N/A
0 |  | #VALUE! | #VALUE! | 0 | 0 | 0 | 5404 | 49893 | #N/A | #N/A | #N/A | #N/A | #N/A | #N/A
0 |  | #VALUE! | #VALUE! | 0 | 0 | 0 | 5405 | 49894 | #N/A | #N/A | #N/A | #N/A | #N/A | #N/A
0 |  | #VALUE! | #VALUE! | 0 | 0 | 0 | 5406 | 49895 | #N/A | #N/A | #N/A | #N/A | #N/A | #N/A
0 |  | #VALUE! | #VALUE! | 0 | 0 | 0 | 5407 | 49896 | #N/A | #N/A | #N/A | #N/A | #N/A | #N/A
0 |  | #VALUE! | #VALUE! | 0 | 0 | 0 | 5408 | 49897 | #N/A | #N/A | #N/A | #N/A | #N/A | #N/A
0 |  | #VALUE! | #VALUE! | 0 | 0 | 0 | 5409 | 49898 | #N/A | #N/A | #N/A | #N/A | #N/A | #N/A
0 |  | #VALUE! | #VALUE! | 0 | 0 | 0 | 5410 | 49899 | #N/A | #N/A | #N/A | #N/A | #N/A | #N/A
0 |  | #VALUE! | #VALUE! | 0 | 0 | 0 | 5411 | 49900 | #N/A | #N/A | #N/A | #N/A | #N/A | #N/A
0 |  | #VALUE! | #VALUE! | 0 | 0 | 0 | 5412 | 49901 | #N/A | #N/A | #N/A | #N/A | #N/A | #N/A
0 |  | #VALUE! | #VALUE! | 0 | 0 | 0 | 5413 | 49902 | #N/A | #N/A | #N/A | #N/A | #N/A | #N/A
0 |  | #VALUE! | #VALUE! | 0 | 0 | 0 | 5414 | 49903 | #N/A | #N/A | #N/A | #N/A | #N/A | #N/A
0 |  | #VALUE! | #VALUE! | 0 | 0 | 0 | 5415 | 49904 | #N/A | #N/A | #N/A | #N/A | #N/A | #N/A
0 |  | #VALUE! | #VALUE! | 0 | 0 | 0 | 5416 | 49905 | #N/A | #N/A | #N/A | #N/A | #N/A | #N/A
0 |  | #VALUE! | #VALUE! | 0 | 0 | 0 | 5417 | 49906 | #N/A | #N/A | #N/A | #N/A | #N/A | #N/A
0 |  | #VALUE! | #VALUE! | 0 | 0 | 0 | 5418 | 49907 | #N/A | #N/A | #N/A | #N/A | #N/A | #N/A
0 |  | #VALUE! | #VALUE! | 0 | 0 | 0 | 5419 | 49908 | #N/A | #N/A | #N/A | #N/A | #N/A | #N/A
0 |  | #VALUE! | #VALUE! | 0 | 0 | 0 | 5420 | 49909 | #N/A | #N/A | #N/A | #N/A | #N/A | #N/A
0 |  | #VALUE! | #VALUE! | 0 | 0 | 0 | 5421 | 49910 | #N/A | #N/A | #N/A | #N/A | #N/A | #N/A
0 |  | #VALUE! | #VALUE! | 0 | 0 | 0 | 5422 | 49911 | #N/A | #N/A | #N/A | #N/A | #N/A | #N/A
0 |  | #VALUE! | #VALUE! | 0 | 0 | 0 | 5423 | 49912 | #N/A | #N/A | #N/A | #N/A | #N/A | #N/A
0 |  | #VALUE! | #VALUE! | 0 | 0 | 0 | 5424 | 49913 | #N/A | #N/A | #N/A | #N/A | #N/A | #N/A
0 |  | #VALUE! | #VALUE! | 0 | 0 | 0 | 5425 | 49914 | #N/A | #N/A | #N/A | #N/A | #N/A | #N/A
0 |  | #VALUE! | #VALUE! | 0 | 0 | 0 | 5426 | 49915 | #N/A | #N/A | #N/A | #N/A | #N/A | #N/A
0 |  | #VALUE! | #VALUE! | 0 | 0 | 0 | 5427 | 49916 | #N/A | #N/A | #N/A | #N/A | #N/A | #N/A
0 |  | #VALUE! | #VALUE! | 0 | 0 | 0 | 5428 | 49917 | #N/A | #N/A | #N/A | #N/A | #N/A | #N/A
0 |  | #VALUE! | #VALUE! | 0 | 0 | 0 | 5429 | 49918 | #N/A | #N/A | #N/A | #N/A | #N/A | #N/A
0 |  | #VALUE! | #VALUE! | 0 | 0 | 0 | 5430 | 49919 | #N/A | #N/A | #N/A | #N/A | #N/A | #N/A
0 |  | #VALUE! | #VALUE! | 0 | 0 | 0 | 5431 | 49920 | #N/A | #N/A | #N/A | #N/A | #N/A | #N/A
0 |  | #VALUE! | #VALUE! | 0 | 0 | 0 | 5432 | 49921 | #N/A | #N/A | #N/A | #N/A | #N/A | #N/A
0 |  | #VALUE! | #VALUE! | 0 | 0 | 0 | 5433 | 49922 | #N/A | #N/A | #N/A | #N/A | #N/A | #N/A
0 |  | #VALUE! | #VALUE! | 0 | 0 | 0 | 5434 | 49923 | #N/A | #N/A | #N/A | #N/A | #N/A | #N/A
0 |  | #VALUE! | #VALUE! | 0 | 0 | 0 | 5435 | 49924 | #N/A | #N/A | #N/A | #N/A | #N/A | #N/A
0 |  | #VALUE! | #VALUE! | 0 | 0 | 0 | 5436 | 49925 | #N/A | #N/A | #N/A | #N/A | #N/A | #N/A
0 |  | #VALUE! | #VALUE! | 0 | 0 | 0 | 5437 | 49926 | #N/A | #N/A | #N/A | #N/A | #N/A | #N/A
0 |  | #VALUE! | #VALUE! | 0 | 0 | 0 | 5438 | 49927 | #N/A | #N/A | #N/A | #N/A | #N/A | #N/A
0 |  | #VALUE! | #VALUE! | 0 | 0 | 0 | 5439 | 49928 | #N/A | #N/A | #N/A | #N/A | #N/A | #N/A
0 |  | #VALUE! | #VALUE! | 0 | 0 | 0 | 5440 | 49929 | #N/A | #N/A | #N/A | #N/A | #N/A | #N/A
0 |  | #VALUE! | #VALUE! | 0 | 0 | 0 | 5441 | 49930 | #N/A | #N/A | #N/A | #N/A | #N/A | #N/A
0 |  | #VALUE! | #VALUE! | 0 | 0 | 0 | 5442 | 49931 | #N/A | #N/A | #N/A | #N/A | #N/A | #N/A
0 |  | #VALUE! | #VALUE! | 0 | 0 | 0 | 5443 | 49932 | #N/A | #N/A | #N/A | #N/A | #N/A | #N/A
0 |  | #VALUE! | #VALUE! | 0 | 0 | 0 | 5444 | 49933 | #N/A | #N/A | #N/A | #N/A | #N/A | #N/A
0 |  | #VALUE! | #VALUE! | 0 | 0 | 0 | 5445 | 49934 | #N/A | #N/A | #N/A | #N/A | #N/A | #N/A
0 |  | #VALUE! | #VALUE! | 0 | 0 | 0 | 5446 | 49935 | #N/A | #N/A | #N/A | #N/A | #N/A | #N/A
0 |  | #VALUE! | #VALUE! | 0 | 0 | 0 | 5447 | 49936 | #N/A | #N/A | #N/A | #N/A | #N/A | #N/A
0 |  | #VALUE! | #VALUE! | 0 | 0 | 0 | 5448 | 49937 | #N/A | #N/A | #N/A | #N/A | #N/A | #N/A
0 |  | #VALUE! | #VALUE! | 0 | 0 | 0 | 5449 | 49938 | #N/A | #N/A | #N/A | #N/A | #N/A | #N/A
0 |  | #VALUE! | #VALUE! | 0 | 0 | 0 | 5450 | 49939 | #N/A | #N/A | #N/A | #N/A | #N/A | #N/A
0 |  | #VALUE! | #VALUE! | 0 | 0 | 0 | 5451 | 49940 | #N/A | #N/A | #N/A | #N/A | #N/A | #N/A
0 |  | #VALUE! | #VALUE! | 0 | 0 | 0 | 5452 | 49941 | #N/A | #N/A | #N/A | #N/A | #N/A | #N/A
0 |  | #VALUE! | #VALUE! | 0 | 0 | 0 | 5453 | 49942 | #N/A | #N/A | #N/A | #N/A | #N/A | #N/A
0 |  | #VALUE! | #VALUE! | 0 | 0 | 0 | 5454 | 49943 | #N/A | #N/A | #N/A | #N/A | #N/A | #N/A
0 |  | #VALUE! | #VALUE! | 0 | 0 | 0 | 5455 | 49944 | #N/A | #N/A | #N/A | #N/A | #N/A | #N/A
0 |  | #VALUE! | #VALUE! | 0 | 0 | 0 | 5456 | 49945 | #N/A | #N/A | #N/A | #N/A | #N/A | #N/A
0 |  | #VALUE! | #VALUE! | 0 | 0 | 0 | 5457 | 49946 | #N/A | #N/A | #N/A | #N/A | #N/A | #N/A
0 |  | #VALUE! | #VALUE! | 0 | 0 | 0 | 5458 | 49947 | #N/A | #N/A | #N/A | #N/A | #N/A | #N/A
0 |  | #VALUE! | #VALUE! | 0 | 0 | 0 | 5459 | 49948 | #N/A | #N/A | #N/A | #N/A | #N/A | #N/A
0 |  | #VALUE! | #VALUE! | 0 | 0 | 0 | 5460 | 49949 | #N/A | #N/A | #N/A | #N/A | #N/A | #N/A
0 |  | #VALUE! | #VALUE! | 0 | 0 | 0 | 5461 | 49950 | #N/A | #N/A | #N/A | #N/A | #N/A | #N/A
0 |  | #VALUE! | #VALUE! | 0 | 0 | 0 | 5462 | 49951 | #N/A | #N/A | #N/A | #N/A | #N/A | #N/A
0 |  | #VALUE! | #VALUE! | 0 | 0 | 0 | 5463 | 49952 | #N/A | #N/A | #N/A | #N/A | #N/A | #N/A
0 |  | #VALUE! | #VALUE! | 0 | 0 | 0 | 5464 | 49953 | #N/A | #N/A | #N/A | #N/A | #N/A | #N/A
0 |  | #VALUE! | #VALUE! | 0 | 0 | 0 | 5465 | 49954 | #N/A | #N/A | #N/A | #N/A | #N/A | #N/A
0 |  | #VALUE! | #VALUE! | 0 | 0 | 0 | 5466 | 49955 | #N/A | #N/A | #N/A | #N/A | #N/A | #N/A
0 |  | #VALUE! | #VALUE! | 0 | 0 | 0 | 5467 | 49956 | #N/A | #N/A | #N/A | #N/A | #N/A | #N/A
0 |  | #VALUE! | #VALUE! | 0 | 0 | 0 | 5468 | 49957 | #N/A | #N/A | #N/A | #N/A | #N/A | #N/A
0 |  | #VALUE! | #VALUE! | 0 | 0 | 0 | 5469 | 49958 | #N/A | #N/A | #N/A | #N/A | #N/A | #N/A
0 |  | #VALUE! | #VALUE! | 0 | 0 | 0 | 5470 | 49959 | #N/A | #N/A | #N/A | #N/A | #N/A | #N/A
0 |  | #VALUE! | #VALUE! | 0 | 0 | 0 | 5471 | 49960 | #N/A | #N/A | #N/A | #N/A | #N/A | #N/A
0 |  | #VALUE! | #VALUE! | 0 | 0 | 0 | 5472 | 49961 | #N/A | #N/A | #N/A | #N/A | #N/A | #N/A
0 |  | #VALUE! | #VALUE! | 0 | 0 | 0 | 5473 | 49962 | #N/A | #N/A | #N/A | #N/A | #N/A | #N/A
0 |  | #VALUE! | #VALUE! | 0 | 0 | 0 | 5474 | 49963 | #N/A | #N/A | #N/A | #N/A | #N/A | #N/A
0 |  | #VALUE! | #VALUE! | 0 | 0 | 0 | 5475 | 49964 | #N/A | #N/A | #N/A | #N/A | #N/A | #N/A
0 |  | #VALUE! | #VALUE! | 0 | 0 | 0 | 5476 | 49965 | #N/A | #N/A | #N/A | #N/A | #N/A | #N/A
0 |  | #VALUE! | #VALUE! | 0 | 0 | 0 | 5477 | 49966 | #N/A | #N/A | #N/A | #N/A | #N/A | #N/A
0 |  | #VALUE! | #VALUE! | 0 | 0 | 0 | 5478 | 49967 | #N/A | #N/A | #N/A | #N/A | #N/A | #N/A
0 |  | #VALUE! | #VALUE! | 0 | 0 | 0 | 5479 | 49968 | #N/A | #N/A | #N/A | #N/A | #N/A | #N/A
0 |  | #VALUE! | #VALUE! | 0 | 0 | 0 | 5480 | 49969 | #N/A | #N/A | #N/A | #N/A | #N/A | #N/A
0 |  | #VALUE! | #VALUE! | 0 | 0 | 0 | 5481 | 49970 | #N/A | #N/A | #N/A | #N/A | #N/A | #N/A
0 |  | #VALUE! | #VALUE! | 0 | 0 | 0 | 5482 | 49971 | #N/A | #N/A | #N/A | #N/A | #N/A | #N/A
0 |  | #VALUE! | #VALUE! | 0 | 0 | 0 | 5483 | 49972 | #N/A | #N/A | #N/A | #N/A | #N/A | #N/A
0 |  | #VALUE! | #VALUE! | 0 | 0 | 0 | 5484 | 49973 | #N/A | #N/A | #N/A | #N/A | #N/A | #N/A
0 |  | #VALUE! | #VALUE! | 0 | 0 | 0 | 5485 | 49974 | #N/A | #N/A | #N/A | #N/A | #N/A | #N/A
0 |  | #VALUE! | #VALUE! | 0 | 0 | 0 | 5486 | 49975 | #N/A | #N/A | #N/A | #N/A | #N/A | #N/A
0 |  | #VALUE! | #VALUE! | 0 | 0 | 0 | 5487 | 49976 | #N/A | #N/A | #N/A | #N/A | #N/A | #N/A
0 |  | #VALUE! | #VALUE! | 0 | 0 | 0 | 5488 | 49977 | #N/A | #N/A | #N/A | #N/A | #N/A | #N/A
0 |  | #VALUE! | #VALUE! | 0 | 0 | 0 | 5489 | 49978 | #N/A | #N/A | #N/A | #N/A | #N/A | #N/A
0 |  | #VALUE! | #VALUE! | 0 | 0 | 0 | 5490 | 49979 | #N/A | #N/A | #N/A | #N/A | #N/A | #N/A
0 |  | #VALUE! | #VALUE! | 0 | 0 | 0 | 5491 | 49980 | #N/A | #N/A | #N/A | #N/A | #N/A | #N/A
0 |  | #VALUE! | #VALUE! | 0 | 0 | 0 | 5492 | 49981 | #N/A | #N/A | #N/A | #N/A | #N/A | #N/A
0 |  | #VALUE! | #VALUE! | 0 | 0 | 0 | 5493 | 49982 | #N/A | #N/A | #N/A | #N/A | #N/A | #N/A
0 |  | #VALUE! | #VALUE! | 0 | 0 | 0 | 5494 | 49983 | #N/A | #N/A | #N/A | #N/A | #N/A | #N/A
0 |  | #VALUE! | #VALUE! | 0 | 0 | 0 | 5495 | 49984 | #N/A | #N/A | #N/A | #N/A | #N/A | #N/A
0 |  | #VALUE! | #VALUE! | 0 | 0 | 0 | 5496 | 49985 | #N/A | #N/A | #N/A | #N/A | #N/A | #N/A
0 |  | #VALUE! | #VALUE! | 0 | 0 | 0 | 5497 | 49986 | #N/A | #N/A | #N/A | #N/A | #N/A | #N/A
0 |  | #VALUE! | #VALUE! | 0 | 0 | 0 | 5498 | 49987 | #N/A | #N/A | #N/A | #N/A | #N/A | #N/A
0 |  | #VALUE! | #VALUE! | 0 | 0 | 0 | 5499 | 49988 | #N/A | #N/A | #N/A | #N/A | #N/A | #N/A
0 |  | #VALUE! | #VALUE! | 0 | 0 | 0 | 5500 | 49989 | #N/A | #N/A | #N/A | #N/A | #N/A | #N/A
0 |  | #VALUE! | #VALUE! | 0 | 0 | 0 | 5501 | 49990 | #N/A | #N/A | #N/A | #N/A | #N/A | #N/A
0 |  | #VALUE! | #VALUE! | 0 | 0 | 0 | 5502 | 49991 | #N/A | #N/A | #N/A | #N/A | #N/A | #N/A
0 |  | #VALUE! | #VALUE! | 0 | 0 | 0 | 5503 | 49992 | #N/A | #N/A | #N/A | #N/A | #N/A | #N/A
0 |  | #VALUE! | #VALUE! | 0 | 0 | 0 | 5504 | 49993 | #N/A | #N/A | #N/A | #N/A | #N/A | #N/A
0 |  | #VALUE! | #VALUE! | 0 | 0 | 0 | 5505 | 49994 | #N/A | #N/A | #N/A | #N/A | #N/A | #N/A
0 |  | #VALUE! | #VALUE! | 0 | 0 | 0 | 5506 | 49995 | #N/A | #N/A | #N/A | #N/A | #N/A | #N/A
0 |  | #VALUE! | #VALUE! | 0 | 0 | 0 | 5507 | 49996 | #N/A | #N/A | #N/A | #N/A | #N/A | #N/A
0 |  | #VALUE! | #VALUE! | 0 | 0 | 0 | 5508 | 49997 | #N/A | #N/A | #N/A | #N/A | #N/A | #N/A
0 |  | #VALUE! | #VALUE! | 0 | 0 | 0 | 5509 | 49998 | #N/A | #N/A | #N/A | #N/A | #N/A | #N/A
0 |  | #VALUE! | #VALUE! | 0 | 0 | 0 | 5510 | 49999 | #N/A | #N/A | #N/A | #N/A | #N/A | #N/A
0 |  | #VALUE! | #VALUE! | 0 | 0 | 0 | 5511 | 50000 | #N/A | #N/A | #N/A | #N/A | #N/A | #N/A
0 |  | #VALUE! | #VALUE! | 0 | 0 | 0 | 5512 | 50001 | #N/A | #N/A | #N/A | #N/A | #N/A | #N/A
0 |  | #VALUE! | #VALUE! | 0 | 0 | 0 | 5513 | 50002 | #N/A | #N/A | #N/A | #N/A | #N/A | #N/A
0 |  | #VALUE! | #VALUE! | 0 | 0 | 0 | 5514 | 50003 | #N/A | #N/A | #N/A | #N/A | #N/A | #N/A
0 |  | #VALUE! | #VALUE! | 0 | 0 | 0 | 5515 | 50004 | #N/A | #N/A | #N/A | #N/A | #N/A | #N/A
0 |  | #VALUE! | #VALUE! | 0 | 0 | 0 | 5516 | 50005 | #N/A | #N/A | #N/A | #N/A | #N/A | #N/A
0 |  | #VALUE! | #VALUE! | 0 | 0 | 0 | 5517 | 50006 | #N/A | #N/A | #N/A | #N/A | #N/A | #N/A
0 |  | #VALUE! | #VALUE! | 0 | 0 | 0 | 5518 | 50007 | #N/A | #N/A | #N/A | #N/A | #N/A | #N/A
0 |  | #VALUE! | #VALUE! | 0 | 0 | 0 | 5519 | 50008 | #N/A | #N/A | #N/A | #N/A | #N/A | #N/A
0 |  | #VALUE! | #VALUE! | 0 | 0 | 0 | 5520 | 50009 | #N/A | #N/A | #N/A | #N/A | #N/A | #N/A
0 |  | #VALUE! | #VALUE! | 0 | 0 | 0 | 5521 | 50010 | #N/A | #N/A | #N/A | #N/A | #N/A | #N/A
0 |  | #VALUE! | #VALUE! | 0 | 0 | 0 | 5522 | 50011 | #N/A | #N/A | #N/A | #N/A | #N/A | #N/A
0 |  | #VALUE! | #VALUE! | 0 | 0 | 0 | 5523 | 50012 | #N/A | #N/A | #N/A | #N/A | #N/A | #N/A
0 |  | #VALUE! | #VALUE! | 0 | 0 | 0 | 5524 | 50013 | #N/A | #N/A | #N/A | #N/A | #N/A | #N/A
0 |  | #VALUE! | #VALUE! | 0 | 0 | 0 | 5525 | 50014 | #N/A | #N/A | #N/A | #N/A | #N/A | #N/A
0 |  | #VALUE! | #VALUE! | 0 | 0 | 0 | 5526 | 50015 | #N/A | #N/A | #N/A | #N/A | #N/A | #N/A
0 |  | #VALUE! | #VALUE! | 0 | 0 | 0 | 5527 | 50016 | #N/A | #N/A | #N/A | #N/A | #N/A | #N/A
0 |  | #VALUE! | #VALUE! | 0 | 0 | 0 | 5528 | 50017 | #N/A | #N/A | #N/A | #N/A | #N/A | #N/A
0 |  | #VALUE! | #VALUE! | 0 | 0 | 0 | 5529 | 50018 | #N/A | #N/A | #N/A | #N/A | #N/A | #N/A
0 |  | #VALUE! | #VALUE! | 0 | 0 | 0 | 5530 | 50019 | #N/A | #N/A | #N/A | #N/A | #N/A | #N/A
0 |  | #VALUE! | #VALUE! | 0 | 0 | 0 | 5531 | 50020 | #N/A | #N/A | #N/A | #N/A | #N/A | #N/A
0 |  | #VALUE! | #VALUE! | 0 | 0 | 0 | 5532 | 50021 | #N/A | #N/A | #N/A | #N/A | #N/A | #N/A
0 |  | #VALUE! | #VALUE! | 0 | 0 | 0 | 5533 | 50022 | #N/A | #N/A | #N/A | #N/A | #N/A | #N/A
0 |  | #VALUE! | #VALUE! | 0 | 0 | 0 | 5534 | 50023 | #N/A | #N/A | #N/A | #N/A | #N/A | #N/A
0 |  | #VALUE! | #VALUE! | 0 | 0 | 0 | 5535 | 50024 | #N/A | #N/A | #N/A | #N/A | #N/A | #N/A
0 |  | #VALUE! | #VALUE! | 0 | 0 | 0 | 5536 | 50025 | #N/A | #N/A | #N/A | #N/A | #N/A | #N/A
0 |  | #VALUE! | #VALUE! | 0 | 0 | 0 | 5537 | 50026 | #N/A | #N/A | #N/A | #N/A | #N/A | #N/A
0 |  | #VALUE! | #VALUE! | 0 | 0 | 0 | 5538 | 50027 | #N/A | #N/A | #N/A | #N/A | #N/A | #N/A
0 |  | #VALUE! | #VALUE! | 0 | 0 | 0 | 5539 | 50028 | #N/A | #N/A | #N/A | #N/A | #N/A | #N/A
0 |  | #VALUE! | #VALUE! | 0 | 0 | 0 | 5540 | 50029 | #N/A | #N/A | #N/A | #N/A | #N/A | #N/A
0 |  | #VALUE! | #VALUE! | 0 | 0 | 0 | 5541 | 50030 | #N/A | #N/A | #N/A | #N/A | #N/A | #N/A
0 |  | #VALUE! | #VALUE! | 0 | 0 | 0 | 5542 | 50031 | #N/A | #N/A | #N/A | #N/A | #N/A | #N/A
0 |  | #VALUE! | #VALUE! | 0 | 0 | 0 | 5543 | 50032 | #N/A | #N/A | #N/A | #N/A | #N/A | #N/A
0 |  | #VALUE! | #VALUE! | 0 | 0 | 0 | 5544 | 50033 | #N/A | #N/A | #N/A | #N/A | #N/A | #N/A
0 |  | #VALUE! | #VALUE! | 0 | 0 | 0 | 5545 | 50034 | #N/A | #N/A | #N/A | #N/A | #N/A | #N/A
0 |  | #VALUE! | #VALUE! | 0 | 0 | 0 | 5546 | 50035 | #N/A | #N/A | #N/A | #N/A | #N/A | #N/A
0 |  | #VALUE! | #VALUE! | 0 | 0 | 0 | 5547 | 50036 | #N/A | #N/A | #N/A | #N/A | #N/A | #N/A
0 |  | #VALUE! | #VALUE! | 0 | 0 | 0 | 5548 | 50037 | #N/A | #N/A | #N/A | #N/A | #N/A | #N/A
0 |  | #VALUE! | #VALUE! | 0 | 0 | 0 | 5549 | 50038 | #N/A | #N/A | #N/A | #N/A | #N/A | #N/A
0 |  | #VALUE! | #VALUE! | 0 | 0 | 0 | 5550 | 50039 | #N/A | #N/A | #N/A | #N/A | #N/A | #N/A
0 |  | #VALUE! | #VALUE! | 0 | 0 | 0 | 5551 | 50040 | #N/A | #N/A | #N/A | #N/A | #N/A | #N/A
0 |  | #VALUE! | #VALUE! | 0 | 0 | 0 | 5552 | 50041 | #N/A | #N/A | #N/A | #N/A | #N/A | #N/A
0 |  | #VALUE! | #VALUE! | 0 | 0 | 0 | 5553 | 50042 | #N/A | #N/A | #N/A | #N/A | #N/A | #N/A
0 |  | #VALUE! | #VALUE! | 0 | 0 | 0 | 5554 | 50043 | #N/A | #N/A | #N/A | #N/A | #N/A | #N/A
0 |  | #VALUE! | #VALUE! | 0 | 0 | 0 | 5555 | 50044 | #N/A | #N/A | #N/A | #N/A | #N/A | #N/A
0 |  | #VALUE! | #VALUE! | 0 | 0 | 0 | 5556 | 50045 | #N/A | #N/A | #N/A | #N/A | #N/A | #N/A
0 |  | #VALUE! | #VALUE! | 0 | 0 | 0 | 5557 | 50046 | #N/A | #N/A | #N/A | #N/A | #N/A | #N/A
0 |  | #VALUE! | #VALUE! | 0 | 0 | 0 | 5558 | 50047 | #N/A | #N/A | #N/A | #N/A | #N/A | #N/A
0 |  | #VALUE! | #VALUE! | 0 | 0 | 0 | 5559 | 50048 | #N/A | #N/A | #N/A | #N/A | #N/A | #N/A
0 |  | #VALUE! | #VALUE! | 0 | 0 | 0 | 5560 | 50049 | #N/A | #N/A | #N/A | #N/A | #N/A | #N/A
0 |  | #VALUE! | #VALUE! | 0 | 0 | 0 | 5561 | 50050 | #N/A | #N/A | #N/A | #N/A | #N/A | #N/A
0 |  | #VALUE! | #VALUE! | 0 | 0 | 0 | 5562 | 50051 | #N/A | #N/A | #N/A | #N/A | #N/A | #N/A
0 |  | #VALUE! | #VALUE! | 0 | 0 | 0 | 5563 | 50052 | #N/A | #N/A | #N/A | #N/A | #N/A | #N/A
0 |  | #VALUE! | #VALUE! | 0 | 0 | 0 | 5564 | 50053 | #N/A | #N/A | #N/A | #N/A | #N/A | #N/A
0 |  | #VALUE! | #VALUE! | 0 | 0 | 0 | 5565 | 50054 | #N/A | #N/A | #N/A | #N/A | #N/A | #N/A
0 |  | #VALUE! | #VALUE! | 0 | 0 | 0 | 5566 | 50055 | #N/A | #N/A | #N/A | #N/A | #N/A | #N/A
0 |  | #VALUE! | #VALUE! | 0 | 0 | 0 | 5567 | 50056 | #N/A | #N/A | #N/A | #N/A | #N/A | #N/A
0 |  | #VALUE! | #VALUE! | 0 | 0 | 0 | 5568 | 50057 | #N/A | #N/A | #N/A | #N/A | #N/A | #N/A
0 |  | #VALUE! | #VALUE! | 0 | 0 | 0 | 5569 | 50058 | #N/A | #N/A | #N/A | #N/A | #N/A | #N/A
0 |  | #VALUE! | #VALUE! | 0 | 0 | 0 | 5570 | 50059 | #N/A | #N/A | #N/A | #N/A | #N/A | #N/A
0 |  | #VALUE! | #VALUE! | 0 | 0 | 0 | 5571 | 50060 | #N/A | #N/A | #N/A | #N/A | #N/A | #N/A
0 |  | #VALUE! | #VALUE! | 0 | 0 | 0 | 5572 | 50061 | #N/A | #N/A | #N/A | #N/A | #N/A | #N/A
0 |  | #VALUE! | #VALUE! | 0 | 0 | 0 | 5573 | 50062 | #N/A | #N/A | #N/A | #N/A | #N/A | #N/A
0 |  | #VALUE! | #VALUE! | 0 | 0 | 0 | 5574 | 50063 | #N/A | #N/A | #N/A | #N/A | #N/A | #N/A
0 |  | #VALUE! | #VALUE! | 0 | 0 | 0 | 5575 | 50064 | #N/A | #N/A | #N/A | #N/A | #N/A | #N/A
0 |  | #VALUE! | #VALUE! | 0 | 0 | 0 | 5576 | 50065 | #N/A | #N/A | #N/A | #N/A | #N/A | #N/A
0 |  | #VALUE! | #VALUE! | 0 | 0 | 0 | 5577 | 50066 | #N/A | #N/A | #N/A | #N/A | #N/A | #N/A
0 |  | #VALUE! | #VALUE! | 0 | 0 | 0 | 5578 | 50067 | #N/A | #N/A | #N/A | #N/A | #N/A | #N/A
0 |  | #VALUE! | #VALUE! | 0 | 0 | 0 | 5579 | 50068 | #N/A | #N/A | #N/A | #N/A | #N/A | #N/A
0 |  | #VALUE! | #VALUE! | 0 | 0 | 0 | 5580 | 50069 | #N/A | #N/A | #N/A | #N/A | #N/A | #N/A
0 |  | #VALUE! | #VALUE! | 0 | 0 | 0 | 5581 | 50070 | #N/A | #N/A | #N/A | #N/A | #N/A | #N/A
0 |  | #VALUE! | #VALUE! | 0 | 0 | 0 | 5582 | 50071 | #N/A | #N/A | #N/A | #N/A | #N/A | #N/A
0 |  | #VALUE! | #VALUE! | 0 | 0 | 0 | 5583 | 50072 | #N/A | #N/A | #N/A | #N/A | #N/A | #N/A
0 |  | #VALUE! | #VALUE! | 0 | 0 | 0 | 5584 | 50073 | #N/A | #N/A | #N/A | #N/A | #N/A | #N/A
0 |  | #VALUE! | #VALUE! | 0 | 0 | 0 | 5585 | 50074 | #N/A | #N/A | #N/A | #N/A | #N/A | #N/A
0 |  | #VALUE! | #VALUE! | 0 | 0 | 0 | 5586 | 50075 | #N/A | #N/A | #N/A | #N/A | #N/A | #N/A
0 |  | #VALUE! | #VALUE! | 0 | 0 | 0 | 5587 | 50076 | #N/A | #N/A | #N/A | #N/A | #N/A | #N/A
0 |  | #VALUE! | #VALUE! | 0 | 0 | 0 | 5588 | 50077 | #N/A | #N/A | #N/A | #N/A | #N/A | #N/A
0 |  | #VALUE! | #VALUE! | 0 | 0 | 0 | 5589 | 50078 | #N/A | #N/A | #N/A | #N/A | #N/A | #N/A
0 |  | #VALUE! | #VALUE! | 0 | 0 | 0 | 5590 | 50079 | #N/A | #N/A | #N/A | #N/A | #N/A | #N/A
0 |  | #VALUE! | #VALUE! | 0 | 0 | 0 | 5591 | 50080 | #N/A | #N/A | #N/A | #N/A | #N/A | #N/A
0 |  | #VALUE! | #VALUE! | 0 | 0 | 0 | 5592 | 50081 | #N/A | #N/A | #N/A | #N/A | #N/A | #N/A
0 |  | #VALUE! | #VALUE! | 0 | 0 | 0 | 5593 | 50082 | #N/A | #N/A | #N/A | #N/A | #N/A | #N/A
0 |  | #VALUE! | #VALUE! | 0 | 0 | 0 | 5594 | 50083 | #N/A | #N/A | #N/A | #N/A | #N/A | #N/A
0 |  | #VALUE! | #VALUE! | 0 | 0 | 0 | 5595 | 50084 | #N/A | #N/A | #N/A | #N/A | #N/A | #N/A
0 |  | #VALUE! | #VALUE! | 0 | 0 | 0 | 5596 | 50085 | #N/A | #N/A | #N/A | #N/A | #N/A | #N/A
0 |  | #VALUE! | #VALUE! | 0 | 0 | 0 | 5597 | 50086 | #N/A | #N/A | #N/A | #N/A | #N/A | #N/A
0 |  | #VALUE! | #VALUE! | 0 | 0 | 0 | 5598 | 50087 | #N/A | #N/A | #N/A | #N/A | #N/A | #N/A
0 |  | #VALUE! | #VALUE! | 0 | 0 | 0 | 5599 | 50088 | #N/A | #N/A | #N/A | #N/A | #N/A | #N/A
0 |  | #VALUE! | #VALUE! | 0 | 0 | 0 | 5600 | 50089 | #N/A | #N/A | #N/A | #N/A | #N/A | #N/A
0 |  | #VALUE! | #VALUE! | 0 | 0 | 0 | 5601 | 50090 | #N/A | #N/A | #N/A | #N/A | #N/A | #N/A
0 |  | #VALUE! | #VALUE! | 0 | 0 | 0 | 5602 | 50091 | #N/A | #N/A | #N/A | #N/A | #N/A | #N/A
0 |  | #VALUE! | #VALUE! | 0 | 0 | 0 | 5603 | 50092 | #N/A | #N/A | #N/A | #N/A | #N/A | #N/A
0 |  | #VALUE! | #VALUE! | 0 | 0 | 0 | 5604 | 50093 | #N/A | #N/A | #N/A | #N/A | #N/A | #N/A
0 |  | #VALUE! | #VALUE! | 0 | 0 | 0 | 5605 | 50094 | #N/A | #N/A | #N/A | #N/A | #N/A | #N/A
0 |  | #VALUE! | #VALUE! | 0 | 0 | 0 | 5606 | 50095 | #N/A | #N/A | #N/A | #N/A | #N/A | #N/A
0 |  | #VALUE! | #VALUE! | 0 | 0 | 0 | 5607 | 50096 | #N/A | #N/A | #N/A | #N/A | #N/A | #N/A
0 |  | #VALUE! | #VALUE! | 0 | 0 | 0 | 5608 | 50097 | #N/A | #N/A | #N/A | #N/A | #N/A | #N/A
0 |  | #VALUE! | #VALUE! | 0 | 0 | 0 | 5609 | 50098 | #N/A | #N/A | #N/A | #N/A | #N/A | #N/A
0 |  | #VALUE! | #VALUE! | 0 | 0 | 0 | 5610 | 50099 | #N/A | #N/A | #N/A | #N/A | #N/A | #N/A
0 |  | #VALUE! | #VALUE! | 0 | 0 | 0 | 5611 | 50100 | #N/A | #N/A | #N/A | #N/A | #N/A | #N/A
0 |  | #VALUE! | #VALUE! | 0 | 0 | 0 | 5612 | 50101 | #N/A | #N/A | #N/A | #N/A | #N/A | #N/A
0 |  | #VALUE! | #VALUE! | 0 | 0 | 0 | 5613 | 50102 | #N/A | #N/A | #N/A | #N/A | #N/A | #N/A
0 |  | #VALUE! | #VALUE! | 0 | 0 | 0 | 5614 | 50103 | #N/A | #N/A | #N/A | #N/A | #N/A | #N/A
0 |  | #VALUE! | #VALUE! | 0 | 0 | 0 | 5615 | 50104 | #N/A | #N/A | #N/A | #N/A | #N/A | #N/A
0 |  | #VALUE! | #VALUE! | 0 | 0 | 0 | 5616 | 50105 | #N/A | #N/A | #N/A | #N/A | #N/A | #N/A
0 |  | #VALUE! | #VALUE! | 0 | 0 | 0 | 5617 | 50106 | #N/A | #N/A | #N/A | #N/A | #N/A | #N/A
0 |  | #VALUE! | #VALUE! | 0 | 0 | 0 | 5618 | 50107 | #N/A | #N/A | #N/A | #N/A | #N/A | #N/A
0 |  | #VALUE! | #VALUE! | 0 | 0 | 0 | 5619 | 50108 | #N/A | #N/A | #N/A | #N/A | #N/A | #N/A
0 |  | #VALUE! | #VALUE! | 0 | 0 | 0 | 5620 | 50109 | #N/A | #N/A | #N/A | #N/A | #N/A | #N/A
0 |  | #VALUE! | #VALUE! | 0 | 0 | 0 | 5621 | 50110 | #N/A | #N/A | #N/A | #N/A | #N/A | #N/A
0 |  | #VALUE! | #VALUE! | 0 | 0 | 0 | 5622 | 50111 | #N/A | #N/A | #N/A | #N/A | #N/A | #N/A
0 |  | #VALUE! | #VALUE! | 0 | 0 | 0 | 5623 | 50112 | #N/A | #N/A | #N/A | #N/A | #N/A | #N/A
0 |  | #VALUE! | #VALUE! | 0 | 0 | 0 | 5624 | 50113 | #N/A | #N/A | #N/A | #N/A | #N/A | #N/A
0 |  | #VALUE! | #VALUE! | 0 | 0 | 0 | 5625 | 50114 | #N/A | #N/A | #N/A | #N/A | #N/A | #N/A
0 |  | #VALUE! | #VALUE! | 0 | 0 | 0 | 5626 | 50115 | #N/A | #N/A | #N/A | #N/A | #N/A | #N/A
0 |  | #VALUE! | #VALUE! | 0 | 0 | 0 | 5627 | 50116 | #N/A | #N/A | #N/A | #N/A | #N/A | #N/A
0 |  | #VALUE! | #VALUE! | 0 | 0 | 0 | 5628 | 50117 | #N/A | #N/A | #N/A | #N/A | #N/A | #N/A
0 |  | #VALUE! | #VALUE! | 0 | 0 | 0 | 5629 | 50118 | #N/A | #N/A | #N/A | #N/A | #N/A | #N/A
0 |  | #VALUE! | #VALUE! | 0 | 0 | 0 | 5630 | 50119 | #N/A | #N/A | #N/A | #N/A | #N/A | #N/A
0 |  | #VALUE! | #VALUE! | 0 | 0 | 0 | 5631 | 50120 | #N/A | #N/A | #N/A | #N/A | #N/A | #N/A
0 |  | #VALUE! | #VALUE! | 0 | 0 | 0 | 5632 | 50121 | #N/A | #N/A | #N/A | #N/A | #N/A | #N/A
0 |  | #VALUE! | #VALUE! | 0 | 0 | 0 | 5633 | 50122 | #N/A | #N/A | #N/A | #N/A | #N/A | #N/A
0 |  | #VALUE! | #VALUE! | 0 | 0 | 0 | 5634 | 50123 | #N/A | #N/A | #N/A | #N/A | #N/A | #N/A
0 |  | #VALUE! | #VALUE! | 0 | 0 | 0 | 5635 | 50124 | #N/A | #N/A | #N/A | #N/A | #N/A | #N/A
0 |  | #VALUE! | #VALUE! | 0 | 0 | 0 | 5636 | 50125 | #N/A | #N/A | #N/A | #N/A | #N/A | #N/A
0 |  | #VALUE! | #VALUE! | 0 | 0 | 0 | 5637 | 50126 | #N/A | #N/A | #N/A | #N/A | #N/A | #N/A
0 |  | #VALUE! | #VALUE! | 0 | 0 | 0 | 5638 | 50127 | #N/A | #N/A | #N/A | #N/A | #N/A | #N/A
0 |  | #VALUE! | #VALUE! | 0 | 0 | 0 | 5639 | 50128 | #N/A | #N/A | #N/A | #N/A | #N/A | #N/A
0 |  | #VALUE! | #VALUE! | 0 | 0 | 0 | 5640 | 50129 | #N/A | #N/A | #N/A | #N/A | #N/A | #N/A
0 |  | #VALUE! | #VALUE! | 0 | 0 | 0 | 5641 | 50130 | #N/A | #N/A | #N/A | #N/A | #N/A | #N/A
0 |  | #VALUE! | #VALUE! | 0 | 0 | 0 | 5642 | 50131 | #N/A | #N/A | #N/A | #N/A | #N/A | #N/A
0 |  | #VALUE! | #VALUE! | 0 | 0 | 0 | 5643 | 50132 | #N/A | #N/A | #N/A | #N/A | #N/A | #N/A
0 |  | #VALUE! | #VALUE! | 0 | 0 | 0 | 5644 | 50133 | #N/A | #N/A | #N/A | #N/A | #N/A | #N/A
0 |  | #VALUE! | #VALUE! | 0 | 0 | 0 | 5645 | 50134 | #N/A | #N/A | #N/A | #N/A | #N/A | #N/A
0 |  | #VALUE! | #VALUE! | 0 | 0 | 0 | 5646 | 50135 | #N/A | #N/A | #N/A | #N/A | #N/A | #N/A
0 |  | #VALUE! | #VALUE! | 0 | 0 | 0 | 5647 | 50136 | #N/A | #N/A | #N/A | #N/A | #N/A | #N/A
0 |  | #VALUE! | #VALUE! | 0 | 0 | 0 | 5648 | 50137 | #N/A | #N/A | #N/A | #N/A | #N/A | #N/A
0 |  | #VALUE! | #VALUE! | 0 | 0 | 0 | 5649 | 50138 | #N/A | #N/A | #N/A | #N/A | #N/A | #N/A
0 |  | #VALUE! | #VALUE! | 0 | 0 | 0 | 5650 | 50139 | #N/A | #N/A | #N/A | #N/A | #N/A | #N/A
0 |  | #VALUE! | #VALUE! | 0 | 0 | 0 | 5651 | 50140 | #N/A | #N/A | #N/A | #N/A | #N/A | #N/A
0 |  | #VALUE! | #VALUE! | 0 | 0 | 0 | 5652 | 50141 | #N/A | #N/A | #N/A | #N/A | #N/A | #N/A
0 |  | #VALUE! | #VALUE! | 0 | 0 | 0 | 5653 | 50142 | #N/A | #N/A | #N/A | #N/A | #N/A | #N/A
0 |  | #VALUE! | #VALUE! | 0 | 0 | 0 | 5654 | 50143 | #N/A | #N/A | #N/A | #N/A | #N/A | #N/A
0 |  | #VALUE! | #VALUE! | 0 | 0 | 0 | 5655 | 50144 | #N/A | #N/A | #N/A | #N/A | #N/A | #N/A
0 |  | #VALUE! | #VALUE! | 0 | 0 | 0 | 5656 | 50145 | #N/A | #N/A | #N/A | #N/A | #N/A | #N/A
0 |  | #VALUE! | #VALUE! | 0 | 0 | 0 | 5657 | 50146 | #N/A | #N/A | #N/A | #N/A | #N/A | #N/A
0 |  | #VALUE! | #VALUE! | 0 | 0 | 0 | 5658 | 50147 | #N/A | #N/A | #N/A | #N/A | #N/A | #N/A
0 |  | #VALUE! | #VALUE! | 0 | 0 | 0 | 5659 | 50148 | #N/A | #N/A | #N/A | #N/A | #N/A | #N/A
0 |  | #VALUE! | #VALUE! | 0 | 0 | 0 | 5660 | 50149 | #N/A | #N/A | #N/A | #N/A | #N/A | #N/A
0 |  | #VALUE! | #VALUE! | 0 | 0 | 0 | 5661 | 50150 | #N/A | #N/A | #N/A | #N/A | #N/A | #N/A
0 |  | #VALUE! | #VALUE! | 0 | 0 | 0 | 5662 | 50151 | #N/A | #N/A | #N/A | #N/A | #N/A | #N/A
0 |  | #VALUE! | #VALUE! | 0 | 0 | 0 | 5663 | 50152 | #N/A | #N/A | #N/A | #N/A | #N/A | #N/A
0 |  | #VALUE! | #VALUE! | 0 | 0 | 0 | 5664 | 50153 | #N/A | #N/A | #N/A | #N/A | #N/A | #N/A
0 |  | #VALUE! | #VALUE! | 0 | 0 | 0 | 5665 | 50154 | #N/A | #N/A | #N/A | #N/A | #N/A | #N/A
0 |  | #VALUE! | #VALUE! | 0 | 0 | 0 | 5666 | 50155 | #N/A | #N/A | #N/A | #N/A | #N/A | #N/A
0 |  | #VALUE! | #VALUE! | 0 | 0 | 0 | 5667 | 50156 | #N/A | #N/A | #N/A | #N/A | #N/A | #N/A
0 |  | #VALUE! | #VALUE! | 0 | 0 | 0 | 5668 | 50157 | #N/A | #N/A | #N/A | #N/A | #N/A | #N/A
0 |  | #VALUE! | #VALUE! | 0 | 0 | 0 | 5669 | 50158 | #N/A | #N/A | #N/A | #N/A | #N/A | #N/A
0 |  | #VALUE! | #VALUE! | 0 | 0 | 0 | 5670 | 50159 | #N/A | #N/A | #N/A | #N/A | #N/A | #N/A
0 |  | #VALUE! | #VALUE! | 0 | 0 | 0 | 5671 | 50160 | #N/A | #N/A | #N/A | #N/A | #N/A | #N/A
0 |  | #VALUE! | #VALUE! | 0 | 0 | 0 | 5672 | 50161 | #N/A | #N/A | #N/A | #N/A | #N/A | #N/A
0 |  | #VALUE! | #VALUE! | 0 | 0 | 0 | 5673 | 50162 | #N/A | #N/A | #N/A | #N/A | #N/A | #N/A
0 |  | #VALUE! | #VALUE! | 0 | 0 | 0 | 5674 | 50163 | #N/A | #N/A | #N/A | #N/A | #N/A | #N/A
0 |  | #VALUE! | #VALUE! | 0 | 0 | 0 | 5675 | 50164 | #N/A | #N/A | #N/A | #N/A | #N/A | #N/A
0 |  | #VALUE! | #VALUE! | 0 | 0 | 0 | 5676 | 50165 | #N/A | #N/A | #N/A | #N/A | #N/A | #N/A
0 |  | #VALUE! | #VALUE! | 0 | 0 | 0 | 5677 | 50166 | #N/A | #N/A | #N/A | #N/A | #N/A | #N/A
0 |  | #VALUE! | #VALUE! | 0 | 0 | 0 | 5678 | 50167 | #N/A | #N/A | #N/A | #N/A | #N/A | #N/A
0 |  | #VALUE! | #VALUE! | 0 | 0 | 0 | 5679 | 50168 | #N/A | #N/A | #N/A | #N/A | #N/A | #N/A
0 |  | #VALUE! | #VALUE! | 0 | 0 | 0 | 5680 | 50169 | #N/A | #N/A | #N/A | #N/A | #N/A | #N/A
0 |  | #VALUE! | #VALUE! | 0 | 0 | 0 | 5681 | 50170 | #N/A | #N/A | #N/A | #N/A | #N/A | #N/A
0 |  | #VALUE! | #VALUE! | 0 | 0 | 0 | 5682 | 50171 | #N/A | #N/A | #N/A | #N/A | #N/A | #N/A
0 |  | #VALUE! | #VALUE! | 0 | 0 | 0 | 5683 | 50172 | #N/A | #N/A | #N/A | #N/A | #N/A | #N/A
0 |  | #VALUE! | #VALUE! | 0 | 0 | 0 | 5684 | 50173 | #N/A | #N/A | #N/A | #N/A | #N/A | #N/A
0 |  | #VALUE! | #VALUE! | 0 | 0 | 0 | 5685 | 50174 | #N/A | #N/A | #N/A | #N/A | #N/A | #N/A
0 |  | #VALUE! | #VALUE! | 0 | 0 | 0 | 5686 | 50175 | #N/A | #N/A | #N/A | #N/A | #N/A | #N/A
0 |  | #VALUE! | #VALUE! | 0 | 0 | 0 | 5687 | 50176 | #N/A | #N/A | #N/A | #N/A | #N/A | #N/A
0 |  | #VALUE! | #VALUE! | 0 | 0 | 0 | 5688 | 50177 | #N/A | #N/A | #N/A | #N/A | #N/A | #N/A
0 |  | #VALUE! | #VALUE! | 0 | 0 | 0 | 5689 | 50178 | #N/A | #N/A | #N/A | #N/A | #N/A | #N/A
0 |  | #VALUE! | #VALUE! | 0 | 0 | 0 | 5690 | 50179 | #N/A | #N/A | #N/A | #N/A | #N/A | #N/A
0 |  | #VALUE! | #VALUE! | 0 | 0 | 0 | 5691 | 50180 | #N/A | #N/A | #N/A | #N/A | #N/A | #N/A
0 |  | #VALUE! | #VALUE! | 0 | 0 | 0 | 5692 | 50181 | #N/A | #N/A | #N/A | #N/A | #N/A | #N/A
0 |  | #VALUE! | #VALUE! | 0 | 0 | 0 | 5693 | 50182 | #N/A | #N/A | #N/A | #N/A | #N/A | #N/A
0 |  | #VALUE! | #VALUE! | 0 | 0 | 0 | 5694 | 50183 | #N/A | #N/A | #N/A | #N/A | #N/A | #N/A
0 |  | #VALUE! | #VALUE! | 0 | 0 | 0 | 5695 | 50184 | #N/A | #N/A | #N/A | #N/A | #N/A | #N/A
0 |  | #VALUE! | #VALUE! | 0 | 0 | 0 | 5696 | 50185 | #N/A | #N/A | #N/A | #N/A | #N/A | #N/A
0 |  | #VALUE! | #VALUE! | 0 | 0 | 0 | 5697 | 50186 | #N/A | #N/A | #N/A | #N/A | #N/A | #N/A
0 |  | #VALUE! | #VALUE! | 0 | 0 | 0 | 5698 | 50187 | #N/A | #N/A | #N/A | #N/A | #N/A | #N/A
0 |  | #VALUE! | #VALUE! | 0 | 0 | 0 | 5699 | 50188 | #N/A | #N/A | #N/A | #N/A | #N/A | #N/A
0 |  | #VALUE! | #VALUE! | 0 | 0 | 0 | 5700 | 50189 | #N/A | #N/A | #N/A | #N/A | #N/A | #N/A
0 |  | #VALUE! | #VALUE! | 0 | 0 | 0 | 5701 | 50190 | #N/A | #N/A | #N/A | #N/A | #N/A | #N/A
0 |  | #VALUE! | #VALUE! | 0 | 0 | 0 | 5702 | 50191 | #N/A | #N/A | #N/A | #N/A | #N/A | #N/A
0 |  | #VALUE! | #VALUE! | 0 | 0 | 0 | 5703 | 50192 | #N/A | #N/A | #N/A | #N/A | #N/A | #N/A
0 |  | #VALUE! | #VALUE! | 0 | 0 | 0 | 5704 | 50193 | #N/A | #N/A | #N/A | #N/A | #N/A | #N/A
0 |  | #VALUE! | #VALUE! | 0 | 0 | 0 | 5705 | 50194 | #N/A | #N/A | #N/A | #N/A | #N/A | #N/A
0 |  | #VALUE! | #VALUE! | 0 | 0 | 0 | 5706 | 50195 | #N/A | #N/A | #N/A | #N/A | #N/A | #N/A
0 |  | #VALUE! | #VALUE! | 0 | 0 | 0 | 5707 | 50196 | #N/A | #N/A | #N/A | #N/A | #N/A | #N/A
0 |  | #VALUE! | #VALUE! | 0 | 0 | 0 | 5708 | 50197 | #N/A | #N/A | #N/A | #N/A | #N/A | #N/A
0 |  | #VALUE! | #VALUE! | 0 | 0 | 0 | 5709 | 50198 | #N/A | #N/A | #N/A | #N/A | #N/A | #N/A
0 |  | #VALUE! | #VALUE! | 0 | 0 | 0 | 5710 | 50199 | #N/A | #N/A | #N/A | #N/A | #N/A | #N/A
0 |  | #VALUE! | #VALUE! | 0 | 0 | 0 | 5711 | 50200 | #N/A | #N/A | #N/A | #N/A | #N/A | #N/A
0 |  | #VALUE! | #VALUE! | 0 | 0 | 0 | 5712 | 50201 | #N/A | #N/A | #N/A | #N/A | #N/A | #N/A
0 |  | #VALUE! | #VALUE! | 0 | 0 | 0 | 5713 | 50202 | #N/A | #N/A | #N/A | #N/A | #N/A | #N/A
0 |  | #VALUE! | #VALUE! | 0 | 0 | 0 | 5714 | 50203 | #N/A | #N/A | #N/A | #N/A | #N/A | #N/A
0 |  | #VALUE! | #VALUE! | 0 | 0 | 0 | 5715 | 50204 | #N/A | #N/A | #N/A | #N/A | #N/A | #N/A
0 |  | #VALUE! | #VALUE! | 0 | 0 | 0 | 5716 | 50205 | #N/A | #N/A | #N/A | #N/A | #N/A | #N/A
0 |  | #VALUE! | #VALUE! | 0 | 0 | 0 | 5717 | 50206 | #N/A | #N/A | #N/A | #N/A | #N/A | #N/A
0 |  | #VALUE! | #VALUE! | 0 | 0 | 0 | 5718 | 50207 | #N/A | #N/A | #N/A | #N/A | #N/A | #N/A
0 |  | #VALUE! | #VALUE! | 0 | 0 | 0 | 5719 | 50208 | #N/A | #N/A | #N/A | #N/A | #N/A | #N/A
0 |  | #VALUE! | #VALUE! | 0 | 0 | 0 | 5720 | 50209 | #N/A | #N/A | #N/A | #N/A | #N/A | #N/A
0 |  | #VALUE! | #VALUE! | 0 | 0 | 0 | 5721 | 50210 | #N/A | #N/A | #N/A | #N/A | #N/A | #N/A
0 |  | #VALUE! | #VALUE! | 0 | 0 | 0 | 5722 | 50211 | #N/A | #N/A | #N/A | #N/A | #N/A | #N/A
0 |  | #VALUE! | #VALUE! | 0 | 0 | 0 | 5723 | 50212 | #N/A | #N/A | #N/A | #N/A | #N/A | #N/A
0 |  | #VALUE! | #VALUE! | 0 | 0 | 0 | 5724 | 50213 | #N/A | #N/A | #N/A | #N/A | #N/A | #N/A
0 |  | #VALUE! | #VALUE! | 0 | 0 | 0 | 5725 | 50214 | #N/A | #N/A | #N/A | #N/A | #N/A | #N/A
0 |  | #VALUE! | #VALUE! | 0 | 0 | 0 | 5726 | 50215 | #N/A | #N/A | #N/A | #N/A | #N/A | #N/A
0 |  | #VALUE! | #VALUE! | 0 | 0 | 0 | 5727 | 50216 | #N/A | #N/A | #N/A | #N/A | #N/A | #N/A
0 |  | #VALUE! | #VALUE! | 0 | 0 | 0 | 5728 | 50217 | #N/A | #N/A | #N/A | #N/A | #N/A | #N/A
0 |  | #VALUE! | #VALUE! | 0 | 0 | 0 | 5729 | 50218 | #N/A | #N/A | #N/A | #N/A | #N/A | #N/A
0 |  | #VALUE! | #VALUE! | 0 | 0 | 0 | 5730 | 50219 | #N/A | #N/A | #N/A | #N/A | #N/A | #N/A
0 |  | #VALUE! | #VALUE! | 0 | 0 | 0 | 5731 | 50220 | #N/A | #N/A | #N/A | #N/A | #N/A | #N/A
0 |  | #VALUE! | #VALUE! | 0 | 0 | 0 | 5732 | 50221 | #N/A | #N/A | #N/A | #N/A | #N/A | #N/A
0 |  | #VALUE! | #VALUE! | 0 | 0 | 0 | 5733 | 50222 | #N/A | #N/A | #N/A | #N/A | #N/A | #N/A
0 |  | #VALUE! | #VALUE! | 0 | 0 | 0 | 5734 | 50223 | #N/A | #N/A | #N/A | #N/A | #N/A | #N/A
0 |  | #VALUE! | #VALUE! | 0 | 0 | 0 | 5735 | 50224 | #N/A | #N/A | #N/A | #N/A | #N/A | #N/A
0 |  | #VALUE! | #VALUE! | 0 | 0 | 0 | 5736 | 50225 | #N/A | #N/A | #N/A | #N/A | #N/A | #N/A
0 |  | #VALUE! | #VALUE! | 0 | 0 | 0 | 5737 | 50226 | #N/A | #N/A | #N/A | #N/A | #N/A | #N/A
0 |  | #VALUE! | #VALUE! | 0 | 0 | 0 | 5738 | 50227 | #N/A | #N/A | #N/A | #N/A | #N/A | #N/A
0 |  | #VALUE! | #VALUE! | 0 | 0 | 0 | 5739 | 50228 | #N/A | #N/A | #N/A | #N/A | #N/A | #N/A
0 |  | #VALUE! | #VALUE! | 0 | 0 | 0 | 5740 | 50229 | #N/A | #N/A | #N/A | #N/A | #N/A | #N/A
0 |  | #VALUE! | #VALUE! | 0 | 0 | 0 | 5741 | 50230 | #N/A | #N/A | #N/A | #N/A | #N/A | #N/A
0 |  | #VALUE! | #VALUE! | 0 | 0 | 0 | 5742 | 50231 | #N/A | #N/A | #N/A | #N/A | #N/A | #N/A
0 |  | #VALUE! | #VALUE! | 0 | 0 | 0 | 5743 | 50232 | #N/A | #N/A | #N/A | #N/A | #N/A | #N/A
0 |  | #VALUE! | #VALUE! | 0 | 0 | 0 | 5744 | 50233 | #N/A | #N/A | #N/A | #N/A | #N/A | #N/A
0 |  | #VALUE! | #VALUE! | 0 | 0 | 0 | 5745 | 50234 | #N/A | #N/A | #N/A | #N/A | #N/A | #N/A
0 |  | #VALUE! | #VALUE! | 0 | 0 | 0 | 5746 | 50235 | #N/A | #N/A | #N/A | #N/A | #N/A | #N/A
0 |  | #VALUE! | #VALUE! | 0 | 0 | 0 | 5747 | 50236 | #N/A | #N/A | #N/A | #N/A | #N/A | #N/A
0 |  | #VALUE! | #VALUE! | 0 | 0 | 0 | 5748 | 50237 | #N/A | #N/A | #N/A | #N/A | #N/A | #N/A
0 |  | #VALUE! | #VALUE! | 0 | 0 | 0 | 5749 | 50238 | #N/A | #N/A | #N/A | #N/A | #N/A | #N/A
0 |  | #VALUE! | #VALUE! | 0 | 0 | 0 | 5750 | 50239 | #N/A | #N/A | #N/A | #N/A | #N/A | #N/A
0 |  | #VALUE! | #VALUE! | 0 | 0 | 0 | 5751 | 50240 | #N/A | #N/A | #N/A | #N/A | #N/A | #N/A
0 |  | #VALUE! | #VALUE! | 0 | 0 | 0 | 5752 | 50241 | #N/A | #N/A | #N/A | #N/A | #N/A | #N/A
0 |  | #VALUE! | #VALUE! | 0 | 0 | 0 | 5753 | 50242 | #N/A | #N/A | #N/A | #N/A | #N/A | #N/A
0 |  | #VALUE! | #VALUE! | 0 | 0 | 0 | 5754 | 50243 | #N/A | #N/A | #N/A | #N/A | #N/A | #N/A
0 |  | #VALUE! | #VALUE! | 0 | 0 | 0 | 5755 | 50244 | #N/A | #N/A | #N/A | #N/A | #N/A | #N/A
0 |  | #VALUE! | #VALUE! | 0 | 0 | 0 | 5756 | 50245 | #N/A | #N/A | #N/A | #N/A | #N/A | #N/A
0 |  | #VALUE! | #VALUE! | 0 | 0 | 0 | 5757 | 50246 | #N/A | #N/A | #N/A | #N/A | #N/A | #N/A
0 |  | #VALUE! | #VALUE! | 0 | 0 | 0 | 5758 | 50247 | #N/A | #N/A | #N/A | #N/A | #N/A | #N/A
0 |  | #VALUE! | #VALUE! | 0 | 0 | 0 | 5759 | 50248 | #N/A | #N/A | #N/A | #N/A | #N/A | #N/A
0 |  | #VALUE! | #VALUE! | 0 | 0 | 0 | 5760 | 50249 | #N/A | #N/A | #N/A | #N/A | #N/A | #N/A
0 |  | #VALUE! | #VALUE! | 0 | 0 | 0 | 5761 | 50250 | #N/A | #N/A | #N/A | #N/A | #N/A | #N/A
0 |  | #VALUE! | #VALUE! | 0 | 0 | 0 | 5762 | 50251 | #N/A | #N/A | #N/A | #N/A | #N/A | #N/A
0 |  | #VALUE! | #VALUE! | 0 | 0 | 0 | 5763 | 50252 | #N/A | #N/A | #N/A | #N/A | #N/A | #N/A
0 |  | #VALUE! | #VALUE! | 0 | 0 | 0 | 5764 | 50253 | #N/A | #N/A | #N/A | #N/A | #N/A | #N/A
0 |  | #VALUE! | #VALUE! | 0 | 0 | 0 | 5765 | 50254 | #N/A | #N/A | #N/A | #N/A | #N/A | #N/A
0 |  | #VALUE! | #VALUE! | 0 | 0 | 0 | 5766 | 50255 | #N/A | #N/A | #N/A | #N/A | #N/A | #N/A
0 |  | #VALUE! | #VALUE! | 0 | 0 | 0 | 5767 | 50256 | #N/A | #N/A | #N/A | #N/A | #N/A | #N/A
0 |  | #VALUE! | #VALUE! | 0 | 0 | 0 | 5768 | 50257 | #N/A | #N/A | #N/A | #N/A | #N/A | #N/A
0 |  | #VALUE! | #VALUE! | 0 | 0 | 0 | 5769 | 50258 | #N/A | #N/A | #N/A | #N/A | #N/A | #N/A
0 |  | #VALUE! | #VALUE! | 0 | 0 | 0 | 5770 | 50259 | #N/A | #N/A | #N/A | #N/A | #N/A | #N/A
0 |  | #VALUE! | #VALUE! | 0 | 0 | 0 | 5771 | 50260 | #N/A | #N/A | #N/A | #N/A | #N/A | #N/A
0 |  | #VALUE! | #VALUE! | 0 | 0 | 0 | 5772 | 50261 | #N/A | #N/A | #N/A | #N/A | #N/A | #N/A
0 |  | #VALUE! | #VALUE! | 0 | 0 | 0 | 5773 | 50262 | #N/A | #N/A | #N/A | #N/A | #N/A | #N/A
0 |  | #VALUE! | #VALUE! | 0 | 0 | 0 | 5774 | 50263 | #N/A | #N/A | #N/A | #N/A | #N/A | #N/A
0 |  | #VALUE! | #VALUE! | 0 | 0 | 0 | 5775 | 50264 | #N/A | #N/A | #N/A | #N/A | #N/A | #N/A
0 |  | #VALUE! | #VALUE! | 0 | 0 | 0 | 5776 | 50265 | #N/A | #N/A | #N/A | #N/A | #N/A | #N/A
0 |  | #VALUE! | #VALUE! | 0 | 0 | 0 | 5777 | 50266 | #N/A | #N/A | #N/A | #N/A | #N/A | #N/A
0 |  | #VALUE! | #VALUE! | 0 | 0 | 0 | 5778 | 50267 | #N/A | #N/A | #N/A | #N/A | #N/A | #N/A
0 |  | #VALUE! | #VALUE! | 0 | 0 | 0 | 5779 | 50268 | #N/A | #N/A | #N/A | #N/A | #N/A | #N/A
0 |  | #VALUE! | #VALUE! | 0 | 0 | 0 | 5780 | 50269 | #N/A | #N/A | #N/A | #N/A | #N/A | #N/A
0 |  | #VALUE! | #VALUE! | 0 | 0 | 0 | 5781 | 50270 | #N/A | #N/A | #N/A | #N/A | #N/A | #N/A
0 |  | #VALUE! | #VALUE! | 0 | 0 | 0 | 5782 | 50271 | #N/A | #N/A | #N/A | #N/A | #N/A | #N/A
0 |  | #VALUE! | #VALUE! | 0 | 0 | 0 | 5783 | 50272 | #N/A | #N/A | #N/A | #N/A | #N/A | #N/A
0 |  | #VALUE! | #VALUE! | 0 | 0 | 0 | 5784 | 50273 | #N/A | #N/A | #N/A | #N/A | #N/A | #N/A
0 |  | #VALUE! | #VALUE! | 0 | 0 | 0 | 5785 | 50274 | #N/A | #N/A | #N/A | #N/A | #N/A | #N/A
0 |  | #VALUE! | #VALUE! | 0 | 0 | 0 | 5786 | 50275 | #N/A | #N/A | #N/A | #N/A | #N/A | #N/A
0 |  | #VALUE! | #VALUE! | 0 | 0 | 0 | 5787 | 50276 | #N/A | #N/A | #N/A | #N/A | #N/A | #N/A
0 |  | #VALUE! | #VALUE! | 0 | 0 | 0 | 5788 | 50277 | #N/A | #N/A | #N/A | #N/A | #N/A | #N/A
0 |  | #VALUE! | #VALUE! | 0 | 0 | 0 | 5789 | 50278 | #N/A | #N/A | #N/A | #N/A | #N/A | #N/A
0 |  | #VALUE! | #VALUE! | 0 | 0 | 0 | 5790 | 50279 | #N/A | #N/A | #N/A | #N/A | #N/A | #N/A
0 |  | #VALUE! | #VALUE! | 0 | 0 | 0 | 5791 | 50280 | #N/A | #N/A | #N/A | #N/A | #N/A | #N/A
0 |  | #VALUE! | #VALUE! | 0 | 0 | 0 | 5792 | 50281 | #N/A | #N/A | #N/A | #N/A | #N/A | #N/A
0 |  | #VALUE! | #VALUE! | 0 | 0 | 0 | 5793 | 50282 | #N/A | #N/A | #N/A | #N/A | #N/A | #N/A
0 |  | #VALUE! | #VALUE! | 0 | 0 | 0 | 5794 | 50283 | #N/A | #N/A | #N/A | #N/A | #N/A | #N/A
0 |  | #VALUE! | #VALUE! | 0 | 0 | 0 | 5795 | 50284 | #N/A | #N/A | #N/A | #N/A | #N/A | #N/A
0 |  | #VALUE! | #VALUE! | 0 | 0 | 0 | 5796 | 50285 | #N/A | #N/A | #N/A | #N/A | #N/A | #N/A
0 |  | #VALUE! | #VALUE! | 0 | 0 | 0 | 5797 | 50286 | #N/A | #N/A | #N/A | #N/A | #N/A | #N/A
0 |  | #VALUE! | #VALUE! | 0 | 0 | 0 | 5798 | 50287 | #N/A | #N/A | #N/A | #N/A | #N/A | #N/A
0 |  | #VALUE! | #VALUE! | 0 | 0 | 0 | 5799 | 50288 | #N/A | #N/A | #N/A | #N/A | #N/A | #N/A
0 |  | #VALUE! | #VALUE! | 0 | 0 | 0 | 5800 | 50289 | #N/A | #N/A | #N/A | #N/A | #N/A | #N/A
0 |  | #VALUE! | #VALUE! | 0 | 0 | 0 | 5801 | 50290 | #N/A | #N/A | #N/A | #N/A | #N/A | #N/A
0 |  | #VALUE! | #VALUE! | 0 | 0 | 0 | 5802 | 50291 | #N/A | #N/A | #N/A | #N/A | #N/A | #N/A
0 |  | #VALUE! | #VALUE! | 0 | 0 | 0 | 5803 | 50292 | #N/A | #N/A | #N/A | #N/A | #N/A | #N/A
0 |  | #VALUE! | #VALUE! | 0 | 0 | 0 | 5804 | 50293 | #N/A | #N/A | #N/A | #N/A | #N/A | #N/A
0 |  | #VALUE! | #VALUE! | 0 | 0 | 0 | 5805 | 50294 | #N/A | #N/A | #N/A | #N/A | #N/A | #N/A
0 |  | #VALUE! | #VALUE! | 0 | 0 | 0 | 5806 | 50295 | #N/A | #N/A | #N/A | #N/A | #N/A | #N/A
0 |  | #VALUE! | #VALUE! | 0 | 0 | 0 | 5807 | 50296 | #N/A | #N/A | #N/A | #N/A | #N/A | #N/A
0 |  | #VALUE! | #VALUE! | 0 | 0 | 0 | 5808 | 50297 | #N/A | #N/A | #N/A | #N/A | #N/A | #N/A
0 |  | #VALUE! | #VALUE! | 0 | 0 | 0 | 5809 | 50298 | #N/A | #N/A | #N/A | #N/A | #N/A | #N/A
0 |  | #VALUE! | #VALUE! | 0 | 0 | 0 | 5810 | 50299 | #N/A | #N/A | #N/A | #N/A | #N/A | #N/A
0 |  | #VALUE! | #VALUE! | 0 | 0 | 0 | 5811 | 50300 | #N/A | #N/A | #N/A | #N/A | #N/A | #N/A
0 |  | #VALUE! | #VALUE! | 0 | 0 | 0 | 5812 | 50301 | #N/A | #N/A | #N/A | #N/A | #N/A | #N/A
0 |  | #VALUE! | #VALUE! | 0 | 0 | 0 | 5813 | 50302 | #N/A | #N/A | #N/A | #N/A | #N/A | #N/A
0 |  | #VALUE! | #VALUE! | 0 | 0 | 0 | 5814 | 50303 | #N/A | #N/A | #N/A | #N/A | #N/A | #N/A
0 |  | #VALUE! | #VALUE! | 0 | 0 | 0 | 5815 | 50304 | #N/A | #N/A | #N/A | #N/A | #N/A | #N/A
0 |  | #VALUE! | #VALUE! | 0 | 0 | 0 | 5816 | 50305 | #N/A | #N/A | #N/A | #N/A | #N/A | #N/A
0 |  | #VALUE! | #VALUE! | 0 | 0 | 0 | 5817 | 50306 | #N/A | #N/A | #N/A | #N/A | #N/A | #N/A
0 |  | #VALUE! | #VALUE! | 0 | 0 | 0 | 5818 | 50307 | #N/A | #N/A | #N/A | #N/A | #N/A | #N/A
0 |  | #VALUE! | #VALUE! | 0 | 0 | 0 | 5819 | 50308 | #N/A | #N/A | #N/A | #N/A | #N/A | #N/A
0 |  | #VALUE! | #VALUE! | 0 | 0 | 0 | 5820 | 50309 | #N/A | #N/A | #N/A | #N/A | #N/A | #N/A
0 |  | #VALUE! | #VALUE! | 0 | 0 | 0 | 5821 | 50310 | #N/A | #N/A | #N/A | #N/A | #N/A | #N/A
0 |  | #VALUE! | #VALUE! | 0 | 0 | 0 | 5822 | 50311 | #N/A | #N/A | #N/A | #N/A | #N/A | #N/A
0 |  | #VALUE! | #VALUE! | 0 | 0 | 0 | 5823 | 50312 | #N/A | #N/A | #N/A | #N/A | #N/A | #N/A
0 |  | #VALUE! | #VALUE! | 0 | 0 | 0 | 5824 | 50313 | #N/A | #N/A | #N/A | #N/A | #N/A | #N/A
0 |  | #VALUE! | #VALUE! | 0 | 0 | 0 | 5825 | 50314 | #N/A | #N/A | #N/A | #N/A | #N/A | #N/A
0 |  | #VALUE! | #VALUE! | 0 | 0 | 0 | 5826 | 50315 | #N/A | #N/A | #N/A | #N/A | #N/A | #N/A
0 |  | #VALUE! | #VALUE! | 0 | 0 | 0 | 5827 | 50316 | #N/A | #N/A | #N/A | #N/A | #N/A | #N/A
0 |  | #VALUE! | #VALUE! | 0 | 0 | 0 | 5828 | 50317 | #N/A | #N/A | #N/A | #N/A | #N/A | #N/A
0 |  | #VALUE! | #VALUE! | 0 | 0 | 0 | 5829 | 50318 | #N/A | #N/A | #N/A | #N/A | #N/A | #N/A
0 |  | #VALUE! | #VALUE! | 0 | 0 | 0 | 5830 | 50319 | #N/A | #N/A | #N/A | #N/A | #N/A | #N/A
0 |  | #VALUE! | #VALUE! | 0 | 0 | 0 | 5831 | 50320 | #N/A | #N/A | #N/A | #N/A | #N/A | #N/A
0 |  | #VALUE! | #VALUE! | 0 | 0 | 0 | 5832 | 50321 | #N/A | #N/A | #N/A | #N/A | #N/A | #N/A
0 |  | #VALUE! | #VALUE! | 0 | 0 | 0 | 5833 | 50322 | #N/A | #N/A | #N/A | #N/A | #N/A | #N/A
0 |  | #VALUE! | #VALUE! | 0 | 0 | 0 | 5834 | 50323 | #N/A | #N/A | #N/A | #N/A | #N/A | #N/A
0 |  | #VALUE! | #VALUE! | 0 | 0 | 0 | 5835 | 50324 | #N/A | #N/A | #N/A | #N/A | #N/A | #N/A
0 |  | #VALUE! | #VALUE! | 0 | 0 | 0 | 5836 | 50325 | #N/A | #N/A | #N/A | #N/A | #N/A | #N/A
0 |  | #VALUE! | #VALUE! | 0 | 0 | 0 | 5837 | 50326 | #N/A | #N/A | #N/A | #N/A | #N/A | #N/A
0 |  | #VALUE! | #VALUE! | 0 | 0 | 0 | 5838 | 50327 | #N/A | #N/A | #N/A | #N/A | #N/A | #N/A
0 |  | #VALUE! | #VALUE! | 0 | 0 | 0 | 5839 | 50328 | #N/A | #N/A | #N/A | #N/A | #N/A | #N/A
0 |  | #VALUE! | #VALUE! | 0 | 0 | 0 | 5840 | 50329 | #N/A | #N/A | #N/A | #N/A | #N/A | #N/A
0 |  | #VALUE! | #VALUE! | 0 | 0 | 0 | 5841 | 50330 | #N/A | #N/A | #N/A | #N/A | #N/A | #N/A
0 |  | #VALUE! | #VALUE! | 0 | 0 | 0 | 5842 | 50331 | #N/A | #N/A | #N/A | #N/A | #N/A | #N/A
0 |  | #VALUE! | #VALUE! | 0 | 0 | 0 | 5843 | 50332 | #N/A | #N/A | #N/A | #N/A | #N/A | #N/A
0 |  | #VALUE! | #VALUE! | 0 | 0 | 0 | 5844 | 50333 | #N/A | #N/A | #N/A | #N/A | #N/A | #N/A
0 |  | #VALUE! | #VALUE! | 0 | 0 | 0 | 5845 | 50334 | #N/A | #N/A | #N/A | #N/A | #N/A | #N/A
0 |  | #VALUE! | #VALUE! | 0 | 0 | 0 | 5846 | 50335 | #N/A | #N/A | #N/A | #N/A | #N/A | #N/A
0 |  | #VALUE! | #VALUE! | 0 | 0 | 0 | 5847 | 50336 | #N/A | #N/A | #N/A | #N/A | #N/A | #N/A
0 |  | #VALUE! | #VALUE! | 0 | 0 | 0 | 5848 | 50337 | #N/A | #N/A | #N/A | #N/A | #N/A | #N/A
0 |  | #VALUE! | #VALUE! | 0 | 0 | 0 | 5849 | 50338 | #N/A | #N/A | #N/A | #N/A | #N/A | #N/A
0 |  | #VALUE! | #VALUE! | 0 | 0 | 0 | 5850 | 50339 | #N/A | #N/A | #N/A | #N/A | #N/A | #N/A
0 |  | #VALUE! | #VALUE! | 0 | 0 | 0 | 5851 | 50340 | #N/A | #N/A | #N/A | #N/A | #N/A | #N/A
0 |  | #VALUE! | #VALUE! | 0 | 0 | 0 | 5852 | 50341 | #N/A | #N/A | #N/A | #N/A | #N/A | #N/A
0 |  | #VALUE! | #VALUE! | 0 | 0 | 0 | 5853 | 50342 | #N/A | #N/A | #N/A | #N/A | #N/A | #N/A
0 |  | #VALUE! | #VALUE! | 0 | 0 | 0 | 5854 | 50343 | #N/A | #N/A | #N/A | #N/A | #N/A | #N/A
0 |  | #VALUE! | #VALUE! | 0 | 0 | 0 | 5855 | 50344 | #N/A | #N/A | #N/A | #N/A | #N/A | #N/A
0 |  | #VALUE! | #VALUE! | 0 | 0 | 0 | 5856 | 50345 | #N/A | #N/A | #N/A | #N/A | #N/A | #N/A
0 |  | #VALUE! | #VALUE! | 0 | 0 | 0 | 5857 | 50346 | #N/A | #N/A | #N/A | #N/A | #N/A | #N/A
0 |  | #VALUE! | #VALUE! | 0 | 0 | 0 | 5858 | 50347 | #N/A | #N/A | #N/A | #N/A | #N/A | #N/A
0 |  | #VALUE! | #VALUE! | 0 | 0 | 0 | 5859 | 50348 | #N/A | #N/A | #N/A | #N/A | #N/A | #N/A
0 |  | #VALUE! | #VALUE! | 0 | 0 | 0 | 5860 | 50349 | #N/A | #N/A | #N/A | #N/A | #N/A | #N/A
0 |  | #VALUE! | #VALUE! | 0 | 0 | 0 | 5861 | 50350 | #N/A | #N/A | #N/A | #N/A | #N/A | #N/A
0 |  | #VALUE! | #VALUE! | 0 | 0 | 0 | 5862 | 50351 | #N/A | #N/A | #N/A | #N/A | #N/A | #N/A
0 |  | #VALUE! | #VALUE! | 0 | 0 | 0 | 5863 | 50352 | #N/A | #N/A | #N/A | #N/A | #N/A | #N/A
0 |  | #VALUE! | #VALUE! | 0 | 0 | 0 | 5864 | 50353 | #N/A | #N/A | #N/A | #N/A | #N/A | #N/A
0 |  | #VALUE! | #VALUE! | 0 | 0 | 0 | 5865 | 50354 | #N/A | #N/A | #N/A | #N/A | #N/A | #N/A
0 |  | #VALUE! | #VALUE! | 0 | 0 | 0 | 5866 | 50355 | #N/A | #N/A | #N/A | #N/A | #N/A | #N/A
0 |  | #VALUE! | #VALUE! | 0 | 0 | 0 | 5867 | 50356 | #N/A | #N/A | #N/A | #N/A | #N/A | #N/A
0 |  | #VALUE! | #VALUE! | 0 | 0 | 0 | 5868 | 50357 | #N/A | #N/A | #N/A | #N/A | #N/A | #N/A
0 |  | #VALUE! | #VALUE! | 0 | 0 | 0 | 5869 | 50358 | #N/A | #N/A | #N/A | #N/A | #N/A | #N/A
0 |  | #VALUE! | #VALUE! | 0 | 0 | 0 | 5870 | 50359 | #N/A | #N/A | #N/A | #N/A | #N/A | #N/A
0 |  | #VALUE! | #VALUE! | 0 | 0 | 0 | 5871 | 50360 | #N/A | #N/A | #N/A | #N/A | #N/A | #N/A
0 |  | #VALUE! | #VALUE! | 0 | 0 | 0 | 5872 | 50361 | #N/A | #N/A | #N/A | #N/A | #N/A | #N/A
0 |  | #VALUE! | #VALUE! | 0 | 0 | 0 | 5873 | 50362 | #N/A | #N/A | #N/A | #N/A | #N/A | #N/A
0 |  | #VALUE! | #VALUE! | 0 | 0 | 0 | 5874 | 50363 | #N/A | #N/A | #N/A | #N/A | #N/A | #N/A
0 |  | #VALUE! | #VALUE! | 0 | 0 | 0 | 5875 | 50364 | #N/A | #N/A | #N/A | #N/A | #N/A | #N/A
0 |  | #VALUE! | #VALUE! | 0 | 0 | 0 | 5876 | 50365 | #N/A | #N/A | #N/A | #N/A | #N/A | #N/A
0 |  | #VALUE! | #VALUE! | 0 | 0 | 0 | 5877 | 50366 | #N/A | #N/A | #N/A | #N/A | #N/A | #N/A
0 |  | #VALUE! | #VALUE! | 0 | 0 | 0 | 5878 | 50367 | #N/A | #N/A | #N/A | #N/A | #N/A | #N/A
0 |  | #VALUE! | #VALUE! | 0 | 0 | 0 | 5879 | 50368 | #N/A | #N/A | #N/A | #N/A | #N/A | #N/A
0 |  | #VALUE! | #VALUE! | 0 | 0 | 0 | 5880 | 50369 | #N/A | #N/A | #N/A | #N/A | #N/A | #N/A
0 |  | #VALUE! | #VALUE! | 0 | 0 | 0 | 5881 | 50370 | #N/A | #N/A | #N/A | #N/A | #N/A | #N/A
0 |  | #VALUE! | #VALUE! | 0 | 0 | 0 | 5882 | 50371 | #N/A | #N/A | #N/A | #N/A | #N/A | #N/A
0 |  | #VALUE! | #VALUE! | 0 | 0 | 0 | 5883 | 50372 | #N/A | #N/A | #N/A | #N/A | #N/A | #N/A
0 |  | #VALUE! | #VALUE! | 0 | 0 | 0 | 5884 | 50373 | #N/A | #N/A | #N/A | #N/A | #N/A | #N/A
0 |  | #VALUE! | #VALUE! | 0 | 0 | 0 | 5885 | 50374 | #N/A | #N/A | #N/A | #N/A | #N/A | #N/A
0 |  | #VALUE! | #VALUE! | 0 | 0 | 0 | 5886 | 50375 | #N/A | #N/A | #N/A | #N/A | #N/A | #N/A
0 |  | #VALUE! | #VALUE! | 0 | 0 | 0 | 5887 | 50376 | #N/A | #N/A | #N/A | #N/A | #N/A | #N/A
0 |  | #VALUE! | #VALUE! | 0 | 0 | 0 | 5888 | 50377 | #N/A | #N/A | #N/A | #N/A | #N/A | #N/A
0 |  | #VALUE! | #VALUE! | 0 | 0 | 0 | 5889 | 50378 | #N/A | #N/A | #N/A | #N/A | #N/A | #N/A
0 |  | #VALUE! | #VALUE! | 0 | 0 | 0 | 5890 | 50379 | #N/A | #N/A | #N/A | #N/A | #N/A | #N/A
0 |  | #VALUE! | #VALUE! | 0 | 0 | 0 | 5891 | 50380 | #N/A | #N/A | #N/A | #N/A | #N/A | #N/A
0 |  | #VALUE! | #VALUE! | 0 | 0 | 0 | 5892 | 50381 | #N/A | #N/A | #N/A | #N/A | #N/A | #N/A
0 |  | #VALUE! | #VALUE! | 0 | 0 | 0 | 5893 | 50382 | #N/A | #N/A | #N/A | #N/A | #N/A | #N/A
0 |  | #VALUE! | #VALUE! | 0 | 0 | 0 | 5894 | 50383 | #N/A | #N/A | #N/A | #N/A | #N/A | #N/A
0 |  | #VALUE! | #VALUE! | 0 | 0 | 0 | 5895 | 50384 | #N/A | #N/A | #N/A | #N/A | #N/A | #N/A
0 |  | #VALUE! | #VALUE! | 0 | 0 | 0 | 5896 | 50385 | #N/A | #N/A | #N/A | #N/A | #N/A | #N/A
0 |  | #VALUE! | #VALUE! | 0 | 0 | 0 | 5897 | 50386 | #N/A | #N/A | #N/A | #N/A | #N/A | #N/A
0 |  | #VALUE! | #VALUE! | 0 | 0 | 0 | 5898 | 50387 | #N/A | #N/A | #N/A | #N/A | #N/A | #N/A
0 |  | #VALUE! | #VALUE! | 0 | 0 | 0 | 5899 | 50388 | #N/A | #N/A | #N/A | #N/A | #N/A | #N/A
0 |  | #VALUE! | #VALUE! | 0 | 0 | 0 | 5900 | 50389 | #N/A | #N/A | #N/A | #N/A | #N/A | #N/A
0 |  | #VALUE! | #VALUE! | 0 | 0 | 0 | 5901 | 50390 | #N/A | #N/A | #N/A | #N/A | #N/A | #N/A
0 |  | #VALUE! | #VALUE! | 0 | 0 | 0 | 5902 | 50391 | #N/A | #N/A | #N/A | #N/A | #N/A | #N/A
0 |  | #VALUE! | #VALUE! | 0 | 0 | 0 | 5903 | 50392 | #N/A | #N/A | #N/A | #N/A | #N/A | #N/A
0 |  | #VALUE! | #VALUE! | 0 | 0 | 0 | 5904 | 50393 | #N/A | #N/A | #N/A | #N/A | #N/A | #N/A
0 |  | #VALUE! | #VALUE! | 0 | 0 | 0 | 5905 | 50394 | #N/A | #N/A | #N/A | #N/A | #N/A | #N/A
0 |  | #VALUE! | #VALUE! | 0 | 0 | 0 | 5906 | 50395 | #N/A | #N/A | #N/A | #N/A | #N/A | #N/A
0 |  | #VALUE! | #VALUE! | 0 | 0 | 0 | 5907 | 50396 | #N/A | #N/A | #N/A | #N/A | #N/A | #N/A
0 |  | #VALUE! | #VALUE! | 0 | 0 | 0 | 5908 | 50397 | #N/A | #N/A | #N/A | #N/A | #N/A | #N/A
0 |  | #VALUE! | #VALUE! | 0 | 0 | 0 | 5909 | 50398 | #N/A | #N/A | #N/A | #N/A | #N/A | #N/A
0 |  | #VALUE! | #VALUE! | 0 | 0 | 0 | 5910 | 50399 | #N/A | #N/A | #N/A | #N/A | #N/A | #N/A
0 |  | #VALUE! | #VALUE! | 0 | 0 | 0 | 5911 | 50400 | #N/A | #N/A | #N/A | #N/A | #N/A | #N/A
0 |  | #VALUE! | #VALUE! | 0 | 0 | 0 | 5912 | 50401 | #N/A | #N/A | #N/A | #N/A | #N/A | #N/A
0 |  | #VALUE! | #VALUE! | 0 | 0 | 0 | 5913 | 50402 | #N/A | #N/A | #N/A | #N/A | #N/A | #N/A
0 |  | #VALUE! | #VALUE! | 0 | 0 | 0 | 5914 | 50403 | #N/A | #N/A | #N/A | #N/A | #N/A | #N/A
0 |  | #VALUE! | #VALUE! | 0 | 0 | 0 | 5915 | 50404 | #N/A | #N/A | #N/A | #N/A | #N/A | #N/A
0 |  | #VALUE! | #VALUE! | 0 | 0 | 0 | 5916 | 50405 | #N/A | #N/A | #N/A | #N/A | #N/A | #N/A
0 |  | #VALUE! | #VALUE! | 0 | 0 | 0 | 5917 | 50406 | #N/A | #N/A | #N/A | #N/A | #N/A | #N/A
0 |  | #VALUE! | #VALUE! | 0 | 0 | 0 | 5918 | 50407 | #N/A | #N/A | #N/A | #N/A | #N/A | #N/A
0 |  | #VALUE! | #VALUE! | 0 | 0 | 0 | 5919 | 50408 | #N/A | #N/A | #N/A | #N/A | #N/A | #N/A
0 |  | #VALUE! | #VALUE! | 0 | 0 | 0 | 5920 | 50409 | #N/A | #N/A | #N/A | #N/A | #N/A | #N/A
0 |  | #VALUE! | #VALUE! | 0 | 0 | 0 | 5921 | 50410 | #N/A | #N/A | #N/A | #N/A | #N/A | #N/A
0 |  | #VALUE! | #VALUE! | 0 | 0 | 0 | 5922 | 50411 | #N/A | #N/A | #N/A | #N/A | #N/A | #N/A
0 |  | #VALUE! | #VALUE! | 0 | 0 | 0 | 5923 | 50412 | #N/A | #N/A | #N/A | #N/A | #N/A | #N/A
0 |  | #VALUE! | #VALUE! | 0 | 0 | 0 | 5924 | 50413 | #N/A | #N/A | #N/A | #N/A | #N/A | #N/A
0 |  | #VALUE! | #VALUE! | 0 | 0 | 0 | 5925 | 50414 | #N/A | #N/A | #N/A | #N/A | #N/A | #N/A
0 |  | #VALUE! | #VALUE! | 0 | 0 | 0 | 5926 | 50415 | #N/A | #N/A | #N/A | #N/A | #N/A | #N/A
0 |  | #VALUE! | #VALUE! | 0 | 0 | 0 | 5927 | 50416 | #N/A | #N/A | #N/A | #N/A | #N/A | #N/A
0 |  | #VALUE! | #VALUE! | 0 | 0 | 0 | 5928 | 50417 | #N/A | #N/A | #N/A | #N/A | #N/A | #N/A
0 |  | #VALUE! | #VALUE! | 0 | 0 | 0 | 5929 | 50418 | #N/A | #N/A | #N/A | #N/A | #N/A | #N/A
0 |  | #VALUE! | #VALUE! | 0 | 0 | 0 | 5930 | 50419 | #N/A | #N/A | #N/A | #N/A | #N/A | #N/A
0 |  | #VALUE! | #VALUE! | 0 | 0 | 0 | 5931 | 50420 | #N/A | #N/A | #N/A | #N/A | #N/A | #N/A
0 |  | #VALUE! | #VALUE! | 0 | 0 | 0 | 5932 | 50421 | #N/A | #N/A | #N/A | #N/A | #N/A | #N/A
0 |  | #VALUE! | #VALUE! | 0 | 0 | 0 | 5933 | 50422 | #N/A | #N/A | #N/A | #N/A | #N/A | #N/A
0 |  | #VALUE! | #VALUE! | 0 | 0 | 0 | 5934 | 50423 | #N/A | #N/A | #N/A | #N/A | #N/A | #N/A
0 |  | #VALUE! | #VALUE! | 0 | 0 | 0 | 5935 | 50424 | #N/A | #N/A | #N/A | #N/A | #N/A | #N/A
0 |  | #VALUE! | #VALUE! | 0 | 0 | 0 | 5936 | 50425 | #N/A | #N/A | #N/A | #N/A | #N/A | #N/A
0 |  | #VALUE! | #VALUE! | 0 | 0 | 0 | 5937 | 50426 | #N/A | #N/A | #N/A | #N/A | #N/A | #N/A
0 |  | #VALUE! | #VALUE! | 0 | 0 | 0 | 5938 | 50427 | #N/A | #N/A | #N/A | #N/A | #N/A | #N/A
0 |  | #VALUE! | #VALUE! | 0 | 0 | 0 | 5939 | 50428 | #N/A | #N/A | #N/A | #N/A | #N/A | #N/A
0 |  | #VALUE! | #VALUE! | 0 | 0 | 0 | 5940 | 50429 | #N/A | #N/A | #N/A | #N/A | #N/A | #N/A
0 |  | #VALUE! | #VALUE! | 0 | 0 | 0 | 5941 | 50430 | #N/A | #N/A | #N/A | #N/A | #N/A | #N/A
0 |  | #VALUE! | #VALUE! | 0 | 0 | 0 | 5942 | 50431 | #N/A | #N/A | #N/A | #N/A | #N/A | #N/A
0 |  | #VALUE! | #VALUE! | 0 | 0 | 0 | 5943 | 50432 | #N/A | #N/A | #N/A | #N/A | #N/A | #N/A
0 |  | #VALUE! | #VALUE! | 0 | 0 | 0 | 5944 | 50433 | #N/A | #N/A | #N/A | #N/A | #N/A | #N/A
0 |  | #VALUE! | #VALUE! | 0 | 0 | 0 | 5945 | 50434 | #N/A | #N/A | #N/A | #N/A | #N/A | #N/A
0 |  | #VALUE! | #VALUE! | 0 | 0 | 0 | 5946 | 50435 | #N/A | #N/A | #N/A | #N/A | #N/A | #N/A
0 |  | #VALUE! | #VALUE! | 0 | 0 | 0 | 5947 | 50436 | #N/A | #N/A | #N/A | #N/A | #N/A | #N/A
0 |  | #VALUE! | #VALUE! | 0 | 0 | 0 | 5948 | 50437 | #N/A | #N/A | #N/A | #N/A | #N/A | #N/A
0 |  | #VALUE! | #VALUE! | 0 | 0 | 0 | 5949 | 50438 | #N/A | #N/A | #N/A | #N/A | #N/A | #N/A
0 |  | #VALUE! | #VALUE! | 0 | 0 | 0 | 5950 | 50439 | #N/A | #N/A | #N/A | #N/A | #N/A | #N/A
0 |  | #VALUE! | #VALUE! | 0 | 0 | 0 | 5951 | 50440 | #N/A | #N/A | #N/A | #N/A | #N/A | #N/A
0 |  | #VALUE! | #VALUE! | 0 | 0 | 0 | 5952 | 50441 | #N/A | #N/A | #N/A | #N/A | #N/A | #N/A
0 |  | #VALUE! | #VALUE! | 0 | 0 | 0 | 5953 | 50442 | #N/A | #N/A | #N/A | #N/A | #N/A | #N/A
0 |  | #VALUE! | #VALUE! | 0 | 0 | 0 | 5954 | 50443 | #N/A | #N/A | #N/A | #N/A | #N/A | #N/A
0 |  | #VALUE! | #VALUE! | 0 | 0 | 0 | 5955 | 50444 | #N/A | #N/A | #N/A | #N/A | #N/A | #N/A
0 |  | #VALUE! | #VALUE! | 0 | 0 | 0 | 5956 | 50445 | #N/A | #N/A | #N/A | #N/A | #N/A | #N/A
0 |  | #VALUE! | #VALUE! | 0 | 0 | 0 | 5957 | 50446 | #N/A | #N/A | #N/A | #N/A | #N/A | #N/A
0 |  | #VALUE! | #VALUE! | 0 | 0 | 0 | 5958 | 50447 | #N/A | #N/A | #N/A | #N/A | #N/A | #N/A
0 |  | #VALUE! | #VALUE! | 0 | 0 | 0 | 5959 | 50448 | #N/A | #N/A | #N/A | #N/A | #N/A | #N/A
0 |  | #VALUE! | #VALUE! | 0 | 0 | 0 | 5960 | 50449 | #N/A | #N/A | #N/A | #N/A | #N/A | #N/A
0 |  | #VALUE! | #VALUE! | 0 | 0 | 0 | 5961 | 50450 | #N/A | #N/A | #N/A | #N/A | #N/A | #N/A
0 |  | #VALUE! | #VALUE! | 0 | 0 | 0 | 5962 | 50451 | #N/A | #N/A | #N/A | #N/A | #N/A | #N/A
0 |  | #VALUE! | #VALUE! | 0 | 0 | 0 | 5963 | 50452 | #N/A | #N/A | #N/A | #N/A | #N/A | #N/A
0 |  | #VALUE! | #VALUE! | 0 | 0 | 0 | 5964 | 50453 | #N/A | #N/A | #N/A | #N/A | #N/A | #N/A
0 |  | #VALUE! | #VALUE! | 0 | 0 | 0 | 5965 | 50454 | #N/A | #N/A | #N/A | #N/A | #N/A | #N/A
0 |  | #VALUE! | #VALUE! | 0 | 0 | 0 | 5966 | 50455 | #N/A | #N/A | #N/A | #N/A | #N/A | #N/A
0 |  | #VALUE! | #VALUE! | 0 | 0 | 0 | 5967 | 50456 | #N/A | #N/A | #N/A | #N/A | #N/A | #N/A
0 |  | #VALUE! | #VALUE! | 0 | 0 | 0 | 5968 | 50457 | #N/A | #N/A | #N/A | #N/A | #N/A | #N/A
0 |  | #VALUE! | #VALUE! | 0 | 0 | 0 | 5969 | 50458 | #N/A | #N/A | #N/A | #N/A | #N/A | #N/A
0 |  | #VALUE! | #VALUE! | 0 | 0 | 0 | 5970 | 50459 | #N/A | #N/A | #N/A | #N/A | #N/A | #N/A
0 |  | #VALUE! | #VALUE! | 0 | 0 | 0 | 5971 | 50460 | #N/A | #N/A | #N/A | #N/A | #N/A | #N/A
0 |  | #VALUE! | #VALUE! | 0 | 0 | 0 | 5972 | 50461 | #N/A | #N/A | #N/A | #N/A | #N/A | #N/A
0 |  | #VALUE! | #VALUE! | 0 | 0 | 0 | 5973 | 50462 | #N/A | #N/A | #N/A | #N/A | #N/A | #N/A
0 |  | #VALUE! | #VALUE! | 0 | 0 | 0 | 5974 | 50463 | #N/A | #N/A | #N/A | #N/A | #N/A | #N/A
0 |  | #VALUE! | #VALUE! | 0 | 0 | 0 | 5975 | 50464 | #N/A | #N/A | #N/A | #N/A | #N/A | #N/A
0 |  | #VALUE! | #VALUE! | 0 | 0 | 0 | 5976 | 50465 | #N/A | #N/A | #N/A | #N/A | #N/A | #N/A
0 |  | #VALUE! | #VALUE! | 0 | 0 | 0 | 5977 | 50466 | #N/A | #N/A | #N/A | #N/A | #N/A | #N/A
0 |  | #VALUE! | #VALUE! | 0 | 0 | 0 | 5978 | 50467 | #N/A | #N/A | #N/A | #N/A | #N/A | #N/A
0 |  | #VALUE! | #VALUE! | 0 | 0 | 0 | 5979 | 50468 | #N/A | #N/A | #N/A | #N/A | #N/A | #N/A
0 |  | #VALUE! | #VALUE! | 0 | 0 | 0 | 5980 | 50469 | #N/A | #N/A | #N/A | #N/A | #N/A | #N/A
0 |  | #VALUE! | #VALUE! | 0 | 0 | 0 | 5981 | 50470 | #N/A | #N/A | #N/A | #N/A | #N/A | #N/A
0 |  | #VALUE! | #VALUE! | 0 | 0 | 0 | 5982 | 50471 | #N/A | #N/A | #N/A | #N/A | #N/A | #N/A
0 |  | #VALUE! | #VALUE! | 0 | 0 | 0 | 5983 | 50472 | #N/A | #N/A | #N/A | #N/A | #N/A | #N/A
0 |  | #VALUE! | #VALUE! | 0 | 0 | 0 | 5984 | 50473 | #N/A | #N/A | #N/A | #N/A | #N/A | #N/A
0 |  | #VALUE! | #VALUE! | 0 | 0 | 0 | 5985 | 50474 | #N/A | #N/A | #N/A | #N/A | #N/A | #N/A
0 |  | #VALUE! | #VALUE! | 0 | 0 | 0 | 5986 | 50475 | #N/A | #N/A | #N/A | #N/A | #N/A | #N/A
0 |  | #VALUE! | #VALUE! | 0 | 0 | 0 | 5987 | 50476 | #N/A | #N/A | #N/A | #N/A | #N/A | #N/A
0 |  | #VALUE! | #VALUE! | 0 | 0 | 0 | 5988 | 50477 | #N/A | #N/A | #N/A | #N/A | #N/A | #N/A
0 |  | #VALUE! | #VALUE! | 0 | 0 | 0 | 5989 | 50478 | #N/A | #N/A | #N/A | #N/A | #N/A | #N/A
0 |  | #VALUE! | #VALUE! | 0 | 0 | 0 | 5990 | 50479 | #N/A | #N/A | #N/A | #N/A | #N/A | #N/A
0 |  | #VALUE! | #VALUE! | 0 | 0 | 0 | 5991 | 50480 | #N/A | #N/A | #N/A | #N/A | #N/A | #N/A
0 |  | #VALUE! | #VALUE! | 0 | 0 | 0 | 5992 | 50481 | #N/A | #N/A | #N/A | #N/A | #N/A | #N/A
0 |  | #VALUE! | #VALUE! | 0 | 0 | 0 | 5993 | 50482 | #N/A | #N/A | #N/A | #N/A | #N/A | #N/A
0 |  | #VALUE! | #VALUE! | 0 | 0 | 0 | 5994 | 50483 | #N/A | #N/A | #N/A | #N/A | #N/A | #N/A
0 |  | #VALUE! | #VALUE! | 0 | 0 | 0 | 5995 | 50484 | #N/A | #N/A | #N/A | #N/A | #N/A | #N/A
0 |  | #VALUE! | #VALUE! | 0 | 0 | 0 | 5996 | 50485 | #N/A | #N/A | #N/A | #N/A | #N/A | #N/A
0 |  | #VALUE! | #VALUE! | 0 | 0 | 0 | 5997 | 50486 | #N/A | #N/A | #N/A | #N/A | #N/A | #N/A
0 |  | #VALUE! | #VALUE! | 0 | 0 | 0 | 5998 | 50487 | #N/A | #N/A | #N/A | #N/A | #N/A | #N/A
0 |  | #VALUE! | #VALUE! | 0 | 0 | 0 | 5999 | 50488 | #N/A | #N/A | #N/A | #N/A | #N/A | #N/A
0 |  | #VALUE! | #VALUE! | 0 | 0 | 0 | 6000 | 50489 | #N/A | #N/A | #N/A | #N/A | #N/A | #N/A
0 |  | #VALUE! | #VALUE! | 0 | 0 | 0 | 6001 | 50490 | #N/A | #N/A | #N/A | #N/A | #N/A | #N/A
0 |  | #VALUE! | #VALUE! | 0 | 0 | 0 | 6002 | 50491 | #N/A | #N/A | #N/A | #N/A | #N/A | #N/A
0 |  | #VALUE! | #VALUE! | 0 | 0 | 0 | 6003 | 50492 | #N/A | #N/A | #N/A | #N/A | #N/A | #N/A
0 |  | #VALUE! | #VALUE! | 0 | 0 | 0 | 6004 | 50493 | #N/A | #N/A | #N/A | #N/A | #N/A | #N/A
0 |  | #VALUE! | #VALUE! | 0 | 0 | 0 | 6005 | 50494 | #N/A | #N/A | #N/A | #N/A | #N/A | #N/A
0 |  | #VALUE! | #VALUE! | 0 | 0 | 0 | 6006 | 50495 | #N/A | #N/A | #N/A | #N/A | #N/A | #N/A
0 |  | #VALUE! | #VALUE! | 0 | 0 | 0 | 6007 | 50496 | #N/A | #N/A | #N/A | #N/A | #N/A | #N/A
0 |  | #VALUE! | #VALUE! | 0 | 0 | 0 | 6008 | 50497 | #N/A | #N/A | #N/A | #N/A | #N/A | #N/A
0 |  | #VALUE! | #VALUE! | 0 | 0 | 0 | 6009 | 50498 | #N/A | #N/A | #N/A | #N/A | #N/A | #N/A
0 |  | #VALUE! | #VALUE! | 0 | 0 | 0 | 6010 | 50499 | #N/A | #N/A | #N/A | #N/A | #N/A | #N/A
0 |  | #VALUE! | #VALUE! | 0 | 0 | 0 | 6011 | 50500 | #N/A | #N/A | #N/A | #N/A | #N/A | #N/A
0 |  | #VALUE! | #VALUE! | 0 | 0 | 0 | 6012 | 50501 | #N/A | #N/A | #N/A | #N/A | #N/A | #N/A
0 |  | #VALUE! | #VALUE! | 0 | 0 | 0 | 6013 | 50502 | #N/A | #N/A | #N/A | #N/A | #N/A | #N/A
0 |  | #VALUE! | #VALUE! | 0 | 0 | 0 | 6014 | 50503 | #N/A | #N/A | #N/A | #N/A | #N/A | #N/A
0 |  | #VALUE! | #VALUE! | 0 | 0 | 0 | 6015 | 50504 | #N/A | #N/A | #N/A | #N/A | #N/A | #N/A
0 |  | #VALUE! | #VALUE! | 0 | 0 | 0 | 6016 | 50505 | #N/A | #N/A | #N/A | #N/A | #N/A | #N/A
0 |  | #VALUE! | #VALUE! | 0 | 0 | 0 | 6017 | 50506 | #N/A | #N/A | #N/A | #N/A | #N/A | #N/A
0 |  | #VALUE! | #VALUE! | 0 | 0 | 0 | 6018 | 50507 | #N/A | #N/A | #N/A | #N/A | #N/A | #N/A
0 |  | #VALUE! | #VALUE! | 0 | 0 | 0 | 6019 | 50508 | #N/A | #N/A | #N/A | #N/A | #N/A | #N/A
0 |  | #VALUE! | #VALUE! | 0 | 0 | 0 | 6020 | 50509 | #N/A | #N/A | #N/A | #N/A | #N/A | #N/A
0 |  | #VALUE! | #VALUE! | 0 | 0 | 0 | 6021 | 50510 | #N/A | #N/A | #N/A | #N/A | #N/A | #N/A
0 |  | #VALUE! | #VALUE! | 0 | 0 | 0 | 6022 | 50511 | #N/A | #N/A | #N/A | #N/A | #N/A | #N/A
0 |  | #VALUE! | #VALUE! | 0 | 0 | 0 | 6023 | 50512 | #N/A | #N/A | #N/A | #N/A | #N/A | #N/A
0 |  | #VALUE! | #VALUE! | 0 | 0 | 0 | 6024 | 50513 | #N/A | #N/A | #N/A | #N/A | #N/A | #N/A
0 |  | #VALUE! | #VALUE! | 0 | 0 | 0 | 6025 | 50514 | #N/A | #N/A | #N/A | #N/A | #N/A | #N/A
0 |  | #VALUE! | #VALUE! | 0 | 0 | 0 | 6026 | 50515 | #N/A | #N/A | #N/A | #N/A | #N/A | #N/A
0 |  | #VALUE! | #VALUE! | 0 | 0 | 0 | 6027 | 50516 | #N/A | #N/A | #N/A | #N/A | #N/A | #N/A
0 |  | #VALUE! | #VALUE! | 0 | 0 | 0 | 6028 | 50517 | #N/A | #N/A | #N/A | #N/A | #N/A | #N/A
0 |  | #VALUE! | #VALUE! | 0 | 0 | 0 | 6029 | 50518 | #N/A | #N/A | #N/A | #N/A | #N/A | #N/A
0 |  | #VALUE! | #VALUE! | 0 | 0 | 0 | 6030 | 50519 | #N/A | #N/A | #N/A | #N/A | #N/A | #N/A
0 |  | #VALUE! | #VALUE! | 0 | 0 | 0 | 6031 | 50520 | #N/A | #N/A | #N/A | #N/A | #N/A | #N/A
0 |  | #VALUE! | #VALUE! | 0 | 0 | 0 | 6032 | 50521 | #N/A | #N/A | #N/A | #N/A | #N/A | #N/A