## Messprotokoll
Messprotokoll
Protokolldaten
Ersteller: |  | Schropp Florian
Datum: |  | 2025-05-14
Beschreibung: |  | 2-3-K-o-1
Anlagenparameter
Drahtstärke: |  | 2 | mm
Drahtanzahl: |  | 3 | Stück
Masse Brennholz: |  | 1,5+0,5 | kg
Start der Messreihe: |  | 13:35 | Uhr
|  | Spannungsquelle |  | Keysight |  |  | Wöhler 836 (Reingas) |  |  |  | Wöhler 847 (Rohgas) |  |  |  |  | Anmerkungen/ Beobachtungen
|  |  |  | Temperaturmessung |  |  | Staubmessung |  |  | Errechnete Werte | Staubmessung |  |  | Errechnete Werte
Messpunkt | Uhrzeit | Spannung Prec1 UPrec1 | Gesamt-strom Iges | T1 | T2 | T3 | Filtermassen- zunahme mStF | Sauerstoff- konzentration O2 | Kohlenmonoxid- konze. Bez. Auf den Referenzwert CON | Staubkonz. im Abgas bez. auf den Referenz-wert mSt,O2 | Filtermassen- zunahme mStF | Sauerstoff- konzentration O2 | Kohlenmonoxid- konz. Bez. Auf den Referenzwert CON | Staubkonz. im Abgas bez. auf den Referenz-wert mSt,O2 | Abscheidegrad
[-] | [hh:mm] | [kV] | [mA] | [°C] | [°C] | [°C] | [mg] | [%] | [ppm] | [mg/m3] | [mg] | [%] | [ppm] | [mg/m3] | [%]
1 | 13:35 | 25.4064 | 1.8705 | / | / | / | #N/A | #N/A | / | / | 0.033 | 20.3 | #NUM! | #NUM! | /
2 | 13:35 | 25.359 | 2.0038 | / | / | / | #N/A | #N/A | / | / | 0.036 | 20.3 | #NUM! | #NUM! | /
3 | 13:35 | 25.4064 | 1.9178 | / | / | / | #N/A | #N/A | / | / | 0.038 | 20.3 | #NUM! | #NUM! | /
4 | 13:35 | 25.4538 | 1.978 | / | / | / | #N/A | #N/A | / | / | 0.039 | 20.3 | #NUM! | #NUM! | /
5 | 13:35 | 25.4538 | 1.978 | / | / | / | #N/A | #N/A | / | / | 0.04 | 20.2 | #NUM! | #NUM! | /
6 | 13:35 | 25.4538 | 1.9651 | / | / | / | #N/A | #N/A | / | / | 0.043 | 20.2 | #NUM! | #NUM! | /
7 | 13:35 | 25.4538 | 1.8017 | / | / | / | #N/A | #N/A | / | / | 0.046 | 20.2 | #NUM! | #NUM! | /
8 | 13:35 | 25.5012 | 1.5652 | / | / | / | #N/A | #N/A | / | / | 0.049 | 20.2 | #NUM! | #NUM! | /
9 | 13:35 | 25.5012 | 1.5609 | / | / | / | #N/A | #N/A | / | / | 0.051 | 20.1 | #NUM! | #NUM! | /
10 | 13:35 | 25.4538 | 1.5652 | / | / | / | #N/A | #N/A | / | / | 0.052 | 20.1 | #NUM! | #NUM! | /
11 | 13:35 | 25.5012 | 1.5437 | / | / | / | #N/A | #N/A | / | / | 0.058 | 20 | 110 | #NUM! | /
12 | 13:35 | 25.5012 | 1.5437 | / | / | / | #N/A | #N/A | / | / | 0.062 | 20 | 110 | #NUM! | /
13 | 13:35 | 0 | 0 | / | / | / | #N/A | #N/A | / | / | 0.066 | 20 | 110 | #NUM! | /
14 | 13:35 | 8.1528 | 0 | / | / | / | #N/A | #N/A | / | / | 0.07 | 19.9 | 109 | #NUM! | /
15 | 13:35 | 10.0962 | 0.0043 | / | / | / | #N/A | #N/A | / | / | 0.076 | 19.9 | 109 | #NUM! | /
16 | 13:35 | 14.8362 | 0.1247 | / | / | / | #N/A | #N/A | / | / | 0.078 | 19.9 | 118 | #NUM! | /
17 | 13:35 | 20.0028 | 0.6106 | / | / | / | #N/A | #N/A | / | / | 0.084 | 19.8 | 108 | #NUM! | /
18 | 13:35 | 20.0028 | 0.6106 | / | / | / | #N/A | #N/A | / | / | 0.089 | 19.8 | 125 | #NUM! | /
19 | 13:35 | 25.359 | 1.9565 | / | / | / | #N/A | #N/A | / | / | 0.093 | 19.8 | 133 | #NUM! | /
20 | 13:35 | 25.4538 | 1.7888 | / | / | / | #N/A | #N/A | / | / | 0.101 | 19.7 | 130 | #NUM! | /
21 | 13:35 | 25.5012 | 1.5437 | / | / | / | #N/A | #N/A | / | / | 0.104 | 19.7 | 130 | #NUM! | /
22 | 13:35 | 25.5012 | 1.5007 | / | / | / | #N/A | #N/A | / | / | 0.109 | 19.7 | 138 | #NUM! | /
23 | 13:35 | 25.5486 | 1.4147 | / | / | / | #N/A | #N/A | / | / | 0.114 | 19.7 | 146 | #NUM! | /
24 | 13:35 | 25.5486 | 1.4147 | / | / | / | #N/A | #N/A | / | / | 0.12 | 19.6 | 135 | #NUM! | /
25 | 13:35 | 25.5486 | 1.376 | / | / | / | #N/A | #N/A | / | / | 0.126 | 19.6 | 150 | #NUM! | /
26 | 13:35 | 25.5486 | 1.376 | / | / | / | #N/A | #N/A | / | / | 0.132 | 19.5 | 140 | #NUM! | /
27 | 13:35 | 25.5486 | 1.376 | / | / | / | #N/A | #N/A | / | / | 0.137 | 19.5 | 146 | #NUM! | /
28 | 13:35 | 25.5486 | 1.376 | / | / | / | #N/A | #N/A | / | / | 0.14 | 19.5 | 146 | #NUM! | /
29 | 13:35 | 25.5486 | 1.376 | / | / | / | #N/A | #N/A | / | / | 0.146 | 19.4 | 137 | #NUM! | /
30 | 13:35 | 25.5486 | 1.376 | / | / | / | #N/A | #N/A | / | / | 0.15 | 19.4 | 143 | #NUM! | /
31 | 13:35 | 25.5486 | 1.376 | / | / | / | #N/A | #N/A | / | / | 0.153 | 19.4 | 156 | 512 | /
32 | 13:36 | 25.5486 | 1.376 | / | / | / | #N/A | #N/A | / | / | 0.157 | 19.3 | 147 | 502 | /
33 | 13:36 | 25.5486 | 1.376 | / | / | / | #N/A | #N/A | / | / | 0.162 | 19.3 | 152 | 518 | /
34 | 13:36 | 25.5486 | 1.376 | / | / | / | #N/A | #N/A | / | / | 0.166 | 19.3 | 158 | 508 | /
35 | 13:36 | 25.5486 | 1.376 | / | / | / | #N/A | #N/A | / | / | 0.171 | 19.3 | 164 | 523 | /
36 | 13:36 | 25.5486 | 1.376 | / | / | / | 2798.451 | 20.7 | / | / | 0.173 | 19.3 | 164 | 507 | /
37 | 13:36 | 25.5486 | 1.376 | / | / | / | 0.001 | 20.6 | / | / | 0.177 | 19.2 | 155 | 471 | /
38 | 13:36 | 25.5486 | 1.376 | / | / | / | 0 | 20.6 | / | / | 0.183 | 19.2 | 161 | 468 | /
39 | 13:36 | 25.5486 | 1.376 | / | / | / | -0.002 | 20.6 | / | / | 0.188 | 19.2 | 172 | 481 | /
40 | 13:36 | 25.5486 | 1.376 | / | / | / | -0.001 | 20.6 | / | / | 0.194 | 19.2 | 177 | 477 | /
41 | 13:36 | 25.5486 | 1.376 | / | / | / | -0.003 | 20.6 | / | / | 0.2 | 19.2 | 183 | 492 | /
42 | 13:36 | 25.5486 | 1.376 | / | / | / | -0.002 | 20.5 | / | / | 0.203 | 19.2 | 194 | 481 | /
43 | 13:36 | 25.5486 | 1.376 | / | / | / | -0.004 | 20.5 | / | / | 0.209 | 19.2 | 199 | 495 | /
44 | 13:36 | 25.5486 | 1.376 | / | / | / | -0.004 | 20.5 | / | / | 0.215 | 19.2 | 199 | 491 | /
45 | 13:36 | 25.5486 | 1.376 | / | / | / | -0.007 | 20.5 | / | / | 0.221 | 19.1 | 194 | 463 | /
46 | 13:36 | 25.5486 | 1.376 | / | / | / | -0.006 | 20.4 | / | / | 0.225 | 19.1 | 205 | 455 | /
47 | 13:36 | 25.5486 | 1.376 | / | / | / | -0.01 | 20.4 | / | / | 0.231 | 19.1 | 205 | 467 | /
48 | 13:36 | 25.5486 | 1.376 | / | / | / | -0.013 | 20.4 | / | / | 0.236 | 19.1 | 215 | 461 | /
49 | 13:36 | 25.5486 | 1.376 | / | / | / | -0.012 | 20.4 | / | / | 0.241 | 19.1 | 226 | 471 | /
50 | 13:36 | 25.5486 | 1.376 | / | / | / | -0.013 | 20.3 | / | / | 0.245 | 19 | 225 | 463 | /
51 | 13:36 | 25.5486 | 1.376 | / | / | / | -0.011 | 20.3 | / | / | 0.254 | 19 | 235 | 480 | /
52 | 13:36 | 25.5012 | 1.419 | / | / | / | -0.009 | 20.3 | / | / | 0.262 | 19 | 250 | 480 | /
53 | 13:36 | 25.5486 | 1.376 | / | / | / | -0.008 | 20.3 | / | / | 0.276 | 19 | 260 | 506 | /
54 | 13:36 | 0 | 0 | / | / | / | -0.007 | 20.2 | / | / | 0.28 | 18.9 | 257 | 459 | /
55 | 13:36 | 0 | 0 | / | / | / | -0.009 | 20.2 | / | / | 0.293 | 18.9 | 261 | 480 | /
56 | 13:36 | 0 | 0 | / | / | / | -0.01 | 20.2 | / | / | 0.298 | 18.9 | 266 | 474 | /
57 | 13:36 | 0 | 0 | / | / | / | -0.01 | 20.2 | / | / | 0.308 | 18.9 | 280 | 490 | /
58 | 13:36 | 0 | 0 | / | / | / | -0.009 | 20.2 | / | / | 0.312 | 18.9 | 290 | 482 | /
59 | 13:36 | 0 | 0 | / | / | / | -0.009 | 20.2 | / | / | 0.319 | 18.9 | 299 | 493 | /
60 | 13:36 | 0 | 0 | / | / | / | -0.011 | 20.2 | / | / | 0.328 | 18.8 | 300 | 493 | /
61 | 13:36 | 0 | 0 | / | / | / | -0.01 | 20.1 | / | / | 0.336 | 18.8 | 300 | 505 | /
62 | 13:36 | 0 | 0 | / | / | / | -0.01 | 20.1 | / | / | 0.34 | 18.8 | 313 | 511 | /
63 | 13:36 | 0 | 0 | / | / | / | -0.009 | 20.1 | / | / | 0.348 | 18.8 | 322 | 472 | /
64 | 13:36 | 0 | 0 | / | / | / | -0.008 | 20.1 | / | / | 0.353 | 18.8 | 331 | 479 | /
65 | 13:36 | 0 | 0 | / | / | / | -0.009 | 20.1 | / | / | 0.362 | 18.8 | 345 | 479 | /
66 | 13:36 | 0 | 0 | / | / | / | -0.007 | 20 | 130 | / | 0.371 | 18.7 | 334 | 490 | /
67 | 13:36 | 0 | 0 | / | / | / | -0.006 | 20 | 130 | / | 0.377 | 18.7 | 343 | 486 | /
68 | 13:36 | 0 | 0 | / | / | / | -0.006 | 20 | 140 | / | 0.386 | 18.7 | 347 | 497 | /
69 | 13:36 | 0 | 0 | / | / | / | -0.004 | 20 | 150 | / | 0.395 | 18.7 | 360 | 496 | /
70 | 13:36 | 0 | 0 | / | / | / | -0.002 | 20 | 160 | / | 0.402 | 18.6 | 362 | 505 | /
71 | 13:36 | 0 | 0 | / | / | / | 0.001 | 20 | 170 | / | 0.409 | 18.6 | 375 | 501 | /
72 | 13:36 | 0 | 0 | / | / | / | 0.003 | 20 | 170 | / | 0.419 | 18.6 | 391 | 479 | /
73 | 13:36 | 0 | 0 | / | / | / | 0.003 | 20 | 170 | / | 0.427 | 18.6 | 400 | 477 | /
74 | 13:36 | 0 | 0 | / | / | / | 0.006 | 20 | 170 | / | 0.439 | 18.6 | 412 | 490 | /
75 | 13:36 | 0 | 0 | / | / | / | 0.008 | 20 | 190 | / | 0.445 | 18.6 | 433 | 485 | /
76 | 13:36 | 0 | 0 | / | / | / | 0.009 | 20 | 190 | / | 0.454 | 18.5 | 436 | 495 | /
77 | 13:36 | 0 | 0 | / | / | / | 0.011 | 19.9 | 181 | / | 0.459 | 18.5 | 456 | 489 | /
78 | 13:36 | 0 | 0 | / | / | / | 0.014 | 19.9 | 190 | / | 0.47 | 18.5 | 472 | 501 | /
79 | 13:36 | 0 | 0 | / | / | / | 0.019 | 19.9 | 190 | / | 0.482 | 18.5 | 484 | 502 | /
80 | 13:36 | 0 | 0 | / | / | / | 0.021 | 19.9 | 199 | / | 0.492 | 18.4 | 484 | 513 | /
81 | 13:36 | 0 | 0 | / | / | / | 0.025 | 19.9 | 199 | / | 0.504 | 18.4 | 503 | 482 | /
82 | 13:36 | 0 | 0 | / | / | / | 0.027 | 19.9 | 199 | / | 0.512 | 18.4 | 519 | 489 | /
83 | 13:36 | 0 | 0 | / | / | / | 0.026 | 19.9 | 199 | / | 0.523 | 18.4 | 530 | 489 | /
84 | 13:36 | 0 | 0 | / | / | / | 0.029 | 19.8 | 191 | / | 0.533 | 18.3 | 529 | 498 | /
85 | 13:36 | 0 | 0 | / | / | / | 0.032 | 19.8 | 208 | / | 0.543 | 18.3 | 544 | 497 | /
86 | 13:36 | 0 | 0 | / | / | / | #N/A | #N/A | / | / | 0.555 | 18.3 | 548 | 508 | /
87 | 13:36 | 0 | 0 | / | / | / | 0.034 | 19.8 | 233 | / | 0.567 | 18.3 | 566 | 509 | /
88 | 13:36 | 0 | 0 | 24.7004 | 45.4535 | 73.7004 | 0.036 | 19.8 | 233 | / | 0.58 | 18.3 | 566 | 520 | /
89 | 13:36 | 25.5486 | 1.376 | 24.727 | 45.6996 | 74.0801 | 0.04 | 19.7 | 215 | / | 0.59 | 18.3 | 570 | 519 | /
90 | 13:36 | 25.5012 | 1.3373 | 24.7378 | 45.9204 | 74.5014 | 0.042 | 19.7 | 223 | / | 0.601 | 18.2 | 549 | 497 | /
91 | 13:36 | 25.5486 | 1.3072 | 24.7628 | 46.1461 | 74.9561 | 0.045 | 19.7 | 230 | / | 0.613 | 18.2 | 549 | 497 | /
92 | 13:37 | 25.5012 | 1.3932 | 24.7759 | 46.3896 | 75.3632 | 0.049 | 19.7 | 253 | / | 0.628 | 18.2 | 549 | 509 | /
93 | 13:37 | 0 | 0 | 24.8114 | 46.6334 | 75.8112 | 0.052 | 19.7 | 261 | / | 0.642 | 18.1 | 527 | 511 | /
94 | 13:37 | 0 | 0 | 24.8442 | 46.9007 | 76.2431 | 0.055 | 19.6 | 257 | / | 0.658 | 18.1 | 527 | 524 | /
95 | 13:37 | 10.0962 | 0 | 24.8692 | 47.1546 | 76.6679 | 0.057 | 19.6 | 264 | / | 0.673 | 18 | 506 | 525 | /
96 | 13:37 | 15.168 | 0.0731 | 24.8786 | 47.3913 | 77.048 | 0.059 | 19.6 | 278 | / | 0.689 | 18 | 503 | 538 | /
97 | 13:37 | 20.382 | 0.4128 | 24.9797 | 47.6295 | 77.4063 | 0.061 | 19.6 | 292 | / | 0.703 | 17.9 | 487 | 539 | /
98 | 13:37 | 25.359 | 1.5953 | 25.1622 | 47.8542 | 77.7955 | 0.065 | 19.5 | 293 | / | 0.719 | 17.9 | 480 | 551 | /
99 | 13:37 | 25.5012 | 1.5867 | 25.2731 | 48.0884 | 78.1552 | 0.068 | 19.5 | 300 | / | 0.738 | 17.8 | 462 | 524 | /
100 | 13:37 | 25.5012 | 1.5867 | 25.357 | 48.327 | 78.6104 | 0.071 | 19.5 | 320 | / | 0.754 | 17.8 | 459 | 536 | /
101 | 13:37 | 0 | 0 | 25.3698 | 48.5394 | 79.0157 | 0.072 | 19.4 | 312 | / | 0.773 | 17.7 | 439 | 539 | /
102 | 13:37 | 0 | 0.0215 | 25.3861 | 48.7614 | 79.3599 | 0.076 | 19.4 | 324 | 172 | 0.794 | 17.7 | 433 | 554 | 68.9531
103 | 13:37 | 8.058 | 0 | 25.5538 | 48.9881 | 79.723 | 0.079 | 19.4 | 337 | 173 | 0.813 | 17.6 | 420 | 557 | 68.9408
104 | 13:37 | 13.6986 | 0.0301 | 25.6329 | 49.215 | 80.0646 | 0.083 | 19.3 | 341 | 182 | 0.832 | 17.6 | 417 | 570 | 68.0702
105 | 13:37 | 18.96 | 0.2408 | 25.7294 | 49.4294 | 80.3991 | 0.087 | 19.3 | 358 | 185 | 0.85 | 17.6 | 408 | 573 | 67.7138
106 | 13:37 | 18.96 | 0.2408 | 25.7699 | 49.6446 | 80.7693 | 0.09 | 19.3 | 382 | 192 | 0.87 | 17.6 | 408 | 586 | 67.2355
107 | 13:37 | 24.5532 | 0.9503 | 25.7827 | 49.8741 | 81.1791 | 0.093 | 19.3 | 394 | 192 | 0.891 | 17.6 | 402 | 559 | 65.653
108 | 13:37 | 24.5058 | 0.946 | 25.7796 | 50.1036 | 81.601 | 0.095 | 19.2 | 394 | 196 | 0.911 | 17.5 | 388 | 572 | 65.7343
109 | 13:37 | 24.6006 | 0.903 | 25.8479 | 50.3252 | 81.9713 | 0.096 | 19.2 | 405 | 193 | 0.929 | 17.5 | 388 | 573 | 66.3176
110 | 13:37 | 24.5058 | 0.8815 | 25.9762 | 50.5762 | 82.3348 | 0.096 | 19.1 | 400 | 193 | 0.95 | 17.5 | 385 | 586 | 67.0648
111 | 13:37 | 24.6006 | 0.8514 | 26.0773 | 50.8147 | 82.706 | 0.097 | 19 | 395 | 172 | 0.971 | 17.4 | 374 | 589 | 70.798
112 | 13:37 | 24.5058 | 0.8643 | 26.1482 | 51.0677 | 83.2228 | 0.102 | 19 | 400 | 181 | 0.991 | 17.4 | 374 | 601 | 69.8835
113 | 13:37 | 24.5058 | 0.8643 | 26.1847 | 51.3584 | 83.7615 | 0.104 | 19 | 415 | 179 | 1.012 | 17.4 | 374 | 604 | 70.3642
114 | 13:37 | 24.5532 | 0.8471 | 26.1749 | 51.6399 | 84.253 | 0.107 | 19 | 420 | 185 | 1.034 | 17.4 | 374 | 587 | 68.4838
115 | 13:37 | 24.5532 | 0.8084 | 26.1524 | 51.8964 | 84.7451 | 0.109 | 19 | 430 | 183 | 1.058 | 17.4 | 374 | 591 | 69.0355
116 | 13:37 | 24.5532 | 0.7611 | 26.1239 | 52.1768 | 85.2039 | 0.112 | 18.9 | 419 | 188 | 1.083 | 17.3 | 364 | 605 | 68.9256
117 | 13:37 | 24.5532 | 0.7396 | 26.1206 | 52.4728 | 85.6498 | 0.112 | 18.9 | 428 | 183 | 1.109 | 17.3 | 364 | 609 | 69.9507
118 | 13:37 | 24.6006 | 0.7396 | 26.0922 | 52.7292 | 86.135 | 0.115 | 18.9 | 438 | 188 | 1.133 | 17.3 | 364 | 623 | 69.8234
119 | 13:37 | 24.6006 | 0.7396 | 26.0717 | 53.0083 | 86.5936 | 0.118 | 18.8 | 422 | 188 | 1.157 | 17.3 | 364 | 626 | 69.9681
120 | 13:37 | 24.6006 | 0.7095 | 26.0642 | 53.3096 | 87.029 | 0.122 | 18.8 | 422 | 178 | 1.179 | 17.3 | 364 | 638 | 72.1003
121 | 13:37 | 24.6006 | 0.688 | 26.0721 | 53.5951 | 87.518 | 0.125 | 18.8 | 427 | 178 | 1.202 | 17.3 | 364 | 650 | 72.6154
122 | 13:37 | 24.6006 | 0.688 | 26.0815 | 53.8847 | 87.9852 | 0.126 | 18.7 | 408 | 180 | 1.225 | 17.3 | 364 | 622 | 71.0611
123 | 13:37 | 24.6006 | 0.7138 | 26.085 | 54.1537 | 88.5205 | 0.128 | 18.7 | 421 | 178 | 1.263 | 17.3 | 362 | 641 | 72.2309
124 | 13:37 | 24.6006 | 0.6837 | 26.2923 | 54.4616 | 89.1184 | 0.131 | 18.7 | 430 | 182 | 1.286 | 17.3 | 362 | 643 | 71.6952
125 | 13:37 | 24.6006 | 0.6837 | 26.4422 | 54.7391 | 89.6058 | 0.135 | 18.7 | 430 | 184 | 1.306 | 17.3 | 362 | 653 | 71.8224
126 | 13:37 | 24.6006 | 0.6622 | 26.5403 | 55.0185 | 89.9826 | 0.137 | 18.7 | 434 | 186 | 1.332 | 17.3 | 362 | 656 | 71.6463
127 | 13:37 | 24.5532 | 0.7267 | 26.5972 | 55.3077 | 90.3395 | 0.139 | 18.7 | 430 | 185 | 1.355 | 17.3 | 364 | 668 | 72.3054
128 | 13:37 | 24.5532 | 0.7009 | 26.7323 | 55.5551 | 90.7502 | 0.142 | 18.7 | 434 | 174 | 1.379 | 17.3 | 364 | 669 | 73.991
129 | 13:37 | 24.6006 | 0.6708 | 26.9822 | 55.8326 | 91.2291 | 0.141 | 18.7 | 434 | 173 | 1.405 | 17.4 | 374 | 682 | 74.6334
130 | 13:37 | 24.6006 | 0.6579 | 27.0968 | 56.1011 | 91.6521 | 0.144 | 18.7 | 434 | 173 | 1.429 | 17.4 | 374 | 684 | 74.7076
131 | 13:37 | 24.6006 | 0.6321 | 27.1773 | 56.3878 | 92.0522 | 0.144 | 18.7 | 434 | 173 | #N/A | #N/A | #N/A | #N/A | /
132 | 13:37 | 24.6006 | 0.6106 | 27.2077 | 56.6624 | 92.4752 | 0.146 | 18.7 | 434 | 171 | 1.454 | 17.4 | 374 | 664 | 74.247
133 | 13:37 | 24.6006 | 0.645 | 27.1956 | 56.9235 | 92.8421 | 0.147 | 18.7 | 434 | 173 | 1.48 | 17.4 | 374 | 667 | 74.063
134 | 13:37 | 24.6006 | 0.6837 | 27.1803 | 57.1881 | 93.2416 | 0.15 | 18.6 | 416 | 172 | 1.512 | 17.5 | 385 | 681 | 74.743
135 | 13:37 | 24.6006 | 0.6837 | 27.1593 | 57.4358 | 93.6518 | 0.151 | 18.6 | 416 | 173 | 1.543 | 17.5 | 385 | 685 | 74.7445
136 | 13:37 | 24.5532 | 0.7224 | 27.1557 | 57.7024 | 94.1541 | 0.153 | 18.6 | 412 | 172 | 1.577 | 17.5 | 385 | 700 | 75.4286
137 | 13:37 | 24.6006 | 0.7568 | 27.4068 | 57.977 | 94.6101 | 0.151 | 18.6 | 412 | 158 | 1.606 | 17.5 | 385 | 704 | 77.5568
138 | 13:37 | 24.6006 | 0.7568 | 27.5848 | 58.2323 | 95.0734 | 0.152 | 18.6 | 412 | 155 | 1.64 | 17.5 | 388 | 718 | 78.4123
139 | 13:37 | 24.6006 | 0.7353 | 27.6753 | 58.486 | 95.5637 | 0.154 | 18.6 | 412 | 158 | 1.67 | 17.6 | 402 | 722 | 78.1163
140 | 13:37 | 24.6006 | 0.645 | 27.7427 | 58.7516 | 96.0248 | 0.156 | 18.5 | 396 | 156 | 1.703 | 17.6 | 402 | 736 | 78.8043
141 | 13:37 | 24.5532 | 0.7138 | 27.7432 | 58.9996 | 96.5264 | 0.154 | 18.5 | 388 | 154 | 1.737 | 17.6 | 402 | 741 | 79.2173
142 | 13:37 | 24.5532 | 0.7697 | 27.7316 | 59.2473 | 97.028 | 0.155 | 18.5 | 384 | 152 | 1.771 | 17.6 | 402 | 755 | 79.8675
143 | 13:37 | 24.5532 | 0.7224 | 27.6927 | 59.4577 | 97.4392 | 0.153 | 18.5 | 380 | 150 | 1.806 | 17.6 | 402 | 760 | 80.2632
144 | 13:37 | 24.5532 | 0.7224 | 27.6487 | 59.6915 | 97.824 | 0.154 | 18.5 | 376 | 148 | 1.839 | 17.6 | 405 | 740 | 80
145 | 13:37 | 24.6006 | 0.6837 | 27.5924 | 59.9343 | 98.1788 | 0.155 | 18.6 | 395 | 149 | 1.876 | 17.6 | 405 | 745 | 80
146 | 13:37 | 0 | 0 | 27.5638 | 60.1487 | 98.5803 | 0.155 | 18.6 | 391 | 147 | 1.913 | 17.6 | 405 | 760 | 80.6579
147 | 13:37 | 8.1528 | 0 | 27.527 | 60.4073 | 99.0532 | 0.158 | 18.6 | 387 | 139 | 1.947 | 17.6 | 405 | 764 | 81.8063
148 | 13:37 | 10.5228 | 0.0086 | 27.5224 | 60.6316 | 99.4619 | 0.16 | 18.7 | 399 | 139 | 1.981 | 17.5 | 394 | 777 | 82.1107
149 | 13:37 | 15.7368 | 0.0817 | 27.5165 | 60.8937 | 99.8509 | 0.164 | 18.7 | 395 | 142 | 2.014 | 17.5 | 394 | 780 | 81.7949
150 | 13:37 | 15.7368 | 0.0817 | 27.5161 | 61.1545 | 100.1603 | 0.167 | 18.7 | 395 | 142 | 2.048 | 17.4 | 388 | 793 | 82.0933
151 | 13:37 | 24.5058 | 0 | 27.5287 | 61.4219 | 100.4681 | 0.169 | 18.7 | 395 | 144 | 2.08 | 17.4 | 397 | 805 | 82.1118
152 | 13:38 | 0 | 0 | 27.5169 | 61.6616 | 100.8679 | 0.175 | 18.7 | 391 | 146 | 2.114 | 17.4 | 402 | 808 | 81.9307
153 | 13:38 | 8.1528 | 0 | 27.6985 | 61.9091 | 101.2442 | 0.178 | 18.7 | 386 | 149 | 2.145 | 17.3 | 400 | 820 | 81.8293
154 | 13:38 | 11.4708 | 0.0215 | 27.8215 | 62.1652 | 101.5619 | 0.182 | 18.7 | 382 | 149 | 2.178 | 17.3 | 408 | 823 | 81.8955
155 | 13:38 | 16.6848 | 0.1376 | 27.9289 | 62.4089 | 101.8623 | 0.186 | 18.7 | 382 | 153 | 2.207 | 17.3 | 416 | 833 | 81.6327
156 | 13:38 | 21.8988 | 0.602 | 27.9547 | 62.653 | 102.2225 | 0.184 | 18.7 | 382 | 148 | 2.238 | 17.3 | 424 | 835 | 82.2754
157 | 13:38 | 21.8988 | 0.602 | 27.9296 | 62.8951 | 102.5485 | 0.184 | 18.8 | 400 | 148 | 2.268 | 17.2 | 418 | 811 | 81.7509
158 | 13:38 | 24.5058 | 1.1911 | 27.9277 | 63.1531 | 102.9152 | 0.184 | 18.8 | 400 | 146 | 2.301 | 17.2 | 434 | 813 | 82.0418
159 | 13:38 | 24.4584 | 1.2513 | 27.8783 | 63.402 | 103.2917 | 0.186 | 18.9 | 419 | 147 | 2.33 | 17.2 | 444 | 823 | 82.1385
160 | 13:38 | 24.5058 | 1.1223 | 27.848 | 63.6635 | 103.6722 | 0.187 | 18.9 | 409 | 148 | 2.359 | 17.2 | 455 | 823 | 82.017
161 | 13:38 | 24.5058 | 1.032 | 27.8355 | 63.9067 | 104.0894 | 0.191 | 18.9 | 404 | 149 | 2.388 | 17.2 | 473 | 833 | 82.1128
162 | 13:38 | 24.5058 | 1.0105 | 27.8467 | 64.1617 | 104.4649 | 0.193 | 18.9 | 395 | 150 | 2.415 | 17.2 | 492 | 833 | 81.9928
163 | 13:38 | 24.5058 | 1.0105 | 27.8625 | 64.402 | 104.8632 | 0.196 | 18.9 | 395 | 141 | 2.445 | 17.2 | 510 | 843 | 83.274
164 | 13:38 | 24.5058 | 1.0492 | 27.9705 | 64.6606 | 105.2413 | 0.201 | 18.9 | 395 | 144 | 2.483 | 17.2 | 534 | 846 | 82.9787
165 | 13:38 | 24.4584 | 1.0793 | 28.262 | 64.8783 | 105.5631 | 0.203 | 18.8 | 372 | 144 | 2.523 | 17.2 | 552 | 860 | 83.2558
166 | 13:38 | 24.6006 | 1.032 | 28.5047 | 65.1288 | 105.9747 | 0.204 | 18.7 | 356 | 144 | 2.562 | 17.2 | 576 | 863 | 83.314
167 | 13:38 | 24.5532 | 1.0062 | 28.6189 | 65.3811 | 106.3856 | 0.204 | 18.7 | 360 | 142 | 2.599 | 17.2 | 592 | 876 | 83.79
168 | 13:38 | 24.5532 | 0.946 | 28.6532 | 65.6192 | 106.7461 | 0.205 | 18.6 | 345 | 143 | 2.636 | 17.2 | 610 | 878 | 83.713
169 | 13:38 | 24.5532 | 0.946 | 28.6596 | 65.8668 | 107.0583 | 0.206 | 18.6 | 345 | 141 | 2.671 | 17.2 | 626 | 890 | 84.1573
170 | 13:38 | 24.5532 | 0.9675 | 28.6297 | 66.1192 | 107.3814 | 0.207 | 18.5 | 348 | 142 | 2.709 | 17.2 | 639 | 857 | 83.4306
171 | 13:38 | 24.5532 | 0.9503 | 28.6576 | 66.3692 | 107.7532 | 0.208 | 18.5 | 352 | 140 | 2.747 | 17.2 | 652 | 869 | 83.8895
172 | 13:38 | 24.5058 | 0.9116 | 29.0707 | 66.6258 | 108.1661 | 0.207 | 18.5 | 364 | 140 | 2.785 | 17.2 | 665 | 871 | 83.9265
173 | 13:38 | 24.5532 | 0.9116 | 29.2372 | 66.8732 | 108.6107 | 0.207 | 18.5 | 376 | 137 | 2.827 | 17.2 | 678 | 884 | 84.5023
174 | 13:38 | 24.5532 | 0.8815 | 29.3812 | 67.1459 | 109.0217 | 0.21 | 18.6 | 404 | 139 | 2.87 | 17.2 | 692 | 888 | 84.3468
175 | 13:38 | 24.5532 | 0.946 | 29.4757 | 67.3891 | 109.458 | 0.212 | 18.6 | 412 | 139 | 2.928 | 17.1 | 692 | 906 | 84.6578
176 | 13:38 | 24.5532 | 0.946 | 29.4866 | 67.6504 | 109.855 | 0.213 | 18.6 | 429 | 139 | 2.97 | 17.1 | 710 | 909 | 84.7085
177 | 13:38 | 24.5532 | 0.9288 | 29.4741 | 67.9174 | 110.2703 | 0.219 | 18.7 | 452 | 141 | 2.992 | 17.1 | 728 | 915 | 84.5902
178 | 13:38 | 24.5532 | 0.9202 | 29.4241 | 68.1948 | 110.6897 | 0.223 | 18.6 | 437 | 144 | 3.036 | 17.1 | 746 | 919 | 84.3308
179 | 13:38 | 24.5058 | 0.9288 | 29.368 | 68.4559 | 111.0809 | 0.224 | 18.6 | 445 | 142 | 3.078 | 17.1 | 766 | 932 | 84.7639
180 | 13:38 | 24.5058 | 0.9546 | 29.3523 | 68.733 | 111.4829 | 0.226 | 18.6 | 454 | 144 | 3.121 | 17.1 | 787 | 934 | 84.5824
181 | 13:38 | 24.5058 | 0.9632 | 29.2954 | 69.0064 | 111.9675 | 0.227 | 18.5 | 444 | 134 | 3.16 | 17.1 | 805 | 946 | 85.8351
182 | 13:38 | 24.5058 | 0.9632 | 29.2722 | 69.2857 | 112.4577 | 0.229 | 18.5 | 456 | 135 | 3.201 | 17 | 800 | 958 | 85.9081
183 | 13:38 | 24.5532 | 0.9374 | 29.2553 | 69.5996 | 112.9039 | 0.233 | 18.6 | 487 | 135 | 3.244 | 17 | 815 | 924 | 85.3896
184 | 13:38 | 24.5532 | 0.9202 | 29.265 | 69.8839 | 113.3502 | 0.235 | 18.6 | 504 | 137 | 3.288 | 17 | 822 | 937 | 85.3789
185 | 13:38 | 24.5058 | 0.946 | 29.26 | 70.188 | 113.8115 | 0.236 | 18.7 | 534 | 135 | 3.332 | 17 | 827 | 939 | 85.623
186 | 13:38 | 24.5532 | 1.0019 | 29.2919 | 70.4903 | 114.2427 | 0.238 | 18.7 | 543 | 136 | 3.396 | 16.9 | 812 | 957 | 85.7889
187 | 13:38 | 24.6006 | 0.8299 | 29.3139 | 70.7742 | 114.7092 | 0.241 | 18.7 | 547 | 136 | 3.441 | 16.9 | 812 | 960 | 85.8333
188 | 13:38 | 24.6006 | 0.8299 | 29.3545 | 71.0758 | 115.1853 | 0.246 | 18.8 | 572 | 139 | 3.488 | 16.9 | 812 | 973 | 85.7143
189 | 13:38 | 8.2002 | 0 | 29.6064 | 71.367 | 115.59 | 0.25 | 18.8 | 572 | 141 | 3.537 | 16.9 | 809 | 977 | 85.5681
190 | 13:38 | 10.3806 | 0 | 29.9305 | 71.6443 | 115.9822 | 0.254 | 18.8 | 572 | 142 | 3.583 | 16.9 | 802 | 989 | 85.6421
191 | 13:38 | 15.168 | 0.0473 | 30.1389 | 71.9171 | 116.4101 | 0.256 | 18.8 | 572 | 143 | 3.629 | 16.9 | 792 | 992 | 85.5847
192 | 13:38 | 20.0028 | 0.2107 | 30.3066 | 72.1931 | 116.8603 | 0.257 | 18.7 | 543 | 141 | 3.674 | 16.9 | 785 | 1004 | 85.9562
193 | 13:38 | 24.5532 | 0.817 | 30.3862 | 72.4968 | 117.2676 | 0.26 | 18.7 | 543 | 143 | 3.72 | 16.9 | 770 | 1007 | 85.7994
194 | 13:38 | 24.5532 | 0.8256 | 30.4008 | 72.7865 | 117.6906 | 0.262 | 18.6 | 525 | 142 | 3.766 | 16.9 | 760 | 1019 | 86.0648
195 | 13:38 | 24.5532 | 0.8256 | 30.3983 | 73.0832 | 118.1466 | 0.266 | 18.5 | 520 | 144 | 3.811 | 16.9 | 743 | 1021 | 85.8962
196 | 13:38 | 24.5058 | 0.817 | 30.3416 | 73.401 | 118.6123 | 0.267 | 18.4 | 515 | 143 | 3.857 | 16.8 | 714 | 1034 | 86.1702
197 | 13:38 | 24.6006 | 0.7912 | 30.2971 | 73.6803 | 119.0343 | 0.27 | 18.4 | 538 | 145 | 3.904 | 16.8 | 702 | 997 | 85.4564
198 | 13:38 | 24.5532 | 0.7955 | 30.2505 | 73.9641 | 119.4407 | #N/A | #N/A | / | / | 3.952 | 16.9 | 702 | 1010 | /
199 | 13:38 | 24.5532 | 0.7568 | 30.1927 | 74.2539 | 119.8249 | 0.27 | 18.4 | 573 | 143 | 3.997 | 16.9 | 692 | 1011 | 85.8556
200 | 13:38 | 24.5058 | 0.7783 | 30.1843 | 74.5612 | 120.2619 | 0.271 | 18.4 | 592 | 142 | 4.043 | 16.9 | 675 | 1023 | 86.1193
201 | 13:38 | 24.5058 | 0.7783 | 30.1803 | 74.8293 | 120.6736 | 0.272 | 18.5 | 644 | 142 | 4.089 | 16.9 | 663 | 1025 | 86.1463
202 | 13:38 | 24.6006 | 0.7224 | 30.1663 | 75.1289 | 121.116 | 0.274 | 18.5 | 660 | 141 | 4.137 | 17 | 670 | 1037 | 86.4031
203 | 13:38 | 24.6006 | 0.7568 | 30.1125 | 75.4102 | 121.5495 | 0.273 | 18.5 | 680 | 141 | 4.181 | 17 | 662 | 1038 | 86.4162
204 | 13:38 | 24.6006 | 0.7181 | 30.0895 | 75.7088 | 121.9401 | 0.273 | 18.5 | 692 | 131 | 4.225 | 17 | 660 | 1049 | 87.5119
205 | 13:38 | 24.6006 | 0.7181 | 30.0259 | 75.9887 | 122.3266 | 0.273 | 18.5 | 700 | 131 | 4.273 | 17 | 657 | 1051 | 87.5357
206 | 13:38 | 24.6006 | 0.7181 | 29.9911 | 76.2776 | 122.7556 | 0.273 | 18.4 | 680 | 130 | 4.319 | 17 | 657 | 1062 | 87.7589
207 | 13:38 | 24.6006 | 0.7181 | 29.9731 | 76.559 | 123.1636 | 0.273 | 18.4 | 684 | 130 | 4.373 | 17 | 652 | 1065 | 87.7934
208 | 13:38 | 24.6006 | 0.7181 | 29.9698 | 76.8557 | 123.5835 | 0.276 | 18.4 | 692 | 130 | 4.429 | 17.1 | 664 | 1079 | 87.9518
209 | 13:38 | 24.6006 | 0.7181 | 29.9657 | 77.1589 | 123.9788 | 0.277 | 18.4 | 692 | 130 | 4.488 | 17.1 | 658 | 1083 | 87.9963
210 | 13:38 | 24.6006 | 0.7181 | 30.0079 | 77.446 | 124.3681 | 0.274 | 18.4 | 692 | 127 | 4.547 | 17.2 | 668 | 1097 | 88.423
211 | 13:38 | 24.6006 | 0.7181 | 30.0195 | 77.7446 | 124.809 | 0.273 | 18.5 | 724 | 127 | 4.611 | 17.2 | 660 | 1103 | 88.4859
212 | 13:39 | 24.6006 | 0.7181 | 30.0403 | 78.0578 | 125.326 | 0.276 | 18.5 | 716 | 126 | 4.676 | 17.3 | 662 | 1118 | 88.7299
213 | 13:39 | 24.6006 | 0.7181 | 30.0483 | 78.3511 | 125.7402 | 0.281 | 18.5 | 712 | 129 | 4.745 | 17.3 | 651 | 1135 | 88.6344
214 | 13:39 | 24.6006 | 0.7181 | 30.0633 | 78.638 | 126.214 | 0.281 | 18.5 | 704 | 127 | 4.816 | 17.3 | 627 | 1141 | 88.8694
215 | 13:39 | 24.6006 | 0.7181 | 30.0306 | 78.9432 | 126.5962 | 0.282 | 18.5 | 688 | 128 | 4.885 | 17.3 | 608 | 1116 | 88.5305
216 | 13:39 | 24.6006 | 0.7181 | 30.0485 | 79.2441 | 127.0581 | 0.284 | 18.6 | 712 | 127 | 4.955 | 17.3 | 591 | 1122 | 88.6809
217 | 13:39 | 24.6006 | 0.7181 | 30.0512 | 79.5562 | 127.502 | 0.288 | 18.6 | 704 | 129 | 5.029 | 17.3 | 570 | 1139 | 88.6743
218 | 13:39 | 24.6006 | 0.7181 | 30.0488 | 79.8534 | 127.9626 | 0.292 | 18.7 | 721 | 129 | 5.105 | 17.3 | 554 | 1146 | 88.7435
219 | 13:39 | 24.6006 | 0.7181 | 30.0408 | 80.1493 | 128.3557 | 0.292 | 18.8 | 750 | 129 | 5.193 | 17.3 | 540 | 1165 | 88.927
220 | 13:39 | 24.6006 | 0.7181 | 30.0375 | 80.4723 | 128.8183 | 0.292 | 18.9 | 766 | 128 | 5.279 | 17.3 | 529 | 1174 | 89.0971
221 | 13:39 | 24.6006 | 0.7181 | 30.0473 | 80.7657 | 129.2385 | 0.293 | 18.9 | 752 | 128 | 5.361 | 17.3 | 518 | 1192 | 89.2617
222 | 13:39 | 24.6006 | 0.7181 | 30.5513 | 81.0941 | 129.7912 | 0.294 | 19 | 765 | 129 | 5.447 | 17.2 | 505 | 1201 | 89.259
223 | 13:39 | 24.6006 | 0.7181 | 30.9359 | 81.3884 | 130.2247 | 0.294 | 19 | 740 | 127 | 5.535 | 17.2 | 497 | 1220 | 89.5902
224 | 13:39 | 24.6006 | 0.7181 | 31.2184 | 81.7321 | 130.7746 | 0.295 | 19.1 | 752 | 128 | 5.62 | 17.2 | 497 | 1228 | 89.5765
225 | 13:39 | 24.6006 | 0.7181 | 31.4051 | 82.074 | 131.3349 | 0.298 | 19.1 | 726 | 128 | 5.709 | 17.2 | 499 | 1248 | 89.7436
226 | 13:39 | 24.6006 | 0.7181 | 31.4616 | 82.4423 | 131.8644 | 0.299 | 19.1 | 694 | 128 | 5.795 | 17.1 | 489 | 1256 | 89.8089
227 | 13:39 | 24.6006 | 0.7181 | 31.5044 | 82.8025 | 132.4544 | 0.298 | 19.1 | 663 | 126 | 5.883 | 17.1 | 500 | 1275 | 90.1176
228 | 13:39 | 24.6006 | 0.7181 | 31.4846 | 83.1826 | 133.1094 | 0.299 | 19.1 | 636 | 127 | 5.974 | 17 | 497 | 1283 | 90.1013
229 | 13:39 | 24.6006 | 0.7181 | 31.4796 | 83.5763 | 133.7693 | 0.299 | 19 | 595 | 125 | 6.069 | 16.9 | 507 | 1293 | 90.3326
230 | 13:39 | 24.6006 | 0.7181 | 31.9294 | 83.991 | 134.4722 | 0.301 | 19 | 575 | 126 | 6.161 | 16.9 | 529 | 1312 | 90.3963
231 | 13:39 | 11.6604 | 0.0129 | 32.21 | 84.3849 | 135.153 | 0.302 | 18.9 | 533 | 125 | 6.253 | 16.8 | 535 | 1321 | 90.5375
232 | 13:39 | 11.6604 | 0.0129 | 32.4625 | 84.7925 | 135.7494 | 0.299 | 18.9 | 523 | 124 | 6.339 | 16.8 | 550 | 1339 | 90.7394
233 | 13:39 | 22.4676 | 0.602 | 32.6587 | 85.179 | 136.328 | 0.303 | 18.8 | 490 | 124 | 6.428 | 16.7 | 558 | 1346 | 90.7875
234 | 13:39 | 24.4584 | 0 | 32.8107 | 85.5687 | 136.917 | 0.305 | 18.8 | 481 | 125 | 6.514 | 16.7 | 572 | 1364 | 90.8358
235 | 13:39 | 24.4584 | 0 | 32.9073 | 85.9458 | 137.5037 | 0.309 | 18.8 | 481 | 125 | 6.601 | 16.6 | 575 | 1371 | 90.8826
236 | 13:39 | 24.4584 | 0 | 32.9439 | 86.3373 | 138.0549 | 0.31 | 18.9 | 504 | 126 | 6.695 | 16.6 | 588 | 1343 | 90.618
237 | 13:39 | 24.4584 | 0 | 32.9711 | 86.6962 | 138.6183 | 0.314 | 18.9 | 499 | 126 | 6.789 | 16.6 | 600 | 1350 | 90.6667
238 | 13:39 | 24.4584 | 0 | 32.9821 | 87.0527 | 139.1787 | 0.317 | 18.9 | 495 | 127 | 6.882 | 16.5 | 597 | 1369 | 90.7232
239 | 13:39 | 24.4584 | 0 | 33.0017 | 87.4079 | 139.6915 | 0.323 | 19 | 520 | 128 | 6.98 | 16.5 | 608 | 1377 | 90.7044
240 | 13:39 | 24.4584 | 0 | 32.9994 | 87.7732 | 140.2486 | 0.325 | 19 | 520 | 129 | 7.078 | 16.4 | 602 | 1396 | 90.7593
241 | 13:39 | 24.4584 | 0 | 32.9747 | 88.1409 | 140.8073 | 0.327 | 19 | 520 | 129 | 7.175 | 16.4 | 604 | 1404 | 90.812
242 | 13:39 | 24.4584 | 0 | 32.958 | 88.5023 | 141.3357 | 0.331 | 19 | 515 | 130 | 7.271 | 16.4 | 610 | 1423 | 90.8644
243 | 13:39 | 24.4584 | 0 | 32.9228 | 88.8628 | 141.7987 | 0.334 | 19 | 515 | 130 | 7.363 | 16.3 | 606 | 1441 | 90.9785
244 | 13:39 | 24.4584 | 0 | 32.9207 | 89.222 | 142.2547 | 0.339 | 19 | 510 | 132 | 7.454 | 16.3 | 610 | 1447 | 90.8777
245 | 13:39 | 24.4584 | 0 | 32.9291 | 89.5998 | 142.7273 | 0.346 | 18.9 | 485 | 133 | 7.546 | 16.2 | 604 | 1465 | 90.9215
246 | 13:39 | 24.4584 | 0 | 32.8778 | 89.9613 | 143.1943 | 0.353 | 19 | 520 | 136 | 7.638 | 16.2 | 608 | 1471 | 90.7546
247 | 13:39 | 24.4584 | 0 | 32.8664 | 90.3233 | 143.6553 | 0.362 | 19 | 515 | 138 | 7.73 | 16.2 | 618 | 1489 | 90.732
248 | 13:39 | 24.4584 | 0 | 33.002 | 90.6784 | 144.2033 | 0.369 | 19 | 520 | 141 | 7.82 | 16.1 | 614 | 1494 | 90.5622
249 | 13:39 | 24.4584 | 0 | 33.4116 | 91.0434 | 144.7165 | 0.378 | 18.9 | 495 | 143 | 7.912 | 16.1 | 624 | 1512 | 90.5423
250 | 13:39 | 24.4584 | 0 | 33.7242 | 91.3836 | 145.2528 | 0.384 | 18.9 | 499 | 145 | 8.003 | 16 | 626 | 1467 | 90.1159
251 | 13:39 | 24.4584 | 0 | 33.8832 | 91.7403 | 145.6818 | 0.392 | 18.8 | 481 | 147 | 8.095 | 16 | 640 | 1484 | 90.0943
252 | 13:39 | 24.4584 | 0 | 33.9495 | 92.0936 | 146.0939 | 0.396 | 18.7 | 469 | 148 | 8.23 | 16 | 658 | 1497 | 90.1136
253 | 13:39 | 24.4584 | 0 | 33.9724 | 92.4335 | 146.4903 | 0.405 | 18.6 | 458 | 142 | 8.32 | 15.9 | 662 | 1513 | 90.6147
254 | 13:39 | 24.4584 | 0 | 33.9677 | 92.772 | 146.949 | 0.414 | 18.6 | 470 | 146 | #N/A | #N/A | #N/A | #N/A | /
255 | 13:39 | 24.4584 | 0 | 33.941 | 93.1302 | 147.3262 | 0.421 | 18.5 | 464 | 147 | 8.409 | 15.9 | 676 | 1517 | 90.3098
256 | 13:39 | 24.4584 | 0 | 33.9043 | 93.4555 | 147.7682 | 0.424 | 18.5 | 484 | 148 | 8.489 | 15.8 | 675 | 1532 | 90.3394
257 | 13:39 | 24.4584 | 0 | 33.8605 | 93.8056 | 148.204 | 0.431 | 18.4 | 480 | 150 | 8.568 | 15.8 | 684 | 1534 | 90.2216
258 | 13:39 | 24.4584 | 0 | 33.773 | 94.1386 | 148.6001 | 0.436 | 18.4 | 492 | 150 | 8.652 | 15.7 | 681 | 1549 | 90.3163
259 | 13:39 | 24.4584 | 0 | 33.7269 | 94.4694 | 149.0073 | 0.444 | 18.4 | 507 | 153 | 8.734 | 15.6 | 677 | 1552 | 90.1418
260 | 13:39 | 24.4584 | 0 | 33.6562 | 94.8 | 149.4813 | 0.448 | 18.3 | 503 | 153 | 8.827 | 15.5 | 678 | 1569 | 90.2486
261 | 13:39 | 24.4584 | 0 | 33.6206 | 95.1462 | 150.0596 | 0.455 | 18.3 | 518 | 156 | 8.916 | 15.4 | 683 | 1573 | 90.0826
262 | 13:39 | 24.4584 | 0 | 33.5668 | 95.4698 | 150.7148 | 0.458 | 18.1 | 493 | 155 | 9.006 | 15.3 | 689 | 1589 | 90.2454
263 | 13:39 | 24.4584 | 0 | 33.5011 | 95.7888 | 151.2962 | 0.466 | 18 | 493 | 158 | 9.093 | 15.3 | 710 | 1541 | 89.7469
264 | 13:39 | 24.4584 | 0 | 33.4524 | 96.1461 | 151.903 | 0.472 | 17.9 | 496 | 158 | 9.175 | 15.2 | 717 | 1554 | 89.8327
265 | 13:39 | 24.4584 | 0 | 33.4219 | 96.4867 | 152.4586 | 0.474 | 17.8 | 496 | 159 | 9.261 | 15.2 | 737 | 1557 | 89.7881
266 | 13:39 | 24.4584 | 0 | 33.3882 | 96.8261 | 152.976 | 0.479 | 17.8 | 518 | 159 | 9.342 | 15.2 | 756 | 1571 | 89.8791
267 | 13:39 | 24.4584 | 0 | 33.3531 | 97.1472 | 153.5011 | 0.484 | 17.8 | 540 | 161 | 9.424 | 15.2 | 775 | 1573 | 89.7648
268 | 13:39 | 24.4584 | 0 | 33.3252 | 97.4852 | 153.9855 | 0.488 | 17.9 | 583 | 161 | 9.506 | 15.2 | 793 | 1587 | 89.8551
269 | 13:39 | 0 | 0 | 33.3037 | 97.8146 | 154.4341 | 0.491 | 17.9 | 603 | 162 | 9.588 | 15.3 | 815 | 1589 | 89.8049
270 | 13:39 | 0 | 0 | 33.3479 | 98.1451 | 154.9299 | 0.497 | 17.9 | 619 | 162 | 9.671 | 15.3 | 828 | 1603 | 89.8939
271 | 13:39 | 10.5228 | 0.0043 | 33.5997 | 98.4678 | 155.4105 | 0.503 | 17.8 | 615 | 164 | 9.749 | 15.3 | 838 | 1604 | 89.7756
272 | 13:40 | 15.4998 | 0.1462 | 33.7619 | 98.7712 | 155.8416 | 0.508 | 17.8 | 628 | 165 | 9.823 | 15.3 | 849 | 1616 | 89.7896
273 | 13:40 | 20.5716 | 0.688 | 33.9113 | 99.0647 | 156.2142 | 0.516 | 17.8 | 640 | 167 | 9.898 | 15.2 | 843 | 1617 | 89.6722
274 | 13:40 | 0 | 0 | 33.9722 | 99.3653 | 156.5925 | 0.522 | 17.8 | 656 | 168 | 9.971 | 15.2 | 856 | 1578 | 89.3536
275 | 13:40 | 8.1528 | 0 | 33.9634 | 99.6723 | 156.9624 | 0.53 | 17.8 | 668 | 162 | 10.05 | 15.2 | 867 | 1579 | 89.7403
276 | 13:40 | 8.1528 | 0 | 33.9404 | 99.9985 | 157.3308 | 0.536 | 17.9 | 703 | 162 | 10.13 | 15.1 | 861 | 1591 | 89.8177
277 | 13:40 | 8.1528 | 0 | 33.9069 | 100.276 | 157.626 | 0.543 | 17.9 | 709 | 164 | 10.209 | 15.1 | 866 | 1604 | 89.7756
278 | 13:40 | 17.9646 | 0.2107 | 34.0959 | 100.5457 | 157.9316 | 0.549 | 17.9 | 722 | 165 | 10.287 | 15 | 853 | 1605 | 89.7196
279 | 13:40 | 23.0838 | 1.0449 | 34.4657 | 100.8384 | 158.3248 | 0.555 | 17.9 | 729 | 166 | 10.365 | 14.9 | 840 | 1617 | 89.7341
280 | 13:40 | 0 | 0 | 34.6312 | 101.1243 | 158.6233 | 0.561 | 17.9 | 738 | 167 | 10.443 | 14.9 | 840 | 1617 | 89.6722
281 | 13:40 | 8.1528 | 0 | 34.7348 | 101.4011 | 158.8908 | 0.568 | 17.9 | 741 | 169 | 10.518 | 14.8 | 832 | 1629 | 89.6255
282 | 13:40 | 9.5274 | 0 | 34.7707 | 101.6634 | 159.147 | 0.573 | 17.9 | 748 | 169 | 10.596 | 14.8 | 832 | 1630 | 89.6319
283 | 13:40 | 9.5274 | 0 | 34.7939 | 101.9255 | 159.4978 | 0.576 | 17.9 | 754 | 170 | 10.671 | 14.7 | 819 | 1641 | 89.6405
284 | 13:40 | 19.434 | 0.3053 | 34.7968 | 102.2192 | 159.9125 | 0.58 | 17.9 | 758 | 170 | 10.747 | 14.6 | 801 | 1592 | 89.3216
285 | 13:40 | 0 | 0 | 34.792 | 102.5074 | 160.2903 | 0.583 | 17.9 | 761 | 171 | 10.826 | 14.5 | 784 | 1603 | 89.3325
286 | 13:40 | 0 | 0 | 34.7676 | 102.8055 | 160.6589 | 0.586 | 17.9 | 764 | 170 | 10.902 | 14.5 | 778 | 1603 | 89.3949
287 | 13:40 | 8.1528 | 0 | 34.7536 | 103.094 | 161.0481 | 0.588 | 17.9 | 767 | 171 | 10.978 | 14.4 | 762 | 1615 | 89.4118
288 | 13:40 | 12.6558 | 0.0086 | 34.7608 | 103.4074 | 161.5263 | 0.59 | 17.9 | 774 | 170 | 11.056 | 14.3 | 744 | 1615 | 89.4737
289 | 13:40 | 12.6558 | 0.0086 | 34.7403 | 103.7086 | 162.0182 | 0.592 | 17.8 | 753 | 170 | 11.132 | 14.2 | 730 | 1626 | 89.5449
290 | 13:40 | 23.0364 | 0.7267 | 34.7401 | 104.0644 | 162.4042 | 0.596 | 17.7 | 733 | 171 | 11.208 | 14.1 | 721 | 1626 | 89.4834
291 | 13:40 | 0 | 0 | 34.7625 | 104.3951 | 162.8133 | #N/A | #N/A | / | / | 11.283 | 14 | 712 | 1637 | /
292 | 13:40 | 8.1528 | 0 | 34.7987 | 104.7604 | 163.2191 | 0.599 | 17.5 | 697 | 171 | 11.359 | 14 | 718 | 1637 | 89.5541
293 | 13:40 | 10.6176 | 0.0043 | 34.8806 | 105.0936 | 163.6336 | 0.601 | 17.4 | 686 | 171 | 11.431 | 13.9 | 715 | 1599 | 89.3058
294 | 13:40 | 15.8316 | 0.0774 | 34.9436 | 105.4386 | 163.9914 | 0.605 | 17.3 | 675 | 171 | 11.501 | 13.8 | 716 | 1598 | 89.2991
295 | 13:40 | 20.9982 | 0.3784 | 34.9833 | 105.7677 | 164.4701 | 0.61 | 17.3 | 691 | 173 | 11.569 | 13.7 | 719 | 1607 | 89.2346
296 | 13:40 | 24.5058 | 1.0965 | 35.024 | 106.1298 | 164.9678 | 0.62 | 17.2 | 689 | 166 | 11.637 | 13.6 | 725 | 1606 | 89.6638
297 | 13:40 | 24.5532 | 1.0793 | 35.0472 | 106.5178 | 165.4106 | 0.624 | 17.2 | 707 | 166 | 11.706 | 13.5 | 733 | 1615 | 89.7214
298 | 13:40 | 24.5058 | 1.0578 | 35.0911 | 106.874 | 165.9196 | 0.631 | 17.1 | 702 | 167 | 11.796 | 13.4 | 748 | 1617 | 89.6722
299 | 13:40 | 24.5532 | 0.9933 | 35.1973 | 107.251 | 166.4578 | 0.637 | 17.1 | 717 | 168 | 11.857 | 13.3 | 763 | 1625 | 89.6615
300 | 13:40 | 24.5532 | 0.9116 | 35.2718 | 107.6181 | 167.0121 | 0.646 | 17.1 | 728 | 170 | 11.918 | 13.3 | 793 | 1577 | 89.22
301 | 13:40 | 24.5532 | 0.946 | 35.3861 | 107.9813 | 167.6425 | 0.648 | 17 | 720 | 169 | 11.98 | 13.2 | 815 | 1585 | 89.3375
302 | 13:40 | 24.5532 | 0.946 | 35.4479 | 108.3873 | 168.3033 | 0.656 | 17 | 730 | 171 | 12.039 | 13.2 | 844 | 1582 | 89.1909
303 | 13:40 | 24.5058 | 0.9675 | 35.5573 | 108.8135 | 168.9485 | 0.661 | 17 | 740 | 171 | 12.098 | 13.3 | 890 | 1590 | 89.2453
304 | 13:40 | 24.5532 | 0.9718 | 35.6383 | 109.2394 | 169.6164 | 0.666 | 17 | 747 | 173 | 12.155 | 13.3 | 923 | 1587 | 89.0989
305 | 13:40 | 24.5532 | 1.0105 | 35.6712 | 109.683 | 170.4604 | 0.674 | 16.9 | 734 | 173 | 12.208 | 13.3 | 950 | 1594 | 89.1468
306 | 13:40 | 24.5058 | 0.9976 | 35.7352 | 110.1555 | 171.1791 | 0.677 | 16.9 | 739 | 174 | 12.261 | 13.4 | 989 | 1591 | 89.0635
307 | 13:40 | 24.5058 | 1.0019 | 35.8471 | 110.6288 | 171.9325 | 0.683 | 16.8 | 726 | 174 | 12.312 | 13.5 | 1028 | 1597 | 89.1046
308 | 13:40 | 24.5058 | 1.0019 | 35.9749 | 111.0813 | 172.8586 | 0.686 | 16.7 | 713 | 175 | 12.363 | 13.5 | 1050 | 1549 | 88.7024
309 | 13:40 | 8.1528 | 0 | 36.0874 | 111.5698 | 173.7235 | 0.691 | 16.6 | 702 | 175 | 12.411 | 13.6 | 1083 | 1555 | 88.746
310 | 13:40 | 10.9494 | 0 | 36.2294 | 112.0584 | 174.4974 | 0.696 | 16.5 | 695 | 168 | 12.462 | 13.7 | 1120 | 1562 | 89.2446
311 | 13:40 | 16.5426 | 0.0473 | 36.3239 | 112.5467 | 175.2441 | 0.701 | 16.3 | 676 | 168 | 12.511 | 13.7 | 1135 | 1558 | 89.2169
312 | 13:40 | 21.3774 | 0.3182 | 36.4362 | 113.0227 | 176.0602 | 0.704 | 16.2 | 672 | 169 | 12.56 | 13.8 | 1166 | 1564 | 89.1944
313 | 13:40 | 24.5532 | 0.817 | 36.5649 | 113.5209 | 177.0088 | 0.709 | 16 | 658 | 169 | 12.607 | 13.9 | 1198 | 1560 | 89.1667
314 | 13:40 | 24.5532 | 0.817 | 36.6729 | 113.9924 | 177.9016 | 0.711 | 15.8 | 646 | 169 | 12.654 | 13.9 | 1207 | 1566 | 89.2082
315 | 13:40 | 24.5532 | 0.8901 | 36.7738 | 114.5322 | 178.843 | 0.713 | 15.6 | 642 | 169 | 12.7 | 14 | 1227 | 1561 | 89.1736
316 | 13:40 | 24.6006 | 0.86 | 36.889 | 115.0379 | 179.7329 | 0.717 | 15.5 | 649 | 169 | 12.746 | 14 | 1227 | 1567 | 89.2151
317 | 13:40 | 24.5058 | 0.9073 | 37.0565 | 115.5501 | 180.6106 | 0.719 | 15.4 | 662 | 169 | 12.797 | 14.1 | 1244 | 1521 | 88.8889
318 | 13:40 | 24.5532 | 0.9288 | 37.1604 | 116.0623 | 181.4556 | 0.722 | 15.3 | 671 | 169 | 12.849 | 14.1 | 1243 | 1518 | 88.8669
319 | 13:40 | 24.5532 | 0.9073 | 37.3001 | 116.5754 | 182.19 | 0.725 | 15.3 | 696 | 161 | 12.897 | 14.1 | 1242 | 1524 | 89.4357
320 | 13:40 | 0 | 0 | 37.4395 | 117.0686 | 182.9154 | 0.726 | 15.2 | 708 | 162 | 12.939 | 14 | 1222 | 1519 | 89.3351
321 | 13:40 | 0 | 0 | 37.7465 | 117.5524 | 183.6996 | 0.728 | 15.2 | 731 | 161 | 12.982 | 14 | 1224 | 1524 | 89.4357
322 | 13:40 | 8.3898 | 0 | 38.2591 | 118.0244 | 184.4753 | 0.729 | 15.2 | 755 | 161 | 13.021 | 14 | 1224 | 1519 | 89.4009
323 | 13:40 | 13.4142 | 0.0043 | 38.6419 | 118.4981 | 185.2106 | 0.733 | 15.2 | 775 | 161 | 13.062 | 13.9 | 1202 | 1524 | 89.4357
324 | 13:40 | 18.5808 | 0.1462 | 39.0325 | 118.9936 | 186.0891 | 0.733 | 15.2 | 799 | 161 | 13.105 | 13.9 | 1202 | 1520 | 89.4079
325 | 13:40 | 23.7474 | 0.7095 | 39.3035 | 119.4779 | 186.9609 | 0.737 | 15.3 | 838 | 162 | 13.146 | 13.9 | 1201 | 1525 | 89.377
326 | 13:40 | 0 | 0 | 39.4652 | 119.9961 | 187.7828 | 0.739 | 15.3 | 863 | 161 | 13.189 | 13.9 | 1197 | 1520 | 89.4079
327 | 13:40 | 0 | 0 | 39.6528 | 120.4804 | 188.5742 | 0.742 | 15.4 | 900 | 155 | 13.232 | 13.8 | 1172 | 1485 | 89.5623
328 | 13:40 | 10.2384 | 0 | 40.1208 | 120.9941 | 189.3486 | 0.743 | 15.4 | 914 | 154 | 13.273 | 13.8 | 1165 | 1481 | 89.6016
329 | 13:40 | 15.4524 | 0.0258 | 40.5207 | 121.4653 | 190.1588 | 0.746 | 15.5 | 941 | 155 | 13.315 | 13.8 | 1158 | 1486 | 89.5693
330 | 13:40 | 20.5716 | 0.2537 | 40.8219 | 121.9272 | 190.8846 | 0.747 | 15.5 | 950 | 154 | 13.362 | 13.8 | 1150 | 1482 | 89.6086
331 | 13:40 | 0 | 0 | 41.0316 | 122.4281 | 191.5534 | 0.751 | 15.5 | 956 | 155 | 13.408 | 13.9 | 1164 | 1487 | 89.5763
332 | 13:41 | 0 | 0 | 41.1525 | 122.893 | 192.2161 | 0.75 | 15.5 | 963 | 153 | #N/A | #N/A | #N/A | #N/A | /
333 | 13:41 | 0 | 0 | 41.2282 | 123.3818 | 192.8851 | 0.753 | 15.5 | 967 | 154 | 13.455 | 13.9 | 1157 | 1483 | 89.6156
334 | 13:41 | 11.7552 | 0 | 41.2773 | 123.8453 | 193.6705 | 0.754 | 15.5 | 974 | 153 | 13.532 | 13.9 | 1157 | 1492 | 89.7453
335 | 13:41 | 16.8744 | 0.0946 | 41.3628 | 124.3243 | 194.4649 | 0.755 | 15.5 | 983 | 153 | 13.587 | 13.9 | 1153 | 1489 | 89.7246
336 | 13:41 | 22.041 | 0.516 | 41.4823 | 124.766 | 195.2551 | 0.758 | 15.6 | 1007 | 153 | 13.641 | 13.9 | 1147 | 1495 | 89.7659
337 | 13:41 | 24.5532 | 0.8901 | 41.6045 | 125.2794 | 195.9827 | 0.763 | 15.6 | 1016 | 148 | 13.698 | 13.8 | 1130 | 1492 | 90.0804
338 | 13:41 | 0 | 0 | 41.7351 | 125.7644 | 196.8599 | 0.762 | 15.6 | 1020 | 146 | 13.748 | 13.8 | 1130 | 1459 | 89.9931
339 | 13:41 | 0 | 0 | 41.8672 | 126.2497 | 197.5884 | 0.765 | 15.7 | 1041 | 147 | 13.803 | 13.7 | 1113 | 1457 | 89.9108
340 | 13:41 | 0 | 0 | 41.9382 | 126.7185 | 198.306 | 0.766 | 15.8 | 1065 | 146 | 13.857 | 13.7 | 1116 | 1462 | 90.0137
341 | 13:41 | 13.1772 | 0.0086 | 42.0354 | 127.2086 | 199.0918 | 0.767 | 15.8 | 1061 | 146 | 13.918 | 13.7 | 1116 | 1460 | 90
342 | 13:41 | 17.8698 | 0.1161 | 42.1913 | 127.7459 | 199.8843 | 0.772 | 15.9 | 1080 | 146 | 13.974 | 13.6 | 1099 | 1466 | 90.0409
343 | 13:41 | 23.0364 | 0.6106 | 42.3618 | 128.2392 | 200.6658 | 0.776 | 15.9 | 1076 | 147 | 14.032 | 13.5 | 1086 | 1472 | 90.0136
344 | 13:41 | 0 | 0 | 42.5292 | 128.7412 | 201.4635 | 0.78 | 16 | 1088 | 147 | 14.088 | 13.4 | 1072 | 1469 | 89.9932
345 | 13:41 | 8.1054 | 0 | 42.6994 | 129.2464 | 202.2108 | 0.784 | 16.1 | 1097 | 148 | 14.142 | 13.3 | 1059 | 1475 | 89.9661
346 | 13:41 | 8.1054 | 0 | 42.8528 | 129.7503 | 202.895 | 0.789 | 16.1 | 1083 | 148 | 14.201 | 13.2 | 1052 | 1473 | 89.9525
347 | 13:41 | 16.3056 | 0.086 | 43.042 | 130.2344 | 203.6549 | 0.794 | 16.2 | 1093 | 149 | 14.262 | 13 | 1035 | 1479 | 89.9256
348 | 13:41 | 21.4248 | 0.4773 | 43.221 | 130.7224 | 204.3341 | 0.802 | 16.3 | 1100 | 143 | 14.316 | 12.9 | 1037 | 1439 | 90.0625
349 | 13:41 | 24.5058 | 0.9202 | 43.3959 | 131.2122 | 204.9075 | 0.805 | 16.3 | 1085 | 144 | 14.378 | 12.8 | 1046 | 1446 | 90.0415
350 | 13:41 | 24.5532 | 0.9116 | 43.565 | 131.6836 | 205.5117 | 0.809 | 16.4 | 1089 | 144 | 14.436 | 12.8 | 1075 | 1443 | 90.0208
351 | 13:41 | 24.5058 | 0.8729 | 43.6908 | 132.1329 | 206.1051 | 0.818 | 16.4 | 1073 | 145 | 14.495 | 12.7 | 1096 | 1449 | 89.9931
352 | 13:41 | 24.5058 | 0.8729 | 43.7894 | 132.5954 | 206.7792 | 0.828 | 16.4 | 1056 | 146 | 14.556 | 12.6 | 1120 | 1447 | 89.9102
353 | 13:41 | 8.1528 | 0 | 43.9543 | 133.0765 | 207.4606 | 0.835 | 16.4 | 1043 | 147 | 14.616 | 12.6 | 1158 | 1453 | 89.883
354 | 13:41 | 11.139 | 0 | 44.1145 | 133.5816 | 208.1366 | 0.844 | 16.4 | 1030 | 148 | 14.679 | 12.6 | 1195 | 1451 | 89.8001
355 | 13:41 | 16.4004 | 0.0258 | 44.2719 | 134.0498 | 208.8099 | 0.85 | 16.4 | 1017 | 149 | 14.74 | 12.5 | 1215 | 1457 | 89.7735
356 | 13:41 | 21.4248 | 0.3827 | 44.4078 | 134.5057 | 209.3606 | 0.859 | 16.4 | 1010 | 150 | 14.797 | 12.4 | 1230 | 1419 | 89.4292
357 | 13:41 | 24.4584 | 0.8944 | 44.5209 | 134.9332 | 209.8515 | 0.862 | 16.4 | 1004 | 150 | 14.859 | 12.3 | 1245 | 1425 | 89.4737
358 | 13:41 | 24.5058 | 0.9288 | 44.6477 | 135.3881 | 210.4449 | 0.868 | 16.4 | 999 | 150 | 14.918 | 12.2 | 1261 | 1423 | 89.4589
359 | 13:41 | 24.5058 | 0.9288 | 44.808 | 135.8191 | 211.0295 | 0.876 | 16.4 | 997 | 152 | 14.986 | 12.1 | 1277 | 1429 | 89.3632
360 | 13:41 | 8.1528 | 0 | 44.9625 | 136.2398 | 211.5439 | 0.881 | 16.4 | 995 | 151 | 15.06 | 12 | 1292 | 1428 | 89.4258
361 | 13:41 | 11.85 | 0 | 45.0738 | 136.6558 | 212.0265 | 0.889 | 16.4 | 989 | 153 | 15.133 | 12 | 1321 | 1435 | 89.338
362 | 13:41 | 16.7322 | 0.0473 | 45.158 | 137.0659 | 212.5179 | 0.895 | 16.3 | 970 | 153 | 15.198 | 11.9 | 1327 | 1433 | 89.3231
363 | 13:41 | 21.8988 | 0.43 | 45.3338 | 137.5108 | 213.094 | 0.899 | 16.2 | 952 | 154 | 15.258 | 11.9 | 1345 | 1439 | 89.2981
364 | 13:41 | 0 | 0 | 45.8252 | 137.9177 | 213.6271 | 0.905 | 16.2 | 958 | 148 | 15.325 | 11.8 | 1344 | 1403 | 89.4512
365 | 13:41 | 0 | 0 | 46.2469 | 138.3273 | 214.3307 | 0.91 | 16.1 | 948 | 149 | 15.388 | 11.7 | 1337 | 1409 | 89.4251
366 | 13:41 | 8.295 | 0 | 46.559 | 138.7642 | 214.8931 | 0.915 | 16.1 | 963 | 150 | 15.443 | 11.7 | 1344 | 1406 | 89.3314
367 | 13:41 | 13.6038 | 0.0129 | 46.7567 | 139.1824 | 215.4266 | 0.918 | 16.2 | 1014 | 149 | 15.5 | 11.5 | 1324 | 1412 | 89.4476
368 | 13:41 | 18.6756 | 0.2365 | 46.9396 | 139.6316 | 215.9966 | 0.922 | 16.2 | 1035 | 150 | 15.556 | 11.5 | 1332 | 1409 | 89.3542
369 | 13:41 | 23.8896 | 0.7439 | 47.0044 | 140.0679 | 216.5709 | 0.926 | 16.2 | 1054 | 149 | 15.605 | 11.4 | 1331 | 1413 | 89.4551
370 | 13:41 | 0 | 0 | 47.0556 | 140.4972 | 217.2275 | 0.931 | 16.1 | 1053 | 150 | 15.66 | 11.4 | 1346 | 1411 | 89.3692
371 | 13:41 | 0 | 0 | 47.1761 | 140.9592 | 217.7741 | 0.937 | 16.1 | 1071 | 150 | 15.779 | 11.4 | 1366 | 1388 | 89.1931
372 | 13:41 | 11.376 | 0 | 47.2852 | 141.3992 | 218.2478 | 0.941 | 16 | 1070 | 151 | 15.892 | 11.4 | 1385 | 1391 | 89.1445
373 | 13:41 | 16.5426 | 0.0688 | 47.3982 | 141.8312 | 218.7507 | 0.946 | 16 | 1088 | 151 | 16.003 | 11.4 | 1405 | 1401 | 89.222
374 | 13:41 | 21.7092 | 0.3956 | 47.4879 | 142.297 | 219.2501 | 0.947 | 16 | 1104 | 151 | 16.109 | 11.5 | 1436 | 1410 | 89.2908
375 | 13:41 | 24.5532 | 0.8256 | 47.5957 | 142.7708 | 219.8142 | 0.951 | 16 | 1120 | 151 | 16.214 | 11.6 | 1463 | 1412 | 89.3059
376 | 13:41 | 24.5532 | 0.8256 | 47.6766 | 143.267 | 220.3246 | 0.956 | 16 | 1132 | 151 | 16.312 | 11.6 | 1465 | 1420 | 89.3662
377 | 13:41 | 24.5532 | 0.8084 | 47.8027 | 143.7613 | 220.9401 | 0.96 | 15.9 | 1123 | 151 | 16.415 | 11.7 | 1478 | 1421 | 89.3737
378 | 13:41 | 24.6954 | 0.8256 | 47.8745 | 144.2714 | 221.4547 | 0.965 | 15.9 | 1137 | 152 | 16.501 | 11.8 | 1482 | 1429 | 89.3632
379 | 13:41 | 0 | 0 | 47.9617 | 144.7549 | 221.9427 | 0.97 | 15.8 | 1130 | 146 | 16.609 | 11.8 | 1467 | 1398 | 89.5565
380 | 13:41 | 8.1528 | 0 | 48.1003 | 145.2112 | 222.4227 | 0.974 | 15.8 | 1146 | 147 | 16.695 | 11.9 | 1470 | 1405 | 89.5374
381 | 13:41 | 11.139 | 0.0086 | 48.5858 | 145.6865 | 222.9509 | 0.977 | 15.8 | 1165 | 147 | 16.779 | 11.9 | 1459 | 1405 | 89.5374
382 | 13:41 | 15.9738 | 0.0989 | 49.0025 | 146.1558 | 223.3955 | 0.978 | 15.8 | 1182 | 147 | 16.868 | 11.9 | 1448 | 1413 | 89.5966
383 | 13:41 | 21.0456 | 0.3999 | 49.4134 | 146.6459 | 223.9097 | 0.984 | 15.8 | 1200 | 147 | 16.946 | 11.9 | 1439 | 1412 | 89.5892
384 | 13:41 | 21.0456 | 0.3999 | 49.7216 | 147.1254 | 224.527 | 0.988 | 15.9 | 1239 | 147 | 17.011 | 11.8 | 1418 | 1417 | 89.626
385 | 13:41 | 24.5058 | 0.8514 | 49.9297 | 147.6001 | 225.1999 | 0.992 | 15.9 | 1252 | 147 | 17.085 | 11.8 | 1414 | 1416 | 89.6186
386 | 13:41 | 24.5058 | 0.8514 | 50.0353 | 148.1046 | 225.7765 | 0.995 | 15.9 | 1266 | 148 | 17.146 | 11.7 | 1396 | 1421 | 89.5848
387 | 13:41 | 24.5058 | 0.8514 | 50.1068 | 148.6079 | 226.323 | 1 | 16 | 1302 | 147 | 17.249 | 11.7 | 1401 | 1390 | 89.4245
388 | 13:41 | 24.5058 | 0.8514 | 50.1773 | 149.1115 | 226.8348 | 1.007 | 16 | 1310 | 148 | 17.353 | 11.7 | 1409 | 1399 | 89.421
389 | 13:41 | 24.5058 | 0.8514 | 50.2642 | 149.5985 | 227.3768 | 1.008 | 16 | 1310 | 148 | 17.44 | 11.7 | 1418 | 1399 | 89.421
390 | 13:41 | 24.5058 | 0.8514 | 50.3116 | 150.1156 | 227.8992 | 1.012 | 16.1 | 1330 | 148 | 17.488 | 11.6 | 1414 | 1403 | 89.4512
391 | 13:41 | 24.5058 | 0.8514 | 50.4192 | 150.5778 | 228.4325 | 1.016 | 16.1 | 1328 | 148 | 17.521 | 11.6 | 1420 | 1398 | 89.4134
392 | 13:42 | 24.5058 | 0.8514 | 50.4812 | 151.069 | 228.8697 | 1.015 | 16.1 | 1318 | 148 | 17.602 | 11.6 | 1423 | 1404 | 89.4587
393 | 13:42 | 24.5058 | 0.8514 | 50.5765 | 151.5323 | 229.2627 | 1.021 | 16.2 | 1339 | 148 | 17.671 | 11.5 | 1403 | 1403 | 89.4512
394 | 13:42 | 24.5058 | 0.8514 | 50.6319 | 151.9792 | 229.7911 | 1.024 | 16.2 | 1331 | 143 | 17.701 | 11.5 | 1397 | 1405 | 89.8221
395 | 13:42 | 24.5058 | 0.8514 | 50.7101 | 152.4648 | 230.2768 | 1.026 | 16.2 | 1325 | 143 | 17.762 | 11.5 | 1396 | 1372 | 89.5773
396 | 13:42 | 24.5058 | 0.8514 | 50.8187 | 152.9252 | 230.7953 | 1.029 | 16.2 | 1314 | 143 | 17.836 | 11.5 | 1398 | 1378 | 89.6226
397 | 13:42 | 24.5058 | 0.8514 | 50.9608 | 153.4019 | 231.4227 | 1.032 | 16.2 | 1310 | 143 | 17.883 | 11.5 | 1405 | 1375 | 89.6
398 | 13:42 | 24.5058 | 0.8514 | 51.0421 | 153.8888 | 232.0097 | 1.033 | 16.2 | 1300 | 143 | 17.978 | 11.5 | 1414 | 1382 | 89.6527
399 | 13:42 | 24.5058 | 0.8514 | 51.1425 | 154.3915 | 232.6516 | 1.034 | 16.1 | 1267 | 142 | 18.033 | 11.5 | 1424 | 1379 | 89.7027
400 | 13:42 | 24.5058 | 0.8514 | 51.2924 | 154.9012 | 233.2465 | 1.035 | 16.1 | 1271 | 142 | 18.085 | 11.6 | 1445 | 1383 | 89.7325
401 | 13:42 | 24.5058 | 0.8514 | 51.4105 | 155.4273 | 233.8475 | 1.036 | 16.1 | 1271 | 142 | 18.147 | 11.7 | 1462 | 1381 | 89.7176
402 | 13:42 | 24.5058 | 0.8514 | 51.6314 | 155.9428 | 234.453 | #N/A | #N/A | / | / | 18.201 | 11.8 | 1468 | 1385 | /
403 | 13:42 | 24.5058 | 0.8514 | 51.8758 | 156.5149 | 235.1551 | 1.038 | 16.1 | 1273 | 142 | 18.227 | 11.8 | 1457 | 1380 | 89.7101
404 | 13:42 | 24.5058 | 0.8514 | 52.3159 | 157.0387 | 235.8653 | 1.04 | 16.1 | 1277 | 141 | 18.3 | 11.9 | 1460 | 1356 | 89.6018
405 | 13:42 | 24.5058 | 0.8514 | 52.6063 | 157.5968 | 236.4596 | 1.045 | 16.1 | 1277 | 142 | 18.346 | 11.9 | 1443 | 1360 | 89.5588
406 | 13:42 | 24.5058 | 0.8514 | 52.9337 | 158.2014 | 237.1299 | 1.05 | 16.1 | 1285 | 142 | 18.371 | 11.9 | 1430 | 1355 | 89.5203
407 | 13:42 | 24.5058 | 0.8514 | 53.152 | 158.7971 | 237.9826 | 1.055 | 16.1 | 1289 | 143 | 18.395 | 11.8 | 1401 | 1357 | 89.462
408 | 13:42 | 24.5058 | 0.8514 | 53.3384 | 159.4229 | 238.848 | 1.06 | 16.1 | 1295 | 142 | 18.419 | 11.8 | 1389 | 1352 | 89.497
409 | 13:42 | 24.5058 | 0.8514 | 53.5937 | 160.0414 | 239.6233 | 1.063 | 16.1 | 1297 | 143 | 18.454 | 11.8 | 1379 | 1354 | 89.4387
410 | 13:42 | 24.5058 | 0.8514 | 54.2523 | 160.6684 | 240.4366 | 1.067 | 16.3 | 1353 | 143 | 18.549 | 11.8 | 1373 | 1355 | 89.4465
411 | 13:42 | 24.5058 | 0.8514 | 54.6401 | 161.3117 | 241.1927 | 1.069 | 16.4 | 1380 | 143 | 18.59 | 11.8 | 1375 | 1358 | 89.4698
412 | 13:42 | 24.5532 | 0.7998 | 54.9532 | 161.9322 | 241.9413 | 1.071 | 16.4 | 1371 | 142 | 18.675 | 11.8 | 1394 | 1357 | 89.5357
413 | 13:42 | 24.5532 | 0.8901 | 55.1618 | 162.5683 | 242.6489 | 1.071 | 16.5 | 1393 | 142 | 18.724 | 11.7 | 1404 | 1326 | 89.2911
414 | 13:42 | 24.5532 | 0.8471 | 55.365 | 163.2029 | 243.4766 | 1.075 | 16.5 | 1380 | 142 | 18.773 | 11.7 | 1432 | 1330 | 89.3233
415 | 13:42 | 24.5532 | 0.8471 | 55.4789 | 163.8568 | 244.3699 | 1.076 | 16.5 | 1364 | 137 | 18.835 | 11.7 | 1461 | 1328 | 89.6837
416 | 13:42 | 24.5532 | 0.8858 | 55.5641 | 164.4941 | 245.2625 | 1.08 | 16.5 | 1344 | 137 | 18.888 | 11.6 | 1476 | 1331 | 89.707
417 | 13:42 | 24.5532 | 0.8858 | 55.7777 | 165.1435 | 246.1681 | 1.084 | 16.5 | 1328 | 138 | 18.954 | 11.6 | 1503 | 1330 | 89.6241
418 | 13:42 | 24.5532 | 0.8858 | 56.2544 | 165.7738 | 246.9209 | 1.088 | 16.5 | 1308 | 138 | 18.993 | 11.6 | 1530 | 1332 | 89.6396
419 | 13:42 | 24.5532 | 0.8858 | 56.5612 | 166.4232 | 247.7185 | 1.092 | 16.5 | 1291 | 138 | 19.071 | 11.6 | 1555 | 1331 | 89.6319
420 | 13:42 | 24.5532 | 0.8858 | 56.9128 | 167.0484 | 248.4086 | 1.095 | 16.5 | 1280 | 138 | 19.124 | 11.6 | 1580 | 1335 | 89.6629
421 | 13:42 | 24.5532 | 0.8858 | 57.1565 | 167.6691 | 249.0895 | 1.096 | 16.5 | 1266 | 138 | 19.167 | 11.6 | 1603 | 1332 | 89.6396
422 | 13:42 | 24.5532 | 0.8858 | 57.4405 | 168.2673 | 249.7984 | 1.099 | 16.5 | 1253 | 137 | 19.202 | 11.5 | 1611 | 1307 | 89.518
423 | 13:42 | 24.5532 | 0.8858 | 57.8676 | 168.8706 | 250.4909 | 1.099 | 16.5 | 1246 | 137 | 19.236 | 11.5 | 1636 | 1303 | 89.4858
424 | 13:42 | 24.5532 | 0.8858 | 58.131 | 169.4203 | 251.1116 | 1.1 | 16.4 | 1210 | 137 | #N/A | #N/A | #N/A | #N/A | /
425 | 13:42 | 24.5532 | 0.8858 | 58.356 | 170.001 | 251.6917 | 1.103 | 16.4 | 1210 | 137 | 19.26 | 11.4 | 1648 | 1305 | 89.5019
426 | 13:42 | 24.5532 | 0.8858 | 58.5375 | 170.5712 | 252.3625 | 1.105 | 16.5 | 1244 | 137 | 19.295 | 11.3 | 1665 | 1301 | 89.4696
427 | 13:42 | 24.5532 | 0.8858 | 58.6026 | 171.1428 | 253.0067 | 1.106 | 16.5 | 1248 | 137 | 19.332 | 11.3 | 1704 | 1303 | 89.4858
428 | 13:42 | 24.5532 | 0.8858 | 58.9405 | 171.7282 | 253.6013 | 1.107 | 16.6 | 1286 | 136 | 19.388 | 11.2 | 1730 | 1301 | 89.5465
429 | 13:42 | 24.5532 | 0.8858 | 59.3556 | 172.2902 | 254.1863 | 1.11 | 16.7 | 1323 | 137 | 19.424 | 11.2 | 1776 | 1304 | 89.4939
430 | 13:42 | 24.5532 | 0.8858 | 59.5947 | 172.8456 | 254.7715 | 1.111 | 16.7 | 1332 | 136 | 19.518 | 11.2 | 1819 | 1304 | 89.5706
431 | 13:42 | 24.5532 | 0.8858 | 59.7348 | 173.4061 | 255.4005 | 1.112 | 16.7 | 1339 | 136 | 19.564 | 11.2 | 1860 | 1307 | 89.5945
432 | 13:42 | 24.5532 | 0.8858 | 59.821 | 173.967 | 255.9278 | 1.112 | 16.7 | 1346 | 135 | 19.621 | 11.3 | 1909 | 1305 | 89.6552
433 | 13:42 | 24.5532 | 0.8858 | 59.979 | 174.5311 | 256.4767 | 1.112 | 16.7 | 1346 | 135 | 19.683 | 11.4 | 1946 | 1283 | 89.4778
434 | 13:42 | 24.5532 | 0.8858 | 60.2726 | 175.0791 | 256.9861 | 1.115 | 16.6 | 1322 | 135 | 19.736 | 11.6 | 1996 | 1280 | 89.4531
435 | 13:42 | 24.5532 | 0.8858 | 60.5332 | 175.6193 | 257.4762 | 1.116 | 16.6 | 1329 | 135 | 19.797 | 11.7 | 2009 | 1284 | 89.486
436 | 13:42 | 24.5532 | 0.8858 | 60.7101 | 176.1276 | 258.1755 | 1.12 | 16.6 | 1343 | 135 | 19.852 | 11.8 | 2010 | 1288 | 89.5186
437 | 13:42 | 24.5532 | 0.8858 | 60.8157 | 176.6166 | 258.8051 | 1.121 | 16.6 | 1361 | 135 | 19.914 | 11.9 | 1998 | 1286 | 89.5023
438 | 13:42 | 24.5532 | 0.8858 | 60.8743 | 177.1166 | 259.2897 | 1.126 | 16.5 | 1346 | 135 | 19.982 | 11.9 | 1956 | 1290 | 89.5349
439 | 13:42 | 24.5532 | 0.8858 | 61.1873 | 177.6034 | 259.7772 | 1.132 | 16.5 | 1373 | 136 | 20.049 | 12 | 1930 | 1288 | 89.441
440 | 13:42 | 24.5532 | 0.8858 | 61.562 | 178.1113 | 260.3335 | 1.137 | 16.5 | 1400 | 136 | 20.109 | 12 | 1877 | 1292 | 89.4737
441 | 13:42 | 24.5532 | 0.8858 | 61.8553 | 178.6262 | 260.9009 | 1.141 | 16.6 | 1459 | 132 | 20.166 | 12 | 1825 | 1290 | 89.7674
442 | 13:42 | 24.5532 | 0.8858 | 62.0625 | 179.1518 | 261.4246 | 1.148 | 16.6 | 1493 | 132 | 20.225 | 11.9 | 1751 | 1294 | 89.7991
443 | 13:42 | 24.5532 | 0.8858 | 62.2461 | 179.6272 | 261.8656 | 1.155 | 16.7 | 1558 | 133 | 20.266 | 11.8 | 1681 | 1265 | 89.4862
444 | 13:42 | 24.5532 | 0.8858 | 62.5113 | 180.1117 | 262.3532 | 1.159 | 16.7 | 1586 | 132 | 20.327 | 11.7 | 1621 | 1269 | 89.5981
445 | 13:42 | 24.5532 | 0.8858 | 62.8667 | 180.5655 | 262.7811 | 1.165 | 16.7 | 1604 | 133 | 20.37 | 11.5 | 1551 | 1266 | 89.4945
446 | 13:42 | 24.5532 | 0.8858 | 63.2016 | 181.0418 | 263.1688 | 1.171 | 16.8 | 1657 | 133 | 20.443 | 11.3 | 1500 | 1271 | 89.5358
447 | 13:42 | 24.5532 | 0.8858 | 63.3769 | 181.4915 | 263.6461 | 1.174 | 16.9 | 1707 | 133 | 20.502 | 11.1 | 1466 | 1269 | 89.5193
448 | 13:42 | 24.5532 | 0.8858 | 63.4885 | 181.9286 | 264.0164 | 1.181 | 17 | 1750 | 134 | 20.527 | 11 | 1468 | 1270 | 89.4488
449 | 13:42 | 24.5532 | 0.8858 | 63.6017 | 182.3871 | 264.3067 | 1.189 | 17 | 1747 | 135 | 20.583 | 10.9 | 1485 | 1268 | 89.3533
450 | 13:42 | 24.5532 | 0.8858 | 63.9482 | 182.8379 | 264.7056 | 1.196 | 17.1 | 1774 | 135 | 20.633 | 10.8 | 1516 | 1271 | 89.3784
451 | 13:42 | 8.1054 | 0 | 64.239 | 183.2683 | 265.1837 | 1.202 | 17.2 | 1792 | 135 | 20.684 | 10.7 | 1556 | 1268 | 89.3533
452 | 13:43 | 11.5656 | 0.0129 | 64.4882 | 183.7048 | 265.7996 | 1.208 | 17.2 | 1757 | 136 | 20.716 | 10.7 | 1613 | 1270 | 89.2913
453 | 13:43 | 11.5656 | 0.0129 | 64.646 | 184.1367 | 266.1543 | 1.214 | 17.2 | 1715 | 136 | 20.761 | 10.6 | 1657 | 1243 | 89.0587
454 | 13:43 | 21.9936 | 0.5375 | 64.7229 | 184.5605 | 266.5484 | 1.222 | 17.2 | 1676 | 137 | 20.806 | 10.6 | 1714 | 1246 | 89.0048
455 | 13:43 | 24.5532 | 0.9718 | 64.7871 | 184.9964 | 266.9552 | 1.229 | 17.1 | 1589 | 137 | 20.853 | 10.6 | 1768 | 1243 | 88.9783
456 | 13:43 | 24.5058 | 0.9546 | 65.132 | 185.4284 | 267.3139 | 1.236 | 17.1 | 1543 | 138 | 20.898 | 10.6 | 1811 | 1246 | 88.9246
457 | 13:43 | 24.5058 | 0.9546 | 65.4303 | 185.8413 | 267.6369 | 1.244 | 17.1 | 1484 | 138 | 20.942 | 10.5 | 1836 | 1243 | 88.8978
458 | 13:43 | 24.5532 | 0.9503 | 65.5939 | 186.2705 | 267.9589 | 1.249 | 17.1 | 1446 | 139 | 20.99 | 10.6 | 1871 | 1246 | 88.8443
459 | 13:43 | 24.5532 | 0.9546 | 65.7373 | 186.681 | 268.3709 | 1.256 | 17 | 1387 | 139 | 21.044 | 10.6 | 1880 | 1244 | 88.8264
460 | 13:43 | 24.5532 | 0.9116 | 65.8192 | 187.0916 | 268.7787 | 1.266 | 17 | 1372 | 140 | 21.087 | 10.7 | 1903 | 1246 | 88.764
461 | 13:43 | 24.5532 | 0.8944 | 66.1193 | 187.5036 | 269.122 | 1.273 | 16.9 | 1334 | 140 | 21.126 | 10.6 | 1884 | 1243 | 88.7369
462 | 13:43 | 24.5058 | 0.9933 | 66.3026 | 187.9254 | 269.5375 | 1.282 | 16.9 | 1339 | 141 | 21.172 | 10.6 | 1874 | 1222 | 88.4615
463 | 13:43 | 24.5532 | 0.9073 | 66.4671 | 188.3315 | 269.9437 | 1.293 | 16.9 | 1356 | 141 | 21.218 | 10.5 | 1844 | 1220 | 88.4426
464 | 13:43 | 24.5532 | 0.8772 | 66.5668 | 188.7568 | 270.403 | 1.301 | 16.9 | 1375 | 142 | 21.257 | 10.5 | 1828 | 1222 | 88.3797
465 | 13:43 | 24.5532 | 0.8471 | 66.5976 | 189.2108 | 270.817 | 1.309 | 16.9 | 1404 | 142 | 21.313 | 10.5 | 1813 | 1220 | 88.3607
466 | 13:43 | 24.5532 | 0.8471 | 66.8684 | 189.67 | 271.2855 | 1.319 | 16.9 | 1436 | 144 | 21.357 | 10.5 | 1801 | 1222 | 88.216
467 | 13:43 | 24.5532 | 0.7998 | 67.1261 | 190.1328 | 271.688 | 1.328 | 16.9 | 1463 | 144 | 21.393 | 10.5 | 1797 | 1219 | 88.187
468 | 13:43 | 24.6006 | 0.7998 | 67.2842 | 190.5732 | 271.9995 | 1.339 | 16.9 | 1487 | 145 | 21.436 | 10.4 | 1780 | 1222 | 88.1342
469 | 13:43 | 24.5532 | 0.7912 | 67.3263 | 191.0358 | 272.432 | 1.351 | 16.9 | 1507 | 146 | 21.479 | 10.4 | 1791 | 1219 | 88.023
470 | 13:43 | 0 | 0 | 67.3328 | 191.54 | 272.928 | 1.363 | 16.9 | 1524 | 147 | 21.524 | 10.4 | 1812 | 1221 | 87.9607
471 | 13:43 | 8.1528 | 0 | 67.3625 | 192.0436 | 273.4331 | 1.376 | 16.9 | 1539 | 148 | 21.568 | 10.4 | 1843 | 1196 | 87.6254
472 | 13:43 | 8.1528 | 0 | 67.3727 | 192.5238 | 273.9242 | 1.384 | 16.9 | 1553 | 148 | 21.613 | 10.3 | 1859 | 1199 | 87.6564
473 | 13:43 | 16.116 | 0.0387 | 67.4516 | 193.0307 | 274.3647 | 1.394 | 16.8 | 1528 | 149 | 21.66 | 10.3 | 1894 | 1196 | 87.5418
474 | 13:43 | 21.33 | 0.2967 | 67.5514 | 193.5386 | 274.839 | 1.405 | 16.8 | 1542 | 150 | 21.701 | 10.3 | 1926 | 1198 | 87.4791
475 | 13:43 | 24.6006 | 0.7353 | 67.616 | 194.0253 | 275.3151 | 1.415 | 16.8 | 1552 | 150 | 21.738 | 10.2 | 1934 | 1195 | 87.4477
476 | 13:43 | 24.6006 | 0.7783 | 67.6708 | 194.4756 | 275.706 | 1.423 | 16.8 | 1566 | 151 | 21.786 | 10.1 | 1939 | 1198 | 87.3957
477 | 13:43 | 24.5532 | 0.8342 | 67.6921 | 194.9236 | 276.0257 | 1.433 | 16.8 | 1576 | 152 | 21.823 | 10.1 | 1958 | 1195 | 87.2803
478 | 13:43 | 24.5532 | 0.8342 | 67.705 | 195.3573 | 276.5406 | 1.448 | 16.8 | 1578 | 153 | 21.859 | 10 | 1958 | 1197 | 87.218
479 | 13:43 | 24.5058 | 0.8127 | 67.7243 | 195.8298 | 277.0467 | 1.456 | 16.8 | 1578 | 153 | 21.913 | 9.9 | 1952 | 1200 | 87.25
480 | 13:43 | 24.5532 | 0.8256 | 67.6742 | 196.2892 | 277.4343 | 1.461 | 16.8 | 1580 | 154 | 21.956 | 9.9 | 1954 | 1175 | 86.8936
481 | 13:43 | 24.5058 | 0.8514 | 67.6653 | 196.7318 | 277.8077 | 1.472 | 16.8 | 1580 | 154 | 21.982 | 9.9 | 1954 | 1177 | 86.9159
482 | 13:43 | 24.5532 | 0.8428 | 67.6715 | 197.1609 | 278.2968 | 1.48 | 16.8 | 1580 | 155 | 22.013 | 9.8 | 1932 | 1174 | 86.7973
483 | 13:43 | 0 | 0 | 67.8668 | 197.5816 | 278.844 | 1.489 | 16.8 | 1583 | 156 | 22.049 | 9.8 | 1926 | 1175 | 86.7234
484 | 13:43 | 0 | 0 | 68.2278 | 197.9909 | 279.2378 | 1.495 | 16.7 | 1555 | 151 | 22.076 | 9.9 | 1944 | 1172 | 87.116
485 | 13:43 | 0 | 0 | 68.4557 | 198.3768 | 279.5933 | 1.498 | 16.7 | 1569 | 151 | 22.099 | 9.9 | 1949 | 1173 | 87.127
486 | 13:43 | 12.2766 | 0.0043 | 68.7616 | 198.7352 | 279.916 | 1.504 | 16.7 | 1586 | 151 | 22.13 | 9.9 | 1959 | 1170 | 87.094
487 | 13:43 | 17.4432 | 0.1075 | 68.858 | 199.0903 | 280.2085 | 1.508 | 16.6 | 1572 | 152 | 22.15 | 9.9 | 1970 | 1171 | 87.0196
488 | 13:43 | 22.6098 | 0.4644 | 68.8744 | 199.4507 | 280.57 | #N/A | #N/A | / | / | 22.173 | 9.9 | 1981 | 1167 | /
489 | 13:43 | 0 | 0 | 68.8914 | 199.812 | 280.8987 | 1.514 | 16.5 | 1562 | 152 | 22.189 | 9.9 | 1986 | 1147 | 86.748
490 | 13:43 | 8.3424 | 0 | 68.9245 | 200.1764 | 281.1831 | 1.52 | 16.5 | 1584 | 152 | 22.214 | 9.9 | 1993 | 1144 | 86.7133
491 | 13:43 | 8.3424 | 0 | 68.9464 | 200.5305 | 281.4015 | 1.523 | 16.4 | 1580 | 152 | 22.23 | 10 | 2017 | 1145 | 86.7249
492 | 13:43 | 13.2246 | 0.0301 | 68.9387 | 200.8792 | 281.5608 | 1.526 | 16.4 | 1608 | 152 | 22.247 | 10.1 | 2037 | 1141 | 86.6784
493 | 13:43 | 18.4386 | 0.1892 | 68.936 | 201.222 | 281.7003 | 1.528 | 16.4 | 1636 | 152 | 22.269 | 10.2 | 2050 | 1142 | 86.69
494 | 13:43 | 23.5104 | 0.688 | 68.9202 | 201.5332 | 282.0115 | 1.53 | 16.3 | 1625 | 152 | 22.293 | 10.3 | 2053 | 1139 | 86.655
495 | 13:43 | 0 | 0 | 68.9345 | 201.8503 | 282.192 | 1.533 | 16.3 | 1653 | 151 | 22.32 | 10.4 | 2045 | 1140 | 86.7544
496 | 13:43 | 8.1528 | 0 | 69.1961 | 202.1669 | 282.423 | 1.536 | 16.3 | 1678 | 152 | 22.351 | 10.5 | 2029 | 1137 | 86.6315
497 | 13:43 | 8.1528 | 0 | 69.3568 | 202.468 | 282.7358 | 1.542 | 16.2 | 1681 | 152 | 22.383 | 10.6 | 2009 | 1139 | 86.655
498 | 13:43 | 16.3056 | 0.0602 | 69.5275 | 202.7861 | 282.9291 | 1.549 | 16.2 | 1695 | 152 | 22.417 | 10.7 | 1986 | 1116 | 86.3799
499 | 13:43 | 21.4722 | 0.3483 | 69.6678 | 203.0766 | 283.0404 | 1.555 | 16.2 | 1712 | 152 | 22.456 | 10.8 | 1963 | 1118 | 86.4043
500 | 13:43 | 24.5532 | 0.86 | 69.7273 | 203.3867 | 283.2858 | 1.562 | 16.2 | 1733 | 152 | 22.502 | 10.9 | 1939 | 1116 | 86.3799
501 | 13:43 | 24.6006 | 0.7783 | 69.8471 | 203.6781 | 283.3958 | 1.567 | 16.2 | 1749 | 153 | 22.543 | 11 | 1915 | 1118 | 86.3148
502 | 13:43 | 24.6006 | 0.8299 | 70.1629 | 203.9506 | 283.4709 | 1.575 | 16.2 | 1770 | 153 | 22.588 | 11 | 1871 | 1115 | 86.278
503 | 13:43 | 24.5532 | 0.8901 | 70.3879 | 204.1901 | 283.4755 | 1.579 | 16.2 | 1785 | 153 | 22.633 | 10.9 | 1808 | 1118 | 86.3148
504 | 13:43 | 24.5532 | 0.8901 | 70.5405 | 204.4881 | 283.6549 | 1.587 | 16.2 | 1804 | 153 | 22.675 | 10.7 | 1720 | 1115 | 86.278
505 | 13:43 | 24.5532 | 0.8772 | 70.5579 | 204.7633 | 283.8621 | 1.596 | 16.3 | 1857 | 154 | 22.721 | 10.6 | 1678 | 1113 | 86.1635
506 | 13:43 | 24.6006 | 0.8385 | 70.517 | 205.0767 | 284.1635 | 1.603 | 16.3 | 1865 | 154 | 22.765 | 10.4 | 1632 | 1115 | 86.1883
507 | 13:43 | 24.6006 | 0.7568 | 70.7941 | 205.3639 | 284.4484 | 1.611 | 16.4 | 1908 | 155 | 22.806 | 10.1 | 1582 | 1113 | 86.0737
508 | 13:43 | 24.6006 | 0.7611 | 70.8941 | 205.6546 | 284.7295 | 1.618 | 16.4 | 1904 | 155 | 22.849 | 9.9 | 1561 | 1115 | 86.0987
509 | 13:43 | 24.6006 | 0.7826 | 71.0167 | 205.9621 | 284.9369 | 1.628 | 16.5 | 1940 | 156 | 22.888 | 9.6 | 1538 | 1093 | 85.7274
510 | 13:43 | 24.6006 | 0.7826 | 71.0161 | 206.271 | 285.0533 | 1.638 | 16.6 | 1972 | 156 | 22.927 | 9.3 | 1532 | 1095 | 85.7534
511 | 13:43 | 24.6006 | 0.7783 | 71.0189 | 206.5629 | 285.1367 | 1.646 | 16.6 | 1959 | 157 | 22.962 | 9.1 | 1557 | 1092 | 85.6227
512 | 13:44 | 24.5532 | 0.7826 | 70.8829 | 206.863 | 285.3669 | 1.657 | 16.7 | 1979 | 157 | 22.994 | 9 | 1612 | 1094 | 85.649
513 | 13:44 | 24.6006 | 0.7396 | 70.8835 | 207.1665 | 285.6474 | 1.663 | 16.7 | 1948 | 158 | 23.026 | 8.8 | 1663 | 1091 | 85.5179
514 | 13:44 | 24.6006 | 0.7095 | 71.088 | 207.4866 | 285.9027 | 1.672 | 16.8 | 1966 | 159 | 23.052 | 8.8 | 1738 | 1092 | 85.4396
515 | 13:44 | 0 | 0 | 71.2272 | 207.7901 | 286.2655 | 1.678 | 16.8 | 1926 | 159 | #N/A | #N/A | #N/A | #N/A | /
516 | 13:44 | 0 | 0 | 71.4375 | 208.1132 | 286.5848 | 1.684 | 16.8 | 1890 | 159 | 23.082 | 8.7 | 1787 | 1094 | 85.4662
517 | 13:44 | 9.954 | 0 | 71.524 | 208.461 | 286.7515 | 1.689 | 16.8 | 1847 | 159 | 23.108 | 8.7 | 1834 | 1091 | 85.4262
518 | 13:44 | 14.694 | 0.0172 | 71.5666 | 208.7878 | 286.8715 | 1.697 | 16.7 | 1765 | 160 | 23.135 | 8.7 | 1865 | 1092 | 85.348
519 | 13:44 | 19.8132 | 0.1419 | 71.8921 | 209.0975 | 287.0383 | 1.706 | 16.6 | 1690 | 160 | 23.163 | 8.7 | 1882 | 1071 | 85.0607
520 | 13:44 | 24.6006 | 0.5719 | 72.1404 | 209.4276 | 287.3222 | 1.712 | 16.5 | 1624 | 156 | 23.184 | 8.8 | 1909 | 1072 | 85.4478
521 | 13:44 | 24.6006 | 0.6794 | 72.3232 | 209.7561 | 287.6886 | 1.716 | 16.4 | 1565 | 155 | 23.206 | 8.8 | 1915 | 1069 | 85.5005
522 | 13:44 | 24.5532 | 0.6493 | 72.4506 | 210.0953 | 287.9559 | 1.72 | 16.4 | 1545 | 156 | 23.227 | 8.9 | 1936 | 1070 | 85.4206
523 | 13:44 | 24.5532 | 0.6493 | 72.4758 | 210.4188 | 288.333 | 1.723 | 16.3 | 1506 | 155 | 23.247 | 9.1 | 1968 | 1066 | 85.4597
524 | 13:44 | 24.6006 | 0.6493 | 72.3768 | 210.751 | 288.756 | 1.732 | 16.2 | 1475 | 156 | 23.267 | 9.2 | 1981 | 1067 | 85.3796
525 | 13:44 | 0 | 0 | 72.297 | 211.0799 | 289.1632 | 1.735 | 16.1 | 1453 | 156 | 23.29 | 9.3 | 1988 | 1064 | 85.3383
526 | 13:44 | 8.1528 | 0 | 72.168 | 211.406 | 289.5182 | 1.737 | 16 | 1438 | 156 | 23.308 | 9.4 | 1988 | 1065 | 85.3521
527 | 13:44 | 9.006 | 0 | 72.3999 | 211.7523 | 290.0857 | 1.744 | 16 | 1460 | 156 | 23.329 | 9.5 | 1984 | 1044 | 85.0575
528 | 13:44 | 13.983 | 0.0172 | 72.6252 | 212.0753 | 290.5346 | 1.748 | 15.9 | 1454 | 156 | 23.352 | 9.5 | 1961 | 1045 | 85.0718
529 | 13:44 | 13.983 | 0.0172 | 72.8523 | 212.4101 | 290.9015 | 1.75 | 15.8 | 1463 | 156 | 23.377 | 9.6 | 1956 | 1042 | 85.0288
530 | 13:44 | 24.174 | 0.7224 | 73.004 | 212.7213 | 291.2817 | 1.755 | 15.8 | 1501 | 156 | 23.383 | 9.6 | 1931 | 1043 | 85.0431
531 | 13:44 | 24.6006 | 0.7482 | 73.08 | 213.0378 | 291.5223 | 1.759 | 15.7 | 1511 | 156 | 23.393 | 9.7 | 1923 | 1039 | 84.9856
532 | 13:44 | 24.5532 | 0.7912 | 73.0568 | 213.328 | 291.849 | 1.76 | 15.7 | 1547 | 156 | 23.402 | 9.8 | 1913 | 1040 | 85
533 | 13:44 | 24.5532 | 0.8084 | 72.8964 | 213.617 | 292.0968 | 1.761 | 15.7 | 1584 | 155 | 23.409 | 9.8 | 1884 | 1036 | 85.0386
534 | 13:44 | 24.6006 | 0.7525 | 73.0834 | 213.8911 | 292.2258 | 1.763 | 15.7 | 1615 | 156 | 23.422 | 9.8 | 1857 | 1037 | 84.9566
535 | 13:44 | 24.6006 | 0.7525 | 73.2584 | 214.1698 | 292.4487 | 1.76 | 15.7 | 1641 | 155 | 23.423 | 9.8 | 1835 | 1033 | 84.9952
536 | 13:44 | 24.5532 | 0.8299 | 73.3734 | 214.4572 | 292.7297 | 1.76 | 15.7 | 1666 | 155 | 23.428 | 9.9 | 1836 | 1033 | 84.9952
537 | 13:44 | 24.5532 | 0.8772 | 73.4603 | 214.7661 | 293.0886 | 1.761 | 15.7 | 1688 | 154 | 23.439 | 9.9 | 1828 | 1030 | 85.0485
538 | 13:44 | 24.6006 | 0.8385 | 73.551 | 215.0736 | 293.3062 | 1.756 | 15.7 | 1709 | 154 | 23.443 | 9.9 | 1831 | 1013 | 84.7976
539 | 13:44 | 24.5532 | 0.8256 | 73.5826 | 215.343 | 293.6091 | 1.758 | 15.7 | 1728 | 153 | 23.447 | 10 | 1861 | 1009 | 84.8365
540 | 13:44 | 0 | 0 | 73.9542 | 215.6076 | 293.9257 | 1.758 | 15.7 | 1737 | 153 | 23.452 | 10.1 | 1897 | 1009 | 84.8365
541 | 13:44 | 8.1528 | 0 | 74.1373 | 215.8772 | 294.2463 | 1.759 | 15.7 | 1747 | 153 | 23.458 | 10.3 | 1949 | 1006 | 84.7913
542 | 13:44 | 9.8118 | 0 | 74.2586 | 216.1575 | 294.449 | 1.761 | 15.7 | 1758 | 153 | 23.473 | 10.5 | 1999 | 1007 | 84.8064
543 | 13:44 | 14.2674 | 0.0172 | 74.2579 | 216.4157 | 294.7274 | 1.762 | 15.7 | 1758 | 152 | 23.486 | 10.7 | 2037 | 1003 | 84.8455
544 | 13:44 | 19.434 | 0.2666 | 74.28 | 216.7114 | 295.03 | 1.766 | 15.7 | 1762 | 153 | 23.508 | 10.9 | 2064 | 1004 | 84.761
545 | 13:44 | 24.5058 | 0.9073 | 74.5132 | 216.9986 | 295.3424 | 1.769 | 15.8 | 1798 | 153 | 23.53 | 11.1 | 2079 | 1002 | 84.7305
546 | 13:44 | 24.5058 | 0.9632 | 74.6693 | 217.2657 | 295.5635 | 1.77 | 15.8 | 1796 | 152 | 23.557 | 11.2 | 2062 | 1003 | 84.8455
547 | 13:44 | 24.5532 | 0.946 | 74.8197 | 217.5514 | 295.7692 | 1.773 | 15.8 | 1792 | 148 | 23.583 | 11.3 | 2038 | 1000 | 85.2
548 | 13:44 | 24.5532 | 0.946 | 74.8668 | 217.8193 | 295.945 | 1.775 | 15.7 | 1756 | 148 | 23.607 | 11.4 | 2012 | 1001 | 85.2148
549 | 13:44 | 24.5058 | 0.989 | 74.8704 | 218.0767 | 296.0983 | 1.778 | 15.8 | 1784 | 148 | 23.637 | 11.4 | 1967 | 999 | 85.1852
550 | 13:44 | 24.5532 | 0.9202 | 74.7611 | 218.3351 | 296.3402 | 1.784 | 15.8 | 1780 | 148 | 23.667 | 11.4 | 1926 | 1000 | 85.2
551 | 13:44 | 24.5532 | 0.8815 | 74.6925 | 218.611 | 296.4878 | 1.791 | 15.8 | 1780 | 148 | 23.695 | 11.3 | 1868 | 985 | 84.9746
552 | 13:44 | 24.5058 | 0.8772 | 74.6332 | 218.8765 | 296.6849 | 1.799 | 15.9 | 1809 | 148 | 23.726 | 11.2 | 1814 | 983 | 84.944
553 | 13:44 | 24.4584 | 0.8901 | 74.5068 | 219.1344 | 296.8692 | 1.807 | 16 | 1850 | 149 | 23.758 | 11.1 | 1766 | 984 | 84.8577
554 | 13:44 | 24.4584 | 0.8901 | 74.6829 | 219.4107 | 297.18 | 1.813 | 16.1 | 1883 | 149 | 23.79 | 10.8 | 1693 | 982 | 84.8269
555 | 13:44 | 24.5532 | 0.9288 | 74.9188 | 219.7108 | 297.4393 | 1.82 | 16.2 | 1914 | 150 | 23.822 | 10.6 | 1643 | 983 | 84.7406
556 | 13:44 | 24.6006 | 0.8471 | 75.13 | 219.9837 | 297.6183 | 1.827 | 16.3 | 1948 | 150 | 23.856 | 10.5 | 1615 | 981 | 84.7095
557 | 13:44 | 24.6006 | 0.8428 | 75.2634 | 220.2665 | 297.83 | 1.836 | 16.4 | 1971 | 150 | 23.891 | 10.3 | 1575 | 982 | 84.7251
558 | 13:44 | 24.5532 | 0.8987 | 75.3353 | 220.5527 | 298.0044 | 1.845 | 16.4 | 1956 | 150 | 23.927 | 10.2 | 1550 | 980 | 84.6939
559 | 13:44 | 24.5058 | 0.8643 | 75.2974 | 220.809 | 298.2572 | 1.852 | 16.5 | 1980 | 151 | 23.96 | 10 | 1518 | 982 | 84.6232
560 | 13:44 | 24.5058 | 0.8643 | 75.205 | 221.0719 | 298.5494 | 1.855 | 16.6 | 2002 | 151 | 23.989 | 9.8 | 1497 | 979 | 84.5761
561 | 13:44 | 24.5532 | 0.8256 | 75.1054 | 221.3443 | 298.8493 | 1.862 | 16.6 | 1977 | 151 | 24.015 | 9.8 | 1509 | 980 | 84.5918
562 | 13:44 | 24.6006 | 0.8385 | 75.0325 | 221.5957 | 299.1239 | 1.871 | 16.7 | 1993 | 151 | 24.038 | 9.7 | 1515 | 978 | 84.5603
563 | 13:44 | 24.5532 | 0.8772 | 74.9643 | 221.8618 | 299.3845 | 1.878 | 16.7 | 1962 | 152 | 24.059 | 9.7 | 1538 | 979 | 84.474
564 | 13:44 | 24.5532 | 0.86 | 75.0264 | 222.1484 | 299.603 | 1.885 | 16.7 | 1923 | 152 | 24.084 | 9.7 | 1551 | 961 | 84.1831
565 | 13:44 | 24.5532 | 0.8342 | 75.2914 | 222.4442 | 299.9384 | 1.889 | 16.7 | 1893 | 152 | 24.103 | 9.6 | 1547 | 961 | 84.1831
566 | 13:44 | 24.5532 | 0.8342 | 75.3358 | 222.729 | 300.0325 | 1.895 | 16.7 | 1860 | 152 | 24.122 | 9.5 | 1534 | 959 | 84.1502
567 | 13:44 | 24.5532 | 0.8342 | 75.5102 | 223.0451 | 300.2023 | 1.903 | 16.7 | 1830 | 153 | 24.142 | 9.4 | 1518 | 960 | 84.0625
568 | 13:44 | 24.5532 | 0.8342 | 75.716 | 223.3677 | 300.4728 | 1.906 | 16.7 | 1788 | 152 | 24.161 | 9.4 | 1516 | 957 | 84.117
569 | 13:44 | 24.5532 | 0.8342 | 75.7497 | 223.6735 | 300.7765 | 1.913 | 16.7 | 1762 | 153 | 24.178 | 9.4 | 1514 | 958 | 84.0292
570 | 13:44 | 24.5532 | 0.8342 | 75.6633 | 223.954 | 300.8999 | 1.917 | 16.7 | 1741 | 153 | 24.196 | 9.5 | 1523 | 955 | 83.9791
571 | 13:44 | 24.5532 | 0.8342 | 75.5794 | 224.264 | 301.0598 | 1.919 | 16.6 | 1677 | 153 | 24.213 | 9.7 | 1540 | 956 | 83.9958
572 | 13:45 | 24.5532 | 0.8342 | 75.8404 | 224.5393 | 301.3393 | 1.922 | 16.6 | 1652 | 153 | 24.229 | 9.9 | 1548 | 953 | 83.9454
573 | 13:45 | 24.5532 | 0.8342 | 75.9744 | 224.8486 | 301.6291 | 1.923 | 16.5 | 1602 | 153 | 24.246 | 10.1 | 1542 | 954 | 83.9623
574 | 13:45 | 24.5532 | 0.8342 | 76.0793 | 225.1332 | 301.9309 | 1.924 | 16.5 | 1582 | 152 | 24.262 | 10.2 | 1512 | 951 | 84.0168
575 | 13:45 | 24.5532 | 0.8342 | 76.1706 | 225.4666 | 302.2539 | 1.93 | 16.4 | 1539 | 153 | 24.287 | 10.2 | 1458 | 952 | 83.9286
576 | 13:45 | 24.5532 | 0.8342 | 76.1901 | 225.7616 | 302.5112 | 1.933 | 16.4 | 1528 | 152 | 24.295 | 10.3 | 1414 | 934 | 83.7259
577 | 13:45 | 24.5532 | 0.8342 | 76.1997 | 226.0873 | 302.8178 | 1.938 | 16.4 | 1521 | 153 | 24.314 | 10.3 | 1354 | 935 | 83.6364
578 | 13:45 | 24.5532 | 0.8342 | 76.489 | 226.4093 | 303.1707 | 1.944 | 16.3 | 1489 | 153 | 24.33 | 10.4 | 1306 | 932 | 83.5837
579 | 13:45 | 24.5532 | 0.8342 | 76.6152 | 226.7238 | 303.3585 | 1.947 | 16.3 | 1491 | 153 | 24.35 | 10.5 | 1261 | 933 | 83.6013
580 | 13:45 | 24.5532 | 0.8342 | 76.6891 | 227.0238 | 303.57 | 1.951 | 16.2 | 1462 | 153 | 24.367 | 10.5 | 1208 | 930 | 83.5484
581 | 13:45 | 24.5532 | 0.8342 | 76.8484 | 227.3093 | 303.7451 | 1.955 | 16.2 | 1470 | 153 | 24.396 | 10.5 | 1162 | 931 | 83.5661
582 | 13:45 | 24.5532 | 0.8342 | 76.8976 | 227.5875 | 304.0473 | 1.954 | 16.2 | 1470 | 153 | 24.419 | 10.6 | 1134 | 929 | 83.5307
583 | 13:45 | 24.5532 | 0.8342 | 76.8538 | 227.8674 | 304.396 | 1.958 | 16.2 | 1475 | 152 | 24.44 | 10.6 | 1105 | 930 | 83.6559
584 | 13:45 | 24.5532 | 0.8342 | 76.8255 | 228.1279 | 304.69 | 1.963 | 16.2 | 1481 | 153 | 24.461 | 10.7 | 1094 | 927 | 83.4951
585 | 13:45 | 24.5532 | 0.8342 | 76.8189 | 228.3746 | 304.9102 | 1.964 | 16.2 | 1481 | 152 | 24.482 | 10.7 | 1073 | 928 | 83.6207
586 | 13:45 | 24.5532 | 0.8342 | 76.7701 | 228.6372 | 305.131 | 1.968 | 16.2 | 1481 | 153 | 24.505 | 10.7 | 1054 | 926 | 83.4773
587 | 13:45 | 24.5532 | 0.8342 | 76.6826 | 228.9081 | 305.2626 | 1.969 | 16.2 | 1475 | 152 | 24.523 | 10.6 | 1028 | 926 | 83.5853
588 | 13:45 | 24.5532 | 0.8342 | 76.5963 | 229.1824 | 305.515 | 1.974 | 16.2 | 1468 | 153 | 24.541 | 10.6 | 1020 | 924 | 83.4416
589 | 13:45 | 24.5532 | 0.8342 | 76.544 | 229.4203 | 305.7407 | 1.975 | 16.3 | 1487 | 148 | 24.56 | 10.5 | 1011 | 925 | 84
590 | 13:45 | 24.5532 | 0.8342 | 76.4853 | 229.6596 | 306.0086 | 1.976 | 16.3 | 1472 | 148 | 24.577 | 10.5 | 1024 | 911 | 83.7541
591 | 13:45 | 0 | 0 | 76.4239 | 229.9322 | 306.3346 | 1.975 | 16.3 | 1451 | 147 | 24.597 | 10.4 | 1036 | 909 | 83.8284
592 | 13:45 | 0 | 0 | 76.4197 | 230.2082 | 306.6354 | 1.978 | 16.4 | 1458 | 147 | 24.617 | 10.4 | 1065 | 909 | 83.8284
593 | 13:45 | 11.7078 | 0 | 76.3635 | 230.4645 | 306.7191 | 1.979 | 16.4 | 1423 | 147 | 24.638 | 10.3 | 1081 | 907 | 83.7927
594 | 13:45 | 16.827 | 0.043 | 76.4124 | 230.7214 | 306.8031 | 1.978 | 16.4 | 1389 | 147 | 24.659 | 10.3 | 1104 | 908 | 83.8106
595 | 13:45 | 22.0884 | 0.3354 | 76.3265 | 230.9779 | 307.0057 | 1.984 | 16.5 | 1380 | 147 | 24.681 | 10.3 | 1122 | 906 | 83.7748
596 | 13:45 | 22.0884 | 0.3354 | 76.3153 | 231.2378 | 307.3598 | 1.987 | 16.5 | 1337 | 147 | 24.702 | 10.3 | 1138 | 906 | 83.7748
597 | 13:45 | 22.0884 | 0.3354 | 76.2861 | 231.4954 | 307.6947 | 1.987 | 16.5 | 1300 | 146 | 24.721 | 10.4 | 1165 | 904 | 83.8496
598 | 13:45 | 22.0884 | 0.3354 | 76.2187 | 231.7637 | 308.0041 | 1.991 | 16.5 | 1262 | 147 | 24.742 | 10.5 | 1196 | 905 | 83.7569
599 | 13:45 | 22.0884 | 0.3354 | 76.1488 | 232.0429 | 308.2104 | 1.996 | 16.5 | 1220 | 147 | 24.762 | 10.6 | 1229 | 903 | 83.7209
600 | 13:45 | 22.0884 | 0.3354 | 76.194 | 232.3425 | 308.384 | #N/A | #N/A | / | / | 24.785 | 10.7 | 1267 | 903 | /
601 | 13:45 | 22.0884 | 0.3354 | 76.2764 | 232.6193 | 308.6503 | 2 | 16.5 | 1180 | 147 | 24.808 | 10.7 | 1289 | 901 | 83.6848
602 | 13:45 | 22.0884 | 0.3354 | 76.2372 | 232.9179 | 308.9169 | 2.004 | 16.5 | 1140 | 147 | 24.834 | 10.7 | 1306 | 902 | 83.7029
603 | 13:45 | 22.0884 | 0.3354 | 76.2517 | 233.1821 | 309.2144 | 2.008 | 16.5 | 1106 | 147 | 24.861 | 10.6 | 1304 | 900 | 83.6667
604 | 13:45 | 22.0884 | 0.3354 | 76.168 | 233.4496 | 309.4297 | 2.013 | 16.5 | 1075 | 147 | 24.889 | 10.5 | 1305 | 901 | 83.6848
605 | 13:45 | 22.0884 | 0.3354 | 76.1312 | 233.7508 | 309.7283 | 2.02 | 16.5 | 1048 | 147 | 24.919 | 10.5 | 1318 | 886 | 83.4086
606 | 13:45 | 22.0884 | 0.3354 | 76.172 | 234.0404 | 309.9333 | 2.025 | 16.6 | 1054 | 147 | 24.949 | 10.5 | 1331 | 887 | 83.4273
607 | 13:45 | 22.0884 | 0.3354 | 76.2077 | 234.3262 | 310.1768 | 2.032 | 16.6 | 1040 | 148 | 24.982 | 10.5 | 1342 | 885 | 83.2768
608 | 13:45 | 22.0884 | 0.3354 | 76.2275 | 234.6223 | 310.4055 | 2.038 | 16.6 | 1034 | 147 | 25.014 | 10.4 | 1335 | 886 | 83.4086
609 | 13:45 | 22.0884 | 0.3354 | 76.2069 | 234.937 | 310.7947 | 2.041 | 16.6 | 1022 | 148 | 25.044 | 10.4 | 1339 | 884 | 83.2579
610 | 13:45 | 22.0884 | 0.3354 | 76.2308 | 235.2642 | 311.2145 | 2.047 | 16.6 | 1018 | 148 | 25.075 | 10.4 | 1342 | 885 | 83.2768
611 | 13:45 | 22.0884 | 0.3354 | 76.2659 | 235.6506 | 311.7215 | 2.052 | 16.6 | 1009 | 148 | 25.104 | 10.3 | 1332 | 883 | 83.239
612 | 13:45 | 22.0884 | 0.3354 | 76.2993 | 236.0307 | 312.1896 | 2.059 | 16.6 | 1004 | 148 | 25.132 | 10.2 | 1326 | 884 | 83.2579
613 | 13:45 | 22.0884 | 0.3354 | 76.2978 | 236.4197 | 312.7223 | 2.064 | 16.7 | 1025 | 148 | 25.159 | 10.1 | 1322 | 882 | 83.22
614 | 13:45 | 22.0884 | 0.3354 | 76.6205 | 236.7943 | 313.1759 | 2.07 | 16.7 | 1023 | 149 | 25.185 | 10 | 1319 | 880 | 83.0682
615 | 13:45 | 22.0884 | 0.3354 | 76.926 | 237.1558 | 313.7999 | 2.078 | 16.7 | 1020 | 149 | 25.21 | 9.8 | 1312 | 881 | 83.0874
616 | 13:45 | 22.0884 | 0.3354 | 77.1715 | 237.5009 | 314.213 | 2.082 | 16.8 | 1045 | 149 | #N/A | #N/A | #N/A | #N/A | /
617 | 13:45 | 22.0884 | 0.3354 | 77.3776 | 237.8278 | 314.5788 | 2.085 | 16.8 | 1045 | 149 | 25.236 | 9.8 | 1342 | 879 | 83.0489
618 | 13:45 | 22.0884 | 0.3354 | 77.3476 | 238.1565 | 315.0337 | 2.089 | 16.8 | 1045 | 149 | 25.258 | 9.8 | 1386 | 880 | 83.0682
619 | 13:45 | 22.0884 | 0.3354 | 77.4622 | 238.5068 | 315.4724 | 2.094 | 16.8 | 1045 | 149 | 25.279 | 9.7 | 1428 | 878 | 83.0296
620 | 13:45 | 22.0884 | 0.3354 | 77.7537 | 238.8343 | 315.727 | 2.095 | 16.8 | 1045 | 148 | 25.296 | 9.7 | 1481 | 878 | 83.1435
621 | 13:45 | 22.0884 | 0.3354 | 78.0402 | 239.1253 | 316.0522 | 2.098 | 16.8 | 1050 | 149 | 25.311 | 9.7 | 1527 | 863 | 82.7346
622 | 13:45 | 22.0884 | 0.3354 | 78.3278 | 239.4285 | 316.2842 | 2.096 | 16.8 | 1050 | 148 | 25.326 | 9.7 | 1559 | 864 | 82.8704
623 | 13:45 | 22.0884 | 0.3354 | 78.4624 | 239.7216 | 316.5522 | 2.097 | 16.8 | 1050 | 148 | 25.341 | 9.8 | 1587 | 861 | 82.8107
624 | 13:45 | 22.0884 | 0.3354 | 78.5275 | 240.0231 | 316.8798 | 2.098 | 16.8 | 1054 | 148 | 25.359 | 9.8 | 1586 | 862 | 82.8306
625 | 13:45 | 22.0884 | 0.3354 | 78.7633 | 240.2788 | 317.1131 | 2.1 | 16.8 | 1057 | 148 | 25.377 | 9.8 | 1575 | 860 | 82.7907
626 | 13:45 | 22.0884 | 0.3354 | 79.0163 | 240.5289 | 317.3158 | 2.099 | 16.8 | 1057 | 147 | 25.398 | 9.9 | 1577 | 860 | 82.907
627 | 13:45 | 22.0884 | 0.3354 | 79.2685 | 240.7366 | 317.4782 | 2.1 | 16.8 | 1059 | 147 | 25.416 | 10 | 1575 | 861 | 82.9268
628 | 13:45 | 22.0884 | 0.3354 | 79.4074 | 241.0055 | 317.6723 | 2.1 | 16.7 | 1039 | 147 | 25.439 | 10 | 1557 | 859 | 82.8871
629 | 13:45 | 22.0884 | 0.3354 | 79.4605 | 241.2477 | 317.8355 | 2.1 | 16.7 | 1044 | 147 | 25.464 | 10.1 | 1545 | 860 | 82.907
630 | 13:45 | 22.0884 | 0.3354 | 79.3436 | 241.4755 | 317.9611 | 2.101 | 16.7 | 1051 | 146 | 25.489 | 10.2 | 1530 | 858 | 82.9837
631 | 13:45 | 0 | 0 | 79.2541 | 241.7139 | 318.3656 | 2.104 | 16.7 | 1058 | 146 | 25.519 | 10.4 | 1527 | 859 | 83.0035
632 | 13:46 | 8.1528 | 0 | 79.2028 | 241.9684 | 318.5867 | 2.104 | 16.6 | 1038 | 146 | 25.551 | 10.5 | 1511 | 857 | 82.9638
633 | 13:46 | 9.717 | 0 | 79.1367 | 242.2277 | 318.7588 | 2.104 | 16.6 | 1045 | 146 | 25.577 | 10.6 | 1501 | 858 | 82.9837
634 | 13:46 | 14.457 | 0.0817 | 79.0693 | 242.5104 | 319.0727 | 2.107 | 16.6 | 1054 | 146 | 25.604 | 10.6 | 1483 | 856 | 82.9439
635 | 13:46 | 19.5762 | 0.5375 | 79.0137 | 242.7619 | 319.333 | 2.107 | 16.5 | 1044 | 146 | 25.636 | 10.6 | 1468 | 857 | 82.9638
636 | 13:46 | 19.5762 | 0.5375 | 78.9111 | 242.9866 | 319.4875 | 2.108 | 16.5 | 1075 | 145 | 25.665 | 10.5 | 1441 | 843 | 82.7995
637 | 13:46 | 0 | 0 | 78.8105 | 243.2238 | 319.5966 | 2.111 | 16.5 | 1097 | 145 | 25.711 | 10.4 | 1416 | 845 | 82.8402
638 | 13:46 | 8.1054 | 0 | 78.7203 | 243.4411 | 319.7806 | 2.109 | 16.4 | 1099 | 145 | 25.745 | 10.2 | 1378 | 843 | 82.7995
639 | 13:46 | 11.85 | 0.0043 | 78.7166 | 243.6729 | 319.9152 | 2.111 | 16.4 | 1128 | 145 | 25.782 | 10.1 | 1357 | 844 | 82.8199
640 | 13:46 | 16.9692 | 0.1376 | 78.665 | 243.9287 | 320.0764 | 2.114 | 16.4 | 1154 | 145 | 25.82 | 10 | 1347 | 843 | 82.7995
641 | 13:46 | 22.3728 | 1.0664 | 78.6215 | 244.1321 | 320.2832 | 2.119 | 16.5 | 1206 | 145 | 25.859 | 9.8 | 1334 | 844 | 82.8199
642 | 13:46 | 0 | 0 | 78.5968 | 244.36 | 320.4649 | 2.122 | 16.5 | 1226 | 145 | 25.909 | 9.8 | 1355 | 843 | 82.7995
643 | 13:46 | 8.1528 | 0 | 78.5809 | 244.5627 | 320.5446 | 2.131 | 16.5 | 1237 | 145 | 25.952 | 9.7 | 1374 | 844 | 82.8199
644 | 13:46 | 10.2384 | 0 | 78.6145 | 244.7274 | 320.5694 | 2.138 | 16.5 | 1248 | 146 | 26 | 9.7 | 1407 | 843 | 82.6809
645 | 13:46 | 15.3576 | 0.0688 | 78.8557 | 244.8932 | 320.668 | 2.146 | 16.6 | 1279 | 146 | 26.05 | 9.7 | 1441 | 845 | 82.7219
646 | 13:46 | 20.382 | 0.5246 | 79.1447 | 245.0645 | 320.7994 | 2.154 | 16.6 | 1279 | 146 | 26.098 | 9.6 | 1457 | 844 | 82.7014
647 | 13:46 | 22.4202 | 0.8557 | 79.3689 | 245.2326 | 320.892 | 2.159 | 16.7 | 1306 | 146 | 26.148 | 9.6 | 1474 | 845 | 82.7219
648 | 13:46 | 22.4202 | 0.8041 | 79.6413 | 245.4179 | 320.9239 | 2.166 | 16.7 | 1297 | 147 | 26.196 | 9.5 | 1462 | 844 | 82.5829
649 | 13:46 | 22.4202 | 0.8041 | 79.7109 | 245.6136 | 321.071 | 2.176 | 16.8 | 1321 | 147 | 26.248 | 9.4 | 1439 | 846 | 82.6241
650 | 13:46 | 22.4202 | 0.7181 | 79.6184 | 245.8267 | 321.2225 | 2.182 | 16.8 | 1307 | 147 | 26.294 | 9.2 | 1403 | 845 | 82.6036
651 | 13:46 | 22.4676 | 0.6579 | 79.5633 | 246.0597 | 321.4023 | 2.192 | 16.8 | 1292 | 147 | 26.337 | 9.1 | 1383 | 834 | 82.3741
652 | 13:46 | 22.4676 | 0.6708 | 79.4986 | 246.2834 | 321.5476 | 2.2 | 16.8 | 1276 | 148 | 26.377 | 8.9 | 1366 | 833 | 82.2329
653 | 13:46 | 22.4676 | 0.602 | 79.4279 | 246.5332 | 321.8208 | 2.204 | 16.8 | 1257 | 148 | 26.42 | 8.7 | 1368 | 834 | 82.2542
654 | 13:46 | 22.4676 | 0.5547 | 79.3775 | 246.7636 | 321.948 | 2.211 | 16.8 | 1242 | 148 | 26.461 | 8.6 | 1389 | 833 | 82.2329
655 | 13:46 | 22.4676 | 0.5547 | 79.3756 | 246.9905 | 322.0223 | 2.219 | 16.7 | 1195 | 144 | 26.502 | 8.4 | 1411 | 834 | 82.7338
656 | 13:46 | 22.4676 | 0.5289 | 79.3563 | 247.2548 | 322.1338 | 2.225 | 16.7 | 1186 | 145 | 26.542 | 8.3 | 1448 | 835 | 82.6347
657 | 13:46 | 22.4676 | 0.5461 | 79.3669 | 247.4844 | 322.3336 | 2.23 | 16.7 | 1179 | 144 | 26.58 | 8.2 | 1480 | 834 | 82.7338
658 | 13:46 | 22.4676 | 0.5117 | 79.3422 | 247.694 | 322.5335 | 2.239 | 16.7 | 1174 | 145 | 26.618 | 8.2 | 1514 | 835 | 82.6347
659 | 13:46 | 22.515 | 0.4816 | 79.7026 | 247.9152 | 322.6554 | 2.245 | 16.7 | 1172 | 145 | 26.648 | 8.2 | 1539 | 834 | 82.6139
660 | 13:46 | 22.515 | 0.4687 | 79.8955 | 248.169 | 322.8132 | 2.252 | 16.7 | 1174 | 145 | 26.684 | 8.2 | 1540 | 835 | 82.6347
661 | 13:46 | 22.515 | 0.4687 | 80.1001 | 248.4103 | 322.9963 | 2.255 | 16.7 | 1176 | 145 | 26.72 | 8.3 | 1551 | 833 | 82.593
662 | 13:46 | 22.515 | 0.4257 | 80.2163 | 248.6524 | 323.2078 | 2.26 | 16.7 | 1179 | 145 | 26.752 | 8.5 | 1572 | 834 | 82.6139
663 | 13:46 | 22.4676 | 0.43 | 80.1245 | 248.9101 | 323.4886 | 2.264 | 16.7 | 1181 | 145 | 26.788 | 8.5 | 1570 | 821 | 82.3386
664 | 13:46 | 22.515 | 0.4214 | 80.1198 | 249.1922 | 323.6446 | 2.267 | 16.6 | 1159 | 145 | 26.819 | 8.6 | 1578 | 822 | 82.3601
665 | 13:46 | 22.515 | 0.4429 | 80.4475 | 249.4468 | 323.8123 | 2.275 | 16.6 | 1159 | 145 | 26.851 | 8.6 | 1573 | 820 | 82.3171
666 | 13:46 | 22.515 | 0.4429 | 80.6201 | 249.6974 | 323.9266 | 2.282 | 16.5 | 1135 | 146 | 26.886 | 8.6 | 1572 | 821 | 82.2168
667 | 13:46 | 22.4676 | 0.4859 | 80.8617 | 249.9407 | 324.0136 | 2.287 | 16.5 | 1135 | 146 | 26.921 | 8.7 | 1583 | 820 | 82.1951
668 | 13:46 | 22.4676 | 0.4859 | 80.9674 | 250.1549 | 324.1997 | 2.296 | 16.4 | 1110 | 146 | 26.955 | 8.8 | 1591 | 821 | 82.2168
669 | 13:46 | 22.4676 | 0.4644 | 80.9367 | 250.3961 | 324.2665 | 2.301 | 16.4 | 1123 | 146 | 26.992 | 8.9 | 1595 | 820 | 82.1951
670 | 13:46 | 22.4676 | 0.4601 | 81.0043 | 250.6439 | 324.4257 | 2.308 | 16.3 | 1112 | 147 | 27.027 | 8.9 | 1577 | 821 | 82.095
671 | 13:46 | 22.515 | 0.3999 | 81.3032 | 250.9004 | 324.4653 | 2.312 | 16.3 | 1129 | 146 | 27.062 | 9 | 1560 | 819 | 82.1734
672 | 13:46 | 22.515 | 0.4128 | 81.3476 | 251.173 | 324.5382 | 2.313 | 16.2 | 1129 | 146 | 27.099 | 9 | 1522 | 820 | 82.1951
673 | 13:46 | 22.4676 | 0.4257 | 81.4346 | 251.4437 | 324.586 | 2.319 | 16.2 | 1145 | 146 | 27.132 | 9 | 1485 | 819 | 82.1734
674 | 13:46 | 22.4676 | 0.4257 | 81.3689 | 251.6892 | 324.6911 | 2.323 | 16.2 | 1170 | 147 | 27.162 | 9.1 | 1452 | 820 | 82.0732
675 | 13:46 | 22.515 | 0.4171 | 81.255 | 251.94 | 324.8771 | 2.328 | 16.2 | 1193 | 146 | 27.193 | 9.1 | 1409 | 818 | 82.1516
676 | 13:46 | 22.4676 | 0.4128 | 81.1313 | 252.2423 | 325.1347 | 2.329 | 16.2 | 1212 | 146 | 27.22 | 9.1 | 1369 | 808 | 81.9307
677 | 13:46 | 22.4676 | 0.4128 | 81.065 | 252.569 | 325.3899 | 2.333 | 16.2 | 1231 | 146 | 27.247 | 9 | 1321 | 806 | 81.8859
678 | 13:46 | 22.515 | 0.4515 | 81.0666 | 252.8833 | 325.7043 | 2.337 | 16.2 | 1241 | 146 | 27.271 | 8.9 | 1281 | 807 | 81.9083
679 | 13:46 | 22.515 | 0.4429 | 81.0017 | 253.2098 | 326.0773 | 2.339 | 16.1 | 1228 | 146 | 27.294 | 8.8 | 1249 | 805 | 81.8634
680 | 13:46 | 22.515 | 0.4429 | 81.0669 | 253.5804 | 326.4543 | 2.34 | 16.1 | 1238 | 146 | 27.318 | 8.8 | 1224 | 806 | 81.8859
681 | 13:46 | 22.515 | 0.4214 | 81.1353 | 253.978 | 326.7897 | 2.343 | 16.1 | 1246 | 146 | 27.345 | 8.8 | 1203 | 804 | 81.8408
682 | 13:46 | 22.515 | 0.4558 | 81.3173 | 254.3887 | 327.2093 | 2.347 | 16.1 | 1253 | 146 | 27.37 | 8.8 | 1183 | 805 | 81.8634
683 | 13:46 | 22.4676 | 0.4859 | 81.442 | 254.8004 | 327.6477 | 2.348 | 16.1 | 1261 | 146 | 27.398 | 8.8 | 1162 | 803 | 81.8182
684 | 13:46 | 22.4676 | 0.4515 | 81.5866 | 255.2116 | 328.1438 | 2.353 | 16.1 | 1273 | 146 | 27.439 | 8.9 | 1151 | 804 | 81.8408
685 | 13:46 | 22.4676 | 0.4257 | 81.7315 | 255.6429 | 328.6495 | 2.355 | 16.1 | 1279 | 146 | 27.47 | 9.1 | 1144 | 803 | 81.8182
686 | 13:46 | 22.4676 | 0.43 | 81.8922 | 256.0717 | 329.1473 | 2.357 | 16.1 | 1287 | 146 | 27.498 | 9.2 | 1124 | 804 | 81.8408
687 | 13:46 | 22.4676 | 0.43 | 82.0572 | 256.4974 | 329.6106 | 2.363 | 16.1 | 1291 | 146 | 27.527 | 9.3 | 1100 | 805 | 81.8634
688 | 13:46 | 22.4676 | 0.4214 | 82.192 | 256.9431 | 330.1415 | 2.367 | 16.1 | 1295 | 146 | 27.554 | 9.3 | 1066 | 803 | 81.8182
689 | 13:46 | 22.4676 | 0.4515 | 82.4137 | 257.3986 | 330.6455 | 2.371 | 16 | 1270 | 146 | 27.587 | 9.4 | 1037 | 804 | 81.8408
690 | 13:46 | 22.4676 | 0.4687 | 82.6631 | 257.8407 | 331.1306 | 2.375 | 16 | 1264 | 146 | 27.622 | 9.4 | 1000 | 792 | 81.5657
691 | 13:46 | 22.4676 | 0.4859 | 82.9633 | 258.2145 | 331.5377 | 2.378 | 15.9 | 1233 | 146 | 27.655 | 9.4 | 962 | 792 | 81.5657
692 | 13:47 | 22.4676 | 0.4687 | 83.2215 | 258.5922 | 331.9521 | 2.381 | 15.9 | 1221 | 146 | 27.689 | 9.3 | 917 | 791 | 81.5424
693 | 13:47 | 22.4676 | 0.4687 | 83.3897 | 259.0175 | 332.4416 | 2.39 | 15.9 | 1209 | 146 | 27.722 | 9.2 | 876 | 792 | 81.5657
694 | 13:47 | 22.4676 | 0.4515 | 83.5584 | 259.4256 | 332.9368 | 2.392 | 15.9 | 1198 | 146 | 27.754 | 9.1 | 837 | 791 | 81.5424
695 | 13:47 | 22.515 | 0.4644 | 83.6034 | 259.8465 | 333.3961 | #N/A | #N/A | / | / | 27.786 | 9 | 800 | 792 | /
696 | 13:47 | 22.4676 | 0.4859 | 83.7348 | 260.2436 | 333.8687 | 2.399 | 15.9 | 1188 | 147 | 27.816 | 9 | 772 | 790 | 81.3924
697 | 13:47 | 22.515 | 0.4687 | 83.7717 | 260.6631 | 334.356 | 2.404 | 15.9 | 1176 | 146 | 27.844 | 8.9 | 741 | 791 | 81.5424
698 | 13:47 | 22.4676 | 0.4816 | 83.957 | 261.0749 | 334.8094 | 2.411 | 16 | 1188 | 147 | 27.872 | 8.9 | 718 | 789 | 81.3688
699 | 13:47 | 22.4676 | 0.4816 | 84.0068 | 261.452 | 335.3367 | 2.417 | 16 | 1172 | 147 | 27.902 | 8.9 | 696 | 790 | 81.3924
700 | 13:47 | 22.4676 | 0.5074 | 84.3079 | 261.8377 | 335.7896 | 2.422 | 16 | 1154 | 147 | 27.93 | 8.8 | 678 | 789 | 81.3688
701 | 13:47 | 22.4676 | 0.4945 | 84.5769 | 262.2157 | 336.1566 | 2.429 | 16 | 1134 | 147 | 27.962 | 8.6 | 666 | 790 | 81.3924
702 | 13:47 | 22.515 | 0.5418 | 84.8295 | 262.6015 | 336.5518 | 2.438 | 16.1 | 1132 | 148 | 27.994 | 8.5 | 676 | 788 | 81.2183
703 | 13:47 | 22.4676 | 0.5418 | 85.0737 | 262.9838 | 336.9093 | 2.446 | 16.1 | 1106 | 148 | 28.025 | 8.5 | 710 | 789 | 81.2421
704 | 13:47 | 22.4676 | 0.5719 | 85.2094 | 263.3547 | 337.3533 | 2.452 | 16.1 | 1077 | 148 | 28.059 | 8.5 | 760 | 777 | 80.9524
705 | 13:47 | 22.4676 | 0.5074 | 85.2054 | 263.7427 | 337.6998 | 2.458 | 16.1 | 1048 | 148 | 28.091 | 8.5 | 820 | 778 | 80.9769
706 | 13:47 | 22.4676 | 0.5289 | 85.1897 | 264.1182 | 337.9388 | 2.463 | 16.1 | 1022 | 148 | 28.126 | 8.6 | 886 | 777 | 80.9524
707 | 13:47 | 22.4676 | 0.5117 | 85.1638 | 264.4559 | 338.1936 | 2.471 | 16.1 | 995 | 148 | 28.161 | 8.6 | 946 | 778 | 80.9769
708 | 13:47 | 22.4676 | 0.5504 | 85.1861 | 264.7978 | 338.52 | 2.477 | 16.1 | 969 | 149 | 28.198 | 8.6 | 1006 | 776 | 80.799
709 | 13:47 | 22.4676 | 0.5289 | 85.1722 | 265.1332 | 338.8535 | 2.483 | 16.2 | 962 | 148 | 28.234 | 8.6 | 1066 | 777 | 80.9524
710 | 13:47 | 22.4676 | 0.5074 | 85.1895 | 265.4425 | 339.1673 | 2.49 | 16.2 | 941 | 149 | 28.273 | 8.6 | 1132 | 776 | 80.799
711 | 13:47 | 22.5624 | 0.5074 | 85.2149 | 265.751 | 339.4862 | 2.494 | 16.2 | 918 | 145 | 28.312 | 8.5 | 1198 | 777 | 81.3385
712 | 13:47 | 22.5624 | 0.5074 | 85.275 | 266.0484 | 339.7857 | 2.502 | 16.2 | 893 | 145 | 28.35 | 8.4 | 1273 | 776 | 81.3144
713 | 13:47 | 22.4676 | 0.5375 | 85.2742 | 266.3344 | 340.0956 | 2.509 | 16.2 | 870 | 145 | 28.39 | 8.3 | 1361 | 777 | 81.3385
714 | 13:47 | 22.4676 | 0.5375 | 85.3638 | 266.6112 | 340.4265 | 2.514 | 16.2 | 852 | 145 | 28.433 | 8.3 | 1469 | 776 | 81.3144
715 | 13:47 | 22.4676 | 0.5117 | 85.5662 | 266.9314 | 340.7503 | 2.52 | 16.2 | 829 | 145 | 28.475 | 8.1 | 1625 | 775 | 81.2903
716 | 13:47 | 22.515 | 0.5547 | 85.876 | 267.2102 | 341.015 | 2.526 | 16.2 | 800 | 145 | 28.519 | 8 | 1743 | 776 | 81.3144
717 | 13:47 | 22.4676 | 0.5504 | 86.1889 | 267.4828 | 341.2496 | 2.531 | 16.1 | 765 | 145 | #N/A | #N/A | #N/A | #N/A | /
718 | 13:47 | 22.4676 | 0.5504 | 86.3984 | 267.768 | 341.5209 | 2.538 | 16.1 | 748 | 145 | 28.563 | 7.9 | 1866 | 775 | 81.2903
719 | 13:47 | 22.515 | 0.5117 | 86.4021 | 268.08 | 341.8152 | 2.543 | 16.1 | 732 | 146 | 28.608 | 7.8 | 1994 | 766 | 80.9399
720 | 13:47 | 22.4676 | 0.5719 | 86.4159 | 268.4273 | 342.0984 | 2.547 | 16.1 | 722 | 145 | 28.65 | 7.8 | 2140 | 767 | 81.0952
721 | 13:47 | 22.4676 | 0.5633 | 86.4109 | 268.7359 | 342.3869 | 2.555 | 16.2 | 731 | 146 | 28.694 | 7.7 | 2277 | 766 | 80.9399
722 | 13:47 | 22.4676 | 0.5633 | 86.459 | 268.9968 | 342.6368 | 2.56 | 16.2 | 729 | 146 | 28.739 | 7.7 | 2430 | 768 | 80.9896
723 | 13:47 | 22.4676 | 0.602 | 86.4267 | 269.2594 | 342.8444 | 2.568 | 16.2 | 731 | 146 | 28.784 | 7.6 | 2564 | 767 | 80.9648
724 | 13:47 | 22.4676 | 0.5375 | 86.375 | 269.5338 | 343.0873 | 2.577 | 16.1 | 718 | 147 | 28.828 | 7.6 | 2723 | 768 | 80.8594
725 | 13:47 | 22.4202 | 0.5504 | 86.3886 | 269.8615 | 343.3551 | 2.579 | 16.1 | 726 | 146 | 28.872 | 7.5 | 2861 | 767 | 80.9648
726 | 13:47 | 22.4202 | 0.5375 | 86.4212 | 270.2058 | 343.6826 | 2.587 | 16.1 | 740 | 147 | 28.911 | 7.5 | 3019 | 768 | 80.8594
727 | 13:47 | 22.4676 | 0.5848 | 86.3354 | 270.533 | 344.1036 | 2.592 | 16 | 746 | 147 | 28.953 | 7.4 | 3159 | 767 | 80.8344
728 | 13:47 | 22.4676 | 0.5719 | 86.2859 | 270.887 | 344.5043 | 2.598 | 16 | 768 | 147 | 28.993 | 7.4 | 3320 | 768 | 80.8594
729 | 13:47 | 22.4202 | 0.6149 | 86.1626 | 271.2308 | 344.8059 | 2.602 | 16 | 800 | 147 | 29.035 | 7.3 | 3443 | 767 | 80.8344
730 | 13:47 | 22.4676 | 0.6321 | 85.998 | 271.5863 | 345.1208 | 2.608 | 15.9 | 819 | 147 | 29.079 | 7.3 | 3578 | 768 | 80.8594
731 | 13:47 | 22.4676 | 0.6321 | 85.9489 | 271.9176 | 345.4587 | 2.616 | 15.9 | 860 | 147 | 29.122 | 7.3 | 3691 | 757 | 80.5812
732 | 13:47 | 22.4676 | 0.645 | 85.9302 | 272.2442 | 345.7826 | 2.622 | 15.9 | 911 | 148 | 29.164 | 7.2 | 3752 | 758 | 80.4749
733 | 13:47 | 22.4676 | 0.6321 | 85.8255 | 272.5966 | 346.1675 | 2.629 | 15.8 | 973 | 147 | 29.205 | 7.2 | 3811 | 757 | 80.5812
734 | 13:47 | 22.4202 | 0.6837 | 85.6873 | 272.9094 | 346.541 | 2.637 | 15.8 | 1067 | 148 | 29.243 | 7.2 | 3849 | 758 | 80.4749
735 | 13:47 | 22.4202 | 0.6106 | 85.5909 | 273.2163 | 346.9708 | 2.645 | 15.8 | 1167 | 148 | 29.282 | 7.2 | 3873 | 757 | 80.4491
736 | 13:47 | 22.3728 | 0.688 | 85.4893 | 273.5311 | 347.2672 | 2.652 | 15.7 | 1250 | 148 | 29.327 | 7.3 | 3918 | 758 | 80.4749
737 | 13:47 | 22.3728 | 0.688 | 85.4483 | 273.8421 | 347.5715 | 2.659 | 15.7 | 1369 | 148 | 29.365 | 7.3 | 3929 | 757 | 80.4491
738 | 13:47 | 22.4202 | 0.7568 | 85.4151 | 274.1396 | 347.846 | 2.669 | 15.8 | 1519 | 149 | 29.415 | 7.3 | 3932 | 758 | 80.343
739 | 13:47 | 22.3728 | 0.8428 | 85.4593 | 274.422 | 348.1202 | 2.678 | 15.8 | 1650 | 149 | 29.451 | 7.3 | 3927 | 757 | 80.317
740 | 13:47 | 22.4202 | 0.8428 | 85.469 | 274.7191 | 348.447 | 2.683 | 15.8 | 1784 | 149 | 29.485 | 7.2 | 3889 | 758 | 80.343
741 | 13:47 | 22.3728 | 0.7912 | 85.438 | 275.0516 | 348.7207 | 2.689 | 15.8 | 1923 | 149 | 29.522 | 7.2 | 3884 | 757 | 80.317
742 | 13:47 | 22.4202 | 0.8127 | 85.4442 | 275.3262 | 349.0116 | 2.693 | 15.8 | 2036 | 149 | 29.553 | 7.1 | 3866 | 757 | 80.317
743 | 13:47 | 22.4202 | 0.8127 | 85.3834 | 275.6134 | 349.2914 | 2.697 | 15.8 | 2155 | 149 | 29.582 | 7.1 | 3876 | 746 | 80.0268
744 | 13:47 | 22.4202 | 0.7826 | 85.373 | 275.8642 | 349.5208 | 2.699 | 15.8 | 2271 | 149 | 29.608 | 7.1 | 3875 | 747 | 80.0535
745 | 13:47 | 22.4676 | 0.7224 | 85.3791 | 276.1365 | 349.7987 | 2.704 | 15.8 | 2386 | 149 | 29.633 | 7.1 | 3868 | 745 | 80
746 | 13:47 | 22.4202 | 0.7095 | 85.3375 | 276.4098 | 350.1158 | 2.707 | 15.7 | 2458 | 149 | 29.66 | 7 | 3827 | 746 | 80.0268
747 | 13:47 | 22.4202 | 0.7095 | 85.3693 | 276.6818 | 350.3629 | 2.711 | 15.7 | 2577 | 149 | 29.686 | 7.1 | 3825 | 745 | 80
748 | 13:47 | 22.4202 | 0.7095 | 85.3309 | 276.9408 | 350.6093 | 2.717 | 15.7 | 2698 | 149 | 29.709 | 7.1 | 3791 | 745 | 80
749 | 13:47 | 22.4202 | 0.7095 | 85.2616 | 277.251 | 350.9407 | 2.719 | 15.6 | 2764 | 149 | 29.738 | 7.1 | 3734 | 744 | 79.9731
750 | 13:47 | 22.4202 | 0.7095 | 85.1637 | 277.5368 | 351.1755 | 2.722 | 15.6 | 2877 | 149 | 29.763 | 7.1 | 3650 | 745 | 80
751 | 13:47 | 22.4202 | 0.7095 | 85.1234 | 277.7989 | 351.421 | 2.728 | 15.6 | 2983 | 149 | 29.789 | 7.1 | 3551 | 743 | 79.9462
752 | 13:48 | 22.4202 | 0.7095 | 85.1103 | 278.0406 | 351.6209 | 2.732 | 15.6 | 3085 | 149 | 29.814 | 7.1 | 3456 | 744 | 79.9731
753 | 13:48 | 22.4202 | 0.7095 | 85.1113 | 278.3264 | 351.7863 | 2.734 | 15.6 | 3181 | 149 | 29.837 | 7.2 | 3402 | 742 | 79.9191
754 | 13:48 | 22.4202 | 0.7095 | 85.209 | 278.5936 | 351.9596 | 2.736 | 15.6 | 3264 | 149 | 29.861 | 7.3 | 3372 | 743 | 79.9462
755 | 13:48 | 22.4202 | 0.7095 | 85.5758 | 278.8883 | 352.19 | 2.739 | 15.6 | 3340 | 149 | 29.886 | 7.4 | 3355 | 734 | 79.7003
756 | 13:48 | 22.4202 | 0.7095 | 85.8724 | 279.1569 | 352.4205 | 2.741 | 15.6 | 3403 | 149 | 29.907 | 7.5 | 3328 | 733 | 79.6726
757 | 13:48 | 22.4202 | 0.7095 | 86.1219 | 279.4271 | 352.6254 | 2.743 | 15.5 | 3398 | 149 | 29.931 | 7.5 | 3271 | 733 | 79.6726
758 | 13:48 | 22.4202 | 0.7095 | 86.3548 | 279.6842 | 352.8171 | 2.742 | 15.5 | 3450 | 149 | 29.954 | 7.5 | 3210 | 732 | 79.6448
759 | 13:48 | 22.4202 | 0.7095 | 86.4912 | 279.9382 | 353.083 | 2.744 | 15.4 | 3441 | 144 | 29.975 | 7.4 | 3120 | 732 | 80.3279
760 | 13:48 | 22.4202 | 0.7095 | 86.6777 | 280.2034 | 353.4231 | 2.748 | 15.4 | 3489 | 145 | 29.999 | 7.3 | 3080 | 731 | 80.1642
761 | 13:48 | 22.4202 | 0.7095 | 87.0353 | 280.4948 | 353.6928 | 2.749 | 15.4 | 3533 | 144 | 30.022 | 7.3 | 3080 | 731 | 80.301
762 | 13:48 | 22.4202 | 0.7095 | 87.3917 | 280.7764 | 354.0047 | 2.752 | 15.3 | 3515 | 144 | 30.047 | 7.2 | 3073 | 730 | 80.274
763 | 13:48 | 22.4202 | 0.7095 | 87.7843 | 281.0551 | 354.3024 | 2.758 | 15.3 | 3577 | 145 | 30.073 | 7.2 | 3086 | 731 | 80.1642
764 | 13:48 | 22.4202 | 0.7095 | 88.0573 | 281.3173 | 354.54 | 2.762 | 15.3 | 3612 | 144 | 30.101 | 7.2 | 3096 | 729 | 80.2469
765 | 13:48 | 22.4202 | 0.7095 | 88.2046 | 281.568 | 354.7301 | 2.763 | 15.3 | 3640 | 145 | 30.127 | 7.2 | 3100 | 730 | 80.137
766 | 13:48 | 22.4202 | 0.7095 | 88.5582 | 281.7961 | 354.8863 | 2.767 | 15.4 | 3725 | 144 | 30.155 | 7.2 | 3099 | 729 | 80.2469
767 | 13:48 | 22.4202 | 0.7095 | 88.8849 | 282.0498 | 355.1535 | 2.77 | 15.4 | 3732 | 144 | 30.182 | 7.2 | 3087 | 730 | 80.274
768 | 13:48 | 22.4202 | 0.7095 | 89.2443 | 282.2767 | 355.3069 | 2.775 | 15.4 | 3732 | 144 | 30.209 | 7.2 | 3079 | 719 | 79.9722
769 | 13:48 | 22.4202 | 0.7095 | 89.4529 | 282.5129 | 355.3792 | 2.78 | 15.4 | 3719 | 145 | 30.235 | 7.2 | 3075 | 720 | 79.8611
770 | 13:48 | 22.4202 | 0.7095 | 89.6461 | 282.666 | 355.525 | 2.783 | 15.4 | 3703 | 144 | 30.264 | 7.2 | 3076 | 718 | 79.9443
771 | 13:48 | 22.4202 | 0.7095 | 89.6948 | 282.8643 | 355.6695 | 2.789 | 15.4 | 3682 | 145 | 30.287 | 7.2 | 3086 | 719 | 79.8331
772 | 13:48 | 22.4202 | 0.8084 | 89.7589 | 283.0561 | 355.7896 | 2.794 | 15.4 | 3657 | 144 | 30.309 | 7.1 | 3083 | 718 | 79.9443
773 | 13:48 | 22.4202 | 0.7396 | 89.7824 | 283.226 | 355.983 | 2.798 | 15.4 | 3632 | 145 | 30.329 | 7 | 3097 | 718 | 79.805
774 | 13:48 | 22.4676 | 0.7009 | 89.8515 | 283.4492 | 356.1923 | 2.803 | 15.4 | 3607 | 145 | 30.349 | 6.9 | 3138 | 717 | 79.7768
775 | 13:48 | 22.4676 | 0.7009 | 89.8269 | 283.6954 | 356.4011 | 2.803 | 15.4 | 3580 | 145 | 30.368 | 6.8 | 3207 | 717 | 79.7768
776 | 13:48 | 22.515 | 0.731 | 89.7807 | 283.9479 | 356.5992 | 2.806 | 15.4 | 3553 | 144 | 30.388 | 6.7 | 3299 | 716 | 79.8883
777 | 13:48 | 22.515 | 0.731 | 89.8156 | 284.1762 | 356.7374 | 2.813 | 15.4 | 3528 | 145 | 30.405 | 6.7 | 3425 | 716 | 79.7486
778 | 13:48 | 22.515 | 0.731 | 89.8081 | 284.3693 | 356.9457 | 2.815 | 15.5 | 3565 | 144 | 30.418 | 6.6 | 3527 | 714 | 79.8319
779 | 13:48 | 22.515 | 0.731 | 89.829 | 284.605 | 357.1514 | 2.816 | 15.5 | 3538 | 144 | 30.432 | 6.6 | 3636 | 715 | 79.8601
780 | 13:48 | 22.515 | 0.731 | 90.1815 | 284.8331 | 357.2597 | 2.817 | 15.5 | 3516 | 144 | 30.446 | 6.6 | 3725 | 704 | 79.5455
781 | 13:48 | 22.515 | 0.731 | 90.3589 | 285.0649 | 357.4556 | 2.817 | 15.5 | 3494 | 144 | 30.458 | 6.7 | 3824 | 704 | 79.5455
782 | 13:48 | 22.515 | 0.731 | 90.5217 | 285.3315 | 357.7374 | 2.818 | 15.5 | 3474 | 144 | 30.47 | 6.8 | 3894 | 703 | 79.5164
783 | 13:48 | 22.515 | 0.731 | 90.6215 | 285.5638 | 358.0351 | 2.818 | 15.5 | 3456 | 144 | 30.482 | 6.9 | 3931 | 703 | 79.5164
784 | 13:48 | 22.515 | 0.731 | 90.7513 | 285.8644 | 358.2947 | 2.818 | 15.5 | 3436 | 143 | 30.494 | 6.9 | 3897 | 702 | 79.6296
785 | 13:48 | 22.515 | 0.731 | 90.8306 | 286.1396 | 358.5336 | #N/A | #N/A | / | / | 30.506 | 7 | 3868 | 702 | /
786 | 13:48 | 22.515 | 0.731 | 91.1229 | 286.4052 | 358.7675 | 2.821 | 15.5 | 3420 | 143 | 30.522 | 7 | 3797 | 701 | 79.6006
787 | 13:48 | 22.515 | 0.731 | 91.3252 | 286.7019 | 359.0417 | 2.823 | 15.5 | 3403 | 143 | 30.538 | 7.1 | 3746 | 701 | 79.6006
788 | 13:48 | 22.515 | 0.731 | 91.4804 | 286.9598 | 359.3715 | 2.825 | 15.5 | 3390 | 143 | 30.556 | 7.2 | 3690 | 699 | 79.5422
789 | 13:48 | 22.515 | 0.731 | 91.5703 | 287.2452 | 359.7561 | 2.834 | 15.4 | 3326 | 143 | 30.573 | 7.3 | 3625 | 700 | 79.5714
790 | 13:48 | 22.515 | 0.731 | 91.5653 | 287.5385 | 360.1278 | 2.839 | 15.4 | 3321 | 144 | 30.591 | 7.3 | 3527 | 700 | 79.4286
791 | 13:48 | 22.515 | 0.731 | 91.4796 | 287.8519 | 360.4979 | 2.844 | 15.4 | 3321 | 143 | 30.611 | 7.4 | 3444 | 699 | 79.5422
792 | 13:48 | 22.515 | 0.731 | 91.4283 | 288.1737 | 360.8442 | 2.848 | 15.3 | 3271 | 144 | 30.631 | 7.4 | 3344 | 699 | 79.3991
793 | 13:48 | 22.515 | 0.731 | 91.4461 | 288.488 | 361.2091 | 2.855 | 15.3 | 3287 | 144 | 30.65 | 7.4 | 3258 | 689 | 79.1001
794 | 13:48 | 22.515 | 0.731 | 91.8738 | 288.8187 | 361.5876 | 2.86 | 15.2 | 3253 | 144 | 30.682 | 7.4 | 3191 | 690 | 79.1304
795 | 13:48 | 22.515 | 0.731 | 92.1427 | 289.1848 | 361.9831 | 2.867 | 15.2 | 3287 | 144 | 30.702 | 7.4 | 3125 | 689 | 79.1001
796 | 13:48 | 22.515 | 0.731 | 92.5223 | 289.5421 | 362.3464 | 2.875 | 15.1 | 3277 | 144 | 30.724 | 7.3 | 3041 | 689 | 79.1001
797 | 13:48 | 22.515 | 0.731 | 92.533 | 289.9139 | 362.6605 | 2.881 | 15.1 | 3327 | 144 | 30.744 | 7.2 | 2956 | 688 | 79.0698
798 | 13:48 | 22.515 | 0.731 | 92.6448 | 290.2365 | 362.9797 | 2.888 | 15.1 | 3383 | 144 | 30.762 | 7.2 | 2900 | 688 | 79.0698
799 | 13:48 | 22.515 | 0.731 | 92.6367 | 290.5853 | 363.3538 | 2.895 | 15.1 | 3442 | 145 | 30.779 | 7.1 | 2841 | 687 | 78.8937
800 | 13:48 | 22.515 | 0.731 | 92.6819 | 290.9205 | 363.7927 | 2.9 | 15.1 | 3500 | 141 | 30.796 | 7 | 2814 | 687 | 79.476
801 | 13:48 | 22.515 | 0.731 | 93.0488 | 291.2662 | 364.1978 | 2.907 | 15.1 | 3555 | 141 | 30.808 | 6.9 | 2816 | 686 | 79.4461
802 | 13:48 | 22.515 | 0.731 | 93.2209 | 291.6026 | 364.5599 | 2.912 | 15.1 | 3603 | 141 | 30.817 | 6.9 | 2861 | 686 | 79.4461
803 | 13:48 | 22.515 | 0.731 | 93.2485 | 291.9699 | 364.945 | 2.919 | 15.1 | 3642 | 142 | 30.824 | 6.8 | 2908 | 684 | 79.2398
804 | 13:48 | 22.515 | 0.731 | 93.2391 | 292.3124 | 365.4206 | 2.922 | 15.2 | 3732 | 141 | 30.826 | 6.7 | 2974 | 685 | 79.4161
805 | 13:48 | 22.515 | 0.731 | 93.2396 | 292.6508 | 365.7016 | 2.921 | 15.2 | 3749 | 141 | 30.827 | 6.7 | 3089 | 683 | 79.3558
806 | 13:48 | 22.515 | 0.731 | 93.3711 | 293.0162 | 366.1616 | 2.922 | 15.3 | 3821 | 141 | 30.823 | 6.7 | 3240 | 683 | 79.3558
807 | 13:48 | 22.515 | 0.731 | 93.557 | 293.3655 | 366.5202 | 2.92 | 15.3 | 3814 | 141 | 30.82 | 6.8 | 3450 | 673 | 79.049
808 | 13:48 | 22.515 | 0.731 | 93.8861 | 293.6527 | 366.8278 | 2.92 | 15.4 | 3862 | 140 | 30.815 | 6.9 | 3685 | 672 | 79.1667
809 | 13:48 | 22.515 | 0.731 | 94.0549 | 293.9773 | 367.1604 | 2.915 | 15.4 | 3814 | 140 | 30.811 | 7 | 3923 | 671 | 79.1356
810 | 13:48 | 22.515 | 0.731 | 94.0182 | 294.2824 | 367.5293 | 2.912 | 15.4 | 3771 | 140 | 30.805 | 7.1 | 4135 | 671 | 79.1356
811 | 13:48 | 22.515 | 0.731 | 94.0874 | 294.5668 | 367.7905 | 2.909 | 15.4 | 3723 | 139 | 30.799 | 7.2 | 4297 | 669 | 79.2227
812 | 13:49 | 22.515 | 0.731 | 94.4035 | 294.8584 | 368.1039 | 2.905 | 15.4 | 3673 | 139 | 30.792 | 7.4 | 4417 | 669 | 79.2227
813 | 13:49 | 22.515 | 0.731 | 94.5555 | 295.1344 | 368.4191 | 2.902 | 15.4 | 3621 | 138 | 30.788 | 7.5 | 4419 | 667 | 79.3103
814 | 13:49 | 22.4202 | 0.7826 | 94.7906 | 295.4057 | 368.7319 | 2.897 | 15.3 | 3507 | 138 | 30.787 | 7.7 | 4360 | 667 | 79.3103
815 | 13:49 | 22.4202 | 0.903 | 94.8825 | 295.6751 | 368.9424 | 2.892 | 15.3 | 3457 | 138 | 30.786 | 7.9 | 4215 | 665 | 79.2481
816 | 13:49 | 22.3728 | 0.8557 | 94.8785 | 295.9371 | 369.1812 | 2.887 | 15.3 | 3412 | 137 | 30.787 | 8 | 3958 | 665 | 79.3985
817 | 13:49 | 22.515 | 0.817 | 95.0623 | 296.1922 | 369.4334 | 2.889 | 15.3 | 3370 | 137 | #N/A | #N/A | #N/A | #N/A | /
818 | 13:49 | 22.4676 | 0.8256 | 95.3107 | 296.4388 | 369.6094 | 2.883 | 15.2 | 3277 | 137 | 30.789 | 8.3 | 3543 | 664 | 79.3675
819 | 13:49 | 22.4676 | 0.8256 | 95.5275 | 296.6742 | 369.8216 | 2.884 | 15.2 | 3249 | 136 | 30.795 | 8.4 | 3223 | 662 | 79.4562
820 | 13:49 | 22.4676 | 0.8256 | 95.6332 | 296.912 | 369.9963 | 2.88 | 15.1 | 3179 | 136 | 30.803 | 8.5 | 2921 | 662 | 79.4562
821 | 13:49 | 22.4202 | 0.8342 | 95.7069 | 297.1576 | 370.0756 | 2.877 | 15.1 | 3169 | 136 | 30.816 | 8.6 | 2651 | 661 | 79.4251
822 | 13:49 | 22.4202 | 0.7912 | 95.68 | 297.3736 | 370.2243 | 2.876 | 15 | 3121 | 136 | 30.825 | 8.7 | 2423 | 661 | 79.4251
823 | 13:49 | 22.3728 | 0.8256 | 95.728 | 297.6422 | 370.4085 | 2.878 | 15 | 3143 | 135 | 30.84 | 8.7 | 2225 | 660 | 79.5455
824 | 13:49 | 22.4202 | 0.7869 | 95.7744 | 297.8565 | 370.607 | 2.877 | 15 | 3175 | 135 | 30.855 | 8.7 | 2072 | 652 | 79.2945
825 | 13:49 | 22.4202 | 0.7869 | 95.7704 | 298.0844 | 370.8483 | 2.878 | 15 | 3221 | 135 | 30.871 | 8.6 | 1947 | 651 | 79.2627
826 | 13:49 | 22.4202 | 0.7955 | 95.8028 | 298.3538 | 371.1414 | 2.878 | 14.9 | 3226 | 135 | 30.889 | 8.5 | 1868 | 651 | 79.2627
827 | 13:49 | 22.4202 | 0.8084 | 95.7806 | 298.5978 | 371.296 | 2.877 | 15 | 3348 | 135 | 30.907 | 8.4 | 1831 | 650 | 79.2308
828 | 13:49 | 22.4202 | 0.7482 | 95.7626 | 298.8615 | 371.404 | 2.877 | 15 | 3423 | 135 | 30.929 | 8.2 | 1821 | 650 | 79.2308
829 | 13:49 | 22.4202 | 0.8643 | 95.7966 | 299.0999 | 371.5872 | 2.881 | 15.1 | 3557 | 135 | 30.951 | 8.1 | 1862 | 649 | 79.1988
830 | 13:49 | 22.4202 | 0.86 | 95.7518 | 299.3279 | 371.6827 | 2.885 | 15.2 | 3687 | 135 | 30.971 | 8 | 1940 | 650 | 79.2308
831 | 13:49 | 0 | 0 | 95.6237 | 299.5496 | 371.8354 | 2.889 | 15.3 | 3807 | 135 | 30.993 | 7.8 | 2041 | 648 | 79.1667
832 | 13:49 | 0 | 0 | 95.7193 | 299.7845 | 371.9813 | 2.889 | 15.4 | 3905 | 135 | 31.015 | 7.7 | 2197 | 649 | 79.1988
833 | 13:49 | 9.2904 | 0.0172 | 95.7173 | 300.0222 | 372.1277 | 2.894 | 15.5 | 3976 | 135 | 31.037 | 7.6 | 2389 | 649 | 79.1988
834 | 13:49 | 13.9356 | 0.1763 | 95.6928 | 300.2588 | 372.263 | 2.896 | 15.6 | 4018 | 135 | 31.061 | 7.6 | 2620 | 648 | 79.1667
835 | 13:49 | 19.197 | 0.6536 | 95.7056 | 300.4658 | 372.4394 | 2.901 | 15.7 | 4033 | 135 | 31.094 | 7.5 | 2838 | 649 | 79.1988
836 | 13:49 | 0 | 1.032 | 95.7194 | 300.6591 | 372.5842 | 2.905 | 15.8 | 4015 | 135 | 31.117 | 7.5 | 3067 | 648 | 79.1667
837 | 13:49 | 22.4202 | 0.8686 | 95.7501 | 300.8647 | 372.7606 | 2.909 | 15.9 | 3976 | 135 | 31.139 | 7.4 | 3258 | 648 | 79.1667
838 | 13:49 | 22.4202 | 0.8686 | 95.6881 | 301.0662 | 372.8434 | 2.917 | 16 | 3912 | 135 | 31.159 | 7.3 | 3430 | 647 | 79.1345
839 | 13:49 | 22.4202 | 0.7955 | 95.6647 | 301.2579 | 372.9238 | 2.919 | 16 | 3762 | 135 | 31.183 | 7.2 | 3580 | 648 | 79.1667
840 | 13:49 | 22.4202 | 0.8686 | 95.6405 | 301.4273 | 372.9197 | 2.927 | 16 | 3608 | 135 | 31.204 | 7.2 | 3731 | 647 | 79.1345
841 | 13:49 | 22.4202 | 0.8557 | 95.5781 | 301.5835 | 372.9296 | 2.937 | 16 | 3454 | 135 | 31.227 | 7.2 | 3860 | 639 | 78.8732
842 | 13:49 | 22.4202 | 0.8858 | 95.6147 | 301.7611 | 372.9869 | 2.942 | 16.1 | 3373 | 135 | 31.253 | 7.2 | 3974 | 638 | 78.8401
843 | 13:49 | 22.4676 | 0.8772 | 95.5446 | 301.945 | 373.0726 | 2.949 | 16.1 | 3232 | 136 | 31.277 | 7.2 | 4079 | 639 | 78.7167
844 | 13:49 | 22.4676 | 0.8772 | 95.5234 | 302.1582 | 373.1098 | 2.955 | 16.1 | 3106 | 136 | 31.302 | 7.1 | 4146 | 638 | 78.6834
845 | 13:49 | 22.4202 | 0.7826 | 95.5489 | 302.3552 | 373.1874 | 2.961 | 16.1 | 2995 | 136 | 31.328 | 7.1 | 4230 | 638 | 78.6834
846 | 13:49 | 22.4202 | 0.7998 | 95.4909 | 302.574 | 373.2644 | 2.972 | 16.1 | 2908 | 136 | 31.349 | 7.1 | 4294 | 637 | 78.6499
847 | 13:49 | 22.4202 | 0.8428 | 95.4745 | 302.7491 | 373.3908 | 2.977 | 16 | 2780 | 133 | 31.37 | 7.1 | 4333 | 638 | 79.1536
848 | 13:49 | 22.4202 | 0.8858 | 95.4469 | 302.9285 | 373.4916 | 2.985 | 16 | 2736 | 133 | 31.39 | 7.1 | 4352 | 636 | 79.0881
849 | 13:49 | 22.4202 | 0.9073 | 95.3525 | 303.1224 | 373.5454 | 2.994 | 16 | 2712 | 133 | 31.413 | 7.1 | 4362 | 637 | 79.1209
850 | 13:49 | 22.4676 | 0.8127 | 95.2554 | 303.345 | 373.6359 | 2.999 | 16 | 2718 | 133 | 31.432 | 7.1 | 4374 | 636 | 79.0881
851 | 13:49 | 22.4676 | 0.8127 | 95.3106 | 303.5239 | 373.6805 | 3.006 | 16 | 2752 | 133 | 31.448 | 7.1 | 4394 | 636 | 79.0881
852 | 13:49 | 22.4202 | 0.7697 | 95.2284 | 303.69 | 373.7749 | 3.014 | 16 | 2802 | 133 | 31.466 | 7 | 4397 | 635 | 79.0551
853 | 13:49 | 22.3728 | 0.7611 | 95.1831 | 303.8907 | 373.8379 | 3.017 | 16 | 2868 | 134 | 31.483 | 6.9 | 4410 | 635 | 78.8976
854 | 13:49 | 22.4202 | 0.8256 | 95.135 | 304.0711 | 373.905 | 3.023 | 16 | 2942 | 134 | 31.499 | 6.9 | 4464 | 634 | 78.8644
855 | 13:49 | 22.4202 | 0.7998 | 95.1453 | 304.2399 | 373.9939 | 3.029 | 16 | 3026 | 134 | 31.514 | 6.9 | 4517 | 634 | 78.8644
856 | 13:49 | 22.4202 | 0.8256 | 95.0722 | 304.4084 | 374.0623 | 3.033 | 16 | 3116 | 134 | 31.529 | 6.9 | 4554 | 626 | 78.5942
857 | 13:49 | 22.4202 | 0.8256 | 94.9659 | 304.5667 | 374.1549 | 3.036 | 16 | 3210 | 134 | 31.545 | 7 | 4598 | 626 | 78.5942
858 | 13:49 | 22.4202 | 0.8342 | 94.9923 | 304.7458 | 374.2526 | 3.04 | 16 | 3312 | 134 | 31.562 | 7 | 4559 | 625 | 78.56
859 | 13:49 | 22.4202 | 0.8041 | 94.8981 | 304.9097 | 374.3241 | 3.045 | 15.9 | 3343 | 134 | 31.577 | 7 | 4490 | 625 | 78.56
860 | 13:49 | 22.4202 | 0.7998 | 94.8475 | 305.0695 | 374.4668 | 3.048 | 15.9 | 3441 | 134 | 31.593 | 7.1 | 4439 | 624 | 78.5256
861 | 13:49 | 22.4202 | 0.7482 | 94.7599 | 305.2499 | 374.6204 | 3.049 | 15.9 | 3529 | 134 | 31.607 | 7.1 | 4361 | 624 | 78.5256
862 | 13:49 | 22.4676 | 0.7826 | 94.7579 | 305.4126 | 374.7587 | 3.053 | 15.9 | 3623 | 133 | 31.621 | 7.2 | 4324 | 623 | 78.6517
863 | 13:49 | 22.4676 | 0.7826 | 94.7388 | 305.5707 | 374.7934 | 3.053 | 15.9 | 3709 | 133 | 31.631 | 7.2 | 4266 | 623 | 78.6517
864 | 13:49 | 22.4202 | 0.8729 | 94.7771 | 305.7539 | 374.8709 | 3.057 | 15.8 | 3726 | 133 | 31.642 | 7.2 | 4194 | 622 | 78.6174
865 | 13:49 | 0 | 0 | 94.778 | 305.938 | 375.0771 | 3.061 | 15.8 | 3805 | 134 | 31.652 | 7.2 | 4115 | 622 | 78.4566
866 | 13:49 | 8.0106 | 0 | 94.7668 | 306.1577 | 375.229 | 3.06 | 15.8 | 3878 | 133 | 31.66 | 7.2 | 4031 | 621 | 78.5829
867 | 13:49 | 10.0962 | 0 | 94.7746 | 306.3455 | 375.2842 | 3.065 | 15.7 | 3884 | 133 | 31.673 | 7.2 | 3951 | 621 | 78.5829
868 | 13:49 | 15.8316 | 0.4128 | 94.71 | 306.5186 | 375.354 | 3.067 | 15.7 | 3954 | 133 | 31.681 | 7.2 | 3884 | 620 | 78.5484
869 | 13:49 | 20.856 | 1.2083 | 94.7071 | 306.708 | 375.4386 | #N/A | #N/A | / | / | 31.689 | 7.1 | 3792 | 620 | /
870 | 13:49 | 20.856 | 1.2083 | 94.6545 | 306.8673 | 375.5524 | 3.07 | 15.7 | 4032 | 133 | 31.696 | 7.1 | 3772 | 619 | 78.5137
871 | 13:49 | 22.4202 | 0.9546 | 94.6553 | 307.0347 | 375.6797 | 3.069 | 15.6 | 4027 | 133 | 31.701 | 7.2 | 3798 | 619 | 78.5137
872 | 13:50 | 22.4202 | 0.903 | 94.7325 | 307.2182 | 375.74 | 3.068 | 15.6 | 4100 | 133 | 31.706 | 7.3 | 3837 | 610 | 78.1967
873 | 13:50 | 22.3728 | 0.9761 | 94.7032 | 307.3788 | 375.8214 | 3.069 | 15.6 | 4166 | 133 | 31.711 | 7.4 | 3875 | 610 | 78.1967
874 | 13:50 | 22.4202 | 0.9374 | 94.7634 | 307.5561 | 375.8988 | 3.071 | 15.6 | 4242 | 133 | 31.721 | 7.4 | 3881 | 610 | 78.1967
875 | 13:50 | 22.4676 | 0.9761 | 94.855 | 307.7116 | 375.927 | 3.076 | 15.6 | 4311 | 133 | 31.73 | 7.4 | 3869 | 609 | 78.1609
876 | 13:50 | 22.4676 | 0.9761 | 94.8161 | 307.8366 | 376.0393 | 3.079 | 15.6 | 4370 | 133 | 31.738 | 7.4 | 3838 | 609 | 78.1609
877 | 13:50 | 22.4202 | 0.9288 | 94.917 | 308.0358 | 376.1445 | 3.078 | 15.6 | 4424 | 133 | 31.744 | 7.5 | 3820 | 608 | 78.125
878 | 13:50 | 22.3728 | 0.9331 | 95.0172 | 308.1973 | 376.1774 | 3.079 | 15.6 | 4464 | 132 | 31.751 | 7.5 | 3760 | 608 | 78.2895
879 | 13:50 | 22.4202 | 0.9632 | 94.9632 | 308.3436 | 376.3021 | 3.079 | 15.6 | 4492 | 132 | 31.753 | 7.5 | 3694 | 607 | 78.2537
880 | 13:50 | 22.3728 | 0.9503 | 95.0458 | 308.4851 | 376.3668 | 3.078 | 15.6 | 4514 | 132 | 31.758 | 7.6 | 3656 | 607 | 78.2537
881 | 13:50 | 22.3728 | 0.9374 | 95.1314 | 308.6423 | 376.3786 | 3.074 | 15.6 | 4522 | 132 | 31.763 | 7.6 | 3594 | 606 | 78.2178
882 | 13:50 | 22.3728 | 0.9374 | 95.1883 | 308.7729 | 376.4236 | 3.073 | 15.6 | 4518 | 131 | 31.767 | 7.7 | 3562 | 606 | 78.3828
883 | 13:50 | 22.4202 | 0.9847 | 95.2306 | 308.8993 | 376.4499 | 3.071 | 15.6 | 4514 | 131 | 31.771 | 7.7 | 3506 | 604 | 78.3113
884 | 13:50 | 0 | 0 | 95.3162 | 308.9935 | 376.4686 | 3.071 | 15.6 | 4498 | 131 | 31.773 | 7.7 | 3458 | 604 | 78.3113
885 | 13:50 | 8.058 | 0.0473 | 95.4323 | 309.1075 | 376.4732 | 3.069 | 15.6 | 4477 | 131 | 31.776 | 7.6 | 3390 | 603 | 78.2753
886 | 13:50 | 8.058 | 0 | 95.4956 | 309.2067 | 376.4487 | 3.067 | 15.6 | 4451 | 131 | 31.777 | 7.7 | 3380 | 603 | 78.2753
887 | 13:50 | 12.561 | 0.0172 | 95.5215 | 309.3257 | 376.4006 | 3.064 | 15.6 | 4424 | 130 | 31.779 | 7.7 | 3350 | 602 | 78.4053
888 | 13:50 | 17.5854 | 0.1892 | 95.5154 | 309.462 | 376.4047 | 3.064 | 15.6 | 4398 | 130 | 31.782 | 7.8 | 3345 | 602 | 78.4053
889 | 13:50 | 0 | 0.9546 | 95.5339 | 309.5739 | 376.3931 | 3.066 | 15.6 | 4372 | 130 | 31.786 | 7.9 | 3334 | 601 | 78.3694
890 | 13:50 | 22.4202 | 0.8643 | 95.5384 | 309.6825 | 376.402 | 3.065 | 15.6 | 4344 | 130 | 31.787 | 8 | 3317 | 594 | 78.1145
891 | 13:50 | 22.4676 | 0.9503 | 95.5795 | 309.7859 | 376.4005 | 3.062 | 15.6 | 4316 | 130 | 31.785 | 8 | 3270 | 592 | 78.0405
892 | 13:50 | 22.4202 | 0.8643 | 95.6712 | 309.8573 | 376.3067 | 3.062 | 15.6 | 4294 | 129 | 31.793 | 8 | 3224 | 592 | 78.2095
893 | 13:50 | 22.4202 | 0.8686 | 95.7345 | 309.9257 | 376.3039 | 3.062 | 15.6 | 4274 | 129 | 31.792 | 8.1 | 3205 | 591 | 78.1726
894 | 13:50 | 22.4202 | 0.8385 | 95.813 | 310.0336 | 376.3471 | 3.059 | 15.7 | 4339 | 129 | 31.79 | 8.1 | 3162 | 591 | 78.1726
895 | 13:50 | 22.4202 | 0.8385 | 95.8962 | 310.1366 | 376.3236 | 3.06 | 15.7 | 4316 | 129 | 31.795 | 8.2 | 3143 | 590 | 78.1356
896 | 13:50 | 22.3728 | 0.9503 | 95.9015 | 310.2287 | 376.2561 | 3.057 | 15.7 | 4296 | 129 | 31.799 | 8.2 | 3098 | 590 | 78.1356
897 | 13:50 | 22.3728 | 0.9417 | 96.015 | 310.3065 | 376.1871 | 3.055 | 15.7 | 4271 | 128 | 31.799 | 8.3 | 3075 | 588 | 78.2313
898 | 13:50 | 22.3728 | 0.9331 | 96.1514 | 310.3746 | 376.1493 | 3.055 | 15.7 | 4241 | 128 | 31.796 | 8.3 | 3028 | 588 | 78.2313
899 | 13:50 | 22.4202 | 0.9116 | 96.2639 | 310.4373 | 376.1572 | 3.053 | 15.7 | 4213 | 128 | 31.795 | 8.3 | 2985 | 587 | 78.1942
900 | 13:50 | 22.4202 | 0.9245 | 96.3401 | 310.5189 | 376.1165 | 3.053 | 15.7 | 4175 | 128 | 31.795 | 8.4 | 2968 | 587 | 78.1942
901 | 13:50 | 22.4202 | 0.9245 | 96.3802 | 310.6057 | 376.0463 | 3.05 | 15.7 | 4141 | 128 | 31.799 | 8.4 | 2930 | 586 | 78.157
902 | 13:50 | 22.4202 | 0.9718 | 96.4393 | 310.7205 | 375.9576 | 3.051 | 15.7 | 4098 | 127 | 31.803 | 8.5 | 2908 | 586 | 78.3276
903 | 13:50 | 22.4676 | 0.8299 | 96.4147 | 310.8279 | 375.9627 | 3.05 | 15.7 | 4056 | 127 | 31.803 | 8.5 | 2848 | 585 | 78.2906
904 | 13:50 | 22.4202 | 0.8643 | 96.5015 | 310.9538 | 375.9689 | 3.05 | 15.8 | 4092 | 127 | 31.805 | 8.5 | 2772 | 585 | 78.2906
905 | 13:50 | 22.3728 | 0.903 | 96.6026 | 311.0383 | 375.9415 | 3.051 | 15.8 | 4050 | 127 | 31.806 | 8.5 | 2696 | 583 | 78.2161
906 | 13:50 | 22.4202 | 0.8901 | 96.6699 | 311.1546 | 375.9282 | 3.049 | 15.8 | 4007 | 127 | 31.809 | 8.5 | 2632 | 583 | 78.2161
907 | 13:50 | 22.4202 | 0.8901 | 96.7069 | 311.2549 | 375.9592 | 3.052 | 15.8 | 3967 | 127 | 31.816 | 8.5 | 2589 | 582 | 78.1787
908 | 13:50 | 22.4202 | 0.8342 | 96.7014 | 311.3497 | 375.9545 | 3.053 | 15.9 | 3996 | 127 | 31.82 | 8.6 | 2586 | 582 | 78.1787
909 | 13:50 | 22.4202 | 0.8084 | 96.7371 | 311.4683 | 376.0208 | 3.053 | 15.9 | 3929 | 127 | 31.828 | 8.7 | 2586 | 581 | 78.1411
910 | 13:50 | 22.3728 | 0.8557 | 96.667 | 311.5708 | 376.0633 | 3.054 | 15.9 | 3882 | 126 | 31.833 | 8.8 | 2577 | 581 | 78.3133
911 | 13:50 | 22.4202 | 0.9202 | 96.6475 | 311.6723 | 376.0473 | 3.055 | 16 | 3912 | 126 | 31.841 | 8.8 | 2533 | 581 | 78.3133
912 | 13:50 | 22.4676 | 0.8428 | 96.7435 | 311.791 | 376.0704 | 3.057 | 16 | 3864 | 126 | 31.847 | 8.7 | 2461 | 580 | 78.2759
913 | 13:50 | 22.4676 | 0.8686 | 96.751 | 311.893 | 376.1318 | 3.059 | 16 | 3808 | 126 | 31.853 | 8.7 | 2413 | 574 | 78.0488
914 | 13:50 | 22.4676 | 0.8686 | 96.7501 | 311.9822 | 376.112 | 3.059 | 16 | 3758 | 126 | #N/A | #N/A | #N/A | #N/A | /
915 | 13:50 | 22.4202 | 0.9847 | 96.7298 | 312.0922 | 376.0866 | 3.061 | 16 | 3706 | 126 | 31.861 | 8.7 | 2375 | 572 | 77.972
916 | 13:50 | 22.3728 | 0.8944 | 96.7031 | 312.1419 | 376.1013 | 3.063 | 16.1 | 3732 | 123 | 31.868 | 8.7 | 2346 | 573 | 78.534
917 | 13:50 | 22.3728 | 0.8901 | 96.6906 | 312.2452 | 376.1576 | 3.062 | 16.1 | 3679 | 123 | 31.872 | 8.7 | 2304 | 571 | 78.4588
918 | 13:50 | 22.4202 | 0.8729 | 96.7294 | 312.3553 | 376.2418 | 3.066 | 16.1 | 3634 | 123 | 31.881 | 8.6 | 2262 | 570 | 78.4211
919 | 13:50 | 22.3254 | 0.9761 | 96.7024 | 312.4802 | 376.2893 | 3.069 | 16.1 | 3587 | 123 | 31.889 | 8.5 | 2225 | 570 | 78.4211
920 | 13:50 | 22.3254 | 0.9761 | 96.7092 | 312.5952 | 376.3757 | 3.072 | 16.1 | 3540 | 122 | 31.894 | 8.4 | 2196 | 569 | 78.5589
921 | 13:50 | 22.3728 | 1.032 | 96.6882 | 312.7178 | 376.3954 | 3.077 | 16.2 | 3562 | 123 | 31.901 | 8.3 | 2174 | 569 | 78.3831
922 | 13:50 | 22.4202 | 0.9761 | 96.7085 | 312.8173 | 376.4354 | 3.078 | 16.2 | 3514 | 122 | 31.908 | 8.3 | 2172 | 568 | 78.5211
923 | 13:50 | 22.4202 | 1.0062 | 96.734 | 312.9172 | 376.4782 | 3.079 | 16.2 | 3466 | 122 | 31.913 | 8.3 | 2174 | 568 | 78.5211
924 | 13:50 | 22.4676 | 0.9331 | 96.8155 | 313.0152 | 376.469 | 3.084 | 16.2 | 3412 | 122 | 31.919 | 8.4 | 2193 | 567 | 78.4832
925 | 13:50 | 22.4202 | 1.0406 | 96.9043 | 313.1277 | 376.5113 | 3.089 | 16.2 | 3366 | 123 | 31.923 | 8.5 | 2205 | 567 | 78.3069
926 | 13:50 | 22.4202 | 1.0406 | 96.9316 | 313.252 | 376.5866 | 3.093 | 16.2 | 3312 | 122 | 31.929 | 8.5 | 2185 | 566 | 78.4452
927 | 13:50 | 22.3728 | 0.9245 | 97.0002 | 313.3739 | 376.6773 | 3.092 | 16.2 | 3262 | 122 | 31.934 | 8.4 | 2130 | 566 | 78.4452
928 | 13:50 | 22.3728 | 0.9245 | 97.0121 | 313.4784 | 376.7669 | 3.094 | 16.2 | 3214 | 122 | 31.938 | 8.4 | 2084 | 565 | 78.4071
929 | 13:50 | 22.3728 | 0.9245 | 97.1053 | 313.5847 | 376.8256 | 3.094 | 16.2 | 3168 | 122 | 31.943 | 8.4 | 2035 | 565 | 78.4071
930 | 13:50 | 22.3728 | 0.9245 | 97.104 | 313.7135 | 376.8502 | 3.093 | 16.2 | 3127 | 122 | 31.949 | 8.4 | 1998 | 564 | 78.3688
931 | 13:50 | 22.3728 | 0.9245 | 97.1488 | 313.8172 | 376.8925 | 3.093 | 16.2 | 3081 | 122 | 31.953 | 8.4 | 1976 | 564 | 78.3688
932 | 13:51 | 22.3728 | 0.9245 | 97.1099 | 313.9299 | 376.9577 | 3.092 | 16.2 | 3039 | 122 | 31.958 | 8.4 | 1965 | 563 | 78.3304
933 | 13:51 | 22.3728 | 0.9245 | 97.0998 | 314.0474 | 376.9856 | 3.094 | 16.2 | 3002 | 122 | 31.959 | 8.3 | 1946 | 563 | 78.3304
934 | 13:51 | 22.3728 | 0.9245 | 97.1311 | 314.1603 | 376.9775 | 3.092 | 16.2 | 2956 | 121 | 31.96 | 8.4 | 1959 | 562 | 78.4698
935 | 13:51 | 22.3728 | 0.9245 | 97.1769 | 314.238 | 377.005 | 3.09 | 16.2 | 2918 | 121 | 31.964 | 8.4 | 1954 | 562 | 78.4698
936 | 13:51 | 22.3728 | 0.9245 | 97.1498 | 314.3083 | 376.9915 | 3.093 | 16.2 | 2887 | 121 | 31.967 | 8.5 | 1961 | 561 | 78.4314
937 | 13:51 | 22.3728 | 0.9245 | 97.2738 | 314.3971 | 376.9964 | 3.09 | 16.2 | 2847 | 121 | 31.97 | 8.5 | 1947 | 561 | 78.4314
938 | 13:51 | 22.3728 | 0.9245 | 97.3102 | 314.4871 | 377.0704 | 3.091 | 16.2 | 2816 | 121 | 31.971 | 8.5 | 1928 | 553 | 78.1193
939 | 13:51 | 22.3728 | 0.9245 | 97.2934 | 314.549 | 377.0701 | 3.091 | 16.2 | 2783 | 121 | 31.973 | 8.6 | 1924 | 553 | 78.1193
940 | 13:51 | 22.3728 | 0.9245 | 97.3483 | 314.5893 | 377.0176 | 3.09 | 16.2 | 2752 | 120 | 31.978 | 8.6 | 1904 | 552 | 78.2609
941 | 13:51 | 22.3728 | 0.9245 | 97.3948 | 314.636 | 376.9923 | 3.09 | 16.2 | 2725 | 120 | 31.98 | 8.7 | 1904 | 552 | 78.2609
942 | 13:51 | 22.3728 | 0.9245 | 97.4434 | 314.7306 | 376.9457 | 3.089 | 16.2 | 2697 | 120 | 31.983 | 8.7 | 1886 | 551 | 78.2214
943 | 13:51 | 22.3728 | 0.9245 | 97.5769 | 314.8125 | 376.9575 | 3.088 | 16.1 | 2620 | 120 | 31.987 | 8.7 | 1865 | 551 | 78.2214
944 | 13:51 | 22.3728 | 0.9245 | 97.7231 | 314.8861 | 376.9894 | 3.087 | 16.1 | 2595 | 120 | 31.988 | 8.8 | 1863 | 550 | 78.1818
945 | 13:51 | 22.3728 | 0.9245 | 97.787 | 314.9766 | 377.0177 | 3.085 | 16.1 | 2571 | 120 | 31.99 | 8.7 | 1846 | 550 | 78.1818
946 | 13:51 | 22.3728 | 0.9245 | 97.8271 | 315.0863 | 377.0617 | 3.084 | 16.1 | 2551 | 120 | 31.988 | 8.7 | 1865 | 549 | 78.1421
947 | 13:51 | 22.3728 | 0.9245 | 97.9225 | 315.1962 | 377.0998 | 3.083 | 16.1 | 2524 | 119 | 31.986 | 8.7 | 1904 | 549 | 78.3242
948 | 13:51 | 22.3728 | 0.9245 | 98.0877 | 315.3095 | 377.1051 | 3.084 | 16 | 2452 | 119 | 31.989 | 8.8 | 1965 | 547 | 78.245
949 | 13:51 | 22.3728 | 0.9245 | 98.1971 | 315.3703 | 376.9979 | 3.083 | 16 | 2432 | 119 | 31.992 | 8.8 | 1998 | 548 | 78.2847
950 | 13:51 | 22.3728 | 0.9245 | 98.2413 | 315.4065 | 376.9539 | 3.081 | 16 | 2410 | 119 | 31.996 | 8.8 | 2010 | 548 | 78.2847
951 | 13:51 | 22.4202 | 0.9417 | 98.2373 | 315.4652 | 376.9964 | 3.083 | 16 | 2390 | 119 | 32.002 | 8.8 | 2001 | 547 | 78.245
952 | 13:51 | 22.4202 | 0.9417 | 98.2374 | 315.5307 | 377.0167 | 3.079 | 16 | 2368 | 119 | 32.004 | 8.8 | 1980 | 547 | 78.245
953 | 13:51 | 22.4202 | 0.8858 | 98.2389 | 315.6139 | 377.0886 | 3.079 | 16 | 2348 | 118 | 32.008 | 8.9 | 1971 | 545 | 78.3486
954 | 13:51 | 22.4202 | 0.9718 | 98.2957 | 315.7018 | 377.0824 | 3.078 | 16 | 2328 | 118 | 32.014 | 8.9 | 1948 | 546 | 78.3883
955 | 13:51 | 22.3728 | 1.0191 | 98.3416 | 315.7826 | 377.0807 | 3.078 | 16 | 2312 | 118 | 32.019 | 8.9 | 1926 | 545 | 78.3486
956 | 13:51 | 22.3728 | 1.075 | 98.3646 | 315.8664 | 377.0627 | 3.081 | 16 | 2296 | 118 | 32.023 | 9 | 1899 | 545 | 78.3486
957 | 13:51 | 22.3728 | 1.075 | 98.4427 | 315.9327 | 377.0743 | 3.081 | 16.1 | 2322 | 118 | 32.026 | 9 | 1856 | 543 | 78.2689
958 | 13:51 | 22.3728 | 1.075 | 98.4345 | 316.0412 | 377.0871 | 3.079 | 16.1 | 2302 | 118 | 32.032 | 9 | 1811 | 544 | 78.3088
959 | 13:51 | 22.3728 | 1.075 | 98.5423 | 316.1639 | 377.1351 | 3.084 | 16.1 | 2281 | 118 | 32.037 | 8.9 | 1758 | 543 | 78.2689
960 | 13:51 | 22.3728 | 1.075 | 98.6008 | 316.2823 | 377.1716 | 3.083 | 16.1 | 2261 | 118 | 32.045 | 8.9 | 1734 | 543 | 78.2689
961 | 13:51 | 22.3728 | 1.075 | 98.6349 | 316.3844 | 377.1793 | 3.084 | 16.1 | 2238 | 117 | 32.051 | 8.8 | 1712 | 542 | 78.4133
962 | 13:51 | 22.3728 | 1.075 | 98.561 | 316.4977 | 377.2238 | 3.085 | 16.1 | 2216 | 117 | 32.061 | 8.8 | 1713 | 542 | 78.4133
963 | 13:51 | 22.3728 | 1.075 | 98.6066 | 316.6382 | 377.2971 | 3.087 | 16.2 | 2227 | 117 | 32.07 | 8.8 | 1718 | 541 | 78.3734
964 | 13:51 | 22.3728 | 1.075 | 98.6707 | 316.7602 | 377.3343 | 3.092 | 16.2 | 2210 | 117 | 32.08 | 8.7 | 1709 | 541 | 78.3734
965 | 13:51 | 22.3728 | 1.075 | 98.6728 | 316.8733 | 377.3673 | 3.097 | 16.2 | 2193 | 117 | 32.087 | 8.7 | 1719 | 540 | 78.3333
966 | 13:51 | 22.3728 | 1.075 | 98.7322 | 316.9434 | 377.4439 | 3.098 | 16.2 | 2181 | 117 | 32.095 | 8.7 | 1730 | 534 | 78.0899
967 | 13:51 | 22.3728 | 1.075 | 98.8545 | 317.0477 | 377.4894 | 3.102 | 16.2 | 2168 | 117 | 32.105 | 8.7 | 1741 | 533 | 78.0488
968 | 13:51 | 22.3728 | 1.075 | 98.9474 | 317.1474 | 377.4728 | 3.102 | 16.2 | 2160 | 117 | 32.112 | 8.8 | 1755 | 533 | 78.0488
969 | 13:51 | 22.3728 | 1.075 | 99.0526 | 317.2392 | 377.4163 | 3.106 | 16.2 | 2154 | 117 | 32.119 | 8.7 | 1727 | 532 | 78.0075
970 | 13:51 | 22.3728 | 1.075 | 99.1839 | 317.3253 | 377.4021 | 3.108 | 16.2 | 2147 | 117 | 32.122 | 8.7 | 1700 | 532 | 78.0075
971 | 13:51 | 22.3728 | 1.075 | 99.3052 | 317.3893 | 377.4482 | 3.111 | 16.3 | 2187 | 117 | 32.123 | 8.6 | 1652 | 531 | 77.9661
972 | 13:51 | 22.3728 | 1.075 | 99.2785 | 317.4315 | 377.4577 | 3.114 | 16.3 | 2182 | 117 | 32.128 | 8.5 | 1608 | 531 | 77.9661
973 | 13:51 | 22.3728 | 1.075 | 99.3399 | 317.4975 | 377.5243 | 3.115 | 16.3 | 2172 | 117 | 32.13 | 8.4 | 1580 | 530 | 77.9245
974 | 13:51 | 22.3728 | 1.075 | 99.3853 | 317.5494 | 377.6028 | 3.115 | 16.3 | 2157 | 117 | 32.13 | 8.4 | 1591 | 530 | 77.9245
975 | 13:51 | 22.3728 | 1.075 | 99.379 | 317.637 | 377.6749 | #N/A | #N/A | / | / | 32.131 | 8.4 | 1630 | 529 | /
976 | 13:51 | 22.3728 | 1.075 | 99.4512 | 317.7298 | 377.7576 | 3.118 | 16.3 | 2140 | 117 | 32.134 | 8.4 | 1689 | 529 | 77.8828
977 | 13:51 | 22.3728 | 1.075 | 99.4889 | 317.8108 | 377.8472 | 3.119 | 16.3 | 2119 | 117 | 32.134 | 8.5 | 1768 | 528 | 77.8409
978 | 13:51 | 22.3728 | 1.075 | 99.5225 | 317.8775 | 377.9294 | 3.114 | 16.3 | 2093 | 117 | 32.134 | 8.5 | 1817 | 528 | 77.8409
979 | 13:51 | 22.3728 | 1.075 | 99.5226 | 317.9623 | 378.0231 | 3.115 | 16.3 | 2068 | 117 | 32.133 | 8.7 | 1877 | 527 | 77.7989
980 | 13:51 | 22.3728 | 1.075 | 99.629 | 318.0699 | 378.0222 | 3.114 | 16.3 | 2044 | 116 | 32.128 | 8.8 | 1900 | 527 | 77.9886
981 | 13:51 | 22.3728 | 1.075 | 99.7094 | 318.1476 | 378.0125 | 3.111 | 16.3 | 2021 | 116 | 32.128 | 8.9 | 1905 | 526 | 77.9468
982 | 13:51 | 22.3728 | 1.075 | 99.7388 | 318.2232 | 377.95 | 3.108 | 16.3 | 1995 | 116 | 32.124 | 8.9 | 1880 | 526 | 77.9468
983 | 13:51 | 22.3728 | 1.075 | 99.7276 | 318.2954 | 378.0168 | 3.103 | 16.3 | 1974 | 116 | 32.117 | 8.9 | 1839 | 524 | 77.8626
984 | 13:51 | 22.3728 | 1.075 | 99.6802 | 318.3942 | 378.1168 | 3.103 | 16.3 | 1955 | 116 | 32.112 | 9 | 1803 | 524 | 77.8626
985 | 13:51 | 22.3728 | 1.075 | 99.693 | 318.509 | 378.1455 | 3.1 | 16.3 | 1936 | 115 | 32.1 | 9 | 1748 | 523 | 78.0115
986 | 13:51 | 22.3728 | 1.075 | 99.7296 | 318.6044 | 378.0991 | 3.1 | 16.3 | 1919 | 115 | 32.089 | 9 | 1700 | 523 | 78.0115
987 | 13:51 | 22.3728 | 1.075 | 99.759 | 318.6615 | 378.0906 | 3.096 | 16.3 | 1904 | 115 | 32.087 | 9 | 1667 | 522 | 77.9693
988 | 13:51 | 22.3728 | 1.075 | 99.7413 | 318.7412 | 378.1419 | 3.094 | 16.3 | 1889 | 115 | 32.075 | 9.1 | 1662 | 522 | 77.9693
989 | 13:51 | 22.3728 | 1.075 | 99.7848 | 318.8462 | 378.2459 | 3.091 | 16.3 | 1876 | 114 | 32.071 | 9.2 | 1671 | 520 | 78.0769
990 | 13:51 | 22.3728 | 1.075 | 99.7998 | 318.9696 | 378.3422 | 3.088 | 16.2 | 1829 | 114 | 32.071 | 9.3 | 1683 | 520 | 78.0769
991 | 13:51 | 22.3728 | 1.075 | 99.7902 | 319.0765 | 378.3941 | 3.087 | 16.2 | 1822 | 114 | 32.072 | 9.4 | 1696 | 520 | 78.0769
992 | 13:52 | 22.3728 | 1.075 | 99.8513 | 319.1893 | 378.3861 | 3.087 | 16.2 | 1814 | 114 | 32.077 | 9.5 | 1703 | 519 | 78.0347
993 | 13:52 | 22.3728 | 1.1825 | 99.9416 | 319.2702 | 378.3835 | 3.087 | 16.2 | 1804 | 114 | 32.088 | 9.6 | 1697 | 520 | 78.0769
994 | 13:52 | 22.3254 | 1.1696 | 99.9065 | 319.3246 | 378.373 | 3.089 | 16.1 | 1761 | 114 | 32.102 | 9.7 | 1677 | 519 | 78.0347
995 | 13:52 | 22.3728 | 1.1524 | 99.8862 | 319.3915 | 378.3503 | 3.092 | 16.1 | 1759 | 114 | 32.112 | 9.8 | 1641 | 519 | 78.0347
996 | 13:52 | 22.3728 | 1.1524 | 99.8401 | 319.4608 | 378.3346 | 3.091 | 16.1 | 1761 | 114 | 32.122 | 9.9 | 1590 | 518 | 77.9923
997 | 13:52 | 22.3728 | 0.989 | 99.8298 | 319.5106 | 378.337 | 3.093 | 16.1 | 1765 | 113 | 32.132 | 9.9 | 1519 | 518 | 78.1853
998 | 13:52 | 22.4202 | 1.0535 | 99.8423 | 319.5912 | 378.3134 | 3.094 | 16.1 | 1779 | 114 | 32.143 | 9.9 | 1447 | 512 | 77.7344
999 | 13:52 | 22.3728 | 1.075 | 99.8831 | 319.6532 | 378.3342 | 3.097 | 16.1 | 1793 | 113 | 32.156 | 9.8 | 1374 | 512 | 77.9297
1000 | 13:52 | 22.4202 | 1.0277 | 99.9422 | 319.7338 | 378.3908 | 3.099 | 16.1 | 1810 | 113 | 32.167 | 9.6 | 1314 | 511 | 77.8865
1001 | 13:52 | 22.3728 | 1.0148 | 100.0309 | 319.8066 | 378.4381 | 3.103 | 16.1 | 1824 | 113 | 32.175 | 9.4 | 1284 | 511 | 77.8865
1002 | 13:52 | 22.3728 | 1.0148 | 100.1115 | 319.8808 | 378.4179 | 3.103 | 16.1 | 1836 | 113 | 32.181 | 9.2 | 1293 | 510 | 77.8431
1003 | 13:52 | 22.3728 | 1.0019 | 100.1919 | 319.9729 | 378.4199 | 3.105 | 16.2 | 1881 | 113 | 32.188 | 9 | 1335 | 510 | 77.8431
1004 | 13:52 | 22.3728 | 1.0363 | 100.3343 | 320.043 | 378.4536 | 3.106 | 16.2 | 1881 | 113 | 32.195 | 8.8 | 1404 | 509 | 77.7996
1005 | 13:52 | 22.3728 | 1.0793 | 100.3093 | 320.1343 | 378.4772 | 3.109 | 16.2 | 1879 | 113 | 32.2 | 8.7 | 1505 | 509 | 77.7996
1006 | 13:52 | 22.3254 | 1.0793 | 100.5598 | 320.2385 | 378.5222 | 3.109 | 16.2 | 1870 | 113 | 32.203 | 8.6 | 1610 | 508 | 77.7559
1007 | 13:52 | 22.3728 | 1.0191 | 100.7736 | 320.329 | 378.5894 | 3.109 | 16.3 | 1895 | 113 | 32.205 | 8.6 | 1721 | 508 | 77.7559
1008 | 13:52 | 22.3728 | 1.0191 | 100.9423 | 320.4382 | 378.6516 | 3.107 | 16.3 | 1880 | 113 | 32.205 | 8.6 | 1820 | 507 | 77.712
1009 | 13:52 | 22.6572 | 0.989 | 101.024 | 320.5616 | 378.6981 | 3.108 | 16.3 | 1865 | 113 | 32.204 | 8.6 | 1897 | 507 | 77.712
1010 | 13:52 | 22.4202 | 0.9718 | 101.16 | 320.6953 | 378.8244 | 3.108 | 16.4 | 1886 | 113 | 32.202 | 8.7 | 1972 | 506 | 77.668
1011 | 13:52 | 22.3728 | 1.0793 | 101.3094 | 320.8091 | 378.9656 | 3.107 | 16.4 | 1865 | 112 | 32.199 | 8.7 | 2013 | 506 | 77.8656
1012 | 13:52 | 22.4202 | 1.0578 | 101.3972 | 320.9412 | 379.1281 | 3.105 | 16.4 | 1845 | 112 | 32.193 | 8.8 | 2056 | 505 | 77.8218
1013 | 13:52 | 0 | 0 | 101.3987 | 321.0632 | 379.2704 | 3.104 | 16.5 | 1860 | 112 | 32.183 | 8.9 | 2087 | 505 | 77.8218
1014 | 13:52 | 8.1528 | 0 | 101.5044 | 321.1918 | 379.355 | 3.101 | 16.5 | 1835 | 112 | 32.174 | 9 | 2105 | 504 | 77.7778
1015 | 13:52 | 8.1528 | 0 | 101.5148 | 321.3028 | 379.4252 | 3.1 | 16.5 | 1806 | 112 | #N/A | #N/A | #N/A | #N/A | /
1016 | 13:52 | 15.7842 | 0.0516 | 101.5925 | 321.4117 | 379.5127 | 3.096 | 16.5 | 1771 | 111 | 32.163 | 9 | 2093 | 504 | 77.9762
1017 | 13:52 | 20.9508 | 0.5332 | 101.665 | 321.5264 | 379.5843 | 3.094 | 16.5 | 1737 | 111 | 32.155 | 9.1 | 2083 | 503 | 77.9324
1018 | 13:52 | 22.3728 | 1.0836 | 101.7102 | 321.6351 | 379.7087 | 3.09 | 16.5 | 1691 | 111 | 32.146 | 9.3 | 2074 | 502 | 77.8884
1019 | 13:52 | 22.3728 | 1.1137 | 101.6887 | 321.7367 | 379.8419 | 3.087 | 16.5 | 1653 | 111 | 32.137 | 9.3 | 2017 | 501 | 77.8443
1020 | 13:52 | 0 | 0 | 101.8074 | 321.8379 | 379.9256 | 3.084 | 16.5 | 1615 | 111 | 32.129 | 9.4 | 1971 | 501 | 77.8443
1021 | 13:52 | 0 | 0 | 101.7997 | 321.943 | 380.0491 | 3.08 | 16.4 | 1549 | 110 | 32.123 | 9.5 | 1921 | 500 | 78
1022 | 13:52 | 8.8164 | 0 | 101.8739 | 322.0657 | 380.1548 | 3.076 | 16.4 | 1513 | 110 | 32.117 | 9.6 | 1870 | 500 | 78
1023 | 13:52 | 13.746 | 0.0172 | 101.8132 | 322.2127 | 380.2687 | 3.073 | 16.3 | 1468 | 110 | 32.111 | 9.8 | 1833 | 499 | 77.9559
1024 | 13:52 | 18.8652 | 0.2537 | 101.9212 | 322.3207 | 380.3476 | 3.071 | 16.3 | 1468 | 110 | 32.107 | 10 | 1795 | 499 | 77.9559
1025 | 13:52 | 0 | 0 | 101.9155 | 322.4174 | 380.46 | 3.068 | 16.3 | 1478 | 109 | 32.104 | 10.1 | 1738 | 498 | 78.1124
1026 | 13:52 | 8.1528 | 0 | 101.944 | 322.5444 | 380.5427 | 3.066 | 16.2 | 1464 | 109 | 32.103 | 10.3 | 1697 | 498 | 78.1124
1027 | 13:52 | 8.1528 | 0 | 101.9173 | 322.6724 | 380.5947 | 3.064 | 16.2 | 1497 | 109 | 32.104 | 10.3 | 1622 | 497 | 78.0684
1028 | 13:52 | 13.272 | 0 | 101.8655 | 322.7715 | 380.6403 | 3.062 | 16.2 | 1533 | 109 | 32.107 | 10.4 | 1529 | 496 | 78.0242
1029 | 13:52 | 18.249 | 0.1548 | 101.8449 | 322.8702 | 380.701 | 3.064 | 16.2 | 1577 | 109 | 32.111 | 10.4 | 1466 | 496 | 78.0242
1030 | 13:52 | 22.0884 | 0.86 | 101.8889 | 322.9985 | 380.7562 | 3.06 | 16.2 | 1624 | 109 | 32.113 | 10.3 | 1399 | 495 | 77.9798
1031 | 13:52 | 0 | 0 | 101.9364 | 323.1037 | 380.8586 | 3.058 | 16.2 | 1672 | 108 | 32.117 | 10.3 | 1358 | 495 | 78.1818
1032 | 13:52 | 8.1528 | 0 | 101.964 | 323.1972 | 380.9282 | 3.058 | 16.2 | 1720 | 108 | 32.12 | 10.3 | 1329 | 495 | 78.1818
1033 | 13:52 | 10.5228 | 0 | 102.0491 | 323.2999 | 380.9691 | 3.058 | 16.2 | 1764 | 108 | 32.12 | 10.2 | 1298 | 494 | 78.1377
1034 | 13:52 | 10.5228 | 0 | 102.0943 | 323.4162 | 381.0343 | 3.053 | 16.2 | 1802 | 108 | 32.124 | 10.1 | 1274 | 494 | 78.1377
1035 | 13:52 | 20.7612 | 0.5031 | 102.2066 | 323.5566 | 381.0927 | 3.052 | 16.2 | 1835 | 108 | 32.129 | 10 | 1256 | 493 | 78.0933
1036 | 13:52 | 22.3728 | 1.0148 | 102.2112 | 323.6558 | 381.1816 | 3.049 | 16.3 | 1904 | 107 | 32.132 | 9.9 | 1248 | 493 | 78.2961
1037 | 13:52 | 22.4202 | 1.0105 | 102.15 | 323.7341 | 381.2884 | 3.048 | 16.3 | 1927 | 107 | 32.136 | 9.8 | 1256 | 492 | 78.252
1038 | 13:52 | 22.3728 | 0.9632 | 102.1833 | 323.8225 | 381.3142 | 3.049 | 16.3 | 1940 | 107 | 32.139 | 9.7 | 1280 | 492 | 78.252
1039 | 13:52 | 22.3728 | 0.9288 | 102.1913 | 323.8983 | 381.3053 | 3.046 | 16.4 | 1986 | 107 | 32.14 | 9.6 | 1319 | 491 | 78.2077
1040 | 13:52 | 22.3728 | 0.9288 | 102.4164 | 323.966 | 381.3671 | 3.046 | 16.4 | 1978 | 107 | 32.141 | 9.6 | 1375 | 486 | 77.9835
1041 | 13:52 | 8.1528 | 0 | 102.446 | 324.0604 | 381.4522 | 3.046 | 16.5 | 2004 | 107 | 32.143 | 9.6 | 1431 | 485 | 77.9381
1042 | 13:52 | 10.2384 | 0 | 102.482 | 324.1661 | 381.5299 | 3.044 | 16.5 | 1982 | 107 | 32.145 | 9.6 | 1480 | 485 | 77.9381
1043 | 13:52 | 15.642 | 0.0602 | 102.4166 | 324.2749 | 381.6068 | 3.046 | 16.6 | 1997 | 106 | 32.145 | 9.6 | 1517 | 484 | 78.0992
1044 | 13:52 | 20.619 | 0.4472 | 102.3632 | 324.376 | 381.6372 | 3.046 | 16.6 | 1961 | 106 | 32.148 | 9.5 | 1530 | 484 | 78.0992
1045 | 13:52 | 0 | 0 | 102.3744 | 324.5086 | 381.6642 | 3.045 | 16.7 | 1965 | 106 | 32.15 | 9.5 | 1546 | 483 | 78.0538
1046 | 13:52 | 0 | 0 | 102.3329 | 324.6202 | 381.6813 | 3.044 | 16.7 | 1918 | 106 | 32.154 | 9.5 | 1557 | 483 | 78.0538
1047 | 13:52 | 10.3806 | 0 | 102.3381 | 324.7349 | 381.7288 | 3.041 | 16.7 | 1867 | 106 | 32.157 | 9.5 | 1562 | 483 | 78.0538
1048 | 13:52 | 14.9784 | 0.0774 | 102.4354 | 324.8502 | 381.7775 | 3.043 | 16.7 | 1818 | 106 | 32.163 | 9.5 | 1566 | 483 | 78.0538
1049 | 13:52 | 20.145 | 0.4171 | 102.5118 | 324.9522 | 381.7909 | 3.043 | 16.8 | 1807 | 106 | 32.168 | 9.6 | 1579 | 482 | 78.0083
1050 | 13:52 | 22.3728 | 1.0621 | 102.5512 | 325.034 | 381.7999 | 3.045 | 16.8 | 1759 | 106 | 32.171 | 9.7 | 1589 | 482 | 78.0083
1051 | 13:52 | 22.278 | 1.0922 | 102.55 | 325.1588 | 381.8683 | 3.045 | 16.8 | 1707 | 106 | 32.171 | 9.7 | 1581 | 481 | 77.9626
1052 | 13:53 | 22.3254 | 1.1223 | 102.623 | 325.243 | 381.9091 | 3.043 | 16.8 | 1657 | 105 | 32.172 | 9.7 | 1570 | 481 | 78.1705
1053 | 13:53 | 22.3728 | 1.1223 | 102.6458 | 325.3354 | 381.9767 | 3.045 | 16.7 | 1572 | 106 | 32.177 | 9.7 | 1558 | 480 | 77.9167
1054 | 13:53 | 22.3254 | 1.1481 | 102.648 | 325.4229 | 382.111 | 3.044 | 16.7 | 1525 | 105 | 32.181 | 9.7 | 1546 | 480 | 78.125
1055 | 13:53 | 22.3728 | 1.1051 | 102.6171 | 325.5131 | 382.2136 | 3.041 | 16.7 | 1493 | 105 | 32.185 | 9.7 | 1528 | 479 | 78.0793
1056 | 13:53 | 22.4676 | 1.1223 | 102.5972 | 325.6205 | 382.2335 | 3.041 | 16.7 | 1462 | 105 | 32.189 | 9.7 | 1508 | 479 | 78.0793
1057 | 13:53 | 22.3728 | 1.1094 | 102.5867 | 325.7148 | 382.2535 | 3.04 | 16.7 | 1437 | 105 | 32.195 | 9.6 | 1471 | 478 | 78.0335
1058 | 13:53 | 22.3728 | 1.1954 | 102.6874 | 325.8017 | 382.3199 | 3.042 | 16.7 | 1420 | 105 | 32.199 | 9.6 | 1445 | 479 | 78.0793
1059 | 13:53 | 22.3728 | 1.1954 | 102.9601 | 325.8584 | 382.4472 | 3.042 | 16.8 | 1440 | 105 | 32.204 | 9.6 | 1424 | 478 | 78.0335
1060 | 13:53 | 22.3254 | 1.1868 | 103.1683 | 325.9656 | 382.4858 | 3.04 | 16.8 | 1430 | 105 | 32.213 | 9.6 | 1414 | 478 | 78.0335
1061 | 13:53 | 0 | 1.1524 | 103.2975 | 326.0443 | 382.5254 | 3.039 | 16.8 | 1428 | 104 | 32.216 | 9.6 | 1417 | 477 | 78.1971
1062 | 13:53 | 22.4202 | 1.0793 | 103.3876 | 326.1147 | 382.6045 | 3.038 | 16.8 | 1428 | 104 | 32.221 | 9.6 | 1433 | 477 | 78.1971
1063 | 13:53 | 22.3254 | 1.1137 | 103.4057 | 326.2268 | 382.6555 | 3.038 | 16.8 | 1426 | 104 | 32.227 | 9.6 | 1458 | 476 | 78.1513
1064 | 13:53 | 0 | 0 | 103.4947 | 326.3199 | 382.6945 | 3.035 | 16.8 | 1428 | 104 | 32.231 | 9.6 | 1487 | 476 | 78.1513
1065 | 13:53 | 0 | 0 | 103.4671 | 326.395 | 382.7573 | 3.034 | 16.8 | 1433 | 104 | 32.239 | 9.6 | 1518 | 475 | 78.1053
1066 | 13:53 | 10.191 | 0 | 103.495 | 326.4998 | 382.7533 | 3.032 | 16.8 | 1440 | 104 | 32.246 | 9.6 | 1549 | 476 | 78.1513
1067 | 13:53 | 15.9738 | 0.1978 | 103.4102 | 326.5833 | 382.7989 | 3.03 | 16.8 | 1442 | 104 | 32.251 | 9.6 | 1578 | 475 | 78.1053
1068 | 13:53 | 20.9034 | 0.7869 | 103.3787 | 326.68 | 382.8863 | 3.03 | 16.8 | 1445 | 103 | 32.257 | 9.6 | 1607 | 475 | 78.3158
1069 | 13:53 | 22.278 | 1.3416 | 103.396 | 326.7494 | 382.9145 | 3.028 | 16.8 | 1447 | 103 | 32.261 | 9.6 | 1631 | 474 | 78.27
1070 | 13:53 | 22.2306 | 1.5394 | 103.4611 | 326.852 | 382.8968 | 3.029 | 16.8 | 1447 | 103 | 32.267 | 9.6 | 1655 | 474 | 78.27
1071 | 13:53 | 22.2306 | 1.5394 | 103.4066 | 326.932 | 382.8896 | 3.027 | 16.8 | 1452 | 103 | 32.269 | 9.6 | 1685 | 474 | 78.27
1072 | 13:53 | 0 | 0 | 103.4206 | 327.0095 | 382.9125 | 3.031 | 16.8 | 1454 | 103 | 32.269 | 9.6 | 1754 | 473 | 78.2241
1073 | 13:53 | 8.1054 | 0 | 103.4824 | 327.0702 | 382.9555 | 3.034 | 16.8 | 1454 | 103 | 32.274 | 9.6 | 1812 | 473 | 78.2241
1074 | 13:53 | 10.1436 | 0 | 103.5299 | 327.1312 | 382.971 | 3.036 | 16.8 | 1454 | 103 | 32.275 | 9.6 | 1868 | 472 | 78.178
1075 | 13:53 | 15.2628 | 0.1591 | 103.5798 | 327.1842 | 382.9711 | 3.035 | 16.8 | 1457 | 103 | 32.275 | 9.5 | 1893 | 472 | 78.178
1076 | 13:53 | 20.382 | 0.7009 | 103.6109 | 327.2521 | 383.0005 | 3.034 | 16.8 | 1452 | 103 | 32.276 | 9.5 | 1914 | 472 | 78.178
1077 | 13:53 | 22.3728 | 1.376 | 103.6446 | 327.3128 | 383.044 | 3.035 | 16.9 | 1478 | 103 | 32.281 | 9.5 | 1913 | 472 | 78.178
1078 | 13:53 | 22.3728 | 1.376 | 103.5977 | 327.3866 | 383.0623 | 3.038 | 16.9 | 1465 | 103 | 32.284 | 9.5 | 1889 | 471 | 78.1316
1079 | 13:53 | 22.3254 | 1.3459 | 103.5129 | 327.4138 | 383.0779 | 3.038 | 16.9 | 1446 | 103 | 32.286 | 9.5 | 1848 | 471 | 78.1316
1080 | 13:53 | 22.3728 | 1.2728 | 103.5324 | 327.4857 | 383.1343 | #N/A | #N/A | / | / | 32.289 | 9.6 | 1813 | 470 | /
1081 | 13:53 | 22.4202 | 1.4276 | 103.5295 | 327.5637 | 383.1515 | 3.039 | 16.9 | 1441 | 102 | 32.29 | 9.7 | 1770 | 470 | 78.2979
1082 | 13:53 | 22.278 | 1.3459 | 103.5324 | 327.6324 | 383.1448 | 3.04 | 16.9 | 1431 | 102 | 32.292 | 9.7 | 1714 | 469 | 78.2516
1083 | 13:53 | 22.3254 | 1.3072 | 103.5643 | 327.7143 | 383.1007 | 3.04 | 16.9 | 1429 | 102 | 32.293 | 9.7 | 1661 | 469 | 78.2516
1084 | 13:53 | 22.3254 | 1.3072 | 103.4767 | 327.7657 | 383.0884 | 3.04 | 16.8 | 1395 | 102 | 32.292 | 9.7 | 1621 | 468 | 78.2051
1085 | 13:53 | 22.3728 | 1.2857 | 103.4335 | 327.8476 | 383.1366 | 3.039 | 16.8 | 1397 | 102 | 32.293 | 9.8 | 1603 | 468 | 78.2051
1086 | 13:53 | 22.278 | 1.3502 | 103.4346 | 327.9479 | 383.146 | 3.035 | 16.8 | 1402 | 102 | 32.296 | 9.8 | 1579 | 462 | 77.9221
1087 | 13:53 | 22.3728 | 1.3072 | 103.4391 | 327.9817 | 383.1387 | 3.035 | 16.8 | 1414 | 102 | 32.301 | 9.8 | 1560 | 462 | 77.9221
1088 | 13:53 | 22.278 | 1.3459 | 103.3272 | 328.0302 | 383.1547 | 3.033 | 16.8 | 1428 | 102 | 32.305 | 9.8 | 1543 | 462 | 77.9221
1089 | 13:53 | 22.4202 | 1.3502 | 103.3485 | 328.0723 | 383.1583 | 3.032 | 16.8 | 1442 | 102 | 32.311 | 9.8 | 1527 | 462 | 77.9221
1090 | 13:53 | 22.4202 | 1.3502 | 103.3651 | 328.1361 | 383.1976 | 3.032 | 16.9 | 1495 | 101 | 32.314 | 9.8 | 1510 | 461 | 78.0911
1091 | 13:53 | 22.3254 | 1.3803 | 103.3949 | 328.1961 | 383.2438 | 3.033 | 16.9 | 1509 | 101 | 32.318 | 9.8 | 1491 | 461 | 78.0911
1092 | 13:53 | 22.3254 | 1.4491 | 103.4121 | 328.2923 | 383.2552 | 3.036 | 16.9 | 1526 | 101 | 32.322 | 9.8 | 1466 | 460 | 78.0435
1093 | 13:53 | 22.278 | 1.4018 | 103.4477 | 328.3617 | 383.3122 | 3.034 | 16.9 | 1548 | 101 | 32.325 | 9.9 | 1453 | 460 | 78.0435
1094 | 13:53 | 22.278 | 1.4018 | 103.5227 | 328.4368 | 383.3498 | 3.038 | 16.9 | 1570 | 101 | 32.329 | 10 | 1437 | 459 | 77.9956
1095 | 13:53 | 22.3728 | 1.376 | 103.4549 | 328.4858 | 383.3973 | 3.041 | 16.9 | 1590 | 101 | 32.337 | 9.9 | 1401 | 459 | 77.9956
1096 | 13:53 | 22.3254 | 1.4018 | 103.4589 | 328.57 | 383.4832 | 3.041 | 16.9 | 1614 | 101 | 32.343 | 9.9 | 1390 | 459 | 77.9956
1097 | 13:53 | 22.3254 | 1.4018 | 103.4397 | 328.6456 | 383.5203 | 3.041 | 16.9 | 1631 | 101 | 32.347 | 9.8 | 1381 | 459 | 77.9956
1098 | 13:53 | 22.278 | 1.3545 | 103.5376 | 328.6966 | 383.5089 | 3.045 | 16.9 | 1648 | 101 | 32.352 | 9.8 | 1393 | 458 | 77.9476
1099 | 13:53 | 22.278 | 1.4233 | 103.4687 | 328.7525 | 383.5473 | 3.047 | 16.9 | 1658 | 101 | 32.356 | 9.7 | 1401 | 458 | 77.9476
1100 | 13:53 | 22.278 | 1.4663 | 103.4512 | 328.8209 | 383.5745 | 3.047 | 16.8 | 1626 | 101 | 32.362 | 9.7 | 1420 | 457 | 77.8993
1101 | 13:53 | 0 | 0 | 103.5181 | 328.8861 | 383.6047 | 3.051 | 16.8 | 1628 | 101 | 32.367 | 9.7 | 1432 | 457 | 77.8993
1102 | 13:53 | 8.058 | 0 | 103.4831 | 328.9566 | 383.6072 | 3.051 | 16.8 | 1626 | 101 | 32.374 | 9.7 | 1439 | 457 | 77.8993
1103 | 13:53 | 8.058 | 0 | 103.4951 | 329.0122 | 383.6208 | 3.051 | 16.8 | 1623 | 101 | 32.38 | 9.8 | 1454 | 457 | 77.8993
1104 | 13:53 | 14.9784 | 0.3311 | 103.4767 | 329.0628 | 383.6799 | 3.054 | 16.8 | 1609 | 101 | 32.387 | 9.8 | 1448 | 456 | 77.8509
1105 | 13:53 | 19.908 | 0.9288 | 103.5613 | 329.127 | 383.7441 | 3.054 | 16.8 | 1604 | 101 | 32.393 | 9.8 | 1439 | 456 | 77.8509
1106 | 13:53 | 0 | 0 | 103.5404 | 329.2382 | 383.8044 | 3.054 | 16.8 | 1592 | 101 | 32.396 | 9.7 | 1416 | 455 | 77.8022
1107 | 13:53 | 8.1054 | 0 | 103.5976 | 329.3493 | 383.9136 | 3.056 | 16.8 | 1580 | 101 | 32.402 | 9.7 | 1411 | 455 | 77.8022
1108 | 13:53 | 8.1054 | 0 | 103.6378 | 329.4411 | 383.9834 | 3.054 | 16.8 | 1576 | 100 | #N/A | #N/A | #N/A | #N/A | /
1109 | 13:53 | 8.1054 | 0 | 103.675 | 329.515 | 384.021 | 3.057 | 16.8 | 1559 | 100 | 32.409 | 9.7 | 1417 | 455 | 78.022
1110 | 13:53 | 8.1054 | 0 | 103.685 | 329.5587 | 384.0607 | 3.059 | 16.9 | 1585 | 100 | 32.414 | 9.7 | 1433 | 455 | 78.022
1111 | 13:53 | 8.1054 | 0 | 103.7113 | 329.6283 | 384.1226 | 3.056 | 16.9 | 1560 | 100 | 32.419 | 9.7 | 1458 | 455 | 78.022
1112 | 13:54 | 8.1054 | 0 | 103.7514 | 329.739 | 384.292 | 3.058 | 16.9 | 1543 | 100 | 32.422 | 9.7 | 1487 | 454 | 77.9736
1113 | 13:54 | 8.1054 | 0 | 103.7548 | 329.8463 | 384.3879 | 3.059 | 16.9 | 1524 | 100 | 32.429 | 9.7 | 1511 | 454 | 77.9736
1114 | 13:54 | 8.1054 | 0 | 103.8155 | 329.9365 | 384.4242 | 3.061 | 17 | 1542 | 100 | 32.432 | 9.7 | 1530 | 453 | 77.9249
1115 | 13:54 | 8.1054 | 0 | 103.8598 | 330.0308 | 384.5516 | 3.058 | 17 | 1517 | 100 | 32.432 | 9.6 | 1532 | 453 | 77.9249
1116 | 13:54 | 8.1054 | 0 | 103.8665 | 330.1179 | 384.5844 | 3.059 | 17 | 1500 | 100 | 32.434 | 9.6 | 1541 | 452 | 77.8761
1117 | 13:54 | 8.1054 | 0 | 103.9191 | 330.1908 | 384.585 | 3.058 | 17 | 1480 | 100 | 32.431 | 9.6 | 1550 | 452 | 77.8761
1118 | 13:54 | 8.1054 | 0 | 104.0132 | 330.2659 | 384.5635 | 3.056 | 16.9 | 1421 | 99 | 32.432 | 9.6 | 1556 | 452 | 78.0973
1119 | 13:54 | 8.1054 | 0 | 104.0767 | 330.2687 | 384.4711 | 3.056 | 16.9 | 1407 | 99 | 32.432 | 9.6 | 1558 | 452 | 78.0973
1120 | 13:54 | 8.1054 | 0 | 104.2165 | 330.3063 | 384.3718 | 3.054 | 16.9 | 1399 | 99 | 32.433 | 9.6 | 1553 | 451 | 78.0488
1121 | 13:54 | 8.1054 | 0 | 104.3291 | 330.2858 | 384.3456 | 3.054 | 16.9 | 1387 | 99 | 32.437 | 9.7 | 1553 | 451 | 78.0488
1122 | 13:54 | 8.1054 | 0 | 104.3329 | 330.3167 | 384.289 | 3.057 | 16.9 | 1380 | 99 | 32.435 | 9.7 | 1527 | 450 | 78
1123 | 13:54 | 8.1054 | 0 | 104.424 | 330.308 | 384.2433 | 3.058 | 16.8 | 1342 | 99 | 32.437 | 9.8 | 1503 | 450 | 78
1124 | 13:54 | 8.1054 | 0 | 104.4819 | 330.3352 | 384.2456 | 3.058 | 16.8 | 1338 | 99 | 32.439 | 9.8 | 1463 | 449 | 77.951
1125 | 13:54 | 8.1054 | 0 | 104.4857 | 330.3592 | 384.2733 | 3.056 | 16.8 | 1340 | 99 | 32.439 | 9.9 | 1436 | 449 | 77.951
1126 | 13:54 | 8.1054 | 0 | 104.5922 | 330.409 | 384.2731 | 3.058 | 16.8 | 1338 | 99 | 32.441 | 10 | 1393 | 448 | 77.9018
1127 | 13:54 | 8.1054 | 0 | 104.6462 | 330.4353 | 384.2862 | 3.056 | 16.8 | 1340 | 99 | 32.441 | 10 | 1368 | 448 | 77.9018
1128 | 13:54 | 8.1054 | 0 | 104.7386 | 330.4977 | 384.2635 | 3.054 | 16.8 | 1340 | 98 | 32.444 | 10 | 1343 | 448 | 78.125
1129 | 13:54 | 8.1054 | 0 | 104.7777 | 330.5075 | 384.2244 | 3.054 | 16.8 | 1347 | 98 | 32.445 | 10 | 1317 | 447 | 78.0761
1130 | 13:54 | 8.1054 | 0 | 104.7981 | 330.501 | 384.1751 | 3.054 | 16.8 | 1352 | 98 | 32.447 | 10 | 1293 | 447 | 78.0761
1131 | 13:54 | 8.1054 | 0 | 104.8409 | 330.5033 | 384.1211 | 3.055 | 16.8 | 1359 | 98 | 32.45 | 10 | 1266 | 446 | 78.0269
1132 | 13:54 | 8.1054 | 0 | 104.9529 | 330.519 | 384.1265 | 3.055 | 16.8 | 1371 | 98 | 32.453 | 10 | 1243 | 446 | 78.0269
1133 | 13:54 | 21.6144 | 0.9933 | 104.9686 | 330.5548 | 384.161 | 3.053 | 16.8 | 1380 | 98 | 32.452 | 9.9 | 1215 | 445 | 77.9775
1134 | 13:54 | 22.4202 | 1.3803 | 104.9382 | 330.5642 | 384.1156 | 3.052 | 16.8 | 1388 | 98 | 32.452 | 9.9 | 1204 | 445 | 77.9775
1135 | 13:54 | 0 | 0 | 104.9404 | 330.5907 | 384.1017 | 3.049 | 16.8 | 1402 | 98 | 32.458 | 9.9 | 1203 | 445 | 77.9775
1136 | 13:54 | 8.1528 | 0 | 104.9551 | 330.6173 | 384.1344 | 3.047 | 16.8 | 1411 | 97 | 32.46 | 10 | 1218 | 445 | 78.2022
1137 | 13:54 | 9.3852 | 0 | 104.9121 | 330.6462 | 384.1847 | 3.045 | 16.8 | 1423 | 97 | 32.463 | 10 | 1224 | 444 | 78.1532
1138 | 13:54 | 9.3852 | 0 | 105.0115 | 330.6407 | 384.1866 | 3.043 | 16.8 | 1433 | 97 | 32.461 | 10 | 1233 | 444 | 78.1532
1139 | 13:54 | 9.3852 | 0 | 105.0283 | 330.6582 | 384.1946 | 3.042 | 16.8 | 1438 | 97 | 32.459 | 10 | 1248 | 443 | 78.1038
1140 | 13:54 | 9.3852 | 0 | 105.0834 | 330.6887 | 384.2108 | 3.041 | 16.8 | 1440 | 97 | 32.46 | 10 | 1270 | 443 | 78.1038
1141 | 13:54 | 9.3852 | 0 | 105.3078 | 330.7084 | 384.2145 | 3.042 | 16.8 | 1440 | 97 | 32.464 | 10 | 1304 | 442 | 78.0543
1142 | 13:54 | 9.3852 | 0 | 105.4268 | 330.7284 | 384.1831 | 3.043 | 16.8 | 1433 | 97 | 32.471 | 10 | 1346 | 442 | 78.0543
1143 | 13:54 | 9.3852 | 0 | 105.4226 | 330.7584 | 384.1223 | 3.046 | 16.8 | 1426 | 97 | 32.479 | 10 | 1384 | 443 | 78.1038
1144 | 13:54 | 9.3852 | 0 | 105.5037 | 330.8005 | 384.1458 | 3.047 | 16.8 | 1414 | 97 | 32.489 | 10 | 1414 | 437 | 77.8032
1145 | 13:54 | 9.3852 | 0 | 105.6729 | 330.8158 | 384.1381 | 3.049 | 16.8 | 1397 | 97 | 32.502 | 10 | 1433 | 437 | 77.8032
1146 | 13:54 | 9.3852 | 0 | 105.8359 | 330.8433 | 384.1248 | 3.051 | 16.8 | 1383 | 97 | 32.514 | 10.1 | 1455 | 437 | 77.8032
1147 | 13:54 | 9.3852 | 0 | 105.9604 | 330.87 | 384.0787 | 3.054 | 16.9 | 1397 | 97 | 32.528 | 10.1 | 1452 | 437 | 77.8032
1148 | 13:54 | 9.3852 | 0 | 105.9619 | 330.9013 | 384.0913 | 3.056 | 16.9 | 1380 | 97 | 32.543 | 10.2 | 1456 | 436 | 77.7523
1149 | 13:54 | 9.3852 | 0 | 106.0381 | 330.9461 | 384.0776 | 3.059 | 16.9 | 1358 | 97 | 32.56 | 10.2 | 1438 | 437 | 77.8032
1150 | 13:54 | 9.3852 | 0 | 106.1495 | 330.9799 | 384.0454 | 3.063 | 16.9 | 1339 | 97 | 32.575 | 10.2 | 1418 | 436 | 77.7523
1151 | 13:54 | 9.3852 | 0 | 106.4225 | 331.019 | 384.0234 | 3.071 | 16.9 | 1314 | 97 | 32.586 | 10.2 | 1397 | 436 | 77.7523
1152 | 13:54 | 9.3852 | 0 | 106.5745 | 331.0751 | 384.0198 | 3.074 | 16.9 | 1295 | 97 | 32.601 | 10.1 | 1366 | 436 | 77.7523
1153 | 13:54 | 9.3852 | 0 | 106.6095 | 331.156 | 384.0367 | 3.077 | 16.9 | 1275 | 97 | 32.614 | 9.9 | 1334 | 436 | 77.7523
1154 | 13:54 | 9.3852 | 0 | 106.7384 | 331.2075 | 384.063 | 3.077 | 16.9 | 1251 | 97 | 32.626 | 9.7 | 1319 | 435 | 77.7011
1155 | 13:54 | 9.3852 | 0 | 106.941 | 331.278 | 384.095 | 3.081 | 16.9 | 1231 | 97 | 32.637 | 9.5 | 1322 | 435 | 77.7011
1156 | 13:54 | 9.3852 | 0 | 107.005 | 331.3224 | 384.0809 | 3.082 | 16.9 | 1214 | 97 | 32.65 | 9.4 | 1354 | 435 | 77.7011
1157 | 13:54 | 9.3852 | 0 | 107.1122 | 331.3801 | 384.0913 | 3.087 | 16.9 | 1199 | 97 | 32.659 | 9.4 | 1418 | 435 | 77.7011
1158 | 13:54 | 9.3852 | 0 | 107.1501 | 331.448 | 384.0919 | 3.088 | 16.9 | 1185 | 97 | 32.672 | 9.4 | 1495 | 434 | 77.6498
1159 | 13:54 | 9.3852 | 0 | 107.1969 | 331.4961 | 384.0972 | 3.087 | 16.9 | 1180 | 97 | 32.681 | 9.3 | 1567 | 434 | 77.6498
1160 | 13:54 | 9.3852 | 0 | 107.1255 | 331.5411 | 384.1167 | 3.092 | 16.9 | 1173 | 97 | 32.692 | 9.2 | 1646 | 434 | 77.6498
1161 | 13:54 | 9.3852 | 0 | 107.1771 | 331.5953 | 384.1201 | 3.091 | 16.9 | 1173 | 97 | 32.698 | 9.2 | 1742 | 434 | 77.6498
1162 | 13:54 | 9.3852 | 0 | 107.3789 | 331.6376 | 384.2126 | 3.093 | 16.9 | 1173 | 97 | 32.704 | 9.3 | 1842 | 433 | 77.5982
1163 | 13:54 | 9.3852 | 0 | 107.386 | 331.7143 | 384.2981 | 3.096 | 16.9 | 1180 | 97 | 32.709 | 9.3 | 1904 | 433 | 77.5982
1164 | 13:54 | 9.3852 | 0 | 107.5272 | 331.7984 | 384.4321 | 3.095 | 16.9 | 1185 | 97 | 32.714 | 9.4 | 1957 | 432 | 77.5463
1165 | 13:54 | 9.3852 | 0 | 107.6901 | 331.8709 | 384.5091 | 3.094 | 16.9 | 1199 | 96 | 32.717 | 9.5 | 1967 | 432 | 77.7778
1166 | 13:54 | 9.3852 | 0 | 107.8083 | 331.9403 | 384.5658 | 3.095 | 17 | 1237 | 96 | 32.72 | 9.6 | 1959 | 432 | 77.7778
1167 | 13:54 | 9.3852 | 0 | 107.8306 | 332.0047 | 384.5937 | 3.098 | 16.9 | 1217 | 96 | 32.721 | 9.6 | 1928 | 432 | 77.7778
1168 | 13:54 | 9.3852 | 0 | 107.8492 | 332.0759 | 384.717 | 3.098 | 16.9 | 1221 | 96 | 32.722 | 9.6 | 1891 | 431 | 77.7262
1169 | 13:54 | 9.3852 | 0 | 107.9246 | 332.1386 | 384.8029 | 3.098 | 16.9 | 1221 | 96 | 32.723 | 9.6 | 1858 | 431 | 77.7262
1170 | 13:54 | 9.3852 | 0 | 108.0545 | 332.2062 | 384.8796 | 3.096 | 16.9 | 1226 | 96 | 32.723 | 9.6 | 1825 | 430 | 77.6744
1171 | 13:54 | 9.3852 | 0 | 108.1118 | 332.2939 | 384.8793 | 3.096 | 16.9 | 1229 | 96 | 32.722 | 9.6 | 1786 | 430 | 77.6744
1172 | 13:55 | 9.3852 | 0 | 108.0457 | 332.3596 | 384.8877 | 3.092 | 16.8 | 1202 | 96 | 32.72 | 9.7 | 1760 | 430 | 77.6744
1173 | 13:55 | 10.902 | 0 | 108.1525 | 332.4002 | 384.975 | 3.086 | 16.8 | 1209 | 95 | 32.718 | 9.8 | 1727 | 429 | 77.8555
1174 | 13:55 | 15.879 | 0.1376 | 108.156 | 332.5009 | 385.0357 | 3.078 | 16.7 | 1190 | 95 | 32.717 | 9.8 | 1665 | 429 | 77.8555
1175 | 13:55 | 20.856 | 0.7396 | 108.1958 | 332.5596 | 385.0635 | 3.075 | 16.7 | 1199 | 95 | 32.712 | 9.9 | 1613 | 429 | 77.8555
1176 | 13:55 | 0 | 0 | 108.1775 | 332.6117 | 385.148 | 3.074 | 16.6 | 1195 | 95 | 32.706 | 9.9 | 1540 | 428 | 77.8037
1177 | 13:55 | 7.821 | 0 | 108.3447 | 332.6884 | 385.2577 | #N/A | #N/A | / | / | 32.705 | 10 | 1482 | 428 | /
1178 | 13:55 | 9.954 | 0 | 108.3546 | 332.7511 | 385.3328 | 3.072 | 16.6 | 1215 | 95 | 32.703 | 10 | 1415 | 427 | 77.7518
1179 | 13:55 | 9.954 | 0 | 108.4877 | 332.821 | 385.4262 | 3.069 | 16.5 | 1215 | 95 | 32.698 | 10.1 | 1370 | 427 | 77.7518
1180 | 13:55 | 20.382 | 0.6364 | 108.6215 | 332.9037 | 385.5291 | 3.067 | 16.5 | 1251 | 94 | 32.694 | 10.1 | 1323 | 427 | 77.9859
1181 | 13:55 | 0 | 1.3373 | 108.7131 | 332.9933 | 385.6535 | 3.067 | 16.5 | 1295 | 94 | 32.689 | 10.2 | 1295 | 426 | 77.9343
1182 | 13:55 | 0 | 0 | 108.8598 | 333.0857 | 385.6641 | 3.063 | 16.5 | 1348 | 94 | 32.685 | 10.2 | 1262 | 426 | 77.9343
1183 | 13:55 | 8.1054 | 0 | 108.9628 | 333.131 | 385.6957 | 3.06 | 16.5 | 1402 | 94 | 32.681 | 10.3 | 1242 | 425 | 77.8824
1184 | 13:55 | 12.2292 | 0 | 109.0371 | 333.1578 | 385.6959 | 3.059 | 16.5 | 1455 | 94 | 32.677 | 10.4 | 1223 | 425 | 77.8824
1185 | 13:55 | 12.2292 | 0 | 109.1142 | 333.2065 | 385.7296 | 3.058 | 16.5 | 1506 | 94 | 32.674 | 10.4 | 1198 | 424 | 77.8302
1186 | 13:55 | 22.278 | 1.247 | 109.1806 | 333.2434 | 385.7591 | 3.053 | 16.5 | 1555 | 93 | 32.673 | 10.5 | 1188 | 424 | 78.066
1187 | 13:55 | 0 | 1.3803 | 109.241 | 333.298 | 385.833 | 3.049 | 16.5 | 1597 | 93 | 32.672 | 10.5 | 1172 | 424 | 78.066
1188 | 13:55 | 22.3728 | 1.3201 | 109.4802 | 333.3495 | 385.9046 | 3.044 | 16.5 | 1631 | 93 | 32.668 | 10.5 | 1159 | 424 | 78.066
1189 | 13:55 | 22.278 | 1.2427 | 109.5112 | 333.4095 | 385.9366 | 3.043 | 16.5 | 1660 | 93 | 32.668 | 10.5 | 1143 | 423 | 78.0142
1190 | 13:55 | 0 | 1.3287 | 109.6565 | 333.4736 | 385.9329 | 3.041 | 16.5 | 1682 | 93 | 32.668 | 10.5 | 1126 | 423 | 78.0142
1191 | 13:55 | 0 | 1.3287 | 109.8671 | 333.5019 | 385.9294 | 3.037 | 16.5 | 1697 | 93 | 32.67 | 10.5 | 1109 | 422 | 77.9621
1192 | 13:55 | 0 | 1.2728 | 109.971 | 333.5695 | 385.9537 | 3.035 | 16.5 | 1708 | 93 | 32.673 | 10.5 | 1093 | 422 | 77.9621
1193 | 13:55 | 0 | 1.3588 | 109.9522 | 333.6094 | 385.9994 | 3.036 | 16.5 | 1708 | 92 | 32.677 | 10.5 | 1081 | 422 | 78.1991
1194 | 13:55 | 22.278 | 1.29 | 109.9279 | 333.6963 | 386.0297 | 3.035 | 16.5 | 1706 | 92 | 32.684 | 10.5 | 1078 | 422 | 78.1991
1195 | 13:55 | 22.3254 | 1.3588 | 110.0049 | 333.7519 | 386.0898 | 3.036 | 16.5 | 1695 | 92 | 32.686 | 10.5 | 1080 | 421 | 78.1473
1196 | 13:55 | 0 | 0 | 110.0537 | 333.8065 | 386.1576 | 3.035 | 16.6 | 1718 | 90 | 32.695 | 10.4 | 1078 | 421 | 78.6223
1197 | 13:55 | 6.9678 | 0.0946 | 110.164 | 333.866 | 386.2462 | 3.038 | 16.6 | 1695 | 90 | 32.695 | 10.4 | 1090 | 420 | 78.5714
1198 | 13:55 | 6.9678 | 0.0946 | 110.2966 | 333.9473 | 386.2901 | 3.037 | 16.6 | 1665 | 90 | 32.703 | 10.4 | 1101 | 421 | 78.6223
1199 | 13:55 | 12.5136 | 0.0129 | 110.3701 | 333.995 | 386.3507 | 3.038 | 16.6 | 1634 | 90 | 32.711 | 10.3 | 1099 | 420 | 78.5714
1200 | 13:55 | 17.5854 | 0.215 | 110.5103 | 334.0488 | 386.404 | 3.041 | 16.7 | 1632 | 90 | 32.719 | 10.3 | 1105 | 420 | 78.5714
1201 | 13:55 | 0 | 0.1333 | 110.5678 | 334.0889 | 386.4523 | 3.041 | 16.7 | 1590 | 90 | 32.726 | 10.2 | 1097 | 419 | 78.5203
1202 | 13:55 | 0 | 1.3072 | 110.6105 | 334.1661 | 386.4867 | 3.044 | 16.7 | 1546 | 90 | 32.733 | 10.1 | 1090 | 419 | 78.5203
1203 | 13:55 | 22.3254 | 1.2728 | 110.6016 | 334.2117 | 386.4922 | 3.046 | 16.8 | 1542 | 90 | 32.742 | 10 | 1092 | 419 | 78.5203
1204 | 13:55 | 22.3254 | 1.2728 | 110.6604 | 334.2334 | 386.5358 | 3.048 | 16.8 | 1497 | 90 | 32.747 | 10 | 1110 | 419 | 78.5203
1205 | 13:55 | 0 | 0 | 110.6973 | 334.2746 | 386.6162 | 3.051 | 16.9 | 1490 | 90 | 32.754 | 10 | 1136 | 418 | 78.4689
1206 | 13:55 | 8.532 | 0 | 110.9214 | 334.3055 | 386.595 | 3.051 | 16.9 | 1443 | 90 | 32.761 | 9.9 | 1158 | 418 | 78.4689
1207 | 13:55 | 8.3898 | 0.0344 | 111.0082 | 334.3365 | 386.5225 | 3.053 | 16.9 | 1399 | 90 | 32.767 | 9.8 | 1181 | 418 | 78.4689
1208 | 13:55 | 13.272 | 0.2365 | 111.0979 | 334.3591 | 386.5116 | 3.054 | 16.9 | 1353 | 90 | #N/A | #N/A | #N/A | #N/A | /
1209 | 13:55 | 18.4386 | 0.6493 | 111.2572 | 334.387 | 386.4986 | 3.052 | 17 | 1340 | 89 | 32.773 | 9.8 | 1218 | 418 | 78.7081
1210 | 13:55 | 18.4386 | 0.6493 | 111.4016 | 334.4083 | 386.4473 | 3.051 | 17 | 1297 | 89 | 32.776 | 9.7 | 1247 | 417 | 78.6571
1211 | 13:55 | 22.278 | 1.5136 | 111.3723 | 334.4535 | 386.4203 | 3.048 | 17 | 1262 | 89 | 32.781 | 9.7 | 1283 | 417 | 78.6571
1212 | 13:55 | 0 | 0 | 111.3825 | 334.458 | 386.3708 | 3.046 | 17 | 1227 | 89 | 32.785 | 9.6 | 1319 | 417 | 78.6571
1213 | 13:55 | 8.1528 | 0 | 111.3179 | 334.455 | 386.2938 | 3.043 | 17 | 1182 | 89 | 32.792 | 9.6 | 1344 | 412 | 78.3981
1214 | 13:55 | 10.9494 | 0 | 111.2511 | 334.506 | 386.2486 | 3.045 | 17 | 1157 | 89 | 32.799 | 9.6 | 1356 | 412 | 78.3981
1215 | 13:55 | 15.4998 | 0.2064 | 111.4804 | 334.5131 | 386.2431 | 3.044 | 17.1 | 1166 | 89 | 32.803 | 9.7 | 1370 | 412 | 78.3981
1216 | 13:55 | 20.5242 | 0.7138 | 111.7236 | 334.5067 | 386.1711 | 3.043 | 17.1 | 1151 | 91 | 32.806 | 9.7 | 1364 | 411 | 77.8589
1217 | 13:55 | 22.1832 | 1.5136 | 111.8713 | 334.5253 | 386.2031 | 3.043 | 17.1 | 1133 | 91 | 32.81 | 9.7 | 1351 | 411 | 77.8589
1218 | 13:55 | 0 | 1.6469 | 112.0115 | 334.553 | 386.2211 | 3.044 | 17.1 | 1115 | 91 | 32.812 | 9.7 | 1324 | 410 | 77.8049
1219 | 13:55 | 7.7736 | 0 | 112.0652 | 334.5792 | 386.2108 | 3.045 | 17.1 | 1100 | 91 | 32.812 | 9.7 | 1295 | 410 | 77.8049
1220 | 13:55 | 10.191 | 0 | 112.26 | 334.6098 | 386.2185 | 3.041 | 17 | 1057 | 90 | 32.814 | 9.7 | 1260 | 410 | 78.0488
1221 | 13:55 | 14.694 | 0.0645 | 112.3519 | 334.6559 | 386.1797 | 3.044 | 17 | 1042 | 90 | 32.817 | 9.7 | 1226 | 410 | 78.0488
1222 | 13:55 | 19.434 | 0.4214 | 112.434 | 334.682 | 386.1513 | 3.041 | 17 | 1035 | 90 | 32.815 | 9.7 | 1194 | 409 | 77.9951
1223 | 13:55 | 19.434 | 0.4214 | 112.4309 | 334.6918 | 386.1147 | 3.04 | 17 | 1027 | 90 | 32.817 | 9.7 | 1169 | 409 | 77.9951
1224 | 13:55 | 22.278 | 1.4491 | 112.5061 | 334.7371 | 386.1462 | 3.039 | 16.9 | 997 | 90 | 32.818 | 9.7 | 1153 | 408 | 77.9412
1225 | 13:55 | 22.2306 | 0 | 112.4179 | 334.8031 | 386.1846 | 3.038 | 16.9 | 995 | 90 | 32.814 | 9.8 | 1151 | 408 | 77.9412
1226 | 13:55 | 0 | 0 | 112.4073 | 334.8589 | 386.1934 | 3.037 | 16.9 | 995 | 90 | 32.814 | 9.8 | 1139 | 408 | 77.9412
1227 | 13:55 | 8.058 | 0 | 112.4439 | 334.8989 | 386.2294 | 3.037 | 16.9 | 995 | 90 | 32.814 | 9.9 | 1130 | 408 | 77.9412
1228 | 13:55 | 8.058 | 0 | 112.442 | 334.9351 | 386.1994 | 3.037 | 16.9 | 1004 | 90 | 32.813 | 10 | 1111 | 407 | 77.887
1229 | 13:55 | 8.058 | 0 | 112.5039 | 334.9621 | 386.1794 | 3.038 | 16.9 | 1012 | 90 | 32.813 | 10 | 1075 | 407 | 77.887
1230 | 13:55 | 8.058 | 0 | 112.4742 | 334.9936 | 386.157 | 3.04 | 16.8 | 1000 | 90 | 32.811 | 10 | 1036 | 406 | 77.8325
1231 | 13:55 | 8.058 | 0 | 112.4806 | 335.0255 | 386.1251 | 3.039 | 16.8 | 1011 | 90 | 32.809 | 10 | 999 | 406 | 77.8325
1232 | 13:56 | 8.058 | 0 | 112.5564 | 335.0501 | 386.0447 | 3.04 | 16.8 | 1021 | 89 | 32.809 | 10 | 963 | 406 | 78.0788
1233 | 13:56 | 8.058 | 0 | 112.5142 | 335.053 | 385.9633 | 3.039 | 16.8 | 1038 | 89 | 32.811 | 10.1 | 939 | 406 | 78.0788
1234 | 13:56 | 8.058 | 0 | 112.4601 | 335.0648 | 385.9212 | 3.04 | 16.8 | 1052 | 89 | 32.816 | 10.1 | 910 | 405 | 78.0247
1235 | 13:56 | 8.058 | 0 | 112.2718 | 335.0982 | 385.863 | 3.041 | 16.8 | 1064 | 89 | 32.822 | 10.1 | 881 | 405 | 78.0247
1236 | 13:56 | 8.058 | 0 | 112.1353 | 335.0977 | 385.8124 | 3.047 | 16.8 | 1078 | 89 | 32.828 | 10.2 | 863 | 405 | 78.0247
1237 | 13:56 | 8.058 | 0 | 112.0458 | 335.1111 | 385.8168 | 3.049 | 16.8 | 1088 | 89 | 32.834 | 10.2 | 842 | 405 | 78.0247
1238 | 13:56 | 8.058 | 0 | 111.9595 | 335.1357 | 385.7801 | 3.054 | 16.8 | 1095 | 89 | 32.838 | 10.3 | 829 | 404 | 77.9703
1239 | 13:56 | 8.058 | 0 | 112.122 | 335.1804 | 385.7849 | 3.058 | 16.8 | 1104 | 90 | 32.843 | 10.3 | 811 | 404 | 77.7228
1240 | 13:56 | 8.058 | 0 | 112.1857 | 335.2057 | 385.7405 | 3.06 | 16.8 | 1107 | 89 | 32.848 | 10.3 | 796 | 403 | 77.9156
1241 | 13:56 | 8.058 | 0 | 112.2362 | 335.2355 | 385.6989 | 3.06 | 16.8 | 1107 | 89 | 32.85 | 10.3 | 782 | 403 | 77.9156
1242 | 13:56 | 8.058 | 0 | 112.311 | 335.2646 | 385.6819 | 3.057 | 16.8 | 1104 | 89 | 32.852 | 10.2 | 760 | 403 | 77.9156
1243 | 13:56 | 8.058 | 0 | 112.3548 | 335.3213 | 385.639 | 3.053 | 16.8 | 1100 | 89 | #N/A | #N/A | #N/A | #N/A | /
1244 | 13:56 | 8.058 | 0 | 112.3674 | 335.3538 | 385.6239 | 3.051 | 16.8 | 1092 | 89 | 32.855 | 10 | 723 | 402 | 77.8607
1245 | 13:56 | 8.058 | 0 | 112.255 | 335.3711 | 385.6461 | 3.051 | 16.9 | 1109 | 89 | 32.859 | 9.9 | 716 | 402 | 77.8607
1246 | 13:56 | 8.058 | 0 | 112.2122 | 335.4062 | 385.6517 | 3.054 | 16.9 | 1095 | 89 | 32.866 | 9.8 | 718 | 402 | 77.8607
1247 | 13:56 | 8.058 | 0 | 112.4163 | 335.408 | 385.6274 | 3.059 | 16.9 | 1082 | 89 | 32.871 | 9.8 | 742 | 402 | 77.8607
1248 | 13:56 | 8.058 | 0 | 112.4134 | 335.3879 | 385.6467 | 3.059 | 16.9 | 1068 | 89 | 32.874 | 9.8 | 773 | 402 | 77.8607
1249 | 13:56 | 8.058 | 0 | 112.4231 | 335.3958 | 385.6632 | 3.061 | 16.9 | 1053 | 89 | 32.876 | 9.8 | 814 | 401 | 77.8055
1250 | 13:56 | 8.058 | 0 | 112.5624 | 335.42 | 385.7063 | 3.066 | 17 | 1065 | 89 | 32.876 | 9.8 | 857 | 401 | 77.8055
1251 | 13:56 | 8.058 | 0 | 112.5944 | 335.4597 | 385.7641 | 3.07 | 17 | 1045 | 89 | 32.874 | 9.8 | 901 | 400 | 77.75
1252 | 13:56 | 8.058 | 0 | 112.4506 | 335.4572 | 385.8279 | 3.074 | 17 | 1030 | 89 | 32.874 | 9.9 | 948 | 400 | 77.75
1253 | 13:56 | 22.2306 | 1.4663 | 112.3457 | 335.45 | 385.9076 | 3.077 | 17 | 1010 | 89 | 32.877 | 9.9 | 986 | 400 | 77.75
1254 | 13:56 | 22.2306 | 1.4663 | 112.3111 | 335.476 | 385.9378 | 3.076 | 17 | 987 | 89 | 32.875 | 10 | 1030 | 400 | 77.75
1255 | 13:56 | 8.1528 | 0 | 112.237 | 335.4719 | 385.9669 | 3.079 | 17 | 970 | 89 | 32.873 | 10 | 1056 | 399 | 77.6942
1256 | 13:56 | 10.7598 | 0 | 112.2817 | 335.4901 | 386.0537 | 3.079 | 17 | 945 | 89 | 32.871 | 10 | 1069 | 399 | 77.6942
1257 | 13:56 | 15.9264 | 0.2064 | 112.3062 | 335.517 | 386.1173 | 3.081 | 17 | 930 | 89 | 32.867 | 10.1 | 1077 | 398 | 77.6382
1258 | 13:56 | 21.0456 | 0.9202 | 112.3028 | 335.5364 | 386.1897 | 3.083 | 17 | 907 | 89 | 32.863 | 10.1 | 1063 | 398 | 77.6382
1259 | 13:56 | 0 | 0 | 112.2669 | 335.5371 | 386.2201 | 3.084 | 17 | 890 | 89 | 32.858 | 10.2 | 1050 | 398 | 77.6382
1260 | 13:56 | 8.532 | 0 | 112.257 | 335.5352 | 386.2699 | 3.084 | 17 | 872 | 89 | 32.853 | 10.2 | 1020 | 398 | 77.6382
1261 | 13:56 | 8.532 | 0 | 112.2617 | 335.561 | 386.352 | 3.086 | 17 | 857 | 89 | 32.847 | 10.2 | 986 | 397 | 77.5819
1262 | 13:56 | 13.3194 | 0.0473 | 112.2303 | 335.5838 | 386.3922 | 3.086 | 16.9 | 824 | 89 | 32.845 | 10.3 | 961 | 397 | 77.5819
1263 | 13:56 | 18.4386 | 0.3397 | 112.2877 | 335.6433 | 386.4286 | 3.086 | 16.9 | 809 | 89 | 32.84 | 10.3 | 921 | 396 | 77.5253
1264 | 13:56 | 0 | 0 | 112.2773 | 335.6632 | 386.4984 | 3.084 | 16.9 | 799 | 88 | 32.838 | 10.4 | 887 | 396 | 77.7778
1265 | 13:56 | 8.2002 | 0 | 112.2324 | 335.6744 | 386.5411 | 3.084 | 16.9 | 787 | 88 | 32.835 | 10.4 | 846 | 395 | 77.7215
1266 | 13:56 | 8.058 | 0 | 112.2507 | 335.6712 | 386.6002 | 3.082 | 16.8 | 757 | 88 | 32.831 | 10.4 | 807 | 395 | 77.7215
1267 | 13:56 | 8.058 | 0 | 112.2275 | 335.6952 | 386.6393 | 3.083 | 16.8 | 752 | 88 | 32.828 | 10.5 | 779 | 395 | 77.7215
1268 | 13:56 | 17.9646 | 0.2451 | 112.1971 | 335.7117 | 386.6561 | 3.083 | 16.8 | 742 | 88 | 32.824 | 10.5 | 746 | 395 | 77.7215
1269 | 13:56 | 21.8988 | 1.0535 | 112.1656 | 335.7226 | 386.733 | 3.082 | 16.8 | 745 | 88 | 32.82 | 10.5 | 720 | 394 | 77.665
1270 | 13:56 | 0 | 0 | 112.1173 | 335.7691 | 386.7454 | 3.085 | 16.8 | 750 | 88 | 32.814 | 10.5 | 700 | 394 | 77.665
1271 | 13:56 | 0 | 0.0086 | 112.0686 | 335.7862 | 386.8006 | 3.085 | 16.8 | 754 | 88 | 32.81 | 10.5 | 683 | 393 | 77.6081
1272 | 13:56 | 8.1528 | 0 | 112.0377 | 335.8071 | 386.8475 | 3.081 | 16.8 | 761 | 88 | 32.812 | 10.6 | 677 | 393 | 77.6081
1273 | 13:56 | 8.1528 | 0 | 111.8556 | 335.834 | 386.8904 | 3.082 | 16.8 | 771 | 88 | 32.812 | 10.6 | 662 | 393 | 77.6081
1274 | 13:56 | 17.301 | 0.3182 | 111.7778 | 335.8568 | 386.9489 | 3.08 | 16.8 | 780 | 87 | 32.809 | 10.6 | 647 | 393 | 77.8626
1275 | 13:56 | 22.3254 | 1.2728 | 111.7348 | 335.8777 | 387.0083 | 3.079 | 16.8 | 792 | 87 | 32.808 | 10.6 | 626 | 392 | 77.8061
1276 | 13:56 | 22.278 | 1.3115 | 111.8185 | 335.9144 | 387.0567 | 3.076 | 16.8 | 802 | 87 | 32.808 | 10.7 | 611 | 392 | 77.8061
1277 | 13:56 | 0 | 0 | 111.8022 | 335.9422 | 387.1281 | 3.075 | 16.8 | 809 | 87 | 32.806 | 10.6 | 584 | 391 | 77.7494
1278 | 13:56 | 8.1528 | 0 | 111.8187 | 335.971 | 387.1921 | 3.073 | 16.8 | 819 | 87 | 32.807 | 10.6 | 559 | 391 | 77.7494
1279 | 13:56 | 10.6176 | 0 | 111.8741 | 336.0149 | 387.2988 | 3.076 | 16.8 | 821 | 87 | 32.804 | 10.6 | 536 | 391 | 77.7494
1280 | 13:56 | 10.6176 | 0 | 111.8924 | 336.0632 | 387.3795 | 3.075 | 16.8 | 821 | 87 | 32.803 | 10.6 | 511 | 391 | 77.7494
1281 | 13:56 | 21.2352 | 0.8815 | 112.0474 | 336.1228 | 387.4942 | 3.078 | 16.8 | 823 | 87 | 32.803 | 10.6 | 487 | 390 | 77.6923
1282 | 13:56 | 22.3254 | 1.2298 | 112.0469 | 336.1834 | 387.5859 | 3.077 | 16.8 | 821 | 87 | 32.801 | 10.6 | 463 | 390 | 77.6923
1283 | 13:56 | 22.278 | 1.376 | 112.1536 | 336.2372 | 387.6422 | 3.08 | 16.8 | 821 | 87 | 32.802 | 10.5 | 442 | 389 | 77.635
1284 | 13:56 | 0 | 0 | 112.3068 | 336.2744 | 387.6615 | 3.082 | 16.8 | 816 | 87 | 32.803 | 10.5 | 432 | 389 | 77.635
1285 | 13:56 | 0 | 0 | 112.3411 | 336.3178 | 387.7653 | 3.083 | 16.8 | 809 | 87 | 32.804 | 10.5 | 425 | 389 | 77.635
1286 | 13:56 | 0 | 0 | 112.2254 | 336.3665 | 387.8389 | 3.082 | 16.8 | 802 | 87 | 32.804 | 10.5 | 422 | 389 | 77.635
1287 | 13:56 | 12.6558 | 0.0387 | 112.3173 | 336.4196 | 387.8747 | 3.083 | 16.9 | 812 | 87 | 32.803 | 10.5 | 421 | 388 | 77.5773
1288 | 13:56 | 17.8224 | 0.3053 | 112.3405 | 336.456 | 387.8948 | 3.084 | 16.9 | 799 | 87 | 32.802 | 10.4 | 419 | 388 | 77.5773
1289 | 13:56 | 22.3728 | 1.3115 | 112.3183 | 336.4973 | 387.9261 | 3.086 | 16.9 | 787 | 87 | 32.802 | 10.4 | 422 | 388 | 77.5773
1290 | 13:56 | 0 | 0 | 112.3865 | 336.5241 | 387.9509 | 3.085 | 16.9 | 775 | 86 | 32.804 | 10.4 | 428 | 388 | 77.8351
1291 | 13:56 | 7.821 | 0 | 112.4051 | 336.5565 | 388.0434 | 3.086 | 17 | 780 | 87 | 32.803 | 10.4 | 433 | 387 | 77.5194
1292 | 13:57 | 7.821 | 0 | 112.3287 | 336.6133 | 388.0812 | 3.087 | 17 | 770 | 87 | 32.802 | 10.4 | 442 | 387 | 77.5194
1293 | 13:57 | 13.6512 | 0.0731 | 112.2506 | 336.6742 | 388.1219 | 3.086 | 17 | 757 | 86 | 32.803 | 10.4 | 454 | 387 | 77.7778
1294 | 13:57 | 18.6756 | 0.3999 | 112.1676 | 336.7218 | 388.1161 | 3.086 | 17 | 745 | 86 | 32.805 | 10.3 | 465 | 386 | 77.7202
1295 | 13:57 | 0 | 0 | 112.093 | 336.7607 | 388.1736 | 3.087 | 17 | 732 | 86 | 32.803 | 10.3 | 478 | 386 | 77.7202
1296 | 13:57 | 8.6268 | 0 | 112.0452 | 336.8152 | 388.2433 | 3.085 | 17.1 | 730 | 86 | 32.802 | 10.3 | 493 | 386 | 77.7202
1297 | 13:57 | 10.0014 | 0 | 112.0033 | 336.8451 | 388.2876 | 3.081 | 17.1 | 717 | 86 | 32.8 | 10.3 | 506 | 386 | 77.7202
1298 | 13:57 | 15.0258 | 0.1634 | 112.1555 | 336.898 | 388.3065 | 3.082 | 17.1 | 702 | 86 | 32.796 | 10.3 | 517 | 385 | 77.6623
1299 | 13:57 | 20.2398 | 0.6407 | 112.1437 | 336.9316 | 388.3842 | 3.082 | 17.1 | 689 | 86 | #N/A | #N/A | #N/A | #N/A | /
1300 | 13:57 | 0 | 0.9331 | 112.2932 | 336.9678 | 388.4184 | 3.081 | 17.1 | 674 | 86 | 32.794 | 10.3 | 532 | 384 | 77.6042
1301 | 13:57 | 0 | 0.9202 | 112.3884 | 336.9546 | 388.4686 | 3.079 | 17.1 | 658 | 86 | 32.794 | 10.3 | 537 | 384 | 77.6042
1302 | 13:57 | 21.33 | 0.9804 | 112.2649 | 337.0208 | 388.527 | 3.076 | 17.1 | 638 | 86 | 32.794 | 10.3 | 544 | 384 | 77.6042
1303 | 13:57 | 0 | 1.1696 | 112.2684 | 337.0588 | 388.5394 | 3.071 | 17.1 | 620 | 85 | 32.795 | 10.3 | 559 | 384 | 77.8646
1304 | 13:57 | 0 | 0.9288 | 112.3164 | 337.0984 | 388.5893 | 3.069 | 17.1 | 607 | 85 | 32.791 | 10.3 | 571 | 379 | 77.5726
1305 | 13:57 | 0 | 0.9288 | 112.3742 | 337.147 | 388.6203 | 3.071 | 17.1 | 594 | 85 | 32.787 | 10.3 | 579 | 379 | 77.5726
1306 | 13:57 | 21.3774 | 0.8901 | 112.4028 | 337.195 | 388.6252 | 3.064 | 17.1 | 579 | 85 | 32.78 | 10.3 | 583 | 378 | 77.5132
1307 | 13:57 | 21.3774 | 0.8772 | 112.4841 | 337.2595 | 388.673 | 3.064 | 17.1 | 571 | 85 | 32.774 | 10.4 | 585 | 378 | 77.5132
1308 | 13:57 | 21.33 | 0.9159 | 112.3543 | 337.321 | 388.707 | 3.057 | 17.1 | 558 | 85 | 32.77 | 10.3 | 573 | 378 | 77.5132
1309 | 13:57 | 21.3774 | 0.8729 | 112.343 | 337.3686 | 388.7748 | 3.052 | 17.1 | 551 | 84 | 32.764 | 10.3 | 567 | 378 | 77.7778
1310 | 13:57 | 21.33 | 0.9632 | 112.5305 | 337.415 | 388.7981 | #N/A | #N/A | / | / | 32.76 | 10.4 | 566 | 377 | /
1311 | 13:57 | 21.33 | 0.9632 | 112.503 | 337.4443 | 388.8082 | 3.047 | 17 | 522 | 84 | 32.757 | 10.5 | 566 | 377 | 77.7188
1312 | 13:57 | 21.33 | 0.9288 | 112.628 | 337.4922 | 388.8816 | 3.047 | 17 | 515 | 84 | 32.753 | 10.5 | 560 | 376 | 77.6596
1313 | 13:57 | 21.33 | 0.8901 | 112.6488 | 337.5488 | 388.9448 | 3.044 | 17 | 512 | 84 | 32.755 | 10.5 | 549 | 376 | 77.6596
1314 | 13:57 | 21.33 | 0.9632 | 112.6842 | 337.5762 | 388.9773 | 3.042 | 17 | 515 | 84 | 32.753 | 10.5 | 536 | 376 | 77.6596
1315 | 13:57 | 0 | 0 | 112.685 | 337.6096 | 388.9976 | 3.042 | 17 | 515 | 84 | 32.753 | 10.6 | 525 | 376 | 77.6596
1316 | 13:57 | 9.006 | 0 | 112.8259 | 337.6591 | 389.0565 | 3.042 | 17 | 520 | 84 | 32.752 | 10.6 | 508 | 375 | 77.6
1317 | 13:57 | 8.3424 | 0 | 112.9086 | 337.6934 | 389.0682 | 3.041 | 17 | 520 | 83 | 32.751 | 10.6 | 490 | 375 | 77.8667
1318 | 13:57 | 13.2246 | 0.0516 | 113.0218 | 337.6833 | 389.0548 | 3.046 | 17 | 520 | 84 | 32.749 | 10.6 | 473 | 375 | 77.6
1319 | 13:57 | 18.4386 | 0.3655 | 113.0311 | 337.6981 | 389.0932 | 3.046 | 17 | 520 | 83 | 32.75 | 10.5 | 450 | 375 | 77.8667
1320 | 13:57 | 21.2826 | 0.9374 | 113.0498 | 337.7015 | 389.1383 | 3.047 | 17 | 522 | 83 | 32.75 | 10.5 | 437 | 374 | 77.8075
1321 | 13:57 | 0 | 0 | 113.0222 | 337.7444 | 389.1679 | 3.052 | 17 | 525 | 83 | 32.75 | 10.5 | 422 | 374 | 77.8075
1322 | 13:57 | 8.1528 | 0 | 112.9518 | 337.7953 | 389.1616 | 3.048 | 17 | 530 | 83 | 32.748 | 10.5 | 408 | 373 | 77.748
1323 | 13:57 | 10.4754 | 0 | 113.11 | 337.8241 | 389.1852 | 3.049 | 17 | 535 | 83 | 32.749 | 10.5 | 395 | 373 | 77.748
1324 | 13:57 | 10.4754 | 0 | 113.1734 | 337.8383 | 389.2045 | 3.047 | 17.1 | 548 | 83 | 32.746 | 10.4 | 377 | 373 | 77.748
1325 | 13:57 | 19.908 | 0.6364 | 113.1429 | 337.8633 | 389.1831 | 3.045 | 17.1 | 553 | 83 | 32.743 | 10.4 | 365 | 373 | 77.748
1326 | 13:57 | 21.2826 | 0.989 | 113.1671 | 337.8882 | 389.2027 | 3.043 | 17.1 | 556 | 83 | 32.741 | 10.3 | 352 | 372 | 77.6882
1327 | 13:57 | 0 | 0 | 113.1605 | 337.9071 | 389.2591 | 3.043 | 17.1 | 558 | 83 | 32.738 | 10.3 | 344 | 372 | 77.6882
1328 | 13:57 | 8.1528 | 0 | 113.0453 | 337.9305 | 389.2753 | 3.041 | 17.1 | 561 | 83 | 32.735 | 10.3 | 340 | 372 | 77.6882
1329 | 13:57 | 9.8592 | 0 | 112.9788 | 337.9606 | 389.2909 | 3.039 | 17.2 | 576 | 83 | 32.734 | 10.3 | 337 | 372 | 77.6882
1330 | 13:57 | 9.8592 | 0 | 112.8712 | 337.9906 | 389.3478 | 3.043 | 17.2 | 576 | 83 | 32.73 | 10.3 | 334 | 372 | 77.6882
1331 | 13:57 | 20.619 | 0.7912 | 113.0558 | 338.0181 | 389.3648 | 3.039 | 17.2 | 576 | 83 | 32.727 | 10.3 | 332 | 371 | 77.628
1332 | 13:57 | 21.33 | 1.0191 | 113.1053 | 338.016 | 389.373 | 3.035 | 17.3 | 591 | 82 | 32.72 | 10.4 | 333 | 371 | 77.8976
1333 | 13:57 | 0 | 0.9632 | 113.2203 | 338.0333 | 389.3994 | 3.031 | 17.3 | 586 | 82 | 32.714 | 10.4 | 331 | 370 | 77.8378
1334 | 13:57 | 7.7736 | 0 | 113.2902 | 338.0272 | 389.406 | 3.028 | 17.3 | 583 | 82 | 32.712 | 10.4 | 331 | 370 | 77.8378
1335 | 13:57 | 9.243 | 0 | 113.3444 | 338.0436 | 389.3969 | 3.027 | 17.3 | 578 | 82 | 32.713 | 10.5 | 334 | 370 | 77.8378
1336 | 13:57 | 9.243 | 0 | 113.5334 | 338.0495 | 389.4129 | 3.025 | 17.3 | 572 | 82 | 32.717 | 10.5 | 336 | 370 | 77.8378
1337 | 13:57 | 18.8178 | 0.3784 | 113.5998 | 338.0539 | 389.4177 | 3.027 | 17.3 | 564 | 82 | 32.72 | 10.6 | 340 | 369 | 77.7778
1338 | 13:57 | 21.33 | 0.9202 | 113.7782 | 338.0707 | 389.4237 | 3.025 | 17.3 | 556 | 82 | 32.726 | 10.6 | 342 | 369 | 77.7778
1339 | 13:57 | 0 | 0.946 | 113.9424 | 338.1081 | 389.4683 | 3.029 | 17.3 | 545 | 82 | 32.723 | 10.6 | 342 | 369 | 77.7778
1340 | 13:57 | 7.7736 | 0 | 113.7898 | 338.1496 | 389.4592 | 3.027 | 17.3 | 535 | 82 | 32.723 | 10.6 | 340 | 369 | 77.7778
1341 | 13:57 | 10.4754 | 0 | 113.937 | 338.1649 | 389.4658 | 3.029 | 17.3 | 527 | 82 | 32.727 | 10.6 | 339 | 368 | 77.7174
1342 | 13:57 | 15.2154 | 0.0946 | 114.0281 | 338.1572 | 389.4643 | 3.031 | 17.3 | 518 | 82 | 32.727 | 10.6 | 335 | 368 | 77.7174
1343 | 13:57 | 15.2154 | 0.0946 | 114.0661 | 338.1447 | 389.4907 | 3.033 | 17.3 | 513 | 82 | 32.731 | 10.6 | 331 | 368 | 77.7174
1344 | 13:57 | 21.3774 | 0.9331 | 114.0716 | 338.1683 | 389.5096 | 3.032 | 17.3 | 505 | 81 | 32.736 | 10.5 | 326 | 368 | 77.9891
1345 | 13:57 | 21.3774 | 0.9331 | 114.0834 | 338.1975 | 389.5143 | 3.035 | 17.3 | 497 | 82 | 32.74 | 10.5 | 325 | 367 | 77.6567
1346 | 13:57 | 21.3774 | 0.8815 | 114.2399 | 338.2022 | 389.5263 | 3.035 | 17.3 | 486 | 81 | 32.742 | 10.4 | 325 | 367 | 77.9292
1347 | 13:57 | 21.33 | 0.9245 | 114.2773 | 338.2257 | 389.5692 | 3.037 | 17.3 | 475 | 81 | 32.746 | 10.4 | 328 | 367 | 77.9292
1348 | 13:57 | 0 | 0 | 114.3521 | 338.2545 | 389.5983 | 3.036 | 17.3 | 462 | 81 | 32.746 | 10.4 | 331 | 367 | 77.9292
1349 | 13:57 | 0 | 0 | 114.3911 | 338.2915 | 389.601 | 3.036 | 17.3 | 454 | 81 | 32.75 | 10.5 | 338 | 366 | 77.8689
1350 | 13:57 | 0 | 0 | 114.4309 | 338.3243 | 389.5994 | 3.035 | 17.3 | 445 | 81 | 32.756 | 10.5 | 339 | 366 | 77.8689
1351 | 13:57 | 0 | 0 | 114.5403 | 338.3405 | 389.5902 | 3.036 | 17.3 | 440 | 81 | 32.761 | 10.5 | 339 | 366 | 77.8689
1352 | 13:58 | 0 | 0 | 114.6395 | 338.3491 | 389.6109 | 3.034 | 17.3 | 435 | 81 | 32.764 | 10.5 | 340 | 366 | 77.8689
1353 | 13:58 | 21.33 | 0.9718 | 114.7554 | 338.3591 | 389.599 | 3.037 | 17.3 | 429 | 81 | 32.768 | 10.4 | 340 | 365 | 77.8082
1354 | 13:58 | 0 | 0 | 114.8773 | 338.3815 | 389.5914 | 3.036 | 17.3 | 429 | 81 | 32.77 | 10.3 | 341 | 365 | 77.8082
1355 | 13:58 | 0 | 0 | 114.9376 | 338.4054 | 389.5438 | 3.037 | 17.4 | 436 | 81 | 32.776 | 10.3 | 348 | 365 | 77.8082
1356 | 13:58 | 10.0014 | 0.0043 | 114.8555 | 338.3949 | 389.4998 | 3.036 | 17.4 | 427 | 81 | 32.778 | 10.3 | 358 | 365 | 77.8082
1357 | 13:58 | 14.9784 | 0.1376 | 115.1098 | 338.3946 | 389.5144 | 3.035 | 17.4 | 422 | 81 | 32.78 | 10.3 | 370 | 364 | 77.7473
1358 | 13:58 | 20.145 | 0.6192 | 115.1957 | 338.3894 | 389.4963 | 3.038 | 17.4 | 411 | 81 | 32.782 | 10.3 | 383 | 364 | 77.7473
1359 | 13:58 | 21.33 | 0.9632 | 115.2824 | 338.3896 | 389.4646 | 3.038 | 17.4 | 405 | 81 | 32.782 | 10.3 | 394 | 364 | 77.7473
1360 | 13:58 | 21.33 | 1.032 | 115.3046 | 338.4044 | 389.4316 | 3.04 | 17.4 | 399 | 81 | 32.785 | 10.3 | 400 | 364 | 77.7473
1361 | 13:58 | 0 | 0 | 115.2352 | 338.4276 | 389.3995 | 3.04 | 17.4 | 397 | 81 | 32.786 | 10.3 | 405 | 363 | 77.686
1362 | 13:58 | 0 | 0 | 115.1024 | 338.3941 | 389.3793 | 3.037 | 17.4 | 391 | 81 | 32.783 | 10.2 | 401 | 363 | 77.686
1363 | 13:58 | 8.1528 | 0 | 115.0186 | 338.4086 | 389.3724 | 3.034 | 17.4 | 386 | 80 | 32.778 | 10.2 | 400 | 363 | 77.9614
1364 | 13:58 | 12.4662 | 0.0043 | 114.9184 | 338.4069 | 389.3293 | 3.033 | 17.4 | 383 | 80 | 32.773 | 10.2 | 398 | 363 | 77.9614
1365 | 13:58 | 17.4906 | 0.2064 | 114.8376 | 338.4085 | 389.298 | 3.03 | 17.4 | 383 | 80 | 32.773 | 10.2 | 397 | 363 | 77.9614
1366 | 13:58 | 20.9034 | 0.9245 | 114.7765 | 338.3847 | 389.2264 | 3.028 | 17.4 | 380 | 80 | 32.78 | 10.2 | 400 | 362 | 77.9006
1367 | 13:58 | 21.3774 | 0.8987 | 114.7469 | 338.3962 | 389.2009 | 3.027 | 17.4 | 380 | 80 | 32.784 | 10.3 | 404 | 362 | 77.9006
1368 | 13:58 | 21.3774 | 0.8987 | 114.7444 | 338.3829 | 389.1378 | 3.025 | 17.4 | 380 | 80 | 32.787 | 10.3 | 407 | 362 | 77.9006
1369 | 13:58 | 21.2826 | 0 | 114.6424 | 338.3661 | 389.0746 | #N/A | #N/A | / | / | 32.787 | 10.3 | 409 | 362 | /
1370 | 13:58 | 0 | 0 | 114.6277 | 338.3486 | 389.035 | 3.019 | 17.4 | 377 | 80 | 32.788 | 10.3 | 407 | 361 | 77.8393
1371 | 13:58 | 8.1528 | 0 | 114.6603 | 338.3437 | 388.9832 | 3.018 | 17.4 | 374 | 80 | 32.789 | 10.3 | 407 | 361 | 77.8393
1372 | 13:58 | 12.0396 | 0 | 114.7926 | 338.3188 | 388.9364 | 3.018 | 17.4 | 372 | 79 | 32.788 | 10.3 | 403 | 361 | 78.1163
1373 | 13:58 | 16.9692 | 0.2064 | 114.916 | 338.2939 | 388.9374 | 3.02 | 17.3 | 359 | 80 | 32.789 | 10.4 | 404 | 361 | 77.8393
1374 | 13:58 | 16.9692 | 0.2064 | 114.9836 | 338.2746 | 388.9301 | 3.02 | 17.3 | 359 | 79 | 32.79 | 10.4 | 400 | 360 | 78.0556
1375 | 13:58 | 0 | 0 | 115.0231 | 338.23 | 388.8936 | 3.02 | 17.3 | 359 | 79 | 32.79 | 10.4 | 398 | 360 | 78.0556
1376 | 13:58 | 8.1054 | 0 | 114.9832 | 338.2132 | 388.862 | 3.024 | 17.3 | 359 | 79 | 32.794 | 10.4 | 397 | 360 | 78.0556
1377 | 13:58 | 12.6558 | 0.0344 | 114.9023 | 338.198 | 388.7984 | 3.024 | 17.3 | 362 | 79 | 32.794 | 10.4 | 395 | 360 | 78.0556
1378 | 13:58 | 17.8224 | 0.301 | 114.8105 | 338.1762 | 388.8061 | 3.023 | 17.3 | 364 | 79 | 32.796 | 10.4 | 395 | 359 | 77.9944
1379 | 13:58 | 17.8224 | 0.301 | 114.6969 | 338.1653 | 388.7829 | 3.024 | 17.3 | 367 | 79 | 32.798 | 10.4 | 395 | 359 | 77.9944
1380 | 13:58 | 17.8224 | 0.301 | 114.841 | 338.1442 | 388.744 | 3.027 | 17.3 | 370 | 79 | 32.802 | 10.4 | 394 | 359 | 77.9944
1381 | 13:58 | 17.8224 | 0.301 | 114.871 | 338.1011 | 388.7473 | 3.031 | 17.3 | 375 | 79 | 32.807 | 10.4 | 394 | 359 | 77.9944
1382 | 13:58 | 17.8224 | 0.301 | 115.0103 | 338.0793 | 388.7318 | 3.035 | 17.3 | 378 | 79 | 32.81 | 10.4 | 396 | 358 | 77.933
1383 | 13:58 | 17.8224 | 0.301 | 115.0498 | 338.0741 | 388.6677 | 3.035 | 17.3 | 386 | 79 | 32.811 | 10.5 | 401 | 358 | 77.933
1384 | 13:58 | 17.8224 | 0.301 | 115.0376 | 338.0852 | 388.6252 | 3.035 | 17.2 | 376 | 79 | 32.816 | 10.5 | 406 | 358 | 77.933
1385 | 13:58 | 17.8224 | 0.301 | 115.0295 | 338.0754 | 388.5911 | 3.038 | 17.2 | 376 | 79 | 32.82 | 10.5 | 412 | 358 | 77.933
1386 | 13:58 | 17.8224 | 0.301 | 114.9143 | 338.0396 | 388.5826 | 3.039 | 17.2 | 381 | 79 | 32.826 | 10.5 | 417 | 357 | 77.8711
1387 | 13:58 | 17.8224 | 0.301 | 115.0721 | 338.0449 | 388.5774 | 3.041 | 17.2 | 384 | 79 | 32.829 | 10.4 | 418 | 357 | 77.8711
1388 | 13:58 | 17.8224 | 0.301 | 115.1156 | 338.0527 | 388.547 | 3.045 | 17.2 | 389 | 79 | 32.835 | 10.4 | 421 | 357 | 77.8711
1389 | 13:58 | 17.8224 | 0.301 | 115.1614 | 338.0648 | 388.5179 | 3.048 | 17.3 | 400 | 79 | 32.838 | 10.3 | 419 | 357 | 77.8711
1390 | 13:58 | 17.8224 | 0.301 | 115.3242 | 338.0405 | 388.4368 | 3.051 | 17.3 | 402 | 79 | 32.842 | 10.3 | 424 | 356 | 77.809
1391 | 13:58 | 17.8224 | 0.301 | 115.3108 | 338.0043 | 388.359 | 3.053 | 17.3 | 405 | 79 | 32.848 | 10.3 | 429 | 356 | 77.809
1392 | 13:58 | 17.8224 | 0.301 | 115.2183 | 337.9861 | 388.2219 | 3.059 | 17.3 | 408 | 79 | 32.855 | 10.3 | 436 | 356 | 77.809
1393 | 13:58 | 17.8224 | 0.301 | 115.0832 | 337.9427 | 388.1259 | 3.064 | 17.3 | 410 | 79 | 32.859 | 10.3 | 447 | 356 | 77.809
1394 | 13:58 | 17.8224 | 0.301 | 115.2953 | 337.923 | 388.1032 | 3.065 | 17.3 | 410 | 79 | 32.861 | 10.3 | 457 | 356 | 77.809
1395 | 13:58 | 17.8224 | 0.301 | 115.3255 | 337.9175 | 388.1008 | 3.069 | 17.3 | 408 | 79 | 32.866 | 10.3 | 466 | 356 | 77.809
1396 | 13:58 | 17.8224 | 0.301 | 115.2623 | 337.9229 | 388.0576 | 3.069 | 17.3 | 408 | 79 | 32.87 | 10.2 | 470 | 355 | 77.7465
1397 | 13:58 | 17.8224 | 0.301 | 115.2613 | 337.9063 | 388.0085 | 3.071 | 17.3 | 405 | 79 | 32.871 | 10.2 | 479 | 355 | 77.7465
1398 | 13:58 | 17.8224 | 0.301 | 115.2264 | 337.9018 | 387.9753 | 3.069 | 17.3 | 402 | 79 | 32.877 | 10.2 | 490 | 355 | 77.7465
1399 | 13:58 | 17.8224 | 0.301 | 115.1131 | 337.9057 | 387.8835 | 3.069 | 17.3 | 405 | 79 | 32.88 | 10.1 | 497 | 355 | 77.7465
1400 | 13:58 | 17.8224 | 0.301 | 114.9869 | 337.8827 | 387.8069 | 3.067 | 17.3 | 408 | 79 | 32.885 | 10.1 | 509 | 355 | 77.7465
1401 | 13:58 | 17.8224 | 0.301 | 115.2895 | 337.8674 | 387.809 | 3.071 | 17.3 | 410 | 79 | 32.889 | 10.1 | 517 | 354 | 77.6836
1402 | 13:58 | 17.8224 | 0.301 | 115.4162 | 337.8417 | 387.7636 | 3.073 | 17.3 | 413 | 79 | 32.893 | 10.1 | 519 | 354 | 77.6836
1403 | 13:58 | 17.8224 | 0.301 | 115.4847 | 337.8021 | 387.6881 | 3.075 | 17.3 | 408 | 79 | 32.896 | 10.1 | 514 | 354 | 77.6836
1404 | 13:58 | 17.8224 | 0.301 | 115.5444 | 337.7452 | 387.6135 | 3.076 | 17.3 | 408 | 79 | 32.902 | 10.1 | 509 | 354 | 77.6836
1405 | 13:58 | 17.8224 | 0.301 | 115.4874 | 337.7299 | 387.5693 | 3.079 | 17.3 | 408 | 79 | 32.904 | 10.2 | 504 | 353 | 77.6204
1406 | 13:58 | 17.8224 | 0.301 | 115.3524 | 337.6893 | 387.4949 | 3.082 | 17.2 | 399 | 79 | 32.903 | 10.2 | 497 | 353 | 77.6204
1407 | 13:58 | 17.8224 | 0.301 | 115.2213 | 337.6694 | 387.3747 | 3.084 | 17.2 | 405 | 79 | 32.902 | 10.2 | 488 | 353 | 77.6204
1408 | 13:58 | 17.8224 | 0.301 | 115.3722 | 337.6497 | 387.2826 | 3.081 | 17.2 | 405 | 79 | 32.9 | 10.1 | 476 | 353 | 77.6204
1409 | 13:58 | 17.8224 | 0.301 | 115.3255 | 337.6121 | 387.2516 | 3.083 | 17.2 | 405 | 79 | 32.899 | 10.1 | 470 | 352 | 77.5568
1410 | 13:58 | 17.8224 | 0.301 | 115.2985 | 337.6036 | 387.1593 | 3.085 | 17.2 | 407 | 79 | 32.898 | 10.1 | 468 | 352 | 77.5568
1411 | 13:58 | 17.8224 | 0.301 | 115.2379 | 337.5951 | 387.1512 | 3.087 | 17.2 | 405 | 79 | #N/A | #N/A | #N/A | #N/A | /
1412 | 13:59 | 17.8224 | 0.301 | 115.2834 | 337.5919 | 387.1163 | 3.088 | 17.2 | 407 | 79 | 32.902 | 10.2 | 475 | 352 | 77.5568
1413 | 13:59 | 17.8224 | 0.301 | 115.3581 | 337.5509 | 387.1408 | 3.088 | 17.2 | 410 | 79 | 32.904 | 10.2 | 484 | 352 | 77.5568
1414 | 13:59 | 17.8224 | 0.301 | 115.3887 | 337.5509 | 387.1226 | 3.086 | 17.2 | 413 | 79 | 32.904 | 10.2 | 499 | 351 | 77.4929
1415 | 13:59 | 17.8224 | 0.301 | 115.4199 | 337.5426 | 387.0748 | 3.091 | 17.2 | 418 | 79 | 32.903 | 10.3 | 524 | 351 | 77.4929
1416 | 13:59 | 17.8224 | 0.301 | 115.3437 | 337.5184 | 387.0051 | 3.092 | 17.1 | 412 | 79 | 32.902 | 10.3 | 548 | 351 | 77.4929
1417 | 13:59 | 17.8224 | 0.301 | 115.4091 | 337.4957 | 386.9437 | 3.09 | 17.1 | 417 | 79 | 32.903 | 10.4 | 579 | 351 | 77.4929
1418 | 13:59 | 17.8224 | 0.301 | 115.3601 | 337.4715 | 386.9119 | 3.091 | 17.1 | 423 | 79 | 32.903 | 10.5 | 606 | 350 | 77.4286
1419 | 13:59 | 17.8224 | 0.301 | 115.3789 | 337.4335 | 386.8532 | 3.091 | 17 | 420 | 79 | 32.9 | 10.5 | 627 | 350 | 77.4286
1420 | 13:59 | 17.8224 | 0.301 | 115.3429 | 337.4204 | 386.823 | 3.088 | 17 | 422 | 79 | 32.897 | 10.5 | 644 | 350 | 77.4286
1421 | 13:59 | 17.8224 | 0.301 | 115.305 | 337.4266 | 386.7888 | 3.086 | 17 | 430 | 78 | 32.892 | 10.5 | 660 | 350 | 77.7143
1422 | 13:59 | 17.8224 | 0.301 | 115.1382 | 337.4182 | 386.7849 | 3.08 | 17 | 435 | 78 | 32.886 | 10.5 | 667 | 349 | 77.6504
1423 | 13:59 | 17.8224 | 0.301 | 115.2221 | 337.4082 | 386.7477 | 3.075 | 16.9 | 429 | 78 | 32.878 | 10.6 | 672 | 349 | 77.6504
1424 | 13:59 | 17.8224 | 0.301 | 115.2231 | 337.3963 | 386.689 | 3.073 | 16.9 | 441 | 78 | 32.872 | 10.6 | 662 | 348 | 77.5862
1425 | 13:59 | 17.8224 | 0.301 | 115.2195 | 337.391 | 386.6191 | 3.07 | 17 | 457 | 78 | 32.869 | 10.7 | 653 | 348 | 77.5862
1426 | 13:59 | 17.8224 | 0.301 | 115.2817 | 337.3617 | 386.5553 | 3.069 | 17 | 457 | 78 | 32.861 | 10.8 | 638 | 344 | 77.3256
1427 | 13:59 | 17.8224 | 0.301 | 115.1599 | 337.3629 | 386.5499 | 3.069 | 17 | 465 | 78 | 32.856 | 10.8 | 614 | 344 | 77.3256
1428 | 13:59 | 17.8224 | 0.301 | 114.9958 | 337.3512 | 386.5939 | 3.069 | 17 | 467 | 78 | 32.848 | 10.8 | 593 | 344 | 77.3256
1429 | 13:59 | 17.8224 | 0.301 | 115.1113 | 337.3227 | 386.5721 | 3.066 | 17 | 467 | 77 | 32.836 | 10.8 | 571 | 343 | 77.551
1430 | 13:59 | 17.8224 | 0.301 | 115.0976 | 337.2717 | 386.5182 | 3.068 | 17 | 477 | 77 | 32.825 | 10.9 | 560 | 343 | 77.551
1431 | 13:59 | 17.8224 | 0.301 | 115.1319 | 337.2479 | 386.4265 | 3.068 | 17 | 477 | 77 | 32.814 | 11 | 550 | 343 | 77.551
1432 | 13:59 | 17.8224 | 0.301 | 115.168 | 337.2167 | 386.403 | 3.066 | 17 | 480 | 77 | 32.814 | 11 | 538 | 342 | 77.4854
1433 | 13:59 | 17.8224 | 0.301 | 115.1668 | 337.2015 | 386.3942 | 3.065 | 17 | 482 | 77 | 32.81 | 11.1 | 531 | 342 | 77.4854
1434 | 13:59 | 17.8224 | 0.301 | 115.3062 | 337.1982 | 386.3499 | 3.063 | 17 | 480 | 77 | 32.807 | 11.1 | 524 | 342 | 77.4854
1435 | 13:59 | 20.382 | 0.6106 | 115.4109 | 337.1766 | 386.3069 | 3.061 | 17 | 480 | 77 | 32.802 | 11.1 | 517 | 342 | 77.4854
1436 | 13:59 | 20.3346 | 0.6149 | 115.4005 | 337.1979 | 386.2729 | 3.061 | 17 | 482 | 77 | 32.795 | 11.1 | 511 | 342 | 77.4854
1437 | 13:59 | 20.3346 | 0.6149 | 115.4252 | 337.1801 | 386.2261 | 3.055 | 17 | 487 | 77 | 32.792 | 11.1 | 505 | 341 | 77.4194
1438 | 13:59 | 20.3346 | 0.6063 | 115.4012 | 337.1765 | 386.1653 | 3.055 | 17 | 490 | 77 | 32.786 | 11.1 | 502 | 341 | 77.4194
1439 | 13:59 | 20.382 | 0.6149 | 115.3827 | 337.1686 | 386.1096 | 3.055 | 17 | 492 | 77 | 32.779 | 11.2 | 508 | 340 | 77.3529
1440 | 13:59 | 20.382 | 0.5934 | 115.3876 | 337.1513 | 386.0664 | 3.053 | 17 | 495 | 76 | 32.771 | 11.2 | 511 | 340 | 77.6471
1441 | 13:59 | 20.3346 | 0.6149 | 115.4831 | 337.1557 | 386.0474 | 3.049 | 17.1 | 515 | 76 | 32.765 | 11.2 | 518 | 340 | 77.6471
1442 | 13:59 | 20.382 | 0.5805 | 115.4823 | 337.1257 | 386.0227 | 3.047 | 17.1 | 520 | 76 | 32.757 | 11.1 | 522 | 340 | 77.6471
1443 | 13:59 | 20.382 | 0.602 | 115.4853 | 337.0914 | 385.9919 | 3.044 | 17.1 | 525 | 76 | 32.752 | 11.1 | 534 | 339 | 77.5811
1444 | 13:59 | 20.382 | 0.602 | 115.3481 | 337.061 | 385.8967 | 3.036 | 17.1 | 533 | 76 | 32.75 | 11.2 | 547 | 339 | 77.5811
1445 | 13:59 | 20.382 | 0.5719 | 115.2574 | 337.0431 | 385.7796 | 3.033 | 17.1 | 538 | 76 | 32.729 | 11.2 | 555 | 339 | 77.5811
1446 | 13:59 | 20.382 | 0.5934 | 115.5297 | 336.9988 | 385.6607 | #N/A | #N/A | / | / | 32.715 | 11.3 | 568 | 338 | /
1447 | 13:59 | 20.382 | 0.5891 | 115.6954 | 336.9648 | 385.5427 | 3.031 | 17.2 | 555 | 76 | 32.711 | 11.3 | 577 | 338 | 77.5148
1448 | 13:59 | 20.382 | 0.5977 | 115.6972 | 336.9337 | 385.4937 | 3.029 | 17.2 | 555 | 75 | 32.707 | 11.4 | 587 | 337 | 77.7448
1449 | 13:59 | 20.382 | 0.6063 | 115.7235 | 336.9367 | 385.4597 | 3.027 | 17.2 | 555 | 75 | 32.703 | 11.4 | 589 | 337 | 77.7448
1450 | 13:59 | 20.382 | 0.6063 | 115.7265 | 336.9012 | 385.4157 | 3.023 | 17.2 | 555 | 75 | 32.698 | 11.5 | 592 | 337 | 77.7448
1451 | 13:59 | 20.382 | 0.602 | 115.7001 | 336.8906 | 385.3068 | 3.021 | 17.2 | 552 | 75 | 32.692 | 11.5 | 587 | 337 | 77.7448
1452 | 13:59 | 20.3346 | 0.6235 | 115.9793 | 336.8621 | 385.1587 | 3.02 | 17.2 | 547 | 75 | 32.687 | 11.5 | 584 | 336 | 77.6786
1453 | 13:59 | 20.382 | 0.6708 | 116.0483 | 336.808 | 385.0909 | 3.021 | 17.2 | 539 | 75 | 32.68 | 11.5 | 581 | 336 | 77.6786
1454 | 13:59 | 20.382 | 0.6966 | 116.2674 | 336.7449 | 384.9766 | 3.02 | 17.3 | 548 | 75 | 32.679 | 11.5 | 580 | 336 | 77.6786
1455 | 13:59 | 20.382 | 0.6622 | 116.4116 | 336.6917 | 384.8685 | 3.021 | 17.3 | 543 | 75 | 32.672 | 11.6 | 586 | 336 | 77.6786
1456 | 13:59 | 20.382 | 0.6622 | 116.4942 | 336.6375 | 384.7483 | 3.02 | 17.3 | 535 | 75 | 32.668 | 11.6 | 587 | 335 | 77.6119
1457 | 13:59 | 20.382 | 0.6536 | 116.3851 | 336.5681 | 384.678 | 3.021 | 17.3 | 535 | 75 | 32.663 | 11.6 | 586 | 335 | 77.6119
1458 | 13:59 | 20.3346 | 0.6493 | 116.3356 | 336.5363 | 384.6513 | 3.02 | 17.3 | 532 | 75 | 32.659 | 11.7 | 590 | 334 | 77.5449
1459 | 13:59 | 20.382 | 0.6622 | 116.2728 | 336.5514 | 384.6328 | 3.022 | 17.3 | 529 | 75 | 32.656 | 11.7 | 583 | 334 | 77.5449
1460 | 13:59 | 0 | 0.6622 | 116.2674 | 336.5584 | 384.5861 | 3.023 | 17.3 | 529 | 75 | 32.651 | 11.6 | 565 | 334 | 77.5449
1461 | 13:59 | 20.382 | 0.6192 | 116.1811 | 336.5759 | 384.6004 | 3.024 | 17.3 | 527 | 75 | 32.647 | 11.6 | 552 | 334 | 77.5449
1462 | 13:59 | 20.382 | 0.6278 | 116.1211 | 336.5734 | 384.5859 | 3.023 | 17.4 | 538 | 75 | 32.647 | 11.6 | 532 | 333 | 77.4775
1463 | 13:59 | 20.382 | 0.6278 | 116.1399 | 336.5655 | 384.6211 | 3.022 | 17.4 | 538 | 74 | 32.645 | 11.6 | 515 | 333 | 77.7778
1464 | 13:59 | 20.382 | 0.6536 | 116.1454 | 336.5804 | 384.6458 | 3.02 | 17.4 | 538 | 74 | 32.643 | 11.6 | 496 | 333 | 77.7778
1465 | 13:59 | 20.3346 | 0.6708 | 116.0478 | 336.5923 | 384.6095 | 3.021 | 17.4 | 538 | 74 | 32.644 | 11.6 | 487 | 333 | 77.7778
1466 | 13:59 | 20.382 | 0.6966 | 116.1571 | 336.6243 | 384.6021 | 3.024 | 17.5 | 554 | 74 | 32.643 | 11.6 | 478 | 332 | 77.7108
1467 | 13:59 | 20.3346 | 0 | 116.1573 | 336.6332 | 384.57 | 3.021 | 17.5 | 554 | 74 | 32.64 | 11.5 | 469 | 332 | 77.7108
1468 | 13:59 | 0 | 0 | 116.0637 | 336.6241 | 384.5766 | 3.019 | 17.5 | 554 | 74 | 32.638 | 11.5 | 469 | 332 | 77.7108
1469 | 13:59 | 0 | 0 | 116.0851 | 336.6187 | 384.6056 | 3.018 | 17.5 | 551 | 74 | 32.639 | 11.5 | 470 | 332 | 77.7108
1470 | 13:59 | 11.7552 | 0.0129 | 116.1247 | 336.5895 | 384.5952 | 3.021 | 17.5 | 548 | 74 | 32.646 | 11.5 | 470 | 332 | 77.7108
1471 | 13:59 | 17.3484 | 0.2623 | 116.1751 | 336.5655 | 384.5913 | 3.022 | 17.6 | 558 | 74 | 32.651 | 11.4 | 464 | 332 | 77.7108
1472 | 14:00 | 20.2872 | 0.7396 | 116.0872 | 336.531 | 384.5716 | 3.021 | 17.6 | 555 | 74 | 32.657 | 11.4 | 461 | 331 | 77.6435
1473 | 14:00 | 0 | 0.688 | 116.1175 | 336.5077 | 384.5825 | 3.026 | 17.6 | 550 | 74 | 32.659 | 11.4 | 455 | 331 | 77.6435
1474 | 14:00 | 20.3346 | 0.7396 | 116.1572 | 336.4782 | 384.5704 | 3.031 | 17.6 | 550 | 74 | 32.663 | 11.3 | 447 | 331 | 77.6435
1475 | 14:00 | 20.3346 | 0.7396 | 116.1788 | 336.4632 | 384.5134 | 3.04 | 17.6 | 547 | 74 | 32.67 | 11.3 | 447 | 331 | 77.6435
1476 | 14:00 | 0 | 0.8772 | 116.2028 | 336.4421 | 384.4784 | 3.044 | 17.6 | 544 | 74 | 32.672 | 11.2 | 445 | 331 | 77.6435
1477 | 14:00 | 0 | 0.7611 | 116.2013 | 336.395 | 384.4226 | 3.047 | 17.6 | 541 | 74 | 32.679 | 11.1 | 445 | 331 | 77.6435
1478 | 14:00 | 0 | 0.9288 | 116.1415 | 336.3714 | 384.3713 | 3.053 | 17.6 | 538 | 74 | 32.686 | 11 | 445 | 331 | 77.6435
1479 | 14:00 | 0 | 1.4018 | 116.1257 | 336.3555 | 384.3345 | 3.055 | 17.6 | 538 | 74 | 32.691 | 11 | 448 | 330 | 77.5758
1480 | 14:00 | 0 | 0.8557 | 116.1295 | 336.3231 | 384.3427 | 3.056 | 17.6 | 541 | 74 | 32.693 | 10.9 | 448 | 330 | 77.5758
1481 | 14:00 | 7.7736 | 0 | 116.1046 | 336.3058 | 384.3115 | 3.056 | 17.6 | 538 | 74 | 32.693 | 11 | 458 | 330 | 77.5758
1482 | 14:00 | 9.4326 | 0 | 116.2003 | 336.3016 | 384.2789 | #N/A | #N/A | / | / | 32.688 | 11 | 460 | 330 | /
1483 | 14:00 | 13.9356 | 0.0559 | 116.1848 | 336.2839 | 384.2061 | 3.054 | 17.7 | 548 | 74 | 32.687 | 11 | 464 | 329 | 77.5076
1484 | 14:00 | 18.9126 | 0.4515 | 116.1867 | 336.2487 | 384.1803 | 3.051 | 17.7 | 542 | 74 | 32.688 | 10.9 | 460 | 329 | 77.5076
1485 | 14:00 | 0 | 0.8471 | 116.2163 | 336.2239 | 384.1555 | 3.049 | 17.7 | 542 | 74 | 32.686 | 10.8 | 456 | 329 | 77.5076
1486 | 14:00 | 0 | 0.8729 | 116.2473 | 336.1695 | 384.1191 | 3.047 | 17.7 | 539 | 74 | 32.684 | 10.7 | 453 | 329 | 77.5076
1487 | 14:00 | 8.0106 | 0 | 116.2139 | 336.1381 | 384.1011 | 3.047 | 17.7 | 536 | 74 | 32.678 | 10.6 | 449 | 328 | 77.439
1488 | 14:00 | 8.0106 | 0 | 116.1228 | 336.1104 | 384.0582 | 3.051 | 17.7 | 533 | 74 | 32.672 | 10.6 | 449 | 328 | 77.439
1489 | 14:00 | 12.9876 | 0.0215 | 115.9324 | 336.1226 | 384.0995 | 3.053 | 17.7 | 530 | 74 | #N/A | #N/A | #N/A | #N/A | /
1490 | 14:00 | 17.8224 | 0.3268 | 115.8305 | 336.133 | 384.1674 | 3.053 | 17.7 | 524 | 74 | 32.664 | 10.6 | 449 | 328 | 77.439
1491 | 14:00 | 19.3392 | 0.5504 | 115.9306 | 336.1643 | 384.2145 | 3.048 | 17.7 | 521 | 74 | 32.657 | 10.7 | 451 | 328 | 77.439
1492 | 14:00 | 19.2918 | 0.559 | 115.9047 | 336.1966 | 384.192 | 3.042 | 17.7 | 515 | 73 | 32.646 | 10.8 | 455 | 327 | 77.6758
1493 | 14:00 | 19.3392 | 0.5719 | 115.8647 | 336.2132 | 384.2363 | 3.04 | 17.7 | 515 | 73 | 32.628 | 11 | 467 | 327 | 77.6758
1494 | 14:00 | 19.3392 | 0.5719 | 115.866 | 336.2308 | 384.2858 | 3.038 | 17.6 | 494 | 73 | 32.615 | 11.2 | 482 | 326 | 77.6074
1495 | 14:00 | 19.3392 | 0.5762 | 115.888 | 336.2772 | 384.3025 | 3.036 | 17.6 | 485 | 73 | 32.603 | 11.3 | 496 | 326 | 77.6074
1496 | 14:00 | 0 | 0.5891 | 115.9354 | 336.3069 | 384.3519 | 3.036 | 17.6 | 482 | 73 | 32.604 | 11.4 | 520 | 326 | 77.6074
1497 | 14:00 | 19.3866 | 0.5762 | 115.9561 | 336.3156 | 384.4536 | 3.032 | 17.6 | 476 | 73 | 32.601 | 11.6 | 545 | 326 | 77.6074
1498 | 14:00 | 19.3392 | 0.5762 | 115.9297 | 336.3559 | 384.5365 | 3.033 | 17.5 | 460 | 73 | 32.596 | 11.7 | 564 | 325 | 77.5385
1499 | 14:00 | 19.3392 | 0.5504 | 115.9439 | 336.3886 | 384.6268 | 3.034 | 17.5 | 457 | 73 | 32.592 | 11.8 | 582 | 325 | 77.5385
1500 | 14:00 | 19.3392 | 0.5504 | 115.9656 | 336.4329 | 384.7018 | 3.037 | 17.5 | 457 | 73 | 32.588 | 11.9 | 595 | 325 | 77.5385
1501 | 14:00 | 19.3392 | 0.5891 | 115.9841 | 336.4769 | 384.8609 | 3.041 | 17.4 | 444 | 73 | 32.584 | 12 | 608 | 325 | 77.5385
1502 | 14:00 | 19.2918 | 0.5848 | 116.0968 | 336.5025 | 384.9379 | 3.041 | 17.4 | 447 | 73 | 32.581 | 12 | 610 | 324 | 77.4691
1503 | 14:00 | 19.3392 | 0.5633 | 116.1383 | 336.5208 | 384.9924 | 3.044 | 17.4 | 452 | 73 | 32.579 | 12.1 | 616 | 324 | 77.4691
1504 | 14:00 | 19.3392 | 0.5504 | 116.0994 | 336.5535 | 385.1061 | 3.042 | 17.3 | 445 | 73 | 32.576 | 12.1 | 616 | 324 | 77.4691
1505 | 14:00 | 19.3392 | 0.5719 | 116.0732 | 336.58 | 385.2833 | 3.046 | 17.3 | 448 | 73 | 32.578 | 12 | 607 | 324 | 77.4691
1506 | 14:00 | 19.197 | 0.7955 | 116.1507 | 336.6274 | 385.3844 | 3.047 | 17.3 | 454 | 73 | 32.58 | 12 | 603 | 323 | 77.3994
1507 | 14:00 | 19.197 | 0.7955 | 116.273 | 336.654 | 385.5008 | 3.047 | 17.2 | 442 | 73 | 32.581 | 12 | 598 | 323 | 77.3994
1508 | 14:00 | 19.3392 | 0.5676 | 116.2172 | 336.6779 | 385.6162 | 3.048 | 17.2 | 449 | 73 | 32.584 | 11.9 | 585 | 323 | 77.3994
1509 | 14:00 | 19.3866 | 0.5375 | 116.3812 | 336.7048 | 385.6809 | 3.05 | 17.2 | 455 | 73 | 32.588 | 11.9 | 581 | 323 | 77.3994
1510 | 14:00 | 19.3392 | 0.5719 | 116.4046 | 336.7291 | 385.7724 | 3.049 | 17.2 | 460 | 73 | 32.591 | 11.8 | 568 | 322 | 77.3292
1511 | 14:00 | 19.3866 | 0.5504 | 116.4573 | 336.74 | 385.8106 | 3.045 | 17.2 | 463 | 73 | 32.591 | 11.8 | 561 | 322 | 77.3292
1512 | 14:00 | 19.3392 | 0.5805 | 116.4662 | 336.7602 | 385.8441 | 3.04 | 17.3 | 475 | 72 | 32.587 | 11.7 | 549 | 322 | 77.6398
1513 | 14:00 | 19.3392 | 0.5805 | 116.5117 | 336.7413 | 385.8868 | #N/A | #N/A | / | / | 32.586 | 11.7 | 543 | 322 | /
1514 | 14:00 | 0 | 0.6321 | 116.5721 | 336.7462 | 385.8961 | 3.038 | 17.3 | 478 | 72 | 32.583 | 11.7 | 535 | 322 | 77.6398
1515 | 14:00 | 19.3392 | 0.5848 | 116.7179 | 336.7583 | 385.9263 | 3.035 | 17.4 | 491 | 72 | 32.58 | 11.7 | 532 | 321 | 77.5701
1516 | 14:00 | 19.3392 | 0.5246 | 116.6479 | 336.7905 | 386.0017 | 3.035 | 17.4 | 491 | 72 | 32.583 | 11.6 | 526 | 322 | 77.6398
1517 | 14:00 | 19.3392 | 0.5117 | 116.5717 | 336.8188 | 386.0321 | 3.036 | 17.5 | 508 | 72 | 32.593 | 11.6 | 525 | 321 | 77.5701
1518 | 14:00 | 19.3392 | 0.5289 | 116.5574 | 336.8399 | 386.0687 | 3.035 | 17.5 | 511 | 72 | 32.607 | 11.5 | 521 | 321 | 77.5701
1519 | 14:00 | 19.3392 | 0.5289 | 116.5515 | 336.8429 | 386.0799 | 3.04 | 17.5 | 511 | 72 | 32.619 | 11.4 | 513 | 321 | 77.5701
1520 | 14:00 | 19.3392 | 0.5246 | 116.6092 | 336.8844 | 386.0952 | 3.041 | 17.6 | 526 | 72 | 32.632 | 11.4 | 514 | 321 | 77.5701
1521 | 14:00 | 19.3392 | 0.5375 | 116.6214 | 336.8894 | 386.1366 | 3.043 | 17.6 | 526 | 72 | 32.641 | 11.5 | 525 | 321 | 77.5701
1522 | 14:00 | 19.3392 | 0.5289 | 116.6421 | 336.9125 | 386.1773 | 3.044 | 17.7 | 542 | 72 | 32.647 | 11.6 | 537 | 320 | 77.5
1523 | 14:00 | 19.3392 | 0.5504 | 116.5807 | 336.965 | 386.2517 | 3.044 | 17.7 | 545 | 72 | 32.656 | 11.7 | 550 | 321 | 77.5701
1524 | 14:00 | 19.2918 | 0.5332 | 116.5138 | 337.0015 | 386.311 | 3.047 | 17.7 | 548 | 72 | 32.666 | 11.8 | 563 | 320 | 77.5
1525 | 14:00 | 19.2918 | 0.5504 | 116.4315 | 337.0652 | 386.4485 | 3.048 | 17.7 | 548 | 72 | 32.672 | 11.8 | 567 | 320 | 77.5
1526 | 14:00 | 19.2918 | 0.5504 | 116.4725 | 337.1423 | 386.5057 | 3.046 | 17.7 | 548 | 72 | 32.683 | 11.8 | 569 | 320 | 77.5
1527 | 14:00 | 19.3392 | 0.5461 | 116.4814 | 337.1938 | 386.5797 | 3.044 | 17.7 | 545 | 72 | 32.693 | 11.8 | 570 | 320 | 77.5
1528 | 14:00 | 19.3392 | 0.5805 | 116.4683 | 337.2728 | 386.6466 | 3.042 | 17.7 | 542 | 72 | 32.706 | 11.7 | 570 | 320 | 77.5
1529 | 14:00 | 19.3392 | 0.5805 | 116.4987 | 337.3498 | 386.7227 | 3.046 | 17.7 | 542 | 72 | 32.715 | 11.6 | 577 | 320 | 77.5
1530 | 14:00 | 19.3392 | 0.5805 | 116.5046 | 337.4264 | 386.8423 | 3.04 | 17.7 | 545 | 71 | 32.724 | 11.6 | 593 | 319 | 77.7429
1531 | 14:00 | 19.3392 | 0.5805 | 116.6162 | 337.4582 | 386.9506 | 3.037 | 17.7 | 548 | 71 | 32.734 | 11.6 | 613 | 320 | 77.8125
1532 | 14:01 | 19.3392 | 0.5805 | 116.5974 | 337.5074 | 386.989 | #N/A | #N/A | / | / | 32.744 | 11.6 | 630 | 319 | /
1533 | 14:01 | 19.3392 | 0.5074 | 116.5643 | 337.5402 | 387.0426 | 3.035 | 17.7 | 548 | 71 | 32.754 | 11.7 | 647 | 319 | 77.7429
1534 | 14:01 | 19.3392 | 0.559 | 116.487 | 337.5608 | 387.1216 | 3.032 | 17.7 | 548 | 71 | 32.765 | 11.6 | 643 | 319 | 77.7429
1535 | 14:01 | 19.3866 | 0.5375 | 116.4925 | 337.573 | 387.1927 | 3.038 | 17.6 | 529 | 71 | 32.778 | 11.6 | 640 | 319 | 77.7429
1536 | 14:01 | 19.3392 | 0.5676 | 116.632 | 337.6322 | 387.2928 | 3.039 | 17.6 | 526 | 71 | 32.792 | 11.5 | 630 | 319 | 77.7429
1537 | 14:01 | 19.3866 | 0.5461 | 116.5649 | 337.6253 | 387.3555 | 3.043 | 17.6 | 529 | 71 | 32.804 | 11.5 | 620 | 319 | 77.7429
1538 | 14:01 | 19.3866 | 0.5461 | 116.6822 | 337.6602 | 387.4425 | 3.046 | 17.6 | 526 | 71 | 32.813 | 11.4 | 606 | 319 | 77.7429
1539 | 14:01 | 19.3392 | 0.516 | 116.7114 | 337.7045 | 387.4968 | 3.048 | 17.6 | 529 | 71 | 32.826 | 11.3 | 590 | 319 | 77.7429
1540 | 14:01 | 19.4814 | 0.516 | 116.717 | 337.7331 | 387.5429 | 3.048 | 17.6 | 532 | 71 | 32.836 | 11.2 | 573 | 318 | 77.673
1541 | 14:01 | 19.3392 | 0.5117 | 116.6473 | 337.7615 | 387.5957 | 3.048 | 17.6 | 532 | 71 | 32.845 | 11.1 | 559 | 319 | 77.7429
1542 | 14:01 | 19.2918 | 0.5547 | 116.6445 | 337.809 | 387.6325 | 3.053 | 17.7 | 548 | 71 | 32.853 | 11 | 542 | 318 | 77.673
1543 | 14:01 | 19.3392 | 0.516 | 116.6405 | 337.8091 | 387.6828 | 3.057 | 17.7 | 545 | 71 | 32.861 | 10.9 | 529 | 318 | 77.673
1544 | 14:01 | 19.3392 | 0.5375 | 116.5658 | 337.8405 | 387.7959 | 3.062 | 17.7 | 548 | 71 | 32.868 | 10.9 | 524 | 318 | 77.673
1545 | 14:01 | 19.3392 | 0.5375 | 116.6564 | 337.885 | 387.8793 | 3.065 | 17.7 | 548 | 71 | 32.876 | 10.9 | 518 | 318 | 77.673
1546 | 14:01 | 19.3392 | 0.4988 | 116.6611 | 337.9395 | 387.9243 | 3.063 | 17.8 | 565 | 71 | 32.882 | 10.8 | 509 | 318 | 77.673
1547 | 14:01 | 19.3392 | 0.5203 | 116.6345 | 337.9963 | 388.023 | 3.06 | 17.8 | 565 | 71 | 32.886 | 10.8 | 500 | 318 | 77.673
1548 | 14:01 | 19.3392 | 0.5031 | 116.7384 | 338.048 | 388.0748 | 3.056 | 17.8 | 559 | 71 | 32.889 | 10.8 | 493 | 317 | 77.6025
1549 | 14:01 | 19.3392 | 0.5074 | 116.7679 | 338.0874 | 388.1783 | 3.059 | 17.8 | 556 | 71 | 32.891 | 10.9 | 492 | 317 | 77.6025
1550 | 14:01 | 19.3392 | 0.5203 | 116.8825 | 338.1738 | 388.3064 | 3.062 | 17.8 | 553 | 71 | 32.887 | 10.9 | 490 | 317 | 77.6025
1551 | 14:01 | 19.3392 | 0.5203 | 116.9566 | 338.2469 | 388.4757 | 3.063 | 17.8 | 553 | 71 | 32.886 | 10.9 | 492 | 317 | 77.6025
1552 | 14:01 | 19.3866 | 0.5418 | 117.0637 | 338.2872 | 388.629 | 3.063 | 17.8 | 553 | 71 | 32.885 | 10.9 | 492 | 316 | 77.5316
1553 | 14:01 | 19.3392 | 0.5719 | 117.0891 | 338.3688 | 388.766 | 3.064 | 17.8 | 559 | 71 | 32.887 | 10.9 | 493 | 316 | 77.5316
1554 | 14:01 | 19.3392 | 0.5203 | 116.9287 | 338.4364 | 388.844 | 3.063 | 17.8 | 562 | 71 | 32.887 | 10.9 | 494 | 316 | 77.5316
1555 | 14:01 | 19.434 | 0.5418 | 117.0688 | 338.4707 | 388.9018 | 3.063 | 17.8 | 565 | 71 | 32.888 | 11 | 503 | 316 | 77.5316
1556 | 14:01 | 19.2918 | 0.5246 | 117.0317 | 338.5037 | 388.8886 | 3.063 | 17.8 | 568 | 71 | 32.89 | 11.2 | 516 | 316 | 77.5316
1557 | 14:01 | 19.2918 | 0.5246 | 116.9589 | 338.5095 | 388.9791 | 3.061 | 17.8 | 575 | 71 | 32.89 | 11.3 | 526 | 316 | 77.5316
1558 | 14:01 | 19.3392 | 0.5203 | 116.9823 | 338.5791 | 388.9812 | 3.063 | 17.8 | 575 | 71 | 32.893 | 11.5 | 544 | 316 | 77.5316
1559 | 14:01 | 19.3392 | 0.5203 | 116.847 | 338.579 | 389.035 | 3.064 | 17.8 | 578 | 71 | #N/A | #N/A | #N/A | #N/A | /
1560 | 14:01 | 19.3392 | 0.5203 | 116.6981 | 338.607 | 388.988 | 3.063 | 17.8 | 578 | 71 | 32.894 | 11.6 | 551 | 315 | 77.4603
1561 | 14:01 | 19.3392 | 0.5203 | 116.7651 | 338.6223 | 389.0053 | 3.064 | 17.7 | 554 | 71 | 32.896 | 11.7 | 561 | 315 | 77.4603
1562 | 14:01 | 19.3392 | 0.5203 | 116.8101 | 338.6562 | 389.0059 | 3.062 | 17.7 | 554 | 70 | 32.896 | 11.8 | 569 | 315 | 77.7778
1563 | 14:01 | 19.3392 | 0.5203 | 116.825 | 338.7195 | 389.1146 | 3.062 | 17.7 | 551 | 70 | 32.898 | 11.7 | 563 | 315 | 77.7778
1564 | 14:01 | 19.3392 | 0.5203 | 116.8542 | 338.7754 | 389.1471 | 3.063 | 17.7 | 548 | 70 | 32.901 | 11.7 | 563 | 314 | 77.707
1565 | 14:01 | 19.3392 | 0.5203 | 116.7488 | 338.8277 | 389.1737 | 3.062 | 17.7 | 551 | 70 | 32.904 | 11.6 | 552 | 315 | 77.7778
1566 | 14:01 | 19.3392 | 0.5203 | 116.7076 | 338.8441 | 389.2402 | 3.063 | 17.6 | 532 | 70 | 32.907 | 11.5 | 540 | 314 | 77.707
1567 | 14:01 | 19.3392 | 0.5203 | 116.6373 | 338.8583 | 389.3069 | 3.065 | 17.6 | 532 | 70 | 32.91 | 11.4 | 528 | 314 | 77.707
1568 | 14:01 | 19.3392 | 0.5203 | 116.6021 | 338.8616 | 389.3653 | 3.065 | 17.6 | 532 | 70 | 32.913 | 11.3 | 514 | 314 | 77.707
1569 | 14:01 | 19.3392 | 0.5203 | 116.5499 | 338.8896 | 389.4864 | 3.067 | 17.6 | 532 | 70 | 32.916 | 11.3 | 510 | 314 | 77.707
1570 | 14:01 | 19.3392 | 0.5203 | 116.5262 | 338.9163 | 389.567 | #N/A | #N/A | / | / | 32.917 | 11.3 | 509 | 313 | /
1571 | 14:01 | 19.3392 | 0.5203 | 116.5421 | 338.9666 | 389.6185 | 3.068 | 17.6 | 529 | 70 | 32.917 | 11.2 | 507 | 313 | 77.6358
1572 | 14:01 | 19.3392 | 0.5203 | 116.4902 | 338.959 | 389.707 | 3.07 | 17.6 | 526 | 70 | 32.921 | 11.2 | 514 | 313 | 77.6358
1573 | 14:01 | 19.3392 | 0.5203 | 116.4182 | 338.9904 | 389.7481 | 3.068 | 17.6 | 526 | 70 | 32.922 | 11.2 | 522 | 313 | 77.6358
1574 | 14:01 | 19.3392 | 0.5203 | 116.3672 | 339.0314 | 389.7621 | 3.068 | 17.6 | 526 | 70 | 32.918 | 11.2 | 532 | 313 | 77.6358
1575 | 14:01 | 19.3392 | 0.5203 | 116.3027 | 339.0701 | 389.8221 | 3.068 | 17.6 | 526 | 70 | 32.919 | 11.1 | 537 | 313 | 77.6358
1576 | 14:01 | 19.3392 | 0.5203 | 116.2092 | 339.0908 | 389.8128 | 3.067 | 17.6 | 526 | 70 | 32.921 | 11.1 | 547 | 312 | 77.5641
1577 | 14:01 | 19.3392 | 0.5203 | 116.1488 | 339.12 | 389.8888 | 3.067 | 17.6 | 520 | 70 | 32.922 | 11.1 | 559 | 312 | 77.5641
1578 | 14:01 | 19.3392 | 0.5203 | 116.1115 | 339.1301 | 389.8911 | 3.069 | 17.6 | 520 | 70 | 32.923 | 11.1 | 569 | 312 | 77.5641
1579 | 14:01 | 19.3392 | 0.5203 | 116.0821 | 339.1776 | 389.8674 | 3.069 | 17.7 | 533 | 70 | 32.924 | 11.2 | 584 | 312 | 77.5641
1580 | 14:01 | 19.3392 | 0.5203 | 116.0148 | 339.2194 | 389.862 | 3.069 | 17.7 | 533 | 70 | 32.924 | 11.2 | 591 | 311 | 77.492
1581 | 14:01 | 19.3392 | 0.5203 | 115.9806 | 339.2718 | 389.967 | 3.064 | 17.7 | 533 | 70 | 32.931 | 11.2 | 594 | 312 | 77.5641
1582 | 14:01 | 19.3392 | 0.5203 | 115.9076 | 339.358 | 390.0949 | 3.062 | 17.7 | 533 | 70 | 32.933 | 11.2 | 592 | 311 | 77.492
1583 | 14:01 | 19.3392 | 0.5203 | 115.8745 | 339.4293 | 390.167 | 3.061 | 17.8 | 550 | 70 | 32.936 | 11.3 | 596 | 311 | 77.492
1584 | 14:01 | 19.3392 | 0.5203 | 115.8203 | 339.4917 | 390.2869 | 3.063 | 17.8 | 543 | 70 | 32.937 | 11.3 | 587 | 311 | 77.492
1585 | 14:01 | 19.3392 | 0.5203 | 115.8774 | 339.5536 | 390.3448 | 3.063 | 17.8 | 543 | 70 | 32.94 | 11.3 | 578 | 311 | 77.492
1586 | 14:01 | 19.3392 | 0.5203 | 115.8077 | 339.6096 | 390.4018 | 3.067 | 17.8 | 546 | 70 | 32.945 | 11.3 | 565 | 310 | 77.4194
1587 | 14:01 | 19.3392 | 0.5203 | 115.8069 | 339.6571 | 390.4992 | 3.068 | 17.8 | 543 | 70 | 32.949 | 11.3 | 554 | 310 | 77.4194
1588 | 14:01 | 19.3392 | 0.5203 | 115.7828 | 339.6914 | 390.5839 | 3.07 | 17.8 | 546 | 70 | 32.954 | 11.3 | 546 | 310 | 77.4194
1589 | 14:01 | 19.3392 | 0.5203 | 115.7937 | 339.7367 | 390.6286 | 3.069 | 17.8 | 543 | 71 | 32.958 | 11.3 | 542 | 310 | 77.0968
1590 | 14:01 | 19.3392 | 0.5203 | 115.7635 | 339.7561 | 390.7069 | 3.071 | 17.8 | 543 | 71 | 32.96 | 11.2 | 541 | 310 | 77.0968
1591 | 14:01 | 19.3392 | 0.5203 | 115.8047 | 339.7956 | 390.7559 | 3.076 | 17.8 | 537 | 71 | 32.963 | 11.2 | 548 | 310 | 77.0968
1592 | 14:02 | 19.3392 | 0.5203 | 115.7664 | 339.844 | 390.8146 | 3.077 | 17.8 | 537 | 71 | 32.968 | 11.2 | 556 | 309 | 77.0227
1593 | 14:02 | 19.3392 | 0.5203 | 115.8298 | 339.8914 | 390.9135 | 3.078 | 17.8 | 534 | 71 | 32.972 | 11.2 | 560 | 309 | 77.0227
1594 | 14:02 | 19.3392 | 0.5203 | 115.8939 | 339.9318 | 390.9913 | 3.082 | 17.8 | 531 | 71 | 32.977 | 11.1 | 554 | 309 | 77.0227
1595 | 14:02 | 19.3392 | 0.5203 | 115.8454 | 339.9503 | 391.1488 | 3.081 | 17.7 | 518 | 71 | 32.984 | 11.1 | 554 | 309 | 77.0227
1596 | 14:02 | 19.3392 | 0.5203 | 115.8107 | 339.9616 | 391.2001 | 3.084 | 17.7 | 515 | 71 | 32.989 | 11.1 | 554 | 309 | 77.0227
1597 | 14:02 | 19.3392 | 0.5203 | 115.7071 | 339.9798 | 391.2651 | 3.084 | 17.7 | 515 | 71 | 32.992 | 11 | 552 | 309 | 77.0227
1598 | 14:02 | 19.3392 | 0.5203 | 115.5823 | 339.9889 | 391.3233 | 3.088 | 17.7 | 518 | 71 | 32.997 | 11 | 562 | 309 | 77.0227
1599 | 14:02 | 19.3392 | 0.5203 | 115.5481 | 340.0256 | 391.3681 | 3.088 | 17.7 | 527 | 71 | 32.999 | 10.9 | 570 | 309 | 77.0227
1600 | 14:02 | 19.3392 | 0.5203 | 115.476 | 340.0661 | 391.4602 | 3.088 | 17.7 | 530 | 71 | 33.004 | 10.9 | 581 | 309 | 77.0227
1601 | 14:02 | 19.3392 | 0.5203 | 115.3923 | 340.105 | 391.5465 | 3.093 | 17.7 | 536 | 71 | 33.009 | 10.9 | 590 | 308 | 76.9481
1602 | 14:02 | 19.3392 | 0.5203 | 115.3496 | 340.1557 | 391.621 | 3.096 | 17.7 | 536 | 71 | 33.013 | 10.9 | 598 | 308 | 76.9481
1603 | 14:02 | 19.3392 | 0.5203 | 115.3461 | 340.1956 | 391.65 | 3.095 | 17.8 | 553 | 71 | 33.017 | 10.9 | 601 | 308 | 76.9481
1604 | 14:02 | 19.3392 | 0.5203 | 115.2776 | 340.2365 | 391.7191 | 3.096 | 17.8 | 553 | 71 | 33.021 | 10.8 | 599 | 308 | 76.9481
1605 | 14:02 | 19.3392 | 0.5203 | 115.329 | 340.291 | 391.7368 | 3.094 | 17.8 | 553 | 71 | 33.023 | 10.7 | 593 | 308 | 76.9481
1606 | 14:02 | 19.3392 | 0.5203 | 115.337 | 340.3223 | 391.7442 | 3.096 | 17.8 | 550 | 71 | 33.028 | 10.7 | 592 | 307 | 76.873
1607 | 14:02 | 19.3392 | 0.5203 | 115.2638 | 340.3732 | 391.8127 | 3.099 | 17.8 | 553 | 71 | 33.029 | 10.7 | 590 | 307 | 76.873
1608 | 14:02 | 19.3392 | 0.5203 | 115.2594 | 340.3969 | 391.8933 | 3.1 | 17.8 | 550 | 71 | 33.026 | 10.8 | 596 | 307 | 76.873
1609 | 14:02 | 19.3392 | 0.5203 | 115.1338 | 340.4402 | 391.9149 | 3.1 | 17.8 | 553 | 71 | 33.023 | 10.8 | 594 | 307 | 76.873
1610 | 14:02 | 19.3392 | 0.5203 | 115.0458 | 340.4906 | 391.9562 | 3.095 | 17.8 | 553 | 71 | 33.02 | 10.8 | 589 | 306 | 76.7974
1611 | 14:02 | 19.3392 | 0.5203 | 115.0387 | 340.5331 | 391.9629 | 3.093 | 17.8 | 553 | 71 | 33.015 | 10.8 | 583 | 306 | 76.7974
1612 | 14:02 | 19.3392 | 0.5203 | 114.9881 | 340.5349 | 391.9835 | 3.095 | 17.8 | 553 | 71 | 33.011 | 10.8 | 579 | 306 | 76.7974
1613 | 14:02 | 19.3392 | 0.5203 | 114.9287 | 340.5838 | 392.0514 | 3.096 | 17.8 | 550 | 71 | 33.007 | 10.8 | 575 | 306 | 76.7974
1614 | 14:02 | 19.3392 | 0.5203 | 114.9156 | 340.6035 | 392.0896 | 3.098 | 17.8 | 550 | 71 | 33.006 | 10.8 | 576 | 305 | 76.7213
1615 | 14:02 | 7.7736 | 0 | 114.9225 | 340.6243 | 392.1706 | 3.099 | 17.8 | 550 | 71 | 33.006 | 10.9 | 587 | 305 | 76.7213
1616 | 14:02 | 8.1528 | 0 | 114.93 | 340.6381 | 392.216 | 3.101 | 17.8 | 543 | 71 | 33.005 | 11 | 600 | 305 | 76.7213
1617 | 14:02 | 12.9876 | 0.0301 | 114.8278 | 340.6327 | 392.2176 | 3.101 | 17.8 | 543 | 71 | 33.004 | 11.1 | 613 | 305 | 76.7213
1618 | 14:02 | 17.9646 | 0.4042 | 114.7887 | 340.6552 | 392.2278 | 3.1 | 17.8 | 543 | 71 | 33.008 | 11.3 | 629 | 305 | 76.7213
1619 | 14:02 | 19.3392 | 0.5848 | 114.7761 | 340.6866 | 392.1899 | 3.103 | 17.7 | 527 | 71 | 33.012 | 11.4 | 635 | 305 | 76.7213
1620 | 14:02 | 19.3392 | 0.5848 | 114.751 | 340.7174 | 392.1981 | 3.102 | 17.7 | 521 | 71 | 33.015 | 11.5 | 632 | 304 | 76.6447
1621 | 14:02 | 19.3392 | 0.516 | 114.6777 | 340.745 | 392.2115 | 3.103 | 17.7 | 524 | 71 | 33.025 | 11.5 | 613 | 305 | 76.7213
1622 | 14:02 | 19.3392 | 0.4902 | 114.6009 | 340.7542 | 392.2389 | 3.103 | 17.7 | 527 | 71 | 33.032 | 11.6 | 593 | 304 | 76.6447
1623 | 14:02 | 19.3392 | 0.4902 | 114.568 | 340.7769 | 392.3083 | 3.104 | 17.7 | 533 | 70 | 33.039 | 11.5 | 553 | 304 | 76.9737
1624 | 14:02 | 19.3392 | 0.4816 | 114.5281 | 340.8126 | 392.3785 | 3.105 | 17.7 | 533 | 70 | 33.049 | 11.4 | 515 | 304 | 76.9737
1625 | 14:02 | 19.3392 | 0.473 | 114.585 | 340.8638 | 392.4667 | 3.106 | 17.6 | 520 | 70 | 33.057 | 11.3 | 481 | 304 | 76.9737
1626 | 14:02 | 19.3392 | 0.4558 | 114.5739 | 340.8999 | 392.5343 | 3.11 | 17.6 | 523 | 70 | 33.066 | 11.2 | 460 | 304 | 76.9737
1627 | 14:02 | 19.3392 | 0.4558 | 114.5358 | 340.9272 | 392.6094 | 3.112 | 17.6 | 526 | 70 | 33.075 | 11.1 | 443 | 304 | 76.9737
1628 | 14:02 | 19.2444 | 0.4644 | 114.4775 | 340.9553 | 392.6596 | 3.112 | 17.6 | 532 | 70 | 33.086 | 11 | 431 | 304 | 76.9737
1629 | 14:02 | 0 | 0.4644 | 114.4519 | 340.9802 | 392.6818 | 3.114 | 17.6 | 538 | 70 | 33.093 | 10.9 | 419 | 304 | 76.9737
1630 | 14:02 | 19.3866 | 0.5031 | 114.4518 | 340.9926 | 392.6676 | 3.118 | 17.6 | 544 | 70 | 33.102 | 10.8 | 411 | 303 | 76.8977
1631 | 14:02 | 19.3392 | 0.4601 | 114.405 | 340.9945 | 392.7472 | 3.12 | 17.6 | 544 | 70 | 33.11 | 10.7 | 406 | 303 | 76.8977
1632 | 14:02 | 19.2918 | 0.4429 | 114.445 | 341.0242 | 392.7578 | 3.124 | 17.6 | 550 | 71 | 33.121 | 10.6 | 403 | 303 | 76.5677
1633 | 14:02 | 19.2918 | 0.4429 | 114.4684 | 341.0361 | 392.8504 | 3.127 | 17.6 | 550 | 71 | 33.13 | 10.6 | 410 | 303 | 76.5677
1634 | 14:02 | 19.3392 | 0.5246 | 114.4376 | 341.0689 | 392.9072 | 3.131 | 17.6 | 550 | 71 | 33.143 | 10.6 | 419 | 303 | 76.5677
1635 | 14:02 | 19.3392 | 0.4687 | 114.4611 | 341.1221 | 392.9342 | 3.132 | 17.6 | 550 | 71 | 33.153 | 10.6 | 426 | 303 | 76.5677
1636 | 14:02 | 19.3392 | 0.4429 | 114.496 | 341.1413 | 392.964 | 3.131 | 17.6 | 550 | 70 | 33.161 | 10.6 | 434 | 303 | 76.8977
1637 | 14:02 | 19.3392 | 0.4472 | 114.4841 | 341.146 | 393.0378 | 3.134 | 17.7 | 572 | 70 | 33.172 | 10.6 | 440 | 303 | 76.8977
1638 | 14:02 | 19.3392 | 0.4429 | 114.4775 | 341.1643 | 393.0807 | 3.134 | 17.7 | 572 | 70 | 33.181 | 10.5 | 441 | 303 | 76.8977
1639 | 14:02 | 19.3392 | 0.4429 | 114.4691 | 341.1878 | 393.0793 | 3.133 | 17.7 | 572 | 70 | 33.191 | 10.5 | 449 | 303 | 76.8977
1640 | 14:02 | 19.3866 | 0.43 | 114.3038 | 341.2309 | 393.1026 | 3.135 | 17.7 | 572 | 70 | 33.201 | 10.5 | 457 | 303 | 76.8977
1641 | 14:02 | 19.3866 | 0.4171 | 114.2468 | 341.2666 | 393.1708 | 3.135 | 17.7 | 569 | 70 | 33.213 | 10.5 | 465 | 302 | 76.8212
1642 | 14:02 | 19.3392 | 0.4257 | 114.274 | 341.3116 | 393.2032 | 3.136 | 17.7 | 569 | 70 | 33.223 | 10.5 | 471 | 303 | 76.8977
1643 | 14:02 | 19.3866 | 0.4429 | 114.5068 | 341.3423 | 393.211 | 3.138 | 17.7 | 569 | 70 | 33.231 | 10.5 | 476 | 302 | 76.8212
1644 | 14:02 | 19.3866 | 0.4773 | 114.6925 | 341.3775 | 393.2022 | 3.138 | 17.7 | 566 | 70 | 33.241 | 10.5 | 480 | 302 | 76.8212
1645 | 14:02 | 19.3866 | 0.4816 | 114.8029 | 341.3994 | 393.2924 | 3.142 | 17.7 | 563 | 70 | 33.251 | 10.5 | 483 | 302 | 76.8212
1646 | 14:02 | 19.3866 | 0.4773 | 114.8002 | 341.4117 | 393.3911 | 3.145 | 17.7 | 557 | 70 | 33.259 | 10.5 | 489 | 302 | 76.8212
1647 | 14:02 | 0 | 0.5375 | 114.7917 | 341.4688 | 393.4917 | 3.147 | 17.7 | 551 | 70 | 33.266 | 10.5 | 493 | 302 | 76.8212
1648 | 14:02 | 19.3392 | 0.5375 | 114.7746 | 341.516 | 393.5903 | 3.147 | 17.7 | 545 | 70 | 33.273 | 10.5 | 500 | 302 | 76.8212
1649 | 14:02 | 0 | 0.6235 | 114.8062 | 341.5663 | 393.6853 | 3.15 | 17.7 | 539 | 70 | 33.279 | 10.4 | 500 | 302 | 76.8212
1650 | 14:02 | 7.7736 | 0 | 114.818 | 341.6165 | 393.6814 | 3.153 | 17.6 | 517 | 70 | 33.283 | 10.4 | 506 | 302 | 76.8212
1651 | 14:02 | 9.6222 | 0 | 114.7553 | 341.6411 | 393.6868 | 3.151 | 17.6 | 508 | 70 | 33.288 | 10.3 | 509 | 301 | 76.7442
1652 | 14:03 | 9.6222 | 0 | 114.6731 | 341.6576 | 393.7565 | 3.15 | 17.6 | 500 | 70 | 33.298 | 10.3 | 519 | 301 | 76.7442
1653 | 14:03 | 18.6756 | 0.4816 | 114.6458 | 341.6735 | 393.8255 | 3.152 | 17.6 | 497 | 70 | 33.305 | 10.3 | 531 | 301 | 76.7442
1654 | 14:03 | 0 | 1.9522 | 114.6386 | 341.7125 | 393.8727 | 3.156 | 17.6 | 488 | 70 | 33.311 | 10.3 | 546 | 301 | 76.7442
1655 | 14:03 | 7.7736 | 0 | 114.6583 | 341.7704 | 393.878 | 3.154 | 17.6 | 488 | 70 | 33.316 | 10.3 | 559 | 301 | 76.7442
1656 | 14:03 | 9.0534 | 0 | 114.8262 | 341.8237 | 393.8757 | 3.154 | 17.6 | 485 | 70 | 33.323 | 10.4 | 573 | 301 | 76.7442
1657 | 14:03 | 13.5564 | 0.1032 | 114.9451 | 341.8871 | 393.8794 | 3.154 | 17.6 | 482 | 70 | 33.331 | 10.5 | 579 | 301 | 76.7442
1658 | 14:03 | 13.5564 | 0.1032 | 115.1205 | 341.9204 | 393.9081 | 3.152 | 17.6 | 479 | 70 | 33.334 | 10.6 | 577 | 301 | 76.7442
1659 | 14:03 | 19.3392 | 0.645 | 115.2554 | 341.9435 | 393.9674 | 3.15 | 17.5 | 460 | 70 | 33.338 | 10.7 | 568 | 300 | 76.6667
1660 | 14:03 | 0 | 0.8901 | 115.3517 | 341.9546 | 393.9711 | 3.148 | 17.5 | 457 | 70 | 33.339 | 10.7 | 552 | 300 | 76.6667
1661 | 14:03 | 0 | 0.8127 | 115.3612 | 341.9975 | 393.963 | 3.149 | 17.5 | 454 | 70 | 33.341 | 10.6 | 530 | 300 | 76.6667
1662 | 14:03 | 0 | 0 | 115.4021 | 342.0143 | 394.0092 | 3.152 | 17.5 | 454 | 70 | 33.345 | 10.6 | 518 | 300 | 76.6667
1663 | 14:03 | 8.1054 | 0 | 115.4356 | 342.0366 | 393.9786 | 3.152 | 17.5 | 454 | 70 | 33.347 | 10.5 | 503 | 300 | 76.6667
1664 | 14:03 | 8.1054 | 0 | 115.5128 | 342.0668 | 393.9818 | 3.15 | 17.5 | 457 | 70 | 33.348 | 10.5 | 495 | 300 | 76.6667
1665 | 14:03 | 14.457 | 0.0688 | 115.6034 | 342.0911 | 393.9244 | 3.153 | 17.5 | 462 | 70 | 33.347 | 10.6 | 494 | 299 | 76.5886
1666 | 14:03 | 18.9126 | 0.5891 | 115.615 | 342.1062 | 393.8984 | 3.152 | 17.5 | 465 | 70 | 33.344 | 10.6 | 490 | 299 | 76.5886
1667 | 14:03 | 0 | 0.6106 | 115.57 | 342.1208 | 393.8993 | 3.149 | 17.5 | 465 | 69 | 33.341 | 10.7 | 490 | 299 | 76.9231
1668 | 14:03 | 0 | 0.6235 | 115.4894 | 342.165 | 393.9687 | 3.145 | 17.5 | 471 | 69 | 33.339 | 10.7 | 485 | 299 | 76.9231
1669 | 14:03 | 0 | 0.6407 | 115.3819 | 342.2135 | 394.0717 | 3.137 | 17.4 | 458 | 69 | 33.332 | 10.7 | 482 | 298 | 76.8456
1670 | 14:03 | 0 | 1.935 | 115.3246 | 342.2584 | 394.1598 | #N/A | #N/A | / | / | 33.328 | 10.7 | 476 | 298 | /
1671 | 14:03 | 0 | 1.935 | 115.3111 | 342.2695 | 394.2054 | 3.13 | 17.4 | 458 | 69 | 33.325 | 10.7 | 469 | 298 | 76.8456
1672 | 14:03 | 8.8164 | 0 | 115.2911 | 342.2895 | 394.2066 | 3.127 | 17.4 | 458 | 69 | 33.323 | 10.7 | 464 | 298 | 76.8456
1673 | 14:03 | 13.4616 | 0.0688 | 115.3334 | 342.3124 | 394.2375 | 3.125 | 17.4 | 461 | 69 | 33.315 | 10.8 | 455 | 298 | 76.8456
1674 | 14:03 | 18.4386 | 0.602 | 115.2552 | 342.3399 | 394.2254 | 3.123 | 17.4 | 466 | 69 | 33.306 | 10.9 | 454 | 297 | 76.7677
1675 | 14:03 | 19.3392 | 0.7009 | 115.2047 | 342.3736 | 394.2871 | 3.116 | 17.4 | 472 | 68 | 33.296 | 11.1 | 452 | 297 | 77.1044
1676 | 14:03 | 0 | 0.645 | 115.1471 | 342.3866 | 394.3376 | #N/A | #N/A | / | / | 33.292 | 11.3 | 454 | 297 | /
1677 | 14:03 | 0 | 0.645 | 115.2147 | 342.4285 | 394.3555 | 3.111 | 17.4 | 480 | 68 | 33.291 | 11.3 | 446 | 297 | 77.1044
1678 | 14:03 | 0 | 1.3889 | 115.1359 | 342.4587 | 394.3954 | 3.11 | 17.4 | 483 | 68 | 33.288 | 11.4 | 442 | 296 | 77.027
1679 | 14:03 | 0 | 0 | 115.1139 | 342.5023 | 394.3872 | 3.113 | 17.4 | 483 | 68 | 33.285 | 11.4 | 433 | 296 | 77.027
1680 | 14:03 | 8.1054 | 0 | 115.1202 | 342.5346 | 394.4055 | 3.112 | 17.4 | 483 | 68 | 33.281 | 11.4 | 426 | 296 | 77.027
1681 | 14:03 | 10.0014 | 0 | 115.2011 | 342.5799 | 394.4144 | 3.115 | 17.4 | 488 | 68 | 33.279 | 11.4 | 416 | 296 | 77.027
1682 | 14:03 | 14.457 | 0.1118 | 115.2238 | 342.588 | 394.4499 | 3.114 | 17.4 | 488 | 68 | #N/A | #N/A | #N/A | #N/A | /
1683 | 14:03 | 14.457 | 0.1118 | 115.2285 | 342.6071 | 394.4781 | 3.114 | 17.4 | 494 | 68 | 33.276 | 11.4 | 410 | 296 | 77.027
1684 | 14:03 | 19.3392 | 0.6407 | 115.2702 | 342.6267 | 394.5017 | 3.116 | 17.4 | 494 | 68 | 33.275 | 11.4 | 404 | 296 | 77.027
1685 | 14:03 | 0 | 0.6407 | 115.2478 | 342.6473 | 394.5678 | 3.117 | 17.4 | 494 | 68 | 33.271 | 11.5 | 402 | 295 | 76.9492
1686 | 14:03 | 0 | 0.6321 | 115.3101 | 342.6555 | 394.6012 | 3.117 | 17.4 | 488 | 68 | 33.273 | 11.5 | 397 | 295 | 76.9492
1687 | 14:03 | 0 | 0.602 | 115.2811 | 342.6655 | 394.603 | 3.117 | 17.4 | 488 | 68 | 33.273 | 11.5 | 396 | 295 | 76.9492
1688 | 14:03 | 19.3392 | 0.7482 | 115.3122 | 342.6755 | 394.5723 | 3.117 | 17.4 | 488 | 68 | 33.276 | 11.6 | 396 | 295 | 76.9492
1689 | 14:03 | 0 | 0 | 115.4467 | 342.7016 | 394.5643 | 3.118 | 17.4 | 488 | 68 | 33.275 | 11.6 | 393 | 295 | 76.9492
1690 | 14:03 | 0 | 0 | 115.5192 | 342.712 | 394.5163 | 3.115 | 17.4 | 488 | 68 | 33.272 | 11.7 | 395 | 295 | 76.9492
1691 | 14:03 | 11.5656 | 0.0172 | 115.5857 | 342.7154 | 394.4244 | 3.115 | 17.4 | 488 | 68 | 33.273 | 11.7 | 391 | 294 | 76.8707
1692 | 14:03 | 16.4004 | 0.2752 | 115.6945 | 342.7334 | 394.4174 | 3.117 | 17.4 | 486 | 68 | 33.274 | 11.7 | 388 | 294 | 76.8707
1693 | 14:03 | 19.3392 | 0.7009 | 115.8425 | 342.7529 | 394.4373 | 3.117 | 17.5 | 497 | 68 | 33.273 | 11.7 | 383 | 294 | 76.8707
1694 | 14:03 | 0 | 0.7826 | 115.9232 | 342.7497 | 394.413 | 3.119 | 17.5 | 497 | 68 | 33.276 | 11.6 | 374 | 294 | 76.8707
1695 | 14:03 | 0 | 0.7181 | 116.0108 | 342.7757 | 394.3931 | 3.118 | 17.5 | 488 | 68 | 33.275 | 11.6 | 372 | 293 | 76.7918
1696 | 14:03 | 0 | 0.7181 | 116.0122 | 342.7816 | 394.4139 | 3.119 | 17.5 | 485 | 68 | 33.272 | 11.6 | 370 | 293 | 76.7918
1697 | 14:03 | 19.2918 | 0.6278 | 116.0255 | 342.81 | 394.5195 | 3.116 | 17.6 | 500 | 68 | 33.273 | 11.5 | 364 | 293 | 76.7918
1698 | 14:03 | 19.3392 | 0.6192 | 115.9914 | 342.8396 | 394.5934 | 3.116 | 17.6 | 488 | 68 | 33.273 | 11.4 | 359 | 293 | 76.7918
1699 | 14:03 | 19.3392 | 0.6063 | 115.9326 | 342.8604 | 394.616 | 3.118 | 17.6 | 485 | 68 | 33.271 | 11.4 | 355 | 293 | 76.7918
1700 | 14:03 | 19.3392 | 0.6106 | 115.9192 | 342.8993 | 394.631 | 3.116 | 17.6 | 479 | 67 | 33.273 | 11.4 | 351 | 293 | 77.1331
1701 | 14:03 | 19.3392 | 0.6493 | 115.9123 | 342.9042 | 394.6332 | 3.116 | 17.7 | 484 | 67 | 33.273 | 11.4 | 347 | 292 | 77.0548
1702 | 14:03 | 19.3392 | 0.6493 | 115.9593 | 342.9144 | 394.6278 | 3.117 | 17.7 | 481 | 67 | 33.274 | 11.4 | 345 | 292 | 77.0548
1703 | 14:03 | 0 | 0.6063 | 115.9328 | 342.9069 | 394.6163 | 3.122 | 17.7 | 478 | 67 | 33.274 | 11.5 | 347 | 292 | 77.0548
1704 | 14:03 | 19.3392 | 0.5719 | 115.9194 | 342.9285 | 394.5761 | 3.124 | 17.7 | 469 | 67 | 33.275 | 11.6 | 351 | 292 | 77.0548
1705 | 14:03 | 0 | 0.5891 | 115.8823 | 342.9276 | 394.5657 | 3.124 | 17.7 | 466 | 67 | 33.275 | 11.6 | 350 | 292 | 77.0548
1706 | 14:03 | 19.3392 | 0.6192 | 115.8505 | 342.9183 | 394.5963 | 3.126 | 17.7 | 457 | 67 | 33.275 | 11.6 | 350 | 292 | 77.0548
1707 | 14:03 | 19.3392 | 0.6063 | 115.8893 | 342.9292 | 394.5657 | 3.131 | 17.7 | 448 | 68 | 33.276 | 11.5 | 346 | 292 | 76.7123
1708 | 14:03 | 19.4814 | 0.5977 | 115.8352 | 342.9155 | 394.5573 | 3.134 | 17.8 | 456 | 68 | 33.277 | 11.6 | 346 | 291 | 76.6323
1709 | 14:03 | 19.4814 | 0.5977 | 115.9613 | 342.8943 | 394.4889 | 3.137 | 17.8 | 446 | 68 | 33.279 | 11.6 | 343 | 291 | 76.6323
1710 | 14:03 | 0 | 0.5891 | 116.0074 | 342.8861 | 394.4228 | 3.137 | 17.8 | 446 | 67 | 33.282 | 11.6 | 338 | 291 | 76.9759
1711 | 14:03 | 0 | 0.5891 | 115.9818 | 342.8769 | 394.3727 | 3.136 | 17.8 | 443 | 67 | 33.282 | 11.6 | 335 | 291 | 76.9759
1712 | 14:04 | 0 | 0.5891 | 116.0319 | 342.8727 | 394.3533 | 3.143 | 17.8 | 437 | 68 | 33.284 | 11.5 | 328 | 291 | 76.6323
1713 | 14:04 | 0 | 0.5891 | 116.0862 | 342.8814 | 394.2667 | 3.143 | 17.8 | 437 | 68 | 33.289 | 11.5 | 329 | 290 | 76.5517
1714 | 14:04 | 19.2918 | 0.5891 | 116.142 | 342.8797 | 394.2213 | 3.144 | 17.8 | 428 | 67 | 33.298 | 11.5 | 331 | 291 | 76.9759
1715 | 14:04 | 19.2918 | 0.5891 | 116.1287 | 342.8679 | 394.18 | 3.146 | 17.9 | 432 | 68 | 33.305 | 11.5 | 334 | 290 | 76.5517
1716 | 14:04 | 19.3392 | 0.559 | 116.1747 | 342.8561 | 394.1365 | 3.148 | 17.9 | 425 | 67 | 33.31 | 11.6 | 339 | 290 | 76.8966
1717 | 14:04 | 19.3392 | 0.5504 | 116.2372 | 342.8644 | 394.181 | 3.148 | 17.9 | 412 | 67 | 33.316 | 11.6 | 342 | 290 | 76.8966
1718 | 14:04 | 19.3392 | 0.5633 | 116.2509 | 342.8669 | 394.2304 | 3.149 | 17.9 | 409 | 67 | #N/A | #N/A | #N/A | #N/A | /
1719 | 14:04 | 0 | 0.6536 | 116.2971 | 342.8697 | 394.1635 | 3.152 | 17.9 | 403 | 67 | 33.321 | 11.5 | 341 | 290 | 76.8966
1720 | 14:04 | 19.3392 | 0.5762 | 116.3545 | 342.8586 | 394.1034 | 3.152 | 17.9 | 399 | 67 | 33.327 | 11.5 | 344 | 290 | 76.8966
1721 | 14:04 | 19.3392 | 0.5762 | 116.4073 | 342.8707 | 394.0248 | 3.154 | 17.9 | 396 | 67 | 33.335 | 11.4 | 343 | 290 | 76.8966
1722 | 14:04 | 19.2918 | 0.5977 | 116.4198 | 342.8661 | 394.0062 | 3.153 | 17.9 | 393 | 67 | 33.336 | 11.4 | 347 | 289 | 76.8166
1723 | 14:04 | 0 | 0.5676 | 116.3775 | 342.8584 | 393.9565 | 3.154 | 17.9 | 390 | 67 | 33.339 | 11.3 | 347 | 290 | 76.8966
1724 | 14:04 | 0 | 0.5805 | 116.3992 | 342.8469 | 393.9321 | 3.156 | 17.9 | 390 | 67 | 33.339 | 11.3 | 350 | 289 | 76.8166
1725 | 14:04 | 19.3866 | 0.5547 | 116.3314 | 342.8578 | 393.9221 | 3.154 | 17.9 | 387 | 67 | 33.34 | 11.2 | 346 | 289 | 76.8166
1726 | 14:04 | 19.3392 | 0.5676 | 116.2831 | 342.836 | 393.8926 | 3.159 | 17.9 | 380 | 67 | 33.339 | 11.1 | 343 | 289 | 76.8166
1727 | 14:04 | 19.3392 | 0.5375 | 116.2828 | 342.8195 | 393.8978 | 3.161 | 17.9 | 377 | 67 | 33.336 | 11.1 | 341 | 289 | 76.8166
1728 | 14:04 | 19.2444 | 0.5633 | 116.2174 | 342.7962 | 393.9344 | 3.159 | 17.9 | 374 | 67 | 33.337 | 11 | 335 | 288 | 76.7361
1729 | 14:04 | 19.3392 | 0.5203 | 116.2247 | 342.7955 | 393.9602 | 3.161 | 17.9 | 370 | 67 | 33.336 | 11 | 334 | 288 | 76.7361
1730 | 14:04 | 19.3392 | 0.516 | 116.2222 | 342.8153 | 393.9395 | 3.159 | 17.9 | 370 | 67 | 33.336 | 11 | 334 | 288 | 76.7361
1731 | 14:04 | 19.3392 | 0.5375 | 116.1712 | 342.8228 | 393.9285 | 3.157 | 17.9 | 370 | 67 | 33.338 | 11.1 | 337 | 288 | 76.7361
1732 | 14:04 | 19.3392 | 0.5289 | 116.2943 | 342.8221 | 393.9156 | 3.155 | 17.9 | 370 | 67 | 33.34 | 11.2 | 342 | 288 | 76.7361
1733 | 14:04 | 19.3392 | 0.5031 | 116.2934 | 342.8168 | 393.9163 | 3.156 | 17.9 | 370 | 67 | 33.343 | 11.3 | 350 | 288 | 76.7361
1734 | 14:04 | 19.3392 | 0.5031 | 116.2099 | 342.8089 | 393.8985 | 3.157 | 17.9 | 367 | 67 | 33.344 | 11.5 | 362 | 288 | 76.7361
1735 | 14:04 | 19.3392 | 0.5504 | 116.1946 | 342.817 | 393.8701 | 3.159 | 17.9 | 361 | 67 | 33.347 | 11.5 | 364 | 288 | 76.7361
1736 | 14:04 | 0 | 0.6622 | 116.1264 | 342.7851 | 393.8411 | 3.158 | 17.9 | 358 | 67 | 33.35 | 11.6 | 370 | 287 | 76.6551
1737 | 14:04 | 19.3392 | 0.5418 | 116.1447 | 342.779 | 393.8264 | 3.157 | 17.9 | 354 | 67 | 33.356 | 11.6 | 370 | 287 | 76.6551
1738 | 14:04 | 0 | 0.6149 | 116.195 | 342.7762 | 393.873 | 3.157 | 17.9 | 348 | 67 | 33.357 | 11.6 | 370 | 287 | 76.6551
1739 | 14:04 | 19.3392 | 0.5719 | 116.1486 | 342.7816 | 393.8752 | 3.161 | 17.8 | 337 | 67 | 33.361 | 11.5 | 364 | 287 | 76.6551
1740 | 14:04 | 19.3392 | 0.5719 | 116.0685 | 342.8035 | 393.8644 | 3.16 | 17.8 | 337 | 67 | 33.366 | 11.5 | 363 | 287 | 76.6551
1741 | 14:04 | 19.3392 | 0.5719 | 116.0355 | 342.8371 | 393.8837 | 3.16 | 17.8 | 337 | 67 | 33.377 | 11.4 | 357 | 287 | 76.6551
1742 | 14:04 | 19.3392 | 0.5719 | 115.98 | 342.8844 | 393.8566 | 3.162 | 17.8 | 340 | 67 | 33.381 | 11.4 | 356 | 286 | 76.5734
1743 | 14:04 | 19.3392 | 0.5719 | 115.9819 | 342.8792 | 393.7668 | 3.161 | 17.8 | 337 | 67 | 33.386 | 11.4 | 355 | 287 | 76.6551
1744 | 14:04 | 19.3392 | 0.5719 | 115.9247 | 342.8498 | 393.7239 | 3.162 | 17.8 | 340 | 67 | 33.392 | 11.3 | 353 | 287 | 76.6551
1745 | 14:04 | 19.3392 | 0.5719 | 115.9412 | 342.8732 | 393.7362 | 3.161 | 17.8 | 343 | 67 | 33.4 | 11.3 | 354 | 286 | 76.5734
1746 | 14:04 | 19.3392 | 0.5719 | 115.9425 | 342.8688 | 393.7143 | 3.163 | 17.7 | 333 | 67 | 33.404 | 11.2 | 352 | 286 | 76.5734
1747 | 14:04 | 19.3392 | 0.5719 | 115.9034 | 342.8588 | 393.691 | 3.164 | 17.7 | 336 | 67 | 33.411 | 11.2 | 355 | 286 | 76.5734
1748 | 14:04 | 19.3392 | 0.5719 | 115.9976 | 342.8614 | 393.617 | 3.163 | 17.7 | 336 | 66 | 33.418 | 11.1 | 354 | 286 | 76.9231
1749 | 14:04 | 19.3392 | 0.5719 | 116.0645 | 342.8288 | 393.4975 | 3.164 | 17.7 | 339 | 67 | 33.426 | 11.1 | 359 | 286 | 76.5734
1750 | 14:04 | 19.3392 | 0.5719 | 116.2007 | 342.8139 | 393.4631 | 3.165 | 17.7 | 339 | 66 | 33.432 | 11.1 | 365 | 286 | 76.9231
1751 | 14:04 | 19.3392 | 0.5719 | 116.171 | 342.81 | 393.3944 | 3.164 | 17.7 | 342 | 66 | 33.436 | 11 | 370 | 286 | 76.9231
1752 | 14:04 | 19.3392 | 0.5719 | 116.2195 | 342.7792 | 393.3604 | 3.165 | 17.7 | 345 | 66 | 33.436 | 11 | 379 | 286 | 76.9231
1753 | 14:04 | 19.3392 | 0.5719 | 116.2127 | 342.7604 | 393.3235 | 3.163 | 17.7 | 345 | 66 | 33.437 | 11 | 386 | 285 | 76.8421
1754 | 14:04 | 19.3392 | 0.5719 | 116.2732 | 342.7273 | 393.3257 | 3.164 | 17.8 | 359 | 66 | 33.438 | 11 | 390 | 285 | 76.8421
1755 | 14:04 | 19.3392 | 0.5719 | 116.194 | 342.7263 | 393.3051 | 3.166 | 17.8 | 359 | 66 | 33.44 | 10.9 | 390 | 285 | 76.8421
1756 | 14:04 | 19.3392 | 0.5719 | 116.1576 | 342.7096 | 393.3169 | 3.168 | 17.8 | 359 | 66 | 33.438 | 10.9 | 395 | 285 | 76.8421
1757 | 14:04 | 19.3392 | 0.5719 | 116.0735 | 342.6874 | 393.3275 | 3.167 | 17.8 | 359 | 66 | 33.438 | 10.9 | 398 | 285 | 76.8421
1758 | 14:04 | 19.3392 | 0.5719 | 116.075 | 342.7006 | 393.3076 | 3.166 | 17.8 | 356 | 66 | 33.437 | 10.9 | 400 | 285 | 76.8421
1759 | 14:04 | 19.3392 | 0.5719 | 116.0704 | 342.7114 | 393.3012 | 3.169 | 17.8 | 356 | 66 | 33.439 | 10.9 | 406 | 284 | 76.7606
1760 | 14:04 | 19.3392 | 0.5719 | 116.0104 | 342.7129 | 393.2338 | 3.166 | 17.8 | 356 | 66 | 33.438 | 11 | 417 | 284 | 76.7606
1761 | 14:04 | 19.3392 | 0.5719 | 116.0184 | 342.6867 | 393.2162 | 3.165 | 17.8 | 356 | 66 | 33.437 | 11 | 428 | 284 | 76.7606
1762 | 14:04 | 19.3392 | 0.5719 | 115.9768 | 342.6835 | 393.21 | 3.165 | 17.8 | 356 | 66 | 33.436 | 11.1 | 447 | 284 | 76.7606
1763 | 14:04 | 19.3392 | 0.5719 | 115.988 | 342.6751 | 393.1847 | 3.163 | 17.8 | 356 | 66 | 33.436 | 11.2 | 467 | 284 | 76.7606
1764 | 14:04 | 19.3392 | 0.5719 | 115.9194 | 342.6668 | 393.1552 | 3.162 | 17.8 | 356 | 66 | 33.435 | 11.3 | 487 | 284 | 76.7606
1765 | 14:04 | 19.3392 | 0.5719 | 115.8264 | 342.649 | 393.1374 | 3.161 | 17.8 | 356 | 66 | 33.434 | 11.3 | 504 | 283 | 76.6784
1766 | 14:04 | 19.3392 | 0.5719 | 115.8408 | 342.6244 | 393.0608 | 3.161 | 17.7 | 339 | 66 | 33.431 | 11.4 | 514 | 283 | 76.6784
1767 | 14:04 | 19.3392 | 0.5719 | 115.8727 | 342.5814 | 393.0408 | #N/A | #N/A | / | / | 33.43 | 11.4 | 514 | 283 | /
1768 | 14:04 | 19.3392 | 0.5719 | 115.9096 | 342.5168 | 392.9837 | 3.159 | 17.7 | 339 | 66 | 33.43 | 11.5 | 517 | 283 | 76.6784
1769 | 14:04 | 19.3392 | 0.5719 | 115.9215 | 342.4944 | 392.92 | 3.159 | 17.7 | 339 | 66 | 33.429 | 11.5 | 511 | 283 | 76.6784
1770 | 14:04 | 19.3392 | 0.5719 | 115.9845 | 342.4479 | 392.8527 | 3.161 | 17.7 | 342 | 66 | 33.427 | 11.5 | 506 | 282 | 76.5957
1771 | 14:04 | 19.3392 | 0.5719 | 115.9344 | 342.421 | 392.7685 | 3.159 | 17.7 | 345 | 66 | 33.428 | 11.5 | 501 | 282 | 76.5957
1772 | 14:05 | 19.3392 | 0.5719 | 115.8721 | 342.3683 | 392.6842 | 3.161 | 17.7 | 348 | 66 | 33.429 | 11.5 | 498 | 282 | 76.5957
1773 | 14:05 | 19.3392 | 0.5719 | 115.8787 | 342.3273 | 392.6198 | 3.164 | 17.7 | 348 | 66 | 33.432 | 11.5 | 497 | 282 | 76.5957
1774 | 14:05 | 19.3392 | 0.5719 | 115.89 | 342.2854 | 392.5668 | 3.162 | 17.7 | 354 | 66 | 33.434 | 11.5 | 494 | 282 | 76.5957
1775 | 14:05 | 19.3392 | 0.5719 | 115.803 | 342.2598 | 392.5497 | 3.166 | 17.7 | 357 | 66 | 33.436 | 11.6 | 498 | 282 | 76.5957
1776 | 14:05 | 19.3392 | 0.5719 | 115.8275 | 342.2631 | 392.5165 | 3.168 | 17.6 | 350 | 66 | 33.439 | 11.6 | 497 | 281 | 76.5125
1777 | 14:05 | 19.3392 | 0.5719 | 115.8172 | 342.2592 | 392.6077 | 3.167 | 17.6 | 350 | 66 | 33.443 | 11.6 | 496 | 281 | 76.5125
1778 | 14:05 | 19.3392 | 0.5719 | 115.7518 | 342.2556 | 392.6345 | 3.168 | 17.6 | 350 | 65 | 33.446 | 11.6 | 495 | 281 | 76.8683
1779 | 14:05 | 19.3392 | 0.5719 | 115.6833 | 342.2986 | 392.5875 | 3.167 | 17.6 | 355 | 65 | 33.449 | 11.6 | 494 | 281 | 76.8683
1780 | 14:05 | 19.3392 | 0.5719 | 115.633 | 342.3188 | 392.616 | 3.17 | 17.6 | 355 | 65 | 33.451 | 11.6 | 493 | 281 | 76.8683
1781 | 14:05 | 19.3392 | 0.5719 | 115.6888 | 342.3709 | 392.6419 | 3.172 | 17.6 | 358 | 65 | 33.453 | 11.6 | 490 | 281 | 76.8683
1782 | 14:05 | 19.3392 | 0.5719 | 115.8271 | 342.4082 | 392.6172 | 3.174 | 17.6 | 361 | 65 | 33.451 | 11.5 | 482 | 280 | 76.7857
1783 | 14:05 | 19.3392 | 0.5719 | 115.9625 | 342.4279 | 392.6072 | 3.176 | 17.6 | 370 | 65 | 33.45 | 11.5 | 478 | 280 | 76.7857
1784 | 14:05 | 19.3392 | 0.5719 | 116.0461 | 342.4402 | 392.5796 | 3.174 | 17.6 | 373 | 65 | 33.45 | 11.4 | 470 | 280 | 76.7857
1785 | 14:05 | 19.3392 | 0.5719 | 116.0911 | 342.4389 | 392.5682 | 3.176 | 17.6 | 382 | 65 | 33.452 | 11.4 | 468 | 280 | 76.7857
1786 | 14:05 | 19.3392 | 0.5719 | 116.0789 | 342.4173 | 392.5372 | 3.174 | 17.7 | 399 | 65 | 33.453 | 11.4 | 465 | 280 | 76.7857
1787 | 14:05 | 19.3392 | 0.5719 | 116.0412 | 342.4395 | 392.4584 | 3.174 | 17.7 | 406 | 65 | 33.455 | 11.4 | 462 | 280 | 76.7857
1788 | 14:05 | 19.3392 | 0.5719 | 115.9406 | 342.4467 | 392.4142 | 3.178 | 17.7 | 412 | 65 | 33.455 | 11.5 | 466 | 280 | 76.7857
1789 | 14:05 | 19.3392 | 0.5719 | 115.9828 | 342.4112 | 392.3828 | 3.177 | 17.7 | 415 | 65 | 33.46 | 11.5 | 464 | 280 | 76.7857
1790 | 14:05 | 19.3392 | 0.5719 | 116.0531 | 342.3754 | 392.3746 | 3.178 | 17.7 | 421 | 65 | 33.464 | 11.6 | 471 | 280 | 76.7857
1791 | 14:05 | 19.3392 | 0.5719 | 116.2062 | 342.3918 | 392.3668 | 3.178 | 17.7 | 427 | 65 | 33.466 | 11.7 | 477 | 279 | 76.7025
1792 | 14:05 | 19.3392 | 0.5719 | 116.3027 | 342.3865 | 392.346 | 3.181 | 17.7 | 433 | 65 | 33.47 | 11.8 | 486 | 279 | 76.7025
1793 | 14:05 | 19.3392 | 0.5719 | 116.3505 | 342.3875 | 392.3351 | 3.181 | 17.8 | 446 | 65 | 33.473 | 11.8 | 492 | 279 | 76.7025
1794 | 14:05 | 19.3392 | 0.5719 | 116.4199 | 342.3741 | 392.3008 | 3.184 | 17.8 | 453 | 65 | 33.478 | 11.8 | 500 | 279 | 76.7025
1795 | 14:05 | 19.3392 | 0.5719 | 116.4517 | 342.3268 | 392.1941 | 3.185 | 17.8 | 456 | 65 | 33.488 | 11.8 | 508 | 279 | 76.7025
1796 | 14:05 | 19.3392 | 0.5719 | 116.5169 | 342.2958 | 392.0859 | 3.19 | 17.8 | 459 | 65 | 33.494 | 11.7 | 513 | 279 | 76.7025
1797 | 14:05 | 19.3392 | 0.5719 | 116.5008 | 342.2101 | 391.9543 | 3.192 | 17.8 | 459 | 65 | 33.507 | 11.7 | 520 | 279 | 76.7025
1798 | 14:05 | 19.3392 | 0.645 | 116.636 | 342.1318 | 391.8383 | 3.19 | 17.8 | 462 | 65 | 33.514 | 11.7 | 525 | 279 | 76.7025
1799 | 14:05 | 19.3392 | 0.6106 | 116.6794 | 342.0294 | 391.706 | 3.191 | 17.8 | 465 | 65 | 33.521 | 11.7 | 527 | 279 | 76.7025
1800 | 14:05 | 14.7414 | 0.645 | 116.7917 | 341.9248 | 391.5996 | 3.193 | 17.8 | 468 | 65 | 33.525 | 11.7 | 523 | 279 | 76.7025
1801 | 14:05 | 19.3392 | 0.5934 | 116.9116 | 341.841 | 391.4631 | 3.192 | 17.8 | 471 | 65 | 33.527 | 11.6 | 511 | 278 | 76.6187
1802 | 14:05 | 0 | 0.8729 | 117.0625 | 341.7439 | 391.3278 | 3.192 | 17.8 | 471 | 65 | 33.53 | 11.5 | 497 | 278 | 76.6187
1803 | 14:05 | 0 | 0.8729 | 117.1071 | 341.6653 | 391.1806 | 3.187 | 17.8 | 478 | 65 | 33.526 | 11.5 | 489 | 278 | 76.6187
1804 | 14:05 | 19.3392 | 0.6063 | 117.1717 | 341.5625 | 391.0961 | 3.188 | 17.8 | 475 | 65 | 33.523 | 11.4 | 478 | 278 | 76.6187
1805 | 14:05 | 19.3392 | 0.5633 | 117.325 | 341.474 | 390.9481 | 3.188 | 17.8 | 475 | 65 | 33.521 | 11.2 | 464 | 278 | 76.6187
1806 | 14:05 | 19.3392 | 0.5891 | 117.3529 | 341.3476 | 390.8075 | 3.185 | 17.8 | 478 | 65 | 33.517 | 11.2 | 460 | 278 | 76.6187
1807 | 14:05 | 19.3866 | 0.5504 | 117.4273 | 341.2308 | 390.6756 | 3.18 | 17.8 | 475 | 65 | 33.514 | 11.1 | 456 | 277 | 76.5343
1808 | 14:05 | 19.3392 | 0.5547 | 117.4783 | 341.1137 | 390.5159 | 3.174 | 17.8 | 478 | 65 | 33.511 | 11.2 | 466 | 277 | 76.5343
1809 | 14:05 | 19.3392 | 0.5461 | 117.6034 | 340.9971 | 390.3176 | 3.168 | 17.8 | 478 | 64 | 33.506 | 11.3 | 479 | 277 | 76.8953
1810 | 14:05 | 0 | 0.8041 | 117.6836 | 340.888 | 390.1969 | 3.16 | 17.8 | 478 | 64 | 33.5 | 11.5 | 501 | 277 | 76.8953
1811 | 14:05 | 14.7888 | 0.7568 | 117.7081 | 340.778 | 390.0574 | 3.155 | 17.8 | 475 | 64 | 33.496 | 11.7 | 527 | 276 | 76.8116
1812 | 14:05 | 0 | 0.5375 | 117.7428 | 340.6538 | 389.9059 | 3.154 | 17.8 | 471 | 64 | 33.492 | 11.8 | 550 | 276 | 76.8116
1813 | 14:05 | 19.3392 | 0.5332 | 117.7732 | 340.5727 | 389.837 | 3.154 | 17.8 | 471 | 64 | 33.488 | 12 | 582 | 276 | 76.8116
1814 | 14:05 | 19.3392 | 0.5504 | 117.8358 | 340.4923 | 389.8474 | 3.149 | 17.8 | 468 | 64 | 33.483 | 12.1 | 605 | 276 | 76.8116
1815 | 14:05 | 19.3392 | 0.559 | 117.8028 | 340.4414 | 389.8025 | 3.147 | 17.8 | 471 | 64 | 33.481 | 12.3 | 633 | 276 | 76.8116
1816 | 14:05 | 19.3392 | 0.559 | 117.8586 | 340.4052 | 389.8497 | 3.143 | 17.8 | 475 | 64 | 33.48 | 12.3 | 637 | 276 | 76.8116
1817 | 14:05 | 19.3392 | 0.5934 | 117.752 | 340.4076 | 389.8794 | 3.147 | 17.8 | 475 | 64 | 33.481 | 12.4 | 641 | 275 | 76.7273
1818 | 14:05 | 0 | 0.5504 | 117.6776 | 340.407 | 389.8808 | 3.148 | 17.8 | 478 | 64 | 33.488 | 12.4 | 629 | 275 | 76.7273
1819 | 14:05 | 19.3392 | 0.5418 | 117.5698 | 340.4004 | 389.8755 | 3.145 | 17.8 | 475 | 63 | 33.497 | 12.4 | 610 | 275 | 77.0909
1820 | 14:05 | 19.3392 | 0.5332 | 117.4363 | 340.4177 | 389.9987 | 3.149 | 17.8 | 475 | 63 | 33.505 | 12.5 | 601 | 275 | 77.0909
1821 | 14:05 | 19.3392 | 0.5332 | 117.2365 | 340.4551 | 390.0556 | 3.153 | 17.8 | 475 | 64 | #N/A | #N/A | #N/A | #N/A | /
1822 | 14:05 | 19.3392 | 0.5332 | 117.0967 | 340.4979 | 390.1797 | 3.155 | 17.8 | 478 | 64 | 33.518 | 12.5 | 584 | 275 | 76.7273
1823 | 14:05 | 19.3392 | 0.5375 | 117.0622 | 340.5713 | 390.2781 | 3.156 | 17.8 | 478 | 64 | 33.532 | 12.5 | 580 | 275 | 76.7273
1824 | 14:05 | 19.3392 | 0.6063 | 117.075 | 340.6297 | 390.3035 | 3.162 | 17.8 | 478 | 64 | 33.548 | 12.5 | 580 | 275 | 76.7273
1825 | 14:05 | 19.434 | 0.645 | 117.1806 | 340.666 | 390.3537 | 3.164 | 17.8 | 481 | 64 | 33.566 | 12.4 | 573 | 275 | 76.7273
1826 | 14:05 | 19.3392 | 0.559 | 117.2285 | 340.7197 | 390.4611 | 3.171 | 17.8 | 481 | 64 | 33.591 | 12.4 | 573 | 275 | 76.7273
1827 | 14:05 | 19.3392 | 0.5289 | / | / | / | 3.18 | 17.8 | 484 | 66 | 33.619 | 12.3 | 564 | 275 | 76
1828 | 14:05 | 19.3392 | 0.5289 | / | / | / | 3.187 | 17.8 | 487 | 66 | 33.648 | 12.1 | 546 | 276 | 76.087
1829 | 14:05 | 19.3392 | 0.5203 | / | / | / | 3.195 | 17.8 | 484 | 66 | 33.679 | 11.9 | 527 | 275 | 76
1830 | 14:05 | 19.3392 | 0.5246 | / | / | / | 3.206 | 17.8 | 487 | 66 | 33.709 | 11.8 | 515 | 276 | 76.087
1831 | 14:05 | 19.3392 | 0.5633 | / | / | / | 3.214 | 17.8 | 487 | 66 | 33.74 | 11.6 | 500 | 276 | 76.087
1832 | 14:06 | 19.3392 | 0.516 | / | / | / | 3.229 | 17.8 | 487 | 66 | 33.771 | 11.4 | 491 | 276 | 76.087
1833 | 14:06 | 19.3392 | 0.516 | / | / | / | 3.236 | 17.8 | 490 | 66 | 33.8 | 11.1 | 482 | 276 | 76.087
1834 | 14:06 | 19.3392 | 0.5203 | / | / | / | 3.249 | 17.9 | 503 | 67 | 33.834 | 10.9 | 484 | 276 | 75.7246
1835 | 14:06 | 19.3392 | 0.5203 | / | / | / | 3.262 | 17.9 | 503 | 67 | 33.866 | 10.6 | 488 | 276 | 75.7246
1836 | 14:06 | 19.3392 | 0.5332 | / | / | / | 3.274 | 17.9 | 509 | 67 | 33.897 | 10.4 | 508 | 276 | 75.7246
1837 | 14:06 | 0 | 0.5332 | / | / | / | 3.287 | 18 | 526 | 67 | 33.926 | 10.1 | 534 | 276 | 75.7246
1838 | 14:06 | 19.3392 | 0.516 | / | / | / | 3.295 | 18 | 530 | 68 | 33.954 | 9.9 | 572 | 276 | 75.3623
1839 | 14:06 | 19.3392 | 0.5203 | / | / | / | #N/A | #N/A | / | / | 33.977 | 9.7 | 604 | 276 | /
1840 | 14:06 | 19.3866 | 0.5031 | / | / | / | #N/A | #N/A | / | / | 33.995 | 9.6 | 635 | 276 | /
1841 | 14:06 | 19.3866 | 0.5031 | / | / | / | #N/A | #N/A | / | / | #N/A | #N/A | #N/A | #N/A | /
1842 | 14:06 | 0 | 0.5246 | / | / | / | #N/A | #N/A | / | / | #N/A | #N/A | #N/A | #N/A | /
1843 | 14:06 | 0 | 0.5332 | / | / | / | #N/A | #N/A | / | / | #N/A | #N/A | #N/A | #N/A | /
1844 | 14:06 | 0 | 1.0062 | / | / | / | #N/A | #N/A | / | / | #N/A | #N/A | #N/A | #N/A | /
1845 | 14:06 | 19.3866 | 0.5289 | / | / | / | #N/A | #N/A | / | / | #N/A | #N/A | #N/A | #N/A | /
1846 | 14:06 | 0 | 0.5633 | / | / | / | #N/A | #N/A | / | / | #N/A | #N/A | #N/A | #N/A | /
1847 | 14:06 | 0 | 0.5633 | / | / | / | #N/A | #N/A | / | / | #N/A | #N/A | #N/A | #N/A | /
1848 | 14:06 | 19.3392 | 0.5805 | / | / | / | #N/A | #N/A | / | / | #N/A | #N/A | #N/A | #N/A | /
1849 | 14:06 | 0 | 0.5762 | / | / | / | #N/A | #N/A | / | / | #N/A | #N/A | #N/A | #N/A | /
1850 | 14:06 | 0 | 0.559 | / | / | / | #N/A | #N/A | / | / | #N/A | #N/A | #N/A | #N/A | /
1851 | 14:06 | 19.3392 | 0.5332 | / | / | / | #N/A | #N/A | / | / | #N/A | #N/A | #N/A | #N/A | /
1852 | 14:06 | 19.3392 | 0.5375 | / | / | / | #N/A | #N/A | / | / | #N/A | #N/A | #N/A | #N/A | /
1853 | 14:06 | 0 | 0.6106 | / | / | / | #N/A | #N/A | / | / | #N/A | #N/A | #N/A | #N/A | /
1854 | 14:06 | 0 | 0.6106 | / | / | / | #N/A | #N/A | / | / | #N/A | #N/A | #N/A | #N/A | /
1855 | 14:06 | 0 | 0.5461 | / | / | / | #N/A | #N/A | / | / | #N/A | #N/A | #N/A | #N/A | /
1856 | 14:06 | 0 | 2.0296 | / | / | / | #N/A | #N/A | / | / | #N/A | #N/A | #N/A | #N/A | /
1857 | 14:06 | 7.7736 | 0 | / | / | / | #N/A | #N/A | / | / | #N/A | #N/A | #N/A | #N/A | /
1858 | 14:06 | 9.8118 | 0 | / | / | / | #N/A | #N/A | / | / | #N/A | #N/A | #N/A | #N/A | /
1859 | 14:06 | 14.1726 | 0.0688 | / | / | / | #N/A | #N/A | / | / | #N/A | #N/A | #N/A | #N/A | /
1860 | 14:06 | 14.1726 | 0.0688 | / | / | / | #N/A | #N/A | / | / | #N/A | #N/A | #N/A | #N/A | /
1861 | 14:06 | 0 | 0.6407 | / | / | / | #N/A | #N/A | / | / | #N/A | #N/A | #N/A | #N/A | /
1862 | 14:06 | 19.3392 | 0.5891 | / | / | / | #N/A | #N/A | / | / | #N/A | #N/A | #N/A | #N/A | /
1863 | 14:06 | 19.2918 | 0.6321 | / | / | / | #N/A | #N/A | / | / | #N/A | #N/A | #N/A | #N/A | /
1864 | 14:06 | 19.3392 | 0.8385 | / | / | / | #N/A | #N/A | / | / | #N/A | #N/A | #N/A | #N/A | /
1865 | 14:06 | 0 | 0 | / | / | / | #N/A | #N/A | / | / | #N/A | #N/A | #N/A | #N/A | /
1866 | 14:06 | 0 | 0 | / | / | / | #N/A | #N/A | / | / | #N/A | #N/A | #N/A | #N/A | /
1867 | 14:06 | 13.035 | 0.0258 | / | / | / | #N/A | #N/A | / | / | #N/A | #N/A | #N/A | #N/A | /
1868 | 14:06 | 15.9738 | 0.172 | / | / | / | #N/A | #N/A | / | / | #N/A | #N/A | #N/A | #N/A | /
1869 | 14:06 | 16.3056 | 0.2064 | / | / | / | #N/A | #N/A | / | / | #N/A | #N/A | #N/A | #N/A | /
1870 | 14:06 | 16.3056 | 0.215 | / | / | / | #N/A | #N/A | / | / | #N/A | #N/A | #N/A | #N/A | /
1871 | 14:06 | 16.3056 | 0.2064 | / | / | / | #N/A | #N/A | / | / | #N/A | #N/A | #N/A | #N/A | /
1872 | 14:06 | 16.3056 | 0.1978 | / | / | / | #N/A | #N/A | / | / | #N/A | #N/A | #N/A | #N/A | /
1873 | 14:06 | 16.3056 | 0.1978 | / | / | / | #N/A | #N/A | / | / | #N/A | #N/A | #N/A | #N/A | /
1874 | 14:06 | 16.2582 | 0.1978 | / | / | / | #N/A | #N/A | / | / | #N/A | #N/A | #N/A | #N/A | /
1875 | 14:06 | 16.3056 | 0.1978 | / | / | / | #N/A | #N/A | / | / | #N/A | #N/A | #N/A | #N/A | /
1876 | 14:06 | 16.2582 | 0.1935 | / | / | / | #N/A | #N/A | / | / | #N/A | #N/A | #N/A | #N/A | /
1877 | 14:06 | 16.2582 | 0.1978 | / | / | / | #N/A | #N/A | / | / | #N/A | #N/A | #N/A | #N/A | /
1878 | 14:06 | 16.3056 | 0.1978 | / | / | / | #N/A | #N/A | / | / | #N/A | #N/A | #N/A | #N/A | /
1879 | 14:06 | 16.3056 | 0.1978 | / | / | / | #N/A | #N/A | / | / | #N/A | #N/A | #N/A | #N/A | /
1880 | 14:06 | 16.3056 | 0.2107 | / | / | / | #N/A | #N/A | / | / | #N/A | #N/A | #N/A | #N/A | /
1881 | 14:06 | 16.3056 | 0.1935 | / | / | / | #N/A | #N/A | / | / | #N/A | #N/A | #N/A | #N/A | /
1882 | 14:06 | 16.2582 | 0.1978 | / | / | / | #N/A | #N/A | / | / | #N/A | #N/A | #N/A | #N/A | /
1883 | 14:06 | 16.3056 | 0.1935 | / | / | / | #N/A | #N/A | / | / | #N/A | #N/A | #N/A | #N/A | /
1884 | 14:06 | 16.2582 | 0.1978 | / | / | / | #N/A | #N/A | / | / | #N/A | #N/A | #N/A | #N/A | /
1885 | 14:06 | 16.2582 | 0.1978 | / | / | / | #N/A | #N/A | / | / | #N/A | #N/A | #N/A | #N/A | /
1886 | 14:06 | 16.3056 | 0.215 | / | / | / | #N/A | #N/A | / | / | #N/A | #N/A | #N/A | #N/A | /
1887 | 14:06 | 16.2582 | 0.2064 | / | / | / | #N/A | #N/A | / | / | #N/A | #N/A | #N/A | #N/A | /
1888 | 14:06 | 16.3056 | 0.1978 | / | / | / | #N/A | #N/A | / | / | #N/A | #N/A | #N/A | #N/A | /
1889 | 14:06 | 16.3056 | 0.1935 | / | / | / | #N/A | #N/A | / | / | #N/A | #N/A | #N/A | #N/A | /
1890 | 14:06 | 16.3056 | 0.1935 | / | / | / | #N/A | #N/A | / | / | #N/A | #N/A | #N/A | #N/A | /
1891 | 14:06 | 16.3056 | 0.1935 | / | / | / | #N/A | #N/A | / | / | #N/A | #N/A | #N/A | #N/A | /
1892 | 14:07 | 16.3056 | 0.1935 | / | / | / | #N/A | #N/A | / | / | #N/A | #N/A | #N/A | #N/A | /
1893 | 14:07 | 16.2582 | 0.1849 | / | / | / | #N/A | #N/A | / | / | #N/A | #N/A | #N/A | #N/A | /
1894 | 14:07 | 16.3056 | 0.1849 | / | / | / | #N/A | #N/A | / | / | #N/A | #N/A | #N/A | #N/A | /
1895 | 14:07 | 16.3056 | 0.1849 | / | / | / | #N/A | #N/A | / | / | #N/A | #N/A | #N/A | #N/A | /
1896 | 14:07 | 16.3056 | 0.1806 | / | / | / | #N/A | #N/A | / | / | #N/A | #N/A | #N/A | #N/A | /
1897 | 14:07 | 16.3056 | 0.2021 | / | / | / | #N/A | #N/A | / | / | #N/A | #N/A | #N/A | #N/A | /
1898 | 14:07 | 16.3056 | 0.2021 | / | / | / | #N/A | #N/A | / | / | #N/A | #N/A | #N/A | #N/A | /
1899 | 14:07 | 16.3056 | 0.1935 | / | / | / | #N/A | #N/A | / | / | #N/A | #N/A | #N/A | #N/A | /
1900 | 14:07 | 16.2582 | 0.1935 | / | / | / | #N/A | #N/A | / | / | #N/A | #N/A | #N/A | #N/A | /
1901 | 14:07 | 16.2582 | 0.1849 | / | / | / | #N/A | #N/A | / | / | #N/A | #N/A | #N/A | #N/A | /
1902 | 14:07 | 16.3056 | 0.1892 | / | / | / | #N/A | #N/A | / | / | #N/A | #N/A | #N/A | #N/A | /
1903 | 14:07 | 16.2582 | 0.1892 | / | / | / | #N/A | #N/A | / | / | #N/A | #N/A | #N/A | #N/A | /
1904 | 14:07 | 16.2582 | 0.1892 | / | / | / | #N/A | #N/A | / | / | #N/A | #N/A | #N/A | #N/A | /
1905 | 14:07 | 16.2582 | 0.1763 | / | / | / | #N/A | #N/A | / | / | #N/A | #N/A | #N/A | #N/A | /
1906 | 14:07 | 16.2582 | 0.1806 | / | / | / | #N/A | #N/A | / | / | #N/A | #N/A | #N/A | #N/A | /
1907 | 14:07 | 16.3056 | 0.1849 | / | / | / | #N/A | #N/A | / | / | #N/A | #N/A | #N/A | #N/A | /
1908 | 14:07 | 16.3056 | 0.1978 | / | / | / | #N/A | #N/A | / | / | #N/A | #N/A | #N/A | #N/A | /
1909 | 14:07 | 16.3056 | 0.1892 | / | / | / | #N/A | #N/A | / | / | #N/A | #N/A | #N/A | #N/A | /
1910 | 14:07 | 16.3056 | 0.1892 | / | / | / | #N/A | #N/A | / | / | #N/A | #N/A | #N/A | #N/A | /
1911 | 14:07 | 16.3056 | 0.1892 | / | / | / | #N/A | #N/A | / | / | #N/A | #N/A | #N/A | #N/A | /
1912 | 14:07 | 16.3056 | 0.1806 | / | / | / | #N/A | #N/A | / | / | #N/A | #N/A | #N/A | #N/A | /
1913 | 14:07 | 16.2582 | 0.2107 | / | / | / | #N/A | #N/A | / | / | #N/A | #N/A | #N/A | #N/A | /
1914 | 14:07 | 16.2582 | 0.2064 | / | / | / | #N/A | #N/A | / | / | #N/A | #N/A | #N/A | #N/A | /
1915 | 14:07 | 16.3056 | 0.1892 | / | / | / | #N/A | #N/A | / | / | #N/A | #N/A | #N/A | #N/A | /
1916 | 14:07 | 16.3056 | 0.172 | / | / | / | #N/A | #N/A | / | / | #N/A | #N/A | #N/A | #N/A | /
1917 | 14:07 | 16.3056 | 0.172 | / | / | / | #N/A | #N/A | / | / | #N/A | #N/A | #N/A | #N/A | /
1918 | 14:07 | 16.3056 | 0.1892 | / | / | / | #N/A | #N/A | / | / | #N/A | #N/A | #N/A | #N/A | /
1919 | 14:07 | 16.3056 | 0.1892 | / | / | / | #N/A | #N/A | / | / | #N/A | #N/A | #N/A | #N/A | /
1920 | 14:07 | 16.3056 | 0.1849 | / | / | / | #N/A | #N/A | / | / | #N/A | #N/A | #N/A | #N/A | /
1921 | 14:07 | 16.3056 | 0.1849 | / | / | / | #N/A | #N/A | / | / | #N/A | #N/A | #N/A | #N/A | /
1922 | 14:07 | 16.3056 | 0.1849 | / | / | / | #N/A | #N/A | / | / | #N/A | #N/A | #N/A | #N/A | /
1923 | 14:07 | 16.3056 | 0.1849 | / | / | / | #N/A | #N/A | / | / | #N/A | #N/A | #N/A | #N/A | /
1924 | 14:07 | 16.3056 | 0.1849 | / | / | / | #N/A | #N/A | / | / | #N/A | #N/A | #N/A | #N/A | /
1925 | 14:07 | 16.3056 | 0.1849 | / | / | / | #N/A | #N/A | / | / | #N/A | #N/A | #N/A | #N/A | /
1926 | 14:07 | 16.3056 | 0.1849 | / | / | / | #N/A | #N/A | / | / | #N/A | #N/A | #N/A | #N/A | /
1927 | 14:07 | 16.3056 | 0.1849 | / | / | / | #N/A | #N/A | / | / | #N/A | #N/A | #N/A | #N/A | /
1928 | 14:07 | 16.3056 | 0.1849 | / | / | / | #N/A | #N/A | / | / | #N/A | #N/A | #N/A | #N/A | /
1929 | 14:07 | 16.3056 | 0.1849 | / | / | / | #N/A | #N/A | / | / | #N/A | #N/A | #N/A | #N/A | /
1930 | 14:07 | 16.3056 | 0.1849 | / | / | / | #N/A | #N/A | / | / | #N/A | #N/A | #N/A | #N/A | /
1931 | 14:07 | 16.3056 | 0.1849 | / | / | / | #N/A | #N/A | / | / | #N/A | #N/A | #N/A | #N/A | /
1932 | 14:07 | 16.3056 | 0.1849 | / | / | / | #N/A | #N/A | / | / | #N/A | #N/A | #N/A | #N/A | /
1933 | 14:07 | 16.3056 | 0.1849 | / | / | / | #N/A | #N/A | / | / | #N/A | #N/A | #N/A | #N/A | /
1934 | 14:07 | 16.3056 | 0.1849 | / | / | / | #N/A | #N/A | / | / | #N/A | #N/A | #N/A | #N/A | /
1935 | 14:07 | 16.3056 | 0.1849 | / | / | / | #N/A | #N/A | / | / | #N/A | #N/A | #N/A | #N/A | /
1936 | 14:07 | 16.3056 | 0.1849 | / | / | / | #N/A | #N/A | / | / | #N/A | #N/A | #N/A | #N/A | /
1937 | 14:07 | 16.3056 | 0.1849 | / | / | / | #N/A | #N/A | / | / | #N/A | #N/A | #N/A | #N/A | /
1938 | 14:07 | 16.3056 | 0.1849 | / | / | / | #N/A | #N/A | / | / | #N/A | #N/A | #N/A | #N/A | /
1939 | 14:07 | 16.3056 | 0.1849 | / | / | / | #N/A | #N/A | / | / | #N/A | #N/A | #N/A | #N/A | /
1940 | 14:07 | 16.3056 | 0.1849 | / | / | / | #N/A | #N/A | / | / | #N/A | #N/A | #N/A | #N/A | /
1941 | 14:07 | 16.3056 | 0.1849 | / | / | / | #N/A | #N/A | / | / | #N/A | #N/A | #N/A | #N/A | /
1942 | 14:07 | 16.3056 | 0.1849 | / | / | / | #N/A | #N/A | / | / | #N/A | #N/A | #N/A | #N/A | /
1943 | 14:07 | 16.3056 | 0.1849 | / | / | / | #N/A | #N/A | / | / | #N/A | #N/A | #N/A | #N/A | /
1944 | 14:07 | 16.3056 | 0.1849 | / | / | / | #N/A | #N/A | / | / | #N/A | #N/A | #N/A | #N/A | /
1945 | 14:07 | 16.3056 | 0.1849 | / | / | / | #N/A | #N/A | / | / | #N/A | #N/A | #N/A | #N/A | /
1946 | 14:07 | 16.3056 | 0.1849 | / | / | / | #N/A | #N/A | / | / | #N/A | #N/A | #N/A | #N/A | /
1947 | 14:07 | 16.3056 | 0.1849 | / | / | / | #N/A | #N/A | / | / | #N/A | #N/A | #N/A | #N/A | /
1948 | 14:07 | 16.3056 | 0.1849 | / | / | / | #N/A | #N/A | / | / | #N/A | #N/A | #N/A | #N/A | /
1949 | 14:07 | 16.3056 | 0.1849 | / | / | / | #N/A | #N/A | / | / | #N/A | #N/A | #N/A | #N/A | /
1950 | 14:07 | 16.3056 | 0.1677 | / | / | / | #N/A | #N/A | / | / | #N/A | #N/A | #N/A | #N/A | /
1951 | 14:07 | 16.3056 | 0.1677 | / | / | / | #N/A | #N/A | / | / | #N/A | #N/A | #N/A | #N/A | /
1952 | 14:08 | 16.3056 | 0.1677 | / | / | / | #N/A | #N/A | / | / | #N/A | #N/A | #N/A | #N/A | /
1953 | 14:08 | 16.3056 | 0.1677 | / | / | / | #N/A | #N/A | / | / | #N/A | #N/A | #N/A | #N/A | /
1954 | 14:08 | 16.3056 | 0.1677 | / | / | / | #N/A | #N/A | / | / | #N/A | #N/A | #N/A | #N/A | /
1955 | 14:08 | 16.3056 | 0.1677 | / | / | / | #N/A | #N/A | / | / | #N/A | #N/A | #N/A | #N/A | /
1956 | 14:08 | 16.3056 | 0.1677 | / | / | / | #N/A | #N/A | / | / | #N/A | #N/A | #N/A | #N/A | /
1957 | 14:08 | 16.3056 | 0.1677 | / | / | / | #N/A | #N/A | / | / | #N/A | #N/A | #N/A | #N/A | /
1958 | 14:08 | 16.3056 | 0.1677 | / | / | / | #N/A | #N/A | / | / | #N/A | #N/A | #N/A | #N/A | /
1959 | 14:08 | 16.3056 | 0.1677 | / | / | / | #N/A | #N/A | / | / | #N/A | #N/A | #N/A | #N/A | /
1960 | 14:08 | 16.3056 | 0.1677 | / | / | / | #N/A | #N/A | / | / | #N/A | #N/A | #N/A | #N/A | /
1961 | 14:08 | 16.3056 | 0.1677 | / | / | / | #N/A | #N/A | / | / | #N/A | #N/A | #N/A | #N/A | /
1962 | 14:08 | 16.3056 | 0.1677 | / | / | / | #N/A | #N/A | / | / | #N/A | #N/A | #N/A | #N/A | /
1963 | 14:08 | 16.3056 | 0.1677 | / | / | / | #N/A | #N/A | / | / | #N/A | #N/A | #N/A | #N/A | /
1964 | 14:08 | 16.3056 | 0.1677 | / | / | / | #N/A | #N/A | / | / | #N/A | #N/A | #N/A | #N/A | /
1965 | 14:08 | 16.3056 | 0.1677 | / | / | / | #N/A | #N/A | / | / | #N/A | #N/A | #N/A | #N/A | /
1966 | 14:08 | 16.3056 | 0.1677 | / | / | / | #N/A | #N/A | / | / | #N/A | #N/A | #N/A | #N/A | /
1967 | 14:08 | 16.3056 | 0.1677 | / | / | / | #N/A | #N/A | / | / | #N/A | #N/A | #N/A | #N/A | /
1968 | 14:08 | 16.3056 | 0.1677 | / | / | / | #N/A | #N/A | / | / | #N/A | #N/A | #N/A | #N/A | /
1969 | 14:08 | 16.3056 | 0.1677 | / | / | / | #N/A | #N/A | / | / | #N/A | #N/A | #N/A | #N/A | /
1970 | 14:08 | 16.3056 | 0.1677 | / | / | / | #N/A | #N/A | / | / | #N/A | #N/A | #N/A | #N/A | /
1971 | 14:08 | 16.3056 | 0.1677 | / | / | / | #N/A | #N/A | / | / | #N/A | #N/A | #N/A | #N/A | /
1972 | 14:08 | 16.3056 | 0.1677 | / | / | / | #N/A | #N/A | / | / | #N/A | #N/A | #N/A | #N/A | /
1973 | 14:08 | 16.3056 | 0.1677 | / | / | / | #N/A | #N/A | / | / | #N/A | #N/A | #N/A | #N/A | /
1974 | 14:08 | 16.3056 | 0.1677 | / | / | / | #N/A | #N/A | / | / | #N/A | #N/A | #N/A | #N/A | /
1975 | 14:08 | 16.3056 | 0.1677 | / | / | / | #N/A | #N/A | / | / | #N/A | #N/A | #N/A | #N/A | /
1976 | 14:08 | 16.3056 | 0.1677 | / | / | / | #N/A | #N/A | / | / | #N/A | #N/A | #N/A | #N/A | /
1977 | 14:08 | 16.3056 | 0.1677 | / | / | / | #N/A | #N/A | / | / | #N/A | #N/A | #N/A | #N/A | /
1978 | 14:08 | 16.3056 | 0.1505 | / | / | / | #N/A | #N/A | / | / | #N/A | #N/A | #N/A | #N/A | /
1979 | 14:08 | 16.2582 | 0.1505 | / | / | / | #N/A | #N/A | / | / | #N/A | #N/A | #N/A | #N/A | /
1980 | 14:08 | 16.2582 | 0.1505 | / | / | / | #N/A | #N/A | / | / | #N/A | #N/A | #N/A | #N/A | /
1981 | 14:08 | 16.2582 | 0.1505 | / | / | / | #N/A | #N/A | / | / | #N/A | #N/A | #N/A | #N/A | /
1982 | 14:08 | 16.3056 | 0.1505 | / | / | / | #N/A | #N/A | / | / | #N/A | #N/A | #N/A | #N/A | /
1983 | 14:08 | 16.3056 | 0.1462 | / | / | / | #N/A | #N/A | / | / | #N/A | #N/A | #N/A | #N/A | /
1984 | 14:08 | 16.2582 | 0.1462 | / | / | / | #N/A | #N/A | / | / | #N/A | #N/A | #N/A | #N/A | /
1985 | 14:08 | 16.3056 | 0.1462 | / | / | / | #N/A | #N/A | / | / | #N/A | #N/A | #N/A | #N/A | /
1986 | 14:08 | 16.3056 | 0.1462 | / | / | / | #N/A | #N/A | / | / | #N/A | #N/A | #N/A | #N/A | /
1987 | 14:08 | 16.3056 | 0.1419 | / | / | / | #N/A | #N/A | / | / | #N/A | #N/A | #N/A | #N/A | /
1988 | 14:08 | 16.3056 | 0.1462 | / | / | / | #N/A | #N/A | / | / | #N/A | #N/A | #N/A | #N/A | /
1989 | 14:08 | 16.2582 | 0.1462 | / | / | / | #N/A | #N/A | / | / | #N/A | #N/A | #N/A | #N/A | /
1990 | 14:08 | 16.3056 | 0.1892 | / | / | / | #N/A | #N/A | / | / | #N/A | #N/A | #N/A | #N/A | /
1991 | 14:08 | 16.3056 | 0.1935 | / | / | / | #N/A | #N/A | / | / | #N/A | #N/A | #N/A | #N/A | /
1992 | 14:08 | 16.2582 | 0.1892 | / | / | / | #N/A | #N/A | / | / | #N/A | #N/A | #N/A | #N/A | /
1993 | 14:08 | 16.2582 | 0.1763 | / | / | / | #N/A | #N/A | / | / | #N/A | #N/A | #N/A | #N/A | /
1994 | 14:08 | 16.2582 | 0.1763 | / | / | / | #N/A | #N/A | / | / | #N/A | #N/A | #N/A | #N/A | /
1995 | 14:08 | 16.3056 | 0.172 | / | / | / | #N/A | #N/A | / | / | #N/A | #N/A | #N/A | #N/A | /
1996 | 14:08 | 16.2582 | 0.1677 | / | / | / | #N/A | #N/A | / | / | #N/A | #N/A | #N/A | #N/A | /
1997 | 14:08 | 16.3056 | 0.1677 | / | / | / | #N/A | #N/A | / | / | #N/A | #N/A | #N/A | #N/A | /
1998 | 14:08 | 16.3056 | 0.1591 | / | / | / | #N/A | #N/A | / | / | #N/A | #N/A | #N/A | #N/A | /
1999 | 14:08 | 16.3056 | 0.1591 | / | / | / | #N/A | #N/A | / | / | #N/A | #N/A | #N/A | #N/A | /
2000 | 14:08 | 16.2582 | 0.1548 | / | / | / | #N/A | #N/A | / | / | #N/A | #N/A | #N/A | #N/A | /
2001 | 14:08 | 16.3056 | 0.1591 | / | / | / | #N/A | #N/A | / | / | #N/A | #N/A | #N/A | #N/A | /
2002 | 14:08 | 16.2582 | 0.1548 | / | / | / | #N/A | #N/A | / | / | #N/A | #N/A | #N/A | #N/A | /
2003 | 14:08 | 16.4004 | 0.1505 | / | / | / | #N/A | #N/A | / | / | #N/A | #N/A | #N/A | #N/A | /
2004 | 14:08 | 16.3056 | 0.1462 | / | / | / | #N/A | #N/A | / | / | #N/A | #N/A | #N/A | #N/A | /
2005 | 14:08 | 16.3056 | 0.1462 | / | / | / | #N/A | #N/A | / | / | #N/A | #N/A | #N/A | #N/A | /
2006 | 14:08 | 16.3056 | 0.1419 | / | / | / | #N/A | #N/A | / | / | #N/A | #N/A | #N/A | #N/A | /
2007 | 14:08 | 16.3056 | 0.1376 | / | / | / | #N/A | #N/A | / | / | #N/A | #N/A | #N/A | #N/A | /
2008 | 14:08 | 16.3056 | 0.1419 | / | / | / | #N/A | #N/A | / | / | #N/A | #N/A | #N/A | #N/A | /
2009 | 14:08 | 16.3056 | 0.1333 | / | / | / | #N/A | #N/A | / | / | #N/A | #N/A | #N/A | #N/A | /
2010 | 14:08 | 16.3056 | 0.1333 | / | / | / | #N/A | #N/A | / | / | #N/A | #N/A | #N/A | #N/A | /
2011 | 14:08 | 16.3056 | 0.1333 | / | / | / | #N/A | #N/A | / | / | #N/A | #N/A | #N/A | #N/A | /
2012 | 14:09 | 16.2582 | 0.1462 | / | / | / | #N/A | #N/A | / | / | #N/A | #N/A | #N/A | #N/A | /
2013 | 14:09 | 16.3056 | 0.1333 | / | / | / | #N/A | #N/A | / | / | #N/A | #N/A | #N/A | #N/A | /
2014 | 14:09 | 16.3056 | 0.1333 | / | / | / | #N/A | #N/A | / | / | #N/A | #N/A | #N/A | #N/A | /
2015 | 14:09 | 16.3056 | 0.1333 | / | / | / | #N/A | #N/A | / | / | #N/A | #N/A | #N/A | #N/A | /
2016 | 14:09 | 16.3056 | 0.1333 | / | / | / | #N/A | #N/A | / | / | #N/A | #N/A | #N/A | #N/A | /
2017 | 14:09 | 16.3056 | 0.1333 | / | / | / | #N/A | #N/A | / | / | #N/A | #N/A | #N/A | #N/A | /
2018 | 14:09 | 16.3056 | 0.1333 | / | / | / | #N/A | #N/A | / | / | #N/A | #N/A | #N/A | #N/A | /
2019 | 14:09 | 16.3056 | 0.1333 | / | / | / | #N/A | #N/A | / | / | #N/A | #N/A | #N/A | #N/A | /
2020 | 14:09 | 16.3056 | 0.1333 | / | / | / | #N/A | #N/A | / | / | #N/A | #N/A | #N/A | #N/A | /
2021 | 14:09 | 16.3056 | 0.1333 | / | / | / | #N/A | #N/A | / | / | #N/A | #N/A | #N/A | #N/A | /
2022 | 14:09 | 16.3056 | 0.1333 | / | / | / | #N/A | #N/A | / | / | #N/A | #N/A | #N/A | #N/A | /
2023 | 14:09 | 16.3056 | 0.1333 | / | / | / | #N/A | #N/A | / | / | #N/A | #N/A | #N/A | #N/A | /
2024 | 14:09 | 16.3056 | 0.1333 | / | / | / | #N/A | #N/A | / | / | #N/A | #N/A | #N/A | #N/A | /
2025 | 14:09 | 16.2582 | 0.129 | / | / | / | #N/A | #N/A | / | / | #N/A | #N/A | #N/A | #N/A | /
2026 | 14:09 | 16.3056 | 0.1333 | / | / | / | #N/A | #N/A | / | / | #N/A | #N/A | #N/A | #N/A | /
2027 | 14:09 | 16.3056 | 0.1333 | / | / | / | #N/A | #N/A | / | / | #N/A | #N/A | #N/A | #N/A | /
2028 | 14:09 | 16.3056 | 0.1333 | / | / | / | #N/A | #N/A | / | / | #N/A | #N/A | #N/A | #N/A | /
2029 | 14:09 | 16.3056 | 0.1333 | / | / | / | #N/A | #N/A | / | / | #N/A | #N/A | #N/A | #N/A | /
2030 | 14:09 | 16.3056 | 0.1333 | / | / | / | #N/A | #N/A | / | / | #N/A | #N/A | #N/A | #N/A | /
2031 | 14:09 | 16.3056 | 0.1333 | / | / | / | #N/A | #N/A | / | / | #N/A | #N/A | #N/A | #N/A | /
2032 | 14:09 | 16.2582 | 0.1333 | / | / | / | #N/A | #N/A | / | / | #N/A | #N/A | #N/A | #N/A | /
2033 | 14:09 | 16.3056 | 0.1376 | / | / | / | #N/A | #N/A | / | / | #N/A | #N/A | #N/A | #N/A | /
2034 | 14:09 | 16.3056 | 0.1333 | / | / | / | #N/A | #N/A | / | / | #N/A | #N/A | #N/A | #N/A | /
2035 | 14:09 | 16.3056 | 0.1333 | / | / | / | #N/A | #N/A | / | / | #N/A | #N/A | #N/A | #N/A | /
2036 | 14:09 | 16.3056 | 0.1376 | / | / | / | #N/A | #N/A | / | / | #N/A | #N/A | #N/A | #N/A | /
2037 | 14:09 | 16.3056 | 0.1376 | / | / | / | #N/A | #N/A | / | / | #N/A | #N/A | #N/A | #N/A | /
2038 | 14:09 | 16.3056 | 0.1333 | / | / | / | #N/A | #N/A | / | / | #N/A | #N/A | #N/A | #N/A | /
2039 | 14:09 | 16.3056 | 0.1419 | / | / | / | #N/A | #N/A | / | / | #N/A | #N/A | #N/A | #N/A | /
2040 | 14:09 | 16.3056 | 0.1677 | / | / | / | #N/A | #N/A | / | / | #N/A | #N/A | #N/A | #N/A | /
2041 | 14:09 | 16.3056 | 0.1892 | / | / | / | #N/A | #N/A | / | / | #N/A | #N/A | #N/A | #N/A | /
2042 | 14:09 | 16.2582 | 0.1978 | / | / | / | #N/A | #N/A | / | / | #N/A | #N/A | #N/A | #N/A | /
2043 | 14:09 | 16.2582 | 0.1978 | / | / | / | #N/A | #N/A | / | / | #N/A | #N/A | #N/A | #N/A | /
2044 | 14:09 | 16.3056 | 0.1634 | / | / | / | #N/A | #N/A | / | / | #N/A | #N/A | #N/A | #N/A | /
2045 | 14:09 | 16.3056 | 0.1591 | / | / | / | #N/A | #N/A | / | / | #N/A | #N/A | #N/A | #N/A | /
2046 | 14:09 | 16.3056 | 0.1634 | / | / | / | #N/A | #N/A | / | / | #N/A | #N/A | #N/A | #N/A | /
2047 | 14:09 | 16.3056 | 0.1634 | / | / | / | #N/A | #N/A | / | / | #N/A | #N/A | #N/A | #N/A | /
2048 | 14:09 | 16.3056 | 0.1634 | / | / | / | #N/A | #N/A | / | / | #N/A | #N/A | #N/A | #N/A | /
2049 | 14:09 | 16.3056 | 0.1634 | / | / | / | #N/A | #N/A | / | / | #N/A | #N/A | #N/A | #N/A | /
2050 | 14:09 | 16.3056 | 0.1677 | / | / | / | #N/A | #N/A | / | / | #N/A | #N/A | #N/A | #N/A | /
2051 | 14:09 | 16.3056 | 0.1677 | / | / | / | #N/A | #N/A | / | / | #N/A | #N/A | #N/A | #N/A | /
2052 | 14:09 | 16.2582 | 0.1634 | / | / | / | #N/A | #N/A | / | / | #N/A | #N/A | #N/A | #N/A | /
2053 | 14:09 | 16.3056 | 0.1634 | / | / | / | #N/A | #N/A | / | / | #N/A | #N/A | #N/A | #N/A | /
2054 | 14:09 | 16.2582 | 0.1677 | / | / | / | #N/A | #N/A | / | / | #N/A | #N/A | #N/A | #N/A | /
2055 | 14:09 | 16.3056 | 0.1634 | / | / | / | #N/A | #N/A | / | / | #N/A | #N/A | #N/A | #N/A | /
2056 | 14:09 | 16.3056 | 0.1591 | / | / | / | #N/A | #N/A | / | / | #N/A | #N/A | #N/A | #N/A | /
2057 | 14:09 | 16.3056 | 0.1548 | / | / | / | #N/A | #N/A | / | / | #N/A | #N/A | #N/A | #N/A | /
2058 | 14:09 | 16.9692 | 0.1849 | / | / | / | #N/A | #N/A | / | / | #N/A | #N/A | #N/A | #N/A | /
2059 | 14:09 | 16.9692 | 0.1806 | / | / | / | #N/A | #N/A | / | / | #N/A | #N/A | #N/A | #N/A | /
2060 | 14:09 | 17.3484 | 0.2107 | / | / | / | #N/A | #N/A | / | / | #N/A | #N/A | #N/A | #N/A | /
2061 | 14:09 | 17.301 | 0.2107 | / | / | / | #N/A | #N/A | / | / | #N/A | #N/A | #N/A | #N/A | /
2062 | 14:09 | 17.301 | 0.2107 | / | / | / | #N/A | #N/A | / | / | #N/A | #N/A | #N/A | #N/A | /
2063 | 14:09 | 17.3484 | 0.2064 | / | / | / | #N/A | #N/A | / | / | #N/A | #N/A | #N/A | #N/A | /
2064 | 14:09 | 17.3484 | 0.2021 | / | / | / | #N/A | #N/A | / | / | #N/A | #N/A | #N/A | #N/A | /
2065 | 14:09 | 17.3484 | 0.1978 | / | / | / | #N/A | #N/A | / | / | #N/A | #N/A | #N/A | #N/A | /
2066 | 14:09 | 17.3484 | 0.1978 | / | / | / | #N/A | #N/A | / | / | #N/A | #N/A | #N/A | #N/A | /
2067 | 14:09 | 17.3484 | 0.2064 | / | / | / | #N/A | #N/A | / | / | #N/A | #N/A | #N/A | #N/A | /
2068 | 14:09 | 17.3484 | 0.2064 | / | / | / | #N/A | #N/A | / | / | #N/A | #N/A | #N/A | #N/A | /
2069 | 14:09 | 17.3484 | 0.1935 | / | / | / | #N/A | #N/A | / | / | #N/A | #N/A | #N/A | #N/A | /
2070 | 14:09 | 17.301 | 0.1763 | / | / | / | #N/A | #N/A | / | / | #N/A | #N/A | #N/A | #N/A | /
2071 | 14:09 | 17.301 | 0.1763 | / | / | / | #N/A | #N/A | / | / | #N/A | #N/A | #N/A | #N/A | /
2072 | 14:10 | 17.301 | 0.1763 | / | / | / | #N/A | #N/A | / | / | #N/A | #N/A | #N/A | #N/A | /
2073 | 14:10 | 17.3484 | 0.1763 | / | / | / | #N/A | #N/A | / | / | #N/A | #N/A | #N/A | #N/A | /
2074 | 14:10 | 17.3484 | 0.1763 | / | / | / | #N/A | #N/A | / | / | #N/A | #N/A | #N/A | #N/A | /
2075 | 14:10 | 17.301 | 0.258 | / | / | / | #N/A | #N/A | / | / | #N/A | #N/A | #N/A | #N/A | /
2076 | 14:10 | 17.3484 | 0.2408 | / | / | / | #N/A | #N/A | / | / | #N/A | #N/A | #N/A | #N/A | /
2077 | 14:10 | 17.3484 | 0.2279 | / | / | / | #N/A | #N/A | / | / | #N/A | #N/A | #N/A | #N/A | /
2078 | 14:10 | 17.3484 | 0.2064 | / | / | / | #N/A | #N/A | / | / | #N/A | #N/A | #N/A | #N/A | /
2079 | 14:10 | 17.3484 | 0.1892 | / | / | / | #N/A | #N/A | / | / | #N/A | #N/A | #N/A | #N/A | /
2080 | 14:10 | 17.3484 | 0.1849 | / | / | / | #N/A | #N/A | / | / | #N/A | #N/A | #N/A | #N/A | /
2081 | 14:10 | 17.3484 | 0.1849 | / | / | / | #N/A | #N/A | / | / | #N/A | #N/A | #N/A | #N/A | /
2082 | 14:10 | 17.3484 | 0.1849 | / | / | / | #N/A | #N/A | / | / | #N/A | #N/A | #N/A | #N/A | /
2083 | 14:10 | 17.3484 | 0.1763 | / | / | / | #N/A | #N/A | / | / | #N/A | #N/A | #N/A | #N/A | /
2084 | 14:10 | 17.3484 | 0.1806 | / | / | / | #N/A | #N/A | / | / | #N/A | #N/A | #N/A | #N/A | /
2085 | 14:10 | 17.3484 | 0.1849 | / | / | / | #N/A | #N/A | / | / | #N/A | #N/A | #N/A | #N/A | /
2086 | 14:10 | 17.3484 | 0.1806 | / | / | / | #N/A | #N/A | / | / | #N/A | #N/A | #N/A | #N/A | /
2087 | 14:10 | 17.3484 | 0.1806 | / | / | / | #N/A | #N/A | / | / | #N/A | #N/A | #N/A | #N/A | /
2088 | 14:10 | 17.3484 | 0.1892 | / | / | / | #N/A | #N/A | / | / | #N/A | #N/A | #N/A | #N/A | /
2089 | 14:10 | 17.3484 | 0.1849 | / | / | / | #N/A | #N/A | / | / | #N/A | #N/A | #N/A | #N/A | /
2090 | 14:10 | 17.3484 | 0.1892 | / | / | / | #N/A | #N/A | / | / | #N/A | #N/A | #N/A | #N/A | /
2091 | 14:10 | 17.3484 | 0.1806 | / | / | / | #N/A | #N/A | / | / | #N/A | #N/A | #N/A | #N/A | /
2092 | 14:10 | 17.3484 | 0.1806 | / | / | / | #N/A | #N/A | / | / | #N/A | #N/A | #N/A | #N/A | /
2093 | 14:10 | 17.3484 | 0.1806 | / | / | / | #N/A | #N/A | / | / | #N/A | #N/A | #N/A | #N/A | /
2094 | 14:10 | 17.3484 | 0.2064 | / | / | / | #N/A | #N/A | / | / | #N/A | #N/A | #N/A | #N/A | /
2095 | 14:10 | 17.3484 | 0.2064 | / | / | / | #N/A | #N/A | / | / | #N/A | #N/A | #N/A | #N/A | /
2096 | 14:10 | 17.301 | 0.1892 | / | / | / | #N/A | #N/A | / | / | #N/A | #N/A | #N/A | #N/A | /
2097 | 14:10 | 17.301 | 0.1892 | / | / | / | #N/A | #N/A | / | / | #N/A | #N/A | #N/A | #N/A | /
2098 | 14:10 | 17.3484 | 0.1935 | / | / | / | #N/A | #N/A | / | / | #N/A | #N/A | #N/A | #N/A | /
2099 | 14:10 | 17.3484 | 0.1892 | / | / | / | #N/A | #N/A | / | / | #N/A | #N/A | #N/A | #N/A | /
2100 | 14:10 | 17.3484 | 0.1892 | / | / | / | #N/A | #N/A | / | / | #N/A | #N/A | #N/A | #N/A | /
2101 | 14:10 | 17.301 | 0.1892 | / | / | / | #N/A | #N/A | / | / | #N/A | #N/A | #N/A | #N/A | /
2102 | 14:10 | 17.301 | 0.1892 | / | / | / | #N/A | #N/A | / | / | #N/A | #N/A | #N/A | #N/A | /
2103 | 14:10 | 17.301 | 0.1892 | / | / | / | #N/A | #N/A | / | / | #N/A | #N/A | #N/A | #N/A | /
2104 | 14:10 | 17.301 | 0.1892 | / | / | / | #N/A | #N/A | / | / | #N/A | #N/A | #N/A | #N/A | /
2105 | 14:10 | 17.301 | 0.1892 | / | / | / | #N/A | #N/A | / | / | #N/A | #N/A | #N/A | #N/A | /
2106 | 14:10 | 17.301 | 0.1892 | / | / | / | #N/A | #N/A | / | / | #N/A | #N/A | #N/A | #N/A | /
2107 | 14:10 | 17.301 | 0.1892 | / | / | / | #N/A | #N/A | / | / | #N/A | #N/A | #N/A | #N/A | /
2108 | 14:10 | 17.301 | 0.1892 | / | / | / | #N/A | #N/A | / | / | #N/A | #N/A | #N/A | #N/A | /
2109 | 14:10 | 17.301 | 0.1892 | / | / | / | #N/A | #N/A | / | / | #N/A | #N/A | #N/A | #N/A | /
2110 | 14:10 | 17.301 | 0.1892 | / | / | / | #N/A | #N/A | / | / | #N/A | #N/A | #N/A | #N/A | /
2111 | 14:10 | 17.301 | 0.1892 | / | / | / | #N/A | #N/A | / | / | #N/A | #N/A | #N/A | #N/A | /
2112 | 14:10 | 17.301 | 0.1892 | / | / | / | #N/A | #N/A | / | / | #N/A | #N/A | #N/A | #N/A | /
2113 | 14:10 | 17.301 | 0.1892 | / | / | / | #N/A | #N/A | / | / | #N/A | #N/A | #N/A | #N/A | /
2114 | 14:10 | 17.301 | 0.1892 | / | / | / | #N/A | #N/A | / | / | #N/A | #N/A | #N/A | #N/A | /
2115 | 14:10 | 17.301 | 0.1892 | / | / | / | #N/A | #N/A | / | / | #N/A | #N/A | #N/A | #N/A | /
2116 | 14:10 | 17.301 | 0.1892 | / | / | / | #N/A | #N/A | / | / | #N/A | #N/A | #N/A | #N/A | /
2117 | 14:10 | 17.301 | 0.1892 | / | / | / | #N/A | #N/A | / | / | #N/A | #N/A | #N/A | #N/A | /
2118 | 14:10 | 17.301 | 0.1892 | / | / | / | #N/A | #N/A | / | / | #N/A | #N/A | #N/A | #N/A | /
2119 | 14:10 | 17.301 | 0.1892 | / | / | / | #N/A | #N/A | / | / | #N/A | #N/A | #N/A | #N/A | /
2120 | 14:10 | 17.301 | 0.1892 | / | / | / | #N/A | #N/A | / | / | #N/A | #N/A | #N/A | #N/A | /
2121 | 14:10 | 17.301 | 0.1892 | / | / | / | #N/A | #N/A | / | / | #N/A | #N/A | #N/A | #N/A | /
2122 | 14:10 | 17.301 | 0.1892 | / | / | / | #N/A | #N/A | / | / | #N/A | #N/A | #N/A | #N/A | /
2123 | 14:10 | 17.301 | 0.1892 | / | / | / | #N/A | #N/A | / | / | #N/A | #N/A | #N/A | #N/A | /
2124 | 14:10 | 17.301 | 0.1892 | / | / | / | #N/A | #N/A | / | / | #N/A | #N/A | #N/A | #N/A | /
2125 | 14:10 | 17.301 | 0.1892 | / | / | / | #N/A | #N/A | / | / | #N/A | #N/A | #N/A | #N/A | /
2126 | 14:10 | 17.301 | 0.1892 | / | / | / | #N/A | #N/A | / | / | #N/A | #N/A | #N/A | #N/A | /
2127 | 14:10 | 17.301 | 0.1892 | / | / | / | #N/A | #N/A | / | / | #N/A | #N/A | #N/A | #N/A | /
2128 | 14:10 | 17.301 | 0.1892 | / | / | / | #N/A | #N/A | / | / | #N/A | #N/A | #N/A | #N/A | /
2129 | 14:10 | 17.301 | 0.1892 | / | / | / | #N/A | #N/A | / | / | #N/A | #N/A | #N/A | #N/A | /
2130 | 14:10 | 17.3484 | 0.1892 | / | / | / | #N/A | #N/A | / | / | #N/A | #N/A | #N/A | #N/A | /
2131 | 14:10 | 17.3484 | 0.1892 | / | / | / | #N/A | #N/A | / | / | #N/A | #N/A | #N/A | #N/A | /
2132 | 14:11 | 17.3484 | 0.1892 | / | / | / | #N/A | #N/A | / | / | #N/A | #N/A | #N/A | #N/A | /
2133 | 14:11 | 17.3484 | 0.1892 | / | / | / | #N/A | #N/A | / | / | #N/A | #N/A | #N/A | #N/A | /
2134 | 14:11 | 17.3484 | 0.1892 | / | / | / | #N/A | #N/A | / | / | #N/A | #N/A | #N/A | #N/A | /
2135 | 14:11 | 17.3484 | 0.1892 | / | / | / | #N/A | #N/A | / | / | #N/A | #N/A | #N/A | #N/A | /
2136 | 14:11 | 17.3484 | 0.1892 | / | / | / | #N/A | #N/A | / | / | #N/A | #N/A | #N/A | #N/A | /
2137 | 14:11 | 17.3484 | 0.1892 | / | / | / | #N/A | #N/A | / | / | #N/A | #N/A | #N/A | #N/A | /
2138 | 14:11 | 17.3484 | 0.1892 | / | / | / | #N/A | #N/A | / | / | #N/A | #N/A | #N/A | #N/A | /
2139 | 14:11 | 17.3484 | 0.1892 | / | / | / | #N/A | #N/A | / | / | #N/A | #N/A | #N/A | #N/A | /
2140 | 14:11 | 17.3484 | 0.1892 | / | / | / | #N/A | #N/A | / | / | #N/A | #N/A | #N/A | #N/A | /
2141 | 14:11 | 17.3484 | 0.1892 | / | / | / | #N/A | #N/A | / | / | #N/A | #N/A | #N/A | #N/A | /
2142 | 14:11 | 17.3484 | 0.1892 | / | / | / | #N/A | #N/A | / | / | #N/A | #N/A | #N/A | #N/A | /
2143 | 14:11 | 17.3484 | 0.1892 | / | / | / | #N/A | #N/A | / | / | #N/A | #N/A | #N/A | #N/A | /
2144 | 14:11 | 17.3484 | 0.1892 | / | / | / | #N/A | #N/A | / | / | #N/A | #N/A | #N/A | #N/A | /
2145 | 14:11 | 17.3484 | 0.1892 | / | / | / | #N/A | #N/A | / | / | #N/A | #N/A | #N/A | #N/A | /
2146 | 14:11 | 17.3484 | 0.1892 | / | / | / | #N/A | #N/A | / | / | #N/A | #N/A | #N/A | #N/A | /
2147 | 14:11 | 17.3484 | 0.1892 | / | / | / | #N/A | #N/A | / | / | #N/A | #N/A | #N/A | #N/A | /
2148 | 14:11 | 17.3484 | 0.1892 | / | / | / | #N/A | #N/A | / | / | #N/A | #N/A | #N/A | #N/A | /
2149 | 14:11 | 17.3484 | 0.1892 | / | / | / | #N/A | #N/A | / | / | #N/A | #N/A | #N/A | #N/A | /
2150 | 14:11 | 17.3484 | 0.1892 | / | / | / | #N/A | #N/A | / | / | #N/A | #N/A | #N/A | #N/A | /
2151 | 14:11 | 17.3484 | 0.1892 | / | / | / | #N/A | #N/A | / | / | #N/A | #N/A | #N/A | #N/A | /
2152 | 14:11 | 17.3484 | 0.1892 | / | / | / | #N/A | #N/A | / | / | #N/A | #N/A | #N/A | #N/A | /
2153 | 14:11 | 17.3484 | 0.1892 | / | / | / | #N/A | #N/A | / | / | #N/A | #N/A | #N/A | #N/A | /
2154 | 14:11 | 17.3484 | 0.1892 | / | / | / | #N/A | #N/A | / | / | #N/A | #N/A | #N/A | #N/A | /
2155 | 14:11 | 17.3484 | 0.1892 | / | / | / | #N/A | #N/A | / | / | #N/A | #N/A | #N/A | #N/A | /
2156 | 14:11 | 17.3484 | 0.1892 | / | / | / | #N/A | #N/A | / | / | #N/A | #N/A | #N/A | #N/A | /
2157 | 14:11 | 17.3484 | 0.1892 | / | / | / | #N/A | #N/A | / | / | #N/A | #N/A | #N/A | #N/A | /
2158 | 14:11 | 17.3484 | 0.1505 | / | / | / | #N/A | #N/A | / | / | #N/A | #N/A | #N/A | #N/A | /
2159 | 14:11 | 17.3484 | 0.1591 | / | / | / | #N/A | #N/A | / | / | #N/A | #N/A | #N/A | #N/A | /
2160 | 14:11 | 17.301 | 0.1548 | / | / | / | #N/A | #N/A | / | / | #N/A | #N/A | #N/A | #N/A | /
2161 | 14:11 | 17.3484 | 0.1591 | / | / | / | #N/A | #N/A | / | / | #N/A | #N/A | #N/A | #N/A | /
2162 | 14:11 | 17.3484 | 0.1591 | / | / | / | #N/A | #N/A | / | / | #N/A | #N/A | #N/A | #N/A | /
2163 | 14:11 | 17.3484 | 0.1591 | / | / | / | #N/A | #N/A | / | / | #N/A | #N/A | #N/A | #N/A | /
2164 | 14:11 | 17.301 | 0.1505 | / | / | / | #N/A | #N/A | / | / | #N/A | #N/A | #N/A | #N/A | /
2165 | 14:11 | 17.3484 | 0.1462 | / | / | / | #N/A | #N/A | / | / | #N/A | #N/A | #N/A | #N/A | /
2166 | 14:11 | 17.301 | 0.1462 | / | / | / | #N/A | #N/A | / | / | #N/A | #N/A | #N/A | #N/A | /
2167 | 14:11 | 17.301 | 0.1462 | / | / | / | #N/A | #N/A | / | / | #N/A | #N/A | #N/A | #N/A | /
2168 | 14:11 | 17.3484 | 0.1419 | / | / | / | #N/A | #N/A | / | / | #N/A | #N/A | #N/A | #N/A | /
2169 | 14:11 | 17.3484 | 0.1419 | / | / | / | #N/A | #N/A | / | / | #N/A | #N/A | #N/A | #N/A | /
2170 | 14:11 | 17.3484 | 0.1462 | / | / | / | #N/A | #N/A | / | / | #N/A | #N/A | #N/A | #N/A | /
2171 | 14:11 | 17.3484 | 0.1505 | / | / | / | #N/A | #N/A | / | / | #N/A | #N/A | #N/A | #N/A | /
2172 | 14:11 | 17.3484 | 0.1548 | / | / | / | #N/A | #N/A | / | / | #N/A | #N/A | #N/A | #N/A | /
2173 | 14:11 | 17.3484 | 0.1462 | / | / | / | #N/A | #N/A | / | / | #N/A | #N/A | #N/A | #N/A | /
2174 | 14:11 | 17.3484 | 0.1505 | / | / | / | #N/A | #N/A | / | / | #N/A | #N/A | #N/A | #N/A | /
2175 | 14:11 | 17.3484 | 0.1505 | / | / | / | #N/A | #N/A | / | / | #N/A | #N/A | #N/A | #N/A | /
2176 | 14:11 | 17.3484 | 0.1505 | / | / | / | #N/A | #N/A | / | / | #N/A | #N/A | #N/A | #N/A | /
2177 | 14:11 | 17.3484 | 0.1505 | / | / | / | #N/A | #N/A | / | / | #N/A | #N/A | #N/A | #N/A | /
2178 | 14:11 | 17.3484 | 0.1462 | / | / | / | #N/A | #N/A | / | / | #N/A | #N/A | #N/A | #N/A | /
2179 | 14:11 | 17.3484 | 0.1548 | / | / | / | #N/A | #N/A | / | / | #N/A | #N/A | #N/A | #N/A | /
2180 | 14:11 | 17.3484 | 0.1462 | / | / | / | #N/A | #N/A | / | / | #N/A | #N/A | #N/A | #N/A | /
2181 | 14:11 | 17.3484 | 0.1548 | / | / | / | #N/A | #N/A | / | / | #N/A | #N/A | #N/A | #N/A | /
2182 | 14:11 | 17.3484 | 0.1548 | / | / | / | #N/A | #N/A | / | / | #N/A | #N/A | #N/A | #N/A | /
2183 | 14:11 | 17.3484 | 0.1548 | / | / | / | #N/A | #N/A | / | / | #N/A | #N/A | #N/A | #N/A | /
2184 | 14:11 | 17.3484 | 0.1591 | / | / | / | #N/A | #N/A | / | / | #N/A | #N/A | #N/A | #N/A | /
2185 | 14:11 | 17.3484 | 0.1591 | / | / | / | #N/A | #N/A | / | / | #N/A | #N/A | #N/A | #N/A | /
2186 | 14:11 | 17.301 | 0.1591 | / | / | / | #N/A | #N/A | / | / | #N/A | #N/A | #N/A | #N/A | /
2187 | 14:11 | 17.301 | 0.1591 | / | / | / | #N/A | #N/A | / | / | #N/A | #N/A | #N/A | #N/A | /
2188 | 14:11 | 17.301 | 0.1591 | / | / | / | #N/A | #N/A | / | / | #N/A | #N/A | #N/A | #N/A | /
2189 | 14:11 | 17.3484 | 0.1548 | / | / | / | #N/A | #N/A | / | / | #N/A | #N/A | #N/A | #N/A | /
2190 | 14:11 | 17.3484 | 0.1505 | / | / | / | #N/A | #N/A | / | / | #N/A | #N/A | #N/A | #N/A | /
2191 | 14:11 | 17.3484 | 0.1634 | / | / | / | #N/A | #N/A | / | / | #N/A | #N/A | #N/A | #N/A | /
2192 | 14:12 | 17.3484 | 0.1677 | / | / | / | #N/A | #N/A | / | / | #N/A | #N/A | #N/A | #N/A | /
2193 | 14:12 | 17.3484 | 0.172 | / | / | / | #N/A | #N/A | / | / | #N/A | #N/A | #N/A | #N/A | /
2194 | 14:12 | 17.3484 | 0.172 | / | / | / | #N/A | #N/A | / | / | #N/A | #N/A | #N/A | #N/A | /
2195 | 14:12 | 17.301 | 0.1591 | / | / | / | #N/A | #N/A | / | / | #N/A | #N/A | #N/A | #N/A | /
2196 | 14:12 | 17.3484 | 0.1505 | / | / | / | #N/A | #N/A | / | / | #N/A | #N/A | #N/A | #N/A | /
2197 | 14:12 | 17.3484 | 0.1505 | / | / | / | #N/A | #N/A | / | / | #N/A | #N/A | #N/A | #N/A | /
2198 | 14:12 | 17.301 | 0.1548 | / | / | / | #N/A | #N/A | / | / | #N/A | #N/A | #N/A | #N/A | /
2199 | 14:12 | 17.3484 | 0.1462 | / | / | / | #N/A | #N/A | / | / | #N/A | #N/A | #N/A | #N/A | /
2200 | 14:12 | 17.3484 | 0.1462 | / | / | / | #N/A | #N/A | / | / | #N/A | #N/A | #N/A | #N/A | /
2201 | 14:12 | 17.3484 | 0.1462 | / | / | / | #N/A | #N/A | / | / | #N/A | #N/A | #N/A | #N/A | /
2202 | 14:12 | 17.3484 | 0.1419 | / | / | / | #N/A | #N/A | / | / | #N/A | #N/A | #N/A | #N/A | /
2203 | 14:12 | 17.3484 | 0.1505 | / | / | / | #N/A | #N/A | / | / | #N/A | #N/A | #N/A | #N/A | /
2204 | 14:12 | 17.3484 | 0.1591 | / | / | / | #N/A | #N/A | / | / | #N/A | #N/A | #N/A | #N/A | /
2205 | 14:12 | 17.3484 | 0.1548 | / | / | / | #N/A | #N/A | / | / | #N/A | #N/A | #N/A | #N/A | /
2206 | 14:12 | 17.3484 | 0.1548 | / | / | / | #N/A | #N/A | / | / | #N/A | #N/A | #N/A | #N/A | /
2207 | 14:12 | 17.3484 | 0.1548 | / | / | / | #N/A | #N/A | / | / | #N/A | #N/A | #N/A | #N/A | /
2208 | 14:12 | 17.3484 | 0.1505 | / | / | / | #N/A | #N/A | / | / | #N/A | #N/A | #N/A | #N/A | /
2209 | 14:12 | 17.3484 | 0.1462 | / | / | / | #N/A | #N/A | / | / | #N/A | #N/A | #N/A | #N/A | /
2210 | 14:12 | 17.3484 | 0.1462 | / | / | / | #N/A | #N/A | / | / | #N/A | #N/A | #N/A | #N/A | /
2211 | 14:12 | 17.3484 | 0.1419 | / | / | / | #N/A | #N/A | / | / | #N/A | #N/A | #N/A | #N/A | /
2212 | 14:12 | 17.3484 | 0.1333 | / | / | / | #N/A | #N/A | / | / | #N/A | #N/A | #N/A | #N/A | /
2213 | 14:12 | 17.3484 | 0.1333 | / | / | / | #N/A | #N/A | / | / | #N/A | #N/A | #N/A | #N/A | /
2214 | 14:12 | 17.3484 | 0.1333 | / | / | / | #N/A | #N/A | / | / | #N/A | #N/A | #N/A | #N/A | /
2215 | 14:12 | 17.3484 | 0.1462 | / | / | / | #N/A | #N/A | / | / | #N/A | #N/A | #N/A | #N/A | /
2216 | 14:12 | 17.3484 | 0.129 | / | / | / | #N/A | #N/A | / | / | #N/A | #N/A | #N/A | #N/A | /
2217 | 14:12 | 17.301 | 0.129 | / | / | / | #N/A | #N/A | / | / | #N/A | #N/A | #N/A | #N/A | /
2218 | 14:12 | 17.3484 | 0.1333 | / | / | / | #N/A | #N/A | / | / | #N/A | #N/A | #N/A | #N/A | /
2219 | 14:12 | 17.3484 | 0.1333 | / | / | / | #N/A | #N/A | / | / | #N/A | #N/A | #N/A | #N/A | /
2220 | 14:12 | 17.3484 | 0.1333 | / | / | / | #N/A | #N/A | / | / | #N/A | #N/A | #N/A | #N/A | /
2221 | 14:12 | 17.3484 | 0.1419 | / | / | / | #N/A | #N/A | / | / | #N/A | #N/A | #N/A | #N/A | /
2222 | 14:12 | 17.3484 | 0.1462 | / | / | / | #N/A | #N/A | / | / | #N/A | #N/A | #N/A | #N/A | /
2223 | 14:12 | 17.3484 | 0.1505 | / | / | / | #N/A | #N/A | / | / | #N/A | #N/A | #N/A | #N/A | /
2224 | 14:12 | 17.3484 | 0.1419 | / | / | / | #N/A | #N/A | / | / | #N/A | #N/A | #N/A | #N/A | /
2225 | 14:12 | 17.3484 | 0.1419 | / | / | / | #N/A | #N/A | / | / | #N/A | #N/A | #N/A | #N/A | /
2226 | 14:12 | 17.3484 | 0.1419 | / | / | / | #N/A | #N/A | / | / | #N/A | #N/A | #N/A | #N/A | /
2227 | 14:12 | 17.3484 | 0.1376 | / | / | / | #N/A | #N/A | / | / | #N/A | #N/A | #N/A | #N/A | /
2228 | 14:12 | 17.3484 | 0.1376 | / | / | / | #N/A | #N/A | / | / | #N/A | #N/A | #N/A | #N/A | /
2229 | 14:12 | 17.3484 | 0.1333 | / | / | / | #N/A | #N/A | / | / | #N/A | #N/A | #N/A | #N/A | /
2230 | 14:12 | 17.3484 | 0.1419 | / | / | / | #N/A | #N/A | / | / | #N/A | #N/A | #N/A | #N/A | /
2231 | 14:12 | 17.3484 | 0.1376 | / | / | / | #N/A | #N/A | / | / | #N/A | #N/A | #N/A | #N/A | /
2232 | 14:12 | 17.3484 | 0.1376 | / | / | / | #N/A | #N/A | / | / | #N/A | #N/A | #N/A | #N/A | /
2233 | 14:12 | 17.3484 | 0.1376 | / | / | / | #N/A | #N/A | / | / | #N/A | #N/A | #N/A | #N/A | /
2234 | 14:12 | 17.3484 | 0.1548 | / | / | / | #N/A | #N/A | / | / | #N/A | #N/A | #N/A | #N/A | /
2235 | 14:12 | 17.3484 | 0.1462 | / | / | / | #N/A | #N/A | / | / | #N/A | #N/A | #N/A | #N/A | /
2236 | 14:12 | 17.301 | 0.1462 | / | / | / | #N/A | #N/A | / | / | #N/A | #N/A | #N/A | #N/A | /
2237 | 14:12 | 17.3484 | 0.1462 | / | / | / | #N/A | #N/A | / | / | #N/A | #N/A | #N/A | #N/A | /
2238 | 14:12 | 17.3484 | 0.1462 | / | / | / | #N/A | #N/A | / | / | #N/A | #N/A | #N/A | #N/A | /
2239 | 14:12 | 17.3484 | 0.1505 | / | / | / | #N/A | #N/A | / | / | #N/A | #N/A | #N/A | #N/A | /
2240 | 14:12 | 17.3484 | 0.1419 | / | / | / | #N/A | #N/A | / | / | #N/A | #N/A | #N/A | #N/A | /
2241 | 14:12 | 17.301 | 0.1462 | / | / | / | #N/A | #N/A | / | / | #N/A | #N/A | #N/A | #N/A | /
2242 | 14:12 | 17.3484 | 0.1333 | / | / | / | #N/A | #N/A | / | / | #N/A | #N/A | #N/A | #N/A | /
2243 | 14:12 | 17.3484 | 0.1376 | / | / | / | #N/A | #N/A | / | / | #N/A | #N/A | #N/A | #N/A | /
2244 | 14:12 | 17.3484 | 0.1376 | / | / | / | #N/A | #N/A | / | / | #N/A | #N/A | #N/A | #N/A | /
2245 | 14:12 | 17.3484 | 0.1376 | / | / | / | #N/A | #N/A | / | / | #N/A | #N/A | #N/A | #N/A | /
2246 | 14:12 | 17.3484 | 0.1505 | / | / | / | #N/A | #N/A | / | / | #N/A | #N/A | #N/A | #N/A | /
2247 | 14:12 | 17.3484 | 0.1462 | / | / | / | #N/A | #N/A | / | / | #N/A | #N/A | #N/A | #N/A | /
2248 | 14:12 | 17.3484 | 0.1376 | / | / | / | #N/A | #N/A | / | / | #N/A | #N/A | #N/A | #N/A | /
2249 | 14:12 | 17.3484 | 0.1376 | / | / | / | #N/A | #N/A | / | / | #N/A | #N/A | #N/A | #N/A | /
2250 | 14:12 | 17.3484 | 0.1376 | / | / | / | #N/A | #N/A | / | / | #N/A | #N/A | #N/A | #N/A | /
2251 | 14:12 | 17.3484 | 0.1376 | / | / | / | #N/A | #N/A | / | / | #N/A | #N/A | #N/A | #N/A | /
2252 | 14:13 | 17.3484 | 0.1333 | / | / | / | #N/A | #N/A | / | / | #N/A | #N/A | #N/A | #N/A | /
2253 | 14:13 | 17.3484 | 0.1333 | / | / | / | #N/A | #N/A | / | / | #N/A | #N/A | #N/A | #N/A | /
2254 | 14:13 | 17.3484 | 0.1333 | / | / | / | #N/A | #N/A | / | / | #N/A | #N/A | #N/A | #N/A | /
2255 | 14:13 | 17.3484 | 0.1419 | / | / | / | #N/A | #N/A | / | / | #N/A | #N/A | #N/A | #N/A | /
2256 | 14:13 | 17.3484 | 0.1376 | / | / | / | #N/A | #N/A | / | / | #N/A | #N/A | #N/A | #N/A | /
2257 | 14:13 | 17.3484 | 0.1376 | / | / | / | #N/A | #N/A | / | / | #N/A | #N/A | #N/A | #N/A | /
2258 | 14:13 | 17.3484 | 0.1376 | / | / | / | #N/A | #N/A | / | / | #N/A | #N/A | #N/A | #N/A | /
2259 | 14:13 | 17.3484 | 0.1333 | / | / | / | #N/A | #N/A | / | / | #N/A | #N/A | #N/A | #N/A | /
2260 | 14:13 | 17.3484 | 0.1376 | / | / | / | #N/A | #N/A | / | / | #N/A | #N/A | #N/A | #N/A | /
2261 | 14:13 | 17.3484 | 0.1419 | / | / | / | #N/A | #N/A | / | / | #N/A | #N/A | #N/A | #N/A | /
2262 | 14:13 | 17.3484 | 0.1462 | / | / | / | #N/A | #N/A | / | / | #N/A | #N/A | #N/A | #N/A | /
2263 | 14:13 | 17.3484 | 0.1462 | / | / | / | #N/A | #N/A | / | / | #N/A | #N/A | #N/A | #N/A | /
2264 | 14:13 | 17.3484 | 0.1462 | / | / | / | #N/A | #N/A | / | / | #N/A | #N/A | #N/A | #N/A | /
2265 | 14:13 | 17.3484 | 0.1548 | / | / | / | #N/A | #N/A | / | / | #N/A | #N/A | #N/A | #N/A | /
2266 | 14:13 | 17.3484 | 0.1505 | / | / | / | #N/A | #N/A | / | / | #N/A | #N/A | #N/A | #N/A | /
2267 | 14:13 | 17.3484 | 0.1505 | / | / | / | #N/A | #N/A | / | / | #N/A | #N/A | #N/A | #N/A | /
2268 | 14:13 | 17.301 | 0.1505 | / | / | / | #N/A | #N/A | / | / | #N/A | #N/A | #N/A | #N/A | /
2269 | 14:13 | 17.3484 | 0.1462 | / | / | / | #N/A | #N/A | / | / | #N/A | #N/A | #N/A | #N/A | /
2270 | 14:13 | 17.3484 | 0.1462 | / | / | / | #N/A | #N/A | / | / | #N/A | #N/A | #N/A | #N/A | /
2271 | 14:13 | 17.3484 | 0.1333 | / | / | / | #N/A | #N/A | / | / | #N/A | #N/A | #N/A | #N/A | /
2272 | 14:13 | 17.3484 | 0.1376 | / | / | / | #N/A | #N/A | / | / | #N/A | #N/A | #N/A | #N/A | /
2273 | 14:13 | 17.3484 | 0.1376 | / | / | / | #N/A | #N/A | / | / | #N/A | #N/A | #N/A | #N/A | /
2274 | 14:13 | 17.3484 | 0.1376 | / | / | / | #N/A | #N/A | / | / | #N/A | #N/A | #N/A | #N/A | /
2275 | 14:13 | 17.3484 | 0.1419 | / | / | / | #N/A | #N/A | / | / | #N/A | #N/A | #N/A | #N/A | /
2276 | 14:13 | 17.3484 | 0.1419 | / | / | / | #N/A | #N/A | / | / | #N/A | #N/A | #N/A | #N/A | /
2277 | 14:13 | 17.3484 | 0.1333 | / | / | / | #N/A | #N/A | / | / | #N/A | #N/A | #N/A | #N/A | /
2278 | 14:13 | 17.301 | 0.1376 | / | / | / | #N/A | #N/A | / | / | #N/A | #N/A | #N/A | #N/A | /
2279 | 14:13 | 17.3484 | 0.129 | / | / | / | #N/A | #N/A | / | / | #N/A | #N/A | #N/A | #N/A | /
2280 | 14:13 | 17.3484 | 0.1333 | / | / | / | #N/A | #N/A | / | / | #N/A | #N/A | #N/A | #N/A | /
2281 | 14:13 | 17.3484 | 0.1333 | / | / | / | #N/A | #N/A | / | / | #N/A | #N/A | #N/A | #N/A | /
2282 | 14:13 | 17.3484 | 0.1333 | / | / | / | #N/A | #N/A | / | / | #N/A | #N/A | #N/A | #N/A | /
2283 | 14:13 | 17.3484 | 0.1333 | / | / | / | #N/A | #N/A | / | / | #N/A | #N/A | #N/A | #N/A | /
2284 | 14:13 | 17.3484 | 0.1333 | / | / | / | #N/A | #N/A | / | / | #N/A | #N/A | #N/A | #N/A | /
2285 | 14:13 | 17.3484 | 0.1333 | / | / | / | #N/A | #N/A | / | / | #N/A | #N/A | #N/A | #N/A | /
2286 | 14:13 | 17.3484 | 0.1333 | / | / | / | #N/A | #N/A | / | / | #N/A | #N/A | #N/A | #N/A | /
2287 | 14:13 | 17.3484 | 0.1333 | / | / | / | #N/A | #N/A | / | / | #N/A | #N/A | #N/A | #N/A | /
2288 | 14:13 | 17.3484 | 0.1333 | / | / | / | #N/A | #N/A | / | / | #N/A | #N/A | #N/A | #N/A | /
2289 | 14:13 | 17.3484 | 0.1333 | / | / | / | #N/A | #N/A | / | / | #N/A | #N/A | #N/A | #N/A | /
2290 | 14:13 | 17.3484 | 0.1333 | / | / | / | #N/A | #N/A | / | / | #N/A | #N/A | #N/A | #N/A | /
2291 | 14:13 | 17.3484 | 0.1333 | / | / | / | #N/A | #N/A | / | / | #N/A | #N/A | #N/A | #N/A | /
2292 | 14:13 | 17.3484 | 0.1333 | / | / | / | #N/A | #N/A | / | / | #N/A | #N/A | #N/A | #N/A | /
2293 | 14:13 | 17.3484 | 0.1333 | / | / | / | #N/A | #N/A | / | / | #N/A | #N/A | #N/A | #N/A | /
2294 | 14:13 | 17.3484 | 0.1333 | / | / | / | #N/A | #N/A | / | / | #N/A | #N/A | #N/A | #N/A | /
2295 | 14:13 | 17.3484 | 0.1333 | / | / | / | #N/A | #N/A | / | / | #N/A | #N/A | #N/A | #N/A | /
2296 | 14:13 | 17.3484 | 0.1333 | / | / | / | #N/A | #N/A | / | / | #N/A | #N/A | #N/A | #N/A | /
2297 | 14:13 | 17.3484 | 0.1333 | / | / | / | #N/A | #N/A | / | / | #N/A | #N/A | #N/A | #N/A | /
2298 | 14:13 | 17.3484 | 0.1333 | / | / | / | #N/A | #N/A | / | / | #N/A | #N/A | #N/A | #N/A | /
2299 | 14:13 | 17.3484 | 0.1333 | / | / | / | #N/A | #N/A | / | / | #N/A | #N/A | #N/A | #N/A | /
2300 | 14:13 | 17.3484 | 0.1333 | / | / | / | #N/A | #N/A | / | / | #N/A | #N/A | #N/A | #N/A | /
2301 | 14:13 | 17.3484 | 0.1333 | / | / | / | #N/A | #N/A | / | / | #N/A | #N/A | #N/A | #N/A | /
2302 | 14:13 | 17.3484 | 0.1333 | / | / | / | #N/A | #N/A | / | / | #N/A | #N/A | #N/A | #N/A | /
2303 | 14:13 | 17.3484 | 0.1333 | / | / | / | #N/A | #N/A | / | / | #N/A | #N/A | #N/A | #N/A | /
2304 | 14:13 | 17.3484 | 0.1333 | / | / | / | #N/A | #N/A | / | / | #N/A | #N/A | #N/A | #N/A | /
2305 | 14:13 | 17.3484 | 0.1333 | / | / | / | #N/A | #N/A | / | / | #N/A | #N/A | #N/A | #N/A | /
2306 | 14:13 | 17.3484 | 0.1333 | / | / | / | #N/A | #N/A | / | / | #N/A | #N/A | #N/A | #N/A | /
2307 | 14:13 | 17.3484 | 0.1333 | / | / | / | #N/A | #N/A | / | / | #N/A | #N/A | #N/A | #N/A | /
2308 | 14:13 | 17.3484 | 0.1333 | / | / | / | #N/A | #N/A | / | / | #N/A | #N/A | #N/A | #N/A | /
2309 | 14:13 | 17.3484 | 0.1333 | / | / | / | #N/A | #N/A | / | / | #N/A | #N/A | #N/A | #N/A | /
2310 | 14:13 | 17.3484 | 0.1333 | / | / | / | #N/A | #N/A | / | / | #N/A | #N/A | #N/A | #N/A | /
2311 | 14:13 | 17.3484 | 0.1333 | / | / | / | #N/A | #N/A | / | / | #N/A | #N/A | #N/A | #N/A | /
2312 | 14:14 | 17.3484 | 0.1333 | / | / | / | #N/A | #N/A | / | / | #N/A | #N/A | #N/A | #N/A | /
2313 | 14:14 | 17.3484 | 0.1333 | / | / | / | #N/A | #N/A | / | / | #N/A | #N/A | #N/A | #N/A | /
2314 | 14:14 | 17.3484 | 0.1333 | / | / | / | #N/A | #N/A | / | / | #N/A | #N/A | #N/A | #N/A | /
2315 | 14:14 | 17.3484 | 0.1333 | / | / | / | #N/A | #N/A | / | / | #N/A | #N/A | #N/A | #N/A | /
2316 | 14:14 | 17.3484 | 0.1333 | / | / | / | #N/A | #N/A | / | / | #N/A | #N/A | #N/A | #N/A | /
2317 | 14:14 | 17.3484 | 0.1333 | / | / | / | #N/A | #N/A | / | / | #N/A | #N/A | #N/A | #N/A | /
2318 | 14:14 | 17.3484 | 0.1333 | / | / | / | #N/A | #N/A | / | / | #N/A | #N/A | #N/A | #N/A | /
2319 | 14:14 | 17.3484 | 0.1333 | / | / | / | #N/A | #N/A | / | / | #N/A | #N/A | #N/A | #N/A | /
2320 | 14:14 | 17.3484 | 0.1333 | / | / | / | #N/A | #N/A | / | / | #N/A | #N/A | #N/A | #N/A | /
2321 | 14:14 | 17.3484 | 0.1333 | / | / | / | #N/A | #N/A | / | / | #N/A | #N/A | #N/A | #N/A | /
2322 | 14:14 | 17.3484 | 0.1333 | / | / | / | #N/A | #N/A | / | / | #N/A | #N/A | #N/A | #N/A | /
2323 | 14:14 | 17.3484 | 0.1333 | / | / | / | #N/A | #N/A | / | / | #N/A | #N/A | #N/A | #N/A | /
2324 | 14:14 | 17.3484 | 0.1333 | / | / | / | #N/A | #N/A | / | / | #N/A | #N/A | #N/A | #N/A | /
2325 | 14:14 | 17.3484 | 0.1333 | / | / | / | #N/A | #N/A | / | / | #N/A | #N/A | #N/A | #N/A | /
2326 | 14:14 | 17.3484 | 0.1333 | / | / | / | #N/A | #N/A | / | / | #N/A | #N/A | #N/A | #N/A | /
2327 | 14:14 | 17.3484 | 0.1333 | / | / | / | #N/A | #N/A | / | / | #N/A | #N/A | #N/A | #N/A | /
2328 | 14:14 | 17.3484 | 0.1333 | / | / | / | #N/A | #N/A | / | / | #N/A | #N/A | #N/A | #N/A | /
2329 | 14:14 | 17.3484 | 0.1333 | / | / | / | #N/A | #N/A | / | / | #N/A | #N/A | #N/A | #N/A | /
2330 | 14:14 | 17.3484 | 0.1333 | / | / | / | #N/A | #N/A | / | / | #N/A | #N/A | #N/A | #N/A | /
2331 | 14:14 | 17.3484 | 0.1333 | / | / | / | #N/A | #N/A | / | / | #N/A | #N/A | #N/A | #N/A | /
2332 | 14:14 | 17.3484 | 0.1333 | / | / | / | #N/A | #N/A | / | / | #N/A | #N/A | #N/A | #N/A | /
2333 | 14:14 | 17.3484 | 0.1333 | / | / | / | #N/A | #N/A | / | / | #N/A | #N/A | #N/A | #N/A | /
2334 | 14:14 | 17.3484 | 0.1333 | / | / | / | #N/A | #N/A | / | / | #N/A | #N/A | #N/A | #N/A | /
2335 | 14:14 | 17.3484 | 0.1333 | / | / | / | #N/A | #N/A | / | / | #N/A | #N/A | #N/A | #N/A | /
2336 | 14:14 | 17.3484 | 0.1333 | / | / | / | #N/A | #N/A | / | / | #N/A | #N/A | #N/A | #N/A | /
2337 | 14:14 | 17.3484 | 0.1333 | / | / | / | #N/A | #N/A | / | / | #N/A | #N/A | #N/A | #N/A | /
2338 | 14:14 | 17.3484 | 0.1333 | / | / | / | #N/A | #N/A | / | / | #N/A | #N/A | #N/A | #N/A | /
2339 | 14:14 | 17.3484 | 0.1333 | / | / | / | #N/A | #N/A | / | / | #N/A | #N/A | #N/A | #N/A | /
2340 | 14:14 | 17.3484 | 0.1505 | / | / | / | #N/A | #N/A | / | / | #N/A | #N/A | #N/A | #N/A | /
2341 | 14:14 | 17.3484 | 0.1462 | / | / | / | #N/A | #N/A | / | / | #N/A | #N/A | #N/A | #N/A | /
2342 | 14:14 | 17.3484 | 0.1548 | / | / | / | #N/A | #N/A | / | / | #N/A | #N/A | #N/A | #N/A | /
2343 | 14:14 | 17.3484 | 0.1548 | / | / | / | #N/A | #N/A | / | / | #N/A | #N/A | #N/A | #N/A | /
2344 | 14:14 | 17.3484 | 0.1462 | / | / | / | #N/A | #N/A | / | / | #N/A | #N/A | #N/A | #N/A | /
2345 | 14:14 | 17.3484 | 0.1462 | / | / | / | #N/A | #N/A | / | / | #N/A | #N/A | #N/A | #N/A | /
2346 | 14:14 | 17.3484 | 0.1462 | / | / | / | #N/A | #N/A | / | / | #N/A | #N/A | #N/A | #N/A | /
2347 | 14:14 | 17.3484 | 0.1419 | / | / | / | #N/A | #N/A | / | / | #N/A | #N/A | #N/A | #N/A | /
2348 | 14:14 | 17.3484 | 0.1333 | / | / | / | #N/A | #N/A | / | / | #N/A | #N/A | #N/A | #N/A | /
2349 | 14:14 | 17.3484 | 0.1333 | / | / | / | #N/A | #N/A | / | / | #N/A | #N/A | #N/A | #N/A | /
2350 | 14:14 | 17.3484 | 0.1247 | / | / | / | #N/A | #N/A | / | / | #N/A | #N/A | #N/A | #N/A | /
2351 | 14:14 | 17.3484 | 0.1247 | / | / | / | #N/A | #N/A | / | / | #N/A | #N/A | #N/A | #N/A | /
2352 | 14:14 | 17.3484 | 0.1247 | / | / | / | #N/A | #N/A | / | / | #N/A | #N/A | #N/A | #N/A | /
2353 | 14:14 | 17.3484 | 0.1247 | / | / | / | #N/A | #N/A | / | / | #N/A | #N/A | #N/A | #N/A | /
2354 | 14:14 | 17.3484 | 0.1247 | / | / | / | #N/A | #N/A | / | / | #N/A | #N/A | #N/A | #N/A | /
2355 | 14:14 | 17.3484 | 0.1247 | / | / | / | #N/A | #N/A | / | / | #N/A | #N/A | #N/A | #N/A | /
2356 | 14:14 | 17.301 | 0.1204 | / | / | / | #N/A | #N/A | / | / | #N/A | #N/A | #N/A | #N/A | /
2357 | 14:14 | 17.3484 | 0.1204 | / | / | / | #N/A | #N/A | / | / | #N/A | #N/A | #N/A | #N/A | /
2358 | 14:14 | 17.3484 | 0.1204 | / | / | / | #N/A | #N/A | / | / | #N/A | #N/A | #N/A | #N/A | /
2359 | 14:14 | 17.3484 | 0.129 | / | / | / | #N/A | #N/A | / | / | #N/A | #N/A | #N/A | #N/A | /
2360 | 14:14 | 17.3484 | 0.1333 | / | / | / | #N/A | #N/A | / | / | #N/A | #N/A | #N/A | #N/A | /
2361 | 14:14 | 17.3484 | 0.1333 | / | / | / | #N/A | #N/A | / | / | #N/A | #N/A | #N/A | #N/A | /
2362 | 14:14 | 17.3484 | 0.129 | / | / | / | #N/A | #N/A | / | / | #N/A | #N/A | #N/A | #N/A | /
2363 | 14:14 | 17.3484 | 0.1333 | / | / | / | #N/A | #N/A | / | / | #N/A | #N/A | #N/A | #N/A | /
2364 | 14:14 | 17.3484 | 0.1333 | / | / | / | #N/A | #N/A | / | / | #N/A | #N/A | #N/A | #N/A | /
2365 | 14:14 | 17.3484 | 0.1333 | / | / | / | #N/A | #N/A | / | / | #N/A | #N/A | #N/A | #N/A | /
2366 | 14:14 | 17.301 | 0.1333 | / | / | / | #N/A | #N/A | / | / | #N/A | #N/A | #N/A | #N/A | /
2367 | 14:14 | 17.3484 | 0.1376 | / | / | / | #N/A | #N/A | / | / | #N/A | #N/A | #N/A | #N/A | /
2368 | 14:14 | 17.3484 | 0.1333 | / | / | / | #N/A | #N/A | / | / | #N/A | #N/A | #N/A | #N/A | /
2369 | 14:14 | 17.3484 | 0.1333 | / | / | / | #N/A | #N/A | / | / | #N/A | #N/A | #N/A | #N/A | /
2370 | 14:14 | 17.3484 | 0.1333 | / | / | / | #N/A | #N/A | / | / | #N/A | #N/A | #N/A | #N/A | /
2371 | 14:14 | 17.3484 | 0.1333 | / | / | / | #N/A | #N/A | / | / | #N/A | #N/A | #N/A | #N/A | /
2372 | 14:15 | 17.3484 | 0.129 | / | / | / | #N/A | #N/A | / | / | #N/A | #N/A | #N/A | #N/A | /
2373 | 14:15 | 17.3484 | 0.129 | / | / | / | #N/A | #N/A | / | / | #N/A | #N/A | #N/A | #N/A | /
2374 | 14:15 | 17.3484 | 0.1333 | / | / | / | #N/A | #N/A | / | / | #N/A | #N/A | #N/A | #N/A | /
2375 | 14:15 | 17.3484 | 0.1247 | / | / | / | #N/A | #N/A | / | / | #N/A | #N/A | #N/A | #N/A | /
2376 | 14:15 | 17.3484 | 0.1204 | / | / | / | #N/A | #N/A | / | / | #N/A | #N/A | #N/A | #N/A | /
2377 | 14:15 | 17.3484 | 0.1204 | / | / | / | #N/A | #N/A | / | / | #N/A | #N/A | #N/A | #N/A | /
2378 | 14:15 | 17.3484 | 0.1204 | / | / | / | #N/A | #N/A | / | / | #N/A | #N/A | #N/A | #N/A | /
2379 | 14:15 | 17.3484 | 0.1161 | / | / | / | #N/A | #N/A | / | / | #N/A | #N/A | #N/A | #N/A | /
2380 | 14:15 | 17.3484 | 0.1204 | / | / | / | #N/A | #N/A | / | / | #N/A | #N/A | #N/A | #N/A | /
2381 | 14:15 | 17.3484 | 0.1204 | / | / | / | #N/A | #N/A | / | / | #N/A | #N/A | #N/A | #N/A | /
2382 | 14:15 | 17.3484 | 0.1247 | / | / | / | #N/A | #N/A | / | / | #N/A | #N/A | #N/A | #N/A | /
2383 | 14:15 | 17.3484 | 0.1204 | / | / | / | #N/A | #N/A | / | / | #N/A | #N/A | #N/A | #N/A | /
2384 | 14:15 | 17.3484 | 0.1204 | / | / | / | #N/A | #N/A | / | / | #N/A | #N/A | #N/A | #N/A | /
2385 | 14:15 | 17.301 | 0.1247 | / | / | / | #N/A | #N/A | / | / | #N/A | #N/A | #N/A | #N/A | /
2386 | 14:15 | 17.3484 | 0.1204 | / | / | / | #N/A | #N/A | / | / | #N/A | #N/A | #N/A | #N/A | /
2387 | 14:15 | 17.3484 | 0.1204 | / | / | / | #N/A | #N/A | / | / | #N/A | #N/A | #N/A | #N/A | /
2388 | 14:15 | 17.3484 | 0.1247 | / | / | / | #N/A | #N/A | / | / | #N/A | #N/A | #N/A | #N/A | /
2389 | 14:15 | 17.3484 | 0.1204 | / | / | / | #N/A | #N/A | / | / | #N/A | #N/A | #N/A | #N/A | /
2390 | 14:15 | 17.3484 | 0.1204 | / | / | / | #N/A | #N/A | / | / | #N/A | #N/A | #N/A | #N/A | /
2391 | 14:15 | 17.3484 | 0.1118 | / | / | / | #N/A | #N/A | / | / | #N/A | #N/A | #N/A | #N/A | /
2392 | 14:15 | 17.3484 | 0.1118 | / | / | / | #N/A | #N/A | / | / | #N/A | #N/A | #N/A | #N/A | /
2393 | 14:15 | 17.3484 | 0.1075 | / | / | / | #N/A | #N/A | / | / | #N/A | #N/A | #N/A | #N/A | /
2394 | 14:15 | 17.3484 | 0.1075 | / | / | / | #N/A | #N/A | / | / | #N/A | #N/A | #N/A | #N/A | /
2395 | 14:15 | 17.3484 | 0.1075 | / | / | / | #N/A | #N/A | / | / | #N/A | #N/A | #N/A | #N/A | /
2396 | 14:15 | 17.3484 | 0.1075 | / | / | / | #N/A | #N/A | / | / | #N/A | #N/A | #N/A | #N/A | /
2397 | 14:15 | 17.3484 | 0.1032 | / | / | / | #N/A | #N/A | / | / | #N/A | #N/A | #N/A | #N/A | /
2398 | 14:15 | 17.3484 | 0.1032 | / | / | / | #N/A | #N/A | / | / | #N/A | #N/A | #N/A | #N/A | /
2399 | 14:15 | 17.3484 | 0.1333 | / | / | / | #N/A | #N/A | / | / | #N/A | #N/A | #N/A | #N/A | /
2400 | 14:15 | 17.3484 | 0.129 | / | / | / | #N/A | #N/A | / | / | #N/A | #N/A | #N/A | #N/A | /
2401 | 14:15 | 17.3484 | 0.1333 | / | / | / | #N/A | #N/A | / | / | #N/A | #N/A | #N/A | #N/A | /
2402 | 14:15 | 17.3484 | 0.1462 | / | / | / | #N/A | #N/A | / | / | #N/A | #N/A | #N/A | #N/A | /
2403 | 14:15 | 17.3484 | 0.1548 | / | / | / | #N/A | #N/A | / | / | #N/A | #N/A | #N/A | #N/A | /
2404 | 14:15 | 17.301 | 0.1548 | / | / | / | #N/A | #N/A | / | / | #N/A | #N/A | #N/A | #N/A | /
2405 | 14:15 | 17.3484 | 0.1462 | / | / | / | #N/A | #N/A | / | / | #N/A | #N/A | #N/A | #N/A | /
2406 | 14:15 | 17.3484 | 0.1505 | / | / | / | #N/A | #N/A | / | / | #N/A | #N/A | #N/A | #N/A | /
2407 | 14:15 | 17.3484 | 0.1634 | / | / | / | #N/A | #N/A | / | / | #N/A | #N/A | #N/A | #N/A | /
2408 | 14:15 | 17.3484 | 0.1677 | / | / | / | #N/A | #N/A | / | / | #N/A | #N/A | #N/A | #N/A | /
2409 | 14:15 | 17.3484 | 0.1677 | / | / | / | #N/A | #N/A | / | / | #N/A | #N/A | #N/A | #N/A | /
2410 | 14:15 | 17.301 | 0.1677 | / | / | / | #N/A | #N/A | / | / | #N/A | #N/A | #N/A | #N/A | /
2411 | 14:15 | 17.3484 | 0.1763 | / | / | / | #N/A | #N/A | / | / | #N/A | #N/A | #N/A | #N/A | /
2412 | 14:15 | 17.3484 | 0.1763 | / | / | / | #N/A | #N/A | / | / | #N/A | #N/A | #N/A | #N/A | /
2413 | 14:15 | 17.3484 | 0.1677 | / | / | / | #N/A | #N/A | / | / | #N/A | #N/A | #N/A | #N/A | /
2414 | 14:15 | 17.301 | 0.1677 | / | / | / | #N/A | #N/A | / | / | #N/A | #N/A | #N/A | #N/A | /
2415 | 14:15 | 17.301 | 0.1677 | / | / | / | #N/A | #N/A | / | / | #N/A | #N/A | #N/A | #N/A | /
2416 | 14:15 | 17.3484 | 0.1548 | / | / | / | #N/A | #N/A | / | / | #N/A | #N/A | #N/A | #N/A | /
2417 | 14:15 | 17.3484 | 0.1462 | / | / | / | #N/A | #N/A | / | / | #N/A | #N/A | #N/A | #N/A | /
2418 | 14:15 | 17.3484 | 0.1462 | / | / | / | #N/A | #N/A | / | / | #N/A | #N/A | #N/A | #N/A | /
2419 | 14:15 | 17.3484 | 0.1419 | / | / | / | #N/A | #N/A | / | / | #N/A | #N/A | #N/A | #N/A | /
2420 | 14:15 | 17.3484 | 0.1591 | / | / | / | #N/A | #N/A | / | / | #N/A | #N/A | #N/A | #N/A | /
2421 | 14:15 | 17.3484 | 0.1591 | / | / | / | #N/A | #N/A | / | / | #N/A | #N/A | #N/A | #N/A | /
2422 | 14:15 | 17.3484 | 0.1591 | / | / | / | #N/A | #N/A | / | / | #N/A | #N/A | #N/A | #N/A | /
2423 | 14:15 | 17.3484 | 0.1806 | / | / | / | #N/A | #N/A | / | / | #N/A | #N/A | #N/A | #N/A | /
2424 | 14:15 | 17.3484 | 0.1763 | / | / | / | #N/A | #N/A | / | / | #N/A | #N/A | #N/A | #N/A | /
2425 | 14:15 | 17.3484 | 0.1806 | / | / | / | #N/A | #N/A | / | / | #N/A | #N/A | #N/A | #N/A | /
2426 | 14:15 | 17.3484 | 0.1849 | / | / | / | #N/A | #N/A | / | / | #N/A | #N/A | #N/A | #N/A | /
2427 | 14:15 | 17.3484 | 0.1806 | / | / | / | #N/A | #N/A | / | / | #N/A | #N/A | #N/A | #N/A | /
2428 | 14:15 | 17.3484 | 0.1806 | / | / | / | #N/A | #N/A | / | / | #N/A | #N/A | #N/A | #N/A | /
2429 | 14:15 | 17.3484 | 0.1806 | / | / | / | #N/A | #N/A | / | / | #N/A | #N/A | #N/A | #N/A | /
2430 | 14:15 | 17.301 | 0.1806 | / | / | / | #N/A | #N/A | / | / | #N/A | #N/A | #N/A | #N/A | /
2431 | 14:15 | 17.3484 | 0.172 | / | / | / | #N/A | #N/A | / | / | #N/A | #N/A | #N/A | #N/A | /
2432 | 14:16 | 17.3484 | 0.1763 | / | / | / | #N/A | #N/A | / | / | #N/A | #N/A | #N/A | #N/A | /
2433 | 14:16 | 17.3484 | 0.1763 | / | / | / | #N/A | #N/A | / | / | #N/A | #N/A | #N/A | #N/A | /
2434 | 14:16 | 17.3484 | 0.1763 | / | / | / | #N/A | #N/A | / | / | #N/A | #N/A | #N/A | #N/A | /
2435 | 14:16 | 17.3484 | 0.1591 | / | / | / | #N/A | #N/A | / | / | #N/A | #N/A | #N/A | #N/A | /
2436 | 14:16 | 17.3484 | 0.1548 | / | / | / | #N/A | #N/A | / | / | #N/A | #N/A | #N/A | #N/A | /
2437 | 14:16 | 17.3484 | 0.1548 | / | / | / | #N/A | #N/A | / | / | #N/A | #N/A | #N/A | #N/A | /
2438 | 14:16 | 17.3484 | 0.1763 | / | / | / | #N/A | #N/A | / | / | #N/A | #N/A | #N/A | #N/A | /
2439 | 14:16 | 17.3484 | 0.172 | / | / | / | #N/A | #N/A | / | / | #N/A | #N/A | #N/A | #N/A | /
2440 | 14:16 | 17.3484 | 0.172 | / | / | / | #N/A | #N/A | / | / | #N/A | #N/A | #N/A | #N/A | /
2441 | 14:16 | 17.301 | 0.1677 | / | / | / | #N/A | #N/A | / | / | #N/A | #N/A | #N/A | #N/A | /
2442 | 14:16 | 17.3484 | 0.1677 | / | / | / | #N/A | #N/A | / | / | #N/A | #N/A | #N/A | #N/A | /
2443 | 14:16 | 17.301 | 0.172 | / | / | / | #N/A | #N/A | / | / | #N/A | #N/A | #N/A | #N/A | /
2444 | 14:16 | 17.3484 | 0.1677 | / | / | / | #N/A | #N/A | / | / | #N/A | #N/A | #N/A | #N/A | /
2445 | 14:16 | 17.3484 | 0.172 | / | / | / | #N/A | #N/A | / | / | #N/A | #N/A | #N/A | #N/A | /
2446 | 14:16 | 17.3484 | 0.1591 | / | / | / | #N/A | #N/A | / | / | #N/A | #N/A | #N/A | #N/A | /
2447 | 14:16 | 17.3484 | 0.1591 | / | / | / | #N/A | #N/A | / | / | #N/A | #N/A | #N/A | #N/A | /
2448 | 14:16 | 17.301 | 0.1548 | / | / | / | #N/A | #N/A | / | / | #N/A | #N/A | #N/A | #N/A | /
2449 | 14:16 | 17.3484 | 0.1591 | / | / | / | #N/A | #N/A | / | / | #N/A | #N/A | #N/A | #N/A | /
2450 | 14:16 | 17.3484 | 0.1634 | / | / | / | #N/A | #N/A | / | / | #N/A | #N/A | #N/A | #N/A | /
2451 | 14:16 | 17.3484 | 0.1677 | / | / | / | #N/A | #N/A | / | / | #N/A | #N/A | #N/A | #N/A | /
2452 | 14:16 | 17.3484 | 0.1634 | / | / | / | #N/A | #N/A | / | / | #N/A | #N/A | #N/A | #N/A | /
2453 | 14:16 | 17.3484 | 0.1634 | / | / | / | #N/A | #N/A | / | / | #N/A | #N/A | #N/A | #N/A | /
2454 | 14:16 | 17.3484 | 0.1591 | / | / | / | #N/A | #N/A | / | / | #N/A | #N/A | #N/A | #N/A | /
2455 | 14:16 | 17.301 | 0.1505 | / | / | / | #N/A | #N/A | / | / | #N/A | #N/A | #N/A | #N/A | /
2456 | 14:16 | 17.3484 | 0.1505 | / | / | / | #N/A | #N/A | / | / | #N/A | #N/A | #N/A | #N/A | /
2457 | 14:16 | 17.3484 | 0.1505 | / | / | / | #N/A | #N/A | / | / | #N/A | #N/A | #N/A | #N/A | /
2458 | 14:16 | 17.3484 | 0.1505 | / | / | / | #N/A | #N/A | / | / | #N/A | #N/A | #N/A | #N/A | /
2459 | 14:16 | 17.3484 | 0.1505 | / | / | / | #N/A | #N/A | / | / | #N/A | #N/A | #N/A | #N/A | /
2460 | 14:16 | 17.3484 | 0.1548 | / | / | / | #N/A | #N/A | / | / | #N/A | #N/A | #N/A | #N/A | /
2461 | 14:16 | 17.301 | 0.1548 | / | / | / | #N/A | #N/A | / | / | #N/A | #N/A | #N/A | #N/A | /
2462 | 14:16 | 17.3484 | 0.1505 | / | / | / | #N/A | #N/A | / | / | #N/A | #N/A | #N/A | #N/A | /
2463 | 14:16 | 17.3484 | 0.1505 | / | / | / | #N/A | #N/A | / | / | #N/A | #N/A | #N/A | #N/A | /
2464 | 14:16 | 17.3484 | 0.1505 | / | / | / | #N/A | #N/A | / | / | #N/A | #N/A | #N/A | #N/A | /
2465 | 14:16 | 17.3484 | 0.1505 | / | / | / | #N/A | #N/A | / | / | #N/A | #N/A | #N/A | #N/A | /
2466 | 14:16 | 17.3484 | 0.1505 | / | / | / | #N/A | #N/A | / | / | #N/A | #N/A | #N/A | #N/A | /
2467 | 14:16 | 17.3484 | 0.1505 | / | / | / | #N/A | #N/A | / | / | #N/A | #N/A | #N/A | #N/A | /
2468 | 14:16 | 17.3484 | 0.1505 | / | / | / | #N/A | #N/A | / | / | #N/A | #N/A | #N/A | #N/A | /
2469 | 14:16 | 17.3484 | 0.1505 | / | / | / | #N/A | #N/A | / | / | #N/A | #N/A | #N/A | #N/A | /
2470 | 14:16 | 17.3484 | 0.1505 | / | / | / | #N/A | #N/A | / | / | #N/A | #N/A | #N/A | #N/A | /
2471 | 14:16 | 17.3484 | 0.1505 | / | / | / | #N/A | #N/A | / | / | #N/A | #N/A | #N/A | #N/A | /
2472 | 14:16 | 17.3484 | 0.1505 | / | / | / | #N/A | #N/A | / | / | #N/A | #N/A | #N/A | #N/A | /
2473 | 14:16 | 17.3484 | 0.1505 | / | / | / | #N/A | #N/A | / | / | #N/A | #N/A | #N/A | #N/A | /
2474 | 14:16 | 17.3484 | 0.1505 | / | / | / | #N/A | #N/A | / | / | #N/A | #N/A | #N/A | #N/A | /
2475 | 14:16 | 17.3484 | 0.1505 | / | / | / | #N/A | #N/A | / | / | #N/A | #N/A | #N/A | #N/A | /
2476 | 14:16 | 17.3484 | 0.1505 | / | / | / | #N/A | #N/A | / | / | #N/A | #N/A | #N/A | #N/A | /
2477 | 14:16 | 17.3484 | 0.1505 | / | / | / | #N/A | #N/A | / | / | #N/A | #N/A | #N/A | #N/A | /
2478 | 14:16 | 17.3484 | 0.1505 | / | / | / | #N/A | #N/A | / | / | #N/A | #N/A | #N/A | #N/A | /
2479 | 14:16 | 17.3484 | 0.1505 | / | / | / | #N/A | #N/A | / | / | #N/A | #N/A | #N/A | #N/A | /
2480 | 14:16 | 17.3484 | 0.1505 | / | / | / | #N/A | #N/A | / | / | #N/A | #N/A | #N/A | #N/A | /
2481 | 14:16 | 17.3484 | 0.1505 | / | / | / | #N/A | #N/A | / | / | #N/A | #N/A | #N/A | #N/A | /
2482 | 14:16 | 17.3484 | 0.1505 | / | / | / | #N/A | #N/A | / | / | #N/A | #N/A | #N/A | #N/A | /
2483 | 14:16 | 17.3484 | 0.1505 | / | / | / | #N/A | #N/A | / | / | #N/A | #N/A | #N/A | #N/A | /
2484 | 14:16 | 17.3484 | 0.1505 | / | / | / | #N/A | #N/A | / | / | #N/A | #N/A | #N/A | #N/A | /
2485 | 14:16 | 17.3484 | 0.1505 | / | / | / | #N/A | #N/A | / | / | #N/A | #N/A | #N/A | #N/A | /
2486 | 14:16 | 17.3484 | 0.1505 | / | / | / | #N/A | #N/A | / | / | #N/A | #N/A | #N/A | #N/A | /
2487 | 14:16 | 17.3484 | 0.1505 | / | / | / | #N/A | #N/A | / | / | #N/A | #N/A | #N/A | #N/A | /
2488 | 14:16 | 17.3484 | 0.1505 | / | / | / | #N/A | #N/A | / | / | #N/A | #N/A | #N/A | #N/A | /
2489 | 14:16 | 17.3484 | 0.1505 | / | / | / | #N/A | #N/A | / | / | #N/A | #N/A | #N/A | #N/A | /
2490 | 14:16 | 17.3484 | 0.1505 | / | / | / | #N/A | #N/A | / | / | #N/A | #N/A | #N/A | #N/A | /
2491 | 14:16 | 17.3484 | 0.1505 | / | / | / | #N/A | #N/A | / | / | #N/A | #N/A | #N/A | #N/A | /
2492 | 14:17 | 17.3484 | 0.1505 | / | / | / | #N/A | #N/A | / | / | #N/A | #N/A | #N/A | #N/A | /
2493 | 14:17 | 17.3484 | 0.1505 | / | / | / | #N/A | #N/A | / | / | #N/A | #N/A | #N/A | #N/A | /
2494 | 14:17 | 17.3484 | 0.1505 | / | / | / | #N/A | #N/A | / | / | #N/A | #N/A | #N/A | #N/A | /
2495 | 14:17 | 17.3484 | 0.1505 | / | / | / | #N/A | #N/A | / | / | #N/A | #N/A | #N/A | #N/A | /
2496 | 14:17 | 17.3484 | 0.1505 | / | / | / | #N/A | #N/A | / | / | #N/A | #N/A | #N/A | #N/A | /
2497 | 14:17 | 17.3484 | 0.1505 | / | / | / | #N/A | #N/A | / | / | #N/A | #N/A | #N/A | #N/A | /
2498 | 14:17 | 17.3484 | 0.1505 | / | / | / | #N/A | #N/A | / | / | #N/A | #N/A | #N/A | #N/A | /
2499 | 14:17 | 17.3484 | 0.1505 | / | / | / | #N/A | #N/A | / | / | #N/A | #N/A | #N/A | #N/A | /
2500 | 14:17 | 17.3484 | 0.1505 | / | / | / | #N/A | #N/A | / | / | #N/A | #N/A | #N/A | #N/A | /
2501 | 14:17 | 17.3484 | 0.1505 | / | / | / | #N/A | #N/A | / | / | #N/A | #N/A | #N/A | #N/A | /
2502 | 14:17 | 17.3484 | 0.1505 | / | / | / | #N/A | #N/A | / | / | #N/A | #N/A | #N/A | #N/A | /
2503 | 14:17 | 17.3484 | 0.1505 | / | / | / | #N/A | #N/A | / | / | #N/A | #N/A | #N/A | #N/A | /
2504 | 14:17 | 17.3484 | 0.1505 | / | / | / | #N/A | #N/A | / | / | #N/A | #N/A | #N/A | #N/A | /
2505 | 14:17 | 17.3484 | 0.1505 | / | / | / | #N/A | #N/A | / | / | #N/A | #N/A | #N/A | #N/A | /
2506 | 14:17 | 17.3484 | 0.1505 | / | / | / | #N/A | #N/A | / | / | #N/A | #N/A | #N/A | #N/A | /
2507 | 14:17 | 17.3484 | 0.1505 | / | / | / | #N/A | #N/A | / | / | #N/A | #N/A | #N/A | #N/A | /
2508 | 14:17 | 17.3484 | 0.1505 | / | / | / | #N/A | #N/A | / | / | #N/A | #N/A | #N/A | #N/A | /
2509 | 14:17 | 17.3484 | 0.1505 | / | / | / | #N/A | #N/A | / | / | #N/A | #N/A | #N/A | #N/A | /
2510 | 14:17 | 17.3484 | 0.1505 | / | / | / | #N/A | #N/A | / | / | #N/A | #N/A | #N/A | #N/A | /
2511 | 14:17 | 17.3484 | 0.1505 | / | / | / | #N/A | #N/A | / | / | #N/A | #N/A | #N/A | #N/A | /
2512 | 14:17 | 17.3484 | 0.1505 | / | / | / | #N/A | #N/A | / | / | #N/A | #N/A | #N/A | #N/A | /
2513 | 14:17 | 17.3484 | 0.1505 | / | / | / | #N/A | #N/A | / | / | #N/A | #N/A | #N/A | #N/A | /
2514 | 14:17 | 17.3484 | 0.1505 | / | / | / | #N/A | #N/A | / | / | #N/A | #N/A | #N/A | #N/A | /
2515 | 14:17 | 17.3484 | 0.1505 | / | / | / | #N/A | #N/A | / | / | #N/A | #N/A | #N/A | #N/A | /
2516 | 14:17 | 17.3484 | 0.1505 | / | / | / | #N/A | #N/A | / | / | #N/A | #N/A | #N/A | #N/A | /
2517 | 14:17 | 17.3484 | 0.1505 | / | / | / | #N/A | #N/A | / | / | #N/A | #N/A | #N/A | #N/A | /
2518 | 14:17 | 17.3484 | 0.1505 | / | / | / | #N/A | #N/A | / | / | #N/A | #N/A | #N/A | #N/A | /
2519 | 14:17 | 17.3484 | 0.1505 | / | / | / | #N/A | #N/A | / | / | #N/A | #N/A | #N/A | #N/A | /
2520 | 14:17 | 17.3484 | 0.1505 | / | / | / | #N/A | #N/A | / | / | #N/A | #N/A | #N/A | #N/A | /
2521 | 14:17 | 17.301 | 0.1419 | / | / | / | #N/A | #N/A | / | / | #N/A | #N/A | #N/A | #N/A | /
2522 | 14:17 | 17.301 | 0.1419 | / | / | / | #N/A | #N/A | / | / | #N/A | #N/A | #N/A | #N/A | /
2523 | 14:17 | 17.3484 | 0.1419 | / | / | / | #N/A | #N/A | / | / | #N/A | #N/A | #N/A | #N/A | /
2524 | 14:17 | 17.3484 | 0.1376 | / | / | / | #N/A | #N/A | / | / | #N/A | #N/A | #N/A | #N/A | /
2525 | 14:17 | 17.3484 | 0.1376 | / | / | / | #N/A | #N/A | / | / | #N/A | #N/A | #N/A | #N/A | /
2526 | 14:17 | 17.3484 | 0.1419 | / | / | / | #N/A | #N/A | / | / | #N/A | #N/A | #N/A | #N/A | /
2527 | 14:17 | 17.3484 | 0.1462 | / | / | / | #N/A | #N/A | / | / | #N/A | #N/A | #N/A | #N/A | /
2528 | 14:17 | 17.3484 | 0.1462 | / | / | / | #N/A | #N/A | / | / | #N/A | #N/A | #N/A | #N/A | /
2529 | 14:17 | 17.3484 | 0.1462 | / | / | / | #N/A | #N/A | / | / | #N/A | #N/A | #N/A | #N/A | /
2530 | 14:17 | 17.3484 | 0.1376 | / | / | / | #N/A | #N/A | / | / | #N/A | #N/A | #N/A | #N/A | /
2531 | 14:17 | 17.3484 | 0.1376 | / | / | / | #N/A | #N/A | / | / | #N/A | #N/A | #N/A | #N/A | /
2532 | 14:17 | 17.3484 | 0.1333 | / | / | / | #N/A | #N/A | / | / | #N/A | #N/A | #N/A | #N/A | /
2533 | 14:17 | 17.3484 | 0.1376 | / | / | / | #N/A | #N/A | / | / | #N/A | #N/A | #N/A | #N/A | /
2534 | 14:17 | 17.3484 | 0.1376 | / | / | / | #N/A | #N/A | / | / | #N/A | #N/A | #N/A | #N/A | /
2535 | 14:17 | 17.3484 | 0.1376 | / | / | / | #N/A | #N/A | / | / | #N/A | #N/A | #N/A | #N/A | /
2536 | 14:17 | 17.3484 | 0.1376 | / | / | / | #N/A | #N/A | / | / | #N/A | #N/A | #N/A | #N/A | /
2537 | 14:17 | 17.3484 | 0.1376 | / | / | / | #N/A | #N/A | / | / | #N/A | #N/A | #N/A | #N/A | /
2538 | 14:17 | 17.3484 | 0.1376 | / | / | / | #N/A | #N/A | / | / | #N/A | #N/A | #N/A | #N/A | /
2539 | 14:17 | 17.3484 | 0.1419 | / | / | / | #N/A | #N/A | / | / | #N/A | #N/A | #N/A | #N/A | /
2540 | 14:17 | 17.3484 | 0.172 | / | / | / | #N/A | #N/A | / | / | #N/A | #N/A | #N/A | #N/A | /
2541 | 14:17 | 17.3484 | 0.172 | / | / | / | #N/A | #N/A | / | / | #N/A | #N/A | #N/A | #N/A | /
2542 | 14:17 | 17.3484 | 0.1376 | / | / | / | #N/A | #N/A | / | / | #N/A | #N/A | #N/A | #N/A | /
2543 | 14:17 | 17.3484 | 0.1333 | / | / | / | #N/A | #N/A | / | / | #N/A | #N/A | #N/A | #N/A | /
2544 | 14:17 | 17.3484 | 0.1376 | / | / | / | #N/A | #N/A | / | / | #N/A | #N/A | #N/A | #N/A | /
2545 | 14:17 | 17.301 | 0.1333 | / | / | / | #N/A | #N/A | / | / | #N/A | #N/A | #N/A | #N/A | /
2546 | 14:17 | 17.3484 | 0.129 | / | / | / | #N/A | #N/A | / | / | #N/A | #N/A | #N/A | #N/A | /
2547 | 14:17 | 17.3484 | 0.1333 | / | / | / | #N/A | #N/A | / | / | #N/A | #N/A | #N/A | #N/A | /
2548 | 14:17 | 17.3484 | 0.1333 | / | / | / | #N/A | #N/A | / | / | #N/A | #N/A | #N/A | #N/A | /
2549 | 14:17 | 17.3484 | 0.1204 | / | / | / | #N/A | #N/A | / | / | #N/A | #N/A | #N/A | #N/A | /
2550 | 14:17 | 17.3484 | 0.1204 | / | / | / | #N/A | #N/A | / | / | #N/A | #N/A | #N/A | #N/A | /
2551 | 14:17 | 17.3958 | 0.1419 | / | / | / | #N/A | #N/A | / | / | #N/A | #N/A | #N/A | #N/A | /
2552 | 14:18 | 17.301 | 0.1419 | / | / | / | #N/A | #N/A | / | / | #N/A | #N/A | #N/A | #N/A | /
2553 | 14:18 | 17.3484 | 0.1462 | / | / | / | #N/A | #N/A | / | / | #N/A | #N/A | #N/A | #N/A | /
2554 | 14:18 | 17.3484 | 0.1462 | / | / | / | #N/A | #N/A | / | / | #N/A | #N/A | #N/A | #N/A | /
2555 | 14:18 | 17.3484 | 0.1505 | / | / | / | #N/A | #N/A | / | / | #N/A | #N/A | #N/A | #N/A | /
2556 | 14:18 | 17.3484 | 0.1548 | / | / | / | #N/A | #N/A | / | / | #N/A | #N/A | #N/A | #N/A | /
2557 | 14:18 | 17.3484 | 0.1591 | / | / | / | #N/A | #N/A | / | / | #N/A | #N/A | #N/A | #N/A | /
2558 | 14:18 | 17.3484 | 0.1505 | / | / | / | #N/A | #N/A | / | / | #N/A | #N/A | #N/A | #N/A | /
2559 | 14:18 | 17.3484 | 0.1548 | / | / | / | #N/A | #N/A | / | / | #N/A | #N/A | #N/A | #N/A | /
2560 | 14:18 | 17.3484 | 0.1548 | / | / | / | #N/A | #N/A | / | / | #N/A | #N/A | #N/A | #N/A | /
2561 | 14:18 | 17.3484 | 0.1505 | / | / | / | #N/A | #N/A | / | / | #N/A | #N/A | #N/A | #N/A | /
2562 | 14:18 | 17.3484 | 0.1548 | / | / | / | #N/A | #N/A | / | / | #N/A | #N/A | #N/A | #N/A | /
2563 | 14:18 | 17.3484 | 0.1591 | / | / | / | #N/A | #N/A | / | / | #N/A | #N/A | #N/A | #N/A | /
2564 | 14:18 | 17.3484 | 0.1591 | / | / | / | #N/A | #N/A | / | / | #N/A | #N/A | #N/A | #N/A | /
2565 | 14:18 | 17.3484 | 0.1505 | / | / | / | #N/A | #N/A | / | / | #N/A | #N/A | #N/A | #N/A | /
2566 | 14:18 | 17.3484 | 0.1548 | / | / | / | #N/A | #N/A | / | / | #N/A | #N/A | #N/A | #N/A | /
2567 | 14:18 | 17.3484 | 0.1505 | / | / | / | #N/A | #N/A | / | / | #N/A | #N/A | #N/A | #N/A | /
2568 | 14:18 | 17.3484 | 0.1548 | / | / | / | #N/A | #N/A | / | / | #N/A | #N/A | #N/A | #N/A | /
2569 | 14:18 | 17.3484 | 0.1591 | / | / | / | #N/A | #N/A | / | / | #N/A | #N/A | #N/A | #N/A | /
2570 | 14:18 | 17.3484 | 0.1548 | / | / | / | #N/A | #N/A | / | / | #N/A | #N/A | #N/A | #N/A | /
2571 | 14:18 | 17.301 | 0.1677 | / | / | / | #N/A | #N/A | / | / | #N/A | #N/A | #N/A | #N/A | /
2572 | 14:18 | 17.3484 | 0.1634 | / | / | / | #N/A | #N/A | / | / | #N/A | #N/A | #N/A | #N/A | /
2573 | 14:18 | 17.3484 | 0.1634 | / | / | / | #N/A | #N/A | / | / | #N/A | #N/A | #N/A | #N/A | /
2574 | 14:18 | 17.3484 | 0.1591 | / | / | / | #N/A | #N/A | / | / | #N/A | #N/A | #N/A | #N/A | /
2575 | 14:18 | 17.3484 | 0.1548 | / | / | / | #N/A | #N/A | / | / | #N/A | #N/A | #N/A | #N/A | /
2576 | 14:18 | 17.3484 | 0.1505 | / | / | / | #N/A | #N/A | / | / | #N/A | #N/A | #N/A | #N/A | /
2577 | 14:18 | 17.3484 | 0.1548 | / | / | / | #N/A | #N/A | / | / | #N/A | #N/A | #N/A | #N/A | /
2578 | 14:18 | 17.3484 | 0.1634 | / | / | / | #N/A | #N/A | / | / | #N/A | #N/A | #N/A | #N/A | /
2579 | 14:18 | 17.3484 | 0.1634 | / | / | / | #N/A | #N/A | / | / | #N/A | #N/A | #N/A | #N/A | /
2580 | 14:18 | 17.3484 | 0.1763 | / | / | / | #N/A | #N/A | / | / | #N/A | #N/A | #N/A | #N/A | /
2581 | 14:18 | 17.3484 | 0.1677 | / | / | / | #N/A | #N/A | / | / | #N/A | #N/A | #N/A | #N/A | /
2582 | 14:18 | 17.3484 | 0.172 | / | / | / | #N/A | #N/A | / | / | #N/A | #N/A | #N/A | #N/A | /
2583 | 14:18 | 17.3484 | 0.1677 | / | / | / | #N/A | #N/A | / | / | #N/A | #N/A | #N/A | #N/A | /
2584 | 14:18 | 17.3484 | 0.1634 | / | / | / | #N/A | #N/A | / | / | #N/A | #N/A | #N/A | #N/A | /
2585 | 14:18 | 17.3484 | 0.1634 | / | / | / | #N/A | #N/A | / | / | #N/A | #N/A | #N/A | #N/A | /
2586 | 14:18 | 17.3484 | 0.1591 | / | / | / | #N/A | #N/A | / | / | #N/A | #N/A | #N/A | #N/A | /
2587 | 14:18 | 17.3484 | 0.1634 | / | / | / | #N/A | #N/A | / | / | #N/A | #N/A | #N/A | #N/A | /
2588 | 14:18 | 17.3484 | 0.1634 | / | / | / | #N/A | #N/A | / | / | #N/A | #N/A | #N/A | #N/A | /
2589 | 14:18 | 17.3484 | 0.1634 | / | / | / | #N/A | #N/A | / | / | #N/A | #N/A | #N/A | #N/A | /
2590 | 14:18 | 17.3484 | 0.1677 | / | / | / | #N/A | #N/A | / | / | #N/A | #N/A | #N/A | #N/A | /
2591 | 14:18 | 17.301 | 0.172 | / | / | / | #N/A | #N/A | / | / | #N/A | #N/A | #N/A | #N/A | /
2592 | 14:18 | 17.301 | 0.172 | / | / | / | #N/A | #N/A | / | / | #N/A | #N/A | #N/A | #N/A | /
2593 | 14:18 | 17.3484 | 0.172 | / | / | / | #N/A | #N/A | / | / | #N/A | #N/A | #N/A | #N/A | /
2594 | 14:18 | 17.301 | 0.1763 | / | / | / | #N/A | #N/A | / | / | #N/A | #N/A | #N/A | #N/A | /
2595 | 14:18 | 17.3484 | 0.1677 | / | / | / | #N/A | #N/A | / | / | #N/A | #N/A | #N/A | #N/A | /
2596 | 14:18 | 17.3484 | 0.1763 | / | / | / | #N/A | #N/A | / | / | #N/A | #N/A | #N/A | #N/A | /
2597 | 14:18 | 17.301 | 0.172 | / | / | / | #N/A | #N/A | / | / | #N/A | #N/A | #N/A | #N/A | /
2598 | 14:18 | 17.301 | 0.172 | / | / | / | #N/A | #N/A | / | / | #N/A | #N/A | #N/A | #N/A | /
2599 | 14:18 | 17.3484 | 0.172 | / | / | / | #N/A | #N/A | / | / | #N/A | #N/A | #N/A | #N/A | /
2600 | 14:18 | 17.3484 | 0.172 | / | / | / | #N/A | #N/A | / | / | #N/A | #N/A | #N/A | #N/A | /
2601 | 14:18 | 17.3484 | 0.172 | / | / | / | #N/A | #N/A | / | / | #N/A | #N/A | #N/A | #N/A | /
2602 | 14:18 | 17.3484 | 0.1677 | / | / | / | #N/A | #N/A | / | / | #N/A | #N/A | #N/A | #N/A | /
2603 | 14:18 | 17.3484 | 0.1591 | / | / | / | #N/A | #N/A | / | / | #N/A | #N/A | #N/A | #N/A | /
2604 | 14:18 | 17.3484 | 0.1591 | / | / | / | #N/A | #N/A | / | / | #N/A | #N/A | #N/A | #N/A | /
2605 | 14:18 | 17.3484 | 0.1677 | / | / | / | #N/A | #N/A | / | / | #N/A | #N/A | #N/A | #N/A | /
2606 | 14:18 | 17.3484 | 0.1677 | / | / | / | #N/A | #N/A | / | / | #N/A | #N/A | #N/A | #N/A | /
2607 | 14:18 | 17.3958 | 0.1634 | / | / | / | #N/A | #N/A | / | / | #N/A | #N/A | #N/A | #N/A | /
2608 | 14:18 | 17.3484 | 0.1505 | / | / | / | #N/A | #N/A | / | / | #N/A | #N/A | #N/A | #N/A | /
2609 | 14:18 | 17.3484 | 0.1634 | / | / | / | #N/A | #N/A | / | / | #N/A | #N/A | #N/A | #N/A | /
2610 | 14:18 | 17.3484 | 0.1591 | / | / | / | #N/A | #N/A | / | / | #N/A | #N/A | #N/A | #N/A | /
2611 | 14:18 | 17.3484 | 0.1591 | / | / | / | #N/A | #N/A | / | / | #N/A | #N/A | #N/A | #N/A | /
2612 | 14:19 | 17.3484 | 0.1591 | / | / | / | #N/A | #N/A | / | / | #N/A | #N/A | #N/A | #N/A | /
2613 | 14:19 | 17.3484 | 0.1591 | / | / | / | #N/A | #N/A | / | / | #N/A | #N/A | #N/A | #N/A | /
2614 | 14:19 | 17.3484 | 0.1591 | / | / | / | #N/A | #N/A | / | / | #N/A | #N/A | #N/A | #N/A | /
2615 | 14:19 | 17.3484 | 0.1677 | / | / | / | #N/A | #N/A | / | / | #N/A | #N/A | #N/A | #N/A | /
2616 | 14:19 | 17.3484 | 0.1634 | / | / | / | #N/A | #N/A | / | / | #N/A | #N/A | #N/A | #N/A | /
2617 | 14:19 | 17.3484 | 0.1634 | / | / | / | #N/A | #N/A | / | / | #N/A | #N/A | #N/A | #N/A | /
2618 | 14:19 | 17.3484 | 0.1634 | / | / | / | #N/A | #N/A | / | / | #N/A | #N/A | #N/A | #N/A | /
2619 | 14:19 | 17.3484 | 0.1634 | / | / | / | #N/A | #N/A | / | / | #N/A | #N/A | #N/A | #N/A | /
2620 | 14:19 | 17.3484 | 0.1634 | / | / | / | #N/A | #N/A | / | / | #N/A | #N/A | #N/A | #N/A | /
2621 | 14:19 | 17.301 | 0.1634 | / | / | / | #N/A | #N/A | / | / | #N/A | #N/A | #N/A | #N/A | /
2622 | 14:19 | 17.3484 | 0.1634 | / | / | / | #N/A | #N/A | / | / | #N/A | #N/A | #N/A | #N/A | /
2623 | 14:19 | 17.3484 | 0.1634 | / | / | / | #N/A | #N/A | / | / | #N/A | #N/A | #N/A | #N/A | /
2624 | 14:19 | 17.3484 | 0.1677 | / | / | / | #N/A | #N/A | / | / | #N/A | #N/A | #N/A | #N/A | /
2625 | 14:19 | 17.3484 | 0.1634 | / | / | / | #N/A | #N/A | / | / | #N/A | #N/A | #N/A | #N/A | /
2626 | 14:19 | 17.3484 | 0.1634 | / | / | / | #N/A | #N/A | / | / | #N/A | #N/A | #N/A | #N/A | /
2627 | 14:19 | 17.3484 | 0.1505 | / | / | / | #N/A | #N/A | / | / | #N/A | #N/A | #N/A | #N/A | /
2628 | 14:19 | 17.3484 | 0.1419 | / | / | / | #N/A | #N/A | / | / | #N/A | #N/A | #N/A | #N/A | /
2629 | 14:19 | 17.3484 | 0.1419 | / | / | / | #N/A | #N/A | / | / | #N/A | #N/A | #N/A | #N/A | /
2630 | 14:19 | 17.3484 | 0.1419 | / | / | / | #N/A | #N/A | / | / | #N/A | #N/A | #N/A | #N/A | /
2631 | 14:19 | 17.3484 | 0.1505 | / | / | / | #N/A | #N/A | / | / | #N/A | #N/A | #N/A | #N/A | /
2632 | 14:19 | 17.3484 | 0.1462 | / | / | / | #N/A | #N/A | / | / | #N/A | #N/A | #N/A | #N/A | /
2633 | 14:19 | 17.3484 | 0.1505 | / | / | / | #N/A | #N/A | / | / | #N/A | #N/A | #N/A | #N/A | /
2634 | 14:19 | 17.3484 | 0.1333 | / | / | / | #N/A | #N/A | / | / | #N/A | #N/A | #N/A | #N/A | /
2635 | 14:19 | 17.3484 | 0.1419 | / | / | / | #N/A | #N/A | / | / | #N/A | #N/A | #N/A | #N/A | /
2636 | 14:19 | 17.3484 | 0.1419 | / | / | / | #N/A | #N/A | / | / | #N/A | #N/A | #N/A | #N/A | /
2637 | 14:19 | 17.3484 | 0.1419 | / | / | / | #N/A | #N/A | / | / | #N/A | #N/A | #N/A | #N/A | /
2638 | 14:19 | 17.301 | 0.1419 | / | / | / | #N/A | #N/A | / | / | #N/A | #N/A | #N/A | #N/A | /
2639 | 14:19 | 17.3484 | 0.1505 | / | / | / | #N/A | #N/A | / | / | #N/A | #N/A | #N/A | #N/A | /
2640 | 14:19 | 17.3958 | 0.1505 | / | / | / | #N/A | #N/A | / | / | #N/A | #N/A | #N/A | #N/A | /
2641 | 14:19 | 17.3484 | 0.1634 | / | / | / | #N/A | #N/A | / | / | #N/A | #N/A | #N/A | #N/A | /
2642 | 14:19 | 17.3484 | 0.1634 | / | / | / | #N/A | #N/A | / | / | #N/A | #N/A | #N/A | #N/A | /
2643 | 14:19 | 17.3484 | 0.1505 | / | / | / | #N/A | #N/A | / | / | #N/A | #N/A | #N/A | #N/A | /
2644 | 14:19 | 17.3484 | 0.1505 | / | / | / | #N/A | #N/A | / | / | #N/A | #N/A | #N/A | #N/A | /
2645 | 14:19 | 17.3484 | 0.1505 | / | / | / | #N/A | #N/A | / | / | #N/A | #N/A | #N/A | #N/A | /
2646 | 14:19 | 17.3484 | 0.1505 | / | / | / | #N/A | #N/A | / | / | #N/A | #N/A | #N/A | #N/A | /
2647 | 14:19 | 17.3484 | 0.1505 | / | / | / | #N/A | #N/A | / | / | #N/A | #N/A | #N/A | #N/A | /
2648 | 14:19 | 17.3484 | 0.1505 | / | / | / | #N/A | #N/A | / | / | #N/A | #N/A | #N/A | #N/A | /
2649 | 14:19 | 17.3484 | 0.1505 | / | / | / | #N/A | #N/A | / | / | #N/A | #N/A | #N/A | #N/A | /
2650 | 14:19 | 17.3484 | 0.1505 | / | / | / | #N/A | #N/A | / | / | #N/A | #N/A | #N/A | #N/A | /
2651 | 14:19 | 17.3484 | 0.1505 | / | / | / | #N/A | #N/A | / | / | #N/A | #N/A | #N/A | #N/A | /
2652 | 14:19 | 17.3484 | 0.1505 | / | / | / | #N/A | #N/A | / | / | #N/A | #N/A | #N/A | #N/A | /
2653 | 14:19 | 17.3484 | 0.1505 | / | / | / | #N/A | #N/A | / | / | #N/A | #N/A | #N/A | #N/A | /
2654 | 14:19 | 17.3484 | 0.1505 | / | / | / | #N/A | #N/A | / | / | #N/A | #N/A | #N/A | #N/A | /
2655 | 14:19 | 17.3484 | 0.1505 | / | / | / | #N/A | #N/A | / | / | #N/A | #N/A | #N/A | #N/A | /
2656 | 14:19 | 17.3484 | 0.1505 | / | / | / | #N/A | #N/A | / | / | #N/A | #N/A | #N/A | #N/A | /
2657 | 14:19 | 17.3484 | 0.1505 | / | / | / | #N/A | #N/A | / | / | #N/A | #N/A | #N/A | #N/A | /
2658 | 14:19 | 17.3484 | 0.1505 | / | / | / | #N/A | #N/A | / | / | #N/A | #N/A | #N/A | #N/A | /
2659 | 14:19 | 17.3484 | 0.1505 | / | / | / | #N/A | #N/A | / | / | #N/A | #N/A | #N/A | #N/A | /
2660 | 14:19 | 17.3484 | 0.1505 | / | / | / | #N/A | #N/A | / | / | #N/A | #N/A | #N/A | #N/A | /
2661 | 14:19 | 17.3484 | 0.1505 | / | / | / | #N/A | #N/A | / | / | #N/A | #N/A | #N/A | #N/A | /
2662 | 14:19 | 17.3484 | 0.1505 | / | / | / | #N/A | #N/A | / | / | #N/A | #N/A | #N/A | #N/A | /
2663 | 14:19 | 17.3484 | 0.1505 | / | / | / | #N/A | #N/A | / | / | #N/A | #N/A | #N/A | #N/A | /
2664 | 14:19 | 17.3484 | 0.1505 | / | / | / | #N/A | #N/A | / | / | #N/A | #N/A | #N/A | #N/A | /
2665 | 14:19 | 17.3484 | 0.1505 | / | / | / | #N/A | #N/A | / | / | #N/A | #N/A | #N/A | #N/A | /
2666 | 14:19 | 17.3484 | 0.1505 | / | / | / | #N/A | #N/A | / | / | #N/A | #N/A | #N/A | #N/A | /
2667 | 14:19 | 17.3484 | 0.1505 | / | / | / | #N/A | #N/A | / | / | #N/A | #N/A | #N/A | #N/A | /
2668 | 14:19 | 17.3484 | 0.1505 | / | / | / | #N/A | #N/A | / | / | #N/A | #N/A | #N/A | #N/A | /
2669 | 14:19 | 17.3484 | 0.1505 | / | / | / | #N/A | #N/A | / | / | #N/A | #N/A | #N/A | #N/A | /
2670 | 14:19 | 17.3484 | 0.1505 | / | / | / | #N/A | #N/A | / | / | #N/A | #N/A | #N/A | #N/A | /
2671 | 14:19 | 17.3484 | 0.1505 | / | / | / | #N/A | #N/A | / | / | #N/A | #N/A | #N/A | #N/A | /
2672 | 14:20 | 17.3484 | 0.1505 | / | / | / | #N/A | #N/A | / | / | #N/A | #N/A | #N/A | #N/A | /
2673 | 14:20 | 17.3484 | 0.1505 | / | / | / | #N/A | #N/A | / | / | #N/A | #N/A | #N/A | #N/A | /
2674 | 14:20 | 17.3484 | 0.1505 | / | / | / | #N/A | #N/A | / | / | #N/A | #N/A | #N/A | #N/A | /
2675 | 14:20 | 17.3484 | 0.1505 | / | / | / | #N/A | #N/A | / | / | #N/A | #N/A | #N/A | #N/A | /
2676 | 14:20 | 17.3484 | 0.1505 | / | / | / | #N/A | #N/A | / | / | #N/A | #N/A | #N/A | #N/A | /
2677 | 14:20 | 17.3484 | 0.1505 | / | / | / | #N/A | #N/A | / | / | #N/A | #N/A | #N/A | #N/A | /
2678 | 14:20 | 17.3484 | 0.1505 | / | / | / | #N/A | #N/A | / | / | #N/A | #N/A | #N/A | #N/A | /
2679 | 14:20 | 17.3484 | 0.1505 | / | / | / | #N/A | #N/A | / | / | #N/A | #N/A | #N/A | #N/A | /
2680 | 14:20 | 17.3484 | 0.1505 | / | / | / | #N/A | #N/A | / | / | #N/A | #N/A | #N/A | #N/A | /
2681 | 14:20 | 17.3484 | 0.1505 | / | / | / | #N/A | #N/A | / | / | #N/A | #N/A | #N/A | #N/A | /
2682 | 14:20 | 17.3484 | 0.1505 | / | / | / | #N/A | #N/A | / | / | #N/A | #N/A | #N/A | #N/A | /
2683 | 14:20 | 17.3484 | 0.1505 | / | / | / | #N/A | #N/A | / | / | #N/A | #N/A | #N/A | #N/A | /
2684 | 14:20 | 17.3484 | 0.1505 | / | / | / | #N/A | #N/A | / | / | #N/A | #N/A | #N/A | #N/A | /
2685 | 14:20 | 17.3484 | 0.1505 | / | / | / | #N/A | #N/A | / | / | #N/A | #N/A | #N/A | #N/A | /
2686 | 14:20 | 17.3484 | 0.1505 | / | / | / | #N/A | #N/A | / | / | #N/A | #N/A | #N/A | #N/A | /
2687 | 14:20 | 17.3484 | 0.1505 | / | / | / | #N/A | #N/A | / | / | #N/A | #N/A | #N/A | #N/A | /
2688 | 14:20 | 17.3484 | 0.1505 | / | / | / | #N/A | #N/A | / | / | #N/A | #N/A | #N/A | #N/A | /
2689 | 14:20 | 17.3484 | 0.1505 | / | / | / | #N/A | #N/A | / | / | #N/A | #N/A | #N/A | #N/A | /
2690 | 14:20 | 17.3484 | 0.1505 | / | / | / | #N/A | #N/A | / | / | #N/A | #N/A | #N/A | #N/A | /
2691 | 14:20 | 17.3484 | 0.1505 | / | / | / | #N/A | #N/A | / | / | #N/A | #N/A | #N/A | #N/A | /
2692 | 14:20 | 17.3484 | 0.1505 | / | / | / | #N/A | #N/A | / | / | #N/A | #N/A | #N/A | #N/A | /
2693 | 14:20 | 17.3484 | 0.1505 | / | / | / | #N/A | #N/A | / | / | #N/A | #N/A | #N/A | #N/A | /
2694 | 14:20 | 17.3484 | 0.1505 | / | / | / | #N/A | #N/A | / | / | #N/A | #N/A | #N/A | #N/A | /
2695 | 14:20 | 17.3484 | 0.1505 | / | / | / | #N/A | #N/A | / | / | #N/A | #N/A | #N/A | #N/A | /
2696 | 14:20 | 17.3484 | 0.1505 | / | / | / | #N/A | #N/A | / | / | #N/A | #N/A | #N/A | #N/A | /
2697 | 14:20 | 17.3484 | 0.1505 | / | / | / | #N/A | #N/A | / | / | #N/A | #N/A | #N/A | #N/A | /
2698 | 14:20 | 17.3484 | 0.1505 | / | / | / | #N/A | #N/A | / | / | #N/A | #N/A | #N/A | #N/A | /
2699 | 14:20 | 17.3484 | 0.1505 | / | / | / | #N/A | #N/A | / | / | #N/A | #N/A | #N/A | #N/A | /
2700 | 14:20 | 17.3484 | 0.1505 | / | / | / | #N/A | #N/A | / | / | #N/A | #N/A | #N/A | #N/A | /
2701 | 14:20 | 17.3484 | 0.1505 | / | / | / | #N/A | #N/A | / | / | #N/A | #N/A | #N/A | #N/A | /
2702 | 14:20 | 17.3484 | 0.1419 | / | / | / | #N/A | #N/A | / | / | #N/A | #N/A | #N/A | #N/A | /
2703 | 14:20 | 17.3484 | 0.1462 | / | / | / | #N/A | #N/A | / | / | #N/A | #N/A | #N/A | #N/A | /
2704 | 14:20 | 17.3484 | 0.1505 | / | / | / | #N/A | #N/A | / | / | #N/A | #N/A | #N/A | #N/A | /
2705 | 14:20 | 17.3484 | 0.1505 | / | / | / | #N/A | #N/A | / | / | #N/A | #N/A | #N/A | #N/A | /
2706 | 14:20 | 17.3484 | 0.1505 | / | / | / | #N/A | #N/A | / | / | #N/A | #N/A | #N/A | #N/A | /
2707 | 14:20 | 17.3484 | 0.1505 | / | / | / | #N/A | #N/A | / | / | #N/A | #N/A | #N/A | #N/A | /
2708 | 14:20 | 17.3484 | 0.1548 | / | / | / | #N/A | #N/A | / | / | #N/A | #N/A | #N/A | #N/A | /
2709 | 14:20 | 17.3484 | 0.1548 | / | / | / | #N/A | #N/A | / | / | #N/A | #N/A | #N/A | #N/A | /
2710 | 14:20 | 17.3484 | 0.1419 | / | / | / | #N/A | #N/A | / | / | #N/A | #N/A | #N/A | #N/A | /
2711 | 14:20 | 17.3484 | 0.1419 | / | / | / | #N/A | #N/A | / | / | #N/A | #N/A | #N/A | #N/A | /
2712 | 14:20 | 17.3484 | 0.1419 | / | / | / | #N/A | #N/A | / | / | #N/A | #N/A | #N/A | #N/A | /
2713 | 14:20 | 17.3484 | 0.1419 | / | / | / | #N/A | #N/A | / | / | #N/A | #N/A | #N/A | #N/A | /
2714 | 14:20 | 17.3484 | 0.1419 | / | / | / | #N/A | #N/A | / | / | #N/A | #N/A | #N/A | #N/A | /
2715 | 14:20 | 17.3484 | 0.1419 | / | / | / | #N/A | #N/A | / | / | #N/A | #N/A | #N/A | #N/A | /
2716 | 14:20 | 17.3484 | 0.1376 | / | / | / | #N/A | #N/A | / | / | #N/A | #N/A | #N/A | #N/A | /
2717 | 14:20 | 17.3484 | 0.1419 | / | / | / | #N/A | #N/A | / | / | #N/A | #N/A | #N/A | #N/A | /
2718 | 14:20 | 17.3484 | 0.1419 | / | / | / | #N/A | #N/A | / | / | #N/A | #N/A | #N/A | #N/A | /
2719 | 14:20 | 17.3484 | 0.1376 | / | / | / | #N/A | #N/A | / | / | #N/A | #N/A | #N/A | #N/A | /
2720 | 14:20 | 17.3484 | 0.1333 | / | / | / | #N/A | #N/A | / | / | #N/A | #N/A | #N/A | #N/A | /
2721 | 14:20 | 17.3484 | 0.1419 | / | / | / | #N/A | #N/A | / | / | #N/A | #N/A | #N/A | #N/A | /
2722 | 14:20 | 17.3484 | 0.1376 | / | / | / | #N/A | #N/A | / | / | #N/A | #N/A | #N/A | #N/A | /
2723 | 14:20 | 17.3484 | 0.1376 | / | / | / | #N/A | #N/A | / | / | #N/A | #N/A | #N/A | #N/A | /
2724 | 14:20 | 17.3484 | 0.1376 | / | / | / | #N/A | #N/A | / | / | #N/A | #N/A | #N/A | #N/A | /
2725 | 14:20 | 17.3484 | 0.1333 | / | / | / | #N/A | #N/A | / | / | #N/A | #N/A | #N/A | #N/A | /
2726 | 14:20 | 17.3484 | 0.1333 | / | / | / | #N/A | #N/A | / | / | #N/A | #N/A | #N/A | #N/A | /
2727 | 14:20 | 17.3484 | 0.1419 | / | / | / | #N/A | #N/A | / | / | #N/A | #N/A | #N/A | #N/A | /
2728 | 14:20 | 17.3484 | 0.1419 | / | / | / | #N/A | #N/A | / | / | #N/A | #N/A | #N/A | #N/A | /
2729 | 14:20 | 17.3484 | 0.1419 | / | / | / | #N/A | #N/A | / | / | #N/A | #N/A | #N/A | #N/A | /
2730 | 14:20 | 17.3484 | 0.1462 | / | / | / | #N/A | #N/A | / | / | #N/A | #N/A | #N/A | #N/A | /
2731 | 14:20 | 17.3484 | 0.1462 | / | / | / | #N/A | #N/A | / | / | #N/A | #N/A | #N/A | #N/A | /
2732 | 14:21 | 17.3484 | 0.1419 | / | / | / | #N/A | #N/A | / | / | #N/A | #N/A | #N/A | #N/A | /
2733 | 14:21 | 17.3484 | 0.1333 | / | / | / | #N/A | #N/A | / | / | #N/A | #N/A | #N/A | #N/A | /
2734 | 14:21 | 17.3484 | 0.1376 | / | / | / | #N/A | #N/A | / | / | #N/A | #N/A | #N/A | #N/A | /
2735 | 14:21 | 17.3484 | 0.1376 | / | / | / | #N/A | #N/A | / | / | #N/A | #N/A | #N/A | #N/A | /
2736 | 14:21 | 17.3484 | 0.1376 | / | / | / | #N/A | #N/A | / | / | #N/A | #N/A | #N/A | #N/A | /
2737 | 14:21 | 17.3484 | 0.1376 | / | / | / | #N/A | #N/A | / | / | #N/A | #N/A | #N/A | #N/A | /
2738 | 14:21 | 17.3484 | 0.1376 | / | / | / | #N/A | #N/A | / | / | #N/A | #N/A | #N/A | #N/A | /
2739 | 14:21 | 17.3484 | 0.1333 | / | / | / | #N/A | #N/A | / | / | #N/A | #N/A | #N/A | #N/A | /
2740 | 14:21 | 17.3484 | 0.1333 | / | / | / | #N/A | #N/A | / | / | #N/A | #N/A | #N/A | #N/A | /
2741 | 14:21 | 17.3484 | 0.1634 | / | / | / | #N/A | #N/A | / | / | #N/A | #N/A | #N/A | #N/A | /
2742 | 14:21 | 17.3484 | 0.1634 | / | / | / | #N/A | #N/A | / | / | #N/A | #N/A | #N/A | #N/A | /
2743 | 14:21 | 17.3484 | 0.1634 | / | / | / | #N/A | #N/A | / | / | #N/A | #N/A | #N/A | #N/A | /
2744 | 14:21 | 17.3484 | 0.1591 | / | / | / | #N/A | #N/A | / | / | #N/A | #N/A | #N/A | #N/A | /
2745 | 14:21 | 17.3484 | 0.1548 | / | / | / | #N/A | #N/A | / | / | #N/A | #N/A | #N/A | #N/A | /
2746 | 14:21 | 17.3484 | 0.1505 | / | / | / | #N/A | #N/A | / | / | #N/A | #N/A | #N/A | #N/A | /
2747 | 14:21 | 17.3484 | 0.1462 | / | / | / | #N/A | #N/A | / | / | #N/A | #N/A | #N/A | #N/A | /
2748 | 14:21 | 17.3484 | 0.1462 | / | / | / | #N/A | #N/A | / | / | #N/A | #N/A | #N/A | #N/A | /
2749 | 14:21 | 17.3484 | 0.1462 | / | / | / | #N/A | #N/A | / | / | #N/A | #N/A | #N/A | #N/A | /
2750 | 14:21 | 17.3484 | 0.1548 | / | / | / | #N/A | #N/A | / | / | #N/A | #N/A | #N/A | #N/A | /
2751 | 14:21 | 17.3484 | 0.1462 | / | / | / | #N/A | #N/A | / | / | #N/A | #N/A | #N/A | #N/A | /
2752 | 14:21 | 17.3484 | 0.1505 | / | / | / | #N/A | #N/A | / | / | #N/A | #N/A | #N/A | #N/A | /
2753 | 14:21 | 17.3484 | 0.1419 | / | / | / | #N/A | #N/A | / | / | #N/A | #N/A | #N/A | #N/A | /
2754 | 14:21 | 17.3484 | 0.1462 | / | / | / | #N/A | #N/A | / | / | #N/A | #N/A | #N/A | #N/A | /
2755 | 14:21 | 17.3484 | 0.1419 | / | / | / | #N/A | #N/A | / | / | #N/A | #N/A | #N/A | #N/A | /
2756 | 14:21 | 17.3484 | 0.1419 | / | / | / | #N/A | #N/A | / | / | #N/A | #N/A | #N/A | #N/A | /
2757 | 14:21 | 17.3484 | 0.1376 | / | / | / | #N/A | #N/A | / | / | #N/A | #N/A | #N/A | #N/A | /
2758 | 14:21 | 17.3484 | 0.1376 | / | / | / | #N/A | #N/A | / | / | #N/A | #N/A | #N/A | #N/A | /
2759 | 14:21 | 17.3484 | 0.1376 | / | / | / | #N/A | #N/A | / | / | #N/A | #N/A | #N/A | #N/A | /
2760 | 14:21 | 17.3484 | 0.1333 | / | / | / | #N/A | #N/A | / | / | #N/A | #N/A | #N/A | #N/A | /
2761 | 14:21 | 17.3484 | 0.1333 | / | / | / | #N/A | #N/A | / | / | #N/A | #N/A | #N/A | #N/A | /
2762 | 14:21 | 17.3484 | 0.1333 | / | / | / | #N/A | #N/A | / | / | #N/A | #N/A | #N/A | #N/A | /
2763 | 14:21 | 17.3484 | 0.129 | / | / | / | #N/A | #N/A | / | / | #N/A | #N/A | #N/A | #N/A | /
2764 | 14:21 | 17.3484 | 0.1247 | / | / | / | #N/A | #N/A | / | / | #N/A | #N/A | #N/A | #N/A | /
2765 | 14:21 | 17.3484 | 0.129 | / | / | / | #N/A | #N/A | / | / | #N/A | #N/A | #N/A | #N/A | /
2766 | 14:21 | 17.3484 | 0.1247 | / | / | / | #N/A | #N/A | / | / | #N/A | #N/A | #N/A | #N/A | /
2767 | 14:21 | 17.3484 | 0.129 | / | / | / | #N/A | #N/A | / | / | #N/A | #N/A | #N/A | #N/A | /
2768 | 14:21 | 17.3484 | 0.129 | / | / | / | #N/A | #N/A | / | / | #N/A | #N/A | #N/A | #N/A | /
2769 | 14:21 | 17.3484 | 0.129 | / | / | / | #N/A | #N/A | / | / | #N/A | #N/A | #N/A | #N/A | /
2770 | 14:21 | 17.3484 | 0.1247 | / | / | / | #N/A | #N/A | / | / | #N/A | #N/A | #N/A | #N/A | /
2771 | 14:21 | 17.3484 | 0.1247 | / | / | / | #N/A | #N/A | / | / | #N/A | #N/A | #N/A | #N/A | /
2772 | 14:21 | 17.3484 | 0.1247 | / | / | / | #N/A | #N/A | / | / | #N/A | #N/A | #N/A | #N/A | /
2773 | 14:21 | 17.3484 | 0.129 | / | / | / | #N/A | #N/A | / | / | #N/A | #N/A | #N/A | #N/A | /
2774 | 14:21 | 17.3484 | 0.129 | / | / | / | #N/A | #N/A | / | / | #N/A | #N/A | #N/A | #N/A | /
2775 | 14:21 | 17.3484 | 0.129 | / | / | / | #N/A | #N/A | / | / | #N/A | #N/A | #N/A | #N/A | /
2776 | 14:21 | 17.3484 | 0.129 | / | / | / | #N/A | #N/A | / | / | #N/A | #N/A | #N/A | #N/A | /
2777 | 14:21 | 17.3484 | 0.1247 | / | / | / | #N/A | #N/A | / | / | #N/A | #N/A | #N/A | #N/A | /
2778 | 14:21 | 17.301 | 0.1247 | / | / | / | #N/A | #N/A | / | / | #N/A | #N/A | #N/A | #N/A | /
2779 | 14:21 | 17.3484 | 0.1247 | / | / | / | #N/A | #N/A | / | / | #N/A | #N/A | #N/A | #N/A | /
2780 | 14:21 | 17.3484 | 0.1204 | / | / | / | #N/A | #N/A | / | / | #N/A | #N/A | #N/A | #N/A | /
2781 | 14:21 | 17.3484 | 0.1204 | / | / | / | #N/A | #N/A | / | / | #N/A | #N/A | #N/A | #N/A | /
2782 | 14:21 | 17.3484 | 0.1333 | / | / | / | #N/A | #N/A | / | / | #N/A | #N/A | #N/A | #N/A | /
2783 | 14:21 | 17.3484 | 0.1333 | / | / | / | #N/A | #N/A | / | / | #N/A | #N/A | #N/A | #N/A | /
2784 | 14:21 | 17.301 | 0.1333 | / | / | / | #N/A | #N/A | / | / | #N/A | #N/A | #N/A | #N/A | /
2785 | 14:21 | 17.3484 | 0.129 | / | / | / | #N/A | #N/A | / | / | #N/A | #N/A | #N/A | #N/A | /
2786 | 14:21 | 17.3484 | 0.129 | / | / | / | #N/A | #N/A | / | / | #N/A | #N/A | #N/A | #N/A | /
2787 | 14:21 | 17.3484 | 0.129 | / | / | / | #N/A | #N/A | / | / | #N/A | #N/A | #N/A | #N/A | /
2788 | 14:21 | 17.3484 | 0.1591 | / | / | / | #N/A | #N/A | / | / | #N/A | #N/A | #N/A | #N/A | /
2789 | 14:21 | 17.3484 | 0.1505 | / | / | / | #N/A | #N/A | / | / | #N/A | #N/A | #N/A | #N/A | /
2790 | 14:21 | 17.3484 | 0.1505 | / | / | / | #N/A | #N/A | / | / | #N/A | #N/A | #N/A | #N/A | /
2791 | 14:21 | 17.3484 | 0.1505 | / | / | / | #N/A | #N/A | / | / | #N/A | #N/A | #N/A | #N/A | /
2792 | 14:22 | 17.3484 | 0.1419 | / | / | / | #N/A | #N/A | / | / | #N/A | #N/A | #N/A | #N/A | /
2793 | 14:22 | 17.3484 | 0.1462 | / | / | / | #N/A | #N/A | / | / | #N/A | #N/A | #N/A | #N/A | /
2794 | 14:22 | 17.3484 | 0.1462 | / | / | / | #N/A | #N/A | / | / | #N/A | #N/A | #N/A | #N/A | /
2795 | 14:22 | 17.3484 | 0.1462 | / | / | / | #N/A | #N/A | / | / | #N/A | #N/A | #N/A | #N/A | /
2796 | 14:22 | 17.3484 | 0.1462 | / | / | / | #N/A | #N/A | / | / | #N/A | #N/A | #N/A | #N/A | /
2797 | 14:22 | 17.3484 | 0.1333 | / | / | / | #N/A | #N/A | / | / | #N/A | #N/A | #N/A | #N/A | /
2798 | 14:22 | 17.3484 | 0.1333 | / | / | / | #N/A | #N/A | / | / | #N/A | #N/A | #N/A | #N/A | /
2799 | 14:22 | 17.3484 | 0.1333 | / | / | / | #N/A | #N/A | / | / | #N/A | #N/A | #N/A | #N/A | /
2800 | 14:22 | 17.3484 | 0.1333 | / | / | / | #N/A | #N/A | / | / | #N/A | #N/A | #N/A | #N/A | /
2801 | 14:22 | 17.3484 | 0.1376 | / | / | / | #N/A | #N/A | / | / | #N/A | #N/A | #N/A | #N/A | /
2802 | 14:22 | 17.3484 | 0.1333 | / | / | / | #N/A | #N/A | / | / | #N/A | #N/A | #N/A | #N/A | /
2803 | 14:22 | 17.301 | 0.1376 | / | / | / | #N/A | #N/A | / | / | #N/A | #N/A | #N/A | #N/A | /
2804 | 14:22 | 17.3484 | 0.1333 | / | / | / | #N/A | #N/A | / | / | #N/A | #N/A | #N/A | #N/A | /
2805 | 14:22 | 17.3484 | 0.1376 | / | / | / | #N/A | #N/A | / | / | #N/A | #N/A | #N/A | #N/A | /
2806 | 14:22 | 17.3484 | 0.1376 | / | / | / | #N/A | #N/A | / | / | #N/A | #N/A | #N/A | #N/A | /
2807 | 14:22 | 17.3484 | 0.1333 | / | / | / | #N/A | #N/A | / | / | #N/A | #N/A | #N/A | #N/A | /
2808 | 14:22 | 17.3484 | 0.1247 | / | / | / | #N/A | #N/A | / | / | #N/A | #N/A | #N/A | #N/A | /
2809 | 14:22 | 17.3484 | 0.1247 | / | / | / | #N/A | #N/A | / | / | #N/A | #N/A | #N/A | #N/A | /
2810 | 14:22 | 17.3484 | 0.1204 | / | / | / | #N/A | #N/A | / | / | #N/A | #N/A | #N/A | #N/A | /
2811 | 14:22 | 17.3484 | 0.1247 | / | / | / | #N/A | #N/A | / | / | #N/A | #N/A | #N/A | #N/A | /
2812 | 14:22 | 17.3484 | 0.1333 | / | / | / | #N/A | #N/A | / | / | #N/A | #N/A | #N/A | #N/A | /
2813 | 14:22 | 17.3484 | 0.1333 | / | / | / | #N/A | #N/A | / | / | #N/A | #N/A | #N/A | #N/A | /
2814 | 14:22 | 17.3484 | 0.1161 | / | / | / | #N/A | #N/A | / | / | #N/A | #N/A | #N/A | #N/A | /
2815 | 14:22 | 17.3484 | 0.1161 | / | / | / | #N/A | #N/A | / | / | #N/A | #N/A | #N/A | #N/A | /
2816 | 14:22 | 17.3484 | 0.1161 | / | / | / | #N/A | #N/A | / | / | #N/A | #N/A | #N/A | #N/A | /
2817 | 14:22 | 17.3484 | 0.1204 | / | / | / | #N/A | #N/A | / | / | #N/A | #N/A | #N/A | #N/A | /
2818 | 14:22 | 17.3484 | 0.1161 | / | / | / | #N/A | #N/A | / | / | #N/A | #N/A | #N/A | #N/A | /
2819 | 14:22 | 17.3484 | 0.1161 | / | / | / | #N/A | #N/A | / | / | #N/A | #N/A | #N/A | #N/A | /
2820 | 14:22 | 17.3484 | 0.129 | / | / | / | #N/A | #N/A | / | / | #N/A | #N/A | #N/A | #N/A | /
2821 | 14:22 | 17.3484 | 0.1333 | / | / | / | #N/A | #N/A | / | / | #N/A | #N/A | #N/A | #N/A | /
2822 | 14:22 | 17.3484 | 0.129 | / | / | / | #N/A | #N/A | / | / | #N/A | #N/A | #N/A | #N/A | /
2823 | 14:22 | 17.3484 | 0.1333 | / | / | / | #N/A | #N/A | / | / | #N/A | #N/A | #N/A | #N/A | /
2824 | 14:22 | 17.3484 | 0.1333 | / | / | / | #N/A | #N/A | / | / | #N/A | #N/A | #N/A | #N/A | /
2825 | 14:22 | 17.3484 | 0.1333 | / | / | / | #N/A | #N/A | / | / | #N/A | #N/A | #N/A | #N/A | /
2826 | 14:22 | 17.3484 | 0.1333 | / | / | / | #N/A | #N/A | / | / | #N/A | #N/A | #N/A | #N/A | /
2827 | 14:22 | 17.3484 | 0.1333 | / | / | / | #N/A | #N/A | / | / | #N/A | #N/A | #N/A | #N/A | /
2828 | 14:22 | 17.3484 | 0.1333 | / | / | / | #N/A | #N/A | / | / | #N/A | #N/A | #N/A | #N/A | /
2829 | 14:22 | 17.3484 | 0.1333 | / | / | / | #N/A | #N/A | / | / | #N/A | #N/A | #N/A | #N/A | /
2830 | 14:22 | 17.3484 | 0.1333 | / | / | / | #N/A | #N/A | / | / | #N/A | #N/A | #N/A | #N/A | /
2831 | 14:22 | 17.3484 | 0.1333 | / | / | / | #N/A | #N/A | / | / | #N/A | #N/A | #N/A | #N/A | /
2832 | 14:22 | 17.3484 | 0.1333 | / | / | / | #N/A | #N/A | / | / | #N/A | #N/A | #N/A | #N/A | /
2833 | 14:22 | 17.3484 | 0.1333 | / | / | / | #N/A | #N/A | / | / | #N/A | #N/A | #N/A | #N/A | /
2834 | 14:22 | 17.3484 | 0.1333 | / | / | / | #N/A | #N/A | / | / | #N/A | #N/A | #N/A | #N/A | /
2835 | 14:22 | 17.3484 | 0.1333 | / | / | / | #N/A | #N/A | / | / | #N/A | #N/A | #N/A | #N/A | /
2836 | 14:22 | 17.3484 | 0.1333 | / | / | / | #N/A | #N/A | / | / | #N/A | #N/A | #N/A | #N/A | /
2837 | 14:22 | 17.3484 | 0.1333 | / | / | / | #N/A | #N/A | / | / | #N/A | #N/A | #N/A | #N/A | /
2838 | 14:22 | 17.3484 | 0.1333 | / | / | / | #N/A | #N/A | / | / | #N/A | #N/A | #N/A | #N/A | /
2839 | 14:22 | 17.3484 | 0.1333 | / | / | / | #N/A | #N/A | / | / | #N/A | #N/A | #N/A | #N/A | /
2840 | 14:22 | 17.3484 | 0.1333 | / | / | / | #N/A | #N/A | / | / | #N/A | #N/A | #N/A | #N/A | /
2841 | 14:22 | 17.3484 | 0.1333 | / | / | / | #N/A | #N/A | / | / | #N/A | #N/A | #N/A | #N/A | /
2842 | 14:22 | 17.3484 | 0.1333 | / | / | / | #N/A | #N/A | / | / | #N/A | #N/A | #N/A | #N/A | /
2843 | 14:22 | 17.3484 | 0.1333 | / | / | / | #N/A | #N/A | / | / | #N/A | #N/A | #N/A | #N/A | /
2844 | 14:22 | 17.3484 | 0.1333 | / | / | / | #N/A | #N/A | / | / | #N/A | #N/A | #N/A | #N/A | /
2845 | 14:22 | 17.3484 | 0.1333 | / | / | / | #N/A | #N/A | / | / | #N/A | #N/A | #N/A | #N/A | /
2846 | 14:22 | 17.3484 | 0.1333 | / | / | / | #N/A | #N/A | / | / | #N/A | #N/A | #N/A | #N/A | /
2847 | 14:22 | 17.3484 | 0.1333 | / | / | / | #N/A | #N/A | / | / | #N/A | #N/A | #N/A | #N/A | /
2848 | 14:22 | 17.3484 | 0.1333 | / | / | / | #N/A | #N/A | / | / | #N/A | #N/A | #N/A | #N/A | /
2849 | 14:22 | 17.3484 | 0.1333 | / | / | / | #N/A | #N/A | / | / | #N/A | #N/A | #N/A | #N/A | /
2850 | 14:22 | 17.3484 | 0.1333 | / | / | / | #N/A | #N/A | / | / | #N/A | #N/A | #N/A | #N/A | /
2851 | 14:22 | 17.3484 | 0.1333 | / | / | / | #N/A | #N/A | / | / | #N/A | #N/A | #N/A | #N/A | /
2852 | 14:23 | 17.3484 | 0.1333 | / | / | / | #N/A | #N/A | / | / | #N/A | #N/A | #N/A | #N/A | /
2853 | 14:23 | 17.3484 | 0.1333 | / | / | / | #N/A | #N/A | / | / | #N/A | #N/A | #N/A | #N/A | /
2854 | 14:23 | 17.3484 | 0.1333 | / | / | / | #N/A | #N/A | / | / | #N/A | #N/A | #N/A | #N/A | /
2855 | 14:23 | 17.3484 | 0.1333 | / | / | / | #N/A | #N/A | / | / | #N/A | #N/A | #N/A | #N/A | /
2856 | 14:23 | 17.3484 | 0.1333 | / | / | / | #N/A | #N/A | / | / | #N/A | #N/A | #N/A | #N/A | /
2857 | 14:23 | 17.3484 | 0.1333 | / | / | / | #N/A | #N/A | / | / | #N/A | #N/A | #N/A | #N/A | /
2858 | 14:23 | 17.3484 | 0.1333 | / | / | / | #N/A | #N/A | / | / | #N/A | #N/A | #N/A | #N/A | /
2859 | 14:23 | 17.3484 | 0.1333 | / | / | / | #N/A | #N/A | / | / | #N/A | #N/A | #N/A | #N/A | /
2860 | 14:23 | 17.3484 | 0.1333 | / | / | / | #N/A | #N/A | / | / | #N/A | #N/A | #N/A | #N/A | /
2861 | 14:23 | 17.3484 | 0.1333 | / | / | / | #N/A | #N/A | / | / | #N/A | #N/A | #N/A | #N/A | /
2862 | 14:23 | 17.3484 | 0.1333 | / | / | / | #N/A | #N/A | / | / | #N/A | #N/A | #N/A | #N/A | /
2863 | 14:23 | 17.3484 | 0.1333 | / | / | / | #N/A | #N/A | / | / | #N/A | #N/A | #N/A | #N/A | /
2864 | 14:23 | 17.3484 | 0.1333 | / | / | / | #N/A | #N/A | / | / | #N/A | #N/A | #N/A | #N/A | /
2865 | 14:23 | 17.3484 | 0.1333 | / | / | / | #N/A | #N/A | / | / | #N/A | #N/A | #N/A | #N/A | /
2866 | 14:23 | 17.3484 | 0.1333 | / | / | / | #N/A | #N/A | / | / | #N/A | #N/A | #N/A | #N/A | /
2867 | 14:23 | 17.3484 | 0.1333 | / | / | / | #N/A | #N/A | / | / | #N/A | #N/A | #N/A | #N/A | /
2868 | 14:23 | 17.3484 | 0.1333 | / | / | / | #N/A | #N/A | / | / | #N/A | #N/A | #N/A | #N/A | /
2869 | 14:23 | 17.3484 | 0.1333 | / | / | / | #N/A | #N/A | / | / | #N/A | #N/A | #N/A | #N/A | /
2870 | 14:23 | 17.3484 | 0.1333 | / | / | / | #N/A | #N/A | / | / | #N/A | #N/A | #N/A | #N/A | /
2871 | 14:23 | 17.3484 | 0.1333 | / | / | / | #N/A | #N/A | / | / | #N/A | #N/A | #N/A | #N/A | /
2872 | 14:23 | 17.3484 | 0.1333 | / | / | / | #N/A | #N/A | / | / | #N/A | #N/A | #N/A | #N/A | /
2873 | 14:23 | 17.3484 | 0.1333 | / | / | / | #N/A | #N/A | / | / | #N/A | #N/A | #N/A | #N/A | /
2874 | 14:23 | 17.3484 | 0.1333 | / | / | / | #N/A | #N/A | / | / | #N/A | #N/A | #N/A | #N/A | /
2875 | 14:23 | 17.3484 | 0.1333 | / | / | / | #N/A | #N/A | / | / | #N/A | #N/A | #N/A | #N/A | /
2876 | 14:23 | 17.3484 | 0.1333 | / | / | / | #N/A | #N/A | / | / | #N/A | #N/A | #N/A | #N/A | /
2877 | 14:23 | 17.3484 | 0.1333 | / | / | / | #N/A | #N/A | / | / | #N/A | #N/A | #N/A | #N/A | /
2878 | 14:23 | 17.3484 | 0.1333 | / | / | / | #N/A | #N/A | / | / | #N/A | #N/A | #N/A | #N/A | /
2879 | 14:23 | 17.3484 | 0.1333 | / | / | / | #N/A | #N/A | / | / | #N/A | #N/A | #N/A | #N/A | /
2880 | 14:23 | 17.3484 | 0.1333 | / | / | / | #N/A | #N/A | / | / | #N/A | #N/A | #N/A | #N/A | /
2881 | 14:23 | 17.3484 | 0.1333 | / | / | / | #N/A | #N/A | / | / | #N/A | #N/A | #N/A | #N/A | /
2882 | 14:23 | 17.3484 | 0.1333 | / | / | / | #N/A | #N/A | / | / | #N/A | #N/A | #N/A | #N/A | /
2883 | 14:23 | 17.3484 | 0.1161 | / | / | / | #N/A | #N/A | / | / | #N/A | #N/A | #N/A | #N/A | /
2884 | 14:23 | 17.3958 | 0.1204 | / | / | / | #N/A | #N/A | / | / | #N/A | #N/A | #N/A | #N/A | /
2885 | 14:23 | 17.3484 | 0.1161 | / | / | / | #N/A | #N/A | / | / | #N/A | #N/A | #N/A | #N/A | /
2886 | 14:23 | 17.3484 | 0.1247 | / | / | / | #N/A | #N/A | / | / | #N/A | #N/A | #N/A | #N/A | /
2887 | 14:23 | 17.3484 | 0.1247 | / | / | / | #N/A | #N/A | / | / | #N/A | #N/A | #N/A | #N/A | /
2888 | 14:23 | 17.3484 | 0.1247 | / | / | / | #N/A | #N/A | / | / | #N/A | #N/A | #N/A | #N/A | /
2889 | 14:23 | 17.3484 | 0.1161 | / | / | / | #N/A | #N/A | / | / | #N/A | #N/A | #N/A | #N/A | /
2890 | 14:23 | 17.3484 | 0.1204 | / | / | / | #N/A | #N/A | / | / | #N/A | #N/A | #N/A | #N/A | /
2891 | 14:23 | 17.301 | 0.1204 | / | / | / | #N/A | #N/A | / | / | #N/A | #N/A | #N/A | #N/A | /
2892 | 14:23 | 17.3484 | 0.129 | / | / | / | #N/A | #N/A | / | / | #N/A | #N/A | #N/A | #N/A | /
2893 | 14:23 | 17.3484 | 0.1247 | / | / | / | #N/A | #N/A | / | / | #N/A | #N/A | #N/A | #N/A | /
2894 | 14:23 | 17.301 | 0.1161 | / | / | / | #N/A | #N/A | / | / | #N/A | #N/A | #N/A | #N/A | /
2895 | 14:23 | 17.301 | 0.1161 | / | / | / | #N/A | #N/A | / | / | #N/A | #N/A | #N/A | #N/A | /
2896 | 14:23 | 17.3958 | 0.1118 | / | / | / | #N/A | #N/A | / | / | #N/A | #N/A | #N/A | #N/A | /
2897 | 14:23 | 17.3484 | 0.0989 | / | / | / | #N/A | #N/A | / | / | #N/A | #N/A | #N/A | #N/A | /
2898 | 14:23 | 17.3484 | 0.1075 | / | / | / | #N/A | #N/A | / | / | #N/A | #N/A | #N/A | #N/A | /
2899 | 14:23 | 17.3484 | 0.1032 | / | / | / | #N/A | #N/A | / | / | #N/A | #N/A | #N/A | #N/A | /
2900 | 14:23 | 17.3484 | 0.1075 | / | / | / | #N/A | #N/A | / | / | #N/A | #N/A | #N/A | #N/A | /
2901 | 14:23 | 17.3484 | 0.1075 | / | / | / | #N/A | #N/A | / | / | #N/A | #N/A | #N/A | #N/A | /
2902 | 14:23 | 17.3484 | 0.0989 | / | / | / | #N/A | #N/A | / | / | #N/A | #N/A | #N/A | #N/A | /
2903 | 14:23 | 17.3484 | 0.0989 | / | / | / | #N/A | #N/A | / | / | #N/A | #N/A | #N/A | #N/A | /
2904 | 14:23 | 17.3484 | 0.1032 | / | / | / | #N/A | #N/A | / | / | #N/A | #N/A | #N/A | #N/A | /
2905 | 14:23 | 17.3484 | 0.1032 | / | / | / | #N/A | #N/A | / | / | #N/A | #N/A | #N/A | #N/A | /
2906 | 14:23 | 17.3484 | 0.1032 | / | / | / | #N/A | #N/A | / | / | #N/A | #N/A | #N/A | #N/A | /
2907 | 14:23 | 17.3484 | 0.1032 | / | / | / | #N/A | #N/A | / | / | #N/A | #N/A | #N/A | #N/A | /
2908 | 14:23 | 17.3484 | 0.0989 | / | / | / | #N/A | #N/A | / | / | #N/A | #N/A | #N/A | #N/A | /
2909 | 14:23 | 17.3484 | 0.1032 | / | / | / | #N/A | #N/A | / | / | #N/A | #N/A | #N/A | #N/A | /
2910 | 14:23 | 17.3484 | 0.0989 | / | / | / | #N/A | #N/A | / | / | #N/A | #N/A | #N/A | #N/A | /
2911 | 14:23 | 17.3958 | 0.1032 | / | / | / | #N/A | #N/A | / | / | #N/A | #N/A | #N/A | #N/A | /
2912 | 14:24 | 20.0028 | 0.43 | / | / | / | #N/A | #N/A | / | / | #N/A | #N/A | #N/A | #N/A | /
2913 | 14:24 | 20.0028 | 0.43 | / | / | / | #N/A | #N/A | / | / | #N/A | #N/A | #N/A | #N/A | /
2914 | 14:24 | 20.0028 | 0.43 | / | / | / | #N/A | #N/A | / | / | #N/A | #N/A | #N/A | #N/A | /
2915 | 14:24 | 20.382 | 0.4429 | / | / | / | #N/A | #N/A | / | / | #N/A | #N/A | #N/A | #N/A | /
2916 | 14:24 | 20.382 | 0.387 | / | / | / | #N/A | #N/A | / | / | #N/A | #N/A | #N/A | #N/A | /
2917 | 14:24 | 20.382 | 0.387 | / | / | / | #N/A | #N/A | / | / | #N/A | #N/A | #N/A | #N/A | /
2918 | 14:24 | 20.382 | 0.3827 | / | / | / | #N/A | #N/A | / | / | #N/A | #N/A | #N/A | #N/A | /
2919 | 14:24 | 20.382 | 0.4171 | / | / | / | #N/A | #N/A | / | / | #N/A | #N/A | #N/A | #N/A | /
2920 | 14:24 | 20.382 | 0.4171 | / | / | / | #N/A | #N/A | / | / | #N/A | #N/A | #N/A | #N/A | /
2921 | 14:24 | 20.382 | 0.3698 | / | / | / | #N/A | #N/A | / | / | #N/A | #N/A | #N/A | #N/A | /
2922 | 14:24 | 20.382 | 0.3698 | / | / | / | #N/A | #N/A | / | / | #N/A | #N/A | #N/A | #N/A | /
2923 | 14:24 | 20.382 | 0.3612 | / | / | / | #N/A | #N/A | / | / | #N/A | #N/A | #N/A | #N/A | /
2924 | 14:24 | 20.382 | 0.3655 | / | / | / | #N/A | #N/A | / | / | #N/A | #N/A | #N/A | #N/A | /
2925 | 14:24 | 20.382 | 0.3698 | / | / | / | #N/A | #N/A | / | / | #N/A | #N/A | #N/A | #N/A | /
2926 | 14:24 | 20.382 | 0.3698 | / | / | / | #N/A | #N/A | / | / | #N/A | #N/A | #N/A | #N/A | /
2927 | 14:24 | 20.382 | 0.3698 | / | / | / | #N/A | #N/A | / | / | #N/A | #N/A | #N/A | #N/A | /
2928 | 14:24 | 20.382 | 0.3741 | / | / | / | #N/A | #N/A | / | / | #N/A | #N/A | #N/A | #N/A | /
2929 | 14:24 | 20.382 | 0.3698 | / | / | / | #N/A | #N/A | / | / | #N/A | #N/A | #N/A | #N/A | /
2930 | 14:24 | 20.382 | 0.3569 | / | / | / | #N/A | #N/A | / | / | #N/A | #N/A | #N/A | #N/A | /
2931 | 14:24 | 20.382 | 0.3397 | / | / | / | #N/A | #N/A | / | / | #N/A | #N/A | #N/A | #N/A | /
2932 | 14:24 | 20.382 | 0.3397 | / | / | / | #N/A | #N/A | / | / | #N/A | #N/A | #N/A | #N/A | /
2933 | 14:24 | 20.382 | 0.3311 | / | / | / | #N/A | #N/A | / | / | #N/A | #N/A | #N/A | #N/A | /
2934 | 14:24 | 20.382 | 0.3268 | / | / | / | #N/A | #N/A | / | / | #N/A | #N/A | #N/A | #N/A | /
2935 | 14:24 | 20.382 | 0.3268 | / | / | / | #N/A | #N/A | / | / | #N/A | #N/A | #N/A | #N/A | /
2936 | 14:24 | 20.382 | 0.3397 | / | / | / | #N/A | #N/A | / | / | #N/A | #N/A | #N/A | #N/A | /
2937 | 14:24 | 20.382 | 0.3182 | / | / | / | #N/A | #N/A | / | / | #N/A | #N/A | #N/A | #N/A | /
2938 | 14:24 | 20.382 | 0.3225 | / | / | / | #N/A | #N/A | / | / | #N/A | #N/A | #N/A | #N/A | /
2939 | 14:24 | 20.382 | 0.3225 | / | / | / | #N/A | #N/A | / | / | #N/A | #N/A | #N/A | #N/A | /
2940 | 14:24 | 20.382 | 0.2967 | / | / | / | #N/A | #N/A | / | / | #N/A | #N/A | #N/A | #N/A | /
2941 | 14:24 | 20.382 | 0.2881 | / | / | / | #N/A | #N/A | / | / | #N/A | #N/A | #N/A | #N/A | /
2942 | 14:24 | 20.382 | 0.2795 | / | / | / | #N/A | #N/A | / | / | #N/A | #N/A | #N/A | #N/A | /
2943 | 14:24 | 20.382 | 0.301 | / | / | / | #N/A | #N/A | / | / | #N/A | #N/A | #N/A | #N/A | /
2944 | 14:24 | 20.382 | 0.2752 | / | / | / | #N/A | #N/A | / | / | #N/A | #N/A | #N/A | #N/A | /
2945 | 14:24 | 20.382 | 0.2752 | / | / | / | #N/A | #N/A | / | / | #N/A | #N/A | #N/A | #N/A | /
2946 | 14:24 | 20.382 | 0.3182 | / | / | / | #N/A | #N/A | / | / | #N/A | #N/A | #N/A | #N/A | /
2947 | 14:24 | 20.382 | 0.2881 | / | / | / | #N/A | #N/A | / | / | #N/A | #N/A | #N/A | #N/A | /
2948 | 14:24 | 20.382 | 0.2924 | / | / | / | #N/A | #N/A | / | / | #N/A | #N/A | #N/A | #N/A | /
2949 | 14:24 | 20.382 | 0.2924 | / | / | / | #N/A | #N/A | / | / | #N/A | #N/A | #N/A | #N/A | /
2950 | 14:24 | 20.4294 | 0.2881 | / | / | / | #N/A | #N/A | / | / | #N/A | #N/A | #N/A | #N/A | /
2951 | 14:24 | 20.4294 | 0.2881 | / | / | / | #N/A | #N/A | / | / | #N/A | #N/A | #N/A | #N/A | /
2952 | 14:24 | 20.382 | 0.2795 | / | / | / | #N/A | #N/A | / | / | #N/A | #N/A | #N/A | #N/A | /
2953 | 14:24 | 20.382 | 0.2752 | / | / | / | #N/A | #N/A | / | / | #N/A | #N/A | #N/A | #N/A | /
2954 | 14:24 | 20.382 | 0.2752 | / | / | / | #N/A | #N/A | / | / | #N/A | #N/A | #N/A | #N/A | /
2955 | 14:24 | 20.382 | 0.2881 | / | / | / | #N/A | #N/A | / | / | #N/A | #N/A | #N/A | #N/A | /
2956 | 14:24 | 20.382 | 0.2752 | / | / | / | #N/A | #N/A | / | / | #N/A | #N/A | #N/A | #N/A | /
2957 | 14:24 | 20.382 | 0.2967 | / | / | / | #N/A | #N/A | / | / | #N/A | #N/A | #N/A | #N/A | /
2958 | 14:24 | 20.382 | 0.2967 | / | / | / | #N/A | #N/A | / | / | #N/A | #N/A | #N/A | #N/A | /
2959 | 14:24 | 20.382 | 0.3913 | / | / | / | #N/A | #N/A | / | / | #N/A | #N/A | #N/A | #N/A | /
2960 | 14:24 | 20.382 | 0.4601 | / | / | / | #N/A | #N/A | / | / | #N/A | #N/A | #N/A | #N/A | /
2961 | 14:24 | 20.382 | 0.4687 | / | / | / | #N/A | #N/A | / | / | #N/A | #N/A | #N/A | #N/A | /
2962 | 14:24 | 20.382 | 0.4343 | / | / | / | #N/A | #N/A | / | / | #N/A | #N/A | #N/A | #N/A | /
2963 | 14:24 | 20.382 | 0.4687 | / | / | / | #N/A | #N/A | / | / | #N/A | #N/A | #N/A | #N/A | /
2964 | 14:24 | 20.382 | 0.4687 | / | / | / | #N/A | #N/A | / | / | #N/A | #N/A | #N/A | #N/A | /
2965 | 14:24 | 20.382 | 0.3483 | / | / | / | #N/A | #N/A | / | / | #N/A | #N/A | #N/A | #N/A | /
2966 | 14:24 | 20.382 | 0.3483 | / | / | / | #N/A | #N/A | / | / | #N/A | #N/A | #N/A | #N/A | /
2967 | 14:24 | 20.382 | 0.3397 | / | / | / | #N/A | #N/A | / | / | #N/A | #N/A | #N/A | #N/A | /
2968 | 14:24 | 20.382 | 0.3397 | / | / | / | #N/A | #N/A | / | / | #N/A | #N/A | #N/A | #N/A | /
2969 | 14:24 | 20.382 | 0.3354 | / | / | / | #N/A | #N/A | / | / | #N/A | #N/A | #N/A | #N/A | /
2970 | 14:24 | 20.382 | 0.3354 | / | / | / | #N/A | #N/A | / | / | #N/A | #N/A | #N/A | #N/A | /
2971 | 14:24 | 20.382 | 0.3397 | / | / | / | #N/A | #N/A | / | / | #N/A | #N/A | #N/A | #N/A | /
2972 | 14:25 | 20.382 | 0.3397 | / | / | / | #N/A | #N/A | / | / | #N/A | #N/A | #N/A | #N/A | /
2973 | 14:25 | 20.382 | 0.3526 | / | / | / | #N/A | #N/A | / | / | #N/A | #N/A | #N/A | #N/A | /
2974 | 14:25 | 20.382 | 0.3483 | / | / | / | #N/A | #N/A | / | / | #N/A | #N/A | #N/A | #N/A | /
2975 | 14:25 | 20.382 | 0.3483 | / | / | / | #N/A | #N/A | / | / | #N/A | #N/A | #N/A | #N/A | /
2976 | 14:25 | 20.382 | 0.3483 | / | / | / | #N/A | #N/A | / | / | #N/A | #N/A | #N/A | #N/A | /
2977 | 14:25 | 20.382 | 0.3483 | / | / | / | #N/A | #N/A | / | / | #N/A | #N/A | #N/A | #N/A | /
2978 | 14:25 | 20.382 | 0.5461 | / | / | / | #N/A | #N/A | / | / | #N/A | #N/A | #N/A | #N/A | /
2979 | 14:25 | 20.382 | 0.5203 | / | / | / | #N/A | #N/A | / | / | #N/A | #N/A | #N/A | #N/A | /
2980 | 14:25 | 20.382 | 0.4515 | / | / | / | #N/A | #N/A | / | / | #N/A | #N/A | #N/A | #N/A | /
2981 | 14:25 | 20.382 | 0.4515 | / | / | / | #N/A | #N/A | / | / | #N/A | #N/A | #N/A | #N/A | /
2982 | 14:25 | 20.382 | 0.4343 | / | / | / | #N/A | #N/A | / | / | #N/A | #N/A | #N/A | #N/A | /
2983 | 14:25 | 20.382 | 0.4343 | / | / | / | #N/A | #N/A | / | / | #N/A | #N/A | #N/A | #N/A | /
2984 | 14:25 | 20.382 | 0.3956 | / | / | / | #N/A | #N/A | / | / | #N/A | #N/A | #N/A | #N/A | /
2985 | 14:25 | 20.382 | 0.387 | / | / | / | #N/A | #N/A | / | / | #N/A | #N/A | #N/A | #N/A | /
2986 | 14:25 | 20.382 | 0.3612 | / | / | / | #N/A | #N/A | / | / | #N/A | #N/A | #N/A | #N/A | /
2987 | 14:25 | 20.382 | 0.3526 | / | / | / | #N/A | #N/A | / | / | #N/A | #N/A | #N/A | #N/A | /
2988 | 14:25 | 20.382 | 0.3354 | / | / | / | #N/A | #N/A | / | / | #N/A | #N/A | #N/A | #N/A | /
2989 | 14:25 | 20.382 | 0.3354 | / | / | / | #N/A | #N/A | / | / | #N/A | #N/A | #N/A | #N/A | /
2990 | 14:25 | 20.382 | 0.3268 | / | / | / | #N/A | #N/A | / | / | #N/A | #N/A | #N/A | #N/A | /
2991 | 14:25 | 20.382 | 0.3354 | / | / | / | #N/A | #N/A | / | / | #N/A | #N/A | #N/A | #N/A | /
2992 | 14:25 | 20.382 | 0.3268 | / | / | / | #N/A | #N/A | / | / | #N/A | #N/A | #N/A | #N/A | /
2993 | 14:25 | 20.382 | 0.3397 | / | / | / | #N/A | #N/A | / | / | #N/A | #N/A | #N/A | #N/A | /
2994 | 14:25 | 20.382 | 0.3311 | / | / | / | #N/A | #N/A | / | / | #N/A | #N/A | #N/A | #N/A | /
2995 | 14:25 | 20.382 | 0.3311 | / | / | / | #N/A | #N/A | / | / | #N/A | #N/A | #N/A | #N/A | /
2996 | 14:25 | 20.382 | 0.3483 | / | / | / | #N/A | #N/A | / | / | #N/A | #N/A | #N/A | #N/A | /
2997 | 14:25 | 20.382 | 0.3268 | / | / | / | #N/A | #N/A | / | / | #N/A | #N/A | #N/A | #N/A | /
2998 | 14:25 | 20.382 | 0.3397 | / | / | / | #N/A | #N/A | / | / | #N/A | #N/A | #N/A | #N/A | /
2999 | 14:25 | 20.382 | 0.3268 | / | / | / | #N/A | #N/A | / | / | #N/A | #N/A | #N/A | #N/A | /
3000 | 14:25 | 20.382 | 0.3268 | / | / | / | #N/A | #N/A | / | / | #N/A | #N/A | #N/A | #N/A | /
3001 | 14:25 | 20.382 | 0.3139 | / | / | / | #N/A | #N/A | / | / | #N/A | #N/A | #N/A | #N/A | /
3002 | 14:25 | 20.382 | 0.3139 | / | / | / | #N/A | #N/A | / | / | #N/A | #N/A | #N/A | #N/A | /
3003 | 14:25 | 20.382 | 0.3182 | / | / | / | #N/A | #N/A | / | / | #N/A | #N/A | #N/A | #N/A | /
3004 | 14:25 | 20.382 | 0.3096 | / | / | / | #N/A | #N/A | / | / | #N/A | #N/A | #N/A | #N/A | /
3005 | 14:25 | 20.382 | 0.3096 | / | / | / | #N/A | #N/A | / | / | #N/A | #N/A | #N/A | #N/A | /
3006 | 14:25 | 20.382 | 0.3096 | / | / | / | #N/A | #N/A | / | / | #N/A | #N/A | #N/A | #N/A | /
3007 | 14:25 | 20.382 | 0.3096 | / | / | / | #N/A | #N/A | / | / | #N/A | #N/A | #N/A | #N/A | /
3008 | 14:25 | 20.382 | 0.3096 | / | / | / | #N/A | #N/A | / | / | #N/A | #N/A | #N/A | #N/A | /
3009 | 14:25 | 20.382 | 0.3096 | / | / | / | #N/A | #N/A | / | / | #N/A | #N/A | #N/A | #N/A | /
3010 | 14:25 | 20.382 | 0.3096 | / | / | / | #N/A | #N/A | / | / | #N/A | #N/A | #N/A | #N/A | /
3011 | 14:25 | 20.382 | 0.3096 | / | / | / | #N/A | #N/A | / | / | #N/A | #N/A | #N/A | #N/A | /
3012 | 14:25 | 20.382 | 0.3096 | / | / | / | #N/A | #N/A | / | / | #N/A | #N/A | #N/A | #N/A | /
3013 | 14:25 | 20.382 | 0.3096 | / | / | / | #N/A | #N/A | / | / | #N/A | #N/A | #N/A | #N/A | /
3014 | 14:25 | 20.382 | 0.3096 | / | / | / | #N/A | #N/A | / | / | #N/A | #N/A | #N/A | #N/A | /
3015 | 14:25 | 20.382 | 0.3096 | / | / | / | #N/A | #N/A | / | / | #N/A | #N/A | #N/A | #N/A | /
3016 | 14:25 | 20.382 | 0.3096 | / | / | / | #N/A | #N/A | / | / | #N/A | #N/A | #N/A | #N/A | /
3017 | 14:25 | 20.382 | 0.3096 | / | / | / | #N/A | #N/A | / | / | #N/A | #N/A | #N/A | #N/A | /
3018 | 14:25 | 20.382 | 0.3096 | / | / | / | #N/A | #N/A | / | / | #N/A | #N/A | #N/A | #N/A | /
3019 | 14:25 | 20.382 | 0.3096 | / | / | / | #N/A | #N/A | / | / | #N/A | #N/A | #N/A | #N/A | /
3020 | 14:25 | 20.382 | 0.3096 | / | / | / | #N/A | #N/A | / | / | #N/A | #N/A | #N/A | #N/A | /
3021 | 14:25 | 20.382 | 0.3096 | / | / | / | #N/A | #N/A | / | / | #N/A | #N/A | #N/A | #N/A | /
3022 | 14:25 | 20.382 | 0.3096 | / | / | / | #N/A | #N/A | / | / | #N/A | #N/A | #N/A | #N/A | /
3023 | 14:25 | 20.382 | 0.3096 | / | / | / | #N/A | #N/A | / | / | #N/A | #N/A | #N/A | #N/A | /
3024 | 14:25 | 20.382 | 0.3096 | / | / | / | #N/A | #N/A | / | / | #N/A | #N/A | #N/A | #N/A | /
3025 | 14:25 | 20.382 | 0.3096 | / | / | / | #N/A | #N/A | / | / | #N/A | #N/A | #N/A | #N/A | /
3026 | 14:25 | 20.382 | 0.3096 | / | / | / | #N/A | #N/A | / | / | #N/A | #N/A | #N/A | #N/A | /
3027 | 14:25 | 20.382 | 0.3096 | / | / | / | #N/A | #N/A | / | / | #N/A | #N/A | #N/A | #N/A | /
3028 | 14:25 | 20.382 | 0.3096 | / | / | / | #N/A | #N/A | / | / | #N/A | #N/A | #N/A | #N/A | /
3029 | 14:25 | 20.382 | 0.3096 | / | / | / | #N/A | #N/A | / | / | #N/A | #N/A | #N/A | #N/A | /
3030 | 14:25 | 20.382 | 0.3096 | / | / | / | #N/A | #N/A | / | / | #N/A | #N/A | #N/A | #N/A | /
3031 | 14:25 | 20.382 | 0.3096 | / | / | / | #N/A | #N/A | / | / | #N/A | #N/A | #N/A | #N/A | /
3032 | 14:26 | 20.382 | 0.3096 | / | / | / | #N/A | #N/A | / | / | #N/A | #N/A | #N/A | #N/A | /
3033 | 14:26 | 20.382 | 0.3096 | / | / | / | #N/A | #N/A | / | / | #N/A | #N/A | #N/A | #N/A | /
3034 | 14:26 | 20.382 | 0.3096 | / | / | / | #N/A | #N/A | / | / | #N/A | #N/A | #N/A | #N/A | /
3035 | 14:26 | 20.382 | 0.3096 | / | / | / | #N/A | #N/A | / | / | #N/A | #N/A | #N/A | #N/A | /
3036 | 14:26 | 20.382 | 0.3096 | / | / | / | #N/A | #N/A | / | / | #N/A | #N/A | #N/A | #N/A | /
3037 | 14:26 | 20.382 | 0.3096 | / | / | / | #N/A | #N/A | / | / | #N/A | #N/A | #N/A | #N/A | /
3038 | 14:26 | 20.382 | 0.3096 | / | / | / | #N/A | #N/A | / | / | #N/A | #N/A | #N/A | #N/A | /
3039 | 14:26 | 20.382 | 0.3096 | / | / | / | #N/A | #N/A | / | / | #N/A | #N/A | #N/A | #N/A | /
3040 | 14:26 | 20.382 | 0.3096 | / | / | / | #N/A | #N/A | / | / | #N/A | #N/A | #N/A | #N/A | /
3041 | 14:26 | 20.382 | 0.3096 | / | / | / | #N/A | #N/A | / | / | #N/A | #N/A | #N/A | #N/A | /
3042 | 14:26 | 20.382 | 0.3096 | / | / | / | #N/A | #N/A | / | / | #N/A | #N/A | #N/A | #N/A | /
3043 | 14:26 | 20.382 | 0.3096 | / | / | / | #N/A | #N/A | / | / | #N/A | #N/A | #N/A | #N/A | /
3044 | 14:26 | 20.382 | 0.3096 | / | / | / | #N/A | #N/A | / | / | #N/A | #N/A | #N/A | #N/A | /
3045 | 14:26 | 20.382 | 0.3096 | / | / | / | #N/A | #N/A | / | / | #N/A | #N/A | #N/A | #N/A | /
3046 | 14:26 | 20.382 | 0.3096 | / | / | / | #N/A | #N/A | / | / | #N/A | #N/A | #N/A | #N/A | /
3047 | 14:26 | 20.382 | 0.3096 | / | / | / | #N/A | #N/A | / | / | #N/A | #N/A | #N/A | #N/A | /
3048 | 14:26 | 20.382 | 0.3096 | / | / | / | #N/A | #N/A | / | / | #N/A | #N/A | #N/A | #N/A | /
3049 | 14:26 | 20.382 | 0.3096 | / | / | / | #N/A | #N/A | / | / | #N/A | #N/A | #N/A | #N/A | /
3050 | 14:26 | 20.382 | 0.3096 | / | / | / | #N/A | #N/A | / | / | #N/A | #N/A | #N/A | #N/A | /
3051 | 14:26 | 20.382 | 0.3096 | / | / | / | #N/A | #N/A | / | / | #N/A | #N/A | #N/A | #N/A | /
3052 | 14:26 | 20.382 | 0.3096 | / | / | / | #N/A | #N/A | / | / | #N/A | #N/A | #N/A | #N/A | /
3053 | 14:26 | 20.382 | 0.3096 | / | / | / | #N/A | #N/A | / | / | #N/A | #N/A | #N/A | #N/A | /
3054 | 14:26 | 20.382 | 0.3096 | / | / | / | #N/A | #N/A | / | / | #N/A | #N/A | #N/A | #N/A | /
3055 | 14:26 | 20.382 | 0.3096 | / | / | / | #N/A | #N/A | / | / | #N/A | #N/A | #N/A | #N/A | /
3056 | 14:26 | 20.382 | 0.3096 | / | / | / | #N/A | #N/A | / | / | #N/A | #N/A | #N/A | #N/A | /
3057 | 14:26 | 20.382 | 0.3096 | / | / | / | #N/A | #N/A | / | / | #N/A | #N/A | #N/A | #N/A | /
3058 | 14:26 | 20.382 | 0.3096 | / | / | / | #N/A | #N/A | / | / | #N/A | #N/A | #N/A | #N/A | /
3059 | 14:26 | 20.382 | 0.3096 | / | / | / | #N/A | #N/A | / | / | #N/A | #N/A | #N/A | #N/A | /
3060 | 14:26 | 20.382 | 0.3096 | / | / | / | #N/A | #N/A | / | / | #N/A | #N/A | #N/A | #N/A | /
3061 | 14:26 | 20.382 | 0.3096 | / | / | / | #N/A | #N/A | / | / | #N/A | #N/A | #N/A | #N/A | /
3062 | 14:26 | 20.382 | 0.3096 | / | / | / | #N/A | #N/A | / | / | #N/A | #N/A | #N/A | #N/A | /
3063 | 14:26 | 22.7046 | 0.6837 | / | / | / | #N/A | #N/A | / | / | #N/A | #N/A | #N/A | #N/A | /
3064 | 14:26 | 0 | 0 | / | / | / | #N/A | #N/A | / | / | #N/A | #N/A | #N/A | #N/A | /
3065 | 14:26 | 0 | 0 | / | / | / | #N/A | #N/A | / | / | #N/A | #N/A | #N/A | #N/A | /
3066 | 14:26 | 11.6604 | 0 | / | / | / | #N/A | #N/A | / | / | #N/A | #N/A | #N/A | #N/A | /
3067 | 14:26 | 19.0548 | 0.1677 | / | / | / | #N/A | #N/A | / | / | #N/A | #N/A | #N/A | #N/A | /
3068 | 14:26 | 0 | 0 | / | / | / | #N/A | #N/A | / | / | #N/A | #N/A | #N/A | #N/A | /
3069 | 14:26 | 8.1528 | 0 | / | / | / | #N/A | #N/A | / | / | #N/A | #N/A | #N/A | #N/A | /
3070 | 14:26 | 10.0962 | 0 | / | / | / | #N/A | #N/A | / | / | #N/A | #N/A | #N/A | #N/A | /
3071 | 14:26 | 10.0962 | 0 | / | / | / | #N/A | #N/A | / | / | #N/A | #N/A | #N/A | #N/A | /
3072 | 14:26 | 19.434 | 0.1763 | / | / | / | #N/A | #N/A | / | / | #N/A | #N/A | #N/A | #N/A | /
3073 | 14:26 | 22.5624 | 0.8815 | / | / | / | #N/A | #N/A | / | / | #N/A | #N/A | #N/A | #N/A | /
3074 | 14:26 | 0 | 0 | / | / | / | #N/A | #N/A | / | / | #N/A | #N/A | #N/A | #N/A | /
3075 | 14:26 | 8.1528 | 0 | / | / | / | #N/A | #N/A | / | / | #N/A | #N/A | #N/A | #N/A | /
3076 | 14:26 | 10.902 | 0 | / | / | / | #N/A | #N/A | / | / | #N/A | #N/A | #N/A | #N/A | /
3077 | 14:26 | 15.879 | 0.0817 | / | / | / | #N/A | #N/A | / | / | #N/A | #N/A | #N/A | #N/A | /
3078 | 14:26 | 20.9034 | 0.4945 | / | / | / | #N/A | #N/A | / | / | #N/A | #N/A | #N/A | #N/A | /
3079 | 14:26 | 23.5104 | 1.0621 | / | / | / | #N/A | #N/A | / | / | #N/A | #N/A | #N/A | #N/A | /
3080 | 14:26 | 0 | 0 | / | / | / | #N/A | #N/A | / | / | #N/A | #N/A | #N/A | #N/A | /
3081 | 14:26 | 8.1528 | 0 | / | / | / | #N/A | #N/A | / | / | #N/A | #N/A | #N/A | #N/A | /
3082 | 14:26 | 11.3286 | 0 | / | / | / | #N/A | #N/A | / | / | #N/A | #N/A | #N/A | #N/A | /
3083 | 14:26 | 16.4004 | 0.086 | / | / | / | #N/A | #N/A | / | / | #N/A | #N/A | #N/A | #N/A | /
3084 | 14:26 | 16.4004 | 0.086 | / | / | / | #N/A | #N/A | / | / | #N/A | #N/A | #N/A | #N/A | /
3085 | 14:26 | 0 | 0 | / | / | / | #N/A | #N/A | / | / | #N/A | #N/A | #N/A | #N/A | /
3086 | 14:26 | 8.1054 | 0 | / | / | / | #N/A | #N/A | / | / | #N/A | #N/A | #N/A | #N/A | /
3087 | 14:26 | 10.1436 | 0 | / | / | / | #N/A | #N/A | / | / | #N/A | #N/A | #N/A | #N/A | /
3088 | 14:26 | 15.7368 | 0.0473 | / | / | / | #N/A | #N/A | / | / | #N/A | #N/A | #N/A | #N/A | /
3089 | 14:26 | 20.7138 | 0.2881 | / | / | / | #N/A | #N/A | / | / | #N/A | #N/A | #N/A | #N/A | /
3090 | 14:26 | 20.7138 | 0.2881 | / | / | / | #N/A | #N/A | / | / | #N/A | #N/A | #N/A | #N/A | /
3091 | 14:26 | 8.1054 | 0 | / | / | / | #N/A | #N/A | / | / | #N/A | #N/A | #N/A | #N/A | /
3092 | 14:27 | 9.5274 | 0 | / | / | / | #N/A | #N/A | / | / | #N/A | #N/A | #N/A | #N/A | /
3093 | 14:27 | 14.22 | 0.0086 | / | / | / | #N/A | #N/A | / | / | #N/A | #N/A | #N/A | #N/A | /
3094 | 14:27 | 19.434 | 0.1935 | / | / | / | #N/A | #N/A | / | / | #N/A | #N/A | #N/A | #N/A | /
3095 | 14:27 | 23.463 | 1.0148 | / | / | / | #N/A | #N/A | / | / | #N/A | #N/A | #N/A | #N/A | /
3096 | 14:27 | 23.463 | 1.0148 | / | / | / | #N/A | #N/A | / | / | #N/A | #N/A | #N/A | #N/A | /
3097 | 14:27 | 0 | 0 | / | / | / | #N/A | #N/A | / | / | #N/A | #N/A | #N/A | #N/A | /
3098 | 14:27 | 8.058 | 0 | / | / | / | #N/A | #N/A | / | / | #N/A | #N/A | #N/A | #N/A | /
3099 | 14:27 | 11.0442 | 0 | / | / | / | #N/A | #N/A | / | / | #N/A | #N/A | #N/A | #N/A | /
3100 | 14:27 | 16.0212 | 0.0946 | / | / | / | #N/A | #N/A | / | / | #N/A | #N/A | #N/A | #N/A | /
3101 | 14:27 | 21.3774 | 0.559 | / | / | / | #N/A | #N/A | / | / | #N/A | #N/A | #N/A | #N/A | /
3102 | 14:27 | 23.3682 | 1.1223 | / | / | / | #N/A | #N/A | / | / | #N/A | #N/A | #N/A | #N/A | /
3103 | 14:27 | 23.3682 | 1.1223 | / | / | / | #N/A | #N/A | / | / | #N/A | #N/A | #N/A | #N/A | /
3104 | 14:27 | 23.3682 | 1.3201 | / | / | / | #N/A | #N/A | / | / | #N/A | #N/A | #N/A | #N/A | /
3105 | 14:27 | 22.3728 | 1.1954 | / | / | / | #N/A | #N/A | / | / | #N/A | #N/A | #N/A | #N/A | /
3106 | 14:27 | 22.3254 | 1.2083 | / | / | / | #N/A | #N/A | / | / | #N/A | #N/A | #N/A | #N/A | /
3107 | 14:27 | 22.3254 | 1.1051 | / | / | / | #N/A | #N/A | / | / | #N/A | #N/A | #N/A | #N/A | /
3108 | 14:27 | 22.3728 | 1.0922 | / | / | / | #N/A | #N/A | / | / | #N/A | #N/A | #N/A | #N/A | /
3109 | 14:27 | 22.3728 | 1.0922 | / | / | / | #N/A | #N/A | / | / | #N/A | #N/A | #N/A | #N/A | /
3110 | 14:27 | 22.3728 | 1.0621 | / | / | / | #N/A | #N/A | / | / | #N/A | #N/A | #N/A | #N/A | /
3111 | 14:27 | 22.4202 | 1.0793 | / | / | / | #N/A | #N/A | / | / | #N/A | #N/A | #N/A | #N/A | /
3112 | 14:27 | 22.3728 | 1.0707 | / | / | / | #N/A | #N/A | / | / | #N/A | #N/A | #N/A | #N/A | /
3113 | 14:27 | 22.4202 | 1.0707 | / | / | / | #N/A | #N/A | / | / | #N/A | #N/A | #N/A | #N/A | /
3114 | 14:27 | 22.4202 | 1.0234 | / | / | / | #N/A | #N/A | / | / | #N/A | #N/A | #N/A | #N/A | /
3115 | 14:27 | 22.4202 | 1.0234 | / | / | / | #N/A | #N/A | / | / | #N/A | #N/A | #N/A | #N/A | /
3116 | 14:27 | 22.3728 | 0.989 | / | / | / | #N/A | #N/A | / | / | #N/A | #N/A | #N/A | #N/A | /
3117 | 14:27 | 22.3728 | 0.9417 | / | / | / | #N/A | #N/A | / | / | #N/A | #N/A | #N/A | #N/A | /
3118 | 14:27 | 22.3728 | 0.9073 | / | / | / | #N/A | #N/A | / | / | #N/A | #N/A | #N/A | #N/A | /
3119 | 14:27 | 22.4202 | 0.9202 | / | / | / | #N/A | #N/A | / | / | #N/A | #N/A | #N/A | #N/A | /
3120 | 14:27 | 22.4202 | 0.8901 | / | / | / | #N/A | #N/A | / | / | #N/A | #N/A | #N/A | #N/A | /
3121 | 14:27 | 22.4202 | 0.8815 | / | / | / | #N/A | #N/A | / | / | #N/A | #N/A | #N/A | #N/A | /
3122 | 14:27 | 22.4202 | 0.8815 | / | / | / | #N/A | #N/A | / | / | #N/A | #N/A | #N/A | #N/A | /
3123 | 14:27 | 22.4202 | 0.8901 | / | / | / | #N/A | #N/A | / | / | #N/A | #N/A | #N/A | #N/A | /
3124 | 14:27 | 22.3728 | 0.8858 | / | / | / | #N/A | #N/A | / | / | #N/A | #N/A | #N/A | #N/A | /
3125 | 14:27 | 22.4202 | 0.8901 | / | / | / | #N/A | #N/A | / | / | #N/A | #N/A | #N/A | #N/A | /
3126 | 14:27 | 22.4202 | 0.8514 | / | / | / | #N/A | #N/A | / | / | #N/A | #N/A | #N/A | #N/A | /
3127 | 14:27 | 22.4202 | 0.8256 | / | / | / | #N/A | #N/A | / | / | #N/A | #N/A | #N/A | #N/A | /
3128 | 14:27 | 22.4202 | 0.8256 | / | / | / | #N/A | #N/A | / | / | #N/A | #N/A | #N/A | #N/A | /
3129 | 14:27 | 22.4202 | 0.8256 | / | / | / | #N/A | #N/A | / | / | #N/A | #N/A | #N/A | #N/A | /
3130 | 14:27 | 22.4202 | 0.9073 | / | / | / | #N/A | #N/A | / | / | #N/A | #N/A | #N/A | #N/A | /
3131 | 14:27 | 22.4202 | 0.8729 | / | / | / | #N/A | #N/A | / | / | #N/A | #N/A | #N/A | #N/A | /
3132 | 14:27 | 22.4202 | 0 | / | / | / | #N/A | #N/A | / | / | #N/A | #N/A | #N/A | #N/A | /
3133 | 14:27 | 0 | 0 | / | / | / | #N/A | #N/A | / | / | #N/A | #N/A | #N/A | #N/A | /
3134 | 14:27 | 0 | 0 | / | / | / | #N/A | #N/A | / | / | #N/A | #N/A | #N/A | #N/A | /
3135 | 14:27 | 11.8026 | 0 | / | / | / | #N/A | #N/A | / | / | #N/A | #N/A | #N/A | #N/A | /
3136 | 14:27 | 16.7796 | 0.0731 | / | / | / | #N/A | #N/A | / | / | #N/A | #N/A | #N/A | #N/A | /
3137 | 14:27 | 21.804 | 0.5203 | / | / | / | #N/A | #N/A | / | / | #N/A | #N/A | #N/A | #N/A | /
3138 | 14:27 | 22.4676 | 0.688 | / | / | / | #N/A | #N/A | / | / | #N/A | #N/A | #N/A | #N/A | /
3139 | 14:27 | 22.4202 | 0.7181 | / | / | / | #N/A | #N/A | / | / | #N/A | #N/A | #N/A | #N/A | /
3140 | 14:27 | 22.4676 | 0.6536 | / | / | / | #N/A | #N/A | / | / | #N/A | #N/A | #N/A | #N/A | /
3141 | 14:27 | 22.4676 | 0.6536 | / | / | / | #N/A | #N/A | / | / | #N/A | #N/A | #N/A | #N/A | /
3142 | 14:27 | 22.4676 | 0.6278 | / | / | / | #N/A | #N/A | / | / | #N/A | #N/A | #N/A | #N/A | /
3143 | 14:27 | 22.4202 | 0.6192 | / | / | / | #N/A | #N/A | / | / | #N/A | #N/A | #N/A | #N/A | /
3144 | 14:27 | 22.4676 | 0.6063 | / | / | / | #N/A | #N/A | / | / | #N/A | #N/A | #N/A | #N/A | /
3145 | 14:27 | 22.4676 | 0.6149 | / | / | / | #N/A | #N/A | / | / | #N/A | #N/A | #N/A | #N/A | /
3146 | 14:27 | 22.4676 | 0.5848 | / | / | / | #N/A | #N/A | / | / | #N/A | #N/A | #N/A | #N/A | /
3147 | 14:27 | 22.4676 | 0.5848 | / | / | / | #N/A | #N/A | / | / | #N/A | #N/A | #N/A | #N/A | /
3148 | 14:27 | 22.4676 | 0.6063 | / | / | / | #N/A | #N/A | / | / | #N/A | #N/A | #N/A | #N/A | /
3149 | 14:27 | 22.4676 | 0.5805 | / | / | / | #N/A | #N/A | / | / | #N/A | #N/A | #N/A | #N/A | /
3150 | 14:27 | 22.4676 | 0.5676 | / | / | / | #N/A | #N/A | / | / | #N/A | #N/A | #N/A | #N/A | /
3151 | 14:27 | 22.4676 | 0.5805 | / | / | / | #N/A | #N/A | / | / | #N/A | #N/A | #N/A | #N/A | /
3152 | 14:28 | 22.4676 | 0.6063 | / | / | / | #N/A | #N/A | / | / | #N/A | #N/A | #N/A | #N/A | /
3153 | 14:28 | 22.4676 | 0.6063 | / | / | / | #N/A | #N/A | / | / | #N/A | #N/A | #N/A | #N/A | /
3154 | 14:28 | 22.4676 | 0.6149 | / | / | / | #N/A | #N/A | / | / | #N/A | #N/A | #N/A | #N/A | /
3155 | 14:28 | 22.4676 | 0.6149 | / | / | / | #N/A | #N/A | / | / | #N/A | #N/A | #N/A | #N/A | /
3156 | 14:28 | 22.4676 | 0.6149 | / | / | / | #N/A | #N/A | / | / | #N/A | #N/A | #N/A | #N/A | /
3157 | 14:28 | 22.4676 | 0.6622 | / | / | / | #N/A | #N/A | / | / | #N/A | #N/A | #N/A | #N/A | /
3158 | 14:28 | 22.4676 | 0.6192 | / | / | / | #N/A | #N/A | / | / | #N/A | #N/A | #N/A | #N/A | /
3159 | 14:28 | 22.4676 | 0.6063 | / | / | / | #N/A | #N/A | / | / | #N/A | #N/A | #N/A | #N/A | /
3160 | 14:28 | 22.4676 | 0.6063 | / | / | / | #N/A | #N/A | / | / | #N/A | #N/A | #N/A | #N/A | /
3161 | 14:28 | 22.4202 | 0.5934 | / | / | / | #N/A | #N/A | / | / | #N/A | #N/A | #N/A | #N/A | /
3162 | 14:28 | 22.4676 | 0.5762 | / | / | / | #N/A | #N/A | / | / | #N/A | #N/A | #N/A | #N/A | /
3163 | 14:28 | 22.4676 | 0.5805 | / | / | / | #N/A | #N/A | / | / | #N/A | #N/A | #N/A | #N/A | /
3164 | 14:28 | 22.4676 | 0.602 | / | / | / | #N/A | #N/A | / | / | #N/A | #N/A | #N/A | #N/A | /
3165 | 14:28 | 22.4676 | 0.5805 | / | / | / | #N/A | #N/A | / | / | #N/A | #N/A | #N/A | #N/A | /
3166 | 14:28 | 22.4676 | 0.5805 | / | / | / | #N/A | #N/A | / | / | #N/A | #N/A | #N/A | #N/A | /
3167 | 14:28 | 22.4676 | 0.5848 | / | / | / | #N/A | #N/A | / | / | #N/A | #N/A | #N/A | #N/A | /
3168 | 14:28 | 22.4676 | 0.5762 | / | / | / | #N/A | #N/A | / | / | #N/A | #N/A | #N/A | #N/A | /
3169 | 14:28 | 22.4676 | 0.5332 | / | / | / | #N/A | #N/A | / | / | #N/A | #N/A | #N/A | #N/A | /
3170 | 14:28 | 22.4676 | 0.5676 | / | / | / | #N/A | #N/A | / | / | #N/A | #N/A | #N/A | #N/A | /
3171 | 14:28 | 22.4676 | 0.5676 | / | / | / | #N/A | #N/A | / | / | #N/A | #N/A | #N/A | #N/A | /
3172 | 14:28 | 22.4676 | 0.5676 | / | / | / | #N/A | #N/A | / | / | #N/A | #N/A | #N/A | #N/A | /
3173 | 14:28 | 22.4676 | 0.5805 | / | / | / | #N/A | #N/A | / | / | #N/A | #N/A | #N/A | #N/A | /
3174 | 14:28 | 22.4202 | 0.6063 | / | / | / | #N/A | #N/A | / | / | #N/A | #N/A | #N/A | #N/A | /
3175 | 14:28 | 22.4676 | 0.5934 | / | / | / | #N/A | #N/A | / | / | #N/A | #N/A | #N/A | #N/A | /
3176 | 14:28 | 22.4676 | 0.5805 | / | / | / | #N/A | #N/A | / | / | #N/A | #N/A | #N/A | #N/A | /
3177 | 14:28 | 22.515 | 0.5848 | / | / | / | #N/A | #N/A | / | / | #N/A | #N/A | #N/A | #N/A | /
3178 | 14:28 | 22.515 | 0.5762 | / | / | / | #N/A | #N/A | / | / | #N/A | #N/A | #N/A | #N/A | /
3179 | 14:28 | 22.515 | 0.5977 | / | / | / | #N/A | #N/A | / | / | #N/A | #N/A | #N/A | #N/A | /
3180 | 14:28 | 22.4676 | 0.5762 | / | / | / | #N/A | #N/A | / | / | #N/A | #N/A | #N/A | #N/A | /
3181 | 14:28 | 22.4676 | 0.5805 | / | / | / | #N/A | #N/A | / | / | #N/A | #N/A | #N/A | #N/A | /
3182 | 14:28 | 22.4676 | 0.5934 | / | / | / | #N/A | #N/A | / | / | #N/A | #N/A | #N/A | #N/A | /
3183 | 14:28 | 22.4676 | 0.5633 | / | / | / | #N/A | #N/A | / | / | #N/A | #N/A | #N/A | #N/A | /
3184 | 14:28 | 22.4676 | 0.5504 | / | / | / | #N/A | #N/A | / | / | #N/A | #N/A | #N/A | #N/A | /
3185 | 14:28 | 22.4676 | 0.5504 | / | / | / | #N/A | #N/A | / | / | #N/A | #N/A | #N/A | #N/A | /
3186 | 14:28 | 22.515 | 0.5934 | / | / | / | #N/A | #N/A | / | / | #N/A | #N/A | #N/A | #N/A | /
3187 | 14:28 | 22.515 | 0.5934 | / | / | / | #N/A | #N/A | / | / | #N/A | #N/A | #N/A | #N/A | /
3188 | 14:28 | 22.515 | 0.5934 | / | / | / | #N/A | #N/A | / | / | #N/A | #N/A | #N/A | #N/A | /
3189 | 14:28 | 22.515 | 0.5934 | / | / | / | #N/A | #N/A | / | / | #N/A | #N/A | #N/A | #N/A | /
3190 | 14:28 | 22.515 | 0.5934 | / | / | / | #N/A | #N/A | / | / | #N/A | #N/A | #N/A | #N/A | /
3191 | 14:28 | 22.515 | 0.5934 | / | / | / | #N/A | #N/A | / | / | #N/A | #N/A | #N/A | #N/A | /
3192 | 14:28 | 22.515 | 0.5934 | / | / | / | #N/A | #N/A | / | / | #N/A | #N/A | #N/A | #N/A | /
3193 | 14:28 | 22.515 | 0.5934 | / | / | / | #N/A | #N/A | / | / | #N/A | #N/A | #N/A | #N/A | /
3194 | 14:28 | 22.515 | 0.5934 | / | / | / | #N/A | #N/A | / | / | #N/A | #N/A | #N/A | #N/A | /
3195 | 14:28 | 22.515 | 0.5934 | / | / | / | #N/A | #N/A | / | / | #N/A | #N/A | #N/A | #N/A | /
3196 | 14:28 | 22.515 | 0.5934 | / | / | / | #N/A | #N/A | / | / | #N/A | #N/A | #N/A | #N/A | /
3197 | 14:28 | 22.515 | 0.5934 | / | / | / | #N/A | #N/A | / | / | #N/A | #N/A | #N/A | #N/A | /
3198 | 14:28 | 22.515 | 0.5934 | / | / | / | #N/A | #N/A | / | / | #N/A | #N/A | #N/A | #N/A | /
3199 | 14:28 | 22.515 | 0.5934 | / | / | / | #N/A | #N/A | / | / | #N/A | #N/A | #N/A | #N/A | /
3200 | 14:28 | 22.515 | 0.5934 | / | / | / | #N/A | #N/A | / | / | #N/A | #N/A | #N/A | #N/A | /
3201 | 14:28 | 22.515 | 0.5934 | / | / | / | #N/A | #N/A | / | / | #N/A | #N/A | #N/A | #N/A | /
3202 | 14:28 | 22.515 | 0.5934 | / | / | / | #N/A | #N/A | / | / | #N/A | #N/A | #N/A | #N/A | /
3203 | 14:28 | 22.515 | 0.5934 | / | / | / | #N/A | #N/A | / | / | #N/A | #N/A | #N/A | #N/A | /
3204 | 14:28 | 22.515 | 0.5934 | / | / | / | #N/A | #N/A | / | / | #N/A | #N/A | #N/A | #N/A | /
3205 | 14:28 | 22.515 | 0.5934 | / | / | / | #N/A | #N/A | / | / | #N/A | #N/A | #N/A | #N/A | /
3206 | 14:28 | 22.515 | 0.5934 | / | / | / | #N/A | #N/A | / | / | #N/A | #N/A | #N/A | #N/A | /
3207 | 14:28 | 22.515 | 0.5934 | / | / | / | #N/A | #N/A | / | / | #N/A | #N/A | #N/A | #N/A | /
3208 | 14:28 | 22.515 | 0.5934 | / | / | / | #N/A | #N/A | / | / | #N/A | #N/A | #N/A | #N/A | /
3209 | 14:28 | 22.515 | 0.5934 | / | / | / | #N/A | #N/A | / | / | #N/A | #N/A | #N/A | #N/A | /
3210 | 14:28 | 22.515 | 0.5934 | / | / | / | #N/A | #N/A | / | / | #N/A | #N/A | #N/A | #N/A | /
3211 | 14:28 | 22.515 | 0.5934 | / | / | / | #N/A | #N/A | / | / | #N/A | #N/A | #N/A | #N/A | /
3212 | 14:29 | 22.515 | 0.5934 | / | / | / | #N/A | #N/A | / | / | #N/A | #N/A | #N/A | #N/A | /
3213 | 14:29 | 22.515 | 0.5934 | / | / | / | #N/A | #N/A | / | / | #N/A | #N/A | #N/A | #N/A | /
3214 | 14:29 | 22.515 | 0.5934 | / | / | / | #N/A | #N/A | / | / | #N/A | #N/A | #N/A | #N/A | /
3215 | 14:29 | 22.4676 | 0.4945 | / | / | / | #N/A | #N/A | / | / | #N/A | #N/A | #N/A | #N/A | /
3216 | 14:29 | 22.4676 | 0.4945 | / | / | / | #N/A | #N/A | / | / | #N/A | #N/A | #N/A | #N/A | /
3217 | 14:29 | 22.4676 | 0.4945 | / | / | / | #N/A | #N/A | / | / | #N/A | #N/A | #N/A | #N/A | /
3218 | 14:29 | 22.4676 | 0.4945 | / | / | / | #N/A | #N/A | / | / | #N/A | #N/A | #N/A | #N/A | /
3219 | 14:29 | 22.4676 | 0.4945 | / | / | / | #N/A | #N/A | / | / | #N/A | #N/A | #N/A | #N/A | /
3220 | 14:29 | 22.4676 | 0.4945 | / | / | / | #N/A | #N/A | / | / | #N/A | #N/A | #N/A | #N/A | /
3221 | 14:29 | 22.4676 | 0.4945 | / | / | / | #N/A | #N/A | / | / | #N/A | #N/A | #N/A | #N/A | /
3222 | 14:29 | 22.4676 | 0.4945 | / | / | / | #N/A | #N/A | / | / | #N/A | #N/A | #N/A | #N/A | /
3223 | 14:29 | 22.4676 | 0.4945 | / | / | / | #N/A | #N/A | / | / | #N/A | #N/A | #N/A | #N/A | /
3224 | 14:29 | 22.4676 | 0.4945 | / | / | / | #N/A | #N/A | / | / | #N/A | #N/A | #N/A | #N/A | /
3225 | 14:29 | 22.4676 | 0.4945 | / | / | / | #N/A | #N/A | / | / | #N/A | #N/A | #N/A | #N/A | /
3226 | 14:29 | 22.4676 | 0.4945 | / | / | / | #N/A | #N/A | / | / | #N/A | #N/A | #N/A | #N/A | /
3227 | 14:29 | 22.4676 | 0.4945 | / | / | / | #N/A | #N/A | / | / | #N/A | #N/A | #N/A | #N/A | /
3228 | 14:29 | 22.4676 | 0.4945 | / | / | / | #N/A | #N/A | / | / | #N/A | #N/A | #N/A | #N/A | /
3229 | 14:29 | 22.4676 | 0.4945 | / | / | / | #N/A | #N/A | / | / | #N/A | #N/A | #N/A | #N/A | /
3230 | 14:29 | 22.4676 | 0.4945 | / | / | / | #N/A | #N/A | / | / | #N/A | #N/A | #N/A | #N/A | /
3231 | 14:29 | 22.4676 | 0.4945 | / | / | / | #N/A | #N/A | / | / | #N/A | #N/A | #N/A | #N/A | /
3232 | 14:29 | 22.4676 | 0.4945 | / | / | / | #N/A | #N/A | / | / | #N/A | #N/A | #N/A | #N/A | /
3233 | 14:29 | 22.4676 | 0.4945 | / | / | / | #N/A | #N/A | / | / | #N/A | #N/A | #N/A | #N/A | /
3234 | 14:29 | 22.4676 | 0.4945 | / | / | / | #N/A | #N/A | / | / | #N/A | #N/A | #N/A | #N/A | /
3235 | 14:29 | 22.4676 | 0.4945 | / | / | / | #N/A | #N/A | / | / | #N/A | #N/A | #N/A | #N/A | /
3236 | 14:29 | 22.4676 | 0.4945 | / | / | / | #N/A | #N/A | / | / | #N/A | #N/A | #N/A | #N/A | /
3237 | 14:29 | 22.4676 | 0.4945 | / | / | / | #N/A | #N/A | / | / | #N/A | #N/A | #N/A | #N/A | /
3238 | 14:29 | 22.4676 | 0.4945 | / | / | / | #N/A | #N/A | / | / | #N/A | #N/A | #N/A | #N/A | /
3239 | 14:29 | 22.4676 | 0.4945 | / | / | / | #N/A | #N/A | / | / | #N/A | #N/A | #N/A | #N/A | /
3240 | 14:29 | 22.4676 | 0.4945 | / | / | / | #N/A | #N/A | / | / | #N/A | #N/A | #N/A | #N/A | /
3241 | 14:29 | 22.4676 | 0.4945 | / | / | / | #N/A | #N/A | / | / | #N/A | #N/A | #N/A | #N/A | /
3242 | 14:29 | 22.4676 | 0.4945 | / | / | / | #N/A | #N/A | / | / | #N/A | #N/A | #N/A | #N/A | /
3243 | 14:29 | 22.4676 | 0.4945 | / | / | / | #N/A | #N/A | / | / | #N/A | #N/A | #N/A | #N/A | /
3244 | 14:29 | 22.4676 | 0.5375 | / | / | / | #N/A | #N/A | / | / | #N/A | #N/A | #N/A | #N/A | /
3245 | 14:29 | 22.4676 | 0.602 | / | / | / | #N/A | #N/A | / | / | #N/A | #N/A | #N/A | #N/A | /
3246 | 14:29 | 22.4676 | 0.602 | / | / | / | #N/A | #N/A | / | / | #N/A | #N/A | #N/A | #N/A | /
3247 | 14:29 | 22.4676 | 0.6751 | / | / | / | #N/A | #N/A | / | / | #N/A | #N/A | #N/A | #N/A | /
3248 | 14:29 | 22.4676 | 0.6751 | / | / | / | #N/A | #N/A | / | / | #N/A | #N/A | #N/A | #N/A | /
3249 | 14:29 | 22.4202 | 0.7009 | / | / | / | #N/A | #N/A | / | / | #N/A | #N/A | #N/A | #N/A | /
3250 | 14:29 | 22.4202 | 0.6321 | / | / | / | #N/A | #N/A | / | / | #N/A | #N/A | #N/A | #N/A | /
3251 | 14:29 | 22.4202 | 0.6235 | / | / | / | #N/A | #N/A | / | / | #N/A | #N/A | #N/A | #N/A | /
3252 | 14:29 | 22.4676 | 0.6235 | / | / | / | #N/A | #N/A | / | / | #N/A | #N/A | #N/A | #N/A | /
3253 | 14:29 | 22.4676 | 0.6063 | / | / | / | #N/A | #N/A | / | / | #N/A | #N/A | #N/A | #N/A | /
3254 | 14:29 | 22.4676 | 0.6063 | / | / | / | #N/A | #N/A | / | / | #N/A | #N/A | #N/A | #N/A | /
3255 | 14:29 | 22.515 | 0.6063 | / | / | / | #N/A | #N/A | / | / | #N/A | #N/A | #N/A | #N/A | /
3256 | 14:29 | 22.4676 | 0.6063 | / | / | / | #N/A | #N/A | / | / | #N/A | #N/A | #N/A | #N/A | /
3257 | 14:29 | 22.4676 | 0.5934 | / | / | / | #N/A | #N/A | / | / | #N/A | #N/A | #N/A | #N/A | /
3258 | 14:29 | 22.4676 | 0.6063 | / | / | / | #N/A | #N/A | / | / | #N/A | #N/A | #N/A | #N/A | /
3259 | 14:29 | 22.515 | 0.6063 | / | / | / | #N/A | #N/A | / | / | #N/A | #N/A | #N/A | #N/A | /
3260 | 14:29 | 22.515 | 0.6063 | / | / | / | #N/A | #N/A | / | / | #N/A | #N/A | #N/A | #N/A | /
3261 | 14:29 | 22.4676 | 0.6966 | / | / | / | #N/A | #N/A | / | / | #N/A | #N/A | #N/A | #N/A | /
3262 | 14:29 | 22.4676 | 0.6966 | / | / | / | #N/A | #N/A | / | / | #N/A | #N/A | #N/A | #N/A | /
3263 | 14:29 | 22.4676 | 0.6708 | / | / | / | #N/A | #N/A | / | / | #N/A | #N/A | #N/A | #N/A | /
3264 | 14:29 | 22.4202 | 0.6579 | / | / | / | #N/A | #N/A | / | / | #N/A | #N/A | #N/A | #N/A | /
3265 | 14:29 | 22.4202 | 0.6493 | / | / | / | #N/A | #N/A | / | / | #N/A | #N/A | #N/A | #N/A | /
3266 | 14:29 | 22.515 | 0.6278 | / | / | / | #N/A | #N/A | / | / | #N/A | #N/A | #N/A | #N/A | /
3267 | 14:29 | 22.515 | 0.6278 | / | / | / | #N/A | #N/A | / | / | #N/A | #N/A | #N/A | #N/A | /
3268 | 14:29 | 22.4202 | 0.6321 | / | / | / | #N/A | #N/A | / | / | #N/A | #N/A | #N/A | #N/A | /
3269 | 14:29 | 22.4676 | 0.6665 | / | / | / | #N/A | #N/A | / | / | #N/A | #N/A | #N/A | #N/A | /
3270 | 14:29 | 22.4202 | 0.7009 | / | / | / | #N/A | #N/A | / | / | #N/A | #N/A | #N/A | #N/A | /
3271 | 14:29 | 22.4202 | 0.645 | / | / | / | #N/A | #N/A | / | / | #N/A | #N/A | #N/A | #N/A | /
3272 | 14:30 | 22.4676 | 0.6364 | / | / | / | #N/A | #N/A | / | / | #N/A | #N/A | #N/A | #N/A | /
3273 | 14:30 | 22.4676 | 0.6364 | / | / | / | #N/A | #N/A | / | / | #N/A | #N/A | #N/A | #N/A | /
3274 | 14:30 | 22.4676 | 0.7138 | / | / | / | #N/A | #N/A | / | / | #N/A | #N/A | #N/A | #N/A | /
3275 | 14:30 | 22.4202 | 0.7095 | / | / | / | #N/A | #N/A | / | / | #N/A | #N/A | #N/A | #N/A | /
3276 | 14:30 | 22.4202 | 0.7138 | / | / | / | #N/A | #N/A | / | / | #N/A | #N/A | #N/A | #N/A | /
3277 | 14:30 | 22.4202 | 0.6665 | / | / | / | #N/A | #N/A | / | / | #N/A | #N/A | #N/A | #N/A | /
3278 | 14:30 | 22.4202 | 0.6794 | / | / | / | #N/A | #N/A | / | / | #N/A | #N/A | #N/A | #N/A | /
3279 | 14:30 | 22.4202 | 0.6794 | / | / | / | #N/A | #N/A | / | / | #N/A | #N/A | #N/A | #N/A | /
3280 | 14:30 | 22.4676 | 0.6665 | / | / | / | #N/A | #N/A | / | / | #N/A | #N/A | #N/A | #N/A | /
3281 | 14:30 | 22.4676 | 0.6493 | / | / | / | #N/A | #N/A | / | / | #N/A | #N/A | #N/A | #N/A | /
3282 | 14:30 | 22.4676 | 0.6493 | / | / | / | #N/A | #N/A | / | / | #N/A | #N/A | #N/A | #N/A | /
3283 | 14:30 | 22.4202 | 0.6622 | / | / | / | #N/A | #N/A | / | / | #N/A | #N/A | #N/A | #N/A | /
3284 | 14:30 | 22.4202 | 0.6665 | / | / | / | #N/A | #N/A | / | / | #N/A | #N/A | #N/A | #N/A | /
3285 | 14:30 | 22.4676 | 0.645 | / | / | / | #N/A | #N/A | / | / | #N/A | #N/A | #N/A | #N/A | /
3286 | 14:30 | 22.4676 | 0.645 | / | / | / | #N/A | #N/A | / | / | #N/A | #N/A | #N/A | #N/A | /
3287 | 14:30 | 22.4676 | 0.6837 | / | / | / | #N/A | #N/A | / | / | #N/A | #N/A | #N/A | #N/A | /
3288 | 14:30 | 22.4676 | 0.6321 | / | / | / | #N/A | #N/A | / | / | #N/A | #N/A | #N/A | #N/A | /
3289 | 14:30 | 22.4676 | 0.6192 | / | / | / | #N/A | #N/A | / | / | #N/A | #N/A | #N/A | #N/A | /
3290 | 14:30 | 22.4676 | 0.6364 | / | / | / | #N/A | #N/A | / | / | #N/A | #N/A | #N/A | #N/A | /
3291 | 14:30 | 22.4676 | 0.6321 | / | / | / | #N/A | #N/A | / | / | #N/A | #N/A | #N/A | #N/A | /
3292 | 14:30 | 22.4676 | 0.6321 | / | / | / | #N/A | #N/A | / | / | #N/A | #N/A | #N/A | #N/A | /
3293 | 14:30 | 22.4676 | 0.6149 | / | / | / | #N/A | #N/A | / | / | #N/A | #N/A | #N/A | #N/A | /
3294 | 14:30 | 22.4676 | 0.6235 | / | / | / | #N/A | #N/A | / | / | #N/A | #N/A | #N/A | #N/A | /
3295 | 14:30 | 22.4676 | 0.6063 | / | / | / | #N/A | #N/A | / | / | #N/A | #N/A | #N/A | #N/A | /
3296 | 14:30 | 22.4202 | 0.6106 | / | / | / | #N/A | #N/A | / | / | #N/A | #N/A | #N/A | #N/A | /
3297 | 14:30 | 22.4202 | 0.6192 | / | / | / | #N/A | #N/A | / | / | #N/A | #N/A | #N/A | #N/A | /
3298 | 14:30 | 22.4202 | 0.6192 | / | / | / | #N/A | #N/A | / | / | #N/A | #N/A | #N/A | #N/A | /
3299 | 14:30 | 22.4676 | 0.5719 | / | / | / | #N/A | #N/A | / | / | #N/A | #N/A | #N/A | #N/A | /
3300 | 14:30 | 22.4676 | 0.6622 | / | / | / | #N/A | #N/A | / | / | #N/A | #N/A | #N/A | #N/A | /
3301 | 14:30 | 22.4676 | 0.6493 | / | / | / | #N/A | #N/A | / | / | #N/A | #N/A | #N/A | #N/A | /
3302 | 14:30 | 22.4676 | 0.6235 | / | / | / | #N/A | #N/A | / | / | #N/A | #N/A | #N/A | #N/A | /
3303 | 14:30 | 22.4676 | 0.6063 | / | / | / | #N/A | #N/A | / | / | #N/A | #N/A | #N/A | #N/A | /
3304 | 14:30 | 22.4676 | 0.6579 | / | / | / | #N/A | #N/A | / | / | #N/A | #N/A | #N/A | #N/A | /
3305 | 14:30 | 22.4676 | 0.6579 | / | / | / | #N/A | #N/A | / | / | #N/A | #N/A | #N/A | #N/A | /
3306 | 14:30 | 22.4676 | 0.5805 | / | / | / | #N/A | #N/A | / | / | #N/A | #N/A | #N/A | #N/A | /
3307 | 14:30 | 22.4676 | 0.5633 | / | / | / | #N/A | #N/A | / | / | #N/A | #N/A | #N/A | #N/A | /
3308 | 14:30 | 22.4676 | 0.5633 | / | / | / | #N/A | #N/A | / | / | #N/A | #N/A | #N/A | #N/A | /
3309 | 14:30 | 22.515 | 0.5375 | / | / | / | #N/A | #N/A | / | / | #N/A | #N/A | #N/A | #N/A | /
3310 | 14:30 | 22.4676 | 0.5203 | / | / | / | #N/A | #N/A | / | / | #N/A | #N/A | #N/A | #N/A | /
3311 | 14:30 | 22.4676 | 0.5203 | / | / | / | #N/A | #N/A | / | / | #N/A | #N/A | #N/A | #N/A | /
3312 | 14:30 | 22.4676 | 0.516 | / | / | / | #N/A | #N/A | / | / | #N/A | #N/A | #N/A | #N/A | /
3313 | 14:30 | 22.4676 | 0.5375 | / | / | / | #N/A | #N/A | / | / | #N/A | #N/A | #N/A | #N/A | /
3314 | 14:30 | 22.4676 | 0.5246 | / | / | / | #N/A | #N/A | / | / | #N/A | #N/A | #N/A | #N/A | /
3315 | 14:30 | 22.4676 | 0.5504 | / | / | / | #N/A | #N/A | / | / | #N/A | #N/A | #N/A | #N/A | /
3316 | 14:30 | 22.4676 | 0.5332 | / | / | / | #N/A | #N/A | / | / | #N/A | #N/A | #N/A | #N/A | /
3317 | 14:30 | 22.4676 | 0.5332 | / | / | / | #N/A | #N/A | / | / | #N/A | #N/A | #N/A | #N/A | /
3318 | 14:30 | 22.4676 | 0.4988 | / | / | / | #N/A | #N/A | / | / | #N/A | #N/A | #N/A | #N/A | /
3319 | 14:30 | 22.4676 | 0.5074 | / | / | / | #N/A | #N/A | / | / | #N/A | #N/A | #N/A | #N/A | /
3320 | 14:30 | 22.4676 | 0.5633 | / | / | / | #N/A | #N/A | / | / | #N/A | #N/A | #N/A | #N/A | /
3321 | 14:30 | 22.4676 | 0.5504 | / | / | / | #N/A | #N/A | / | / | #N/A | #N/A | #N/A | #N/A | /
3322 | 14:30 | 22.5624 | 0.5418 | / | / | / | #N/A | #N/A | / | / | #N/A | #N/A | #N/A | #N/A | /
3323 | 14:30 | 22.4676 | 0.5633 | / | / | / | #N/A | #N/A | / | / | #N/A | #N/A | #N/A | #N/A | /
3324 | 14:30 | 22.515 | 0.5504 | / | / | / | #N/A | #N/A | / | / | #N/A | #N/A | #N/A | #N/A | /
3325 | 14:30 | 22.4676 | 0.5332 | / | / | / | #N/A | #N/A | / | / | #N/A | #N/A | #N/A | #N/A | /
3326 | 14:30 | 22.515 | 0.5203 | / | / | / | #N/A | #N/A | / | / | #N/A | #N/A | #N/A | #N/A | /
3327 | 14:30 | 22.515 | 0.5203 | / | / | / | #N/A | #N/A | / | / | #N/A | #N/A | #N/A | #N/A | /
3328 | 14:30 | 22.4676 | 0.5074 | / | / | / | #N/A | #N/A | / | / | #N/A | #N/A | #N/A | #N/A | /
3329 | 14:30 | 22.4676 | 0.516 | / | / | / | #N/A | #N/A | / | / | #N/A | #N/A | #N/A | #N/A | /
3330 | 14:30 | 22.4676 | 0.516 | / | / | / | #N/A | #N/A | / | / | #N/A | #N/A | #N/A | #N/A | /
3331 | 14:30 | 22.4676 | 0.5246 | / | / | / | #N/A | #N/A | / | / | #N/A | #N/A | #N/A | #N/A | /
3332 | 14:31 | 22.4676 | 0.5031 | / | / | / | #N/A | #N/A | / | / | #N/A | #N/A | #N/A | #N/A | /
3333 | 14:31 | 22.4676 | 0.5418 | / | / | / | #N/A | #N/A | / | / | #N/A | #N/A | #N/A | #N/A | /
3334 | 14:31 | 22.4676 | 0.5289 | / | / | / | #N/A | #N/A | / | / | #N/A | #N/A | #N/A | #N/A | /
3335 | 14:31 | 22.4676 | 0.5203 | / | / | / | #N/A | #N/A | / | / | #N/A | #N/A | #N/A | #N/A | /
3336 | 14:31 | 22.4676 | 0.5203 | / | / | / | #N/A | #N/A | / | / | #N/A | #N/A | #N/A | #N/A | /
3337 | 14:31 | 22.4676 | 0.4945 | / | / | / | #N/A | #N/A | / | / | #N/A | #N/A | #N/A | #N/A | /
3338 | 14:31 | 22.4202 | 0.516 | / | / | / | #N/A | #N/A | / | / | #N/A | #N/A | #N/A | #N/A | /
3339 | 14:31 | 22.4676 | 0.4902 | / | / | / | #N/A | #N/A | / | / | #N/A | #N/A | #N/A | #N/A | /
3340 | 14:31 | 22.4676 | 0.4988 | / | / | / | #N/A | #N/A | / | / | #N/A | #N/A | #N/A | #N/A | /
3341 | 14:31 | 22.4676 | 0.5418 | / | / | / | #N/A | #N/A | / | / | #N/A | #N/A | #N/A | #N/A | /
3342 | 14:31 | 22.4676 | 0.5289 | / | / | / | #N/A | #N/A | / | / | #N/A | #N/A | #N/A | #N/A | /
3343 | 14:31 | 22.4676 | 0.5633 | / | / | / | #N/A | #N/A | / | / | #N/A | #N/A | #N/A | #N/A | /
3344 | 14:31 | 22.4676 | 0.5246 | / | / | / | #N/A | #N/A | / | / | #N/A | #N/A | #N/A | #N/A | /
3345 | 14:31 | 22.4676 | 0.5375 | / | / | / | #N/A | #N/A | / | / | #N/A | #N/A | #N/A | #N/A | /
3346 | 14:31 | 22.4676 | 0.5633 | / | / | / | #N/A | #N/A | / | / | #N/A | #N/A | #N/A | #N/A | /
3347 | 14:31 | 22.4676 | 0.516 | / | / | / | #N/A | #N/A | / | / | #N/A | #N/A | #N/A | #N/A | /
3348 | 14:31 | 22.4676 | 0.5332 | / | / | / | #N/A | #N/A | / | / | #N/A | #N/A | #N/A | #N/A | /
3349 | 14:31 | 22.4676 | 0.5332 | / | / | / | #N/A | #N/A | / | / | #N/A | #N/A | #N/A | #N/A | /
3350 | 14:31 | 22.4676 | 0.6063 | / | / | / | #N/A | #N/A | / | / | #N/A | #N/A | #N/A | #N/A | /
3351 | 14:31 | 22.4676 | 0.6923 | / | / | / | #N/A | #N/A | / | / | #N/A | #N/A | #N/A | #N/A | /
3352 | 14:31 | 22.4676 | 0.6278 | / | / | / | #N/A | #N/A | / | / | #N/A | #N/A | #N/A | #N/A | /
3353 | 14:31 | 22.4676 | 0.5762 | / | / | / | #N/A | #N/A | / | / | #N/A | #N/A | #N/A | #N/A | /
3354 | 14:31 | 22.4676 | 0.5891 | / | / | / | #N/A | #N/A | / | / | #N/A | #N/A | #N/A | #N/A | /
3355 | 14:31 | 22.4676 | 0.5891 | / | / | / | #N/A | #N/A | / | / | #N/A | #N/A | #N/A | #N/A | /
3356 | 14:31 | 8.1054 | 0 | / | / | / | #N/A | #N/A | / | / | #N/A | #N/A | #N/A | #N/A | /
3357 | 14:31 | 9.006 | 0 | / | / | / | #N/A | #N/A | / | / | #N/A | #N/A | #N/A | #N/A | /
3358 | 14:31 | 13.5564 | 0 | / | / | / | #N/A | #N/A | / | / | #N/A | #N/A | #N/A | #N/A | /
3359 | 14:31 | 18.5334 | 0.1204 | / | / | / | #N/A | #N/A | / | / | #N/A | #N/A | #N/A | #N/A | /
3360 | 14:31 | 22.2306 | 0.8256 | / | / | / | #N/A | #N/A | / | / | #N/A | #N/A | #N/A | #N/A | /
3361 | 14:31 | 22.2306 | 0.8256 | / | / | / | #N/A | #N/A | / | / | #N/A | #N/A | #N/A | #N/A | /
3362 | 14:31 | 0 | 0 | / | / | / | #N/A | #N/A | / | / | #N/A | #N/A | #N/A | #N/A | /
3363 | 14:31 | 8.1054 | 0 | / | / | / | #N/A | #N/A | / | / | #N/A | #N/A | #N/A | #N/A | /
3364 | 14:31 | 11.0442 | 0 | / | / | / | #N/A | #N/A | / | / | #N/A | #N/A | #N/A | #N/A | /
3365 | 14:31 | 16.1634 | 0.0344 | / | / | / | #N/A | #N/A | / | / | #N/A | #N/A | #N/A | #N/A | /
3366 | 14:31 | 16.1634 | 0.0344 | / | / | / | #N/A | #N/A | / | / | #N/A | #N/A | #N/A | #N/A | /
3367 | 14:31 | 16.1634 | 0.0344 | / | / | / | #N/A | #N/A | / | / | #N/A | #N/A | #N/A | #N/A | /
3368 | 14:31 | 16.1634 | 0.0344 | / | / | / | #N/A | #N/A | / | / | #N/A | #N/A | #N/A | #N/A | /
3369 | 14:31 | 16.1634 | 0.0344 | / | / | / | #N/A | #N/A | / | / | #N/A | #N/A | #N/A | #N/A | /
3370 | 14:31 | 16.1634 | 0.0344 | / | / | / | #N/A | #N/A | / | / | #N/A | #N/A | #N/A | #N/A | /
3371 | 14:31 | 16.1634 | 0.0344 | / | / | / | #N/A | #N/A | / | / | #N/A | #N/A | #N/A | #N/A | /
3372 | 14:31 | 16.1634 | 0.0344 | / | / | / | #N/A | #N/A | / | / | #N/A | #N/A | #N/A | #N/A | /
3373 | 14:31 | 16.1634 | 0.0344 | / | / | / | #N/A | #N/A | / | / | #N/A | #N/A | #N/A | #N/A | /
3374 | 14:31 | 16.1634 | 0.0344 | / | / | / | #N/A | #N/A | / | / | #N/A | #N/A | #N/A | #N/A | /
3375 | 14:31 | 16.1634 | 0.0344 | / | / | / | #N/A | #N/A | / | / | #N/A | #N/A | #N/A | #N/A | /
3376 | 14:31 | 16.1634 | 0.0344 | / | / | / | #N/A | #N/A | / | / | #N/A | #N/A | #N/A | #N/A | /
3377 | 14:31 | 16.1634 | 0.0344 | / | / | / | #N/A | #N/A | / | / | #N/A | #N/A | #N/A | #N/A | /
3378 | 14:31 | 16.1634 | 0.0344 | / | / | / | #N/A | #N/A | / | / | #N/A | #N/A | #N/A | #N/A | /
3379 | 14:31 | 16.1634 | 0.0344 | / | / | / | #N/A | #N/A | / | / | #N/A | #N/A | #N/A | #N/A | /
3380 | 14:31 | 16.1634 | 0.0344 | / | / | / | #N/A | #N/A | / | / | #N/A | #N/A | #N/A | #N/A | /
3381 | 14:31 | 16.1634 | 0.0344 | / | / | / | #N/A | #N/A | / | / | #N/A | #N/A | #N/A | #N/A | /
3382 | 14:31 | 16.1634 | 0.0344 | / | / | / | #N/A | #N/A | / | / | #N/A | #N/A | #N/A | #N/A | /
3383 | 14:31 | 16.1634 | 0.0344 | / | / | / | #N/A | #N/A | / | / | #N/A | #N/A | #N/A | #N/A | /
3384 | 14:31 | 16.1634 | 0.0344 | / | / | / | #N/A | #N/A | / | / | #N/A | #N/A | #N/A | #N/A | /
3385 | 14:31 | 16.1634 | 0.0344 | / | / | / | #N/A | #N/A | / | / | #N/A | #N/A | #N/A | #N/A | /
3386 | 14:31 | 16.1634 | 0.0344 | / | / | / | #N/A | #N/A | / | / | #N/A | #N/A | #N/A | #N/A | /
3387 | 14:31 | 16.1634 | 0.0344 | / | / | / | #N/A | #N/A | / | / | #N/A | #N/A | #N/A | #N/A | /
3388 | 14:31 | 16.1634 | 0.0344 | / | / | / | #N/A | #N/A | / | / | #N/A | #N/A | #N/A | #N/A | /
3389 | 14:31 | 16.1634 | 0.0344 | / | / | / | #N/A | #N/A | / | / | #N/A | #N/A | #N/A | #N/A | /
3390 | 14:31 | 16.1634 | 0.0344 | / | / | / | #N/A | #N/A | / | / | #N/A | #N/A | #N/A | #N/A | /
3391 | 14:31 | 16.1634 | 0.0344 | / | / | / | #N/A | #N/A | / | / | #N/A | #N/A | #N/A | #N/A | /
3392 | 14:32 | 16.1634 | 0.0344 | / | / | / | #N/A | #N/A | / | / | #N/A | #N/A | #N/A | #N/A | /
3393 | 14:32 | 16.1634 | 0.0344 | / | / | / | #N/A | #N/A | / | / | #N/A | #N/A | #N/A | #N/A | /
3394 | 14:32 | 16.1634 | 0.0344 | / | / | / | #N/A | #N/A | / | / | #N/A | #N/A | #N/A | #N/A | /
3395 | 14:32 | 16.7796 | 0.0387 | / | / | / | #N/A | #N/A | / | / | #N/A | #N/A | #N/A | #N/A | /
3396 | 14:32 | 16.7796 | 0.0387 | / | / | / | #N/A | #N/A | / | / | #N/A | #N/A | #N/A | #N/A | /
3397 | 14:32 | 16.7796 | 0.0387 | / | / | / | #N/A | #N/A | / | / | #N/A | #N/A | #N/A | #N/A | /
3398 | 14:32 | 16.7796 | 0.0387 | / | / | / | #N/A | #N/A | / | / | #N/A | #N/A | #N/A | #N/A | /
3399 | 14:32 | 16.7796 | 0.0387 | / | / | / | #N/A | #N/A | / | / | #N/A | #N/A | #N/A | #N/A | /
3400 | 14:32 | 16.7796 | 0.0387 | / | / | / | #N/A | #N/A | / | / | #N/A | #N/A | #N/A | #N/A | /
3401 | 14:32 | 16.7796 | 0.0387 | / | / | / | #N/A | #N/A | / | / | #N/A | #N/A | #N/A | #N/A | /
3402 | 14:32 | 16.7796 | 0.0387 | / | / | / | #N/A | #N/A | / | / | #N/A | #N/A | #N/A | #N/A | /
3403 | 14:32 | 16.7796 | 0.0387 | / | / | / | #N/A | #N/A | / | / | #N/A | #N/A | #N/A | #N/A | /
3404 | 14:32 | 16.7796 | 0.0387 | / | / | / | #N/A | #N/A | / | / | #N/A | #N/A | #N/A | #N/A | /
3405 | 14:32 | 16.7796 | 0.0387 | / | / | / | #N/A | #N/A | / | / | #N/A | #N/A | #N/A | #N/A | /
3406 | 14:32 | 16.7796 | 0.0387 | / | / | / | #N/A | #N/A | / | / | #N/A | #N/A | #N/A | #N/A | /
3407 | 14:32 | 16.7796 | 0.0387 | / | / | / | #N/A | #N/A | / | / | #N/A | #N/A | #N/A | #N/A | /
3408 | 14:32 | 16.7796 | 0.0387 | / | / | / | #N/A | #N/A | / | / | #N/A | #N/A | #N/A | #N/A | /
3409 | 14:32 | 16.7796 | 0.0387 | / | / | / | #N/A | #N/A | / | / | #N/A | #N/A | #N/A | #N/A | /
3410 | 14:32 | 16.7796 | 0.0387 | / | / | / | #N/A | #N/A | / | / | #N/A | #N/A | #N/A | #N/A | /
3411 | 14:32 | 16.7796 | 0.0387 | / | / | / | #N/A | #N/A | / | / | #N/A | #N/A | #N/A | #N/A | /
3412 | 14:32 | 16.7796 | 0.0387 | / | / | / | #N/A | #N/A | / | / | #N/A | #N/A | #N/A | #N/A | /
3413 | 14:32 | 16.7796 | 0.0387 | / | / | / | #N/A | #N/A | / | / | #N/A | #N/A | #N/A | #N/A | /
3414 | 14:32 | 16.7796 | 0.0387 | / | / | / | #N/A | #N/A | / | / | #N/A | #N/A | #N/A | #N/A | /
3415 | 14:32 | 16.7796 | 0.0387 | / | / | / | #N/A | #N/A | / | / | #N/A | #N/A | #N/A | #N/A | /
3416 | 14:32 | 16.7796 | 0.0387 | / | / | / | #N/A | #N/A | / | / | #N/A | #N/A | #N/A | #N/A | /
3417 | 14:32 | 16.7796 | 0.0387 | / | / | / | #N/A | #N/A | / | / | #N/A | #N/A | #N/A | #N/A | /
3418 | 14:32 | 16.7796 | 0.0387 | / | / | / | #N/A | #N/A | / | / | #N/A | #N/A | #N/A | #N/A | /
3419 | 14:32 | 16.7796 | 0.0387 | / | / | / | #N/A | #N/A | / | / | #N/A | #N/A | #N/A | #N/A | /
3420 | 14:32 | 16.7796 | 0.0387 | / | / | / | #N/A | #N/A | / | / | #N/A | #N/A | #N/A | #N/A | /
3421 | 14:32 | 16.7796 | 0.0387 | / | / | / | #N/A | #N/A | / | / | #N/A | #N/A | #N/A | #N/A | /
3422 | 14:32 | 16.7796 | 0.0387 | / | / | / | #N/A | #N/A | / | / | #N/A | #N/A | #N/A | #N/A | /
3423 | 14:32 | 16.7796 | 0.0387 | / | / | / | #N/A | #N/A | / | / | #N/A | #N/A | #N/A | #N/A | /
3424 | 14:32 | 16.7796 | 0.0387 | / | / | / | #N/A | #N/A | / | / | #N/A | #N/A | #N/A | #N/A | /
3425 | 14:32 | 16.7796 | 0.0387 | / | / | / | #N/A | #N/A | / | / | #N/A | #N/A | #N/A | #N/A | /
3426 | 14:32 | 8.1528 | 0 | / | / | / | #N/A | #N/A | / | / | #N/A | #N/A | #N/A | #N/A | /
3427 | 14:32 | 8.3898 | 0 | / | / | / | #N/A | #N/A | / | / | #N/A | #N/A | #N/A | #N/A | /
3428 | 14:32 | 13.509 | 0 | / | / | / | #N/A | #N/A | / | / | #N/A | #N/A | #N/A | #N/A | /
3429 | 14:32 | 18.5808 | 0.1032 | / | / | / | #N/A | #N/A | / | / | #N/A | #N/A | #N/A | #N/A | /
3430 | 14:32 | 0 | 0.3999 | / | / | / | #N/A | #N/A | / | / | #N/A | #N/A | #N/A | #N/A | /
3431 | 14:32 | 0 | 0.3999 | / | / | / | #N/A | #N/A | / | / | #N/A | #N/A | #N/A | #N/A | /
3432 | 14:32 | 22.515 | 0.4128 | / | / | / | #N/A | #N/A | / | / | #N/A | #N/A | #N/A | #N/A | /
3433 | 14:32 | 22.4676 | 0.3956 | / | / | / | #N/A | #N/A | / | / | #N/A | #N/A | #N/A | #N/A | /
3434 | 14:32 | 22.4676 | 0.4171 | / | / | / | #N/A | #N/A | / | / | #N/A | #N/A | #N/A | #N/A | /
3435 | 14:32 | 22.515 | 0.4128 | / | / | / | #N/A | #N/A | / | / | #N/A | #N/A | #N/A | #N/A | /
3436 | 14:32 | 22.515 | 0.3956 | / | / | / | #N/A | #N/A | / | / | #N/A | #N/A | #N/A | #N/A | /
3437 | 14:32 | 22.515 | 0.3956 | / | / | / | #N/A | #N/A | / | / | #N/A | #N/A | #N/A | #N/A | /
3438 | 14:32 | 22.4676 | 0.3741 | / | / | / | #N/A | #N/A | / | / | #N/A | #N/A | #N/A | #N/A | /
3439 | 14:32 | 22.4676 | 0.3784 | / | / | / | #N/A | #N/A | / | / | #N/A | #N/A | #N/A | #N/A | /
3440 | 14:32 | 22.515 | 0.3698 | / | / | / | #N/A | #N/A | / | / | #N/A | #N/A | #N/A | #N/A | /
3441 | 14:32 | 22.515 | 0.3698 | / | / | / | #N/A | #N/A | / | / | #N/A | #N/A | #N/A | #N/A | /
3442 | 14:32 | 22.4676 | 0.3827 | / | / | / | #N/A | #N/A | / | / | #N/A | #N/A | #N/A | #N/A | /
3443 | 14:32 | 22.4676 | 0.3827 | / | / | / | #N/A | #N/A | / | / | #N/A | #N/A | #N/A | #N/A | /
3444 | 14:32 | 22.515 | 0.4343 | / | / | / | #N/A | #N/A | / | / | #N/A | #N/A | #N/A | #N/A | /
3445 | 14:32 | 22.4676 | 0.4472 | / | / | / | #N/A | #N/A | / | / | #N/A | #N/A | #N/A | #N/A | /
3446 | 14:32 | 22.4676 | 0.6106 | / | / | / | #N/A | #N/A | / | / | #N/A | #N/A | #N/A | #N/A | /
3447 | 14:32 | 22.4676 | 0.5504 | / | / | / | #N/A | #N/A | / | / | #N/A | #N/A | #N/A | #N/A | /
3448 | 14:32 | 22.4676 | 0.5633 | / | / | / | #N/A | #N/A | / | / | #N/A | #N/A | #N/A | #N/A | /
3449 | 14:32 | 22.4676 | 0.5332 | / | / | / | #N/A | #N/A | / | / | #N/A | #N/A | #N/A | #N/A | /
3450 | 14:32 | 22.4676 | 0.5332 | / | / | / | #N/A | #N/A | / | / | #N/A | #N/A | #N/A | #N/A | /
3451 | 14:32 | 22.4676 | 0.5289 | / | / | / | #N/A | #N/A | / | / | #N/A | #N/A | #N/A | #N/A | /
3452 | 14:33 | 0 | 0 | / | / | / | #N/A | #N/A | / | / | #N/A | #N/A | #N/A | #N/A | /
3453 | 14:33 | 8.058 | 0 | / | / | / | #N/A | #N/A | / | / | #N/A | #N/A | #N/A | #N/A | /
3454 | 14:33 | 9.006 | 0 | / | / | / | #N/A | #N/A | / | / | #N/A | #N/A | #N/A | #N/A | /
3455 | 14:33 | 13.6512 | 0.0215 | / | / | / | #N/A | #N/A | / | / | #N/A | #N/A | #N/A | #N/A | /
3456 | 14:33 | 13.6512 | 0.0215 | / | / | / | #N/A | #N/A | / | / | #N/A | #N/A | #N/A | #N/A | /
3457 | 14:33 | 0 | 0 | / | / | / | #N/A | #N/A | / | / | #N/A | #N/A | #N/A | #N/A | /
3458 | 14:33 | 8.058 | 0 | / | / | / | #N/A | #N/A | / | / | #N/A | #N/A | #N/A | #N/A | /
3459 | 14:33 | 10.0488 | 0 | / | / | / | #N/A | #N/A | / | / | #N/A | #N/A | #N/A | #N/A | /
3460 | 14:33 | 15.0258 | 0.0258 | / | / | / | #N/A | #N/A | / | / | #N/A | #N/A | #N/A | #N/A | /
3461 | 14:33 | 20.4768 | 0.2881 | / | / | / | #N/A | #N/A | / | / | #N/A | #N/A | #N/A | #N/A | /
3462 | 14:33 | 20.4768 | 0.2881 | / | / | / | #N/A | #N/A | / | / | #N/A | #N/A | #N/A | #N/A | /
3463 | 14:33 | 0 | 0 | / | / | / | #N/A | #N/A | / | / | #N/A | #N/A | #N/A | #N/A | /
3464 | 14:33 | 3.4602 | 0.0645 | / | / | / | #N/A | #N/A | / | / | #N/A | #N/A | #N/A | #N/A | /
3465 | 14:33 | 8.058 | 0 | / | / | / | #N/A | #N/A | / | / | #N/A | #N/A | #N/A | #N/A | /
3466 | 14:33 | 12.4662 | 0 | / | / | / | #N/A | #N/A | / | / | #N/A | #N/A | #N/A | #N/A | /
3467 | 14:33 | 17.4906 | 0.1161 | / | / | / | #N/A | #N/A | / | / | #N/A | #N/A | #N/A | #N/A | /
3468 | 14:33 | 21.9936 | 0.4171 | / | / | / | #N/A | #N/A | / | / | #N/A | #N/A | #N/A | #N/A | /
3469 | 14:33 | 21.9936 | 0.4171 | / | / | / | #N/A | #N/A | / | / | #N/A | #N/A | #N/A | #N/A | /
3470 | 14:33 | 22.4676 | 0.5332 | / | / | / | #N/A | #N/A | / | / | #N/A | #N/A | #N/A | #N/A | /
3471 | 14:33 | 22.4676 | 0.5203 | / | / | / | #N/A | #N/A | / | / | #N/A | #N/A | #N/A | #N/A | /
3472 | 14:33 | 22.4676 | 0.4902 | / | / | / | #N/A | #N/A | / | / | #N/A | #N/A | #N/A | #N/A | /
3473 | 14:33 | 22.4676 | 0.4687 | / | / | / | #N/A | #N/A | / | / | #N/A | #N/A | #N/A | #N/A | /
3474 | 14:33 | 22.4676 | 0.4773 | / | / | / | #N/A | #N/A | / | / | #N/A | #N/A | #N/A | #N/A | /
3475 | 14:33 | 22.4676 | 0.4773 | / | / | / | #N/A | #N/A | / | / | #N/A | #N/A | #N/A | #N/A | /
3476 | 14:33 | 22.4676 | 0.4773 | / | / | / | #N/A | #N/A | / | / | #N/A | #N/A | #N/A | #N/A | /
3477 | 14:33 | 22.4676 | 0.4601 | / | / | / | #N/A | #N/A | / | / | #N/A | #N/A | #N/A | #N/A | /
3478 | 14:33 | 22.4676 | 0.4601 | / | / | / | #N/A | #N/A | / | / | #N/A | #N/A | #N/A | #N/A | /
3479 | 14:33 | 22.4676 | 0.4644 | / | / | / | #N/A | #N/A | / | / | #N/A | #N/A | #N/A | #N/A | /
3480 | 14:33 | 22.4676 | 0.473 | / | / | / | #N/A | #N/A | / | / | #N/A | #N/A | #N/A | #N/A | /
3481 | 14:33 | 22.4676 | 0.473 | / | / | / | #N/A | #N/A | / | / | #N/A | #N/A | #N/A | #N/A | /
3482 | 14:33 | 22.4676 | 0.5203 | / | / | / | #N/A | #N/A | / | / | #N/A | #N/A | #N/A | #N/A | /
3483 | 14:33 | 22.4676 | 0.5719 | / | / | / | #N/A | #N/A | / | / | #N/A | #N/A | #N/A | #N/A | /
3484 | 14:33 | 22.4676 | 0.559 | / | / | / | #N/A | #N/A | / | / | #N/A | #N/A | #N/A | #N/A | /
3485 | 14:33 | 22.4676 | 0.5246 | / | / | / | #N/A | #N/A | / | / | #N/A | #N/A | #N/A | #N/A | /
3486 | 14:33 | 0 | 0 | / | / | / | #N/A | #N/A | / | / | #N/A | #N/A | #N/A | #N/A | /
3487 | 14:33 | 8.1054 | 0 | / | / | / | #N/A | #N/A | / | / | #N/A | #N/A | #N/A | #N/A | /
3488 | 14:33 | 8.1054 | 0 | / | / | / | #N/A | #N/A | / | / | #N/A | #N/A | #N/A | #N/A | /
3489 | 14:33 | 15.3576 | 0.0043 | / | / | / | #N/A | #N/A | / | / | #N/A | #N/A | #N/A | #N/A | /
3490 | 14:33 | 20.3346 | 0.1763 | / | / | / | #N/A | #N/A | / | / | #N/A | #N/A | #N/A | #N/A | /
3491 | 14:33 | 0 | 0.3827 | / | / | / | #N/A | #N/A | / | / | #N/A | #N/A | #N/A | #N/A | /
3492 | 14:33 | 22.515 | 0.3956 | / | / | / | #N/A | #N/A | / | / | #N/A | #N/A | #N/A | #N/A | /
3493 | 14:33 | 22.515 | 0.4515 | / | / | / | #N/A | #N/A | / | / | #N/A | #N/A | #N/A | #N/A | /
3494 | 14:33 | 22.515 | 0.4515 | / | / | / | #N/A | #N/A | / | / | #N/A | #N/A | #N/A | #N/A | /
3495 | 14:33 | 22.515 | 0.4042 | / | / | / | #N/A | #N/A | / | / | #N/A | #N/A | #N/A | #N/A | /
3496 | 14:33 | 22.4676 | 0.4386 | / | / | / | #N/A | #N/A | / | / | #N/A | #N/A | #N/A | #N/A | /
3497 | 14:33 | 22.515 | 0.4902 | / | / | / | #N/A | #N/A | / | / | #N/A | #N/A | #N/A | #N/A | /
3498 | 14:33 | 22.4676 | 0.4902 | / | / | / | #N/A | #N/A | / | / | #N/A | #N/A | #N/A | #N/A | /
3499 | 14:33 | 22.4676 | 0.5031 | / | / | / | #N/A | #N/A | / | / | #N/A | #N/A | #N/A | #N/A | /
3500 | 14:33 | 22.4676 | 0.5031 | / | / | / | #N/A | #N/A | / | / | #N/A | #N/A | #N/A | #N/A | /
3501 | 14:33 | 22.4676 | 0.5719 | / | / | / | #N/A | #N/A | / | / | #N/A | #N/A | #N/A | #N/A | /
3502 | 14:33 | 22.4676 | 0.5848 | / | / | / | #N/A | #N/A | / | / | #N/A | #N/A | #N/A | #N/A | /
3503 | 14:33 | 22.4676 | 0.5633 | / | / | / | #N/A | #N/A | / | / | #N/A | #N/A | #N/A | #N/A | /
3504 | 14:33 | 22.4202 | 0.602 | / | / | / | #N/A | #N/A | / | / | #N/A | #N/A | #N/A | #N/A | /
3505 | 14:33 | 22.4676 | 0.5375 | / | / | / | #N/A | #N/A | / | / | #N/A | #N/A | #N/A | #N/A | /
3506 | 14:33 | 22.4676 | 0.559 | / | / | / | #N/A | #N/A | / | / | #N/A | #N/A | #N/A | #N/A | /
3507 | 14:33 | 22.4676 | 0.5461 | / | / | / | #N/A | #N/A | / | / | #N/A | #N/A | #N/A | #N/A | /
3508 | 14:33 | 22.4676 | 0.5203 | / | / | / | #N/A | #N/A | / | / | #N/A | #N/A | #N/A | #N/A | /
3509 | 14:33 | 22.515 | 0.516 | / | / | / | #N/A | #N/A | / | / | #N/A | #N/A | #N/A | #N/A | /
3510 | 14:33 | 22.4676 | 0.5074 | / | / | / | #N/A | #N/A | / | / | #N/A | #N/A | #N/A | #N/A | /
3511 | 14:33 | 22.4676 | 0.5074 | / | / | / | #N/A | #N/A | / | / | #N/A | #N/A | #N/A | #N/A | /
3512 | 14:34 | 22.4676 | 0.5074 | / | / | / | #N/A | #N/A | / | / | #N/A | #N/A | #N/A | #N/A | /
3513 | 14:34 | 22.4676 | 0.5074 | / | / | / | #N/A | #N/A | / | / | #N/A | #N/A | #N/A | #N/A | /
3514 | 14:34 | 22.4676 | 0.4945 | / | / | / | #N/A | #N/A | / | / | #N/A | #N/A | #N/A | #N/A | /
3515 | 14:34 | 22.4676 | 0.6579 | / | / | / | #N/A | #N/A | / | / | #N/A | #N/A | #N/A | #N/A | /
3516 | 14:34 | 22.515 | 0.3999 | / | / | / | #N/A | #N/A | / | / | #N/A | #N/A | #N/A | #N/A | /
3517 | 14:34 | 22.515 | 0.4171 | / | / | / | #N/A | #N/A | / | / | #N/A | #N/A | #N/A | #N/A | /
3518 | 14:34 | 22.515 | 0.3999 | / | / | / | #N/A | #N/A | / | / | #N/A | #N/A | #N/A | #N/A | /
3519 | 14:34 | 22.515 | 0.3999 | / | / | / | #N/A | #N/A | / | / | #N/A | #N/A | #N/A | #N/A | /
3520 | 14:34 | 22.515 | 0.43 | / | / | / | #N/A | #N/A | / | / | #N/A | #N/A | #N/A | #N/A | /
3521 | 14:34 | 22.515 | 0.4171 | / | / | / | #N/A | #N/A | / | / | #N/A | #N/A | #N/A | #N/A | /
3522 | 14:34 | 22.515 | 0.4128 | / | / | / | #N/A | #N/A | / | / | #N/A | #N/A | #N/A | #N/A | /
3523 | 14:34 | 22.4676 | 0.3913 | / | / | / | #N/A | #N/A | / | / | #N/A | #N/A | #N/A | #N/A | /
3524 | 14:34 | 22.515 | 0.4171 | / | / | / | #N/A | #N/A | / | / | #N/A | #N/A | #N/A | #N/A | /
3525 | 14:34 | 22.515 | 0.4171 | / | / | / | #N/A | #N/A | / | / | #N/A | #N/A | #N/A | #N/A | /
3526 | 14:34 | 22.515 | 0.4171 | / | / | / | #N/A | #N/A | / | / | #N/A | #N/A | #N/A | #N/A | /
3527 | 14:34 | 22.4202 | 0.4429 | / | / | / | #N/A | #N/A | / | / | #N/A | #N/A | #N/A | #N/A | /
3528 | 14:34 | 22.515 | 0.43 | / | / | / | #N/A | #N/A | / | / | #N/A | #N/A | #N/A | #N/A | /
3529 | 14:34 | 22.4676 | 0.4214 | / | / | / | #N/A | #N/A | / | / | #N/A | #N/A | #N/A | #N/A | /
3530 | 14:34 | 22.4676 | 0.4128 | / | / | / | #N/A | #N/A | / | / | #N/A | #N/A | #N/A | #N/A | /
3531 | 14:34 | 22.4676 | 0.43 | / | / | / | #N/A | #N/A | / | / | #N/A | #N/A | #N/A | #N/A | /
3532 | 14:34 | 22.4676 | 0.43 | / | / | / | #N/A | #N/A | / | / | #N/A | #N/A | #N/A | #N/A | /
3533 | 14:34 | 22.4676 | 0.4945 | / | / | / | #N/A | #N/A | / | / | #N/A | #N/A | #N/A | #N/A | /
3534 | 14:34 | 22.515 | 0.4773 | / | / | / | #N/A | #N/A | / | / | #N/A | #N/A | #N/A | #N/A | /
3535 | 14:34 | 22.4676 | 0.4601 | / | / | / | #N/A | #N/A | / | / | #N/A | #N/A | #N/A | #N/A | /
3536 | 14:34 | 22.4676 | 0.4558 | / | / | / | #N/A | #N/A | / | / | #N/A | #N/A | #N/A | #N/A | /
3537 | 14:34 | 22.4676 | 0.473 | / | / | / | #N/A | #N/A | / | / | #N/A | #N/A | #N/A | #N/A | /
3538 | 14:34 | 22.4676 | 0.473 | / | / | / | #N/A | #N/A | / | / | #N/A | #N/A | #N/A | #N/A | /
3539 | 14:34 | 22.515 | 0.4429 | / | / | / | #N/A | #N/A | / | / | #N/A | #N/A | #N/A | #N/A | /
3540 | 14:34 | 22.4676 | 0.4472 | / | / | / | #N/A | #N/A | / | / | #N/A | #N/A | #N/A | #N/A | /
3541 | 14:34 | 22.4676 | 0.4859 | / | / | / | #N/A | #N/A | / | / | #N/A | #N/A | #N/A | #N/A | /
3542 | 14:34 | 22.4676 | 0.4644 | / | / | / | #N/A | #N/A | / | / | #N/A | #N/A | #N/A | #N/A | /
3543 | 14:34 | 22.4676 | 0.473 | / | / | / | #N/A | #N/A | / | / | #N/A | #N/A | #N/A | #N/A | /
3544 | 14:34 | 22.4676 | 0.473 | / | / | / | #N/A | #N/A | / | / | #N/A | #N/A | #N/A | #N/A | /
3545 | 14:34 | 22.4676 | 0.4343 | / | / | / | #N/A | #N/A | / | / | #N/A | #N/A | #N/A | #N/A | /
3546 | 14:34 | 22.4676 | 0.4386 | / | / | / | #N/A | #N/A | / | / | #N/A | #N/A | #N/A | #N/A | /
3547 | 14:34 | 22.4676 | 0.4386 | / | / | / | #N/A | #N/A | / | / | #N/A | #N/A | #N/A | #N/A | /
3548 | 14:34 | 22.4676 | 0.4386 | / | / | / | #N/A | #N/A | / | / | #N/A | #N/A | #N/A | #N/A | /
3549 | 14:34 | 22.4676 | 0.4386 | / | / | / | #N/A | #N/A | / | / | #N/A | #N/A | #N/A | #N/A | /
3550 | 14:34 | 22.4676 | 0.4386 | / | / | / | #N/A | #N/A | / | / | #N/A | #N/A | #N/A | #N/A | /
3551 | 14:34 | 22.4676 | 0.4386 | / | / | / | #N/A | #N/A | / | / | #N/A | #N/A | #N/A | #N/A | /
3552 | 14:34 | 22.4676 | 0.4386 | / | / | / | #N/A | #N/A | / | / | #N/A | #N/A | #N/A | #N/A | /
3553 | 14:34 | 22.4676 | 0.4386 | / | / | / | #N/A | #N/A | / | / | #N/A | #N/A | #N/A | #N/A | /
3554 | 14:34 | 22.4676 | 0.4386 | / | / | / | #N/A | #N/A | / | / | #N/A | #N/A | #N/A | #N/A | /
3555 | 14:34 | 22.4676 | 0.4386 | / | / | / | #N/A | #N/A | / | / | #N/A | #N/A | #N/A | #N/A | /
3556 | 14:34 | 22.4676 | 0.4386 | / | / | / | #N/A | #N/A | / | / | #N/A | #N/A | #N/A | #N/A | /
3557 | 14:34 | 22.4676 | 0.4386 | / | / | / | #N/A | #N/A | / | / | #N/A | #N/A | #N/A | #N/A | /
3558 | 14:34 | 22.4676 | 0.4386 | / | / | / | #N/A | #N/A | / | / | #N/A | #N/A | #N/A | #N/A | /
3559 | 14:34 | 22.4676 | 0.4386 | / | / | / | #N/A | #N/A | / | / | #N/A | #N/A | #N/A | #N/A | /
3560 | 14:34 | 22.4676 | 0.4386 | / | / | / | #N/A | #N/A | / | / | #N/A | #N/A | #N/A | #N/A | /
3561 | 14:34 | 22.4676 | 0.4386 | / | / | / | #N/A | #N/A | / | / | #N/A | #N/A | #N/A | #N/A | /
3562 | 14:34 | 22.4676 | 0.4386 | / | / | / | #N/A | #N/A | / | / | #N/A | #N/A | #N/A | #N/A | /
3563 | 14:34 | 22.4676 | 0.4386 | / | / | / | #N/A | #N/A | / | / | #N/A | #N/A | #N/A | #N/A | /
3564 | 14:34 | 22.4676 | 0.4386 | / | / | / | #N/A | #N/A | / | / | #N/A | #N/A | #N/A | #N/A | /
3565 | 14:34 | 22.4676 | 0.4386 | / | / | / | #N/A | #N/A | / | / | #N/A | #N/A | #N/A | #N/A | /
3566 | 14:34 | 22.4676 | 0.4386 | / | / | / | #N/A | #N/A | / | / | #N/A | #N/A | #N/A | #N/A | /
3567 | 14:34 | 22.4676 | 0.4386 | / | / | / | #N/A | #N/A | / | / | #N/A | #N/A | #N/A | #N/A | /
3568 | 14:34 | 22.4676 | 0.4386 | / | / | / | #N/A | #N/A | / | / | #N/A | #N/A | #N/A | #N/A | /
3569 | 14:34 | 22.4676 | 0.4386 | / | / | / | #N/A | #N/A | / | / | #N/A | #N/A | #N/A | #N/A | /
3570 | 14:34 | 22.4676 | 0.4386 | / | / | / | #N/A | #N/A | / | / | #N/A | #N/A | #N/A | #N/A | /
3571 | 14:34 | 22.4676 | 0.4386 | / | / | / | #N/A | #N/A | / | / | #N/A | #N/A | #N/A | #N/A | /
3572 | 14:35 | 22.4676 | 0.4386 | / | / | / | #N/A | #N/A | / | / | #N/A | #N/A | #N/A | #N/A | /
3573 | 14:35 | 22.4676 | 0.4386 | / | / | / | #N/A | #N/A | / | / | #N/A | #N/A | #N/A | #N/A | /
3574 | 14:35 | 22.4676 | 0.4386 | / | / | / | #N/A | #N/A | / | / | #N/A | #N/A | #N/A | #N/A | /
3575 | 14:35 | 22.4676 | 0.4386 | / | / | / | #N/A | #N/A | / | / | #N/A | #N/A | #N/A | #N/A | /
3576 | 14:35 | 22.4676 | 0.4386 | / | / | / | #N/A | #N/A | / | / | #N/A | #N/A | #N/A | #N/A | /
3577 | 14:35 | 22.515 | 0.4257 | / | / | / | #N/A | #N/A | / | / | #N/A | #N/A | #N/A | #N/A | /
3578 | 14:35 | 22.515 | 0.4257 | / | / | / | #N/A | #N/A | / | / | #N/A | #N/A | #N/A | #N/A | /
3579 | 14:35 | 22.515 | 0.4257 | / | / | / | #N/A | #N/A | / | / | #N/A | #N/A | #N/A | #N/A | /
3580 | 14:35 | 22.515 | 0.4257 | / | / | / | #N/A | #N/A | / | / | #N/A | #N/A | #N/A | #N/A | /
3581 | 14:35 | 22.515 | 0.4257 | / | / | / | #N/A | #N/A | / | / | #N/A | #N/A | #N/A | #N/A | /
3582 | 14:35 | 22.515 | 0.4257 | / | / | / | #N/A | #N/A | / | / | #N/A | #N/A | #N/A | #N/A | /
3583 | 14:35 | 22.515 | 0.4257 | / | / | / | #N/A | #N/A | / | / | #N/A | #N/A | #N/A | #N/A | /
3584 | 14:35 | 22.515 | 0.4257 | / | / | / | #N/A | #N/A | / | / | #N/A | #N/A | #N/A | #N/A | /
3585 | 14:35 | 22.515 | 0.4257 | / | / | / | #N/A | #N/A | / | / | #N/A | #N/A | #N/A | #N/A | /
3586 | 14:35 | 22.515 | 0.4257 | / | / | / | #N/A | #N/A | / | / | #N/A | #N/A | #N/A | #N/A | /
3587 | 14:35 | 22.515 | 0.4257 | / | / | / | #N/A | #N/A | / | / | #N/A | #N/A | #N/A | #N/A | /
3588 | 14:35 | 22.515 | 0.4257 | / | / | / | #N/A | #N/A | / | / | #N/A | #N/A | #N/A | #N/A | /
3589 | 14:35 | 22.515 | 0.4257 | / | / | / | #N/A | #N/A | / | / | #N/A | #N/A | #N/A | #N/A | /
3590 | 14:35 | 22.515 | 0.4257 | / | / | / | #N/A | #N/A | / | / | #N/A | #N/A | #N/A | #N/A | /
3591 | 14:35 | 22.515 | 0.4257 | / | / | / | #N/A | #N/A | / | / | #N/A | #N/A | #N/A | #N/A | /
3592 | 14:35 | 22.515 | 0.4257 | / | / | / | #N/A | #N/A | / | / | #N/A | #N/A | #N/A | #N/A | /
3593 | 14:35 | 22.515 | 0.4257 | / | / | / | #N/A | #N/A | / | / | #N/A | #N/A | #N/A | #N/A | /
3594 | 14:35 | 22.515 | 0.4257 | / | / | / | #N/A | #N/A | / | / | #N/A | #N/A | #N/A | #N/A | /
3595 | 14:35 | 22.515 | 0.4257 | / | / | / | #N/A | #N/A | / | / | #N/A | #N/A | #N/A | #N/A | /
3596 | 14:35 | 22.515 | 0.4257 | / | / | / | #N/A | #N/A | / | / | #N/A | #N/A | #N/A | #N/A | /
3597 | 14:35 | 22.515 | 0.4257 | / | / | / | #N/A | #N/A | / | / | #N/A | #N/A | #N/A | #N/A | /
3598 | 14:35 | 22.515 | 0.4257 | / | / | / | #N/A | #N/A | / | / | #N/A | #N/A | #N/A | #N/A | /
3599 | 14:35 | 22.515 | 0.4257 | / | / | / | #N/A | #N/A | / | / | #N/A | #N/A | #N/A | #N/A | /
3600 | 14:35 | 22.515 | 0.4257 | / | / | / | #N/A | #N/A | / | / | #N/A | #N/A | #N/A | #N/A | /
3601 | 14:35 | 22.515 | 0.4257 | / | / | / | #N/A | #N/A | / | / | #N/A | #N/A | #N/A | #N/A | /
3602 | 14:35 | 22.515 | 0.4257 | / | / | / | #N/A | #N/A | / | / | #N/A | #N/A | #N/A | #N/A | /
3603 | 14:35 | 22.515 | 0.4257 | / | / | / | #N/A | #N/A | / | / | #N/A | #N/A | #N/A | #N/A | /
3604 | 14:35 | 22.515 | 0.4257 | / | / | / | #N/A | #N/A | / | / | #N/A | #N/A | #N/A | #N/A | /
3605 | 14:35 | 22.515 | 0.4257 | / | / | / | #N/A | #N/A | / | / | #N/A | #N/A | #N/A | #N/A | /
3606 | 14:35 | 22.515 | 0.3053 | / | / | / | #N/A | #N/A | / | / | #N/A | #N/A | #N/A | #N/A | /
3607 | 14:35 | 22.515 | 0.3053 | / | / | / | #N/A | #N/A | / | / | #N/A | #N/A | #N/A | #N/A | /
3608 | 14:35 | 22.515 | 0.3397 | / | / | / | #N/A | #N/A | / | / | #N/A | #N/A | #N/A | #N/A | /
3609 | 14:35 | 22.4676 | 0.3483 | / | / | / | #N/A | #N/A | / | / | #N/A | #N/A | #N/A | #N/A | /
3610 | 14:35 | 22.4676 | 0.3526 | / | / | / | #N/A | #N/A | / | / | #N/A | #N/A | #N/A | #N/A | /
3611 | 14:35 | 22.4676 | 0.3483 | / | / | / | #N/A | #N/A | / | / | #N/A | #N/A | #N/A | #N/A | /
3612 | 14:35 | 22.4676 | 0.3913 | / | / | / | #N/A | #N/A | / | / | #N/A | #N/A | #N/A | #N/A | /
3613 | 14:35 | 22.515 | 0.387 | / | / | / | #N/A | #N/A | / | / | #N/A | #N/A | #N/A | #N/A | /
3614 | 14:35 | 22.515 | 0.387 | / | / | / | #N/A | #N/A | / | / | #N/A | #N/A | #N/A | #N/A | /
3615 | 14:35 | 22.515 | 0.387 | / | / | / | #N/A | #N/A | / | / | #N/A | #N/A | #N/A | #N/A | /
3616 | 14:35 | 22.515 | 0.4042 | / | / | / | #N/A | #N/A | / | / | #N/A | #N/A | #N/A | #N/A | /
3617 | 14:35 | 22.4676 | 0.4128 | / | / | / | #N/A | #N/A | / | / | #N/A | #N/A | #N/A | #N/A | /
3618 | 14:35 | 22.515 | 0.4128 | / | / | / | #N/A | #N/A | / | / | #N/A | #N/A | #N/A | #N/A | /
3619 | 14:35 | 22.515 | 0.4128 | / | / | / | #N/A | #N/A | / | / | #N/A | #N/A | #N/A | #N/A | /
3620 | 14:35 | 22.515 | 0.4128 | / | / | / | #N/A | #N/A | / | / | #N/A | #N/A | #N/A | #N/A | /
3621 | 14:35 | 22.515 | 0.3999 | / | / | / | #N/A | #N/A | / | / | #N/A | #N/A | #N/A | #N/A | /
3622 | 14:35 | 22.515 | 0.4128 | / | / | / | #N/A | #N/A | / | / | #N/A | #N/A | #N/A | #N/A | /
3623 | 14:35 | 22.4676 | 0.3999 | / | / | / | #N/A | #N/A | / | / | #N/A | #N/A | #N/A | #N/A | /
3624 | 14:35 | 22.515 | 0.4128 | / | / | / | #N/A | #N/A | / | / | #N/A | #N/A | #N/A | #N/A | /
3625 | 14:35 | 22.4676 | 0.3913 | / | / | / | #N/A | #N/A | / | / | #N/A | #N/A | #N/A | #N/A | /
3626 | 14:35 | 22.4676 | 0.3913 | / | / | / | #N/A | #N/A | / | / | #N/A | #N/A | #N/A | #N/A | /
3627 | 14:35 | 22.515 | 0.3999 | / | / | / | #N/A | #N/A | / | / | #N/A | #N/A | #N/A | #N/A | /
3628 | 14:35 | 22.515 | 0.3999 | / | / | / | #N/A | #N/A | / | / | #N/A | #N/A | #N/A | #N/A | /
3629 | 14:35 | 22.4676 | 0.387 | / | / | / | #N/A | #N/A | / | / | #N/A | #N/A | #N/A | #N/A | /
3630 | 14:35 | 22.515 | 0.3999 | / | / | / | #N/A | #N/A | / | / | #N/A | #N/A | #N/A | #N/A | /
3631 | 14:35 | 22.515 | 0.3913 | / | / | / | #N/A | #N/A | / | / | #N/A | #N/A | #N/A | #N/A | /
3632 | 14:36 | 22.4676 | 0.3784 | / | / | / | #N/A | #N/A | / | / | #N/A | #N/A | #N/A | #N/A | /
3633 | 14:36 | 22.4676 | 0.3784 | / | / | / | #N/A | #N/A | / | / | #N/A | #N/A | #N/A | #N/A | /
3634 | 14:36 | 22.4676 | 0.3784 | / | / | / | #N/A | #N/A | / | / | #N/A | #N/A | #N/A | #N/A | /
3635 | 14:36 | 22.515 | 0.3913 | / | / | / | #N/A | #N/A | / | / | #N/A | #N/A | #N/A | #N/A | /
3636 | 14:36 | 22.515 | 0.387 | / | / | / | #N/A | #N/A | / | / | #N/A | #N/A | #N/A | #N/A | /
3637 | 14:36 | 22.4676 | 0.3827 | / | / | / | #N/A | #N/A | / | / | #N/A | #N/A | #N/A | #N/A | /
3638 | 14:36 | 22.4676 | 0.3784 | / | / | / | #N/A | #N/A | / | / | #N/A | #N/A | #N/A | #N/A | /
3639 | 14:36 | 22.4676 | 0.3784 | / | / | / | #N/A | #N/A | / | / | #N/A | #N/A | #N/A | #N/A | /
3640 | 14:36 | 22.515 | 0.3655 | / | / | / | #N/A | #N/A | / | / | #N/A | #N/A | #N/A | #N/A | /
3641 | 14:36 | 22.515 | 0.3569 | / | / | / | #N/A | #N/A | / | / | #N/A | #N/A | #N/A | #N/A | /
3642 | 14:36 | 22.4676 | 0.3526 | / | / | / | #N/A | #N/A | / | / | #N/A | #N/A | #N/A | #N/A | /
3643 | 14:36 | 22.515 | 0.3483 | / | / | / | #N/A | #N/A | / | / | #N/A | #N/A | #N/A | #N/A | /
3644 | 14:36 | 22.4676 | 0.3354 | / | / | / | #N/A | #N/A | / | / | #N/A | #N/A | #N/A | #N/A | /
3645 | 14:36 | 22.4676 | 0.3354 | / | / | / | #N/A | #N/A | / | / | #N/A | #N/A | #N/A | #N/A | /
3646 | 14:36 | 22.4676 | 0.3397 | / | / | / | #N/A | #N/A | / | / | #N/A | #N/A | #N/A | #N/A | /
3647 | 14:36 | 22.515 | 0.3397 | / | / | / | #N/A | #N/A | / | / | #N/A | #N/A | #N/A | #N/A | /
3648 | 14:36 | 22.515 | 0.3268 | / | / | / | #N/A | #N/A | / | / | #N/A | #N/A | #N/A | #N/A | /
3649 | 14:36 | 22.515 | 0.3354 | / | / | / | #N/A | #N/A | / | / | #N/A | #N/A | #N/A | #N/A | /
3650 | 14:36 | 22.515 | 0.3311 | / | / | / | #N/A | #N/A | / | / | #N/A | #N/A | #N/A | #N/A | /
3651 | 14:36 | 22.515 | 0.3268 | / | / | / | #N/A | #N/A | / | / | #N/A | #N/A | #N/A | #N/A | /
3652 | 14:36 | 22.515 | 0.3268 | / | / | / | #N/A | #N/A | / | / | #N/A | #N/A | #N/A | #N/A | /
3653 | 14:36 | 22.515 | 0.3268 | / | / | / | #N/A | #N/A | / | / | #N/A | #N/A | #N/A | #N/A | /
3654 | 14:36 | 22.515 | 0.4128 | / | / | / | #N/A | #N/A | / | / | #N/A | #N/A | #N/A | #N/A | /
3655 | 14:36 | 22.515 | 0.3956 | / | / | / | #N/A | #N/A | / | / | #N/A | #N/A | #N/A | #N/A | /
3656 | 14:36 | 22.4676 | 0.3956 | / | / | / | #N/A | #N/A | / | / | #N/A | #N/A | #N/A | #N/A | /
3657 | 14:36 | 22.515 | 0.3827 | / | / | / | #N/A | #N/A | / | / | #N/A | #N/A | #N/A | #N/A | /
3658 | 14:36 | 22.515 | 0.3827 | / | / | / | #N/A | #N/A | / | / | #N/A | #N/A | #N/A | #N/A | /
3659 | 14:36 | 22.515 | 0.3913 | / | / | / | #N/A | #N/A | / | / | #N/A | #N/A | #N/A | #N/A | /
3660 | 14:36 | 22.4676 | 0.3784 | / | / | / | #N/A | #N/A | / | / | #N/A | #N/A | #N/A | #N/A | /
3661 | 14:36 | 22.4676 | 0.4042 | / | / | / | #N/A | #N/A | / | / | #N/A | #N/A | #N/A | #N/A | /
3662 | 14:36 | 22.515 | 0.3827 | / | / | / | #N/A | #N/A | / | / | #N/A | #N/A | #N/A | #N/A | /
3663 | 14:36 | 22.4676 | 0.3956 | / | / | / | #N/A | #N/A | / | / | #N/A | #N/A | #N/A | #N/A | /
3664 | 14:36 | 22.4676 | 0.3956 | / | / | / | #N/A | #N/A | / | / | #N/A | #N/A | #N/A | #N/A | /
3665 | 14:36 | 22.515 | 0.3483 | / | / | / | #N/A | #N/A | / | / | #N/A | #N/A | #N/A | #N/A | /
3666 | 14:36 | 22.515 | 0.3397 | / | / | / | #N/A | #N/A | / | / | #N/A | #N/A | #N/A | #N/A | /
3667 | 14:36 | 22.4676 | 0.3397 | / | / | / | #N/A | #N/A | / | / | #N/A | #N/A | #N/A | #N/A | /
3668 | 14:36 | 22.515 | 0.3397 | / | / | / | #N/A | #N/A | / | / | #N/A | #N/A | #N/A | #N/A | /
3669 | 14:36 | 22.515 | 0.3311 | / | / | / | #N/A | #N/A | / | / | #N/A | #N/A | #N/A | #N/A | /
3670 | 14:36 | 22.4676 | 0.3397 | / | / | / | #N/A | #N/A | / | / | #N/A | #N/A | #N/A | #N/A | /
3671 | 14:36 | 22.515 | 0.3311 | / | / | / | #N/A | #N/A | / | / | #N/A | #N/A | #N/A | #N/A | /
3672 | 14:36 | 22.515 | 0.3354 | / | / | / | #N/A | #N/A | / | / | #N/A | #N/A | #N/A | #N/A | /
3673 | 14:36 | 22.515 | 0.3268 | / | / | / | #N/A | #N/A | / | / | #N/A | #N/A | #N/A | #N/A | /
3674 | 14:36 | 22.515 | 0.3182 | / | / | / | #N/A | #N/A | / | / | #N/A | #N/A | #N/A | #N/A | /
3675 | 14:36 | 22.4676 | 0.3354 | / | / | / | #N/A | #N/A | / | / | #N/A | #N/A | #N/A | #N/A | /
3676 | 14:36 | 22.4676 | 0.3354 | / | / | / | #N/A | #N/A | / | / | #N/A | #N/A | #N/A | #N/A | /
3677 | 14:36 | 22.4676 | 0.3354 | / | / | / | #N/A | #N/A | / | / | #N/A | #N/A | #N/A | #N/A | /
3678 | 14:36 | 22.515 | 0.3311 | / | / | / | #N/A | #N/A | / | / | #N/A | #N/A | #N/A | #N/A | /
3679 | 14:36 | 22.515 | 0.3311 | / | / | / | #N/A | #N/A | / | / | #N/A | #N/A | #N/A | #N/A | /
3680 | 14:36 | 22.515 | 0.3182 | / | / | / | #N/A | #N/A | / | / | #N/A | #N/A | #N/A | #N/A | /
3681 | 14:36 | 22.515 | 0.3225 | / | / | / | #N/A | #N/A | / | / | #N/A | #N/A | #N/A | #N/A | /
3682 | 14:36 | 22.515 | 0.3311 | / | / | / | #N/A | #N/A | / | / | #N/A | #N/A | #N/A | #N/A | /
3683 | 14:36 | 22.515 | 0.3311 | / | / | / | #N/A | #N/A | / | / | #N/A | #N/A | #N/A | #N/A | /
3684 | 14:36 | 22.515 | 0.3354 | / | / | / | #N/A | #N/A | / | / | #N/A | #N/A | #N/A | #N/A | /
3685 | 14:36 | 22.515 | 0.3397 | / | / | / | #N/A | #N/A | / | / | #N/A | #N/A | #N/A | #N/A | /
3686 | 14:36 | 22.515 | 0.3268 | / | / | / | #N/A | #N/A | / | / | #N/A | #N/A | #N/A | #N/A | /
3687 | 14:36 | 22.515 | 0.3397 | / | / | / | #N/A | #N/A | / | / | #N/A | #N/A | #N/A | #N/A | /
3688 | 14:36 | 22.4676 | 0.3311 | / | / | / | #N/A | #N/A | / | / | #N/A | #N/A | #N/A | #N/A | /
3689 | 14:36 | 22.4676 | 0.3311 | / | / | / | #N/A | #N/A | / | / | #N/A | #N/A | #N/A | #N/A | /
3690 | 14:36 | 22.515 | 0.3182 | / | / | / | #N/A | #N/A | / | / | #N/A | #N/A | #N/A | #N/A | /
3691 | 14:36 | 22.5624 | 0.3053 | / | / | / | #N/A | #N/A | / | / | #N/A | #N/A | #N/A | #N/A | /
3692 | 14:37 | 22.515 | 0.3096 | / | / | / | #N/A | #N/A | / | / | #N/A | #N/A | #N/A | #N/A | /
3693 | 14:37 | 22.515 | 0.3182 | / | / | / | #N/A | #N/A | / | / | #N/A | #N/A | #N/A | #N/A | /
3694 | 14:37 | 22.515 | 0.3311 | / | / | / | #N/A | #N/A | / | / | #N/A | #N/A | #N/A | #N/A | /
3695 | 14:37 | 22.515 | 0.3182 | / | / | / | #N/A | #N/A | / | / | #N/A | #N/A | #N/A | #N/A | /
3696 | 14:37 | 22.515 | 0.3182 | / | / | / | #N/A | #N/A | / | / | #N/A | #N/A | #N/A | #N/A | /
3697 | 14:37 | 22.515 | 0.3311 | / | / | / | #N/A | #N/A | / | / | #N/A | #N/A | #N/A | #N/A | /
3698 | 14:37 | 22.515 | 0.3268 | / | / | / | #N/A | #N/A | / | / | #N/A | #N/A | #N/A | #N/A | /
3699 | 14:37 | 0 | 0 | / | / | / | #N/A | #N/A | / | / | #N/A | #N/A | #N/A | #N/A | /
3700 | 14:37 | 8.1054 | 0 | / | / | / | #N/A | #N/A | / | / | #N/A | #N/A | #N/A | #N/A | /
3701 | 14:37 | 10.3806 | 0 | / | / | / | #N/A | #N/A | / | / | #N/A | #N/A | #N/A | #N/A | /
3702 | 14:37 | 10.3806 | 0 | / | / | / | #N/A | #N/A | / | / | #N/A | #N/A | #N/A | #N/A | /
3703 | 14:37 | 19.434 | 0.1333 | / | / | / | #N/A | #N/A | / | / | #N/A | #N/A | #N/A | #N/A | /
3704 | 14:37 | 22.5624 | 0.3139 | / | / | / | #N/A | #N/A | / | / | #N/A | #N/A | #N/A | #N/A | /
3705 | 14:37 | 22.515 | 0.3311 | / | / | / | #N/A | #N/A | / | / | #N/A | #N/A | #N/A | #N/A | /
3706 | 14:37 | 22.515 | 0.3397 | / | / | / | #N/A | #N/A | / | / | #N/A | #N/A | #N/A | #N/A | /
3707 | 14:37 | 22.515 | 0.3397 | / | / | / | #N/A | #N/A | / | / | #N/A | #N/A | #N/A | #N/A | /
3708 | 14:37 | 22.515 | 0.3397 | / | / | / | #N/A | #N/A | / | / | #N/A | #N/A | #N/A | #N/A | /
3709 | 14:37 | 22.515 | 0.3526 | / | / | / | #N/A | #N/A | / | / | #N/A | #N/A | #N/A | #N/A | /
3710 | 14:37 | 22.515 | 0.3569 | / | / | / | #N/A | #N/A | / | / | #N/A | #N/A | #N/A | #N/A | /
3711 | 14:37 | 22.515 | 0.3397 | / | / | / | #N/A | #N/A | / | / | #N/A | #N/A | #N/A | #N/A | /
3712 | 14:37 | 22.515 | 0.3655 | / | / | / | #N/A | #N/A | / | / | #N/A | #N/A | #N/A | #N/A | /
3713 | 14:37 | 22.4676 | 0.4128 | / | / | / | #N/A | #N/A | / | / | #N/A | #N/A | #N/A | #N/A | /
3714 | 14:37 | 22.4676 | 0.4128 | / | / | / | #N/A | #N/A | / | / | #N/A | #N/A | #N/A | #N/A | /
3715 | 14:37 | 22.4676 | 0.4128 | / | / | / | #N/A | #N/A | / | / | #N/A | #N/A | #N/A | #N/A | /
3716 | 14:37 | 22.515 | 0.4343 | / | / | / | #N/A | #N/A | / | / | #N/A | #N/A | #N/A | #N/A | /
3717 | 14:37 | 22.515 | 0.43 | / | / | / | #N/A | #N/A | / | / | #N/A | #N/A | #N/A | #N/A | /
3718 | 14:37 | 22.4676 | 0.4128 | / | / | / | #N/A | #N/A | / | / | #N/A | #N/A | #N/A | #N/A | /
3719 | 14:37 | 22.4676 | 0.4343 | / | / | / | #N/A | #N/A | / | / | #N/A | #N/A | #N/A | #N/A | /
3720 | 14:37 | 22.515 | 0.4343 | / | / | / | #N/A | #N/A | / | / | #N/A | #N/A | #N/A | #N/A | /
3721 | 14:37 | 22.515 | 0.4343 | / | / | / | #N/A | #N/A | / | / | #N/A | #N/A | #N/A | #N/A | /
3722 | 14:37 | 22.515 | 0.4601 | / | / | / | #N/A | #N/A | / | / | #N/A | #N/A | #N/A | #N/A | /
3723 | 14:37 | 22.4676 | 0.473 | / | / | / | #N/A | #N/A | / | / | #N/A | #N/A | #N/A | #N/A | /
3724 | 14:37 | 22.515 | 0.4214 | / | / | / | #N/A | #N/A | / | / | #N/A | #N/A | #N/A | #N/A | /
3725 | 14:37 | 22.4676 | 0.4171 | / | / | / | #N/A | #N/A | / | / | #N/A | #N/A | #N/A | #N/A | /
3726 | 14:37 | 22.4676 | 0.4214 | / | / | / | #N/A | #N/A | / | / | #N/A | #N/A | #N/A | #N/A | /
3727 | 14:37 | 22.4676 | 0.4214 | / | / | / | #N/A | #N/A | / | / | #N/A | #N/A | #N/A | #N/A | /
3728 | 14:37 | 22.4676 | 0.4128 | / | / | / | #N/A | #N/A | / | / | #N/A | #N/A | #N/A | #N/A | /
3729 | 14:37 | 22.4676 | 0.4128 | / | / | / | #N/A | #N/A | / | / | #N/A | #N/A | #N/A | #N/A | /
3730 | 14:37 | 22.4676 | 0.4128 | / | / | / | #N/A | #N/A | / | / | #N/A | #N/A | #N/A | #N/A | /
3731 | 14:37 | 22.4676 | 0.4128 | / | / | / | #N/A | #N/A | / | / | #N/A | #N/A | #N/A | #N/A | /
3732 | 14:37 | 22.4676 | 0.4128 | / | / | / | #N/A | #N/A | / | / | #N/A | #N/A | #N/A | #N/A | /
3733 | 14:37 | 22.4676 | 0.4128 | / | / | / | #N/A | #N/A | / | / | #N/A | #N/A | #N/A | #N/A | /
3734 | 14:37 | 22.4676 | 0.4128 | / | / | / | #N/A | #N/A | / | / | #N/A | #N/A | #N/A | #N/A | /
3735 | 14:37 | 22.4676 | 0.4128 | / | / | / | #N/A | #N/A | / | / | #N/A | #N/A | #N/A | #N/A | /
3736 | 14:37 | 22.4676 | 0.4128 | / | / | / | #N/A | #N/A | / | / | #N/A | #N/A | #N/A | #N/A | /
3737 | 14:37 | 22.4676 | 0.4128 | / | / | / | #N/A | #N/A | / | / | #N/A | #N/A | #N/A | #N/A | /
3738 | 14:37 | 22.4676 | 0.4128 | / | / | / | #N/A | #N/A | / | / | #N/A | #N/A | #N/A | #N/A | /
3739 | 14:37 | 22.4676 | 0.4128 | / | / | / | #N/A | #N/A | / | / | #N/A | #N/A | #N/A | #N/A | /
3740 | 14:37 | 22.4676 | 0.4128 | / | / | / | #N/A | #N/A | / | / | #N/A | #N/A | #N/A | #N/A | /
3741 | 14:37 | 22.4676 | 0.4128 | / | / | / | #N/A | #N/A | / | / | #N/A | #N/A | #N/A | #N/A | /
3742 | 14:37 | 22.4676 | 0.4128 | / | / | / | #N/A | #N/A | / | / | #N/A | #N/A | #N/A | #N/A | /
3743 | 14:37 | 22.4676 | 0.4128 | / | / | / | #N/A | #N/A | / | / | #N/A | #N/A | #N/A | #N/A | /
3744 | 14:37 | 22.4676 | 0.4128 | / | / | / | #N/A | #N/A | / | / | #N/A | #N/A | #N/A | #N/A | /
3745 | 14:37 | 22.4676 | 0.4128 | / | / | / | #N/A | #N/A | / | / | #N/A | #N/A | #N/A | #N/A | /
3746 | 14:37 | 22.4676 | 0.4128 | / | / | / | #N/A | #N/A | / | / | #N/A | #N/A | #N/A | #N/A | /
3747 | 14:37 | 22.4676 | 0.4128 | / | / | / | #N/A | #N/A | / | / | #N/A | #N/A | #N/A | #N/A | /
3748 | 14:37 | 22.4676 | 0.4128 | / | / | / | #N/A | #N/A | / | / | #N/A | #N/A | #N/A | #N/A | /
3749 | 14:37 | 22.4676 | 0.4128 | / | / | / | #N/A | #N/A | / | / | #N/A | #N/A | #N/A | #N/A | /
3750 | 14:37 | 22.4676 | 0.4128 | / | / | / | #N/A | #N/A | / | / | #N/A | #N/A | #N/A | #N/A | /
3751 | 14:37 | 22.4676 | 0.4128 | / | / | / | #N/A | #N/A | / | / | #N/A | #N/A | #N/A | #N/A | /
3752 | 14:38 | 22.4676 | 0.4128 | / | / | / | #N/A | #N/A | / | / | #N/A | #N/A | #N/A | #N/A | /
3753 | 14:38 | 22.4676 | 0.4128 | / | / | / | #N/A | #N/A | / | / | #N/A | #N/A | #N/A | #N/A | /
3754 | 14:38 | 22.4676 | 0.4128 | / | / | / | #N/A | #N/A | / | / | #N/A | #N/A | #N/A | #N/A | /
3755 | 14:38 | 22.4676 | 0.4128 | / | / | / | #N/A | #N/A | / | / | #N/A | #N/A | #N/A | #N/A | /
3756 | 14:38 | 22.4676 | 0.4128 | / | / | / | #N/A | #N/A | / | / | #N/A | #N/A | #N/A | #N/A | /
3757 | 14:38 | 22.4676 | 0.4773 | / | / | / | #N/A | #N/A | / | / | #N/A | #N/A | #N/A | #N/A | /
3758 | 14:38 | 22.4676 | 0.4773 | / | / | / | #N/A | #N/A | / | / | #N/A | #N/A | #N/A | #N/A | /
3759 | 14:38 | 22.4676 | 0.4773 | / | / | / | #N/A | #N/A | / | / | #N/A | #N/A | #N/A | #N/A | /
3760 | 14:38 | 22.4676 | 0.4773 | / | / | / | #N/A | #N/A | / | / | #N/A | #N/A | #N/A | #N/A | /
3761 | 14:38 | 22.4676 | 0.4773 | / | / | / | #N/A | #N/A | / | / | #N/A | #N/A | #N/A | #N/A | /
3762 | 14:38 | 22.4676 | 0.4773 | / | / | / | #N/A | #N/A | / | / | #N/A | #N/A | #N/A | #N/A | /
3763 | 14:38 | 22.4676 | 0.4773 | / | / | / | #N/A | #N/A | / | / | #N/A | #N/A | #N/A | #N/A | /
3764 | 14:38 | 22.4676 | 0.4773 | / | / | / | #N/A | #N/A | / | / | #N/A | #N/A | #N/A | #N/A | /
3765 | 14:38 | 22.4676 | 0.4773 | / | / | / | #N/A | #N/A | / | / | #N/A | #N/A | #N/A | #N/A | /
3766 | 14:38 | 22.4676 | 0.4773 | / | / | / | #N/A | #N/A | / | / | #N/A | #N/A | #N/A | #N/A | /
3767 | 14:38 | 22.4676 | 0.4773 | / | / | / | #N/A | #N/A | / | / | #N/A | #N/A | #N/A | #N/A | /
3768 | 14:38 | 22.4676 | 0.4773 | / | / | / | #N/A | #N/A | / | / | #N/A | #N/A | #N/A | #N/A | /
3769 | 14:38 | 22.4676 | 0.4773 | / | / | / | #N/A | #N/A | / | / | #N/A | #N/A | #N/A | #N/A | /
3770 | 14:38 | 22.4676 | 0.4773 | / | / | / | #N/A | #N/A | / | / | #N/A | #N/A | #N/A | #N/A | /
3771 | 14:38 | 22.4676 | 0.4773 | / | / | / | #N/A | #N/A | / | / | #N/A | #N/A | #N/A | #N/A | /
3772 | 14:38 | 22.4676 | 0.4773 | / | / | / | #N/A | #N/A | / | / | #N/A | #N/A | #N/A | #N/A | /
3773 | 14:38 | 22.4676 | 0.4773 | / | / | / | #N/A | #N/A | / | / | #N/A | #N/A | #N/A | #N/A | /
3774 | 14:38 | 22.4676 | 0.4773 | / | / | / | #N/A | #N/A | / | / | #N/A | #N/A | #N/A | #N/A | /
3775 | 14:38 | 22.4676 | 0.4773 | / | / | / | #N/A | #N/A | / | / | #N/A | #N/A | #N/A | #N/A | /
3776 | 14:38 | 22.4676 | 0.4773 | / | / | / | #N/A | #N/A | / | / | #N/A | #N/A | #N/A | #N/A | /
3777 | 14:38 | 22.4676 | 0.4773 | / | / | / | #N/A | #N/A | / | / | #N/A | #N/A | #N/A | #N/A | /
3778 | 14:38 | 22.4676 | 0.4773 | / | / | / | #N/A | #N/A | / | / | #N/A | #N/A | #N/A | #N/A | /
3779 | 14:38 | 22.4676 | 0.4773 | / | / | / | #N/A | #N/A | / | / | #N/A | #N/A | #N/A | #N/A | /
3780 | 14:38 | 22.4676 | 0.4773 | / | / | / | #N/A | #N/A | / | / | #N/A | #N/A | #N/A | #N/A | /
3781 | 14:38 | 22.4676 | 0.4773 | / | / | / | #N/A | #N/A | / | / | #N/A | #N/A | #N/A | #N/A | /
3782 | 14:38 | 22.4676 | 0.4773 | / | / | / | #N/A | #N/A | / | / | #N/A | #N/A | #N/A | #N/A | /
3783 | 14:38 | 22.4676 | 0.4773 | / | / | / | #N/A | #N/A | / | / | #N/A | #N/A | #N/A | #N/A | /
3784 | 14:38 | 22.4676 | 0.4773 | / | / | / | #N/A | #N/A | / | / | #N/A | #N/A | #N/A | #N/A | /
3785 | 14:38 | 22.4676 | 0.4773 | / | / | / | #N/A | #N/A | / | / | #N/A | #N/A | #N/A | #N/A | /
3786 | 14:38 | 22.4676 | 0.4773 | / | / | / | #N/A | #N/A | / | / | #N/A | #N/A | #N/A | #N/A | /
3787 | 14:38 | 22.4676 | 0.4773 | / | / | / | #N/A | #N/A | / | / | #N/A | #N/A | #N/A | #N/A | /
3788 | 14:38 | 22.4676 | 0.4773 | / | / | / | #N/A | #N/A | / | / | #N/A | #N/A | #N/A | #N/A | /
3789 | 14:38 | 7.7262 | 0 | / | / | / | #N/A | #N/A | / | / | #N/A | #N/A | #N/A | #N/A | /
3790 | 14:38 | 7.7262 | 0 | / | / | / | #N/A | #N/A | / | / | #N/A | #N/A | #N/A | #N/A | /
3791 | 14:38 | 14.694 | 0.2408 | / | / | / | #N/A | #N/A | / | / | #N/A | #N/A | #N/A | #N/A | /
3792 | 14:38 | 19.3866 | 0.8686 | / | / | / | #N/A | #N/A | / | / | #N/A | #N/A | #N/A | #N/A | /
3793 | 14:38 | 22.2306 | 2.1973 | / | / | / | #N/A | #N/A | / | / | #N/A | #N/A | #N/A | #N/A | /
3794 | 14:38 | 0 | 1.6082 | / | / | / | #N/A | #N/A | / | / | #N/A | #N/A | #N/A | #N/A | /
3795 | 14:38 | 22.1832 | 1.6039 | / | / | / | #N/A | #N/A | / | / | #N/A | #N/A | #N/A | #N/A | /
3796 | 14:38 | 22.278 | 1.5738 | / | / | / | #N/A | #N/A | / | / | #N/A | #N/A | #N/A | #N/A | /
3797 | 14:38 | 22.278 | 1.5738 | / | / | / | #N/A | #N/A | / | / | #N/A | #N/A | #N/A | #N/A | /
3798 | 14:38 | 22.3254 | 1.3889 | / | / | / | #N/A | #N/A | / | / | #N/A | #N/A | #N/A | #N/A | /
3799 | 14:38 | 22.278 | 1.3373 | / | / | / | #N/A | #N/A | / | / | #N/A | #N/A | #N/A | #N/A | /
3800 | 14:38 | 22.3254 | 1.3115 | / | / | / | #N/A | #N/A | / | / | #N/A | #N/A | #N/A | #N/A | /
3801 | 14:38 | 22.278 | 1.3416 | / | / | / | #N/A | #N/A | / | / | #N/A | #N/A | #N/A | #N/A | /
3802 | 14:38 | 22.3254 | 1.247 | / | / | / | #N/A | #N/A | / | / | #N/A | #N/A | #N/A | #N/A | /
3803 | 14:38 | 22.3254 | 1.247 | / | / | / | #N/A | #N/A | / | / | #N/A | #N/A | #N/A | #N/A | /
3804 | 14:38 | 22.3254 | 1.2212 | / | / | / | #N/A | #N/A | / | / | #N/A | #N/A | #N/A | #N/A | /
3805 | 14:38 | 22.4202 | 1.1309 | / | / | / | #N/A | #N/A | / | / | #N/A | #N/A | #N/A | #N/A | /
3806 | 14:38 | 22.4202 | 1.1094 | / | / | / | #N/A | #N/A | / | / | #N/A | #N/A | #N/A | #N/A | /
3807 | 14:38 | 22.4202 | 1.0664 | / | / | / | #N/A | #N/A | / | / | #N/A | #N/A | #N/A | #N/A | /
3808 | 14:38 | 22.3728 | 1.1051 | / | / | / | #N/A | #N/A | / | / | #N/A | #N/A | #N/A | #N/A | /
3809 | 14:38 | 22.3728 | 1.1051 | / | / | / | #N/A | #N/A | / | / | #N/A | #N/A | #N/A | #N/A | /
3810 | 14:38 | 22.3728 | 1.1696 | / | / | / | #N/A | #N/A | / | / | #N/A | #N/A | #N/A | #N/A | /
3811 | 14:38 | 22.3254 | 1.3201 | / | / | / | #N/A | #N/A | / | / | #N/A | #N/A | #N/A | #N/A | /
3812 | 14:39 | 22.3728 | 1.161 | / | / | / | #N/A | #N/A | / | / | #N/A | #N/A | #N/A | #N/A | /
3813 | 14:39 | 22.3728 | 1.1481 | / | / | / | #N/A | #N/A | / | / | #N/A | #N/A | #N/A | #N/A | /
3814 | 14:39 | 22.3254 | 1.1309 | / | / | / | #N/A | #N/A | / | / | #N/A | #N/A | #N/A | #N/A | /
3815 | 14:39 | 22.3254 | 1.0922 | / | / | / | #N/A | #N/A | / | / | #N/A | #N/A | #N/A | #N/A | /
3816 | 14:39 | 22.3254 | 1.0922 | / | / | / | #N/A | #N/A | / | / | #N/A | #N/A | #N/A | #N/A | /
3817 | 14:39 | 22.3728 | 1.1395 | / | / | / | #N/A | #N/A | / | / | #N/A | #N/A | #N/A | #N/A | /
3818 | 14:39 | 22.4202 | 1.3244 | / | / | / | #N/A | #N/A | / | / | #N/A | #N/A | #N/A | #N/A | /
3819 | 14:39 | 0 | 1.3459 | / | / | / | #N/A | #N/A | / | / | #N/A | #N/A | #N/A | #N/A | /
3820 | 14:39 | 22.3254 | 1.2943 | / | / | / | #N/A | #N/A | / | / | #N/A | #N/A | #N/A | #N/A | /
3821 | 14:39 | 22.3254 | 1.247 | / | / | / | #N/A | #N/A | / | / | #N/A | #N/A | #N/A | #N/A | /
3822 | 14:39 | 22.3254 | 1.247 | / | / | / | #N/A | #N/A | / | / | #N/A | #N/A | #N/A | #N/A | /
3823 | 14:39 | 22.3254 | 1.1825 | / | / | / | #N/A | #N/A | / | / | #N/A | #N/A | #N/A | #N/A | /
3824 | 14:39 | 22.3728 | 1.2427 | / | / | / | #N/A | #N/A | / | / | #N/A | #N/A | #N/A | #N/A | /
3825 | 14:39 | 22.3254 | 1.2255 | / | / | / | #N/A | #N/A | / | / | #N/A | #N/A | #N/A | #N/A | /
3826 | 14:39 | 0 | 0 | / | / | / | #N/A | #N/A | / | / | #N/A | #N/A | #N/A | #N/A | /
3827 | 14:39 | 0 | 0 | / | / | / | #N/A | #N/A | / | / | #N/A | #N/A | #N/A | #N/A | /
3828 | 14:39 | 0 | 0 | / | / | / | #N/A | #N/A | / | / | #N/A | #N/A | #N/A | #N/A | /
3829 | 14:39 | 12.9876 | 0.0043 | / | / | / | #N/A | #N/A | / | / | #N/A | #N/A | #N/A | #N/A | /
3830 | 14:39 | 18.249 | 0.3483 | / | / | / | #N/A | #N/A | / | / | #N/A | #N/A | #N/A | #N/A | /
3831 | 14:39 | 22.3254 | 1.3072 | / | / | / | #N/A | #N/A | / | / | #N/A | #N/A | #N/A | #N/A | /
3832 | 14:39 | 22.3254 | 1.2384 | / | / | / | #N/A | #N/A | / | / | #N/A | #N/A | #N/A | #N/A | /
3833 | 14:39 | 22.3254 | 1.2169 | / | / | / | #N/A | #N/A | / | / | #N/A | #N/A | #N/A | #N/A | /
3834 | 14:39 | 22.3728 | 1.1266 | / | / | / | #N/A | #N/A | / | / | #N/A | #N/A | #N/A | #N/A | /
3835 | 14:39 | 22.3254 | 1.204 | / | / | / | #N/A | #N/A | / | / | #N/A | #N/A | #N/A | #N/A | /
3836 | 14:39 | 22.3728 | 1.1696 | / | / | / | #N/A | #N/A | / | / | #N/A | #N/A | #N/A | #N/A | /
3837 | 14:39 | 22.3728 | 1.1782 | / | / | / | #N/A | #N/A | / | / | #N/A | #N/A | #N/A | #N/A | /
3838 | 14:39 | 22.3254 | 1.1008 | / | / | / | #N/A | #N/A | / | / | #N/A | #N/A | #N/A | #N/A | /
3839 | 14:39 | 22.3728 | 1.118 | / | / | / | #N/A | #N/A | / | / | #N/A | #N/A | #N/A | #N/A | /
3840 | 14:39 | 22.3728 | 1.0879 | / | / | / | #N/A | #N/A | / | / | #N/A | #N/A | #N/A | #N/A | /
3841 | 14:39 | 22.3728 | 1.0879 | / | / | / | #N/A | #N/A | / | / | #N/A | #N/A | #N/A | #N/A | /
3842 | 14:39 | 22.3728 | 1.0191 | / | / | / | #N/A | #N/A | / | / | #N/A | #N/A | #N/A | #N/A | /
3843 | 14:39 | 22.4202 | 1.0234 | / | / | / | #N/A | #N/A | / | / | #N/A | #N/A | #N/A | #N/A | /
3844 | 14:39 | 22.4202 | 0.9632 | / | / | / | #N/A | #N/A | / | / | #N/A | #N/A | #N/A | #N/A | /
3845 | 14:39 | 22.4202 | 0.9288 | / | / | / | #N/A | #N/A | / | / | #N/A | #N/A | #N/A | #N/A | /
3846 | 14:39 | 22.4202 | 0.9417 | / | / | / | #N/A | #N/A | / | / | #N/A | #N/A | #N/A | #N/A | /
3847 | 14:39 | 22.4202 | 0.9417 | / | / | / | #N/A | #N/A | / | / | #N/A | #N/A | #N/A | #N/A | /
3848 | 14:39 | 22.4202 | 0.989 | / | / | / | #N/A | #N/A | / | / | #N/A | #N/A | #N/A | #N/A | /
3849 | 14:39 | 22.2306 | 1.0836 | / | / | / | #N/A | #N/A | / | / | #N/A | #N/A | #N/A | #N/A | /
3850 | 14:39 | 22.3728 | 1.0621 | / | / | / | #N/A | #N/A | / | / | #N/A | #N/A | #N/A | #N/A | /
3851 | 14:39 | 22.3254 | 1.0836 | / | / | / | #N/A | #N/A | / | / | #N/A | #N/A | #N/A | #N/A | /
3852 | 14:39 | 22.3728 | 1.0449 | / | / | / | #N/A | #N/A | / | / | #N/A | #N/A | #N/A | #N/A | /
3853 | 14:39 | 22.3728 | 1.0449 | / | / | / | #N/A | #N/A | / | / | #N/A | #N/A | #N/A | #N/A | /
3854 | 14:39 | 22.4202 | 1.0148 | / | / | / | #N/A | #N/A | / | / | #N/A | #N/A | #N/A | #N/A | /
3855 | 14:39 | 22.3728 | 1.0234 | / | / | / | #N/A | #N/A | / | / | #N/A | #N/A | #N/A | #N/A | /
3856 | 14:39 | 22.3728 | 0.989 | / | / | / | #N/A | #N/A | / | / | #N/A | #N/A | #N/A | #N/A | /
3857 | 14:39 | 22.3728 | 0.9933 | / | / | / | #N/A | #N/A | / | / | #N/A | #N/A | #N/A | #N/A | /
3858 | 14:39 | 22.4202 | 0.9632 | / | / | / | #N/A | #N/A | / | / | #N/A | #N/A | #N/A | #N/A | /
3859 | 14:39 | 22.3728 | 0.9804 | / | / | / | #N/A | #N/A | / | / | #N/A | #N/A | #N/A | #N/A | /
3860 | 14:39 | 22.3728 | 0.9804 | / | / | / | #N/A | #N/A | / | / | #N/A | #N/A | #N/A | #N/A | /
3861 | 14:39 | 22.3728 | 1.0363 | / | / | / | #N/A | #N/A | / | / | #N/A | #N/A | #N/A | #N/A | /
3862 | 14:39 | 22.3728 | 1.0277 | / | / | / | #N/A | #N/A | / | / | #N/A | #N/A | #N/A | #N/A | /
3863 | 14:39 | 22.3728 | 1.0191 | / | / | / | #N/A | #N/A | / | / | #N/A | #N/A | #N/A | #N/A | /
3864 | 14:39 | 22.3728 | 1.0449 | / | / | / | #N/A | #N/A | / | / | #N/A | #N/A | #N/A | #N/A | /
3865 | 14:39 | 22.3728 | 1.0148 | / | / | / | #N/A | #N/A | / | / | #N/A | #N/A | #N/A | #N/A | /
3866 | 14:39 | 22.3728 | 1.0148 | / | / | / | #N/A | #N/A | / | / | #N/A | #N/A | #N/A | #N/A | /
3867 | 14:39 | 22.4202 | 0.9761 | / | / | / | #N/A | #N/A | / | / | #N/A | #N/A | #N/A | #N/A | /
3868 | 14:39 | 22.3728 | 1.0062 | / | / | / | #N/A | #N/A | / | / | #N/A | #N/A | #N/A | #N/A | /
3869 | 14:39 | 22.3728 | 0.946 | / | / | / | #N/A | #N/A | / | / | #N/A | #N/A | #N/A | #N/A | /
3870 | 14:39 | 22.3728 | 0.9804 | / | / | / | #N/A | #N/A | / | / | #N/A | #N/A | #N/A | #N/A | /
3871 | 14:39 | 22.3728 | 0.9761 | / | / | / | #N/A | #N/A | / | / | #N/A | #N/A | #N/A | #N/A | /
3872 | 14:40 | 22.3728 | 0.9761 | / | / | / | #N/A | #N/A | / | / | #N/A | #N/A | #N/A | #N/A | /
3873 | 14:40 | 22.4202 | 0.9374 | / | / | / | #N/A | #N/A | / | / | #N/A | #N/A | #N/A | #N/A | /
3874 | 14:40 | 22.3728 | 0.9331 | / | / | / | #N/A | #N/A | / | / | #N/A | #N/A | #N/A | #N/A | /
3875 | 14:40 | 22.3728 | 0.946 | / | / | / | #N/A | #N/A | / | / | #N/A | #N/A | #N/A | #N/A | /
3876 | 14:40 | 22.3728 | 0.9116 | / | / | / | #N/A | #N/A | / | / | #N/A | #N/A | #N/A | #N/A | /
3877 | 14:40 | 22.3728 | 0.8987 | / | / | / | #N/A | #N/A | / | / | #N/A | #N/A | #N/A | #N/A | /
3878 | 14:40 | 22.4202 | 0.8987 | / | / | / | #N/A | #N/A | / | / | #N/A | #N/A | #N/A | #N/A | /
3879 | 14:40 | 22.4202 | 0.8987 | / | / | / | #N/A | #N/A | / | / | #N/A | #N/A | #N/A | #N/A | /
3880 | 14:40 | 22.4202 | 0.9374 | / | / | / | #N/A | #N/A | / | / | #N/A | #N/A | #N/A | #N/A | /
3881 | 14:40 | 22.3728 | 0.9245 | / | / | / | #N/A | #N/A | / | / | #N/A | #N/A | #N/A | #N/A | /
3882 | 14:40 | 22.3728 | 0.9374 | / | / | / | #N/A | #N/A | / | / | #N/A | #N/A | #N/A | #N/A | /
3883 | 14:40 | 22.3728 | 0.9718 | / | / | / | #N/A | #N/A | / | / | #N/A | #N/A | #N/A | #N/A | /
3884 | 14:40 | 22.4202 | 0.9288 | / | / | / | #N/A | #N/A | / | / | #N/A | #N/A | #N/A | #N/A | /
3885 | 14:40 | 22.4202 | 0.9288 | / | / | / | #N/A | #N/A | / | / | #N/A | #N/A | #N/A | #N/A | /
3886 | 14:40 | 22.3728 | 0.9847 | / | / | / | #N/A | #N/A | / | / | #N/A | #N/A | #N/A | #N/A | /
3887 | 14:40 | 22.3728 | 0.9933 | / | / | / | #N/A | #N/A | / | / | #N/A | #N/A | #N/A | #N/A | /
3888 | 14:40 | 22.4202 | 0.9761 | / | / | / | #N/A | #N/A | / | / | #N/A | #N/A | #N/A | #N/A | /
3889 | 14:40 | 22.4202 | 0.9417 | / | / | / | #N/A | #N/A | / | / | #N/A | #N/A | #N/A | #N/A | /
3890 | 14:40 | 22.3728 | 0.903 | / | / | / | #N/A | #N/A | / | / | #N/A | #N/A | #N/A | #N/A | /
3891 | 14:40 | 22.3728 | 0.903 | / | / | / | #N/A | #N/A | / | / | #N/A | #N/A | #N/A | #N/A | /
3892 | 14:40 | 22.4202 | 0.9632 | / | / | / | #N/A | #N/A | / | / | #N/A | #N/A | #N/A | #N/A | /
3893 | 14:40 | 22.4202 | 1.0019 | / | / | / | #N/A | #N/A | / | / | #N/A | #N/A | #N/A | #N/A | /
3894 | 14:40 | 22.3728 | 1.032 | / | / | / | #N/A | #N/A | / | / | #N/A | #N/A | #N/A | #N/A | /
3895 | 14:40 | 22.4202 | 0.9632 | / | / | / | #N/A | #N/A | / | / | #N/A | #N/A | #N/A | #N/A | /
3896 | 14:40 | 22.4202 | 0.9374 | / | / | / | #N/A | #N/A | / | / | #N/A | #N/A | #N/A | #N/A | /
3897 | 14:40 | 22.3728 | 0.9331 | / | / | / | #N/A | #N/A | / | / | #N/A | #N/A | #N/A | #N/A | /
3898 | 14:40 | 22.3728 | 0.9331 | / | / | / | #N/A | #N/A | / | / | #N/A | #N/A | #N/A | #N/A | /
3899 | 14:40 | 22.3728 | 0.9288 | / | / | / | #N/A | #N/A | / | / | #N/A | #N/A | #N/A | #N/A | /
3900 | 14:40 | 22.3728 | 0.9761 | / | / | / | #N/A | #N/A | / | / | #N/A | #N/A | #N/A | #N/A | /
3901 | 14:40 | 22.4202 | 0.9632 | / | / | / | #N/A | #N/A | / | / | #N/A | #N/A | #N/A | #N/A | /
3902 | 14:40 | 22.3728 | 0.9202 | / | / | / | #N/A | #N/A | / | / | #N/A | #N/A | #N/A | #N/A | /
3903 | 14:40 | 22.4202 | 0.8987 | / | / | / | #N/A | #N/A | / | / | #N/A | #N/A | #N/A | #N/A | /
3904 | 14:40 | 22.4202 | 0.8987 | / | / | / | #N/A | #N/A | / | / | #N/A | #N/A | #N/A | #N/A | /
3905 | 14:40 | 22.3728 | 0.946 | / | / | / | #N/A | #N/A | / | / | #N/A | #N/A | #N/A | #N/A | /
3906 | 14:40 | 22.4202 | 0.9288 | / | / | / | #N/A | #N/A | / | / | #N/A | #N/A | #N/A | #N/A | /
3907 | 14:40 | 22.4202 | 0.9503 | / | / | / | #N/A | #N/A | / | / | #N/A | #N/A | #N/A | #N/A | /
3908 | 14:40 | 22.4202 | 0.9503 | / | / | / | #N/A | #N/A | / | / | #N/A | #N/A | #N/A | #N/A | /
3909 | 14:40 | 22.4202 | 0.9503 | / | / | / | #N/A | #N/A | / | / | #N/A | #N/A | #N/A | #N/A | /
3910 | 14:40 | 22.4202 | 0.9503 | / | / | / | #N/A | #N/A | / | / | #N/A | #N/A | #N/A | #N/A | /
3911 | 14:40 | 22.4202 | 0.9503 | / | / | / | #N/A | #N/A | / | / | #N/A | #N/A | #N/A | #N/A | /
3912 | 14:40 | 22.4202 | 0.9503 | / | / | / | #N/A | #N/A | / | / | #N/A | #N/A | #N/A | #N/A | /
3913 | 14:40 | 22.4202 | 0.9503 | / | / | / | #N/A | #N/A | / | / | #N/A | #N/A | #N/A | #N/A | /
3914 | 14:40 | 22.4202 | 0.9503 | / | / | / | #N/A | #N/A | / | / | #N/A | #N/A | #N/A | #N/A | /
3915 | 14:40 | 22.4202 | 0.9503 | / | / | / | #N/A | #N/A | / | / | #N/A | #N/A | #N/A | #N/A | /
3916 | 14:40 | 22.4202 | 0.9503 | / | / | / | #N/A | #N/A | / | / | #N/A | #N/A | #N/A | #N/A | /
3917 | 14:40 | 22.4202 | 0.9503 | / | / | / | #N/A | #N/A | / | / | #N/A | #N/A | #N/A | #N/A | /
3918 | 14:40 | 22.4202 | 0.9503 | / | / | / | #N/A | #N/A | / | / | #N/A | #N/A | #N/A | #N/A | /
3919 | 14:40 | 22.4202 | 0.9503 | / | / | / | #N/A | #N/A | / | / | #N/A | #N/A | #N/A | #N/A | /
3920 | 14:40 | 22.4202 | 0.9503 | / | / | / | #N/A | #N/A | / | / | #N/A | #N/A | #N/A | #N/A | /
3921 | 14:40 | 22.4202 | 0.9503 | / | / | / | #N/A | #N/A | / | / | #N/A | #N/A | #N/A | #N/A | /
3922 | 14:40 | 22.4202 | 0.9503 | / | / | / | #N/A | #N/A | / | / | #N/A | #N/A | #N/A | #N/A | /
3923 | 14:40 | 22.4202 | 0.9503 | / | / | / | #N/A | #N/A | / | / | #N/A | #N/A | #N/A | #N/A | /
3924 | 14:40 | 22.4202 | 0.9503 | / | / | / | #N/A | #N/A | / | / | #N/A | #N/A | #N/A | #N/A | /
3925 | 14:40 | 22.4202 | 0.9503 | / | / | / | #N/A | #N/A | / | / | #N/A | #N/A | #N/A | #N/A | /
3926 | 14:40 | 22.4202 | 0.9503 | / | / | / | #N/A | #N/A | / | / | #N/A | #N/A | #N/A | #N/A | /
3927 | 14:40 | 22.4202 | 0.9503 | / | / | / | #N/A | #N/A | / | / | #N/A | #N/A | #N/A | #N/A | /
3928 | 14:40 | 22.4202 | 0.9503 | / | / | / | #N/A | #N/A | / | / | #N/A | #N/A | #N/A | #N/A | /
3929 | 14:40 | 22.4202 | 0.9503 | / | / | / | #N/A | #N/A | / | / | #N/A | #N/A | #N/A | #N/A | /
3930 | 14:40 | 22.4202 | 0.9503 | / | / | / | #N/A | #N/A | / | / | #N/A | #N/A | #N/A | #N/A | /
3931 | 14:40 | 22.4202 | 0.9503 | / | / | / | #N/A | #N/A | / | / | #N/A | #N/A | #N/A | #N/A | /
3932 | 14:41 | 22.4202 | 0.9503 | / | / | / | #N/A | #N/A | / | / | #N/A | #N/A | #N/A | #N/A | /
3933 | 14:41 | 22.4202 | 0.9503 | / | / | / | #N/A | #N/A | / | / | #N/A | #N/A | #N/A | #N/A | /
3934 | 14:41 | 22.4202 | 0.9503 | / | / | / | #N/A | #N/A | / | / | #N/A | #N/A | #N/A | #N/A | /
3935 | 14:41 | 22.4202 | 0.9503 | / | / | / | #N/A | #N/A | / | / | #N/A | #N/A | #N/A | #N/A | /
3936 | 14:41 | 22.4202 | 0.9503 | / | / | / | #N/A | #N/A | / | / | #N/A | #N/A | #N/A | #N/A | /
3937 | 14:41 | 22.4202 | 0.9331 | / | / | / | #N/A | #N/A | / | / | #N/A | #N/A | #N/A | #N/A | /
3938 | 14:41 | 22.4202 | 0.9288 | / | / | / | #N/A | #N/A | / | / | #N/A | #N/A | #N/A | #N/A | /
3939 | 14:41 | 22.4202 | 0.9288 | / | / | / | #N/A | #N/A | / | / | #N/A | #N/A | #N/A | #N/A | /
3940 | 14:41 | 22.4202 | 0.9288 | / | / | / | #N/A | #N/A | / | / | #N/A | #N/A | #N/A | #N/A | /
3941 | 14:41 | 22.4202 | 0.9288 | / | / | / | #N/A | #N/A | / | / | #N/A | #N/A | #N/A | #N/A | /
3942 | 14:41 | 22.4202 | 0.9288 | / | / | / | #N/A | #N/A | / | / | #N/A | #N/A | #N/A | #N/A | /
3943 | 14:41 | 22.4202 | 0.9288 | / | / | / | #N/A | #N/A | / | / | #N/A | #N/A | #N/A | #N/A | /
3944 | 14:41 | 22.4202 | 0.9288 | / | / | / | #N/A | #N/A | / | / | #N/A | #N/A | #N/A | #N/A | /
3945 | 14:41 | 22.4202 | 0.9288 | / | / | / | #N/A | #N/A | / | / | #N/A | #N/A | #N/A | #N/A | /
3946 | 14:41 | 22.4202 | 0.9288 | / | / | / | #N/A | #N/A | / | / | #N/A | #N/A | #N/A | #N/A | /
3947 | 14:41 | 22.4202 | 0.9288 | / | / | / | #N/A | #N/A | / | / | #N/A | #N/A | #N/A | #N/A | /
3948 | 14:41 | 22.4202 | 0.9288 | / | / | / | #N/A | #N/A | / | / | #N/A | #N/A | #N/A | #N/A | /
3949 | 14:41 | 22.4202 | 0.9288 | / | / | / | #N/A | #N/A | / | / | #N/A | #N/A | #N/A | #N/A | /
3950 | 14:41 | 22.4202 | 0.9288 | / | / | / | #N/A | #N/A | / | / | #N/A | #N/A | #N/A | #N/A | /
3951 | 14:41 | 22.4202 | 0.9288 | / | / | / | #N/A | #N/A | / | / | #N/A | #N/A | #N/A | #N/A | /
3952 | 14:41 | 22.4202 | 0.9288 | / | / | / | #N/A | #N/A | / | / | #N/A | #N/A | #N/A | #N/A | /
3953 | 14:41 | 22.4202 | 0.9288 | / | / | / | #N/A | #N/A | / | / | #N/A | #N/A | #N/A | #N/A | /
3954 | 14:41 | 22.4202 | 0.9288 | / | / | / | #N/A | #N/A | / | / | #N/A | #N/A | #N/A | #N/A | /
3955 | 14:41 | 22.4202 | 0.9288 | / | / | / | #N/A | #N/A | / | / | #N/A | #N/A | #N/A | #N/A | /
3956 | 14:41 | 22.4202 | 0.9288 | / | / | / | #N/A | #N/A | / | / | #N/A | #N/A | #N/A | #N/A | /
3957 | 14:41 | 22.4202 | 0.9288 | / | / | / | #N/A | #N/A | / | / | #N/A | #N/A | #N/A | #N/A | /
3958 | 14:41 | 22.4202 | 0.9288 | / | / | / | #N/A | #N/A | / | / | #N/A | #N/A | #N/A | #N/A | /
3959 | 14:41 | 22.4202 | 0.9288 | / | / | / | #N/A | #N/A | / | / | #N/A | #N/A | #N/A | #N/A | /
3960 | 14:41 | 22.4202 | 0.9288 | / | / | / | #N/A | #N/A | / | / | #N/A | #N/A | #N/A | #N/A | /
3961 | 14:41 | 22.4202 | 0.9288 | / | / | / | #N/A | #N/A | / | / | #N/A | #N/A | #N/A | #N/A | /
3962 | 14:41 | 22.4202 | 0.9288 | / | / | / | #N/A | #N/A | / | / | #N/A | #N/A | #N/A | #N/A | /
3963 | 14:41 | 22.4202 | 0.9288 | / | / | / | #N/A | #N/A | / | / | #N/A | #N/A | #N/A | #N/A | /
3964 | 14:41 | 22.4202 | 0.9288 | / | / | / | #N/A | #N/A | / | / | #N/A | #N/A | #N/A | #N/A | /
3965 | 14:41 | 22.4202 | 0.9288 | / | / | / | #N/A | #N/A | / | / | #N/A | #N/A | #N/A | #N/A | /
3966 | 14:41 | 22.4202 | 0.9288 | / | / | / | #N/A | #N/A | / | / | #N/A | #N/A | #N/A | #N/A | /
3967 | 14:41 | 22.4202 | 0.9288 | / | / | / | #N/A | #N/A | / | / | #N/A | #N/A | #N/A | #N/A | /
3968 | 14:41 | 22.4676 | 0.8256 | / | / | / | #N/A | #N/A | / | / | #N/A | #N/A | #N/A | #N/A | /
3969 | 14:41 | 22.4676 | 0.8256 | / | / | / | #N/A | #N/A | / | / | #N/A | #N/A | #N/A | #N/A | /
3970 | 14:41 | 22.4202 | 0.7998 | / | / | / | #N/A | #N/A | / | / | #N/A | #N/A | #N/A | #N/A | /
3971 | 14:41 | 22.4202 | 0.7955 | / | / | / | #N/A | #N/A | / | / | #N/A | #N/A | #N/A | #N/A | /
3972 | 14:41 | 22.3728 | 0.86 | / | / | / | #N/A | #N/A | / | / | #N/A | #N/A | #N/A | #N/A | /
3973 | 14:41 | 22.3728 | 0.86 | / | / | / | #N/A | #N/A | / | / | #N/A | #N/A | #N/A | #N/A | /
3974 | 14:41 | 22.4202 | 0.8041 | / | / | / | #N/A | #N/A | / | / | #N/A | #N/A | #N/A | #N/A | /
3975 | 14:41 | 22.4202 | 0.8471 | / | / | / | #N/A | #N/A | / | / | #N/A | #N/A | #N/A | #N/A | /
3976 | 14:41 | 22.4202 | 0.8385 | / | / | / | #N/A | #N/A | / | / | #N/A | #N/A | #N/A | #N/A | /
3977 | 14:41 | 22.3728 | 0.8256 | / | / | / | #N/A | #N/A | / | / | #N/A | #N/A | #N/A | #N/A | /
3978 | 14:41 | 22.4202 | 0.8385 | / | / | / | #N/A | #N/A | / | / | #N/A | #N/A | #N/A | #N/A | /
3979 | 14:41 | 22.4202 | 0.8299 | / | / | / | #N/A | #N/A | / | / | #N/A | #N/A | #N/A | #N/A | /
3980 | 14:41 | 22.4202 | 0.8299 | / | / | / | #N/A | #N/A | / | / | #N/A | #N/A | #N/A | #N/A | /
3981 | 14:41 | 22.4202 | 0.8686 | / | / | / | #N/A | #N/A | / | / | #N/A | #N/A | #N/A | #N/A | /
3982 | 14:41 | 22.515 | 0.8471 | / | / | / | #N/A | #N/A | / | / | #N/A | #N/A | #N/A | #N/A | /
3983 | 14:41 | 22.4202 | 0.8299 | / | / | / | #N/A | #N/A | / | / | #N/A | #N/A | #N/A | #N/A | /
3984 | 14:41 | 22.4202 | 0.8127 | / | / | / | #N/A | #N/A | / | / | #N/A | #N/A | #N/A | #N/A | /
3985 | 14:41 | 22.3728 | 0.8256 | / | / | / | #N/A | #N/A | / | / | #N/A | #N/A | #N/A | #N/A | /
3986 | 14:41 | 22.3728 | 0.8256 | / | / | / | #N/A | #N/A | / | / | #N/A | #N/A | #N/A | #N/A | /
3987 | 14:41 | 22.4202 | 0.8041 | / | / | / | #N/A | #N/A | / | / | #N/A | #N/A | #N/A | #N/A | /
3988 | 14:41 | 22.4202 | 0.8084 | / | / | / | #N/A | #N/A | / | / | #N/A | #N/A | #N/A | #N/A | /
3989 | 14:41 | 22.3728 | 0.8127 | / | / | / | #N/A | #N/A | / | / | #N/A | #N/A | #N/A | #N/A | /
3990 | 14:41 | 22.4202 | 0.8213 | / | / | / | #N/A | #N/A | / | / | #N/A | #N/A | #N/A | #N/A | /
3991 | 14:41 | 22.4202 | 0.8858 | / | / | / | #N/A | #N/A | / | / | #N/A | #N/A | #N/A | #N/A | /
3992 | 14:42 | 22.4202 | 0.8858 | / | / | / | #N/A | #N/A | / | / | #N/A | #N/A | #N/A | #N/A | /
3993 | 14:42 | 22.4202 | 0.8342 | / | / | / | #N/A | #N/A | / | / | #N/A | #N/A | #N/A | #N/A | /
3994 | 14:42 | 22.4202 | 0.8772 | / | / | / | #N/A | #N/A | / | / | #N/A | #N/A | #N/A | #N/A | /
3995 | 14:42 | 22.4202 | 0.8772 | / | / | / | #N/A | #N/A | / | / | #N/A | #N/A | #N/A | #N/A | /
3996 | 14:42 | 22.4202 | 0.7912 | / | / | / | #N/A | #N/A | / | / | #N/A | #N/A | #N/A | #N/A | /
3997 | 14:42 | 22.4202 | 0.8256 | / | / | / | #N/A | #N/A | / | / | #N/A | #N/A | #N/A | #N/A | /
3998 | 14:42 | 22.4202 | 0.7955 | / | / | / | #N/A | #N/A | / | / | #N/A | #N/A | #N/A | #N/A | /
3999 | 14:42 | 22.4202 | 0.7955 | / | / | / | #N/A | #N/A | / | / | #N/A | #N/A | #N/A | #N/A | /
4000 | 14:42 | 22.4202 | 0.7998 | / | / | / | #N/A | #N/A | / | / | #N/A | #N/A | #N/A | #N/A | /
4001 | 14:42 | 22.4676 | 0.7869 | / | / | / | #N/A | #N/A | / | / | #N/A | #N/A | #N/A | #N/A | /
4002 | 14:42 | 22.4202 | 0.7912 | / | / | / | #N/A | #N/A | / | / | #N/A | #N/A | #N/A | #N/A | /
4003 | 14:42 | 22.4202 | 0.8256 | / | / | / | #N/A | #N/A | / | / | #N/A | #N/A | #N/A | #N/A | /
4004 | 14:42 | 22.4202 | 0.8127 | / | / | / | #N/A | #N/A | / | / | #N/A | #N/A | #N/A | #N/A | /
4005 | 14:42 | 22.4202 | 0.8127 | / | / | / | #N/A | #N/A | / | / | #N/A | #N/A | #N/A | #N/A | /
4006 | 14:42 | 22.4202 | 0.8385 | / | / | / | #N/A | #N/A | / | / | #N/A | #N/A | #N/A | #N/A | /
4007 | 14:42 | 22.4202 | 0.8256 | / | / | / | #N/A | #N/A | / | / | #N/A | #N/A | #N/A | #N/A | /
4008 | 14:42 | 22.4202 | 0.8256 | / | / | / | #N/A | #N/A | / | / | #N/A | #N/A | #N/A | #N/A | /
4009 | 14:42 | 22.4202 | 0.8084 | / | / | / | #N/A | #N/A | / | / | #N/A | #N/A | #N/A | #N/A | /
4010 | 14:42 | 22.4202 | 0.7955 | / | / | / | #N/A | #N/A | / | / | #N/A | #N/A | #N/A | #N/A | /
4011 | 14:42 | 22.4202 | 0.7955 | / | / | / | #N/A | #N/A | / | / | #N/A | #N/A | #N/A | #N/A | /
4012 | 14:42 | 22.4202 | 0.8256 | / | / | / | #N/A | #N/A | / | / | #N/A | #N/A | #N/A | #N/A | /
4013 | 14:42 | 22.4202 | 0.7783 | / | / | / | #N/A | #N/A | / | / | #N/A | #N/A | #N/A | #N/A | /
4014 | 14:42 | 22.4202 | 0.7955 | / | / | / | #N/A | #N/A | / | / | #N/A | #N/A | #N/A | #N/A | /
4015 | 14:42 | 22.4202 | 0.7869 | / | / | / | #N/A | #N/A | / | / | #N/A | #N/A | #N/A | #N/A | /
4016 | 14:42 | 22.4202 | 0.8385 | / | / | / | #N/A | #N/A | / | / | #N/A | #N/A | #N/A | #N/A | /
4017 | 14:42 | 22.4202 | 0.7912 | / | / | / | #N/A | #N/A | / | / | #N/A | #N/A | #N/A | #N/A | /
4018 | 14:42 | 0 | 0 | / | / | / | #N/A | #N/A | / | / | #N/A | #N/A | #N/A | #N/A | /
4019 | 14:42 | 8.1054 | 0 | / | / | / | #N/A | #N/A | / | / | #N/A | #N/A | #N/A | #N/A | /
4020 | 14:42 | 11.613 | 0 | / | / | / | #N/A | #N/A | / | / | #N/A | #N/A | #N/A | #N/A | /
4021 | 14:42 | 16.4004 | 0.1892 | / | / | / | #N/A | #N/A | / | / | #N/A | #N/A | #N/A | #N/A | /
4022 | 14:42 | 21.9936 | 0.8127 | / | / | / | #N/A | #N/A | / | / | #N/A | #N/A | #N/A | #N/A | /
4023 | 14:42 | 22.4202 | 0.7869 | / | / | / | #N/A | #N/A | / | / | #N/A | #N/A | #N/A | #N/A | /
4024 | 14:42 | 22.4202 | 0.7869 | / | / | / | #N/A | #N/A | / | / | #N/A | #N/A | #N/A | #N/A | /
4025 | 14:42 | 22.4202 | 0.7568 | / | / | / | #N/A | #N/A | / | / | #N/A | #N/A | #N/A | #N/A | /
4026 | 14:42 | 22.4202 | 0.7869 | / | / | / | #N/A | #N/A | / | / | #N/A | #N/A | #N/A | #N/A | /
4027 | 14:42 | 22.4676 | 0.7568 | / | / | / | #N/A | #N/A | / | / | #N/A | #N/A | #N/A | #N/A | /
4028 | 14:42 | 22.4202 | 0.7396 | / | / | / | #N/A | #N/A | / | / | #N/A | #N/A | #N/A | #N/A | /
4029 | 14:42 | 22.4202 | 0.7697 | / | / | / | #N/A | #N/A | / | / | #N/A | #N/A | #N/A | #N/A | /
4030 | 14:42 | 22.4202 | 0.7697 | / | / | / | #N/A | #N/A | / | / | #N/A | #N/A | #N/A | #N/A | /
4031 | 14:42 | 22.4202 | 0.7568 | / | / | / | #N/A | #N/A | / | / | #N/A | #N/A | #N/A | #N/A | /
4032 | 14:42 | 22.4202 | 0.8342 | / | / | / | #N/A | #N/A | / | / | #N/A | #N/A | #N/A | #N/A | /
4033 | 14:42 | 22.4202 | 0.7783 | / | / | / | #N/A | #N/A | / | / | #N/A | #N/A | #N/A | #N/A | /
4034 | 14:42 | 22.4202 | 0.7826 | / | / | / | #N/A | #N/A | / | / | #N/A | #N/A | #N/A | #N/A | /
4035 | 14:42 | 22.4202 | 0.8041 | / | / | / | #N/A | #N/A | / | / | #N/A | #N/A | #N/A | #N/A | /
4036 | 14:42 | 22.4202 | 0.8041 | / | / | / | #N/A | #N/A | / | / | #N/A | #N/A | #N/A | #N/A | /
4037 | 14:42 | 22.4202 | 0.7783 | / | / | / | #N/A | #N/A | / | / | #N/A | #N/A | #N/A | #N/A | /
4038 | 14:42 | 22.515 | 0.7611 | / | / | / | #N/A | #N/A | / | / | #N/A | #N/A | #N/A | #N/A | /
4039 | 14:42 | 0 | 0.7568 | / | / | / | #N/A | #N/A | / | / | #N/A | #N/A | #N/A | #N/A | /
4040 | 14:42 | 0 | 0.7568 | / | / | / | #N/A | #N/A | / | / | #N/A | #N/A | #N/A | #N/A | /
4041 | 14:42 | 0 | 0 | / | / | / | #N/A | #N/A | / | / | #N/A | #N/A | #N/A | #N/A | /
4042 | 14:42 | 0 | 0 | / | / | / | #N/A | #N/A | / | / | #N/A | #N/A | #N/A | #N/A | /
4043 | 14:42 | 0 | 0 | / | / | / | #N/A | #N/A | / | / | #N/A | #N/A | #N/A | #N/A | /
4044 | 14:42 | 0 | 0 | / | / | / | #N/A | #N/A | / | / | #N/A | #N/A | #N/A | #N/A | /
4045 | 14:42 | 0 | 0 | / | / | / | #N/A | #N/A | / | / | #N/A | #N/A | #N/A | #N/A | /
4046 | 14:42 | 0 | 0 | / | / | / | #N/A | #N/A | / | / | #N/A | #N/A | #N/A | #N/A | /
4047 | 14:42 | 0 | 0 | / | / | / | #N/A | #N/A | / | / | #N/A | #N/A | #N/A | #N/A | /
4048 | 14:42 | 0 | 0 | / | / | / | #N/A | #N/A | / | / | #N/A | #N/A | #N/A | #N/A | /
4049 | 14:42 | 0 | 0 | / | / | / | #N/A | #N/A | / | / | #N/A | #N/A | #N/A | #N/A | /
4050 | 14:42 | 0 | 0 | / | / | / | #N/A | #N/A | / | / | #N/A | #N/A | #N/A | #N/A | /
4051 | 14:42 | 0 | 0 | / | / | / | #N/A | #N/A | / | / | #N/A | #N/A | #N/A | #N/A | /
4052 | 14:43 | 0 | 0 | / | / | / | #N/A | #N/A | / | / | #N/A | #N/A | #N/A | #N/A | /
4053 | 14:43 | 0 | 0 | / | / | / | #N/A | #N/A | / | / | #N/A | #N/A | #N/A | #N/A | /
4054 | 14:43 | 0 | 0 | / | / | / | #N/A | #N/A | / | / | #N/A | #N/A | #N/A | #N/A | /
4055 | 14:43 | 0 | 0 | / | / | / | #N/A | #N/A | / | / | #N/A | #N/A | #N/A | #N/A | /
4056 | 14:43 | 0 | 0 | / | / | / | #N/A | #N/A | / | / | #N/A | #N/A | #N/A | #N/A | /
4057 | 14:43 | 0 | 0 | / | / | / | #N/A | #N/A | / | / | #N/A | #N/A | #N/A | #N/A | /
4058 | 14:43 | 0 | 0 | / | / | / | #N/A | #N/A | / | / | #N/A | #N/A | #N/A | #N/A | /
4059 | 14:43 | 0 | 0 | / | / | / | #N/A | #N/A | / | / | #N/A | #N/A | #N/A | #N/A | /
4060 | 14:43 | 0 | 0 | / | / | / | #N/A | #N/A | / | / | #N/A | #N/A | #N/A | #N/A | /
4061 | 14:43 | 0 | 0 | / | / | / | #N/A | #N/A | / | / | #N/A | #N/A | #N/A | #N/A | /
4062 | 14:43 | 0 | 0 | / | / | / | #N/A | #N/A | / | / | #N/A | #N/A | #N/A | #N/A | /
4063 | 14:43 | 0 | 0 | / | / | / | #N/A | #N/A | / | / | #N/A | #N/A | #N/A | #N/A | /
4064 | 14:43 | 0 | 0 | / | / | / | #N/A | #N/A | / | / | #N/A | #N/A | #N/A | #N/A | /
4065 | 14:43 | 0 | 0 | / | / | / | #N/A | #N/A | / | / | #N/A | #N/A | #N/A | #N/A | /
4066 | 14:43 | 0 | 0 | / | / | / | #N/A | #N/A | / | / | #N/A | #N/A | #N/A | #N/A | /
4067 | 14:43 | 0 | 0 | / | / | / | #N/A | #N/A | / | / | #N/A | #N/A | #N/A | #N/A | /
4068 | 14:43 | 0 | 0 | / | / | / | #N/A | #N/A | / | / | #N/A | #N/A | #N/A | #N/A | /
4069 | 14:43 | 0 | 0 | / | / | / | #N/A | #N/A | / | / | #N/A | #N/A | #N/A | #N/A | /
4070 | 14:43 | 0 | 0 | / | / | / | #N/A | #N/A | / | / | #N/A | #N/A | #N/A | #N/A | /
4071 | 14:43 | 0 | 0 | / | / | / | #N/A | #N/A | / | / | #N/A | #N/A | #N/A | #N/A | /
4072 | 14:43 | 0 | 0 | / | / | / | #N/A | #N/A | / | / | #N/A | #N/A | #N/A | #N/A | /
4073 | 14:43 | 0 | 0 | / | / | / | #N/A | #N/A | / | / | #N/A | #N/A | #N/A | #N/A | /
4074 | 14:43 | 0 | 0 | / | / | / | #N/A | #N/A | / | / | #N/A | #N/A | #N/A | #N/A | /
4075 | 14:43 | 0 | 0 | / | / | / | #N/A | #N/A | / | / | #N/A | #N/A | #N/A | #N/A | /
4076 | 14:43 | 0 | 0 | / | / | / | #N/A | #N/A | / | / | #N/A | #N/A | #N/A | #N/A | /
4077 | 14:43 | 0 | 0 | / | / | / | #N/A | #N/A | / | / | #N/A | #N/A | #N/A | #N/A | /
4078 | 14:43 | 0 | 0 | / | / | / | #N/A | #N/A | / | / | #N/A | #N/A | #N/A | #N/A | /
4079 | 14:43 | 0 | 0 | / | / | / | #N/A | #N/A | / | / | #N/A | #N/A | #N/A | #N/A | /
4080 | 14:43 | 0 | 0 | / | / | / | #N/A | #N/A | / | / | #N/A | #N/A | #N/A | #N/A | /
4081 | 14:43 | 0 | 0 | / | / | / | #N/A | #N/A | / | / | #N/A | #N/A | #N/A | #N/A | /
4082 | 14:43 | 0 | 0 | / | / | / | #N/A | #N/A | / | / | #N/A | #N/A | #N/A | #N/A | /
4083 | 14:43 | 0 | 0 | / | / | / | #N/A | #N/A | / | / | #N/A | #N/A | #N/A | #N/A | /
4084 | 14:43 | 0 | 0 | / | / | / | #N/A | #N/A | / | / | #N/A | #N/A | #N/A | #N/A | /
4085 | 14:43 | 0 | 0 | / | / | / | #N/A | #N/A | / | / | #N/A | #N/A | #N/A | #N/A | /
4086 | 14:43 | 0 | 0 | / | / | / | #N/A | #N/A | / | / | #N/A | #N/A | #N/A | #N/A | /
4087 | 14:43 | 0 | 0 | / | / | / | #N/A | #N/A | / | / | #N/A | #N/A | #N/A | #N/A | /
4088 | 14:43 | 0 | 0 | / | / | / | #N/A | #N/A | / | / | #N/A | #N/A | #N/A | #N/A | /
4089 | 14:43 | 0 | 0 | / | / | / | #N/A | #N/A | / | / | #N/A | #N/A | #N/A | #N/A | /
4090 | 14:43 | 0 | 0 | / | / | / | #N/A | #N/A | / | / | #N/A | #N/A | #N/A | #N/A | /
4091 | 14:43 | 0 | 0 | / | / | / | #N/A | #N/A | / | / | #N/A | #N/A | #N/A | #N/A | /
4092 | 14:43 | 0 | 0 | / | / | / | #N/A | #N/A | / | / | #N/A | #N/A | #N/A | #N/A | /
4093 | 14:43 | 0 | 0 | / | / | / | #N/A | #N/A | / | / | #N/A | #N/A | #N/A | #N/A | /
4094 | 14:43 | 0 | 0 | / | / | / | #N/A | #N/A | / | / | #N/A | #N/A | #N/A | #N/A | /
4095 | 14:43 | 0 | 0 | / | / | / | #N/A | #N/A | / | / | #N/A | #N/A | #N/A | #N/A | /
4096 | 14:43 | 0 | 0 | / | / | / | #N/A | #N/A | / | / | #N/A | #N/A | #N/A | #N/A | /
4097 | 14:43 | 0 | 0 | / | / | / | #N/A | #N/A | / | / | #N/A | #N/A | #N/A | #N/A | /
4098 | 14:43 | 0 | 0 | / | / | / | #N/A | #N/A | / | / | #N/A | #N/A | #N/A | #N/A | /
4099 | 14:43 | 0 | 0 | / | / | / | #N/A | #N/A | / | / | #N/A | #N/A | #N/A | #N/A | /
4100 | 14:43 | 0 | 0 | / | / | / | #N/A | #N/A | / | / | #N/A | #N/A | #N/A | #N/A | /
4101 | 14:43 | 0 | 0 | / | / | / | #N/A | #N/A | / | / | #N/A | #N/A | #N/A | #N/A | /
4102 | 14:43 | 0 | 0 | / | / | / | #N/A | #N/A | / | / | #N/A | #N/A | #N/A | #N/A | /
4103 | 14:43 | 0 | 0 | / | / | / | #N/A | #N/A | / | / | #N/A | #N/A | #N/A | #N/A | /
4104 | 14:43 | 0 | 0 | / | / | / | #N/A | #N/A | / | / | #N/A | #N/A | #N/A | #N/A | /
4105 | 14:43 | 0 | 0 | / | / | / | #N/A | #N/A | / | / | #N/A | #N/A | #N/A | #N/A | /
4106 | 14:43 | 0 | 0 | / | / | / | #N/A | #N/A | / | / | #N/A | #N/A | #N/A | #N/A | /
4107 | 14:43 | 0 | 0 | / | / | / | #N/A | #N/A | / | / | #N/A | #N/A | #N/A | #N/A | /
4108 | 14:43 | 0 | 0 | / | / | / | #N/A | #N/A | / | / | #N/A | #N/A | #N/A | #N/A | /
4109 | 14:43 | 0 | 0 | / | / | / | #N/A | #N/A | / | / | #N/A | #N/A | #N/A | #N/A | /
4110 | 14:43 | 0 | 0 | / | / | / | #N/A | #N/A | / | / | #N/A | #N/A | #N/A | #N/A | /
4111 | 14:43 | 0 | 0 | / | / | / | #N/A | #N/A | / | / | #N/A | #N/A | #N/A | #N/A | /
4112 | 14:44 | 0 | 0 | / | / | / | #N/A | #N/A | / | / | #N/A | #N/A | #N/A | #N/A | /
4113 | 14:44 | 0 | 0 | / | / | / | #N/A | #N/A | / | / | #N/A | #N/A | #N/A | #N/A | /
4114 | 14:44 | 0 | 0 | / | / | / | #N/A | #N/A | / | / | #N/A | #N/A | #N/A | #N/A | /
4115 | 14:44 | 0 | 0 | / | / | / | #N/A | #N/A | / | / | #N/A | #N/A | #N/A | #N/A | /
4116 | 14:44 | 0 | 0 | / | / | / | #N/A | #N/A | / | / | #N/A | #N/A | #N/A | #N/A | /
4117 | 14:44 | 0 | 0 | / | / | / | #N/A | #N/A | / | / | #N/A | #N/A | #N/A | #N/A | /
4118 | 14:44 | 0 | 0 | / | / | / | #N/A | #N/A | / | / | #N/A | #N/A | #N/A | #N/A | /
4119 | 14:44 | 0 | 0 | / | / | / | #N/A | #N/A | / | / | #N/A | #N/A | #N/A | #N/A | /
4120 | 14:44 | 0 | 0 | / | / | / | #N/A | #N/A | / | / | #N/A | #N/A | #N/A | #N/A | /
4121 | 14:44 | 0 | 0 | / | / | / | #N/A | #N/A | / | / | #N/A | #N/A | #N/A | #N/A | /
4122 | 14:44 | 0 | 0 | / | / | / | #N/A | #N/A | / | / | #N/A | #N/A | #N/A | #N/A | /
4123 | 14:44 | 0 | 0 | / | / | / | #N/A | #N/A | / | / | #N/A | #N/A | #N/A | #N/A | /
4124 | 14:44 | 0 | 0 | / | / | / | #N/A | #N/A | / | / | #N/A | #N/A | #N/A | #N/A | /
4125 | 14:44 | 0 | 0 | / | / | / | #N/A | #N/A | / | / | #N/A | #N/A | #N/A | #N/A | /
4126 | 14:44 | 0 | 0 | / | / | / | #N/A | #N/A | / | / | #N/A | #N/A | #N/A | #N/A | /
4127 | 14:44 | 0 | 0 | / | / | / | #N/A | #N/A | / | / | #N/A | #N/A | #N/A | #N/A | /
4128 | 14:44 | 0 | 0 | / | / | / | #N/A | #N/A | / | / | #N/A | #N/A | #N/A | #N/A | /
4129 | 14:44 | 0 | 0 | / | / | / | #N/A | #N/A | / | / | #N/A | #N/A | #N/A | #N/A | /
4130 | 14:44 | 0 | 0 | / | / | / | #N/A | #N/A | / | / | #N/A | #N/A | #N/A | #N/A | /
4131 | 14:44 | 0 | 0 | / | / | / | #N/A | #N/A | / | / | #N/A | #N/A | #N/A | #N/A | /
4132 | 14:44 | 0 | 0 | / | / | / | #N/A | #N/A | / | / | #N/A | #N/A | #N/A | #N/A | /
4133 | 14:44 | 0 | 0 | / | / | / | #N/A | #N/A | / | / | #N/A | #N/A | #N/A | #N/A | /
4134 | 14:44 | 0 | 0 | / | / | / | #N/A | #N/A | / | / | #N/A | #N/A | #N/A | #N/A | /
4135 | 14:44 | 0 | 0 | / | / | / | #N/A | #N/A | / | / | #N/A | #N/A | #N/A | #N/A | /
4136 | 14:44 | 0 | 0 | / | / | / | #N/A | #N/A | / | / | #N/A | #N/A | #N/A | #N/A | /
4137 | 14:44 | 0 | 0 | / | / | / | #N/A | #N/A | / | / | #N/A | #N/A | #N/A | #N/A | /
4138 | 14:44 | 0 | 0 | / | / | / | #N/A | #N/A | / | / | #N/A | #N/A | #N/A | #N/A | /
4139 | 14:44 | 0 | 0 | / | / | / | #N/A | #N/A | / | / | #N/A | #N/A | #N/A | #N/A | /
4140 | 14:44 | 0 | 0 | / | / | / | #N/A | #N/A | / | / | #N/A | #N/A | #N/A | #N/A | /
4141 | 14:44 | 0 | 0 | / | / | / | #N/A | #N/A | / | / | #N/A | #N/A | #N/A | #N/A | /
4142 | 14:44 | 0 | 0 | / | / | / | #N/A | #N/A | / | / | #N/A | #N/A | #N/A | #N/A | /
4143 | 14:44 | 0 | 0 | / | / | / | #N/A | #N/A | / | / | #N/A | #N/A | #N/A | #N/A | /
4144 | 14:44 | 0 | 0 | / | / | / | #N/A | #N/A | / | / | #N/A | #N/A | #N/A | #N/A | /
4145 | 14:44 | 0 | 0 | / | / | / | #N/A | #N/A | / | / | #N/A | #N/A | #N/A | #N/A | /
4146 | 14:44 | 0 | 0 | / | / | / | #N/A | #N/A | / | / | #N/A | #N/A | #N/A | #N/A | /
4147 | 14:44 | 0 | 0 | / | / | / | #N/A | #N/A | / | / | #N/A | #N/A | #N/A | #N/A | /
4148 | 14:44 | 0 | 0 | / | / | / | #N/A | #N/A | / | / | #N/A | #N/A | #N/A | #N/A | /
4149 | 14:44 | 0 | 0 | / | / | / | #N/A | #N/A | / | / | #N/A | #N/A | #N/A | #N/A | /
4150 | 14:44 | 0 | 0 | / | / | / | #N/A | #N/A | / | / | #N/A | #N/A | #N/A | #N/A | /
4151 | 14:44 | 0 | 0 | / | / | / | #N/A | #N/A | / | / | #N/A | #N/A | #N/A | #N/A | /
4152 | 14:44 | 0 | 0 | / | / | / | #N/A | #N/A | / | / | #N/A | #N/A | #N/A | #N/A | /
4153 | 14:44 | 0 | 0 | / | / | / | #N/A | #N/A | / | / | #N/A | #N/A | #N/A | #N/A | /
4154 | 14:44 | 0 | 0 | / | / | / | #N/A | #N/A | / | / | #N/A | #N/A | #N/A | #N/A | /
4155 | 14:44 | 0 | 0 | / | / | / | #N/A | #N/A | / | / | #N/A | #N/A | #N/A | #N/A | /
4156 | 14:44 | 0 | 0 | / | / | / | #N/A | #N/A | / | / | #N/A | #N/A | #N/A | #N/A | /
4157 | 14:44 | 0 | 0 | / | / | / | #N/A | #N/A | / | / | #N/A | #N/A | #N/A | #N/A | /
4158 | 14:44 | 0 | 0 | / | / | / | #N/A | #N/A | / | / | #N/A | #N/A | #N/A | #N/A | /
4159 | 14:44 | 0 | 0 | / | / | / | #N/A | #N/A | / | / | #N/A | #N/A | #N/A | #N/A | /
4160 | 14:44 | 0 | 0 | / | / | / | #N/A | #N/A | / | / | #N/A | #N/A | #N/A | #N/A | /
4161 | 14:44 | 0 | 0 | / | / | / | #N/A | #N/A | / | / | #N/A | #N/A | #N/A | #N/A | /
4162 | 14:44 | 0 | 0 | / | / | / | #N/A | #N/A | / | / | #N/A | #N/A | #N/A | #N/A | /
4163 | 14:44 | 0 | 0 | / | / | / | #N/A | #N/A | / | / | #N/A | #N/A | #N/A | #N/A | /
4164 | 14:44 | 0 | 0 | / | / | / | #N/A | #N/A | / | / | #N/A | #N/A | #N/A | #N/A | /
4165 | 14:44 | 0 | 0 | / | / | / | #N/A | #N/A | / | / | #N/A | #N/A | #N/A | #N/A | /
4166 | 14:44 | 0 | 0 | / | / | / | #N/A | #N/A | / | / | #N/A | #N/A | #N/A | #N/A | /
4167 | 14:44 | 0 | 0 | / | / | / | #N/A | #N/A | / | / | #N/A | #N/A | #N/A | #N/A | /
4168 | 14:44 | 0 | 0 | / | / | / | #N/A | #N/A | / | / | #N/A | #N/A | #N/A | #N/A | /
4169 | 14:44 | 0 | 0 | / | / | / | #N/A | #N/A | / | / | #N/A | #N/A | #N/A | #N/A | /
4170 | 14:44 | 0 | 0 | / | / | / | #N/A | #N/A | / | / | #N/A | #N/A | #N/A | #N/A | /
4171 | 14:44 | 0 | 0 | / | / | / | #N/A | #N/A | / | / | #N/A | #N/A | #N/A | #N/A | /
4172 | 14:45 | 0 | 0 | / | / | / | #N/A | #N/A | / | / | #N/A | #N/A | #N/A | #N/A | /
4173 | 14:45 | 0 | 0 | / | / | / | #N/A | #N/A | / | / | #N/A | #N/A | #N/A | #N/A | /
4174 | 14:45 | 0 | 0 | / | / | / | #N/A | #N/A | / | / | #N/A | #N/A | #N/A | #N/A | /
4175 | 14:45 | 0 | 0 | / | / | / | #N/A | #N/A | / | / | #N/A | #N/A | #N/A | #N/A | /
4176 | 14:45 | 0 | 0 | / | / | / | #N/A | #N/A | / | / | #N/A | #N/A | #N/A | #N/A | /
4177 | 14:45 | 0 | 0 | / | / | / | #N/A | #N/A | / | / | #N/A | #N/A | #N/A | #N/A | /
4178 | 14:45 | 0 | 0 | / | / | / | #N/A | #N/A | / | / | #N/A | #N/A | #N/A | #N/A | /
4179 | 14:45 | 0 | 0 | / | / | / | #N/A | #N/A | / | / | #N/A | #N/A | #N/A | #N/A | /
4180 | 14:45 | 0 | 0 | / | / | / | #N/A | #N/A | / | / | #N/A | #N/A | #N/A | #N/A | /
4181 | 14:45 | 0 | 0 | / | / | / | #N/A | #N/A | / | / | #N/A | #N/A | #N/A | #N/A | /
4182 | 14:45 | 0 | 0 | / | / | / | #N/A | #N/A | / | / | #N/A | #N/A | #N/A | #N/A | /
4183 | 14:45 | 0 | 0 | / | / | / | #N/A | #N/A | / | / | #N/A | #N/A | #N/A | #N/A | /
4184 | 14:45 | 0 | 0 | / | / | / | #N/A | #N/A | / | / | #N/A | #N/A | #N/A | #N/A | /
4185 | 14:45 | 0 | 0 | / | / | / | #N/A | #N/A | / | / | #N/A | #N/A | #N/A | #N/A | /
4186 | 14:45 | 0 | 0 | / | / | / | #N/A | #N/A | / | / | #N/A | #N/A | #N/A | #N/A | /
4187 | 14:45 | 0 | 0 | / | / | / | #N/A | #N/A | / | / | #N/A | #N/A | #N/A | #N/A | /
4188 | 14:45 | 0 | 0 | / | / | / | #N/A | #N/A | / | / | #N/A | #N/A | #N/A | #N/A | /
4189 | 14:45 | 0 | 0 | / | / | / | #N/A | #N/A | / | / | #N/A | #N/A | #N/A | #N/A | /
4190 | 14:45 | 0 | 0 | / | / | / | #N/A | #N/A | / | / | #N/A | #N/A | #N/A | #N/A | /
4191 | 14:45 | 0 | 0 | / | / | / | #N/A | #N/A | / | / | #N/A | #N/A | #N/A | #N/A | /
4192 | 14:45 | 0 | 0 | / | / | / | #N/A | #N/A | / | / | #N/A | #N/A | #N/A | #N/A | /
4193 | 14:45 | 0 | 0 | / | / | / | #N/A | #N/A | / | / | #N/A | #N/A | #N/A | #N/A | /
4194 | 14:45 | 0 | 0 | / | / | / | #N/A | #N/A | / | / | #N/A | #N/A | #N/A | #N/A | /
4195 | 14:45 | 0 | 0 | / | / | / | #N/A | #N/A | / | / | #N/A | #N/A | #N/A | #N/A | /
4196 | 14:45 | 0 | 0 | / | / | / | #N/A | #N/A | / | / | #N/A | #N/A | #N/A | #N/A | /
4197 | 14:45 | 0 | 0 | / | / | / | #N/A | #N/A | / | / | #N/A | #N/A | #N/A | #N/A | /
4198 | 14:45 | 0 | 0 | / | / | / | #N/A | #N/A | / | / | #N/A | #N/A | #N/A | #N/A | /
4199 | 14:45 | 0 | 0 | / | / | / | #N/A | #N/A | / | / | #N/A | #N/A | #N/A | #N/A | /
4200 | 14:45 | 0 | 0 | / | / | / | #N/A | #N/A | / | / | #N/A | #N/A | #N/A | #N/A | /
4201 | 14:45 | 0 | 0 | / | / | / | #N/A | #N/A | / | / | #N/A | #N/A | #N/A | #N/A | /
4202 | 14:45 | 0 | 0 | / | / | / | #N/A | #N/A | / | / | #N/A | #N/A | #N/A | #N/A | /
4203 | 14:45 | 0 | 0 | / | / | / | #N/A | #N/A | / | / | #N/A | #N/A | #N/A | #N/A | /
4204 | 14:45 | 0 | 0 | / | / | / | #N/A | #N/A | / | / | #N/A | #N/A | #N/A | #N/A | /
4205 | 14:45 | 0 | 0 | / | / | / | #N/A | #N/A | / | / | #N/A | #N/A | #N/A | #N/A | /
4206 | 14:45 | 0 | 0 | / | / | / | #N/A | #N/A | / | / | #N/A | #N/A | #N/A | #N/A | /
4207 | 14:45 | 0 | 0 | / | / | / | #N/A | #N/A | / | / | #N/A | #N/A | #N/A | #N/A | /
4208 | 14:45 | 0 | 0 | / | / | / | #N/A | #N/A | / | / | #N/A | #N/A | #N/A | #N/A | /
4209 | 14:45 | 0 | 0 | / | / | / | #N/A | #N/A | / | / | #N/A | #N/A | #N/A | #N/A | /
4210 | 14:45 | 0 | 0 | / | / | / | #N/A | #N/A | / | / | #N/A | #N/A | #N/A | #N/A | /
4211 | 14:45 | 0 | 0 | / | / | / | #N/A | #N/A | / | / | #N/A | #N/A | #N/A | #N/A | /
4212 | 14:45 | 0 | 0 | / | / | / | #N/A | #N/A | / | / | #N/A | #N/A | #N/A | #N/A | /
4213 | 14:45 | 0 | 0 | / | / | / | #N/A | #N/A | / | / | #N/A | #N/A | #N/A | #N/A | /
4214 | 14:45 | 0 | 0 | / | / | / | #N/A | #N/A | / | / | #N/A | #N/A | #N/A | #N/A | /
4215 | 14:45 | 0 | 0 | / | / | / | #N/A | #N/A | / | / | #N/A | #N/A | #N/A | #N/A | /
4216 | 14:45 | 0 | 0 | / | / | / | #N/A | #N/A | / | / | #N/A | #N/A | #N/A | #N/A | /
4217 | 14:45 | 0 | 0 | / | / | / | #N/A | #N/A | / | / | #N/A | #N/A | #N/A | #N/A | /
4218 | 14:45 | 0 | 0 | / | / | / | #N/A | #N/A | / | / | #N/A | #N/A | #N/A | #N/A | /
4219 | 14:45 | 0 | 0 | / | / | / | #N/A | #N/A | / | / | #N/A | #N/A | #N/A | #N/A | /
4220 | 14:45 | 0 | 0 | / | / | / | #N/A | #N/A | / | / | #N/A | #N/A | #N/A | #N/A | /
4221 | 14:45 | 0 | 0 | / | / | / | #N/A | #N/A | / | / | #N/A | #N/A | #N/A | #N/A | /
4222 | 14:45 | 0 | 0 | / | / | / | #N/A | #N/A | / | / | #N/A | #N/A | #N/A | #N/A | /
4223 | 14:45 | 0 | 0 | / | / | / | #N/A | #N/A | / | / | #N/A | #N/A | #N/A | #N/A | /
4224 | 14:45 | 0 | 0 | / | / | / | #N/A | #N/A | / | / | #N/A | #N/A | #N/A | #N/A | /
4225 | 14:45 | 0 | 0 | / | / | / | #N/A | #N/A | / | / | #N/A | #N/A | #N/A | #N/A | /
4226 | 14:45 | 0 | 0 | / | / | / | #N/A | #N/A | / | / | #N/A | #N/A | #N/A | #N/A | /
4227 | 14:45 | 0 | 0 | / | / | / | #N/A | #N/A | / | / | #N/A | #N/A | #N/A | #N/A | /
4228 | 14:45 | 0 | 0 | / | / | / | #N/A | #N/A | / | / | #N/A | #N/A | #N/A | #N/A | /
4229 | 14:45 | 0 | 0 | / | / | / | #N/A | #N/A | / | / | #N/A | #N/A | #N/A | #N/A | /
4230 | 14:45 | 0 | 0 | / | / | / | #N/A | #N/A | / | / | #N/A | #N/A | #N/A | #N/A | /
4231 | 14:45 | 0 | 0 | / | / | / | #N/A | #N/A | / | / | #N/A | #N/A | #N/A | #N/A | /
4232 | 14:46 | 0 | 0 | / | / | / | #N/A | #N/A | / | / | #N/A | #N/A | #N/A | #N/A | /
4233 | 14:46 | 0 | 0 | / | / | / | #N/A | #N/A | / | / | #N/A | #N/A | #N/A | #N/A | /
4234 | 14:46 | 0 | 0 | / | / | / | #N/A | #N/A | / | / | #N/A | #N/A | #N/A | #N/A | /
4235 | 14:46 | 0 | 0 | / | / | / | #N/A | #N/A | / | / | #N/A | #N/A | #N/A | #N/A | /
4236 | 14:46 | 0 | 0 | / | / | / | #N/A | #N/A | / | / | #N/A | #N/A | #N/A | #N/A | /
4237 | 14:46 | 0 | 0 | / | / | / | #N/A | #N/A | / | / | #N/A | #N/A | #N/A | #N/A | /
4238 | 14:46 | 0 | 0 | / | / | / | #N/A | #N/A | / | / | #N/A | #N/A | #N/A | #N/A | /
4239 | 14:46 | 0 | 0 | / | / | / | #N/A | #N/A | / | / | #N/A | #N/A | #N/A | #N/A | /
4240 | 14:46 | 0 | 0 | / | / | / | #N/A | #N/A | / | / | #N/A | #N/A | #N/A | #N/A | /
4241 | 14:46 | 0 | 0 | / | / | / | #N/A | #N/A | / | / | #N/A | #N/A | #N/A | #N/A | /
4242 | 14:46 | 0 | 0 | / | / | / | #N/A | #N/A | / | / | #N/A | #N/A | #N/A | #N/A | /
4243 | 14:46 | 0 | 0 | / | / | / | #N/A | #N/A | / | / | #N/A | #N/A | #N/A | #N/A | /
4244 | 14:46 | 0 | 0 | / | / | / | #N/A | #N/A | / | / | #N/A | #N/A | #N/A | #N/A | /
4245 | 14:46 | 0 | 0 | / | / | / | #N/A | #N/A | / | / | #N/A | #N/A | #N/A | #N/A | /
4246 | 14:46 | 0 | 0 | / | / | / | #N/A | #N/A | / | / | #N/A | #N/A | #N/A | #N/A | /
4247 | 14:46 | 0 | 0 | / | / | / | #N/A | #N/A | / | / | #N/A | #N/A | #N/A | #N/A | /
4248 | 14:46 | 0 | 0 | / | / | / | #N/A | #N/A | / | / | #N/A | #N/A | #N/A | #N/A | /
4249 | 14:46 | 0 | 0 | / | / | / | #N/A | #N/A | / | / | #N/A | #N/A | #N/A | #N/A | /
4250 | 14:46 | 0 | 0 | / | / | / | #N/A | #N/A | / | / | #N/A | #N/A | #N/A | #N/A | /
4251 | 14:46 | 0 | 0 | / | / | / | #N/A | #N/A | / | / | #N/A | #N/A | #N/A | #N/A | /
4252 | 14:46 | 0 | 0 | / | / | / | #N/A | #N/A | / | / | #N/A | #N/A | #N/A | #N/A | /
4253 | 14:46 | 0 | 0 | / | / | / | #N/A | #N/A | / | / | #N/A | #N/A | #N/A | #N/A | /
4254 | 14:46 | 0 | 0 | / | / | / | #N/A | #N/A | / | / | #N/A | #N/A | #N/A | #N/A | /
4255 | 14:46 | 0 | 0 | / | / | / | #N/A | #N/A | / | / | #N/A | #N/A | #N/A | #N/A | /
4256 | 14:46 | 0 | 0 | / | / | / | #N/A | #N/A | / | / | #N/A | #N/A | #N/A | #N/A | /
4257 | 14:46 | 0 | 0 | / | / | / | #N/A | #N/A | / | / | #N/A | #N/A | #N/A | #N/A | /
4258 | 14:46 | 0 | 0 | / | / | / | #N/A | #N/A | / | / | #N/A | #N/A | #N/A | #N/A | /
4259 | 14:46 | 0 | 0 | / | / | / | #N/A | #N/A | / | / | #N/A | #N/A | #N/A | #N/A | /
4260 | 14:46 | 0 | 0 | / | / | / | #N/A | #N/A | / | / | #N/A | #N/A | #N/A | #N/A | /
4261 | 14:46 | 0 | 0 | / | / | / | #N/A | #N/A | / | / | #N/A | #N/A | #N/A | #N/A | /
4262 | 14:46 | 0 | 0 | / | / | / | #N/A | #N/A | / | / | #N/A | #N/A | #N/A | #N/A | /
4263 | 14:46 | 0 | 0 | / | / | / | #N/A | #N/A | / | / | #N/A | #N/A | #N/A | #N/A | /
4264 | 14:46 | 0 | 0 | / | / | / | #N/A | #N/A | / | / | #N/A | #N/A | #N/A | #N/A | /
4265 | 14:46 | 0 | 0 | / | / | / | #N/A | #N/A | / | / | #N/A | #N/A | #N/A | #N/A | /
4266 | 14:46 | 0 | 0 | / | / | / | #N/A | #N/A | / | / | #N/A | #N/A | #N/A | #N/A | /
4267 | 14:46 | 0 | 0 | / | / | / | #N/A | #N/A | / | / | #N/A | #N/A | #N/A | #N/A | /
4268 | 14:46 | 0 | 0 | / | / | / | #N/A | #N/A | / | / | #N/A | #N/A | #N/A | #N/A | /
4269 | 14:46 | 0 | 0 | / | / | / | #N/A | #N/A | / | / | #N/A | #N/A | #N/A | #N/A | /
4270 | 14:46 | 0 | 0 | / | / | / | #N/A | #N/A | / | / | #N/A | #N/A | #N/A | #N/A | /
4271 | 14:46 | 0 | 0 | / | / | / | #N/A | #N/A | / | / | #N/A | #N/A | #N/A | #N/A | /
4272 | 14:46 | 0 | 0 | / | / | / | #N/A | #N/A | / | / | #N/A | #N/A | #N/A | #N/A | /
4273 | 14:46 | 0 | 0 | / | / | / | #N/A | #N/A | / | / | #N/A | #N/A | #N/A | #N/A | /
4274 | 14:46 | 0 | 0 | / | / | / | #N/A | #N/A | / | / | #N/A | #N/A | #N/A | #N/A | /
4275 | 14:46 | 0 | 0 | / | / | / | #N/A | #N/A | / | / | #N/A | #N/A | #N/A | #N/A | /
4276 | 14:46 | 0 | 0 | / | / | / | #N/A | #N/A | / | / | #N/A | #N/A | #N/A | #N/A | /
4277 | 14:46 | 0 | 0 | / | / | / | #N/A | #N/A | / | / | #N/A | #N/A | #N/A | #N/A | /
4278 | 14:46 | 0 | 0 | / | / | / | #N/A | #N/A | / | / | #N/A | #N/A | #N/A | #N/A | /
4279 | 14:46 | 0 | 0 | / | / | / | #N/A | #N/A | / | / | #N/A | #N/A | #N/A | #N/A | /
4280 | 14:46 | 0 | 0 | / | / | / | #N/A | #N/A | / | / | #N/A | #N/A | #N/A | #N/A | /
4281 | 14:46 | 0 | 0 | / | / | / | #N/A | #N/A | / | / | #N/A | #N/A | #N/A | #N/A | /
4282 | 14:46 | 0 | 0 | / | / | / | #N/A | #N/A | / | / | #N/A | #N/A | #N/A | #N/A | /
4283 | 14:46 | 0 | 0 | / | / | / | #N/A | #N/A | / | / | #N/A | #N/A | #N/A | #N/A | /
4284 | 14:46 | 0 | 0 | / | / | / | #N/A | #N/A | / | / | #N/A | #N/A | #N/A | #N/A | /
4285 | 14:46 | 0 | 0 | / | / | / | #N/A | #N/A | / | / | #N/A | #N/A | #N/A | #N/A | /
4286 | 14:46 | 0 | 0 | / | / | / | #N/A | #N/A | / | / | #N/A | #N/A | #N/A | #N/A | /
4287 | 14:46 | 0 | 0 | / | / | / | #N/A | #N/A | / | / | #N/A | #N/A | #N/A | #N/A | /
4288 | 14:46 | 0 | 0 | / | / | / | #N/A | #N/A | / | / | #N/A | #N/A | #N/A | #N/A | /
4289 | 14:46 | 0 | 0 | / | / | / | #N/A | #N/A | / | / | #N/A | #N/A | #N/A | #N/A | /
4290 | 14:46 | 0 | 0 | / | / | / | #N/A | #N/A | / | / | #N/A | #N/A | #N/A | #N/A | /
4291 | 14:46 | 0 | 0 | / | / | / | #N/A | #N/A | / | / | #N/A | #N/A | #N/A | #N/A | /
4292 | 14:47 | 0 | 0 | / | / | / | #N/A | #N/A | / | / | #N/A | #N/A | #N/A | #N/A | /
4293 | 14:47 | 0 | 0 | / | / | / | #N/A | #N/A | / | / | #N/A | #N/A | #N/A | #N/A | /
4294 | 14:47 | 0 | 0 | / | / | / | #N/A | #N/A | / | / | #N/A | #N/A | #N/A | #N/A | /
4295 | 14:47 | 0 | 0 | / | / | / | #N/A | #N/A | / | / | #N/A | #N/A | #N/A | #N/A | /
4296 | 14:47 | 0 | 0 | / | / | / | #N/A | #N/A | / | / | #N/A | #N/A | #N/A | #N/A | /
4297 | 14:47 | 0 | 0 | / | / | / | #N/A | #N/A | / | / | #N/A | #N/A | #N/A | #N/A | /
4298 | 14:47 | 0 | 0 | / | / | / | #N/A | #N/A | / | / | #N/A | #N/A | #N/A | #N/A | /
4299 | 14:47 | 0 | 0 | / | / | / | #N/A | #N/A | / | / | #N/A | #N/A | #N/A | #N/A | /
4300 | 14:47 | 0 | 0 | / | / | / | #N/A | #N/A | / | / | #N/A | #N/A | #N/A | #N/A | /
4301 | 14:47 | 0 | 0 | / | / | / | #N/A | #N/A | / | / | #N/A | #N/A | #N/A | #N/A | /
4302 | 14:47 | 0 | 0 | / | / | / | #N/A | #N/A | / | / | #N/A | #N/A | #N/A | #N/A | /
4303 | 14:47 | 0 | 0 | / | / | / | #N/A | #N/A | / | / | #N/A | #N/A | #N/A | #N/A | /
4304 | 14:47 | 0 | 0 | / | / | / | #N/A | #N/A | / | / | #N/A | #N/A | #N/A | #N/A | /
4305 | 14:47 | 0 | 0 | / | / | / | #N/A | #N/A | / | / | #N/A | #N/A | #N/A | #N/A | /
4306 | 14:47 | 0 | 0 | / | / | / | #N/A | #N/A | / | / | #N/A | #N/A | #N/A | #N/A | /
4307 | 14:47 | 0 | 0 | / | / | / | #N/A | #N/A | / | / | #N/A | #N/A | #N/A | #N/A | /
4308 | 14:47 | 0 | 0 | / | / | / | #N/A | #N/A | / | / | #N/A | #N/A | #N/A | #N/A | /
4309 | 14:47 | 0 | 0 | / | / | / | #N/A | #N/A | / | / | #N/A | #N/A | #N/A | #N/A | /
4310 | 14:47 | 0 | 0 | / | / | / | #N/A | #N/A | / | / | #N/A | #N/A | #N/A | #N/A | /
4311 | 14:47 | 0 | 0 | / | / | / | #N/A | #N/A | / | / | #N/A | #N/A | #N/A | #N/A | /
4312 | 14:47 | 0 | 0 | / | / | / | #N/A | #N/A | / | / | #N/A | #N/A | #N/A | #N/A | /
4313 | 14:47 | 0 | 0 | / | / | / | #N/A | #N/A | / | / | #N/A | #N/A | #N/A | #N/A | /
4314 | 14:47 | 0 | 0 | / | / | / | #N/A | #N/A | / | / | #N/A | #N/A | #N/A | #N/A | /
4315 | 14:47 | 0 | 0 | / | / | / | #N/A | #N/A | / | / | #N/A | #N/A | #N/A | #N/A | /
4316 | 14:47 | 0 | 0 | / | / | / | #N/A | #N/A | / | / | #N/A | #N/A | #N/A | #N/A | /
4317 | 14:47 | 0 | 0 | / | / | / | #N/A | #N/A | / | / | #N/A | #N/A | #N/A | #N/A | /
4318 | 14:47 | 0 | 0 | / | / | / | #N/A | #N/A | / | / | #N/A | #N/A | #N/A | #N/A | /
4319 | 14:47 | 0 | 0 | / | / | / | #N/A | #N/A | / | / | #N/A | #N/A | #N/A | #N/A | /
4320 | 14:47 | 0 | 0 | / | / | / | #N/A | #N/A | / | / | #N/A | #N/A | #N/A | #N/A | /
4321 | 14:47 | 0 | 0 | / | / | / | #N/A | #N/A | / | / | #N/A | #N/A | #N/A | #N/A | /
4322 | 14:47 | 0 | 0 | / | / | / | #N/A | #N/A | / | / | #N/A | #N/A | #N/A | #N/A | /
4323 | 14:47 | 0 | 0 | / | / | / | #N/A | #N/A | / | / | #N/A | #N/A | #N/A | #N/A | /
4324 | 14:47 | 0 | 0 | / | / | / | #N/A | #N/A | / | / | #N/A | #N/A | #N/A | #N/A | /
4325 | 14:47 | 0 | 0 | / | / | / | #N/A | #N/A | / | / | #N/A | #N/A | #N/A | #N/A | /
4326 | 14:47 | 0 | 0 | / | / | / | #N/A | #N/A | / | / | #N/A | #N/A | #N/A | #N/A | /
4327 | 14:47 | 0 | 0 | / | / | / | #N/A | #N/A | / | / | #N/A | #N/A | #N/A | #N/A | /
4328 | 14:47 | 0 | 0 | / | / | / | #N/A | #N/A | / | / | #N/A | #N/A | #N/A | #N/A | /
4329 | 14:47 | 0 | 0 | / | / | / | #N/A | #N/A | / | / | #N/A | #N/A | #N/A | #N/A | /
4330 | 14:47 | 0 | 0 | / | / | / | #N/A | #N/A | / | / | #N/A | #N/A | #N/A | #N/A | /
4331 | 14:47 | 0 | 0 | / | / | / | #N/A | #N/A | / | / | #N/A | #N/A | #N/A | #N/A | /
4332 | 14:47 | 0 | 0 | / | / | / | #N/A | #N/A | / | / | #N/A | #N/A | #N/A | #N/A | /
4333 | 14:47 | 0 | 0 | / | / | / | #N/A | #N/A | / | / | #N/A | #N/A | #N/A | #N/A | /
4334 | 14:47 | 0 | 0 | / | / | / | #N/A | #N/A | / | / | #N/A | #N/A | #N/A | #N/A | /
4335 | 14:47 | 0 | 0 | / | / | / | #N/A | #N/A | / | / | #N/A | #N/A | #N/A | #N/A | /
4336 | 14:47 | 0 | 0 | / | / | / | #N/A | #N/A | / | / | #N/A | #N/A | #N/A | #N/A | /
4337 | 14:47 | 0 | 0 | / | / | / | #N/A | #N/A | / | / | #N/A | #N/A | #N/A | #N/A | /
4338 | 14:47 | 0 | 0 | / | / | / | #N/A | #N/A | / | / | #N/A | #N/A | #N/A | #N/A | /
4339 | 14:47 | 0 | 0 | / | / | / | #N/A | #N/A | / | / | #N/A | #N/A | #N/A | #N/A | /
4340 | 14:47 | 0 | 0 | / | / | / | #N/A | #N/A | / | / | #N/A | #N/A | #N/A | #N/A | /
4341 | 14:47 | 0 | 0 | / | / | / | #N/A | #N/A | / | / | #N/A | #N/A | #N/A | #N/A | /
4342 | 14:47 | 0 | 0 | / | / | / | #N/A | #N/A | / | / | #N/A | #N/A | #N/A | #N/A | /
4343 | 14:47 | 0 | 0 | / | / | / | #N/A | #N/A | / | / | #N/A | #N/A | #N/A | #N/A | /
4344 | 14:47 | 0 | 0 | / | / | / | #N/A | #N/A | / | / | #N/A | #N/A | #N/A | #N/A | /
4345 | 14:47 | 0 | 0 | / | / | / | #N/A | #N/A | / | / | #N/A | #N/A | #N/A | #N/A | /
4346 | 14:47 | 0 | 0 | / | / | / | #N/A | #N/A | / | / | #N/A | #N/A | #N/A | #N/A | /
4347 | 14:47 | 0 | 0 | / | / | / | #N/A | #N/A | / | / | #N/A | #N/A | #N/A | #N/A | /
4348 | 14:47 | 0 | 0 | / | / | / | #N/A | #N/A | / | / | #N/A | #N/A | #N/A | #N/A | /
4349 | 14:47 | 0 | 0 | / | / | / | #N/A | #N/A | / | / | #N/A | #N/A | #N/A | #N/A | /
4350 | 14:47 | 0 | 0 | / | / | / | #N/A | #N/A | / | / | #N/A | #N/A | #N/A | #N/A | /
4351 | 14:47 | 0 | 0 | / | / | / | #N/A | #N/A | / | / | #N/A | #N/A | #N/A | #N/A | /
4352 | 14:48 | 0 | 0 | / | / | / | #N/A | #N/A | / | / | #N/A | #N/A | #N/A | #N/A | /
4353 | 14:48 | 0 | 0 | / | / | / | #N/A | #N/A | / | / | #N/A | #N/A | #N/A | #N/A | /
4354 | 14:48 | 0 | 0 | / | / | / | #N/A | #N/A | / | / | #N/A | #N/A | #N/A | #N/A | /
4355 | 14:48 | 0 | 0 | / | / | / | #N/A | #N/A | / | / | #N/A | #N/A | #N/A | #N/A | /
4356 | 14:48 | 0 | 0 | / | / | / | #N/A | #N/A | / | / | #N/A | #N/A | #N/A | #N/A | /
4357 | 14:48 | 0 | 0 | / | / | / | #N/A | #N/A | / | / | #N/A | #N/A | #N/A | #N/A | /
4358 | 14:48 | 0 | 0 | / | / | / | #N/A | #N/A | / | / | #N/A | #N/A | #N/A | #N/A | /
4359 | 14:48 | 0 | 0 | / | / | / | #N/A | #N/A | / | / | #N/A | #N/A | #N/A | #N/A | /
4360 | 14:48 | 0 | 0 | / | / | / | #N/A | #N/A | / | / | #N/A | #N/A | #N/A | #N/A | /
4361 | 14:48 | 0 | 0 | / | / | / | #N/A | #N/A | / | / | #N/A | #N/A | #N/A | #N/A | /
4362 | 14:48 | 0 | 0 | / | / | / | #N/A | #N/A | / | / | #N/A | #N/A | #N/A | #N/A | /
4363 | 14:48 | 0 | 0 | / | / | / | #N/A | #N/A | / | / | #N/A | #N/A | #N/A | #N/A | /
4364 | 14:48 | 0 | 0 | / | / | / | #N/A | #N/A | / | / | #N/A | #N/A | #N/A | #N/A | /
4365 | 14:48 | 0 | 0 | / | / | / | #N/A | #N/A | / | / | #N/A | #N/A | #N/A | #N/A | /
4366 | 14:48 | 0 | 0 | / | / | / | #N/A | #N/A | / | / | #N/A | #N/A | #N/A | #N/A | /
4367 | 14:48 | 0 | 0 | / | / | / | #N/A | #N/A | / | / | #N/A | #N/A | #N/A | #N/A | /
4368 | 14:48 | 0 | 0 | / | / | / | #N/A | #N/A | / | / | #N/A | #N/A | #N/A | #N/A | /
4369 | 14:48 | 0 | 0 | / | / | / | #N/A | #N/A | / | / | #N/A | #N/A | #N/A | #N/A | /
4370 | 14:48 | 0 | 0 | / | / | / | #N/A | #N/A | / | / | #N/A | #N/A | #N/A | #N/A | /
4371 | 14:48 | 0 | 0 | / | / | / | #N/A | #N/A | / | / | #N/A | #N/A | #N/A | #N/A | /
4372 | 14:48 | 0 | 0 | / | / | / | #N/A | #N/A | / | / | #N/A | #N/A | #N/A | #N/A | /
4373 | 14:48 | 0 | 0 | / | / | / | #N/A | #N/A | / | / | #N/A | #N/A | #N/A | #N/A | /
4374 | 14:48 | 0 | 0 | / | / | / | #N/A | #N/A | / | / | #N/A | #N/A | #N/A | #N/A | /
4375 | 14:48 | 0 | 0 | / | / | / | #N/A | #N/A | / | / | #N/A | #N/A | #N/A | #N/A | /
4376 | 14:48 | 0 | 0 | / | / | / | #N/A | #N/A | / | / | #N/A | #N/A | #N/A | #N/A | /
4377 | 14:48 | 0 | 0 | / | / | / | #N/A | #N/A | / | / | #N/A | #N/A | #N/A | #N/A | /
4378 | 14:48 | 0 | 0 | / | / | / | #N/A | #N/A | / | / | #N/A | #N/A | #N/A | #N/A | /
4379 | 14:48 | 0 | 0 | / | / | / | #N/A | #N/A | / | / | #N/A | #N/A | #N/A | #N/A | /
4380 | 14:48 | 0 | 0 | / | / | / | #N/A | #N/A | / | / | #N/A | #N/A | #N/A | #N/A | /
4381 | 14:48 | 0 | 0 | / | / | / | #N/A | #N/A | / | / | #N/A | #N/A | #N/A | #N/A | /
4382 | 14:48 | 0 | 0 | / | / | / | #N/A | #N/A | / | / | #N/A | #N/A | #N/A | #N/A | /
4383 | 14:48 | 0 | 0 | / | / | / | #N/A | #N/A | / | / | #N/A | #N/A | #N/A | #N/A | /
4384 | 14:48 | 0 | 0 | / | / | / | #N/A | #N/A | / | / | #N/A | #N/A | #N/A | #N/A | /
4385 | 14:48 | 0 | 0 | / | / | / | #N/A | #N/A | / | / | #N/A | #N/A | #N/A | #N/A | /
4386 | 14:48 | 0 | 0 | / | / | / | #N/A | #N/A | / | / | #N/A | #N/A | #N/A | #N/A | /
4387 | 14:48 | 0 | 0 | / | / | / | #N/A | #N/A | / | / | #N/A | #N/A | #N/A | #N/A | /
4388 | 14:48 | 0 | 0 | / | / | / | #N/A | #N/A | / | / | #N/A | #N/A | #N/A | #N/A | /
4389 | 14:48 | 0 | 0 | / | / | / | #N/A | #N/A | / | / | #N/A | #N/A | #N/A | #N/A | /
4390 | 14:48 | 0 | 0 | / | / | / | #N/A | #N/A | / | / | #N/A | #N/A | #N/A | #N/A | /
4391 | 14:48 | 0 | 0 | / | / | / | #N/A | #N/A | / | / | #N/A | #N/A | #N/A | #N/A | /
4392 | 14:48 | 0 | 0 | / | / | / | #N/A | #N/A | / | / | #N/A | #N/A | #N/A | #N/A | /
4393 | 14:48 | 0 | 0 | / | / | / | #N/A | #N/A | / | / | #N/A | #N/A | #N/A | #N/A | /
4394 | 14:48 | 0 | 0 | / | / | / | #N/A | #N/A | / | / | #N/A | #N/A | #N/A | #N/A | /
4395 | 14:48 | 0 | 0 | / | / | / | #N/A | #N/A | / | / | #N/A | #N/A | #N/A | #N/A | /
4396 | 14:48 | 0 | 0 | / | / | / | #N/A | #N/A | / | / | #N/A | #N/A | #N/A | #N/A | /
4397 | 14:48 | 0 | 0 | / | / | / | #N/A | #N/A | / | / | #N/A | #N/A | #N/A | #N/A | /
4398 | 14:48 | 0 | 0 | / | / | / | #N/A | #N/A | / | / | #N/A | #N/A | #N/A | #N/A | /
4399 | 14:48 | 0 | 0 | / | / | / | #N/A | #N/A | / | / | #N/A | #N/A | #N/A | #N/A | /
4400 | 14:48 | 0 | 0 | / | / | / | #N/A | #N/A | / | / | #N/A | #N/A | #N/A | #N/A | /
4401 | 14:48 | 0 | 0 | / | / | / | #N/A | #N/A | / | / | #N/A | #N/A | #N/A | #N/A | /
4402 | 14:48 | 0 | 0 | / | / | / | #N/A | #N/A | / | / | #N/A | #N/A | #N/A | #N/A | /
4403 | 14:48 | 0 | 0 | / | / | / | #N/A | #N/A | / | / | #N/A | #N/A | #N/A | #N/A | /
4404 | 14:48 | 0 | 0 | / | / | / | #N/A | #N/A | / | / | #N/A | #N/A | #N/A | #N/A | /
4405 | 14:48 | 0 | 0 | / | / | / | #N/A | #N/A | / | / | #N/A | #N/A | #N/A | #N/A | /
4406 | 14:48 | 0 | 0 | / | / | / | #N/A | #N/A | / | / | #N/A | #N/A | #N/A | #N/A | /
4407 | 14:48 | 0 | 0 | / | / | / | #N/A | #N/A | / | / | #N/A | #N/A | #N/A | #N/A | /
4408 | 14:48 | 0 | 0 | / | / | / | #N/A | #N/A | / | / | #N/A | #N/A | #N/A | #N/A | /
4409 | 14:48 | 0 | 0 | / | / | / | #N/A | #N/A | / | / | #N/A | #N/A | #N/A | #N/A | /
4410 | 14:48 | 0 | 0 | / | / | / | #N/A | #N/A | / | / | #N/A | #N/A | #N/A | #N/A | /
4411 | 14:48 | 0 | 0 | / | / | / | #N/A | #N/A | / | / | #N/A | #N/A | #N/A | #N/A | /
4412 | 14:49 | 0 | 0 | / | / | / | #N/A | #N/A | / | / | #N/A | #N/A | #N/A | #N/A | /
4413 | 14:49 | 0 | 0 | / | / | / | #N/A | #N/A | / | / | #N/A | #N/A | #N/A | #N/A | /
4414 | 14:49 | 0 | 0 | / | / | / | #N/A | #N/A | / | / | #N/A | #N/A | #N/A | #N/A | /
4415 | 14:49 | 0 | 0 | / | / | / | #N/A | #N/A | / | / | #N/A | #N/A | #N/A | #N/A | /
4416 | 14:49 | 0 | 0 | / | / | / | #N/A | #N/A | / | / | #N/A | #N/A | #N/A | #N/A | /
4417 | 14:49 | 0 | 0 | / | / | / | #N/A | #N/A | / | / | #N/A | #N/A | #N/A | #N/A | /
4418 | 14:49 | 0 | 0 | / | / | / | #N/A | #N/A | / | / | #N/A | #N/A | #N/A | #N/A | /
4419 | 14:49 | 0 | 0 | / | / | / | #N/A | #N/A | / | / | #N/A | #N/A | #N/A | #N/A | /
4420 | 14:49 | 0 | 0 | / | / | / | #N/A | #N/A | / | / | #N/A | #N/A | #N/A | #N/A | /
4421 | 14:49 | 0 | 0 | / | / | / | #N/A | #N/A | / | / | #N/A | #N/A | #N/A | #N/A | /
4422 | 14:49 | 0 | 0 | / | / | / | #N/A | #N/A | / | / | #N/A | #N/A | #N/A | #N/A | /
4423 | 14:49 | 0 | 0 | / | / | / | #N/A | #N/A | / | / | #N/A | #N/A | #N/A | #N/A | /
4424 | 14:49 | 0 | 0 | / | / | / | #N/A | #N/A | / | / | #N/A | #N/A | #N/A | #N/A | /
4425 | 14:49 | 0 | 0 | / | / | / | #N/A | #N/A | / | / | #N/A | #N/A | #N/A | #N/A | /
4426 | 14:49 | 0 | 0 | / | / | / | #N/A | #N/A | / | / | #N/A | #N/A | #N/A | #N/A | /
4427 | 14:49 | 0 | 0 | / | / | / | #N/A | #N/A | / | / | #N/A | #N/A | #N/A | #N/A | /
4428 | 14:49 | 0 | 0 | / | / | / | #N/A | #N/A | / | / | #N/A | #N/A | #N/A | #N/A | /
4429 | 14:49 | 0 | 0 | / | / | / | #N/A | #N/A | / | / | #N/A | #N/A | #N/A | #N/A | /
4430 | 14:49 | 0 | 0 | / | / | / | #N/A | #N/A | / | / | #N/A | #N/A | #N/A | #N/A | /
4431 | 14:49 | 0 | 0 | / | / | / | #N/A | #N/A | / | / | #N/A | #N/A | #N/A | #N/A | /
4432 | 14:49 | 0 | 0 | / | / | / | #N/A | #N/A | / | / | #N/A | #N/A | #N/A | #N/A | /
4433 | 14:49 | 0 | 0 | / | / | / | #N/A | #N/A | / | / | #N/A | #N/A | #N/A | #N/A | /
4434 | 14:49 | 0 | 0 | / | / | / | #N/A | #N/A | / | / | #N/A | #N/A | #N/A | #N/A | /
4435 | 14:49 | 0 | 0 | / | / | / | #N/A | #N/A | / | / | #N/A | #N/A | #N/A | #N/A | /
4436 | 14:49 | 0 | 0 | / | / | / | #N/A | #N/A | / | / | #N/A | #N/A | #N/A | #N/A | /
4437 | 14:49 | 0 | 0 | / | / | / | #N/A | #N/A | / | / | #N/A | #N/A | #N/A | #N/A | /
4438 | 14:49 | 0 | 0 | / | / | / | #N/A | #N/A | / | / | #N/A | #N/A | #N/A | #N/A | /
4439 | 14:49 | 0 | 0 | / | / | / | #N/A | #N/A | / | / | #N/A | #N/A | #N/A | #N/A | /
4440 | 14:49 | 0 | 0 | / | / | / | #N/A | #N/A | / | / | #N/A | #N/A | #N/A | #N/A | /
4441 | 14:49 | 0 | 0 | / | / | / | #N/A | #N/A | / | / | #N/A | #N/A | #N/A | #N/A | /
4442 | 14:49 | 0 | 0 | / | / | / | #N/A | #N/A | / | / | #N/A | #N/A | #N/A | #N/A | /
4443 | 14:49 | 0 | 0 | / | / | / | #N/A | #N/A | / | / | #N/A | #N/A | #N/A | #N/A | /
4444 | 14:49 | 0 | 0 | / | / | / | #N/A | #N/A | / | / | #N/A | #N/A | #N/A | #N/A | /
4445 | 14:49 | 0 | 0 | / | / | / | #N/A | #N/A | / | / | #N/A | #N/A | #N/A | #N/A | /
4446 | 14:49 | 0 | 0 | / | / | / | #N/A | #N/A | / | / | #N/A | #N/A | #N/A | #N/A | /
4447 | 14:49 | 0 | 0 | / | / | / | #N/A | #N/A | / | / | #N/A | #N/A | #N/A | #N/A | /
4448 | 14:49 | 0 | 0 | / | / | / | #N/A | #N/A | / | / | #N/A | #N/A | #N/A | #N/A | /
4449 | 14:49 | 0 | 0 | / | / | / | #N/A | #N/A | / | / | #N/A | #N/A | #N/A | #N/A | /
4450 | 14:49 | 0 | 0 | / | / | / | #N/A | #N/A | / | / | #N/A | #N/A | #N/A | #N/A | /
4451 | 14:49 | 0 | 0 | / | / | / | #N/A | #N/A | / | / | #N/A | #N/A | #N/A | #N/A | /
4452 | 14:49 | 0 | 0 | / | / | / | #N/A | #N/A | / | / | #N/A | #N/A | #N/A | #N/A | /
4453 | 14:49 | 0 | 0 | / | / | / | #N/A | #N/A | / | / | #N/A | #N/A | #N/A | #N/A | /
4454 | 14:49 | 0 | 0 | / | / | / | #N/A | #N/A | / | / | #N/A | #N/A | #N/A | #N/A | /
4455 | 14:49 | 0 | 0 | / | / | / | #N/A | #N/A | / | / | #N/A | #N/A | #N/A | #N/A | /
4456 | 14:49 | 0 | 0 | / | / | / | #N/A | #N/A | / | / | #N/A | #N/A | #N/A | #N/A | /
4457 | 14:49 | 0 | 0 | / | / | / | #N/A | #N/A | / | / | #N/A | #N/A | #N/A | #N/A | /
4458 | 14:49 | 0 | 0 | / | / | / | #N/A | #N/A | / | / | #N/A | #N/A | #N/A | #N/A | /
4459 | 14:49 | 0 | 0 | / | / | / | #N/A | #N/A | / | / | #N/A | #N/A | #N/A | #N/A | /
4460 | 14:49 | 0 | 0 | / | / | / | #N/A | #N/A | / | / | #N/A | #N/A | #N/A | #N/A | /
4461 | 14:49 | 0 | 0 | / | / | / | #N/A | #N/A | / | / | #N/A | #N/A | #N/A | #N/A | /
4462 | 14:49 | 0 | 0 | / | / | / | #N/A | #N/A | / | / | #N/A | #N/A | #N/A | #N/A | /
4463 | 14:49 | 0 | 0 | / | / | / | #N/A | #N/A | / | / | #N/A | #N/A | #N/A | #N/A | /
4464 | 14:49 | 0 | 0 | / | / | / | #N/A | #N/A | / | / | #N/A | #N/A | #N/A | #N/A | /
4465 | 14:49 | 0 | 0 | / | / | / | #N/A | #N/A | / | / | #N/A | #N/A | #N/A | #N/A | /
4466 | 14:49 | 0 | 0 | / | / | / | #N/A | #N/A | / | / | #N/A | #N/A | #N/A | #N/A | /
4467 | 14:49 | 0 | 0 | / | / | / | #N/A | #N/A | / | / | #N/A | #N/A | #N/A | #N/A | /
4468 | 14:49 | 0 | 0 | / | / | / | #N/A | #N/A | / | / | #N/A | #N/A | #N/A | #N/A | /
4469 | 14:49 | 0 | 0 | / | / | / | #N/A | #N/A | / | / | #N/A | #N/A | #N/A | #N/A | /
4470 | 14:49 | 0 | 0 | / | / | / | #N/A | #N/A | / | / | #N/A | #N/A | #N/A | #N/A | /
4471 | 14:49 | 0 | 0 | / | / | / | #N/A | #N/A | / | / | #N/A | #N/A | #N/A | #N/A | /
4472 | 14:50 | 0 | 0 | / | / | / | #N/A | #N/A | / | / | #N/A | #N/A | #N/A | #N/A | /
4473 | 14:50 | 0 | 0 | / | / | / | #N/A | #N/A | / | / | #N/A | #N/A | #N/A | #N/A | /
4474 | 14:50 | 0 | 0 | / | / | / | #N/A | #N/A | / | / | #N/A | #N/A | #N/A | #N/A | /
4475 | 14:50 | 0 | 0 | / | / | / | #N/A | #N/A | / | / | #N/A | #N/A | #N/A | #N/A | /
4476 | 14:50 | 0 | 0 | / | / | / | #N/A | #N/A | / | / | #N/A | #N/A | #N/A | #N/A | /
4477 | 14:50 | 0 | 0 | / | / | / | #N/A | #N/A | / | / | #N/A | #N/A | #N/A | #N/A | /
4478 | 14:50 | 0 | 0 | / | / | / | #N/A | #N/A | / | / | #N/A | #N/A | #N/A | #N/A | /
4479 | 14:50 | 0 | 0 | / | / | / | #N/A | #N/A | / | / | #N/A | #N/A | #N/A | #N/A | /
4480 | 14:50 | 0 | 0 | / | / | / | #N/A | #N/A | / | / | #N/A | #N/A | #N/A | #N/A | /
4481 | 14:50 | 0 | 0 | / | / | / | #N/A | #N/A | / | / | #N/A | #N/A | #N/A | #N/A | /
4482 | 14:50 | 0 | 0 | / | / | / | #N/A | #N/A | / | / | #N/A | #N/A | #N/A | #N/A | /
4483 | 14:50 | 0 | 0 | / | / | / | #N/A | #N/A | / | / | #N/A | #N/A | #N/A | #N/A | /
4484 | 14:50 | 0 | 0 | / | / | / | #N/A | #N/A | / | / | #N/A | #N/A | #N/A | #N/A | /
4485 | 14:50 | 0 | 0 | / | / | / | #N/A | #N/A | / | / | #N/A | #N/A | #N/A | #N/A | /
4486 | 14:50 | 0 | 0 | / | / | / | #N/A | #N/A | / | / | #N/A | #N/A | #N/A | #N/A | /
4487 | 14:50 | 0 | 0 | / | / | / | #N/A | #N/A | / | / | #N/A | #N/A | #N/A | #N/A | /
4488 | 14:50 | 0 | 0 | / | / | / | #N/A | #N/A | / | / | #N/A | #N/A | #N/A | #N/A | /
4489 | 14:50 | 0 | 0 | / | / | / | #N/A | #N/A | / | / | #N/A | #N/A | #N/A | #N/A | /
4490 | 14:50 | 0 | 0 | / | / | / | #N/A | #N/A | / | / | #N/A | #N/A | #N/A | #N/A | /
4491 | 14:50 | 0 | 0 | / | / | / | #N/A | #N/A | / | / | #N/A | #N/A | #N/A | #N/A | /
4492 | 14:50 | 0 | 0 | / | / | / | #N/A | #N/A | / | / | #N/A | #N/A | #N/A | #N/A | /
4493 | 14:50 | 0 | 0 | / | / | / | #N/A | #N/A | / | / | #N/A | #N/A | #N/A | #N/A | /
4494 | 14:50 | 0 | 0 | / | / | / | #N/A | #N/A | / | / | #N/A | #N/A | #N/A | #N/A | /
4495 | 14:50 | 0 | 0 | / | / | / | #N/A | #N/A | / | / | #N/A | #N/A | #N/A | #N/A | /
4496 | 14:50 | 0 | 0 | / | / | / | #N/A | #N/A | / | / | #N/A | #N/A | #N/A | #N/A | /
4497 | 14:50 | 0 | 0 | / | / | / | #N/A | #N/A | / | / | #N/A | #N/A | #N/A | #N/A | /
4498 | 14:50 | 0 | 0 | / | / | / | #N/A | #N/A | / | / | #N/A | #N/A | #N/A | #N/A | /
4499 | 14:50 | 0 | 0 | / | / | / | 0 | 0 | 0 | 0 | 0 | 0 | 0 | 0 | /
4500 | 14:50 | 0 | 0 | / | / | / | 0 | 0 | 0 | 0 | 0 | 0 | 0 | 0 | /
4501 | 14:50 | 0 | 0 | / | / | / | 0 | 0 | 0 | 0 | 0 | 0 | 0 | 0 | /
4502 | 14:50 | 0 | 0 | / | / | / | 0 | 0 | 0 | 0 | 0 | 0 | 0 | 0 | /
4503 | 14:50 | 0 | 0 | / | / | / | 0 | 0 | 0 | 0 | 0 | 0 | 0 | 0 | /
4504 | 14:50 | 0 | 0 | / | / | / | 0 | 0 | 0 | 0 | 0 | 0 | 0 | 0 | /
4505 | 14:50 | 0 | 0 | / | / | / | 0 | 0 | 0 | 0 | 0 | 0 | 0 | 0 | /
4506 | 14:50 | 0 | 0 | / | / | / | 0 | 0 | 0 | 0 | 0 | 0 | 0 | 0 | /
4507 | 14:50 | 0 | 0 | / | / | / | 0 | 0 | 0 | 0 | 0 | 0 | 0 | 0 | /
4508 | 14:50 | 0 | 0 | / | / | / | 0 | 0 | 0 | 0 | 0 | 0 | 0 | 0 | /
4509 | 14:50 | 0 | 0 | / | / | / | 0 | 0 | 0 | 0 | 0 | 0 | 0 | 0 | /
4510 | 14:50 | 0 | 0 | / | / | / | 0 | 0 | 0 | 0 | 0 | 0 | 0 | 0 | /
4511 | 14:50 | 0 | 0 | / | / | / | 0 | 0 | 0 | 0 | 0 | 0 | 0 | 0 | /
4512 | 14:50 | 0 | 0 | / | / | / | 0 | 0 | 0 | 0 | 0 | 0 | 0 | 0 | /
4513 | 14:50 | 0 | 0 | / | / | / | 0 | 0 | 0 | 0 | 0 | 0 | 0 | 0 | /
4514 | 14:50 | 0 | 0 | / | / | / | 0 | 0 | 0 | 0 | 0 | 0 | 0 | 0 | /
4515 | 14:50 | 0 | 0 | / | / | / | 0 | 0 | 0 | 0 | 0 | 0 | 0 | 0 | /
4516 | 14:50 | 0 | 0 | / | / | / | 0 | 0 | 0 | 0 | 0 | 0 | 0 | 0 | /
4517 | 14:50 | 0 | 0 | / | / | / | 0 | 0 | 0 | 0 | 0 | 0 | 0 | 0 | /
4518 | 14:50 | 0 | 0 | / | / | / | 0 | 0 | 0 | 0 | 0 | 0 | 0 | 0 | /
4519 | 14:50 | 0 | 0 | / | / | / | 0 | 0 | 0 | 0 | 0 | 0 | 0 | 0 | /
4520 | 14:50 | 0 | 0 | / | / | / | 0 | 0 | 0 | 0 | 0 | 0 | 0 | 0 | /
4521 | 14:50 | 0 | 0 | / | / | / | 0 | 0 | 0 | 0 | 0 | 0 | 0 | 0 | /
4522 | 14:50 | 0 | 0 | / | / | / | 0 | 0 | 0 | 0 | 0 | 0 | 0 | 0 | /
4523 | 14:50 | 0 | 0 | / | / | / | 0 | 0 | 0 | 0 | 0 | 0 | 0 | 0 | /
4524 | 14:50 | 0 | 0 | / | / | / | 0 | 0 | 0 | 0 | 0 | 0 | 0 | 0 | /
4525 | 14:50 | 0 | 0 | / | / | / | 0 | 0 | 0 | 0 | 0 | 0 | 0 | 0 | /
4526 | 14:50 | 0 | 0 | / | / | / | 0 | 0 | 0 | 0 | 0 | 0 | 0 | 0 | /
4527 | 14:50 | 0 | 0 | / | / | / | 0 | 0 | 0 | 0 | 0 | 0 | 0 | 0 | /
4528 | 14:50 | 0 | 0 | / | / | / | 0 | 0 | 0 | 0 | 0 | 0 | 0 | 0 | /
4529 | 14:50 | 0 | 0 | / | / | / | 0 | 0 | 0 | 0 | 0 | 0 | 0 | 0 | /
4530 | 14:50 | 0 | 0 | / | / | / | 0 | 0 | 0 | 0 | 0 | 0 | 0 | 0 | /
4531 | 14:50 | 0 | 0 | / | / | / | 0 | 0 | 0 | 0 | 0 | 0 | 0 | 0 | /
4532 | 14:51 | 0 | 0 | / | / | / | 0 | 0 | 0 | 0 | 0 | 0 | 0 | 0 | /
4533 | 14:51 | 0 | 0 | / | / | / | 0 | 0 | 0 | 0 | 0 | 0 | 0 | 0 | /
4534 | 14:51 | 0 | 0 | / | / | / | 0 | 0 | 0 | 0 | 0 | 0 | 0 | 0 | /
4535 | 14:51 | 0 | 0 | / | / | / | 0 | 0 | 0 | 0 | 0 | 0 | 0 | 0 | /
4536 | 14:51 | 0 | 0 | / | / | / | 0 | 0 | 0 | 0 | 0 | 0 | 0 | 0 | /
4537 | 14:51 | 0 | 0 | / | / | / | 0 | 0 | 0 | 0 | 0 | 0 | 0 | 0 | /
4538 | 14:51 | 0 | 0 | / | / | / | 0 | 0 | 0 | 0 | 0 | 0 | 0 | 0 | /
4539 | 14:51 | 0 | 0 | / | / | / | 0 | 0 | 0 | 0 | 0 | 0 | 0 | 0 | /
4540 | 14:51 | 0 | 0 | / | / | / | 0 | 0 | 0 | 0 | 0 | 0 | 0 | 0 | /
4541 | 14:51 | 0 | 0 | / | / | / | 0 | 0 | 0 | 0 | 0 | 0 | 0 | 0 | /
4542 | 14:51 | 0 | 0 | / | / | / | 0 | 0 | 0 | 0 | 0 | 0 | 0 | 0 | /
4543 | 14:51 | 0 | 0 | / | / | / | 0 | 0 | 0 | 0 | 0 | 0 | 0 | 0 | /
4544 | 14:51 | 0 | 0 | / | / | / | 0 | 0 | 0 | 0 | 0 | 0 | 0 | 0 | /
4545 | 14:51 | 0 | 0 | / | / | / | 0 | 0 | 0 | 0 | 0 | 0 | 0 | 0 | /
4546 | 14:51 | 0 | 0 | / | / | / | 0 | 0 | 0 | 0 | 0 | 0 | 0 | 0 | /
4547 | 14:51 | 0 | 0 | / | / | / | 0 | 0 | 0 | 0 | 0 | 0 | 0 | 0 | /
4548 | 14:51 | 0 | 0 | / | / | / | 0 | 0 | 0 | 0 | 0 | 0 | 0 | 0 | /
4549 | 14:51 | 0 | 0 | / | / | / | 0 | 0 | 0 | 0 | 0 | 0 | 0 | 0 | /
4550 | 14:51 | 0 | 0 | / | / | / | 0 | 0 | 0 | 0 | 0 | 0 | 0 | 0 | /
4551 | 14:51 | 0 | 0 | / | / | / | 0 | 0 | 0 | 0 | 0 | 0 | 0 | 0 | /
4552 | 14:51 | 0 | 0 | / | / | / | 0 | 0 | 0 | 0 | 0 | 0 | 0 | 0 | /
4553 | 14:51 | 0 | 0 | / | / | / | 0 | 0 | 0 | 0 | 0 | 0 | 0 | 0 | /
4554 | 14:51 | 0 | 0 | / | / | / | 0 | 0 | 0 | 0 | 0 | 0 | 0 | 0 | /
4555 | 14:51 | 0 | 0 | / | / | / | 0 | 0 | 0 | 0 | 0 | 0 | 0 | 0 | /
4556 | 14:51 | 0 | 0 | / | / | / | 0 | 0 | 0 | 0 | 0 | 0 | 0 | 0 | /
4557 | 14:51 | 0 | 0 | / | / | / | 0 | 0 | 0 | 0 | 0 | 0 | 0 | 0 | /
4558 | 14:51 | 0 | 0 | / | / | / | 0 | 0 | 0 | 0 | 0 | 0 | 0 | 0 | /
4559 | 14:51 | 0 | 0 | / | / | / | 0 | 0 | 0 | 0 | 0 | 0 | 0 | 0 | /
4560 | 14:51 | 0 | 0 | / | / | / | 0 | 0 | 0 | 0 | 0 | 0 | 0 | 0 | /
4561 | 14:51 | 0 | 0 | / | / | / | 0 | 0 | 0 | 0 | 0 | 0 | 0 | 0 | /
4562 | 14:51 | 0 | 0 | / | / | / | 0 | 0 | 0 | 0 | 0 | 0 | 0 | 0 | /
4563 | 14:51 | 0 | 0 | / | / | / | 0 | 0 | 0 | 0 | 0 | 0 | 0 | 0 | /
4564 | 14:51 | 0 | 0 | / | / | / | 0 | 0 | 0 | 0 | 0 | 0 | 0 | 0 | /
4565 | 14:51 | 0 | 0 | / | / | / | 0 | 0 | 0 | 0 | 0 | 0 | 0 | 0 | /
4566 | 14:51 | 0 | 0 | / | / | / | 0 | 0 | 0 | 0 | 0 | 0 | 0 | 0 | /
4567 | 14:51 | 0 | 0 | / | / | / | 0 | 0 | 0 | 0 | 0 | 0 | 0 | 0 | /
4568 | 14:51 | 0 | 0 | / | / | / | 0 | 0 | 0 | 0 | 0 | 0 | 0 | 0 | /
4569 | 14:51 | 0 | 0 | / | / | / | 0 | 0 | 0 | 0 | 0 | 0 | 0 | 0 | /
4570 | 14:51 | 0 | 0 | / | / | / | 0 | 0 | 0 | 0 | 0 | 0 | 0 | 0 | /
4571 | 14:51 | 0 | 0 | / | / | / | 0 | 0 | 0 | 0 | 0 | 0 | 0 | 0 | /
4572 | 14:51 | 0 | 0 | / | / | / | 0 | 0 | 0 | 0 | 0 | 0 | 0 | 0 | /
4573 | 14:51 | 0 | 0 | / | / | / | 0 | 0 | 0 | 0 | 0 | 0 | 0 | 0 | /
4574 | 14:51 | 0 | 0 | / | / | / | 0 | 0 | 0 | 0 | 0 | 0 | 0 | 0 | /
4575 | 14:51 | 0 | 0 | / | / | / | 0 | 0 | 0 | 0 | 0 | 0 | 0 | 0 | /
4576 | 14:51 | 0 | 0 | / | / | / | 0 | 0 | 0 | 0 | 0 | 0 | 0 | 0 | /
4577 | 14:51 | 0 | 0 | / | / | / | 0 | 0 | 0 | 0 | 0 | 0 | 0 | 0 | /
4578 | 14:51 | 0 | 0 | / | / | / | 0 | 0 | 0 | 0 | 0 | 0 | 0 | 0 | /
4579 | 14:51 | 0 | 0 | / | / | / | 0 | 0 | 0 | 0 | 0 | 0 | 0 | 0 | /
4580 | 14:51 | 0 | 0 | / | / | / | 0 | 0 | 0 | 0 | 0 | 0 | 0 | 0 | /
4581 | 14:51 | 0 | 0 | / | / | / | 0 | 0 | 0 | 0 | 0 | 0 | 0 | 0 | /
4582 | 14:51 | 0 | 0 | / | / | / | 0 | 0 | 0 | 0 | 0 | 0 | 0 | 0 | /
4583 | 14:51 | 0 | 0 | / | / | / | 0 | 0 | 0 | 0 | 0 | 0 | 0 | 0 | /
4584 | 14:51 | 0 | 0 | / | / | / | 0 | 0 | 0 | 0 | 0 | 0 | 0 | 0 | /
4585 | 14:51 | 0 | 0 | / | / | / | 0 | 0 | 0 | 0 | 0 | 0 | 0 | 0 | /
4586 | 14:51 | 0 | 0 | / | / | / | 0 | 0 | 0 | 0 | 0 | 0 | 0 | 0 | /
4587 | 14:51 | 0 | 0 | / | / | / | 0 | 0 | 0 | 0 | 0 | 0 | 0 | 0 | /
4588 | 14:51 | 0 | 0 | / | / | / | 0 | 0 | 0 | 0 | 0 | 0 | 0 | 0 | /
4589 | 14:51 | 0 | 0 | / | / | / | 0 | 0 | 0 | 0 | 0 | 0 | 0 | 0 | /
4590 | 14:51 | 0 | 0 | / | / | / | 0 | 0 | 0 | 0 | 0 | 0 | 0 | 0 | /
4591 | 14:51 | 0 | 0 | / | / | / | 0 | 0 | 0 | 0 | 0 | 0 | 0 | 0 | /
4592 | 14:52 | 0 | 0 | / | / | / | 0 | 0 | 0 | 0 | 0 | 0 | 0 | 0 | /
4593 | 14:52 | 0 | 0 | / | / | / | 0 | 0 | 0 | 0 | 0 | 0 | 0 | 0 | /
4594 | 14:52 | 0 | 0 | / | / | / | 0 | 0 | 0 | 0 | 0 | 0 | 0 | 0 | /
4595 | 14:52 | 0 | 0 | / | / | / | 0 | 0 | 0 | 0 | 0 | 0 | 0 | 0 | /
4596 | 14:52 | 0 | 0 | / | / | / | 0 | 0 | 0 | 0 | 0 | 0 | 0 | 0 | /
4597 | 14:52 | 0 | 0 | / | / | / | 0 | 0 | 0 | 0 | 0 | 0 | 0 | 0 | /
4598 | 14:52 | 0 | 0 | / | / | / | 0 | 0 | 0 | 0 | 0 | 0 | 0 | 0 | /
4599 | 14:52 | 0 | 0 | / | / | / | 0 | 0 | 0 | 0 | 0 | 0 | 0 | 0 | /
4600 | 14:52 | 0 | 0 | / | / | / | 0 | 0 | 0 | 0 | 0 | 0 | 0 | 0 | /
4601 | 14:52 | 0 | 0 | / | / | / | 0 | 0 | 0 | 0 | 0 | 0 | 0 | 0 | /
4602 | 14:52 | 0 | 0 | / | / | / | 0 | 0 | 0 | 0 | 0 | 0 | 0 | 0 | /
4603 | 14:52 | 0 | 0 | / | / | / | 0 | 0 | 0 | 0 | 0 | 0 | 0 | 0 | /
4604 | 14:52 | 0 | 0 | / | / | / | 0 | 0 | 0 | 0 | 0 | 0 | 0 | 0 | /
4605 | 14:52 | 0 | 0 | / | / | / | 0 | 0 | 0 | 0 | 0 | 0 | 0 | 0 | /
4606 | 14:52 | 0 | 0 | / | / | / | 0 | 0 | 0 | 0 | 0 | 0 | 0 | 0 | /
4607 | 14:52 | 0 | 0 | / | / | / | 0 | 0 | 0 | 0 | 0 | 0 | 0 | 0 | /
4608 | 14:52 | 0 | 0 | / | / | / | 0 | 0 | 0 | 0 | 0 | 0 | 0 | 0 | /
4609 | 14:52 | 0 | 0 | / | / | / | 0 | 0 | 0 | 0 | 0 | 0 | 0 | 0 | /
4610 | 14:52 | 0 | 0 | / | / | / | 0 | 0 | 0 | 0 | 0 | 0 | 0 | 0 | /
4611 | 14:52 | 0 | 0 | / | / | / | 0 | 0 | 0 | 0 | 0 | 0 | 0 | 0 | /
4612 | 14:52 | 0 | 0 | / | / | / | 0 | 0 | 0 | 0 | 0 | 0 | 0 | 0 | /
4613 | 14:52 | 0 | 0 | / | / | / | 0 | 0 | 0 | 0 | 0 | 0 | 0 | 0 | /
4614 | 14:52 | 0 | 0 | / | / | / | 0 | 0 | 0 | 0 | 0 | 0 | 0 | 0 | /
4615 | 14:52 | 0 | 0 | / | / | / | 0 | 0 | 0 | 0 | 0 | 0 | 0 | 0 | /
4616 | 14:52 | 0 | 0 | / | / | / | 0 | 0 | 0 | 0 | 0 | 0 | 0 | 0 | /
4617 | 14:52 | 0 | 0 | / | / | / | 0 | 0 | 0 | 0 | 0 | 0 | 0 | 0 | /
4618 | 14:52 | 0 | 0 | / | / | / | 0 | 0 | 0 | 0 | 0 | 0 | 0 | 0 | /
4619 | 14:52 | 0 | 0 | / | / | / | 0 | 0 | 0 | 0 | 0 | 0 | 0 | 0 | /
4620 | 14:52 | 0 | 0 | / | / | / | 0 | 0 | 0 | 0 | 0 | 0 | 0 | 0 | /
4621 | 14:52 | 0 | 0 | / | / | / | 0 | 0 | 0 | 0 | 0 | 0 | 0 | 0 | /
4622 | 14:52 | 0 | 0 | / | / | / | 0 | 0 | 0 | 0 | 0 | 0 | 0 | 0 | /
4623 | 14:52 | 0 | 0 | / | / | / | 0 | 0 | 0 | 0 | 0 | 0 | 0 | 0 | /
4624 | 14:52 | 0 | 0 | / | / | / | 0 | 0 | 0 | 0 | 0 | 0 | 0 | 0 | /
4625 | 14:52 | 0 | 0 | / | / | / | 0 | 0 | 0 | 0 | 0 | 0 | 0 | 0 | /
4626 | 14:52 | 0 | 0 | / | / | / | 0 | 0 | 0 | 0 | 0 | 0 | 0 | 0 | /
4627 | 14:52 | 0 | 0 | / | / | / | 0 | 0 | 0 | 0 | 0 | 0 | 0 | 0 | /
4628 | 14:52 | 0 | 0 | / | / | / | 0 | 0 | 0 | 0 | 0 | 0 | 0 | 0 | /
4629 | 14:52 | 0 | 0 | / | / | / | 0 | 0 | 0 | 0 | 0 | 0 | 0 | 0 | /
4630 | 14:52 | 0 | 0 | / | / | / | 0 | 0 | 0 | 0 | 0 | 0 | 0 | 0 | /
4631 | 14:52 | 0 | 0 | / | / | / | 0 | 0 | 0 | 0 | 0 | 0 | 0 | 0 | /
4632 | 14:52 | 0 | 0 | / | / | / | 0 | 0 | 0 | 0 | 0 | 0 | 0 | 0 | /
4633 | 14:52 | 0 | 0 | / | / | / | 0 | 0 | 0 | 0 | 0 | 0 | 0 | 0 | /
4634 | 14:52 | 0 | 0 | / | / | / | 0 | 0 | 0 | 0 | 0 | 0 | 0 | 0 | /
4635 | 14:52 | 0 | 0 | / | / | / | 0 | 0 | 0 | 0 | 0 | 0 | 0 | 0 | /
4636 | 14:52 | 0 | 0 | / | / | / | 0 | 0 | 0 | 0 | 0 | 0 | 0 | 0 | /
4637 | 14:52 | 0 | 0 | / | / | / | 0 | 0 | 0 | 0 | 0 | 0 | 0 | 0 | /
4638 | 14:52 | 0 | 0 | / | / | / | 0 | 0 | 0 | 0 | 0 | 0 | 0 | 0 | /
4639 | 14:52 | 0 | 0 | / | / | / | 0 | 0 | 0 | 0 | 0 | 0 | 0 | 0 | /
4640 | 14:52 | 0 | 0 | / | / | / | 0 | 0 | 0 | 0 | 0 | 0 | 0 | 0 | /
4641 | 14:52 | 0 | 0 | / | / | / | 0 | 0 | 0 | 0 | 0 | 0 | 0 | 0 | /
4642 | 14:52 | 0 | 0 | / | / | / | 0 | 0 | 0 | 0 | 0 | 0 | 0 | 0 | /
4643 | 14:52 | 0 | 0 | / | / | / | 0 | 0 | 0 | 0 | 0 | 0 | 0 | 0 | /
4644 | 14:52 | 0 | 0 | / | / | / | 0 | 0 | 0 | 0 | 0 | 0 | 0 | 0 | /
4645 | 14:52 | 0 | 0 | / | / | / | 0 | 0 | 0 | 0 | 0 | 0 | 0 | 0 | /
4646 | 14:52 | 0 | 0 | / | / | / | 0 | 0 | 0 | 0 | 0 | 0 | 0 | 0 | /
4647 | 14:52 | 0 | 0 | / | / | / | 0 | 0 | 0 | 0 | 0 | 0 | 0 | 0 | /
4648 | 14:52 | 0 | 0 | / | / | / | 0 | 0 | 0 | 0 | 0 | 0 | 0 | 0 | /
4649 | 14:52 | 0 | 0 | / | / | / | 0 | 0 | 0 | 0 | 0 | 0 | 0 | 0 | /
4650 | 14:52 | 0 | 0 | / | / | / | 0 | 0 | 0 | 0 | 0 | 0 | 0 | 0 | /
4651 | 14:52 | 0 | 0 | / | / | / | 0 | 0 | 0 | 0 | 0 | 0 | 0 | 0 | /
4652 | 14:53 | 0 | 0 | / | / | / | 0 | 0 | 0 | 0 | 0 | 0 | 0 | 0 | /
4653 | 14:53 | 0 | 0 | / | / | / | 0 | 0 | 0 | 0 | 0 | 0 | 0 | 0 | /
4654 | 14:53 | 0 | 0 | / | / | / | 0 | 0 | 0 | 0 | 0 | 0 | 0 | 0 | /
4655 | 14:53 | 0 | 0 | / | / | / | 0 | 0 | 0 | 0 | 0 | 0 | 0 | 0 | /
4656 | 14:53 | 0 | 0 | / | / | / | 0 | 0 | 0 | 0 | 0 | 0 | 0 | 0 | /
4657 | 14:53 | 0 | 0 | / | / | / | 0 | 0 | 0 | 0 | 0 | 0 | 0 | 0 | /
4658 | 14:53 | 0 | 0 | / | / | / | 0 | 0 | 0 | 0 | 0 | 0 | 0 | 0 | /
4659 | 14:53 | 0 | 0 | / | / | / | 0 | 0 | 0 | 0 | 0 | 0 | 0 | 0 | /
4660 | 14:53 | 0 | 0 | / | / | / | 0 | 0 | 0 | 0 | 0 | 0 | 0 | 0 | /
4661 | 14:53 | 0 | 0 | / | / | / | 0 | 0 | 0 | 0 | 0 | 0 | 0 | 0 | /
4662 | 14:53 | 0 | 0 | / | / | / | 0 | 0 | 0 | 0 | 0 | 0 | 0 | 0 | /
4663 | 14:53 | 0 | 0 | / | / | / | 0 | 0 | 0 | 0 | 0 | 0 | 0 | 0 | /
4664 | 14:53 | 0 | 0 | / | / | / | 0 | 0 | 0 | 0 | 0 | 0 | 0 | 0 | /
4665 | 14:53 | 0 | 0 | / | / | / | 0 | 0 | 0 | 0 | 0 | 0 | 0 | 0 | /
4666 | 14:53 | 0 | 0 | / | / | / | 0 | 0 | 0 | 0 | 0 | 0 | 0 | 0 | /
4667 | 14:53 | 0 | 0 | / | / | / | 0 | 0 | 0 | 0 | 0 | 0 | 0 | 0 | /
4668 | 14:53 | 0 | 0 | / | / | / | 0 | 0 | 0 | 0 | 0 | 0 | 0 | 0 | /
4669 | 14:53 | 0 | 0 | / | / | / | 0 | 0 | 0 | 0 | 0 | 0 | 0 | 0 | /
4670 | 14:53 | 0 | 0 | / | / | / | 0 | 0 | 0 | 0 | 0 | 0 | 0 | 0 | /
4671 | 14:53 | 0 | 0 | / | / | / | 0 | 0 | 0 | 0 | 0 | 0 | 0 | 0 | /
4672 | 14:53 | 0 | 0 | / | / | / | 0 | 0 | 0 | 0 | 0 | 0 | 0 | 0 | /
4673 | 14:53 | 0 | 0 | / | / | / | 0 | 0 | 0 | 0 | 0 | 0 | 0 | 0 | /
4674 | 14:53 | 0 | 0 | / | / | / | 0 | 0 | 0 | 0 | 0 | 0 | 0 | 0 | /
4675 | 14:53 | 0 | 0 | / | / | / | 0 | 0 | 0 | 0 | 0 | 0 | 0 | 0 | /
4676 | 14:53 | 0 | 0 | / | / | / | 0 | 0 | 0 | 0 | 0 | 0 | 0 | 0 | /
4677 | 14:53 | 0 | 0 | / | / | / | 0 | 0 | 0 | 0 | 0 | 0 | 0 | 0 | /
4678 | 14:53 | 0 | 0 | / | / | / | 0 | 0 | 0 | 0 | 0 | 0 | 0 | 0 | /
4679 | 14:53 | 0 | 0 | / | / | / | 0 | 0 | 0 | 0 | 0 | 0 | 0 | 0 | /
4680 | 14:53 | 0 | 0 | / | / | / | 0 | 0 | 0 | 0 | 0 | 0 | 0 | 0 | /
4681 | 14:53 | 0 | 0 | / | / | / | 0 | 0 | 0 | 0 | 0 | 0 | 0 | 0 | /
4682 | 14:53 | 0 | 0 | / | / | / | 0 | 0 | 0 | 0 | 0 | 0 | 0 | 0 | /
4683 | 14:53 | 0 | 0 | / | / | / | 0 | 0 | 0 | 0 | 0 | 0 | 0 | 0 | /
4684 | 14:53 | 0 | 0 | / | / | / | 0 | 0 | 0 | 0 | 0 | 0 | 0 | 0 | /
4685 | 14:53 | 0 | 0 | / | / | / | 0 | 0 | 0 | 0 | 0 | 0 | 0 | 0 | /
4686 | 14:53 | 0 | 0 | / | / | / | 0 | 0 | 0 | 0 | 0 | 0 | 0 | 0 | /
4687 | 14:53 | 0 | 0 | / | / | / | 0 | 0 | 0 | 0 | 0 | 0 | 0 | 0 | /
4688 | 14:53 | 0 | 0 | / | / | / | 0 | 0 | 0 | 0 | 0 | 0 | 0 | 0 | /
4689 | 14:53 | 0 | 0 | / | / | / | 0 | 0 | 0 | 0 | 0 | 0 | 0 | 0 | /
4690 | 14:53 | 0 | 0 | / | / | / | 0 | 0 | 0 | 0 | 0 | 0 | 0 | 0 | /
4691 | 14:53 | 0 | 0 | / | / | / | 0 | 0 | 0 | 0 | 0 | 0 | 0 | 0 | /
4692 | 14:53 | 0 | 0 | / | / | / | 0 | 0 | 0 | 0 | 0 | 0 | 0 | 0 | /
4693 | 14:53 | 0 | 0 | / | / | / | 0 | 0 | 0 | 0 | 0 | 0 | 0 | 0 | /
4694 | 14:53 | 0 | 0 | / | / | / | 0 | 0 | 0 | 0 | 0 | 0 | 0 | 0 | /
4695 | 14:53 | 0 | 0 | / | / | / | 0 | 0 | 0 | 0 | 0 | 0 | 0 | 0 | /
4696 | 14:53 | 0 | 0 | / | / | / | 0 | 0 | 0 | 0 | 0 | 0 | 0 | 0 | /
4697 | 14:53 | 0 | 0 | / | / | / | 0 | 0 | 0 | 0 | 0 | 0 | 0 | 0 | /
4698 | 14:53 | 0 | 0 | / | / | / | 0 | 0 | 0 | 0 | 0 | 0 | 0 | 0 | /
4699 | 14:53 | 0 | 0 | / | / | / | 0 | 0 | 0 | 0 | 0 | 0 | 0 | 0 | /
4700 | 14:53 | 0 | 0 | / | / | / | 0 | 0 | 0 | 0 | 0 | 0 | 0 | 0 | /
4701 | 14:53 | 0 | 0 | / | / | / | 0 | 0 | 0 | 0 | 0 | 0 | 0 | 0 | /
4702 | 14:53 | 0 | 0 | / | / | / | 0 | 0 | 0 | 0 | 0 | 0 | 0 | 0 | /
4703 | 14:53 | 0 | 0 | / | / | / | 0 | 0 | 0 | 0 | 0 | 0 | 0 | 0 | /
4704 | 14:53 | 0 | 0 | / | / | / | 0 | 0 | 0 | 0 | 0 | 0 | 0 | 0 | /
4705 | 14:53 | 0 | 0 | / | / | / | 0 | 0 | 0 | 0 | 0 | 0 | 0 | 0 | /
4706 | 14:53 | 0 | 0 | / | / | / | 0 | 0 | 0 | 0 | 0 | 0 | 0 | 0 | /
4707 | 14:53 | 0 | 0 | / | / | / | 0 | 0 | 0 | 0 | 0 | 0 | 0 | 0 | /
4708 | 14:53 | 0 | 0 | / | / | / | 0 | 0 | 0 | 0 | 0 | 0 | 0 | 0 | /
4709 | 14:53 | 0 | 0 | / | / | / | 0 | 0 | 0 | 0 | 0 | 0 | 0 | 0 | /
4710 | 14:53 | 0 | 0 | / | / | / | 0 | 0 | 0 | 0 | 0 | 0 | 0 | 0 | /
4711 | 14:53 | 0 | 0 | / | / | / | 0 | 0 | 0 | 0 | 0 | 0 | 0 | 0 | /
4712 | 14:54 | 0 | 0 | / | / | / | 0 | 0 | 0 | 0 | 0 | 0 | 0 | 0 | /
4713 | 14:54 | 0 | 0 | / | / | / | 0 | 0 | 0 | 0 | 0 | 0 | 0 | 0 | /
4714 | 14:54 | 0 | 0 | / | / | / | 0 | 0 | 0 | 0 | 0 | 0 | 0 | 0 | /
4715 | 14:54 | 0 | 0 | / | / | / | 0 | 0 | 0 | 0 | 0 | 0 | 0 | 0 | /
4716 | 14:54 | 0 | 0 | / | / | / | 0 | 0 | 0 | 0 | 0 | 0 | 0 | 0 | /
4717 | 14:54 | 0 | 0 | / | / | / | 0 | 0 | 0 | 0 | 0 | 0 | 0 | 0 | /
4718 | 14:54 | 0 | 0 | / | / | / | 0 | 0 | 0 | 0 | 0 | 0 | 0 | 0 | /
4719 | 14:54 | 0 | 0 | / | / | / | 0 | 0 | 0 | 0 | 0 | 0 | 0 | 0 | /
4720 | 14:54 | 0 | 0 | / | / | / | 0 | 0 | 0 | 0 | 0 | 0 | 0 | 0 | /
4721 | 14:54 | 0 | 0 | / | / | / | 0 | 0 | 0 | 0 | 0 | 0 | 0 | 0 | /
4722 | 14:54 | 0 | 0 | / | / | / | 0 | 0 | 0 | 0 | 0 | 0 | 0 | 0 | /
4723 | 14:54 | 0 | 0 | / | / | / | 0 | 0 | 0 | 0 | 0 | 0 | 0 | 0 | /
4724 | 14:54 | 0 | 0 | / | / | / | 0 | 0 | 0 | 0 | 0 | 0 | 0 | 0 | /
4725 | 14:54 | 0 | 0 | / | / | / | 0 | 0 | 0 | 0 | 0 | 0 | 0 | 0 | /
4726 | 14:54 | 0 | 0 | / | / | / | 0 | 0 | 0 | 0 | 0 | 0 | 0 | 0 | /
4727 | 14:54 | 0 | 0 | / | / | / | 0 | 0 | 0 | 0 | 0 | 0 | 0 | 0 | /
4728 | 14:54 | 0 | 0 | / | / | / | 0 | 0 | 0 | 0 | 0 | 0 | 0 | 0 | /
4729 | 14:54 | 0 | 0 | / | / | / | 0 | 0 | 0 | 0 | 0 | 0 | 0 | 0 | /
4730 | 14:54 | 0 | 0 | / | / | / | 0 | 0 | 0 | 0 | 0 | 0 | 0 | 0 | /
4731 | 14:54 | 0 | 0 | / | / | / | 0 | 0 | 0 | 0 | 0 | 0 | 0 | 0 | /
4732 | 14:54 | 0 | 0 | / | / | / | 0 | 0 | 0 | 0 | 0 | 0 | 0 | 0 | /
4733 | 14:54 | 0 | 0 | / | / | / | 0 | 0 | 0 | 0 | 0 | 0 | 0 | 0 | /
4734 | 14:54 | 0 | 0 | / | / | / | 0 | 0 | 0 | 0 | 0 | 0 | 0 | 0 | /
4735 | 14:54 | 0 | 0 | / | / | / | 0 | 0 | 0 | 0 | 0 | 0 | 0 | 0 | /
4736 | 14:54 | 0 | 0 | / | / | / | 0 | 0 | 0 | 0 | 0 | 0 | 0 | 0 | /
4737 | 14:54 | 0 | 0 | / | / | / | 0 | 0 | 0 | 0 | 0 | 0 | 0 | 0 | /
4738 | 14:54 | 0 | 0 | / | / | / | 0 | 0 | 0 | 0 | 0 | 0 | 0 | 0 | /
4739 | 14:54 | 0 | 0 | / | / | / | 0 | 0 | 0 | 0 | 0 | 0 | 0 | 0 | /
4740 | 14:54 | 0 | 0 | / | / | / | 0 | 0 | 0 | 0 | 0 | 0 | 0 | 0 | /
4741 | 14:54 | 0 | 0 | / | / | / | 0 | 0 | 0 | 0 | 0 | 0 | 0 | 0 | /
4742 | 14:54 | 0 | 0 | / | / | / | 0 | 0 | 0 | 0 | 0 | 0 | 0 | 0 | /
4743 | 14:54 | 0 | 0 | / | / | / | 0 | 0 | 0 | 0 | 0 | 0 | 0 | 0 | /
4744 | 14:54 | 0 | 0 | / | / | / | 0 | 0 | 0 | 0 | 0 | 0 | 0 | 0 | /
4745 | 14:54 | 0 | 0 | / | / | / | 0 | 0 | 0 | 0 | 0 | 0 | 0 | 0 | /
4746 | 14:54 | 0 | 0 | / | / | / | 0 | 0 | 0 | 0 | 0 | 0 | 0 | 0 | /
4747 | 14:54 | 0 | 0 | / | / | / | 0 | 0 | 0 | 0 | 0 | 0 | 0 | 0 | /
4748 | 14:54 | 0 | 0 | / | / | / | 0 | 0 | 0 | 0 | 0 | 0 | 0 | 0 | /
4749 | 14:54 | 0 | 0 | / | / | / | 0 | 0 | 0 | 0 | 0 | 0 | 0 | 0 | /
4750 | 14:54 | 0 | 0 | / | / | / | 0 | 0 | 0 | 0 | 0 | 0 | 0 | 0 | /
4751 | 14:54 | 0 | 0 | / | / | / | 0 | 0 | 0 | 0 | 0 | 0 | 0 | 0 | /
4752 | 14:54 | 0 | 0 | / | / | / | 0 | 0 | 0 | 0 | 0 | 0 | 0 | 0 | /
4753 | 14:54 | 0 | 0 | / | / | / | 0 | 0 | 0 | 0 | 0 | 0 | 0 | 0 | /
4754 | 14:54 | 0 | 0 | / | / | / | 0 | 0 | 0 | 0 | 0 | 0 | 0 | 0 | /
4755 | 14:54 | 0 | 0 | / | / | / | 0 | 0 | 0 | 0 | 0 | 0 | 0 | 0 | /
4756 | 14:54 | 0 | 0 | / | / | / | 0 | 0 | 0 | 0 | 0 | 0 | 0 | 0 | /
4757 | 14:54 | 0 | 0 | / | / | / | 0 | 0 | 0 | 0 | 0 | 0 | 0 | 0 | /
4758 | 14:54 | 0 | 0 | / | / | / | 0 | 0 | 0 | 0 | 0 | 0 | 0 | 0 | /
4759 | 14:54 | 0 | 0 | / | / | / | 0 | 0 | 0 | 0 | 0 | 0 | 0 | 0 | /
4760 | 14:54 | 0 | 0 | / | / | / | 0 | 0 | 0 | 0 | 0 | 0 | 0 | 0 | /
4761 | 14:54 | 0 | 0 | / | / | / | 0 | 0 | 0 | 0 | 0 | 0 | 0 | 0 | /
4762 | 14:54 | 0 | 0 | / | / | / | 0 | 0 | 0 | 0 | 0 | 0 | 0 | 0 | /
4763 | 14:54 | 0 | 0 | / | / | / | 0 | 0 | 0 | 0 | 0 | 0 | 0 | 0 | /
4764 | 14:54 | 0 | 0 | / | / | / | 0 | 0 | 0 | 0 | 0 | 0 | 0 | 0 | /
4765 | 14:54 | 0 | 0 | / | / | / | 0 | 0 | 0 | 0 | 0 | 0 | 0 | 0 | /
4766 | 14:54 | 0 | 0 | / | / | / | 0 | 0 | 0 | 0 | 0 | 0 | 0 | 0 | /
4767 | 14:54 | 0 | 0 | / | / | / | 0 | 0 | 0 | 0 | 0 | 0 | 0 | 0 | /
4768 | 14:54 | 0 | 0 | / | / | / | 0 | 0 | 0 | 0 | 0 | 0 | 0 | 0 | /
4769 | 14:54 | 0 | 0 | / | / | / | 0 | 0 | 0 | 0 | 0 | 0 | 0 | 0 | /
4770 | 14:54 | 0 | 0 | / | / | / | 0 | 0 | 0 | 0 | 0 | 0 | 0 | 0 | /
4771 | 14:54 | 0 | 0 | / | / | / | 0 | 0 | 0 | 0 | 0 | 0 | 0 | 0 | /
4772 | 14:55 | 0 | 0 | / | / | / | 0 | 0 | 0 | 0 | 0 | 0 | 0 | 0 | /
4773 | 14:55 | 0 | 0 | / | / | / | 0 | 0 | 0 | 0 | 0 | 0 | 0 | 0 | /
4774 | 14:55 | 0 | 0 | / | / | / | 0 | 0 | 0 | 0 | 0 | 0 | 0 | 0 | /
4775 | 14:55 | 0 | 0 | / | / | / | 0 | 0 | 0 | 0 | 0 | 0 | 0 | 0 | /
4776 | 14:55 | 0 | 0 | / | / | / | 0 | 0 | 0 | 0 | 0 | 0 | 0 | 0 | /
4777 | 14:55 | 0 | 0 | / | / | / | 0 | 0 | 0 | 0 | 0 | 0 | 0 | 0 | /
4778 | 14:55 | 0 | 0 | / | / | / | 0 | 0 | 0 | 0 | 0 | 0 | 0 | 0 | /
4779 | 14:55 | 0 | 0 | / | / | / | 0 | 0 | 0 | 0 | 0 | 0 | 0 | 0 | /
4780 | 14:55 | 0 | 0 | / | / | / | 0 | 0 | 0 | 0 | 0 | 0 | 0 | 0 | /
4781 | 14:55 | 0 | 0 | / | / | / | 0 | 0 | 0 | 0 | 0 | 0 | 0 | 0 | /
4782 | 14:55 | 0 | 0 | / | / | / | 0 | 0 | 0 | 0 | 0 | 0 | 0 | 0 | /
4783 | 14:55 | 0 | 0 | / | / | / | 0 | 0 | 0 | 0 | 0 | 0 | 0 | 0 | /
4784 | 14:55 | 0 | 0 | / | / | / | 0 | 0 | 0 | 0 | 0 | 0 | 0 | 0 | /
4785 | 14:55 | 0 | 0 | / | / | / | 0 | 0 | 0 | 0 | 0 | 0 | 0 | 0 | /
4786 | 14:55 | 0 | 0 | / | / | / | 0 | 0 | 0 | 0 | 0 | 0 | 0 | 0 | /
4787 | 14:55 | 0 | 0 | / | / | / | 0 | 0 | 0 | 0 | 0 | 0 | 0 | 0 | /
4788 | 14:55 | 0 | 0 | / | / | / | 0 | 0 | 0 | 0 | 0 | 0 | 0 | 0 | /
4789 | 14:55 | 0 | 0 | / | / | / | 0 | 0 | 0 | 0 | 0 | 0 | 0 | 0 | /
4790 | 14:55 | 0 | 0 | / | / | / | 0 | 0 | 0 | 0 | 0 | 0 | 0 | 0 | /
4791 | 14:55 | 0 | 0 | / | / | / | 0 | 0 | 0 | 0 | 0 | 0 | 0 | 0 | /
4792 | 14:55 | 0 | 0 | / | / | / | 0 | 0 | 0 | 0 | 0 | 0 | 0 | 0 | /
4793 | 14:55 | 0 | 0 | / | / | / | 0 | 0 | 0 | 0 | 0 | 0 | 0 | 0 | /
4794 | 14:55 | 0 | 0 | / | / | / | 0 | 0 | 0 | 0 | 0 | 0 | 0 | 0 | /
4795 | 14:55 | 0 | 0 | / | / | / | 0 | 0 | 0 | 0 | 0 | 0 | 0 | 0 | /
4796 | 14:55 | 0 | 0 | / | / | / | 0 | 0 | 0 | 0 | 0 | 0 | 0 | 0 | /
4797 | 14:55 | 0 | 0 | / | / | / | 0 | 0 | 0 | 0 | 0 | 0 | 0 | 0 | /
4798 | 14:55 | 0 | 0 | / | / | / | 0 | 0 | 0 | 0 | 0 | 0 | 0 | 0 | /
4799 | 14:55 | 0 | 0 | / | / | / | 0 | 0 | 0 | 0 | 0 | 0 | 0 | 0 | /
4800 | 14:55 | 0 | 0 | / | / | / | 0 | 0 | 0 | 0 | 0 | 0 | 0 | 0 | /
4801 | 14:55 | 0 | 0 | / | / | / | 0 | 0 | 0 | 0 | 0 | 0 | 0 | 0 | /
4802 | 14:55 | 0 | 0 | / | / | / | 0 | 0 | 0 | 0 | 0 | 0 | 0 | 0 | /
4803 | 14:55 | 0 | 0 | / | / | / | 0 | 0 | 0 | 0 | 0 | 0 | 0 | 0 | /
4804 | 14:55 | 0 | 0 | / | / | / | 0 | 0 | 0 | 0 | 0 | 0 | 0 | 0 | /
4805 | 14:55 | 0 | 0 | / | / | / | 0 | 0 | 0 | 0 | 0 | 0 | 0 | 0 | /
4806 | 14:55 | 0 | 0 | / | / | / | 0 | 0 | 0 | 0 | 0 | 0 | 0 | 0 | /
4807 | 14:55 | 0 | 0 | / | / | / | 0 | 0 | 0 | 0 | 0 | 0 | 0 | 0 | /
4808 | 14:55 | 0 | 0 | / | / | / | 0 | 0 | 0 | 0 | 0 | 0 | 0 | 0 | /
4809 | 14:55 | 0 | 0 | / | / | / | 0 | 0 | 0 | 0 | 0 | 0 | 0 | 0 | /
4810 | 14:55 | 0 | 0 | / | / | / | 0 | 0 | 0 | 0 | 0 | 0 | 0 | 0 | /
4811 | 14:55 | 0 | 0 | / | / | / | 0 | 0 | 0 | 0 | 0 | 0 | 0 | 0 | /
4812 | 14:55 | 0 | 0 | / | / | / | 0 | 0 | 0 | 0 | 0 | 0 | 0 | 0 | /
4813 | 14:55 | 0 | 0 | / | / | / | 0 | 0 | 0 | 0 | 0 | 0 | 0 | 0 | /
4814 | 14:55 | 0 | 0 | / | / | / | 0 | 0 | 0 | 0 | 0 | 0 | 0 | 0 | /
4815 | 14:55 | 0 | 0 | / | / | / | 0 | 0 | 0 | 0 | 0 | 0 | 0 | 0 | /
4816 | 14:55 | 0 | 0 | / | / | / | 0 | 0 | 0 | 0 | 0 | 0 | 0 | 0 | /
4817 | 14:55 | 0 | 0 | / | / | / | 0 | 0 | 0 | 0 | 0 | 0 | 0 | 0 | /
4818 | 14:55 | 0 | 0 | / | / | / | 0 | 0 | 0 | 0 | 0 | 0 | 0 | 0 | /
4819 | 14:55 | 0 | 0 | / | / | / | 0 | 0 | 0 | 0 | 0 | 0 | 0 | 0 | /
4820 | 14:55 | 0 | 0 | / | / | / | 0 | 0 | 0 | 0 | 0 | 0 | 0 | 0 | /
4821 | 14:55 | 0 | 0 | / | / | / | 0 | 0 | 0 | 0 | 0 | 0 | 0 | 0 | /
4822 | 14:55 | 0 | 0 | / | / | / | 0 | 0 | 0 | 0 | 0 | 0 | 0 | 0 | /
4823 | 14:55 | 0 | 0 | / | / | / | 0 | 0 | 0 | 0 | 0 | 0 | 0 | 0 | /
4824 | 14:55 | 0 | 0 | / | / | / | 0 | 0 | 0 | 0 | 0 | 0 | 0 | 0 | /
4825 | 14:55 | 0 | 0 | / | / | / | 0 | 0 | 0 | 0 | 0 | 0 | 0 | 0 | /
4826 | 14:55 | 0 | 0 | / | / | / | 0 | 0 | 0 | 0 | 0 | 0 | 0 | 0 | /
4827 | 14:55 | 0 | 0 | / | / | / | 0 | 0 | 0 | 0 | 0 | 0 | 0 | 0 | /
4828 | 14:55 | 0 | 0 | / | / | / | 0 | 0 | 0 | 0 | 0 | 0 | 0 | 0 | /
4829 | 14:55 | 0 | 0 | / | / | / | 0 | 0 | 0 | 0 | 0 | 0 | 0 | 0 | /
4830 | 14:55 | 0 | 0 | / | / | / | 0 | 0 | 0 | 0 | 0 | 0 | 0 | 0 | /
4831 | 14:55 | 0 | 0 | / | / | / | 0 | 0 | 0 | 0 | 0 | 0 | 0 | 0 | /
4832 | 14:56 | 0 | 0 | / | / | / | 0 | 0 | 0 | 0 | 0 | 0 | 0 | 0 | /
4833 | 14:56 | 0 | 0 | / | / | / | 0 | 0 | 0 | 0 | 0 | 0 | 0 | 0 | /
4834 | 14:56 | 0 | 0 | / | / | / | 0 | 0 | 0 | 0 | 0 | 0 | 0 | 0 | /
4835 | 14:56 | 0 | 0 | / | / | / | 0 | 0 | 0 | 0 | 0 | 0 | 0 | 0 | /
4836 | 14:56 | 0 | 0 | / | / | / | 0 | 0 | 0 | 0 | 0 | 0 | 0 | 0 | /
4837 | 14:56 | 0 | 0 | / | / | / | 0 | 0 | 0 | 0 | 0 | 0 | 0 | 0 | /
4838 | 14:56 | 0 | 0 | / | / | / | 0 | 0 | 0 | 0 | 0 | 0 | 0 | 0 | /
4839 | 14:56 | 0 | 0 | / | / | / | 0 | 0 | 0 | 0 | 0 | 0 | 0 | 0 | /
4840 | 14:56 | 0 | 0 | / | / | / | 0 | 0 | 0 | 0 | 0 | 0 | 0 | 0 | /
4841 | 14:56 | 0 | 0 | / | / | / | 0 | 0 | 0 | 0 | 0 | 0 | 0 | 0 | /
4842 | 14:56 | 0 | 0 | / | / | / | 0 | 0 | 0 | 0 | 0 | 0 | 0 | 0 | /
4843 | 14:56 | 0 | 0 | / | / | / | 0 | 0 | 0 | 0 | 0 | 0 | 0 | 0 | /
4844 | 14:56 | 0 | 0 | / | / | / | 0 | 0 | 0 | 0 | 0 | 0 | 0 | 0 | /
4845 | 14:56 | 0 | 0 | / | / | / | 0 | 0 | 0 | 0 | 0 | 0 | 0 | 0 | /
4846 | 14:56 | 0 | 0 | / | / | / | 0 | 0 | 0 | 0 | 0 | 0 | 0 | 0 | /
4847 | 14:56 | 0 | 0 | / | / | / | 0 | 0 | 0 | 0 | 0 | 0 | 0 | 0 | /
4848 | 14:56 | 0 | 0 | / | / | / | 0 | 0 | 0 | 0 | 0 | 0 | 0 | 0 | /
4849 | 14:56 | 0 | 0 | / | / | / | 0 | 0 | 0 | 0 | 0 | 0 | 0 | 0 | /
4850 | 14:56 | 0 | 0 | / | / | / | 0 | 0 | 0 | 0 | 0 | 0 | 0 | 0 | /
4851 | 14:56 | 0 | 0 | / | / | / | 0 | 0 | 0 | 0 | 0 | 0 | 0 | 0 | /
4852 | 14:56 | 0 | 0 | / | / | / | 0 | 0 | 0 | 0 | 0 | 0 | 0 | 0 | /
4853 | 14:56 | 0 | 0 | / | / | / | 0 | 0 | 0 | 0 | 0 | 0 | 0 | 0 | /
4854 | 14:56 | 0 | 0 | / | / | / | 0 | 0 | 0 | 0 | 0 | 0 | 0 | 0 | /
4855 | 14:56 | 0 | 0 | / | / | / | 0 | 0 | 0 | 0 | 0 | 0 | 0 | 0 | /
4856 | 14:56 | 0 | 0 | / | / | / | 0 | 0 | 0 | 0 | 0 | 0 | 0 | 0 | /
4857 | 14:56 | 0 | 0 | / | / | / | 0 | 0 | 0 | 0 | 0 | 0 | 0 | 0 | /
4858 | 14:56 | 0 | 0 | / | / | / | 0 | 0 | 0 | 0 | 0 | 0 | 0 | 0 | /
4859 | 14:56 | 0 | 0 | / | / | / | 0 | 0 | 0 | 0 | 0 | 0 | 0 | 0 | /
4860 | 14:56 | 0 | 0 | / | / | / | 0 | 0 | 0 | 0 | 0 | 0 | 0 | 0 | /
4861 | 14:56 | 0 | 0 | / | / | / | 0 | 0 | 0 | 0 | 0 | 0 | 0 | 0 | /
4862 | 14:56 | 0 | 0 | / | / | / | 0 | 0 | 0 | 0 | 0 | 0 | 0 | 0 | /
4863 | 14:56 | 0 | 0 | / | / | / | 0 | 0 | 0 | 0 | 0 | 0 | 0 | 0 | /
4864 | 14:56 | 0 | 0 | / | / | / | 0 | 0 | 0 | 0 | 0 | 0 | 0 | 0 | /
4865 | 14:56 | 0 | 0 | / | / | / | 0 | 0 | 0 | 0 | 0 | 0 | 0 | 0 | /
4866 | 14:56 | 0 | 0 | / | / | / | 0 | 0 | 0 | 0 | 0 | 0 | 0 | 0 | /
4867 | 14:56 | 0 | 0 | / | / | / | 0 | 0 | 0 | 0 | 0 | 0 | 0 | 0 | /
4868 | 14:56 | 0 | 0 | / | / | / | 0 | 0 | 0 | 0 | 0 | 0 | 0 | 0 | /
4869 | 14:56 | 0 | 0 | / | / | / | 0 | 0 | 0 | 0 | 0 | 0 | 0 | 0 | /
4870 | 14:56 | 0 | 0 | / | / | / | 0 | 0 | 0 | 0 | 0 | 0 | 0 | 0 | /
4871 | 14:56 | 0 | 0 | / | / | / | 0 | 0 | 0 | 0 | 0 | 0 | 0 | 0 | /
4872 | 14:56 | 0 | 0 | / | / | / | 0 | 0 | 0 | 0 | 0 | 0 | 0 | 0 | /
4873 | 14:56 | 0 | 0 | / | / | / | 0 | 0 | 0 | 0 | 0 | 0 | 0 | 0 | /
4874 | 14:56 | 0 | 0 | / | / | / | 0 | 0 | 0 | 0 | 0 | 0 | 0 | 0 | /
4875 | 14:56 | 0 | 0 | / | / | / | 0 | 0 | 0 | 0 | 0 | 0 | 0 | 0 | /
4876 | 14:56 | 0 | 0 | / | / | / | 0 | 0 | 0 | 0 | 0 | 0 | 0 | 0 | /
4877 | 14:56 | 0 | 0 | / | / | / | 0 | 0 | 0 | 0 | 0 | 0 | 0 | 0 | /
4878 | 14:56 | 0 | 0 | / | / | / | 0 | 0 | 0 | 0 | 0 | 0 | 0 | 0 | /
4879 | 14:56 | 0 | 0 | / | / | / | 0 | 0 | 0 | 0 | 0 | 0 | 0 | 0 | /
4880 | 14:56 | 0 | 0 | / | / | / | 0 | 0 | 0 | 0 | 0 | 0 | 0 | 0 | /
4881 | 14:56 | 0 | 0 | / | / | / | 0 | 0 | 0 | 0 | 0 | 0 | 0 | 0 | /
4882 | 14:56 | 0 | 0 | / | / | / | 0 | 0 | 0 | 0 | 0 | 0 | 0 | 0 | /
4883 | 14:56 | 0 | 0 | / | / | / | 0 | 0 | 0 | 0 | 0 | 0 | 0 | 0 | /
4884 | 14:56 | 0 | 0 | / | / | / | 0 | 0 | 0 | 0 | 0 | 0 | 0 | 0 | /
4885 | 14:56 | 0 | 0 | / | / | / | 0 | 0 | 0 | 0 | 0 | 0 | 0 | 0 | /
4886 | 14:56 | 0 | 0 | / | / | / | 0 | 0 | 0 | 0 | 0 | 0 | 0 | 0 | /
4887 | 14:56 | 0 | 0 | / | / | / | 0 | 0 | 0 | 0 | 0 | 0 | 0 | 0 | /
4888 | 14:56 | 0 | 0 | / | / | / | 0 | 0 | 0 | 0 | 0 | 0 | 0 | 0 | /
4889 | 14:56 | 0 | 0 | / | / | / | 0 | 0 | 0 | 0 | 0 | 0 | 0 | 0 | /
4890 | 14:56 | 0 | 0 | / | / | / | 0 | 0 | 0 | 0 | 0 | 0 | 0 | 0 | /
4891 | 14:56 | 0 | 0 | / | / | / | 0 | 0 | 0 | 0 | 0 | 0 | 0 | 0 | /
4892 | 14:57 | 0 | 0 | / | / | / | 0 | 0 | 0 | 0 | 0 | 0 | 0 | 0 | /
4893 | 14:57 | 0 | 0 | / | / | / | 0 | 0 | 0 | 0 | 0 | 0 | 0 | 0 | /
4894 | 14:57 | 0 | 0 | / | / | / | 0 | 0 | 0 | 0 | 0 | 0 | 0 | 0 | /
4895 | 14:57 | 0 | 0 | / | / | / | 0 | 0 | 0 | 0 | 0 | 0 | 0 | 0 | /
4896 | 14:57 | 0 | 0 | / | / | / | 0 | 0 | 0 | 0 | 0 | 0 | 0 | 0 | /
4897 | 14:57 | 0 | 0 | / | / | / | 0 | 0 | 0 | 0 | 0 | 0 | 0 | 0 | /
4898 | 14:57 | 0 | 0 | / | / | / | 0 | 0 | 0 | 0 | 0 | 0 | 0 | 0 | /
4899 | 14:57 | 0 | 0 | / | / | / | 0 | 0 | 0 | 0 | 0 | 0 | 0 | 0 | /
4900 | 14:57 | 0 | 0 | / | / | / | 0 | 0 | 0 | 0 | 0 | 0 | 0 | 0 | /
4901 | 14:57 | 0 | 0 | / | / | / | 0 | 0 | 0 | 0 | 0 | 0 | 0 | 0 | /
4902 | 14:57 | 0 | 0 | / | / | / | 0 | 0 | 0 | 0 | 0 | 0 | 0 | 0 | /
4903 | 14:57 | 0 | 0 | / | / | / | 0 | 0 | 0 | 0 | 0 | 0 | 0 | 0 | /
4904 | 14:57 | 0 | 0 | / | / | / | 0 | 0 | 0 | 0 | 0 | 0 | 0 | 0 | /
4905 | 14:57 | 0 | 0 | / | / | / | 0 | 0 | 0 | 0 | 0 | 0 | 0 | 0 | /
4906 | 14:57 | 0 | 0 | / | / | / | 0 | 0 | 0 | 0 | 0 | 0 | 0 | 0 | /
4907 | 14:57 | 0 | 0 | / | / | / | 0 | 0 | 0 | 0 | 0 | 0 | 0 | 0 | /
4908 | 14:57 | 0 | 0 | / | / | / | 0 | 0 | 0 | 0 | 0 | 0 | 0 | 0 | /
4909 | 14:57 | 0 | 0 | / | / | / | 0 | 0 | 0 | 0 | 0 | 0 | 0 | 0 | /
4910 | 14:57 | 0 | 0 | / | / | / | 0 | 0 | 0 | 0 | 0 | 0 | 0 | 0 | /
4911 | 14:57 | 0 | 0 | / | / | / | 0 | 0 | 0 | 0 | 0 | 0 | 0 | 0 | /
4912 | 14:57 | 0 | 0 | / | / | / | 0 | 0 | 0 | 0 | 0 | 0 | 0 | 0 | /
4913 | 14:57 | 0 | 0 | / | / | / | 0 | 0 | 0 | 0 | 0 | 0 | 0 | 0 | /
4914 | 14:57 | 0 | 0 | / | / | / | 0 | 0 | 0 | 0 | 0 | 0 | 0 | 0 | /
4915 | 14:57 | 0 | 0 | / | / | / | 0 | 0 | 0 | 0 | 0 | 0 | 0 | 0 | /
4916 | 14:57 | 0 | 0 | / | / | / | 0 | 0 | 0 | 0 | 0 | 0 | 0 | 0 | /
4917 | 14:57 | 0 | 0 | / | / | / | 0 | 0 | 0 | 0 | 0 | 0 | 0 | 0 | /
4918 | 14:57 | 0 | 0 | / | / | / | 0 | 0 | 0 | 0 | 0 | 0 | 0 | 0 | /
4919 | 14:57 | 0 | 0 | / | / | / | 0 | 0 | 0 | 0 | 0 | 0 | 0 | 0 | /
4920 | 14:57 | 0 | 0 | / | / | / | 0 | 0 | 0 | 0 | 0 | 0 | 0 | 0 | /
4921 | 14:57 | 0 | 0 | / | / | / | 0 | 0 | 0 | 0 | 0 | 0 | 0 | 0 | /
4922 | 14:57 | 0 | 0 | / | / | / | 0 | 0 | 0 | 0 | 0 | 0 | 0 | 0 | /
4923 | 14:57 | 0 | 0 | / | / | / | 0 | 0 | 0 | 0 | 0 | 0 | 0 | 0 | /
4924 | 14:57 | 0 | 0 | / | / | / | 0 | 0 | 0 | 0 | 0 | 0 | 0 | 0 | /
4925 | 14:57 | 0 | 0 | / | / | / | 0 | 0 | 0 | 0 | 0 | 0 | 0 | 0 | /
4926 | 14:57 | 0 | 0 | / | / | / | 0 | 0 | 0 | 0 | 0 | 0 | 0 | 0 | /
4927 | 14:57 | 0 | 0 | / | / | / | 0 | 0 | 0 | 0 | 0 | 0 | 0 | 0 | /
4928 | 14:57 | 0 | 0 | / | / | / | 0 | 0 | 0 | 0 | 0 | 0 | 0 | 0 | /
4929 | 14:57 | 0 | 0 | / | / | / | 0 | 0 | 0 | 0 | 0 | 0 | 0 | 0 | /
4930 | 14:57 | 0 | 0 | / | / | / | 0 | 0 | 0 | 0 | 0 | 0 | 0 | 0 | /
4931 | 14:57 | 0 | 0 | / | / | / | 0 | 0 | 0 | 0 | 0 | 0 | 0 | 0 | /
4932 | 14:57 | 0 | 0 | / | / | / | 0 | 0 | 0 | 0 | 0 | 0 | 0 | 0 | /
4933 | 14:57 | 0 | 0 | / | / | / | 0 | 0 | 0 | 0 | 0 | 0 | 0 | 0 | /
4934 | 14:57 | 0 | 0 | / | / | / | 0 | 0 | 0 | 0 | 0 | 0 | 0 | 0 | /
4935 | 14:57 | 0 | 0 | / | / | / | 0 | 0 | 0 | 0 | 0 | 0 | 0 | 0 | /
4936 | 14:57 | 0 | 0 | / | / | / | 0 | 0 | 0 | 0 | 0 | 0 | 0 | 0 | /
4937 | 14:57 | 0 | 0 | / | / | / | 0 | 0 | 0 | 0 | 0 | 0 | 0 | 0 | /
4938 | 14:57 | 0 | 0 | / | / | / | 0 | 0 | 0 | 0 | 0 | 0 | 0 | 0 | /
4939 | 14:57 | 0 | 0 | / | / | / | 0 | 0 | 0 | 0 | 0 | 0 | 0 | 0 | /
4940 | 14:57 | 0 | 0 | / | / | / | 0 | 0 | 0 | 0 | 0 | 0 | 0 | 0 | /
4941 | 14:57 | 0 | 0 | / | / | / | 0 | 0 | 0 | 0 | 0 | 0 | 0 | 0 | /
4942 | 14:57 | 0 | 0 | / | / | / | 0 | 0 | 0 | 0 | 0 | 0 | 0 | 0 | /
4943 | 14:57 | 0 | 0 | / | / | / | 0 | 0 | 0 | 0 | 0 | 0 | 0 | 0 | /
4944 | 14:57 | 0 | 0 | / | / | / | 0 | 0 | 0 | 0 | 0 | 0 | 0 | 0 | /
4945 | 14:57 | 0 | 0 | / | / | / | 0 | 0 | 0 | 0 | 0 | 0 | 0 | 0 | /
4946 | 14:57 | 0 | 0 | / | / | / | 0 | 0 | 0 | 0 | 0 | 0 | 0 | 0 | /
4947 | 14:57 | 0 | 0 | / | / | / | 0 | 0 | 0 | 0 | 0 | 0 | 0 | 0 | /
4948 | 14:57 | 0 | 0 | / | / | / | 0 | 0 | 0 | 0 | 0 | 0 | 0 | 0 | /
4949 | 14:57 | 0 | 0 | / | / | / | 0 | 0 | 0 | 0 | 0 | 0 | 0 | 0 | /
4950 | 14:57 | 0 | 0 | / | / | / | 0 | 0 | 0 | 0 | 0 | 0 | 0 | 0 | /
4951 | 14:57 | 0 | 0 | / | / | / | 0 | 0 | 0 | 0 | 0 | 0 | 0 | 0 | /
4952 | 14:58 | 0 | 0 | / | / | / | 0 | 0 | 0 | 0 | 0 | 0 | 0 | 0 | /
4953 | 14:58 | 0 | 0 | / | / | / | 0 | 0 | 0 | 0 | 0 | 0 | 0 | 0 | /
4954 | 14:58 | 0 | 0 | / | / | / | 0 | 0 | 0 | 0 | 0 | 0 | 0 | 0 | /
4955 | 14:58 | 0 | 0 | / | / | / | 0 | 0 | 0 | 0 | 0 | 0 | 0 | 0 | /
4956 | 14:58 | 0 | 0 | / | / | / | 0 | 0 | 0 | 0 | 0 | 0 | 0 | 0 | /
4957 | 14:58 | 0 | 0 | / | / | / | 0 | 0 | 0 | 0 | 0 | 0 | 0 | 0 | /
4958 | 14:58 | 0 | 0 | / | / | / | 0 | 0 | 0 | 0 | 0 | 0 | 0 | 0 | /
4959 | 14:58 | 0 | 0 | / | / | / | 0 | 0 | 0 | 0 | 0 | 0 | 0 | 0 | /
4960 | 14:58 | 0 | 0 | / | / | / | 0 | 0 | 0 | 0 | 0 | 0 | 0 | 0 | /
4961 | 14:58 | 0 | 0 | / | / | / | 0 | 0 | 0 | 0 | 0 | 0 | 0 | 0 | /
4962 | 14:58 | 0 | 0 | / | / | / | 0 | 0 | 0 | 0 | 0 | 0 | 0 | 0 | /
4963 | 14:58 | 0 | 0 | / | / | / | 0 | 0 | 0 | 0 | 0 | 0 | 0 | 0 | /
4964 | 14:58 | 0 | 0 | / | / | / | 0 | 0 | 0 | 0 | 0 | 0 | 0 | 0 | /
4965 | 14:58 | 0 | 0 | / | / | / | 0 | 0 | 0 | 0 | 0 | 0 | 0 | 0 | /
4966 | 14:58 | 0 | 0 | / | / | / | 0 | 0 | 0 | 0 | 0 | 0 | 0 | 0 | /
4967 | 14:58 | 0 | 0 | / | / | / | 0 | 0 | 0 | 0 | 0 | 0 | 0 | 0 | /
4968 | 14:58 | 0 | 0 | / | / | / | 0 | 0 | 0 | 0 | 0 | 0 | 0 | 0 | /
4969 | 14:58 | 0 | 0 | / | / | / | 0 | 0 | 0 | 0 | 0 | 0 | 0 | 0 | /
4970 | 14:58 | 0 | 0 | / | / | / | 0 | 0 | 0 | 0 | 0 | 0 | 0 | 0 | /
4971 | 14:58 | 0 | 0 | / | / | / | 0 | 0 | 0 | 0 | 0 | 0 | 0 | 0 | /
4972 | 14:58 | 0 | 0 | / | / | / | 0 | 0 | 0 | 0 | 0 | 0 | 0 | 0 | /
4973 | 14:58 | 0 | 0 | / | / | / | 0 | 0 | 0 | 0 | 0 | 0 | 0 | 0 | /
4974 | 14:58 | 0 | 0 | / | / | / | 0 | 0 | 0 | 0 | 0 | 0 | 0 | 0 | /
4975 | 14:58 | 0 | 0 | / | / | / | 0 | 0 | 0 | 0 | 0 | 0 | 0 | 0 | /
4976 | 14:58 | 0 | 0 | / | / | / | 0 | 0 | 0 | 0 | 0 | 0 | 0 | 0 | /
4977 | 14:58 | 0 | 0 | / | / | / | 0 | 0 | 0 | 0 | 0 | 0 | 0 | 0 | /
4978 | 14:58 | 0 | 0 | / | / | / | 0 | 0 | 0 | 0 | 0 | 0 | 0 | 0 | /
4979 | 14:58 | 0 | 0 | / | / | / | 0 | 0 | 0 | 0 | 0 | 0 | 0 | 0 | /
4980 | 14:58 | 0 | 0 | / | / | / | 0 | 0 | 0 | 0 | 0 | 0 | 0 | 0 | /
4981 | 14:58 | 0 | 0 | / | / | / | 0 | 0 | 0 | 0 | 0 | 0 | 0 | 0 | /
4982 | 14:58 | 0 | 0 | / | / | / | 0 | 0 | 0 | 0 | 0 | 0 | 0 | 0 | /
4983 | 14:58 | 0 | 0 | / | / | / | 0 | 0 | 0 | 0 | 0 | 0 | 0 | 0 | /
4984 | 14:58 | 0 | 0 | / | / | / | 0 | 0 | 0 | 0 | 0 | 0 | 0 | 0 | /
4985 | 14:58 | 0 | 0 | / | / | / | 0 | 0 | 0 | 0 | 0 | 0 | 0 | 0 | /
4986 | 14:58 | 0 | 0 | / | / | / | 0 | 0 | 0 | 0 | 0 | 0 | 0 | 0 | /
4987 | 14:58 | 0 | 0 | / | / | / | 0 | 0 | 0 | 0 | 0 | 0 | 0 | 0 | /
4988 | 14:58 | 0 | 0 | / | / | / | 0 | 0 | 0 | 0 | 0 | 0 | 0 | 0 | /
4989 | 14:58 | 0 | 0 | / | / | / | 0 | 0 | 0 | 0 | 0 | 0 | 0 | 0 | /
4990 | 14:58 | 0 | 0 | / | / | / | 0 | 0 | 0 | 0 | 0 | 0 | 0 | 0 | /
4991 | 14:58 | 0 | 0 | / | / | / | 0 | 0 | 0 | 0 | 0 | 0 | 0 | 0 | /
4992 | 14:58 | 0 | 0 | / | / | / | 0 | 0 | 0 | 0 | 0 | 0 | 0 | 0 | /
4993 | 14:58 | 0 | 0 | / | / | / | 0 | 0 | 0 | 0 | 0 | 0 | 0 | 0 | /
4994 | 14:58 | 0 | 0 | / | / | / | 0 | 0 | 0 | 0 | 0 | 0 | 0 | 0 | /
4995 | 14:58 | 0 | 0 | / | / | / | 0 | 0 | 0 | 0 | 0 | 0 | 0 | 0 | /
4996 | 14:58 | 0 | 0 | / | / | / | 0 | 0 | 0 | 0 | 0 | 0 | 0 | 0 | /
4997 | 14:58 | 0 | 0 | / | / | / | 0 | 0 | 0 | 0 | 0 | 0 | 0 | 0 | /
4998 | 14:58 | 0 | 0 | / | / | / | 0 | 0 | 0 | 0 | 0 | 0 | 0 | 0 | /
4999 | 14:58 | 0 | 0 | / | / | / | 0 | 0 | 0 | 0 | 0 | 0 | 0 | 0 | /
5000 | 14:58 | 0 | 0 | / | / | / | 0 | 0 | 0 | 0 | 0 | 0 | 0 | 0 | /
112.2374

## .CSV Keysight
Column1 | Column2 | Column3 | Column4 | Column5
Address | USB0::0x2A8D::0x5101::MY58011961::0::INSTR
Model | DAQ970A
Serial Number: | MY58011961
Firmware Version | A.02.02-01.00-02.01-00.02-02.00-03-02
Start Time | 2025-05-14 13:35:38.174
Stop Time | 2025-05-14 14:05:25.169
Data Log Stopped
Scan Sweep Time (Sec) | Scan Number | 101 (°C)- T_1 | 102 (°C)- T_2 | 103 (°C)- T_3
2025-05-14 13:35:38.174 | 1 | 23,7187011 | 34,3695878 | 50,8385296
2025-05-14 13:35:39.169 | 2 | 23,7405323 | 34,5602885 | 51,2917514
2025-05-14 13:35:40.169 | 3 | 23,7413176 | 34,7379027 | 51,7045393
2025-05-14 13:35:41.169 | 4 | 23,7440479 | 34,9212843 | 52,0195201
2025-05-14 13:35:42.169 | 5 | 23,7583926 | 35,1178396 | 52,3897419
2025-05-14 13:35:43.169 | 6 | 23,7602971 | 35,2917778 | 52,8486543
2025-05-14 13:35:44.169 | 7 | 23,7653486 | 35,4909034 | 53,2562607
2025-05-14 13:35:45.169 | 8 | 23,7913854 | 35,6971608 | 53,6941725
2025-05-14 13:35:46.169 | 9 | 23,8024118 | 35,8876975 | 54,082819
2025-05-14 13:35:47.169 | 10 | 23,8135929 | 36,083705 | 54,4385215
2025-05-14 13:35:48.169 | 11 | 23,813541 | 36,2692896 | 54,8822812
2025-05-14 13:35:49.169 | 12 | 23,8173469 | 36,4426979 | 55,3334274
2025-05-14 13:35:50.169 | 13 | 23,8381886 | 36,6632278 | 55,799404
2025-05-14 13:35:51.169 | 14 | 23,8450156 | 36,855266 | 56,2555048
2025-05-14 13:35:52.169 | 15 | 23,8670613 | 37,0535453 | 56,7501859
2025-05-14 13:35:53.169 | 16 | 23,875568 | 37,2531673 | 57,2066676
2025-05-14 13:35:54.169 | 17 | 23,8831385 | 37,4448037 | 57,7031245
2025-05-14 13:35:55.169 | 18 | 23,9125341 | 37,6441113 | 58,1620663
2025-05-14 13:35:56.169 | 19 | 23,9260049 | 37,8583 | 58,6364056
2025-05-14 13:35:57.169 | 20 | 23,9343326 | 38,0703273 | 59,1135776
2025-05-14 13:35:58.169 | 21 | 23,9510915 | 38,2830245 | 59,592598
2025-05-14 13:35:59.169 | 22 | 23,9660189 | 38,5048739 | 60,0575626
2025-05-14 13:36:00.169 | 23 | 23,9970362 | 38,7279233 | 60,5672899
2025-05-14 13:36:01.169 | 24 | 24,0138134 | 38,9679576 | 61,1077619
2025-05-14 13:36:02.169 | 25 | 24,0457948 | 39,2030494 | 61,5973017
2025-05-14 13:36:03.169 | 26 | 24,0505168 | 39,4439845 | 62,0519807
2025-05-14 13:36:04.169 | 27 | 24,0913259 | 39,6855761 | 62,5487851
2025-05-14 13:36:05.169 | 28 | 24,0840149 | 39,9254669 | 63,0891426
2025-05-14 13:36:06.169 | 29 | 24,1086891 | 40,1772042 | 63,603396
2025-05-14 13:36:07.169 | 30 | 24,2094169 | 40,4412678 | 64,1043049
2025-05-14 13:36:08.169 | 31 | 24,3095922 | 40,7030656 | 64,6706337
2025-05-14 13:36:09.169 | 32 | 24,3449925 | 40,9611021 | 65,1214016
2025-05-14 13:36:10.169 | 33 | 24,3672853 | 41,1914833 | 65,5261529
2025-05-14 13:36:11.169 | 34 | 24,3782175 | 41,4295984 | 66,0555109
2025-05-14 13:36:12.169 | 35 | 24,3781304 | 41,6900413 | 66,5674103
2025-05-14 13:36:13.169 | 36 | 24,3768697 | 41,9431536 | 67,1371944
2025-05-14 13:36:14.169 | 37 | 24,4137069 | 42,1919135 | 67,7397225
2025-05-14 13:36:15.169 | 38 | 24,4869689 | 42,4468556 | 68,2865799
2025-05-14 13:36:16.169 | 39 | 24,537632 | 42,6982849 | 68,792283
2025-05-14 13:36:17.169 | 40 | 24,5817621 | 42,9661483 | 69,260756
2025-05-14 13:36:18.169 | 41 | 24,6195305 | 43,2071991 | 69,7665309
2025-05-14 13:36:19.169 | 42 | 24,6175679 | 43,4507482 | 70,2462119
2025-05-14 13:36:20.169 | 43 | 24,6333379 | 43,7309183 | 70,782416
2025-05-14 13:36:21.169 | 44 | 24,6255489 | 43,9989316 | 71,1886888
2025-05-14 13:36:22.169 | 45 | 24,6400297 | 44,2474694 | 71,5929742
2025-05-14 13:36:23.169 | 46 | 24,6389687 | 44,4940134 | 72,0925324
2025-05-14 13:36:24.169 | 47 | 24,6559183 | 44,7596675 | 72,5697033
2025-05-14 13:36:25.169 | 48 | 24,6690212 | 44,986145 | 72,9550634
2025-05-14 13:36:26.169 | 49 | 24,6891702 | 45,2186132 | 73,3502924
2025-05-14 13:36:27.169 | 50 | 24,7003697 | 45,4535301 | 73,7004151
2025-05-14 13:36:28.169 | 51 | 24,7269623 | 45,6995519 | 74,0800595
2025-05-14 13:36:29.169 | 52 | 24,7378027 | 45,9203922 | 74,5014145
2025-05-14 13:36:30.169 | 53 | 24,7628477 | 46,1461016 | 74,9561047
2025-05-14 13:36:31.169 | 54 | 24,7758971 | 46,3895853 | 75,3632109
2025-05-14 13:36:32.169 | 55 | 24,8114242 | 46,633377 | 75,8112491
2025-05-14 13:36:33.169 | 56 | 24,8442339 | 46,9006863 | 76,2430731
2025-05-14 13:36:34.169 | 57 | 24,8692478 | 47,1546292 | 76,6679358
2025-05-14 13:36:35.169 | 58 | 24,8785848 | 47,3912766 | 77,0480274
2025-05-14 13:36:36.169 | 59 | 24,9797185 | 47,6294874 | 77,4062541
2025-05-14 13:36:37.169 | 60 | 25,1622312 | 47,854212 | 77,795541
2025-05-14 13:36:38.169 | 61 | 25,2731253 | 48,0884383 | 78,155181
2025-05-14 13:36:39.169 | 62 | 25,3569604 | 48,3270244 | 78,6104153
2025-05-14 13:36:40.169 | 63 | 25,3697979 | 48,5393508 | 79,015718
2025-05-14 13:36:41.169 | 64 | 25,3860862 | 48,7614325 | 79,3599471
2025-05-14 13:36:42.169 | 65 | 25,553763 | 48,9881384 | 79,7229624
2025-05-14 13:36:43.169 | 66 | 25,6329213 | 49,2149569 | 80,0646318
2025-05-14 13:36:44.169 | 67 | 25,729439 | 49,4293867 | 80,3990905
2025-05-14 13:36:45.169 | 68 | 25,7699418 | 49,6445795 | 80,7693228
2025-05-14 13:36:46.169 | 69 | 25,7827457 | 49,8740914 | 81,1791293
2025-05-14 13:36:47.169 | 70 | 25,7795835 | 50,103573 | 81,6010045
2025-05-14 13:36:48.169 | 71 | 25,8479127 | 50,3252068 | 81,971324
2025-05-14 13:36:49.169 | 72 | 25,9761891 | 50,5762477 | 82,3347547
2025-05-14 13:36:50.169 | 73 | 26,07728 | 50,814681 | 82,7059592
2025-05-14 13:36:51.169 | 74 | 26,1481688 | 51,0677204 | 83,2227764
2025-05-14 13:36:52.169 | 75 | 26,1846807 | 51,3583777 | 83,761495
2025-05-14 13:36:53.169 | 76 | 26,1749334 | 51,6399473 | 84,2529705
2025-05-14 13:36:54.169 | 77 | 26,1524301 | 51,8964315 | 84,7451257
2025-05-14 13:36:55.169 | 78 | 26,1238653 | 52,1768481 | 85,2038821
2025-05-14 13:36:56.169 | 79 | 26,1205555 | 52,4728355 | 85,6497595
2025-05-14 13:36:57.169 | 80 | 26,0922082 | 52,7292227 | 86,1350107
2025-05-14 13:36:58.169 | 81 | 26,0717462 | 53,0083378 | 86,5935567
2025-05-14 13:36:59.169 | 82 | 26,0641851 | 53,3096481 | 87,0290224
2025-05-14 13:37:00.169 | 83 | 26,0720941 | 53,5950807 | 87,518036
2025-05-14 13:37:01.169 | 84 | 26,0814974 | 53,8846775 | 87,9852347
2025-05-14 13:37:02.169 | 85 | 26,0850368 | 54,1537326 | 88,5204916
2025-05-14 13:37:03.169 | 86 | 26,292313 | 54,4615859 | 89,1183894
2025-05-14 13:37:04.169 | 87 | 26,4422263 | 54,7390514 | 89,6058062
2025-05-14 13:37:05.169 | 88 | 26,5402723 | 55,0184692 | 89,9826287
2025-05-14 13:37:06.169 | 89 | 26,5972373 | 55,307715 | 90,3395108
2025-05-14 13:37:07.169 | 90 | 26,7322609 | 55,5551016 | 90,750245
2025-05-14 13:37:08.169 | 91 | 26,9821589 | 55,8325647 | 91,229143
2025-05-14 13:37:09.169 | 92 | 27,0967713 | 56,101138 | 91,6520847
2025-05-14 13:37:10.169 | 93 | 27,1773053 | 56,3877617 | 92,052156
2025-05-14 13:37:11.169 | 94 | 27,2077023 | 56,662373 | 92,4751976
2025-05-14 13:37:12.169 | 95 | 27,1955663 | 56,9234698 | 92,8420617
2025-05-14 13:37:13.169 | 96 | 27,1802919 | 57,1881114 | 93,2415997
2025-05-14 13:37:14.169 | 97 | 27,1592937 | 57,4358049 | 93,6518318
2025-05-14 13:37:15.169 | 98 | 27,1556992 | 57,7023809 | 94,1541164
2025-05-14 13:37:16.169 | 99 | 27,4067769 | 57,9770407 | 94,6101043
2025-05-14 13:37:17.169 | 100 | 27,5847869 | 58,2323427 | 95,0734332
2025-05-14 13:37:18.169 | 101 | 27,6753091 | 58,485964 | 95,5637324
2025-05-14 13:37:19.169 | 102 | 27,7427302 | 58,7516372 | 96,0247917
2025-05-14 13:37:20.169 | 103 | 27,743196 | 58,9995974 | 96,5264054
2025-05-14 13:37:21.169 | 104 | 27,7315577 | 59,2473342 | 97,028003
2025-05-14 13:37:22.169 | 105 | 27,6927334 | 59,4577306 | 97,4391555
2025-05-14 13:37:23.169 | 106 | 27,648734 | 59,6915422 | 97,8240477
2025-05-14 13:37:24.169 | 107 | 27,5924391 | 59,9342668 | 98,178839
2025-05-14 13:37:25.169 | 108 | 27,5637875 | 60,1487279 | 98,5803333
2025-05-14 13:37:26.169 | 109 | 27,5269949 | 60,4073081 | 99,0532065
2025-05-14 13:37:27.169 | 110 | 27,52238 | 60,6316297 | 99,4618719
2025-05-14 13:37:28.169 | 111 | 27,5164965 | 60,8937382 | 99,8509312
2025-05-14 13:37:29.169 | 112 | 27,5161177 | 61,1545158 | 100,16026
2025-05-14 13:37:30.169 | 113 | 27,5286921 | 61,4218706 | 100,468093
2025-05-14 13:37:31.169 | 114 | 27,5169296 | 61,6616272 | 100,867875
2025-05-14 13:37:32.169 | 115 | 27,6985186 | 61,9090732 | 101,244249
2025-05-14 13:37:33.169 | 116 | 27,8214536 | 62,1651926 | 101,561923
2025-05-14 13:37:34.169 | 117 | 27,9289142 | 62,4088512 | 101,862252
2025-05-14 13:37:35.169 | 118 | 27,9547283 | 62,6529502 | 102,222538
2025-05-14 13:37:36.169 | 119 | 27,9295625 | 62,8950937 | 102,548467
2025-05-14 13:37:37.169 | 120 | 27,9277463 | 63,1530798 | 102,915155
2025-05-14 13:37:38.169 | 121 | 27,8782564 | 63,4020386 | 103,291685
2025-05-14 13:37:39.169 | 122 | 27,8480278 | 63,6635394 | 103,67216
2025-05-14 13:37:40.169 | 123 | 27,8354612 | 63,9067382 | 104,089358
2025-05-14 13:37:41.169 | 124 | 27,8466776 | 64,1617488 | 104,464894
2025-05-14 13:37:42.169 | 125 | 27,8625209 | 64,4020374 | 104,863156
2025-05-14 13:37:43.169 | 126 | 27,9705077 | 64,6606153 | 105,24129
2025-05-14 13:37:44.169 | 127 | 28,2620491 | 64,878347 | 105,563053
2025-05-14 13:37:45.169 | 128 | 28,504652 | 65,128759 | 105,974666
2025-05-14 13:37:46.169 | 129 | 28,6188752 | 65,3810809 | 106,385614
2025-05-14 13:37:47.169 | 130 | 28,6531948 | 65,6191554 | 106,746063
2025-05-14 13:37:48.169 | 131 | 28,6595613 | 65,8668174 | 107,05829
2025-05-14 13:37:49.169 | 132 | 28,6297391 | 66,1191523 | 107,381428
2025-05-14 13:37:50.169 | 133 | 28,6575536 | 66,369248 | 107,753156
2025-05-14 13:37:51.169 | 134 | 29,0707239 | 66,6257753 | 108,166057
2025-05-14 13:37:52.169 | 135 | 29,2372106 | 66,8732208 | 108,61075
2025-05-14 13:37:53.169 | 136 | 29,3812195 | 67,14593 | 109,021743
2025-05-14 13:37:54.169 | 137 | 29,4756848 | 67,3890737 | 109,457951
2025-05-14 13:37:55.169 | 138 | 29,4865936 | 67,6503582 | 109,855014
2025-05-14 13:37:56.169 | 139 | 29,4740874 | 67,9173535 | 110,270276
2025-05-14 13:37:57.169 | 140 | 29,4240756 | 68,1948374 | 110,689679
2025-05-14 13:37:58.169 | 141 | 29,3680261 | 68,455851 | 111,080854
2025-05-14 13:37:59.169 | 142 | 29,3523161 | 68,7330141 | 111,48294
2025-05-14 13:38:00.169 | 143 | 29,2953866 | 69,0063904 | 111,967494
2025-05-14 13:38:01.169 | 144 | 29,2721593 | 69,2856912 | 112,457715
2025-05-14 13:38:02.169 | 145 | 29,2552867 | 69,5995514 | 112,903853
2025-05-14 13:38:03.169 | 146 | 29,2650058 | 69,8839493 | 113,350157
2025-05-14 13:38:04.169 | 147 | 29,2600373 | 70,188022 | 113,81146
2025-05-14 13:38:05.169 | 148 | 29,2918651 | 70,4903397 | 114,242728
2025-05-14 13:38:06.169 | 149 | 29,3138983 | 70,7742177 | 114,709233
2025-05-14 13:38:07.169 | 150 | 29,354514 | 71,0758052 | 115,18526
2025-05-14 13:38:08.169 | 151 | 29,606378 | 71,3669566 | 115,58996
2025-05-14 13:38:09.169 | 152 | 29,930545 | 71,6442757 | 115,982216
2025-05-14 13:38:10.169 | 153 | 30,1389355 | 71,917055 | 116,410088
2025-05-14 13:38:11.169 | 154 | 30,3066402 | 72,1930824 | 116,860333
2025-05-14 13:38:12.169 | 155 | 30,3861505 | 72,4968284 | 117,267608
2025-05-14 13:38:13.169 | 156 | 30,4007642 | 72,7865126 | 117,690621
2025-05-14 13:38:14.169 | 157 | 30,3982522 | 73,0831849 | 118,146569
2025-05-14 13:38:15.169 | 158 | 30,3416213 | 73,4009874 | 118,612349
2025-05-14 13:38:16.169 | 159 | 30,2970832 | 73,680323 | 119,034303
2025-05-14 13:38:17.169 | 160 | 30,2505091 | 73,9641356 | 119,440689
2025-05-14 13:38:18.169 | 161 | 30,1926656 | 74,253866 | 119,82489
2025-05-14 13:38:19.169 | 162 | 30,1843159 | 74,5611859 | 120,261879
2025-05-14 13:38:20.169 | 163 | 30,1802908 | 74,8293178 | 120,673626
2025-05-14 13:38:21.169 | 164 | 30,1662996 | 75,1288802 | 121,115973
2025-05-14 13:38:22.169 | 165 | 30,1124769 | 75,410177 | 121,549499
2025-05-14 13:38:23.169 | 166 | 30,0894582 | 75,7087593 | 121,940119
2025-05-14 13:38:24.169 | 167 | 30,0258582 | 75,9886981 | 122,326578
2025-05-14 13:38:25.169 | 168 | 29,9910867 | 76,2776158 | 122,755649
2025-05-14 13:38:26.169 | 169 | 29,9731347 | 76,5590432 | 123,163558
2025-05-14 13:38:27.169 | 170 | 29,9698434 | 76,855703 | 123,583545
2025-05-14 13:38:28.169 | 171 | 29,9657259 | 77,1589342 | 123,978823
2025-05-14 13:38:29.169 | 172 | 30,0078924 | 77,4460047 | 124,368057
2025-05-14 13:38:30.169 | 173 | 30,0195305 | 77,744612 | 124,809018
2025-05-14 13:38:31.169 | 174 | 30,0402773 | 78,057782 | 125,326023
2025-05-14 13:38:32.169 | 175 | 30,0483285 | 78,3511374 | 125,740176
2025-05-14 13:38:33.169 | 176 | 30,0633176 | 78,6380319 | 126,214001
2025-05-14 13:38:34.169 | 177 | 30,0305855 | 78,9431698 | 126,59618
2025-05-14 13:38:35.169 | 178 | 30,0484751 | 79,244148 | 127,058132
2025-05-14 13:38:36.169 | 179 | 30,0512409 | 79,5562237 | 127,50199
2025-05-14 13:38:37.169 | 180 | 30,0488473 | 79,8533815 | 127,962593
2025-05-14 13:38:38.169 | 181 | 30,0408487 | 80,1492962 | 128,355726
2025-05-14 13:38:39.240 | 182 | 30,0374924 | 80,4723335 | 128,818286
2025-05-14 13:38:40.169 | 183 | 30,0472673 | 80,7656822 | 129,238532
2025-05-14 13:38:41.258 | 184 | 30,5512912 | 81,0940793 | 129,791189
2025-05-14 13:38:42.169 | 185 | 30,9358531 | 81,3884134 | 130,224675
2025-05-14 13:38:43.169 | 186 | 31,2183558 | 81,732146 | 130,774562
2025-05-14 13:38:44.169 | 187 | 31,405102 | 82,0739591 | 131,334906
2025-05-14 13:38:45.169 | 188 | 31,4615615 | 82,4423153 | 131,864405
2025-05-14 13:38:46.169 | 189 | 31,5044414 | 82,8024981 | 132,454409
2025-05-14 13:38:47.169 | 190 | 31,484604 | 83,1825672 | 133,109358
2025-05-14 13:38:48.169 | 191 | 31,4795922 | 83,5763388 | 133,769331
2025-05-14 13:38:49.169 | 192 | 31,9294325 | 83,99096 | 134,472182
2025-05-14 13:38:50.169 | 193 | 32,2099997 | 84,3848892 | 135,15298
2025-05-14 13:38:51.169 | 194 | 32,4624696 | 84,7925404 | 135,749356
2025-05-14 13:38:52.169 | 195 | 32,6587203 | 85,1790164 | 136,328032
2025-05-14 13:38:53.169 | 196 | 32,8107336 | 85,5686959 | 136,917038
2025-05-14 13:38:54.169 | 197 | 32,9073313 | 85,9457975 | 137,503684
2025-05-14 13:38:55.169 | 198 | 32,9439052 | 86,3372684 | 138,054855
2025-05-14 13:38:56.169 | 199 | 32,9711315 | 86,6962252 | 138,618279
2025-05-14 13:38:57.169 | 200 | 32,982067 | 87,0526714 | 139,178734
2025-05-14 13:38:58.169 | 201 | 33,0017393 | 87,4079495 | 139,691526
2025-05-14 13:38:59.169 | 202 | 32,999381 | 87,7732036 | 140,248584
2025-05-14 13:39:00.169 | 203 | 32,9746509 | 88,1408947 | 140,807275
2025-05-14 13:39:01.169 | 204 | 32,9580331 | 88,502286 | 141,335652
2025-05-14 13:39:02.169 | 205 | 32,9227754 | 88,8627618 | 141,798703
2025-05-14 13:39:03.169 | 206 | 32,9207115 | 89,2220361 | 142,254692
2025-05-14 13:39:04.169 | 207 | 32,9291259 | 89,5997867 | 142,727282
2025-05-14 13:39:05.169 | 208 | 32,8778023 | 89,9613192 | 143,194342
2025-05-14 13:39:06.169 | 209 | 32,8664235 | 90,3232654 | 143,65534
2025-05-14 13:39:07.169 | 210 | 33,0019671 | 90,6784246 | 144,203293
2025-05-14 13:39:08.169 | 211 | 33,4116439 | 91,0434068 | 144,716468
2025-05-14 13:39:09.169 | 212 | 33,7241543 | 91,3836165 | 145,252807
2025-05-14 13:39:10.169 | 213 | 33,8832459 | 91,7402674 | 145,681815
2025-05-14 13:39:11.169 | 214 | 33,9495488 | 92,0936497 | 146,093874
2025-05-14 13:39:12.169 | 215 | 33,9724202 | 92,4335321 | 146,49025
2025-05-14 13:39:13.169 | 216 | 33,9677124 | 92,7719747 | 146,948965
2025-05-14 13:39:14.169 | 217 | 33,9409801 | 93,1302059 | 147,326161
2025-05-14 13:39:15.169 | 218 | 33,9042943 | 93,4555469 | 147,768191
2025-05-14 13:39:16.169 | 219 | 33,8605493 | 93,805592 | 148,203982
2025-05-14 13:39:17.169 | 220 | 33,7729603 | 94,1385676 | 148,600068
2025-05-14 13:39:18.169 | 221 | 33,7269102 | 94,4694044 | 149,007316
2025-05-14 13:39:19.169 | 222 | 33,6561536 | 94,7999651 | 149,481338
2025-05-14 13:39:20.169 | 223 | 33,6205757 | 95,1462451 | 150,05958
2025-05-14 13:39:21.169 | 224 | 33,5668371 | 95,4698376 | 150,714845
2025-05-14 13:39:22.169 | 225 | 33,5011018 | 95,7887811 | 151,296157
2025-05-14 13:39:23.169 | 226 | 33,4524148 | 96,1461194 | 151,903026
2025-05-14 13:39:24.169 | 227 | 33,4218542 | 96,4867411 | 152,458635
2025-05-14 13:39:25.169 | 228 | 33,388177 | 96,8260525 | 152,976015
2025-05-14 13:39:26.169 | 229 | 33,3531013 | 97,1471968 | 153,501141
2025-05-14 13:39:27.169 | 230 | 33,3251866 | 97,4851654 | 153,985496
2025-05-14 13:39:28.169 | 231 | 33,3037245 | 97,814556 | 154,434072
2025-05-14 13:39:29.169 | 232 | 33,3478691 | 98,1450691 | 154,929925
2025-05-14 13:39:30.169 | 233 | 33,5997204 | 98,4677661 | 155,410483
2025-05-14 13:39:31.169 | 234 | 33,7618623 | 98,7711529 | 155,841567
2025-05-14 13:39:32.169 | 235 | 33,9112704 | 99,0646684 | 156,214218
2025-05-14 13:39:33.169 | 236 | 33,9721638 | 99,3652646 | 156,592547
2025-05-14 13:39:34.169 | 237 | 33,9634178 | 99,6723246 | 156,962411
2025-05-14 13:39:35.169 | 238 | 33,9403721 | 99,9985361 | 157,330845
2025-05-14 13:39:36.169 | 239 | 33,9069157 | 100,275998 | 157,625984
2025-05-14 13:39:37.169 | 240 | 34,0959438 | 100,54575 | 157,931636
2025-05-14 13:39:38.169 | 241 | 34,4657405 | 100,8384 | 158,324791
2025-05-14 13:39:39.169 | 242 | 34,631186 | 101,124332 | 158,623271
2025-05-14 13:39:40.169 | 243 | 34,7347625 | 101,401146 | 158,890777
2025-05-14 13:39:41.169 | 244 | 34,7707414 | 101,663356 | 159,146991
2025-05-14 13:39:42.169 | 245 | 34,7939209 | 101,925488 | 159,497801
2025-05-14 13:39:43.169 | 246 | 34,7968308 | 102,219151 | 159,912478
2025-05-14 13:39:44.169 | 247 | 34,791951 | 102,50739 | 160,290295
2025-05-14 13:39:45.169 | 248 | 34,7675816 | 102,805545 | 160,658933
2025-05-14 13:39:46.169 | 249 | 34,7535562 | 103,094012 | 161,048109
2025-05-14 13:39:47.169 | 250 | 34,7607566 | 103,407448 | 161,526349
2025-05-14 13:39:48.169 | 251 | 34,7403399 | 103,708603 | 162,018195
2025-05-14 13:39:49.169 | 252 | 34,7401371 | 104,064386 | 162,404243
2025-05-14 13:39:50.169 | 253 | 34,7624736 | 104,395065 | 162,813322
2025-05-14 13:39:51.169 | 254 | 34,7987138 | 104,760409 | 163,21905
2025-05-14 13:39:52.169 | 255 | 34,8805895 | 105,093611 | 163,633643
2025-05-14 13:39:53.169 | 256 | 34,943576 | 105,438566 | 163,991444
2025-05-14 13:39:54.169 | 257 | 34,983326 | 105,767663 | 164,470096
2025-05-14 13:39:55.169 | 258 | 35,0239988 | 106,129843 | 164,967756
2025-05-14 13:39:56.169 | 259 | 35,0472356 | 106,517772 | 165,410621
2025-05-14 13:39:57.169 | 260 | 35,0911291 | 106,874028 | 165,919606
2025-05-14 13:39:58.169 | 261 | 35,1972567 | 107,250979 | 166,457788
2025-05-14 13:39:59.169 | 262 | 35,2718046 | 107,618081 | 167,012089
2025-05-14 13:40:00.169 | 263 | 35,3860539 | 107,981337 | 167,642462
2025-05-14 13:40:01.169 | 264 | 35,4479195 | 108,387312 | 168,303263
2025-05-14 13:40:02.169 | 265 | 35,5572794 | 108,813491 | 168,948469
2025-05-14 13:40:03.169 | 266 | 35,638301 | 109,239371 | 169,616392
2025-05-14 13:40:04.169 | 267 | 35,6712063 | 109,683039 | 170,460401
2025-05-14 13:40:05.169 | 268 | 35,7352258 | 110,155504 | 171,17908
2025-05-14 13:40:06.169 | 269 | 35,8470803 | 110,628817 | 171,932493
2025-05-14 13:40:07.169 | 270 | 35,9749073 | 111,081316 | 172,8586
2025-05-14 13:40:08.169 | 271 | 36,0874329 | 111,569826 | 173,723478
2025-05-14 13:40:09.169 | 272 | 36,2294476 | 112,058426 | 174,497386
2025-05-14 13:40:10.169 | 273 | 36,3239091 | 112,546676 | 175,24412
2025-05-14 13:40:11.169 | 274 | 36,4362272 | 113,022675 | 176,060225
2025-05-14 13:40:12.169 | 275 | 36,5648567 | 113,520861 | 177,008757
2025-05-14 13:40:13.169 | 276 | 36,6728928 | 113,992398 | 177,901649
2025-05-14 13:40:14.204 | 277 | 36,7738093 | 114,532229 | 178,842961
2025-05-14 13:40:15.169 | 278 | 36,8890388 | 115,037928 | 179,732933
2025-05-14 13:40:16.169 | 279 | 37,056455 | 115,550127 | 180,610613
2025-05-14 13:40:17.169 | 280 | 37,1603522 | 116,062271 | 181,455625
2025-05-14 13:40:18.169 | 281 | 37,3001156 | 116,575363 | 182,18995
2025-05-14 13:40:19.169 | 282 | 37,4395335 | 117,06858 | 182,915406
2025-05-14 13:40:20.169 | 283 | 37,7465447 | 117,552422 | 183,699559
2025-05-14 13:40:21.169 | 284 | 38,2591072 | 118,024385 | 184,475324
2025-05-14 13:40:22.169 | 285 | 38,6418866 | 118,498075 | 185,210561
2025-05-14 13:40:23.169 | 286 | 39,0324634 | 118,993602 | 186,089052
2025-05-14 13:40:24.169 | 287 | 39,3035086 | 119,477931 | 186,96086
2025-05-14 13:40:25.169 | 288 | 39,4652444 | 119,99612 | 187,78281
2025-05-14 13:40:26.169 | 289 | 39,6527793 | 120,480448 | 188,574229
2025-05-14 13:40:27.169 | 290 | 40,1208415 | 120,99407 | 189,348642
2025-05-14 13:40:28.169 | 291 | 40,520677 | 121,46527 | 190,158847
2025-05-14 13:40:29.169 | 292 | 40,8219047 | 121,927241 | 190,884643
2025-05-14 13:40:30.169 | 293 | 41,0316264 | 122,428115 | 191,553351
2025-05-14 13:40:31.169 | 294 | 41,1525097 | 122,893048 | 192,216065
2025-05-14 13:40:32.169 | 295 | 41,2281717 | 123,381789 | 192,885131
2025-05-14 13:40:33.169 | 296 | 41,2772969 | 123,845291 | 193,670468
2025-05-14 13:40:34.169 | 297 | 41,3628424 | 124,32428 | 194,464854
2025-05-14 13:40:35.169 | 298 | 41,4823152 | 124,766015 | 195,255066
2025-05-14 13:40:36.169 | 299 | 41,6045385 | 125,279436 | 195,982719
2025-05-14 13:40:37.169 | 300 | 41,7351189 | 125,764383 | 196,859884
2025-05-14 13:40:38.169 | 301 | 41,8672402 | 126,249697 | 197,588355
2025-05-14 13:40:39.169 | 302 | 41,9382035 | 126,718537 | 198,306016
2025-05-14 13:40:40.169 | 303 | 42,0353897 | 127,208616 | 199,091844
2025-05-14 13:40:41.169 | 304 | 42,1913231 | 127,745887 | 199,884252
2025-05-14 13:40:42.169 | 305 | 42,3618302 | 128,239232 | 200,665756
2025-05-14 13:40:43.169 | 306 | 42,5292174 | 128,741223 | 201,463461
2025-05-14 13:40:44.169 | 307 | 42,6994144 | 129,246415 | 202,21079
2025-05-14 13:40:45.169 | 308 | 42,8528368 | 129,750291 | 202,894975
2025-05-14 13:40:46.169 | 309 | 43,0419529 | 130,234415 | 203,654879
2025-05-14 13:40:47.169 | 310 | 43,220989 | 130,722359 | 204,334128
2025-05-14 13:40:48.169 | 311 | 43,3959319 | 131,212243 | 204,907525
2025-05-14 13:40:49.169 | 312 | 43,5650315 | 131,683591 | 205,511675
2025-05-14 13:40:50.169 | 313 | 43,6908437 | 132,132926 | 206,105138
2025-05-14 13:40:51.169 | 314 | 43,7894201 | 132,595409 | 206,779243
2025-05-14 13:40:52.169 | 315 | 43,9543123 | 133,076534 | 207,460624
2025-05-14 13:40:53.169 | 316 | 44,1145196 | 133,581644 | 208,136589
2025-05-14 13:40:54.169 | 317 | 44,2719057 | 134,049819 | 208,809922
2025-05-14 13:40:55.169 | 318 | 44,4077878 | 134,505728 | 209,360556
2025-05-14 13:40:56.169 | 319 | 44,5208526 | 134,933243 | 209,851454
2025-05-14 13:40:57.169 | 320 | 44,647672 | 135,38806 | 210,444879
2025-05-14 13:40:58.169 | 321 | 44,8079817 | 135,819065 | 211,029531
2025-05-14 13:40:59.169 | 322 | 44,9624671 | 136,23979 | 211,543854
2025-05-14 13:41:00.169 | 323 | 45,0738411 | 136,65585 | 212,026487
2025-05-14 13:41:01.169 | 324 | 45,1579514 | 137,065945 | 212,517869
2025-05-14 13:41:02.169 | 325 | 45,3337985 | 137,510774 | 213,094002
2025-05-14 13:41:03.169 | 326 | 45,8251862 | 137,91773 | 213,627138
2025-05-14 13:41:04.169 | 327 | 46,2469397 | 138,32734 | 214,330656
2025-05-14 13:41:05.169 | 328 | 46,5589656 | 138,76417 | 214,893074
2025-05-14 13:41:06.169 | 329 | 46,7566761 | 139,182353 | 215,426593
2025-05-14 13:41:07.169 | 330 | 46,9395817 | 139,63156 | 215,996556
2025-05-14 13:41:08.169 | 331 | 47,0044296 | 140,067886 | 216,570908
2025-05-14 13:41:09.169 | 332 | 47,0555825 | 140,497173 | 217,227465
2025-05-14 13:41:10.169 | 333 | 47,1761482 | 140,959188 | 217,774097
2025-05-14 13:41:11.169 | 334 | 47,2852359 | 141,399233 | 218,247837
2025-05-14 13:41:12.169 | 335 | 47,3981973 | 141,831209 | 218,750662
2025-05-14 13:41:13.169 | 336 | 47,4879229 | 142,296987 | 219,250122
2025-05-14 13:41:14.169 | 337 | 47,595664 | 142,770768 | 219,814222
2025-05-14 13:41:15.169 | 338 | 47,676625 | 143,266962 | 220,324613
2025-05-14 13:41:16.169 | 339 | 47,802672 | 143,761275 | 220,940136
2025-05-14 13:41:17.169 | 340 | 47,874487 | 144,271433 | 221,454749
2025-05-14 13:41:18.169 | 341 | 47,9616557 | 144,754928 | 221,942736
2025-05-14 13:41:19.169 | 342 | 48,1003217 | 145,211199 | 222,422682
2025-05-14 13:41:20.169 | 343 | 48,5857923 | 145,686472 | 222,950931
2025-05-14 13:41:21.169 | 344 | 49,0025103 | 146,155771 | 223,395549
2025-05-14 13:41:22.169 | 345 | 49,4134337 | 146,645875 | 223,909691
2025-05-14 13:41:23.169 | 346 | 49,7216465 | 147,125373 | 224,527022
2025-05-14 13:41:24.169 | 347 | 49,9296859 | 147,600062 | 225,199945
2025-05-14 13:41:25.169 | 348 | 50,0353189 | 148,104649 | 225,776516
2025-05-14 13:41:26.169 | 349 | 50,1068245 | 148,607862 | 226,323047
2025-05-14 13:41:27.169 | 350 | 50,1772797 | 149,111483 | 226,834848
2025-05-14 13:41:28.169 | 351 | 50,2642335 | 149,598542 | 227,37681
2025-05-14 13:41:29.169 | 352 | 50,3116051 | 150,11564 | 227,899241
2025-05-14 13:41:30.169 | 353 | 50,4191914 | 150,577841 | 228,432528
2025-05-14 13:41:31.169 | 354 | 50,4811744 | 151,069027 | 228,869673
2025-05-14 13:41:32.169 | 355 | 50,576503 | 151,532297 | 229,262708
2025-05-14 13:41:33.169 | 356 | 50,6318586 | 151,979163 | 229,79105
2025-05-14 13:41:34.169 | 357 | 50,7100939 | 152,464763 | 230,276794
2025-05-14 13:41:35.169 | 358 | 50,8186857 | 152,925198 | 230,795311
2025-05-14 13:41:36.169 | 359 | 50,9607527 | 153,401942 | 231,422744
2025-05-14 13:41:37.169 | 360 | 51,042055 | 153,888829 | 232,009686
2025-05-14 13:41:38.169 | 361 | 51,1425398 | 154,391463 | 232,651632
2025-05-14 13:41:39.169 | 362 | 51,2923676 | 154,901184 | 233,246461
2025-05-14 13:41:40.169 | 363 | 51,4104531 | 155,427254 | 233,847459
2025-05-14 13:41:41.169 | 364 | 51,6314246 | 155,942812 | 234,45299
2025-05-14 13:41:42.211 | 365 | 51,875818 | 156,514909 | 235,15511
2025-05-14 13:41:43.169 | 366 | 52,3159014 | 157,038742 | 235,865299
2025-05-14 13:41:44.169 | 367 | 52,6063161 | 157,596816 | 236,459641
2025-05-14 13:41:45.169 | 368 | 52,9336745 | 158,20143 | 237,129881
2025-05-14 13:41:46.169 | 369 | 53,1520211 | 158,797092 | 237,98262
2025-05-14 13:41:47.169 | 370 | 53,338437 | 159,422936 | 238,848037
2025-05-14 13:41:48.169 | 371 | 53,5936796 | 160,041363 | 239,623318
2025-05-14 13:41:49.169 | 372 | 54,2523203 | 160,668394 | 240,436608
2025-05-14 13:41:50.169 | 373 | 54,6400984 | 161,311724 | 241,192747
2025-05-14 13:41:51.169 | 374 | 54,9531741 | 161,932237 | 241,941317
2025-05-14 13:41:52.169 | 375 | 55,1618002 | 162,56834 | 242,648859
2025-05-14 13:41:53.169 | 376 | 55,3650413 | 163,202905 | 243,476581
2025-05-14 13:41:54.169 | 377 | 55,4789031 | 163,856817 | 244,369863
2025-05-14 13:41:55.169 | 378 | 55,5641077 | 164,494102 | 245,262467
2025-05-14 13:41:56.169 | 379 | 55,7777271 | 165,143525 | 246,168093
2025-05-14 13:41:57.169 | 380 | 56,2543962 | 165,773765 | 246,920925
2025-05-14 13:41:58.169 | 381 | 56,5612294 | 166,423203 | 247,71853
2025-05-14 13:41:59.169 | 382 | 56,9127991 | 167,048415 | 248,408612
2025-05-14 13:42:00.169 | 383 | 57,156546 | 167,669115 | 249,089458
2025-05-14 13:42:01.169 | 384 | 57,4404502 | 168,26731 | 249,798417
2025-05-14 13:42:02.169 | 385 | 57,8675599 | 168,870583 | 250,490933
2025-05-14 13:42:03.169 | 386 | 58,1309801 | 169,420275 | 251,111649
2025-05-14 13:42:04.169 | 387 | 58,3560097 | 170,001019 | 251,691694
2025-05-14 13:42:05.169 | 388 | 58,5375087 | 170,571207 | 252,362487
2025-05-14 13:42:06.169 | 389 | 58,6026398 | 171,142765 | 253,006708
2025-05-14 13:42:07.169 | 390 | 58,9404518 | 171,728239 | 253,601273
2025-05-14 13:42:08.169 | 391 | 59,3555647 | 172,290199 | 254,18634
2025-05-14 13:42:09.169 | 392 | 59,5947066 | 172,845569 | 254,771544
2025-05-14 13:42:10.169 | 393 | 59,734799 | 173,406115 | 255,400512
2025-05-14 13:42:11.169 | 394 | 59,8210073 | 173,966962 | 255,927753
2025-05-14 13:42:12.169 | 395 | 59,9790365 | 174,531055 | 256,476668
2025-05-14 13:42:13.169 | 396 | 60,2726373 | 175,079126 | 256,986144
2025-05-14 13:42:14.169 | 397 | 60,5331686 | 175,619324 | 257,476212
2025-05-14 13:42:15.169 | 398 | 60,7100509 | 176,127587 | 258,1755
2025-05-14 13:42:16.169 | 399 | 60,8156997 | 176,616591 | 258,805125
2025-05-14 13:42:17.169 | 400 | 60,8742663 | 177,116573 | 259,289679
2025-05-14 13:42:18.169 | 401 | 61,1872922 | 177,60336 | 259,777212
2025-05-14 13:42:19.169 | 402 | 61,5620328 | 178,111299 | 260,333495
2025-05-14 13:42:20.169 | 403 | 61,8552881 | 178,626188 | 260,900873
2025-05-14 13:42:21.169 | 404 | 62,062469 | 179,151793 | 261,424574
2025-05-14 13:42:22.169 | 405 | 62,2461498 | 179,627177 | 261,865599
2025-05-14 13:42:23.169 | 406 | 62,5112663 | 180,111708 | 262,353161
2025-05-14 13:42:24.169 | 407 | 62,8667117 | 180,565536 | 262,781069
2025-05-14 13:42:25.169 | 408 | 63,2016306 | 181,04175 | 263,168806
2025-05-14 13:42:26.169 | 409 | 63,376936 | 181,491493 | 263,6461
2025-05-14 13:42:27.169 | 410 | 63,4884698 | 181,92861 | 264,016433
2025-05-14 13:42:28.169 | 411 | 63,6017274 | 182,38707 | 264,306703
2025-05-14 13:42:29.169 | 412 | 63,9481905 | 182,837941 | 264,705638
2025-05-14 13:42:30.169 | 413 | 64,2389873 | 183,268343 | 265,183666
2025-05-14 13:42:31.169 | 414 | 64,4881537 | 183,704788 | 265,799575
2025-05-14 13:42:32.169 | 415 | 64,6460263 | 184,136674 | 266,154257
2025-05-14 13:42:33.169 | 416 | 64,7229206 | 184,560516 | 266,548434
2025-05-14 13:42:34.169 | 417 | 64,7871062 | 184,996441 | 266,955225
2025-05-14 13:42:35.169 | 418 | 65,1319837 | 185,428429 | 267,313892
2025-05-14 13:42:36.169 | 419 | 65,4303438 | 185,841304 | 267,636935
2025-05-14 13:42:37.169 | 420 | 65,5939069 | 186,270527 | 267,958947
2025-05-14 13:42:38.169 | 421 | 65,7373088 | 186,681049 | 268,370868
2025-05-14 13:42:39.169 | 422 | 65,8191787 | 187,091591 | 268,778686
2025-05-14 13:42:40.169 | 423 | 66,1192727 | 187,503635 | 269,121988
2025-05-14 13:42:41.169 | 424 | 66,302557 | 187,925424 | 269,537456
2025-05-14 13:42:42.169 | 425 | 66,4671157 | 188,331546 | 269,943717
2025-05-14 13:42:43.169 | 426 | 66,5668461 | 188,756842 | 270,403011
2025-05-14 13:42:44.169 | 427 | 66,5976496 | 189,210787 | 270,81704
2025-05-14 13:42:45.169 | 428 | 66,8684037 | 189,67001 | 271,285525
2025-05-14 13:42:46.169 | 429 | 67,1261302 | 190,132779 | 271,687978
2025-05-14 13:42:47.169 | 430 | 67,2841894 | 190,573203 | 271,999484
2025-05-14 13:42:48.169 | 431 | 67,3262799 | 191,035844 | 272,431966
2025-05-14 13:42:49.169 | 432 | 67,3328344 | 191,540032 | 272,927962
2025-05-14 13:42:50.169 | 433 | 67,3625181 | 192,043604 | 273,433112
2025-05-14 13:42:51.169 | 434 | 67,3726935 | 192,52375 | 273,924235
2025-05-14 13:42:52.169 | 435 | 67,4516416 | 193,030657 | 274,36474
2025-05-14 13:42:53.169 | 436 | 67,5514383 | 193,538614 | 274,838995
2025-05-14 13:42:54.169 | 437 | 67,6159529 | 194,02531 | 275,315092
2025-05-14 13:42:55.169 | 438 | 67,6707547 | 194,475598 | 275,70603
2025-05-14 13:42:56.169 | 439 | 67,6921013 | 194,92363 | 276,025749
2025-05-14 13:42:57.169 | 440 | 67,7050438 | 195,357322 | 276,54064
2025-05-14 13:42:58.169 | 441 | 67,7243139 | 195,829844 | 277,046712
2025-05-14 13:42:59.169 | 442 | 67,6741974 | 196,289161 | 277,434346
2025-05-14 13:43:00.169 | 443 | 67,6653164 | 196,731758 | 277,807682
2025-05-14 13:43:01.169 | 444 | 67,671519 | 197,160904 | 278,29682
2025-05-14 13:43:02.169 | 445 | 67,8668105 | 197,581622 | 278,84401
2025-05-14 13:43:03.169 | 446 | 68,2277735 | 197,990884 | 279,237848
2025-05-14 13:43:04.169 | 447 | 68,455703 | 198,37679 | 279,593271
2025-05-14 13:43:05.169 | 448 | 68,7616058 | 198,73522 | 279,916011
2025-05-14 13:43:06.169 | 449 | 68,8580226 | 199,090311 | 280,208527
2025-05-14 13:43:07.169 | 450 | 68,8744349 | 199,450677 | 280,57005
2025-05-14 13:43:08.169 | 451 | 68,8914495 | 199,811979 | 280,898674
2025-05-14 13:43:09.169 | 452 | 68,9244805 | 200,176427 | 281,183079
2025-05-14 13:43:10.169 | 453 | 68,9464215 | 200,53047 | 281,401454
2025-05-14 13:43:11.169 | 454 | 68,9387338 | 200,879182 | 281,560801
2025-05-14 13:43:12.178 | 455 | 68,9359752 | 201,222041 | 281,700263
2025-05-14 13:43:13.169 | 456 | 68,9201591 | 201,533171 | 282,011548
2025-05-14 13:43:14.169 | 457 | 68,9345224 | 201,850335 | 282,191951
2025-05-14 13:43:15.169 | 458 | 69,1960833 | 202,166901 | 282,422968
2025-05-14 13:43:16.169 | 459 | 69,3568076 | 202,468048 | 282,73583
2025-05-14 13:43:17.169 | 460 | 69,5275434 | 202,786118 | 282,929091
2025-05-14 13:43:18.169 | 461 | 69,6678371 | 203,076595 | 283,040386
2025-05-14 13:43:19.169 | 462 | 69,7272576 | 203,386655 | 283,285809
2025-05-14 13:43:20.169 | 463 | 69,8470741 | 203,678121 | 283,395802
2025-05-14 13:43:21.169 | 464 | 70,1628898 | 203,950572 | 283,470879
2025-05-14 13:43:22.169 | 465 | 70,387874 | 204,190103 | 283,475521
2025-05-14 13:43:23.169 | 466 | 70,5404739 | 204,488122 | 283,654858
2025-05-14 13:43:24.169 | 467 | 70,5578844 | 204,763349 | 283,862101
2025-05-14 13:43:25.169 | 468 | 70,5170195 | 205,076728 | 284,163519
2025-05-14 13:43:26.169 | 469 | 70,7940962 | 205,363869 | 284,448366
2025-05-14 13:43:27.169 | 470 | 70,8940662 | 205,65455 | 284,729469
2025-05-14 13:43:28.169 | 471 | 71,016734 | 205,962118 | 284,936933
2025-05-14 13:43:29.169 | 472 | 71,0161366 | 206,270998 | 285,053344
2025-05-14 13:43:30.169 | 473 | 71,0189458 | 206,562912 | 285,136729
2025-05-14 13:43:31.169 | 474 | 70,8828596 | 206,863005 | 285,366868
2025-05-14 13:43:32.169 | 475 | 70,8834848 | 207,166511 | 285,647437
2025-05-14 13:43:33.169 | 476 | 71,0880049 | 207,486616 | 285,902665
2025-05-14 13:43:34.169 | 477 | 71,2271963 | 207,790135 | 286,265525
2025-05-14 13:43:35.169 | 478 | 71,4374761 | 208,113232 | 286,584791
2025-05-14 13:43:36.169 | 479 | 71,5239523 | 208,460988 | 286,751533
2025-05-14 13:43:37.169 | 480 | 71,5666265 | 208,787801 | 286,871509
2025-05-14 13:43:38.169 | 481 | 71,892072 | 209,097455 | 287,038314
2025-05-14 13:43:39.169 | 482 | 72,1403694 | 209,427633 | 287,322226
2025-05-14 13:43:40.169 | 483 | 72,3232179 | 209,75613 | 287,688633
2025-05-14 13:43:41.169 | 484 | 72,4506185 | 210,095333 | 287,955935
2025-05-14 13:43:42.169 | 485 | 72,4758415 | 210,41881 | 288,332993
2025-05-14 13:43:43.169 | 486 | 72,3767966 | 210,750992 | 288,755965
2025-05-14 13:43:44.169 | 487 | 72,2970061 | 211,079936 | 289,163186
2025-05-14 13:43:45.169 | 488 | 72,1680358 | 211,406018 | 289,518151
2025-05-14 13:43:46.169 | 489 | 72,399862 | 211,752278 | 290,085651
2025-05-14 13:43:47.169 | 490 | 72,6251956 | 212,075255 | 290,534634
2025-05-14 13:43:48.169 | 491 | 72,8523231 | 212,410081 | 290,901505
2025-05-14 13:43:49.169 | 492 | 73,0039896 | 212,721297 | 291,281689
2025-05-14 13:43:50.169 | 493 | 73,0800261 | 213,037792 | 291,522292
2025-05-14 13:43:51.169 | 494 | 73,0568232 | 213,328035 | 291,848962
2025-05-14 13:43:52.169 | 495 | 72,8964114 | 213,616981 | 292,096786
2025-05-14 13:43:53.169 | 496 | 73,0834117 | 213,891144 | 292,225815
2025-05-14 13:43:54.169 | 497 | 73,2583785 | 214,169759 | 292,448685
2025-05-14 13:43:55.169 | 498 | 73,3733997 | 214,45723 | 292,729669
2025-05-14 13:43:56.169 | 499 | 73,4602962 | 214,766067 | 293,088601
2025-05-14 13:43:57.169 | 500 | 73,5510071 | 215,073599 | 293,306202
2025-05-14 13:43:58.169 | 501 | 73,5825712 | 215,342992 | 293,609099
2025-05-14 13:43:59.169 | 502 | 73,9541853 | 215,60759 | 293,925688
2025-05-14 13:44:00.169 | 503 | 74,1373389 | 215,877228 | 294,246263
2025-05-14 13:44:01.169 | 504 | 74,258572 | 216,157457 | 294,448999
2025-05-14 13:44:02.169 | 505 | 74,2578959 | 216,415743 | 294,727387
2025-05-14 13:44:03.169 | 506 | 74,2800235 | 216,711385 | 295,029962
2025-05-14 13:44:04.169 | 507 | 74,5131524 | 216,998647 | 295,342398
2025-05-14 13:44:05.169 | 508 | 74,6693161 | 217,26569 | 295,563512
2025-05-14 13:44:06.169 | 509 | 74,8196765 | 217,551432 | 295,769167
2025-05-14 13:44:07.169 | 510 | 74,8668396 | 217,819259 | 295,945016
2025-05-14 13:44:08.169 | 511 | 74,8703988 | 218,076723 | 296,098336
2025-05-14 13:44:09.169 | 512 | 74,7610945 | 218,335139 | 296,340221
2025-05-14 13:44:10.169 | 513 | 74,6925442 | 218,611005 | 296,48779
2025-05-14 13:44:11.169 | 514 | 74,6331956 | 218,876452 | 296,684855
2025-05-14 13:44:12.169 | 515 | 74,5068337 | 219,134354 | 296,869217
2025-05-14 13:44:13.169 | 516 | 74,6828686 | 219,410736 | 297,179999
2025-05-14 13:44:14.169 | 517 | 74,9188214 | 219,710848 | 297,439343
2025-05-14 13:44:15.169 | 518 | 75,1300007 | 219,983729 | 297,618297
2025-05-14 13:44:16.169 | 519 | 75,2634394 | 220,266463 | 297,83004
2025-05-14 13:44:17.169 | 520 | 75,3353251 | 220,552686 | 298,004411
2025-05-14 13:44:18.169 | 521 | 75,2973688 | 220,809029 | 298,257172
2025-05-14 13:44:19.169 | 522 | 75,2050097 | 221,071852 | 298,549405
2025-05-14 13:44:20.169 | 523 | 75,1054016 | 221,344296 | 298,849285
2025-05-14 13:44:21.169 | 524 | 75,0325012 | 221,595709 | 299,123921
2025-05-14 13:44:22.169 | 525 | 74,9643097 | 221,861798 | 299,38452
2025-05-14 13:44:23.169 | 526 | 75,0264462 | 222,148391 | 299,602993
2025-05-14 13:44:24.169 | 527 | 75,2913614 | 222,444184 | 299,938443
2025-05-14 13:44:25.169 | 528 | 75,3357996 | 222,72896 | 300,032515
2025-05-14 13:44:26.169 | 529 | 75,5101949 | 223,045114 | 300,202254
2025-05-14 13:44:27.169 | 530 | 75,7160002 | 223,367719 | 300,472844
2025-05-14 13:44:28.169 | 531 | 75,7497224 | 223,67346 | 300,776507
2025-05-14 13:44:29.169 | 532 | 75,6632744 | 223,954029 | 300,899942
2025-05-14 13:44:30.169 | 533 | 75,5794322 | 224,263979 | 301,059789
2025-05-14 13:44:31.169 | 534 | 75,8403924 | 224,539315 | 301,339348
2025-05-14 13:44:32.169 | 535 | 75,9744091 | 224,848562 | 301,629131
2025-05-14 13:44:33.169 | 536 | 76,0792975 | 225,133193 | 301,930862
2025-05-14 13:44:34.169 | 537 | 76,1706321 | 225,466621 | 302,253927
2025-05-14 13:44:35.169 | 538 | 76,1901054 | 225,761565 | 302,511167
2025-05-14 13:44:36.169 | 539 | 76,1996918 | 226,087291 | 302,817836
2025-05-14 13:44:37.169 | 540 | 76,4889521 | 226,409297 | 303,170653
2025-05-14 13:44:38.169 | 541 | 76,6152325 | 226,72384 | 303,35852
2025-05-14 13:44:39.169 | 542 | 76,6890523 | 227,023809 | 303,570007
2025-05-14 13:44:40.169 | 543 | 76,848372 | 227,309314 | 303,745134
2025-05-14 13:44:41.190 | 544 | 76,8975657 | 227,587496 | 304,047341
2025-05-14 13:44:42.169 | 545 | 76,8537785 | 227,867359 | 304,395959
2025-05-14 13:44:43.169 | 546 | 76,8255091 | 228,127872 | 304,690008
2025-05-14 13:44:44.169 | 547 | 76,8188895 | 228,37459 | 304,910204
2025-05-14 13:44:45.169 | 548 | 76,7701189 | 228,637224 | 305,130978
2025-05-14 13:44:46.169 | 549 | 76,682563 | 228,908078 | 305,262579
2025-05-14 13:44:47.169 | 550 | 76,5962744 | 229,18239 | 305,514955
2025-05-14 13:44:48.169 | 551 | 76,5439807 | 229,420287 | 305,740657
2025-05-14 13:44:49.169 | 552 | 76,4853239 | 229,659647 | 306,008588
2025-05-14 13:44:50.169 | 553 | 76,4238952 | 229,932247 | 306,334646
2025-05-14 13:44:51.169 | 554 | 76,4196869 | 230,208222 | 306,635407
2025-05-14 13:44:52.169 | 555 | 76,3634825 | 230,464459 | 306,719148
2025-05-14 13:44:53.169 | 556 | 76,4124367 | 230,721401 | 306,8031
2025-05-14 13:44:54.169 | 557 | 76,3265395 | 230,977933 | 307,005727
2025-05-14 13:44:55.169 | 558 | 76,3153085 | 231,237769 | 307,359824
2025-05-14 13:44:56.169 | 559 | 76,286051 | 231,495377 | 307,694699
2025-05-14 13:44:57.169 | 560 | 76,2186569 | 231,763729 | 308,004067
2025-05-14 13:44:58.169 | 561 | 76,1487707 | 232,042943 | 308,210421
2025-05-14 13:44:59.169 | 562 | 76,194034 | 232,342452 | 308,384016
2025-05-14 13:45:00.169 | 563 | 76,2763533 | 232,619297 | 308,650303
2025-05-14 13:45:01.169 | 564 | 76,2372225 | 232,917934 | 308,916884
2025-05-14 13:45:02.169 | 565 | 76,2517024 | 233,182081 | 309,214387
2025-05-14 13:45:03.169 | 566 | 76,1680247 | 233,449574 | 309,429688
2025-05-14 13:45:04.169 | 567 | 76,1312325 | 233,750751 | 309,728287
2025-05-14 13:45:05.169 | 568 | 76,1720091 | 234,040412 | 309,933298
2025-05-14 13:45:06.169 | 569 | 76,2076627 | 234,326205 | 310,176819
2025-05-14 13:45:07.169 | 570 | 76,2274808 | 234,622314 | 310,405489
2025-05-14 13:45:08.169 | 571 | 76,2069247 | 234,936969 | 310,794745
2025-05-14 13:45:09.169 | 572 | 76,2308095 | 235,264241 | 311,214526
2025-05-14 13:45:10.169 | 573 | 76,265949 | 235,65058 | 311,721508
2025-05-14 13:45:11.169 | 574 | 76,2993255 | 236,030719 | 312,189597
2025-05-14 13:45:12.169 | 575 | 76,2977683 | 236,419717 | 312,722258
2025-05-14 13:45:13.169 | 576 | 76,6205227 | 236,794328 | 313,175917
2025-05-14 13:45:14.169 | 577 | 76,9259642 | 237,15577 | 313,799882
2025-05-14 13:45:15.169 | 578 | 77,1714503 | 237,500928 | 314,212992
2025-05-14 13:45:16.169 | 579 | 77,3776107 | 237,82781 | 314,57882
2025-05-14 13:45:17.169 | 580 | 77,3475795 | 238,156527 | 315,03374
2025-05-14 13:45:18.169 | 581 | 77,4622387 | 238,506847 | 315,472351
2025-05-14 13:45:19.169 | 582 | 77,7537296 | 238,834269 | 315,726969
2025-05-14 13:45:20.169 | 583 | 78,0402343 | 239,125333 | 316,052208
2025-05-14 13:45:21.169 | 584 | 78,3277568 | 239,428541 | 316,284248
2025-05-14 13:45:22.169 | 585 | 78,4624276 | 239,72162 | 316,552244
2025-05-14 13:45:23.169 | 586 | 78,5274746 | 240,023132 | 316,879818
2025-05-14 13:45:24.169 | 587 | 78,7633056 | 240,278806 | 317,113096
2025-05-14 13:45:25.169 | 588 | 79,016318 | 240,528936 | 317,31577
2025-05-14 13:45:26.169 | 589 | 79,2685205 | 240,736575 | 317,478176
2025-05-14 13:45:27.169 | 590 | 79,4074011 | 241,005494 | 317,672274
2025-05-14 13:45:28.169 | 591 | 79,4604904 | 241,247693 | 317,835492
2025-05-14 13:45:29.169 | 592 | 79,3436277 | 241,475517 | 317,961057
2025-05-14 13:45:30.169 | 593 | 79,2540638 | 241,713862 | 318,365609
2025-05-14 13:45:31.169 | 594 | 79,2028267 | 241,968444 | 318,586716
2025-05-14 13:45:32.169 | 595 | 79,1366532 | 242,227674 | 318,758757
2025-05-14 13:45:33.169 | 596 | 79,0693416 | 242,510427 | 319,07275
2025-05-14 13:45:34.169 | 597 | 79,0137089 | 242,761935 | 319,332994
2025-05-14 13:45:35.169 | 598 | 78,9110742 | 242,986584 | 319,487523
2025-05-14 13:45:36.169 | 599 | 78,810545 | 243,223794 | 319,596584
2025-05-14 13:45:37.169 | 600 | 78,7203435 | 243,441079 | 319,780574
2025-05-14 13:45:38.169 | 601 | 78,7165868 | 243,672928 | 319,915231
2025-05-14 13:45:39.169 | 602 | 78,6649693 | 243,928694 | 320,076382
2025-05-14 13:45:40.169 | 603 | 78,6214856 | 244,13215 | 320,2832
2025-05-14 13:45:41.169 | 604 | 78,5967795 | 244,360008 | 320,464928
2025-05-14 13:45:42.169 | 605 | 78,5808573 | 244,56272 | 320,544589
2025-05-14 13:45:43.169 | 606 | 78,6145186 | 244,727385 | 320,569425
2025-05-14 13:45:44.169 | 607 | 78,8556808 | 244,893194 | 320,668046
2025-05-14 13:45:45.169 | 608 | 79,1446787 | 245,06453 | 320,799361
2025-05-14 13:45:46.169 | 609 | 79,3688891 | 245,232556 | 320,892013
2025-05-14 13:45:47.169 | 610 | 79,6412557 | 245,417931 | 320,923867
2025-05-14 13:45:48.169 | 611 | 79,7108764 | 245,613553 | 321,070953
2025-05-14 13:45:49.169 | 612 | 79,6184447 | 245,82673 | 321,222537
2025-05-14 13:45:50.169 | 613 | 79,5633057 | 246,059722 | 321,402274
2025-05-14 13:45:51.169 | 614 | 79,4986089 | 246,283418 | 321,54759
2025-05-14 13:45:52.169 | 615 | 79,427939 | 246,533193 | 321,820833
2025-05-14 13:45:53.169 | 616 | 79,3774513 | 246,763577 | 321,947976
2025-05-14 13:45:54.169 | 617 | 79,375637 | 246,990501 | 322,022275
2025-05-14 13:45:55.169 | 618 | 79,3563218 | 247,254774 | 322,133842
2025-05-14 13:45:56.169 | 619 | 79,3668714 | 247,484389 | 322,333591
2025-05-14 13:45:57.169 | 620 | 79,3422116 | 247,693997 | 322,53353
2025-05-14 13:45:58.169 | 621 | 79,70258 | 247,915153 | 322,655397
2025-05-14 13:45:59.169 | 622 | 79,8954897 | 248,16899 | 322,813167
2025-05-14 13:46:00.169 | 623 | 80,1001053 | 248,410257 | 322,996264
2025-05-14 13:46:01.169 | 624 | 80,2163215 | 248,652385 | 323,207808
2025-05-14 13:46:02.169 | 625 | 80,124548 | 248,910132 | 323,488568
2025-05-14 13:46:03.169 | 626 | 80,119769 | 249,192165 | 323,644551
2025-05-14 13:46:04.169 | 627 | 80,447452 | 249,446767 | 323,812313
2025-05-14 13:46:05.169 | 628 | 80,6200799 | 249,697351 | 323,926608
2025-05-14 13:46:06.169 | 629 | 80,8616847 | 249,940683 | 324,013564
2025-05-14 13:46:07.169 | 630 | 80,9674465 | 250,154932 | 324,199708
2025-05-14 13:46:08.169 | 631 | 80,9366982 | 250,396108 | 324,266505
2025-05-14 13:46:09.169 | 632 | 81,0043088 | 250,64386 | 324,425692
2025-05-14 13:46:10.169 | 633 | 81,3032484 | 250,900424 | 324,465267
2025-05-14 13:46:11.169 | 634 | 81,347645 | 251,173033 | 324,538151
2025-05-14 13:46:12.220 | 635 | 81,4346361 | 251,443714 | 324,585971
2025-05-14 13:46:13.169 | 636 | 81,3689254 | 251,689174 | 324,69115
2025-05-14 13:46:14.169 | 637 | 81,2550257 | 251,939961 | 324,877106
2025-05-14 13:46:15.169 | 638 | 81,1313139 | 252,242286 | 325,134677
2025-05-14 13:46:16.169 | 639 | 81,0649796 | 252,569027 | 325,389915
2025-05-14 13:46:17.169 | 640 | 81,0666038 | 252,883256 | 325,704315
2025-05-14 13:46:18.169 | 641 | 81,0016566 | 253,209787 | 326,077252
2025-05-14 13:46:19.169 | 642 | 81,0668892 | 253,580419 | 326,454336
2025-05-14 13:46:20.169 | 643 | 81,1352715 | 253,978011 | 326,789738
2025-05-14 13:46:21.169 | 644 | 81,3172677 | 254,388739 | 327,209323
2025-05-14 13:46:22.169 | 645 | 81,4420158 | 254,800373 | 327,647717
2025-05-14 13:46:23.169 | 646 | 81,5866391 | 255,211605 | 328,143784
2025-05-14 13:46:24.169 | 647 | 81,7315204 | 255,642884 | 328,64952
2025-05-14 13:46:25.169 | 648 | 81,8922298 | 256,071699 | 329,147261
2025-05-14 13:46:26.169 | 649 | 82,0572021 | 256,497367 | 329,610572
2025-05-14 13:46:27.169 | 650 | 82,1920347 | 256,943086 | 330,14148
2025-05-14 13:46:28.169 | 651 | 82,4137216 | 257,398552 | 330,645535
2025-05-14 13:46:29.169 | 652 | 82,663052 | 257,840698 | 331,130606
2025-05-14 13:46:30.169 | 653 | 82,9633196 | 258,214497 | 331,537723
2025-05-14 13:46:31.169 | 654 | 83,2214599 | 258,59221 | 331,952142
2025-05-14 13:46:32.169 | 655 | 83,3897272 | 259,017462 | 332,441623
2025-05-14 13:46:33.169 | 656 | 83,5584467 | 259,425597 | 332,936768
2025-05-14 13:46:34.169 | 657 | 83,6033561 | 259,846546 | 333,396103
2025-05-14 13:46:35.169 | 658 | 83,7347786 | 260,243638 | 333,868679
2025-05-14 13:46:36.169 | 659 | 83,7716673 | 260,663071 | 334,356002
2025-05-14 13:46:37.169 | 660 | 83,957019 | 261,074857 | 334,809353
2025-05-14 13:46:38.169 | 661 | 84,0067701 | 261,451971 | 335,336674
2025-05-14 13:46:39.169 | 662 | 84,3079444 | 261,837697 | 335,789585
2025-05-14 13:46:40.169 | 663 | 84,576888 | 262,215678 | 336,156583
2025-05-14 13:46:41.169 | 664 | 84,8295316 | 262,601458 | 336,551795
2025-05-14 13:46:42.169 | 665 | 85,0736619 | 262,983832 | 336,909275
2025-05-14 13:46:43.169 | 666 | 85,2093596 | 263,354734 | 337,353319
2025-05-14 13:46:44.169 | 667 | 85,2053754 | 263,74269 | 337,699787
2025-05-14 13:46:45.169 | 668 | 85,1896811 | 264,118208 | 337,93876
2025-05-14 13:46:46.169 | 669 | 85,1638151 | 264,455864 | 338,193634
2025-05-14 13:46:47.169 | 670 | 85,1861466 | 264,797846 | 338,519989
2025-05-14 13:46:48.169 | 671 | 85,1721501 | 265,133214 | 338,853529
2025-05-14 13:46:49.169 | 672 | 85,1894576 | 265,442471 | 339,167273
2025-05-14 13:46:50.169 | 673 | 85,2149139 | 265,750959 | 339,486247
2025-05-14 13:46:51.169 | 674 | 85,2750296 | 266,048354 | 339,785693
2025-05-14 13:46:52.169 | 675 | 85,2742081 | 266,334358 | 340,095571
2025-05-14 13:46:53.169 | 676 | 85,3637999 | 266,611159 | 340,426533
2025-05-14 13:46:54.169 | 677 | 85,5661935 | 266,931383 | 340,750277
2025-05-14 13:46:55.169 | 678 | 85,8760397 | 267,210212 | 341,014976
2025-05-14 13:46:56.169 | 679 | 86,188927 | 267,482797 | 341,249591
2025-05-14 13:46:57.169 | 680 | 86,3984128 | 267,767965 | 341,520896
2025-05-14 13:46:58.169 | 681 | 86,4020962 | 268,080048 | 341,815249
2025-05-14 13:46:59.169 | 682 | 86,4158899 | 268,427273 | 342,098401
2025-05-14 13:47:00.169 | 683 | 86,4108909 | 268,735919 | 342,386901
2025-05-14 13:47:01.169 | 684 | 86,4590442 | 268,996826 | 342,63685
2025-05-14 13:47:02.169 | 685 | 86,4266925 | 269,259362 | 342,844396
2025-05-14 13:47:03.169 | 686 | 86,3749847 | 269,533842 | 343,087298
2025-05-14 13:47:04.169 | 687 | 86,3885894 | 269,861531 | 343,35515
2025-05-14 13:47:05.169 | 688 | 86,4211985 | 270,205786 | 343,682557
2025-05-14 13:47:06.169 | 689 | 86,3354272 | 270,532994 | 344,103555
2025-05-14 13:47:07.169 | 690 | 86,2858628 | 270,88703 | 344,504316
2025-05-14 13:47:08.169 | 691 | 86,1625866 | 271,230766 | 344,805918
2025-05-14 13:47:09.169 | 692 | 85,9979627 | 271,586275 | 345,120819
2025-05-14 13:47:10.169 | 693 | 85,9488755 | 271,917575 | 345,458698
2025-05-14 13:47:11.169 | 694 | 85,9302479 | 272,244183 | 345,782553
2025-05-14 13:47:12.169 | 695 | 85,8254755 | 272,596638 | 346,167538
2025-05-14 13:47:13.169 | 696 | 85,6872752 | 272,909415 | 346,540997
2025-05-14 13:47:14.169 | 697 | 85,5909026 | 273,216304 | 346,970803
2025-05-14 13:47:15.169 | 698 | 85,489291 | 273,53112 | 347,2672
2025-05-14 13:47:16.169 | 699 | 85,4483239 | 273,842099 | 347,571525
2025-05-14 13:47:17.169 | 700 | 85,4151266 | 274,139645 | 347,845964
2025-05-14 13:47:18.169 | 701 | 85,4592843 | 274,422002 | 348,120232
2025-05-14 13:47:19.169 | 702 | 85,468991 | 274,719059 | 348,447007
2025-05-14 13:47:20.169 | 703 | 85,4379634 | 275,051586 | 348,7207
2025-05-14 13:47:21.169 | 704 | 85,4442222 | 275,326206 | 349,011595
2025-05-14 13:47:22.169 | 705 | 85,3834177 | 275,613434 | 349,291361
2025-05-14 13:47:23.169 | 706 | 85,3730481 | 275,864249 | 349,520826
2025-05-14 13:47:24.169 | 707 | 85,3791112 | 276,136485 | 349,798734
2025-05-14 13:47:25.169 | 708 | 85,3375192 | 276,409821 | 350,115816
2025-05-14 13:47:26.169 | 709 | 85,3693178 | 276,68176 | 350,362949
2025-05-14 13:47:27.169 | 710 | 85,3308552 | 276,940798 | 350,609328
2025-05-14 13:47:28.169 | 711 | 85,2616257 | 277,250958 | 350,94065
2025-05-14 13:47:29.169 | 712 | 85,1637267 | 277,536751 | 351,17554
2025-05-14 13:47:30.169 | 713 | 85,1234443 | 277,798876 | 351,421007
2025-05-14 13:47:31.169 | 714 | 85,1102668 | 278,040556 | 351,620939
2025-05-14 13:47:32.169 | 715 | 85,1113173 | 278,326399 | 351,786306
2025-05-14 13:47:33.169 | 716 | 85,209048 | 278,593623 | 351,959643
2025-05-14 13:47:34.169 | 717 | 85,5757826 | 278,888325 | 352,189982
2025-05-14 13:47:35.169 | 718 | 85,8723617 | 279,156944 | 352,420519
2025-05-14 13:47:36.169 | 719 | 86,1219015 | 279,427112 | 352,625365
2025-05-14 13:47:37.169 | 720 | 86,3547999 | 279,684202 | 352,817139
2025-05-14 13:47:38.169 | 721 | 86,4912339 | 279,938184 | 353,082995
2025-05-14 13:47:39.169 | 722 | 86,6776632 | 280,203351 | 353,42314
2025-05-14 13:47:40.169 | 723 | 87,035332 | 280,494814 | 353,692751
2025-05-14 13:47:41.169 | 724 | 87,3917269 | 280,776408 | 354,004743
2025-05-14 13:47:42.169 | 725 | 87,784328 | 281,055061 | 354,302408
2025-05-14 13:47:43.169 | 726 | 88,0573252 | 281,317281 | 354,540037
2025-05-14 13:47:44.169 | 727 | 88,2046439 | 281,567955 | 354,730057
2025-05-14 13:47:45.169 | 728 | 88,5582023 | 281,796132 | 354,88625
2025-05-14 13:47:46.169 | 729 | 88,8849448 | 282,049764 | 355,153521
2025-05-14 13:47:47.169 | 730 | 89,2443155 | 282,276713 | 355,306867
2025-05-14 13:47:48.169 | 731 | 89,4528769 | 282,512868 | 355,379224
2025-05-14 13:47:49.169 | 732 | 89,6460846 | 282,666025 | 355,524966
2025-05-14 13:47:50.169 | 733 | 89,6947923 | 282,864318 | 355,669535
2025-05-14 13:47:51.169 | 734 | 89,7589071 | 283,056058 | 355,789632
2025-05-14 13:47:52.169 | 735 | 89,7823925 | 283,225977 | 355,983001
2025-05-14 13:47:53.169 | 736 | 89,8515409 | 283,449237 | 356,1923
2025-05-14 13:47:54.169 | 737 | 89,8268897 | 283,695411 | 356,401088
2025-05-14 13:47:55.169 | 738 | 89,7806534 | 283,94786 | 356,599182
2025-05-14 13:47:56.169 | 739 | 89,8155589 | 284,17624 | 356,737416
2025-05-14 13:47:57.169 | 740 | 89,8080616 | 284,369313 | 356,945723
2025-05-14 13:47:58.169 | 741 | 89,8289653 | 284,604973 | 357,151408
2025-05-14 13:47:59.169 | 742 | 90,1814968 | 284,83305 | 357,259695
2025-05-14 13:48:00.169 | 743 | 90,3589006 | 285,064921 | 357,455622
2025-05-14 13:48:01.169 | 744 | 90,5217193 | 285,331544 | 357,737437
2025-05-14 13:48:02.169 | 745 | 90,621499 | 285,56377 | 358,035103
2025-05-14 13:48:03.169 | 746 | 90,7512893 | 285,864425 | 358,294692
2025-05-14 13:48:04.169 | 747 | 90,8305877 | 286,139589 | 358,533604
2025-05-14 13:48:05.169 | 748 | 91,1229153 | 286,405198 | 358,767467
2025-05-14 13:48:06.169 | 749 | 91,3252182 | 286,701855 | 359,0417
2025-05-14 13:48:07.169 | 750 | 91,4803895 | 286,959811 | 359,371525
2025-05-14 13:48:08.169 | 751 | 91,5702516 | 287,245237 | 359,756142
2025-05-14 13:48:09.169 | 752 | 91,5653475 | 287,538477 | 360,127802
2025-05-14 13:48:10.169 | 753 | 91,4795549 | 287,851877 | 360,497882
2025-05-14 13:48:11.169 | 754 | 91,4283422 | 288,173694 | 360,844192
2025-05-14 13:48:12.169 | 755 | 91,4460543 | 288,487964 | 361,209102
2025-05-14 13:48:13.169 | 756 | 91,8737861 | 288,818728 | 361,587587
2025-05-14 13:48:14.169 | 757 | 92,1426681 | 289,184795 | 361,98314
2025-05-14 13:48:15.169 | 758 | 92,5222895 | 289,542079 | 362,346377
2025-05-14 13:48:16.169 | 759 | 92,5330475 | 289,913934 | 362,660476
2025-05-14 13:48:17.169 | 760 | 92,6448024 | 290,236547 | 362,979687
2025-05-14 13:48:18.169 | 761 | 92,6366716 | 290,585298 | 363,353822
2025-05-14 13:48:19.169 | 762 | 92,681914 | 290,920502 | 363,792722
2025-05-14 13:48:20.169 | 763 | 93,0487781 | 291,266181 | 364,197759
2025-05-14 13:48:21.169 | 764 | 93,2209374 | 291,602603 | 364,559869
2025-05-14 13:48:22.169 | 765 | 93,2485317 | 291,969904 | 364,945011
2025-05-14 13:48:23.169 | 766 | 93,2391247 | 292,312433 | 365,42056
2025-05-14 13:48:24.169 | 767 | 93,2396065 | 292,650783 | 365,701575
2025-05-14 13:48:25.169 | 768 | 93,3710872 | 293,016179 | 366,161637
2025-05-14 13:48:26.169 | 769 | 93,5569953 | 293,365471 | 366,520162
2025-05-14 13:48:27.169 | 770 | 93,8860649 | 293,652694 | 366,827788
2025-05-14 13:48:28.169 | 771 | 94,0548628 | 293,977295 | 367,160377
2025-05-14 13:48:29.169 | 772 | 94,0182368 | 294,282359 | 367,529302
2025-05-14 13:48:30.169 | 773 | 94,0873831 | 294,566813 | 367,790543
2025-05-14 13:48:31.169 | 774 | 94,4035022 | 294,858355 | 368,103862
2025-05-14 13:48:32.169 | 775 | 94,5554535 | 295,134351 | 368,419104
2025-05-14 13:48:33.169 | 776 | 94,7906271 | 295,405659 | 368,731859
2025-05-14 13:48:34.169 | 777 | 94,8824902 | 295,675114 | 368,942421
2025-05-14 13:48:35.169 | 778 | 94,8785146 | 295,937056 | 369,181223
2025-05-14 13:48:36.169 | 779 | 95,0623115 | 296,19222 | 369,433411
2025-05-14 13:48:37.169 | 780 | 95,3107232 | 296,438752 | 369,609382
2025-05-14 13:48:38.169 | 781 | 95,5275074 | 296,674198 | 369,821608
2025-05-14 13:48:39.169 | 782 | 95,6332009 | 296,911988 | 369,996302
2025-05-14 13:48:40.169 | 783 | 95,7069019 | 297,15763 | 370,075573
2025-05-14 13:48:41.169 | 784 | 95,6800213 | 297,373575 | 370,224263
2025-05-14 13:48:42.169 | 785 | 95,7279537 | 297,64217 | 370,408501
2025-05-14 13:48:43.169 | 786 | 95,7744382 | 297,856494 | 370,60703
2025-05-14 13:48:44.169 | 787 | 95,7703785 | 298,084449 | 370,848341
2025-05-14 13:48:45.169 | 788 | 95,8027992 | 298,353771 | 371,141415
2025-05-14 13:48:46.169 | 789 | 95,7805716 | 298,597758 | 371,295953
2025-05-14 13:48:47.169 | 790 | 95,7626338 | 298,861512 | 371,403967
2025-05-14 13:48:48.169 | 791 | 95,7966355 | 299,099875 | 371,587186
2025-05-14 13:48:49.169 | 792 | 95,7518441 | 299,32787 | 371,68269
2025-05-14 13:48:50.169 | 793 | 95,6237214 | 299,549614 | 371,835436
2025-05-14 13:48:51.169 | 794 | 95,7193334 | 299,784497 | 371,9813
2025-05-14 13:48:52.169 | 795 | 95,7172765 | 300,022179 | 372,12772
2025-05-14 13:48:53.169 | 796 | 95,692762 | 300,258771 | 372,263046
2025-05-14 13:48:54.169 | 797 | 95,7056473 | 300,465822 | 372,439427
2025-05-14 13:48:55.169 | 798 | 95,7194231 | 300,659142 | 372,584206
2025-05-14 13:48:56.169 | 799 | 95,7500722 | 300,864733 | 372,760592
2025-05-14 13:48:57.169 | 800 | 95,6881036 | 301,066249 | 372,843371
2025-05-14 13:48:58.169 | 801 | 95,6647108 | 301,257913 | 372,923847
2025-05-14 13:48:59.169 | 802 | 95,6404597 | 301,427293 | 372,919697
2025-05-14 13:49:00.169 | 803 | 95,5781331 | 301,583527 | 372,929631
2025-05-14 13:49:01.169 | 804 | 95,6146902 | 301,761099 | 372,986938
2025-05-14 13:49:02.169 | 805 | 95,5446255 | 301,945018 | 373,07257
2025-05-14 13:49:03.169 | 806 | 95,5234095 | 302,158166 | 373,109842
2025-05-14 13:49:04.169 | 807 | 95,5489091 | 302,3552 | 373,187424
2025-05-14 13:49:05.169 | 808 | 95,4908777 | 302,574032 | 373,264413
2025-05-14 13:49:06.169 | 809 | 95,4744502 | 302,7491 | 373,390838
2025-05-14 13:49:07.169 | 810 | 95,4468826 | 302,928519 | 373,491637
2025-05-14 13:49:08.169 | 811 | 95,3524642 | 303,122448 | 373,545392
2025-05-14 13:49:09.169 | 812 | 95,2554371 | 303,345002 | 373,635896
2025-05-14 13:49:10.169 | 813 | 95,3106452 | 303,523881 | 373,680485
2025-05-14 13:49:11.169 | 814 | 95,2283597 | 303,689976 | 373,774943
2025-05-14 13:49:12.169 | 815 | 95,1831186 | 303,890659 | 373,837919
2025-05-14 13:49:13.169 | 816 | 95,1349694 | 304,071138 | 373,905041
2025-05-14 13:49:14.169 | 817 | 95,1452786 | 304,23992 | 373,993916
2025-05-14 13:49:15.169 | 818 | 95,0721775 | 304,408357 | 374,062268
2025-05-14 13:49:16.169 | 819 | 94,9658564 | 304,566716 | 374,154886
2025-05-14 13:49:17.222 | 820 | 94,9923199 | 304,745789 | 374,252569
2025-05-14 13:49:18.169 | 821 | 94,8980872 | 304,909722 | 374,324106
2025-05-14 13:49:19.169 | 822 | 94,8475222 | 305,069541 | 374,466812
2025-05-14 13:49:20.169 | 823 | 94,7599089 | 305,249921 | 374,620369
2025-05-14 13:49:21.169 | 824 | 94,7579263 | 305,4126 | 374,758712
2025-05-14 13:49:22.169 | 825 | 94,7388312 | 305,570655 | 374,793384
2025-05-14 13:49:23.169 | 826 | 94,7771281 | 305,753863 | 374,870897
2025-05-14 13:49:24.169 | 827 | 94,777952 | 305,938038 | 375,077117
2025-05-14 13:49:25.169 | 828 | 94,7668249 | 306,157677 | 375,228975
2025-05-14 13:49:26.169 | 829 | 94,7745878 | 306,3455 | 375,284213
2025-05-14 13:49:27.169 | 830 | 94,7100487 | 306,518561 | 375,354037
2025-05-14 13:49:28.169 | 831 | 94,7071057 | 306,708034 | 375,438564
2025-05-14 13:49:29.169 | 832 | 94,6545095 | 306,867286 | 375,55237
2025-05-14 13:49:30.169 | 833 | 94,6552773 | 307,034682 | 375,679691
2025-05-14 13:49:31.169 | 834 | 94,7324564 | 307,218183 | 375,740027
2025-05-14 13:49:32.169 | 835 | 94,7032212 | 307,378777 | 375,821373
2025-05-14 13:49:33.169 | 836 | 94,7634167 | 307,5561 | 375,898758
2025-05-14 13:49:34.169 | 837 | 94,8549986 | 307,711559 | 375,927028
2025-05-14 13:49:35.169 | 838 | 94,8161271 | 307,836635 | 376,039293
2025-05-14 13:49:36.169 | 839 | 94,9169733 | 308,03577 | 376,144493
2025-05-14 13:49:37.169 | 840 | 95,0171766 | 308,197334 | 376,177357
2025-05-14 13:49:38.169 | 841 | 94,9632253 | 308,343627 | 376,302076
2025-05-14 13:49:39.169 | 842 | 95,0457518 | 308,485093 | 376,366804
2025-05-14 13:49:40.169 | 843 | 95,131402 | 308,642252 | 376,378644
2025-05-14 13:49:41.169 | 844 | 95,1883197 | 308,772909 | 376,423575
2025-05-14 13:49:42.169 | 845 | 95,2306227 | 308,899286 | 376,44991
2025-05-14 13:49:43.169 | 846 | 95,3161939 | 308,993543 | 376,468591
2025-05-14 13:49:44.169 | 847 | 95,4322632 | 309,107549 | 376,473208
2025-05-14 13:49:45.169 | 848 | 95,4956178 | 309,206667 | 376,448733
2025-05-14 13:49:46.169 | 849 | 95,5215208 | 309,325712 | 376,400568
2025-05-14 13:49:47.169 | 850 | 95,5153753 | 309,461988 | 376,404719
2025-05-14 13:49:48.169 | 851 | 95,5338897 | 309,5739 | 376,393107
2025-05-14 13:49:49.169 | 852 | 95,5384035 | 309,682495 | 376,401992
2025-05-14 13:49:50.169 | 853 | 95,5794735 | 309,785866 | 376,400501
2025-05-14 13:49:51.169 | 854 | 95,6711987 | 309,857286 | 376,306661
2025-05-14 13:49:52.169 | 855 | 95,7344979 | 309,925726 | 376,303928
2025-05-14 13:49:53.169 | 856 | 95,813006 | 310,033643 | 376,347122
2025-05-14 13:49:54.169 | 857 | 95,8961686 | 310,13656 | 376,323568
2025-05-14 13:49:55.169 | 858 | 95,9015398 | 310,22868 | 376,256133
2025-05-14 13:49:56.169 | 859 | 96,0150346 | 310,306496 | 376,187073
2025-05-14 13:49:57.169 | 860 | 96,1513545 | 310,374596 | 376,149256
2025-05-14 13:49:58.169 | 861 | 96,2638972 | 310,43733 | 376,157176
2025-05-14 13:49:59.169 | 862 | 96,3400967 | 310,518948 | 376,116513
2025-05-14 13:50:00.169 | 863 | 96,3801918 | 310,60569 | 376,046338
2025-05-14 13:50:01.169 | 864 | 96,4392864 | 310,720536 | 375,957628
2025-05-14 13:50:02.169 | 865 | 96,4147364 | 310,827917 | 375,962692
2025-05-14 13:50:03.169 | 866 | 96,5014619 | 310,95382 | 375,968883
2025-05-14 13:50:04.169 | 867 | 96,6026471 | 311,03832 | 375,941518
2025-05-14 13:50:05.169 | 868 | 96,6698957 | 311,15457 | 375,928245
2025-05-14 13:50:06.169 | 869 | 96,7069255 | 311,254881 | 375,959178
2025-05-14 13:50:07.169 | 870 | 96,7013594 | 311,349715 | 375,95455
2025-05-14 13:50:08.169 | 871 | 96,7370755 | 311,468264 | 376,020805
2025-05-14 13:50:09.169 | 872 | 96,6670349 | 311,570789 | 376,06329
2025-05-14 13:50:10.169 | 873 | 96,6475198 | 311,672267 | 376,047324
2025-05-14 13:50:11.169 | 874 | 96,7434802 | 311,791012 | 376,070392
2025-05-14 13:50:12.169 | 875 | 96,7509971 | 311,89302 | 376,131814
2025-05-14 13:50:13.169 | 876 | 96,7501161 | 311,982214 | 376,111983
2025-05-14 13:50:14.169 | 877 | 96,7298205 | 312,092179 | 376,086629
2025-05-14 13:50:15.169 | 878 | 96,7031025 | 312,141856 | 376,101313
2025-05-14 13:50:16.169 | 879 | 96,690582 | 312,245162 | 376,15761
2025-05-14 13:50:17.169 | 880 | 96,7293608 | 312,355298 | 376,24185
2025-05-14 13:50:18.169 | 881 | 96,7023564 | 312,480181 | 376,28931
2025-05-14 13:50:19.169 | 882 | 96,7092449 | 312,595201 | 376,375713
2025-05-14 13:50:20.169 | 883 | 96,6882145 | 312,717802 | 376,395411
2025-05-14 13:50:21.169 | 884 | 96,7085334 | 312,817281 | 376,435444
2025-05-14 13:50:22.169 | 885 | 96,7340289 | 312,917181 | 376,478203
2025-05-14 13:50:23.169 | 886 | 96,8155258 | 313,015221 | 376,469034
2025-05-14 13:50:24.169 | 887 | 96,9043025 | 313,127666 | 376,511334
2025-05-14 13:50:25.169 | 888 | 96,9315957 | 313,251962 | 376,586591
2025-05-14 13:50:26.169 | 889 | 97,0001576 | 313,373903 | 376,677314
2025-05-14 13:50:27.169 | 890 | 97,0120738 | 313,478394 | 376,766915
2025-05-14 13:50:28.169 | 891 | 97,105289 | 313,584695 | 376,825619
2025-05-14 13:50:29.169 | 892 | 97,1040033 | 313,713476 | 376,850196
2025-05-14 13:50:30.169 | 893 | 97,1488162 | 313,817188 | 376,892499
2025-05-14 13:50:31.169 | 894 | 97,1098789 | 313,929871 | 376,957707
2025-05-14 13:50:32.169 | 895 | 97,099759 | 314,047418 | 376,985626
2025-05-14 13:50:33.169 | 896 | 97,1310601 | 314,160256 | 376,977464
2025-05-14 13:50:34.169 | 897 | 97,1769424 | 314,238018 | 377,004963
2025-05-14 13:50:35.169 | 898 | 97,1497588 | 314,308257 | 376,991529
2025-05-14 13:50:36.169 | 899 | 97,2737833 | 314,397116 | 376,996426
2025-05-14 13:50:37.169 | 900 | 97,3102094 | 314,48708 | 377,070364
2025-05-14 13:50:38.169 | 901 | 97,2934278 | 314,549016 | 377,070139
2025-05-14 13:50:39.169 | 902 | 97,3482588 | 314,589281 | 377,017564
2025-05-14 13:50:40.169 | 903 | 97,394821 | 314,63604 | 376,992307
2025-05-14 13:50:41.169 | 904 | 97,4434081 | 314,730623 | 376,945663
2025-05-14 13:50:42.169 | 905 | 97,5769225 | 314,812543 | 376,957474
2025-05-14 13:50:43.169 | 906 | 97,7230661 | 314,886054 | 376,989368
2025-05-14 13:50:44.169 | 907 | 97,7870001 | 314,976606 | 377,017708
2025-05-14 13:50:45.169 | 908 | 97,8271444 | 315,086322 | 377,061678
2025-05-14 13:50:46.169 | 909 | 97,9224711 | 315,196237 | 377,099761
2025-05-14 13:50:47.169 | 910 | 98,0877435 | 315,309478 | 377,105068
2025-05-14 13:50:48.220 | 911 | 98,1970669 | 315,370298 | 376,997916
2025-05-14 13:50:49.169 | 912 | 98,2413106 | 315,40651 | 376,953863
2025-05-14 13:50:50.169 | 913 | 98,2372792 | 315,465189 | 376,996375
2025-05-14 13:50:51.169 | 914 | 98,2373691 | 315,53068 | 377,016652
2025-05-14 13:50:52.169 | 915 | 98,238852 | 315,613896 | 377,088556
2025-05-14 13:50:53.169 | 916 | 98,2957336 | 315,701763 | 377,082368
2025-05-14 13:50:54.169 | 917 | 98,3415739 | 315,782601 | 377,080749
2025-05-14 13:50:55.169 | 918 | 98,3646001 | 315,866421 | 377,062659
2025-05-14 13:50:56.169 | 919 | 98,4426703 | 315,932656 | 377,074337
2025-05-14 13:50:57.169 | 920 | 98,4344965 | 316,041153 | 377,087081
2025-05-14 13:50:58.169 | 921 | 98,5423124 | 316,163861 | 377,135077
2025-05-14 13:50:59.169 | 922 | 98,6007836 | 316,282256 | 377,171586
2025-05-14 13:51:00.169 | 923 | 98,6349161 | 316,384354 | 377,179261
2025-05-14 13:51:01.169 | 924 | 98,5609668 | 316,497688 | 377,223837
2025-05-14 13:51:02.169 | 925 | 98,6065877 | 316,638153 | 377,297092
2025-05-14 13:51:03.169 | 926 | 98,6706968 | 316,760246 | 377,334313
2025-05-14 13:51:04.169 | 927 | 98,6727735 | 316,873255 | 377,367324
2025-05-14 13:51:05.169 | 928 | 98,7321813 | 316,943365 | 377,443925
2025-05-14 13:51:06.169 | 929 | 98,8545255 | 317,047701 | 377,489404
2025-05-14 13:51:07.169 | 930 | 98,9474033 | 317,147415 | 377,472796
2025-05-14 13:51:08.169 | 931 | 99,0525896 | 317,239171 | 377,416256
2025-05-14 13:51:09.169 | 932 | 99,1839321 | 317,325252 | 377,402077
2025-05-14 13:51:10.169 | 933 | 99,3052161 | 317,389293 | 377,448191
2025-05-14 13:51:11.169 | 934 | 99,278467 | 317,431477 | 377,457699
2025-05-14 13:51:12.169 | 935 | 99,339918 | 317,497526 | 377,524282
2025-05-14 13:51:13.169 | 936 | 99,385325 | 317,549421 | 377,602762
2025-05-14 13:51:14.169 | 937 | 99,3789788 | 317,637011 | 377,674909
2025-05-14 13:51:15.169 | 938 | 99,4512282 | 317,729835 | 377,757585
2025-05-14 13:51:16.169 | 939 | 99,48888 | 317,810787 | 377,847198
2025-05-14 13:51:17.169 | 940 | 99,5225343 | 317,87748 | 377,929391
2025-05-14 13:51:18.169 | 941 | 99,5226466 | 317,962255 | 378,023055
2025-05-14 13:51:19.169 | 942 | 99,629039 | 318,069922 | 378,022167
2025-05-14 13:51:20.169 | 943 | 99,7093678 | 318,147635 | 378,012461
2025-05-14 13:51:21.169 | 944 | 99,7387567 | 318,223184 | 377,949997
2025-05-14 13:51:22.169 | 945 | 99,7276129 | 318,295425 | 378,016771
2025-05-14 13:51:23.169 | 946 | 99,6801707 | 318,394194 | 378,116761
2025-05-14 13:51:24.169 | 947 | 99,6929888 | 318,508996 | 378,145547
2025-05-14 13:51:25.169 | 948 | 99,7295718 | 318,604401 | 378,099084
2025-05-14 13:51:26.169 | 949 | 99,7590115 | 318,661474 | 378,090581
2025-05-14 13:51:27.169 | 950 | 99,7413466 | 318,741223 | 378,141909
2025-05-14 13:51:28.169 | 951 | 99,7847907 | 318,846225 | 378,245938
2025-05-14 13:51:29.169 | 952 | 99,7998451 | 318,969638 | 378,342164
2025-05-14 13:51:30.169 | 953 | 99,7901729 | 319,076459 | 378,394055
2025-05-14 13:51:31.169 | 954 | 99,8513298 | 319,189256 | 378,386121
2025-05-14 13:51:32.169 | 955 | 99,9415877 | 319,270244 | 378,38351
2025-05-14 13:51:33.169 | 956 | 99,9065335 | 319,324566 | 378,37296
2025-05-14 13:51:34.169 | 957 | 99,8862202 | 319,391461 | 378,350347
2025-05-14 13:51:35.169 | 958 | 99,8401451 | 319,460766 | 378,334591
2025-05-14 13:51:36.169 | 959 | 99,8297529 | 319,510648 | 378,337035
2025-05-14 13:51:37.169 | 960 | 99,8423073 | 319,591235 | 378,313351
2025-05-14 13:51:38.169 | 961 | 99,8830677 | 319,653196 | 378,334226
2025-05-14 13:51:39.169 | 962 | 99,9422271 | 319,733847 | 378,390829
2025-05-14 13:51:40.169 | 963 | 100,030898 | 319,80656 | 378,43813
2025-05-14 13:51:41.169 | 964 | 100,111517 | 319,880835 | 378,417897
2025-05-14 13:51:42.169 | 965 | 100,191916 | 319,972879 | 378,41995
2025-05-14 13:51:43.169 | 966 | 100,334256 | 320,043021 | 378,453608
2025-05-14 13:51:44.169 | 967 | 100,309326 | 320,134316 | 378,477247
2025-05-14 13:51:45.169 | 968 | 100,559838 | 320,238508 | 378,52224
2025-05-14 13:51:46.169 | 969 | 100,773559 | 320,329045 | 378,589403
2025-05-14 13:51:47.169 | 970 | 100,942349 | 320,438233 | 378,651551
2025-05-14 13:51:48.169 | 971 | 101,024037 | 320,561558 | 378,698107
2025-05-14 13:51:49.169 | 972 | 101,159999 | 320,695268 | 378,824435
2025-05-14 13:51:50.169 | 973 | 101,30937 | 320,80913 | 378,965577
2025-05-14 13:51:51.169 | 974 | 101,397246 | 320,941238 | 379,128122
2025-05-14 13:51:52.169 | 975 | 101,398674 | 321,06318 | 379,270417
2025-05-14 13:51:53.169 | 976 | 101,504386 | 321,191848 | 379,354954
2025-05-14 13:51:54.169 | 977 | 101,514833 | 321,302759 | 379,425156
2025-05-14 13:51:55.169 | 978 | 101,592456 | 321,41167 | 379,512738
2025-05-14 13:51:56.169 | 979 | 101,66504 | 321,526429 | 379,584329
2025-05-14 13:51:57.169 | 980 | 101,71021 | 321,635069 | 379,70868
2025-05-14 13:51:58.169 | 981 | 101,688669 | 321,736682 | 379,84187
2025-05-14 13:51:59.169 | 982 | 101,807401 | 321,837913 | 379,925638
2025-05-14 13:52:00.169 | 983 | 101,799664 | 321,943008 | 380,049078
2025-05-14 13:52:01.169 | 984 | 101,873886 | 322,065714 | 380,154776
2025-05-14 13:52:02.169 | 985 | 101,813192 | 322,212671 | 380,268658
2025-05-14 13:52:03.169 | 986 | 101,921242 | 322,320705 | 380,347554
2025-05-14 13:52:04.169 | 987 | 101,915536 | 322,417351 | 380,459953
2025-05-14 13:52:05.169 | 988 | 101,944011 | 322,544444 | 380,54267
2025-05-14 13:52:06.169 | 989 | 101,917313 | 322,672415 | 380,594685
2025-05-14 13:52:07.169 | 990 | 101,865491 | 322,771504 | 380,64026
2025-05-14 13:52:08.169 | 991 | 101,844871 | 322,870203 | 380,700971
2025-05-14 13:52:09.169 | 992 | 101,888876 | 322,998482 | 380,756153
2025-05-14 13:52:10.169 | 993 | 101,936402 | 323,10374 | 380,858579
2025-05-14 13:52:11.169 | 994 | 101,964045 | 323,197201 | 380,928196
2025-05-14 13:52:12.169 | 995 | 102,049126 | 323,299924 | 380,969099
2025-05-14 13:52:13.169 | 996 | 102,094305 | 323,416234 | 381,034343
2025-05-14 13:52:14.169 | 997 | 102,206582 | 323,556583 | 381,092656
2025-05-14 13:52:15.169 | 998 | 102,211166 | 323,65582 | 381,181573
2025-05-14 13:52:16.169 | 999 | 102,150028 | 323,734098 | 381,288401
2025-05-14 13:52:17.169 | 1000 | 102,183265 | 323,822546 | 381,314217
2025-05-14 13:52:18.183 | 1001 | 102,191285 | 323,898271 | 381,305277
2025-05-14 13:52:19.169 | 1002 | 102,416365 | 323,965997 | 381,367129
2025-05-14 13:52:20.169 | 1003 | 102,446033 | 324,060401 | 381,452164
2025-05-14 13:52:21.169 | 1004 | 102,481968 | 324,166059 | 381,529892
2025-05-14 13:52:22.169 | 1005 | 102,416605 | 324,274875 | 381,606797
2025-05-14 13:52:23.169 | 1006 | 102,36315 | 324,376004 | 381,637178
2025-05-14 13:52:24.169 | 1007 | 102,374399 | 324,508603 | 381,664167
2025-05-14 13:52:25.169 | 1008 | 102,332904 | 324,620242 | 381,681327
2025-05-14 13:52:26.169 | 1009 | 102,338067 | 324,734949 | 381,728803
2025-05-14 13:52:27.169 | 1010 | 102,435351 | 324,85021 | 381,777476
2025-05-14 13:52:28.169 | 1011 | 102,51175 | 324,952171 | 381,790912
2025-05-14 13:52:29.169 | 1012 | 102,551202 | 325,034022 | 381,799895
2025-05-14 13:52:30.169 | 1013 | 102,549952 | 325,158792 | 381,868321
2025-05-14 13:52:31.169 | 1014 | 102,622987 | 325,242957 | 381,909091
2025-05-14 13:52:32.169 | 1015 | 102,645802 | 325,33545 | 381,976728
2025-05-14 13:52:33.169 | 1016 | 102,647979 | 325,422945 | 382,110963
2025-05-14 13:52:34.169 | 1017 | 102,617052 | 325,513142 | 382,213583
2025-05-14 13:52:35.169 | 1018 | 102,597178 | 325,620545 | 382,233479
2025-05-14 13:52:36.169 | 1019 | 102,586733 | 325,714833 | 382,253534
2025-05-14 13:52:37.169 | 1020 | 102,687407 | 325,801702 | 382,319892
2025-05-14 13:52:38.169 | 1021 | 102,960069 | 325,858418 | 382,447242
2025-05-14 13:52:39.169 | 1022 | 103,168337 | 325,965629 | 382,485753
2025-05-14 13:52:40.169 | 1023 | 103,297481 | 326,044316 | 382,525388
2025-05-14 13:52:41.169 | 1024 | 103,387554 | 326,114745 | 382,604537
2025-05-14 13:52:42.169 | 1025 | 103,40574 | 326,226768 | 382,655543
2025-05-14 13:52:43.169 | 1026 | 103,494719 | 326,31987 | 382,69447
2025-05-14 13:52:44.169 | 1027 | 103,467116 | 326,395004 | 382,757287
2025-05-14 13:52:45.169 | 1028 | 103,495006 | 326,4998 | 382,753348
2025-05-14 13:52:46.169 | 1029 | 103,41023 | 326,583305 | 382,798874
2025-05-14 13:52:47.169 | 1030 | 103,378701 | 326,680038 | 382,886324
2025-05-14 13:52:48.169 | 1031 | 103,396044 | 326,749374 | 382,914493
2025-05-14 13:52:49.169 | 1032 | 103,461068 | 326,852003 | 382,896756
2025-05-14 13:52:50.169 | 1033 | 103,406567 | 326,932045 | 382,889612
2025-05-14 13:52:51.169 | 1034 | 103,420556 | 327,009524 | 382,912511
2025-05-14 13:52:52.169 | 1035 | 103,482361 | 327,070231 | 382,955515
2025-05-14 13:52:53.169 | 1036 | 103,529892 | 327,131218 | 382,970962
2025-05-14 13:52:54.169 | 1037 | 103,579844 | 327,184231 | 382,971072
2025-05-14 13:52:55.169 | 1038 | 103,610869 | 327,252066 | 383,000489
2025-05-14 13:52:56.169 | 1039 | 103,644614 | 327,312799 | 383,043999
2025-05-14 13:52:57.169 | 1040 | 103,597716 | 327,386599 | 383,062326
2025-05-14 13:52:58.169 | 1041 | 103,512851 | 327,413759 | 383,0779
2025-05-14 13:52:59.169 | 1042 | 103,5324 | 327,485695 | 383,134346
2025-05-14 13:53:00.169 | 1043 | 103,529451 | 327,563705 | 383,151547
2025-05-14 13:53:01.169 | 1044 | 103,532428 | 327,632361 | 383,144827
2025-05-14 13:53:02.169 | 1045 | 103,564286 | 327,714308 | 383,100677
2025-05-14 13:53:03.169 | 1046 | 103,476693 | 327,765707 | 383,088373
2025-05-14 13:53:04.169 | 1047 | 103,433491 | 327,847635 | 383,136578
2025-05-14 13:53:05.169 | 1048 | 103,434644 | 327,947868 | 383,146032
2025-05-14 13:53:06.169 | 1049 | 103,439107 | 327,981712 | 383,138668
2025-05-14 13:53:07.169 | 1050 | 103,32716 | 328,030192 | 383,15475
2025-05-14 13:53:08.169 | 1051 | 103,348543 | 328,072335 | 383,158271
2025-05-14 13:53:09.169 | 1052 | 103,365121 | 328,13608 | 383,197633
2025-05-14 13:53:10.169 | 1053 | 103,394934 | 328,196143 | 383,24384
2025-05-14 13:53:11.169 | 1054 | 103,412051 | 328,292251 | 383,255165
2025-05-14 13:53:12.169 | 1055 | 103,447717 | 328,361735 | 383,312177
2025-05-14 13:53:13.169 | 1056 | 103,522742 | 328,436784 | 383,349832
2025-05-14 13:53:14.169 | 1057 | 103,454904 | 328,48584 | 383,397318
2025-05-14 13:53:15.169 | 1058 | 103,458883 | 328,570005 | 383,483186
2025-05-14 13:53:16.169 | 1059 | 103,439687 | 328,645642 | 383,520334
2025-05-14 13:53:17.169 | 1060 | 103,537617 | 328,696625 | 383,5089
2025-05-14 13:53:18.169 | 1061 | 103,468731 | 328,752475 | 383,547319
2025-05-14 13:53:19.169 | 1062 | 103,451211 | 328,820864 | 383,574526
2025-05-14 13:53:20.169 | 1063 | 103,518144 | 328,886085 | 383,604672
2025-05-14 13:53:21.169 | 1064 | 103,483113 | 328,956558 | 383,607231
2025-05-14 13:53:22.169 | 1065 | 103,495133 | 329,01219 | 383,620757
2025-05-14 13:53:23.169 | 1066 | 103,476659 | 329,062793 | 383,67994
2025-05-14 13:53:24.169 | 1067 | 103,561293 | 329,126998 | 383,744098
2025-05-14 13:53:25.169 | 1068 | 103,540357 | 329,238212 | 383,804449
2025-05-14 13:53:26.169 | 1069 | 103,597647 | 329,349347 | 383,913595
2025-05-14 13:53:27.169 | 1070 | 103,637842 | 329,441101 | 383,983432
2025-05-14 13:53:28.169 | 1071 | 103,675008 | 329,514994 | 384,020964
2025-05-14 13:53:29.169 | 1072 | 103,685009 | 329,558717 | 384,060728
2025-05-14 13:53:30.169 | 1073 | 103,711253 | 329,628253 | 384,122605
2025-05-14 13:53:31.169 | 1074 | 103,751381 | 329,738979 | 384,291962
2025-05-14 13:53:32.169 | 1075 | 103,75478 | 329,84631 | 384,387923
2025-05-14 13:53:33.169 | 1076 | 103,815516 | 329,936526 | 384,424226
2025-05-14 13:53:34.169 | 1077 | 103,859761 | 330,030817 | 384,551573
2025-05-14 13:53:35.169 | 1078 | 103,866498 | 330,117909 | 384,584383
2025-05-14 13:53:36.169 | 1079 | 103,919115 | 330,19078 | 384,584995
2025-05-14 13:53:37.169 | 1080 | 104,013173 | 330,265913 | 384,56349
2025-05-14 13:53:38.169 | 1081 | 104,076687 | 330,268655 | 384,471073
2025-05-14 13:53:39.169 | 1082 | 104,216537 | 330,30626 | 384,371755
2025-05-14 13:53:40.169 | 1083 | 104,329053 | 330,2858 | 384,345622
2025-05-14 13:53:41.169 | 1084 | 104,332893 | 330,316687 | 384,288998
2025-05-14 13:53:42.169 | 1085 | 104,423993 | 330,308012 | 384,243284
2025-05-14 13:53:43.169 | 1086 | 104,481932 | 330,335152 | 384,245572
2025-05-14 13:53:44.169 | 1087 | 104,485693 | 330,359177 | 384,273272
2025-05-14 13:53:45.169 | 1088 | 104,592172 | 330,409033 | 384,273074
2025-05-14 13:53:46.169 | 1089 | 104,646206 | 330,435301 | 384,286211
2025-05-14 13:53:47.169 | 1090 | 104,738604 | 330,49771 | 384,263515
2025-05-14 13:53:48.169 | 1091 | 104,777656 | 330,50747 | 384,224403
2025-05-14 13:53:49.169 | 1092 | 104,7981 | 330,500975 | 384,175114
2025-05-14 13:53:50.208 | 1093 | 104,84087 | 330,503308 | 384,121081
2025-05-14 13:53:51.169 | 1094 | 104,952882 | 330,519034 | 384,126536
2025-05-14 13:53:52.169 | 1095 | 104,968552 | 330,554793 | 384,161032
2025-05-14 13:53:53.169 | 1096 | 104,938209 | 330,564166 | 384,115626
2025-05-14 13:53:54.169 | 1097 | 104,940365 | 330,590728 | 384,101683
2025-05-14 13:53:55.169 | 1098 | 104,955052 | 330,617345 | 384,134386
2025-05-14 13:53:56.169 | 1099 | 104,912077 | 330,64624 | 384,184684
2025-05-14 13:53:57.169 | 1100 | 105,011451 | 330,640672 | 384,18661
2025-05-14 13:53:58.169 | 1101 | 105,028263 | 330,658208 | 384,194629
2025-05-14 13:53:59.169 | 1102 | 105,083384 | 330,688662 | 384,210807
2025-05-14 13:54:00.169 | 1103 | 105,307802 | 330,708437 | 384,214487
2025-05-14 13:54:01.169 | 1104 | 105,426759 | 330,728378 | 384,18313
2025-05-14 13:54:02.169 | 1105 | 105,422572 | 330,758415 | 384,122267
2025-05-14 13:54:03.169 | 1106 | 105,50373 | 330,800482 | 384,145788
2025-05-14 13:54:04.169 | 1107 | 105,67292 | 330,815804 | 384,13811
2025-05-14 13:54:05.169 | 1108 | 105,835864 | 330,84334 | 384,124767
2025-05-14 13:54:06.169 | 1109 | 105,960426 | 330,870009 | 384,078721
2025-05-14 13:54:07.169 | 1110 | 105,961863 | 330,901268 | 384,091275
2025-05-14 13:54:08.169 | 1111 | 106,038074 | 330,946136 | 384,07759
2025-05-14 13:54:09.169 | 1112 | 106,149463 | 330,979933 | 384,045398
2025-05-14 13:54:10.169 | 1113 | 106,422501 | 331,018976 | 384,023367
2025-05-14 13:54:11.169 | 1114 | 106,574535 | 331,075122 | 384,019759
2025-05-14 13:54:12.169 | 1115 | 106,609544 | 331,156028 | 384,036719
2025-05-14 13:54:13.169 | 1116 | 106,738373 | 331,207522 | 384,063003
2025-05-14 13:54:14.169 | 1117 | 106,941001 | 331,277954 | 384,094956
2025-05-14 13:54:15.169 | 1118 | 107,005024 | 331,32241 | 384,080929
2025-05-14 13:54:16.169 | 1119 | 107,112186 | 331,380108 | 384,091271
2025-05-14 13:54:17.169 | 1120 | 107,150097 | 331,447953 | 384,091911
2025-05-14 13:54:18.169 | 1121 | 107,196942 | 331,496083 | 384,097178
2025-05-14 13:54:19.169 | 1122 | 107,125476 | 331,541064 | 384,116689
2025-05-14 13:54:20.169 | 1123 | 107,177101 | 331,595307 | 384,120064
2025-05-14 13:54:21.169 | 1124 | 107,378932 | 331,637629 | 384,212597
2025-05-14 13:54:22.169 | 1125 | 107,385964 | 331,714328 | 384,298102
2025-05-14 13:54:23.169 | 1126 | 107,52717 | 331,798368 | 384,432136
2025-05-14 13:54:24.169 | 1127 | 107,690068 | 331,870867 | 384,509061
2025-05-14 13:54:25.169 | 1128 | 107,808335 | 331,940309 | 384,565771
2025-05-14 13:54:26.169 | 1129 | 107,830637 | 332,004661 | 384,593701
2025-05-14 13:54:27.169 | 1130 | 107,849239 | 332,075899 | 384,717014
2025-05-14 13:54:28.169 | 1131 | 107,924579 | 332,138604 | 384,802876
2025-05-14 13:54:29.169 | 1132 | 108,054477 | 332,206205 | 384,879597
2025-05-14 13:54:30.169 | 1133 | 108,111752 | 332,293877 | 384,879326
2025-05-14 13:54:31.169 | 1134 | 108,04571 | 332,359603 | 384,88772
2025-05-14 13:54:32.169 | 1135 | 108,15251 | 332,400226 | 384,974985
2025-05-14 13:54:33.169 | 1136 | 108,156041 | 332,500939 | 385,035706
2025-05-14 13:54:34.169 | 1137 | 108,195847 | 332,559562 | 385,063528
2025-05-14 13:54:35.169 | 1138 | 108,177474 | 332,611704 | 385,147952
2025-05-14 13:54:36.169 | 1139 | 108,344698 | 332,688357 | 385,257736
2025-05-14 13:54:37.169 | 1140 | 108,354577 | 332,751069 | 385,332782
2025-05-14 13:54:38.169 | 1141 | 108,487728 | 332,820965 | 385,42625
2025-05-14 13:54:39.169 | 1142 | 108,621547 | 332,903668 | 385,529076
2025-05-14 13:54:40.169 | 1143 | 108,713133 | 332,993281 | 385,653458
2025-05-14 13:54:41.169 | 1144 | 108,859762 | 333,085748 | 385,664127
2025-05-14 13:54:42.169 | 1145 | 108,962805 | 333,130952 | 385,695697
2025-05-14 13:54:43.169 | 1146 | 109,037069 | 333,157798 | 385,695852
2025-05-14 13:54:44.169 | 1147 | 109,11423 | 333,206531 | 385,729568
2025-05-14 13:54:45.169 | 1148 | 109,180564 | 333,243358 | 385,759126
2025-05-14 13:54:46.169 | 1149 | 109,24099 | 333,29804 | 385,833013
2025-05-14 13:54:47.169 | 1150 | 109,480213 | 333,349515 | 385,904644
2025-05-14 13:54:48.169 | 1151 | 109,511156 | 333,409492 | 385,936632
2025-05-14 13:54:49.169 | 1152 | 109,656501 | 333,473638 | 385,932927
2025-05-14 13:54:50.169 | 1153 | 109,867122 | 333,501943 | 385,929388
2025-05-14 13:54:51.169 | 1154 | 109,971036 | 333,569497 | 385,953699
2025-05-14 13:54:52.169 | 1155 | 109,952219 | 333,609361 | 385,999384
2025-05-14 13:54:53.169 | 1156 | 109,927904 | 333,696347 | 386,029729
2025-05-14 13:54:54.169 | 1157 | 110,004861 | 333,751916 | 386,089849
2025-05-14 13:54:55.169 | 1158 | 110,053681 | 333,80649 | 386,157567
2025-05-14 13:54:56.169 | 1159 | 110,163959 | 333,86596 | 386,246187
2025-05-14 13:54:57.169 | 1160 | 110,296576 | 333,947334 | 386,290073
2025-05-14 13:54:58.169 | 1161 | 110,370064 | 333,995007 | 386,350687
2025-05-14 13:54:59.169 | 1162 | 110,510322 | 334,048795 | 386,403985
2025-05-14 13:55:00.169 | 1163 | 110,567798 | 334,088859 | 386,452269
2025-05-14 13:55:01.169 | 1164 | 110,610533 | 334,16609 | 386,486686
2025-05-14 13:55:02.169 | 1165 | 110,601618 | 334,211743 | 386,492222
2025-05-14 13:55:03.169 | 1166 | 110,660352 | 334,233383 | 386,535768
2025-05-14 13:55:04.169 | 1167 | 110,697332 | 334,274634 | 386,616169
2025-05-14 13:55:05.169 | 1168 | 110,921403 | 334,305466 | 386,594991
2025-05-14 13:55:06.169 | 1169 | 111,008246 | 334,336519 | 386,52248
2025-05-14 13:55:07.169 | 1170 | 111,097862 | 334,359074 | 386,511646
2025-05-14 13:55:08.169 | 1171 | 111,257199 | 334,386959 | 386,498584
2025-05-14 13:55:09.169 | 1172 | 111,401642 | 334,408255 | 386,447345
2025-05-14 13:55:10.169 | 1173 | 111,372333 | 334,453523 | 386,420294
2025-05-14 13:55:11.169 | 1174 | 111,382533 | 334,457965 | 386,370752
2025-05-14 13:55:12.169 | 1175 | 111,317892 | 334,454953 | 386,293844
2025-05-14 13:55:13.169 | 1176 | 111,251106 | 334,505964 | 386,248624
2025-05-14 13:55:14.169 | 1177 | 111,48043 | 334,513071 | 386,243088
2025-05-14 13:55:15.169 | 1178 | 111,723632 | 334,506719 | 386,17108
2025-05-14 13:55:16.169 | 1179 | 111,87125 | 334,525347 | 386,2031
2025-05-14 13:55:17.169 | 1180 | 112,01148 | 334,552976 | 386,221109
2025-05-14 13:55:18.169 | 1181 | 112,065229 | 334,579181 | 386,210776
2025-05-14 13:55:19.169 | 1182 | 112,260031 | 334,609816 | 386,218535
2025-05-14 13:55:20.169 | 1183 | 112,351893 | 334,655865 | 386,179665
2025-05-14 13:55:21.169 | 1184 | 112,43396 | 334,682032 | 386,151273
2025-05-14 13:55:22.169 | 1185 | 112,430906 | 334,691823 | 386,11472
2025-05-14 13:55:23.169 | 1186 | 112,506055 | 334,737059 | 386,146207
2025-05-14 13:55:24.169 | 1187 | 112,417899 | 334,803142 | 386,184594
2025-05-14 13:55:25.169 | 1188 | 112,407296 | 334,858859 | 386,193389
2025-05-14 13:55:26.169 | 1189 | 112,443878 | 334,898884 | 386,229407
2025-05-14 13:55:27.169 | 1190 | 112,442001 | 334,93508 | 386,199388
2025-05-14 13:55:28.169 | 1191 | 112,503917 | 334,962091 | 386,179407
2025-05-14 13:55:29.169 | 1192 | 112,474189 | 334,993566 | 386,157047
2025-05-14 13:55:30.169 | 1193 | 112,480613 | 335,025522 | 386,125055
2025-05-14 13:55:31.169 | 1194 | 112,556386 | 335,050101 | 386,04473
2025-05-14 13:55:32.169 | 1195 | 112,514181 | 335,053046 | 385,963258
2025-05-14 13:55:33.169 | 1196 | 112,460074 | 335,06477 | 385,921212
2025-05-14 13:55:34.169 | 1197 | 112,271762 | 335,09823 | 385,86298
2025-05-14 13:55:35.169 | 1198 | 112,135334 | 335,09768 | 385,812363
2025-05-14 13:55:36.169 | 1199 | 112,045756 | 335,111104 | 385,81678
2025-05-14 13:55:37.169 | 1200 | 111,959523 | 335,135655 | 385,780054
2025-05-14 13:55:38.169 | 1201 | 112,122025 | 335,180434 | 385,784945
2025-05-14 13:55:39.169 | 1202 | 112,185716 | 335,205735 | 385,74045
2025-05-14 13:55:40.169 | 1203 | 112,23618 | 335,235506 | 385,698871
2025-05-14 13:55:41.169 | 1204 | 112,310992 | 335,264565 | 385,681854
2025-05-14 13:55:42.169 | 1205 | 112,354752 | 335,32133 | 385,638984
2025-05-14 13:55:43.169 | 1206 | 112,367407 | 335,353773 | 385,623853
2025-05-14 13:55:44.169 | 1207 | 112,25503 | 335,371131 | 385,646076
2025-05-14 13:55:45.169 | 1208 | 112,212222 | 335,406244 | 385,651674
2025-05-14 13:55:46.169 | 1209 | 112,416259 | 335,408022 | 385,627355
2025-05-14 13:55:47.169 | 1210 | 112,413437 | 335,387892 | 385,646656
2025-05-14 13:55:48.169 | 1211 | 112,423067 | 335,395751 | 385,663211
2025-05-14 13:55:49.169 | 1212 | 112,562413 | 335,420037 | 385,706306
2025-05-14 13:55:50.169 | 1213 | 112,594439 | 335,459657 | 385,764085
2025-05-14 13:55:51.169 | 1214 | 112,450566 | 335,457217 | 385,827873
2025-05-14 13:55:52.169 | 1215 | 112,345676 | 335,450011 | 385,907611
2025-05-14 13:55:53.169 | 1216 | 112,311115 | 335,476024 | 385,937752
2025-05-14 13:55:54.169 | 1217 | 112,23697 | 335,471911 | 385,966895
2025-05-14 13:55:55.169 | 1218 | 112,281707 | 335,490079 | 386,053694
2025-05-14 13:55:56.169 | 1219 | 112,306151 | 335,51704 | 386,117343
2025-05-14 13:55:57.169 | 1220 | 112,302753 | 335,536425 | 386,189737
2025-05-14 13:55:58.169 | 1221 | 112,266893 | 335,537128 | 386,22012
2025-05-14 13:55:59.169 | 1222 | 112,256986 | 335,535228 | 386,269861
2025-05-14 13:56:00.169 | 1223 | 112,261651 | 335,560977 | 386,351975
2025-05-14 13:56:01.169 | 1224 | 112,230338 | 335,583757 | 386,392237
2025-05-14 13:56:02.169 | 1225 | 112,287729 | 335,643331 | 386,428612
2025-05-14 13:56:03.169 | 1226 | 112,277296 | 335,663246 | 386,498383
2025-05-14 13:56:04.169 | 1227 | 112,232362 | 335,674432 | 386,541075
2025-05-14 13:56:05.169 | 1228 | 112,25071 | 335,671182 | 386,600204
2025-05-14 13:56:06.169 | 1229 | 112,227465 | 335,69523 | 386,63934
2025-05-14 13:56:07.169 | 1230 | 112,19713 | 335,71167 | 386,656079
2025-05-14 13:56:08.169 | 1231 | 112,165626 | 335,722599 | 386,732982
2025-05-14 13:56:09.169 | 1232 | 112,117284 | 335,769147 | 386,745398
2025-05-14 13:56:10.169 | 1233 | 112,068605 | 335,786215 | 386,800594
2025-05-14 13:56:11.169 | 1234 | 112,037703 | 335,807055 | 386,847464
2025-05-14 13:56:12.169 | 1235 | 111,855594 | 335,834009 | 386,890424
2025-05-14 13:56:13.169 | 1236 | 111,777834 | 335,856799 | 386,948877
2025-05-14 13:56:14.169 | 1237 | 111,734776 | 335,877748 | 387,008349
2025-05-14 13:56:15.169 | 1238 | 111,818471 | 335,914358 | 387,056684
2025-05-14 13:56:16.169 | 1239 | 111,802196 | 335,942242 | 387,128097
2025-05-14 13:56:17.169 | 1240 | 111,81873 | 335,970989 | 387,192088
2025-05-14 13:56:18.169 | 1241 | 111,874051 | 336,014906 | 387,298816
2025-05-14 13:56:19.169 | 1242 | 111,892418 | 336,063161 | 387,379543
2025-05-14 13:56:20.169 | 1243 | 112,047427 | 336,122773 | 387,494225
2025-05-14 13:56:21.169 | 1244 | 112,046891 | 336,183394 | 387,585913
2025-05-14 13:56:22.169 | 1245 | 112,153634 | 336,237206 | 387,642166
2025-05-14 13:56:23.169 | 1246 | 112,306828 | 336,274396 | 387,661461
2025-05-14 13:56:24.169 | 1247 | 112,34106 | 336,317768 | 387,765341
2025-05-14 13:56:25.169 | 1248 | 112,225417 | 336,366533 | 387,838918
2025-05-14 13:56:26.169 | 1249 | 112,317334 | 336,419551 | 387,874683
2025-05-14 13:56:27.169 | 1250 | 112,340495 | 336,455955 | 387,894765
2025-05-14 13:56:28.169 | 1251 | 112,31829 | 336,497296 | 387,92611
2025-05-14 13:56:29.169 | 1252 | 112,386478 | 336,524097 | 387,950883
2025-05-14 13:56:30.169 | 1253 | 112,405053 | 336,556493 | 388,043435
2025-05-14 13:56:31.169 | 1254 | 112,328687 | 336,613287 | 388,081206
2025-05-14 13:56:32.169 | 1255 | 112,250629 | 336,674198 | 388,121855
2025-05-14 13:56:33.169 | 1256 | 112,167643 | 336,721811 | 388,116112
2025-05-14 13:56:34.169 | 1257 | 112,09304 | 336,760661 | 388,173562
2025-05-14 13:56:35.169 | 1258 | 112,04525 | 336,815165 | 388,243296
2025-05-14 13:56:36.169 | 1259 | 112,003328 | 336,845105 | 388,287554
2025-05-14 13:56:37.169 | 1260 | 112,155509 | 336,897959 | 388,306499
2025-05-14 13:56:38.169 | 1261 | 112,143709 | 336,93162 | 388,384242
2025-05-14 13:56:39.169 | 1262 | 112,293234 | 336,967804 | 388,418372
2025-05-14 13:56:40.169 | 1263 | 112,388372 | 336,954564 | 388,468626
2025-05-14 13:56:41.169 | 1264 | 112,264883 | 337,020842 | 388,526954
2025-05-14 13:56:42.169 | 1265 | 112,268366 | 337,058797 | 388,539394
2025-05-14 13:56:43.169 | 1266 | 112,316355 | 337,098392 | 388,589287
2025-05-14 13:56:44.169 | 1267 | 112,37423 | 337,146975 | 388,620297
2025-05-14 13:56:45.169 | 1268 | 112,402842 | 337,194988 | 388,625186
2025-05-14 13:56:46.169 | 1269 | 112,484052 | 337,25948 | 388,673035
2025-05-14 13:56:47.169 | 1270 | 112,354308 | 337,321023 | 388,706955
2025-05-14 13:56:48.169 | 1271 | 112,342976 | 337,368618 | 388,774821
2025-05-14 13:56:49.169 | 1272 | 112,530531 | 337,414955 | 388,798054
2025-05-14 13:56:50.169 | 1273 | 112,503013 | 337,444289 | 388,808156
2025-05-14 13:56:51.186 | 1274 | 112,628023 | 337,492167 | 388,881623
2025-05-14 13:56:52.169 | 1275 | 112,648774 | 337,54882 | 388,944797
2025-05-14 13:56:53.169 | 1276 | 112,684206 | 337,576187 | 388,977282
2025-05-14 13:56:54.169 | 1277 | 112,685037 | 337,609638 | 388,997641
2025-05-14 13:56:55.169 | 1278 | 112,82589 | 337,659125 | 389,056498
2025-05-14 13:56:56.169 | 1279 | 112,908591 | 337,693441 | 389,068156
2025-05-14 13:56:57.169 | 1280 | 113,021762 | 337,683338 | 389,054797
2025-05-14 13:56:58.169 | 1281 | 113,031106 | 337,698118 | 389,093184
2025-05-14 13:56:59.169 | 1282 | 113,049796 | 337,701486 | 389,138316
2025-05-14 13:57:00.169 | 1283 | 113,022225 | 337,744434 | 389,167918
2025-05-14 13:57:01.169 | 1284 | 112,951823 | 337,795292 | 389,161602
2025-05-14 13:57:02.169 | 1285 | 113,109975 | 337,824052 | 389,185157
2025-05-14 13:57:03.169 | 1286 | 113,173442 | 337,838315 | 389,204485
2025-05-14 13:57:04.169 | 1287 | 113,142854 | 337,863335 | 389,183139
2025-05-14 13:57:05.169 | 1288 | 113,167095 | 337,888185 | 389,202655
2025-05-14 13:57:06.169 | 1289 | 113,160521 | 337,90707 | 389,259118
2025-05-14 13:57:07.169 | 1290 | 113,045332 | 337,930513 | 389,275305
2025-05-14 13:57:08.169 | 1291 | 112,978764 | 337,960601 | 389,290913
2025-05-14 13:57:09.169 | 1292 | 112,871213 | 337,990558 | 389,347762
2025-05-14 13:57:10.169 | 1293 | 113,05577 | 338,018127 | 389,364805
2025-05-14 13:57:11.169 | 1294 | 113,105342 | 338,016021 | 389,373025
2025-05-14 13:57:12.169 | 1295 | 113,220268 | 338,03331 | 389,399424
2025-05-14 13:57:13.169 | 1296 | 113,290245 | 338,027173 | 389,405993
2025-05-14 13:57:14.169 | 1297 | 113,34435 | 338,043606 | 389,396922
2025-05-14 13:57:15.169 | 1298 | 113,533421 | 338,04948 | 389,412927
2025-05-14 13:57:16.169 | 1299 | 113,599784 | 338,053851 | 389,417667
2025-05-14 13:57:17.169 | 1300 | 113,778181 | 338,07069 | 389,423697
2025-05-14 13:57:18.169 | 1301 | 113,942441 | 338,108101 | 389,468254
2025-05-14 13:57:19.169 | 1302 | 113,789822 | 338,149575 | 389,45916
2025-05-14 13:57:20.169 | 1303 | 113,936962 | 338,16485 | 389,465823
2025-05-14 13:57:21.169 | 1304 | 114,02808 | 338,157195 | 389,464303
2025-05-14 13:57:22.169 | 1305 | 114,066144 | 338,144652 | 389,490723
2025-05-14 13:57:23.169 | 1306 | 114,071623 | 338,168271 | 389,509587
2025-05-14 13:57:24.169 | 1307 | 114,083447 | 338,197547 | 389,514338
2025-05-14 13:57:25.169 | 1308 | 114,239857 | 338,20219 | 389,526341
2025-05-14 13:57:26.169 | 1309 | 114,277268 | 338,22569 | 389,569151
2025-05-14 13:57:27.169 | 1310 | 114,352061 | 338,254481 | 389,598347
2025-05-14 13:57:28.169 | 1311 | 114,391111 | 338,291523 | 389,601004
2025-05-14 13:57:29.169 | 1312 | 114,430865 | 338,324288 | 389,59945
2025-05-14 13:57:30.169 | 1313 | 114,540257 | 338,340451 | 389,590213
2025-05-14 13:57:31.169 | 1314 | 114,639491 | 338,349143 | 389,610858
2025-05-14 13:57:32.169 | 1315 | 114,755419 | 338,359078 | 389,599048
2025-05-14 13:57:33.169 | 1316 | 114,877312 | 338,381546 | 389,591404
2025-05-14 13:57:34.169 | 1317 | 114,937575 | 338,405397 | 389,543772
2025-05-14 13:57:35.169 | 1318 | 114,855458 | 338,39487 | 389,499781
2025-05-14 13:57:36.169 | 1319 | 115,109812 | 338,394574 | 389,514408
2025-05-14 13:57:37.169 | 1320 | 115,195741 | 338,389398 | 389,496271
2025-05-14 13:57:38.169 | 1321 | 115,282423 | 338,38962 | 389,464632
2025-05-14 13:57:39.169 | 1322 | 115,304587 | 338,404384 | 389,431615
2025-05-14 13:57:40.169 | 1323 | 115,235168 | 338,427614 | 389,399535
2025-05-14 13:57:41.169 | 1324 | 115,102376 | 338,394066 | 389,379292
2025-05-14 13:57:42.169 | 1325 | 115,018592 | 338,408591 | 389,372386
2025-05-14 13:57:43.169 | 1326 | 114,918395 | 338,406863 | 389,329288
2025-05-14 13:57:44.169 | 1327 | 114,837638 | 338,408535 | 389,297973
2025-05-14 13:57:45.169 | 1328 | 114,776539 | 338,384672 | 389,226391
2025-05-14 13:57:46.169 | 1329 | 114,746908 | 338,396225 | 389,20095
2025-05-14 13:57:47.169 | 1330 | 114,744433 | 338,382872 | 389,137845
2025-05-14 13:57:48.169 | 1331 | 114,642378 | 338,366057 | 389,074585
2025-05-14 13:57:49.169 | 1332 | 114,627662 | 338,348572 | 389,035011
2025-05-14 13:57:50.169 | 1333 | 114,660315 | 338,343654 | 388,983214
2025-05-14 13:57:51.169 | 1334 | 114,792637 | 338,318814 | 388,936404
2025-05-14 13:57:52.169 | 1335 | 114,916044 | 338,29389 | 388,937413
2025-05-14 13:57:53.169 | 1336 | 114,983587 | 338,274627 | 388,930143
2025-05-14 13:57:54.169 | 1337 | 115,023111 | 338,230047 | 388,8936
2025-05-14 13:57:55.169 | 1338 | 114,983151 | 338,213228 | 388,862029
2025-05-14 13:57:56.169 | 1339 | 114,90234 | 338,198005 | 388,798419
2025-05-14 13:57:57.169 | 1340 | 114,81053 | 338,176153 | 388,80612
2025-05-14 13:57:58.169 | 1341 | 114,696932 | 338,165343 | 388,782938
2025-05-14 13:57:59.169 | 1342 | 114,841 | 338,144212 | 388,744047
2025-05-14 13:58:00.169 | 1343 | 114,87103 | 338,10113 | 388,747283
2025-05-14 13:58:01.169 | 1344 | 115,010255 | 338,079254 | 388,731766
2025-05-14 13:58:02.169 | 1345 | 115,049807 | 338,074128 | 388,667719
2025-05-14 13:58:03.169 | 1346 | 115,037574 | 338,085224 | 388,6252
2025-05-14 13:58:04.169 | 1347 | 115,029493 | 338,07538 | 388,591137
2025-05-14 13:58:05.169 | 1348 | 114,914323 | 338,039598 | 388,582599
2025-05-14 13:58:06.169 | 1349 | 115,072076 | 338,044904 | 388,57744
2025-05-14 13:58:07.169 | 1350 | 115,115565 | 338,052657 | 388,546981
2025-05-14 13:58:08.169 | 1351 | 115,161355 | 338,064811 | 388,517916
2025-05-14 13:58:09.169 | 1352 | 115,324245 | 338,04055 | 388,436757
2025-05-14 13:58:10.169 | 1353 | 115,310765 | 338,004328 | 388,359047
2025-05-14 13:58:11.169 | 1354 | 115,218254 | 337,986121 | 388,221949
2025-05-14 13:58:12.169 | 1355 | 115,083243 | 337,94269 | 388,125936
2025-05-14 13:58:13.169 | 1356 | 115,29533 | 337,92303 | 388,103192
2025-05-14 13:58:14.169 | 1357 | 115,32548 | 337,917516 | 388,100839
2025-05-14 13:58:15.169 | 1358 | 115,262257 | 337,922886 | 388,057582
2025-05-14 13:58:16.169 | 1359 | 115,261311 | 337,906335 | 388,008527
2025-05-14 13:58:17.169 | 1360 | 115,226426 | 337,901787 | 387,975283
2025-05-14 13:58:18.169 | 1361 | 115,11309 | 337,905705 | 387,883477
2025-05-14 13:58:19.169 | 1362 | 114,986854 | 337,882707 | 387,806863
2025-05-14 13:58:20.169 | 1363 | 115,289535 | 337,867442 | 387,809036
2025-05-14 13:58:21.169 | 1364 | 115,416196 | 337,841745 | 387,763617
2025-05-14 13:58:22.193 | 1365 | 115,484726 | 337,80212 | 387,688099
2025-05-14 13:58:23.169 | 1366 | 115,544355 | 337,745159 | 387,6135
2025-05-14 13:58:24.169 | 1367 | 115,487411 | 337,72988 | 387,569293
2025-05-14 13:58:25.169 | 1368 | 115,352413 | 337,689302 | 387,494946
2025-05-14 13:58:26.169 | 1369 | 115,221346 | 337,669407 | 387,374675
2025-05-14 13:58:27.169 | 1370 | 115,372154 | 337,649663 | 387,282591
2025-05-14 13:58:28.169 | 1371 | 115,325519 | 337,612078 | 387,251612
2025-05-14 13:58:29.169 | 1372 | 115,298501 | 337,603566 | 387,159317
2025-05-14 13:58:30.169 | 1373 | 115,237867 | 337,59511 | 387,151196
2025-05-14 13:58:31.169 | 1374 | 115,283401 | 337,591939 | 387,11631
2025-05-14 13:58:32.169 | 1375 | 115,358089 | 337,550911 | 387,140805
2025-05-14 13:58:33.169 | 1376 | 115,388745 | 337,550945 | 387,122618
2025-05-14 13:58:34.169 | 1377 | 115,419945 | 337,542625 | 387,074757
2025-05-14 13:58:35.169 | 1378 | 115,343701 | 337,518417 | 387,005063
2025-05-14 13:58:36.169 | 1379 | 115,409063 | 337,495728 | 386,943667
2025-05-14 13:58:37.169 | 1380 | 115,360088 | 337,471492 | 386,911905
2025-05-14 13:58:38.169 | 1381 | 115,378906 | 337,43349 | 386,853198
2025-05-14 13:58:39.169 | 1382 | 115,342892 | 337,42036 | 386,822979
2025-05-14 13:58:40.169 | 1383 | 115,305009 | 337,426614 | 386,788823
2025-05-14 13:58:41.169 | 1384 | 115,13819 | 337,418177 | 386,784941
2025-05-14 13:58:42.169 | 1385 | 115,22207 | 337,408232 | 386,747664
2025-05-14 13:58:43.169 | 1386 | 115,223107 | 337,39634 | 386,688961
2025-05-14 13:58:44.169 | 1387 | 115,219493 | 337,39103 | 386,619103
2025-05-14 13:58:45.169 | 1388 | 115,281655 | 337,361723 | 386,555276
2025-05-14 13:58:46.169 | 1389 | 115,15995 | 337,362932 | 386,54993
2025-05-14 13:58:47.169 | 1390 | 114,995756 | 337,351195 | 386,593857
2025-05-14 13:58:48.169 | 1391 | 115,111283 | 337,322749 | 386,572068
2025-05-14 13:58:49.169 | 1392 | 115,097577 | 337,271699 | 386,518199
2025-05-14 13:58:50.169 | 1393 | 115,131853 | 337,247871 | 386,426505
2025-05-14 13:58:51.169 | 1394 | 115,168004 | 337,21673 | 386,402988
2025-05-14 13:58:52.169 | 1395 | 115,166843 | 337,201499 | 386,394187
2025-05-14 13:58:53.169 | 1396 | 115,306153 | 337,198163 | 386,349938
2025-05-14 13:58:54.169 | 1397 | 115,410932 | 337,176629 | 386,306923
2025-05-14 13:58:55.169 | 1398 | 115,400487 | 337,197894 | 386,272902
2025-05-14 13:58:56.169 | 1399 | 115,42524 | 337,180107 | 386,226065
2025-05-14 13:58:57.169 | 1400 | 115,401172 | 337,176523 | 386,165297
2025-05-14 13:58:58.169 | 1401 | 115,382661 | 337,168574 | 386,109588
2025-05-14 13:58:59.169 | 1402 | 115,387617 | 337,151278 | 386,066446
2025-05-14 13:59:00.169 | 1403 | 115,483117 | 337,155672 | 386,047351
2025-05-14 13:59:01.169 | 1404 | 115,48234 | 337,125691 | 386,022713
2025-05-14 13:59:02.169 | 1405 | 115,485309 | 337,091406 | 385,991873
2025-05-14 13:59:03.169 | 1406 | 115,348097 | 337,061022 | 385,896725
2025-05-14 13:59:04.169 | 1407 | 115,257368 | 337,043103 | 385,7796
2025-05-14 13:59:05.169 | 1408 | 115,529721 | 336,998816 | 385,660725
2025-05-14 13:59:06.169 | 1409 | 115,695388 | 336,964785 | 385,542704
2025-05-14 13:59:07.169 | 1410 | 115,69723 | 336,933665 | 385,493651
2025-05-14 13:59:08.169 | 1411 | 115,723517 | 336,9367 | 385,459735
2025-05-14 13:59:09.169 | 1412 | 115,726497 | 336,901216 | 385,415738
2025-05-14 13:59:10.169 | 1413 | 115,70009 | 336,890648 | 385,306783
2025-05-14 13:59:11.169 | 1414 | 115,979307 | 336,862068 | 385,15872
2025-05-14 13:59:12.169 | 1415 | 116,04833 | 336,808001 | 385,09087
2025-05-14 13:59:13.169 | 1416 | 116,267427 | 336,7449 | 384,976598
2025-05-14 13:59:14.169 | 1417 | 116,411593 | 336,691701 | 384,868452
2025-05-14 13:59:15.169 | 1418 | 116,494214 | 336,637463 | 384,748293
2025-05-14 13:59:16.169 | 1419 | 116,385119 | 336,568119 | 384,678011
2025-05-14 13:59:17.169 | 1420 | 116,335566 | 336,536253 | 384,651307
2025-05-14 13:59:18.169 | 1421 | 116,272805 | 336,551419 | 384,632764
2025-05-14 13:59:19.169 | 1422 | 116,267376 | 336,558365 | 384,58612
2025-05-14 13:59:20.169 | 1423 | 116,181116 | 336,575886 | 384,600416
2025-05-14 13:59:21.169 | 1424 | 116,121108 | 336,573425 | 384,585861
2025-05-14 13:59:22.169 | 1425 | 116,139854 | 336,56547 | 384,621121
2025-05-14 13:59:23.169 | 1426 | 116,145368 | 336,580399 | 384,645791
2025-05-14 13:59:24.169 | 1427 | 116,047781 | 336,592343 | 384,609467
2025-05-14 13:59:25.169 | 1428 | 116,157071 | 336,624293 | 384,602072
2025-05-14 13:59:26.169 | 1429 | 116,157275 | 336,633153 | 384,569951
2025-05-14 13:59:27.169 | 1430 | 116,06371 | 336,624099 | 384,576646
2025-05-14 13:59:28.169 | 1431 | 116,085102 | 336,618749 | 384,605641
2025-05-14 13:59:29.169 | 1432 | 116,124673 | 336,589543 | 384,595226
2025-05-14 13:59:30.169 | 1433 | 116,17508 | 336,565505 | 384,591282
2025-05-14 13:59:31.169 | 1434 | 116,087192 | 336,531036 | 384,571581
2025-05-14 13:59:32.169 | 1435 | 116,11747 | 336,507674 | 384,582506
2025-05-14 13:59:33.169 | 1436 | 116,1572 | 336,478209 | 384,5704
2025-05-14 13:59:34.169 | 1437 | 116,178798 | 336,463242 | 384,513432
2025-05-14 13:59:35.169 | 1438 | 116,20282 | 336,442093 | 384,47838
2025-05-14 13:59:36.169 | 1439 | 116,201347 | 336,394996 | 384,422629
2025-05-14 13:59:37.169 | 1440 | 116,141497 | 336,37142 | 384,371263
2025-05-14 13:59:38.169 | 1441 | 116,125675 | 336,35546 | 384,334485
2025-05-14 13:59:39.169 | 1442 | 116,129535 | 336,323111 | 384,342698
2025-05-14 13:59:40.169 | 1443 | 116,104606 | 336,305829 | 384,311485
2025-05-14 13:59:41.169 | 1444 | 116,20031 | 336,301585 | 384,278943
2025-05-14 13:59:42.169 | 1445 | 116,184811 | 336,283911 | 384,206114
2025-05-14 13:59:43.169 | 1446 | 116,186737 | 336,248651 | 384,180322
2025-05-14 13:59:44.169 | 1447 | 116,216314 | 336,223858 | 384,155479
2025-05-14 13:59:45.169 | 1448 | 116,247325 | 336,16952 | 384,119119
2025-05-14 13:59:46.169 | 1449 | 116,213916 | 336,138068 | 384,101088
2025-05-14 13:59:47.169 | 1450 | 116,12278 | 336,110433 | 384,058153
2025-05-14 13:59:48.169 | 1451 | 115,932424 | 336,122572 | 384,099461
2025-05-14 13:59:49.169 | 1452 | 115,830479 | 336,132984 | 384,167408
2025-05-14 13:59:50.169 | 1453 | 115,93065 | 336,164261 | 384,214514
2025-05-14 13:59:51.169 | 1454 | 115,90467 | 336,196554 | 384,192025
2025-05-14 13:59:52.169 | 1455 | 115,864656 | 336,21322 | 384,236305
2025-05-14 13:59:53.169 | 1456 | 115,866044 | 336,230768 | 384,285838
2025-05-14 13:59:54.190 | 1457 | 115,888046 | 336,277211 | 384,302549
2025-05-14 13:59:55.169 | 1458 | 115,935358 | 336,306887 | 384,351947
2025-05-14 13:59:56.169 | 1459 | 115,956085 | 336,315575 | 384,453638
2025-05-14 13:59:57.169 | 1460 | 115,92972 | 336,355859 | 384,536463
2025-05-14 13:59:58.169 | 1461 | 115,943897 | 336,388635 | 384,62684
2025-05-14 13:59:59.169 | 1462 | 115,965639 | 336,432883 | 384,70181
2025-05-14 14:00:00.169 | 1463 | 115,984145 | 336,476918 | 384,860875
2025-05-14 14:00:01.169 | 1464 | 116,096819 | 336,502505 | 384,937861
2025-05-14 14:00:02.169 | 1465 | 116,138278 | 336,520774 | 384,992373
2025-05-14 14:00:03.169 | 1466 | 116,099415 | 336,553515 | 385,106125
2025-05-14 14:00:04.169 | 1467 | 116,073172 | 336,580043 | 385,283302
2025-05-14 14:00:05.169 | 1468 | 116,15066 | 336,627449 | 385,384443
2025-05-14 14:00:06.169 | 1469 | 116,273048 | 336,653977 | 385,500841
2025-05-14 14:00:07.169 | 1470 | 116,217214 | 336,677933 | 385,616249
2025-05-14 14:00:08.169 | 1471 | 116,381212 | 336,704763 | 385,680862
2025-05-14 14:00:09.169 | 1472 | 116,404558 | 336,729052 | 385,77238
2025-05-14 14:00:10.169 | 1473 | 116,457293 | 336,739957 | 385,810552
2025-05-14 14:00:11.169 | 1474 | 116,466191 | 336,760249 | 385,844123
2025-05-14 14:00:12.169 | 1475 | 116,511666 | 336,74127 | 385,886786
2025-05-14 14:00:13.169 | 1476 | 116,572106 | 336,746164 | 385,896095
2025-05-14 14:00:14.169 | 1477 | 116,717897 | 336,758286 | 385,926303
2025-05-14 14:00:15.169 | 1478 | 116,647916 | 336,790534 | 386,001671
2025-05-14 14:00:16.169 | 1479 | 116,571682 | 336,818753 | 386,032132
2025-05-14 14:00:17.169 | 1480 | 116,557358 | 336,839867 | 386,068686
2025-05-14 14:00:18.169 | 1481 | 116,551503 | 336,842914 | 386,079946
2025-05-14 14:00:19.169 | 1482 | 116,60923 | 336,884378 | 386,095231
2025-05-14 14:00:20.169 | 1483 | 116,621377 | 336,889354 | 386,136646
2025-05-14 14:00:21.169 | 1484 | 116,642061 | 336,912453 | 386,177262
2025-05-14 14:00:22.169 | 1485 | 116,580734 | 336,964973 | 386,251673
2025-05-14 14:00:23.169 | 1486 | 116,51378 | 337,001525 | 386,311009
2025-05-14 14:00:24.169 | 1487 | 116,431492 | 337,065218 | 386,448547
2025-05-14 14:00:25.169 | 1488 | 116,472466 | 337,142304 | 386,505708
2025-05-14 14:00:26.169 | 1489 | 116,481359 | 337,193805 | 386,579675
2025-05-14 14:00:27.169 | 1490 | 116,468255 | 337,272811 | 386,646556
2025-05-14 14:00:28.169 | 1491 | 116,498664 | 337,3498 | 386,722731
2025-05-14 14:00:29.169 | 1492 | 116,504632 | 337,426419 | 386,842286
2025-05-14 14:00:30.169 | 1493 | 116,61615 | 337,458167 | 386,950564
2025-05-14 14:00:31.169 | 1494 | 116,597354 | 337,507419 | 386,989014
2025-05-14 14:00:32.169 | 1495 | 116,564256 | 337,540204 | 387,042591
2025-05-14 14:00:33.169 | 1496 | 116,487004 | 337,560777 | 387,121568
2025-05-14 14:00:34.169 | 1497 | 116,492525 | 337,573023 | 387,192749
2025-05-14 14:00:35.169 | 1498 | 116,631954 | 337,632183 | 387,29279
2025-05-14 14:00:36.169 | 1499 | 116,564891 | 337,62526 | 387,355478
2025-05-14 14:00:37.169 | 1500 | 116,682223 | 337,660241 | 387,442505
2025-05-14 14:00:38.169 | 1501 | 116,711422 | 337,70448 | 387,496786
2025-05-14 14:00:39.169 | 1502 | 116,717029 | 337,733067 | 387,542864
2025-05-14 14:00:40.169 | 1503 | 116,647293 | 337,761511 | 387,595654
2025-05-14 14:00:41.169 | 1504 | 116,644516 | 337,808958 | 387,632462
2025-05-14 14:00:42.169 | 1505 | 116,640473 | 337,809118 | 387,682843
2025-05-14 14:00:43.169 | 1506 | 116,565792 | 337,840456 | 387,795907
2025-05-14 14:00:44.169 | 1507 | 116,656442 | 337,884992 | 387,879345
2025-05-14 14:00:45.169 | 1508 | 116,661062 | 337,939514 | 387,924333
2025-05-14 14:00:46.169 | 1509 | 116,634459 | 337,996268 | 388,022974
2025-05-14 14:00:47.169 | 1510 | 116,738435 | 338,048029 | 388,07483
2025-05-14 14:00:48.169 | 1511 | 116,767863 | 338,087424 | 388,178312
2025-05-14 14:00:49.169 | 1512 | 116,882505 | 338,173774 | 388,306373
2025-05-14 14:00:50.169 | 1513 | 116,956616 | 338,246853 | 388,475732
2025-05-14 14:00:51.169 | 1514 | 117,063718 | 338,287185 | 388,628991
2025-05-14 14:00:52.169 | 1515 | 117,089091 | 338,368823 | 388,766049
2025-05-14 14:00:53.169 | 1516 | 116,92866 | 338,436407 | 388,844006
2025-05-14 14:00:54.169 | 1517 | 117,068826 | 338,470742 | 388,901822
2025-05-14 14:00:55.169 | 1518 | 117,031711 | 338,503667 | 388,888599
2025-05-14 14:00:56.169 | 1519 | 116,958917 | 338,509525 | 388,979099
2025-05-14 14:00:57.169 | 1520 | 116,982293 | 338,579144 | 388,981245
2025-05-14 14:00:58.169 | 1521 | 116,847031 | 338,579035 | 389,034991
2025-05-14 14:00:59.169 | 1522 | 116,698112 | 338,607045 | 388,987989
2025-05-14 14:01:00.169 | 1523 | 116,765084 | 338,62228 | 389,005324
2025-05-14 14:01:01.169 | 1524 | 116,810147 | 338,656227 | 389,005914
2025-05-14 14:01:02.169 | 1525 | 116,825007 | 338,719512 | 389,114553
2025-05-14 14:01:03.169 | 1526 | 116,854227 | 338,775442 | 389,14712
2025-05-14 14:01:04.169 | 1527 | 116,748815 | 338,827725 | 389,173651
2025-05-14 14:01:05.169 | 1528 | 116,707602 | 338,844079 | 389,240229
2025-05-14 14:01:06.169 | 1529 | 116,637283 | 338,858283 | 389,30691
2025-05-14 14:01:07.169 | 1530 | 116,602075 | 338,861586 | 389,365301
2025-05-14 14:01:08.169 | 1531 | 116,549949 | 338,889562 | 389,48642
2025-05-14 14:01:09.169 | 1532 | 116,526188 | 338,916293 | 389,56697
2025-05-14 14:01:10.169 | 1533 | 116,542064 | 338,966625 | 389,618502
2025-05-14 14:01:11.169 | 1534 | 116,490172 | 338,959012 | 389,706954
2025-05-14 14:01:12.169 | 1535 | 116,418218 | 338,990407 | 389,748109
2025-05-14 14:01:13.169 | 1536 | 116,367191 | 339,031426 | 389,762091
2025-05-14 14:01:14.169 | 1537 | 116,302717 | 339,070136 | 389,822081
2025-05-14 14:01:15.169 | 1538 | 116,209172 | 339,090787 | 389,812762
2025-05-14 14:01:16.169 | 1539 | 116,148795 | 339,119958 | 389,888816
2025-05-14 14:01:17.169 | 1540 | 116,111502 | 339,130147 | 389,891092
2025-05-14 14:01:18.169 | 1541 | 116,082149 | 339,177587 | 389,867442
2025-05-14 14:01:19.169 | 1542 | 116,014824 | 339,219426 | 389,862004
2025-05-14 14:01:20.169 | 1543 | 115,980627 | 339,271771 | 389,966978
2025-05-14 14:01:21.169 | 1544 | 115,907589 | 339,358012 | 390,094873
2025-05-14 14:01:22.169 | 1545 | 115,874544 | 339,429266 | 390,166995
2025-05-14 14:01:23.169 | 1546 | 115,820304 | 339,491692 | 390,286925
2025-05-14 14:01:24.169 | 1547 | 115,877359 | 339,553613 | 390,34476
2025-05-14 14:01:25.169 | 1548 | 115,807736 | 339,609632 | 390,401809
2025-05-14 14:01:26.169 | 1549 | 115,806932 | 339,657113 | 390,499198
2025-05-14 14:01:27.169 | 1550 | 115,782796 | 339,69137 | 390,583916
2025-05-14 14:01:28.169 | 1551 | 115,793707 | 339,736686 | 390,628554
2025-05-14 14:01:29.169 | 1552 | 115,763493 | 339,75605 | 390,706908
2025-05-14 14:01:30.169 | 1553 | 115,80474 | 339,795612 | 390,755925
2025-05-14 14:01:31.169 | 1554 | 115,766354 | 339,843981 | 390,814562
2025-05-14 14:01:32.169 | 1555 | 115,829828 | 339,891445 | 390,913493
2025-05-14 14:01:33.169 | 1556 | 115,893877 | 339,931753 | 390,991297
2025-05-14 14:01:34.169 | 1557 | 115,845352 | 339,950329 | 391,148785
2025-05-14 14:01:35.169 | 1558 | 115,81066 | 339,961605 | 391,200118
2025-05-14 14:01:36.169 | 1559 | 115,707075 | 339,979783 | 391,265088
2025-05-14 14:01:37.169 | 1560 | 115,582297 | 339,988915 | 391,323301
2025-05-14 14:01:38.169 | 1561 | 115,548126 | 340,025636 | 391,368121
2025-05-14 14:01:39.169 | 1562 | 115,476007 | 340,066075 | 391,460188
2025-05-14 14:01:40.169 | 1563 | 115,392277 | 340,105022 | 391,546528
2025-05-14 14:01:41.169 | 1564 | 115,349608 | 340,155697 | 391,621025
2025-05-14 14:01:42.169 | 1565 | 115,346147 | 340,195581 | 391,649971
2025-05-14 14:01:43.169 | 1566 | 115,277576 | 340,23646 | 391,719116
2025-05-14 14:01:44.169 | 1567 | 115,329001 | 340,291036 | 391,736833
2025-05-14 14:01:45.169 | 1568 | 115,336993 | 340,3223 | 391,744176
2025-05-14 14:01:46.169 | 1569 | 115,263841 | 340,373235 | 391,812742
2025-05-14 14:01:47.169 | 1570 | 115,259412 | 340,396942 | 391,893274
2025-05-14 14:01:48.169 | 1571 | 115,133787 | 340,440175 | 391,914944
2025-05-14 14:01:49.169 | 1572 | 115,045788 | 340,490613 | 391,956206
2025-05-14 14:01:50.169 | 1573 | 115,038726 | 340,533065 | 391,962922
2025-05-14 14:01:51.169 | 1574 | 114,98812 | 340,534902 | 391,983481
2025-05-14 14:01:52.169 | 1575 | 114,928748 | 340,583824 | 392,051416
2025-05-14 14:01:53.169 | 1576 | 114,915622 | 340,603454 | 392,089609
2025-05-14 14:01:54.169 | 1577 | 114,922549 | 340,624348 | 392,170611
2025-05-14 14:01:55.169 | 1578 | 114,929967 | 340,638087 | 392,215992
2025-05-14 14:01:56.169 | 1579 | 114,827782 | 340,632658 | 392,217562
2025-05-14 14:01:57.169 | 1580 | 114,788699 | 340,65523 | 392,227819
2025-05-14 14:01:58.169 | 1581 | 114,776089 | 340,686608 | 392,189869
2025-05-14 14:01:59.169 | 1582 | 114,751021 | 340,717434 | 392,198088
2025-05-14 14:02:00.169 | 1583 | 114,677746 | 340,745049 | 392,211502
2025-05-14 14:02:01.169 | 1584 | 114,600907 | 340,754241 | 392,238918
2025-05-14 14:02:02.169 | 1585 | 114,568045 | 340,77687 | 392,30826
2025-05-14 14:02:03.169 | 1586 | 114,528068 | 340,812642 | 392,378506
2025-05-14 14:02:04.169 | 1587 | 114,585014 | 340,863827 | 392,466747
2025-05-14 14:02:05.169 | 1588 | 114,573906 | 340,899929 | 392,534297
2025-05-14 14:02:06.169 | 1589 | 114,535837 | 340,927218 | 392,609442
2025-05-14 14:02:07.169 | 1590 | 114,477489 | 340,955348 | 392,659578
2025-05-14 14:02:08.169 | 1591 | 114,451899 | 340,980172 | 392,681803
2025-05-14 14:02:09.169 | 1592 | 114,451848 | 340,992624 | 392,667632
2025-05-14 14:02:10.169 | 1593 | 114,404984 | 340,994461 | 392,747215
2025-05-14 14:02:11.169 | 1594 | 114,444958 | 341,024173 | 392,757763
2025-05-14 14:02:12.169 | 1595 | 114,46843 | 341,036079 | 392,850399
2025-05-14 14:02:13.169 | 1596 | 114,437638 | 341,068858 | 392,907188
2025-05-14 14:02:14.169 | 1597 | 114,461082 | 341,12208 | 392,93416
2025-05-14 14:02:15.169 | 1598 | 114,495951 | 341,14128 | 392,963959
2025-05-14 14:02:16.169 | 1599 | 114,484067 | 341,145998 | 393,037776
2025-05-14 14:02:17.169 | 1600 | 114,47755 | 341,164321 | 393,080655
2025-05-14 14:02:18.169 | 1601 | 114,469148 | 341,187803 | 393,079349
2025-05-14 14:02:19.169 | 1602 | 114,30378 | 341,230867 | 393,102647
2025-05-14 14:02:20.169 | 1603 | 114,24682 | 341,266633 | 393,170779
2025-05-14 14:02:21.169 | 1604 | 114,274015 | 341,311575 | 393,203154
2025-05-14 14:02:22.169 | 1605 | 114,50682 | 341,342342 | 393,21098
2025-05-14 14:02:23.169 | 1606 | 114,692461 | 341,377455 | 393,202189
2025-05-14 14:02:24.169 | 1607 | 114,802939 | 341,399374 | 393,292428
2025-05-14 14:02:25.169 | 1608 | 114,800171 | 341,411723 | 393,391093
2025-05-14 14:02:26.169 | 1609 | 114,791728 | 341,468831 | 393,491684
2025-05-14 14:02:27.169 | 1610 | 114,774594 | 341,515971 | 393,590251
2025-05-14 14:02:28.169 | 1611 | 114,806174 | 341,566309 | 393,685281
2025-05-14 14:02:29.169 | 1612 | 114,81798 | 341,616533 | 393,681409
2025-05-14 14:02:30.169 | 1613 | 114,755262 | 341,641143 | 393,686801
2025-05-14 14:02:31.169 | 1614 | 114,673137 | 341,657622 | 393,756491
2025-05-14 14:02:32.169 | 1615 | 114,645795 | 341,673525 | 393,825486
2025-05-14 14:02:33.169 | 1616 | 114,638616 | 341,712494 | 393,872688
2025-05-14 14:02:34.169 | 1617 | 114,658263 | 341,7704 | 393,878041
2025-05-14 14:02:35.169 | 1618 | 114,826203 | 341,823728 | 393,875718
2025-05-14 14:02:36.169 | 1619 | 114,945128 | 341,887068 | 393,879369
2025-05-14 14:02:37.169 | 1620 | 115,120457 | 341,920382 | 393,908143
2025-05-14 14:02:38.169 | 1621 | 115,255436 | 341,943521 | 393,967449
2025-05-14 14:02:39.169 | 1622 | 115,351721 | 341,954606 | 393,971149
2025-05-14 14:02:40.169 | 1623 | 115,361198 | 341,997538 | 393,963
2025-05-14 14:02:41.169 | 1624 | 115,402146 | 342,014304 | 394,009198
2025-05-14 14:02:42.169 | 1625 | 115,435618 | 342,036577 | 393,97858
2025-05-14 14:02:43.169 | 1626 | 115,512761 | 342,066848 | 393,981802
2025-05-14 14:02:44.169 | 1627 | 115,603355 | 342,0911 | 393,924384
2025-05-14 14:02:45.169 | 1628 | 115,614963 | 342,106189 | 393,89844
2025-05-14 14:02:46.169 | 1629 | 115,569959 | 342,120754 | 393,899325
2025-05-14 14:02:47.169 | 1630 | 115,489443 | 342,164962 | 393,968737
2025-05-14 14:02:48.169 | 1631 | 115,381878 | 342,213507 | 394,071742
2025-05-14 14:02:49.169 | 1632 | 115,324573 | 342,258443 | 394,159831
2025-05-14 14:02:50.169 | 1633 | 115,311097 | 342,269545 | 394,205411
2025-05-14 14:02:51.169 | 1634 | 115,291137 | 342,289534 | 394,206623
2025-05-14 14:02:52.169 | 1635 | 115,333438 | 342,312385 | 394,237489
2025-05-14 14:02:53.169 | 1636 | 115,255216 | 342,339868 | 394,225429
2025-05-14 14:02:54.169 | 1637 | 115,20471 | 342,373572 | 394,28715
2025-05-14 14:02:55.169 | 1638 | 115,147128 | 342,386559 | 394,337632
2025-05-14 14:02:56.169 | 1639 | 115,214674 | 342,428521 | 394,355494
2025-05-14 14:02:57.169 | 1640 | 115,135868 | 342,45871 | 394,395385
2025-05-14 14:02:58.169 | 1641 | 115,11391 | 342,502331 | 394,387169
2025-05-14 14:02:59.207 | 1642 | 115,120186 | 342,534584 | 394,405524
2025-05-14 14:03:00.169 | 1643 | 115,201087 | 342,579854 | 394,414356
2025-05-14 14:03:01.169 | 1644 | 115,223815 | 342,588023 | 394,449874
2025-05-14 14:03:02.169 | 1645 | 115,22855 | 342,607128 | 394,478057
2025-05-14 14:03:03.169 | 1646 | 115,270249 | 342,62669 | 394,501658
2025-05-14 14:03:04.169 | 1647 | 115,247768 | 342,647259 | 394,567803
2025-05-14 14:03:05.169 | 1648 | 115,310124 | 342,655456 | 394,601157
2025-05-14 14:03:06.169 | 1649 | 115,281067 | 342,665476 | 394,602994
2025-05-14 14:03:07.169 | 1650 | 115,312229 | 342,67546 | 394,572278
2025-05-14 14:03:08.169 | 1651 | 115,446681 | 342,701594 | 394,564328
2025-05-14 14:03:09.169 | 1652 | 115,519173 | 342,712013 | 394,516349
2025-05-14 14:03:10.169 | 1653 | 115,585725 | 342,715409 | 394,424422
2025-05-14 14:03:11.169 | 1654 | 115,694488 | 342,733444 | 394,417385
2025-05-14 14:03:12.169 | 1655 | 115,842498 | 342,752938 | 394,437263
2025-05-14 14:03:13.169 | 1656 | 115,923171 | 342,749708 | 394,412974
2025-05-14 14:03:14.169 | 1657 | 116,010757 | 342,775738 | 394,393139
2025-05-14 14:03:15.169 | 1658 | 116,012201 | 342,781606 | 394,413865
2025-05-14 14:03:16.169 | 1659 | 116,025483 | 342,809997 | 394,519488
2025-05-14 14:03:17.169 | 1660 | 115,991383 | 342,839558 | 394,593353
2025-05-14 14:03:18.169 | 1661 | 115,932639 | 342,860432 | 394,616044
2025-05-14 14:03:19.169 | 1662 | 115,919244 | 342,899255 | 394,631022
2025-05-14 14:03:20.169 | 1663 | 115,912264 | 342,904234 | 394,633193
2025-05-14 14:03:21.169 | 1664 | 115,95926 | 342,91445 | 394,627835
2025-05-14 14:03:22.169 | 1665 | 115,932815 | 342,90685 | 394,616255
2025-05-14 14:03:23.169 | 1666 | 115,919364 | 342,928523 | 394,576101
2025-05-14 14:03:24.169 | 1667 | 115,882324 | 342,927551 | 394,565721
2025-05-14 14:03:25.169 | 1668 | 115,850465 | 342,918277 | 394,596284
2025-05-14 14:03:26.169 | 1669 | 115,889323 | 342,929165 | 394,565734
2025-05-14 14:03:27.169 | 1670 | 115,83519 | 342,915455 | 394,557335
2025-05-14 14:03:28.169 | 1671 | 115,961255 | 342,894257 | 394,488949
2025-05-14 14:03:29.169 | 1672 | 116,007414 | 342,886143 | 394,422765
2025-05-14 14:03:30.169 | 1673 | 115,981841 | 342,876891 | 394,372672
2025-05-14 14:03:31.169 | 1674 | 116,031871 | 342,872651 | 394,353288
2025-05-14 14:03:32.169 | 1675 | 116,086175 | 342,881363 | 394,266743
2025-05-14 14:03:33.169 | 1676 | 116,141982 | 342,879693 | 394,221295
2025-05-14 14:03:34.169 | 1677 | 116,128727 | 342,867934 | 394,179966
2025-05-14 14:03:35.169 | 1678 | 116,174691 | 342,856053 | 394,136461
2025-05-14 14:03:36.169 | 1679 | 116,237221 | 342,864448 | 394,180979
2025-05-14 14:03:37.169 | 1680 | 116,250908 | 342,866912 | 394,230408
2025-05-14 14:03:38.169 | 1681 | 116,297069 | 342,869681 | 394,163467
2025-05-14 14:03:39.169 | 1682 | 116,354503 | 342,858593 | 394,103391
2025-05-14 14:03:40.169 | 1683 | 116,407259 | 342,870683 | 394,024785
2025-05-14 14:03:41.169 | 1684 | 116,419768 | 342,866077 | 394,00622
2025-05-14 14:03:42.169 | 1685 | 116,377486 | 342,85838 | 393,956497
2025-05-14 14:03:43.169 | 1686 | 116,399184 | 342,846909 | 393,932086
2025-05-14 14:03:44.169 | 1687 | 116,331444 | 342,857818 | 393,922062
2025-05-14 14:03:45.169 | 1688 | 116,283134 | 342,835978 | 393,892632
2025-05-14 14:03:46.169 | 1689 | 116,282754 | 342,819505 | 393,897775
2025-05-14 14:03:47.169 | 1690 | 116,217359 | 342,79623 | 393,934425
2025-05-14 14:03:48.169 | 1691 | 116,224698 | 342,79547 | 393,960154
2025-05-14 14:03:49.169 | 1692 | 116,222175 | 342,815272 | 393,939546
2025-05-14 14:03:50.169 | 1693 | 116,17116 | 342,822792 | 393,928521
2025-05-14 14:03:51.169 | 1694 | 116,294275 | 342,822101 | 393,91564
2025-05-14 14:03:52.169 | 1695 | 116,293352 | 342,816764 | 393,916274
2025-05-14 14:03:53.169 | 1696 | 116,209919 | 342,808878 | 393,898492
2025-05-14 14:03:54.169 | 1697 | 116,194612 | 342,817047 | 393,870069
2025-05-14 14:03:55.169 | 1698 | 116,126414 | 342,785092 | 393,841073
2025-05-14 14:03:56.169 | 1699 | 116,144713 | 342,778982 | 393,826396
2025-05-14 14:03:57.169 | 1700 | 116,195048 | 342,776184 | 393,873038
2025-05-14 14:03:58.169 | 1701 | 116,148561 | 342,781558 | 393,87519
2025-05-14 14:03:59.169 | 1702 | 116,068506 | 342,8035 | 393,864446
2025-05-14 14:04:00.169 | 1703 | 116,035509 | 342,837057 | 393,883672
2025-05-14 14:04:01.169 | 1704 | 115,980029 | 342,884374 | 393,856626
2025-05-14 14:04:02.169 | 1705 | 115,98187 | 342,879162 | 393,766752
2025-05-14 14:04:03.169 | 1706 | 115,924714 | 342,84981 | 393,723906
2025-05-14 14:04:04.169 | 1707 | 115,941192 | 342,873245 | 393,736166
2025-05-14 14:04:05.169 | 1708 | 115,942501 | 342,868795 | 393,714303
2025-05-14 14:04:06.169 | 1709 | 115,903388 | 342,858759 | 393,691001
2025-05-14 14:04:07.169 | 1710 | 115,997612 | 342,86145 | 393,616982
2025-05-14 14:04:08.169 | 1711 | 116,064459 | 342,828829 | 393,49755
2025-05-14 14:04:09.169 | 1712 | 116,200675 | 342,813914 | 393,46308
2025-05-14 14:04:10.169 | 1713 | 116,17102 | 342,810013 | 393,394367
2025-05-14 14:04:11.169 | 1714 | 116,21953 | 342,779208 | 393,36043
2025-05-14 14:04:12.169 | 1715 | 116,21269 | 342,760407 | 393,323474
2025-05-14 14:04:13.169 | 1716 | 116,273233 | 342,727304 | 393,325748
2025-05-14 14:04:14.169 | 1717 | 116,194018 | 342,726332 | 393,305129
2025-05-14 14:04:15.169 | 1718 | 116,157608 | 342,709567 | 393,316888
2025-05-14 14:04:16.169 | 1719 | 116,073505 | 342,687382 | 393,327517
2025-05-14 14:04:17.169 | 1720 | 116,074978 | 342,700597 | 393,307645
2025-05-14 14:04:18.169 | 1721 | 116,0704 | 342,711411 | 393,301196
2025-05-14 14:04:19.169 | 1722 | 116,010379 | 342,712882 | 393,23384
2025-05-14 14:04:20.169 | 1723 | 116,018391 | 342,68672 | 393,216221
2025-05-14 14:04:21.169 | 1724 | 115,976793 | 342,683468 | 393,210041
2025-05-14 14:04:22.169 | 1725 | 115,987996 | 342,675147 | 393,18469
2025-05-14 14:04:23.169 | 1726 | 115,919355 | 342,666799 | 393,155235
2025-05-14 14:04:24.169 | 1727 | 115,826381 | 342,649046 | 393,137417
2025-05-14 14:04:25.169 | 1728 | 115,840812 | 342,6244 | 393,060786
2025-05-14 14:04:26.169 | 1729 | 115,872706 | 342,58144 | 393,040797
2025-05-14 14:04:27.169 | 1730 | 115,909648 | 342,516769 | 392,983683
2025-05-14 14:04:28.169 | 1731 | 115,921541 | 342,494424 | 392,920039
2025-05-14 14:04:29.169 | 1732 | 115,9845 | 342,447857 | 392,852725
2025-05-14 14:04:30.169 | 1733 | 115,934387 | 342,421043 | 392,768544
2025-05-14 14:04:31.169 | 1734 | 115,872065 | 342,368327 | 392,684231
2025-05-14 14:04:32.169 | 1735 | 115,878684 | 342,327331 | 392,619834
2025-05-14 14:04:33.169 | 1736 | 115,889965 | 342,285368 | 392,566794
2025-05-14 14:04:34.174 | 1737 | 115,80297 | 342,259756 | 392,549729
2025-05-14 14:04:35.169 | 1738 | 115,827475 | 342,263072 | 392,51647
2025-05-14 14:04:36.169 | 1739 | 115,817175 | 342,25924 | 392,607672
2025-05-14 14:04:37.169 | 1740 | 115,751833 | 342,255559 | 392,634493
2025-05-14 14:04:38.169 | 1741 | 115,683308 | 342,298648 | 392,587535
2025-05-14 14:04:39.169 | 1742 | 115,633006 | 342,318825 | 392,615996
2025-05-14 14:04:40.169 | 1743 | 115,688792 | 342,370884 | 392,641862
2025-05-14 14:04:41.169 | 1744 | 115,827057 | 342,408234 | 392,617246
2025-05-14 14:04:42.169 | 1745 | 115,962488 | 342,427871 | 392,607176
2025-05-14 14:04:43.169 | 1746 | 116,046069 | 342,440162 | 392,57963
2025-05-14 14:04:44.169 | 1747 | 116,091118 | 342,438901 | 392,568221
2025-05-14 14:04:45.169 | 1748 | 116,078912 | 342,417293 | 392,537181
2025-05-14 14:04:46.169 | 1749 | 116,041212 | 342,439451 | 392,458412
2025-05-14 14:04:47.169 | 1750 | 115,940633 | 342,446688 | 392,414179
2025-05-14 14:04:48.169 | 1751 | 115,982813 | 342,411231 | 392,382763
2025-05-14 14:04:49.169 | 1752 | 116,0531 | 342,37542 | 392,374588
2025-05-14 14:04:50.169 | 1753 | 116,20623 | 342,391764 | 392,36681
2025-05-14 14:04:51.169 | 1754 | 116,302722 | 342,386456 | 392,345982
2025-05-14 14:04:52.169 | 1755 | 116,350511 | 342,387547 | 392,335131
2025-05-14 14:04:53.169 | 1756 | 116,419896 | 342,37415 | 392,300758
2025-05-14 14:04:54.169 | 1757 | 116,451738 | 342,326771 | 392,19411
2025-05-14 14:04:55.169 | 1758 | 116,516922 | 342,29576 | 392,085882
2025-05-14 14:04:56.169 | 1759 | 116,500756 | 342,210106 | 391,954341
2025-05-14 14:04:57.169 | 1760 | 116,636019 | 342,13177 | 391,838261
2025-05-14 14:04:58.169 | 1761 | 116,679359 | 342,02941 | 391,705981
2025-05-14 14:04:59.169 | 1762 | 116,791705 | 341,924767 | 391,599577
2025-05-14 14:05:00.169 | 1763 | 116,911565 | 341,840962 | 391,463145
2025-05-14 14:05:01.169 | 1764 | 117,062466 | 341,74394 | 391,32782
2025-05-14 14:05:02.169 | 1765 | 117,107067 | 341,665268 | 391,180552
2025-05-14 14:05:03.169 | 1766 | 117,171726 | 341,56248 | 391,096104
2025-05-14 14:05:04.169 | 1767 | 117,324972 | 341,473964 | 390,948063
2025-05-14 14:05:05.169 | 1768 | 117,352878 | 341,347634 | 390,80755
2025-05-14 14:05:06.169 | 1769 | 117,427333 | 341,230757 | 390,675563
2025-05-14 14:05:07.169 | 1770 | 117,478258 | 341,113735 | 390,515871
2025-05-14 14:05:08.169 | 1771 | 117,603395 | 340,997138 | 390,317595
2025-05-14 14:05:09.169 | 1772 | 117,683556 | 340,888004 | 390,196905
2025-05-14 14:05:10.169 | 1773 | 117,708094 | 340,777962 | 390,057418
2025-05-14 14:05:11.169 | 1774 | 117,742801 | 340,653803 | 389,905869
2025-05-14 14:05:12.169 | 1775 | 117,773165 | 340,572657 | 389,837034
2025-05-14 14:05:13.169 | 1776 | 117,835845 | 340,492263 | 389,847388
2025-05-14 14:05:14.169 | 1777 | 117,802799 | 340,441391 | 389,802493
2025-05-14 14:05:15.169 | 1778 | 117,858593 | 340,405245 | 389,849677
2025-05-14 14:05:16.169 | 1779 | 117,752043 | 340,407565 | 389,879413
2025-05-14 14:05:17.169 | 1780 | 117,677585 | 340,407026 | 389,880798
2025-05-14 14:05:18.169 | 1781 | 117,569776 | 340,400444 | 389,875485
2025-05-14 14:05:19.169 | 1782 | 117,436294 | 340,417698 | 389,998704
2025-05-14 14:05:20.169 | 1783 | 117,236508 | 340,455138 | 390,055588
2025-05-14 14:05:21.169 | 1784 | 117,096654 | 340,497935 | 390,179745
2025-05-14 14:05:22.169 | 1785 | 117,062221 | 340,571303 | 390,278069
2025-05-14 14:05:23.169 | 1786 | 117,074967 | 340,62967 | 390,303494
2025-05-14 14:05:24.169 | 1787 | 117,180574 | 340,666043 | 390,353693
2025-05-14 14:05:25.169 | 1788 | 117,228536 | 340,719656 | 390,461052

## .CSV Wöhler 836
time | mstf(mg) | mst(mg/m3) | mst30(mg/m3) | mst_O2(mg/m3) | O2(%) | O2_avg(%) | COv(ppm) | COv_avg(ppm) | CON(mg/m3) | CON_avg(mg/m3) | Vols(NL/min) | Vol(NL) | TA(°C) | PD(hPa) | f(Hz) | Ts(°C) | Tf(°C) | Pabs(hPa) | PWM(digits) | Status | Column1
0.56638 | 2798.451 | #NUM! | 0 | #NUM! | 20.7 | 20.7 | 2 | 2 | #NUM! | #NUM! | 2.9 | 0 | 24.1 | 3 | 183.7823 | 75.04 | 72.71 | 868.3 | 26 | me¦ ms¦ ph¦ pr¦ pc¦ ss¦ sc
0.56639 | 0.001 | #NUM! | 0 | #NUM! | 20.6 | 20.6 | 2 | 2 | #NUM! | #NUM! | 2.9 | 0 | 24.1 | 3 | 183.7844 | 74.96 | 72.67 | 867.6 | 25 | me¦ ms¦ ph¦ pr¦ pc¦ ss¦ sc
0.5664 | 0 | #NUM! | 0 | #NUM! | 20.6 | 20.6 | 2 | 2 | #NUM! | #NUM! | 2.9 | 0 | 24.1 | 2 | 183.7835 | 74.97 | 72.65 | 868.4 | 26 | me¦ ms¦ ph¦ pr¦ pc¦ ss¦ sc
0.56641 | -0.002 | 0 | 0 | #NUM! | 20.6 | 20.6 | 2 | 2 | #NUM! | #NUM! | 2.9 | 0.1 | 24.1 | 2 | 183.7856 | 75 | 72.67 | 867.8 | 26 | me¦ ms¦ ph¦ pr¦ pc¦ ss¦ sc
0.56642 | -0.001 | 0 | 0 | #NUM! | 20.6 | 20.6 | 2 | 2 | #NUM! | #NUM! | 2.9 | 0.1 | 24.1 | 2 | 183.7848 | 75.02 | 72.65 | 867.5 | 26 | me¦ ms¦ ph¦ pr¦ pc¦ ss¦ sc
0.56644 | -0.003 | 0 | 0 | #NUM! | 20.6 | 20.6 | 3 | 2 | #NUM! | #NUM! | 3 | 0.2 | 24.1 | 2 | 183.7853 | 75 | 72.66 | 868.3 | 26 | me¦ ms¦ ph¦ pr¦ pc¦ ss¦ sc
0.56645 | -0.002 | 0 | 0 | #NUM! | 20.5 | 20.6 | 3 | 2 | #NUM! | #NUM! | 2.9 | 0.2 | 24.1 | 2 | 183.7848 | 75 | 72.64 | 867.8 | 26 | me¦ ms¦ ph¦ pr¦ pc¦ ss¦ sc
0.56646 | -0.004 | 0 | 0 | #NUM! | 20.5 | 20.6 | 3 | 2 | #NUM! | #NUM! | 2.9 | 0.3 | 24.1 | 2 | 183.7868 | 75 | 72.67 | 868 | 26 | me¦ ms¦ ph¦ pr¦ pc¦ ss¦ sc
0.56647 | -0.004 | 0 | 0 | #NUM! | 20.5 | 20.6 | 3 | 2 | #NUM! | #NUM! | 2.9 | 0.3 | 24.1 | 2 | 183.7858 | 74.96 | 72.63 | 868.5 | 26 | me¦ ms¦ ph¦ pr¦ pc¦ ss¦ sc
0.56648 | -0.007 | 0 | 0 | #NUM! | 20.5 | 20.6 | 3 | 2 | #NUM! | #NUM! | 2.9 | 0.4 | 24.2 | 3 | 183.7869 | 75.04 | 72.66 | 868 | 26 | me¦ ms¦ ph¦ pr¦ pc¦ ss¦ sc
0.56649 | -0.006 | 0 | 0 | #NUM! | 20.4 | 20.6 | 4 | 3 | #NUM! | #NUM! | 2.9 | 0.4 | 24.2 | 3 | 183.7861 | 75 | 72.62 | 868.2 | 26 | me¦ ms¦ ph¦ pr¦ pc¦ ss¦ sc
0.5665 | -0.01 | 0 | 0 | #NUM! | 20.4 | 20.5 | 4 | 3 | #NUM! | #NUM! | 2.9 | 0.5 | 24.2 | 3 | 183.7864 | 75 | 72.64 | 867.8 | 26 | me¦ ms¦ ph¦ pr¦ pc¦ ss¦ sc
0.56652 | -0.013 | 0 | 0 | #NUM! | 20.4 | 20.5 | 5 | 3 | #NUM! | #NUM! | 2.9 | 0.5 | 24.2 | 3 | 183.7877 | 74.98 | 72.61 | 868.4 | 25 | me¦ ms¦ ph¦ pr¦ pc¦ ss¦ sc
0.56653 | -0.012 | 0 | 0 | #NUM! | 20.4 | 20.5 | 6 | 3 | #NUM! | #NUM! | 2.9 | 0.6 | 24.2 | 3 | 183.7875 | 74.97 | 72.61 | 868 | 26 | me¦ ms¦ ph¦ pr¦ pc¦ ss¦ sc
0.56654 | -0.013 | 0 | 0 | #NUM! | 20.3 | 20.5 | 6 | 3 | #NUM! | #NUM! | 2.9 | 0.6 | 24.2 | 3 | 183.7862 | 74.97 | 72.6 | 868.5 | 26 | me¦ ms¦ ph¦ pr¦ pc¦ ss¦ sc
0.56655 | -0.011 | 0 | 0 | #NUM! | 20.3 | 20.5 | 6 | 4 | #NUM! | #NUM! | 2.9 | 0.7 | 24.2 | 2 | 183.7866 | 74.99 | 72.59 | 868.5 | 26 | me¦ ms¦ ph¦ pr¦ pc¦ ss¦ sc
0.56656 | -0.009 | 0 | 0 | #NUM! | 20.3 | 20.5 | 6 | 4 | #NUM! | #NUM! | 2.9 | 0.7 | 24.2 | 2 | 183.7859 | 74.97 | 72.62 | 868.4 | 26 | me¦ ms¦ ph¦ pr¦ pc¦ ss¦ sc
0.56657 | -0.008 | 0 | 0 | #NUM! | 20.3 | 20.5 | 7 | 4 | #NUM! | #NUM! | 2.9 | 0.8 | 24.2 | 3 | 183.7873 | 75.03 | 72.59 | 867.7 | 26 | me¦ ms¦ ph¦ pr¦ pc¦ ss¦ sc
0.56659 | -0.007 | 0 | 0 | #NUM! | 20.2 | 20.5 | 8 | 4 | #NUM! | #NUM! | 2.9 | 0.8 | 24.2 | 3 | 183.7867 | 75.03 | 72.63 | 867.9 | 25 | me¦ ms¦ ph¦ pr¦ pc¦ ss¦ sc
0.5666 | -0.009 | 0 | 0 | #NUM! | 20.2 | 20.4 | 10 | 4 | #NUM! | #NUM! | 2.9 | 0.9 | 24.2 | 2 | 183.7882 | 75.01 | 72.6 | 868.1 | 26 | me¦ ms¦ ph¦ pr¦ pc¦ ss¦ sc
0.56661 | -0.01 | 0 | 0 | #NUM! | 20.2 | 20.4 | 10 | 5 | #NUM! | #NUM! | 2.9 | 0.9 | 24.2 | 2 | 183.7873 | 75 | 72.6 | 868.5 | 26 | me¦ ms¦ ph¦ pr¦ pc¦ ss¦ sc
0.56662 | -0.01 | 0 | 0 | #NUM! | 20.2 | 20.4 | 11 | 5 | #NUM! | #NUM! | 2.9 | 1 | 24.2 | 3 | 183.7871 | 75.01 | 72.62 | 868.1 | 26 | me¦ ms¦ ph¦ pr¦ pc¦ ss¦ sc
0.56663 | -0.009 | 0 | 0 | #NUM! | 20.2 | 20.4 | 11 | 5 | #NUM! | #NUM! | 2.9 | 1 | 24.3 | 3 | 183.7881 | 74.99 | 72.57 | 867.6 | 26 | me¦ ms¦ ph¦ pr¦ pc¦ ss¦ sc
0.56664 | -0.009 | 0 | 0 | #NUM! | 20.2 | 20.4 | 11 | 5 | #NUM! | #NUM! | 2.9 | 1.1 | 24.2 | 3 | 183.7879 | 75.01 | 72.59 | 867.8 | 26 | me¦ ms¦ ph¦ pr¦ pc¦ ss¦ sc
0.56666 | -0.011 | 0 | 0 | #NUM! | 20.2 | 20.4 | 11 | 6 | #NUM! | #NUM! | 2.9 | 1.1 | 24.3 | 2 | 183.7891 | 75.02 | 72.58 | 868 | 26 | me¦ ms¦ ph¦ pr¦ pc¦ ss¦ sc
0.56667 | -0.01 | 0 | 0 | #NUM! | 20.1 | 20.4 | 12 | 6 | #NUM! | #NUM! | 2.9 | 1.2 | 24.3 | 3 | 183.7882 | 75.01 | 72.54 | 868.6 | 25 | me¦ ms¦ ph¦ pr¦ pc¦ ss¦ sc
0.56668 | -0.01 | 0 | 0 | #NUM! | 20.1 | 20.4 | 13 | 6 | #NUM! | #NUM! | 2.9 | 1.2 | 24.3 | 3 | 183.7895 | 75.01 | 72.58 | 868.2 | 26 | me¦ ms¦ ph¦ pr¦ pc¦ ss¦ sc
0.56669 | -0.009 | 0 | 0 | #NUM! | 20.1 | 20.4 | 13 | 6 | #NUM! | #NUM! | 2.9 | 1.3 | 24.3 | 3 | 183.7882 | 75.02 | 72.55 | 868.1 | 25 | me¦ ms¦ ph¦ pr¦ pc¦ ss¦ sc
0.5667 | -0.008 | 0 | 0 | #NUM! | 20.1 | 20.4 | 12 | 7 | #NUM! | #NUM! | 2.9 | 1.3 | 24.3 | 3 | 183.7898 | 74.97 | 72.52 | 868.1 | 26 | me¦ ms¦ ph¦ pr¦ pc¦ ss¦ sc
0.56671 | -0.009 | 0 | 0 | #NUM! | 20.1 | 20.3 | 13 | 7 | #NUM! | #NUM! | 2.9 | 1.4 | 24.3 | 3 | 183.7892 | 74.99 | 72.54 | 868.2 | 26 | me¦ ms¦ ph¦ pr¦ pc¦ ss¦ sc
0.56672 | -0.007 | 0 | 0 | #NUM! | 20 | 20.3 | 13 | 7 | 130 | #NUM! | 2.9 | 1.4 | 24.3 | 3 | 183.7887 | 75 | 72.57 | 868.6 | 26 | me¦ ms¦ ph¦ pr¦ pc¦ ss¦ sc
0.56674 | -0.006 | 0 | 0 | #NUM! | 20 | 20.3 | 13 | 7 | 130 | #NUM! | 2.9 | 1.5 | 24.3 | 3 | 183.7889 | 74.98 | 72.54 | 868.3 | 26 | me¦ ms¦ ph¦ pr¦ pc¦ ss¦ sc
0.56675 | -0.006 | 0 | 0 | #NUM! | 20 | 20.3 | 14 | 7 | 140 | #NUM! | 2.9 | 1.5 | 24.3 | 3 | 183.7883 | 75.01 | 72.55 | 867.8 | 26 | me¦ ms¦ ph¦ pr¦ pc¦ ss¦ sc
0.56676 | -0.004 | 0 | 0 | #NUM! | 20 | 20.3 | 15 | 8 | 150 | #NUM! | 2.9 | 1.5 | 24.3 | 3 | 183.7891 | 75.03 | 72.53 | 867.9 | 25 | me¦ ms¦ ph¦ pr¦ pc¦ ss¦ sc
0.56677 | -0.002 | 0 | 0 | #NUM! | 20 | 20.3 | 16 | 8 | 160 | #NUM! | 2.9 | 1.6 | 24.3 | 3 | 183.788 | 75.06 | 72.58 | 867.7 | 25 | me¦ ms¦ ph¦ pr¦ pc¦ ss¦ sc
0.56678 | 0.001 | 0 | 0 | #NUM! | 20 | 20.3 | 17 | 8 | 170 | #NUM! | 2.9 | 1.6 | 24.4 | 3 | 183.7896 | 74.98 | 72.5 | 867.8 | 25 | me¦ ms¦ ph¦ pr¦ pc¦ ss¦ sc
0.56679 | 0.003 | 1 | 0 | #NUM! | 20 | 20.3 | 17 | 8 | 170 | #NUM! | 2.9 | 1.7 | 24.3 | 3 | 183.7884 | 74.99 | 72.51 | 867.9 | 26 | me¦ ms¦ ph¦ pr¦ pc¦ ss¦ sc
0.56681 | 0.003 | 1 | 0 | #NUM! | 20 | 20.3 | 17 | 9 | 170 | #NUM! | 2.9 | 1.7 | 24.4 | 3 | 183.7899 | 75 | 72.53 | 867.7 | 25 | me¦ ms¦ ph¦ pr¦ pc¦ ss¦ sc
0.56682 | 0.006 | 2 | 0 | #NUM! | 20 | 20.3 | 17 | 9 | 170 | #NUM! | 2.9 | 1.8 | 24.4 | 3 | 183.7884 | 75.05 | 72.54 | 867.8 | 26 | me¦ ms¦ ph¦ pr¦ pc¦ ss¦ sc
0.56683 | 0.008 | 3 | 0 | #NUM! | 20 | 20.3 | 19 | 9 | 190 | #NUM! | 2.9 | 1.8 | 24.4 | 3 | 183.7905 | 74.99 | 72.49 | 868.5 | 25 | me¦ ms¦ ph¦ pr¦ pc¦ ss¦ sc
0.56684 | 0.009 | 4 | 0 | #NUM! | 20 | 20.3 | 19 | 9 | 190 | #NUM! | 2.9 | 1.9 | 24.4 | 3 | 183.7889 | 74.98 | 72.5 | 868.3 | 26 | me¦ ms¦ ph¦ pr¦ pc¦ ss¦ sc
0.56685 | 0.011 | 5 | 0 | #NUM! | 19.9 | 20.2 | 20 | 10 | 181 | #NUM! | 2.9 | 1.9 | 24.4 | 3 | 183.7899 | 74.99 | 72.49 | 868 | 26 | me¦ ms¦ ph¦ pr¦ pc¦ ss¦ sc
0.56686 | 0.014 | 6 | 0 | #NUM! | 19.9 | 20.2 | 21 | 10 | 190 | #NUM! | 2.9 | 2 | 24.4 | 3 | 183.7887 | 75 | 72.48 | 867.7 | 26 | me¦ ms¦ ph¦ pr¦ pc¦ ss¦ sc
0.56688 | 0.019 | 8 | 0 | #NUM! | 19.9 | 20.2 | 21 | 10 | 190 | #NUM! | 2.9 | 2 | 24.5 | 3 | 183.7905 | 75 | 72.47 | 867.7 | 26 | me¦ ms¦ ph¦ pr¦ pc¦ ss¦ sc
0.56689 | 0.021 | 8 | 0 | #NUM! | 19.9 | 20.2 | 22 | 10 | 199 | #NUM! | 2.9 | 2.1 | 24.5 | 4 | 183.7897 | 74.97 | 72.47 | 867.9 | 26 | me¦ ms¦ ph¦ pr¦ pc¦ ss¦ sc
0.5669 | 0.025 | 10 | 0 | #NUM! | 19.9 | 20.2 | 22 | 11 | 199 | #NUM! | 2.9 | 2.1 | 24.6 | 4 | 183.7905 | 75 | 72.47 | 868 | 26 | me¦ ms¦ ph¦ pr¦ pc¦ ss¦ sc
0.56691 | 0.027 | 10 | 0 | #NUM! | 19.9 | 20.2 | 22 | 11 | 199 | #NUM! | 2.9 | 2.2 | 24.6 | 4 | 183.7907 | 75 | 72.44 | 868.4 | 26 | me¦ ms¦ ph¦ pr¦ pc¦ ss¦ sc
0.56692 | 0.026 | 10 | 0 | #NUM! | 19.9 | 20.2 | 22 | 11 | 199 | #NUM! | 2.9 | 2.2 | 24.6 | 4 | 183.7895 | 75 | 72.49 | 868.5 | 26 | me¦ ms¦ ph¦ pr¦ pc¦ ss¦ sc
0.56693 | 0.029 | 11 | 0 | #NUM! | 19.8 | 20.2 | 23 | 11 | 191 | #NUM! | 2.9 | 2.3 | 24.7 | 3 | 183.79 | 75.02 | 72.49 | 868.4 | 26 | me¦ ms¦ ph¦ pr¦ pc¦ ss¦ sc
0.56694 | 0.032 | 12 | 0 | #NUM! | 19.8 | 20.2 | 25 | 12 | 208 | #NUM! | 2.9 | 2.3 | 24.7 | 4 | 183.7906 | 75.02 | 72.46 | 867.9 | 26 | me¦ ms¦ ph¦ pr¦ pc¦ ss¦ sc
0.56697 | 0.034 | 12 | 0 | #NUM! | 19.8 | 20.2 | 28 | 12 | 233 | #NUM! | 2.9 | 2.4 | 24.7 | 4 | 183.7895 | 75.03 | 72.47 | 868.4 | 25 | me¦ ms¦ ph¦ pr¦ pc¦ ss¦ sc
0.56698 | 0.036 | 12 | 0 | #NUM! | 19.8 | 20.2 | 28 | 12 | 233 | #NUM! | 2.9 | 2.5 | 24.7 | 4 | 183.7907 | 74.99 | 72.44 | 868.5 | 25 | me¦ ms¦ ph¦ pr¦ pc¦ ss¦ sc
0.56699 | 0.04 | 14 | 0 | #NUM! | 19.7 | 20.2 | 28 | 13 | 215 | #NUM! | 2.9 | 2.5 | 24.7 | 4 | 183.7889 | 75 | 72.47 | 867.8 | 25 | me¦ ms¦ ph¦ pr¦ pc¦ ss¦ sc
0.567 | 0.042 | 14 | 0 | #NUM! | 19.7 | 20.2 | 29 | 13 | 223 | #NUM! | 2.9 | 2.6 | 24.7 | 4 | 183.7901 | 74.99 | 72.47 | 868.3 | 25 | me¦ ms¦ ph¦ pr¦ pc¦ ss¦ sc
0.56701 | 0.045 | 15 | 0 | #NUM! | 19.7 | 20.1 | 30 | 13 | 230 | #NUM! | 2.9 | 2.6 | 24.8 | 4 | 183.7889 | 75.06 | 72.49 | 867.8 | 26 | me¦ ms¦ ph¦ pr¦ pc¦ ss¦ sc
0.56703 | 0.049 | 15 | 0 | #NUM! | 19.7 | 20.1 | 33 | 13 | 253 | #NUM! | 2.9 | 2.7 | 24.9 | 4 | 183.7898 | 74.95 | 72.41 | 868.2 | 26 | me¦ ms¦ ph¦ pr¦ pc¦ ss¦ sc
0.56704 | 0.052 | 16 | 0 | #NUM! | 19.7 | 20.1 | 34 | 14 | 261 | #NUM! | 2.9 | 2.7 | 25.1 | 4 | 183.7898 | 75.04 | 72.46 | 867.6 | 25 | me¦ ms¦ ph¦ pr¦ pc¦ ss¦ sc
0.56705 | 0.055 | 17 | 0 | #NUM! | 19.6 | 20.1 | 36 | 14 | 257 | #NUM! | 2.9 | 2.8 | 25.2 | 4 | 183.7903 | 75.01 | 72.45 | 868.3 | 26 | me¦ ms¦ ph¦ pr¦ pc¦ ss¦ sc
0.56706 | 0.057 | 17 | 0 | #NUM! | 19.6 | 20.1 | 37 | 15 | 264 | #NUM! | 2.9 | 2.8 | 25.3 | 4 | 183.7896 | 75.03 | 72.47 | 867.7 | 25 | me¦ ms¦ ph¦ pr¦ pc¦ ss¦ sc
0.56707 | 0.059 | 17 | 0 | #NUM! | 19.6 | 20.1 | 39 | 15 | 278 | #NUM! | 2.9 | 2.9 | 25.3 | 4 | 183.7918 | 74.97 | 72.42 | 867.8 | 25 | me¦ ms¦ ph¦ pr¦ pc¦ ss¦ sc
0.56708 | 0.061 | 18 | 18 | #NUM! | 19.6 | 20.1 | 41 | 15 | 292 | #NUM! | 2.9 | 2.9 | 25.3 | 4 | 183.7906 | 75 | 72.43 | 868 | 26 | me¦ ms¦ ph¦ pr¦ pc¦ ss¦ sc
0.56709 | 0.065 | 19 | 19 | #NUM! | 19.5 | 20.1 | 44 | 16 | 293 | #NUM! | 2.9 | 2.9 | 25.2 | 3 | 183.7912 | 74.98 | 72.42 | 868.1 | 26 | me¦ ms¦ ph¦ pr¦ pc¦ ss¦ sc
0.56711 | 0.068 | 19 | 20 | #NUM! | 19.5 | 20.1 | 45 | 16 | 300 | #NUM! | 2.9 | 3 | 25.2 | 3 | 183.7904 | 75.01 | 72.45 | 867.7 | 25 | me¦ ms¦ ph¦ pr¦ pc¦ ss¦ sc
0.56712 | 0.071 | 20 | 21 | #NUM! | 19.5 | 20.1 | 48 | 17 | 320 | #NUM! | 2.9 | 3 | 25.3 | 3 | 183.7906 | 75.04 | 72.46 | 868.2 | 25 | me¦ ms¦ ph¦ pr¦ pc¦ ss¦ sc
0.56713 | 0.072 | 20 | 21 | #NUM! | 19.4 | 20.1 | 50 | 17 | 312 | #NUM! | 2.9 | 3.1 | 25.4 | 4 | 183.7898 | 74.99 | 72.42 | 868.2 | 25 | me¦ ms¦ ph¦ pr¦ pc¦ ss¦ sc
0.56714 | 0.076 | 21 | 23 | 172 | 19.4 | 20 | 52 | 18 | 324 | 180 | 2.9 | 3.1 | 25.5 | 4 | 183.7912 | 74.95 | 72.41 | 868.5 | 25 | me¦ ms¦ ph¦ pr¦ pc¦ ss¦ sc
0.56715 | 0.079 | 21 | 23 | 173 | 19.4 | 20 | 54 | 18 | 337 | 180 | 2.9 | 3.2 | 25.6 | 4 | 183.791 | 75.05 | 72.46 | 868.4 | 26 | me¦ ms¦ ph¦ pr¦ pc¦ ss¦ sc
0.56716 | 0.083 | 22 | 25 | 182 | 19.3 | 20 | 58 | 19 | 341 | 190 | 2.9 | 3.2 | 25.6 | 4 | 183.7911 | 75 | 72.4 | 868.4 | 26 | me¦ ms¦ ph¦ pr¦ pc¦ ss¦ sc
0.56718 | 0.087 | 23 | 26 | 185 | 19.3 | 20 | 61 | 20 | 358 | 200 | 2.9 | 3.3 | 25.5 | 3 | 183.7922 | 75 | 72.4 | 868.1 | 26 | me¦ ms¦ ph¦ pr¦ pc¦ ss¦ sc
0.56719 | 0.09 | 24 | 27 | 192 | 19.3 | 20 | 65 | 20 | 382 | 200 | 2.9 | 3.3 | 25.5 | 4 | 183.7911 | 75.02 | 72.4 | 868.7 | 26 | me¦ ms¦ ph¦ pr¦ pc¦ ss¦ sc
0.5672 | 0.093 | 24 | 28 | 192 | 19.3 | 20 | 67 | 21 | 394 | 210 | 2.9 | 3.4 | 25.4 | 3 | 183.7916 | 74.97 | 72.41 | 868.2 | 26 | me¦ ms¦ ph¦ pr¦ pc¦ ss¦ sc
0.56721 | 0.095 | 24 | 28 | 196 | 19.2 | 20 | 71 | 22 | 394 | 220 | 2.9 | 3.4 | 25.4 | 3 | 183.7921 | 75.01 | 72.39 | 868.5 | 25 | me¦ ms¦ ph¦ pr¦ pc¦ ss¦ sc
0.56722 | 0.096 | 24 | 29 | 193 | 19.2 | 20 | 73 | 22 | 405 | 220 | 2.9 | 3.5 | 25.4 | 3 | 183.7918 | 75.04 | 72.41 | 868.5 | 25 | me¦ ms¦ ph¦ pr¦ pc¦ ss¦ sc
0.56723 | 0.096 | 24 | 29 | 193 | 19.1 | 20 | 76 | 23 | 400 | 230 | 2.9 | 3.5 | 25.3 | 3 | 183.7923 | 75.03 | 72.42 | 868.5 | 25 | me¦ ms¦ ph¦ pr¦ pc¦ ss¦ sc
0.56725 | 0.097 | 23 | 29 | 172 | 19 | 19.9 | 79 | 24 | 395 | 218 | 2.9 | 3.6 | 25.3 | 3 | 183.7934 | 75.02 | 72.42 | 868.4 | 25 | me¦ ms¦ ph¦ pr¦ pc¦ ss¦ sc
0.56726 | 0.102 | 24 | 30 | 181 | 19 | 19.9 | 80 | 25 | 400 | 227 | 2.9 | 3.6 | 25.4 | 3 | 183.7911 | 74.96 | 72.33 | 868.2 | 25 | me¦ ms¦ ph¦ pr¦ pc¦ ss¦ sc
0.56727 | 0.104 | 24 | 31 | 179 | 19 | 19.9 | 83 | 25 | 415 | 227 | 2.9 | 3.7 | 25.4 | 3 | 183.7927 | 75.04 | 72.39 | 868.1 | 25 | me¦ ms¦ ph¦ pr¦ pc¦ ss¦ sc
0.56728 | 0.107 | 25 | 32 | 185 | 19 | 19.9 | 84 | 26 | 420 | 236 | 2.9 | 3.7 | 25.4 | 3 | 183.7923 | 75.06 | 72.36 | 868.5 | 25 | me¦ ms¦ ph¦ pr¦ pc¦ ss¦ sc
0.56729 | 0.109 | 25 | 33 | 183 | 19 | 19.9 | 86 | 27 | 430 | 245 | 2.9 | 3.8 | 25.4 | 3 | 183.7917 | 75.01 | 72.37 | 868 | 25 | me¦ ms¦ ph¦ pr¦ pc¦ ss¦ sc
0.5673 | 0.112 | 25 | 33 | 188 | 18.9 | 19.9 | 88 | 28 | 419 | 254 | 2.9 | 3.8 | 25.4 | 3 | 183.7931 | 75.01 | 72.37 | 867.8 | 25 | me¦ ms¦ ph¦ pr¦ pc¦ ss¦ sc
0.56731 | 0.112 | 25 | 33 | 183 | 18.9 | 19.9 | 90 | 28 | 428 | 254 | 2.9 | 3.9 | 25.5 | 3 | 183.7918 | 75.04 | 72.39 | 868.5 | 25 | me¦ ms¦ ph¦ pr¦ pc¦ ss¦ sc
0.56733 | 0.115 | 25 | 34 | 188 | 18.9 | 19.9 | 92 | 29 | 438 | 263 | 2.9 | 3.9 | 25.5 | 3 | 183.7925 | 75.01 | 72.36 | 868 | 25 | me¦ ms¦ ph¦ pr¦ pc¦ ss¦ sc
0.56734 | 0.118 | 25 | 35 | 188 | 18.8 | 19.9 | 93 | 30 | 422 | 272 | 3 | 4 | 25.6 | 3 | 183.7924 | 75.01 | 72.33 | 868.3 | 26 | me¦ ms¦ ph¦ pr¦ pc¦ ss¦ sc
0.56735 | 0.122 | 26 | 36 | 178 | 18.8 | 19.8 | 93 | 31 | 422 | 258 | 2.9 | 4 | 25.7 | 3 | 183.7933 | 74.99 | 72.34 | 867.8 | 25 | me¦ ms¦ ph¦ pr¦ pc¦ ss¦ sc
0.56736 | 0.125 | 26 | 37 | 178 | 18.8 | 19.8 | 94 | 31 | 427 | 258 | 2.9 | 4.1 | 26.1 | 2 | 183.7918 | 75 | 72.33 | 868.4 | 25 | me¦ ms¦ ph¦ pr¦ pc¦ ss¦ sc
0.56737 | 0.126 | 27 | 38 | 180 | 18.7 | 19.8 | 94 | 32 | 408 | 266 | 2.9 | 4.1 | 26.6 | 2 | 183.7933 | 74.97 | 72.35 | 868 | 25 | me¦ ms¦ ph¦ pr¦ pc¦ ss¦ sc
0.56738 | 0.128 | 26 | 38 | 178 | 18.7 | 19.8 | 97 | 33 | 421 | 275 | 2.9 | 4.2 | 26.8 | 2 | 183.7924 | 75.02 | 72.34 | 867.8 | 26 | me¦ ms¦ ph¦ pr¦ pc¦ ss¦ sc
0.5674 | 0.131 | 27 | 39 | 182 | 18.7 | 19.8 | 99 | 34 | 430 | 283 | 2.9 | 4.2 | 26.9 | 2 | 183.794 | 75.03 | 72.34 | 867.7 | 25 | me¦ ms¦ ph¦ pr¦ pc¦ ss¦ sc
0.56741 | 0.135 | 27 | 40 | 184 | 18.7 | 19.8 | 99 | 34 | 430 | 283 | 2.9 | 4.3 | 26.9 | 2 | 183.7927 | 74.98 | 72.33 | 868.1 | 25 | me¦ ms¦ ph¦ pr¦ pc¦ ss¦ sc
0.56742 | 0.137 | 28 | 41 | 186 | 18.7 | 19.8 | 100 | 35 | 434 | 291 | 2.9 | 4.3 | 27.1 | 3 | 183.7933 | 75.02 | 72.34 | 867.9 | 25 | me¦ ms¦ ph¦ pr¦ pc¦ ss¦ sc
0.56743 | 0.139 | 27 | 42 | 185 | 18.7 | 19.8 | 99 | 36 | 430 | 300 | 2.9 | 4.4 | 27.3 | 2 | 183.7939 | 74.99 | 72.33 | 867.5 | 25 | me¦ ms¦ ph¦ pr¦ pc¦ ss¦ sc
0.56744 | 0.142 | 28 | 43 | 174 | 18.7 | 19.7 | 100 | 36 | 434 | 276 | 2.9 | 4.4 | 27.6 | 2 | 183.7937 | 74.98 | 72.3 | 867.7 | 26 | me¦ ms¦ ph¦ pr¦ pc¦ ss¦ sc
0.56745 | 0.141 | 28 | 42 | 173 | 18.7 | 19.7 | 100 | 37 | 434 | 284 | 2.9 | 4.4 | 27.8 | 2 | 183.7939 | 75.03 | 72.32 | 867.8 | 26 | me¦ ms¦ ph¦ pr¦ pc¦ ss¦ sc
0.56747 | 0.144 | 28 | 43 | 173 | 18.7 | 19.7 | 100 | 38 | 434 | 292 | 2.9 | 4.5 | 27.8 | 3 | 183.7936 | 75.06 | 72.33 | 868.2 | 25 | me¦ ms¦ ph¦ pr¦ pc¦ ss¦ sc
0.56748 | 0.144 | 28 | 43 | 173 | 18.7 | 19.7 | 100 | 38 | 434 | 292 | 2.9 | 4.5 | 27.7 | 3 | 183.7946 | 75.03 | 72.31 | 867.7 | 25 | me¦ ms¦ ph¦ pr¦ pc¦ ss¦ sc
0.56749 | 0.146 | 27 | 43 | 171 | 18.7 | 19.7 | 100 | 39 | 434 | 299 | 3 | 4.6 | 27.6 | 3 | 183.7943 | 74.95 | 72.28 | 867.5 | 25 | me¦ ms¦ ph¦ pr¦ pc¦ ss¦ sc
0.5675 | 0.147 | 28 | 43 | 173 | 18.7 | 19.7 | 100 | 40 | 434 | 307 | 2.9 | 4.6 | 27.8 | 3 | 183.795 | 74.99 | 72.31 | 867.6 | 26 | me¦ ms¦ ph¦ pr¦ pc¦ ss¦ sc
0.56751 | 0.15 | 28 | 43 | 172 | 18.6 | 19.7 | 100 | 40 | 416 | 307 | 2.9 | 4.7 | 28 | 3 | 183.7937 | 74.94 | 72.27 | 867.8 | 26 | me¦ ms¦ ph¦ pr¦ pc¦ ss¦ sc
0.56752 | 0.151 | 28 | 43 | 173 | 18.6 | 19.7 | 100 | 41 | 416 | 315 | 2.9 | 4.7 | 28.2 | 2 | 183.7954 | 75.01 | 72.3 | 867.3 | 26 | me¦ ms¦ ph¦ pr¦ pc¦ ss¦ sc
0.56753 | 0.153 | 28 | 43 | 172 | 18.6 | 19.7 | 99 | 42 | 412 | 323 | 2.9 | 4.8 | 28.2 | 3 | 183.7945 | 75.03 | 72.28 | 867.4 | 25 | me¦ ms¦ ph¦ pr¦ pc¦ ss¦ sc
0.56755 | 0.151 | 27 | 42 | 158 | 18.6 | 19.6 | 99 | 42 | 412 | 300 | 2.9 | 4.8 | 28.2 | 3 | 183.796 | 75.02 | 72.31 | 867.5 | 25 | me¦ ms¦ ph¦ pr¦ pc¦ ss¦ sc
0.56756 | 0.152 | 27 | 41 | 155 | 18.6 | 19.6 | 99 | 43 | 412 | 307 | 2.9 | 4.9 | 28 | 2 | 183.7952 | 75 | 72.26 | 867.6 | 25 | me¦ ms¦ ph¦ pr¦ pc¦ ss¦ sc
0.56757 | 0.154 | 27 | 40 | 158 | 18.6 | 19.6 | 99 | 43 | 412 | 307 | 2.9 | 4.9 | 27.8 | 2 | 183.7962 | 74.97 | 72.26 | 867.9 | 25 | me¦ ms¦ ph¦ pr¦ pc¦ ss¦ sc
0.56758 | 0.156 | 27 | 40 | 156 | 18.5 | 19.6 | 99 | 44 | 396 | 314 | 2.9 | 5 | 27.6 | 2 | 183.7959 | 75 | 72.25 | 867.3 | 25 | me¦ ms¦ ph¦ pr¦ pc¦ ss¦ sc
0.56759 | 0.154 | 27 | 39 | 154 | 18.5 | 19.6 | 97 | 44 | 388 | 314 | 2.9 | 5 | 27.4 | 2 | 183.7973 | 75.01 | 72.24 | 868 | 25 | me¦ ms¦ ph¦ pr¦ pc¦ ss¦ sc
0.5676 | 0.155 | 26 | 38 | 152 | 18.5 | 19.6 | 96 | 45 | 384 | 321 | 2.9 | 5.1 | 27.1 | 2 | 183.7962 | 75.01 | 72.24 | 867.6 | 25 | me¦ ms¦ ph¦ pr¦ pc¦ ss¦ sc
0.56762 | 0.153 | 26 | 38 | 150 | 18.5 | 19.6 | 95 | 45 | 380 | 321 | 2.9 | 5.1 | 27 | 2 | 183.7978 | 75.03 | 72.26 | 868.4 | 25 | me¦ ms¦ ph¦ pr¦ pc¦ ss¦ sc
0.56763 | 0.154 | 26 | 37 | 148 | 18.5 | 19.6 | 94 | 46 | 376 | 328 | 2.9 | 5.2 | 26.8 | 2 | 183.7966 | 75.05 | 72.25 | 867.7 | 25 | me¦ ms¦ ph¦ pr¦ pc¦ ss¦ sc
0.56764 | 0.155 | 26 | 37 | 149 | 18.6 | 19.6 | 95 | 46 | 395 | 328 | 2.9 | 5.2 | 26.7 | 2 | 183.7962 | 74.97 | 72.26 | 867.5 | 25 | me¦ ms¦ ph¦ pr¦ pc¦ ss¦ sc
0.56765 | 0.155 | 25 | 36 | 147 | 18.6 | 19.6 | 94 | 47 | 391 | 335 | 2.9 | 5.3 | 26.7 | 2 | 183.7977 | 74.99 | 72.26 | 868.3 | 25 | me¦ ms¦ ph¦ pr¦ pc¦ ss¦ sc
0.56766 | 0.158 | 26 | 36 | 139 | 18.6 | 19.5 | 93 | 47 | 387 | 313 | 2.9 | 5.3 | 27 | 2 | 183.7968 | 75.01 | 72.24 | 868.3 | 26 | me¦ ms¦ ph¦ pr¦ pc¦ ss¦ sc
0.56767 | 0.16 | 26 | 36 | 139 | 18.7 | 19.5 | 92 | 47 | 399 | 313 | 2.9 | 5.4 | 27.5 | 2 | 183.7959 | 75.02 | 72.24 | 868.2 | 26 | me¦ ms¦ ph¦ pr¦ pc¦ ss¦ sc
0.56769 | 0.164 | 26 | 36 | 142 | 18.7 | 19.5 | 91 | 48 | 395 | 320 | 2.9 | 5.4 | 27.8 | 3 | 183.7964 | 75.01 | 72.24 | 867.9 | 25 | me¦ ms¦ ph¦ pr¦ pc¦ ss¦ sc
0.5677 | 0.167 | 26 | 36 | 142 | 18.7 | 19.5 | 91 | 48 | 395 | 320 | 2.9 | 5.5 | 28.2 | 3 | 183.7968 | 75.01 | 72.23 | 867.6 | 26 | me¦ ms¦ ph¦ pr¦ pc¦ ss¦ sc
0.56771 | 0.169 | 27 | 36 | 144 | 18.7 | 19.5 | 91 | 49 | 395 | 326 | 2.9 | 5.5 | 28.6 | 2 | 183.7964 | 74.94 | 72.24 | 868.1 | 25 | me¦ ms¦ ph¦ pr¦ pc¦ ss¦ sc
0.56772 | 0.175 | 27 | 37 | 146 | 18.7 | 19.5 | 90 | 49 | 391 | 326 | 2.9 | 5.6 | 29.2 | 2 | 183.7955 | 74.98 | 72.23 | 867.3 | 26 | me¦ ms¦ ph¦ pr¦ pc¦ ss¦ sc
0.56773 | 0.178 | 27 | 37 | 149 | 18.7 | 19.5 | 89 | 49 | 386 | 326 | 2.9 | 5.6 | 29.6 | 2 | 183.7975 | 74.98 | 72.22 | 867.5 | 26 | me¦ ms¦ ph¦ pr¦ pc¦ ss¦ sc
0.56774 | 0.182 | 28 | 37 | 149 | 18.7 | 19.5 | 88 | 50 | 382 | 333 | 2.9 | 5.7 | 29.8 | 2 | 183.7965 | 75 | 72.21 | 867.8 | 26 | me¦ ms¦ ph¦ pr¦ pc¦ ss¦ sc
0.56775 | 0.186 | 28 | 38 | 153 | 18.7 | 19.5 | 88 | 50 | 382 | 333 | 2.9 | 5.7 | 29.8 | 2 | 183.7963 | 74.98 | 72.21 | 867.6 | 26 | me¦ ms¦ ph¦ pr¦ pc¦ ss¦ sc
0.56777 | 0.184 | 27 | 37 | 148 | 18.7 | 19.5 | 88 | 50 | 382 | 333 | 2.9 | 5.8 | 29.7 | 2 | 183.7978 | 75.03 | 72.23 | 867.6 | 25 | me¦ ms¦ ph¦ pr¦ pc¦ ss¦ sc
0.56778 | 0.184 | 27 | 36 | 148 | 18.8 | 19.5 | 88 | 51 | 400 | 340 | 2.9 | 5.8 | 29.5 | 2 | 183.7973 | 75.03 | 72.22 | 867.2 | 25 | me¦ ms¦ ph¦ pr¦ pc¦ ss¦ sc
0.56779 | 0.184 | 27 | 35 | 146 | 18.8 | 19.5 | 88 | 51 | 400 | 340 | 2.9 | 5.9 | 29.2 | 2 | 183.7984 | 75 | 72.25 | 867.3 | 25 | me¦ ms¦ ph¦ pr¦ pc¦ ss¦ sc
0.5678 | 0.186 | 27 | 34 | 147 | 18.9 | 19.5 | 88 | 51 | 419 | 340 | 2.9 | 5.9 | 29 | 2 | 183.7982 | 74.91 | 72.18 | 867.1 | 25 | me¦ ms¦ ph¦ pr¦ pc¦ ss¦ sc
0.56781 | 0.187 | 27 | 34 | 148 | 18.9 | 19.5 | 86 | 51 | 409 | 340 | 2.9 | 5.9 | 29.3 | 2 | 183.7982 | 74.91 | 72.2 | 867.4 | 26 | me¦ ms¦ ph¦ pr¦ pc¦ ss¦ sc
0.56782 | 0.191 | 28 | 34 | 149 | 18.9 | 19.5 | 85 | 52 | 404 | 346 | 2.9 | 6 | 29.7 | 2 | 183.7973 | 74.92 | 72.17 | 866.6 | 26 | me¦ ms¦ ph¦ pr¦ pc¦ ss¦ sc
0.56784 | 0.193 | 28 | 34 | 150 | 18.9 | 19.5 | 83 | 52 | 395 | 346 | 2.9 | 6 | 29.9 | 3 | 183.7977 | 74.99 | 72.18 | 867 | 27 | me¦ ms¦ ph¦ pr¦ pc¦ ss¦ sc
0.56785 | 0.196 | 28 | 34 | 141 | 18.9 | 19.4 | 83 | 52 | 395 | 324 | 2.9 | 6.1 | 30 | 3 | 183.7972 | 74.94 | 72.19 | 867.2 | 26 | me¦ ms¦ ph¦ pr¦ pc¦ ss¦ sc
0.56786 | 0.201 | 28 | 34 | 144 | 18.9 | 19.4 | 83 | 52 | 395 | 324 | 2.9 | 6.1 | 30 | 3 | 183.7979 | 74.96 | 72.16 | 866.7 | 26 | me¦ ms¦ ph¦ pr¦ pc¦ ss¦ sc
0.56787 | 0.203 | 28 | 34 | 144 | 18.8 | 19.4 | 82 | 53 | 372 | 331 | 2.9 | 6.2 | 29.8 | 3 | 183.7989 | 75.02 | 72.2 | 867.2 | 26 | me¦ ms¦ ph¦ pr¦ pc¦ ss¦ sc
0.56788 | 0.204 | 28 | 33 | 144 | 18.7 | 19.4 | 82 | 53 | 356 | 331 | 2.9 | 6.2 | 29.5 | 3 | 183.7986 | 75 | 72.15 | 867 | 26 | me¦ ms¦ ph¦ pr¦ pc¦ ss¦ sc
0.56789 | 0.204 | 28 | 33 | 142 | 18.7 | 19.4 | 83 | 53 | 360 | 331 | 2.9 | 6.3 | 29.3 | 2 | 183.7998 | 75.05 | 72.19 | 866.6 | 25 | me¦ ms¦ ph¦ pr¦ pc¦ ss¦ sc
0.56791 | 0.205 | 28 | 33 | 143 | 18.6 | 19.4 | 83 | 53 | 345 | 331 | 3 | 6.3 | 28.9 | 3 | 183.7995 | 75.02 | 72.14 | 866.7 | 25 | me¦ ms¦ ph¦ pr¦ pc¦ ss¦ sc
0.56792 | 0.206 | 28 | 33 | 141 | 18.6 | 19.4 | 83 | 54 | 345 | 337 | 2.9 | 6.4 | 28.7 | 3 | 183.7993 | 75.01 | 72.15 | 867.2 | 25 | me¦ ms¦ ph¦ pr¦ pc¦ ss¦ sc
0.56793 | 0.207 | 28 | 33 | 142 | 18.5 | 19.4 | 87 | 54 | 348 | 337 | 2.9 | 6.4 | 28.4 | 3 | 183.8001 | 74.99 | 72.12 | 866.8 | 25 | me¦ ms¦ ph¦ pr¦ pc¦ ss¦ sc
0.56794 | 0.208 | 28 | 32 | 140 | 18.5 | 19.4 | 88 | 54 | 352 | 337 | 2.9 | 6.5 | 28.2 | 3 | 183.8004 | 74.98 | 72.16 | 867.3 | 25 | me¦ ms¦ ph¦ pr¦ pc¦ ss¦ sc
0.56795 | 0.207 | 28 | 31 | 140 | 18.5 | 19.4 | 91 | 54 | 364 | 337 | 2.9 | 6.5 | 28 | 3 | 183.8002 | 74.98 | 72.16 | 867.4 | 26 | me¦ ms¦ ph¦ pr¦ pc¦ ss¦ sc
0.56796 | 0.207 | 27 | 30 | 137 | 18.5 | 19.4 | 94 | 55 | 376 | 343 | 2.9 | 6.6 | 27.9 | 3 | 183.8009 | 74.99 | 72.17 | 867.3 | 26 | me¦ ms¦ ph¦ pr¦ pc¦ ss¦ sc
0.56797 | 0.21 | 28 | 30 | 139 | 18.6 | 19.4 | 97 | 55 | 404 | 343 | 2.9 | 6.6 | 27.9 | 3 | 183.7996 | 74.99 | 72.16 | 867.2 | 26 | me¦ ms¦ ph¦ pr¦ pc¦ ss¦ sc
0.56799 | 0.212 | 27 | 30 | 139 | 18.6 | 19.4 | 99 | 55 | 412 | 343 | 2.9 | 6.7 | 27.8 | 3 | 183.7995 | 74.98 | 72.11 | 867 | 26 | me¦ ms¦ ph¦ pr¦ pc¦ ss¦ sc
0.568 | 0.213 | 27 | 30 | 139 | 18.6 | 19.4 | 103 | 56 | 429 | 349 | 2.9 | 6.7 | 28.1 | 3 | 183.7995 | 75.01 | 72.16 | 866.6 | 26 | me¦ ms¦ ph¦ pr¦ pc¦ ss¦ sc
0.56801 | 0.219 | 28 | 31 | 141 | 18.7 | 19.4 | 104 | 56 | 452 | 349 | 2.9 | 6.8 | 28.6 | 3 | 183.7995 | 74.98 | 72.11 | 866.7 | 26 | me¦ ms¦ ph¦ pr¦ pc¦ ss¦ sc
0.56802 | 0.223 | 28 | 31 | 144 | 18.6 | 19.4 | 105 | 56 | 437 | 349 | 2.9 | 6.8 | 28.9 | 3 | 183.7998 | 74.99 | 72.1 | 866.5 | 26 | me¦ ms¦ ph¦ pr¦ pc¦ ss¦ sc
0.56803 | 0.224 | 28 | 30 | 142 | 18.6 | 19.4 | 107 | 57 | 445 | 356 | 2.9 | 6.9 | 29 | 3 | 183.7999 | 75.03 | 72.15 | 867 | 26 | me¦ ms¦ ph¦ pr¦ pc¦ ss¦ sc
0.56804 | 0.226 | 28 | 30 | 144 | 18.6 | 19.4 | 109 | 57 | 454 | 356 | 2.9 | 6.9 | 29 | 3 | 183.8004 | 75.01 | 72.11 | 866.6 | 25 | me¦ ms¦ ph¦ pr¦ pc¦ ss¦ sc
0.56806 | 0.227 | 28 | 30 | 134 | 18.5 | 19.3 | 111 | 57 | 444 | 335 | 2.9 | 7 | 28.9 | 2 | 183.8012 | 75.03 | 72.1 | 866.4 | 25 | me¦ ms¦ ph¦ pr¦ pc¦ ss¦ sc
0.56807 | 0.229 | 28 | 30 | 135 | 18.5 | 19.3 | 114 | 58 | 456 | 341 | 2.9 | 7 | 28.7 | 2 | 183.8004 | 75.02 | 72.1 | 866.8 | 25 | me¦ ms¦ ph¦ pr¦ pc¦ ss¦ sc
0.56808 | 0.233 | 28 | 30 | 135 | 18.6 | 19.3 | 117 | 58 | 487 | 341 | 2.9 | 7.1 | 28.5 | 2 | 183.8011 | 75.02 | 72.08 | 866.4 | 25 | me¦ ms¦ ph¦ pr¦ pc¦ ss¦ sc
0.56809 | 0.235 | 29 | 30 | 137 | 18.6 | 19.3 | 121 | 59 | 504 | 347 | 2.9 | 7.1 | 28.3 | 2 | 183.8011 | 74.97 | 72.07 | 866.8 | 25 | me¦ ms¦ ph¦ pr¦ pc¦ ss¦ sc
0.5681 | 0.236 | 28 | 30 | 135 | 18.7 | 19.3 | 123 | 59 | 534 | 347 | 2.9 | 7.2 | 28.3 | 2 | 183.8017 | 75.06 | 72.09 | 867.2 | 26 | me¦ ms¦ ph¦ pr¦ pc¦ ss¦ sc
0.56811 | 0.238 | 29 | 30 | 136 | 18.7 | 19.3 | 125 | 59 | 543 | 347 | 2.9 | 7.2 | 28.3 | 2 | 183.8007 | 75.1 | 72.08 | 866.7 | 25 | me¦ ms¦ ph¦ pr¦ pc¦ ss¦ sc
0.56812 | 0.241 | 29 | 30 | 136 | 18.7 | 19.3 | 126 | 60 | 547 | 352 | 2.9 | 7.3 | 28.8 | 2 | 183.8018 | 75.14 | 72.06 | 866.7 | 23 | me¦ ms¦ ph¦ pr¦ pc¦ ss¦ sc
0.56814 | 0.246 | 29 | 31 | 139 | 18.8 | 19.3 | 126 | 60 | 572 | 352 | 2.9 | 7.3 | 29.7 | 1 | 183.7995 | 75.06 | 72.07 | 865.9 | 23 | me¦ ms¦ ph¦ pr¦ pc¦ ss¦ sc
0.56815 | 0.25 | 30 | 32 | 141 | 18.8 | 19.3 | 126 | 61 | 572 | 358 | 2.9 | 7.3 | 30.4 | 1 | 183.801 | 75.04 | 72.1 | 865.6 | 24 | me¦ ms¦ ph¦ pr¦ pc¦ ss¦ sc
0.56816 | 0.254 | 30 | 33 | 142 | 18.8 | 19.3 | 126 | 61 | 572 | 358 | 2.9 | 7.4 | 30.9 | 1 | 183.8003 | 75.07 | 72.06 | 865.7 | 25 | me¦ ms¦ ph¦ pr¦ pc¦ ss¦ sc
0.56817 | 0.256 | 30 | 33 | 143 | 18.8 | 19.3 | 126 | 62 | 572 | 364 | 2.9 | 7.4 | 31 | 1 | 183.8019 | 75.11 | 72.07 | 866.2 | 25 | me¦ ms¦ ph¦ pr¦ pc¦ ss¦ sc
0.56818 | 0.257 | 30 | 33 | 141 | 18.7 | 19.3 | 125 | 62 | 543 | 364 | 2.9 | 7.5 | 30.9 | 1 | 183.8008 | 75.13 | 72.07 | 866.4 | 24 | me¦ ms¦ ph¦ pr¦ pc¦ ss¦ sc
0.56819 | 0.26 | 30 | 33 | 143 | 18.7 | 19.3 | 125 | 62 | 543 | 364 | 2.9 | 7.5 | 30.6 | 1 | 183.802 | 75.12 | 72.07 | 866 | 23 | me¦ ms¦ ph¦ pr¦ pc¦ ss¦ sc
0.56821 | 0.262 | 30 | 33 | 142 | 18.6 | 19.3 | 126 | 63 | 525 | 370 | 2.9 | 7.6 | 31 | 0 | 183.8013 | 74.96 | 72.03 | 866 | 23 | me¦ ms¦ ph¦ pr¦ pc¦ ss¦ sc
0.56822 | 0.266 | 30 | 34 | 144 | 18.5 | 19.3 | 130 | 63 | 520 | 370 | 2.9 | 7.6 | 32 | 0 | 183.7999 | 74.95 | 72.02 | 865.1 | 25 | me¦ ms¦ ph¦ pr¦ pc¦ ss¦ sc
0.56823 | 0.267 | 30 | 35 | 143 | 18.4 | 19.3 | 134 | 64 | 515 | 376 | 2.9 | 7.7 | 32.6 | 0 | 183.8021 | 75.05 | 72.06 | 865.3 | 26 | me¦ ms¦ ph¦ pr¦ pc¦ ss¦ sc
0.56824 | 0.27 | 30 | 35 | 145 | 18.4 | 19.3 | 140 | 64 | 538 | 376 | 2.9 | 7.7 | 33 | 0 | 183.8015 | 75 | 72.07 | 865.4 | 25 | me¦ ms¦ ph¦ pr¦ pc¦ ss¦ sc
0.56826 | 0.27 | 30 | 35 | 143 | 18.4 | 19.3 | 149 | 65 | 573 | 382 | 2.9 | 7.8 | 32.9 | -1 | 183.8026 | 75.29 | 72.07 | 865.6 | 23 | me¦ ms¦ ph¦ pr¦ pc¦ ss¦ sc
0.56828 | 0.271 | 30 | 34 | 142 | 18.4 | 19.3 | 154 | 65 | 592 | 382 | 2.9 | 7.9 | 32.6 | -1 | 183.8026 | 75.38 | 72 | 865.1 | 20 | me¦ ms¦ ph¦ pr¦ pc¦ ss¦ sc
0.56829 | 0.272 | 30 | 35 | 142 | 18.5 | 19.3 | 161 | 66 | 644 | 388 | 2.9 | 7.9 | 32.1 | -1 | 183.8033 | 75.41 | 72.03 | 865 | 18 | me¦ ms¦ ph¦ pr¦ pc¦ ss¦ sc
0.5683 | 0.274 | 30 | 36 | 141 | 18.5 | 19.3 | 165 | 66 | 660 | 388 | 2.9 | 8 | 31.5 | -1 | 183.8032 | 75.53 | 72.03 | 865.3 | 17 | me¦ ms¦ ph¦ pr¦ pc¦ ss¦ sc
0.56831 | 0.273 | 30 | 36 | 141 | 18.5 | 19.3 | 170 | 67 | 680 | 394 | 2.9 | 8 | 31.1 | -1 | 183.8046 | 75.57 | 72.02 | 865.3 | 15 | me¦ ms¦ ph¦ pr¦ pc¦ ss¦ sc
0.56832 | 0.273 | 29 | 36 | 131 | 18.5 | 19.2 | 173 | 68 | 692 | 377 | 2.9 | 8.1 | 30.6 | -1 | 183.804 | 75.62 | 72.04 | 865.6 | 14 | me¦ ms¦ ph¦ pr¦ pc¦ ss¦ sc
0.56833 | 0.273 | 29 | 35 | 131 | 18.5 | 19.2 | 175 | 68 | 700 | 377 | 2.9 | 8.1 | 30.3 | -1 | 183.8043 | 75.61 | 72 | 865.1 | 14 | me¦ ms¦ ph¦ pr¦ pc¦ ss¦ sc
0.56834 | 0.273 | 29 | 35 | 130 | 18.4 | 19.2 | 177 | 69 | 680 | 383 | 2.9 | 8.2 | 30 | -1 | 183.8042 | 75.62 | 72.02 | 865.1 | 14 | me¦ ms¦ ph¦ pr¦ pc¦ ss¦ sc
0.56836 | 0.273 | 29 | 34 | 130 | 18.4 | 19.2 | 178 | 70 | 684 | 388 | 2.9 | 8.2 | 29.8 | -1 | 183.8052 | 75.57 | 72.02 | 864.5 | 14 | me¦ ms¦ ph¦ pr¦ pc¦ ss¦ sc
0.56837 | 0.276 | 29 | 35 | 130 | 18.4 | 19.2 | 180 | 70 | 692 | 388 | 2.9 | 8.3 | 29.7 | -1 | 183.8044 | 75.59 | 72 | 864.6 | 15 | me¦ ms¦ ph¦ pr¦ pc¦ ss¦ sc
0.56838 | 0.277 | 29 | 34 | 130 | 18.4 | 19.2 | 180 | 71 | 692 | 394 | 2.9 | 8.3 | 29.7 | -1 | 183.8038 | 75.61 | 72.02 | 865.3 | 14 | me¦ ms¦ ph¦ pr¦ pc¦ ss¦ sc
0.56839 | 0.274 | 28 | 32 | 127 | 18.4 | 19.2 | 180 | 71 | 692 | 394 | 2.9 | 8.4 | 29.7 | -1 | 183.8058 | 75.63 | 72.04 | 865.4 | 14 | me¦ ms¦ ph¦ pr¦ pc¦ ss¦ sc
0.5684 | 0.273 | 28 | 31 | 127 | 18.5 | 19.2 | 181 | 72 | 724 | 399 | 2.9 | 8.4 | 29.7 | -1 | 183.8046 | 75.59 | 71.98 | 864.5 | 14 | me¦ ms¦ ph¦ pr¦ pc¦ ss¦ sc
0.56841 | 0.276 | 28 | 30 | 126 | 18.5 | 19.2 | 179 | 73 | 716 | 405 | 2.9 | 8.5 | 30.6 | -1 | 183.8044 | 75.59 | 71.99 | 864.7 | 14 | me¦ ms¦ ph¦ pr¦ pc¦ ss¦ sc
0.56843 | 0.281 | 29 | 31 | 129 | 18.5 | 19.2 | 178 | 73 | 712 | 405 | 2.9 | 8.5 | 32 | -1 | 183.8027 | 75.44 | 72.04 | 864.9 | 15 | me¦ ms¦ ph¦ pr¦ pc¦ ss¦ sc
0.56844 | 0.281 | 28 | 30 | 127 | 18.5 | 19.2 | 176 | 74 | 704 | 411 | 2.9 | 8.6 | 33.1 | -1 | 183.8043 | 75.27 | 71.99 | 864.5 | 18 | me¦ ms¦ ph¦ pr¦ pc¦ ss¦ sc
0.56845 | 0.282 | 28 | 29 | 128 | 18.5 | 19.2 | 172 | 74 | 688 | 411 | 2.9 | 8.6 | 33.8 | 0 | 183.8043 | 75.19 | 71.99 | 864.7 | 21 | me¦ ms¦ ph¦ pr¦ pc¦ ss¦ sc
0.56846 | 0.284 | 28 | 30 | 127 | 18.6 | 19.2 | 171 | 75 | 712 | 416 | 2.9 | 8.7 | 34.1 | 0 | 183.804 | 75.11 | 71.96 | 864.7 | 22 | me¦ ms¦ ph¦ pr¦ pc¦ ss¦ sc
0.56847 | 0.288 | 29 | 31 | 129 | 18.6 | 19.2 | 169 | 76 | 704 | 422 | 2.9 | 8.7 | 34 | 0 | 183.8053 | 75.08 | 71.96 | 864.6 | 24 | me¦ ms¦ ph¦ pr¦ pc¦ ss¦ sc
0.56848 | 0.292 | 29 | 32 | 129 | 18.7 | 19.2 | 166 | 76 | 721 | 422 | 2.9 | 8.8 | 33.7 | 0 | 183.8047 | 75.07 | 71.96 | 864.5 | 24 | me¦ ms¦ ph¦ pr¦ pc¦ ss¦ sc
0.5685 | 0.292 | 29 | 32 | 129 | 18.8 | 19.2 | 165 | 77 | 750 | 427 | 2.9 | 8.8 | 33.2 | 0 | 183.8062 | 74.98 | 71.98 | 864.2 | 25 | me¦ ms¦ ph¦ pr¦ pc¦ ss¦ sc
0.56851 | 0.292 | 28 | 31 | 128 | 18.9 | 19.2 | 161 | 77 | 766 | 427 | 3 | 8.9 | 32.7 | 1 | 183.8057 | 74.91 | 71.95 | 863.6 | 26 | me¦ ms¦ ph¦ pr¦ pc¦ ss¦ sc
0.56852 | 0.293 | 28 | 30 | 128 | 18.9 | 19.2 | 158 | 77 | 752 | 427 | 2.9 | 8.9 | 32.3 | 1 | 183.8071 | 74.87 | 71.91 | 863.8 | 27 | me¦ ms¦ ph¦ pr¦ pc¦ ss¦ sc
0.56853 | 0.294 | 29 | 30 | 129 | 19 | 19.2 | 153 | 78 | 765 | 433 | 2.9 | 8.9 | 31.8 | 1 | 183.8064 | 74.91 | 71.98 | 863.8 | 28 | me¦ ms¦ ph¦ pr¦ pc¦ ss¦ sc
0.56854 | 0.294 | 28 | 29 | 127 | 19 | 19.2 | 148 | 78 | 740 | 433 | 2.9 | 9 | 31.4 | 1 | 183.807 | 74.88 | 71.96 | 863.8 | 28 | me¦ ms¦ ph¦ pr¦ pc¦ ss¦ sc
0.56855 | 0.295 | 28 | 28 | 128 | 19.1 | 19.2 | 143 | 79 | 752 | 438 | 2.9 | 9 | 31.2 | 1 | 183.8068 | 74.85 | 71.92 | 863.9 | 28 | me¦ ms¦ ph¦ pr¦ pc¦ ss¦ sc
0.56856 | 0.298 | 28 | 28 | 128 | 19.1 | 19.2 | 138 | 79 | 726 | 438 | 2.9 | 9.1 | 30.9 | 1 | 183.8078 | 74.72 | 71.9 | 864.1 | 28 | me¦ ms¦ ph¦ pr¦ pc¦ ss¦ sc
0.56858 | 0.299 | 28 | 28 | 128 | 19.1 | 19.2 | 132 | 79 | 694 | 438 | 2.9 | 9.1 | 30.8 | 1 | 183.8071 | 74.66 | 71.88 | 864.5 | 30 | me¦ ms¦ ph¦ pr¦ pc¦ ss¦ sc
0.56859 | 0.298 | 28 | 28 | 126 | 19.1 | 19.2 | 126 | 79 | 663 | 438 | 2.9 | 9.2 | 30.5 | 1 | 183.809 | 74.68 | 71.92 | 863.9 | 31 | me¦ ms¦ ph¦ pr¦ pc¦ ss¦ sc
0.5686 | 0.299 | 28 | 28 | 127 | 19.1 | 19.2 | 121 | 80 | 636 | 444 | 2.9 | 9.2 | 30.3 | 1 | 183.8081 | 74.59 | 71.88 | 864.1 | 31 | me¦ ms¦ ph¦ pr¦ pc¦ ss¦ sc
0.56861 | 0.299 | 28 | 28 | 125 | 19 | 19.2 | 119 | 80 | 595 | 444 | 3 | 9.3 | 30.1 | 1 | 183.8093 | 74.64 | 71.88 | 863.5 | 32 | me¦ ms¦ ph¦ pr¦ pc¦ ss¦ sc
0.56862 | 0.301 | 28 | 28 | 126 | 19 | 19.2 | 115 | 80 | 575 | 444 | 2.9 | 9.3 | 29.9 | 1 | 183.8083 | 74.55 | 71.89 | 864.3 | 32 | me¦ ms¦ ph¦ pr¦ pc¦ ss¦ sc
0.56863 | 0.302 | 28 | 28 | 125 | 18.9 | 19.2 | 112 | 80 | 533 | 444 | 2.9 | 9.4 | 29.8 | 1 | 183.8093 | 74.59 | 71.9 | 863.6 | 32 | me¦ ms¦ ph¦ pr¦ pc¦ ss¦ sc
0.56865 | 0.299 | 27 | 27 | 124 | 18.9 | 19.2 | 110 | 80 | 523 | 444 | 2.9 | 9.4 | 29.8 | 2 | 183.8101 | 74.54 | 71.89 | 864.2 | 32 | me¦ ms¦ ph¦ pr¦ pc¦ ss¦ sc
0.56866 | 0.303 | 28 | 29 | 124 | 18.8 | 19.2 | 108 | 80 | 490 | 444 | 2.9 | 9.5 | 29.8 | 1 | 183.8086 | 74.57 | 71.88 | 863.5 | 33 | me¦ ms¦ ph¦ pr¦ pc¦ ss¦ sc
0.56867 | 0.305 | 28 | 28 | 125 | 18.8 | 19.2 | 106 | 81 | 481 | 449 | 2.9 | 9.5 | 29.9 | 1 | 183.8094 | 74.48 | 71.88 | 863.9 | 33 | me¦ ms¦ ph¦ pr¦ pc¦ ss¦ sc
0.56868 | 0.309 | 28 | 29 | 125 | 18.8 | 19.2 | 106 | 81 | 481 | 449 | 2.9 | 9.6 | 30 | 1 | 183.8077 | 74.54 | 71.85 | 863.6 | 34 | me¦ ms¦ ph¦ pr¦ pc¦ ss¦ sc
0.56869 | 0.31 | 28 | 29 | 126 | 18.9 | 19.2 | 106 | 81 | 504 | 449 | 2.9 | 9.6 | 30.1 | 1 | 183.8101 | 74.5 | 71.87 | 864.1 | 33 | me¦ ms¦ ph¦ pr¦ pc¦ ss¦ sc
0.5687 | 0.314 | 28 | 28 | 126 | 18.9 | 19.2 | 105 | 81 | 499 | 449 | 2.9 | 9.7 | 30.1 | 1 | 183.8088 | 74.47 | 71.83 | 864.5 | 33 | me¦ ms¦ ph¦ pr¦ pc¦ ss¦ sc
0.56872 | 0.317 | 28 | 28 | 127 | 18.9 | 19.2 | 104 | 81 | 495 | 449 | 2.9 | 9.7 | 30.1 | 1 | 183.8098 | 74.52 | 71.88 | 863.7 | 33 | me¦ ms¦ ph¦ pr¦ pc¦ ss¦ sc
0.56873 | 0.323 | 29 | 30 | 128 | 19 | 19.2 | 104 | 81 | 520 | 449 | 2.9 | 9.8 | 30.1 | 1 | 183.8088 | 74.47 | 71.77 | 864.1 | 33 | me¦ ms¦ ph¦ pr¦ pc¦ ss¦ sc
0.56874 | 0.325 | 29 | 30 | 129 | 19 | 19.2 | 104 | 81 | 520 | 449 | 2.9 | 9.8 | 30.1 | 1 | 183.8086 | 74.55 | 71.86 | 863.4 | 33 | me¦ ms¦ ph¦ pr¦ pc¦ ss¦ sc
0.56875 | 0.327 | 29 | 30 | 129 | 19 | 19.2 | 104 | 81 | 520 | 449 | 2.9 | 9.9 | 30.2 | 2 | 183.8102 | 74.52 | 71.79 | 863.9 | 33 | me¦ ms¦ ph¦ pr¦ pc¦ ss¦ sc
0.56876 | 0.331 | 29 | 30 | 130 | 19 | 19.2 | 103 | 82 | 515 | 455 | 3 | 9.9 | 30.2 | 2 | 183.809 | 74.61 | 71.85 | 863.3 | 33 | me¦ ms¦ ph¦ pr¦ pc¦ ss¦ sc
0.56877 | 0.334 | 29 | 30 | 130 | 19 | 19.2 | 103 | 82 | 515 | 455 | 3 | 10 | 30.1 | 2 | 183.8105 | 74.59 | 71.79 | 864 | 32 | me¦ ms¦ ph¦ pr¦ pc¦ ss¦ sc
0.56878 | 0.339 | 29 | 31 | 132 | 19 | 19.2 | 102 | 82 | 510 | 455 | 2.9 | 10 | 30.2 | 2 | 183.8082 | 74.61 | 71.8 | 863.4 | 31 | me¦ ms¦ ph¦ pr¦ pc¦ ss¦ sc
0.5688 | 0.346 | 30 | 33 | 133 | 18.9 | 19.2 | 102 | 82 | 485 | 455 | 2.9 | 10.1 | 31 | 3 | 183.8084 | 74.62 | 71.82 | 863.4 | 31 | me¦ ms¦ ph¦ pr¦ pc¦ ss¦ sc
0.56881 | 0.353 | 30 | 34 | 136 | 19 | 19.2 | 104 | 82 | 520 | 455 | 2.9 | 10.1 | 32.3 | 2 | 183.8071 | 74.61 | 71.79 | 863.2 | 30 | me¦ ms¦ ph¦ pr¦ pc¦ ss¦ sc
0.56882 | 0.362 | 31 | 36 | 138 | 19 | 19.2 | 103 | 82 | 515 | 455 | 2.9 | 10.2 | 33.4 | 2 | 183.8074 | 74.63 | 71.82 | 863.2 | 30 | me¦ ms¦ ph¦ pr¦ pc¦ ss¦ sc
0.56883 | 0.369 | 31 | 37 | 141 | 19 | 19.2 | 104 | 82 | 520 | 455 | 2.9 | 10.2 | 34.6 | 2 | 183.8081 | 74.68 | 71.8 | 862.8 | 31 | me¦ ms¦ ph¦ pr¦ pc¦ ss¦ sc
0.56884 | 0.378 | 32 | 38 | 143 | 18.9 | 19.2 | 104 | 82 | 495 | 455 | 3 | 10.3 | 34.8 | 2 | 183.8077 | 74.72 | 71.77 | 863 | 30 | me¦ ms¦ ph¦ pr¦ pc¦ ss¦ sc
0.56885 | 0.384 | 32 | 39 | 145 | 18.9 | 19.2 | 105 | 82 | 499 | 455 | 2.9 | 10.3 | 34.7 | 2 | 183.8084 | 74.74 | 71.75 | 862.1 | 29 | me¦ ms¦ ph¦ pr¦ pc¦ ss¦ sc
0.56887 | 0.392 | 33 | 41 | 147 | 18.8 | 19.2 | 106 | 82 | 481 | 455 | 2.9 | 10.4 | 34.5 | 1 | 183.8077 | 74.86 | 71.79 | 862.5 | 28 | me¦ ms¦ ph¦ pr¦ pc¦ ss¦ sc
0.56888 | 0.396 | 33 | 42 | 148 | 18.7 | 19.2 | 108 | 83 | 469 | 461 | 2.9 | 10.4 | 34.5 | 1 | 183.8091 | 74.84 | 71.78 | 861.8 | 27 | me¦ ms¦ ph¦ pr¦ pc¦ ss¦ sc
0.56889 | 0.405 | 33 | 43 | 142 | 18.6 | 19.1 | 110 | 83 | 458 | 436 | 3 | 10.5 | 35.7 | 1 | 183.8069 | 74.79 | 71.83 | 862.1 | 27 | me¦ ms¦ ph¦ pr¦ pc¦ ss¦ sc
0.5689 | 0.414 | 34 | 45 | 146 | 18.6 | 19.1 | 113 | 83 | 470 | 436 | 2.9 | 10.5 | 36.8 | 1 | 183.8074 | 74.72 | 71.75 | 861.9 | 28 | me¦ ms¦ ph¦ pr¦ pc¦ ss¦ sc
0.56891 | 0.421 | 34 | 46 | 147 | 18.5 | 19.1 | 116 | 83 | 464 | 436 | 2.9 | 10.6 | 37.7 | 1 | 183.807 | 74.78 | 71.78 | 861.8 | 29 | me¦ ms¦ ph¦ pr¦ pc¦ ss¦ sc
0.56892 | 0.424 | 35 | 47 | 148 | 18.5 | 19.1 | 121 | 83 | 484 | 436 | 2.9 | 10.6 | 38.1 | 1 | 183.8066 | 74.79 | 71.77 | 861 | 28 | me¦ ms¦ ph¦ pr¦ pc¦ ss¦ sc
0.56894 | 0.431 | 35 | 48 | 150 | 18.4 | 19.1 | 125 | 83 | 480 | 436 | 2.9 | 10.6 | 38.2 | 1 | 183.807 | 74.75 | 71.73 | 861.2 | 28 | me¦ ms¦ ph¦ pr¦ pc¦ ss¦ sc
0.56895 | 0.436 | 35 | 50 | 150 | 18.4 | 19.1 | 128 | 84 | 492 | 442 | 2.9 | 10.7 | 38.1 | 1 | 183.808 | 74.81 | 71.74 | 861.6 | 28 | me¦ ms¦ ph¦ pr¦ pc¦ ss¦ sc
0.56896 | 0.444 | 36 | 52 | 153 | 18.4 | 19.1 | 132 | 84 | 507 | 442 | 2.9 | 10.7 | 37.7 | 1 | 183.8071 | 74.83 | 71.75 | 861.3 | 28 | me¦ ms¦ ph¦ pr¦ pc¦ ss¦ sc
0.56897 | 0.448 | 36 | 53 | 153 | 18.3 | 19.1 | 136 | 84 | 503 | 442 | 2.9 | 10.8 | 37.3 | 1 | 183.8083 | 74.85 | 71.76 | 861.6 | 27 | me¦ ms¦ ph¦ pr¦ pc¦ ss¦ sc
0.56898 | 0.455 | 37 | 54 | 156 | 18.3 | 19.1 | 140 | 84 | 518 | 442 | 2.9 | 10.8 | 36.9 | 1 | 183.8071 | 74.91 | 71.77 | 860.9 | 27 | me¦ ms¦ ph¦ pr¦ pc¦ ss¦ sc
0.56899 | 0.458 | 36 | 55 | 155 | 18.1 | 19.1 | 143 | 85 | 493 | 447 | 2.9 | 10.9 | 36.4 | 1 | 183.8082 | 74.87 | 71.74 | 861.5 | 27 | me¦ ms¦ ph¦ pr¦ pc¦ ss¦ sc
0.569 | 0.466 | 37 | 58 | 158 | 18 | 19.1 | 148 | 85 | 493 | 447 | 2.9 | 10.9 | 36 | 2 | 183.8066 | 74.88 | 71.71 | 861.5 | 27 | me¦ ms¦ ph¦ pr¦ pc¦ ss¦ sc
0.56902 | 0.472 | 37 | 60 | 158 | 17.9 | 19.1 | 154 | 85 | 496 | 447 | 2.9 | 11 | 35.6 | 2 | 183.8076 | 74.97 | 71.74 | 861.1 | 26 | me¦ ms¦ ph¦ pr¦ pc¦ ss¦ sc
0.56903 | 0.474 | 37 | 60 | 159 | 17.8 | 19.1 | 159 | 85 | 496 | 447 | 2.9 | 11 | 35.2 | 2 | 183.8084 | 74.96 | 71.73 | 861 | 26 | me¦ ms¦ ph¦ pr¦ pc¦ ss¦ sc
0.56904 | 0.479 | 37 | 62 | 159 | 17.8 | 19.1 | 166 | 86 | 518 | 452 | 2.9 | 11.1 | 34.8 | 2 | 183.8071 | 74.95 | 71.73 | 861.4 | 25 | me¦ ms¦ ph¦ pr¦ pc¦ ss¦ sc
0.56905 | 0.484 | 38 | 62 | 161 | 17.8 | 19.1 | 173 | 86 | 540 | 452 | 2.9 | 11.1 | 34.5 | 2 | 183.809 | 74.95 | 71.74 | 861.4 | 25 | me¦ ms¦ ph¦ pr¦ pc¦ ss¦ sc
0.56906 | 0.488 | 38 | 63 | 161 | 17.9 | 19.1 | 181 | 87 | 583 | 457 | 2.9 | 11.2 | 34.2 | 2 | 183.8074 | 75.01 | 71.75 | 861.1 | 25 | me¦ ms¦ ph¦ pr¦ pc¦ ss¦ sc
0.56907 | 0.491 | 38 | 65 | 162 | 17.9 | 19.1 | 187 | 87 | 603 | 457 | 2.9 | 11.2 | 34 | 2 | 183.8085 | 74.9 | 71.69 | 861.1 | 25 | me¦ ms¦ ph¦ pr¦ pc¦ ss¦ sc
0.56909 | 0.497 | 38 | 67 | 162 | 17.9 | 19.1 | 192 | 87 | 619 | 457 | 2.9 | 11.3 | 33.8 | 3 | 183.8081 | 75.02 | 71.73 | 861.1 | 26 | me¦ ms¦ ph¦ pr¦ pc¦ ss¦ sc
0.5691 | 0.503 | 39 | 68 | 164 | 17.8 | 19.1 | 197 | 88 | 615 | 463 | 2.9 | 11.3 | 34.2 | 3 | 183.8077 | 75.03 | 71.75 | 861.1 | 25 | me¦ ms¦ ph¦ pr¦ pc¦ ss¦ sc
0.56911 | 0.508 | 39 | 68 | 165 | 17.8 | 19.1 | 201 | 88 | 628 | 463 | 2.9 | 11.4 | 35 | 3 | 183.807 | 75.01 | 71.77 | 860.8 | 25 | me¦ ms¦ ph¦ pr¦ pc¦ ss¦ sc
0.56912 | 0.516 | 39 | 71 | 167 | 17.8 | 19.1 | 205 | 89 | 640 | 468 | 2.9 | 11.4 | 35.6 | 3 | 183.8062 | 74.98 | 71.76 | 860.1 | 26 | me¦ ms¦ ph¦ pr¦ pc¦ ss¦ sc
0.56913 | 0.522 | 39 | 72 | 168 | 17.8 | 19.1 | 210 | 89 | 656 | 468 | 2.9 | 11.5 | 36.1 | 3 | 183.805 | 75.01 | 71.75 | 860.5 | 25 | me¦ ms¦ ph¦ pr¦ pc¦ ss¦ sc
0.56914 | 0.53 | 40 | 74 | 162 | 17.8 | 19 | 214 | 90 | 668 | 450 | 2.9 | 11.5 | 36.4 | 4 | 183.8051 | 74.98 | 71.69 | 860.2 | 26 | me¦ ms¦ ph¦ pr¦ pc¦ ss¦ sc
0.56916 | 0.536 | 40 | 74 | 162 | 17.9 | 19 | 218 | 90 | 703 | 450 | 2.9 | 11.6 | 36.5 | 4 | 183.8058 | 75.01 | 71.76 | 859.6 | 26 | me¦ ms¦ ph¦ pr¦ pc¦ ss¦ sc
0.56917 | 0.543 | 41 | 75 | 164 | 17.9 | 19 | 220 | 91 | 709 | 455 | 2.9 | 11.6 | 36.4 | 4 | 183.8062 | 75.11 | 71.76 | 859.8 | 26 | me¦ ms¦ ph¦ pr¦ pc¦ ss¦ sc
0.56918 | 0.549 | 41 | 77 | 165 | 17.9 | 19 | 224 | 92 | 722 | 460 | 2.9 | 11.7 | 36.1 | 4 | 183.8064 | 75.12 | 71.73 | 860.1 | 25 | me¦ ms¦ ph¦ pr¦ pc¦ ss¦ sc
0.56919 | 0.555 | 41 | 79 | 166 | 17.9 | 19 | 226 | 92 | 729 | 460 | 3 | 11.7 | 35.8 | 4 | 183.8053 | 75.22 | 71.72 | 859.6 | 24 | me¦ ms¦ ph¦ pr¦ pc¦ ss¦ sc
0.5692 | 0.561 | 41 | 81 | 167 | 17.9 | 19 | 229 | 93 | 738 | 465 | 2.9 | 11.8 | 35.5 | 4 | 183.8069 | 75.21 | 71.68 | 859.5 | 23 | me¦ ms¦ ph¦ pr¦ pc¦ ss¦ sc
0.56921 | 0.568 | 42 | 82 | 169 | 17.9 | 19 | 230 | 93 | 741 | 465 | 2.9 | 11.8 | 35.2 | 4 | 183.8053 | 75.14 | 71.69 | 860.1 | 22 | me¦ ms¦ ph¦ pr¦ pc¦ ss¦ sc
0.56922 | 0.573 | 42 | 84 | 169 | 17.9 | 19 | 232 | 94 | 748 | 470 | 2.9 | 11.9 | 34.8 | 5 | 183.8066 | 75.1 | 71.68 | 859.9 | 22 | me¦ ms¦ ph¦ pr¦ pc¦ ss¦ sc
0.56924 | 0.576 | 42 | 84 | 170 | 17.9 | 19 | 234 | 94 | 754 | 470 | 2.9 | 11.9 | 34.5 | 5 | 183.8059 | 75.28 | 71.75 | 859.7 | 23 | me¦ ms¦ ph¦ pr¦ pc¦ ss¦ sc
0.56925 | 0.58 | 42 | 85 | 170 | 17.9 | 19 | 235 | 95 | 758 | 475 | 3 | 12 | 34.2 | 5 | 183.8069 | 75.72 | 71.67 | 860.4 | 23 | me¦ ms¦ ph¦ pr¦ pc¦ ss¦ sc
0.56926 | 0.583 | 42 | 85 | 171 | 17.9 | 19 | 236 | 96 | 761 | 480 | 2.9 | 12 | 33.9 | 5 | 183.8063 | 76.01 | 71.7 | 860.5 | 16 | me¦ ms¦ ph¦ pr¦ pc¦ ss¦ sc
0.56927 | 0.586 | 42 | 86 | 170 | 17.9 | 19 | 237 | 96 | 764 | 480 | 3 | 12.1 | 33.6 | 5 | 183.8059 | 76.03 | 71.72 | 860.3 | 9 | me¦ ms¦ ph¦ pr¦ pc¦ ss¦ sc
0.56928 | 0.588 | 42 | 87 | 171 | 17.9 | 19 | 238 | 97 | 767 | 485 | 2.9 | 12.1 | 33.4 | 4 | 183.8055 | 75.95 | 71.73 | 860 | 6 | me¦ ms¦ ph¦ pr¦ pc¦ ss¦ sc
0.56929 | 0.59 | 42 | 87 | 170 | 17.9 | 19 | 240 | 97 | 774 | 485 | 3 | 12.2 | 33.2 | 4 | 183.8065 | 75.65 | 71.75 | 860 | 7 | me¦ ms¦ ph¦ pr¦ pc¦ ss¦ sc
0.56931 | 0.592 | 42 | 87 | 170 | 17.8 | 19 | 241 | 98 | 753 | 490 | 2.9 | 12.2 | 33 | 4 | 183.8054 | 75.45 | 71.71 | 860.4 | 10 | me¦ ms¦ ph¦ pr¦ pc¦ ss¦ sc
0.56932 | 0.596 | 42 | 88 | 171 | 17.7 | 19 | 242 | 98 | 733 | 490 | 2.9 | 12.2 | 33 | 4 | 183.8063 | 75.47 | 71.69 | 860.2 | 15 | me¦ ms¦ ph¦ pr¦ pc¦ ss¦ sc
0.56934 | 0.599 | 42 | 90 | 171 | 17.5 | 19 | 244 | 99 | 697 | 495 | 2.9 | 12.3 | 32.8 | 5 | 183.806 | 75.31 | 71.72 | 860.3 | 17 | me¦ ms¦ ph¦ pr¦ pc¦ ss¦ sc
0.56935 | 0.601 | 42 | 89 | 171 | 17.4 | 19 | 247 | 100 | 686 | 500 | 3 | 12.3 | 32.7 | 5 | 183.8058 | 75.31 | 71.7 | 860.1 | 19 | me¦ ms¦ ph¦ pr¦ pc¦ ss¦ sc
0.56936 | 0.605 | 42 | 90 | 171 | 17.3 | 19 | 250 | 100 | 675 | 500 | 2.9 | 12.4 | 32.7 | 5 | 183.8051 | 75.35 | 71.71 | 859.7 | 21 | me¦ ms¦ ph¦ pr¦ pc¦ ss¦ sc
0.56937 | 0.61 | 43 | 90 | 173 | 17.3 | 19 | 256 | 101 | 691 | 505 | 2.9 | 12.4 | 33 | 5 | 183.804 | 75.19 | 71.69 | 859.4 | 21 | me¦ ms¦ ph¦ pr¦ pc¦ ss¦ sc
0.56939 | 0.62 | 43 | 93 | 166 | 17.2 | 18.9 | 262 | 101 | 689 | 480 | 2.9 | 12.5 | 33.5 | 5 | 183.8027 | 75.01 | 71.7 | 859.8 | 22 | me¦ ms¦ ph¦ pr¦ pc¦ ss¦ sc
0.5694 | 0.624 | 43 | 93 | 166 | 17.2 | 18.9 | 269 | 102 | 707 | 485 | 2.9 | 12.6 | 34 | 4 | 183.8049 | 74.94 | 71.72 | 859.6 | 27 | me¦ ms¦ ph¦ pr¦ pc¦ ss¦ sc
0.56941 | 0.631 | 44 | 94 | 167 | 17.1 | 18.9 | 274 | 103 | 702 | 490 | 2.9 | 12.6 | 34.2 | 4 | 183.8031 | 74.92 | 71.69 | 859.1 | 28 | me¦ ms¦ ph¦ pr¦ pc¦ ss¦ sc
0.56942 | 0.637 | 44 | 94 | 168 | 17.1 | 18.9 | 280 | 103 | 717 | 490 | 2.9 | 12.7 | 34.3 | 5 | 183.805 | 74.96 | 71.69 | 859.8 | 28 | me¦ ms¦ ph¦ pr¦ pc¦ ss¦ sc
0.56943 | 0.646 | 44 | 96 | 170 | 17.1 | 18.9 | 284 | 104 | 728 | 495 | 2.9 | 12.7 | 34.2 | 5 | 183.804 | 75.19 | 71.72 | 859.8 | 26 | me¦ ms¦ ph¦ pr¦ pc¦ ss¦ sc
0.56944 | 0.648 | 44 | 96 | 169 | 17 | 18.9 | 288 | 105 | 720 | 499 | 2.9 | 12.8 | 34.3 | 5 | 183.8052 | 75.24 | 71.63 | 859.3 | 23 | me¦ ms¦ ph¦ pr¦ pc¦ ss¦ sc
0.56946 | 0.656 | 45 | 98 | 171 | 17 | 18.9 | 292 | 105 | 730 | 499 | 2.9 | 12.8 | 34.7 | 4 | 183.8038 | 75.15 | 71.69 | 859.4 | 22 | me¦ ms¦ ph¦ pr¦ pc¦ ss¦ sc
0.56947 | 0.661 | 45 | 98 | 171 | 17 | 18.9 | 296 | 106 | 740 | 504 | 2.9 | 12.9 | 35.4 | 4 | 183.8038 | 75.07 | 71.68 | 858.6 | 24 | me¦ ms¦ ph¦ pr¦ pc¦ ss¦ sc
0.56948 | 0.666 | 45 | 98 | 173 | 17 | 18.9 | 299 | 107 | 747 | 509 | 3 | 12.9 | 35.9 | 4 | 183.8035 | 75.11 | 71.65 | 858.8 | 24 | me¦ ms¦ ph¦ pr¦ pc¦ ss¦ sc
0.56949 | 0.674 | 45 | 99 | 173 | 16.9 | 18.9 | 301 | 108 | 734 | 514 | 2.9 | 13 | 36.2 | 4 | 183.8041 | 75.12 | 71.7 | 859.4 | 24 | me¦ ms¦ ph¦ pr¦ pc¦ ss¦ sc
0.5695 | 0.677 | 45 | 97 | 174 | 16.9 | 18.9 | 303 | 108 | 739 | 514 | 2.9 | 13 | 36.3 | 4 | 183.8041 | 75.11 | 71.64 | 859 | 24 | me¦ ms¦ ph¦ pr¦ pc¦ ss¦ sc
0.56951 | 0.683 | 45 | 96 | 174 | 16.8 | 18.9 | 305 | 109 | 726 | 519 | 2.9 | 13.1 | 36.4 | 3 | 183.8049 | 75.09 | 71.64 | 859.4 | 24 | me¦ ms¦ ph¦ pr¦ pc¦ ss¦ sc
0.56953 | 0.686 | 46 | 95 | 175 | 16.7 | 18.9 | 307 | 110 | 713 | 523 | 2.9 | 13.1 | 36.2 | 3 | 183.8049 | 75.06 | 71.63 | 859.2 | 24 | me¦ ms¦ ph¦ pr¦ pc¦ ss¦ sc
0.56954 | 0.691 | 46 | 94 | 175 | 16.6 | 18.9 | 309 | 111 | 702 | 528 | 2.9 | 13.2 | 36.1 | 4 | 183.8048 | 75.05 | 71.61 | 858.8 | 24 | me¦ ms¦ ph¦ pr¦ pc¦ ss¦ sc
0.56955 | 0.696 | 46 | 94 | 168 | 16.5 | 18.8 | 313 | 111 | 695 | 504 | 2.9 | 13.2 | 36 | 4 | 183.8049 | 75.07 | 71.65 | 859.5 | 24 | me¦ ms¦ ph¦ pr¦ pc¦ ss¦ sc
0.56956 | 0.701 | 46 | 93 | 168 | 16.3 | 18.8 | 318 | 112 | 676 | 509 | 2.9 | 13.3 | 35.7 | 4 | 183.8053 | 75.07 | 71.61 | 858.7 | 25 | me¦ ms¦ ph¦ pr¦ pc¦ ss¦ sc
0.56957 | 0.704 | 46 | 93 | 169 | 16.2 | 18.8 | 323 | 113 | 672 | 513 | 2.9 | 13.3 | 35.7 | 4 | 183.8067 | 75.03 | 71.62 | 858.7 | 24 | me¦ ms¦ ph¦ pr¦ pc¦ ss¦ sc
0.56958 | 0.709 | 46 | 91 | 169 | 16 | 18.8 | 329 | 114 | 658 | 518 | 2.9 | 13.4 | 35.5 | 4 | 183.8057 | 75.06 | 71.65 | 858.6 | 24 | me¦ ms¦ ph¦ pr¦ pc¦ ss¦ sc
0.56959 | 0.711 | 46 | 89 | 169 | 15.8 | 18.8 | 336 | 114 | 646 | 518 | 2.9 | 13.4 | 35.5 | 4 | 183.8066 | 75.01 | 71.63 | 859.3 | 25 | me¦ ms¦ ph¦ pr¦ pc¦ ss¦ sc
0.56961 | 0.713 | 46 | 88 | 169 | 15.6 | 18.8 | 347 | 115 | 642 | 522 | 2.9 | 13.5 | 35.4 | 4 | 183.8056 | 75.04 | 71.58 | 859.2 | 25 | me¦ ms¦ ph¦ pr¦ pc¦ ss¦ sc
0.56962 | 0.717 | 46 | 88 | 169 | 15.5 | 18.8 | 357 | 116 | 649 | 527 | 2.9 | 13.5 | 35.5 | 3 | 183.8059 | 75.04 | 71.62 | 858.9 | 25 | me¦ ms¦ ph¦ pr¦ pc¦ ss¦ sc
0.56963 | 0.719 | 46 | 87 | 169 | 15.4 | 18.8 | 371 | 117 | 662 | 531 | 2.9 | 13.6 | 35.6 | 3 | 183.8074 | 75.01 | 71.62 | 859 | 25 | me¦ ms¦ ph¦ pr¦ pc¦ ss¦ sc
0.56964 | 0.722 | 46 | 86 | 169 | 15.3 | 18.8 | 383 | 118 | 671 | 536 | 3 | 13.6 | 35.7 | 3 | 183.8058 | 75.04 | 71.61 | 859.1 | 25 | me¦ ms¦ ph¦ pr¦ pc¦ ss¦ sc
0.56965 | 0.725 | 46 | 84 | 161 | 15.3 | 18.7 | 397 | 119 | 696 | 517 | 2.9 | 13.7 | 35.9 | 3 | 183.8067 | 74.94 | 71.6 | 859.2 | 25 | me¦ ms¦ ph¦ pr¦ pc¦ ss¦ sc
0.56966 | 0.726 | 46 | 84 | 162 | 15.2 | 18.7 | 411 | 120 | 708 | 521 | 2.9 | 13.7 | 35.9 | 3 | 183.8066 | 75.02 | 71.61 | 859 | 25 | me¦ ms¦ ph¦ pr¦ pc¦ ss¦ sc
0.56968 | 0.728 | 46 | 82 | 161 | 15.2 | 18.7 | 424 | 121 | 731 | 526 | 3 | 13.8 | 36 | 3 | 183.8073 | 74.97 | 71.56 | 859.1 | 25 | me¦ ms¦ ph¦ pr¦ pc¦ ss¦ sc
0.56969 | 0.729 | 46 | 81 | 161 | 15.2 | 18.7 | 438 | 122 | 755 | 530 | 2.9 | 13.8 | 36.2 | 3 | 183.8074 | 74.97 | 71.62 | 859 | 25 | me¦ ms¦ ph¦ pr¦ pc¦ ss¦ sc
0.5697 | 0.733 | 46 | 80 | 161 | 15.2 | 18.7 | 450 | 123 | 775 | 534 | 3 | 13.9 | 36.4 | 3 | 183.8076 | 74.93 | 71.62 | 858.3 | 26 | me¦ ms¦ ph¦ pr¦ pc¦ ss¦ sc
0.56971 | 0.733 | 46 | 78 | 161 | 15.2 | 18.7 | 464 | 125 | 799 | 543 | 2.9 | 13.9 | 36.7 | 3 | 183.8084 | 74.89 | 71.56 | 859 | 26 | me¦ ms¦ ph¦ pr¦ pc¦ ss¦ sc
0.56972 | 0.737 | 46 | 79 | 162 | 15.3 | 18.7 | 478 | 126 | 838 | 547 | 2.9 | 13.9 | 36.8 | 3 | 183.8076 | 74.92 | 71.61 | 859.1 | 27 | me¦ ms¦ ph¦ pr¦ pc¦ ss¦ sc
0.56973 | 0.739 | 46 | 78 | 161 | 15.3 | 18.7 | 492 | 127 | 863 | 552 | 2.9 | 14 | 37.1 | 2 | 183.8081 | 74.88 | 71.59 | 858.9 | 27 | me¦ ms¦ ph¦ pr¦ pc¦ ss¦ sc
0.56975 | 0.742 | 46 | 77 | 155 | 15.4 | 18.6 | 504 | 128 | 900 | 533 | 2.9 | 14 | 37.4 | 2 | 183.8083 | 74.89 | 71.55 | 858.6 | 27 | me¦ ms¦ ph¦ pr¦ pc¦ ss¦ sc
0.56976 | 0.743 | 46 | 76 | 154 | 15.4 | 18.6 | 512 | 130 | 914 | 541 | 2.9 | 14.1 | 37.5 | 2 | 183.8096 | 74.89 | 71.57 | 858.6 | 27 | me¦ ms¦ ph¦ pr¦ pc¦ ss¦ sc
0.56977 | 0.746 | 46 | 76 | 155 | 15.5 | 18.6 | 518 | 131 | 941 | 545 | 2.9 | 14.1 | 37.7 | 2 | 183.808 | 74.89 | 71.55 | 858.8 | 27 | me¦ ms¦ ph¦ pr¦ pc¦ ss¦ sc
0.56978 | 0.747 | 46 | 75 | 154 | 15.5 | 18.6 | 523 | 132 | 950 | 550 | 2.9 | 14.2 | 38.1 | 2 | 183.8097 | 74.88 | 71.54 | 859.1 | 27 | me¦ ms¦ ph¦ pr¦ pc¦ ss¦ sc
0.56979 | 0.751 | 46 | 74 | 155 | 15.5 | 18.6 | 526 | 134 | 956 | 558 | 2.9 | 14.2 | 38.3 | 3 | 183.8084 | 74.86 | 71.54 | 859 | 27 | me¦ ms¦ ph¦ pr¦ pc¦ ss¦ sc
0.5698 | 0.75 | 46 | 73 | 153 | 15.5 | 18.6 | 530 | 135 | 963 | 562 | 2.9 | 14.3 | 38.5 | 3 | 183.8093 | 74.9 | 71.56 | 859.2 | 27 | me¦ ms¦ ph¦ pr¦ pc¦ ss¦ sc
0.56981 | 0.753 | 46 | 71 | 154 | 15.5 | 18.6 | 532 | 136 | 967 | 566 | 2.9 | 14.3 | 38.8 | 3 | 183.8102 | 74.87 | 71.49 | 859.2 | 27 | me¦ ms¦ ph¦ pr¦ pc¦ ss¦ sc
0.56983 | 0.754 | 46 | 70 | 153 | 15.5 | 18.6 | 536 | 138 | 974 | 575 | 2.9 | 14.4 | 39 | 3 | 183.8087 | 74.87 | 71.54 | 859 | 26 | me¦ ms¦ ph¦ pr¦ pc¦ ss¦ sc
0.56984 | 0.755 | 46 | 67 | 153 | 15.5 | 18.6 | 541 | 139 | 983 | 579 | 2.9 | 14.4 | 39.2 | 2 | 183.8096 | 74.89 | 71.53 | 859 | 26 | me¦ ms¦ ph¦ pr¦ pc¦ ss¦ sc
0.56985 | 0.758 | 46 | 67 | 153 | 15.6 | 18.6 | 544 | 140 | 1007 | 583 | 2.9 | 14.5 | 39.5 | 2 | 183.8101 | 74.93 | 71.53 | 858.6 | 26 | me¦ ms¦ ph¦ pr¦ pc¦ ss¦ sc
0.56986 | 0.763 | 46 | 66 | 148 | 15.6 | 18.5 | 549 | 142 | 1016 | 568 | 2.9 | 14.5 | 39.7 | 2 | 183.8094 | 74.88 | 71.52 | 858.7 | 26 | me¦ ms¦ ph¦ pr¦ pc¦ ss¦ sc
0.56987 | 0.762 | 45 | 64 | 146 | 15.6 | 18.5 | 551 | 143 | 1020 | 572 | 3 | 14.6 | 39.8 | 2 | 183.8106 | 74.92 | 71.53 | 858.7 | 26 | me¦ ms¦ ph¦ pr¦ pc¦ ss¦ sc
0.56988 | 0.765 | 46 | 63 | 147 | 15.7 | 18.5 | 552 | 145 | 1041 | 580 | 3 | 14.6 | 40 | 2 | 183.8088 | 74.9 | 71.52 | 858.6 | 26 | me¦ ms¦ ph¦ pr¦ pc¦ ss¦ sc
0.5699 | 0.766 | 45 | 61 | 146 | 15.8 | 18.5 | 554 | 146 | 1065 | 584 | 2.9 | 14.7 | 40.4 | 1 | 183.8109 | 74.93 | 71.52 | 858.5 | 26 | me¦ ms¦ ph¦ pr¦ pc¦ ss¦ sc
0.56991 | 0.767 | 45 | 60 | 146 | 15.8 | 18.5 | 552 | 147 | 1061 | 588 | 2.9 | 14.7 | 40.6 | 2 | 183.81 | 74.93 | 71.53 | 858.6 | 26 | me¦ ms¦ ph¦ pr¦ pc¦ ss¦ sc
0.56992 | 0.772 | 45 | 60 | 146 | 15.9 | 18.5 | 551 | 149 | 1080 | 596 | 2.9 | 14.8 | 40.8 | 2 | 183.8107 | 74.85 | 71.46 | 858.8 | 26 | me¦ ms¦ ph¦ pr¦ pc¦ ss¦ sc
0.56993 | 0.776 | 46 | 60 | 147 | 15.9 | 18.5 | 549 | 150 | 1076 | 600 | 3 | 14.8 | 40.9 | 2 | 183.8101 | 74.85 | 71.5 | 858.8 | 27 | me¦ ms¦ ph¦ pr¦ pc¦ ss¦ sc
0.56994 | 0.78 | 46 | 60 | 147 | 16 | 18.5 | 544 | 151 | 1088 | 604 | 2.9 | 14.9 | 41.5 | 2 | 183.8084 | 74.88 | 71.52 | 858.5 | 27 | me¦ ms¦ ph¦ pr¦ pc¦ ss¦ sc
0.56995 | 0.784 | 46 | 60 | 148 | 16.1 | 18.5 | 538 | 152 | 1097 | 608 | 2.9 | 14.9 | 43 | 2 | 183.8088 | 74.89 | 71.51 | 857.6 | 27 | me¦ ms¦ ph¦ pr¦ pc¦ ss¦ sc
0.56997 | 0.789 | 46 | 61 | 148 | 16.1 | 18.5 | 531 | 154 | 1083 | 616 | 2.9 | 15 | 44.5 | 2 | 183.8092 | 74.88 | 71.47 | 857.9 | 27 | me¦ ms¦ ph¦ pr¦ pc¦ ss¦ sc
0.56998 | 0.794 | 46 | 62 | 149 | 16.2 | 18.5 | 525 | 155 | 1093 | 620 | 2.9 | 15 | 45.6 | 2 | 183.8094 | 75.02 | 71.47 | 857.2 | 27 | me¦ ms¦ ph¦ pr¦ pc¦ ss¦ sc
0.56999 | 0.802 | 46 | 63 | 143 | 16.3 | 18.4 | 517 | 156 | 1100 | 599 | 2.9 | 15.1 | 46.3 | 2 | 183.8075 | 75.1 | 71.46 | 857.4 | 24 | me¦ ms¦ ph¦ pr¦ pc¦ ss¦ sc
0.57 | 0.805 | 46 | 64 | 144 | 16.3 | 18.4 | 510 | 157 | 1085 | 603 | 2.9 | 15.1 | 46.6 | 3 | 183.8094 | 75.12 | 71.47 | 856.7 | 22 | me¦ ms¦ ph¦ pr¦ pc¦ ss¦ sc
0.57001 | 0.809 | 46 | 64 | 144 | 16.4 | 18.4 | 501 | 158 | 1089 | 607 | 2.9 | 15.2 | 46.7 | 3 | 183.8087 | 75.06 | 71.47 | 857.4 | 22 | me¦ ms¦ ph¦ pr¦ pc¦ ss¦ sc
0.57002 | 0.818 | 47 | 66 | 145 | 16.4 | 18.4 | 494 | 159 | 1073 | 611 | 3 | 15.2 | 47.6 | 3 | 183.8076 | 74.9 | 71.48 | 856.5 | 23 | me¦ ms¦ ph¦ pr¦ pc¦ ss¦ sc
0.57003 | 0.828 | 47 | 68 | 146 | 16.4 | 18.4 | 486 | 160 | 1056 | 615 | 2.9 | 15.3 | 48.5 | 3 | 183.8073 | 74.85 | 71.46 | 856.8 | 25 | me¦ ms¦ ph¦ pr¦ pc¦ ss¦ sc
0.57005 | 0.835 | 48 | 69 | 147 | 16.4 | 18.4 | 480 | 161 | 1043 | 619 | 3 | 15.3 | 49.2 | 3 | 183.8079 | 74.82 | 71.45 | 856 | 27 | me¦ ms¦ ph¦ pr¦ pc¦ ss¦ sc
0.57006 | 0.844 | 48 | 70 | 148 | 16.4 | 18.4 | 474 | 162 | 1030 | 623 | 2.9 | 15.4 | 49.4 | 3 | 183.8075 | 74.83 | 71.46 | 856 | 27 | me¦ ms¦ ph¦ pr¦ pc¦ ss¦ sc
0.57007 | 0.85 | 48 | 69 | 149 | 16.4 | 18.4 | 468 | 163 | 1017 | 626 | 2.9 | 15.4 | 49.2 | 2 | 183.8084 | 74.84 | 71.46 | 855.8 | 28 | me¦ ms¦ ph¦ pr¦ pc¦ ss¦ sc
0.57008 | 0.859 | 48 | 70 | 150 | 16.4 | 18.4 | 465 | 164 | 1010 | 630 | 2.9 | 15.5 | 48.8 | 2 | 183.8073 | 74.84 | 71.42 | 856 | 28 | me¦ ms¦ ph¦ pr¦ pc¦ ss¦ sc
0.57009 | 0.862 | 48 | 69 | 150 | 16.4 | 18.4 | 462 | 165 | 1004 | 634 | 3 | 15.5 | 48.1 | 3 | 183.8091 | 74.81 | 71.46 | 855.3 | 28 | me¦ ms¦ ph¦ pr¦ pc¦ ss¦ sc
0.5701 | 0.868 | 48 | 69 | 150 | 16.4 | 18.4 | 460 | 166 | 999 | 638 | 2.9 | 15.6 | 47.5 | 2 | 183.8071 | 74.84 | 71.49 | 856 | 28 | me¦ ms¦ ph¦ pr¦ pc¦ ss¦ sc
0.57012 | 0.876 | 49 | 69 | 152 | 16.4 | 18.4 | 459 | 167 | 997 | 642 | 3 | 15.6 | 47.1 | 2 | 183.8075 | 74.8 | 71.43 | 856.5 | 29 | me¦ ms¦ ph¦ pr¦ pc¦ ss¦ sc
0.57013 | 0.881 | 49 | 70 | 151 | 16.4 | 18.4 | 458 | 168 | 995 | 646 | 2.9 | 15.7 | 46.8 | 2 | 183.8082 | 74.82 | 71.42 | 856.5 | 29 | me¦ ms¦ ph¦ pr¦ pc¦ ss¦ sc
0.57014 | 0.889 | 49 | 70 | 153 | 16.4 | 18.4 | 455 | 169 | 989 | 649 | 2.9 | 15.7 | 46.7 | 2 | 183.8073 | 74.81 | 71.43 | 856.5 | 28 | me¦ ms¦ ph¦ pr¦ pc¦ ss¦ sc
0.57015 | 0.895 | 49 | 70 | 153 | 16.3 | 18.4 | 456 | 170 | 970 | 653 | 2.9 | 15.8 | 46.6 | 1 | 183.8087 | 74.81 | 71.44 | 856.2 | 28 | me¦ ms¦ ph¦ pr¦ pc¦ ss¦ sc
0.57016 | 0.899 | 50 | 70 | 154 | 16.2 | 18.4 | 457 | 171 | 952 | 657 | 2.9 | 15.8 | 46.5 | 1 | 183.8078 | 74.83 | 71.44 | 856 | 28 | me¦ ms¦ ph¦ pr¦ pc¦ ss¦ sc
0.57017 | 0.905 | 50 | 69 | 148 | 16.2 | 18.3 | 460 | 171 | 958 | 633 | 3 | 15.9 | 46.5 | 1 | 183.8083 | 74.81 | 71.45 | 855.3 | 28 | me¦ ms¦ ph¦ pr¦ pc¦ ss¦ sc
0.57019 | 0.91 | 50 | 70 | 149 | 16.1 | 18.3 | 465 | 172 | 948 | 637 | 2.9 | 15.9 | 46.5 | 1 | 183.8076 | 74.8 | 71.42 | 855.5 | 29 | me¦ ms¦ ph¦ pr¦ pc¦ ss¦ sc
0.5702 | 0.915 | 50 | 69 | 150 | 16.1 | 18.3 | 472 | 173 | 963 | 640 | 3 | 15.9 | 46.6 | 0 | 183.8089 | 74.83 | 71.43 | 856 | 28 | me¦ ms¦ ph¦ pr¦ pc¦ ss¦ sc
0.57021 | 0.918 | 50 | 69 | 149 | 16.2 | 18.3 | 487 | 174 | 1014 | 644 | 2.9 | 16 | 46.7 | 1 | 183.8088 | 74.85 | 71.42 | 856.4 | 28 | me¦ ms¦ ph¦ pr¦ pc¦ ss¦ sc
0.57022 | 0.922 | 50 | 69 | 150 | 16.2 | 18.3 | 497 | 175 | 1035 | 648 | 2.9 | 16 | 46.8 | 0 | 183.8079 | 74.87 | 71.43 | 856.2 | 28 | me¦ ms¦ ph¦ pr¦ pc¦ ss¦ sc
0.57023 | 0.926 | 50 | 69 | 149 | 16.2 | 18.3 | 506 | 176 | 1054 | 651 | 2.9 | 16.1 | 46.9 | 0 | 183.8085 | 74.88 | 71.4 | 856.3 | 27 | me¦ ms¦ ph¦ pr¦ pc¦ ss¦ sc
0.57024 | 0.931 | 50 | 69 | 150 | 16.1 | 18.3 | 516 | 177 | 1053 | 655 | 2.9 | 16.1 | 47.1 | 0 | 183.8078 | 74.84 | 71.38 | 856.4 | 27 | me¦ ms¦ ph¦ pr¦ pc¦ ss¦ sc
0.57025 | 0.937 | 50 | 70 | 150 | 16.1 | 18.3 | 525 | 178 | 1071 | 659 | 3 | 16.2 | 47.3 | 1 | 183.8089 | 74.82 | 71.37 | 855.9 | 27 | me¦ ms¦ ph¦ pr¦ pc¦ ss¦ sc
0.57027 | 0.941 | 51 | 69 | 151 | 16 | 18.3 | 535 | 179 | 1070 | 662 | 3 | 16.2 | 47.5 | 1 | 183.8089 | 74.85 | 71.43 | 856.2 | 28 | me¦ ms¦ ph¦ pr¦ pc¦ ss¦ sc
0.57028 | 0.946 | 51 | 70 | 151 | 16 | 18.3 | 544 | 180 | 1088 | 666 | 2.9 | 16.3 | 47.6 | 1 | 183.8086 | 74.88 | 71.4 | 855.9 | 28 | me¦ ms¦ ph¦ pr¦ pc¦ ss¦ sc
0.57029 | 0.947 | 51 | 70 | 151 | 16 | 18.3 | 552 | 182 | 1104 | 674 | 2.9 | 16.3 | 47.7 | 1 | 183.8097 | 74.88 | 71.38 | 856.4 | 27 | me¦ ms¦ ph¦ pr¦ pc¦ ss¦ sc
0.5703 | 0.951 | 51 | 70 | 151 | 16 | 18.3 | 560 | 183 | 1120 | 677 | 2.9 | 16.4 | 47.7 | 1 | 183.8092 | 74.93 | 71.41 | 856.7 | 27 | me¦ ms¦ ph¦ pr¦ pc¦ ss¦ sc
0.57031 | 0.956 | 51 | 71 | 151 | 16 | 18.3 | 566 | 184 | 1132 | 681 | 2.9 | 16.4 | 47.8 | 1 | 183.808 | 74.9 | 71.4 | 856.3 | 27 | me¦ ms¦ ph¦ pr¦ pc¦ ss¦ sc
0.57032 | 0.96 | 51 | 71 | 151 | 15.9 | 18.3 | 573 | 185 | 1123 | 685 | 3 | 16.5 | 47.8 | 1 | 183.8101 | 74.87 | 71.4 | 855.8 | 27 | me¦ ms¦ ph¦ pr¦ pc¦ ss¦ sc
0.57034 | 0.965 | 51 | 72 | 152 | 15.9 | 18.3 | 580 | 186 | 1137 | 688 | 3 | 16.5 | 48 | 1 | 183.8083 | 74.84 | 71.36 | 855.5 | 27 | me¦ ms¦ ph¦ pr¦ pc¦ ss¦ sc
0.57035 | 0.97 | 51 | 73 | 146 | 15.8 | 18.2 | 588 | 187 | 1130 | 667 | 3 | 16.6 | 48.1 | 1 | 183.8094 | 74.9 | 71.35 | 856 | 28 | me¦ ms¦ ph¦ pr¦ pc¦ ss¦ sc
0.57036 | 0.974 | 51 | 73 | 147 | 15.8 | 18.2 | 596 | 188 | 1146 | 671 | 2.9 | 16.6 | 48.1 | 1 | 183.8087 | 74.95 | 71.32 | 855.9 | 27 | me¦ ms¦ ph¦ pr¦ pc¦ ss¦ sc
0.57037 | 0.977 | 51 | 74 | 147 | 15.8 | 18.2 | 606 | 190 | 1165 | 678 | 2.9 | 16.7 | 48.1 | 1 | 183.8089 | 74.9 | 71.32 | 856.1 | 26 | me¦ ms¦ ph¦ pr¦ pc¦ ss¦ sc
0.57038 | 0.978 | 51 | 73 | 147 | 15.8 | 18.2 | 615 | 191 | 1182 | 682 | 3 | 16.7 | 48.1 | 1 | 183.8089 | 74.9 | 71.32 | 856 | 27 | me¦ ms¦ ph¦ pr¦ pc¦ ss¦ sc
0.57039 | 0.984 | 51 | 75 | 147 | 15.8 | 18.2 | 624 | 192 | 1200 | 685 | 2.9 | 16.8 | 48.3 | 1 | 183.8084 | 74.85 | 71.33 | 855.8 | 27 | me¦ ms¦ ph¦ pr¦ pc¦ ss¦ sc
0.57041 | 0.988 | 51 | 75 | 147 | 15.9 | 18.2 | 632 | 193 | 1239 | 689 | 2.9 | 16.8 | 48.4 | 1 | 183.81 | 74.89 | 71.37 | 855.2 | 27 | me¦ ms¦ ph¦ pr¦ pc¦ ss¦ sc
0.57042 | 0.992 | 51 | 76 | 147 | 15.9 | 18.2 | 639 | 195 | 1252 | 696 | 2.9 | 16.9 | 48.4 | 1 | 183.8089 | 74.89 | 71.38 | 855.5 | 27 | me¦ ms¦ ph¦ pr¦ pc¦ ss¦ sc
0.57043 | 0.995 | 51 | 76 | 148 | 15.9 | 18.2 | 646 | 196 | 1266 | 699 | 3 | 16.9 | 49.7 | 1 | 183.8085 | 74.87 | 71.38 | 855.6 | 27 | me¦ ms¦ ph¦ pr¦ pc¦ ss¦ sc
0.57044 | 1 | 51 | 77 | 147 | 16 | 18.2 | 651 | 197 | 1302 | 703 | 2.9 | 17 | 51.2 | 1 | 183.8071 | 74.88 | 71.32 | 855.2 | 28 | me¦ ms¦ ph¦ pr¦ pc¦ ss¦ sc
0.57045 | 1.007 | 52 | 78 | 148 | 16 | 18.2 | 655 | 199 | 1310 | 710 | 2.9 | 17 | 52.5 | 1 | 183.8084 | 74.91 | 71.31 | 855.2 | 27 | me¦ ms¦ ph¦ pr¦ pc¦ ss¦ sc
0.57046 | 1.008 | 51 | 78 | 148 | 16 | 18.2 | 655 | 200 | 1310 | 714 | 2.9 | 17.1 | 53.5 | 0 | 183.8084 | 75.06 | 71.38 | 854.5 | 27 | me¦ ms¦ ph¦ pr¦ pc¦ ss¦ sc
0.57047 | 1.012 | 52 | 78 | 148 | 16.1 | 18.2 | 652 | 201 | 1330 | 717 | 2.9 | 17.1 | 54 | 0 | 183.809 | 75.03 | 71.36 | 855 | 25 | me¦ ms¦ ph¦ pr¦ pc¦ ss¦ sc
0.57049 | 1.016 | 51 | 79 | 148 | 16.1 | 18.2 | 651 | 203 | 1328 | 724 | 2.9 | 17.2 | 54 | 0 | 183.8101 | 75.01 | 71.34 | 854.8 | 25 | me¦ ms¦ ph¦ pr¦ pc¦ ss¦ sc
0.5705 | 1.015 | 51 | 78 | 148 | 16.1 | 18.2 | 646 | 204 | 1318 | 728 | 2.9 | 17.2 | 53.6 | 0 | 183.8097 | 75.05 | 71.33 | 854.6 | 25 | me¦ ms¦ ph¦ pr¦ pc¦ ss¦ sc
0.57051 | 1.021 | 51 | 80 | 148 | 16.2 | 18.2 | 643 | 205 | 1339 | 732 | 2.9 | 17.3 | 53.2 | 0 | 183.8084 | 74.99 | 71.32 | 855 | 24 | me¦ ms¦ ph¦ pr¦ pc¦ ss¦ sc
0.57052 | 1.024 | 52 | 80 | 143 | 16.2 | 18.1 | 639 | 206 | 1331 | 710 | 3 | 17.3 | 53.1 | 0 | 183.8086 | 75.08 | 71.36 | 854.8 | 25 | me¦ ms¦ ph¦ pr¦ pc¦ ss¦ sc
0.57053 | 1.026 | 51 | 80 | 143 | 16.2 | 18.1 | 636 | 207 | 1325 | 713 | 2.9 | 17.4 | 52.9 | 0 | 183.809 | 75.06 | 71.34 | 854.8 | 25 | me¦ ms¦ ph¦ pr¦ pc¦ ss¦ sc
0.57054 | 1.029 | 52 | 79 | 143 | 16.2 | 18.1 | 631 | 209 | 1314 | 720 | 2.9 | 17.4 | 52.6 | 0 | 183.8097 | 75.04 | 71.35 | 854.9 | 24 | me¦ ms¦ ph¦ pr¦ pc¦ ss¦ sc
0.57056 | 1.032 | 51 | 81 | 143 | 16.2 | 18.1 | 629 | 210 | 1310 | 724 | 2.9 | 17.5 | 52.4 | 0 | 183.8098 | 75.02 | 71.32 | 855.1 | 25 | me¦ ms¦ ph¦ pr¦ pc¦ ss¦ sc
0.57057 | 1.033 | 51 | 80 | 143 | 16.2 | 18.1 | 624 | 211 | 1300 | 727 | 3 | 17.5 | 52.2 | 0 | 183.8097 | 75.01 | 71.33 | 854.8 | 25 | me¦ ms¦ ph¦ pr¦ pc¦ ss¦ sc
0.57058 | 1.034 | 51 | 80 | 142 | 16.1 | 18.1 | 621 | 212 | 1267 | 731 | 2.9 | 17.6 | 52.2 | 0 | 183.8097 | 75.09 | 71.36 | 854.8 | 25 | me¦ ms¦ ph¦ pr¦ pc¦ ss¦ sc
0.57059 | 1.035 | 51 | 80 | 142 | 16.1 | 18.1 | 623 | 213 | 1271 | 734 | 3 | 17.6 | 52.2 | 0 | 183.8109 | 75.1 | 71.33 | 854.4 | 25 | me¦ ms¦ ph¦ pr¦ pc¦ ss¦ sc
0.5706 | 1.036 | 51 | 79 | 142 | 16.1 | 18.1 | 623 | 214 | 1271 | 737 | 3 | 17.7 | 52.1 | 0 | 183.8095 | 75.1 | 71.34 | 854.8 | 24 | me¦ ms¦ ph¦ pr¦ pc¦ ss¦ sc
0.57063 | 1.038 | 51 | 78 | 142 | 16.1 | 18.1 | 624 | 215 | 1273 | 741 | 3 | 17.7 | 52.1 | 0 | 183.8097 | 75.02 | 71.32 | 854.5 | 24 | me¦ ms¦ ph¦ pr¦ pc¦ ss¦ sc
0.57064 | 1.04 | 51 | 78 | 141 | 16.1 | 18.1 | 626 | 217 | 1277 | 748 | 3 | 17.8 | 52.7 | 0 | 183.8089 | 75.02 | 71.34 | 854.2 | 25 | me¦ ms¦ ph¦ pr¦ pc¦ ss¦ sc
0.57065 | 1.045 | 51 | 78 | 142 | 16.1 | 18.1 | 626 | 218 | 1277 | 751 | 2.9 | 17.8 | 54.2 | 0 | 183.8086 | 74.96 | 71.27 | 854.6 | 25 | me¦ ms¦ ph¦ pr¦ pc¦ ss¦ sc
0.57066 | 1.05 | 51 | 78 | 142 | 16.1 | 18.1 | 630 | 219 | 1285 | 755 | 2.9 | 17.9 | 55.6 | 0 | 183.8089 | 75 | 71.27 | 854.1 | 26 | me¦ ms¦ ph¦ pr¦ pc¦ ss¦ sc
0.57067 | 1.055 | 51 | 78 | 143 | 16.1 | 18.1 | 632 | 220 | 1289 | 758 | 2.9 | 17.9 | 56.6 | 0 | 183.8084 | 75.12 | 71.3 | 854.1 | 26 | me¦ ms¦ ph¦ pr¦ pc¦ ss¦ sc
0.57068 | 1.06 | 51 | 77 | 142 | 16.1 | 18.1 | 635 | 221 | 1295 | 762 | 2.9 | 18 | 57.3 | -1 | 183.8089 | 75.04 | 71.28 | 853.7 | 25 | me¦ ms¦ ph¦ pr¦ pc¦ ss¦ sc
0.57069 | 1.063 | 51 | 77 | 143 | 16.1 | 18.1 | 636 | 222 | 1297 | 765 | 2.9 | 18 | 57.5 | -1 | 183.8101 | 75.09 | 71.3 | 853.2 | 24 | me¦ ms¦ ph¦ pr¦ pc¦ ss¦ sc
0.57071 | 1.067 | 51 | 77 | 143 | 16.3 | 18.1 | 636 | 223 | 1353 | 768 | 3 | 18.1 | 57.1 | -1 | 183.8085 | 75.11 | 71.29 | 853.7 | 23 | me¦ ms¦ ph¦ pr¦ pc¦ ss¦ sc
0.57072 | 1.069 | 51 | 75 | 143 | 16.4 | 18.1 | 635 | 224 | 1380 | 772 | 2.9 | 18.1 | 56.7 | 0 | 183.8106 | 75.15 | 71.31 | 853.8 | 23 | me¦ ms¦ ph¦ pr¦ pc¦ ss¦ sc
0.57073 | 1.071 | 51 | 72 | 142 | 16.4 | 18.1 | 631 | 226 | 1371 | 779 | 3 | 18.2 | 56.3 | 0 | 183.8092 | 75.14 | 71.28 | 853.8 | 24 | me¦ ms¦ ph¦ pr¦ pc¦ ss¦ sc
0.57074 | 1.071 | 51 | 70 | 142 | 16.5 | 18.1 | 627 | 227 | 1393 | 782 | 3 | 18.2 | 56 | 0 | 183.8102 | 75.13 | 71.33 | 853.8 | 23 | me¦ ms¦ ph¦ pr¦ pc¦ ss¦ sc
0.57075 | 1.075 | 51 | 69 | 142 | 16.5 | 18.1 | 621 | 228 | 1380 | 786 | 3 | 18.3 | 55.8 | 0 | 183.8091 | 75.07 | 71.28 | 853.9 | 24 | me¦ ms¦ ph¦ pr¦ pc¦ ss¦ sc
0.57076 | 1.076 | 51 | 67 | 137 | 16.5 | 18 | 614 | 229 | 1364 | 763 | 3 | 18.3 | 55.6 | 0 | 183.8103 | 75.05 | 71.28 | 853.7 | 25 | me¦ ms¦ ph¦ pr¦ pc¦ ss¦ sc
0.57078 | 1.08 | 51 | 66 | 137 | 16.5 | 18 | 605 | 230 | 1344 | 766 | 2.9 | 18.4 | 55.4 | 0 | 183.8098 | 75.05 | 71.27 | 853.7 | 25 | me¦ ms¦ ph¦ pr¦ pc¦ ss¦ sc
0.57079 | 1.084 | 51 | 66 | 138 | 16.5 | 18 | 598 | 231 | 1328 | 770 | 3 | 18.4 | 55.3 | -1 | 183.8097 | 74.99 | 71.26 | 853.7 | 25 | me¦ ms¦ ph¦ pr¦ pc¦ ss¦ sc
0.5708 | 1.088 | 51 | 65 | 138 | 16.5 | 18 | 589 | 232 | 1308 | 773 | 3 | 18.5 | 55.3 | -1 | 183.8103 | 75.02 | 71.24 | 853.9 | 26 | me¦ ms¦ ph¦ pr¦ pc¦ ss¦ sc
0.57081 | 1.092 | 51 | 64 | 138 | 16.5 | 18 | 581 | 233 | 1291 | 776 | 3 | 18.5 | 55.4 | -1 | 183.8092 | 74.99 | 71.26 | 853.5 | 26 | me¦ ms¦ ph¦ pr¦ pc¦ ss¦ sc
0.57082 | 1.095 | 51 | 64 | 138 | 16.5 | 18 | 576 | 233 | 1280 | 776 | 2.9 | 18.6 | 55.6 | -1 | 183.8106 | 75 | 71.25 | 854 | 26 | me¦ ms¦ ph¦ pr¦ pc¦ ss¦ sc
0.57083 | 1.096 | 51 | 61 | 138 | 16.5 | 18 | 570 | 234 | 1266 | 780 | 3 | 18.6 | 55.8 | -1 | 183.8102 | 75.03 | 71.25 | 854.1 | 26 | me¦ ms¦ ph¦ pr¦ pc¦ ss¦ sc
0.57084 | 1.099 | 51 | 61 | 137 | 16.5 | 18 | 564 | 235 | 1253 | 783 | 3 | 18.7 | 55.9 | -1 | 183.8106 | 75.01 | 71.25 | 854 | 25 | me¦ ms¦ ph¦ pr¦ pc¦ ss¦ sc
0.57086 | 1.099 | 51 | 59 | 137 | 16.5 | 18 | 561 | 236 | 1246 | 786 | 2.9 | 18.7 | 56.2 | -2 | 183.811 | 75.03 | 71.27 | 853.9 | 26 | me¦ ms¦ ph¦ pr¦ pc¦ ss¦ sc
0.57087 | 1.1 | 51 | 58 | 137 | 16.4 | 18 | 557 | 237 | 1210 | 790 | 2.9 | 18.8 | 56.6 | -2 | 183.8108 | 75.02 | 71.25 | 854.6 | 25 | me¦ ms¦ ph¦ pr¦ pc¦ ss¦ sc
0.57088 | 1.103 | 51 | 57 | 137 | 16.4 | 18 | 557 | 238 | 1210 | 793 | 2.9 | 18.8 | 57 | -3 | 183.8117 | 75.08 | 71.29 | 853.9 | 26 | me¦ ms¦ ph¦ pr¦ pc¦ ss¦ sc
0.57089 | 1.105 | 51 | 56 | 137 | 16.5 | 18 | 560 | 238 | 1244 | 793 | 2.9 | 18.9 | 57.8 | -3 | 183.8096 | 75.03 | 71.28 | 853.8 | 26 | me¦ ms¦ ph¦ pr¦ pc¦ ss¦ sc
0.5709 | 1.106 | 51 | 56 | 137 | 16.5 | 18 | 562 | 239 | 1248 | 796 | 2.9 | 18.9 | 59.2 | -4 | 183.8115 | 75.05 | 71.24 | 853.8 | 26 | me¦ ms¦ ph¦ pr¦ pc¦ ss¦ sc
0.57091 | 1.107 | 51 | 55 | 136 | 16.6 | 18 | 566 | 240 | 1286 | 800 | 2.9 | 19 | 60.4 | -4 | 183.8107 | 75.05 | 71.24 | 854.1 | 25 | me¦ ms¦ ph¦ pr¦ pc¦ ss¦ sc
0.57093 | 1.11 | 51 | 55 | 137 | 16.7 | 18 | 569 | 241 | 1323 | 803 | 2.9 | 19 | 61.3 | -5 | 183.8115 | 75.09 | 71.24 | 853.4 | 25 | me¦ ms¦ ph¦ pr¦ pc¦ ss¦ sc
0.57094 | 1.111 | 51 | 53 | 136 | 16.7 | 18 | 573 | 242 | 1332 | 806 | 2.9 | 19.1 | 61.9 | -4 | 183.8119 | 75.12 | 71.26 | 853.4 | 24 | me¦ ms¦ ph¦ pr¦ pc¦ ss¦ sc
0.57095 | 1.112 | 51 | 52 | 136 | 16.7 | 18 | 576 | 243 | 1339 | 810 | 2.9 | 19.1 | 62.1 | -4 | 183.813 | 75.11 | 71.23 | 853.2 | 24 | me¦ ms¦ ph¦ pr¦ pc¦ ss¦ sc
0.57096 | 1.112 | 50 | 51 | 135 | 16.7 | 18 | 579 | 244 | 1346 | 813 | 2.9 | 19.2 | 62.6 | -4 | 183.8113 | 75.07 | 71.24 | 853.2 | 24 | me¦ ms¦ ph¦ pr¦ pc¦ ss¦ sc
0.57097 | 1.112 | 50 | 49 | 135 | 16.7 | 18 | 579 | 244 | 1346 | 813 | 2.9 | 19.2 | 64 | -3 | 183.8122 | 75.05 | 71.27 | 853 | 24 | me¦ ms¦ ph¦ pr¦ pc¦ ss¦ sc
0.57098 | 1.115 | 50 | 50 | 135 | 16.6 | 18 | 582 | 245 | 1322 | 816 | 2.9 | 19.3 | 64.9 | -3 | 183.8108 | 75.03 | 71.23 | 853.1 | 25 | me¦ ms¦ ph¦ pr¦ pc¦ ss¦ sc
0.571 | 1.116 | 50 | 49 | 135 | 16.6 | 18 | 585 | 246 | 1329 | 820 | 2.9 | 19.3 | 65.5 | -3 | 183.812 | 75.07 | 71.24 | 852.9 | 25 | me¦ ms¦ ph¦ pr¦ pc¦ ss¦ sc
0.57101 | 1.12 | 50 | 49 | 135 | 16.6 | 18 | 591 | 247 | 1343 | 823 | 2.9 | 19.4 | 65.8 | -3 | 183.8103 | 75.13 | 71.21 | 852.2 | 24 | me¦ ms¦ ph¦ pr¦ pc¦ ss¦ sc
0.57102 | 1.121 | 50 | 48 | 135 | 16.6 | 18 | 599 | 248 | 1361 | 826 | 2.9 | 19.4 | 65.6 | -3 | 183.8117 | 75.06 | 71.19 | 852.5 | 24 | me¦ ms¦ ph¦ pr¦ pc¦ ss¦ sc
0.57103 | 1.126 | 50 | 48 | 135 | 16.5 | 18 | 606 | 249 | 1346 | 830 | 2.9 | 19.5 | 64.9 | -3 | 183.8113 | 75.06 | 71.2 | 852.2 | 24 | me¦ ms¦ ph¦ pr¦ pc¦ ss¦ sc
0.57104 | 1.132 | 51 | 48 | 136 | 16.5 | 18 | 618 | 250 | 1373 | 833 | 3 | 19.5 | 64.2 | -3 | 183.8108 | 75.1 | 71.19 | 852 | 24 | me¦ ms¦ ph¦ pr¦ pc¦ ss¦ sc
0.57105 | 1.137 | 51 | 48 | 136 | 16.5 | 18 | 630 | 251 | 1400 | 836 | 2.9 | 19.6 | 64.2 | -3 | 183.8104 | 75.03 | 71.19 | 852 | 24 | me¦ ms¦ ph¦ pr¦ pc¦ ss¦ sc
0.57106 | 1.141 | 51 | 49 | 132 | 16.6 | 17.9 | 642 | 252 | 1459 | 812 | 2.9 | 19.6 | 65.1 | -3 | 183.8099 | 75 | 71.21 | 852.1 | 25 | me¦ ms¦ ph¦ pr¦ pc¦ ss¦ sc
0.57108 | 1.148 | 51 | 51 | 132 | 16.6 | 17.9 | 657 | 253 | 1493 | 816 | 2.9 | 19.7 | 66 | -3 | 183.8105 | 75 | 71.17 | 852 | 26 | me¦ ms¦ ph¦ pr¦ pc¦ ss¦ sc
0.57109 | 1.155 | 51 | 51 | 133 | 16.7 | 17.9 | 670 | 254 | 1558 | 819 | 2.9 | 19.7 | 66.6 | -3 | 183.8094 | 75.01 | 71.14 | 851.5 | 26 | me¦ ms¦ ph¦ pr¦ pc¦ ss¦ sc
0.5711 | 1.159 | 51 | 51 | 132 | 16.7 | 17.9 | 682 | 255 | 1586 | 822 | 2.9 | 19.8 | 66.9 | -3 | 183.8109 | 75.07 | 71.19 | 850.6 | 25 | me¦ ms¦ ph¦ pr¦ pc¦ ss¦ sc
0.57111 | 1.165 | 51 | 51 | 133 | 16.7 | 17.9 | 690 | 256 | 1604 | 825 | 2.9 | 19.8 | 67.4 | -2 | 183.8103 | 75.06 | 71.17 | 850.9 | 25 | me¦ ms¦ ph¦ pr¦ pc¦ ss¦ sc
0.57112 | 1.171 | 51 | 52 | 133 | 16.8 | 17.9 | 696 | 257 | 1657 | 829 | 2.9 | 19.9 | 68.1 | -3 | 183.81 | 75.05 | 71.21 | 850.9 | 25 | me¦ ms¦ ph¦ pr¦ pc¦ ss¦ sc
0.57113 | 1.174 | 51 | 52 | 133 | 16.9 | 17.9 | 700 | 258 | 1707 | 832 | 2.9 | 19.9 | 68.3 | -3 | 183.8108 | 75.05 | 71.15 | 850.4 | 25 | me¦ ms¦ ph¦ pr¦ pc¦ ss¦ sc
0.57115 | 1.181 | 51 | 52 | 134 | 17 | 17.9 | 700 | 259 | 1750 | 835 | 2.9 | 20 | 68.3 | -3 | 183.8094 | 75.09 | 71.16 | 850.8 | 24 | me¦ ms¦ ph¦ pr¦ pc¦ ss¦ sc
0.57116 | 1.189 | 52 | 54 | 135 | 17 | 17.9 | 699 | 260 | 1747 | 838 | 2.9 | 20 | 68.2 | -3 | 183.8085 | 75.1 | 71.14 | 850.3 | 24 | me¦ ms¦ ph¦ pr¦ pc¦ ss¦ sc
0.57117 | 1.196 | 52 | 55 | 135 | 17.1 | 17.9 | 692 | 261 | 1774 | 841 | 3 | 20.1 | 67.7 | -2 | 183.8095 | 75.1 | 71.15 | 850.8 | 24 | me¦ ms¦ ph¦ pr¦ pc¦ ss¦ sc
0.57118 | 1.202 | 52 | 55 | 135 | 17.2 | 17.9 | 681 | 262 | 1792 | 845 | 2.9 | 20.1 | 68.1 | -3 | 183.8083 | 75.11 | 71.21 | 850.3 | 24 | me¦ ms¦ ph¦ pr¦ pc¦ ss¦ sc
0.57119 | 1.208 | 52 | 57 | 136 | 17.2 | 17.9 | 668 | 263 | 1757 | 848 | 2.9 | 20.1 | 68.9 | -2 | 183.809 | 75.19 | 71.18 | 850.4 | 24 | me¦ ms¦ ph¦ pr¦ pc¦ ss¦ sc
0.5712 | 1.214 | 52 | 57 | 136 | 17.2 | 17.9 | 652 | 264 | 1715 | 851 | 2.9 | 20.2 | 69.2 | -2 | 183.8091 | 75.16 | 71.13 | 850 | 23 | me¦ ms¦ ph¦ pr¦ pc¦ ss¦ sc
0.57122 | 1.222 | 53 | 59 | 137 | 17.2 | 17.9 | 637 | 265 | 1676 | 854 | 2.9 | 20.2 | 69.1 | -2 | 183.8086 | 75.14 | 71.13 | 850.2 | 23 | me¦ ms¦ ph¦ pr¦ pc¦ ss¦ sc
0.57123 | 1.229 | 53 | 61 | 137 | 17.1 | 17.9 | 620 | 266 | 1589 | 858 | 2.9 | 20.3 | 68.8 | -2 | 183.8094 | 75.12 | 71.1 | 849.8 | 22 | me¦ ms¦ ph¦ pr¦ pc¦ ss¦ sc
0.57124 | 1.236 | 53 | 62 | 138 | 17.1 | 17.9 | 602 | 267 | 1543 | 861 | 2.9 | 20.3 | 68.7 | -1 | 183.8078 | 75.09 | 71.13 | 849.6 | 23 | me¦ ms¦ ph¦ pr¦ pc¦ ss¦ sc
0.57125 | 1.244 | 53 | 63 | 138 | 17.1 | 17.9 | 579 | 267 | 1484 | 861 | 2.9 | 20.4 | 69.5 | -1 | 183.8078 | 75.11 | 71.17 | 849.5 | 24 | me¦ ms¦ ph¦ pr¦ pc¦ ss¦ sc
0.57126 | 1.249 | 53 | 64 | 139 | 17.1 | 17.9 | 564 | 268 | 1446 | 864 | 2.9 | 20.4 | 69.9 | -1 | 183.8091 | 75.1 | 71.14 | 849.3 | 24 | me¦ ms¦ ph¦ pr¦ pc¦ ss¦ sc
0.57127 | 1.256 | 53 | 66 | 139 | 17 | 17.9 | 555 | 269 | 1387 | 867 | 2.9 | 20.5 | 70.1 | -1 | 183.8088 | 75.06 | 71.12 | 849.1 | 24 | me¦ ms¦ ph¦ pr¦ pc¦ ss¦ sc
0.57128 | 1.266 | 54 | 69 | 140 | 17 | 17.9 | 549 | 269 | 1372 | 867 | 2.9 | 20.5 | 69.8 | -1 | 183.8084 | 75.02 | 71.1 | 848.3 | 24 | me¦ ms¦ ph¦ pr¦ pc¦ ss¦ sc
0.5713 | 1.273 | 54 | 71 | 140 | 16.9 | 17.9 | 547 | 270 | 1334 | 870 | 2.9 | 20.6 | 70 | -1 | 183.8075 | 75.06 | 71.1 | 849 | 24 | me¦ ms¦ ph¦ pr¦ pc¦ ss¦ sc
0.57131 | 1.282 | 54 | 73 | 141 | 16.9 | 17.9 | 549 | 271 | 1339 | 874 | 2.9 | 20.6 | 70.7 | -1 | 183.8078 | 75.07 | 71.12 | 848.7 | 24 | me¦ ms¦ ph¦ pr¦ pc¦ ss¦ sc
0.57132 | 1.293 | 54 | 76 | 141 | 16.9 | 17.9 | 556 | 271 | 1356 | 874 | 2.9 | 20.7 | 71.3 | -1 | 183.8061 | 75.11 | 71.15 | 848.1 | 24 | me¦ ms¦ ph¦ pr¦ pc¦ ss¦ sc
0.57133 | 1.301 | 55 | 77 | 142 | 16.9 | 17.9 | 564 | 272 | 1375 | 877 | 2.9 | 20.7 | 71.6 | -1 | 183.8083 | 75.07 | 71.13 | 847.6 | 24 | me¦ ms¦ ph¦ pr¦ pc¦ ss¦ sc
0.57134 | 1.309 | 55 | 78 | 142 | 16.9 | 17.9 | 576 | 273 | 1404 | 880 | 2.9 | 20.8 | 71.5 | 0 | 183.8078 | 75.11 | 71.12 | 847.9 | 24 | me¦ ms¦ ph¦ pr¦ pc¦ ss¦ sc
0.57135 | 1.319 | 55 | 79 | 144 | 16.9 | 17.9 | 589 | 274 | 1436 | 883 | 2.9 | 20.8 | 71.4 | 0 | 183.8062 | 75.05 | 71.1 | 848 | 24 | me¦ ms¦ ph¦ pr¦ pc¦ ss¦ sc
0.57137 | 1.328 | 55 | 80 | 144 | 16.9 | 17.9 | 600 | 274 | 1463 | 883 | 2.9 | 20.9 | 71.9 | 0 | 183.8056 | 75.02 | 71.09 | 847.2 | 25 | me¦ ms¦ ph¦ pr¦ pc¦ ss¦ sc
0.57138 | 1.339 | 56 | 83 | 145 | 16.9 | 17.9 | 610 | 275 | 1487 | 887 | 2.9 | 20.9 | 72.3 | 0 | 183.8061 | 75.07 | 71.07 | 847 | 24 | me¦ ms¦ ph¦ pr¦ pc¦ ss¦ sc
0.57139 | 1.351 | 56 | 85 | 146 | 16.9 | 17.9 | 618 | 276 | 1507 | 890 | 2.9 | 21 | 72.5 | -1 | 183.8048 | 75.03 | 71.11 | 846.9 | 24 | me¦ ms¦ ph¦ pr¦ pc¦ ss¦ sc
0.5714 | 1.363 | 57 | 88 | 147 | 16.9 | 17.9 | 625 | 277 | 1524 | 893 | 2.9 | 21 | 72.2 | -1 | 183.805 | 75.09 | 71.09 | 846.6 | 25 | me¦ ms¦ ph¦ pr¦ pc¦ ss¦ sc
0.57141 | 1.376 | 57 | 91 | 148 | 16.9 | 17.9 | 631 | 278 | 1539 | 896 | 3 | 21.1 | 71.8 | 0 | 183.8052 | 75.09 | 71.12 | 847 | 24 | me¦ ms¦ ph¦ pr¦ pc¦ ss¦ sc
0.57142 | 1.384 | 57 | 94 | 148 | 16.9 | 17.9 | 637 | 278 | 1553 | 896 | 2.9 | 21.1 | 71.9 | 0 | 183.8038 | 75.04 | 71.11 | 846.6 | 24 | me¦ ms¦ ph¦ pr¦ pc¦ ss¦ sc
0.57144 | 1.394 | 57 | 96 | 149 | 16.8 | 17.9 | 642 | 279 | 1528 | 899 | 2.9 | 21.2 | 72.2 | 0 | 183.8046 | 75.01 | 71.1 | 846.1 | 25 | me¦ ms¦ ph¦ pr¦ pc¦ ss¦ sc
0.57145 | 1.405 | 58 | 99 | 150 | 16.8 | 17.9 | 648 | 280 | 1542 | 903 | 2.9 | 21.2 | 72.5 | 0 | 183.8038 | 75.08 | 71.1 | 846 | 25 | me¦ ms¦ ph¦ pr¦ pc¦ ss¦ sc
0.57146 | 1.415 | 58 | 101 | 150 | 16.8 | 17.9 | 652 | 281 | 1552 | 906 | 2.9 | 21.3 | 72.4 | 0 | 183.8043 | 75.04 | 71.08 | 846 | 24 | me¦ ms¦ ph¦ pr¦ pc¦ ss¦ sc
0.57147 | 1.423 | 58 | 102 | 151 | 16.8 | 17.9 | 658 | 282 | 1566 | 909 | 2.9 | 21.3 | 72.1 | 0 | 183.8051 | 75.01 | 71.06 | 846.1 | 24 | me¦ ms¦ ph¦ pr¦ pc¦ ss¦ sc
0.57148 | 1.433 | 58 | 104 | 152 | 16.8 | 17.9 | 662 | 283 | 1576 | 912 | 2.9 | 21.4 | 71.6 | 0 | 183.8038 | 75.08 | 71.12 | 846 | 24 | me¦ ms¦ ph¦ pr¦ pc¦ ss¦ sc
0.57149 | 1.448 | 59 | 107 | 153 | 16.8 | 17.9 | 663 | 284 | 1578 | 916 | 2.9 | 21.4 | 72 | 0 | 183.8043 | 75.04 | 71.06 | 846 | 24 | me¦ ms¦ ph¦ pr¦ pc¦ ss¦ sc
0.5715 | 1.456 | 59 | 109 | 153 | 16.8 | 17.9 | 663 | 284 | 1578 | 916 | 2.9 | 21.5 | 72.7 | 0 | 183.8042 | 75.06 | 71.06 | 845.8 | 24 | me¦ ms¦ ph¦ pr¦ pc¦ ss¦ sc
0.57152 | 1.461 | 59 | 110 | 154 | 16.8 | 17.9 | 664 | 285 | 1580 | 919 | 2.9 | 21.5 | 73 | -1 | 183.8042 | 75.09 | 71.12 | 845.1 | 24 | me¦ ms¦ ph¦ pr¦ pc¦ ss¦ sc
0.57153 | 1.472 | 59 | 112 | 154 | 16.8 | 17.9 | 664 | 286 | 1580 | 922 | 2.9 | 21.6 | 73.1 | -1 | 183.8037 | 75.06 | 71.06 | 845.2 | 24 | me¦ ms¦ ph¦ pr¦ pc¦ ss¦ sc
0.57154 | 1.48 | 60 | 115 | 155 | 16.8 | 17.9 | 664 | 287 | 1580 | 925 | 2.9 | 21.6 | 72.8 | -1 | 183.805 | 75.05 | 71.06 | 845.5 | 24 | me¦ ms¦ ph¦ pr¦ pc¦ ss¦ sc
0.57155 | 1.489 | 60 | 117 | 156 | 16.8 | 17.9 | 665 | 288 | 1583 | 929 | 2.9 | 21.6 | 72.9 | -1 | 183.8034 | 75.02 | 71.02 | 845.3 | 24 | me¦ ms¦ ph¦ pr¦ pc¦ ss¦ sc
0.57156 | 1.495 | 60 | 118 | 151 | 16.7 | 17.8 | 669 | 289 | 1555 | 903 | 2.9 | 21.7 | 73.3 | -1 | 183.8047 | 75.05 | 71.08 | 844.8 | 24 | me¦ ms¦ ph¦ pr¦ pc¦ ss¦ sc
0.57157 | 1.498 | 60 | 119 | 151 | 16.7 | 17.8 | 675 | 290 | 1569 | 906 | 2.9 | 21.7 | 73.6 | -1 | 183.8055 | 75.02 | 71.04 | 844.6 | 24 | me¦ ms¦ ph¦ pr¦ pc¦ ss¦ sc
0.57159 | 1.504 | 60 | 120 | 151 | 16.7 | 17.8 | 682 | 290 | 1586 | 906 | 2.9 | 21.8 | 73.6 | -1 | 183.8056 | 75.06 | 71.03 | 844.7 | 24 | me¦ ms¦ ph¦ pr¦ pc¦ ss¦ sc
0.5716 | 1.508 | 60 | 121 | 152 | 16.6 | 17.8 | 692 | 291 | 1572 | 909 | 2.9 | 21.8 | 73.3 | -2 | 183.8062 | 75.02 | 71 | 845 | 24 | me¦ ms¦ ph¦ pr¦ pc¦ ss¦ sc
0.57162 | 1.514 | 60 | 122 | 152 | 16.5 | 17.8 | 703 | 292 | 1562 | 912 | 2.9 | 21.9 | 73.5 | -2 | 183.8049 | 75.02 | 71.02 | 844.5 | 24 | me¦ ms¦ ph¦ pr¦ pc¦ ss¦ sc
0.57163 | 1.52 | 61 | 123 | 152 | 16.5 | 17.8 | 713 | 293 | 1584 | 915 | 2.9 | 21.9 | 74 | -2 | 183.8047 | 75.07 | 71.05 | 844.3 | 24 | me¦ ms¦ ph¦ pr¦ pc¦ ss¦ sc
0.57164 | 1.523 | 60 | 124 | 152 | 16.4 | 17.8 | 727 | 294 | 1580 | 918 | 2.9 | 22 | 74.4 | -2 | 183.8064 | 75.08 | 71.02 | 844.1 | 24 | me¦ ms¦ ph¦ pr¦ pc¦ ss¦ sc
0.57166 | 1.526 | 61 | 125 | 152 | 16.4 | 17.8 | 740 | 295 | 1608 | 921 | 2.9 | 22 | 74.5 | -2 | 183.8062 | 75.05 | 70.99 | 844.5 | 23 | me¦ ms¦ ph¦ pr¦ pc¦ ss¦ sc
0.57167 | 1.528 | 60 | 126 | 152 | 16.4 | 17.8 | 753 | 296 | 1636 | 925 | 2.9 | 22.1 | 74.3 | -2 | 183.8069 | 75.08 | 71.02 | 844.1 | 23 | me¦ ms¦ ph¦ pr¦ pc¦ ss¦ sc
0.57168 | 1.53 | 60 | 125 | 152 | 16.3 | 17.8 | 764 | 297 | 1625 | 928 | 2.9 | 22.1 | 73.9 | -1 | 183.806 | 75.06 | 71.03 | 844.4 | 23 | me¦ ms¦ ph¦ pr¦ pc¦ ss¦ sc
0.57169 | 1.533 | 60 | 126 | 151 | 16.3 | 17.8 | 777 | 298 | 1653 | 931 | 2.9 | 22.2 | 73.3 | -1 | 183.8064 | 75.05 | 71.01 | 844 | 24 | me¦ ms¦ ph¦ pr¦ pc¦ ss¦ sc
0.5717 | 1.536 | 60 | 126 | 152 | 16.3 | 17.8 | 789 | 299 | 1678 | 934 | 2.9 | 22.2 | 72.8 | -1 | 183.8066 | 75.04 | 71.01 | 844 | 24 | me¦ ms¦ ph¦ pr¦ pc¦ ss¦ sc
0.57171 | 1.542 | 60 | 127 | 152 | 16.2 | 17.8 | 807 | 300 | 1681 | 937 | 2.9 | 22.3 | 72.2 | -1 | 183.8051 | 75.05 | 71.01 | 844 | 24 | me¦ ms¦ ph¦ pr¦ pc¦ ss¦ sc
0.57172 | 1.549 | 60 | 128 | 152 | 16.2 | 17.8 | 814 | 302 | 1695 | 943 | 2.9 | 22.4 | 71.9 | 0 | 183.8063 | 75.04 | 70.98 | 844 | 24 | me¦ ms¦ ph¦ pr¦ pc¦ ss¦ sc
0.57174 | 1.555 | 61 | 128 | 152 | 16.2 | 17.8 | 822 | 303 | 1712 | 946 | 2.9 | 22.4 | 71.5 | 0 | 183.8049 | 75.03 | 71.03 | 843.8 | 25 | me¦ ms¦ ph¦ pr¦ pc¦ ss¦ sc
0.57175 | 1.562 | 61 | 128 | 152 | 16.2 | 17.8 | 832 | 304 | 1733 | 950 | 2.9 | 22.5 | 71.1 | 0 | 183.8051 | 75.03 | 71 | 843.7 | 25 | me¦ ms¦ ph¦ pr¦ pc¦ ss¦ sc
0.57176 | 1.567 | 61 | 129 | 153 | 16.2 | 17.8 | 840 | 305 | 1749 | 953 | 2.9 | 22.5 | 70.6 | 0 | 183.8055 | 75.02 | 71 | 844 | 25 | me¦ ms¦ ph¦ pr¦ pc¦ ss¦ sc
0.57177 | 1.575 | 61 | 129 | 153 | 16.2 | 17.8 | 850 | 306 | 1770 | 956 | 2.9 | 22.6 | 70.2 | 0 | 183.8041 | 74.98 | 70.99 | 844.3 | 25 | me¦ ms¦ ph¦ pr¦ pc¦ ss¦ sc
0.57178 | 1.579 | 61 | 128 | 153 | 16.2 | 17.8 | 857 | 307 | 1785 | 959 | 2.9 | 22.6 | 69.7 | 1 | 183.8048 | 74.99 | 70.99 | 844.5 | 25 | me¦ ms¦ ph¦ pr¦ pc¦ ss¦ sc
0.57179 | 1.587 | 61 | 129 | 153 | 16.2 | 17.8 | 866 | 309 | 1804 | 965 | 2.9 | 22.7 | 69.3 | 1 | 183.8045 | 74.95 | 70.99 | 844.1 | 25 | me¦ ms¦ ph¦ pr¦ pc¦ ss¦ sc
0.57181 | 1.596 | 61 | 130 | 154 | 16.3 | 17.8 | 873 | 310 | 1857 | 968 | 2.9 | 22.7 | 69 | 1 | 183.8032 | 74.96 | 70.99 | 844.5 | 25 | me¦ ms¦ ph¦ pr¦ pc¦ ss¦ sc
0.57182 | 1.603 | 61 | 130 | 154 | 16.3 | 17.8 | 877 | 311 | 1865 | 971 | 2.9 | 22.8 | 69.5 | 1 | 183.8037 | 74.97 | 70.99 | 844.6 | 26 | me¦ ms¦ ph¦ pr¦ pc¦ ss¦ sc
0.57183 | 1.611 | 62 | 132 | 155 | 16.4 | 17.8 | 878 | 312 | 1908 | 975 | 2.9 | 22.8 | 70.7 | 1 | 183.8026 | 75 | 71.02 | 843.6 | 26 | me¦ ms¦ ph¦ pr¦ pc¦ ss¦ sc
0.57184 | 1.618 | 62 | 132 | 155 | 16.4 | 17.8 | 876 | 313 | 1904 | 978 | 2.9 | 22.9 | 71.7 | 1 | 183.8032 | 74.96 | 70.96 | 843.3 | 25 | me¦ ms¦ ph¦ pr¦ pc¦ ss¦ sc
0.57185 | 1.628 | 62 | 133 | 156 | 16.5 | 17.8 | 873 | 315 | 1940 | 984 | 2.9 | 22.9 | 72.6 | 1 | 183.8025 | 74.94 | 70.93 | 843.6 | 25 | me¦ ms¦ ph¦ pr¦ pc¦ ss¦ sc
0.57186 | 1.638 | 62 | 133 | 156 | 16.6 | 17.8 | 868 | 316 | 1972 | 987 | 2.9 | 23 | 73 | 1 | 183.8039 | 74.95 | 70.97 | 843.1 | 25 | me¦ ms¦ ph¦ pr¦ pc¦ ss¦ sc
0.57188 | 1.646 | 62 | 134 | 157 | 16.6 | 17.8 | 862 | 317 | 1959 | 990 | 2.9 | 23 | 72.8 | 1 | 183.8026 | 74.99 | 70.96 | 843 | 25 | me¦ ms¦ ph¦ pr¦ pc¦ ss¦ sc
0.57189 | 1.657 | 63 | 136 | 157 | 16.7 | 17.8 | 851 | 318 | 1979 | 993 | 2.9 | 23.1 | 72.4 | 1 | 183.8025 | 74.96 | 70.93 | 843 | 25 | me¦ ms¦ ph¦ pr¦ pc¦ ss¦ sc
0.5719 | 1.663 | 63 | 136 | 158 | 16.7 | 17.8 | 838 | 319 | 1948 | 996 | 2.9 | 23.1 | 72.1 | 2 | 183.8036 | 74.98 | 70.96 | 842.8 | 25 | me¦ ms¦ ph¦ pr¦ pc¦ ss¦ sc
0.57191 | 1.672 | 63 | 136 | 159 | 16.8 | 17.8 | 826 | 320 | 1966 | 1000 | 2.9 | 23.1 | 71.8 | 1 | 183.8019 | 74.97 | 70.97 | 843.1 | 25 | me¦ ms¦ ph¦ pr¦ pc¦ ss¦ sc
0.57192 | 1.678 | 63 | 136 | 159 | 16.8 | 17.8 | 809 | 321 | 1926 | 1003 | 2.9 | 23.2 | 71.3 | 1 | 183.8038 | 74.97 | 70.94 | 843.6 | 25 | me¦ ms¦ ph¦ pr¦ pc¦ ss¦ sc
0.57193 | 1.684 | 63 | 135 | 159 | 16.8 | 17.8 | 794 | 322 | 1890 | 1006 | 2.9 | 23.2 | 70.9 | 2 | 183.8031 | 74.95 | 70.92 | 843.9 | 25 | me¦ ms¦ ph¦ pr¦ pc¦ ss¦ sc
0.57194 | 1.689 | 63 | 134 | 159 | 16.8 | 17.8 | 776 | 323 | 1847 | 1009 | 2.9 | 23.3 | 70.5 | 2 | 183.8044 | 74.96 | 70.92 | 844 | 25 | me¦ ms¦ ph¦ pr¦ pc¦ ss¦ sc
0.57196 | 1.697 | 64 | 135 | 160 | 16.7 | 17.8 | 759 | 324 | 1765 | 1012 | 2.9 | 23.3 | 70.8 | 2 | 183.8036 | 74.98 | 70.88 | 843.9 | 25 | me¦ ms¦ ph¦ pr¦ pc¦ ss¦ sc
0.57197 | 1.706 | 64 | 136 | 160 | 16.6 | 17.8 | 744 | 325 | 1690 | 1015 | 2.9 | 23.4 | 71.8 | 2 | 183.8029 | 74.96 | 70.91 | 844.1 | 25 | me¦ ms¦ ph¦ pr¦ pc¦ ss¦ sc
0.57198 | 1.712 | 64 | 135 | 156 | 16.5 | 17.7 | 731 | 326 | 1624 | 987 | 2.9 | 23.4 | 72.5 | 2 | 183.8047 | 74.99 | 70.94 | 843.9 | 25 | me¦ ms¦ ph¦ pr¦ pc¦ ss¦ sc
0.57199 | 1.716 | 64 | 134 | 155 | 16.4 | 17.7 | 720 | 327 | 1565 | 990 | 2.9 | 23.5 | 73.1 | 2 | 183.803 | 74.98 | 70.92 | 843.3 | 25 | me¦ ms¦ ph¦ pr¦ pc¦ ss¦ sc
0.572 | 1.72 | 64 | 132 | 156 | 16.4 | 17.7 | 711 | 327 | 1545 | 990 | 2.9 | 23.5 | 73.4 | 2 | 183.8043 | 74.93 | 70.91 | 842.5 | 25 | me¦ ms¦ ph¦ pr¦ pc¦ ss¦ sc
0.57201 | 1.723 | 64 | 130 | 155 | 16.3 | 17.7 | 708 | 328 | 1506 | 993 | 2.9 | 23.6 | 73.3 | 3 | 183.8044 | 74.95 | 70.91 | 842.6 | 25 | me¦ ms¦ ph¦ pr¦ pc¦ ss¦ sc
0.57203 | 1.732 | 64 | 130 | 156 | 16.2 | 17.7 | 708 | 329 | 1475 | 996 | 2.9 | 23.6 | 73.7 | 2 | 183.8028 | 74.93 | 70.91 | 842.8 | 26 | me¦ ms¦ ph¦ pr¦ pc¦ ss¦ sc
0.57204 | 1.735 | 64 | 129 | 156 | 16.1 | 17.7 | 712 | 330 | 1453 | 999 | 2.9 | 23.7 | 74.4 | 2 | 183.8042 | 74.98 | 70.93 | 842.5 | 25 | me¦ ms¦ ph¦ pr¦ pc¦ ss¦ sc
0.57205 | 1.737 | 64 | 126 | 156 | 16 | 17.7 | 719 | 331 | 1438 | 1003 | 2.9 | 23.7 | 75.1 | 2 | 183.8032 | 74.94 | 70.89 | 842.6 | 25 | me¦ ms¦ ph¦ pr¦ pc¦ ss¦ sc
0.57206 | 1.744 | 64 | 126 | 156 | 16 | 17.7 | 730 | 331 | 1460 | 1003 | 2.9 | 23.8 | 75.3 | 2 | 183.8033 | 74.97 | 70.92 | 842 | 25 | me¦ ms¦ ph¦ pr¦ pc¦ ss¦ sc
0.57207 | 1.748 | 64 | 124 | 156 | 15.9 | 17.7 | 742 | 332 | 1454 | 1006 | 2.9 | 23.8 | 75.3 | 1 | 183.8038 | 74.97 | 70.89 | 841.6 | 25 | me¦ ms¦ ph¦ pr¦ pc¦ ss¦ sc
0.57208 | 1.75 | 64 | 121 | 156 | 15.8 | 17.7 | 761 | 333 | 1463 | 1009 | 2.9 | 23.9 | 75.1 | 1 | 183.8061 | 74.96 | 70.91 | 841.6 | 25 | me¦ ms¦ ph¦ pr¦ pc¦ ss¦ sc
0.57209 | 1.755 | 64 | 118 | 156 | 15.8 | 17.7 | 781 | 334 | 1501 | 1012 | 3 | 23.9 | 75.6 | 0 | 183.8043 | 74.94 | 70.92 | 841.7 | 26 | me¦ ms¦ ph¦ pr¦ pc¦ ss¦ sc
0.57211 | 1.759 | 64 | 116 | 156 | 15.7 | 17.7 | 801 | 335 | 1511 | 1015 | 2.9 | 24 | 75.9 | -1 | 183.8063 | 74.93 | 70.9 | 841.3 | 26 | me¦ ms¦ ph¦ pr¦ pc¦ ss¦ sc
0.57212 | 1.76 | 64 | 114 | 156 | 15.7 | 17.7 | 820 | 336 | 1547 | 1018 | 2.9 | 24 | 76.2 | -1 | 183.8067 | 74.99 | 70.9 | 841 | 26 | me¦ ms¦ ph¦ pr¦ pc¦ ss¦ sc
0.57213 | 1.761 | 64 | 111 | 155 | 15.7 | 17.7 | 840 | 337 | 1584 | 1021 | 2.9 | 24.1 | 76 | -1 | 183.8066 | 75 | 70.89 | 841.2 | 25 | me¦ ms¦ ph¦ pr¦ pc¦ ss¦ sc
0.57214 | 1.763 | 64 | 108 | 156 | 15.7 | 17.7 | 856 | 338 | 1615 | 1024 | 2.9 | 24.1 | 75.6 | -1 | 183.8073 | 75.02 | 70.88 | 841.4 | 25 | me¦ ms¦ ph¦ pr¦ pc¦ ss¦ sc
0.57215 | 1.76 | 64 | 104 | 155 | 15.7 | 17.7 | 870 | 339 | 1641 | 1027 | 2.9 | 24.2 | 74.8 | -1 | 183.8083 | 74.98 | 70.86 | 841.3 | 24 | me¦ ms¦ ph¦ pr¦ pc¦ ss¦ sc
0.57216 | 1.76 | 64 | 102 | 155 | 15.7 | 17.7 | 883 | 340 | 1666 | 1030 | 2.9 | 24.2 | 74.8 | -2 | 183.8079 | 75.02 | 70.88 | 841.7 | 24 | me¦ ms¦ ph¦ pr¦ pc¦ ss¦ sc
0.57218 | 1.761 | 63 | 99 | 154 | 15.7 | 17.7 | 895 | 341 | 1688 | 1033 | 2.9 | 24.3 | 75.2 | -1 | 183.8066 | 75.02 | 70.88 | 841.7 | 24 | me¦ ms¦ ph¦ pr¦ pc¦ ss¦ sc
0.57219 | 1.756 | 63 | 93 | 154 | 15.7 | 17.7 | 906 | 343 | 1709 | 1039 | 2.9 | 24.3 | 75.6 | -1 | 183.8083 | 75.04 | 70.86 | 841.6 | 24 | me¦ ms¦ ph¦ pr¦ pc¦ ss¦ sc
0.5722 | 1.758 | 63 | 91 | 153 | 15.7 | 17.7 | 916 | 344 | 1728 | 1042 | 2.9 | 24.4 | 76 | -1 | 183.8082 | 75.02 | 70.85 | 841.5 | 23 | me¦ ms¦ ph¦ pr¦ pc¦ ss¦ sc
0.57221 | 1.758 | 63 | 90 | 153 | 15.7 | 17.7 | 921 | 345 | 1737 | 1045 | 2.9 | 24.4 | 76.3 | -1 | 183.8096 | 75 | 70.83 | 841.2 | 24 | me¦ ms¦ ph¦ pr¦ pc¦ ss¦ sc
0.57222 | 1.759 | 63 | 87 | 153 | 15.7 | 17.7 | 926 | 346 | 1747 | 1048 | 2.9 | 24.5 | 76.6 | -1 | 183.8071 | 74.95 | 70.85 | 841.3 | 24 | me¦ ms¦ ph¦ pr¦ pc¦ ss¦ sc
0.57223 | 1.761 | 63 | 85 | 153 | 15.7 | 17.7 | 932 | 347 | 1758 | 1051 | 2.9 | 24.5 | 77.4 | -1 | 183.8087 | 74.92 | 70.83 | 841 | 25 | me¦ ms¦ ph¦ pr¦ pc¦ ss¦ sc
0.57225 | 1.762 | 63 | 82 | 152 | 15.7 | 17.7 | 932 | 348 | 1758 | 1054 | 2.9 | 24.6 | 77.9 | 0 | 183.8085 | 74.94 | 70.85 | 840 | 26 | me¦ ms¦ ph¦ pr¦ pc¦ ss¦ sc
0.57226 | 1.766 | 63 | 82 | 153 | 15.7 | 17.7 | 934 | 349 | 1762 | 1057 | 2.9 | 24.6 | 78.2 | 0 | 183.8071 | 74.92 | 70.84 | 840.3 | 26 | me¦ ms¦ ph¦ pr¦ pc¦ ss¦ sc
0.57227 | 1.769 | 63 | 82 | 153 | 15.8 | 17.7 | 935 | 351 | 1798 | 1063 | 2.9 | 24.6 | 78.3 | 0 | 183.8088 | 74.9 | 70.83 | 839.9 | 26 | me¦ ms¦ ph¦ pr¦ pc¦ ss¦ sc
0.57228 | 1.77 | 63 | 80 | 152 | 15.8 | 17.7 | 934 | 352 | 1796 | 1066 | 2.9 | 24.7 | 78 | 0 | 183.8085 | 74.89 | 70.79 | 839.7 | 26 | me¦ ms¦ ph¦ pr¦ pc¦ ss¦ sc
0.57229 | 1.773 | 63 | 80 | 148 | 15.8 | 17.6 | 932 | 353 | 1792 | 1038 | 2.9 | 24.7 | 77.2 | 0 | 183.8072 | 74.92 | 70.83 | 839.7 | 26 | me¦ ms¦ ph¦ pr¦ pc¦ ss¦ sc
0.5723 | 1.775 | 62 | 79 | 148 | 15.7 | 17.6 | 931 | 354 | 1756 | 1041 | 2.9 | 24.8 | 76.3 | 0 | 183.8082 | 74.93 | 70.81 | 839.7 | 26 | me¦ ms¦ ph¦ pr¦ pc¦ ss¦ sc
0.57231 | 1.778 | 63 | 78 | 148 | 15.8 | 17.6 | 928 | 355 | 1784 | 1044 | 3 | 24.8 | 75.6 | 0 | 183.8071 | 74.89 | 70.81 | 839.9 | 26 | me¦ ms¦ ph¦ pr¦ pc¦ ss¦ sc
0.57233 | 1.784 | 63 | 79 | 148 | 15.8 | 17.6 | 926 | 356 | 1780 | 1047 | 2.9 | 24.9 | 76 | 0 | 183.8064 | 74.87 | 70.82 | 839.6 | 27 | me¦ ms¦ ph¦ pr¦ pc¦ ss¦ sc
0.57234 | 1.791 | 63 | 80 | 148 | 15.8 | 17.6 | 926 | 357 | 1780 | 1050 | 2.9 | 24.9 | 76.6 | 0 | 183.8054 | 74.89 | 70.82 | 839 | 27 | me¦ ms¦ ph¦ pr¦ pc¦ ss¦ sc
0.57235 | 1.799 | 63 | 82 | 148 | 15.9 | 17.6 | 923 | 359 | 1809 | 1055 | 2.9 | 25 | 77.2 | 0 | 183.8066 | 74.87 | 70.76 | 838.4 | 27 | me¦ ms¦ ph¦ pr¦ pc¦ ss¦ sc
0.57236 | 1.807 | 63 | 83 | 149 | 16 | 17.6 | 925 | 360 | 1850 | 1058 | 2.9 | 25 | 77.6 | 1 | 183.8054 | 74.91 | 70.77 | 838 | 26 | me¦ ms¦ ph¦ pr¦ pc¦ ss¦ sc
0.57237 | 1.813 | 63 | 84 | 149 | 16.1 | 17.6 | 923 | 361 | 1883 | 1061 | 2.9 | 25.1 | 77.5 | 1 | 183.8069 | 74.97 | 70.82 | 838 | 26 | me¦ ms¦ ph¦ pr¦ pc¦ ss¦ sc
0.57238 | 1.82 | 63 | 86 | 150 | 16.2 | 17.6 | 919 | 362 | 1914 | 1064 | 2.9 | 25.1 | 77.1 | 1 | 183.8057 | 74.95 | 70.8 | 838 | 26 | me¦ ms¦ ph¦ pr¦ pc¦ ss¦ sc
0.5724 | 1.827 | 63 | 86 | 150 | 16.3 | 17.6 | 916 | 363 | 1948 | 1067 | 2.9 | 25.2 | 76.3 | 1 | 183.8058 | 74.92 | 70.77 | 837.9 | 26 | me¦ ms¦ ph¦ pr¦ pc¦ ss¦ sc
0.57241 | 1.836 | 64 | 86 | 150 | 16.4 | 17.6 | 907 | 364 | 1971 | 1070 | 2.9 | 25.2 | 76.6 | 1 | 183.8046 | 74.89 | 70.77 | 837.8 | 26 | me¦ ms¦ ph¦ pr¦ pc¦ ss¦ sc
0.57242 | 1.845 | 64 | 87 | 150 | 16.4 | 17.6 | 900 | 365 | 1956 | 1073 | 2.9 | 25.3 | 77.1 | 1 | 183.8055 | 74.91 | 70.78 | 837.6 | 26 | me¦ ms¦ ph¦ pr¦ pc¦ ss¦ sc
0.57243 | 1.852 | 64 | 87 | 151 | 16.5 | 17.6 | 891 | 366 | 1980 | 1076 | 2.9 | 25.3 | 77.5 | 1 | 183.8061 | 74.9 | 70.78 | 837.1 | 26 | me¦ ms¦ ph¦ pr¦ pc¦ ss¦ sc
0.57244 | 1.855 | 64 | 87 | 151 | 16.6 | 17.6 | 881 | 367 | 2002 | 1079 | 2.9 | 25.4 | 77.6 | 1 | 183.8059 | 74.95 | 70.83 | 837.2 | 26 | me¦ ms¦ ph¦ pr¦ pc¦ ss¦ sc
0.57245 | 1.862 | 64 | 86 | 151 | 16.6 | 17.6 | 870 | 368 | 1977 | 1082 | 2.9 | 25.4 | 77.5 | 1 | 183.8052 | 74.95 | 70.78 | 837.2 | 26 | me¦ ms¦ ph¦ pr¦ pc¦ ss¦ sc
0.57247 | 1.871 | 64 | 88 | 151 | 16.7 | 17.6 | 857 | 369 | 1993 | 1085 | 2.9 | 25.5 | 77.8 | 1 | 183.8047 | 74.89 | 70.79 | 837.2 | 26 | me¦ ms¦ ph¦ pr¦ pc¦ ss¦ sc
0.57248 | 1.878 | 64 | 88 | 152 | 16.7 | 17.6 | 844 | 370 | 1962 | 1088 | 2.9 | 25.5 | 78.6 | 1 | 183.8051 | 74.9 | 70.78 | 837.6 | 27 | me¦ ms¦ ph¦ pr¦ pc¦ ss¦ sc
0.57249 | 1.885 | 64 | 87 | 152 | 16.7 | 17.6 | 827 | 371 | 1923 | 1091 | 2.9 | 25.6 | 79.1 | 1 | 183.8052 | 74.9 | 70.77 | 837.1 | 27 | me¦ ms¦ ph¦ pr¦ pc¦ ss¦ sc
0.5725 | 1.889 | 64 | 86 | 152 | 16.7 | 17.6 | 814 | 371 | 1893 | 1091 | 2.9 | 25.6 | 79.2 | 0 | 183.8065 | 74.96 | 70.8 | 837.1 | 26 | me¦ ms¦ ph¦ pr¦ pc¦ ss¦ sc
0.57251 | 1.895 | 64 | 86 | 152 | 16.7 | 17.6 | 800 | 372 | 1860 | 1094 | 2.9 | 25.7 | 79.1 | 0 | 183.8056 | 74.98 | 70.72 | 837.2 | 25 | me¦ ms¦ ph¦ pr¦ pc¦ ss¦ sc
0.57252 | 1.903 | 65 | 86 | 153 | 16.7 | 17.6 | 787 | 373 | 1830 | 1097 | 2.9 | 25.7 | 79 | 0 | 183.8057 | 74.93 | 70.72 | 837.1 | 25 | me¦ ms¦ ph¦ pr¦ pc¦ ss¦ sc
0.57253 | 1.906 | 65 | 84 | 152 | 16.7 | 17.6 | 769 | 374 | 1788 | 1100 | 2.9 | 25.8 | 79.7 | 1 | 183.8072 | 74.95 | 70.76 | 836.7 | 26 | me¦ ms¦ ph¦ pr¦ pc¦ ss¦ sc
0.57255 | 1.913 | 65 | 83 | 153 | 16.7 | 17.6 | 758 | 375 | 1762 | 1102 | 2.9 | 25.8 | 80.1 | 1 | 183.8058 | 74.95 | 70.76 | 836.4 | 26 | me¦ ms¦ ph¦ pr¦ pc¦ ss¦ sc
0.57256 | 1.917 | 65 | 82 | 153 | 16.7 | 17.6 | 749 | 375 | 1741 | 1102 | 2.9 | 25.9 | 80.4 | 0 | 183.8067 | 74.97 | 70.76 | 836.4 | 26 | me¦ ms¦ ph¦ pr¦ pc¦ ss¦ sc
0.57257 | 1.919 | 65 | 79 | 153 | 16.6 | 17.6 | 738 | 376 | 1677 | 1105 | 2.9 | 25.9 | 80.1 | 0 | 183.8079 | 74.96 | 70.72 | 836.8 | 25 | me¦ ms¦ ph¦ pr¦ pc¦ ss¦ sc
0.57258 | 1.922 | 65 | 78 | 153 | 16.6 | 17.6 | 727 | 377 | 1652 | 1108 | 2.9 | 26 | 79.6 | 0 | 183.8069 | 74.98 | 70.75 | 836.7 | 25 | me¦ ms¦ ph¦ pr¦ pc¦ ss¦ sc
0.57259 | 1.923 | 65 | 76 | 153 | 16.5 | 17.6 | 721 | 377 | 1602 | 1108 | 2.9 | 26 | 78.8 | 0 | 183.8084 | 75.02 | 70.74 | 836.6 | 25 | me¦ ms¦ ph¦ pr¦ pc¦ ss¦ sc
0.5726 | 1.924 | 64 | 74 | 152 | 16.5 | 17.6 | 712 | 378 | 1582 | 1111 | 2.9 | 26.1 | 78.4 | 0 | 183.8069 | 74.97 | 70.7 | 836.8 | 25 | me¦ ms¦ ph¦ pr¦ pc¦ ss¦ sc
0.57262 | 1.93 | 65 | 74 | 153 | 16.4 | 17.6 | 708 | 379 | 1539 | 1114 | 2.9 | 26.1 | 77.6 | 0 | 183.8061 | 75 | 70.73 | 836.8 | 25 | me¦ ms¦ ph¦ pr¦ pc¦ ss¦ sc
0.57263 | 1.933 | 64 | 73 | 152 | 16.4 | 17.6 | 703 | 379 | 1528 | 1114 | 2.9 | 26.2 | 77.5 | 0 | 183.8073 | 74.99 | 70.71 | 836.6 | 25 | me¦ ms¦ ph¦ pr¦ pc¦ ss¦ sc
0.57264 | 1.938 | 65 | 73 | 153 | 16.4 | 17.6 | 700 | 380 | 1521 | 1117 | 2.9 | 26.2 | 78.2 | 0 | 183.8062 | 74.99 | 70.66 | 836 | 25 | me¦ ms¦ ph¦ pr¦ pc¦ ss¦ sc
0.57265 | 1.944 | 65 | 72 | 153 | 16.3 | 17.6 | 700 | 380 | 1489 | 1117 | 2.9 | 26.2 | 79 | 0 | 183.8058 | 75.02 | 70.72 | 835.8 | 25 | me¦ ms¦ ph¦ pr¦ pc¦ ss¦ sc
0.57266 | 1.947 | 65 | 71 | 153 | 16.3 | 17.6 | 701 | 381 | 1491 | 1120 | 2.9 | 26.3 | 79.6 | 1 | 183.807 | 75.04 | 70.72 | 835.8 | 25 | me¦ ms¦ ph¦ pr¦ pc¦ ss¦ sc
0.57267 | 1.951 | 65 | 71 | 153 | 16.2 | 17.6 | 702 | 382 | 1462 | 1123 | 2.9 | 26.3 | 79.8 | 0 | 183.8059 | 75.04 | 70.67 | 835.5 | 24 | me¦ ms¦ ph¦ pr¦ pc¦ ss¦ sc
0.57269 | 1.955 | 65 | 71 | 153 | 16.2 | 17.6 | 706 | 382 | 1470 | 1123 | 2.9 | 26.4 | 79.6 | 0 | 183.8074 | 75.08 | 70.71 | 835.5 | 24 | me¦ ms¦ ph¦ pr¦ pc¦ ss¦ sc
0.5727 | 1.954 | 65 | 70 | 153 | 16.2 | 17.6 | 706 | 383 | 1470 | 1126 | 2.9 | 26.4 | 79.1 | 0 | 183.8082 | 75.06 | 70.72 | 835.6 | 23 | me¦ ms¦ ph¦ pr¦ pc¦ ss¦ sc
0.57271 | 1.958 | 65 | 68 | 152 | 16.2 | 17.6 | 708 | 383 | 1475 | 1126 | 2.9 | 26.5 | 78.5 | -1 | 183.808 | 75.03 | 70.64 | 835.9 | 24 | me¦ ms¦ ph¦ pr¦ pc¦ ss¦ sc
0.57272 | 1.963 | 65 | 69 | 153 | 16.2 | 17.6 | 711 | 384 | 1481 | 1129 | 2.9 | 26.5 | 77.9 | -1 | 183.8076 | 75.09 | 70.71 | 836.1 | 24 | me¦ ms¦ ph¦ pr¦ pc¦ ss¦ sc
0.57273 | 1.964 | 64 | 68 | 152 | 16.2 | 17.6 | 711 | 385 | 1481 | 1132 | 2.9 | 26.6 | 77.5 | -1 | 183.8072 | 75.08 | 70.71 | 836 | 24 | me¦ ms¦ ph¦ pr¦ pc¦ ss¦ sc
0.57274 | 1.968 | 65 | 67 | 153 | 16.2 | 17.6 | 711 | 385 | 1481 | 1132 | 3 | 26.6 | 77.5 | -1 | 183.8065 | 75.09 | 70.74 | 835.8 | 23 | me¦ ms¦ ph¦ pr¦ pc¦ ss¦ sc
0.57275 | 1.969 | 64 | 66 | 152 | 16.2 | 17.6 | 708 | 386 | 1475 | 1135 | 2.9 | 26.7 | 78.4 | -1 | 183.8071 | 75.03 | 70.7 | 835.5 | 23 | me¦ ms¦ ph¦ pr¦ pc¦ ss¦ sc
0.57277 | 1.974 | 65 | 67 | 153 | 16.2 | 17.6 | 705 | 386 | 1468 | 1135 | 2.9 | 26.7 | 79 | -1 | 183.808 | 75.01 | 70.69 | 835.2 | 24 | me¦ ms¦ ph¦ pr¦ pc¦ ss¦ sc
0.57278 | 1.975 | 64 | 66 | 148 | 16.3 | 17.5 | 699 | 387 | 1487 | 1105 | 2.9 | 26.8 | 79.4 | -1 | 183.8078 | 75.06 | 70.7 | 835.2 | 24 | me¦ ms¦ ph¦ pr¦ pc¦ ss¦ sc
0.57279 | 1.976 | 64 | 65 | 148 | 16.3 | 17.5 | 692 | 387 | 1472 | 1105 | 2.9 | 26.8 | 79.9 | -1 | 183.8086 | 75.02 | 70.67 | 834.5 | 24 | me¦ ms¦ ph¦ pr¦ pc¦ ss¦ sc
0.5728 | 1.975 | 64 | 65 | 147 | 16.3 | 17.5 | 682 | 388 | 1451 | 1108 | 2.9 | 26.9 | 80.1 | -1 | 183.8092 | 74.99 | 70.66 | 835 | 24 | me¦ ms¦ ph¦ pr¦ pc¦ ss¦ sc
0.57281 | 1.978 | 64 | 65 | 147 | 16.4 | 17.5 | 671 | 388 | 1458 | 1108 | 2.9 | 26.9 | 79.7 | -1 | 183.8078 | 75.01 | 70.68 | 835.2 | 25 | me¦ ms¦ ph¦ pr¦ pc¦ ss¦ sc
0.57282 | 1.979 | 64 | 65 | 147 | 16.4 | 17.5 | 655 | 389 | 1423 | 1111 | 2.9 | 27 | 79.1 | -1 | 183.8101 | 75.01 | 70.66 | 835 | 24 | me¦ ms¦ ph¦ pr¦ pc¦ ss¦ sc
0.57284 | 1.978 | 64 | 66 | 147 | 16.4 | 17.5 | 639 | 389 | 1389 | 1111 | 3 | 27 | 79.3 | -1 | 183.8083 | 74.96 | 70.66 | 834.7 | 25 | me¦ ms¦ ph¦ pr¦ pc¦ ss¦ sc
0.57285 | 1.984 | 64 | 67 | 147 | 16.5 | 17.5 | 621 | 390 | 1380 | 1114 | 2.9 | 27.1 | 80.1 | -1 | 183.8081 | 74.96 | 70.61 | 834.7 | 25 | me¦ ms¦ ph¦ pr¦ pc¦ ss¦ sc
0.57286 | 1.987 | 64 | 68 | 147 | 16.5 | 17.5 | 602 | 390 | 1337 | 1114 | 2.9 | 27.1 | 80.6 | -1 | 183.8093 | 75.02 | 70.63 | 834.7 | 26 | me¦ ms¦ ph¦ pr¦ pc¦ ss¦ sc
0.57287 | 1.987 | 64 | 69 | 146 | 16.5 | 17.5 | 585 | 391 | 1300 | 1117 | 2.9 | 27.2 | 80.8 | -1 | 183.809 | 74.97 | 70.63 | 834.1 | 25 | me¦ ms¦ ph¦ pr¦ pc¦ ss¦ sc
0.57288 | 1.991 | 64 | 70 | 147 | 16.5 | 17.5 | 568 | 391 | 1262 | 1117 | 2.9 | 27.2 | 81 | -1 | 183.8086 | 75.01 | 70.61 | 834.1 | 25 | me¦ ms¦ ph¦ pr¦ pc¦ ss¦ sc
0.57289 | 1.996 | 64 | 72 | 147 | 16.5 | 17.5 | 549 | 391 | 1220 | 1117 | 2.9 | 27.3 | 80.8 | -1 | 183.8089 | 75.02 | 70.65 | 834 | 25 | me¦ ms¦ ph¦ pr¦ pc¦ ss¦ sc
0.57292 | 2 | 64 | 72 | 147 | 16.5 | 17.5 | 531 | 391 | 1180 | 1117 | 3 | 27.3 | 81.3 | -1 | 183.8081 | 74.95 | 70.65 | 832.8 | 25 | me¦ ms¦ ph¦ pr¦ pc¦ ss¦ sc
0.57293 | 2.004 | 64 | 73 | 147 | 16.5 | 17.5 | 513 | 392 | 1140 | 1120 | 2.9 | 27.4 | 81.9 | -1 | 183.8076 | 74.98 | 70.62 | 832.4 | 26 | me¦ ms¦ ph¦ pr¦ pc¦ ss¦ sc
0.57294 | 2.008 | 64 | 74 | 147 | 16.5 | 17.5 | 498 | 392 | 1106 | 1120 | 2.9 | 27.4 | 82.1 | 0 | 183.8087 | 75.06 | 70.7 | 832.2 | 26 | me¦ ms¦ ph¦ pr¦ pc¦ ss¦ sc
0.57295 | 2.013 | 64 | 74 | 147 | 16.5 | 17.5 | 484 | 392 | 1075 | 1120 | 2.9 | 27.5 | 82.2 | 0 | 183.8067 | 74.95 | 70.59 | 832.1 | 25 | me¦ ms¦ ph¦ pr¦ pc¦ ss¦ sc
0.57296 | 2.02 | 64 | 75 | 147 | 16.5 | 17.5 | 472 | 392 | 1048 | 1120 | 2.9 | 27.5 | 82 | 0 | 183.8082 | 75.04 | 70.65 | 833.1 | 25 | me¦ ms¦ ph¦ pr¦ pc¦ ss¦ sc
0.57297 | 2.025 | 64 | 77 | 147 | 16.6 | 17.5 | 464 | 392 | 1054 | 1120 | 2.9 | 27.6 | 81.6 | 0 | 183.8068 | 75.01 | 70.59 | 833.2 | 24 | me¦ ms¦ ph¦ pr¦ pc¦ ss¦ sc
0.57299 | 2.032 | 64 | 78 | 148 | 16.6 | 17.5 | 458 | 392 | 1040 | 1120 | 2.9 | 27.6 | 80.9 | 0 | 183.8072 | 75.03 | 70.61 | 833.5 | 24 | me¦ ms¦ ph¦ pr¦ pc¦ ss¦ sc
0.573 | 2.038 | 64 | 79 | 147 | 16.6 | 17.5 | 455 | 392 | 1034 | 1120 | 2.9 | 27.7 | 80.4 | 0 | 183.8071 | 74.99 | 70.56 | 833.7 | 25 | me¦ ms¦ ph¦ pr¦ pc¦ ss¦ sc
0.57301 | 2.041 | 64 | 79 | 148 | 16.6 | 17.5 | 450 | 393 | 1022 | 1122 | 2.9 | 27.7 | 79.9 | 0 | 183.806 | 75.02 | 70.64 | 834.1 | 24 | me¦ ms¦ ph¦ pr¦ pc¦ ss¦ sc
0.57302 | 2.047 | 64 | 79 | 148 | 16.6 | 17.5 | 448 | 393 | 1018 | 1122 | 2.9 | 27.8 | 79.5 | 0 | 183.8056 | 75.01 | 70.6 | 834.2 | 24 | me¦ ms¦ ph¦ pr¦ pc¦ ss¦ sc
0.57303 | 2.052 | 64 | 79 | 148 | 16.6 | 17.5 | 444 | 393 | 1009 | 1122 | 2.9 | 27.8 | 79.1 | 0 | 183.8069 | 75.04 | 70.64 | 834.4 | 24 | me¦ ms¦ ph¦ pr¦ pc¦ ss¦ sc
0.57304 | 2.059 | 65 | 78 | 148 | 16.6 | 17.5 | 442 | 393 | 1004 | 1122 | 2.9 | 27.8 | 78.7 | 0 | 183.8063 | 75.04 | 70.61 | 834.3 | 24 | me¦ ms¦ ph¦ pr¦ pc¦ ss¦ sc
0.57306 | 2.064 | 65 | 77 | 148 | 16.7 | 17.5 | 441 | 393 | 1025 | 1122 | 2.9 | 27.9 | 78.3 | 0 | 183.8077 | 75.15 | 70.62 | 834.1 | 24 | me¦ ms¦ ph¦ pr¦ pc¦ ss¦ sc
0.57307 | 2.07 | 65 | 77 | 149 | 16.7 | 17.5 | 440 | 393 | 1023 | 1122 | 2.9 | 27.9 | 78 | -1 | 183.8066 | 75.13 | 70.58 | 834.6 | 24 | me¦ ms¦ ph¦ pr¦ pc¦ ss¦ sc
0.57308 | 2.078 | 65 | 78 | 149 | 16.7 | 17.5 | 439 | 393 | 1020 | 1122 | 2.9 | 28 | 77.9 | -1 | 183.8064 | 75.16 | 70.6 | 835 | 23 | me¦ ms¦ ph¦ pr¦ pc¦ ss¦ sc
0.57309 | 2.082 | 65 | 77 | 149 | 16.8 | 17.5 | 439 | 393 | 1045 | 1122 | 3 | 28 | 77.8 | -1 | 183.8062 | 75.2 | 70.62 | 834.7 | 22 | me¦ ms¦ ph¦ pr¦ pc¦ ss¦ sc
0.5731 | 2.085 | 65 | 75 | 149 | 16.8 | 17.5 | 439 | 393 | 1045 | 1122 | 2.9 | 28.1 | 77.8 | -1 | 183.8066 | 75.16 | 70.58 | 834.6 | 21 | me¦ ms¦ ph¦ pr¦ pc¦ ss¦ sc
0.57311 | 2.089 | 65 | 73 | 149 | 16.8 | 17.5 | 439 | 393 | 1045 | 1122 | 3 | 28.2 | 77.7 | -1 | 183.8087 | 75.15 | 70.56 | 834.9 | 22 | me¦ ms¦ ph¦ pr¦ pc¦ ss¦ sc
0.57312 | 2.094 | 65 | 73 | 149 | 16.8 | 17.5 | 439 | 393 | 1045 | 1122 | 3 | 28.2 | 77.8 | -2 | 183.8084 | 75.16 | 70.6 | 834.5 | 22 | me¦ ms¦ ph¦ pr¦ pc¦ ss¦ sc
0.57314 | 2.095 | 65 | 72 | 148 | 16.8 | 17.5 | 439 | 393 | 1045 | 1122 | 3 | 28.3 | 77.8 | -2 | 183.8082 | 75.16 | 70.62 | 835.2 | 22 | me¦ ms¦ ph¦ pr¦ pc¦ ss¦ sc
0.57315 | 2.098 | 65 | 71 | 149 | 16.8 | 17.5 | 441 | 394 | 1050 | 1125 | 3 | 28.3 | 77.6 | -2 | 183.8079 | 75.17 | 70.59 | 834.7 | 22 | me¦ ms¦ ph¦ pr¦ pc¦ ss¦ sc
0.57316 | 2.096 | 64 | 67 | 148 | 16.8 | 17.5 | 441 | 394 | 1050 | 1125 | 2.9 | 28.4 | 77.6 | -2 | 183.8102 | 75.12 | 70.55 | 835.5 | 22 | me¦ ms¦ ph¦ pr¦ pc¦ ss¦ sc
0.57317 | 2.097 | 64 | 66 | 148 | 16.8 | 17.5 | 441 | 394 | 1050 | 1125 | 2.9 | 28.4 | 78 | -2 | 183.8087 | 75.15 | 70.55 | 836 | 22 | me¦ ms¦ ph¦ pr¦ pc¦ ss¦ sc
0.57318 | 2.098 | 64 | 64 | 148 | 16.8 | 17.5 | 443 | 394 | 1054 | 1125 | 2.9 | 28.5 | 78.4 | -1 | 183.8102 | 75.15 | 70.55 | 835.9 | 23 | me¦ ms¦ ph¦ pr¦ pc¦ ss¦ sc
0.57319 | 2.1 | 64 | 63 | 148 | 16.8 | 17.5 | 444 | 394 | 1057 | 1125 | 2.9 | 28.5 | 78.6 | -1 | 183.8103 | 75.12 | 70.55 | 835.6 | 22 | me¦ ms¦ ph¦ pr¦ pc¦ ss¦ sc
0.57321 | 2.099 | 64 | 61 | 147 | 16.8 | 17.5 | 444 | 394 | 1057 | 1125 | 2.9 | 28.6 | 78.8 | -1 | 183.8097 | 75.12 | 70.55 | 835.7 | 22 | me¦ ms¦ ph¦ pr¦ pc¦ ss¦ sc
0.57322 | 2.1 | 64 | 59 | 147 | 16.8 | 17.5 | 445 | 394 | 1059 | 1125 | 2.9 | 28.6 | 78.5 | -1 | 183.8101 | 75.06 | 70.53 | 835.8 | 23 | me¦ ms¦ ph¦ pr¦ pc¦ ss¦ sc
0.57323 | 2.1 | 64 | 58 | 147 | 16.7 | 17.5 | 447 | 394 | 1039 | 1125 | 2.9 | 28.7 | 78.3 | -1 | 183.8098 | 75.13 | 70.54 | 836 | 23 | me¦ ms¦ ph¦ pr¦ pc¦ ss¦ sc
0.57324 | 2.1 | 64 | 56 | 147 | 16.7 | 17.5 | 449 | 394 | 1044 | 1125 | 2.9 | 28.7 | 78.3 | -1 | 183.8101 | 75.12 | 70.56 | 836 | 23 | me¦ ms¦ ph¦ pr¦ pc¦ ss¦ sc
0.57325 | 2.101 | 64 | 55 | 146 | 16.7 | 17.5 | 452 | 394 | 1051 | 1125 | 2.9 | 28.8 | 78.2 | -2 | 183.8099 | 75.15 | 70.53 | 835.6 | 23 | me¦ ms¦ ph¦ pr¦ pc¦ ss¦ sc
0.57326 | 2.104 | 64 | 55 | 146 | 16.7 | 17.5 | 455 | 394 | 1058 | 1125 | 2.9 | 28.8 | 78.1 | -2 | 183.8099 | 75.09 | 70.56 | 835.2 | 23 | me¦ ms¦ ph¦ pr¦ pc¦ ss¦ sc
0.57328 | 2.104 | 64 | 54 | 146 | 16.6 | 17.5 | 457 | 395 | 1038 | 1128 | 2.9 | 28.9 | 77.9 | -3 | 183.8107 | 75.07 | 70.51 | 835.5 | 23 | me¦ ms¦ ph¦ pr¦ pc¦ ss¦ sc
0.57329 | 2.104 | 64 | 54 | 146 | 16.6 | 17.5 | 460 | 395 | 1045 | 1128 | 2.9 | 28.9 | 78 | -3 | 183.8114 | 75.06 | 70.52 | 835.4 | 23 | me¦ ms¦ ph¦ pr¦ pc¦ ss¦ sc
0.5733 | 2.107 | 63 | 55 | 146 | 16.6 | 17.5 | 464 | 395 | 1054 | 1128 | 2.9 | 29 | 78 | -3 | 183.8104 | 75.07 | 70.55 | 835.6 | 24 | me¦ ms¦ ph¦ pr¦ pc¦ ss¦ sc
0.57331 | 2.107 | 63 | 53 | 146 | 16.5 | 17.5 | 470 | 395 | 1044 | 1128 | 2.9 | 29 | 78 | -3 | 183.8107 | 75.08 | 70.55 | 835.7 | 24 | me¦ ms¦ ph¦ pr¦ pc¦ ss¦ sc
0.57332 | 2.108 | 63 | 52 | 145 | 16.5 | 17.5 | 484 | 395 | 1075 | 1128 | 2.9 | 29.1 | 78.4 | -3 | 183.8103 | 75 | 70.53 | 835.7 | 24 | me¦ ms¦ ph¦ pr¦ pc¦ ss¦ sc
0.57333 | 2.111 | 63 | 52 | 145 | 16.5 | 17.5 | 494 | 395 | 1097 | 1128 | 2.9 | 29.1 | 79.9 | -2 | 183.8108 | 75.02 | 70.55 | 835.6 | 25 | me¦ ms¦ ph¦ pr¦ pc¦ ss¦ sc
0.57334 | 2.109 | 63 | 49 | 145 | 16.4 | 17.5 | 506 | 395 | 1099 | 1128 | 2.9 | 29.2 | 81.1 | -2 | 183.8113 | 74.96 | 70.51 | 835 | 25 | me¦ ms¦ ph¦ pr¦ pc¦ ss¦ sc
0.57336 | 2.111 | 63 | 49 | 145 | 16.4 | 17.5 | 519 | 396 | 1128 | 1131 | 2.9 | 29.2 | 82.1 | -1 | 183.8107 | 74.96 | 70.52 | 834.1 | 25 | me¦ ms¦ ph¦ pr¦ pc¦ ss¦ sc
0.57337 | 2.114 | 63 | 49 | 145 | 16.4 | 17.5 | 531 | 396 | 1154 | 1131 | 2.9 | 29.3 | 82.5 | -1 | 183.8106 | 74.92 | 70.47 | 833.3 | 26 | me¦ ms¦ ph¦ pr¦ pc¦ ss¦ sc
0.57338 | 2.119 | 63 | 49 | 145 | 16.5 | 17.5 | 543 | 396 | 1206 | 1131 | 2.9 | 29.3 | 82.4 | -1 | 183.8106 | 74.95 | 70.52 | 833.2 | 26 | me¦ ms¦ ph¦ pr¦ pc¦ ss¦ sc
0.57339 | 2.122 | 63 | 50 | 145 | 16.5 | 17.5 | 552 | 396 | 1226 | 1131 | 3 | 29.4 | 82.5 | -1 | 183.8098 | 74.86 | 70.48 | 832.5 | 26 | me¦ ms¦ ph¦ pr¦ pc¦ ss¦ sc
0.5734 | 2.131 | 63 | 52 | 145 | 16.5 | 17.5 | 557 | 397 | 1237 | 1134 | 2.9 | 29.4 | 83.2 | -1 | 183.8079 | 74.82 | 70.46 | 832.1 | 27 | me¦ ms¦ ph¦ pr¦ pc¦ ss¦ sc
0.57341 | 2.138 | 63 | 52 | 146 | 16.5 | 17.5 | 562 | 397 | 1248 | 1134 | 2.9 | 29.4 | 83.9 | -1 | 183.809 | 74.83 | 70.51 | 831.7 | 28 | me¦ ms¦ ph¦ pr¦ pc¦ ss¦ sc
0.57343 | 2.146 | 64 | 54 | 146 | 16.6 | 17.5 | 563 | 397 | 1279 | 1134 | 3 | 29.5 | 84.4 | 0 | 183.81 | 74.78 | 70.46 | 831 | 28 | me¦ ms¦ ph¦ pr¦ pc¦ ss¦ sc
0.57344 | 2.154 | 64 | 56 | 146 | 16.6 | 17.5 | 563 | 397 | 1279 | 1134 | 2.9 | 29.5 | 84.5 | 0 | 183.8086 | 74.9 | 70.51 | 830.7 | 28 | me¦ ms¦ ph¦ pr¦ pc¦ ss¦ sc
0.57345 | 2.159 | 64 | 57 | 146 | 16.7 | 17.5 | 562 | 398 | 1306 | 1137 | 2.9 | 29.6 | 84.5 | 0 | 183.8095 | 74.87 | 70.48 | 831 | 27 | me¦ ms¦ ph¦ pr¦ pc¦ ss¦ sc
0.57346 | 2.166 | 64 | 57 | 147 | 16.7 | 17.5 | 558 | 398 | 1297 | 1137 | 3 | 29.6 | 84.8 | 0 | 183.809 | 74.82 | 70.48 | 830.6 | 27 | me¦ ms¦ ph¦ pr¦ pc¦ ss¦ sc
0.57347 | 2.176 | 64 | 60 | 147 | 16.8 | 17.5 | 555 | 398 | 1321 | 1137 | 2.9 | 29.7 | 85.1 | 0 | 183.8072 | 74.86 | 70.5 | 830.3 | 28 | me¦ ms¦ ph¦ pr¦ pc¦ ss¦ sc
0.57348 | 2.182 | 64 | 62 | 147 | 16.8 | 17.5 | 549 | 398 | 1307 | 1137 | 2.9 | 29.7 | 85.6 | 0 | 183.8089 | 74.83 | 70.44 | 830.2 | 28 | me¦ ms¦ ph¦ pr¦ pc¦ ss¦ sc
0.5735 | 2.192 | 64 | 65 | 147 | 16.8 | 17.5 | 543 | 399 | 1292 | 1140 | 3 | 29.8 | 85.6 | 0 | 183.8078 | 74.85 | 70.45 | 830 | 28 | me¦ ms¦ ph¦ pr¦ pc¦ ss¦ sc
0.57351 | 2.2 | 64 | 66 | 148 | 16.8 | 17.5 | 536 | 399 | 1276 | 1140 | 2.9 | 29.8 | 85.3 | 0 | 183.8084 | 74.95 | 70.49 | 829.8 | 27 | me¦ ms¦ ph¦ pr¦ pc¦ ss¦ sc
0.57352 | 2.204 | 64 | 67 | 148 | 16.8 | 17.5 | 528 | 399 | 1257 | 1140 | 2.9 | 29.9 | 84.4 | 0 | 183.8091 | 74.89 | 70.45 | 830 | 26 | me¦ ms¦ ph¦ pr¦ pc¦ ss¦ sc
0.57353 | 2.211 | 65 | 70 | 148 | 16.8 | 17.5 | 522 | 399 | 1242 | 1140 | 3 | 29.9 | 83.6 | 0 | 183.8071 | 74.89 | 70.45 | 829.9 | 26 | me¦ ms¦ ph¦ pr¦ pc¦ ss¦ sc
0.57354 | 2.219 | 65 | 70 | 144 | 16.7 | 17.4 | 514 | 400 | 1195 | 1111 | 2.9 | 30 | 82.8 | 0 | 183.8085 | 74.92 | 70.43 | 829.9 | 26 | me¦ ms¦ ph¦ pr¦ pc¦ ss¦ sc
0.57355 | 2.225 | 65 | 71 | 145 | 16.7 | 17.4 | 510 | 400 | 1186 | 1111 | 2.9 | 30 | 82.1 | 0 | 183.8086 | 74.96 | 70.48 | 830.2 | 26 | me¦ ms¦ ph¦ pr¦ pc¦ ss¦ sc
0.57356 | 2.23 | 65 | 73 | 144 | 16.7 | 17.4 | 507 | 400 | 1179 | 1111 | 3 | 30.1 | 81.5 | -1 | 183.8075 | 74.94 | 70.48 | 830.3 | 26 | me¦ ms¦ ph¦ pr¦ pc¦ ss¦ sc
0.57358 | 2.239 | 65 | 74 | 145 | 16.7 | 17.4 | 505 | 400 | 1174 | 1111 | 2.9 | 30.1 | 81.1 | -1 | 183.8077 | 74.9 | 70.42 | 830.4 | 26 | me¦ ms¦ ph¦ pr¦ pc¦ ss¦ sc
0.57359 | 2.245 | 65 | 75 | 145 | 16.7 | 17.4 | 504 | 400 | 1172 | 1111 | 2.9 | 30.2 | 80.7 | -1 | 183.8088 | 74.97 | 70.43 | 830.5 | 26 | me¦ ms¦ ph¦ pr¦ pc¦ ss¦ sc
0.5736 | 2.252 | 65 | 75 | 145 | 16.7 | 17.4 | 505 | 400 | 1174 | 1111 | 3 | 30.2 | 80.2 | -1 | 183.8088 | 74.92 | 70.44 | 830.7 | 25 | me¦ ms¦ ph¦ pr¦ pc¦ ss¦ sc
0.57361 | 2.255 | 65 | 75 | 145 | 16.7 | 17.4 | 506 | 401 | 1176 | 1113 | 2.9 | 30.3 | 79.9 | 0 | 183.81 | 74.93 | 70.45 | 830.8 | 26 | me¦ ms¦ ph¦ pr¦ pc¦ ss¦ sc
0.57362 | 2.26 | 65 | 75 | 145 | 16.7 | 17.4 | 507 | 401 | 1179 | 1113 | 2.9 | 30.3 | 79.9 | 0 | 183.808 | 75.01 | 70.47 | 830.9 | 25 | me¦ ms¦ ph¦ pr¦ pc¦ ss¦ sc
0.57363 | 2.264 | 65 | 75 | 145 | 16.7 | 17.4 | 508 | 401 | 1181 | 1113 | 2.9 | 30.4 | 79.7 | 0 | 183.8093 | 74.96 | 70.46 | 830.9 | 25 | me¦ ms¦ ph¦ pr¦ pc¦ ss¦ sc
0.57365 | 2.267 | 65 | 74 | 145 | 16.6 | 17.4 | 510 | 401 | 1159 | 1113 | 3 | 30.4 | 79.3 | 1 | 183.8089 | 74.96 | 70.44 | 830.8 | 25 | me¦ ms¦ ph¦ pr¦ pc¦ ss¦ sc
0.57366 | 2.275 | 65 | 75 | 145 | 16.6 | 17.4 | 510 | 401 | 1159 | 1113 | 3 | 30.5 | 79.1 | 1 | 183.8073 | 74.93 | 70.41 | 830.8 | 25 | me¦ ms¦ ph¦ pr¦ pc¦ ss¦ sc
0.57367 | 2.282 | 65 | 75 | 146 | 16.5 | 17.4 | 511 | 401 | 1135 | 1113 | 2.9 | 30.5 | 79.2 | 1 | 183.8073 | 74.95 | 70.42 | 830.9 | 26 | me¦ ms¦ ph¦ pr¦ pc¦ ss¦ sc
0.57368 | 2.287 | 65 | 74 | 146 | 16.5 | 17.4 | 511 | 402 | 1135 | 1116 | 2.9 | 30.6 | 79.7 | 1 | 183.8077 | 74.93 | 70.41 | 830.2 | 25 | me¦ ms¦ ph¦ pr¦ pc¦ ss¦ sc
0.57369 | 2.296 | 66 | 76 | 146 | 16.4 | 17.4 | 511 | 402 | 1110 | 1116 | 3 | 30.6 | 80.8 | 1 | 183.806 | 74.9 | 70.4 | 830.1 | 26 | me¦ ms¦ ph¦ pr¦ pc¦ ss¦ sc
0.5737 | 2.301 | 65 | 76 | 146 | 16.4 | 17.4 | 517 | 402 | 1123 | 1116 | 2.9 | 30.7 | 81.9 | 2 | 183.8078 | 74.78 | 70.39 | 829.4 | 26 | me¦ ms¦ ph¦ pr¦ pc¦ ss¦ sc
0.57372 | 2.308 | 66 | 77 | 147 | 16.3 | 17.4 | 523 | 402 | 1112 | 1116 | 2.9 | 30.7 | 83 | 2 | 183.8067 | 74.84 | 70.36 | 829.3 | 27 | me¦ ms¦ ph¦ pr¦ pc¦ ss¦ sc
0.57373 | 2.312 | 66 | 76 | 146 | 16.3 | 17.4 | 531 | 402 | 1129 | 1116 | 2.9 | 30.8 | 83.7 | 1 | 183.809 | 74.83 | 70.4 | 829.3 | 28 | me¦ ms¦ ph¦ pr¦ pc¦ ss¦ sc
0.57374 | 2.313 | 66 | 74 | 146 | 16.2 | 17.4 | 542 | 403 | 1129 | 1119 | 2.9 | 30.8 | 83.5 | 1 | 183.8099 | 74.93 | 70.38 | 829 | 28 | me¦ ms¦ ph¦ pr¦ pc¦ ss¦ sc
0.57375 | 2.319 | 66 | 74 | 146 | 16.2 | 17.4 | 550 | 403 | 1145 | 1119 | 2.9 | 30.9 | 83.2 | 1 | 183.8081 | 74.98 | 70.42 | 829.5 | 26 | me¦ ms¦ ph¦ pr¦ pc¦ ss¦ sc
0.57376 | 2.323 | 66 | 73 | 147 | 16.2 | 17.4 | 562 | 403 | 1170 | 1119 | 2.9 | 30.9 | 82.7 | 1 | 183.8086 | 74.93 | 70.38 | 829.7 | 26 | me¦ ms¦ ph¦ pr¦ pc¦ ss¦ sc
0.57377 | 2.328 | 66 | 74 | 146 | 16.2 | 17.4 | 573 | 403 | 1193 | 1119 | 2.9 | 31 | 82.4 | 0 | 183.8088 | 74.96 | 70.39 | 829.4 | 26 | me¦ ms¦ ph¦ pr¦ pc¦ ss¦ sc
0.57378 | 2.329 | 66 | 73 | 146 | 16.2 | 17.4 | 582 | 404 | 1212 | 1122 | 2.9 | 31 | 82 | 0 | 183.8096 | 74.97 | 70.37 | 829.6 | 25 | me¦ ms¦ ph¦ pr¦ pc¦ ss¦ sc
0.5738 | 2.333 | 66 | 73 | 146 | 16.2 | 17.4 | 591 | 404 | 1231 | 1122 | 3 | 31.1 | 81.9 | 0 | 183.8093 | 75 | 70.42 | 829.7 | 25 | me¦ ms¦ ph¦ pr¦ pc¦ ss¦ sc
0.57381 | 2.337 | 66 | 73 | 146 | 16.2 | 17.4 | 596 | 404 | 1241 | 1122 | 3 | 31.1 | 81.7 | -1 | 183.8095 | 74.96 | 70.37 | 829.7 | 25 | me¦ ms¦ ph¦ pr¦ pc¦ ss¦ sc
0.57382 | 2.339 | 65 | 73 | 146 | 16.1 | 17.4 | 602 | 405 | 1228 | 1124 | 2.9 | 31.2 | 81.6 | -1 | 183.8105 | 74.95 | 70.37 | 829.6 | 25 | me¦ ms¦ ph¦ pr¦ pc¦ ss¦ sc
0.57383 | 2.34 | 66 | 72 | 146 | 16.1 | 17.4 | 607 | 405 | 1238 | 1124 | 3 | 31.2 | 81.5 | -1 | 183.8101 | 74.93 | 70.36 | 830 | 25 | me¦ ms¦ ph¦ pr¦ pc¦ ss¦ sc
0.57384 | 2.343 | 65 | 74 | 146 | 16.1 | 17.4 | 611 | 405 | 1246 | 1124 | 2.9 | 31.3 | 82.4 | 0 | 183.8093 | 74.84 | 70.34 | 829.9 | 26 | me¦ ms¦ ph¦ pr¦ pc¦ ss¦ sc
0.57385 | 2.347 | 65 | 75 | 146 | 16.1 | 17.4 | 614 | 405 | 1253 | 1124 | 2.9 | 31.3 | 83.3 | -1 | 183.8097 | 74.88 | 70.41 | 829.7 | 27 | me¦ ms¦ ph¦ pr¦ pc¦ ss¦ sc
0.57387 | 2.348 | 66 | 75 | 146 | 16.1 | 17.4 | 618 | 406 | 1261 | 1127 | 3 | 31.3 | 84.1 | -1 | 183.81 | 74.86 | 70.37 | 829.4 | 27 | me¦ ms¦ ph¦ pr¦ pc¦ ss¦ sc
0.57388 | 2.353 | 65 | 76 | 146 | 16.1 | 17.4 | 624 | 406 | 1273 | 1127 | 2.9 | 31.4 | 84.8 | -1 | 183.8089 | 74.86 | 70.34 | 828 | 27 | me¦ ms¦ ph¦ pr¦ pc¦ ss¦ sc
0.57389 | 2.355 | 66 | 77 | 146 | 16.1 | 17.4 | 627 | 406 | 1279 | 1127 | 3 | 31.4 | 84.9 | 0 | 183.8107 | 74.89 | 70.34 | 828.7 | 27 | me¦ ms¦ ph¦ pr¦ pc¦ ss¦ sc
0.5739 | 2.357 | 65 | 77 | 146 | 16.1 | 17.4 | 631 | 407 | 1287 | 1130 | 2.9 | 31.5 | 84.6 | 0 | 183.8095 | 74.87 | 70.34 | 828.3 | 27 | me¦ ms¦ ph¦ pr¦ pc¦ ss¦ sc
0.57391 | 2.363 | 66 | 79 | 146 | 16.1 | 17.4 | 633 | 407 | 1291 | 1130 | 2.9 | 31.5 | 85.1 | 0 | 183.8086 | 74.83 | 70.35 | 828.4 | 27 | me¦ ms¦ ph¦ pr¦ pc¦ ss¦ sc
0.57392 | 2.367 | 65 | 80 | 146 | 16.1 | 17.4 | 635 | 408 | 1295 | 1133 | 2.9 | 31.6 | 85.8 | 0 | 183.8102 | 74.81 | 70.3 | 828.4 | 27 | me¦ ms¦ ph¦ pr¦ pc¦ ss¦ sc
0.57394 | 2.371 | 66 | 81 | 146 | 16 | 17.4 | 635 | 408 | 1270 | 1133 | 2.9 | 31.6 | 86.3 | 0 | 183.8101 | 74.86 | 70.33 | 827.8 | 28 | me¦ ms¦ ph¦ pr¦ pc¦ ss¦ sc
0.57395 | 2.375 | 65 | 81 | 146 | 16 | 17.4 | 632 | 408 | 1264 | 1133 | 3 | 31.7 | 86.7 | 0 | 183.8092 | 74.91 | 70.34 | 827.8 | 27 | me¦ ms¦ ph¦ pr¦ pc¦ ss¦ sc
0.57396 | 2.378 | 66 | 82 | 146 | 15.9 | 17.4 | 629 | 409 | 1233 | 1136 | 2.9 | 31.7 | 86.6 | 0 | 183.8102 | 74.87 | 70.31 | 827 | 27 | me¦ ms¦ ph¦ pr¦ pc¦ ss¦ sc
0.57397 | 2.381 | 65 | 83 | 146 | 15.9 | 17.4 | 623 | 409 | 1221 | 1136 | 2.9 | 31.8 | 86.7 | 0 | 183.8089 | 74.86 | 70.34 | 827.8 | 27 | me¦ ms¦ ph¦ pr¦ pc¦ ss¦ sc
0.57398 | 2.39 | 66 | 85 | 146 | 15.9 | 17.4 | 617 | 409 | 1209 | 1136 | 2.9 | 31.8 | 87.4 | 0 | 183.8089 | 74.85 | 70.32 | 827.1 | 27 | me¦ ms¦ ph¦ pr¦ pc¦ ss¦ sc
0.57399 | 2.392 | 65 | 85 | 146 | 15.9 | 17.4 | 611 | 410 | 1198 | 1138 | 2.9 | 31.9 | 87.8 | 0 | 183.81 | 74.89 | 70.36 | 827.5 | 28 | me¦ ms¦ ph¦ pr¦ pc¦ ss¦ sc
0.57402 | 2.399 | 66 | 87 | 147 | 15.9 | 17.4 | 606 | 410 | 1188 | 1138 | 2.9 | 31.9 | 87.9 | -1 | 183.8083 | 74.84 | 70.33 | 826.9 | 27 | me¦ ms¦ ph¦ pr¦ pc¦ ss¦ sc
0.57403 | 2.404 | 66 | 88 | 146 | 15.9 | 17.4 | 600 | 410 | 1176 | 1138 | 2.9 | 32 | 87.7 | -1 | 183.8087 | 74.87 | 70.31 | 826.8 | 27 | me¦ ms¦ ph¦ pr¦ pc¦ ss¦ sc
0.57404 | 2.411 | 66 | 90 | 147 | 16 | 17.4 | 594 | 410 | 1188 | 1138 | 2.9 | 32 | 87 | -1 | 183.8077 | 74.93 | 70.31 | 826.4 | 27 | me¦ ms¦ ph¦ pr¦ pc¦ ss¦ sc
0.57405 | 2.417 | 66 | 92 | 147 | 16 | 17.4 | 586 | 411 | 1172 | 1141 | 2.9 | 32.1 | 86.2 | -1 | 183.8083 | 74.95 | 70.33 | 827.4 | 27 | me¦ ms¦ ph¦ pr¦ pc¦ ss¦ sc
0.57406 | 2.422 | 66 | 92 | 147 | 16 | 17.4 | 577 | 411 | 1154 | 1141 | 2.9 | 32.1 | 85.6 | -1 | 183.809 | 74.98 | 70.33 | 827 | 26 | me¦ ms¦ ph¦ pr¦ pc¦ ss¦ sc
0.57407 | 2.429 | 66 | 93 | 147 | 16 | 17.4 | 567 | 411 | 1134 | 1141 | 3 | 32.2 | 85.2 | -1 | 183.808 | 75.01 | 70.33 | 827.6 | 26 | me¦ ms¦ ph¦ pr¦ pc¦ ss¦ sc
0.57409 | 2.438 | 66 | 94 | 148 | 16.1 | 17.4 | 555 | 411 | 1132 | 1141 | 2.9 | 32.2 | 84.8 | -1 | 183.8062 | 75.01 | 70.31 | 826.8 | 25 | me¦ ms¦ ph¦ pr¦ pc¦ ss¦ sc
0.5741 | 2.446 | 66 | 94 | 148 | 16.1 | 17.4 | 542 | 412 | 1106 | 1144 | 2.9 | 32.3 | 84.6 | -1 | 183.8083 | 74.99 | 70.26 | 827.5 | 25 | me¦ ms¦ ph¦ pr¦ pc¦ ss¦ sc
0.57411 | 2.452 | 66 | 94 | 148 | 16.1 | 17.4 | 528 | 412 | 1077 | 1144 | 3 | 32.3 | 84.7 | -1 | 183.8074 | 75.01 | 70.3 | 827 | 25 | me¦ ms¦ ph¦ pr¦ pc¦ ss¦ sc
0.57412 | 2.458 | 66 | 93 | 148 | 16.1 | 17.4 | 514 | 412 | 1048 | 1144 | 2.9 | 32.4 | 85.1 | -1 | 183.8068 | 75.04 | 70.3 | 827 | 24 | me¦ ms¦ ph¦ pr¦ pc¦ ss¦ sc
0.57413 | 2.463 | 66 | 92 | 148 | 16.1 | 17.4 | 501 | 412 | 1022 | 1144 | 3 | 32.4 | 85.3 | -1 | 183.8088 | 75.06 | 70.29 | 827.4 | 24 | me¦ ms¦ ph¦ pr¦ pc¦ ss¦ sc
0.57414 | 2.471 | 66 | 93 | 148 | 16.1 | 17.4 | 488 | 412 | 995 | 1144 | 2.9 | 32.5 | 85.6 | -1 | 183.8062 | 75.01 | 70.3 | 827 | 24 | me¦ ms¦ ph¦ pr¦ pc¦ ss¦ sc
0.57416 | 2.477 | 67 | 93 | 149 | 16.1 | 17.4 | 475 | 412 | 969 | 1144 | 2.9 | 32.5 | 85.8 | -1 | 183.8078 | 75.06 | 70.28 | 827.6 | 24 | me¦ ms¦ ph¦ pr¦ pc¦ ss¦ sc
0.57417 | 2.483 | 67 | 92 | 148 | 16.2 | 17.4 | 462 | 412 | 962 | 1144 | 2.9 | 32.6 | 86.2 | -1 | 183.8079 | 75.03 | 70.27 | 827 | 24 | me¦ ms¦ ph¦ pr¦ pc¦ ss¦ sc
0.57418 | 2.49 | 67 | 92 | 149 | 16.2 | 17.4 | 452 | 412 | 941 | 1144 | 3 | 32.6 | 86.3 | -1 | 183.8061 | 75.09 | 70.33 | 827.5 | 24 | me¦ ms¦ ph¦ pr¦ pc¦ ss¦ sc
0.57419 | 2.494 | 67 | 90 | 145 | 16.2 | 17.3 | 441 | 412 | 918 | 1113 | 2.9 | 32.7 | 86.5 | -1 | 183.8073 | 75.06 | 70.31 | 826.8 | 24 | me¦ ms¦ ph¦ pr¦ pc¦ ss¦ sc
0.5742 | 2.502 | 67 | 90 | 145 | 16.2 | 17.3 | 429 | 412 | 893 | 1113 | 3 | 32.7 | 86.8 | -1 | 183.8063 | 75.06 | 70.28 | 827.2 | 24 | me¦ ms¦ ph¦ pr¦ pc¦ ss¦ sc
0.57421 | 2.509 | 67 | 91 | 145 | 16.2 | 17.3 | 418 | 412 | 870 | 1113 | 2.9 | 32.8 | 87.6 | -1 | 183.805 | 75.03 | 70.29 | 826.5 | 24 | me¦ ms¦ ph¦ pr¦ pc¦ ss¦ sc
0.57422 | 2.514 | 67 | 91 | 145 | 16.2 | 17.3 | 409 | 412 | 852 | 1113 | 3 | 32.8 | 88.7 | -1 | 183.8075 | 75.01 | 70.26 | 827.2 | 24 | me¦ ms¦ ph¦ pr¦ pc¦ ss¦ sc
0.57424 | 2.52 | 67 | 90 | 145 | 16.2 | 17.3 | 398 | 412 | 829 | 1113 | 2.9 | 32.9 | 89.5 | -1 | 183.8062 | 74.98 | 70.28 | 826.2 | 25 | me¦ ms¦ ph¦ pr¦ pc¦ ss¦ sc
0.57425 | 2.526 | 67 | 90 | 145 | 16.2 | 17.3 | 384 | 412 | 800 | 1113 | 2.9 | 33 | 90.3 | -1 | 183.8077 | 75.02 | 70.23 | 826.1 | 25 | me¦ ms¦ ph¦ pr¦ pc¦ ss¦ sc
0.57426 | 2.531 | 67 | 90 | 145 | 16.1 | 17.3 | 375 | 412 | 765 | 1113 | 2.9 | 33 | 90.3 | -1 | 183.8083 | 75.02 | 70.25 | 825.7 | 25 | me¦ ms¦ ph¦ pr¦ pc¦ ss¦ sc
0.57427 | 2.538 | 67 | 89 | 145 | 16.1 | 17.3 | 367 | 412 | 748 | 1113 | 2.9 | 33.1 | 89.9 | -1 | 183.8063 | 75.01 | 70.28 | 825.7 | 25 | me¦ ms¦ ph¦ pr¦ pc¦ ss¦ sc
0.57428 | 2.543 | 67 | 89 | 146 | 16.1 | 17.3 | 359 | 412 | 732 | 1113 | 2.9 | 33.1 | 89.5 | -1 | 183.807 | 74.98 | 70.29 | 825.7 | 25 | me¦ ms¦ ph¦ pr¦ pc¦ ss¦ sc
0.57429 | 2.547 | 67 | 88 | 145 | 16.1 | 17.3 | 354 | 412 | 722 | 1113 | 3 | 33.2 | 89.1 | -1 | 183.8067 | 74.98 | 70.25 | 825.6 | 25 | me¦ ms¦ ph¦ pr¦ pc¦ ss¦ sc
0.57431 | 2.555 | 67 | 90 | 146 | 16.2 | 17.3 | 351 | 412 | 731 | 1113 | 2.9 | 33.2 | 88.7 | -1 | 183.8053 | 74.98 | 70.24 | 825.8 | 26 | me¦ ms¦ ph¦ pr¦ pc¦ ss¦ sc
0.57432 | 2.56 | 67 | 90 | 146 | 16.2 | 17.3 | 350 | 412 | 729 | 1113 | 2.9 | 33.2 | 88.5 | -1 | 183.8067 | 75.02 | 70.3 | 825.8 | 26 | me¦ ms¦ ph¦ pr¦ pc¦ ss¦ sc
0.57433 | 2.568 | 67 | 91 | 146 | 16.2 | 17.3 | 351 | 412 | 731 | 1113 | 2.9 | 33.3 | 89.4 | -1 | 183.8051 | 74.95 | 70.27 | 825.7 | 26 | me¦ ms¦ ph¦ pr¦ pc¦ ss¦ sc
0.57434 | 2.577 | 68 | 93 | 147 | 16.1 | 17.3 | 352 | 412 | 718 | 1113 | 2.9 | 33.3 | 90.3 | -1 | 183.8041 | 74.95 | 70.26 | 825.1 | 26 | me¦ ms¦ ph¦ pr¦ pc¦ ss¦ sc
0.57435 | 2.579 | 67 | 91 | 146 | 16.1 | 17.3 | 356 | 412 | 726 | 1113 | 2.9 | 33.4 | 91.1 | -1 | 183.806 | 74.93 | 70.21 | 824.8 | 26 | me¦ ms¦ ph¦ pr¦ pc¦ ss¦ sc
0.57436 | 2.587 | 68 | 91 | 147 | 16.1 | 17.3 | 363 | 412 | 740 | 1113 | 2.9 | 33.4 | 91.6 | -1 | 183.8048 | 74.93 | 70.25 | 824.5 | 26 | me¦ ms¦ ph¦ pr¦ pc¦ ss¦ sc
0.57437 | 2.592 | 68 | 91 | 147 | 16 | 17.3 | 373 | 412 | 746 | 1113 | 3 | 33.5 | 91.4 | -1 | 183.8073 | 74.98 | 70.26 | 824.7 | 26 | me¦ ms¦ ph¦ pr¦ pc¦ ss¦ sc
0.57439 | 2.598 | 68 | 90 | 147 | 16 | 17.3 | 384 | 412 | 768 | 1113 | 2.9 | 33.5 | 91 | -1 | 183.8059 | 75 | 70.29 | 824.6 | 26 | me¦ ms¦ ph¦ pr¦ pc¦ ss¦ sc
0.5744 | 2.602 | 68 | 90 | 147 | 16 | 17.3 | 400 | 411 | 800 | 1110 | 2.9 | 33.6 | 90.4 | -1 | 183.8053 | 74.98 | 70.23 | 824.5 | 25 | me¦ ms¦ ph¦ pr¦ pc¦ ss¦ sc
0.57441 | 2.608 | 68 | 90 | 147 | 15.9 | 17.3 | 418 | 411 | 819 | 1110 | 3 | 33.6 | 89.7 | -1 | 183.8043 | 74.97 | 70.25 | 824 | 25 | me¦ ms¦ ph¦ pr¦ pc¦ ss¦ sc
0.57442 | 2.616 | 68 | 91 | 147 | 15.9 | 17.3 | 439 | 412 | 860 | 1113 | 2.9 | 33.7 | 89.1 | -1 | 183.8054 | 75 | 70.23 | 824.7 | 26 | me¦ ms¦ ph¦ pr¦ pc¦ ss¦ sc
0.57443 | 2.622 | 68 | 92 | 148 | 15.9 | 17.3 | 465 | 412 | 911 | 1113 | 2.9 | 33.7 | 88.7 | -1 | 183.8042 | 74.94 | 70.21 | 824.6 | 26 | me¦ ms¦ ph¦ pr¦ pc¦ ss¦ sc
0.57444 | 2.629 | 68 | 93 | 147 | 15.8 | 17.3 | 506 | 412 | 973 | 1113 | 3 | 33.8 | 88.3 | -1 | 183.8054 | 75 | 70.21 | 824.4 | 26 | me¦ ms¦ ph¦ pr¦ pc¦ ss¦ sc
0.57446 | 2.637 | 68 | 94 | 148 | 15.8 | 17.3 | 555 | 412 | 1067 | 1113 | 2.9 | 33.8 | 88.1 | 0 | 183.8041 | 74.95 | 70.21 | 824.9 | 26 | me¦ ms¦ ph¦ pr¦ pc¦ ss¦ sc
0.57447 | 2.645 | 68 | 95 | 148 | 15.8 | 17.3 | 607 | 412 | 1167 | 1113 | 2.9 | 33.9 | 88 | 0 | 183.8039 | 75 | 70.22 | 824.6 | 26 | me¦ ms¦ ph¦ pr¦ pc¦ ss¦ sc
0.57448 | 2.652 | 68 | 97 | 148 | 15.7 | 17.3 | 663 | 413 | 1250 | 1116 | 2.9 | 33.9 | 87.9 | 0 | 183.8033 | 75 | 70.21 | 824.6 | 25 | me¦ ms¦ ph¦ pr¦ pc¦ ss¦ sc
0.57449 | 2.659 | 68 | 98 | 148 | 15.7 | 17.3 | 726 | 413 | 1369 | 1116 | 2.9 | 34 | 88.1 | 0 | 183.8046 | 74.97 | 70.19 | 824.9 | 26 | me¦ ms¦ ph¦ pr¦ pc¦ ss¦ sc
0.5745 | 2.669 | 69 | 99 | 149 | 15.8 | 17.3 | 790 | 414 | 1519 | 1118 | 2.9 | 34 | 89.3 | 1 | 183.802 | 74.92 | 70.21 | 824.4 | 26 | me¦ ms¦ ph¦ pr¦ pc¦ ss¦ sc
0.57451 | 2.678 | 69 | 102 | 149 | 15.8 | 17.3 | 858 | 414 | 1650 | 1118 | 2.9 | 34.1 | 90.4 | 1 | 183.8044 | 74.98 | 70.22 | 824.5 | 27 | me¦ ms¦ ph¦ pr¦ pc¦ ss¦ sc
0.57453 | 2.683 | 69 | 103 | 149 | 15.8 | 17.3 | 928 | 415 | 1784 | 1121 | 2.9 | 34.1 | 91.3 | 1 | 183.8046 | 74.98 | 70.22 | 824.7 | 26 | me¦ ms¦ ph¦ pr¦ pc¦ ss¦ sc
0.57454 | 2.689 | 69 | 104 | 149 | 15.8 | 17.3 | 1000 | 416 | 1923 | 1124 | 3 | 34.2 | 92.1 | 0 | 183.804 | 74.98 | 70.24 | 824.3 | 26 | me¦ ms¦ ph¦ pr¦ pc¦ ss¦ sc
0.57455 | 2.693 | 69 | 104 | 149 | 15.8 | 17.3 | 1059 | 417 | 2036 | 1127 | 2.9 | 34.2 | 92.1 | 0 | 183.8048 | 74.98 | 70.18 | 824.6 | 26 | me¦ ms¦ ph¦ pr¦ pc¦ ss¦ sc
0.57456 | 2.697 | 69 | 105 | 149 | 15.8 | 17.3 | 1121 | 418 | 2155 | 1129 | 2.9 | 34.3 | 91.7 | 0 | 183.8057 | 75.02 | 70.25 | 825 | 26 | me¦ ms¦ ph¦ pr¦ pc¦ ss¦ sc
0.57457 | 2.699 | 69 | 104 | 149 | 15.8 | 17.3 | 1181 | 419 | 2271 | 1132 | 2.9 | 34.3 | 91.2 | 0 | 183.8041 | 74.97 | 70.23 | 824.9 | 26 | me¦ ms¦ ph¦ pr¦ pc¦ ss¦ sc
0.57458 | 2.704 | 69 | 105 | 149 | 15.8 | 17.3 | 1241 | 420 | 2386 | 1135 | 2.9 | 34.4 | 90.8 | 0 | 183.8031 | 75.01 | 70.25 | 824.5 | 26 | me¦ ms¦ ph¦ pr¦ pc¦ ss¦ sc
0.57459 | 2.707 | 69 | 105 | 149 | 15.7 | 17.3 | 1303 | 421 | 2458 | 1137 | 3 | 34.4 | 90.2 | 0 | 183.805 | 75.02 | 70.23 | 825 | 26 | me¦ ms¦ ph¦ pr¦ pc¦ ss¦ sc
0.57461 | 2.711 | 69 | 104 | 149 | 15.7 | 17.3 | 1366 | 423 | 2577 | 1143 | 2.9 | 34.5 | 89.8 | 0 | 183.8034 | 74.99 | 70.25 | 825.2 | 25 | me¦ ms¦ ph¦ pr¦ pc¦ ss¦ sc
0.57462 | 2.717 | 69 | 105 | 149 | 15.7 | 17.3 | 1430 | 424 | 2698 | 1145 | 2.9 | 34.5 | 89.5 | 0 | 183.8046 | 74.95 | 70.15 | 824.6 | 26 | me¦ ms¦ ph¦ pr¦ pc¦ ss¦ sc
0.57463 | 2.719 | 69 | 104 | 149 | 15.6 | 17.3 | 1493 | 426 | 2764 | 1151 | 2.9 | 34.6 | 89.3 | -1 | 183.805 | 74.97 | 70.17 | 825 | 26 | me¦ ms¦ ph¦ pr¦ pc¦ ss¦ sc
0.57464 | 2.722 | 69 | 104 | 149 | 15.6 | 17.3 | 1554 | 427 | 2877 | 1154 | 2.9 | 34.6 | 89 | -1 | 183.8055 | 75.02 | 70.23 | 825.1 | 26 | me¦ ms¦ ph¦ pr¦ pc¦ ss¦ sc
0.57465 | 2.728 | 69 | 105 | 149 | 15.6 | 17.3 | 1611 | 429 | 2983 | 1159 | 3 | 34.7 | 88.8 | -1 | 183.8048 | 75.04 | 70.2 | 824.9 | 26 | me¦ ms¦ ph¦ pr¦ pc¦ ss¦ sc
0.57466 | 2.732 | 69 | 105 | 149 | 15.6 | 17.3 | 1666 | 431 | 3085 | 1164 | 2.9 | 34.7 | 88.4 | -1 | 183.8054 | 75 | 70.2 | 825.5 | 25 | me¦ ms¦ ph¦ pr¦ pc¦ ss¦ sc
0.57468 | 2.734 | 69 | 103 | 149 | 15.6 | 17.3 | 1718 | 432 | 3181 | 1167 | 3 | 34.8 | 87.9 | -1 | 183.8064 | 75 | 70.18 | 825.6 | 26 | me¦ ms¦ ph¦ pr¦ pc¦ ss¦ sc
0.57469 | 2.736 | 69 | 103 | 149 | 15.6 | 17.3 | 1763 | 434 | 3264 | 1172 | 2.9 | 34.8 | 87.7 | -1 | 183.8055 | 74.95 | 70.13 | 825.2 | 26 | me¦ ms¦ ph¦ pr¦ pc¦ ss¦ sc
0.5747 | 2.739 | 69 | 102 | 149 | 15.6 | 17.3 | 1804 | 436 | 3340 | 1178 | 3 | 34.9 | 87.4 | -1 | 183.8059 | 75.02 | 70.21 | 825.3 | 26 | me¦ ms¦ ph¦ pr¦ pc¦ ss¦ sc
0.57471 | 2.741 | 69 | 101 | 149 | 15.6 | 17.3 | 1838 | 438 | 3403 | 1183 | 3 | 34.9 | 87.1 | -1 | 183.8068 | 74.97 | 70.15 | 826 | 25 | me¦ ms¦ ph¦ pr¦ pc¦ ss¦ sc
0.57472 | 2.743 | 68 | 99 | 149 | 15.5 | 17.3 | 1869 | 440 | 3398 | 1189 | 3 | 35 | 86.7 | -1 | 183.8053 | 75.02 | 70.18 | 826.1 | 25 | me¦ ms¦ ph¦ pr¦ pc¦ ss¦ sc
0.57473 | 2.742 | 68 | 97 | 149 | 15.5 | 17.3 | 1898 | 442 | 3450 | 1194 | 3 | 35 | 86.6 | -1 | 183.8071 | 75.04 | 70.16 | 826.3 | 25 | me¦ ms¦ ph¦ pr¦ pc¦ ss¦ sc
0.57475 | 2.744 | 68 | 96 | 144 | 15.4 | 17.2 | 1927 | 444 | 3441 | 1168 | 2.9 | 35.1 | 86.5 | -1 | 183.8072 | 75 | 70.15 | 826.2 | 25 | me¦ ms¦ ph¦ pr¦ pc¦ ss¦ sc
0.57476 | 2.748 | 68 | 95 | 145 | 15.4 | 17.2 | 1954 | 446 | 3489 | 1173 | 2.9 | 35.1 | 86.5 | -1 | 183.8053 | 74.95 | 70.11 | 826.4 | 25 | me¦ ms¦ ph¦ pr¦ pc¦ ss¦ sc
0.57477 | 2.749 | 68 | 93 | 144 | 15.4 | 17.2 | 1979 | 448 | 3533 | 1178 | 3 | 35.2 | 86.5 | -1 | 183.8062 | 75.01 | 70.16 | 826.3 | 26 | me¦ ms¦ ph¦ pr¦ pc¦ ss¦ sc
0.57478 | 2.752 | 68 | 91 | 144 | 15.3 | 17.2 | 2004 | 451 | 3515 | 1186 | 2.9 | 35.2 | 86.6 | -1 | 183.8064 | 75 | 70.15 | 826.4 | 25 | me¦ ms¦ ph¦ pr¦ pc¦ ss¦ sc
0.57479 | 2.758 | 68 | 91 | 145 | 15.3 | 17.2 | 2039 | 453 | 3577 | 1192 | 2.9 | 35.2 | 86.6 | 0 | 183.8059 | 75.02 | 70.12 | 826.2 | 25 | me¦ ms¦ ph¦ pr¦ pc¦ ss¦ sc
0.5748 | 2.762 | 68 | 91 | 144 | 15.3 | 17.2 | 2059 | 455 | 3612 | 1197 | 3 | 35.3 | 86.7 | 0 | 183.8058 | 75.01 | 70.16 | 826.3 | 25 | me¦ ms¦ ph¦ pr¦ pc¦ ss¦ sc
0.57481 | 2.763 | 68 | 90 | 145 | 15.3 | 17.2 | 2075 | 457 | 3640 | 1202 | 2.9 | 35.3 | 86.6 | 0 | 183.8056 | 75.04 | 70.17 | 826 | 25 | me¦ ms¦ ph¦ pr¦ pc¦ ss¦ sc
0.57483 | 2.767 | 68 | 88 | 144 | 15.4 | 17.2 | 2086 | 460 | 3725 | 1210 | 3 | 35.4 | 86.5 | 1 | 183.8052 | 75.06 | 70.16 | 825.8 | 25 | me¦ ms¦ ph¦ pr¦ pc¦ ss¦ sc
0.57484 | 2.77 | 68 | 87 | 144 | 15.4 | 17.2 | 2090 | 462 | 3732 | 1215 | 2.9 | 35.4 | 86.4 | 1 | 183.8057 | 74.99 | 70.14 | 825.9 | 25 | me¦ ms¦ ph¦ pr¦ pc¦ ss¦ sc
0.57485 | 2.775 | 68 | 87 | 144 | 15.4 | 17.2 | 2090 | 464 | 3732 | 1221 | 2.9 | 35.5 | 86.3 | 1 | 183.805 | 75.03 | 70.15 | 825.7 | 25 | me¦ ms¦ ph¦ pr¦ pc¦ ss¦ sc
0.57486 | 2.78 | 68 | 87 | 145 | 15.4 | 17.2 | 2083 | 466 | 3719 | 1226 | 2.9 | 35.5 | 86.3 | 1 | 183.8037 | 74.99 | 70.12 | 826 | 26 | me¦ ms¦ ph¦ pr¦ pc¦ ss¦ sc
0.57487 | 2.783 | 68 | 86 | 144 | 15.4 | 17.2 | 2074 | 468 | 3703 | 1231 | 2.9 | 35.6 | 86.4 | 1 | 183.8055 | 75.01 | 70.11 | 825.8 | 25 | me¦ ms¦ ph¦ pr¦ pc¦ ss¦ sc
0.57488 | 2.789 | 68 | 86 | 145 | 15.4 | 17.2 | 2062 | 471 | 3682 | 1239 | 3 | 35.6 | 86.4 | 1 | 183.8046 | 75.05 | 70.14 | 826.2 | 25 | me¦ ms¦ ph¦ pr¦ pc¦ ss¦ sc
0.5749 | 2.794 | 68 | 85 | 144 | 15.4 | 17.2 | 2048 | 473 | 3657 | 1244 | 2.9 | 35.7 | 86.3 | 1 | 183.8059 | 75 | 70.11 | 826.2 | 25 | me¦ ms¦ ph¦ pr¦ pc¦ ss¦ sc
0.57491 | 2.798 | 68 | 85 | 145 | 15.4 | 17.2 | 2034 | 475 | 3632 | 1249 | 2.9 | 35.7 | 86.2 | 1 | 183.8043 | 75.02 | 70.12 | 826.2 | 25 | me¦ ms¦ ph¦ pr¦ pc¦ ss¦ sc
0.57492 | 2.803 | 68 | 85 | 145 | 15.4 | 17.2 | 2020 | 477 | 3607 | 1255 | 2.9 | 35.8 | 86.2 | 1 | 183.806 | 75 | 70.1 | 826.1 | 25 | me¦ ms¦ ph¦ pr¦ pc¦ ss¦ sc
0.57493 | 2.803 | 68 | 83 | 145 | 15.4 | 17.2 | 2005 | 479 | 3580 | 1260 | 2.9 | 35.8 | 86.4 | 0 | 183.8061 | 75.04 | 70.14 | 826.7 | 25 | me¦ ms¦ ph¦ pr¦ pc¦ ss¦ sc
0.57494 | 2.806 | 68 | 82 | 144 | 15.4 | 17.2 | 1990 | 481 | 3553 | 1265 | 3 | 35.9 | 86.8 | 0 | 183.8056 | 75.02 | 70.1 | 826.8 | 25 | me¦ ms¦ ph¦ pr¦ pc¦ ss¦ sc
0.57495 | 2.813 | 68 | 82 | 145 | 15.4 | 17.2 | 1976 | 483 | 3528 | 1271 | 2.9 | 35.9 | 88.2 | 0 | 183.8046 | 75.03 | 70.14 | 826.5 | 25 | me¦ ms¦ ph¦ pr¦ pc¦ ss¦ sc
0.57497 | 2.815 | 68 | 81 | 144 | 15.5 | 17.2 | 1961 | 485 | 3565 | 1276 | 2.9 | 36 | 89.4 | 0 | 183.8056 | 75.04 | 70.13 | 826 | 25 | me¦ ms¦ ph¦ pr¦ pc¦ ss¦ sc
0.57498 | 2.816 | 68 | 80 | 144 | 15.5 | 17.2 | 1946 | 487 | 3538 | 1281 | 2.9 | 36 | 90.4 | 0 | 183.8058 | 75.04 | 70.11 | 825.6 | 25 | me¦ ms¦ ph¦ pr¦ pc¦ ss¦ sc
0.57499 | 2.817 | 68 | 78 | 144 | 15.5 | 17.2 | 1934 | 489 | 3516 | 1286 | 2.9 | 36.1 | 91.4 | 0 | 183.8072 | 75.05 | 70.13 | 825.9 | 24 | me¦ ms¦ ph¦ pr¦ pc¦ ss¦ sc
0.575 | 2.817 | 68 | 77 | 144 | 15.5 | 17.2 | 1922 | 491 | 3494 | 1292 | 2.9 | 36.1 | 91.7 | 0 | 183.8078 | 75.05 | 70.11 | 826.1 | 25 | me¦ ms¦ ph¦ pr¦ pc¦ ss¦ sc
0.57501 | 2.818 | 68 | 75 | 144 | 15.5 | 17.2 | 1911 | 493 | 3474 | 1297 | 2.9 | 36.2 | 91.8 | 0 | 183.8069 | 75.07 | 70.1 | 825.8 | 25 | me¦ ms¦ ph¦ pr¦ pc¦ ss¦ sc
0.57502 | 2.818 | 68 | 72 | 144 | 15.5 | 17.2 | 1901 | 495 | 3456 | 1302 | 2.9 | 36.2 | 92.5 | 0 | 183.8078 | 75.08 | 70.11 | 825.2 | 25 | me¦ ms¦ ph¦ pr¦ pc¦ ss¦ sc
0.57503 | 2.818 | 68 | 71 | 143 | 15.5 | 17.2 | 1890 | 497 | 3436 | 1307 | 2.9 | 36.3 | 93.4 | 0 | 183.8069 | 75.04 | 70.11 | 824.9 | 25 | me¦ ms¦ ph¦ pr¦ pc¦ ss¦ sc
0.57506 | 2.821 | 68 | 70 | 143 | 15.5 | 17.2 | 1881 | 499 | 3420 | 1313 | 2.9 | 36.3 | 94.4 | 0 | 183.8058 | 75.05 | 70.08 | 824.4 | 24 | me¦ ms¦ ph¦ pr¦ pc¦ ss¦ sc
0.57507 | 2.823 | 68 | 69 | 143 | 15.5 | 17.2 | 1872 | 501 | 3403 | 1318 | 2.9 | 36.4 | 95.1 | 0 | 183.8072 | 75.09 | 70.08 | 824.3 | 24 | me¦ ms¦ ph¦ pr¦ pc¦ ss¦ sc
0.57508 | 2.825 | 68 | 68 | 143 | 15.5 | 17.2 | 1865 | 502 | 3390 | 1321 | 2.9 | 36.4 | 95.4 | 0 | 183.8061 | 75.05 | 70.09 | 823.6 | 24 | me¦ ms¦ ph¦ pr¦ pc¦ ss¦ sc
0.57509 | 2.834 | 68 | 69 | 143 | 15.4 | 17.2 | 1863 | 504 | 3326 | 1326 | 2.9 | 36.5 | 96 | 0 | 183.8068 | 75.03 | 70.05 | 823.5 | 24 | me¦ ms¦ ph¦ pr¦ pc¦ ss¦ sc
0.5751 | 2.839 | 68 | 69 | 144 | 15.4 | 17.2 | 1860 | 506 | 3321 | 1331 | 2.9 | 36.5 | 96.8 | 0 | 183.8067 | 75.04 | 70.06 | 823 | 25 | me¦ ms¦ ph¦ pr¦ pc¦ ss¦ sc
0.57512 | 2.844 | 68 | 68 | 143 | 15.4 | 17.2 | 1860 | 508 | 3321 | 1336 | 2.9 | 36.6 | 97.3 | 1 | 183.8055 | 75.07 | 70.07 | 822.4 | 25 | me¦ ms¦ ph¦ pr¦ pc¦ ss¦ sc
0.57513 | 2.848 | 68 | 68 | 144 | 15.3 | 17.2 | 1865 | 510 | 3271 | 1342 | 2.9 | 36.6 | 97.4 | 1 | 183.8059 | 75.02 | 70.04 | 821.5 | 24 | me¦ ms¦ ph¦ pr¦ pc¦ ss¦ sc
0.57514 | 2.855 | 68 | 68 | 144 | 15.3 | 17.2 | 1874 | 511 | 3287 | 1344 | 2.9 | 36.7 | 97.1 | 1 | 183.8057 | 75.11 | 70.08 | 821.4 | 24 | me¦ ms¦ ph¦ pr¦ pc¦ ss¦ sc
0.57515 | 2.86 | 68 | 67 | 144 | 15.2 | 17.2 | 1887 | 513 | 3253 | 1349 | 2.9 | 36.7 | 96.4 | 1 | 183.8046 | 75.09 | 70.08 | 821.4 | 24 | me¦ ms¦ ph¦ pr¦ pc¦ ss¦ sc
0.57516 | 2.867 | 68 | 66 | 144 | 15.2 | 17.2 | 1907 | 515 | 3287 | 1355 | 2.9 | 36.8 | 95.6 | 1 | 183.8039 | 75.08 | 70.06 | 821.5 | 24 | me¦ ms¦ ph¦ pr¦ pc¦ ss¦ sc
0.57517 | 2.875 | 68 | 67 | 144 | 15.1 | 17.2 | 1934 | 517 | 3277 | 1360 | 3 | 36.8 | 94.8 | 1 | 183.8054 | 75.03 | 70.03 | 821.4 | 24 | me¦ ms¦ ph¦ pr¦ pc¦ ss¦ sc
0.57519 | 2.881 | 68 | 66 | 144 | 15.1 | 17.2 | 1963 | 519 | 3327 | 1365 | 2.9 | 36.9 | 94.2 | 1 | 183.8034 | 75.04 | 70.08 | 821.1 | 25 | me¦ ms¦ ph¦ pr¦ pc¦ ss¦ sc
0.5752 | 2.888 | 68 | 65 | 144 | 15.1 | 17.2 | 1996 | 521 | 3383 | 1371 | 2.9 | 36.9 | 93.5 | 1 | 183.8034 | 75.05 | 70.06 | 821.2 | 24 | me¦ ms¦ ph¦ pr¦ pc¦ ss¦ sc
0.57521 | 2.895 | 69 | 65 | 145 | 15.1 | 17.2 | 2031 | 523 | 3442 | 1376 | 3 | 36.9 | 92.7 | 1 | 183.8032 | 75.05 | 70.05 | 821.4 | 25 | me¦ ms¦ ph¦ pr¦ pc¦ ss¦ sc
0.57522 | 2.9 | 68 | 65 | 141 | 15.1 | 17.1 | 2065 | 525 | 3500 | 1346 | 3 | 37 | 92.1 | 1 | 183.8052 | 75.02 | 70.02 | 821.6 | 24 | me¦ ms¦ ph¦ pr¦ pc¦ ss¦ sc
0.57523 | 2.907 | 69 | 65 | 141 | 15.1 | 17.1 | 2098 | 527 | 3555 | 1351 | 2.9 | 37 | 91.6 | 0 | 183.8033 | 75.07 | 70.08 | 822.1 | 25 | me¦ ms¦ ph¦ pr¦ pc¦ ss¦ sc
0.57524 | 2.912 | 69 | 65 | 141 | 15.1 | 17.1 | 2126 | 529 | 3603 | 1356 | 2.9 | 37.1 | 91.2 | 0 | 183.8042 | 75.09 | 70.05 | 821.9 | 25 | me¦ ms¦ ph¦ pr¦ pc¦ ss¦ sc
0.57525 | 2.919 | 69 | 66 | 142 | 15.1 | 17.1 | 2149 | 531 | 3642 | 1361 | 2.9 | 37.1 | 91.9 | -1 | 183.8029 | 75.11 | 70.06 | 822.2 | 24 | me¦ ms¦ ph¦ pr¦ pc¦ ss¦ sc
0.57527 | 2.922 | 69 | 67 | 141 | 15.2 | 17.1 | 2165 | 533 | 3732 | 1366 | 3 | 37.2 | 93 | -1 | 183.8058 | 75.07 | 70.04 | 822.2 | 24 | me¦ ms¦ ph¦ pr¦ pc¦ ss¦ sc
0.57528 | 2.921 | 69 | 65 | 141 | 15.2 | 17.1 | 2175 | 536 | 3749 | 1374 | 2.9 | 37.2 | 93.8 | -1 | 183.8078 | 75.07 | 70.05 | 822.4 | 24 | me¦ ms¦ ph¦ pr¦ pc¦ ss¦ sc
0.57529 | 2.922 | 68 | 64 | 141 | 15.3 | 17.1 | 2178 | 538 | 3821 | 1379 | 2.9 | 37.3 | 94.2 | -1 | 183.8076 | 75.11 | 70.07 | 822.4 | 24 | me¦ ms¦ ph¦ pr¦ pc¦ ss¦ sc
0.5753 | 2.92 | 68 | 62 | 141 | 15.3 | 17.1 | 2174 | 540 | 3814 | 1384 | 3 | 37.3 | 94.4 | -2 | 183.8081 | 75.11 | 70.01 | 822.6 | 24 | me¦ ms¦ ph¦ pr¦ pc¦ ss¦ sc
0.57531 | 2.92 | 68 | 61 | 140 | 15.4 | 17.1 | 2163 | 542 | 3862 | 1389 | 2.9 | 37.4 | 94.4 | -2 | 183.8084 | 75.09 | 70.01 | 823.1 | 23 | me¦ ms¦ ph¦ pr¦ pc¦ ss¦ sc
0.57532 | 2.915 | 68 | 58 | 140 | 15.4 | 17.1 | 2136 | 544 | 3814 | 1394 | 2.9 | 37.5 | 95.6 | -2 | 183.8096 | 75.15 | 70.04 | 823.2 | 23 | me¦ ms¦ ph¦ pr¦ pc¦ ss¦ sc
0.57534 | 2.912 | 68 | 57 | 140 | 15.4 | 17.1 | 2112 | 546 | 3771 | 1400 | 2.9 | 37.5 | 96.1 | -3 | 183.8091 | 75.12 | 70.01 | 823 | 23 | me¦ ms¦ ph¦ pr¦ pc¦ ss¦ sc
0.57535 | 2.909 | 68 | 54 | 139 | 15.4 | 17.1 | 2085 | 548 | 3723 | 1405 | 2.9 | 37.6 | 96.6 | -3 | 183.811 | 75.1 | 69.99 | 823.2 | 23 | me¦ ms¦ ph¦ pr¦ pc¦ ss¦ sc
0.57536 | 2.905 | 67 | 52 | 139 | 15.4 | 17.1 | 2057 | 550 | 3673 | 1410 | 2.9 | 37.6 | 96.6 | -3 | 183.8122 | 75.08 | 69.99 | 823 | 23 | me¦ ms¦ ph¦ pr¦ pc¦ ss¦ sc
0.57537 | 2.902 | 67 | 50 | 138 | 15.4 | 17.1 | 2028 | 552 | 3621 | 1415 | 2.9 | 37.7 | 96 | -3 | 183.8112 | 75.09 | 70.01 | 823 | 23 | me¦ ms¦ ph¦ pr¦ pc¦ ss¦ sc
0.57538 | 2.897 | 67 | 48 | 138 | 15.3 | 17.1 | 1999 | 554 | 3507 | 1420 | 2.9 | 37.7 | 95.2 | -3 | 183.8111 | 75.08 | 70.02 | 823.4 | 23 | me¦ ms¦ ph¦ pr¦ pc¦ ss¦ sc
0.57539 | 2.892 | 67 | 46 | 138 | 15.3 | 17.1 | 1971 | 556 | 3457 | 1425 | 2.9 | 37.8 | 94.5 | -3 | 183.8116 | 75.09 | 69.98 | 823.1 | 24 | me¦ ms¦ ph¦ pr¦ pc¦ ss¦ sc
0.57541 | 2.887 | 67 | 43 | 137 | 15.3 | 17.1 | 1945 | 557 | 3412 | 1428 | 2.9 | 37.8 | 95.2 | -3 | 183.8103 | 75.11 | 70.01 | 823.1 | 23 | me¦ ms¦ ph¦ pr¦ pc¦ ss¦ sc
0.57542 | 2.889 | 67 | 43 | 137 | 15.3 | 17.1 | 1921 | 559 | 3370 | 1433 | 2.9 | 37.9 | 96.3 | -3 | 183.8102 | 75.07 | 69.99 | 822.8 | 23 | me¦ ms¦ ph¦ pr¦ pc¦ ss¦ sc
0.57543 | 2.883 | 66 | 42 | 137 | 15.2 | 17.1 | 1901 | 561 | 3277 | 1438 | 2.9 | 37.9 | 97.2 | -3 | 183.812 | 75.11 | 70 | 822.4 | 23 | me¦ ms¦ ph¦ pr¦ pc¦ ss¦ sc
0.57544 | 2.884 | 66 | 42 | 136 | 15.2 | 17.1 | 1885 | 563 | 3249 | 1443 | 2.9 | 38 | 97.8 | -2 | 183.8116 | 75.1 | 69.99 | 822.2 | 23 | me¦ ms¦ ph¦ pr¦ pc¦ ss¦ sc
0.57545 | 2.88 | 66 | 39 | 136 | 15.1 | 17.1 | 1876 | 564 | 3179 | 1446 | 2.9 | 38 | 97.9 | -3 | 183.8133 | 75.05 | 69.99 | 821.6 | 23 | me¦ ms¦ ph¦ pr¦ pc¦ ss¦ sc
0.57546 | 2.877 | 66 | 38 | 136 | 15.1 | 17.1 | 1870 | 566 | 3169 | 1451 | 3 | 38.1 | 97.7 | -3 | 183.8115 | 75.06 | 69.98 | 821.7 | 24 | me¦ ms¦ ph¦ pr¦ pc¦ ss¦ sc
0.57547 | 2.876 | 66 | 37 | 136 | 15 | 17.1 | 1873 | 568 | 3121 | 1456 | 3 | 38.1 | 97 | -2 | 183.8115 | 75 | 69.97 | 821.7 | 25 | me¦ ms¦ ph¦ pr¦ pc¦ ss¦ sc
0.57549 | 2.878 | 66 | 36 | 135 | 15 | 17.1 | 1886 | 569 | 3143 | 1458 | 2.9 | 38.2 | 97.4 | -2 | 183.8116 | 75 | 69.99 | 821.9 | 25 | me¦ ms¦ ph¦ pr¦ pc¦ ss¦ sc
0.5755 | 2.877 | 66 | 34 | 135 | 15 | 17.1 | 1905 | 571 | 3175 | 1464 | 2.9 | 38.2 | 98.2 | -2 | 183.8114 | 74.98 | 69.92 | 821.3 | 25 | me¦ ms¦ ph¦ pr¦ pc¦ ss¦ sc
0.57551 | 2.878 | 66 | 34 | 135 | 15 | 17.1 | 1933 | 573 | 3221 | 1469 | 2.9 | 38.3 | 98.8 | -2 | 183.8111 | 75.06 | 69.97 | 821.2 | 25 | me¦ ms¦ ph¦ pr¦ pc¦ ss¦ sc
0.57552 | 2.878 | 66 | 33 | 135 | 14.9 | 17.1 | 1968 | 575 | 3226 | 1474 | 2.9 | 38.3 | 98.6 | -3 | 183.8131 | 75.04 | 69.97 | 821.1 | 24 | me¦ ms¦ ph¦ pr¦ pc¦ ss¦ sc
0.57553 | 2.877 | 65 | 32 | 135 | 15 | 17.1 | 2009 | 576 | 3348 | 1476 | 2.9 | 38.4 | 98.2 | -3 | 183.8126 | 75.07 | 69.95 | 821.1 | 24 | me¦ ms¦ ph¦ pr¦ pc¦ ss¦ sc
0.57554 | 2.877 | 65 | 30 | 135 | 15 | 17.1 | 2054 | 578 | 3423 | 1482 | 3 | 38.4 | 97.7 | -3 | 183.8128 | 75.05 | 69.95 | 821.1 | 24 | me¦ ms¦ ph¦ pr¦ pc¦ ss¦ sc
0.57556 | 2.881 | 65 | 30 | 135 | 15.1 | 17.1 | 2099 | 580 | 3557 | 1487 | 2.9 | 38.5 | 98.1 | -3 | 183.8114 | 75 | 69.89 | 821.1 | 24 | me¦ ms¦ ph¦ pr¦ pc¦ ss¦ sc
0.57557 | 2.885 | 65 | 30 | 135 | 15.2 | 17.1 | 2139 | 582 | 3687 | 1492 | 2.9 | 38.5 | 98.7 | -2 | 183.811 | 75.02 | 69.92 | 820.8 | 24 | me¦ ms¦ ph¦ pr¦ pc¦ ss¦ sc
0.57558 | 2.889 | 65 | 30 | 135 | 15.3 | 17.1 | 2170 | 584 | 3807 | 1497 | 2.9 | 38.6 | 99.4 | -2 | 183.8124 | 74.98 | 69.91 | 820.6 | 24 | me¦ ms¦ ph¦ pr¦ pc¦ ss¦ sc
0.57559 | 2.889 | 65 | 28 | 135 | 15.4 | 17.1 | 2187 | 586 | 3905 | 1502 | 2.9 | 38.6 | 99.6 | -2 | 183.8133 | 75 | 69.93 | 820.7 | 25 | me¦ ms¦ ph¦ pr¦ pc¦ ss¦ sc
0.5756 | 2.894 | 65 | 28 | 135 | 15.5 | 17.1 | 2187 | 588 | 3976 | 1507 | 2.9 | 38.6 | 99.2 | -2 | 183.8103 | 75.05 | 69.94 | 820.7 | 25 | me¦ ms¦ ph¦ pr¦ pc¦ ss¦ sc
0.57561 | 2.896 | 65 | 28 | 135 | 15.6 | 17.1 | 2170 | 590 | 4018 | 1512 | 2.9 | 38.7 | 99.4 | -2 | 183.8115 | 75.08 | 69.97 | 820.6 | 24 | me¦ ms¦ ph¦ pr¦ pc¦ ss¦ sc
0.57563 | 2.901 | 65 | 29 | 135 | 15.7 | 17.1 | 2138 | 592 | 4033 | 1517 | 3 | 38.7 | 100.1 | -2 | 183.8095 | 75.09 | 69.96 | 819.9 | 24 | me¦ ms¦ ph¦ pr¦ pc¦ ss¦ sc
0.57564 | 2.905 | 65 | 29 | 135 | 15.8 | 17.1 | 2088 | 594 | 4015 | 1523 | 2.9 | 38.8 | 100.6 | -1 | 183.8107 | 75.08 | 69.93 | 819.5 | 24 | me¦ ms¦ ph¦ pr¦ pc¦ ss¦ sc
0.57565 | 2.909 | 65 | 28 | 135 | 15.9 | 17.1 | 2028 | 596 | 3976 | 1528 | 2.9 | 38.8 | 100.7 | -1 | 183.8108 | 75.08 | 69.91 | 819 | 24 | me¦ ms¦ ph¦ pr¦ pc¦ ss¦ sc
0.57566 | 2.917 | 65 | 30 | 135 | 16 | 17.1 | 1956 | 598 | 3912 | 1533 | 2.9 | 38.9 | 100.6 | -1 | 183.81 | 75.06 | 69.9 | 819.2 | 24 | me¦ ms¦ ph¦ pr¦ pc¦ ss¦ sc
0.57567 | 2.919 | 66 | 31 | 135 | 16 | 17.1 | 1881 | 599 | 3762 | 1535 | 2.9 | 38.9 | 100.3 | -1 | 183.8106 | 75.07 | 69.93 | 819.5 | 24 | me¦ ms¦ ph¦ pr¦ pc¦ ss¦ sc
0.57568 | 2.927 | 66 | 33 | 135 | 16 | 17.1 | 1804 | 601 | 3608 | 1541 | 2.9 | 39 | 100.9 | -1 | 183.8089 | 75.07 | 69.88 | 819.1 | 24 | me¦ ms¦ ph¦ pr¦ pc¦ ss¦ sc
0.57569 | 2.937 | 66 | 36 | 135 | 16 | 17.1 | 1727 | 602 | 3454 | 1543 | 2.9 | 39 | 101.4 | -1 | 183.8089 | 75.08 | 69.87 | 819.1 | 24 | me¦ ms¦ ph¦ pr¦ pc¦ ss¦ sc
0.57571 | 2.942 | 66 | 37 | 135 | 16.1 | 17.1 | 1653 | 604 | 3373 | 1548 | 2.9 | 39.1 | 101.7 | -1 | 183.8085 | 75.12 | 69.94 | 818.5 | 23 | me¦ ms¦ ph¦ pr¦ pc¦ ss¦ sc
0.57572 | 2.949 | 66 | 39 | 136 | 16.1 | 17.1 | 1584 | 605 | 3232 | 1551 | 2.9 | 39.1 | 101.7 | -1 | 183.8085 | 75.05 | 69.9 | 818.3 | 23 | me¦ ms¦ ph¦ pr¦ pc¦ ss¦ sc
0.57573 | 2.955 | 66 | 41 | 136 | 16.1 | 17.1 | 1522 | 606 | 3106 | 1553 | 2.9 | 39.2 | 101.4 | -1 | 183.8106 | 75.11 | 69.88 | 818 | 24 | me¦ ms¦ ph¦ pr¦ pc¦ ss¦ sc
0.57574 | 2.961 | 66 | 42 | 136 | 16.1 | 17.1 | 1468 | 607 | 2995 | 1556 | 2.9 | 39.2 | 100.8 | -1 | 183.8088 | 75.13 | 69.92 | 817.9 | 23 | me¦ ms¦ ph¦ pr¦ pc¦ ss¦ sc
0.57575 | 2.972 | 66 | 44 | 136 | 16.1 | 17.1 | 1425 | 608 | 2908 | 1558 | 2.9 | 39.3 | 100.4 | -1 | 183.8071 | 75.14 | 69.86 | 818.1 | 22 | me¦ ms¦ ph¦ pr¦ pc¦ ss¦ sc
0.57576 | 2.977 | 66 | 45 | 133 | 16 | 17 | 1390 | 609 | 2780 | 1522 | 2.9 | 39.3 | 99.9 | -1 | 183.809 | 75.1 | 69.89 | 818.3 | 22 | me¦ ms¦ ph¦ pr¦ pc¦ ss¦ sc
0.57578 | 2.985 | 66 | 45 | 133 | 16 | 17 | 1368 | 610 | 2736 | 1525 | 2.9 | 39.4 | 99.6 | -1 | 183.8086 | 75.12 | 69.88 | 818.5 | 22 | me¦ ms¦ ph¦ pr¦ pc¦ ss¦ sc
0.57579 | 2.994 | 66 | 46 | 133 | 16 | 17 | 1356 | 611 | 2712 | 1527 | 2.9 | 39.4 | 99.3 | -1 | 183.808 | 75.13 | 69.85 | 818.8 | 22 | me¦ ms¦ ph¦ pr¦ pc¦ ss¦ sc
0.5758 | 2.999 | 66 | 46 | 133 | 16 | 17 | 1359 | 612 | 2718 | 1530 | 2.9 | 39.5 | 99 | -1 | 183.8098 | 75.12 | 69.87 | 819 | 22 | me¦ ms¦ ph¦ pr¦ pc¦ ss¦ sc
0.57581 | 3.006 | 66 | 47 | 133 | 16 | 17 | 1376 | 613 | 2752 | 1532 | 2.9 | 39.5 | 98.9 | -1 | 183.8078 | 75.09 | 69.86 | 819.4 | 22 | me¦ ms¦ ph¦ pr¦ pc¦ ss¦ sc
0.57582 | 3.014 | 66 | 47 | 133 | 16 | 17 | 1401 | 614 | 2802 | 1535 | 2.9 | 39.6 | 98.7 | -1 | 183.8092 | 75.12 | 69.92 | 819.4 | 23 | me¦ ms¦ ph¦ pr¦ pc¦ ss¦ sc
0.57583 | 3.017 | 67 | 47 | 134 | 16 | 17 | 1434 | 615 | 2868 | 1537 | 3 | 39.6 | 98.4 | -1 | 183.8104 | 75.05 | 69.84 | 819.9 | 23 | me¦ ms¦ ph¦ pr¦ pc¦ ss¦ sc
0.57584 | 3.023 | 67 | 47 | 134 | 16 | 17 | 1471 | 616 | 2942 | 1540 | 2.9 | 39.7 | 98.2 | -1 | 183.8093 | 75.05 | 69.83 | 819.5 | 23 | me¦ ms¦ ph¦ pr¦ pc¦ ss¦ sc
0.57586 | 3.029 | 67 | 46 | 134 | 16 | 17 | 1513 | 617 | 3026 | 1542 | 2.9 | 39.7 | 98.2 | -1 | 183.8096 | 75.06 | 69.84 | 819.9 | 23 | me¦ ms¦ ph¦ pr¦ pc¦ ss¦ sc
0.57587 | 3.033 | 67 | 45 | 134 | 16 | 17 | 1558 | 618 | 3116 | 1545 | 2.9 | 39.8 | 98.2 | -1 | 183.8095 | 75.1 | 69.88 | 819.9 | 23 | me¦ ms¦ ph¦ pr¦ pc¦ ss¦ sc
0.57588 | 3.036 | 67 | 44 | 134 | 16 | 17 | 1605 | 619 | 3210 | 1547 | 2.9 | 39.8 | 98.3 | -1 | 183.8094 | 75.03 | 69.84 | 820 | 23 | me¦ ms¦ ph¦ pr¦ pc¦ ss¦ sc
0.57589 | 3.04 | 67 | 43 | 134 | 16 | 17 | 1656 | 620 | 3312 | 1550 | 2.9 | 39.9 | 98.3 | -1 | 183.8102 | 75.08 | 69.84 | 820.2 | 23 | me¦ ms¦ ph¦ pr¦ pc¦ ss¦ sc
0.5759 | 3.045 | 67 | 43 | 134 | 15.9 | 17 | 1705 | 622 | 3343 | 1555 | 2.9 | 39.9 | 98.6 | -1 | 183.8091 | 75.09 | 69.89 | 820.6 | 23 | me¦ ms¦ ph¦ pr¦ pc¦ ss¦ sc
0.57591 | 3.048 | 67 | 42 | 134 | 15.9 | 17 | 1755 | 623 | 3441 | 1557 | 2.9 | 40 | 98.4 | -1 | 183.8109 | 75.06 | 69.84 | 820.4 | 23 | me¦ ms¦ ph¦ pr¦ pc¦ ss¦ sc
0.57593 | 3.049 | 67 | 41 | 134 | 15.9 | 17 | 1800 | 625 | 3529 | 1562 | 2.9 | 40 | 98.3 | -1 | 183.8098 | 75.1 | 69.88 | 820.7 | 24 | me¦ ms¦ ph¦ pr¦ pc¦ ss¦ sc
0.57594 | 3.053 | 66 | 40 | 133 | 15.9 | 17 | 1848 | 626 | 3623 | 1565 | 2.9 | 40.1 | 98.3 | -1 | 183.8101 | 75.02 | 69.85 | 820.5 | 23 | me¦ ms¦ ph¦ pr¦ pc¦ ss¦ sc
0.57595 | 3.053 | 66 | 39 | 133 | 15.9 | 17 | 1892 | 628 | 3709 | 1570 | 3 | 40.1 | 98.2 | -1 | 183.8117 | 75.03 | 69.85 | 820.8 | 24 | me¦ ms¦ ph¦ pr¦ pc¦ ss¦ sc
0.57596 | 3.057 | 66 | 41 | 133 | 15.8 | 17 | 1938 | 629 | 3726 | 1572 | 2.9 | 40.2 | 98.1 | -1 | 183.8108 | 75.01 | 69.77 | 820.8 | 24 | me¦ ms¦ ph¦ pr¦ pc¦ ss¦ sc
0.57597 | 3.061 | 67 | 41 | 134 | 15.8 | 17 | 1979 | 631 | 3805 | 1577 | 3 | 40.2 | 98 | -1 | 183.8104 | 75.04 | 69.83 | 820.7 | 24 | me¦ ms¦ ph¦ pr¦ pc¦ ss¦ sc
0.57598 | 3.06 | 66 | 42 | 133 | 15.8 | 17 | 2017 | 633 | 3878 | 1582 | 3 | 40.3 | 98 | -1 | 183.8127 | 74.99 | 69.8 | 820.9 | 24 | me¦ ms¦ ph¦ pr¦ pc¦ ss¦ sc
0.576 | 3.065 | 66 | 43 | 133 | 15.7 | 17 | 2059 | 634 | 3884 | 1585 | 3 | 40.3 | 98 | -1 | 183.8109 | 75 | 69.77 | 821.6 | 24 | me¦ ms¦ ph¦ pr¦ pc¦ ss¦ sc
0.57601 | 3.067 | 66 | 45 | 133 | 15.7 | 17 | 2096 | 636 | 3954 | 1590 | 3 | 40.4 | 98.1 | -1 | 183.813 | 75.01 | 69.86 | 821.8 | 24 | me¦ ms¦ ph¦ pr¦ pc¦ ss¦ sc
0.57603 | 3.07 | 66 | 47 | 133 | 15.7 | 17 | 2137 | 638 | 4032 | 1595 | 2.9 | 40.4 | 98.3 | -1 | 183.8106 | 75 | 69.84 | 821.9 | 25 | me¦ ms¦ ph¦ pr¦ pc¦ ss¦ sc
0.57604 | 3.069 | 66 | 48 | 133 | 15.6 | 17 | 2175 | 640 | 4027 | 1600 | 2.9 | 40.4 | 98.5 | -1 | 183.8126 | 74.98 | 69.81 | 822.3 | 24 | me¦ ms¦ ph¦ pr¦ pc¦ ss¦ sc
0.57605 | 3.068 | 66 | 49 | 133 | 15.6 | 17 | 2214 | 642 | 4100 | 1605 | 3 | 40.5 | 98.5 | -1 | 183.8134 | 74.99 | 69.82 | 822.3 | 24 | me¦ ms¦ ph¦ pr¦ pc¦ ss¦ sc
0.57606 | 3.069 | 66 | 50 | 133 | 15.6 | 17 | 2250 | 644 | 4166 | 1610 | 3 | 40.5 | 98.4 | -1 | 183.8133 | 74.98 | 69.78 | 822.1 | 24 | me¦ ms¦ ph¦ pr¦ pc¦ ss¦ sc
0.57608 | 3.071 | 66 | 52 | 133 | 15.6 | 17 | 2291 | 646 | 4242 | 1615 | 2.9 | 40.6 | 98.5 | -1 | 183.8127 | 74.96 | 69.76 | 822.7 | 24 | me¦ ms¦ ph¦ pr¦ pc¦ ss¦ sc
0.57609 | 3.076 | 66 | 55 | 133 | 15.6 | 17 | 2328 | 648 | 4311 | 1620 | 3 | 40.6 | 98.3 | -1 | 183.8118 | 74.93 | 69.77 | 823.5 | 25 | me¦ ms¦ ph¦ pr¦ pc¦ ss¦ sc
0.5761 | 3.079 | 66 | 57 | 133 | 15.6 | 17 | 2360 | 650 | 4370 | 1625 | 3 | 40.7 | 98.1 | -1 | 183.8128 | 74.98 | 69.8 | 824.4 | 25 | me¦ ms¦ ph¦ pr¦ pc¦ ss¦ sc
0.57611 | 3.078 | 66 | 56 | 133 | 15.6 | 17 | 2389 | 652 | 4424 | 1630 | 3 | 40.7 | 98 | -1 | 183.8133 | 74.98 | 69.84 | 825 | 25 | me¦ ms¦ ph¦ pr¦ pc¦ ss¦ sc
0.57612 | 3.079 | 66 | 58 | 132 | 15.6 | 17 | 2411 | 654 | 4464 | 1635 | 2.9 | 40.8 | 98 | -1 | 183.8117 | 74.98 | 69.75 | 825.2 | 25 | me¦ ms¦ ph¦ pr¦ pc¦ ss¦ sc
0.57613 | 3.079 | 66 | 58 | 132 | 15.6 | 17 | 2426 | 656 | 4492 | 1640 | 2.9 | 40.8 | 98 | -1 | 183.8146 | 74.97 | 69.77 | 825.5 | 25 | me¦ ms¦ ph¦ pr¦ pc¦ ss¦ sc
0.57615 | 3.078 | 66 | 59 | 132 | 15.6 | 17 | 2438 | 658 | 4514 | 1645 | 2.9 | 40.9 | 97.9 | -1 | 183.8141 | 74.91 | 69.74 | 825.9 | 25 | me¦ ms¦ ph¦ pr¦ pc¦ ss¦ sc
0.57616 | 3.074 | 66 | 59 | 132 | 15.6 | 17 | 2442 | 660 | 4522 | 1650 | 2.9 | 40.9 | 98 | -1 | 183.8146 | 74.95 | 69.78 | 826 | 25 | me¦ ms¦ ph¦ pr¦ pc¦ ss¦ sc
0.57617 | 3.073 | 65 | 59 | 131 | 15.6 | 17 | 2440 | 662 | 4518 | 1655 | 2.9 | 41 | 98.1 | -1 | 183.816 | 74.92 | 69.73 | 825.8 | 25 | me¦ ms¦ ph¦ pr¦ pc¦ ss¦ sc
0.57618 | 3.071 | 65 | 58 | 131 | 15.6 | 17 | 2438 | 665 | 4514 | 1662 | 2.9 | 41 | 98.1 | -1 | 183.8162 | 74.93 | 69.75 | 826.4 | 25 | me¦ ms¦ ph¦ pr¦ pc¦ ss¦ sc
0.57619 | 3.071 | 65 | 58 | 131 | 15.6 | 17 | 2429 | 667 | 4498 | 1667 | 2.9 | 41.1 | 98.1 | -1 | 183.8157 | 74.94 | 69.75 | 826.3 | 25 | me¦ ms¦ ph¦ pr¦ pc¦ ss¦ sc
0.5762 | 3.069 | 65 | 57 | 131 | 15.6 | 17 | 2418 | 669 | 4477 | 1672 | 2.9 | 41.1 | 98.1 | -1 | 183.8163 | 74.94 | 69.73 | 826.4 | 25 | me¦ ms¦ ph¦ pr¦ pc¦ ss¦ sc
0.57622 | 3.067 | 65 | 56 | 131 | 15.6 | 17 | 2404 | 671 | 4451 | 1677 | 2.9 | 41.2 | 98.2 | -1 | 183.8157 | 74.93 | 69.74 | 826.7 | 25 | me¦ ms¦ ph¦ pr¦ pc¦ ss¦ sc
0.57623 | 3.064 | 65 | 56 | 130 | 15.6 | 17 | 2389 | 673 | 4424 | 1682 | 2.9 | 41.2 | 98.4 | -1 | 183.8166 | 74.93 | 69.72 | 826.3 | 25 | me¦ ms¦ ph¦ pr¦ pc¦ ss¦ sc
0.57624 | 3.064 | 65 | 56 | 130 | 15.6 | 17 | 2375 | 675 | 4398 | 1687 | 2.9 | 41.3 | 98.5 | -1 | 183.8177 | 74.9 | 69.71 | 826 | 25 | me¦ ms¦ ph¦ pr¦ pc¦ ss¦ sc
0.57625 | 3.066 | 65 | 55 | 130 | 15.6 | 17 | 2361 | 677 | 4372 | 1692 | 2.9 | 41.3 | 98.5 | -1 | 183.8172 | 74.89 | 69.72 | 825.9 | 26 | me¦ ms¦ ph¦ pr¦ pc¦ ss¦ sc
0.57626 | 3.065 | 65 | 54 | 130 | 15.6 | 17 | 2346 | 679 | 4344 | 1697 | 2.9 | 41.4 | 98.6 | -1 | 183.8171 | 74.89 | 69.75 | 826.3 | 26 | me¦ ms¦ ph¦ pr¦ pc¦ ss¦ sc
0.57627 | 3.062 | 65 | 52 | 130 | 15.6 | 17 | 2331 | 681 | 4316 | 1702 | 3 | 41.4 | 98.4 | -1 | 183.818 | 74.9 | 69.75 | 826.1 | 26 | me¦ ms¦ ph¦ pr¦ pc¦ ss¦ sc
0.57628 | 3.062 | 64 | 52 | 129 | 15.6 | 17 | 2319 | 683 | 4294 | 1707 | 2.9 | 41.5 | 98.3 | -1 | 183.817 | 74.9 | 69.72 | 826.1 | 26 | me¦ ms¦ ph¦ pr¦ pc¦ ss¦ sc
0.5763 | 3.062 | 64 | 50 | 129 | 15.6 | 17 | 2308 | 685 | 4274 | 1712 | 3 | 41.5 | 98.3 | -1 | 183.8182 | 74.89 | 69.71 | 825.9 | 26 | me¦ ms¦ ph¦ pr¦ pc¦ ss¦ sc
0.57631 | 3.059 | 64 | 49 | 129 | 15.7 | 17 | 2300 | 686 | 4339 | 1715 | 2.9 | 41.6 | 98.5 | -1 | 183.8185 | 74.91 | 69.66 | 825.8 | 26 | me¦ ms¦ ph¦ pr¦ pc¦ ss¦ sc
0.57632 | 3.06 | 64 | 47 | 129 | 15.7 | 17 | 2288 | 688 | 4316 | 1720 | 2.9 | 41.6 | 99 | -1 | 183.8184 | 74.9 | 69.69 | 826.4 | 26 | me¦ ms¦ ph¦ pr¦ pc¦ ss¦ sc
0.57633 | 3.057 | 64 | 45 | 129 | 15.7 | 17 | 2277 | 690 | 4296 | 1725 | 3 | 41.7 | 99.1 | -1 | 183.82 | 74.91 | 69.7 | 826.6 | 26 | me¦ ms¦ ph¦ pr¦ pc¦ ss¦ sc
0.57634 | 3.055 | 64 | 43 | 128 | 15.7 | 17 | 2264 | 692 | 4271 | 1730 | 2.9 | 41.7 | 99.1 | -2 | 183.8187 | 74.92 | 69.72 | 826.2 | 26 | me¦ ms¦ ph¦ pr¦ pc¦ ss¦ sc
0.57635 | 3.055 | 64 | 41 | 128 | 15.7 | 17 | 2248 | 694 | 4241 | 1735 | 2.9 | 41.8 | 99.3 | -1 | 183.8197 | 74.88 | 69.66 | 826.1 | 26 | me¦ ms¦ ph¦ pr¦ pc¦ ss¦ sc
0.57637 | 3.053 | 64 | 40 | 128 | 15.7 | 17 | 2233 | 696 | 4213 | 1740 | 2.9 | 41.8 | 99.3 | -2 | 183.8185 | 74.95 | 69.68 | 826.5 | 26 | me¦ ms¦ ph¦ pr¦ pc¦ ss¦ sc
0.57638 | 3.053 | 64 | 37 | 128 | 15.7 | 17 | 2213 | 697 | 4175 | 1742 | 2.9 | 41.9 | 99.3 | -2 | 183.8196 | 74.87 | 69.66 | 826 | 26 | me¦ ms¦ ph¦ pr¦ pc¦ ss¦ sc
0.57639 | 3.05 | 64 | 34 | 128 | 15.7 | 17 | 2195 | 699 | 4141 | 1747 | 2.9 | 41.9 | 99.5 | -2 | 183.8199 | 74.93 | 69.69 | 826.3 | 26 | me¦ ms¦ ph¦ pr¦ pc¦ ss¦ sc
0.5764 | 3.051 | 63 | 32 | 127 | 15.7 | 17 | 2172 | 701 | 4098 | 1752 | 2.9 | 42 | 99.4 | -2 | 183.8193 | 74.85 | 69.63 | 825.9 | 26 | me¦ ms¦ ph¦ pr¦ pc¦ ss¦ sc
0.57641 | 3.05 | 63 | 30 | 127 | 15.7 | 17 | 2150 | 703 | 4056 | 1757 | 2.9 | 42 | 99.4 | -2 | 183.8208 | 74.93 | 69.65 | 826.5 | 26 | me¦ ms¦ ph¦ pr¦ pc¦ ss¦ sc
0.57642 | 3.05 | 63 | 28 | 127 | 15.8 | 17 | 2128 | 704 | 4092 | 1760 | 2.9 | 42.1 | 99.1 | -2 | 183.8195 | 74.92 | 69.69 | 826.5 | 25 | me¦ ms¦ ph¦ pr¦ pc¦ ss¦ sc
0.57644 | 3.051 | 63 | 27 | 127 | 15.8 | 17 | 2106 | 706 | 4050 | 1765 | 2.9 | 42.1 | 99.1 | -1 | 183.8197 | 74.93 | 69.64 | 826.2 | 25 | me¦ ms¦ ph¦ pr¦ pc¦ ss¦ sc
0.57645 | 3.049 | 63 | 23 | 127 | 15.8 | 17 | 2084 | 707 | 4007 | 1767 | 2.9 | 42.2 | 99.1 | -1 | 183.8198 | 74.94 | 69.67 | 826.5 | 25 | me¦ ms¦ ph¦ pr¦ pc¦ ss¦ sc
0.57646 | 3.052 | 63 | 22 | 127 | 15.8 | 17 | 2063 | 709 | 3967 | 1772 | 2.9 | 42.2 | 99.2 | -1 | 183.8191 | 74.95 | 69.67 | 826.3 | 25 | me¦ ms¦ ph¦ pr¦ pc¦ ss¦ sc
0.57647 | 3.053 | 63 | 20 | 127 | 15.9 | 17 | 2038 | 711 | 3996 | 1777 | 2.9 | 42.3 | 99.3 | -1 | 183.8198 | 74.92 | 69.64 | 826.6 | 25 | me¦ ms¦ ph¦ pr¦ pc¦ ss¦ sc
0.57648 | 3.053 | 63 | 17 | 127 | 15.9 | 17 | 2004 | 712 | 3929 | 1780 | 2.9 | 42.3 | 99.5 | -1 | 183.8218 | 74.93 | 69.66 | 826.2 | 25 | me¦ ms¦ ph¦ pr¦ pc¦ ss¦ sc
0.57649 | 3.054 | 63 | 16 | 126 | 15.9 | 17 | 1980 | 714 | 3882 | 1785 | 2.9 | 42.4 | 99.5 | -1 | 183.8201 | 74.94 | 69.64 | 826 | 25 | me¦ ms¦ ph¦ pr¦ pc¦ ss¦ sc
0.5765 | 3.055 | 63 | 14 | 126 | 16 | 17 | 1956 | 715 | 3912 | 1787 | 2.9 | 42.4 | 99.6 | -1 | 183.8196 | 74.93 | 69.6 | 826.2 | 25 | me¦ ms¦ ph¦ pr¦ pc¦ ss¦ sc
0.57652 | 3.057 | 63 | 12 | 126 | 16 | 17 | 1932 | 716 | 3864 | 1790 | 2.9 | 42.5 | 99.7 | -1 | 183.8198 | 74.95 | 69.67 | 826.4 | 25 | me¦ ms¦ ph¦ pr¦ pc¦ ss¦ sc
0.57653 | 3.059 | 63 | 12 | 126 | 16 | 17 | 1904 | 718 | 3808 | 1795 | 2.9 | 42.5 | 99.9 | -1 | 183.8197 | 74.87 | 69.58 | 825.8 | 25 | me¦ ms¦ ph¦ pr¦ pc¦ ss¦ sc
0.57654 | 3.059 | 63 | 10 | 126 | 16 | 17 | 1879 | 719 | 3758 | 1797 | 2.9 | 42.6 | 100 | -1 | 183.8211 | 74.96 | 69.64 | 826.6 | 25 | me¦ ms¦ ph¦ pr¦ pc¦ ss¦ sc
0.57655 | 3.061 | 63 | 9 | 126 | 16 | 17 | 1853 | 720 | 3706 | 1800 | 2.9 | 42.6 | 100.1 | -1 | 183.8195 | 74.93 | 69.63 | 826.1 | 25 | me¦ ms¦ ph¦ pr¦ pc¦ ss¦ sc
0.57656 | 3.063 | 63 | 9 | 123 | 16.1 | 16.9 | 1829 | 722 | 3732 | 1760 | 2.9 | 42.7 | 100.3 | -1 | 183.8203 | 74.97 | 69.64 | 826.1 | 25 | me¦ ms¦ ph¦ pr¦ pc¦ ss¦ sc
0.57657 | 3.062 | 63 | 7 | 123 | 16.1 | 16.9 | 1803 | 723 | 3679 | 1763 | 3 | 42.7 | 100.3 | -1 | 183.8218 | 74.91 | 69.57 | 825.5 | 25 | me¦ ms¦ ph¦ pr¦ pc¦ ss¦ sc
0.57659 | 3.066 | 63 | 7 | 123 | 16.1 | 16.9 | 1781 | 724 | 3634 | 1765 | 2.9 | 42.8 | 100.2 | 0 | 183.8209 | 74.97 | 69.61 | 825.6 | 25 | me¦ ms¦ ph¦ pr¦ pc¦ ss¦ sc
0.5766 | 3.069 | 63 | 7 | 123 | 16.1 | 16.9 | 1758 | 725 | 3587 | 1768 | 2.9 | 42.8 | 100 | 0 | 183.8208 | 74.97 | 69.61 | 826 | 25 | me¦ ms¦ ph¦ pr¦ pc¦ ss¦ sc
0.57661 | 3.072 | 63 | 7 | 122 | 16.1 | 16.9 | 1735 | 726 | 3540 | 1770 | 2.9 | 42.9 | 99.9 | 0 | 183.8208 | 74.98 | 69.6 | 825.3 | 25 | me¦ ms¦ ph¦ pr¦ pc¦ ss¦ sc
0.57662 | 3.077 | 63 | 8 | 123 | 16.2 | 16.9 | 1710 | 728 | 3562 | 1775 | 2.9 | 42.9 | 99.9 | 0 | 183.819 | 74.97 | 69.62 | 825.5 | 25 | me¦ ms¦ ph¦ pr¦ pc¦ ss¦ sc
0.57663 | 3.078 | 62 | 7 | 122 | 16.2 | 16.9 | 1687 | 729 | 3514 | 1778 | 3 | 43 | 100 | 0 | 183.8215 | 74.94 | 69.6 | 825.4 | 25 | me¦ ms¦ ph¦ pr¦ pc¦ ss¦ sc
0.57664 | 3.079 | 63 | 7 | 122 | 16.2 | 16.9 | 1664 | 730 | 3466 | 1780 | 2.9 | 43 | 100.2 | 0 | 183.8209 | 74.95 | 69.58 | 825.5 | 25 | me¦ ms¦ ph¦ pr¦ pc¦ ss¦ sc
0.57666 | 3.084 | 62 | 8 | 122 | 16.2 | 16.9 | 1638 | 731 | 3412 | 1782 | 3 | 43.1 | 100.3 | -1 | 183.8202 | 74.99 | 69.61 | 825.1 | 25 | me¦ ms¦ ph¦ pr¦ pc¦ ss¦ sc
0.57667 | 3.089 | 63 | 8 | 123 | 16.2 | 16.9 | 1616 | 732 | 3366 | 1785 | 2.9 | 43.1 | 100.3 | 0 | 183.82 | 74.95 | 69.58 | 825.9 | 25 | me¦ ms¦ ph¦ pr¦ pc¦ ss¦ sc
0.57668 | 3.093 | 63 | 9 | 122 | 16.2 | 16.9 | 1590 | 733 | 3312 | 1787 | 2.9 | 43.2 | 100.1 | 0 | 183.8204 | 74.98 | 69.62 | 825.4 | 25 | me¦ ms¦ ph¦ pr¦ pc¦ ss¦ sc
0.57669 | 3.092 | 62 | 8 | 122 | 16.2 | 16.9 | 1566 | 734 | 3262 | 1790 | 2.9 | 43.2 | 100 | -1 | 183.8203 | 74.96 | 69.62 | 825.7 | 25 | me¦ ms¦ ph¦ pr¦ pc¦ ss¦ sc
0.5767 | 3.094 | 62 | 8 | 122 | 16.2 | 16.9 | 1543 | 735 | 3214 | 1792 | 2.9 | 43.3 | 100.1 | -1 | 183.8216 | 74.97 | 69.55 | 825.9 | 25 | me¦ ms¦ ph¦ pr¦ pc¦ ss¦ sc
0.57671 | 3.094 | 62 | 7 | 122 | 16.2 | 16.9 | 1521 | 735 | 3168 | 1792 | 2.9 | 43.3 | 100.2 | -1 | 183.8215 | 75 | 69.57 | 826.1 | 25 | me¦ ms¦ ph¦ pr¦ pc¦ ss¦ sc
0.57672 | 3.093 | 62 | 7 | 122 | 16.2 | 16.9 | 1501 | 736 | 3127 | 1795 | 2.9 | 43.4 | 100.3 | -1 | 183.8223 | 74.96 | 69.59 | 825.8 | 25 | me¦ ms¦ ph¦ pr¦ pc¦ ss¦ sc
0.57674 | 3.093 | 62 | 7 | 122 | 16.2 | 16.9 | 1479 | 737 | 3081 | 1797 | 2.9 | 43.4 | 100.3 | -1 | 183.8233 | 74.92 | 69.54 | 825.6 | 25 | me¦ ms¦ ph¦ pr¦ pc¦ ss¦ sc
0.57675 | 3.092 | 62 | 6 | 122 | 16.2 | 16.9 | 1459 | 738 | 3039 | 1799 | 2.9 | 43.5 | 100.3 | -1 | 183.8231 | 74.97 | 69.55 | 826.1 | 25 | me¦ ms¦ ph¦ pr¦ pc¦ ss¦ sc
0.57676 | 3.094 | 62 | 6 | 122 | 16.2 | 16.9 | 1441 | 739 | 3002 | 1802 | 3 | 43.5 | 100.1 | -1 | 183.8228 | 74.97 | 69.56 | 825.8 | 25 | me¦ ms¦ ph¦ pr¦ pc¦ ss¦ sc
0.57677 | 3.092 | 62 | 4 | 121 | 16.2 | 16.9 | 1419 | 740 | 2956 | 1804 | 2.9 | 43.6 | 100.1 | -1 | 183.8235 | 74.96 | 69.58 | 825.6 | 25 | me¦ ms¦ ph¦ pr¦ pc¦ ss¦ sc
0.57678 | 3.09 | 62 | 3 | 121 | 16.2 | 16.9 | 1401 | 740 | 2918 | 1804 | 2.9 | 43.6 | 100.2 | -1 | 183.8233 | 74.98 | 69.6 | 825.3 | 25 | me¦ ms¦ ph¦ pr¦ pc¦ ss¦ sc
0.57679 | 3.093 | 62 | 4 | 121 | 16.2 | 16.9 | 1386 | 741 | 2887 | 1807 | 2.9 | 43.7 | 100.2 | -1 | 183.8234 | 74.95 | 69.54 | 825.6 | 25 | me¦ ms¦ ph¦ pr¦ pc¦ ss¦ sc
0.57681 | 3.09 | 62 | 3 | 121 | 16.2 | 16.9 | 1367 | 742 | 2847 | 1809 | 2.9 | 43.7 | 100 | -1 | 183.8242 | 74.93 | 69.55 | 825.8 | 25 | me¦ ms¦ ph¦ pr¦ pc¦ ss¦ sc
0.57682 | 3.091 | 62 | 3 | 121 | 16.2 | 16.9 | 1352 | 742 | 2816 | 1809 | 2.9 | 43.8 | 99.9 | -1 | 183.8235 | 74.91 | 69.54 | 826.2 | 26 | me¦ ms¦ ph¦ pr¦ pc¦ ss¦ sc
0.57683 | 3.091 | 62 | 3 | 121 | 16.2 | 16.9 | 1336 | 743 | 2783 | 1812 | 2.9 | 43.8 | 99.7 | -1 | 183.8241 | 74.98 | 69.55 | 826.4 | 25 | me¦ ms¦ ph¦ pr¦ pc¦ ss¦ sc
0.57684 | 3.09 | 61 | 4 | 120 | 16.2 | 16.9 | 1321 | 744 | 2752 | 1814 | 2.9 | 43.9 | 99.6 | -1 | 183.8241 | 74.95 | 69.57 | 826.3 | 25 | me¦ ms¦ ph¦ pr¦ pc¦ ss¦ sc
0.57685 | 3.09 | 61 | 5 | 120 | 16.2 | 16.9 | 1308 | 744 | 2725 | 1814 | 3 | 43.9 | 99.6 | -1 | 183.8233 | 74.91 | 69.53 | 826.1 | 25 | me¦ ms¦ ph¦ pr¦ pc¦ ss¦ sc
0.57686 | 3.089 | 61 | 5 | 120 | 16.2 | 16.9 | 1295 | 745 | 2697 | 1817 | 2.9 | 44 | 99.5 | -2 | 183.8261 | 74.95 | 69.52 | 825.6 | 26 | me¦ ms¦ ph¦ pr¦ pc¦ ss¦ sc
0.57688 | 3.088 | 61 | 5 | 120 | 16.1 | 16.9 | 1284 | 746 | 2620 | 1819 | 2.9 | 44 | 99.5 | -1 | 183.8259 | 74.98 | 69.54 | 826.6 | 26 | me¦ ms¦ ph¦ pr¦ pc¦ ss¦ sc
0.57689 | 3.087 | 61 | 5 | 120 | 16.1 | 16.9 | 1272 | 746 | 2595 | 1819 | 2.9 | 44.1 | 99.5 | -2 | 183.8257 | 74.95 | 69.51 | 826 | 25 | me¦ ms¦ ph¦ pr¦ pc¦ ss¦ sc
0.5769 | 3.085 | 61 | 5 | 120 | 16.1 | 16.9 | 1260 | 747 | 2571 | 1821 | 2.9 | 44.1 | 99.6 | -1 | 183.8263 | 74.93 | 69.54 | 826.2 | 25 | me¦ ms¦ ph¦ pr¦ pc¦ ss¦ sc
0.57691 | 3.084 | 61 | 6 | 120 | 16.1 | 16.9 | 1250 | 747 | 2551 | 1821 | 2.9 | 44.1 | 99.6 | -1 | 183.8238 | 74.98 | 69.53 | 826.2 | 25 | me¦ ms¦ ph¦ pr¦ pc¦ ss¦ sc
0.57692 | 3.083 | 61 | 5 | 119 | 16.1 | 16.9 | 1237 | 748 | 2524 | 1824 | 2.9 | 44.2 | 99.8 | -1 | 183.8262 | 74.99 | 69.5 | 826.2 | 25 | me¦ ms¦ ph¦ pr¦ pc¦ ss¦ sc
0.57693 | 3.084 | 61 | 5 | 119 | 16 | 16.9 | 1226 | 748 | 2452 | 1824 | 2.9 | 44.2 | 100.2 | -1 | 183.826 | 74.95 | 69.5 | 826.5 | 25 | me¦ ms¦ ph¦ pr¦ pc¦ ss¦ sc
0.57694 | 3.083 | 61 | 5 | 119 | 16 | 16.9 | 1216 | 749 | 2432 | 1826 | 3 | 44.3 | 100.4 | -1 | 183.8263 | 74.97 | 69.51 | 826 | 25 | me¦ ms¦ ph¦ pr¦ pc¦ ss¦ sc
0.57696 | 3.081 | 61 | 5 | 119 | 16 | 16.9 | 1205 | 749 | 2410 | 1826 | 2.9 | 44.3 | 100.6 | -1 | 183.8255 | 74.98 | 69.52 | 826 | 25 | me¦ ms¦ ph¦ pr¦ pc¦ ss¦ sc
0.57697 | 3.083 | 61 | 6 | 119 | 16 | 16.9 | 1195 | 750 | 2390 | 1829 | 2.9 | 44.4 | 100.7 | -1 | 183.8268 | 74.95 | 69.49 | 825.9 | 25 | me¦ ms¦ ph¦ pr¦ pc¦ ss¦ sc
0.57698 | 3.079 | 61 | 5 | 119 | 16 | 16.9 | 1184 | 750 | 2368 | 1829 | 3 | 44.4 | 100.7 | -1 | 183.8276 | 74.99 | 69.53 | 826.3 | 25 | me¦ ms¦ ph¦ pr¦ pc¦ ss¦ sc
0.57699 | 3.079 | 60 | 6 | 118 | 16 | 16.9 | 1174 | 751 | 2348 | 1831 | 2.9 | 44.5 | 100.6 | -1 | 183.8267 | 74.93 | 69.49 | 826 | 25 | me¦ ms¦ ph¦ pr¦ pc¦ ss¦ sc
0.577 | 3.078 | 60 | 5 | 118 | 16 | 16.9 | 1164 | 751 | 2328 | 1831 | 2.9 | 44.5 | 100.7 | -1 | 183.826 | 74.97 | 69.49 | 826.5 | 25 | me¦ ms¦ ph¦ pr¦ pc¦ ss¦ sc
0.57701 | 3.078 | 60 | 6 | 118 | 16 | 16.9 | 1156 | 752 | 2312 | 1834 | 2.9 | 44.6 | 100.9 | -1 | 183.8282 | 74.99 | 69.47 | 826.5 | 25 | me¦ ms¦ ph¦ pr¦ pc¦ ss¦ sc
0.57703 | 3.081 | 60 | 7 | 118 | 16 | 16.9 | 1148 | 752 | 2296 | 1834 | 2.9 | 44.6 | 100.8 | -1 | 183.8269 | 74.96 | 69.49 | 826.6 | 25 | me¦ ms¦ ph¦ pr¦ pc¦ ss¦ sc
0.57704 | 3.081 | 60 | 7 | 118 | 16.1 | 16.9 | 1138 | 753 | 2322 | 1836 | 2.9 | 44.7 | 100.7 | -1 | 183.827 | 74.92 | 69.47 | 826.6 | 25 | me¦ ms¦ ph¦ pr¦ pc¦ ss¦ sc
0.57705 | 3.079 | 60 | 7 | 118 | 16.1 | 16.9 | 1128 | 753 | 2302 | 1836 | 2.9 | 44.7 | 100.8 | -1 | 183.8276 | 74.96 | 69.48 | 825.9 | 26 | me¦ ms¦ ph¦ pr¦ pc¦ ss¦ sc
0.57706 | 3.084 | 60 | 9 | 118 | 16.1 | 16.9 | 1118 | 753 | 2281 | 1836 | 3 | 44.8 | 100.6 | 0 | 183.8268 | 74.95 | 69.42 | 825.7 | 26 | me¦ ms¦ ph¦ pr¦ pc¦ ss¦ sc
0.57707 | 3.083 | 60 | 9 | 118 | 16.1 | 16.9 | 1108 | 754 | 2261 | 1839 | 3 | 44.8 | 100.6 | 0 | 183.8278 | 74.98 | 69.5 | 825.6 | 26 | me¦ ms¦ ph¦ pr¦ pc¦ ss¦ sc
0.57708 | 3.084 | 60 | 9 | 117 | 16.1 | 16.9 | 1097 | 754 | 2238 | 1839 | 2.9 | 44.9 | 100.6 | 0 | 183.8266 | 74.97 | 69.49 | 825.3 | 25 | me¦ ms¦ ph¦ pr¦ pc¦ ss¦ sc
0.57709 | 3.085 | 60 | 10 | 117 | 16.1 | 16.9 | 1086 | 754 | 2216 | 1839 | 2.9 | 44.9 | 100.6 | 1 | 183.8265 | 74.97 | 69.45 | 826 | 25 | me¦ ms¦ ph¦ pr¦ pc¦ ss¦ sc
0.57711 | 3.087 | 60 | 11 | 117 | 16.2 | 16.9 | 1069 | 755 | 2227 | 1841 | 2.9 | 45 | 100.9 | 0 | 183.8277 | 74.96 | 69.46 | 826.1 | 25 | me¦ ms¦ ph¦ pr¦ pc¦ ss¦ sc
0.57712 | 3.092 | 60 | 12 | 117 | 16.2 | 16.9 | 1061 | 755 | 2210 | 1841 | 2.9 | 45 | 101 | 0 | 183.8262 | 75 | 69.47 | 825.6 | 25 | me¦ ms¦ ph¦ pr¦ pc¦ ss¦ sc
0.57713 | 3.097 | 60 | 14 | 117 | 16.2 | 16.9 | 1053 | 755 | 2193 | 1841 | 2.9 | 45.1 | 101.1 | 0 | 183.8276 | 74.99 | 69.49 | 825.6 | 25 | me¦ ms¦ ph¦ pr¦ pc¦ ss¦ sc
0.57714 | 3.098 | 60 | 13 | 117 | 16.2 | 16.9 | 1047 | 756 | 2181 | 1843 | 2.9 | 45.1 | 101.3 | -1 | 183.8263 | 74.96 | 69.44 | 825.4 | 25 | me¦ ms¦ ph¦ pr¦ pc¦ ss¦ sc
0.57715 | 3.102 | 60 | 14 | 117 | 16.2 | 16.9 | 1041 | 756 | 2168 | 1843 | 2.9 | 45.2 | 101.3 | -1 | 183.8265 | 74.99 | 69.47 | 825.4 | 25 | me¦ ms¦ ph¦ pr¦ pc¦ ss¦ sc
0.57716 | 3.102 | 60 | 14 | 117 | 16.2 | 16.9 | 1037 | 756 | 2160 | 1843 | 2.9 | 45.2 | 101.1 | -1 | 183.8277 | 74.99 | 69.45 | 825.5 | 25 | me¦ ms¦ ph¦ pr¦ pc¦ ss¦ sc
0.57718 | 3.106 | 60 | 15 | 117 | 16.2 | 16.9 | 1034 | 757 | 2154 | 1846 | 2.9 | 45.3 | 101.1 | -1 | 183.8265 | 74.97 | 69.45 | 825.5 | 25 | me¦ ms¦ ph¦ pr¦ pc¦ ss¦ sc
0.57719 | 3.108 | 60 | 15 | 117 | 16.2 | 16.9 | 1031 | 757 | 2147 | 1846 | 2.9 | 45.3 | 101.4 | -1 | 183.8275 | 74.98 | 69.44 | 825.5 | 25 | me¦ ms¦ ph¦ pr¦ pc¦ ss¦ sc
0.5772 | 3.111 | 60 | 16 | 117 | 16.3 | 16.9 | 1028 | 757 | 2187 | 1846 | 2.9 | 45.4 | 101.6 | -1 | 183.8264 | 74.94 | 69.39 | 825.8 | 25 | me¦ ms¦ ph¦ pr¦ pc¦ ss¦ sc
0.57721 | 3.114 | 60 | 16 | 117 | 16.3 | 16.9 | 1026 | 758 | 2182 | 1848 | 2.9 | 45.4 | 101.8 | 0 | 183.8267 | 75.02 | 69.49 | 825.6 | 25 | me¦ ms¦ ph¦ pr¦ pc¦ ss¦ sc
0.57722 | 3.115 | 60 | 16 | 117 | 16.3 | 16.9 | 1021 | 758 | 2172 | 1848 | 2.9 | 45.5 | 102 | -1 | 183.8271 | 74.97 | 69.41 | 825.6 | 25 | me¦ ms¦ ph¦ pr¦ pc¦ ss¦ sc
0.57723 | 3.115 | 60 | 16 | 117 | 16.3 | 16.9 | 1014 | 758 | 2157 | 1848 | 2.9 | 45.5 | 102 | -1 | 183.8291 | 74.98 | 69.43 | 826 | 25 | me¦ ms¦ ph¦ pr¦ pc¦ ss¦ sc
0.57726 | 3.118 | 60 | 16 | 117 | 16.3 | 16.9 | 1006 | 758 | 2140 | 1848 | 2.9 | 45.6 | 101.9 | -1 | 183.8278 | 74.98 | 69.41 | 825.6 | 26 | me¦ ms¦ ph¦ pr¦ pc¦ ss¦ sc
0.57727 | 3.119 | 60 | 17 | 117 | 16.3 | 16.9 | 996 | 759 | 2119 | 1851 | 3 | 45.6 | 101.8 | -1 | 183.8284 | 74.96 | 69.45 | 826 | 25 | me¦ ms¦ ph¦ pr¦ pc¦ ss¦ sc
0.57728 | 3.114 | 59 | 14 | 117 | 16.3 | 16.9 | 984 | 759 | 2093 | 1851 | 3 | 45.7 | 101.9 | -1 | 183.8299 | 74.97 | 69.4 | 825.5 | 25 | me¦ ms¦ ph¦ pr¦ pc¦ ss¦ sc
0.57729 | 3.115 | 59 | 13 | 117 | 16.3 | 16.9 | 972 | 759 | 2068 | 1851 | 2.9 | 45.7 | 101.9 | -1 | 183.8283 | 74.95 | 69.41 | 825.4 | 25 | me¦ ms¦ ph¦ pr¦ pc¦ ss¦ sc
0.5773 | 3.114 | 59 | 12 | 116 | 16.3 | 16.9 | 961 | 759 | 2044 | 1851 | 2.9 | 45.8 | 101.9 | -1 | 183.8291 | 75.02 | 69.43 | 825.5 | 25 | me¦ ms¦ ph¦ pr¦ pc¦ ss¦ sc
0.57731 | 3.111 | 59 | 10 | 116 | 16.3 | 16.9 | 950 | 760 | 2021 | 1853 | 2.9 | 45.8 | 101.8 | -1 | 183.8302 | 75 | 69.4 | 826.2 | 25 | me¦ ms¦ ph¦ pr¦ pc¦ ss¦ sc
0.57733 | 3.108 | 59 | 9 | 116 | 16.3 | 16.9 | 938 | 760 | 1995 | 1853 | 2.9 | 45.8 | 101.9 | -2 | 183.8308 | 74.97 | 69.4 | 826.1 | 25 | me¦ ms¦ ph¦ pr¦ pc¦ ss¦ sc
0.57734 | 3.103 | 59 | 7 | 116 | 16.3 | 16.9 | 928 | 760 | 1974 | 1853 | 2.9 | 45.9 | 101.8 | -2 | 183.8315 | 75.01 | 69.43 | 825.9 | 25 | me¦ ms¦ ph¦ pr¦ pc¦ ss¦ sc
0.57735 | 3.103 | 59 | 5 | 116 | 16.3 | 16.9 | 919 | 760 | 1955 | 1853 | 2.9 | 45.9 | 101.7 | -2 | 183.8313 | 75.02 | 69.41 | 826.4 | 25 | me¦ ms¦ ph¦ pr¦ pc¦ ss¦ sc
0.57736 | 3.1 | 59 | 3 | 115 | 16.3 | 16.9 | 910 | 760 | 1936 | 1853 | 2.9 | 46 | 101.5 | -3 | 183.8312 | 74.97 | 69.39 | 826.9 | 25 | me¦ ms¦ ph¦ pr¦ pc¦ ss¦ sc
0.57737 | 3.1 | 59 | 2 | 115 | 16.3 | 16.9 | 902 | 760 | 1919 | 1853 | 3 | 46 | 101.3 | -3 | 183.8321 | 75 | 69.41 | 826.7 | 26 | me¦ ms¦ ph¦ pr¦ pc¦ ss¦ sc
0.57738 | 3.096 | 59 | 1 | 115 | 16.3 | 16.9 | 895 | 761 | 1904 | 1856 | 3 | 46.1 | 101.3 | -2 | 183.8326 | 75.01 | 69.39 | 826.5 | 26 | me¦ ms¦ ph¦ pr¦ pc¦ ss¦ sc
0.5774 | 3.094 | 59 | 0 | 115 | 16.3 | 16.9 | 888 | 761 | 1889 | 1856 | 2.9 | 46.1 | 101.2 | -2 | 183.833 | 74.96 | 69.37 | 826.3 | 25 | me¦ ms¦ ph¦ pr¦ pc¦ ss¦ sc
0.57741 | 3.091 | 58 | 0 | 114 | 16.3 | 16.9 | 882 | 761 | 1876 | 1856 | 2.9 | 46.2 | 101.3 | -1 | 183.8332 | 74.91 | 69.36 | 826 | 25 | me¦ ms¦ ph¦ pr¦ pc¦ ss¦ sc
0.57742 | 3.088 | 58 | 0 | 114 | 16.2 | 16.9 | 878 | 761 | 1829 | 1856 | 2.9 | 46.2 | 101.5 | -1 | 183.8327 | 75.03 | 69.41 | 826.5 | 26 | me¦ ms¦ ph¦ pr¦ pc¦ ss¦ sc
0.57743 | 3.087 | 58 | 0 | 114 | 16.2 | 16.9 | 875 | 761 | 1822 | 1856 | 2.9 | 46.3 | 101.7 | -1 | 183.8313 | 74.93 | 69.36 | 826.3 | 25 | me¦ ms¦ ph¦ pr¦ pc¦ ss¦ sc
0.57744 | 3.087 | 58 | 0 | 114 | 16.2 | 16.9 | 871 | 761 | 1814 | 1856 | 2.9 | 46.3 | 101.9 | -1 | 183.8321 | 75.02 | 69.39 | 826.4 | 26 | me¦ ms¦ ph¦ pr¦ pc¦ ss¦ sc
0.57745 | 3.087 | 58 | 0 | 114 | 16.2 | 16.9 | 866 | 761 | 1804 | 1856 | 2.9 | 46.4 | 102 | -1 | 183.8326 | 74.95 | 69.39 | 825.7 | 25 | me¦ ms¦ ph¦ pr¦ pc¦ ss¦ sc
0.57747 | 3.089 | 58 | 0 | 114 | 16.1 | 16.9 | 863 | 761 | 1761 | 1856 | 2.9 | 46.4 | 102.1 | 0 | 183.8309 | 74.95 | 69.33 | 826.1 | 26 | me¦ ms¦ ph¦ pr¦ pc¦ ss¦ sc
0.57748 | 3.092 | 58 | 0 | 114 | 16.1 | 16.9 | 862 | 762 | 1759 | 1858 | 2.9 | 46.5 | 102.1 | 0 | 183.8305 | 74.98 | 69.39 | 825.8 | 26 | me¦ ms¦ ph¦ pr¦ pc¦ ss¦ sc
0.57749 | 3.091 | 58 | 0 | 114 | 16.1 | 16.9 | 863 | 762 | 1761 | 1858 | 2.9 | 46.5 | 102 | 0 | 183.8315 | 74.98 | 69.37 | 825.7 | 26 | me¦ ms¦ ph¦ pr¦ pc¦ ss¦ sc
0.5775 | 3.093 | 58 | 0 | 113 | 16.1 | 16.9 | 865 | 762 | 1765 | 1858 | 2.9 | 46.6 | 102 | -1 | 183.8318 | 75.02 | 69.33 | 825.9 | 25 | me¦ ms¦ ph¦ pr¦ pc¦ ss¦ sc
0.57751 | 3.094 | 58 | 0 | 114 | 16.1 | 16.9 | 872 | 762 | 1779 | 1858 | 2.9 | 46.6 | 101.9 | -1 | 183.8315 | 74.98 | 69.39 | 825.8 | 25 | me¦ ms¦ ph¦ pr¦ pc¦ ss¦ sc
0.57752 | 3.097 | 58 | 1 | 113 | 16.1 | 16.9 | 879 | 762 | 1793 | 1858 | 2.9 | 46.7 | 101.8 | -1 | 183.8314 | 75.03 | 69.4 | 825.4 | 25 | me¦ ms¦ ph¦ pr¦ pc¦ ss¦ sc
0.57753 | 3.099 | 58 | 2 | 113 | 16.1 | 16.9 | 887 | 762 | 1810 | 1858 | 3 | 46.7 | 101.9 | -1 | 183.8316 | 75 | 69.35 | 825.3 | 25 | me¦ ms¦ ph¦ pr¦ pc¦ ss¦ sc
0.57755 | 3.103 | 58 | 3 | 113 | 16.1 | 16.9 | 894 | 762 | 1824 | 1858 | 2.9 | 46.8 | 102.1 | -1 | 183.831 | 75.03 | 69.36 | 824.8 | 25 | me¦ ms¦ ph¦ pr¦ pc¦ ss¦ sc
0.57756 | 3.103 | 58 | 4 | 113 | 16.1 | 16.9 | 900 | 762 | 1836 | 1858 | 2.9 | 46.8 | 102.1 | 0 | 183.831 | 74.99 | 69.35 | 825.5 | 25 | me¦ ms¦ ph¦ pr¦ pc¦ ss¦ sc
0.57757 | 3.105 | 58 | 5 | 113 | 16.2 | 16.9 | 903 | 763 | 1881 | 1860 | 2.9 | 46.9 | 102.2 | 0 | 183.8326 | 75.02 | 69.36 | 825.3 | 25 | me¦ ms¦ ph¦ pr¦ pc¦ ss¦ sc
0.57758 | 3.106 | 58 | 5 | 113 | 16.2 | 16.9 | 903 | 763 | 1881 | 1860 | 2.9 | 46.9 | 102.4 | -1 | 183.8317 | 75.03 | 69.39 | 825.4 | 25 | me¦ ms¦ ph¦ pr¦ pc¦ ss¦ sc
0.57759 | 3.109 | 58 | 7 | 113 | 16.2 | 16.9 | 902 | 763 | 1879 | 1860 | 3 | 47 | 102.4 | -1 | 183.8309 | 75.04 | 69.34 | 825.6 | 25 | me¦ ms¦ ph¦ pr¦ pc¦ ss¦ sc
0.5776 | 3.109 | 58 | 7 | 113 | 16.2 | 16.9 | 898 | 763 | 1870 | 1860 | 2.9 | 47 | 102.2 | -1 | 183.8321 | 75.04 | 69.35 | 825.5 | 25 | me¦ ms¦ ph¦ pr¦ pc¦ ss¦ sc
0.57762 | 3.109 | 58 | 7 | 113 | 16.3 | 16.9 | 891 | 763 | 1895 | 1860 | 2.9 | 47.1 | 102.2 | -1 | 183.8325 | 74.99 | 69.35 | 825.6 | 25 | me¦ ms¦ ph¦ pr¦ pc¦ ss¦ sc
0.57763 | 3.107 | 58 | 6 | 113 | 16.3 | 16.9 | 884 | 763 | 1880 | 1860 | 2.9 | 47.1 | 102.3 | -1 | 183.8326 | 75.01 | 69.34 | 826.1 | 25 | me¦ ms¦ ph¦ pr¦ pc¦ ss¦ sc
0.57764 | 3.108 | 57 | 7 | 113 | 16.3 | 16.9 | 877 | 763 | 1865 | 1860 | 2.9 | 47.2 | 102.4 | -1 | 183.8328 | 75.03 | 69.35 | 826.1 | 24 | me¦ ms¦ ph¦ pr¦ pc¦ ss¦ sc
0.57765 | 3.108 | 57 | 8 | 113 | 16.4 | 16.9 | 868 | 763 | 1886 | 1860 | 3 | 47.2 | 102.5 | -1 | 183.8343 | 74.95 | 69.32 | 825.9 | 25 | me¦ ms¦ ph¦ pr¦ pc¦ ss¦ sc
0.57766 | 3.107 | 57 | 7 | 112 | 16.4 | 16.9 | 858 | 764 | 1865 | 1863 | 2.9 | 47.3 | 102.5 | -2 | 183.834 | 75.01 | 69.32 | 825.9 | 25 | me¦ ms¦ ph¦ pr¦ pc¦ ss¦ sc
0.57767 | 3.105 | 57 | 7 | 112 | 16.4 | 16.9 | 849 | 764 | 1845 | 1863 | 2.9 | 47.3 | 102.4 | -2 | 183.8346 | 75.03 | 69.35 | 826.3 | 25 | me¦ ms¦ ph¦ pr¦ pc¦ ss¦ sc
0.57769 | 3.104 | 57 | 7 | 112 | 16.5 | 16.9 | 837 | 764 | 1860 | 1863 | 2.9 | 47.4 | 102.3 | -2 | 183.8354 | 75.01 | 69.3 | 826.6 | 25 | me¦ ms¦ ph¦ pr¦ pc¦ ss¦ sc
0.5777 | 3.101 | 57 | 6 | 112 | 16.5 | 16.9 | 826 | 764 | 1835 | 1863 | 2.9 | 47.4 | 102 | -2 | 183.8355 | 75 | 69.31 | 826.5 | 25 | me¦ ms¦ ph¦ pr¦ pc¦ ss¦ sc
0.57771 | 3.1 | 57 | 6 | 112 | 16.5 | 16.9 | 813 | 764 | 1806 | 1863 | 2.9 | 47.5 | 102 | -2 | 183.8362 | 74.95 | 69.25 | 826.5 | 25 | me¦ ms¦ ph¦ pr¦ pc¦ ss¦ sc
0.57772 | 3.096 | 57 | 4 | 111 | 16.5 | 16.9 | 797 | 764 | 1771 | 1863 | 2.9 | 47.5 | 102.2 | -3 | 183.8375 | 74.99 | 69.29 | 827 | 25 | me¦ ms¦ ph¦ pr¦ pc¦ ss¦ sc
0.57773 | 3.094 | 57 | 3 | 111 | 16.5 | 16.9 | 782 | 764 | 1737 | 1863 | 2.9 | 47.5 | 102.1 | -2 | 183.8357 | 74.95 | 69.25 | 827 | 25 | me¦ ms¦ ph¦ pr¦ pc¦ ss¦ sc
0.57774 | 3.09 | 57 | 3 | 111 | 16.5 | 16.9 | 761 | 764 | 1691 | 1863 | 3 | 47.6 | 102.1 | -2 | 183.8381 | 75.02 | 69.32 | 826.7 | 25 | me¦ ms¦ ph¦ pr¦ pc¦ ss¦ sc
0.57775 | 3.087 | 57 | 0 | 111 | 16.5 | 16.9 | 744 | 764 | 1653 | 1863 | 3 | 47.6 | 102 | -2 | 183.836 | 74.97 | 69.26 | 826.5 | 25 | me¦ ms¦ ph¦ pr¦ pc¦ ss¦ sc
0.57777 | 3.084 | 56 | 0 | 111 | 16.5 | 16.9 | 727 | 764 | 1615 | 1863 | 3 | 47.7 | 101.8 | -2 | 183.8379 | 74.96 | 69.25 | 826.2 | 25 | me¦ ms¦ ph¦ pr¦ pc¦ ss¦ sc
0.57778 | 3.08 | 56 | 0 | 110 | 16.4 | 16.9 | 713 | 764 | 1549 | 1863 | 3 | 47.7 | 101.7 | -1 | 183.838 | 75.01 | 69.29 | 826.2 | 26 | me¦ ms¦ ph¦ pr¦ pc¦ ss¦ sc
0.57779 | 3.076 | 56 | 0 | 110 | 16.4 | 16.9 | 696 | 764 | 1513 | 1863 | 2.9 | 47.8 | 101.6 | -2 | 183.8388 | 74.98 | 69.26 | 826 | 25 | me¦ ms¦ ph¦ pr¦ pc¦ ss¦ sc
0.5778 | 3.073 | 56 | 0 | 110 | 16.3 | 16.9 | 690 | 764 | 1468 | 1863 | 2.9 | 47.9 | 101.9 | -2 | 183.8378 | 75.01 | 69.26 | 826.5 | 25 | me¦ ms¦ ph¦ pr¦ pc¦ ss¦ sc
0.57781 | 3.071 | 56 | 0 | 110 | 16.3 | 16.9 | 690 | 764 | 1468 | 1863 | 2.9 | 47.9 | 102 | -2 | 183.8382 | 75.02 | 69.26 | 826.3 | 25 | me¦ ms¦ ph¦ pr¦ pc¦ ss¦ sc
0.57782 | 3.068 | 56 | 0 | 109 | 16.3 | 16.9 | 695 | 763 | 1478 | 1860 | 2.9 | 48 | 102.2 | -2 | 183.8383 | 75.03 | 69.29 | 825.8 | 25 | me¦ ms¦ ph¦ pr¦ pc¦ ss¦ sc
0.57784 | 3.066 | 56 | 0 | 109 | 16.2 | 16.9 | 703 | 763 | 1464 | 1860 | 2.9 | 48 | 102.4 | -2 | 183.8369 | 74.98 | 69.26 | 826.2 | 25 | me¦ ms¦ ph¦ pr¦ pc¦ ss¦ sc
0.57785 | 3.064 | 56 | 0 | 109 | 16.2 | 16.9 | 719 | 763 | 1497 | 1860 | 2.9 | 48.1 | 102.5 | -1 | 183.8391 | 75.01 | 69.24 | 825.9 | 25 | me¦ ms¦ ph¦ pr¦ pc¦ ss¦ sc
0.57786 | 3.062 | 56 | 0 | 109 | 16.2 | 16.9 | 736 | 763 | 1533 | 1860 | 2.9 | 48.1 | 102.7 | -1 | 183.8376 | 75.03 | 69.25 | 826 | 25 | me¦ ms¦ ph¦ pr¦ pc¦ ss¦ sc
0.57787 | 3.064 | 55 | 0 | 109 | 16.2 | 16.9 | 757 | 763 | 1577 | 1860 | 2.9 | 48.2 | 103.6 | -2 | 183.8388 | 75.02 | 69.29 | 826.4 | 25 | me¦ ms¦ ph¦ pr¦ pc¦ ss¦ sc
0.57788 | 3.06 | 55 | 0 | 109 | 16.2 | 16.9 | 780 | 763 | 1624 | 1860 | 2.9 | 48.2 | 104.3 | -1 | 183.8394 | 75.02 | 69.28 | 826.1 | 25 | me¦ ms¦ ph¦ pr¦ pc¦ ss¦ sc
0.57789 | 3.058 | 55 | 0 | 108 | 16.2 | 16.9 | 803 | 763 | 1672 | 1860 | 2.9 | 48.3 | 104.9 | -2 | 183.8389 | 74.99 | 69.21 | 825.2 | 25 | me¦ ms¦ ph¦ pr¦ pc¦ ss¦ sc
0.57791 | 3.058 | 55 | 0 | 108 | 16.2 | 16.9 | 826 | 763 | 1720 | 1860 | 2.9 | 48.3 | 105.2 | -2 | 183.8392 | 74.99 | 69.26 | 825.3 | 25 | me¦ ms¦ ph¦ pr¦ pc¦ ss¦ sc
0.57792 | 3.058 | 55 | 0 | 108 | 16.2 | 16.9 | 847 | 764 | 1764 | 1863 | 2.9 | 48.4 | 105.4 | -1 | 183.8396 | 75.02 | 69.24 | 825.1 | 26 | me¦ ms¦ ph¦ pr¦ pc¦ ss¦ sc
0.57793 | 3.053 | 55 | 0 | 108 | 16.2 | 16.9 | 865 | 764 | 1802 | 1863 | 2.9 | 48.4 | 105.4 | -1 | 183.8404 | 74.97 | 69.24 | 824.7 | 25 | me¦ ms¦ ph¦ pr¦ pc¦ ss¦ sc
0.57794 | 3.052 | 55 | 0 | 108 | 16.2 | 16.9 | 881 | 764 | 1835 | 1863 | 2.9 | 48.5 | 105.5 | -1 | 183.8395 | 75.02 | 69.25 | 824.6 | 25 | me¦ ms¦ ph¦ pr¦ pc¦ ss¦ sc
0.57795 | 3.049 | 55 | 0 | 107 | 16.3 | 16.9 | 895 | 764 | 1904 | 1863 | 2.9 | 48.5 | 105.5 | -2 | 183.8412 | 74.96 | 69.19 | 824.8 | 25 | me¦ ms¦ ph¦ pr¦ pc¦ ss¦ sc
0.57796 | 3.048 | 55 | 0 | 107 | 16.3 | 16.9 | 906 | 764 | 1927 | 1863 | 2.9 | 48.6 | 105.5 | -2 | 183.8406 | 74.96 | 69.21 | 824.9 | 25 | me¦ ms¦ ph¦ pr¦ pc¦ ss¦ sc
0.57797 | 3.049 | 55 | 0 | 107 | 16.3 | 16.9 | 912 | 764 | 1940 | 1863 | 3 | 48.6 | 105.3 | -2 | 183.8406 | 75.04 | 69.23 | 824.5 | 26 | me¦ ms¦ ph¦ pr¦ pc¦ ss¦ sc
0.57799 | 3.046 | 55 | 0 | 107 | 16.4 | 16.9 | 914 | 764 | 1986 | 1863 | 2.9 | 48.7 | 105.3 | -2 | 183.8413 | 75 | 69.21 | 824.4 | 25 | me¦ ms¦ ph¦ pr¦ pc¦ ss¦ sc
0.578 | 3.046 | 55 | 0 | 107 | 16.4 | 16.9 | 910 | 764 | 1978 | 1863 | 2.9 | 48.7 | 105.4 | -3 | 183.8415 | 74.98 | 69.19 | 824.6 | 25 | me¦ ms¦ ph¦ pr¦ pc¦ ss¦ sc
0.57801 | 3.046 | 54 | 0 | 107 | 16.5 | 16.9 | 902 | 765 | 2004 | 1865 | 2.9 | 48.8 | 105.5 | -2 | 183.8415 | 74.98 | 69.21 | 824.2 | 26 | me¦ ms¦ ph¦ pr¦ pc¦ ss¦ sc
0.57802 | 3.044 | 54 | 0 | 107 | 16.5 | 16.9 | 892 | 765 | 1982 | 1865 | 2.9 | 48.8 | 105.8 | -3 | 183.8409 | 74.98 | 69.18 | 824.5 | 25 | me¦ ms¦ ph¦ pr¦ pc¦ ss¦ sc
0.57803 | 3.046 | 54 | 0 | 106 | 16.6 | 16.9 | 879 | 765 | 1997 | 1865 | 2.9 | 48.9 | 105.7 | -2 | 183.8418 | 74.99 | 69.23 | 824.7 | 25 | me¦ ms¦ ph¦ pr¦ pc¦ ss¦ sc
0.57804 | 3.046 | 54 | 0 | 106 | 16.6 | 16.9 | 863 | 765 | 1961 | 1865 | 2.9 | 48.9 | 105.8 | -2 | 183.8421 | 75 | 69.19 | 824.3 | 26 | me¦ ms¦ ph¦ pr¦ pc¦ ss¦ sc
0.57806 | 3.045 | 54 | 0 | 106 | 16.7 | 16.9 | 845 | 765 | 1965 | 1865 | 2.9 | 49 | 105.7 | -2 | 183.8416 | 75.01 | 69.21 | 824.6 | 25 | me¦ ms¦ ph¦ pr¦ pc¦ ss¦ sc
0.57807 | 3.044 | 54 | 0 | 106 | 16.7 | 16.9 | 825 | 765 | 1918 | 1865 | 2.9 | 49 | 105.5 | -2 | 183.842 | 75.01 | 69.21 | 824.5 | 25 | me¦ ms¦ ph¦ pr¦ pc¦ ss¦ sc
0.57808 | 3.041 | 54 | 0 | 106 | 16.7 | 16.9 | 803 | 765 | 1867 | 1865 | 2.9 | 49.1 | 105.5 | -2 | 183.8421 | 75 | 69.17 | 824.8 | 25 | me¦ ms¦ ph¦ pr¦ pc¦ ss¦ sc
0.57809 | 3.043 | 54 | 0 | 106 | 16.7 | 16.9 | 782 | 765 | 1818 | 1865 | 2.9 | 49.1 | 105.4 | -2 | 183.8418 | 74.98 | 69.2 | 824.5 | 25 | me¦ ms¦ ph¦ pr¦ pc¦ ss¦ sc
0.5781 | 3.043 | 54 | 0 | 106 | 16.8 | 16.9 | 759 | 765 | 1807 | 1865 | 2.9 | 49.2 | 105.4 | -2 | 183.8427 | 74.95 | 69.17 | 824.9 | 26 | me¦ ms¦ ph¦ pr¦ pc¦ ss¦ sc
0.57811 | 3.045 | 54 | 0 | 106 | 16.8 | 16.9 | 739 | 765 | 1759 | 1865 | 2.9 | 49.2 | 105.4 | -2 | 183.8413 | 74.99 | 69.14 | 824.8 | 26 | me¦ ms¦ ph¦ pr¦ pc¦ ss¦ sc
0.57812 | 3.045 | 54 | 0 | 106 | 16.8 | 16.9 | 717 | 765 | 1707 | 1865 | 2.9 | 49.2 | 105.3 | -2 | 183.8434 | 74.98 | 69.16 | 824.8 | 25 | me¦ ms¦ ph¦ pr¦ pc¦ ss¦ sc
0.57814 | 3.043 | 54 | 0 | 105 | 16.8 | 16.9 | 696 | 765 | 1657 | 1865 | 2.9 | 49.3 | 105.2 | -2 | 183.8426 | 75.03 | 69.18 | 825.2 | 25 | me¦ ms¦ ph¦ pr¦ pc¦ ss¦ sc
0.57815 | 3.045 | 54 | 0 | 106 | 16.7 | 16.9 | 676 | 765 | 1572 | 1865 | 2.9 | 49.3 | 105.2 | -2 | 183.8431 | 75 | 69.17 | 824.5 | 25 | me¦ ms¦ ph¦ pr¦ pc¦ ss¦ sc
0.57816 | 3.044 | 54 | 0 | 105 | 16.7 | 16.9 | 656 | 765 | 1525 | 1865 | 2.9 | 49.4 | 105.3 | -1 | 183.843 | 75.02 | 69.2 | 824.9 | 25 | me¦ ms¦ ph¦ pr¦ pc¦ ss¦ sc
0.57817 | 3.041 | 54 | 0 | 105 | 16.7 | 16.9 | 642 | 765 | 1493 | 1865 | 2.9 | 49.4 | 105.4 | -2 | 183.8424 | 75.04 | 69.2 | 824.8 | 25 | me¦ ms¦ ph¦ pr¦ pc¦ ss¦ sc
0.57818 | 3.041 | 54 | 0 | 105 | 16.7 | 16.9 | 629 | 765 | 1462 | 1865 | 2.9 | 49.5 | 105.6 | -2 | 183.8421 | 74.99 | 69.17 | 824.6 | 25 | me¦ ms¦ ph¦ pr¦ pc¦ ss¦ sc
0.57819 | 3.04 | 54 | 0 | 105 | 16.7 | 16.9 | 618 | 764 | 1437 | 1863 | 2.9 | 49.5 | 105.8 | -2 | 183.8432 | 75.02 | 69.17 | 824.8 | 25 | me¦ ms¦ ph¦ pr¦ pc¦ ss¦ sc
0.57821 | 3.042 | 53 | 0 | 105 | 16.7 | 16.9 | 611 | 764 | 1420 | 1863 | 2.9 | 49.6 | 106 | -2 | 183.8429 | 74.97 | 69.12 | 824.7 | 25 | me¦ ms¦ ph¦ pr¦ pc¦ ss¦ sc
0.57822 | 3.042 | 53 | 0 | 105 | 16.8 | 16.9 | 605 | 764 | 1440 | 1863 | 2.9 | 49.6 | 106 | -2 | 183.843 | 74.99 | 69.15 | 824.6 | 25 | me¦ ms¦ ph¦ pr¦ pc¦ ss¦ sc
0.57823 | 3.04 | 53 | 0 | 105 | 16.8 | 16.9 | 601 | 764 | 1430 | 1863 | 3 | 49.7 | 106.1 | -2 | 183.8451 | 75.03 | 69.15 | 824.3 | 25 | me¦ ms¦ ph¦ pr¦ pc¦ ss¦ sc
0.57824 | 3.039 | 53 | 0 | 104 | 16.8 | 16.9 | 600 | 764 | 1428 | 1863 | 3 | 49.7 | 106.2 | -2 | 183.8439 | 75.03 | 69.15 | 824 | 25 | me¦ ms¦ ph¦ pr¦ pc¦ ss¦ sc
0.57825 | 3.038 | 53 | 0 | 104 | 16.8 | 16.9 | 600 | 764 | 1428 | 1863 | 2.9 | 49.8 | 106.5 | -2 | 183.8447 | 75 | 69.13 | 824.2 | 25 | me¦ ms¦ ph¦ pr¦ pc¦ ss¦ sc
0.57826 | 3.038 | 53 | 0 | 104 | 16.8 | 16.9 | 599 | 763 | 1426 | 1860 | 2.9 | 49.8 | 106.9 | -2 | 183.8454 | 74.96 | 69.11 | 824.3 | 25 | me¦ ms¦ ph¦ pr¦ pc¦ ss¦ sc
0.57828 | 3.035 | 53 | 0 | 104 | 16.8 | 16.9 | 600 | 763 | 1428 | 1860 | 2.9 | 49.9 | 107.1 | -2 | 183.8452 | 75.04 | 69.17 | 824.5 | 25 | me¦ ms¦ ph¦ pr¦ pc¦ ss¦ sc
0.57829 | 3.034 | 53 | 0 | 104 | 16.8 | 16.9 | 602 | 763 | 1433 | 1860 | 2.9 | 49.9 | 107 | -2 | 183.8461 | 75.03 | 69.13 | 824 | 25 | me¦ ms¦ ph¦ pr¦ pc¦ ss¦ sc
0.5783 | 3.032 | 53 | 0 | 104 | 16.8 | 16.9 | 605 | 763 | 1440 | 1860 | 2.9 | 50 | 106.7 | -2 | 183.8458 | 75.02 | 69.12 | 824.3 | 25 | me¦ ms¦ ph¦ pr¦ pc¦ ss¦ sc
0.57831 | 3.03 | 53 | 0 | 104 | 16.8 | 16.9 | 606 | 763 | 1442 | 1860 | 2.9 | 50 | 106.4 | -3 | 183.8443 | 75.07 | 69.18 | 824.5 | 25 | me¦ ms¦ ph¦ pr¦ pc¦ ss¦ sc
0.57832 | 3.03 | 53 | 0 | 103 | 16.8 | 16.9 | 607 | 763 | 1445 | 1860 | 2.9 | 50.1 | 106.1 | -2 | 183.845 | 75.01 | 69.11 | 824 | 25 | me¦ ms¦ ph¦ pr¦ pc¦ ss¦ sc
0.57833 | 3.028 | 53 | 0 | 103 | 16.8 | 16.9 | 608 | 763 | 1447 | 1860 | 2.9 | 50.1 | 105.8 | -2 | 183.8453 | 75.05 | 69.14 | 823.9 | 24 | me¦ ms¦ ph¦ pr¦ pc¦ ss¦ sc
0.57834 | 3.029 | 53 | 0 | 103 | 16.8 | 16.9 | 608 | 762 | 1447 | 1858 | 2.9 | 50.2 | 105.7 | -2 | 183.8442 | 75.05 | 69.15 | 823.6 | 24 | me¦ ms¦ ph¦ pr¦ pc¦ ss¦ sc
0.57836 | 3.027 | 53 | 0 | 103 | 16.8 | 16.9 | 610 | 762 | 1452 | 1858 | 2.9 | 50.2 | 105.6 | -2 | 183.8458 | 75.02 | 69.12 | 823.4 | 24 | me¦ ms¦ ph¦ pr¦ pc¦ ss¦ sc
0.57837 | 3.031 | 53 | 0 | 103 | 16.8 | 16.9 | 611 | 762 | 1454 | 1858 | 2.9 | 50.3 | 105.7 | -2 | 183.8443 | 75.06 | 69.11 | 823.5 | 25 | me¦ ms¦ ph¦ pr¦ pc¦ ss¦ sc
0.57838 | 3.034 | 53 | 0 | 103 | 16.8 | 16.9 | 611 | 762 | 1454 | 1858 | 2.9 | 50.3 | 105.6 | -2 | 183.8457 | 74.99 | 69.09 | 823.8 | 25 | me¦ ms¦ ph¦ pr¦ pc¦ ss¦ sc
0.57839 | 3.036 | 53 | 0 | 103 | 16.8 | 16.9 | 611 | 762 | 1454 | 1858 | 2.9 | 50.4 | 105.5 | -2 | 183.8453 | 75.02 | 69.12 | 823.9 | 25 | me¦ ms¦ ph¦ pr¦ pc¦ ss¦ sc
0.5784 | 3.035 | 52 | 0 | 103 | 16.8 | 16.9 | 612 | 762 | 1457 | 1858 | 2.9 | 50.4 | 105.4 | -2 | 183.8447 | 75.03 | 69.15 | 823.8 | 25 | me¦ ms¦ ph¦ pr¦ pc¦ ss¦ sc
0.57841 | 3.034 | 52 | 0 | 103 | 16.8 | 16.9 | 610 | 761 | 1452 | 1856 | 3 | 50.5 | 105.2 | -3 | 183.8455 | 75.01 | 69.1 | 823 | 25 | me¦ ms¦ ph¦ pr¦ pc¦ ss¦ sc
0.57843 | 3.035 | 52 | 0 | 103 | 16.9 | 16.9 | 606 | 761 | 1478 | 1856 | 2.9 | 50.5 | 105 | -3 | 183.8459 | 75.09 | 69.14 | 823.6 | 25 | me¦ ms¦ ph¦ pr¦ pc¦ ss¦ sc
0.57844 | 3.038 | 52 | 0 | 103 | 16.9 | 16.9 | 601 | 761 | 1465 | 1856 | 2.9 | 50.6 | 104.7 | -3 | 183.8452 | 75 | 69.08 | 823.7 | 25 | me¦ ms¦ ph¦ pr¦ pc¦ ss¦ sc
0.57845 | 3.038 | 52 | 0 | 103 | 16.9 | 16.9 | 593 | 761 | 1446 | 1856 | 2.9 | 50.6 | 104.3 | -3 | 183.8458 | 74.97 | 69.06 | 823.9 | 25 | me¦ ms¦ ph¦ pr¦ pc¦ ss¦ sc
0.57847 | 3.039 | 52 | 0 | 102 | 16.9 | 16.9 | 591 | 761 | 1441 | 1856 | 2.9 | 50.7 | 104.4 | -3 | 183.8466 | 75.02 | 69.11 | 823.8 | 25 | me¦ ms¦ ph¦ pr¦ pc¦ ss¦ sc
0.57848 | 3.04 | 52 | 0 | 102 | 16.9 | 16.9 | 587 | 761 | 1431 | 1856 | 2.9 | 50.7 | 105.1 | -3 | 183.845 | 74.96 | 69.09 | 823.7 | 25 | me¦ ms¦ ph¦ pr¦ pc¦ ss¦ sc
0.5785 | 3.04 | 52 | 0 | 102 | 16.9 | 16.9 | 586 | 761 | 1429 | 1856 | 2.9 | 50.8 | 106 | -3 | 183.847 | 74.97 | 69.06 | 823.7 | 25 | me¦ ms¦ ph¦ pr¦ pc¦ ss¦ sc
0.57851 | 3.04 | 52 | 0 | 102 | 16.8 | 16.9 | 586 | 760 | 1395 | 1853 | 2.9 | 50.8 | 106.6 | -3 | 183.8471 | 75.03 | 69.1 | 823.3 | 25 | me¦ ms¦ ph¦ pr¦ pc¦ ss¦ sc
0.57852 | 3.039 | 52 | 0 | 102 | 16.8 | 16.9 | 587 | 760 | 1397 | 1853 | 2.9 | 50.9 | 107 | -3 | 183.8485 | 74.99 | 69.08 | 823.7 | 25 | me¦ ms¦ ph¦ pr¦ pc¦ ss¦ sc
0.57853 | 3.035 | 52 | 0 | 102 | 16.8 | 16.9 | 589 | 760 | 1402 | 1853 | 2.9 | 50.9 | 107.1 | -3 | 183.8481 | 75.01 | 69.09 | 823.6 | 25 | me¦ ms¦ ph¦ pr¦ pc¦ ss¦ sc
0.57854 | 3.035 | 52 | 0 | 102 | 16.8 | 16.9 | 594 | 760 | 1414 | 1853 | 2.9 | 50.9 | 107.2 | -3 | 183.8476 | 75.01 | 69.08 | 823.5 | 25 | me¦ ms¦ ph¦ pr¦ pc¦ ss¦ sc
0.57855 | 3.033 | 52 | 0 | 102 | 16.8 | 16.9 | 600 | 760 | 1428 | 1853 | 2.9 | 51 | 107 | -3 | 183.8489 | 75 | 69.1 | 822.7 | 25 | me¦ ms¦ ph¦ pr¦ pc¦ ss¦ sc
0.57856 | 3.032 | 52 | 0 | 102 | 16.8 | 16.9 | 606 | 760 | 1442 | 1853 | 2.9 | 51 | 106.8 | -3 | 183.8474 | 75 | 69.08 | 823 | 25 | me¦ ms¦ ph¦ pr¦ pc¦ ss¦ sc
0.57858 | 3.032 | 52 | 0 | 101 | 16.9 | 16.9 | 613 | 759 | 1495 | 1851 | 2.9 | 51.1 | 106.5 | -3 | 183.8487 | 75.01 | 69.05 | 823.1 | 25 | me¦ ms¦ ph¦ pr¦ pc¦ ss¦ sc
0.57859 | 3.033 | 52 | 0 | 101 | 16.9 | 16.9 | 619 | 759 | 1509 | 1851 | 2.9 | 51.1 | 106.1 | -3 | 183.8464 | 75.02 | 69.07 | 822.5 | 25 | me¦ ms¦ ph¦ pr¦ pc¦ ss¦ sc
0.5786 | 3.036 | 52 | 0 | 101 | 16.9 | 16.9 | 626 | 759 | 1526 | 1851 | 2.9 | 51.2 | 106 | -3 | 183.8479 | 74.97 | 69.03 | 822.7 | 25 | me¦ ms¦ ph¦ pr¦ pc¦ ss¦ sc
0.57861 | 3.034 | 52 | 0 | 101 | 16.9 | 16.9 | 635 | 759 | 1548 | 1851 | 2.9 | 51.2 | 106 | -3 | 183.8491 | 75 | 69.07 | 822.9 | 26 | me¦ ms¦ ph¦ pr¦ pc¦ ss¦ sc
0.57862 | 3.038 | 52 | 0 | 101 | 16.9 | 16.9 | 644 | 759 | 1570 | 1851 | 2.9 | 51.3 | 105.8 | -3 | 183.847 | 75 | 69.03 | 822.7 | 25 | me¦ ms¦ ph¦ pr¦ pc¦ ss¦ sc
0.57863 | 3.041 | 52 | 0 | 101 | 16.9 | 16.9 | 652 | 759 | 1590 | 1851 | 2.9 | 51.3 | 105.6 | -2 | 183.8484 | 74.97 | 69.04 | 822.8 | 25 | me¦ ms¦ ph¦ pr¦ pc¦ ss¦ sc
0.57865 | 3.041 | 52 | 0 | 101 | 16.9 | 16.9 | 662 | 759 | 1614 | 1851 | 3 | 51.4 | 105.6 | -2 | 183.8462 | 75.02 | 69.08 | 822.8 | 25 | me¦ ms¦ ph¦ pr¦ pc¦ ss¦ sc
0.57866 | 3.041 | 52 | 0 | 101 | 16.9 | 16.9 | 669 | 759 | 1631 | 1851 | 2.9 | 51.4 | 105.6 | -2 | 183.8484 | 74.98 | 69.05 | 822.2 | 25 | me¦ ms¦ ph¦ pr¦ pc¦ ss¦ sc
0.57867 | 3.045 | 52 | 0 | 101 | 16.9 | 16.9 | 676 | 759 | 1648 | 1851 | 2.9 | 51.5 | 105.6 | -1 | 183.8473 | 75.01 | 69.03 | 822.2 | 25 | me¦ ms¦ ph¦ pr¦ pc¦ ss¦ sc
0.57868 | 3.047 | 52 | 0 | 101 | 16.9 | 16.9 | 680 | 758 | 1658 | 1848 | 2.9 | 51.5 | 105.8 | -1 | 183.848 | 75 | 69.05 | 822.2 | 25 | me¦ ms¦ ph¦ pr¦ pc¦ ss¦ sc
0.57869 | 3.047 | 51 | 0 | 101 | 16.8 | 16.9 | 683 | 758 | 1626 | 1848 | 3 | 51.6 | 105.9 | -1 | 183.8489 | 75.01 | 69.05 | 822.1 | 25 | me¦ ms¦ ph¦ pr¦ pc¦ ss¦ sc
0.5787 | 3.051 | 52 | 1 | 101 | 16.8 | 16.9 | 684 | 758 | 1628 | 1848 | 2.9 | 51.6 | 105.9 | -1 | 183.8491 | 74.97 | 69.01 | 822.1 | 25 | me¦ ms¦ ph¦ pr¦ pc¦ ss¦ sc
0.57872 | 3.051 | 51 | 2 | 101 | 16.8 | 16.9 | 683 | 758 | 1626 | 1848 | 2.9 | 51.7 | 105.7 | -1 | 183.8495 | 75.07 | 69.05 | 822.4 | 25 | me¦ ms¦ ph¦ pr¦ pc¦ ss¦ sc
0.57873 | 3.051 | 51 | 1 | 101 | 16.8 | 16.9 | 682 | 758 | 1623 | 1848 | 2.9 | 51.7 | 105.5 | -1 | 183.8487 | 74.98 | 69.01 | 822.2 | 25 | me¦ ms¦ ph¦ pr¦ pc¦ ss¦ sc
0.57874 | 3.054 | 51 | 2 | 101 | 16.8 | 16.9 | 676 | 758 | 1609 | 1848 | 2.9 | 51.8 | 105.6 | -1 | 183.847 | 75.01 | 69.01 | 822.5 | 25 | me¦ ms¦ ph¦ pr¦ pc¦ ss¦ sc
0.57875 | 3.054 | 51 | 2 | 101 | 16.8 | 16.9 | 674 | 758 | 1604 | 1848 | 2.9 | 51.8 | 105.7 | -1 | 183.8496 | 75.01 | 69.02 | 822.2 | 25 | me¦ ms¦ ph¦ pr¦ pc¦ ss¦ sc
0.57876 | 3.054 | 51 | 3 | 101 | 16.8 | 16.9 | 669 | 758 | 1592 | 1848 | 2.9 | 51.9 | 105.8 | -1 | 183.8497 | 75 | 69.02 | 822.8 | 25 | me¦ ms¦ ph¦ pr¦ pc¦ ss¦ sc
0.57877 | 3.056 | 51 | 4 | 101 | 16.8 | 16.9 | 664 | 758 | 1580 | 1848 | 2.9 | 51.9 | 105.7 | -1 | 183.8488 | 75.03 | 69.02 | 822.3 | 25 | me¦ ms¦ ph¦ pr¦ pc¦ ss¦ sc
0.57878 | 3.054 | 51 | 3 | 100 | 16.8 | 16.9 | 662 | 758 | 1576 | 1848 | 2.9 | 52 | 105.6 | -1 | 183.8493 | 75.02 | 69 | 822.7 | 25 | me¦ ms¦ ph¦ pr¦ pc¦ ss¦ sc
0.5788 | 3.057 | 51 | 4 | 100 | 16.8 | 16.9 | 655 | 758 | 1559 | 1848 | 3 | 52 | 105.6 | -1 | 183.8492 | 74.99 | 68.95 | 822.3 | 25 | me¦ ms¦ ph¦ pr¦ pc¦ ss¦ sc
0.57881 | 3.059 | 51 | 4 | 100 | 16.9 | 16.9 | 650 | 758 | 1585 | 1848 | 2.9 | 52.1 | 105.8 | -1 | 183.8503 | 74.98 | 68.96 | 822.2 | 25 | me¦ ms¦ ph¦ pr¦ pc¦ ss¦ sc
0.57882 | 3.056 | 51 | 3 | 100 | 16.9 | 16.9 | 640 | 757 | 1560 | 1846 | 2.9 | 52.2 | 105.5 | -2 | 183.8501 | 75 | 69.02 | 822.2 | 25 | me¦ ms¦ ph¦ pr¦ pc¦ ss¦ sc
0.57883 | 3.058 | 51 | 4 | 100 | 16.9 | 16.9 | 633 | 757 | 1543 | 1846 | 2.9 | 52.2 | 105.3 | -1 | 183.8482 | 74.97 | 68.97 | 822.5 | 25 | me¦ ms¦ ph¦ pr¦ pc¦ ss¦ sc
0.57884 | 3.059 | 51 | 4 | 100 | 16.9 | 16.9 | 625 | 757 | 1524 | 1846 | 2.9 | 52.3 | 105.3 | -2 | 183.8491 | 75.01 | 69.03 | 822.8 | 25 | me¦ ms¦ ph¦ pr¦ pc¦ ss¦ sc
0.57885 | 3.061 | 51 | 5 | 100 | 17 | 16.9 | 617 | 757 | 1542 | 1846 | 3 | 52.3 | 105.3 | -2 | 183.85 | 75 | 69.04 | 822.6 | 25 | me¦ ms¦ ph¦ pr¦ pc¦ ss¦ sc
0.57887 | 3.058 | 51 | 5 | 100 | 17 | 16.9 | 607 | 757 | 1517 | 1846 | 2.9 | 52.4 | 105.5 | -2 | 183.8512 | 74.99 | 68.99 | 822.8 | 25 | me¦ ms¦ ph¦ pr¦ pc¦ ss¦ sc
0.57888 | 3.059 | 51 | 5 | 100 | 17 | 16.9 | 600 | 757 | 1500 | 1846 | 2.9 | 52.4 | 105.5 | -2 | 183.85 | 75.02 | 69.01 | 822.7 | 25 | me¦ ms¦ ph¦ pr¦ pc¦ ss¦ sc
0.57889 | 3.058 | 51 | 5 | 100 | 17 | 16.9 | 592 | 757 | 1480 | 1846 | 2.9 | 52.5 | 105.6 | -2 | 183.8513 | 75.03 | 68.96 | 823 | 25 | me¦ ms¦ ph¦ pr¦ pc¦ ss¦ sc
0.5789 | 3.056 | 51 | 4 | 99 | 16.9 | 16.9 | 583 | 757 | 1421 | 1846 | 2.9 | 52.5 | 105.7 | -2 | 183.8516 | 74.99 | 68.97 | 822.8 | 25 | me¦ ms¦ ph¦ pr¦ pc¦ ss¦ sc
0.57891 | 3.056 | 51 | 4 | 99 | 16.9 | 16.9 | 577 | 756 | 1407 | 1843 | 2.9 | 52.5 | 105.7 | -2 | 183.85 | 74.98 | 68.94 | 822.7 | 25 | me¦ ms¦ ph¦ pr¦ pc¦ ss¦ sc
0.57892 | 3.054 | 51 | 4 | 99 | 16.9 | 16.9 | 574 | 756 | 1399 | 1843 | 2.9 | 52.6 | 105.6 | -2 | 183.8516 | 74.99 | 68.94 | 823.2 | 25 | me¦ ms¦ ph¦ pr¦ pc¦ ss¦ sc
0.57894 | 3.054 | 51 | 4 | 99 | 16.9 | 16.9 | 569 | 756 | 1387 | 1843 | 3 | 52.6 | 105.6 | -2 | 183.8523 | 75.02 | 68.94 | 823.4 | 25 | me¦ ms¦ ph¦ pr¦ pc¦ ss¦ sc
0.57895 | 3.057 | 51 | 5 | 99 | 16.9 | 16.9 | 566 | 756 | 1380 | 1843 | 3 | 52.7 | 105.5 | -2 | 183.8515 | 75 | 68.95 | 823.2 | 25 | me¦ ms¦ ph¦ pr¦ pc¦ ss¦ sc
0.57896 | 3.058 | 51 | 6 | 99 | 16.8 | 16.9 | 564 | 756 | 1342 | 1843 | 2.9 | 52.7 | 105.7 | -2 | 183.8516 | 75 | 68.98 | 822.6 | 25 | me¦ ms¦ ph¦ pr¦ pc¦ ss¦ sc
0.57897 | 3.058 | 50 | 6 | 99 | 16.8 | 16.9 | 562 | 755 | 1338 | 1841 | 2.9 | 52.8 | 105.7 | -2 | 183.8524 | 75.01 | 68.96 | 823.1 | 25 | me¦ ms¦ ph¦ pr¦ pc¦ ss¦ sc
0.57898 | 3.056 | 50 | 6 | 99 | 16.8 | 16.9 | 563 | 755 | 1340 | 1841 | 2.9 | 52.8 | 105.9 | -2 | 183.8512 | 75.01 | 68.96 | 822.9 | 25 | me¦ ms¦ ph¦ pr¦ pc¦ ss¦ sc
0.57899 | 3.058 | 50 | 7 | 99 | 16.8 | 16.9 | 562 | 755 | 1338 | 1841 | 2.9 | 52.9 | 105.9 | -2 | 183.8518 | 75.02 | 68.96 | 822.8 | 25 | me¦ ms¦ ph¦ pr¦ pc¦ ss¦ sc
0.579 | 3.056 | 50 | 7 | 99 | 16.8 | 16.9 | 563 | 755 | 1340 | 1841 | 2.9 | 52.9 | 105.8 | -2 | 183.8531 | 75.02 | 68.97 | 823.1 | 25 | me¦ ms¦ ph¦ pr¦ pc¦ ss¦ sc
0.57902 | 3.054 | 50 | 7 | 98 | 16.8 | 16.9 | 563 | 755 | 1340 | 1841 | 3 | 53 | 105.8 | -2 | 183.8528 | 75.04 | 68.97 | 822.7 | 25 | me¦ ms¦ ph¦ pr¦ pc¦ ss¦ sc
0.57903 | 3.054 | 50 | 7 | 98 | 16.8 | 16.9 | 566 | 755 | 1347 | 1841 | 2.9 | 53 | 105.7 | -2 | 183.8524 | 75.02 | 68.91 | 822.9 | 25 | me¦ ms¦ ph¦ pr¦ pc¦ ss¦ sc
0.57904 | 3.054 | 50 | 7 | 98 | 16.8 | 16.9 | 568 | 754 | 1352 | 1839 | 2.9 | 53.1 | 105.8 | -2 | 183.8531 | 75 | 68.94 | 823.1 | 25 | me¦ ms¦ ph¦ pr¦ pc¦ ss¦ sc
0.57905 | 3.055 | 50 | 8 | 98 | 16.8 | 16.9 | 571 | 754 | 1359 | 1839 | 2.9 | 53.1 | 106 | -2 | 183.8519 | 74.99 | 68.93 | 823.1 | 25 | me¦ ms¦ ph¦ pr¦ pc¦ ss¦ sc
0.57906 | 3.055 | 50 | 7 | 98 | 16.8 | 16.9 | 576 | 754 | 1371 | 1839 | 2.9 | 53.2 | 106.1 | -2 | 183.8534 | 74.97 | 68.93 | 823.4 | 25 | me¦ ms¦ ph¦ pr¦ pc¦ ss¦ sc
0.57907 | 3.053 | 50 | 5 | 98 | 16.8 | 16.9 | 580 | 754 | 1380 | 1839 | 2.9 | 53.2 | 106 | -2 | 183.8547 | 75.01 | 68.91 | 822.9 | 25 | me¦ ms¦ ph¦ pr¦ pc¦ ss¦ sc
0.57909 | 3.052 | 50 | 4 | 98 | 16.8 | 16.9 | 583 | 754 | 1388 | 1839 | 2.9 | 53.3 | 106.1 | -2 | 183.8534 | 75.01 | 68.91 | 822.9 | 25 | me¦ ms¦ ph¦ pr¦ pc¦ ss¦ sc
0.5791 | 3.049 | 50 | 4 | 98 | 16.8 | 16.9 | 589 | 754 | 1402 | 1839 | 2.9 | 53.3 | 106.3 | -3 | 183.8544 | 75.01 | 68.91 | 822.7 | 25 | me¦ ms¦ ph¦ pr¦ pc¦ ss¦ sc
0.57911 | 3.047 | 50 | 3 | 97 | 16.8 | 16.9 | 593 | 753 | 1411 | 1836 | 2.9 | 53.4 | 106.3 | -3 | 183.8548 | 75 | 68.91 | 822.8 | 25 | me¦ ms¦ ph¦ pr¦ pc¦ ss¦ sc
0.57912 | 3.045 | 50 | 3 | 97 | 16.8 | 16.9 | 598 | 753 | 1423 | 1836 | 2.9 | 53.4 | 106.5 | -3 | 183.8545 | 75 | 68.94 | 823.3 | 25 | me¦ ms¦ ph¦ pr¦ pc¦ ss¦ sc
0.57913 | 3.043 | 50 | 1 | 97 | 16.8 | 16.9 | 602 | 753 | 1433 | 1836 | 2.9 | 53.5 | 106.6 | -3 | 183.854 | 75.03 | 68.96 | 823.5 | 25 | me¦ ms¦ ph¦ pr¦ pc¦ ss¦ sc
0.57914 | 3.042 | 50 | 1 | 97 | 16.8 | 16.9 | 604 | 753 | 1438 | 1836 | 2.9 | 53.5 | 106.7 | -2 | 183.8544 | 74.97 | 68.89 | 823.1 | 25 | me¦ ms¦ ph¦ pr¦ pc¦ ss¦ sc
0.57916 | 3.041 | 49 | 0 | 97 | 16.8 | 16.9 | 605 | 753 | 1440 | 1836 | 2.9 | 53.6 | 106.8 | -1 | 183.8549 | 75.02 | 68.89 | 823 | 25 | me¦ ms¦ ph¦ pr¦ pc¦ ss¦ sc
0.57917 | 3.042 | 49 | 0 | 97 | 16.8 | 16.9 | 605 | 753 | 1440 | 1836 | 2.9 | 53.6 | 107 | -1 | 183.8545 | 74.97 | 68.88 | 823 | 25 | me¦ ms¦ ph¦ pr¦ pc¦ ss¦ sc
0.57918 | 3.043 | 49 | 0 | 97 | 16.8 | 16.9 | 602 | 753 | 1433 | 1836 | 2.9 | 53.7 | 107 | -1 | 183.8558 | 75.02 | 68.92 | 822.9 | 25 | me¦ ms¦ ph¦ pr¦ pc¦ ss¦ sc
0.57919 | 3.046 | 49 | 1 | 97 | 16.8 | 16.9 | 599 | 752 | 1426 | 1834 | 2.9 | 53.7 | 107.2 | 0 | 183.8534 | 74.97 | 68.9 | 822.7 | 25 | me¦ ms¦ ph¦ pr¦ pc¦ ss¦ sc
0.5792 | 3.047 | 49 | 2 | 97 | 16.8 | 16.9 | 594 | 752 | 1414 | 1834 | 2.9 | 53.8 | 107.2 | 0 | 183.8542 | 74.99 | 68.85 | 822.6 | 25 | me¦ ms¦ ph¦ pr¦ pc¦ ss¦ sc
0.57921 | 3.049 | 49 | 4 | 97 | 16.8 | 16.9 | 587 | 752 | 1397 | 1834 | 2.9 | 53.8 | 107.1 | 1 | 183.8538 | 75.02 | 68.86 | 822.5 | 25 | me¦ ms¦ ph¦ pr¦ pc¦ ss¦ sc
0.57922 | 3.051 | 49 | 4 | 97 | 16.8 | 16.9 | 581 | 752 | 1383 | 1834 | 2.9 | 53.9 | 107 | 0 | 183.855 | 75.02 | 68.87 | 822.5 | 24 | me¦ ms¦ ph¦ pr¦ pc¦ ss¦ sc
0.57924 | 3.054 | 49 | 6 | 97 | 16.9 | 16.9 | 573 | 752 | 1397 | 1834 | 2.9 | 53.9 | 107 | 1 | 183.8528 | 75.01 | 68.91 | 822 | 24 | me¦ ms¦ ph¦ pr¦ pc¦ ss¦ sc
0.57925 | 3.056 | 49 | 7 | 97 | 16.9 | 16.9 | 566 | 752 | 1380 | 1834 | 2.9 | 54 | 107 | 1 | 183.8525 | 75.01 | 68.89 | 822.2 | 25 | me¦ ms¦ ph¦ pr¦ pc¦ ss¦ sc
0.57926 | 3.059 | 49 | 8 | 97 | 16.9 | 16.9 | 557 | 752 | 1358 | 1834 | 2.9 | 54 | 107.2 | 1 | 183.8538 | 75.04 | 68.88 | 822.2 | 25 | me¦ ms¦ ph¦ pr¦ pc¦ ss¦ sc
0.57927 | 3.063 | 49 | 9 | 97 | 16.9 | 16.9 | 549 | 751 | 1339 | 1831 | 3 | 54.1 | 107.3 | 1 | 183.8525 | 75 | 68.84 | 822.2 | 25 | me¦ ms¦ ph¦ pr¦ pc¦ ss¦ sc
0.57928 | 3.071 | 49 | 10 | 97 | 16.9 | 16.9 | 539 | 751 | 1314 | 1831 | 2.9 | 54.1 | 107.4 | 1 | 183.8526 | 75 | 68.86 | 822.2 | 25 | me¦ ms¦ ph¦ pr¦ pc¦ ss¦ sc
0.57929 | 3.074 | 49 | 12 | 97 | 16.9 | 16.9 | 531 | 751 | 1295 | 1831 | 2.9 | 54.2 | 107.5 | 1 | 183.8534 | 75 | 68.87 | 822.3 | 25 | me¦ ms¦ ph¦ pr¦ pc¦ ss¦ sc
0.57931 | 3.077 | 49 | 11 | 97 | 16.9 | 16.9 | 523 | 751 | 1275 | 1831 | 2.9 | 54.2 | 107.6 | 1 | 183.8537 | 75.01 | 68.89 | 821.9 | 25 | me¦ ms¦ ph¦ pr¦ pc¦ ss¦ sc
0.57932 | 3.077 | 49 | 10 | 97 | 16.9 | 16.9 | 513 | 751 | 1251 | 1831 | 2.9 | 54.2 | 107.8 | 1 | 183.854 | 75.02 | 68.88 | 822.3 | 25 | me¦ ms¦ ph¦ pr¦ pc¦ ss¦ sc
0.57933 | 3.081 | 49 | 12 | 97 | 16.9 | 16.9 | 505 | 750 | 1231 | 1829 | 2.9 | 54.3 | 107.8 | 1 | 183.8524 | 75.03 | 68.88 | 822.6 | 25 | me¦ ms¦ ph¦ pr¦ pc¦ ss¦ sc
0.57934 | 3.082 | 49 | 12 | 97 | 16.9 | 16.9 | 498 | 750 | 1214 | 1829 | 3 | 54.3 | 107.7 | 0 | 183.8544 | 75.04 | 68.87 | 822.4 | 25 | me¦ ms¦ ph¦ pr¦ pc¦ ss¦ sc
0.57935 | 3.087 | 49 | 12 | 97 | 16.9 | 16.9 | 492 | 750 | 1199 | 1829 | 2.9 | 54.4 | 107.5 | 1 | 183.8532 | 75.01 | 68.83 | 822.5 | 24 | me¦ ms¦ ph¦ pr¦ pc¦ ss¦ sc
0.57936 | 3.088 | 49 | 12 | 97 | 16.9 | 16.9 | 486 | 750 | 1185 | 1829 | 2.9 | 54.4 | 107.3 | 0 | 183.8543 | 75 | 68.82 | 822.5 | 24 | me¦ ms¦ ph¦ pr¦ pc¦ ss¦ sc
0.57937 | 3.087 | 49 | 12 | 97 | 16.9 | 16.9 | 484 | 749 | 1180 | 1826 | 2.9 | 54.5 | 107.1 | 0 | 183.8551 | 75.02 | 68.87 | 822.9 | 25 | me¦ ms¦ ph¦ pr¦ pc¦ ss¦ sc
0.57939 | 3.092 | 49 | 12 | 97 | 16.9 | 16.9 | 481 | 749 | 1173 | 1826 | 3 | 54.5 | 107 | 0 | 183.8534 | 75.02 | 68.83 | 822.3 | 25 | me¦ ms¦ ph¦ pr¦ pc¦ ss¦ sc
0.5794 | 3.091 | 49 | 12 | 97 | 16.9 | 16.9 | 481 | 749 | 1173 | 1826 | 2.9 | 54.6 | 107.2 | 0 | 183.8546 | 75.01 | 68.84 | 822.6 | 25 | me¦ ms¦ ph¦ pr¦ pc¦ ss¦ sc
0.57941 | 3.093 | 49 | 12 | 97 | 16.9 | 16.9 | 481 | 749 | 1173 | 1826 | 2.9 | 54.6 | 107.2 | 0 | 183.8546 | 75.01 | 68.87 | 822.9 | 25 | me¦ ms¦ ph¦ pr¦ pc¦ ss¦ sc
0.57942 | 3.096 | 49 | 12 | 97 | 16.9 | 16.9 | 484 | 748 | 1180 | 1824 | 2.9 | 54.7 | 107.5 | 0 | 183.8538 | 75.06 | 68.89 | 823.5 | 25 | me¦ ms¦ ph¦ pr¦ pc¦ ss¦ sc
0.57943 | 3.095 | 49 | 12 | 97 | 16.9 | 16.9 | 486 | 748 | 1185 | 1824 | 2.9 | 54.7 | 107.7 | 0 | 183.8541 | 74.98 | 68.84 | 823.3 | 24 | me¦ ms¦ ph¦ pr¦ pc¦ ss¦ sc
0.57944 | 3.094 | 49 | 12 | 96 | 16.9 | 16.9 | 492 | 748 | 1199 | 1824 | 2.9 | 54.8 | 107.9 | 0 | 183.8566 | 75.04 | 68.85 | 822.9 | 25 | me¦ ms¦ ph¦ pr¦ pc¦ ss¦ sc
0.57946 | 3.095 | 49 | 11 | 96 | 17 | 16.9 | 495 | 748 | 1237 | 1824 | 3 | 54.8 | 107.9 | -1 | 183.8556 | 75.03 | 68.86 | 822.5 | 24 | me¦ ms¦ ph¦ pr¦ pc¦ ss¦ sc
0.57947 | 3.098 | 49 | 13 | 96 | 16.9 | 16.9 | 499 | 748 | 1217 | 1824 | 3 | 54.9 | 108.2 | -1 | 183.8566 | 74.99 | 68.84 | 822.4 | 25 | me¦ ms¦ ph¦ pr¦ pc¦ ss¦ sc
0.57948 | 3.098 | 49 | 12 | 96 | 16.9 | 16.9 | 501 | 747 | 1221 | 1821 | 2.9 | 54.9 | 108.6 | -1 | 183.856 | 74.99 | 68.78 | 823 | 25 | me¦ ms¦ ph¦ pr¦ pc¦ ss¦ sc
0.57949 | 3.098 | 49 | 11 | 96 | 16.9 | 16.9 | 501 | 747 | 1221 | 1821 | 2.9 | 55 | 108.9 | -1 | 183.8564 | 75.02 | 68.83 | 822.8 | 25 | me¦ ms¦ ph¦ pr¦ pc¦ ss¦ sc
0.5795 | 3.096 | 49 | 12 | 96 | 16.9 | 16.9 | 503 | 747 | 1226 | 1821 | 3 | 55 | 108.9 | -1 | 183.8572 | 75 | 68.8 | 822.8 | 25 | me¦ ms¦ ph¦ pr¦ pc¦ ss¦ sc
0.57951 | 3.096 | 49 | 11 | 96 | 16.9 | 16.9 | 504 | 747 | 1229 | 1821 | 2.9 | 55.1 | 108.8 | -1 | 183.8566 | 74.97 | 68.8 | 823 | 25 | me¦ ms¦ ph¦ pr¦ pc¦ ss¦ sc
0.57953 | 3.092 | 49 | 9 | 96 | 16.8 | 16.9 | 505 | 746 | 1202 | 1819 | 2.9 | 55.1 | 108.8 | -1 | 183.8564 | 75 | 68.84 | 823.4 | 25 | me¦ ms¦ ph¦ pr¦ pc¦ ss¦ sc
0.57954 | 3.086 | 49 | 7 | 95 | 16.8 | 16.9 | 508 | 746 | 1209 | 1819 | 2.9 | 55.2 | 108.8 | -1 | 183.8574 | 75 | 68.84 | 823.5 | 25 | me¦ ms¦ ph¦ pr¦ pc¦ ss¦ sc
0.57955 | 3.078 | 49 | 6 | 95 | 16.7 | 16.9 | 512 | 746 | 1190 | 1819 | 2.9 | 55.2 | 109.6 | -1 | 183.8582 | 75 | 68.84 | 822.9 | 25 | me¦ ms¦ ph¦ pr¦ pc¦ ss¦ sc
0.57956 | 3.075 | 48 | 4 | 95 | 16.7 | 16.9 | 516 | 746 | 1199 | 1819 | 2.9 | 55.3 | 110.3 | -1 | 183.8603 | 74.97 | 68.78 | 823 | 25 | me¦ ms¦ ph¦ pr¦ pc¦ ss¦ sc
0.57957 | 3.074 | 48 | 4 | 95 | 16.6 | 16.9 | 526 | 746 | 1195 | 1819 | 2.9 | 55.3 | 110.9 | -1 | 183.8595 | 75.04 | 68.8 | 823 | 25 | me¦ ms¦ ph¦ pr¦ pc¦ ss¦ sc
0.57959 | 3.072 | 48 | 4 | 95 | 16.6 | 16.9 | 535 | 745 | 1215 | 1817 | 3 | 55.4 | 111.2 | -1 | 183.8595 | 75 | 68.79 | 822.9 | 25 | me¦ ms¦ ph¦ pr¦ pc¦ ss¦ sc
0.57961 | 3.069 | 48 | 3 | 95 | 16.5 | 16.9 | 547 | 745 | 1215 | 1817 | 2.9 | 55.4 | 111.1 | -2 | 183.8605 | 75.01 | 68.77 | 822.4 | 25 | me¦ ms¦ ph¦ pr¦ pc¦ ss¦ sc
0.57962 | 3.067 | 48 | 3 | 94 | 16.5 | 16.9 | 563 | 745 | 1251 | 1817 | 2.9 | 55.5 | 111 | -2 | 183.8602 | 75.02 | 68.79 | 822.6 | 25 | me¦ ms¦ ph¦ pr¦ pc¦ ss¦ sc
0.57963 | 3.067 | 48 | 3 | 94 | 16.5 | 16.9 | 583 | 745 | 1295 | 1817 | 2.9 | 55.5 | 110.8 | -2 | 183.8585 | 75.01 | 68.8 | 823 | 25 | me¦ ms¦ ph¦ pr¦ pc¦ ss¦ sc
0.57964 | 3.063 | 48 | 1 | 94 | 16.5 | 16.9 | 607 | 745 | 1348 | 1817 | 2.9 | 55.6 | 110.6 | -2 | 183.8612 | 75.02 | 68.78 | 822.7 | 25 | me¦ ms¦ ph¦ pr¦ pc¦ ss¦ sc
0.57965 | 3.06 | 48 | 0 | 94 | 16.5 | 16.9 | 631 | 745 | 1402 | 1817 | 2.9 | 55.6 | 110.4 | -2 | 183.8614 | 75.06 | 68.83 | 822.3 | 24 | me¦ ms¦ ph¦ pr¦ pc¦ ss¦ sc
0.57966 | 3.059 | 48 | 0 | 94 | 16.5 | 16.9 | 655 | 745 | 1455 | 1817 | 2.9 | 55.7 | 110.3 | -2 | 183.8602 | 75.01 | 68.77 | 823 | 24 | me¦ ms¦ ph¦ pr¦ pc¦ ss¦ sc
0.57968 | 3.058 | 48 | 0 | 94 | 16.5 | 16.9 | 678 | 745 | 1506 | 1817 | 2.9 | 55.7 | 110.8 | -2 | 183.8609 | 75.02 | 68.76 | 822.2 | 24 | me¦ ms¦ ph¦ pr¦ pc¦ ss¦ sc
0.57969 | 3.053 | 48 | 0 | 93 | 16.5 | 16.9 | 700 | 745 | 1555 | 1817 | 2.9 | 55.8 | 111.1 | -2 | 183.8609 | 75.01 | 68.76 | 822.3 | 24 | me¦ ms¦ ph¦ pr¦ pc¦ ss¦ sc
0.5797 | 3.049 | 48 | 0 | 93 | 16.5 | 16.9 | 719 | 745 | 1597 | 1817 | 2.9 | 55.8 | 111.7 | -2 | 183.8629 | 75.03 | 68.77 | 822.2 | 24 | me¦ ms¦ ph¦ pr¦ pc¦ ss¦ sc
0.57971 | 3.044 | 47 | 0 | 93 | 16.5 | 16.9 | 734 | 745 | 1631 | 1817 | 2.9 | 55.9 | 112.3 | -2 | 183.863 | 75.01 | 68.73 | 822.2 | 24 | me¦ ms¦ ph¦ pr¦ pc¦ ss¦ sc
0.57972 | 3.043 | 47 | 0 | 93 | 16.5 | 16.9 | 747 | 745 | 1660 | 1817 | 2.9 | 55.9 | 112.6 | -2 | 183.8611 | 75.03 | 68.75 | 821.8 | 25 | me¦ ms¦ ph¦ pr¦ pc¦ ss¦ sc
0.57973 | 3.041 | 47 | 0 | 93 | 16.5 | 16.9 | 757 | 745 | 1682 | 1817 | 2.9 | 55.9 | 112.3 | -2 | 183.8616 | 75.04 | 68.76 | 822.4 | 24 | me¦ ms¦ ph¦ pr¦ pc¦ ss¦ sc
0.57975 | 3.037 | 47 | 0 | 93 | 16.5 | 16.9 | 764 | 745 | 1697 | 1817 | 2.9 | 56 | 111.9 | -2 | 183.8625 | 75.01 | 68.75 | 821.7 | 24 | me¦ ms¦ ph¦ pr¦ pc¦ ss¦ sc
0.57976 | 3.035 | 47 | 0 | 93 | 16.5 | 16.9 | 769 | 745 | 1708 | 1817 | 2.9 | 56 | 111.6 | -2 | 183.8629 | 74.99 | 68.74 | 821.7 | 25 | me¦ ms¦ ph¦ pr¦ pc¦ ss¦ sc
0.57977 | 3.036 | 47 | 0 | 92 | 16.5 | 16.9 | 769 | 745 | 1708 | 1817 | 2.9 | 56.1 | 111.5 | -2 | 183.8614 | 75.03 | 68.75 | 821.8 | 25 | me¦ ms¦ ph¦ pr¦ pc¦ ss¦ sc
0.57978 | 3.035 | 47 | 0 | 92 | 16.5 | 16.9 | 768 | 745 | 1706 | 1817 | 2.9 | 56.1 | 111.3 | -2 | 183.8618 | 74.99 | 68.7 | 821.5 | 25 | me¦ ms¦ ph¦ pr¦ pc¦ ss¦ sc
0.57979 | 3.036 | 47 | 0 | 92 | 16.5 | 16.9 | 763 | 745 | 1695 | 1817 | 2.9 | 56.2 | 111 | -1 | 183.8628 | 75.01 | 68.73 | 821.9 | 25 | me¦ ms¦ ph¦ pr¦ pc¦ ss¦ sc
0.5798 | 3.035 | 47 | 0 | 90 | 16.6 | 16.8 | 756 | 745 | 1718 | 1773 | 3 | 56.2 | 111.1 | -1 | 183.862 | 75.01 | 68.72 | 821.5 | 25 | me¦ ms¦ ph¦ pr¦ pc¦ ss¦ sc
0.57981 | 3.038 | 47 | 0 | 90 | 16.6 | 16.8 | 746 | 745 | 1695 | 1773 | 2.9 | 56.3 | 111.2 | -1 | 183.861 | 75.01 | 68.74 | 821.5 | 24 | me¦ ms¦ ph¦ pr¦ pc¦ ss¦ sc
0.57983 | 3.037 | 47 | 0 | 90 | 16.6 | 16.8 | 733 | 745 | 1665 | 1773 | 2.9 | 56.3 | 111.1 | -1 | 183.8623 | 74.97 | 68.74 | 821.5 | 24 | me¦ ms¦ ph¦ pr¦ pc¦ ss¦ sc
0.57984 | 3.038 | 47 | 0 | 90 | 16.6 | 16.8 | 719 | 745 | 1634 | 1773 | 2.9 | 56.4 | 111.1 | -1 | 183.8616 | 75 | 68.7 | 821.1 | 24 | me¦ ms¦ ph¦ pr¦ pc¦ ss¦ sc
0.57985 | 3.041 | 47 | 0 | 90 | 16.7 | 16.8 | 702 | 745 | 1632 | 1773 | 2.9 | 56.4 | 111.2 | -1 | 183.8626 | 74.99 | 68.71 | 821.6 | 24 | me¦ ms¦ ph¦ pr¦ pc¦ ss¦ sc
0.57986 | 3.041 | 47 | 0 | 90 | 16.7 | 16.8 | 684 | 745 | 1590 | 1773 | 2.9 | 56.5 | 111.2 | -2 | 183.8623 | 75.01 | 68.7 | 821.8 | 25 | me¦ ms¦ ph¦ pr¦ pc¦ ss¦ sc
0.57987 | 3.044 | 47 | 0 | 90 | 16.7 | 16.8 | 665 | 744 | 1546 | 1771 | 2.9 | 56.5 | 111.3 | -2 | 183.8623 | 75.02 | 68.74 | 821.6 | 25 | me¦ ms¦ ph¦ pr¦ pc¦ ss¦ sc
0.57988 | 3.046 | 47 | 0 | 90 | 16.8 | 16.8 | 648 | 744 | 1542 | 1771 | 2.9 | 56.6 | 111.5 | -1 | 183.8613 | 75.06 | 68.76 | 821.4 | 24 | me¦ ms¦ ph¦ pr¦ pc¦ ss¦ sc
0.5799 | 3.048 | 47 | 0 | 90 | 16.8 | 16.8 | 629 | 744 | 1497 | 1771 | 2.9 | 56.6 | 111.6 | -1 | 183.8616 | 75 | 68.7 | 821.2 | 24 | me¦ ms¦ ph¦ pr¦ pc¦ ss¦ sc
0.57991 | 3.051 | 47 | 0 | 90 | 16.9 | 16.8 | 611 | 744 | 1490 | 1771 | 2.9 | 56.7 | 111.7 | -1 | 183.8622 | 74.97 | 68.67 | 821.7 | 25 | me¦ ms¦ ph¦ pr¦ pc¦ ss¦ sc
0.57992 | 3.051 | 47 | 0 | 90 | 16.9 | 16.8 | 592 | 744 | 1443 | 1771 | 3 | 56.7 | 111.9 | -1 | 183.8618 | 74.98 | 68.67 | 821.6 | 25 | me¦ ms¦ ph¦ pr¦ pc¦ ss¦ sc
0.57993 | 3.053 | 47 | 0 | 90 | 16.9 | 16.8 | 574 | 744 | 1399 | 1771 | 2.9 | 56.8 | 111.9 | -1 | 183.8616 | 75.02 | 68.71 | 821.7 | 25 | me¦ ms¦ ph¦ pr¦ pc¦ ss¦ sc
0.57994 | 3.054 | 47 | 0 | 90 | 16.9 | 16.8 | 555 | 744 | 1353 | 1771 | 2.9 | 56.8 | 112 | -1 | 183.8632 | 75.02 | 68.74 | 821.2 | 24 | me¦ ms¦ ph¦ pr¦ pc¦ ss¦ sc
0.57995 | 3.052 | 47 | 0 | 89 | 17 | 16.8 | 536 | 744 | 1340 | 1771 | 2.9 | 56.9 | 112 | -1 | 183.8625 | 74.99 | 68.71 | 822 | 24 | me¦ ms¦ ph¦ pr¦ pc¦ ss¦ sc
0.57997 | 3.051 | 47 | 0 | 89 | 17 | 16.8 | 519 | 743 | 1297 | 1769 | 2.9 | 56.9 | 112 | -1 | 183.8614 | 74.99 | 68.71 | 822.4 | 24 | me¦ ms¦ ph¦ pr¦ pc¦ ss¦ sc
0.57998 | 3.048 | 47 | 0 | 89 | 17 | 16.8 | 505 | 743 | 1262 | 1769 | 2.9 | 57 | 112.7 | -1 | 183.863 | 74.99 | 68.71 | 822 | 24 | me¦ ms¦ ph¦ pr¦ pc¦ ss¦ sc
0.57999 | 3.046 | 47 | 0 | 89 | 17 | 16.8 | 491 | 743 | 1227 | 1769 | 2.9 | 57 | 113.2 | -1 | 183.8633 | 75.04 | 68.71 | 821.9 | 24 | me¦ ms¦ ph¦ pr¦ pc¦ ss¦ sc
0.58 | 3.043 | 46 | 0 | 89 | 17 | 16.8 | 473 | 743 | 1182 | 1769 | 2.9 | 57.1 | 113.9 | -1 | 183.8629 | 74.96 | 68.71 | 822 | 24 | me¦ ms¦ ph¦ pr¦ pc¦ ss¦ sc
0.58001 | 3.045 | 46 | 0 | 89 | 17 | 16.8 | 463 | 742 | 1157 | 1766 | 3 | 57.1 | 114.4 | -1 | 183.8629 | 74.96 | 68.69 | 821.8 | 24 | me¦ ms¦ ph¦ pr¦ pc¦ ss¦ sc
0.58002 | 3.044 | 46 | 0 | 89 | 17.1 | 16.8 | 455 | 742 | 1166 | 1766 | 2.9 | 57.2 | 114.5 | -1 | 183.8652 | 74.92 | 68.69 | 821.9 | 25 | me¦ ms¦ ph¦ pr¦ pc¦ ss¦ sc
0.58003 | 3.043 | 46 | 0 | 91 | 17.1 | 16.9 | 449 | 742 | 1151 | 1809 | 2.9 | 57.2 | 114.1 | -1 | 183.8643 | 74.99 | 68.72 | 821.7 | 26 | me¦ ms¦ ph¦ pr¦ pc¦ ss¦ sc
0.58005 | 3.043 | 46 | 0 | 91 | 17.1 | 16.9 | 442 | 742 | 1133 | 1809 | 3 | 57.3 | 113.6 | -1 | 183.8644 | 74.96 | 68.68 | 821.4 | 25 | me¦ ms¦ ph¦ pr¦ pc¦ ss¦ sc
0.58006 | 3.044 | 46 | 0 | 91 | 17.1 | 16.9 | 435 | 741 | 1115 | 1807 | 2.9 | 57.3 | 113.8 | -1 | 183.8637 | 74.94 | 68.65 | 821.7 | 26 | me¦ ms¦ ph¦ pr¦ pc¦ ss¦ sc
0.58007 | 3.045 | 46 | 0 | 91 | 17.1 | 16.9 | 429 | 741 | 1100 | 1807 | 2.9 | 57.4 | 113.9 | -1 | 183.866 | 74.99 | 68.66 | 821.4 | 25 | me¦ ms¦ ph¦ pr¦ pc¦ ss¦ sc
0.58008 | 3.041 | 46 | 0 | 90 | 17 | 16.9 | 423 | 741 | 1057 | 1807 | 2.9 | 57.4 | 114.1 | -2 | 183.8664 | 75.03 | 68.7 | 821.1 | 25 | me¦ ms¦ ph¦ pr¦ pc¦ ss¦ sc
0.58009 | 3.044 | 46 | 0 | 90 | 17 | 16.9 | 417 | 741 | 1042 | 1807 | 2.9 | 57.5 | 114.6 | -2 | 183.8643 | 74.95 | 68.64 | 821.4 | 25 | me¦ ms¦ ph¦ pr¦ pc¦ ss¦ sc
0.5801 | 3.041 | 46 | 0 | 90 | 17 | 16.9 | 414 | 740 | 1035 | 1804 | 2.9 | 57.5 | 114.7 | -2 | 183.8673 | 74.95 | 68.63 | 821.2 | 25 | me¦ ms¦ ph¦ pr¦ pc¦ ss¦ sc
0.58012 | 3.04 | 46 | 0 | 90 | 17 | 16.9 | 411 | 740 | 1027 | 1804 | 2.9 | 57.6 | 114.9 | -2 | 183.8657 | 74.97 | 68.65 | 821.7 | 25 | me¦ ms¦ ph¦ pr¦ pc¦ ss¦ sc
0.58013 | 3.039 | 46 | 0 | 90 | 16.9 | 16.9 | 409 | 740 | 997 | 1804 | 2.9 | 57.6 | 115.2 | -2 | 183.8665 | 74.98 | 68.68 | 821.4 | 25 | me¦ ms¦ ph¦ pr¦ pc¦ ss¦ sc
0.58014 | 3.038 | 46 | 0 | 90 | 16.9 | 16.9 | 408 | 739 | 995 | 1802 | 3 | 57.6 | 115.2 | -2 | 183.8672 | 74.98 | 68.67 | 821 | 25 | me¦ ms¦ ph¦ pr¦ pc¦ ss¦ sc
0.58015 | 3.037 | 46 | 0 | 90 | 16.9 | 16.9 | 408 | 739 | 995 | 1802 | 2.9 | 57.7 | 115.2 | -2 | 183.8666 | 74.94 | 68.62 | 820.9 | 25 | me¦ ms¦ ph¦ pr¦ pc¦ ss¦ sc
0.58016 | 3.037 | 46 | 0 | 90 | 16.9 | 16.9 | 408 | 739 | 995 | 1802 | 2.9 | 57.7 | 115.2 | -2 | 183.8665 | 74.98 | 68.63 | 820.7 | 25 | me¦ ms¦ ph¦ pr¦ pc¦ ss¦ sc
0.58017 | 3.037 | 46 | 0 | 90 | 16.9 | 16.9 | 412 | 739 | 1004 | 1802 | 2.9 | 57.8 | 115 | -2 | 183.8664 | 75.01 | 68.66 | 820.8 | 25 | me¦ ms¦ ph¦ pr¦ pc¦ ss¦ sc
0.58019 | 3.038 | 46 | 0 | 90 | 16.9 | 16.9 | 415 | 738 | 1012 | 1799 | 2.9 | 57.8 | 115.2 | -2 | 183.8663 | 74.96 | 68.6 | 820.4 | 25 | me¦ ms¦ ph¦ pr¦ pc¦ ss¦ sc
0.5802 | 3.04 | 46 | 0 | 90 | 16.8 | 16.9 | 420 | 738 | 1000 | 1799 | 2.9 | 57.9 | 115.3 | -2 | 183.8671 | 74.92 | 68.61 | 820.1 | 25 | me¦ ms¦ ph¦ pr¦ pc¦ ss¦ sc
0.58021 | 3.039 | 46 | 0 | 90 | 16.8 | 16.9 | 425 | 738 | 1011 | 1799 | 2.9 | 57.9 | 115.4 | -1 | 183.8673 | 74.94 | 68.65 | 820 | 26 | me¦ ms¦ ph¦ pr¦ pc¦ ss¦ sc
0.58022 | 3.04 | 46 | 0 | 89 | 16.8 | 16.9 | 429 | 738 | 1021 | 1799 | 2.9 | 58 | 115.6 | -1 | 183.8672 | 74.98 | 68.61 | 820.2 | 25 | me¦ ms¦ ph¦ pr¦ pc¦ ss¦ sc
0.58023 | 3.039 | 46 | 0 | 89 | 16.8 | 16.9 | 436 | 737 | 1038 | 1797 | 2.9 | 58 | 115.6 | -1 | 183.8669 | 74.94 | 68.59 | 820 | 25 | me¦ ms¦ ph¦ pr¦ pc¦ ss¦ sc
0.58024 | 3.04 | 46 | 0 | 89 | 16.8 | 16.9 | 442 | 737 | 1052 | 1797 | 2.9 | 58.1 | 115.2 | -1 | 183.867 | 74.94 | 68.64 | 819.9 | 25 | me¦ ms¦ ph¦ pr¦ pc¦ ss¦ sc
0.58025 | 3.041 | 46 | 0 | 89 | 16.8 | 16.9 | 447 | 737 | 1064 | 1797 | 2.9 | 58.1 | 114.7 | -1 | 183.8669 | 74.95 | 68.59 | 819.7 | 26 | me¦ ms¦ ph¦ pr¦ pc¦ ss¦ sc
0.58027 | 3.047 | 46 | 0 | 89 | 16.8 | 16.9 | 453 | 737 | 1078 | 1797 | 2.9 | 58.2 | 114.2 | -1 | 183.8662 | 74.96 | 68.59 | 819.5 | 25 | me¦ ms¦ ph¦ pr¦ pc¦ ss¦ sc
0.58028 | 3.049 | 46 | 0 | 89 | 16.8 | 16.9 | 457 | 736 | 1088 | 1795 | 2.9 | 58.2 | 113.8 | -1 | 183.8664 | 74.93 | 68.59 | 819.4 | 25 | me¦ ms¦ ph¦ pr¦ pc¦ ss¦ sc
0.58029 | 3.054 | 46 | 0 | 89 | 16.8 | 16.9 | 460 | 736 | 1095 | 1795 | 2.9 | 58.3 | 114.5 | -1 | 183.8639 | 74.95 | 68.65 | 819.4 | 25 | me¦ ms¦ ph¦ pr¦ pc¦ ss¦ sc
0.5803 | 3.058 | 46 | 0 | 90 | 16.8 | 16.9 | 464 | 736 | 1104 | 1795 | 2.9 | 58.3 | 115.2 | -1 | 183.8659 | 74.93 | 68.59 | 819.2 | 25 | me¦ ms¦ ph¦ pr¦ pc¦ ss¦ sc
0.58031 | 3.06 | 46 | 0 | 89 | 16.8 | 16.9 | 465 | 736 | 1107 | 1795 | 2.9 | 58.4 | 115.9 | -1 | 183.867 | 74.95 | 68.62 | 819.1 | 26 | me¦ ms¦ ph¦ pr¦ pc¦ ss¦ sc
0.58032 | 3.06 | 46 | 0 | 89 | 16.8 | 16.9 | 465 | 735 | 1107 | 1792 | 2.9 | 58.4 | 116.4 | -1 | 183.8652 | 74.89 | 68.59 | 819.1 | 26 | me¦ ms¦ ph¦ pr¦ pc¦ ss¦ sc
0.58034 | 3.057 | 45 | 0 | 89 | 16.8 | 16.9 | 464 | 735 | 1104 | 1792 | 2.9 | 58.5 | 116.3 | 0 | 183.867 | 74.89 | 68.59 | 819.5 | 26 | me¦ ms¦ ph¦ pr¦ pc¦ ss¦ sc
0.58035 | 3.053 | 45 | 0 | 89 | 16.8 | 16.9 | 462 | 735 | 1100 | 1792 | 2.9 | 58.5 | 116.5 | 0 | 183.8666 | 74.89 | 68.59 | 819 | 25 | me¦ ms¦ ph¦ pr¦ pc¦ ss¦ sc
0.58036 | 3.051 | 45 | 0 | 89 | 16.8 | 16.9 | 459 | 735 | 1092 | 1792 | 2.9 | 58.6 | 116.8 | 0 | 183.8669 | 74.96 | 68.65 | 819.1 | 25 | me¦ ms¦ ph¦ pr¦ pc¦ ss¦ sc
0.58037 | 3.051 | 45 | 0 | 89 | 16.9 | 16.9 | 455 | 735 | 1109 | 1792 | 2.9 | 58.6 | 116.9 | 0 | 183.8683 | 75 | 68.59 | 819 | 25 | me¦ ms¦ ph¦ pr¦ pc¦ ss¦ sc
0.58038 | 3.054 | 45 | 1 | 89 | 16.9 | 16.9 | 449 | 734 | 1095 | 1790 | 2.9 | 58.7 | 116.8 | 0 | 183.8677 | 74.97 | 68.56 | 819.4 | 26 | me¦ ms¦ ph¦ pr¦ pc¦ ss¦ sc
0.58039 | 3.059 | 45 | 4 | 89 | 16.9 | 16.9 | 444 | 734 | 1082 | 1790 | 2.9 | 58.8 | 116.3 | 0 | 183.8669 | 74.95 | 68.58 | 818.7 | 25 | me¦ ms¦ ph¦ pr¦ pc¦ ss¦ sc
0.58041 | 3.059 | 45 | 4 | 89 | 16.9 | 16.9 | 438 | 734 | 1068 | 1790 | 2.9 | 58.8 | 115.6 | 0 | 183.8693 | 75.01 | 68.6 | 818.7 | 25 | me¦ ms¦ ph¦ pr¦ pc¦ ss¦ sc
0.58042 | 3.061 | 45 | 6 | 89 | 16.9 | 16.9 | 432 | 734 | 1053 | 1790 | 3 | 58.9 | 115.2 | -1 | 183.8666 | 74.99 | 68.54 | 819.1 | 25 | me¦ ms¦ ph¦ pr¦ pc¦ ss¦ sc
0.58043 | 3.066 | 45 | 8 | 89 | 17 | 16.9 | 426 | 733 | 1065 | 1787 | 2.9 | 58.9 | 114.8 | -1 | 183.8665 | 75.01 | 68.58 | 818.9 | 25 | me¦ ms¦ ph¦ pr¦ pc¦ ss¦ sc
0.58044 | 3.07 | 45 | 10 | 89 | 17 | 16.9 | 418 | 733 | 1045 | 1787 | 2.9 | 59 | 114.5 | -1 | 183.8683 | 75.01 | 68.55 | 818.8 | 25 | me¦ ms¦ ph¦ pr¦ pc¦ ss¦ sc
0.58045 | 3.074 | 45 | 11 | 89 | 17 | 16.9 | 412 | 733 | 1030 | 1787 | 2.9 | 59 | 114.3 | -1 | 183.8658 | 75.02 | 68.59 | 819.2 | 25 | me¦ ms¦ ph¦ pr¦ pc¦ ss¦ sc
0.58046 | 3.077 | 45 | 12 | 89 | 17 | 16.9 | 404 | 732 | 1010 | 1785 | 2.9 | 59.1 | 113.9 | -1 | 183.8682 | 75.03 | 68.61 | 818.8 | 24 | me¦ ms¦ ph¦ pr¦ pc¦ ss¦ sc
0.58047 | 3.076 | 45 | 12 | 89 | 17 | 16.9 | 395 | 732 | 987 | 1785 | 2.9 | 59.1 | 113.8 | -1 | 183.8677 | 74.99 | 68.54 | 818.8 | 24 | me¦ ms¦ ph¦ pr¦ pc¦ ss¦ sc
0.58049 | 3.079 | 45 | 13 | 89 | 17 | 16.9 | 388 | 732 | 970 | 1785 | 3 | 59.1 | 113.6 | -1 | 183.8671 | 75.03 | 68.59 | 819.3 | 24 | me¦ ms¦ ph¦ pr¦ pc¦ ss¦ sc
0.5805 | 3.079 | 45 | 12 | 89 | 17 | 16.9 | 378 | 732 | 945 | 1785 | 2.9 | 59.2 | 113.2 | -1 | 183.8682 | 75.01 | 68.54 | 819.5 | 24 | me¦ ms¦ ph¦ pr¦ pc¦ ss¦ sc
0.58051 | 3.081 | 45 | 13 | 89 | 17 | 16.9 | 372 | 731 | 930 | 1782 | 3 | 59.2 | 112.9 | -1 | 183.8681 | 75.03 | 68.57 | 819.5 | 24 | me¦ ms¦ ph¦ pr¦ pc¦ ss¦ sc
0.58052 | 3.083 | 45 | 13 | 89 | 17 | 16.9 | 363 | 731 | 907 | 1782 | 2.9 | 59.3 | 112.4 | -1 | 183.8684 | 75.04 | 68.57 | 819.7 | 24 | me¦ ms¦ ph¦ pr¦ pc¦ ss¦ sc
0.58053 | 3.084 | 45 | 12 | 89 | 17 | 16.9 | 356 | 731 | 890 | 1782 | 2.9 | 59.3 | 112.2 | -1 | 183.8687 | 75.02 | 68.57 | 819.9 | 24 | me¦ ms¦ ph¦ pr¦ pc¦ ss¦ sc
0.58054 | 3.084 | 45 | 12 | 89 | 17 | 16.9 | 349 | 730 | 872 | 1780 | 2.9 | 59.4 | 112 | -1 | 183.8696 | 75.01 | 68.55 | 820.3 | 25 | me¦ ms¦ ph¦ pr¦ pc¦ ss¦ sc
0.58056 | 3.086 | 45 | 12 | 89 | 17 | 16.9 | 343 | 730 | 857 | 1780 | 3 | 59.4 | 112.5 | -2 | 183.8684 | 74.99 | 68.52 | 820.3 | 24 | me¦ ms¦ ph¦ pr¦ pc¦ ss¦ sc
0.58057 | 3.086 | 45 | 12 | 89 | 16.9 | 16.9 | 338 | 730 | 824 | 1780 | 2.9 | 59.5 | 113 | -1 | 183.8695 | 75.03 | 68.52 | 819.8 | 24 | me¦ ms¦ ph¦ pr¦ pc¦ ss¦ sc
0.58058 | 3.086 | 45 | 11 | 89 | 16.9 | 16.9 | 332 | 729 | 809 | 1778 | 2.9 | 59.5 | 113.6 | -1 | 183.8693 | 75.01 | 68.54 | 820.1 | 24 | me¦ ms¦ ph¦ pr¦ pc¦ ss¦ sc
0.58059 | 3.084 | 45 | 9 | 88 | 16.9 | 16.9 | 328 | 729 | 799 | 1778 | 2.9 | 59.6 | 114 | -1 | 183.8713 | 75.02 | 68.51 | 820.5 | 24 | me¦ ms¦ ph¦ pr¦ pc¦ ss¦ sc
0.5806 | 3.084 | 45 | 9 | 88 | 16.9 | 16.9 | 323 | 729 | 787 | 1778 | 2.9 | 59.6 | 114.3 | -1 | 183.8697 | 75.04 | 68.54 | 820.6 | 24 | me¦ ms¦ ph¦ pr¦ pc¦ ss¦ sc
0.58061 | 3.082 | 45 | 8 | 88 | 16.8 | 16.9 | 318 | 728 | 757 | 1775 | 2.9 | 59.7 | 114.2 | -1 | 183.8705 | 74.98 | 68.49 | 819.9 | 24 | me¦ ms¦ ph¦ pr¦ pc¦ ss¦ sc
0.58062 | 3.083 | 45 | 8 | 88 | 16.8 | 16.9 | 316 | 728 | 752 | 1775 | 2.9 | 59.7 | 114 | -1 | 183.8702 | 75 | 68.5 | 820.5 | 25 | me¦ ms¦ ph¦ pr¦ pc¦ ss¦ sc
0.58064 | 3.083 | 45 | 9 | 88 | 16.8 | 16.9 | 312 | 728 | 742 | 1775 | 2.9 | 59.8 | 113.6 | -1 | 183.8717 | 75 | 68.51 | 820.3 | 25 | me¦ ms¦ ph¦ pr¦ pc¦ ss¦ sc
0.58065 | 3.082 | 45 | 9 | 88 | 16.8 | 16.9 | 313 | 727 | 745 | 1773 | 2.9 | 59.8 | 113.9 | -1 | 183.8704 | 74.99 | 68.51 | 820.2 | 25 | me¦ ms¦ ph¦ pr¦ pc¦ ss¦ sc
0.58066 | 3.085 | 45 | 11 | 88 | 16.8 | 16.9 | 315 | 727 | 750 | 1773 | 2.9 | 59.9 | 114.3 | -1 | 183.8699 | 74.95 | 68.43 | 820 | 25 | me¦ ms¦ ph¦ pr¦ pc¦ ss¦ sc
0.58067 | 3.085 | 45 | 11 | 88 | 16.8 | 16.9 | 317 | 727 | 754 | 1773 | 2.9 | 59.9 | 114.5 | -1 | 183.8726 | 74.94 | 68.47 | 820.6 | 25 | me¦ ms¦ ph¦ pr¦ pc¦ ss¦ sc
0.58068 | 3.081 | 45 | 11 | 88 | 16.8 | 16.9 | 320 | 726 | 761 | 1770 | 2.9 | 60 | 114.8 | -1 | 183.8724 | 75.01 | 68.51 | 820.3 | 25 | me¦ ms¦ ph¦ pr¦ pc¦ ss¦ sc
0.58069 | 3.082 | 45 | 11 | 88 | 16.8 | 16.9 | 324 | 726 | 771 | 1770 | 2.9 | 60 | 115 | -2 | 183.8718 | 74.93 | 68.47 | 820.3 | 25 | me¦ ms¦ ph¦ pr¦ pc¦ ss¦ sc
0.58071 | 3.08 | 45 | 10 | 87 | 16.8 | 16.9 | 328 | 726 | 780 | 1770 | 2.9 | 60.1 | 114.7 | -2 | 183.8726 | 74.99 | 68.52 | 819.9 | 25 | me¦ ms¦ ph¦ pr¦ pc¦ ss¦ sc
0.58072 | 3.079 | 45 | 10 | 87 | 16.8 | 16.9 | 333 | 725 | 792 | 1768 | 3 | 60.1 | 114.3 | -1 | 183.8733 | 74.94 | 68.44 | 820.3 | 25 | me¦ ms¦ ph¦ pr¦ pc¦ ss¦ sc
0.58073 | 3.076 | 44 | 9 | 87 | 16.8 | 16.9 | 337 | 725 | 802 | 1768 | 2.9 | 60.2 | 114 | -1 | 183.8712 | 74.99 | 68.53 | 819.7 | 25 | me¦ ms¦ ph¦ pr¦ pc¦ ss¦ sc
0.58074 | 3.075 | 44 | 9 | 87 | 16.8 | 16.9 | 340 | 725 | 809 | 1768 | 2.9 | 60.2 | 113.7 | -1 | 183.8731 | 74.98 | 68.51 | 820.1 | 25 | me¦ ms¦ ph¦ pr¦ pc¦ ss¦ sc
0.58075 | 3.073 | 44 | 8 | 87 | 16.8 | 16.9 | 344 | 725 | 819 | 1768 | 2.9 | 60.3 | 113.5 | -1 | 183.8724 | 74.97 | 68.5 | 820 | 25 | me¦ ms¦ ph¦ pr¦ pc¦ ss¦ sc
0.58076 | 3.076 | 44 | 10 | 87 | 16.8 | 16.9 | 345 | 724 | 821 | 1765 | 2.9 | 60.3 | 113.6 | -2 | 183.8719 | 75.02 | 68.49 | 820 | 25 | me¦ ms¦ ph¦ pr¦ pc¦ ss¦ sc
0.58078 | 3.075 | 44 | 9 | 87 | 16.8 | 16.9 | 345 | 724 | 821 | 1765 | 2.9 | 60.4 | 113.6 | -2 | 183.8719 | 74.95 | 68.45 | 820.1 | 25 | me¦ ms¦ ph¦ pr¦ pc¦ ss¦ sc
0.58079 | 3.078 | 44 | 11 | 87 | 16.8 | 16.9 | 346 | 724 | 823 | 1765 | 2.9 | 60.4 | 113.5 | -2 | 183.8717 | 74.99 | 68.48 | 819.9 | 25 | me¦ ms¦ ph¦ pr¦ pc¦ ss¦ sc
0.5808 | 3.077 | 44 | 11 | 87 | 16.8 | 16.9 | 345 | 723 | 821 | 1763 | 2.9 | 60.5 | 113.4 | -2 | 183.8733 | 74.98 | 68.5 | 820.2 | 25 | me¦ ms¦ ph¦ pr¦ pc¦ ss¦ sc
0.58081 | 3.08 | 44 | 12 | 87 | 16.8 | 16.9 | 345 | 723 | 821 | 1763 | 2.9 | 60.5 | 113.3 | -2 | 183.8718 | 74.91 | 68.44 | 820 | 25 | me¦ ms¦ ph¦ pr¦ pc¦ ss¦ sc
0.58082 | 3.082 | 44 | 13 | 87 | 16.8 | 16.9 | 343 | 723 | 816 | 1763 | 2.9 | 60.6 | 113.2 | -1 | 183.8723 | 74.95 | 68.43 | 819.8 | 26 | me¦ ms¦ ph¦ pr¦ pc¦ ss¦ sc
0.58083 | 3.083 | 44 | 13 | 87 | 16.8 | 16.9 | 340 | 722 | 809 | 1760 | 2.9 | 60.6 | 113 | -1 | 183.872 | 74.94 | 68.47 | 819.9 | 25 | me¦ ms¦ ph¦ pr¦ pc¦ ss¦ sc
0.58084 | 3.082 | 44 | 13 | 87 | 16.8 | 16.9 | 337 | 722 | 802 | 1760 | 3 | 60.7 | 112.9 | -1 | 183.8727 | 74.96 | 68.49 | 819.8 | 26 | me¦ ms¦ ph¦ pr¦ pc¦ ss¦ sc
0.58086 | 3.083 | 44 | 13 | 87 | 16.9 | 16.9 | 333 | 722 | 812 | 1760 | 2.9 | 60.7 | 112.8 | -1 | 183.8727 | 74.9 | 68.43 | 819.6 | 26 | me¦ ms¦ ph¦ pr¦ pc¦ ss¦ sc
0.58087 | 3.084 | 44 | 13 | 87 | 16.9 | 16.9 | 328 | 721 | 799 | 1758 | 2.9 | 60.8 | 112.7 | -2 | 183.8733 | 74.91 | 68.45 | 819.9 | 26 | me¦ ms¦ ph¦ pr¦ pc¦ ss¦ sc
0.58088 | 3.086 | 44 | 13 | 87 | 16.9 | 16.9 | 323 | 721 | 787 | 1758 | 2.9 | 60.8 | 112.5 | -1 | 183.8719 | 74.88 | 68.45 | 820.1 | 26 | me¦ ms¦ ph¦ pr¦ pc¦ ss¦ sc
0.58089 | 3.085 | 44 | 13 | 86 | 16.9 | 16.9 | 318 | 721 | 775 | 1758 | 2.9 | 60.9 | 112.6 | -2 | 183.8747 | 74.91 | 68.49 | 820.2 | 27 | me¦ ms¦ ph¦ pr¦ pc¦ ss¦ sc
0.5809 | 3.086 | 44 | 13 | 87 | 17 | 16.9 | 312 | 720 | 780 | 1756 | 2.9 | 60.9 | 112.6 | -2 | 183.8727 | 74.86 | 68.41 | 819.8 | 27 | me¦ ms¦ ph¦ pr¦ pc¦ ss¦ sc
0.58091 | 3.087 | 44 | 14 | 87 | 17 | 16.9 | 308 | 720 | 770 | 1756 | 2.9 | 60.9 | 112.5 | -2 | 183.8741 | 74.91 | 68.45 | 820.4 | 27 | me¦ ms¦ ph¦ pr¦ pc¦ ss¦ sc
0.58093 | 3.086 | 44 | 13 | 86 | 17 | 16.9 | 303 | 720 | 757 | 1756 | 2.9 | 61 | 112.6 | -2 | 183.8742 | 74.93 | 68.46 | 819.8 | 27 | me¦ ms¦ ph¦ pr¦ pc¦ ss¦ sc
0.58094 | 3.086 | 44 | 13 | 86 | 17 | 16.9 | 298 | 719 | 745 | 1753 | 2.9 | 61 | 112.7 | -2 | 183.8739 | 74.93 | 68.44 | 819.9 | 26 | me¦ ms¦ ph¦ pr¦ pc¦ ss¦ sc
0.58095 | 3.087 | 44 | 12 | 86 | 17 | 16.9 | 293 | 719 | 732 | 1753 | 2.9 | 61.1 | 112.6 | -1 | 183.8733 | 74.89 | 68.41 | 820.5 | 26 | me¦ ms¦ ph¦ pr¦ pc¦ ss¦ sc
0.58096 | 3.085 | 44 | 10 | 86 | 17.1 | 16.9 | 285 | 719 | 730 | 1753 | 2.9 | 61.1 | 112.5 | -2 | 183.8758 | 74.89 | 68.39 | 820.3 | 26 | me¦ ms¦ ph¦ pr¦ pc¦ ss¦ sc
0.58097 | 3.081 | 44 | 8 | 86 | 17.1 | 16.9 | 280 | 718 | 717 | 1751 | 3 | 61.2 | 112.5 | -2 | 183.8753 | 74.9 | 68.43 | 820.1 | 27 | me¦ ms¦ ph¦ pr¦ pc¦ ss¦ sc
0.58098 | 3.082 | 44 | 7 | 86 | 17.1 | 16.9 | 274 | 718 | 702 | 1751 | 2.9 | 61.2 | 112.9 | -2 | 183.8747 | 74.91 | 68.42 | 820.2 | 27 | me¦ ms¦ ph¦ pr¦ pc¦ ss¦ sc
0.581 | 3.082 | 44 | 6 | 86 | 17.1 | 16.9 | 269 | 718 | 689 | 1751 | 2.9 | 61.3 | 113.5 | -2 | 183.8758 | 74.89 | 68.42 | 819.9 | 27 | me¦ ms¦ ph¦ pr¦ pc¦ ss¦ sc
0.58101 | 3.081 | 44 | 6 | 86 | 17.1 | 16.9 | 263 | 717 | 674 | 1748 | 2.9 | 61.3 | 114 | -2 | 183.8774 | 74.93 | 68.42 | 820.4 | 27 | me¦ ms¦ ph¦ pr¦ pc¦ ss¦ sc
0.58102 | 3.079 | 44 | 6 | 86 | 17.1 | 16.9 | 257 | 717 | 658 | 1748 | 3 | 61.4 | 114.4 | -3 | 183.8764 | 74.86 | 68.39 | 820.6 | 27 | me¦ ms¦ ph¦ pr¦ pc¦ ss¦ sc
0.58103 | 3.076 | 44 | 6 | 86 | 17.1 | 16.9 | 249 | 717 | 638 | 1748 | 2.9 | 61.4 | 114.5 | -3 | 183.8773 | 74.9 | 68.4 | 820.5 | 26 | me¦ ms¦ ph¦ pr¦ pc¦ ss¦ sc
0.58104 | 3.071 | 43 | 6 | 85 | 17.1 | 16.9 | 242 | 716 | 620 | 1746 | 2.9 | 61.5 | 114.8 | -3 | 183.8776 | 74.92 | 68.4 | 820.5 | 26 | me¦ ms¦ ph¦ pr¦ pc¦ ss¦ sc
0.58105 | 3.069 | 43 | 5 | 85 | 17.1 | 16.9 | 237 | 716 | 607 | 1746 | 2.9 | 61.5 | 115 | -3 | 183.8785 | 74.91 | 68.37 | 820.4 | 26 | me¦ ms¦ ph¦ pr¦ pc¦ ss¦ sc
0.58106 | 3.071 | 43 | 5 | 85 | 17.1 | 16.9 | 232 | 715 | 594 | 1743 | 2.9 | 61.6 | 115.3 | -3 | 183.8769 | 74.95 | 68.38 | 820.7 | 26 | me¦ ms¦ ph¦ pr¦ pc¦ ss¦ sc
0.58108 | 3.064 | 43 | 1 | 85 | 17.1 | 16.9 | 226 | 715 | 579 | 1743 | 2.9 | 61.6 | 115.8 | -3 | 183.8795 | 74.93 | 68.41 | 820.8 | 26 | me¦ ms¦ ph¦ pr¦ pc¦ ss¦ sc
0.58109 | 3.064 | 43 | 1 | 85 | 17.1 | 16.9 | 223 | 715 | 571 | 1743 | 2.9 | 61.7 | 116.1 | -4 | 183.8777 | 74.94 | 68.37 | 820.8 | 26 | me¦ ms¦ ph¦ pr¦ pc¦ ss¦ sc
0.5811 | 3.057 | 43 | 0 | 85 | 17.1 | 16.9 | 218 | 714 | 558 | 1741 | 2.9 | 61.7 | 115.6 | -3 | 183.879 | 74.94 | 68.37 | 821.1 | 26 | me¦ ms¦ ph¦ pr¦ pc¦ ss¦ sc
0.58111 | 3.052 | 43 | 0 | 84 | 17.1 | 16.9 | 215 | 714 | 551 | 1741 | 2.9 | 61.8 | 115.3 | -3 | 183.8776 | 74.94 | 68.37 | 820.7 | 26 | me¦ ms¦ ph¦ pr¦ pc¦ ss¦ sc
0.58113 | 3.047 | 43 | 0 | 84 | 17 | 16.9 | 209 | 713 | 522 | 1739 | 2.9 | 61.9 | 115.7 | -3 | 183.8782 | 74.91 | 68.38 | 820.6 | 26 | me¦ ms¦ ph¦ pr¦ pc¦ ss¦ sc
0.58115 | 3.047 | 43 | 0 | 84 | 17 | 16.9 | 206 | 713 | 515 | 1739 | 2.9 | 61.9 | 116 | -3 | 183.8774 | 74.94 | 68.36 | 820.2 | 26 | me¦ ms¦ ph¦ pr¦ pc¦ ss¦ sc
0.58116 | 3.044 | 43 | 0 | 84 | 17 | 16.9 | 205 | 713 | 512 | 1739 | 2.9 | 62 | 116 | -3 | 183.8798 | 74.97 | 68.35 | 820.6 | 26 | me¦ ms¦ ph¦ pr¦ pc¦ ss¦ sc
0.58117 | 3.042 | 43 | 0 | 84 | 17 | 16.9 | 206 | 712 | 515 | 1736 | 2.9 | 62 | 115.9 | -3 | 183.8782 | 74.99 | 68.41 | 820.7 | 25 | me¦ ms¦ ph¦ pr¦ pc¦ ss¦ sc
0.58118 | 3.042 | 43 | 0 | 84 | 17 | 16.9 | 206 | 712 | 515 | 1736 | 2.9 | 62.1 | 115.4 | -3 | 183.8784 | 75.01 | 68.39 | 820.6 | 25 | me¦ ms¦ ph¦ pr¦ pc¦ ss¦ sc
0.58119 | 3.042 | 43 | 0 | 84 | 17 | 16.9 | 208 | 711 | 520 | 1734 | 2.9 | 62.1 | 114.8 | -4 | 183.8788 | 75.03 | 68.4 | 820.3 | 25 | me¦ ms¦ ph¦ pr¦ pc¦ ss¦ sc
0.5812 | 3.041 | 43 | 0 | 83 | 17 | 16.9 | 208 | 711 | 520 | 1734 | 2.9 | 62.2 | 114.5 | -3 | 183.8779 | 74.97 | 68.33 | 819.9 | 25 | me¦ ms¦ ph¦ pr¦ pc¦ ss¦ sc
0.58122 | 3.046 | 43 | 0 | 84 | 17 | 16.9 | 208 | 711 | 520 | 1734 | 2.9 | 62.2 | 114.1 | -3 | 183.8779 | 75.02 | 68.4 | 820.2 | 25 | me¦ ms¦ ph¦ pr¦ pc¦ ss¦ sc
0.58123 | 3.046 | 43 | 0 | 83 | 17 | 16.9 | 208 | 710 | 520 | 1731 | 2.9 | 62.3 | 113.8 | -3 | 183.879 | 75 | 68.35 | 819.9 | 25 | me¦ ms¦ ph¦ pr¦ pc¦ ss¦ sc
0.58124 | 3.047 | 43 | 0 | 83 | 17 | 16.9 | 209 | 710 | 522 | 1731 | 2.9 | 62.3 | 114.1 | -4 | 183.8772 | 74.98 | 68.3 | 820 | 25 | me¦ ms¦ ph¦ pr¦ pc¦ ss¦ sc
0.58125 | 3.052 | 43 | 0 | 83 | 17 | 16.9 | 210 | 709 | 525 | 1729 | 2.9 | 62.4 | 114.5 | -4 | 183.8782 | 75 | 68.36 | 819.5 | 25 | me¦ ms¦ ph¦ pr¦ pc¦ ss¦ sc
0.58126 | 3.048 | 42 | 0 | 83 | 17 | 16.9 | 212 | 709 | 530 | 1729 | 3 | 62.4 | 115 | -4 | 183.8806 | 75 | 68.35 | 819.8 | 25 | me¦ ms¦ ph¦ pr¦ pc¦ ss¦ sc
0.58127 | 3.049 | 42 | 0 | 83 | 17 | 16.9 | 214 | 709 | 535 | 1729 | 2.9 | 62.5 | 115.5 | -4 | 183.8799 | 75.01 | 68.34 | 819.8 | 25 | me¦ ms¦ ph¦ pr¦ pc¦ ss¦ sc
0.58128 | 3.047 | 42 | 0 | 83 | 17.1 | 16.9 | 214 | 708 | 548 | 1726 | 2.9 | 62.5 | 115.5 | -5 | 183.8798 | 75.01 | 68.34 | 819.8 | 25 | me¦ ms¦ ph¦ pr¦ pc¦ ss¦ sc
0.5813 | 3.045 | 42 | 0 | 83 | 17.1 | 16.9 | 216 | 708 | 553 | 1726 | 2.9 | 62.6 | 115.1 | -5 | 183.8806 | 75.01 | 68.31 | 819.9 | 25 | me¦ ms¦ ph¦ pr¦ pc¦ ss¦ sc
0.58131 | 3.043 | 42 | 0 | 83 | 17.1 | 16.9 | 217 | 708 | 556 | 1726 | 2.9 | 62.6 | 115.5 | -5 | 183.88 | 75 | 68.36 | 820 | 25 | me¦ ms¦ ph¦ pr¦ pc¦ ss¦ sc
0.58132 | 3.043 | 42 | 0 | 83 | 17.1 | 16.9 | 218 | 707 | 558 | 1724 | 2.9 | 62.6 | 115.9 | -4 | 183.8788 | 74.98 | 68.34 | 820 | 25 | me¦ ms¦ ph¦ pr¦ pc¦ ss¦ sc
0.58133 | 3.041 | 42 | 0 | 83 | 17.1 | 16.9 | 219 | 707 | 561 | 1724 | 2.9 | 62.7 | 116.3 | -4 | 183.8821 | 75.03 | 68.35 | 820.4 | 25 | me¦ ms¦ ph¦ pr¦ pc¦ ss¦ sc
0.58134 | 3.039 | 42 | 0 | 83 | 17.2 | 16.9 | 219 | 706 | 576 | 1721 | 2.9 | 62.7 | 116.6 | -4 | 183.8815 | 75.01 | 68.3 | 820.1 | 25 | me¦ ms¦ ph¦ pr¦ pc¦ ss¦ sc
0.58135 | 3.043 | 42 | 0 | 83 | 17.2 | 16.9 | 219 | 706 | 576 | 1721 | 3 | 62.8 | 116.5 | -4 | 183.8816 | 74.98 | 68.33 | 820 | 25 | me¦ ms¦ ph¦ pr¦ pc¦ ss¦ sc
0.58137 | 3.039 | 42 | 0 | 83 | 17.2 | 16.9 | 219 | 706 | 576 | 1721 | 2.9 | 62.8 | 116 | -3 | 183.8808 | 75.03 | 68.35 | 820.2 | 25 | me¦ ms¦ ph¦ pr¦ pc¦ ss¦ sc
0.58138 | 3.035 | 42 | 0 | 82 | 17.3 | 16.9 | 219 | 705 | 591 | 1719 | 2.9 | 62.9 | 115.9 | -3 | 183.8794 | 75.03 | 68.35 | 820.1 | 26 | me¦ ms¦ ph¦ pr¦ pc¦ ss¦ sc
0.58139 | 3.031 | 42 | 0 | 82 | 17.3 | 16.9 | 217 | 705 | 586 | 1719 | 2.9 | 62.9 | 116.2 | -3 | 183.8822 | 75.03 | 68.35 | 820 | 26 | me¦ ms¦ ph¦ pr¦ pc¦ ss¦ sc
0.5814 | 3.028 | 42 | 0 | 82 | 17.3 | 16.9 | 216 | 705 | 583 | 1719 | 2.9 | 63 | 116.5 | -3 | 183.8826 | 74.99 | 68.31 | 819.7 | 26 | me¦ ms¦ ph¦ pr¦ pc¦ ss¦ sc
0.58141 | 3.027 | 42 | 0 | 82 | 17.3 | 16.9 | 214 | 704 | 578 | 1717 | 2.9 | 63 | 116.8 | -3 | 183.8821 | 75.04 | 68.33 | 819.9 | 25 | me¦ ms¦ ph¦ pr¦ pc¦ ss¦ sc
0.58142 | 3.025 | 42 | 0 | 82 | 17.3 | 16.9 | 212 | 704 | 572 | 1717 | 2.9 | 63.1 | 116.8 | -3 | 183.8824 | 74.99 | 68.3 | 820 | 25 | me¦ ms¦ ph¦ pr¦ pc¦ ss¦ sc
0.58144 | 3.027 | 42 | 0 | 82 | 17.3 | 16.9 | 209 | 703 | 564 | 1714 | 2.9 | 63.1 | 116.5 | -2 | 183.8814 | 75.05 | 68.35 | 820.1 | 25 | me¦ ms¦ ph¦ pr¦ pc¦ ss¦ sc
0.58145 | 3.025 | 42 | 0 | 82 | 17.3 | 16.9 | 206 | 703 | 556 | 1714 | 2.9 | 63.2 | 116.9 | -3 | 183.8821 | 75.03 | 68.28 | 819.8 | 24 | me¦ ms¦ ph¦ pr¦ pc¦ ss¦ sc
0.58146 | 3.029 | 42 | 0 | 82 | 17.3 | 16.9 | 202 | 703 | 545 | 1714 | 2.9 | 63.2 | 117.1 | -3 | 183.8804 | 75.03 | 68.31 | 819.8 | 25 | me¦ ms¦ ph¦ pr¦ pc¦ ss¦ sc
0.58147 | 3.027 | 42 | 0 | 82 | 17.3 | 16.9 | 198 | 702 | 535 | 1712 | 2.9 | 63.3 | 117.5 | -2 | 183.8829 | 75.06 | 68.28 | 820.1 | 24 | me¦ ms¦ ph¦ pr¦ pc¦ ss¦ sc
0.58148 | 3.029 | 42 | 0 | 82 | 17.3 | 16.9 | 195 | 702 | 527 | 1712 | 2.9 | 63.3 | 117.6 | -3 | 183.8812 | 75 | 68.31 | 819.8 | 25 | me¦ ms¦ ph¦ pr¦ pc¦ ss¦ sc
0.58149 | 3.031 | 42 | 0 | 82 | 17.3 | 16.9 | 192 | 701 | 518 | 1709 | 3 | 63.4 | 117.4 | -3 | 183.8817 | 75.02 | 68.29 | 819.8 | 25 | me¦ ms¦ ph¦ pr¦ pc¦ ss¦ sc
0.5815 | 3.033 | 42 | 0 | 82 | 17.3 | 16.9 | 190 | 701 | 513 | 1709 | 2.9 | 63.4 | 117.2 | -3 | 183.8809 | 75.03 | 68.33 | 819.5 | 25 | me¦ ms¦ ph¦ pr¦ pc¦ ss¦ sc
0.58152 | 3.032 | 42 | 0 | 81 | 17.3 | 16.9 | 187 | 701 | 505 | 1709 | 2.9 | 63.5 | 116.7 | -2 | 183.882 | 75.06 | 68.31 | 819.3 | 25 | me¦ ms¦ ph¦ pr¦ pc¦ ss¦ sc
0.58153 | 3.035 | 42 | 0 | 82 | 17.3 | 16.9 | 184 | 700 | 497 | 1707 | 2.9 | 63.5 | 116.7 | -3 | 183.8803 | 75.05 | 68.29 | 819.9 | 24 | me¦ ms¦ ph¦ pr¦ pc¦ ss¦ sc
0.58154 | 3.035 | 41 | 0 | 81 | 17.3 | 16.9 | 180 | 700 | 486 | 1707 | 2.9 | 63.6 | 117.1 | -3 | 183.8825 | 75.03 | 68.28 | 819 | 24 | me¦ ms¦ ph¦ pr¦ pc¦ ss¦ sc
0.58155 | 3.037 | 42 | 0 | 81 | 17.3 | 16.9 | 176 | 699 | 475 | 1704 | 2.9 | 63.6 | 117.4 | -2 | 183.8823 | 75.08 | 68.37 | 819.6 | 24 | me¦ ms¦ ph¦ pr¦ pc¦ ss¦ sc
0.58156 | 3.036 | 41 | 0 | 81 | 17.3 | 16.9 | 171 | 699 | 462 | 1704 | 2.9 | 63.7 | 117.7 | -2 | 183.8828 | 75.04 | 68.28 | 819.6 | 24 | me¦ ms¦ ph¦ pr¦ pc¦ ss¦ sc
0.58157 | 3.036 | 41 | 0 | 81 | 17.3 | 16.9 | 168 | 699 | 454 | 1704 | 2.9 | 63.7 | 117.6 | -2 | 183.8819 | 75.05 | 68.28 | 819.5 | 24 | me¦ ms¦ ph¦ pr¦ pc¦ ss¦ sc
0.58159 | 3.035 | 41 | 0 | 81 | 17.3 | 16.9 | 165 | 698 | 445 | 1702 | 2.9 | 63.8 | 117.2 | -2 | 183.8821 | 75.05 | 68.28 | 819.9 | 24 | me¦ ms¦ ph¦ pr¦ pc¦ ss¦ sc
0.5816 | 3.036 | 41 | 0 | 81 | 17.3 | 16.9 | 163 | 698 | 440 | 1702 | 3 | 63.8 | 116.7 | -2 | 183.8832 | 75.04 | 68.28 | 819.3 | 25 | me¦ ms¦ ph¦ pr¦ pc¦ ss¦ sc
0.58161 | 3.034 | 41 | 0 | 81 | 17.3 | 16.9 | 161 | 697 | 435 | 1699 | 2.9 | 63.9 | 116.2 | -2 | 183.8837 | 75.08 | 68.29 | 819.5 | 25 | me¦ ms¦ ph¦ pr¦ pc¦ ss¦ sc
0.58162 | 3.037 | 41 | 0 | 81 | 17.3 | 16.9 | 159 | 697 | 429 | 1699 | 2.9 | 63.9 | 116.6 | -1 | 183.8807 | 75.06 | 68.3 | 819.2 | 24 | me¦ ms¦ ph¦ pr¦ pc¦ ss¦ sc
0.58163 | 3.036 | 41 | 0 | 81 | 17.3 | 16.9 | 159 | 697 | 429 | 1699 | 2.9 | 64 | 116.9 | -2 | 183.8834 | 75.08 | 68.26 | 819.2 | 24 | me¦ ms¦ ph¦ pr¦ pc¦ ss¦ sc
0.58164 | 3.037 | 41 | 0 | 81 | 17.4 | 16.9 | 157 | 696 | 436 | 1697 | 2.9 | 64 | 117.3 | -2 | 183.8825 | 75.04 | 68.27 | 819.2 | 24 | me¦ ms¦ ph¦ pr¦ pc¦ ss¦ sc
0.58166 | 3.036 | 41 | 0 | 81 | 17.4 | 16.9 | 154 | 696 | 427 | 1697 | 2.9 | 64.1 | 117.7 | -2 | 183.884 | 75.06 | 68.28 | 819.1 | 24 | me¦ ms¦ ph¦ pr¦ pc¦ ss¦ sc
0.58167 | 3.035 | 41 | 0 | 81 | 17.4 | 16.9 | 152 | 695 | 422 | 1695 | 2.9 | 64.1 | 117.7 | -2 | 183.8827 | 75.08 | 68.27 | 819.5 | 24 | me¦ ms¦ ph¦ pr¦ pc¦ ss¦ sc
0.58168 | 3.038 | 41 | 0 | 81 | 17.4 | 16.9 | 148 | 695 | 411 | 1695 | 2.9 | 64.1 | 117.8 | -2 | 183.8819 | 74.99 | 68.25 | 819.2 | 24 | me¦ ms¦ ph¦ pr¦ pc¦ ss¦ sc
0.58169 | 3.038 | 41 | 0 | 81 | 17.4 | 16.9 | 146 | 694 | 405 | 1692 | 3 | 64.2 | 118 | -2 | 183.8841 | 75.07 | 68.28 | 819 | 25 | me¦ ms¦ ph¦ pr¦ pc¦ ss¦ sc
0.5817 | 3.04 | 41 | 0 | 81 | 17.4 | 16.9 | 144 | 694 | 399 | 1692 | 2.9 | 64.2 | 118.5 | -1 | 183.8826 | 75.04 | 68.26 | 819.1 | 25 | me¦ ms¦ ph¦ pr¦ pc¦ ss¦ sc
0.58171 | 3.04 | 41 | 0 | 81 | 17.4 | 16.9 | 143 | 694 | 397 | 1692 | 3 | 64.3 | 118.9 | -2 | 183.8835 | 75.08 | 68.28 | 818.7 | 24 | me¦ ms¦ ph¦ pr¦ pc¦ ss¦ sc
0.58172 | 3.037 | 41 | 0 | 81 | 17.4 | 16.9 | 141 | 693 | 391 | 1690 | 2.9 | 64.3 | 118.8 | -2 | 183.884 | 75.09 | 68.3 | 818.9 | 24 | me¦ ms¦ ph¦ pr¦ pc¦ ss¦ sc
0.58174 | 3.034 | 41 | 0 | 80 | 17.4 | 16.9 | 139 | 693 | 386 | 1690 | 2.9 | 64.4 | 118.8 | -2 | 183.8823 | 75.09 | 68.3 | 818.7 | 24 | me¦ ms¦ ph¦ pr¦ pc¦ ss¦ sc
0.58175 | 3.033 | 41 | 0 | 80 | 17.4 | 16.9 | 138 | 692 | 383 | 1687 | 3 | 64.4 | 119.1 | -2 | 183.884 | 75.09 | 68.3 | 818.5 | 25 | me¦ ms¦ ph¦ pr¦ pc¦ ss¦ sc
0.58176 | 3.03 | 41 | 0 | 80 | 17.4 | 16.9 | 138 | 692 | 383 | 1687 | 2.9 | 64.5 | 119.2 | -2 | 183.8841 | 75.11 | 68.27 | 818.7 | 24 | me¦ ms¦ ph¦ pr¦ pc¦ ss¦ sc
0.58177 | 3.028 | 41 | 0 | 80 | 17.4 | 16.9 | 137 | 692 | 380 | 1687 | 2.9 | 64.5 | 119.1 | -2 | 183.8855 | 75.03 | 68.26 | 819.2 | 24 | me¦ ms¦ ph¦ pr¦ pc¦ ss¦ sc
0.58178 | 3.027 | 41 | 0 | 80 | 17.4 | 16.9 | 137 | 691 | 380 | 1685 | 2.9 | 64.6 | 119 | -2 | 183.8825 | 75.03 | 68.26 | 819 | 24 | me¦ ms¦ ph¦ pr¦ pc¦ ss¦ sc
0.58179 | 3.025 | 41 | 0 | 80 | 17.4 | 16.9 | 137 | 691 | 380 | 1685 | 2.9 | 64.6 | 118.8 | -2 | 183.8845 | 75.03 | 68.26 | 818.9 | 24 | me¦ ms¦ ph¦ pr¦ pc¦ ss¦ sc
0.58182 | 3.019 | 41 | 0 | 80 | 17.4 | 16.9 | 136 | 690 | 377 | 1682 | 2.9 | 64.7 | 119.2 | -2 | 183.8854 | 75.06 | 68.23 | 818.6 | 24 | me¦ ms¦ ph¦ pr¦ pc¦ ss¦ sc
0.58183 | 3.018 | 41 | 0 | 80 | 17.4 | 16.9 | 135 | 690 | 374 | 1682 | 2.9 | 64.7 | 119.3 | -2 | 183.8839 | 75.07 | 68.25 | 818.7 | 24 | me¦ ms¦ ph¦ pr¦ pc¦ ss¦ sc
0.58184 | 3.018 | 40 | 0 | 79 | 17.4 | 16.9 | 134 | 689 | 372 | 1680 | 2.9 | 64.8 | 119.4 | -2 | 183.8855 | 75.06 | 68.24 | 818.8 | 24 | me¦ ms¦ ph¦ pr¦ pc¦ ss¦ sc
0.58185 | 3.02 | 41 | 0 | 80 | 17.3 | 16.9 | 133 | 689 | 359 | 1680 | 2.9 | 64.8 | 119.2 | -1 | 183.8852 | 75.05 | 68.26 | 818.8 | 24 | me¦ ms¦ ph¦ pr¦ pc¦ ss¦ sc
0.58186 | 3.02 | 40 | 0 | 79 | 17.3 | 16.9 | 133 | 689 | 359 | 1680 | 2.9 | 64.9 | 119.3 | -2 | 183.8854 | 75.07 | 68.26 | 818.9 | 24 | me¦ ms¦ ph¦ pr¦ pc¦ ss¦ sc
0.58188 | 3.02 | 40 | 0 | 79 | 17.3 | 16.9 | 133 | 688 | 359 | 1678 | 2.9 | 64.9 | 119.3 | -2 | 183.8846 | 75.04 | 68.22 | 818.4 | 24 | me¦ ms¦ ph¦ pr¦ pc¦ ss¦ sc
0.58189 | 3.024 | 40 | 0 | 79 | 17.3 | 16.9 | 133 | 688 | 359 | 1678 | 3 | 65 | 119.3 | -1 | 183.8852 | 75.03 | 68.22 | 818.2 | 24 | me¦ ms¦ ph¦ pr¦ pc¦ ss¦ sc
0.5819 | 3.024 | 40 | 0 | 79 | 17.3 | 16.9 | 134 | 687 | 362 | 1675 | 3 | 65 | 119.5 | -1 | 183.886 | 75.05 | 68.26 | 818.6 | 24 | me¦ ms¦ ph¦ pr¦ pc¦ ss¦ sc
0.58191 | 3.023 | 40 | 0 | 79 | 17.3 | 16.9 | 135 | 687 | 364 | 1675 | 2.9 | 65.1 | 119.4 | -1 | 183.8857 | 75 | 68.2 | 818 | 25 | me¦ ms¦ ph¦ pr¦ pc¦ ss¦ sc
0.58192 | 3.024 | 40 | 0 | 79 | 17.3 | 16.9 | 136 | 686 | 367 | 1673 | 2.9 | 65.1 | 119 | -1 | 183.8862 | 75 | 68.23 | 818.4 | 25 | me¦ ms¦ ph¦ pr¦ pc¦ ss¦ sc
0.58193 | 3.027 | 40 | 0 | 79 | 17.3 | 16.9 | 137 | 686 | 370 | 1673 | 2.9 | 65.2 | 119.4 | -1 | 183.885 | 75.03 | 68.23 | 818 | 25 | me¦ ms¦ ph¦ pr¦ pc¦ ss¦ sc
0.58194 | 3.031 | 40 | 0 | 79 | 17.3 | 16.9 | 139 | 686 | 375 | 1673 | 2.9 | 65.2 | 119.6 | -1 | 183.8837 | 75 | 68.22 | 818.3 | 25 | me¦ ms¦ ph¦ pr¦ pc¦ ss¦ sc
0.58196 | 3.035 | 40 | 0 | 79 | 17.3 | 16.9 | 140 | 685 | 378 | 1670 | 2.9 | 65.3 | 119.7 | -1 | 183.8859 | 75.03 | 68.22 | 818.4 | 25 | me¦ ms¦ ph¦ pr¦ pc¦ ss¦ sc
0.58197 | 3.035 | 40 | 0 | 79 | 17.3 | 16.9 | 143 | 685 | 386 | 1670 | 3 | 65.3 | 119.7 | -1 | 183.8873 | 75.02 | 68.22 | 818.6 | 25 | me¦ ms¦ ph¦ pr¦ pc¦ ss¦ sc
0.58198 | 3.035 | 40 | 0 | 79 | 17.2 | 16.9 | 143 | 684 | 376 | 1668 | 2.9 | 65.4 | 119.3 | -1 | 183.8856 | 74.99 | 68.21 | 818.3 | 25 | me¦ ms¦ ph¦ pr¦ pc¦ ss¦ sc
0.58199 | 3.038 | 40 | 0 | 79 | 17.2 | 16.9 | 143 | 684 | 376 | 1668 | 2.9 | 65.4 | 118.6 | -1 | 183.8851 | 75.06 | 68.24 | 817.9 | 25 | me¦ ms¦ ph¦ pr¦ pc¦ ss¦ sc
0.582 | 3.039 | 40 | 0 | 79 | 17.2 | 16.9 | 145 | 684 | 381 | 1668 | 3 | 65.5 | 118.1 | -1 | 183.8866 | 74.98 | 68.22 | 818.4 | 25 | me¦ ms¦ ph¦ pr¦ pc¦ ss¦ sc
0.58201 | 3.041 | 40 | 0 | 79 | 17.2 | 16.9 | 146 | 683 | 384 | 1665 | 2.9 | 65.5 | 117.6 | -1 | 183.8843 | 74.98 | 68.2 | 818.4 | 25 | me¦ ms¦ ph¦ pr¦ pc¦ ss¦ sc
0.58203 | 3.045 | 40 | 1 | 79 | 17.2 | 16.9 | 148 | 683 | 389 | 1665 | 2.9 | 65.6 | 117.3 | -1 | 183.8849 | 75.05 | 68.2 | 818.2 | 25 | me¦ ms¦ ph¦ pr¦ pc¦ ss¦ sc
0.58204 | 3.048 | 40 | 2 | 79 | 17.3 | 16.9 | 148 | 682 | 400 | 1663 | 2.9 | 65.6 | 117 | -1 | 183.8847 | 75 | 68.2 | 818.5 | 25 | me¦ ms¦ ph¦ pr¦ pc¦ ss¦ sc
0.58205 | 3.051 | 40 | 2 | 79 | 17.3 | 16.9 | 149 | 682 | 402 | 1663 | 2.9 | 65.7 | 116.7 | -1 | 183.886 | 74.97 | 68.18 | 818.6 | 25 | me¦ ms¦ ph¦ pr¦ pc¦ ss¦ sc
0.58206 | 3.053 | 40 | 4 | 79 | 17.3 | 16.9 | 150 | 682 | 405 | 1663 | 2.9 | 65.7 | 116.6 | -1 | 183.886 | 74.99 | 68.18 | 818.4 | 25 | me¦ ms¦ ph¦ pr¦ pc¦ ss¦ sc
0.58207 | 3.059 | 40 | 7 | 79 | 17.3 | 16.9 | 151 | 681 | 408 | 1660 | 2.9 | 65.8 | 116.3 | -1 | 183.8827 | 75.02 | 68.19 | 818.1 | 25 | me¦ ms¦ ph¦ pr¦ pc¦ ss¦ sc
0.58208 | 3.064 | 40 | 9 | 79 | 17.3 | 16.9 | 152 | 681 | 410 | 1660 | 2.9 | 65.8 | 116.1 | -1 | 183.8849 | 74.99 | 68.17 | 818.2 | 25 | me¦ ms¦ ph¦ pr¦ pc¦ ss¦ sc
0.58209 | 3.065 | 40 | 11 | 79 | 17.3 | 16.9 | 152 | 680 | 410 | 1658 | 2.9 | 65.8 | 116.3 | -1 | 183.8856 | 75.01 | 68.2 | 818 | 25 | me¦ ms¦ ph¦ pr¦ pc¦ ss¦ sc
0.58211 | 3.069 | 40 | 12 | 79 | 17.3 | 16.9 | 151 | 680 | 408 | 1658 | 2.9 | 65.9 | 116.9 | 0 | 183.8851 | 75 | 68.22 | 818.3 | 25 | me¦ ms¦ ph¦ pr¦ pc¦ ss¦ sc
0.58212 | 3.069 | 40 | 13 | 79 | 17.3 | 16.9 | 151 | 680 | 408 | 1658 | 2.9 | 65.9 | 117.6 | -1 | 183.887 | 74.94 | 68.17 | 817.6 | 25 | me¦ ms¦ ph¦ pr¦ pc¦ ss¦ sc
0.58213 | 3.071 | 40 | 13 | 79 | 17.3 | 16.9 | 150 | 679 | 405 | 1656 | 3 | 66 | 118.1 | -1 | 183.8859 | 74.97 | 68.19 | 817.4 | 26 | me¦ ms¦ ph¦ pr¦ pc¦ ss¦ sc
0.58214 | 3.069 | 40 | 13 | 79 | 17.3 | 16.9 | 149 | 679 | 402 | 1656 | 2.9 | 66 | 118.4 | -1 | 183.8878 | 75 | 68.17 | 818.1 | 25 | me¦ ms¦ ph¦ pr¦ pc¦ ss¦ sc
0.58215 | 3.069 | 40 | 12 | 79 | 17.3 | 16.9 | 150 | 679 | 405 | 1656 | 3 | 66.1 | 118.2 | -1 | 183.8866 | 74.97 | 68.18 | 817.6 | 25 | me¦ ms¦ ph¦ pr¦ pc¦ ss¦ sc
0.58216 | 3.067 | 40 | 12 | 79 | 17.3 | 16.9 | 151 | 678 | 408 | 1653 | 2.9 | 66.1 | 117.7 | -1 | 183.8871 | 75.01 | 68.18 | 817.7 | 25 | me¦ ms¦ ph¦ pr¦ pc¦ ss¦ sc
0.58218 | 3.071 | 40 | 12 | 79 | 17.3 | 16.9 | 152 | 678 | 410 | 1653 | 2.9 | 66.2 | 117.2 | -1 | 183.8857 | 74.96 | 68.12 | 817.6 | 25 | me¦ ms¦ ph¦ pr¦ pc¦ ss¦ sc
0.58219 | 3.073 | 40 | 12 | 79 | 17.3 | 16.9 | 153 | 677 | 413 | 1651 | 2.9 | 66.2 | 116.8 | -1 | 183.8865 | 74.97 | 68.12 | 818.2 | 26 | me¦ ms¦ ph¦ pr¦ pc¦ ss¦ sc
0.5822 | 3.075 | 40 | 12 | 79 | 17.3 | 16.9 | 151 | 677 | 408 | 1651 | 2.9 | 66.3 | 117.1 | -1 | 183.8861 | 74.99 | 68.19 | 818.5 | 26 | me¦ ms¦ ph¦ pr¦ pc¦ ss¦ sc
0.58221 | 3.076 | 40 | 13 | 79 | 17.3 | 16.9 | 151 | 677 | 408 | 1651 | 3 | 66.3 | 117.6 | -1 | 183.8862 | 74.98 | 68.17 | 818.5 | 25 | me¦ ms¦ ph¦ pr¦ pc¦ ss¦ sc
0.58222 | 3.079 | 40 | 13 | 79 | 17.3 | 16.9 | 151 | 676 | 408 | 1648 | 2.9 | 66.4 | 118 | -1 | 183.8856 | 74.96 | 68.11 | 818 | 25 | me¦ ms¦ ph¦ pr¦ pc¦ ss¦ sc
0.58223 | 3.082 | 40 | 14 | 79 | 17.2 | 16.9 | 152 | 676 | 399 | 1648 | 3 | 66.4 | 118.2 | -1 | 183.8874 | 74.98 | 68.13 | 818.1 | 26 | me¦ ms¦ ph¦ pr¦ pc¦ ss¦ sc
0.58225 | 3.084 | 40 | 14 | 79 | 17.2 | 16.9 | 154 | 675 | 405 | 1646 | 2.9 | 66.5 | 118.1 | -1 | 183.8868 | 74.96 | 68.14 | 818.3 | 26 | me¦ ms¦ ph¦ pr¦ pc¦ ss¦ sc
0.58226 | 3.081 | 40 | 13 | 79 | 17.2 | 16.9 | 154 | 675 | 405 | 1646 | 2.9 | 66.5 | 117.9 | -1 | 183.8882 | 74.99 | 68.13 | 818.3 | 25 | me¦ ms¦ ph¦ pr¦ pc¦ ss¦ sc
0.58227 | 3.083 | 40 | 14 | 79 | 17.2 | 16.9 | 154 | 675 | 405 | 1646 | 2.9 | 66.6 | 117.6 | -1 | 183.8868 | 74.99 | 68.14 | 818.4 | 25 | me¦ ms¦ ph¦ pr¦ pc¦ ss¦ sc
0.58228 | 3.085 | 40 | 15 | 79 | 17.2 | 16.9 | 155 | 674 | 407 | 1643 | 3 | 66.6 | 118.1 | -1 | 183.8874 | 74.97 | 68.15 | 818 | 25 | me¦ ms¦ ph¦ pr¦ pc¦ ss¦ sc
0.58229 | 3.087 | 40 | 15 | 79 | 17.2 | 16.9 | 154 | 674 | 405 | 1643 | 2.9 | 66.7 | 118.4 | -1 | 183.8878 | 74.95 | 68.11 | 818.2 | 25 | me¦ ms¦ ph¦ pr¦ pc¦ ss¦ sc
0.5823 | 3.088 | 40 | 16 | 79 | 17.2 | 16.9 | 155 | 673 | 407 | 1641 | 2.9 | 66.7 | 118.7 | -1 | 183.8867 | 75.01 | 68.18 | 818.3 | 25 | me¦ ms¦ ph¦ pr¦ pc¦ ss¦ sc
0.58231 | 3.088 | 40 | 15 | 79 | 17.2 | 16.9 | 156 | 673 | 410 | 1641 | 2.9 | 66.8 | 118.9 | -1 | 183.8893 | 75.01 | 68.15 | 818.4 | 25 | me¦ ms¦ ph¦ pr¦ pc¦ ss¦ sc
0.58233 | 3.086 | 40 | 15 | 79 | 17.2 | 16.9 | 157 | 673 | 413 | 1641 | 2.9 | 66.8 | 118.8 | -1 | 183.8886 | 74.97 | 68.13 | 818.6 | 25 | me¦ ms¦ ph¦ pr¦ pc¦ ss¦ sc
0.58234 | 3.091 | 40 | 16 | 79 | 17.2 | 16.9 | 159 | 672 | 418 | 1639 | 2.9 | 66.9 | 118.3 | -1 | 183.8882 | 74.95 | 68.08 | 819.1 | 25 | me¦ ms¦ ph¦ pr¦ pc¦ ss¦ sc
0.58235 | 3.092 | 40 | 16 | 79 | 17.1 | 16.9 | 161 | 672 | 412 | 1639 | 2.9 | 66.9 | 117.9 | -2 | 183.888 | 74.98 | 68.15 | 818.6 | 25 | me¦ ms¦ ph¦ pr¦ pc¦ ss¦ sc
0.58236 | 3.09 | 40 | 16 | 79 | 17.1 | 16.9 | 163 | 672 | 417 | 1639 | 2.9 | 67 | 118.3 | -2 | 183.8883 | 74.96 | 68.1 | 818.5 | 25 | me¦ ms¦ ph¦ pr¦ pc¦ ss¦ sc
0.58237 | 3.091 | 40 | 15 | 79 | 17.1 | 16.9 | 165 | 671 | 423 | 1636 | 2.9 | 67 | 118.6 | -2 | 183.8899 | 74.96 | 68.11 | 818.2 | 25 | me¦ ms¦ ph¦ pr¦ pc¦ ss¦ sc
0.58238 | 3.091 | 40 | 15 | 79 | 17 | 16.9 | 168 | 671 | 420 | 1636 | 3 | 67.1 | 118.8 | -1 | 183.889 | 74.98 | 68.13 | 818.8 | 25 | me¦ ms¦ ph¦ pr¦ pc¦ ss¦ sc
0.5824 | 3.088 | 40 | 14 | 79 | 17 | 16.9 | 169 | 671 | 422 | 1636 | 2.9 | 67.1 | 118.8 | -1 | 183.8913 | 74.94 | 68.07 | 819 | 25 | me¦ ms¦ ph¦ pr¦ pc¦ ss¦ sc
0.58241 | 3.086 | 40 | 13 | 78 | 17 | 16.9 | 172 | 670 | 430 | 1634 | 2.9 | 67.2 | 118.4 | -1 | 183.89 | 74.97 | 68.08 | 818.9 | 25 | me¦ ms¦ ph¦ pr¦ pc¦ ss¦ sc
0.58242 | 3.08 | 40 | 12 | 78 | 17 | 16.9 | 174 | 670 | 435 | 1634 | 2.9 | 67.2 | 117.9 | -2 | 183.8898 | 74.97 | 68.08 | 818.5 | 25 | me¦ ms¦ ph¦ pr¦ pc¦ ss¦ sc
0.58243 | 3.075 | 40 | 12 | 78 | 16.9 | 16.9 | 176 | 669 | 429 | 1631 | 2.9 | 67.3 | 117.6 | -1 | 183.891 | 74.97 | 68.08 | 818.6 | 25 | me¦ ms¦ ph¦ pr¦ pc¦ ss¦ sc
0.58244 | 3.073 | 40 | 12 | 78 | 16.9 | 16.9 | 181 | 669 | 441 | 1631 | 3 | 67.4 | 118.3 | -1 | 183.8911 | 74.97 | 68.09 | 818.7 | 25 | me¦ ms¦ ph¦ pr¦ pc¦ ss¦ sc
0.58245 | 3.07 | 40 | 12 | 78 | 17 | 16.9 | 183 | 669 | 457 | 1631 | 2.9 | 67.4 | 118.9 | -1 | 183.8922 | 74.98 | 68.08 | 818.7 | 25 | me¦ ms¦ ph¦ pr¦ pc¦ ss¦ sc
0.58247 | 3.069 | 40 | 12 | 78 | 17 | 16.9 | 183 | 668 | 457 | 1629 | 2.9 | 67.5 | 119.2 | -1 | 183.8914 | 74.99 | 68.07 | 818.4 | 25 | me¦ ms¦ ph¦ pr¦ pc¦ ss¦ sc
0.58248 | 3.069 | 40 | 12 | 78 | 17 | 16.9 | 186 | 668 | 465 | 1629 | 3 | 67.5 | 119.1 | -1 | 183.8903 | 74.95 | 68.06 | 818.3 | 25 | me¦ ms¦ ph¦ pr¦ pc¦ ss¦ sc
0.58249 | 3.069 | 40 | 13 | 78 | 17 | 16.9 | 187 | 668 | 467 | 1629 | 2.9 | 67.5 | 118.5 | -1 | 183.8925 | 75.02 | 68.09 | 818.7 | 25 | me¦ ms¦ ph¦ pr¦ pc¦ ss¦ sc
0.5825 | 3.066 | 39 | 14 | 77 | 17 | 16.9 | 187 | 667 | 467 | 1626 | 2.9 | 67.6 | 117.9 | -1 | 183.8921 | 75.02 | 68.08 | 818.7 | 25 | me¦ ms¦ ph¦ pr¦ pc¦ ss¦ sc
0.58251 | 3.068 | 39 | 15 | 77 | 17 | 16.9 | 191 | 667 | 477 | 1626 | 3 | 67.6 | 118.2 | -1 | 183.8907 | 75.02 | 68.09 | 818.6 | 25 | me¦ ms¦ ph¦ pr¦ pc¦ ss¦ sc
0.58252 | 3.068 | 39 | 15 | 77 | 17 | 16.9 | 191 | 667 | 477 | 1626 | 2.9 | 67.7 | 118.4 | -1 | 183.892 | 74.98 | 68.07 | 818.4 | 25 | me¦ ms¦ ph¦ pr¦ pc¦ ss¦ sc
0.58253 | 3.066 | 39 | 13 | 77 | 17 | 16.9 | 192 | 666 | 480 | 1624 | 2.9 | 67.7 | 118.7 | -1 | 183.893 | 74.96 | 68.01 | 818.3 | 25 | me¦ ms¦ ph¦ pr¦ pc¦ ss¦ sc
0.58255 | 3.065 | 39 | 13 | 77 | 17 | 16.9 | 193 | 666 | 482 | 1624 | 2.9 | 67.8 | 118.6 | -2 | 183.8928 | 75.01 | 68.08 | 818.6 | 25 | me¦ ms¦ ph¦ pr¦ pc¦ ss¦ sc
0.58256 | 3.063 | 39 | 12 | 77 | 17 | 16.9 | 192 | 666 | 480 | 1624 | 2.9 | 67.8 | 118.4 | -2 | 183.8928 | 74.95 | 68.02 | 818.5 | 24 | me¦ ms¦ ph¦ pr¦ pc¦ ss¦ sc
0.58257 | 3.061 | 39 | 11 | 77 | 17 | 16.9 | 192 | 665 | 480 | 1621 | 2.9 | 67.9 | 118.8 | -2 | 183.893 | 74.97 | 68.03 | 819 | 25 | me¦ ms¦ ph¦ pr¦ pc¦ ss¦ sc
0.58258 | 3.061 | 39 | 11 | 77 | 17 | 16.9 | 193 | 665 | 482 | 1621 | 2.9 | 67.9 | 118.9 | -2 | 183.8943 | 74.97 | 68.02 | 818.6 | 25 | me¦ ms¦ ph¦ pr¦ pc¦ ss¦ sc
0.58259 | 3.055 | 39 | 9 | 77 | 17 | 16.9 | 195 | 665 | 487 | 1621 | 2.9 | 68 | 119.1 | -2 | 183.8948 | 75.02 | 68.07 | 818.5 | 25 | me¦ ms¦ ph¦ pr¦ pc¦ ss¦ sc
0.5826 | 3.055 | 39 | 9 | 77 | 17 | 16.9 | 196 | 664 | 490 | 1619 | 2.9 | 68 | 119.1 | -2 | 183.8939 | 74.98 | 68 | 818.6 | 25 | me¦ ms¦ ph¦ pr¦ pc¦ ss¦ sc
0.58262 | 3.055 | 39 | 8 | 77 | 17 | 16.9 | 197 | 664 | 492 | 1619 | 2.9 | 68.1 | 118.9 | -2 | 183.8942 | 75.01 | 68.03 | 818.8 | 25 | me¦ ms¦ ph¦ pr¦ pc¦ ss¦ sc
0.58263 | 3.053 | 39 | 6 | 76 | 17 | 16.9 | 198 | 664 | 495 | 1619 | 2.9 | 68.1 | 119.1 | -3 | 183.8943 | 75.01 | 68.04 | 819 | 25 | me¦ ms¦ ph¦ pr¦ pc¦ ss¦ sc
0.58264 | 3.049 | 39 | 4 | 76 | 17.1 | 16.9 | 201 | 663 | 515 | 1617 | 2.9 | 68.2 | 119.2 | -3 | 183.8959 | 74.99 | 68.01 | 818.8 | 25 | me¦ ms¦ ph¦ pr¦ pc¦ ss¦ sc
0.58265 | 3.047 | 39 | 3 | 76 | 17.1 | 16.9 | 203 | 663 | 520 | 1617 | 2.9 | 68.2 | 119.2 | -3 | 183.8936 | 75.03 | 68.03 | 818.7 | 25 | me¦ ms¦ ph¦ pr¦ pc¦ ss¦ sc
0.58266 | 3.044 | 39 | 2 | 76 | 17.1 | 16.9 | 205 | 663 | 525 | 1617 | 2.9 | 68.3 | 119.1 | -3 | 183.896 | 75.01 | 68.01 | 818.9 | 25 | me¦ ms¦ ph¦ pr¦ pc¦ ss¦ sc
0.58267 | 3.036 | 39 | 0 | 76 | 17.1 | 16.9 | 208 | 662 | 533 | 1614 | 2.9 | 68.3 | 118.6 | -3 | 183.896 | 75.01 | 68.01 | 819.1 | 25 | me¦ ms¦ ph¦ pr¦ pc¦ ss¦ sc
0.58269 | 3.033 | 39 | 0 | 76 | 17.1 | 16.9 | 210 | 662 | 538 | 1614 | 2.9 | 68.4 | 118.4 | -3 | 183.8938 | 75.01 | 68.01 | 818.6 | 25 | me¦ ms¦ ph¦ pr¦ pc¦ ss¦ sc
0.58271 | 3.031 | 38 | 0 | 76 | 17.2 | 16.9 | 211 | 662 | 555 | 1614 | 2.9 | 68.4 | 118.5 | -3 | 183.8948 | 75.01 | 67.99 | 818.7 | 25 | me¦ ms¦ ph¦ pr¦ pc¦ ss¦ sc
0.58272 | 3.029 | 38 | 0 | 75 | 17.2 | 16.9 | 211 | 661 | 555 | 1612 | 2.9 | 68.5 | 118.5 | -3 | 183.8948 | 75.01 | 67.99 | 818.5 | 25 | me¦ ms¦ ph¦ pr¦ pc¦ ss¦ sc
0.58273 | 3.027 | 38 | 0 | 75 | 17.2 | 16.9 | 211 | 661 | 555 | 1612 | 3 | 68.5 | 118.6 | -3 | 183.8962 | 74.99 | 67.99 | 818.3 | 24 | me¦ ms¦ ph¦ pr¦ pc¦ ss¦ sc
0.58274 | 3.023 | 38 | 0 | 75 | 17.2 | 16.9 | 211 | 661 | 555 | 1612 | 2.9 | 68.6 | 118.2 | -3 | 183.8978 | 75 | 68.02 | 818.3 | 25 | me¦ ms¦ ph¦ pr¦ pc¦ ss¦ sc
0.58275 | 3.021 | 38 | 0 | 75 | 17.2 | 16.9 | 210 | 660 | 552 | 1609 | 3 | 68.6 | 117.8 | -3 | 183.8959 | 75.02 | 68.02 | 818.1 | 25 | me¦ ms¦ ph¦ pr¦ pc¦ ss¦ sc
0.58277 | 3.02 | 38 | 0 | 75 | 17.2 | 16.9 | 208 | 660 | 547 | 1609 | 3 | 68.7 | 118.1 | -3 | 183.8963 | 74.99 | 68.02 | 818.2 | 25 | me¦ ms¦ ph¦ pr¦ pc¦ ss¦ sc
0.58278 | 3.021 | 38 | 0 | 75 | 17.2 | 16.9 | 205 | 660 | 539 | 1609 | 2.9 | 68.7 | 118.3 | -3 | 183.8966 | 74.96 | 67.99 | 818.1 | 25 | me¦ ms¦ ph¦ pr¦ pc¦ ss¦ sc
0.58279 | 3.02 | 38 | 0 | 75 | 17.3 | 16.9 | 203 | 659 | 548 | 1607 | 2.9 | 68.8 | 118.7 | -3 | 183.8959 | 74.99 | 68 | 818 | 25 | me¦ ms¦ ph¦ pr¦ pc¦ ss¦ sc
0.5828 | 3.021 | 38 | 0 | 75 | 17.3 | 16.9 | 201 | 659 | 543 | 1607 | 3 | 68.8 | 118.8 | -3 | 183.8968 | 74.97 | 67.96 | 818.4 | 26 | me¦ ms¦ ph¦ pr¦ pc¦ ss¦ sc
0.58281 | 3.02 | 38 | 0 | 75 | 17.3 | 16.9 | 198 | 659 | 535 | 1607 | 2.9 | 68.9 | 118.6 | -3 | 183.8979 | 74.95 | 67.97 | 818.2 | 25 | me¦ ms¦ ph¦ pr¦ pc¦ ss¦ sc
0.58282 | 3.021 | 38 | 0 | 75 | 17.3 | 16.9 | 198 | 658 | 535 | 1604 | 2.9 | 68.9 | 118.9 | -3 | 183.8967 | 74.97 | 67.98 | 818 | 25 | me¦ ms¦ ph¦ pr¦ pc¦ ss¦ sc
0.58284 | 3.02 | 38 | 0 | 75 | 17.3 | 16.9 | 197 | 658 | 532 | 1604 | 2.9 | 69 | 119.2 | -2 | 183.8973 | 75.01 | 67.96 | 818 | 25 | me¦ ms¦ ph¦ pr¦ pc¦ ss¦ sc
0.58285 | 3.022 | 38 | 0 | 75 | 17.3 | 16.9 | 196 | 658 | 529 | 1604 | 2.9 | 69 | 119.3 | -3 | 183.896 | 74.98 | 67.95 | 818 | 25 | me¦ ms¦ ph¦ pr¦ pc¦ ss¦ sc
0.58286 | 3.023 | 38 | 0 | 75 | 17.3 | 16.9 | 196 | 657 | 529 | 1602 | 2.9 | 69.1 | 119.5 | -2 | 183.8979 | 75.02 | 67.98 | 818.2 | 25 | me¦ ms¦ ph¦ pr¦ pc¦ ss¦ sc
0.58287 | 3.024 | 38 | 0 | 75 | 17.3 | 16.9 | 195 | 657 | 527 | 1602 | 2.9 | 69.1 | 119.3 | -2 | 183.8971 | 75.05 | 67.96 | 818.3 | 25 | me¦ ms¦ ph¦ pr¦ pc¦ ss¦ sc
0.58288 | 3.023 | 38 | 0 | 75 | 17.4 | 16.9 | 194 | 657 | 538 | 1602 | 2.9 | 69.2 | 119.3 | -2 | 183.8984 | 75.02 | 67.94 | 818 | 24 | me¦ ms¦ ph¦ pr¦ pc¦ ss¦ sc
0.58289 | 3.022 | 38 | 0 | 74 | 17.4 | 16.9 | 194 | 656 | 538 | 1599 | 2.9 | 69.2 | 119.5 | -2 | 183.8984 | 75.02 | 67.94 | 818 | 24 | me¦ ms¦ ph¦ pr¦ pc¦ ss¦ sc
0.58291 | 3.02 | 38 | 0 | 74 | 17.4 | 16.9 | 194 | 656 | 538 | 1599 | 2.9 | 69.3 | 119.7 | -1 | 183.8989 | 74.99 | 67.95 | 817.7 | 24 | me¦ ms¦ ph¦ pr¦ pc¦ ss¦ sc
0.58292 | 3.021 | 38 | 0 | 74 | 17.4 | 16.9 | 194 | 656 | 538 | 1599 | 2.9 | 69.3 | 119.8 | -1 | 183.8979 | 75.02 | 67.97 | 817.9 | 25 | me¦ ms¦ ph¦ pr¦ pc¦ ss¦ sc
0.58293 | 3.024 | 38 | 0 | 74 | 17.5 | 16.9 | 194 | 655 | 554 | 1597 | 3 | 69.3 | 119.7 | -1 | 183.8976 | 75.01 | 67.93 | 817.6 | 25 | me¦ ms¦ ph¦ pr¦ pc¦ ss¦ sc
0.58294 | 3.021 | 38 | 0 | 74 | 17.5 | 16.9 | 194 | 655 | 554 | 1597 | 2.9 | 69.4 | 119.3 | -1 | 183.8987 | 75.01 | 67.93 | 817.5 | 25 | me¦ ms¦ ph¦ pr¦ pc¦ ss¦ sc
0.58295 | 3.019 | 38 | 0 | 74 | 17.5 | 16.9 | 194 | 655 | 554 | 1597 | 2.9 | 69.4 | 118.8 | -1 | 183.8966 | 75.01 | 67.93 | 817.7 | 25 | me¦ ms¦ ph¦ pr¦ pc¦ ss¦ sc
0.58296 | 3.018 | 38 | 0 | 74 | 17.5 | 16.9 | 193 | 654 | 551 | 1595 | 2.9 | 69.5 | 119.5 | -1 | 183.8971 | 75 | 67.95 | 817.2 | 25 | me¦ ms¦ ph¦ pr¦ pc¦ ss¦ sc
0.58297 | 3.021 | 38 | 0 | 74 | 17.5 | 16.9 | 192 | 654 | 548 | 1595 | 2.9 | 69.6 | 119.8 | -1 | 183.897 | 75.02 | 67.93 | 817 | 25 | me¦ ms¦ ph¦ pr¦ pc¦ ss¦ sc
0.58299 | 3.022 | 38 | 0 | 74 | 17.6 | 16.9 | 190 | 654 | 558 | 1595 | 2.9 | 69.6 | 120 | -1 | 183.8993 | 75.01 | 67.93 | 816.9 | 25 | me¦ ms¦ ph¦ pr¦ pc¦ ss¦ sc
0.583 | 3.021 | 38 | 0 | 74 | 17.6 | 16.9 | 189 | 653 | 555 | 1592 | 2.9 | 69.7 | 119.9 | 0 | 183.8986 | 75.05 | 67.97 | 816.8 | 25 | me¦ ms¦ ph¦ pr¦ pc¦ ss¦ sc
0.58301 | 3.026 | 38 | 0 | 74 | 17.6 | 16.9 | 187 | 653 | 550 | 1592 | 2.9 | 69.7 | 119.6 | 0 | 183.8982 | 75.04 | 67.94 | 816.4 | 24 | me¦ ms¦ ph¦ pr¦ pc¦ ss¦ sc
0.58302 | 3.031 | 38 | 0 | 74 | 17.6 | 16.9 | 187 | 653 | 550 | 1592 | 2.9 | 69.8 | 119.8 | 1 | 183.8963 | 75.02 | 67.91 | 816.3 | 25 | me¦ ms¦ ph¦ pr¦ pc¦ ss¦ sc
0.58303 | 3.04 | 38 | 0 | 74 | 17.6 | 16.9 | 186 | 652 | 547 | 1590 | 3 | 69.8 | 120.3 | 1 | 183.8941 | 75.03 | 67.97 | 816.3 | 25 | me¦ ms¦ ph¦ pr¦ pc¦ ss¦ sc
0.58304 | 3.044 | 38 | 0 | 74 | 17.6 | 16.9 | 185 | 652 | 544 | 1590 | 2.9 | 69.9 | 120.8 | 1 | 183.8958 | 75.06 | 67.98 | 816.7 | 24 | me¦ ms¦ ph¦ pr¦ pc¦ ss¦ sc
0.58306 | 3.047 | 38 | 0 | 74 | 17.6 | 16.9 | 184 | 652 | 541 | 1590 | 2.9 | 69.9 | 121.2 | 1 | 183.8963 | 75.01 | 67.91 | 816.5 | 24 | me¦ ms¦ ph¦ pr¦ pc¦ ss¦ sc
0.58307 | 3.053 | 38 | 0 | 74 | 17.6 | 16.9 | 183 | 651 | 538 | 1587 | 2.9 | 70 | 121.5 | 0 | 183.8956 | 75.04 | 67.94 | 816.6 | 24 | me¦ ms¦ ph¦ pr¦ pc¦ ss¦ sc
0.58308 | 3.055 | 38 | 0 | 74 | 17.6 | 16.9 | 183 | 651 | 538 | 1587 | 2.9 | 70 | 121.2 | -1 | 183.8972 | 75.07 | 67.93 | 816.6 | 24 | me¦ ms¦ ph¦ pr¦ pc¦ ss¦ sc
0.58309 | 3.056 | 38 | 0 | 74 | 17.6 | 16.9 | 184 | 651 | 541 | 1587 | 2.9 | 70.1 | 120.6 | -1 | 183.8958 | 75.07 | 67.93 | 816.8 | 24 | me¦ ms¦ ph¦ pr¦ pc¦ ss¦ sc
0.5831 | 3.056 | 38 | 0 | 74 | 17.6 | 16.9 | 183 | 651 | 538 | 1587 | 2.9 | 70.1 | 120.1 | -2 | 183.8971 | 75.07 | 67.93 | 816.6 | 24 | me¦ ms¦ ph¦ pr¦ pc¦ ss¦ sc
0.58313 | 3.054 | 38 | 0 | 74 | 17.7 | 16.9 | 181 | 650 | 548 | 1585 | 2.9 | 70.2 | 120.1 | -2 | 183.898 | 75.04 | 67.92 | 816.8 | 24 | me¦ ms¦ ph¦ pr¦ pc¦ ss¦ sc
0.58314 | 3.051 | 38 | 0 | 74 | 17.7 | 16.9 | 179 | 650 | 542 | 1585 | 2.9 | 70.3 | 120.2 | -2 | 183.8998 | 75.03 | 67.91 | 817 | 24 | me¦ ms¦ ph¦ pr¦ pc¦ ss¦ sc
0.58315 | 3.049 | 38 | 0 | 74 | 17.7 | 16.9 | 179 | 650 | 542 | 1585 | 2.9 | 70.3 | 120.1 | -3 | 183.8991 | 75.03 | 67.92 | 816.7 | 24 | me¦ ms¦ ph¦ pr¦ pc¦ ss¦ sc
0.58316 | 3.047 | 38 | 0 | 74 | 17.7 | 16.9 | 178 | 649 | 539 | 1582 | 2.9 | 70.4 | 119.9 | -3 | 183.8995 | 75.06 | 67.92 | 817.4 | 24 | me¦ ms¦ ph¦ pr¦ pc¦ ss¦ sc
0.58317 | 3.047 | 38 | 0 | 74 | 17.7 | 16.9 | 177 | 649 | 536 | 1582 | 2.9 | 70.4 | 119.6 | -4 | 183.8988 | 75.08 | 67.95 | 817.1 | 24 | me¦ ms¦ ph¦ pr¦ pc¦ ss¦ sc
0.58318 | 3.051 | 38 | 0 | 74 | 17.7 | 16.9 | 176 | 649 | 533 | 1582 | 2.9 | 70.5 | 119.6 | -4 | 183.8993 | 75.06 | 67.89 | 817.4 | 24 | me¦ ms¦ ph¦ pr¦ pc¦ ss¦ sc
0.58319 | 3.053 | 38 | 0 | 74 | 17.7 | 16.9 | 175 | 648 | 530 | 1580 | 2.9 | 70.5 | 119.9 | -4 | 183.8988 | 75.12 | 67.91 | 817.6 | 24 | me¦ ms¦ ph¦ pr¦ pc¦ ss¦ sc
0.58321 | 3.053 | 38 | 0 | 74 | 17.7 | 16.9 | 173 | 648 | 524 | 1580 | 2.9 | 70.6 | 119.9 | -4 | 183.8999 | 75.11 | 67.89 | 817.8 | 22 | me¦ ms¦ ph¦ pr¦ pc¦ ss¦ sc
0.58322 | 3.048 | 37 | 0 | 74 | 17.7 | 16.9 | 172 | 648 | 521 | 1580 | 2.9 | 70.6 | 119.9 | -4 | 183.9012 | 75.11 | 67.91 | 817.6 | 23 | me¦ ms¦ ph¦ pr¦ pc¦ ss¦ sc
0.58323 | 3.042 | 37 | 0 | 73 | 17.7 | 16.9 | 170 | 647 | 515 | 1578 | 2.9 | 70.7 | 119.9 | -4 | 183.9006 | 75.11 | 67.91 | 818 | 24 | me¦ ms¦ ph¦ pr¦ pc¦ ss¦ sc
0.58324 | 3.04 | 37 | 0 | 73 | 17.7 | 16.9 | 170 | 647 | 515 | 1578 | 2.9 | 70.7 | 120.2 | -4 | 183.8996 | 75.11 | 67.91 | 817.6 | 24 | me¦ ms¦ ph¦ pr¦ pc¦ ss¦ sc
0.58325 | 3.038 | 37 | 0 | 73 | 17.6 | 16.9 | 168 | 647 | 494 | 1578 | 2.9 | 70.8 | 120.3 | -4 | 183.9013 | 75.1 | 67.87 | 818.1 | 24 | me¦ ms¦ ph¦ pr¦ pc¦ ss¦ sc
0.58326 | 3.036 | 37 | 0 | 73 | 17.6 | 16.9 | 165 | 646 | 485 | 1575 | 2.9 | 70.8 | 120.3 | -3 | 183.901 | 75.14 | 67.89 | 817.9 | 23 | me¦ ms¦ ph¦ pr¦ pc¦ ss¦ sc
0.58328 | 3.036 | 37 | 0 | 73 | 17.6 | 16.9 | 164 | 646 | 482 | 1575 | 2.9 | 70.9 | 120.4 | -3 | 183.9011 | 75.14 | 67.87 | 817.6 | 22 | me¦ ms¦ ph¦ pr¦ pc¦ ss¦ sc
0.58329 | 3.032 | 37 | 0 | 73 | 17.6 | 16.9 | 162 | 646 | 476 | 1575 | 2.9 | 70.9 | 120.3 | -3 | 183.9023 | 75.09 | 67.88 | 817.8 | 22 | me¦ ms¦ ph¦ pr¦ pc¦ ss¦ sc
0.5833 | 3.033 | 37 | 0 | 73 | 17.5 | 16.9 | 161 | 645 | 460 | 1573 | 3 | 71 | 120.3 | -3 | 183.9007 | 75.14 | 67.92 | 817.6 | 23 | me¦ ms¦ ph¦ pr¦ pc¦ ss¦ sc
0.58331 | 3.034 | 37 | 0 | 73 | 17.5 | 16.9 | 160 | 645 | 457 | 1573 | 2.9 | 71 | 120.2 | -3 | 183.902 | 75.12 | 67.86 | 817.9 | 23 | me¦ ms¦ ph¦ pr¦ pc¦ ss¦ sc
0.58332 | 3.037 | 37 | 0 | 73 | 17.5 | 16.9 | 160 | 645 | 457 | 1573 | 2.9 | 71.1 | 119.9 | -3 | 183.9005 | 75.04 | 67.84 | 817.6 | 23 | me¦ ms¦ ph¦ pr¦ pc¦ ss¦ sc
0.58333 | 3.041 | 37 | 0 | 73 | 17.4 | 16.9 | 160 | 644 | 444 | 1570 | 2.9 | 71.1 | 119.7 | -3 | 183.8999 | 75.07 | 67.87 | 818.1 | 23 | me¦ ms¦ ph¦ pr¦ pc¦ ss¦ sc
0.58334 | 3.041 | 37 | 0 | 73 | 17.4 | 16.9 | 161 | 644 | 447 | 1570 | 2.9 | 71.1 | 119.5 | -3 | 183.902 | 75.08 | 67.86 | 817.5 | 24 | me¦ ms¦ ph¦ pr¦ pc¦ ss¦ sc
0.58336 | 3.044 | 37 | 0 | 73 | 17.4 | 16.9 | 163 | 644 | 452 | 1570 | 2.9 | 71.2 | 119.5 | -2 | 183.901 | 75.05 | 67.86 | 817.9 | 24 | me¦ ms¦ ph¦ pr¦ pc¦ ss¦ sc
0.58337 | 3.042 | 37 | 0 | 73 | 17.3 | 16.9 | 165 | 643 | 445 | 1568 | 2.9 | 71.2 | 119.6 | -2 | 183.9025 | 75.06 | 67.88 | 817.8 | 24 | me¦ ms¦ ph¦ pr¦ pc¦ ss¦ sc
0.58338 | 3.046 | 37 | 3 | 73 | 17.3 | 16.9 | 166 | 643 | 448 | 1568 | 2.9 | 71.3 | 119.7 | -2 | 183.9016 | 75.06 | 67.85 | 818.1 | 24 | me¦ ms¦ ph¦ pr¦ pc¦ ss¦ sc
0.58339 | 3.047 | 37 | 4 | 73 | 17.3 | 16.9 | 168 | 643 | 454 | 1568 | 2.9 | 71.3 | 119.6 | -1 | 183.9026 | 75.05 | 67.85 | 817.9 | 24 | me¦ ms¦ ph¦ pr¦ pc¦ ss¦ sc
0.5834 | 3.047 | 37 | 4 | 73 | 17.2 | 16.9 | 168 | 642 | 442 | 1565 | 2.9 | 71.4 | 119.6 | -1 | 183.9016 | 75.01 | 67.85 | 818 | 24 | me¦ ms¦ ph¦ pr¦ pc¦ ss¦ sc
0.58341 | 3.048 | 37 | 5 | 73 | 17.2 | 16.9 | 171 | 642 | 449 | 1565 | 3 | 71.4 | 119.8 | -1 | 183.9023 | 75.06 | 67.86 | 817.7 | 24 | me¦ ms¦ ph¦ pr¦ pc¦ ss¦ sc
0.58343 | 3.05 | 37 | 6 | 73 | 17.2 | 16.9 | 173 | 642 | 455 | 1565 | 2.9 | 71.5 | 120 | -1 | 183.9033 | 75.01 | 67.8 | 817.5 | 24 | me¦ ms¦ ph¦ pr¦ pc¦ ss¦ sc
0.58344 | 3.049 | 37 | 7 | 73 | 17.2 | 16.9 | 175 | 641 | 460 | 1563 | 2.9 | 71.5 | 119.8 | -3 | 183.9032 | 74.99 | 67.81 | 817.2 | 24 | me¦ ms¦ ph¦ pr¦ pc¦ ss¦ sc
0.58345 | 3.045 | 37 | 7 | 73 | 17.2 | 16.9 | 176 | 641 | 463 | 1563 | 2.9 | 71.6 | 119.4 | -4 | 183.9025 | 74.99 | 67.81 | 817.5 | 24 | me¦ ms¦ ph¦ pr¦ pc¦ ss¦ sc
0.58346 | 3.04 | 37 | 6 | 72 | 17.3 | 16.9 | 176 | 641 | 475 | 1563 | 2.9 | 71.6 | 118.9 | -4 | 183.9038 | 74.99 | 67.81 | 817.9 | 24 | me¦ ms¦ ph¦ pr¦ pc¦ ss¦ sc
0.58348 | 3.038 | 37 | 5 | 72 | 17.3 | 16.9 | 177 | 640 | 478 | 1560 | 3 | 71.7 | 119.4 | -4 | 183.9024 | 74.97 | 67.81 | 817.7 | 24 | me¦ ms¦ ph¦ pr¦ pc¦ ss¦ sc
0.5835 | 3.035 | 37 | 4 | 72 | 17.4 | 16.9 | 177 | 640 | 491 | 1560 | 2.9 | 71.8 | 119.3 | -4 | 183.9038 | 74.96 | 67.83 | 818 | 25 | me¦ ms¦ ph¦ pr¦ pc¦ ss¦ sc
0.58351 | 3.035 | 37 | 4 | 72 | 17.4 | 16.9 | 177 | 640 | 491 | 1560 | 2.9 | 71.8 | 119.2 | -4 | 183.9053 | 74.95 | 67.81 | 818.1 | 26 | me¦ ms¦ ph¦ pr¦ pc¦ ss¦ sc
0.58352 | 3.036 | 37 | 4 | 72 | 17.5 | 16.9 | 178 | 639 | 508 | 1558 | 2.9 | 71.9 | 119.2 | -4 | 183.904 | 74.91 | 67.78 | 818 | 26 | me¦ ms¦ ph¦ pr¦ pc¦ ss¦ sc
0.58353 | 3.035 | 37 | 4 | 72 | 17.5 | 16.9 | 179 | 639 | 511 | 1558 | 2.9 | 71.9 | 119.4 | -4 | 183.9046 | 74.93 | 67.81 | 818.1 | 26 | me¦ ms¦ ph¦ pr¦ pc¦ ss¦ sc
0.58354 | 3.04 | 37 | 6 | 72 | 17.5 | 16.9 | 179 | 639 | 511 | 1558 | 2.9 | 72 | 119.7 | -4 | 183.9036 | 74.91 | 67.78 | 818 | 26 | me¦ ms¦ ph¦ pr¦ pc¦ ss¦ sc
0.58355 | 3.041 | 37 | 5 | 72 | 17.6 | 16.9 | 179 | 638 | 526 | 1556 | 3 | 72 | 119.8 | -4 | 183.9061 | 74.89 | 67.8 | 817.7 | 26 | me¦ ms¦ ph¦ pr¦ pc¦ ss¦ sc
0.58356 | 3.043 | 37 | 6 | 72 | 17.6 | 16.9 | 179 | 638 | 526 | 1556 | 2.9 | 72.1 | 119.9 | -4 | 183.9042 | 74.89 | 67.81 | 818.1 | 27 | me¦ ms¦ ph¦ pr¦ pc¦ ss¦ sc
0.58358 | 3.044 | 37 | 6 | 72 | 17.7 | 16.9 | 179 | 638 | 542 | 1556 | 2.9 | 72.1 | 119.8 | -5 | 183.9043 | 74.9 | 67.81 | 817.8 | 26 | me¦ ms¦ ph¦ pr¦ pc¦ ss¦ sc
0.58359 | 3.044 | 37 | 6 | 72 | 17.7 | 16.9 | 180 | 637 | 545 | 1553 | 2.9 | 72.2 | 119.7 | -4 | 183.9058 | 74.89 | 67.74 | 817.3 | 27 | me¦ ms¦ ph¦ pr¦ pc¦ ss¦ sc
0.5836 | 3.047 | 37 | 7 | 72 | 17.7 | 16.9 | 181 | 637 | 548 | 1553 | 2.9 | 72.2 | 119.9 | -4 | 183.9051 | 74.88 | 67.77 | 817.3 | 27 | me¦ ms¦ ph¦ pr¦ pc¦ ss¦ sc
0.58361 | 3.048 | 37 | 8 | 72 | 17.7 | 16.9 | 181 | 637 | 548 | 1553 | 2.9 | 72.3 | 120.2 | -4 | 183.9051 | 74.89 | 67.78 | 817.3 | 26 | me¦ ms¦ ph¦ pr¦ pc¦ ss¦ sc
0.58362 | 3.046 | 37 | 7 | 72 | 17.7 | 16.9 | 181 | 637 | 548 | 1553 | 2.9 | 72.3 | 120.4 | -3 | 183.9071 | 74.92 | 67.79 | 817 | 27 | me¦ ms¦ ph¦ pr¦ pc¦ ss¦ sc
0.58363 | 3.044 | 36 | 6 | 72 | 17.7 | 16.9 | 180 | 636 | 545 | 1551 | 2.9 | 72.4 | 120.4 | -3 | 183.9061 | 74.87 | 67.75 | 817.3 | 26 | me¦ ms¦ ph¦ pr¦ pc¦ ss¦ sc
0.58365 | 3.042 | 36 | 6 | 72 | 17.7 | 16.9 | 179 | 636 | 542 | 1551 | 2.9 | 72.4 | 120.5 | -3 | 183.9065 | 74.9 | 67.78 | 817.4 | 27 | me¦ ms¦ ph¦ pr¦ pc¦ ss¦ sc
0.58366 | 3.046 | 36 | 8 | 72 | 17.7 | 16.9 | 179 | 636 | 542 | 1551 | 3 | 72.5 | 120.4 | -3 | 183.9054 | 74.86 | 67.74 | 817.2 | 27 | me¦ ms¦ ph¦ pr¦ pc¦ ss¦ sc
0.58367 | 3.04 | 36 | 6 | 71 | 17.7 | 16.9 | 180 | 635 | 545 | 1548 | 3 | 72.5 | 120.3 | -3 | 183.9059 | 74.86 | 67.74 | 817.2 | 26 | me¦ ms¦ ph¦ pr¦ pc¦ ss¦ sc
0.58368 | 3.037 | 36 | 4 | 71 | 17.7 | 16.9 | 181 | 635 | 548 | 1548 | 2.9 | 72.6 | 120.6 | -2 | 183.9046 | 74.86 | 67.74 | 816.9 | 25 | me¦ ms¦ ph¦ pr¦ pc¦ ss¦ sc
0.5837 | 3.035 | 36 | 3 | 71 | 17.7 | 16.9 | 181 | 635 | 548 | 1548 | 2.9 | 72.6 | 121.1 | -2 | 183.9049 | 74.88 | 67.78 | 816.7 | 25 | me¦ ms¦ ph¦ pr¦ pc¦ ss¦ sc
0.58372 | 3.032 | 36 | 3 | 71 | 17.7 | 16.9 | 181 | 634 | 548 | 1546 | 2.9 | 72.7 | 121.3 | -2 | 183.9056 | 74.87 | 67.72 | 816.8 | 26 | me¦ ms¦ ph¦ pr¦ pc¦ ss¦ sc
0.58373 | 3.038 | 36 | 3 | 71 | 17.6 | 16.9 | 180 | 634 | 529 | 1546 | 3 | 72.7 | 121.4 | -2 | 183.9063 | 74.84 | 67.68 | 817.1 | 26 | me¦ ms¦ ph¦ pr¦ pc¦ ss¦ sc
0.58374 | 3.039 | 36 | 2 | 71 | 17.6 | 16.9 | 179 | 634 | 526 | 1546 | 2.9 | 72.8 | 121.2 | -2 | 183.907 | 74.9 | 67.72 | 816.5 | 27 | me¦ ms¦ ph¦ pr¦ pc¦ ss¦ sc
0.58375 | 3.043 | 36 | 0 | 71 | 17.6 | 16.9 | 180 | 633 | 529 | 1543 | 2.9 | 72.8 | 121.2 | -2 | 183.9058 | 74.89 | 67.71 | 816.4 | 26 | me¦ ms¦ ph¦ pr¦ pc¦ ss¦ sc
0.58376 | 3.046 | 36 | 0 | 71 | 17.6 | 16.9 | 179 | 633 | 526 | 1543 | 2.9 | 72.8 | 121.6 | -2 | 183.907 | 74.88 | 67.76 | 816.7 | 27 | me¦ ms¦ ph¦ pr¦ pc¦ ss¦ sc
0.58377 | 3.048 | 36 | 0 | 71 | 17.6 | 16.9 | 180 | 633 | 529 | 1543 | 2.9 | 72.9 | 121.5 | -2 | 183.9061 | 74.87 | 67.7 | 817.1 | 27 | me¦ ms¦ ph¦ pr¦ pc¦ ss¦ sc
0.58378 | 3.048 | 36 | 0 | 71 | 17.6 | 16.9 | 181 | 633 | 532 | 1543 | 2.9 | 72.9 | 121.3 | -2 | 183.9083 | 74.86 | 67.7 | 817 | 27 | me¦ ms¦ ph¦ pr¦ pc¦ ss¦ sc
0.5838 | 3.048 | 36 | 0 | 71 | 17.6 | 16.9 | 181 | 632 | 532 | 1541 | 2.9 | 73 | 121 | -2 | 183.9073 | 74.89 | 67.71 | 816.7 | 27 | me¦ ms¦ ph¦ pr¦ pc¦ ss¦ sc
0.58381 | 3.053 | 36 | 0 | 71 | 17.7 | 16.9 | 181 | 632 | 548 | 1541 | 2.9 | 73 | 120.9 | -2 | 183.9054 | 74.9 | 67.7 | 817.5 | 26 | me¦ ms¦ ph¦ pr¦ pc¦ ss¦ sc
0.58382 | 3.057 | 36 | 0 | 71 | 17.7 | 16.9 | 180 | 632 | 545 | 1541 | 2.9 | 73.1 | 120.9 | -2 | 183.9055 | 74.89 | 67.74 | 817.2 | 26 | me¦ ms¦ ph¦ pr¦ pc¦ ss¦ sc
0.58383 | 3.062 | 36 | 2 | 71 | 17.7 | 16.9 | 181 | 631 | 548 | 1539 | 2.9 | 73.1 | 120.8 | -3 | 183.9039 | 74.88 | 67.7 | 817.1 | 26 | me¦ ms¦ ph¦ pr¦ pc¦ ss¦ sc
0.58384 | 3.065 | 36 | 4 | 71 | 17.7 | 16.9 | 181 | 631 | 548 | 1539 | 2.9 | 73.2 | 120.6 | -3 | 183.9052 | 74.88 | 67.7 | 816.8 | 26 | me¦ ms¦ ph¦ pr¦ pc¦ ss¦ sc
0.58385 | 3.063 | 36 | 4 | 71 | 17.8 | 16.9 | 181 | 631 | 565 | 1539 | 2.9 | 73.2 | 120.7 | -4 | 183.9063 | 74.88 | 67.7 | 816.7 | 26 | me¦ ms¦ ph¦ pr¦ pc¦ ss¦ sc
0.58387 | 3.06 | 36 | 3 | 71 | 17.8 | 16.9 | 181 | 630 | 565 | 1536 | 2.9 | 73.3 | 120.5 | -5 | 183.9076 | 74.89 | 67.73 | 816.3 | 26 | me¦ ms¦ ph¦ pr¦ pc¦ ss¦ sc
0.58388 | 3.056 | 36 | 2 | 71 | 17.8 | 16.9 | 179 | 630 | 559 | 1536 | 2.9 | 73.4 | 120.5 | -5 | 183.9082 | 74.92 | 67.69 | 816.9 | 26 | me¦ ms¦ ph¦ pr¦ pc¦ ss¦ sc
0.58389 | 3.059 | 36 | 2 | 71 | 17.8 | 16.9 | 178 | 630 | 556 | 1536 | 3 | 73.4 | 120.6 | -5 | 183.9072 | 74.93 | 67.72 | 817.1 | 26 | me¦ ms¦ ph¦ pr¦ pc¦ ss¦ sc
0.5839 | 3.062 | 36 | 2 | 71 | 17.8 | 16.9 | 177 | 630 | 553 | 1536 | 2.9 | 73.5 | 120.4 | -5 | 183.9073 | 74.95 | 67.72 | 817 | 26 | me¦ ms¦ ph¦ pr¦ pc¦ ss¦ sc
0.58391 | 3.063 | 36 | 3 | 71 | 17.8 | 16.9 | 177 | 629 | 553 | 1534 | 2.9 | 73.5 | 120.6 | -4 | 183.9074 | 74.93 | 67.68 | 816.9 | 25 | me¦ ms¦ ph¦ pr¦ pc¦ ss¦ sc
0.58392 | 3.063 | 36 | 4 | 71 | 17.8 | 16.9 | 177 | 629 | 553 | 1534 | 2.9 | 73.6 | 120.7 | -4 | 183.9088 | 74.95 | 67.72 | 816.9 | 26 | me¦ ms¦ ph¦ pr¦ pc¦ ss¦ sc
0.58394 | 3.064 | 36 | 6 | 71 | 17.8 | 16.9 | 179 | 629 | 559 | 1534 | 2.9 | 73.6 | 121.1 | -4 | 183.9087 | 74.96 | 67.69 | 817.6 | 26 | me¦ ms¦ ph¦ pr¦ pc¦ ss¦ sc
0.58395 | 3.063 | 36 | 6 | 71 | 17.8 | 16.9 | 180 | 628 | 562 | 1531 | 2.9 | 73.7 | 121.3 | -3 | 183.9096 | 74.98 | 67.73 | 817 | 26 | me¦ ms¦ ph¦ pr¦ pc¦ ss¦ sc
0.58396 | 3.063 | 36 | 7 | 71 | 17.8 | 16.9 | 181 | 628 | 565 | 1531 | 2.9 | 73.7 | 121.2 | -3 | 183.9093 | 74.95 | 67.66 | 817 | 26 | me¦ ms¦ ph¦ pr¦ pc¦ ss¦ sc
0.58397 | 3.063 | 36 | 8 | 71 | 17.8 | 16.9 | 182 | 628 | 568 | 1531 | 2.9 | 73.8 | 121 | -4 | 183.9079 | 74.98 | 67.7 | 817 | 25 | me¦ ms¦ ph¦ pr¦ pc¦ ss¦ sc
0.58398 | 3.061 | 36 | 7 | 71 | 17.8 | 16.9 | 184 | 627 | 575 | 1529 | 2.9 | 73.8 | 120.8 | -4 | 183.9097 | 74.97 | 67.7 | 817 | 25 | me¦ ms¦ ph¦ pr¦ pc¦ ss¦ sc
0.58399 | 3.063 | 36 | 9 | 71 | 17.8 | 16.9 | 184 | 627 | 575 | 1529 | 2.9 | 73.9 | 120.9 | -3 | 183.9084 | 74.98 | 67.69 | 816.8 | 25 | me¦ ms¦ ph¦ pr¦ pc¦ ss¦ sc
0.584 | 3.064 | 36 | 9 | 71 | 17.8 | 16.9 | 185 | 627 | 578 | 1529 | 2.9 | 73.9 | 121 | -3 | 183.9095 | 74.93 | 67.65 | 816.5 | 25 | me¦ ms¦ ph¦ pr¦ pc¦ ss¦ sc
0.58402 | 3.063 | 36 | 8 | 71 | 17.8 | 16.9 | 185 | 627 | 578 | 1529 | 2.9 | 74 | 121 | -3 | 183.9095 | 75 | 67.71 | 817 | 26 | me¦ ms¦ ph¦ pr¦ pc¦ ss¦ sc
0.58403 | 3.064 | 36 | 8 | 71 | 17.7 | 16.9 | 183 | 626 | 554 | 1526 | 2.9 | 74 | 121.3 | -3 | 183.9092 | 74.99 | 67.7 | 816.8 | 25 | me¦ ms¦ ph¦ pr¦ pc¦ ss¦ sc
0.58404 | 3.062 | 36 | 6 | 70 | 17.7 | 16.9 | 183 | 626 | 554 | 1526 | 2.9 | 74.1 | 121.4 | -3 | 183.9102 | 74.97 | 67.68 | 816.5 | 25 | me¦ ms¦ ph¦ pr¦ pc¦ ss¦ sc
0.58405 | 3.062 | 36 | 6 | 70 | 17.7 | 16.9 | 182 | 626 | 551 | 1526 | 2.9 | 74.1 | 121.2 | -4 | 183.9106 | 75.01 | 67.69 | 816.4 | 25 | me¦ ms¦ ph¦ pr¦ pc¦ ss¦ sc
0.58406 | 3.063 | 36 | 5 | 70 | 17.7 | 16.9 | 181 | 625 | 548 | 1524 | 2.9 | 74.2 | 120.9 | -4 | 183.9087 | 75.05 | 67.71 | 816.5 | 25 | me¦ ms¦ ph¦ pr¦ pc¦ ss¦ sc
0.58407 | 3.062 | 36 | 6 | 70 | 17.7 | 16.9 | 182 | 625 | 551 | 1524 | 2.9 | 74.2 | 120.9 | -4 | 183.9107 | 75 | 67.67 | 816.6 | 25 | me¦ ms¦ ph¦ pr¦ pc¦ ss¦ sc
0.58409 | 3.063 | 36 | 5 | 70 | 17.6 | 16.9 | 181 | 625 | 532 | 1524 | 2.9 | 74.3 | 120.6 | -5 | 183.909 | 75.02 | 67.67 | 816.7 | 25 | me¦ ms¦ ph¦ pr¦ pc¦ ss¦ sc
0.5841 | 3.065 | 36 | 5 | 70 | 17.6 | 16.9 | 181 | 625 | 532 | 1524 | 2.9 | 74.3 | 120.9 | -5 | 183.9086 | 75.06 | 67.71 | 816.5 | 25 | me¦ ms¦ ph¦ pr¦ pc¦ ss¦ sc
0.58411 | 3.065 | 36 | 5 | 70 | 17.6 | 16.9 | 181 | 624 | 532 | 1521 | 2.9 | 74.4 | 121 | -5 | 183.9092 | 75.03 | 67.69 | 816.3 | 24 | me¦ ms¦ ph¦ pr¦ pc¦ ss¦ sc
0.58412 | 3.067 | 36 | 5 | 70 | 17.6 | 16.9 | 181 | 624 | 532 | 1521 | 2.9 | 74.4 | 121.1 | -5 | 183.9095 | 74.99 | 67.63 | 816.4 | 24 | me¦ ms¦ ph¦ pr¦ pc¦ ss¦ sc
0.58414 | 3.068 | 36 | 5 | 70 | 17.6 | 16.9 | 180 | 624 | 529 | 1521 | 2.9 | 74.4 | 121.2 | -5 | 183.9103 | 75.02 | 67.65 | 816.4 | 25 | me¦ ms¦ ph¦ pr¦ pc¦ ss¦ sc
0.58416 | 3.07 | 36 | 6 | 70 | 17.6 | 16.9 | 179 | 623 | 526 | 1519 | 2.9 | 74.5 | 121.3 | -5 | 183.9101 | 75.02 | 67.64 | 816.6 | 24 | me¦ ms¦ ph¦ pr¦ pc¦ ss¦ sc
0.58417 | 3.068 | 36 | 6 | 70 | 17.6 | 16.9 | 179 | 623 | 526 | 1519 | 2.9 | 74.5 | 121.5 | -5 | 183.9107 | 75.03 | 67.68 | 816.5 | 25 | me¦ ms¦ ph¦ pr¦ pc¦ ss¦ sc
0.58418 | 3.068 | 36 | 8 | 70 | 17.6 | 16.9 | 179 | 623 | 526 | 1519 | 2.9 | 74.6 | 121.7 | -5 | 183.911 | 75 | 67.61 | 816.6 | 24 | me¦ ms¦ ph¦ pr¦ pc¦ ss¦ sc
0.58419 | 3.068 | 36 | 9 | 70 | 17.6 | 16.9 | 179 | 622 | 526 | 1517 | 2.9 | 74.6 | 121.8 | -6 | 183.9105 | 75.04 | 67.66 | 816.9 | 25 | me¦ ms¦ ph¦ pr¦ pc¦ ss¦ sc
0.5842 | 3.067 | 36 | 9 | 70 | 17.6 | 16.9 | 179 | 622 | 526 | 1517 | 2.9 | 74.7 | 121.8 | -6 | 183.9117 | 75.04 | 67.65 | 816.8 | 24 | me¦ ms¦ ph¦ pr¦ pc¦ ss¦ sc
0.58421 | 3.067 | 36 | 9 | 70 | 17.6 | 16.9 | 177 | 622 | 520 | 1517 | 2.9 | 74.7 | 121.3 | -6 | 183.9112 | 75.02 | 67.63 | 816.5 | 24 | me¦ ms¦ ph¦ pr¦ pc¦ ss¦ sc
0.58422 | 3.069 | 36 | 9 | 70 | 17.6 | 16.9 | 177 | 622 | 520 | 1517 | 2.9 | 74.8 | 121.4 | -5 | 183.9107 | 75.02 | 67.63 | 816.4 | 24 | me¦ ms¦ ph¦ pr¦ pc¦ ss¦ sc
0.58424 | 3.069 | 36 | 10 | 70 | 17.7 | 16.9 | 176 | 621 | 533 | 1514 | 2.9 | 74.8 | 121.7 | -5 | 183.9127 | 75.04 | 67.62 | 816.7 | 24 | me¦ ms¦ ph¦ pr¦ pc¦ ss¦ sc
0.58425 | 3.069 | 36 | 8 | 70 | 17.7 | 16.9 | 176 | 621 | 533 | 1514 | 2.9 | 74.9 | 121.6 | -5 | 183.9113 | 75.01 | 67.59 | 816.6 | 25 | me¦ ms¦ ph¦ pr¦ pc¦ ss¦ sc
0.58426 | 3.064 | 35 | 6 | 70 | 17.7 | 16.9 | 176 | 621 | 533 | 1514 | 2.9 | 74.9 | 121.7 | -5 | 183.9127 | 75.05 | 67.65 | 816.5 | 24 | me¦ ms¦ ph¦ pr¦ pc¦ ss¦ sc
0.58427 | 3.062 | 35 | 5 | 70 | 17.7 | 16.9 | 176 | 620 | 533 | 1512 | 2.9 | 75 | 121.5 | -4 | 183.9125 | 75.02 | 67.62 | 816.7 | 24 | me¦ ms¦ ph¦ pr¦ pc¦ ss¦ sc
0.58428 | 3.061 | 35 | 5 | 70 | 17.8 | 16.9 | 176 | 620 | 550 | 1512 | 2.9 | 75 | 121.2 | -4 | 183.9107 | 75.07 | 67.65 | 816.4 | 25 | me¦ ms¦ ph¦ pr¦ pc¦ ss¦ sc
0.58429 | 3.063 | 35 | 5 | 70 | 17.8 | 16.9 | 174 | 620 | 543 | 1512 | 2.9 | 75.1 | 121.5 | -4 | 183.9111 | 75.11 | 67.65 | 816.4 | 24 | me¦ ms¦ ph¦ pr¦ pc¦ ss¦ sc
0.58431 | 3.063 | 35 | 4 | 70 | 17.8 | 16.9 | 174 | 620 | 543 | 1512 | 2.9 | 75.1 | 121.7 | -4 | 183.9116 | 75.05 | 67.59 | 816.4 | 24 | me¦ ms¦ ph¦ pr¦ pc¦ ss¦ sc
0.58432 | 3.067 | 35 | 5 | 70 | 17.8 | 16.9 | 175 | 619 | 546 | 1509 | 2.9 | 75.2 | 121.9 | -4 | 183.911 | 75.05 | 67.59 | 816.4 | 24 | me¦ ms¦ ph¦ pr¦ pc¦ ss¦ sc
0.58433 | 3.068 | 35 | 6 | 70 | 17.8 | 16.9 | 174 | 619 | 543 | 1509 | 2.9 | 75.2 | 122 | -4 | 183.9117 | 75.04 | 67.66 | 816.1 | 24 | me¦ ms¦ ph¦ pr¦ pc¦ ss¦ sc
0.58434 | 3.07 | 35 | 7 | 70 | 17.8 | 16.9 | 175 | 619 | 546 | 1509 | 2.9 | 75.3 | 121.7 | -4 | 183.9109 | 75.07 | 67.66 | 816.4 | 24 | me¦ ms¦ ph¦ pr¦ pc¦ ss¦ sc
0.58435 | 3.069 | 35 | 8 | 71 | 17.8 | 17 | 174 | 618 | 543 | 1545 | 2.9 | 75.3 | 121.4 | -4 | 183.911 | 75.02 | 67.59 | 816.3 | 24 | me¦ ms¦ ph¦ pr¦ pc¦ ss¦ sc
0.58436 | 3.071 | 35 | 7 | 71 | 17.8 | 17 | 174 | 618 | 543 | 1545 | 2.9 | 75.4 | 121 | -4 | 183.9112 | 75.06 | 67.61 | 816.2 | 24 | me¦ ms¦ ph¦ pr¦ pc¦ ss¦ sc
0.58437 | 3.076 | 35 | 10 | 71 | 17.8 | 17 | 172 | 618 | 537 | 1545 | 2.9 | 75.4 | 120.6 | -3 | 183.9091 | 75.07 | 67.63 | 815.9 | 24 | me¦ ms¦ ph¦ pr¦ pc¦ ss¦ sc
0.58439 | 3.077 | 35 | 12 | 71 | 17.8 | 17 | 172 | 618 | 537 | 1545 | 2.9 | 75.5 | 120.4 | -3 | 183.9115 | 75.09 | 67.63 | 815.5 | 24 | me¦ ms¦ ph¦ pr¦ pc¦ ss¦ sc
0.5844 | 3.078 | 35 | 13 | 71 | 17.8 | 17 | 171 | 617 | 534 | 1542 | 2.9 | 75.5 | 120.6 | -3 | 183.911 | 75.03 | 67.62 | 815.7 | 24 | me¦ ms¦ ph¦ pr¦ pc¦ ss¦ sc
0.58441 | 3.082 | 35 | 15 | 71 | 17.8 | 17 | 170 | 617 | 531 | 1542 | 2.9 | 75.6 | 120.5 | -3 | 183.9113 | 75.08 | 67.63 | 815.8 | 25 | me¦ ms¦ ph¦ pr¦ pc¦ ss¦ sc
0.58442 | 3.081 | 35 | 13 | 71 | 17.7 | 17 | 171 | 617 | 518 | 1542 | 2.9 | 75.6 | 120.4 | -3 | 183.9122 | 75.05 | 67.61 | 815.7 | 24 | me¦ ms¦ ph¦ pr¦ pc¦ ss¦ sc
0.58443 | 3.084 | 35 | 13 | 71 | 17.7 | 17 | 170 | 616 | 515 | 1540 | 2.9 | 75.7 | 120.2 | -3 | 183.9103 | 75.02 | 67.59 | 816 | 24 | me¦ ms¦ ph¦ pr¦ pc¦ ss¦ sc
0.58444 | 3.084 | 35 | 12 | 71 | 17.7 | 17 | 170 | 616 | 515 | 1540 | 2.9 | 75.7 | 120.1 | -2 | 183.9129 | 74.97 | 67.55 | 815.9 | 25 | me¦ ms¦ ph¦ pr¦ pc¦ ss¦ sc
0.58446 | 3.088 | 35 | 12 | 71 | 17.7 | 17 | 171 | 616 | 518 | 1540 | 2.9 | 75.8 | 119.9 | -2 | 183.9107 | 75.08 | 67.64 | 815.8 | 25 | me¦ ms¦ ph¦ pr¦ pc¦ ss¦ sc
0.58447 | 3.088 | 35 | 12 | 71 | 17.7 | 17 | 174 | 616 | 527 | 1540 | 2.9 | 75.8 | 119.9 | -2 | 183.9131 | 75.03 | 67.58 | 815.6 | 25 | me¦ ms¦ ph¦ pr¦ pc¦ ss¦ sc
0.58448 | 3.088 | 35 | 12 | 71 | 17.7 | 17 | 175 | 615 | 530 | 1537 | 2.9 | 75.9 | 119.7 | -3 | 183.9114 | 75.02 | 67.61 | 815.7 | 25 | me¦ ms¦ ph¦ pr¦ pc¦ ss¦ sc
0.58449 | 3.093 | 35 | 13 | 71 | 17.7 | 17 | 177 | 615 | 536 | 1537 | 3 | 75.9 | 119.7 | -3 | 183.9101 | 75.02 | 67.59 | 815.5 | 25 | me¦ ms¦ ph¦ pr¦ pc¦ ss¦ sc
0.5845 | 3.096 | 35 | 13 | 71 | 17.7 | 17 | 177 | 615 | 536 | 1537 | 2.9 | 75.9 | 119.6 | -4 | 183.9116 | 75.04 | 67.59 | 815.9 | 25 | me¦ ms¦ ph¦ pr¦ pc¦ ss¦ sc
0.58451 | 3.095 | 35 | 11 | 71 | 17.8 | 17 | 177 | 614 | 553 | 1535 | 2.9 | 76 | 119.6 | -4 | 183.9121 | 75.03 | 67.58 | 815.7 | 25 | me¦ ms¦ ph¦ pr¦ pc¦ ss¦ sc
0.58453 | 3.096 | 35 | 10 | 71 | 17.8 | 17 | 177 | 614 | 553 | 1535 | 3 | 76 | 119.4 | -5 | 183.9128 | 75.01 | 67.58 | 815.5 | 25 | me¦ ms¦ ph¦ pr¦ pc¦ ss¦ sc
0.58454 | 3.094 | 35 | 8 | 71 | 17.8 | 17 | 177 | 614 | 553 | 1535 | 3 | 76.1 | 119.2 | -5 | 183.9135 | 74.98 | 67.56 | 815.6 | 25 | me¦ ms¦ ph¦ pr¦ pc¦ ss¦ sc
0.58455 | 3.096 | 35 | 9 | 71 | 17.8 | 17 | 176 | 614 | 550 | 1535 | 2.9 | 76.1 | 119.2 | -6 | 183.9114 | 75 | 67.57 | 815.4 | 25 | me¦ ms¦ ph¦ pr¦ pc¦ ss¦ sc
0.58456 | 3.099 | 35 | 11 | 71 | 17.8 | 17 | 177 | 613 | 553 | 1532 | 3 | 76.2 | 119.1 | -6 | 183.9128 | 75 | 67.56 | 816 | 25 | me¦ ms¦ ph¦ pr¦ pc¦ ss¦ sc
0.58457 | 3.1 | 35 | 13 | 71 | 17.8 | 17 | 176 | 613 | 550 | 1532 | 2.9 | 76.2 | 119.1 | -6 | 183.9131 | 75 | 67.57 | 815.9 | 25 | me¦ ms¦ ph¦ pr¦ pc¦ ss¦ sc
0.58458 | 3.1 | 35 | 12 | 71 | 17.8 | 17 | 177 | 613 | 553 | 1532 | 2.9 | 76.3 | 119 | -6 | 183.9129 | 75.08 | 67.59 | 815.6 | 25 | me¦ ms¦ ph¦ pr¦ pc¦ ss¦ sc
0.58459 | 3.095 | 35 | 9 | 71 | 17.8 | 17 | 177 | 612 | 553 | 1530 | 2.9 | 76.3 | 119.1 | -6 | 183.915 | 75.13 | 67.57 | 816 | 24 | me¦ ms¦ ph¦ pr¦ pc¦ ss¦ sc
0.58461 | 3.093 | 35 | 9 | 71 | 17.8 | 17 | 177 | 612 | 553 | 1530 | 2.9 | 76.4 | 119.4 | -5 | 183.9135 | 75.11 | 67.57 | 816.6 | 23 | me¦ ms¦ ph¦ pr¦ pc¦ ss¦ sc
0.58462 | 3.095 | 35 | 9 | 71 | 17.8 | 17 | 177 | 612 | 553 | 1530 | 2.9 | 76.4 | 119.6 | -5 | 183.9135 | 75.1 | 67.53 | 816.6 | 23 | me¦ ms¦ ph¦ pr¦ pc¦ ss¦ sc
0.58463 | 3.096 | 35 | 9 | 71 | 17.8 | 17 | 176 | 612 | 550 | 1530 | 2.9 | 76.5 | 119.7 | -4 | 183.9135 | 75.11 | 67.53 | 816.9 | 23 | me¦ ms¦ ph¦ pr¦ pc¦ ss¦ sc
0.58464 | 3.098 | 35 | 10 | 71 | 17.8 | 17 | 176 | 611 | 550 | 1527 | 2.9 | 76.5 | 119.8 | -4 | 183.9129 | 75.14 | 67.54 | 816.6 | 23 | me¦ ms¦ ph¦ pr¦ pc¦ ss¦ sc
0.58465 | 3.099 | 35 | 10 | 71 | 17.8 | 17 | 176 | 611 | 550 | 1527 | 2.9 | 76.6 | 119.9 | -4 | 183.914 | 75.08 | 67.5 | 817 | 22 | me¦ ms¦ ph¦ pr¦ pc¦ ss¦ sc
0.58466 | 3.101 | 35 | 11 | 71 | 17.8 | 17 | 174 | 611 | 543 | 1527 | 2.9 | 76.6 | 120.2 | -3 | 183.9126 | 75.11 | 67.52 | 816.6 | 23 | me¦ ms¦ ph¦ pr¦ pc¦ ss¦ sc
0.58468 | 3.101 | 35 | 12 | 71 | 17.8 | 17 | 174 | 610 | 543 | 1525 | 2.9 | 76.7 | 120.4 | -3 | 183.914 | 75.13 | 67.55 | 816.5 | 23 | me¦ ms¦ ph¦ pr¦ pc¦ ss¦ sc
0.58469 | 3.1 | 35 | 11 | 71 | 17.8 | 17 | 174 | 610 | 543 | 1525 | 2.9 | 76.7 | 120.4 | -3 | 183.9134 | 75.12 | 67.55 | 816.5 | 22 | me¦ ms¦ ph¦ pr¦ pc¦ ss¦ sc
0.5847 | 3.103 | 35 | 11 | 71 | 17.7 | 17 | 174 | 610 | 527 | 1525 | 2.9 | 76.8 | 120.4 | -3 | 183.9135 | 75.13 | 67.54 | 816.7 | 22 | me¦ ms¦ ph¦ pr¦ pc¦ ss¦ sc
0.58471 | 3.102 | 35 | 11 | 71 | 17.7 | 17 | 172 | 610 | 521 | 1525 | 3 | 76.8 | 120.2 | -2 | 183.9146 | 75.12 | 67.58 | 816.4 | 22 | me¦ ms¦ ph¦ pr¦ pc¦ ss¦ sc
0.58472 | 3.103 | 35 | 11 | 71 | 17.7 | 17 | 173 | 609 | 524 | 1522 | 2.9 | 76.9 | 120 | -2 | 183.9133 | 75.12 | 67.52 | 816.4 | 23 | me¦ ms¦ ph¦ pr¦ pc¦ ss¦ sc
0.58473 | 3.103 | 35 | 12 | 71 | 17.7 | 17 | 174 | 609 | 527 | 1522 | 2.9 | 76.9 | 120 | -2 | 183.9144 | 75.16 | 67.55 | 816.1 | 22 | me¦ ms¦ ph¦ pr¦ pc¦ ss¦ sc
0.58475 | 3.104 | 35 | 12 | 70 | 17.7 | 17 | 176 | 609 | 533 | 1522 | 2.9 | 77 | 119.9 | -2 | 183.9131 | 75.14 | 67.52 | 816.3 | 22 | me¦ ms¦ ph¦ pr¦ pc¦ ss¦ sc
0.58476 | 3.105 | 35 | 12 | 70 | 17.7 | 17 | 176 | 609 | 533 | 1522 | 2.9 | 77 | 119.9 | -2 | 183.9139 | 75.15 | 67.53 | 816.3 | 22 | me¦ ms¦ ph¦ pr¦ pc¦ ss¦ sc
0.58477 | 3.106 | 35 | 13 | 70 | 17.6 | 17 | 177 | 608 | 520 | 1520 | 2.9 | 77.1 | 119.8 | -2 | 183.9139 | 75.14 | 67.51 | 816.5 | 22 | me¦ ms¦ ph¦ pr¦ pc¦ ss¦ sc
0.58478 | 3.11 | 35 | 14 | 70 | 17.6 | 17 | 178 | 608 | 523 | 1520 | 2.9 | 77.1 | 119.8 | -2 | 183.9127 | 75.16 | 67.55 | 816.2 | 22 | me¦ ms¦ ph¦ pr¦ pc¦ ss¦ sc
0.58479 | 3.112 | 35 | 14 | 70 | 17.6 | 17 | 179 | 608 | 526 | 1520 | 2.9 | 77.2 | 119.9 | -2 | 183.9147 | 75.12 | 67.49 | 816 | 22 | me¦ ms¦ ph¦ pr¦ pc¦ ss¦ sc
0.5848 | 3.112 | 35 | 14 | 70 | 17.6 | 17 | 181 | 607 | 532 | 1517 | 3 | 77.2 | 120 | -2 | 183.9145 | 75.09 | 67.54 | 816.3 | 22 | me¦ ms¦ ph¦ pr¦ pc¦ ss¦ sc
0.58481 | 3.114 | 35 | 14 | 70 | 17.6 | 17 | 183 | 607 | 538 | 1517 | 2.9 | 77.3 | 120.1 | -2 | 183.913 | 75.12 | 67.49 | 816 | 23 | me¦ ms¦ ph¦ pr¦ pc¦ ss¦ sc
0.58483 | 3.118 | 35 | 15 | 70 | 17.6 | 17 | 185 | 607 | 544 | 1517 | 2.9 | 77.3 | 120 | -2 | 183.914 | 75.11 | 67.52 | 815.5 | 23 | me¦ ms¦ ph¦ pr¦ pc¦ ss¦ sc
0.58484 | 3.12 | 35 | 15 | 70 | 17.6 | 17 | 185 | 607 | 544 | 1517 | 2.9 | 77.4 | 119.9 | -1 | 183.9139 | 75.12 | 67.5 | 815.9 | 23 | me¦ ms¦ ph¦ pr¦ pc¦ ss¦ sc
0.58485 | 3.124 | 35 | 16 | 71 | 17.6 | 17 | 187 | 606 | 550 | 1515 | 3 | 77.4 | 119.8 | -1 | 183.913 | 75.09 | 67.52 | 815.8 | 23 | me¦ ms¦ ph¦ pr¦ pc¦ ss¦ sc
0.58486 | 3.127 | 35 | 17 | 71 | 17.6 | 17 | 187 | 606 | 550 | 1515 | 2.9 | 77.5 | 119.8 | -1 | 183.914 | 75.09 | 67.49 | 815.9 | 23 | me¦ ms¦ ph¦ pr¦ pc¦ ss¦ sc
0.58487 | 3.131 | 35 | 19 | 71 | 17.6 | 17 | 187 | 606 | 550 | 1515 | 2.9 | 77.5 | 119.9 | -1 | 183.9125 | 75.08 | 67.52 | 816 | 23 | me¦ ms¦ ph¦ pr¦ pc¦ ss¦ sc
0.58488 | 3.132 | 35 | 19 | 71 | 17.6 | 17 | 187 | 606 | 550 | 1515 | 2.9 | 77.6 | 119.8 | -1 | 183.9153 | 75.06 | 67.5 | 816.7 | 23 | me¦ ms¦ ph¦ pr¦ pc¦ ss¦ sc
0.5849 | 3.131 | 35 | 19 | 70 | 17.6 | 17 | 187 | 605 | 550 | 1512 | 2.9 | 77.7 | 119.8 | -1 | 183.9148 | 75.06 | 67.49 | 816 | 23 | me¦ ms¦ ph¦ pr¦ pc¦ ss¦ sc
0.58491 | 3.134 | 35 | 19 | 70 | 17.7 | 17 | 189 | 605 | 572 | 1512 | 2.9 | 77.7 | 119.8 | -1 | 183.9131 | 75.08 | 67.51 | 815.8 | 23 | me¦ ms¦ ph¦ pr¦ pc¦ ss¦ sc
0.58492 | 3.134 | 35 | 19 | 70 | 17.7 | 17 | 189 | 605 | 572 | 1512 | 2.9 | 77.7 | 119.7 | -1 | 183.9143 | 75.06 | 67.48 | 815.6 | 23 | me¦ ms¦ ph¦ pr¦ pc¦ ss¦ sc
0.58493 | 3.133 | 35 | 19 | 70 | 17.7 | 17 | 189 | 604 | 572 | 1510 | 2.9 | 77.8 | 119.5 | -1 | 183.915 | 75.07 | 67.53 | 815.9 | 23 | me¦ ms¦ ph¦ pr¦ pc¦ ss¦ sc
0.58494 | 3.135 | 35 | 21 | 70 | 17.7 | 17 | 189 | 604 | 572 | 1510 | 2.9 | 77.8 | 119.4 | -1 | 183.9148 | 75.03 | 67.49 | 815.9 | 24 | me¦ ms¦ ph¦ pr¦ pc¦ ss¦ sc
0.58495 | 3.135 | 35 | 22 | 70 | 17.7 | 17 | 188 | 604 | 569 | 1510 | 3 | 77.9 | 119.5 | -1 | 183.9162 | 75 | 67.46 | 816 | 24 | me¦ ms¦ ph¦ pr¦ pc¦ ss¦ sc
0.58497 | 3.136 | 35 | 22 | 70 | 17.7 | 17 | 188 | 604 | 569 | 1510 | 2.9 | 77.9 | 119.6 | -1 | 183.9152 | 75.07 | 67.47 | 815.3 | 24 | me¦ ms¦ ph¦ pr¦ pc¦ ss¦ sc
0.58498 | 3.138 | 35 | 22 | 70 | 17.7 | 17 | 188 | 603 | 569 | 1507 | 2.9 | 78 | 119.6 | -2 | 183.9153 | 75.02 | 67.48 | 815.4 | 24 | me¦ ms¦ ph¦ pr¦ pc¦ ss¦ sc
0.58499 | 3.138 | 35 | 22 | 70 | 17.7 | 17 | 187 | 603 | 566 | 1507 | 2.9 | 78 | 119.5 | -2 | 183.9159 | 75.01 | 67.48 | 815.6 | 24 | me¦ ms¦ ph¦ pr¦ pc¦ ss¦ sc
0.585 | 3.142 | 35 | 22 | 70 | 17.7 | 17 | 186 | 603 | 563 | 1507 | 2.9 | 78.1 | 119.6 | -2 | 183.9147 | 74.99 | 67.43 | 815.8 | 24 | me¦ ms¦ ph¦ pr¦ pc¦ ss¦ sc
0.58501 | 3.145 | 35 | 23 | 70 | 17.7 | 17 | 184 | 603 | 557 | 1507 | 2.9 | 78.1 | 119.7 | -2 | 183.9143 | 75.01 | 67.45 | 815.8 | 24 | me¦ ms¦ ph¦ pr¦ pc¦ ss¦ sc
0.58502 | 3.147 | 35 | 23 | 70 | 17.7 | 17 | 182 | 602 | 551 | 1505 | 2.9 | 78.2 | 119.7 | -2 | 183.9157 | 74.97 | 67.42 | 815.8 | 24 | me¦ ms¦ ph¦ pr¦ pc¦ ss¦ sc
0.58503 | 3.147 | 35 | 23 | 70 | 17.7 | 17 | 180 | 602 | 545 | 1505 | 2.9 | 78.2 | 119.6 | -2 | 183.9167 | 74.95 | 67.46 | 815.3 | 24 | me¦ ms¦ ph¦ pr¦ pc¦ ss¦ sc
0.58505 | 3.15 | 35 | 23 | 70 | 17.7 | 17 | 178 | 602 | 539 | 1505 | 2.9 | 78.3 | 119.6 | -2 | 183.9156 | 75 | 67.43 | 815.5 | 25 | me¦ ms¦ ph¦ pr¦ pc¦ ss¦ sc
0.58506 | 3.153 | 35 | 23 | 70 | 17.6 | 17 | 176 | 602 | 517 | 1505 | 2.9 | 78.3 | 119.6 | -1 | 183.9167 | 74.97 | 67.44 | 815.7 | 25 | me¦ ms¦ ph¦ pr¦ pc¦ ss¦ sc
0.58507 | 3.151 | 35 | 22 | 70 | 17.6 | 17 | 173 | 601 | 508 | 1502 | 2.9 | 78.4 | 119.6 | -2 | 183.9181 | 75.01 | 67.45 | 815.7 | 25 | me¦ ms¦ ph¦ pr¦ pc¦ ss¦ sc
0.58508 | 3.15 | 35 | 21 | 70 | 17.6 | 17 | 170 | 601 | 500 | 1502 | 2.9 | 78.4 | 119.6 | -2 | 183.9169 | 74.96 | 67.46 | 815.6 | 25 | me¦ ms¦ ph¦ pr¦ pc¦ ss¦ sc
0.58509 | 3.152 | 35 | 21 | 70 | 17.6 | 17 | 169 | 601 | 497 | 1502 | 3 | 78.5 | 119.7 | -2 | 183.9162 | 74.93 | 67.41 | 815.7 | 25 | me¦ ms¦ ph¦ pr¦ pc¦ ss¦ sc
0.5851 | 3.156 | 35 | 22 | 70 | 17.6 | 17 | 166 | 601 | 488 | 1502 | 2.9 | 78.5 | 119.8 | -2 | 183.9156 | 75.01 | 67.49 | 815.1 | 25 | me¦ ms¦ ph¦ pr¦ pc¦ ss¦ sc
0.58512 | 3.154 | 35 | 21 | 70 | 17.6 | 17 | 166 | 600 | 488 | 1500 | 2.9 | 78.6 | 119.9 | -2 | 183.9176 | 74.94 | 67.45 | 815.5 | 25 | me¦ ms¦ ph¦ pr¦ pc¦ ss¦ sc
0.58513 | 3.154 | 35 | 21 | 70 | 17.6 | 17 | 165 | 600 | 485 | 1500 | 2.9 | 78.6 | 119.9 | -2 | 183.9169 | 74.95 | 67.4 | 815.9 | 25 | me¦ ms¦ ph¦ pr¦ pc¦ ss¦ sc
0.58514 | 3.154 | 35 | 19 | 70 | 17.6 | 17 | 164 | 600 | 482 | 1500 | 2.9 | 78.7 | 120 | -2 | 183.9187 | 74.98 | 67.42 | 815.8 | 25 | me¦ ms¦ ph¦ pr¦ pc¦ ss¦ sc
0.58515 | 3.152 | 35 | 19 | 70 | 17.6 | 17 | 163 | 599 | 479 | 1497 | 2.9 | 78.7 | 120.1 | -1 | 183.9193 | 74.98 | 67.44 | 815.8 | 25 | me¦ ms¦ ph¦ pr¦ pc¦ ss¦ sc
0.58516 | 3.15 | 35 | 18 | 70 | 17.5 | 17 | 161 | 599 | 460 | 1497 | 2.9 | 78.8 | 120.1 | -2 | 183.9167 | 74.98 | 67.44 | 815.6 | 25 | me¦ ms¦ ph¦ pr¦ pc¦ ss¦ sc
0.58517 | 3.148 | 35 | 16 | 70 | 17.5 | 17 | 160 | 599 | 457 | 1497 | 2.9 | 78.8 | 120.1 | -2 | 183.9189 | 74.96 | 67.41 | 815.7 | 25 | me¦ ms¦ ph¦ pr¦ pc¦ ss¦ sc
0.58519 | 3.149 | 35 | 15 | 70 | 17.5 | 17 | 159 | 599 | 454 | 1497 | 3 | 78.9 | 120.1 | -3 | 183.918 | 74.98 | 67.4 | 816 | 25 | me¦ ms¦ ph¦ pr¦ pc¦ ss¦ sc
0.5852 | 3.152 | 35 | 17 | 70 | 17.5 | 17 | 159 | 598 | 454 | 1495 | 2.9 | 78.9 | 119.9 | -3 | 183.9193 | 74.93 | 67.4 | 815.6 | 25 | me¦ ms¦ ph¦ pr¦ pc¦ ss¦ sc
0.58521 | 3.152 | 35 | 16 | 70 | 17.5 | 17 | 159 | 598 | 454 | 1495 | 2.9 | 79 | 119.6 | -3 | 183.9195 | 74.92 | 67.4 | 815.7 | 25 | me¦ ms¦ ph¦ pr¦ pc¦ ss¦ sc
0.58522 | 3.15 | 35 | 16 | 70 | 17.5 | 17 | 160 | 598 | 457 | 1495 | 2.9 | 79 | 119.6 | -4 | 183.9185 | 74.92 | 67.43 | 815.9 | 26 | me¦ ms¦ ph¦ pr¦ pc¦ ss¦ sc
0.58523 | 3.153 | 35 | 17 | 70 | 17.5 | 17 | 162 | 598 | 462 | 1495 | 2.9 | 79.1 | 120.2 | -4 | 183.919 | 74.89 | 67.37 | 815.8 | 25 | me¦ ms¦ ph¦ pr¦ pc¦ ss¦ sc
0.58524 | 3.152 | 35 | 16 | 70 | 17.5 | 17 | 163 | 597 | 465 | 1492 | 3 | 79.1 | 120.9 | -4 | 183.9195 | 74.9 | 67.38 | 815.5 | 26 | me¦ ms¦ ph¦ pr¦ pc¦ ss¦ sc
0.58525 | 3.149 | 34 | 14 | 69 | 17.5 | 17 | 163 | 597 | 465 | 1492 | 2.9 | 79.2 | 121.2 | -5 | 183.9214 | 74.91 | 67.4 | 815.4 | 26 | me¦ ms¦ ph¦ pr¦ pc¦ ss¦ sc
0.58527 | 3.145 | 34 | 13 | 69 | 17.5 | 17 | 165 | 597 | 471 | 1492 | 2.9 | 79.2 | 121.3 | -5 | 183.9205 | 74.88 | 67.36 | 815.9 | 26 | me¦ ms¦ ph¦ pr¦ pc¦ ss¦ sc
0.58528 | 3.137 | 34 | 12 | 69 | 17.4 | 17 | 165 | 596 | 458 | 1490 | 3 | 79.3 | 121.2 | -5 | 183.9218 | 74.88 | 67.36 | 816.5 | 25 | me¦ ms¦ ph¦ pr¦ pc¦ ss¦ sc
0.5853 | 3.13 | 34 | 11 | 69 | 17.4 | 17 | 165 | 596 | 458 | 1490 | 2.9 | 79.3 | 120.9 | -5 | 183.9217 | 74.88 | 67.36 | 816.3 | 25 | me¦ ms¦ ph¦ pr¦ pc¦ ss¦ sc
0.58531 | 3.127 | 34 | 9 | 69 | 17.4 | 17 | 165 | 596 | 458 | 1490 | 2.9 | 79.4 | 120.6 | -4 | 183.9218 | 74.89 | 67.4 | 816.3 | 25 | me¦ ms¦ ph¦ pr¦ pc¦ ss¦ sc
0.58532 | 3.125 | 34 | 8 | 69 | 17.4 | 17 | 166 | 596 | 461 | 1490 | 2.9 | 79.4 | 120.5 | -4 | 183.9207 | 74.91 | 67.39 | 816.4 | 25 | me¦ ms¦ ph¦ pr¦ pc¦ ss¦ sc
0.58534 | 3.123 | 34 | 7 | 69 | 17.4 | 17 | 168 | 595 | 466 | 1487 | 2.9 | 79.4 | 120.4 | -5 | 183.9201 | 74.91 | 67.37 | 816.3 | 26 | me¦ ms¦ ph¦ pr¦ pc¦ ss¦ sc
0.58535 | 3.116 | 34 | 5 | 68 | 17.4 | 17 | 170 | 595 | 472 | 1487 | 2.9 | 79.5 | 120.1 | -5 | 183.9202 | 74.91 | 67.37 | 816.1 | 25 | me¦ ms¦ ph¦ pr¦ pc¦ ss¦ sc
0.58537 | 3.111 | 34 | 3 | 68 | 17.4 | 17 | 173 | 595 | 480 | 1487 | 2.9 | 79.6 | 119.7 | -6 | 183.9226 | 74.89 | 67.34 | 816.5 | 25 | me¦ ms¦ ph¦ pr¦ pc¦ ss¦ sc
0.58538 | 3.11 | 34 | 2 | 68 | 17.4 | 17 | 174 | 595 | 483 | 1487 | 2.9 | 79.6 | 120 | -6 | 183.9222 | 74.84 | 67.35 | 816.4 | 25 | me¦ ms¦ ph¦ pr¦ pc¦ ss¦ sc
0.58539 | 3.113 | 34 | 3 | 68 | 17.4 | 17 | 174 | 594 | 483 | 1485 | 2.9 | 79.7 | 120.6 | -6 | 183.9224 | 74.9 | 67.38 | 816.3 | 26 | me¦ ms¦ ph¦ pr¦ pc¦ ss¦ sc
0.58541 | 3.112 | 34 | 2 | 68 | 17.4 | 17 | 174 | 594 | 483 | 1485 | 2.9 | 79.7 | 121.4 | -6 | 183.9237 | 74.9 | 67.31 | 816.8 | 27 | me¦ ms¦ ph¦ pr¦ pc¦ ss¦ sc
0.58542 | 3.115 | 34 | 3 | 68 | 17.4 | 17 | 176 | 594 | 488 | 1485 | 2.9 | 79.8 | 122 | -6 | 183.9224 | 74.9 | 67.34 | 816.6 | 26 | me¦ ms¦ ph¦ pr¦ pc¦ ss¦ sc
0.58543 | 3.114 | 34 | 3 | 68 | 17.4 | 17 | 176 | 594 | 488 | 1485 | 3 | 79.8 | 122.3 | -5 | 183.9238 | 74.83 | 67.3 | 816.1 | 26 | me¦ ms¦ ph¦ pr¦ pc¦ ss¦ sc
0.58544 | 3.114 | 34 | 3 | 68 | 17.4 | 17 | 178 | 593 | 494 | 1482 | 2.9 | 79.9 | 122.1 | -5 | 183.9242 | 74.86 | 67.33 | 815.9 | 27 | me¦ ms¦ ph¦ pr¦ pc¦ ss¦ sc
0.58545 | 3.116 | 34 | 3 | 68 | 17.4 | 17 | 178 | 593 | 494 | 1482 | 2.9 | 79.9 | 122 | -5 | 183.922 | 74.86 | 67.32 | 816 | 27 | me¦ ms¦ ph¦ pr¦ pc¦ ss¦ sc
0.58546 | 3.117 | 34 | 3 | 68 | 17.4 | 17 | 178 | 593 | 494 | 1482 | 2.9 | 80 | 122 | -4 | 183.9234 | 74.82 | 67.29 | 815.6 | 27 | me¦ ms¦ ph¦ pr¦ pc¦ ss¦ sc
0.58547 | 3.117 | 34 | 3 | 68 | 17.4 | 17 | 176 | 593 | 488 | 1482 | 2.9 | 80 | 122.2 | -5 | 183.924 | 74.82 | 67.29 | 815.8 | 26 | me¦ ms¦ ph¦ pr¦ pc¦ ss¦ sc
0.58549 | 3.117 | 34 | 2 | 68 | 17.4 | 17 | 176 | 592 | 488 | 1480 | 2.9 | 80.1 | 122.4 | -5 | 183.9245 | 74.87 | 67.32 | 815.9 | 27 | me¦ ms¦ ph¦ pr¦ pc¦ ss¦ sc
0.5855 | 3.117 | 34 | 1 | 68 | 17.4 | 17 | 176 | 592 | 488 | 1480 | 2.9 | 80.1 | 122.5 | -5 | 183.9254 | 74.81 | 67.28 | 816.3 | 27 | me¦ ms¦ ph¦ pr¦ pc¦ ss¦ sc
0.58551 | 3.118 | 34 | 1 | 68 | 17.4 | 17 | 176 | 592 | 488 | 1480 | 2.9 | 80.2 | 122.4 | -5 | 183.9241 | 74.9 | 67.32 | 816.2 | 27 | me¦ ms¦ ph¦ pr¦ pc¦ ss¦ sc
0.58552 | 3.115 | 34 | 0 | 68 | 17.4 | 17 | 176 | 592 | 488 | 1480 | 2.9 | 80.2 | 122.2 | -5 | 183.9254 | 74.81 | 67.26 | 815.5 | 27 | me¦ ms¦ ph¦ pr¦ pc¦ ss¦ sc
0.58553 | 3.115 | 34 | 0 | 68 | 17.4 | 17 | 176 | 591 | 488 | 1477 | 2.9 | 80.3 | 121.7 | -6 | 183.9249 | 74.82 | 67.25 | 815.5 | 27 | me¦ ms¦ ph¦ pr¦ pc¦ ss¦ sc
0.58554 | 3.117 | 34 | 0 | 68 | 17.4 | 17 | 175 | 591 | 486 | 1477 | 2.9 | 80.3 | 121.4 | -6 | 183.9251 | 74.84 | 67.3 | 815.6 | 27 | me¦ ms¦ ph¦ pr¦ pc¦ ss¦ sc
0.58556 | 3.117 | 34 | 0 | 68 | 17.5 | 17 | 174 | 591 | 497 | 1477 | 2.9 | 80.4 | 121.2 | -6 | 183.9249 | 74.88 | 67.33 | 815.4 | 27 | me¦ ms¦ ph¦ pr¦ pc¦ ss¦ sc
0.58557 | 3.119 | 34 | 0 | 68 | 17.5 | 17 | 174 | 591 | 497 | 1477 | 2.9 | 80.4 | 121 | -5 | 183.9242 | 74.86 | 67.28 | 815.5 | 27 | me¦ ms¦ ph¦ pr¦ pc¦ ss¦ sc
0.58558 | 3.118 | 34 | 0 | 68 | 17.5 | 17 | 171 | 590 | 488 | 1475 | 3 | 80.5 | 120.9 | -5 | 183.9267 | 74.83 | 67.26 | 815.2 | 27 | me¦ ms¦ ph¦ pr¦ pc¦ ss¦ sc
0.58559 | 3.119 | 34 | 0 | 68 | 17.5 | 17 | 170 | 590 | 485 | 1475 | 2.9 | 80.5 | 120.8 | -6 | 183.9248 | 74.87 | 67.28 | 815.4 | 27 | me¦ ms¦ ph¦ pr¦ pc¦ ss¦ sc
0.5856 | 3.116 | 34 | 0 | 68 | 17.6 | 17 | 170 | 590 | 500 | 1475 | 2.9 | 80.6 | 120.6 | -5 | 183.9261 | 74.85 | 67.26 | 815.4 | 26 | me¦ ms¦ ph¦ pr¦ pc¦ ss¦ sc
0.58561 | 3.116 | 34 | 0 | 68 | 17.6 | 17 | 166 | 589 | 488 | 1472 | 2.9 | 80.6 | 120.4 | -6 | 183.9249 | 74.93 | 67.28 | 815.4 | 26 | me¦ ms¦ ph¦ pr¦ pc¦ ss¦ sc
0.58562 | 3.118 | 34 | 0 | 68 | 17.6 | 17 | 165 | 589 | 485 | 1472 | 2.9 | 80.7 | 120.3 | -6 | 183.9245 | 74.9 | 67.29 | 815.3 | 26 | me¦ ms¦ ph¦ pr¦ pc¦ ss¦ sc
0.58564 | 3.116 | 33 | 0 | 67 | 17.6 | 17 | 163 | 589 | 479 | 1472 | 2.9 | 80.7 | 120.3 | -5 | 183.9275 | 74.89 | 67.28 | 815.6 | 26 | me¦ ms¦ ph¦ pr¦ pc¦ ss¦ sc
0.58565 | 3.116 | 33 | 0 | 67 | 17.7 | 17 | 160 | 589 | 484 | 1472 | 3 | 80.8 | 120.4 | -5 | 183.9259 | 74.89 | 67.25 | 815.4 | 26 | me¦ ms¦ ph¦ pr¦ pc¦ ss¦ sc
0.58566 | 3.117 | 33 | 0 | 67 | 17.7 | 17 | 159 | 588 | 481 | 1470 | 3 | 80.8 | 120.5 | -5 | 183.9263 | 74.91 | 67.27 | 815.3 | 26 | me¦ ms¦ ph¦ pr¦ pc¦ ss¦ sc
0.58567 | 3.122 | 33 | 0 | 67 | 17.7 | 17 | 158 | 588 | 478 | 1470 | 2.9 | 80.9 | 120.6 | -5 | 183.9255 | 74.92 | 67.26 | 815.3 | 26 | me¦ ms¦ ph¦ pr¦ pc¦ ss¦ sc
0.58568 | 3.124 | 33 | 0 | 67 | 17.7 | 17 | 155 | 588 | 469 | 1470 | 2.9 | 80.9 | 120.7 | -5 | 183.9256 | 74.92 | 67.23 | 815.2 | 26 | me¦ ms¦ ph¦ pr¦ pc¦ ss¦ sc
0.58569 | 3.124 | 33 | 0 | 67 | 17.7 | 17 | 154 | 588 | 466 | 1470 | 2.9 | 81 | 120.8 | -5 | 183.927 | 74.86 | 67.23 | 814.9 | 26 | me¦ ms¦ ph¦ pr¦ pc¦ ss¦ sc
0.58571 | 3.126 | 33 | 0 | 67 | 17.7 | 17 | 151 | 587 | 457 | 1467 | 2.9 | 81 | 120.7 | -5 | 183.9264 | 74.88 | 67.23 | 815.5 | 26 | me¦ ms¦ ph¦ pr¦ pc¦ ss¦ sc
0.58572 | 3.131 | 34 | 0 | 68 | 17.7 | 17 | 148 | 587 | 448 | 1467 | 2.9 | 81 | 120.9 | -5 | 183.9254 | 74.86 | 67.21 | 815.2 | 26 | me¦ ms¦ ph¦ pr¦ pc¦ ss¦ sc
0.58573 | 3.134 | 34 | 0 | 68 | 17.8 | 17 | 146 | 587 | 456 | 1467 | 2.9 | 81.1 | 121.1 | -5 | 183.9266 | 74.93 | 67.28 | 815.5 | 26 | me¦ ms¦ ph¦ pr¦ pc¦ ss¦ sc
0.58574 | 3.137 | 34 | 0 | 68 | 17.8 | 17 | 143 | 587 | 446 | 1467 | 2.9 | 81.1 | 121.3 | -5 | 183.9258 | 74.92 | 67.24 | 815.3 | 26 | me¦ ms¦ ph¦ pr¦ pc¦ ss¦ sc
0.58575 | 3.137 | 33 | 0 | 67 | 17.8 | 17 | 143 | 586 | 446 | 1465 | 3 | 81.2 | 121.4 | -4 | 183.9282 | 74.93 | 67.25 | 814.9 | 26 | me¦ ms¦ ph¦ pr¦ pc¦ ss¦ sc
0.58576 | 3.136 | 33 | 0 | 67 | 17.8 | 17 | 142 | 586 | 443 | 1465 | 3 | 81.2 | 121.5 | -4 | 183.9256 | 74.9 | 67.22 | 814.8 | 26 | me¦ ms¦ ph¦ pr¦ pc¦ ss¦ sc
0.58578 | 3.143 | 34 | 0 | 68 | 17.8 | 17 | 140 | 586 | 437 | 1465 | 2.9 | 81.3 | 121.7 | -5 | 183.9267 | 74.93 | 67.25 | 814.9 | 26 | me¦ ms¦ ph¦ pr¦ pc¦ ss¦ sc
0.58579 | 3.143 | 34 | 0 | 68 | 17.8 | 17 | 140 | 586 | 437 | 1465 | 2.9 | 81.3 | 121.9 | -5 | 183.9279 | 74.95 | 67.21 | 814.6 | 26 | me¦ ms¦ ph¦ pr¦ pc¦ ss¦ sc
0.5858 | 3.144 | 33 | 0 | 67 | 17.8 | 17 | 137 | 585 | 428 | 1462 | 2.9 | 81.4 | 122 | -4 | 183.9261 | 74.95 | 67.23 | 815.3 | 25 | me¦ ms¦ ph¦ pr¦ pc¦ ss¦ sc
0.58581 | 3.146 | 34 | 0 | 68 | 17.9 | 17 | 134 | 585 | 432 | 1462 | 2.9 | 81.4 | 122.2 | -4 | 183.9248 | 74.98 | 67.23 | 815.3 | 25 | me¦ ms¦ ph¦ pr¦ pc¦ ss¦ sc
0.58582 | 3.148 | 33 | 0 | 67 | 17.9 | 17 | 132 | 585 | 425 | 1462 | 2.9 | 81.5 | 122.4 | -3 | 183.9259 | 74.99 | 67.26 | 814.8 | 25 | me¦ ms¦ ph¦ pr¦ pc¦ ss¦ sc
0.58583 | 3.148 | 33 | 0 | 67 | 17.9 | 17 | 128 | 584 | 412 | 1460 | 2.9 | 81.5 | 122.4 | -3 | 183.9262 | 75 | 67.25 | 815.2 | 25 | me¦ ms¦ ph¦ pr¦ pc¦ ss¦ sc
0.58584 | 3.149 | 33 | 0 | 67 | 17.9 | 17 | 127 | 584 | 409 | 1460 | 2.9 | 81.6 | 122.5 | -3 | 183.9261 | 75.01 | 67.25 | 815 | 25 | me¦ ms¦ ph¦ pr¦ pc¦ ss¦ sc
0.58586 | 3.152 | 33 | 0 | 67 | 17.9 | 17 | 125 | 584 | 403 | 1460 | 2.9 | 81.6 | 122.5 | -4 | 183.9263 | 75.06 | 67.24 | 815 | 25 | me¦ ms¦ ph¦ pr¦ pc¦ ss¦ sc
0.58587 | 3.152 | 33 | 0 | 67 | 17.9 | 17 | 124 | 584 | 399 | 1460 | 2.9 | 81.7 | 122.5 | -4 | 183.9251 | 75.12 | 67.23 | 815.2 | 24 | me¦ ms¦ ph¦ pr¦ pc¦ ss¦ sc
0.58588 | 3.154 | 33 | 1 | 67 | 17.9 | 17 | 123 | 583 | 396 | 1457 | 2.9 | 81.7 | 122.3 | -4 | 183.9255 | 75.13 | 67.23 | 815.2 | 22 | me¦ ms¦ ph¦ pr¦ pc¦ ss¦ sc
0.58589 | 3.153 | 33 | 1 | 67 | 17.9 | 17 | 122 | 583 | 393 | 1457 | 2.9 | 81.8 | 122.1 | -5 | 183.9267 | 75.1 | 67.22 | 815 | 22 | me¦ ms¦ ph¦ pr¦ pc¦ ss¦ sc
0.5859 | 3.154 | 33 | 0 | 67 | 17.9 | 17 | 121 | 583 | 390 | 1457 | 2.9 | 81.8 | 121.9 | -5 | 183.9263 | 75.12 | 67.22 | 815.2 | 22 | me¦ ms¦ ph¦ pr¦ pc¦ ss¦ sc
0.58591 | 3.156 | 33 | 1 | 67 | 17.9 | 17 | 121 | 582 | 390 | 1455 | 2.9 | 81.9 | 121.8 | -5 | 183.9272 | 75.09 | 67.19 | 815.1 | 22 | me¦ ms¦ ph¦ pr¦ pc¦ ss¦ sc
0.58593 | 3.154 | 33 | 1 | 67 | 17.9 | 17 | 120 | 582 | 387 | 1455 | 2.9 | 81.9 | 121.8 | -5 | 183.9276 | 75.13 | 67.23 | 814.9 | 22 | me¦ ms¦ ph¦ pr¦ pc¦ ss¦ sc
0.58594 | 3.159 | 33 | 1 | 67 | 17.9 | 17 | 118 | 582 | 380 | 1455 | 2.9 | 82 | 121.7 | -5 | 183.9261 | 75.07 | 67.16 | 815 | 22 | me¦ ms¦ ph¦ pr¦ pc¦ ss¦ sc
0.58595 | 3.161 | 33 | 2 | 67 | 17.9 | 17 | 117 | 582 | 377 | 1455 | 3 | 82 | 121.6 | -5 | 183.9268 | 75.11 | 67.21 | 815.3 | 23 | me¦ ms¦ ph¦ pr¦ pc¦ ss¦ sc
0.58596 | 3.159 | 33 | 3 | 67 | 17.9 | 17 | 116 | 581 | 374 | 1452 | 2.9 | 82.1 | 121.5 | -4 | 183.9275 | 75.12 | 67.2 | 814.8 | 23 | me¦ ms¦ ph¦ pr¦ pc¦ ss¦ sc
0.58597 | 3.161 | 33 | 4 | 67 | 17.9 | 17 | 115 | 581 | 370 | 1452 | 2.9 | 82.1 | 121.3 | -5 | 183.9271 | 75.1 | 67.22 | 815.4 | 23 | me¦ ms¦ ph¦ pr¦ pc¦ ss¦ sc
0.58598 | 3.159 | 33 | 6 | 67 | 17.9 | 17 | 115 | 581 | 370 | 1452 | 2.9 | 82.2 | 121.3 | -5 | 183.9289 | 75.12 | 67.2 | 815.4 | 23 | me¦ ms¦ ph¦ pr¦ pc¦ ss¦ sc
0.586 | 3.157 | 33 | 8 | 67 | 17.9 | 17 | 115 | 581 | 370 | 1452 | 2.9 | 82.2 | 121.5 | -4 | 183.9268 | 75.05 | 67.17 | 815.2 | 23 | me¦ ms¦ ph¦ pr¦ pc¦ ss¦ sc
0.58601 | 3.155 | 33 | 8 | 67 | 17.9 | 17 | 115 | 580 | 370 | 1450 | 2.9 | 82.3 | 121.7 | -4 | 183.928 | 75.08 | 67.22 | 814.9 | 23 | me¦ ms¦ ph¦ pr¦ pc¦ ss¦ sc
0.58602 | 3.156 | 33 | 9 | 67 | 17.9 | 17 | 115 | 580 | 370 | 1450 | 2.9 | 82.3 | 121.9 | -3 | 183.9271 | 75.06 | 67.16 | 815.2 | 24 | me¦ ms¦ ph¦ pr¦ pc¦ ss¦ sc
0.58603 | 3.157 | 33 | 10 | 67 | 17.9 | 17 | 114 | 580 | 367 | 1450 | 2.9 | 82.4 | 121.9 | -3 | 183.9272 | 75.11 | 67.22 | 814.9 | 23 | me¦ ms¦ ph¦ pr¦ pc¦ ss¦ sc
0.58604 | 3.159 | 33 | 12 | 67 | 17.9 | 17 | 112 | 579 | 361 | 1447 | 2.9 | 82.4 | 122 | -3 | 183.9275 | 75.07 | 67.21 | 815.2 | 23 | me¦ ms¦ ph¦ pr¦ pc¦ ss¦ sc
0.58605 | 3.158 | 33 | 14 | 67 | 17.9 | 17 | 111 | 579 | 358 | 1447 | 2.9 | 82.5 | 122 | -3 | 183.9283 | 75.14 | 67.23 | 814.9 | 23 | me¦ ms¦ ph¦ pr¦ pc¦ ss¦ sc
0.58606 | 3.157 | 33 | 14 | 67 | 17.9 | 17 | 110 | 579 | 354 | 1447 | 2.9 | 82.5 | 122.1 | -3 | 183.9277 | 75.13 | 67.23 | 815.3 | 23 | me¦ ms¦ ph¦ pr¦ pc¦ ss¦ sc
0.58608 | 3.157 | 33 | 13 | 67 | 17.9 | 17 | 108 | 579 | 348 | 1447 | 2.9 | 82.6 | 122 | -2 | 183.9279 | 75.07 | 67.17 | 814.8 | 23 | me¦ ms¦ ph¦ pr¦ pc¦ ss¦ sc
0.58609 | 3.161 | 33 | 14 | 67 | 17.8 | 17 | 108 | 578 | 337 | 1445 | 2.9 | 82.6 | 122.1 | -2 | 183.9272 | 75.07 | 67.18 | 814.6 | 23 | me¦ ms¦ ph¦ pr¦ pc¦ ss¦ sc
0.5861 | 3.16 | 33 | 13 | 67 | 17.8 | 17 | 108 | 578 | 337 | 1445 | 2.9 | 82.6 | 122.1 | -2 | 183.9286 | 75.06 | 67.21 | 814.8 | 23 | me¦ ms¦ ph¦ pr¦ pc¦ ss¦ sc
0.58611 | 3.16 | 33 | 13 | 67 | 17.8 | 17 | 108 | 578 | 337 | 1445 | 2.9 | 82.7 | 122.1 | -2 | 183.9277 | 75.01 | 67.15 | 814.6 | 24 | me¦ ms¦ ph¦ pr¦ pc¦ ss¦ sc
0.58612 | 3.162 | 33 | 14 | 67 | 17.8 | 17 | 109 | 577 | 340 | 1442 | 2.9 | 82.8 | 122.2 | -2 | 183.9268 | 75.06 | 67.22 | 814.7 | 24 | me¦ ms¦ ph¦ pr¦ pc¦ ss¦ sc
0.58613 | 3.161 | 33 | 13 | 67 | 17.8 | 17 | 108 | 577 | 337 | 1442 | 2.9 | 82.8 | 122.3 | -2 | 183.9283 | 75.08 | 67.19 | 814.5 | 24 | me¦ ms¦ ph¦ pr¦ pc¦ ss¦ sc
0.58615 | 3.162 | 33 | 13 | 67 | 17.8 | 17 | 109 | 577 | 340 | 1442 | 2.9 | 82.9 | 122.3 | -2 | 183.9287 | 75.04 | 67.18 | 814.9 | 24 | me¦ ms¦ ph¦ pr¦ pc¦ ss¦ sc
0.58616 | 3.161 | 33 | 13 | 67 | 17.8 | 17 | 110 | 577 | 343 | 1442 | 2.9 | 82.9 | 122.2 | -3 | 183.9285 | 75.07 | 67.22 | 814.5 | 24 | me¦ ms¦ ph¦ pr¦ pc¦ ss¦ sc
0.58617 | 3.163 | 33 | 13 | 67 | 17.7 | 17 | 110 | 576 | 333 | 1440 | 2.9 | 83 | 122.1 | -3 | 183.9269 | 75.03 | 67.14 | 814.8 | 24 | me¦ ms¦ ph¦ pr¦ pc¦ ss¦ sc
0.58618 | 3.164 | 33 | 14 | 67 | 17.7 | 17 | 111 | 576 | 336 | 1440 | 2.9 | 83 | 121.9 | -2 | 183.9285 | 75.03 | 67.16 | 814.5 | 24 | me¦ ms¦ ph¦ pr¦ pc¦ ss¦ sc
0.58619 | 3.163 | 33 | 13 | 66 | 17.7 | 17 | 111 | 576 | 336 | 1440 | 2.9 | 83.1 | 121.8 | -2 | 183.9287 | 75.04 | 67.15 | 814.1 | 24 | me¦ ms¦ ph¦ pr¦ pc¦ ss¦ sc
0.5862 | 3.164 | 33 | 14 | 67 | 17.7 | 17 | 112 | 576 | 339 | 1440 | 2.9 | 83.1 | 121.8 | -3 | 183.9281 | 75 | 67.15 | 814.1 | 24 | me¦ ms¦ ph¦ pr¦ pc¦ ss¦ sc
0.58622 | 3.165 | 33 | 15 | 66 | 17.7 | 17 | 112 | 575 | 339 | 1437 | 2.9 | 83.2 | 121.7 | -3 | 183.9296 | 75.06 | 67.2 | 814.1 | 24 | me¦ ms¦ ph¦ pr¦ pc¦ ss¦ sc
0.58623 | 3.164 | 33 | 14 | 66 | 17.7 | 17 | 113 | 575 | 342 | 1437 | 2.9 | 83.2 | 121.7 | -4 | 183.9295 | 74.98 | 67.18 | 814.1 | 25 | me¦ ms¦ ph¦ pr¦ pc¦ ss¦ sc
0.58624 | 3.165 | 33 | 14 | 66 | 17.7 | 17 | 114 | 575 | 345 | 1437 | 2.9 | 83.3 | 121.7 | -3 | 183.928 | 74.99 | 67.16 | 814.2 | 25 | me¦ ms¦ ph¦ pr¦ pc¦ ss¦ sc
0.58625 | 3.163 | 33 | 13 | 66 | 17.7 | 17 | 114 | 574 | 345 | 1435 | 2.9 | 83.3 | 121.6 | -3 | 183.9309 | 75.01 | 67.15 | 814.5 | 24 | me¦ ms¦ ph¦ pr¦ pc¦ ss¦ sc
0.58626 | 3.164 | 33 | 13 | 66 | 17.8 | 17 | 115 | 574 | 359 | 1435 | 2.9 | 83.4 | 121.8 | -4 | 183.9295 | 75.04 | 67.17 | 814.6 | 25 | me¦ ms¦ ph¦ pr¦ pc¦ ss¦ sc
0.58627 | 3.166 | 33 | 14 | 66 | 17.8 | 17 | 115 | 574 | 359 | 1435 | 2.9 | 83.4 | 122 | -4 | 183.928 | 75 | 67.14 | 814.6 | 24 | me¦ ms¦ ph¦ pr¦ pc¦ ss¦ sc
0.58628 | 3.168 | 33 | 15 | 66 | 17.8 | 17 | 115 | 574 | 359 | 1435 | 2.9 | 83.5 | 122 | -4 | 183.9307 | 75.02 | 67.17 | 814.3 | 24 | me¦ ms¦ ph¦ pr¦ pc¦ ss¦ sc
0.5863 | 3.167 | 33 | 15 | 66 | 17.8 | 17 | 115 | 573 | 359 | 1432 | 2.9 | 83.5 | 121.8 | -4 | 183.9302 | 75.01 | 67.16 | 814.7 | 25 | me¦ ms¦ ph¦ pr¦ pc¦ ss¦ sc
0.58631 | 3.166 | 33 | 14 | 66 | 17.8 | 17 | 114 | 573 | 356 | 1432 | 2.9 | 83.6 | 121.6 | -4 | 183.9312 | 74.97 | 67.12 | 814.9 | 25 | me¦ ms¦ ph¦ pr¦ pc¦ ss¦ sc
0.58632 | 3.169 | 33 | 16 | 66 | 17.8 | 17 | 114 | 573 | 356 | 1432 | 2.9 | 83.6 | 121.4 | -5 | 183.9302 | 75.01 | 67.14 | 814.5 | 25 | me¦ ms¦ ph¦ pr¦ pc¦ ss¦ sc
0.58633 | 3.166 | 33 | 15 | 66 | 17.8 | 17 | 114 | 573 | 356 | 1432 | 2.9 | 83.7 | 121.5 | -5 | 183.932 | 75.02 | 67.14 | 814.5 | 24 | me¦ ms¦ ph¦ pr¦ pc¦ ss¦ sc
0.58634 | 3.165 | 33 | 14 | 66 | 17.8 | 17 | 114 | 572 | 356 | 1430 | 2.9 | 83.7 | 121.3 | -4 | 183.9312 | 74.99 | 67.12 | 814.7 | 24 | me¦ ms¦ ph¦ pr¦ pc¦ ss¦ sc
0.58635 | 3.165 | 33 | 13 | 66 | 17.8 | 17 | 114 | 572 | 356 | 1430 | 3 | 83.8 | 121.2 | -5 | 183.9312 | 74.96 | 67.08 | 814.7 | 25 | me¦ ms¦ ph¦ pr¦ pc¦ ss¦ sc
0.58637 | 3.163 | 33 | 11 | 66 | 17.8 | 17 | 114 | 572 | 356 | 1430 | 2.9 | 83.8 | 121.1 | -5 | 183.9333 | 74.97 | 67.13 | 814.7 | 25 | me¦ ms¦ ph¦ pr¦ pc¦ ss¦ sc
0.58638 | 3.162 | 33 | 11 | 66 | 17.8 | 17 | 114 | 571 | 356 | 1427 | 2.9 | 83.9 | 121.2 | -5 | 183.9309 | 75.01 | 67.16 | 814.5 | 25 | me¦ ms¦ ph¦ pr¦ pc¦ ss¦ sc
0.58639 | 3.161 | 33 | 10 | 66 | 17.8 | 17 | 114 | 571 | 356 | 1427 | 2.9 | 83.9 | 121.3 | -5 | 183.9325 | 75 | 67.13 | 814.5 | 25 | me¦ ms¦ ph¦ pr¦ pc¦ ss¦ sc
0.5864 | 3.161 | 33 | 9 | 66 | 17.7 | 17 | 112 | 571 | 339 | 1427 | 2.9 | 84 | 121.2 | -4 | 183.9317 | 74.96 | 67.07 | 814.7 | 25 | me¦ ms¦ ph¦ pr¦ pc¦ ss¦ sc
0.58642 | 3.159 | 33 | 7 | 66 | 17.7 | 17 | 112 | 571 | 339 | 1427 | 2.9 | 84 | 121.3 | -4 | 183.9319 | 75 | 67.14 | 815 | 25 | me¦ ms¦ ph¦ pr¦ pc¦ ss¦ sc
0.58644 | 3.159 | 33 | 6 | 66 | 17.7 | 17 | 112 | 570 | 339 | 1425 | 2.9 | 84.1 | 121.3 | -4 | 183.9317 | 75.04 | 67.16 | 814.7 | 25 | me¦ ms¦ ph¦ pr¦ pc¦ ss¦ sc
0.58645 | 3.161 | 33 | 7 | 66 | 17.7 | 17 | 113 | 570 | 342 | 1425 | 2.9 | 84.1 | 121.4 | -4 | 183.9323 | 75.09 | 67.07 | 815 | 24 | me¦ ms¦ ph¦ pr¦ pc¦ ss¦ sc
0.58646 | 3.159 | 33 | 6 | 66 | 17.7 | 17 | 114 | 570 | 345 | 1425 | 2.9 | 84.1 | 121.5 | -4 | 183.9338 | 75.15 | 67.13 | 814.7 | 23 | me¦ ms¦ ph¦ pr¦ pc¦ ss¦ sc
0.58647 | 3.161 | 33 | 5 | 66 | 17.7 | 17 | 115 | 570 | 348 | 1425 | 2.9 | 84.2 | 121.5 | -4 | 183.9322 | 75.04 | 67.1 | 814.8 | 23 | me¦ ms¦ ph¦ pr¦ pc¦ ss¦ sc
0.58648 | 3.164 | 33 | 6 | 66 | 17.7 | 17 | 115 | 569 | 348 | 1422 | 2.9 | 84.2 | 121.8 | -3 | 183.9326 | 75.13 | 67.09 | 814.7 | 23 | me¦ ms¦ ph¦ pr¦ pc¦ ss¦ sc
0.58649 | 3.162 | 33 | 5 | 66 | 17.7 | 17 | 117 | 569 | 354 | 1422 | 2.9 | 84.3 | 121.8 | -3 | 183.9337 | 75.14 | 67.09 | 814.4 | 22 | me¦ ms¦ ph¦ pr¦ pc¦ ss¦ sc
0.5865 | 3.166 | 33 | 6 | 66 | 17.7 | 17 | 118 | 569 | 357 | 1422 | 2.9 | 84.3 | 121.9 | -3 | 183.9308 | 75.17 | 67.07 | 814.1 | 22 | me¦ ms¦ ph¦ pr¦ pc¦ ss¦ sc
0.58652 | 3.168 | 33 | 6 | 66 | 17.6 | 17 | 119 | 569 | 350 | 1422 | 2.9 | 84.4 | 122 | -3 | 183.9327 | 75.29 | 67.09 | 814.1 | 21 | me¦ ms¦ ph¦ pr¦ pc¦ ss¦ sc
0.58653 | 3.167 | 33 | 5 | 66 | 17.6 | 17 | 119 | 568 | 350 | 1420 | 2.9 | 84.4 | 122.1 | -3 | 183.9321 | 75.25 | 67.11 | 814.1 | 20 | me¦ ms¦ ph¦ pr¦ pc¦ ss¦ sc
0.58654 | 3.168 | 32 | 5 | 65 | 17.6 | 17 | 119 | 568 | 350 | 1420 | 2.9 | 84.5 | 122 | -3 | 183.9317 | 75.32 | 67.06 | 814.2 | 19 | me¦ ms¦ ph¦ pr¦ pc¦ ss¦ sc
0.58655 | 3.167 | 32 | 4 | 65 | 17.6 | 17 | 121 | 568 | 355 | 1420 | 2.9 | 84.5 | 122 | -3 | 183.9334 | 75.39 | 67.09 | 814 | 18 | me¦ ms¦ ph¦ pr¦ pc¦ ss¦ sc
0.58656 | 3.17 | 32 | 5 | 65 | 17.6 | 17 | 121 | 568 | 355 | 1420 | 2.9 | 84.6 | 121.8 | -3 | 183.9318 | 75.41 | 67.11 | 813.8 | 18 | me¦ ms¦ ph¦ pr¦ pc¦ ss¦ sc
0.58657 | 3.172 | 32 | 5 | 65 | 17.6 | 17 | 122 | 567 | 358 | 1417 | 3 | 84.6 | 121.6 | -3 | 183.9324 | 75.4 | 67.11 | 814.1 | 17 | me¦ ms¦ ph¦ pr¦ pc¦ ss¦ sc
0.58659 | 3.174 | 32 | 6 | 65 | 17.6 | 17 | 123 | 567 | 361 | 1417 | 2.9 | 84.7 | 121.7 | -4 | 183.9326 | 75.4 | 67.04 | 814.4 | 17 | me¦ ms¦ ph¦ pr¦ pc¦ ss¦ sc
0.5866 | 3.176 | 32 | 6 | 65 | 17.6 | 17 | 126 | 567 | 370 | 1417 | 2.9 | 84.7 | 121.6 | -4 | 183.932 | 75.44 | 67.07 | 814.9 | 17 | me¦ ms¦ ph¦ pr¦ pc¦ ss¦ sc
0.58661 | 3.174 | 32 | 5 | 65 | 17.6 | 17 | 127 | 567 | 373 | 1417 | 2.9 | 84.8 | 121.5 | -4 | 183.9331 | 75.47 | 67.11 | 814.7 | 16 | me¦ ms¦ ph¦ pr¦ pc¦ ss¦ sc
0.58662 | 3.176 | 32 | 6 | 65 | 17.6 | 17 | 130 | 566 | 382 | 1415 | 2.9 | 84.8 | 121.3 | -4 | 183.9313 | 75.4 | 67.09 | 814.9 | 16 | me¦ ms¦ ph¦ pr¦ pc¦ ss¦ sc
0.58663 | 3.174 | 32 | 4 | 65 | 17.7 | 17 | 132 | 566 | 399 | 1415 | 2.9 | 84.9 | 121.3 | -4 | 183.934 | 75.33 | 67.08 | 814.7 | 17 | me¦ ms¦ ph¦ pr¦ pc¦ ss¦ sc
0.58664 | 3.174 | 32 | 3 | 65 | 17.7 | 17 | 134 | 566 | 406 | 1415 | 2.9 | 84.9 | 121.1 | -4 | 183.9323 | 75.26 | 67.05 | 814.7 | 18 | me¦ ms¦ ph¦ pr¦ pc¦ ss¦ sc
0.58666 | 3.178 | 32 | 5 | 65 | 17.7 | 17 | 136 | 565 | 412 | 1412 | 2.9 | 85 | 121 | -3 | 183.9317 | 75.28 | 67.11 | 815 | 19 | me¦ ms¦ ph¦ pr¦ pc¦ ss¦ sc
0.58667 | 3.177 | 32 | 4 | 65 | 17.7 | 17 | 137 | 565 | 415 | 1412 | 2.9 | 85 | 121.2 | -3 | 183.9322 | 75.3 | 67.11 | 814.5 | 19 | me¦ ms¦ ph¦ pr¦ pc¦ ss¦ sc
0.58668 | 3.178 | 32 | 5 | 65 | 17.7 | 17 | 139 | 565 | 421 | 1412 | 2.9 | 85.1 | 121.4 | -3 | 183.934 | 75.24 | 67.07 | 814.9 | 20 | me¦ ms¦ ph¦ pr¦ pc¦ ss¦ sc
0.58669 | 3.178 | 32 | 6 | 65 | 17.7 | 17 | 141 | 565 | 427 | 1412 | 2.9 | 85.1 | 121.7 | -2 | 183.9328 | 75.16 | 67.07 | 814.6 | 20 | me¦ ms¦ ph¦ pr¦ pc¦ ss¦ sc
0.5867 | 3.181 | 32 | 7 | 65 | 17.7 | 17 | 143 | 565 | 433 | 1412 | 2.9 | 85.2 | 121.8 | -2 | 183.932 | 75.26 | 67.1 | 815 | 21 | me¦ ms¦ ph¦ pr¦ pc¦ ss¦ sc
0.58671 | 3.181 | 32 | 7 | 65 | 17.8 | 17 | 143 | 564 | 446 | 1410 | 2.9 | 85.2 | 122 | -2 | 183.9325 | 75.21 | 67.07 | 815 | 21 | me¦ ms¦ ph¦ pr¦ pc¦ ss¦ sc
0.58672 | 3.184 | 32 | 8 | 65 | 17.8 | 17 | 145 | 564 | 453 | 1410 | 2.9 | 85.3 | 121.8 | -2 | 183.9323 | 75.17 | 67.03 | 814.6 | 20 | me¦ ms¦ ph¦ pr¦ pc¦ ss¦ sc
0.58674 | 3.185 | 32 | 7 | 65 | 17.8 | 17 | 146 | 564 | 456 | 1410 | 2.9 | 85.3 | 121.7 | -1 | 183.9339 | 75.16 | 66.99 | 814.9 | 21 | me¦ ms¦ ph¦ pr¦ pc¦ ss¦ sc
0.58675 | 3.19 | 32 | 9 | 65 | 17.8 | 17 | 147 | 564 | 459 | 1410 | 2.9 | 85.4 | 121.8 | -1 | 183.9324 | 75.2 | 67.09 | 814.3 | 21 | me¦ ms¦ ph¦ pr¦ pc¦ ss¦ sc
0.58676 | 3.192 | 32 | 10 | 65 | 17.8 | 17 | 147 | 563 | 459 | 1407 | 2.9 | 85.4 | 121.7 | -2 | 183.9322 | 75.01 | 67.07 | 814.7 | 21 | me¦ ms¦ ph¦ pr¦ pc¦ ss¦ sc
0.58677 | 3.19 | 32 | 10 | 65 | 17.8 | 17 | 148 | 563 | 462 | 1407 | 2.9 | 85.5 | 121.7 | -3 | 183.9336 | 74.99 | 67.03 | 814.8 | 23 | me¦ ms¦ ph¦ pr¦ pc¦ ss¦ sc
0.58678 | 3.191 | 32 | 9 | 65 | 17.8 | 17 | 149 | 563 | 465 | 1407 | 2.9 | 85.5 | 121.6 | -4 | 183.9337 | 75.08 | 67.04 | 814.5 | 24 | me¦ ms¦ ph¦ pr¦ pc¦ ss¦ sc
0.58679 | 3.193 | 32 | 10 | 65 | 17.8 | 17 | 150 | 563 | 468 | 1407 | 2.9 | 85.6 | 121.6 | -4 | 183.9337 | 75.04 | 67.05 | 814.7 | 23 | me¦ ms¦ ph¦ pr¦ pc¦ ss¦ sc
0.58681 | 3.192 | 32 | 9 | 65 | 17.8 | 17 | 151 | 562 | 471 | 1405 | 2.9 | 85.6 | 121.2 | -6 | 183.9336 | 75 | 67.06 | 814.6 | 24 | me¦ ms¦ ph¦ pr¦ pc¦ ss¦ sc
0.58682 | 3.192 | 32 | 9 | 65 | 17.8 | 17 | 151 | 562 | 471 | 1405 | 2.9 | 85.7 | 121.1 | -7 | 183.9344 | 74.96 | 67.02 | 814.5 | 24 | me¦ ms¦ ph¦ pr¦ pc¦ ss¦ sc
0.58683 | 3.187 | 32 | 7 | 65 | 17.8 | 17 | 153 | 562 | 478 | 1405 | 2.9 | 85.7 | 121.1 | -7 | 183.9362 | 74.96 | 67.02 | 814.7 | 24 | me¦ ms¦ ph¦ pr¦ pc¦ ss¦ sc
0.58684 | 3.188 | 32 | 7 | 65 | 17.8 | 17 | 152 | 562 | 475 | 1405 | 2.9 | 85.7 | 121.5 | -7 | 183.9354 | 74.94 | 67.04 | 814.8 | 25 | me¦ ms¦ ph¦ pr¦ pc¦ ss¦ sc
0.58685 | 3.188 | 32 | 8 | 65 | 17.8 | 17 | 152 | 561 | 475 | 1402 | 2.9 | 85.8 | 122.1 | -7 | 183.9364 | 74.87 | 66.99 | 814.5 | 25 | me¦ ms¦ ph¦ pr¦ pc¦ ss¦ sc
0.58686 | 3.185 | 32 | 6 | 65 | 17.8 | 17 | 153 | 561 | 478 | 1402 | 2.9 | 85.8 | 122.7 | -6 | 183.937 | 74.97 | 67.04 | 815.1 | 26 | me¦ ms¦ ph¦ pr¦ pc¦ ss¦ sc
0.58688 | 3.18 | 32 | 4 | 65 | 17.8 | 17 | 152 | 561 | 475 | 1402 | 2.9 | 85.9 | 123.1 | -7 | 183.9371 | 74.93 | 67.01 | 815 | 25 | me¦ ms¦ ph¦ pr¦ pc¦ ss¦ sc
0.58689 | 3.174 | 32 | 3 | 65 | 17.8 | 17 | 153 | 561 | 478 | 1402 | 2.9 | 85.9 | 123 | -7 | 183.9381 | 74.93 | 67.01 | 815.2 | 24 | me¦ ms¦ ph¦ pr¦ pc¦ ss¦ sc
0.5869 | 3.168 | 32 | 1 | 64 | 17.8 | 17 | 153 | 560 | 478 | 1400 | 2.9 | 86 | 122.7 | -6 | 183.9364 | 74.93 | 67.01 | 814.8 | 22 | me¦ ms¦ ph¦ pr¦ pc¦ ss¦ sc
0.58691 | 3.16 | 32 | 0 | 64 | 17.8 | 17 | 153 | 560 | 478 | 1400 | 2.9 | 86.1 | 122.4 | -7 | 183.9395 | 74.98 | 67.01 | 815 | 22 | me¦ ms¦ ph¦ pr¦ pc¦ ss¦ sc
0.58692 | 3.155 | 32 | 0 | 64 | 17.8 | 17 | 152 | 560 | 475 | 1400 | 2.9 | 86.1 | 122.3 | -6 | 183.9397 | 74.8 | 66.97 | 815.4 | 25 | me¦ ms¦ ph¦ pr¦ pc¦ ss¦ sc
0.58693 | 3.154 | 32 | 0 | 64 | 17.8 | 17 | 151 | 560 | 471 | 1400 | 2.9 | 86.2 | 122.5 | -6 | 183.9394 | 74.88 | 66.94 | 814.7 | 27 | me¦ ms¦ ph¦ pr¦ pc¦ ss¦ sc
0.58694 | 3.154 | 32 | 0 | 64 | 17.8 | 17 | 151 | 560 | 471 | 1400 | 2.9 | 86.2 | 123.1 | -6 | 183.9378 | 74.92 | 66.99 | 815 | 26 | me¦ ms¦ ph¦ pr¦ pc¦ ss¦ sc
0.58696 | 3.149 | 32 | 0 | 64 | 17.8 | 17 | 150 | 559 | 468 | 1397 | 3 | 86.3 | 123.4 | -6 | 183.94 | 74.91 | 66.98 | 814.8 | 25 | me¦ ms¦ ph¦ pr¦ pc¦ ss¦ sc
0.58697 | 3.147 | 32 | 0 | 64 | 17.8 | 17 | 151 | 559 | 471 | 1397 | 2.9 | 86.3 | 123.5 | -5 | 183.9403 | 74.86 | 66.96 | 814.6 | 26 | me¦ ms¦ ph¦ pr¦ pc¦ ss¦ sc
0.58698 | 3.143 | 32 | 0 | 64 | 17.8 | 17 | 152 | 559 | 475 | 1397 | 2.9 | 86.4 | 123.6 | -4 | 183.9404 | 74.81 | 66.92 | 815 | 26 | me¦ ms¦ ph¦ pr¦ pc¦ ss¦ sc
0.58699 | 3.147 | 32 | 0 | 64 | 17.8 | 17 | 152 | 559 | 475 | 1397 | 2.9 | 86.4 | 123.4 | -3 | 183.9382 | 74.8 | 66.94 | 814.9 | 27 | me¦ ms¦ ph¦ pr¦ pc¦ ss¦ sc
0.587 | 3.148 | 32 | 0 | 64 | 17.8 | 17 | 153 | 558 | 478 | 1395 | 2.9 | 86.5 | 123.4 | -2 | 183.9396 | 74.77 | 66.96 | 814.4 | 27 | me¦ ms¦ ph¦ pr¦ pc¦ ss¦ sc
0.58701 | 3.145 | 31 | 0 | 63 | 17.8 | 17 | 152 | 558 | 475 | 1395 | 2.9 | 86.5 | 123.4 | -1 | 183.9397 | 74.71 | 66.93 | 814.4 | 28 | me¦ ms¦ ph¦ pr¦ pc¦ ss¦ sc
0.58703 | 3.149 | 31 | 0 | 63 | 17.8 | 17 | 152 | 558 | 475 | 1395 | 2.9 | 86.6 | 123.5 | -1 | 183.9382 | 74.68 | 66.93 | 814.5 | 29 | me¦ ms¦ ph¦ pr¦ pc¦ ss¦ sc
0.58704 | 3.153 | 32 | 0 | 64 | 17.8 | 17 | 152 | 558 | 475 | 1395 | 2.9 | 86.6 | 123.6 | -1 | 183.9391 | 74.71 | 66.91 | 814.2 | 29 | me¦ ms¦ ph¦ pr¦ pc¦ ss¦ sc
0.58705 | 3.155 | 32 | 0 | 64 | 17.8 | 17 | 153 | 557 | 478 | 1392 | 2.9 | 86.7 | 123.7 | 0 | 183.9398 | 74.69 | 66.95 | 814.3 | 29 | me¦ ms¦ ph¦ pr¦ pc¦ ss¦ sc
0.58706 | 3.156 | 32 | 0 | 64 | 17.8 | 17 | 153 | 557 | 478 | 1392 | 2.9 | 86.7 | 123.7 | 1 | 183.9396 | 74.69 | 66.9 | 814.2 | 29 | me¦ ms¦ ph¦ pr¦ pc¦ ss¦ sc
0.58707 | 3.162 | 32 | 0 | 64 | 17.8 | 17 | 153 | 557 | 478 | 1392 | 2.9 | 86.8 | 123.7 | 1 | 183.9379 | 74.75 | 66.99 | 814 | 29 | me¦ ms¦ ph¦ pr¦ pc¦ ss¦ sc
0.58708 | 3.164 | 32 | 0 | 64 | 17.8 | 17 | 154 | 557 | 481 | 1392 | 2.9 | 86.8 | 123.6 | 2 | 183.9384 | 74.69 | 66.92 | 813.6 | 29 | me¦ ms¦ ph¦ pr¦ pc¦ ss¦ sc
0.58709 | 3.171 | 32 | 3 | 64 | 17.8 | 17 | 154 | 557 | 481 | 1392 | 2.9 | 86.9 | 123.3 | 2 | 183.9363 | 74.66 | 66.88 | 813.4 | 29 | me¦ ms¦ ph¦ pr¦ pc¦ ss¦ sc
0.58711 | 3.18 | 32 | 6 | 66 | 17.8 | 17.1 | 155 | 556 | 484 | 1425 | 2.9 | 86.9 | 123.2 | 3 | 183.9364 | 74.64 | 66.91 | 813.4 | 29 | me¦ ms¦ ph¦ pr¦ pc¦ ss¦ sc
0.58712 | 3.187 | 32 | 8 | 66 | 17.8 | 17.1 | 156 | 556 | 487 | 1425 | 2.9 | 87 | 123.3 | 3 | 183.936 | 74.68 | 66.92 | 812.9 | 29 | me¦ ms¦ ph¦ pr¦ pc¦ ss¦ sc
0.58713 | 3.195 | 32 | 10 | 66 | 17.8 | 17.1 | 155 | 556 | 484 | 1425 | 2.9 | 87 | 123.2 | 3 | 183.9345 | 74.7 | 66.92 | 812.4 | 29 | me¦ ms¦ ph¦ pr¦ pc¦ ss¦ sc
0.58714 | 3.206 | 32 | 14 | 66 | 17.8 | 17.1 | 156 | 556 | 487 | 1425 | 2.9 | 87.1 | 123.1 | 4 | 183.9347 | 74.68 | 66.94 | 812.5 | 29 | me¦ ms¦ ph¦ pr¦ pc¦ ss¦ sc
0.58715 | 3.214 | 32 | 16 | 66 | 17.8 | 17.1 | 156 | 555 | 487 | 1423 | 2.9 | 87.1 | 122.9 | 4 | 183.9354 | 74.69 | 66.87 | 812.2 | 29 | me¦ ms¦ ph¦ pr¦ pc¦ ss¦ sc
0.58716 | 3.229 | 32 | 19 | 66 | 17.8 | 17.1 | 156 | 555 | 487 | 1423 | 2.9 | 87.2 | 122.9 | 4 | 183.9326 | 74.68 | 66.93 | 811.9 | 29 | me¦ ms¦ ph¦ pr¦ pc¦ ss¦ sc
0.58718 | 3.236 | 32 | 22 | 66 | 17.8 | 17.1 | 157 | 555 | 490 | 1423 | 2.9 | 87.2 | 123 | 4 | 183.9334 | 74.66 | 66.93 | 811.8 | 29 | me¦ ms¦ ph¦ pr¦ pc¦ ss¦ sc
0.58719 | 3.249 | 32 | 25 | 67 | 17.9 | 17.1 | 156 | 555 | 503 | 1423 | 2.9 | 87.2 | 123 | 4 | 183.9321 | 74.66 | 66.92 | 811.9 | 29 | me¦ ms¦ ph¦ pr¦ pc¦ ss¦ sc
0.5872 | 3.262 | 32 | 28 | 67 | 17.9 | 17.1 | 156 | 555 | 503 | 1423 | 2.9 | 87.3 | 123.2 | 4 | 183.9323 | 74.66 | 66.92 | 811.3 | 29 | me¦ ms¦ ph¦ pr¦ pc¦ ss¦ sc
0.58721 | 3.274 | 33 | 32 | 67 | 17.9 | 17.1 | 158 | 554 | 509 | 1420 | 2.9 | 87.3 | 123.3 | 3 | 183.9314 | 74.73 | 66.87 | 811.1 | 29 | me¦ ms¦ ph¦ pr¦ pc¦ ss¦ sc
0.58722 | 3.287 | 33 | 36 | 67 | 18 | 17.1 | 158 | 554 | 526 | 1420 | 2.9 | 87.4 | 123.4 | 2 | 183.9318 | 74.73 | 66.88 | 811.2 | 28 | me¦ ms¦ ph¦ pr¦ pc¦ ss¦ sc
0.58723 | 3.295 | 33 | 38 | 68 | 18 | 17.1 | 159 | 554 | 530 | 1420 | 3 | 87.4 | 123.6 | 1 | 183.9331 | 74.74 | 66.89 | 811 | 28 | me¦ ms¦ ph¦ pr¦ pc¦ ss¦ sc
17.1
554
1420
376
1.044
3.3
33
68
24
0.044
87.4
14052025
36
26.5

## .CSV Wöhler 847
time | mstf(mg) | mst(mg/m3) | mst30(mg/m3) | mst_O2(mg/m3) | O2(%) | O2_avg(%) | COv(ppm) | COv_avg(ppm) | CON(mg/m3) | CON_avg(mg/m3) | Vols(NL/min) | Vol(NL) | TA(°C) | PD(hPa) | f(Hz) | Ts(°C) | Tf(°C) | Pabs(hPa) | PWM(digits) | Status | Column1
0.5658 | 0.012 | #NUM! | 0 | #NUM! | 20.4 | 20.4 | 2 | 2 | #NUM! | #NUM! | 3 | 0 | 28.9 | 0 | 181.6198 | 75.03 | 73.73 | 898.4 | 26 | me¦ ms¦ ph¦ pr¦ pc¦ ss¦ sc
0.56581 | 0.018 | #NUM! | 53 | #NUM! | 20.4 | 20.4 | 3 | 2 | #NUM! | #NUM! | 2.9 | 0 | 29.1 | 0 | 181.6305 | 75.05 | 73.74 | 898.8 | 27 | me¦ ms¦ ph¦ pr¦ pc¦ ss¦ sc
0.56582 | 0.022 | #NUM! | 59 | #NUM! | 20.4 | 20.4 | 3 | 3 | #NUM! | #NUM! | 2.9 | 0 | 29.3 | 0 | 181.631 | 75.05 | 73.7 | 898.2 | 27 | me¦ ms¦ ph¦ pr¦ pc¦ ss¦ sc
0.56583 | 0.024 | 211 | 54 | #NUM! | 20.4 | 20.4 | 3 | 3 | #NUM! | #NUM! | 2.9 | 0.1 | 29.5 | 0 | 181.632 | 75.03 | 73.74 | 897.6 | 26 | me¦ ms¦ ph¦ pr¦ pc¦ ss¦ sc
0.56584 | 0.023 | 202 | 39 | #NUM! | 20.4 | 20.4 | 3 | 3 | #NUM! | #NUM! | 2.9 | 0.1 | 29.8 | 0 | 181.6323 | 75.02 | 73.73 | 897.7 | 26 | me¦ ms¦ ph¦ pr¦ pc¦ ss¦ sc
0.56586 | 0.023 | 101 | 33 | #NUM! | 20.4 | 20.4 | 3 | 3 | #NUM! | #NUM! | 2.9 | 0.2 | 29.9 | 0 | 181.6324 | 75.03 | 73.7 | 897.7 | 27 | me¦ ms¦ ph¦ pr¦ pc¦ ss¦ sc
0.56587 | 0.023 | 101 | 28 | #NUM! | 20.4 | 20.4 | 3 | 3 | #NUM! | #NUM! | 2.9 | 0.2 | 30.1 | 0 | 181.6332 | 75.08 | 73.73 | 898.2 | 26 | me¦ ms¦ ph¦ pr¦ pc¦ ss¦ sc
0.56588 | 0.023 | 67 | 24 | #NUM! | 20.4 | 20.4 | 4 | 3 | #NUM! | #NUM! | 2.9 | 0.3 | 30.2 | 0 | 181.6327 | 75.05 | 73.76 | 899.1 | 26 | me¦ ms¦ ph¦ pr¦ pc¦ ss¦ sc
0.56589 | 0.023 | 67 | 22 | #NUM! | 20.4 | 20.4 | 5 | 3 | #NUM! | #NUM! | 2.9 | 0.3 | 30.4 | 0 | 181.633 | 75.07 | 73.71 | 898.5 | 26 | me¦ ms¦ ph¦ pr¦ pc¦ ss¦ sc
0.5659 | 0.025 | 55 | 23 | #NUM! | 20.4 | 20.4 | 5 | 3 | #NUM! | #NUM! | 2.9 | 0.4 | 30.8 | 0 | 181.6328 | 75.07 | 73.74 | 899 | 27 | me¦ ms¦ ph¦ pr¦ pc¦ ss¦ sc
0.56591 | 0.026 | 57 | 23 | #NUM! | 20.4 | 20.4 | 6 | 4 | #NUM! | #NUM! | 2.9 | 0.4 | 31 | 0 | 181.6332 | 75.08 | 73.7 | 898.2 | 26 | me¦ ms¦ ph¦ pr¦ pc¦ ss¦ sc
0.56593 | 0.029 | 51 | 25 | #NUM! | 20.4 | 20.4 | 6 | 4 | #NUM! | #NUM! | 2.9 | 0.5 | 31.4 | 0 | 181.6332 | 75.07 | 73.7 | 898.2 | 27 | me¦ ms¦ ph¦ pr¦ pc¦ ss¦ sc
0.56594 | 0.03 | 52 | 25 | #NUM! | 20.3 | 20.4 | 8 | 4 | #NUM! | #NUM! | 2.9 | 0.5 | 31.8 | 0 | 181.6331 | 75.04 | 73.67 | 899.3 | 26 | me¦ ms¦ ph¦ pr¦ pc¦ ss¦ sc
0.56595 | 0.032 | 46 | 25 | #NUM! | 20.3 | 20.4 | 9 | 4 | #NUM! | #NUM! | 2.9 | 0.6 | 32.2 | 1 | 181.6325 | 75 | 73.66 | 898.5 | 26 | me¦ ms¦ ph¦ pr¦ pc¦ ss¦ sc
0.56596 | 0.034 | 49 | 26 | #NUM! | 20.3 | 20.4 | 9 | 5 | #NUM! | #NUM! | 2.9 | 0.6 | 32.6 | 1 | 181.6336 | 75.04 | 73.68 | 898.7 | 27 | me¦ ms¦ ph¦ pr¦ pc¦ ss¦ sc
0.56597 | 0.033 | 41 | 23 | #NUM! | 20.3 | 20.4 | 9 | 5 | #NUM! | #NUM! | 3 | 0.7 | 32.9 | 0 | 181.6331 | 75.04 | 73.68 | 898.9 | 26 | me¦ ms¦ ph¦ pr¦ pc¦ ss¦ sc
0.56598 | 0.036 | 45 | 25 | #NUM! | 20.3 | 20.4 | 9 | 5 | #NUM! | #NUM! | 2.9 | 0.7 | 33.3 | 1 | 181.6334 | 75.04 | 73.7 | 897.3 | 26 | me¦ ms¦ ph¦ pr¦ pc¦ ss¦ sc
0.566 | 0.038 | 41 | 26 | #NUM! | 20.3 | 20.4 | 9 | 6 | #NUM! | #NUM! | 2.9 | 0.8 | 33.6 | 1 | 181.6332 | 75.08 | 73.72 | 897.3 | 26 | me¦ ms¦ ph¦ pr¦ pc¦ ss¦ sc
0.56601 | 0.039 | 42 | 25 | #NUM! | 20.3 | 20.4 | 9 | 6 | #NUM! | #NUM! | 3 | 0.8 | 33.9 | 1 | 181.6337 | 75.08 | 73.7 | 898.3 | 27 | me¦ ms¦ ph¦ pr¦ pc¦ ss¦ sc
0.56602 | 0.04 | 39 | 25 | #NUM! | 20.2 | 20.4 | 10 | 6 | #NUM! | #NUM! | 2.9 | 0.9 | 33.9 | 1 | 181.6337 | 75.05 | 73.67 | 897.6 | 26 | me¦ ms¦ ph¦ pr¦ pc¦ ss¦ sc
0.56603 | 0.043 | 42 | 26 | #NUM! | 20.2 | 20.3 | 10 | 6 | #NUM! | #NUM! | 2.9 | 0.9 | 34 | 1 | 181.6337 | 75.05 | 73.66 | 897.3 | 26 | me¦ ms¦ ph¦ pr¦ pc¦ ss¦ sc
0.56604 | 0.046 | 40 | 28 | #NUM! | 20.2 | 20.3 | 11 | 6 | #NUM! | #NUM! | 2.9 | 1 | 34 | 1 | 181.6338 | 75.05 | 73.65 | 898.5 | 26 | me¦ ms¦ ph¦ pr¦ pc¦ ss¦ sc
0.56605 | 0.049 | 43 | 29 | #NUM! | 20.2 | 20.3 | 11 | 7 | #NUM! | #NUM! | 2.9 | 1 | 33.9 | 1 | 181.6327 | 75.05 | 73.69 | 897.1 | 26 | me¦ ms¦ ph¦ pr¦ pc¦ ss¦ sc
0.56606 | 0.051 | 40 | 29 | #NUM! | 20.1 | 20.3 | 11 | 7 | #NUM! | #NUM! | 2.9 | 1.1 | 33.9 | 1 | 181.633 | 75.04 | 73.67 | 897.8 | 26 | me¦ ms¦ ph¦ pr¦ pc¦ ss¦ sc
0.56608 | 0.052 | 41 | 29 | #NUM! | 20.1 | 20.3 | 11 | 7 | #NUM! | #NUM! | 2.9 | 1.1 | 33.8 | 1 | 181.6336 | 75.06 | 73.67 | 897.3 | 27 | me¦ ms¦ ph¦ pr¦ pc¦ ss¦ sc
0.56609 | 0.058 | 42 | 32 | #NUM! | 20 | 20.3 | 11 | 7 | 110 | #NUM! | 2.9 | 1.2 | 33.7 | 1 | 181.6331 | 75 | 73.63 | 897.7 | 27 | me¦ ms¦ ph¦ pr¦ pc¦ ss¦ sc
0.5661 | 0.062 | 45 | 33 | #NUM! | 20 | 20.3 | 11 | 7 | 110 | #NUM! | 2.9 | 1.2 | 33.8 | 1 | 181.6328 | 75.04 | 73.64 | 898.5 | 27 | me¦ ms¦ ph¦ pr¦ pc¦ ss¦ sc
0.56611 | 0.066 | 44 | 34 | #NUM! | 20 | 20.3 | 11 | 7 | 110 | #NUM! | 2.9 | 1.3 | 33.9 | 1 | 181.6334 | 75.01 | 73.65 | 898.4 | 27 | me¦ ms¦ ph¦ pr¦ pc¦ ss¦ sc
0.56612 | 0.07 | 47 | 36 | #NUM! | 19.9 | 20.3 | 12 | 7 | 109 | #NUM! | 2.9 | 1.3 | 34.1 | 1 | 181.6325 | 75.02 | 73.64 | 897.3 | 27 | me¦ ms¦ ph¦ pr¦ pc¦ ss¦ sc
0.56613 | 0.076 | 47 | 38 | #NUM! | 19.9 | 20.3 | 12 | 8 | 109 | #NUM! | 2.9 | 1.4 | 34.3 | 1 | 181.633 | 75 | 73.63 | 897.1 | 27 | me¦ ms¦ ph¦ pr¦ pc¦ ss¦ sc
0.56615 | 0.078 | 49 | 38 | #NUM! | 19.9 | 20.2 | 13 | 8 | 118 | #NUM! | 3 | 1.4 | 34.4 | 1 | 181.6339 | 74.97 | 73.62 | 897.4 | 27 | me¦ ms¦ ph¦ pr¦ pc¦ ss¦ sc
0.56616 | 0.084 | 49 | 40 | #NUM! | 19.8 | 20.2 | 13 | 8 | 108 | #NUM! | 3 | 1.5 | 34.4 | 1 | 181.6332 | 75.06 | 73.64 | 896.8 | 27 | me¦ ms¦ ph¦ pr¦ pc¦ ss¦ sc
0.56617 | 0.089 | 52 | 42 | #NUM! | 19.8 | 20.2 | 15 | 8 | 125 | #NUM! | 2.9 | 1.5 | 34.4 | 1 | 181.6334 | 75.03 | 73.61 | 896.4 | 27 | me¦ ms¦ ph¦ pr¦ pc¦ ss¦ sc
0.56618 | 0.093 | 51 | 43 | #NUM! | 19.8 | 20.2 | 16 | 8 | 133 | #NUM! | 3 | 1.6 | 34.4 | 1 | 181.633 | 75.02 | 73.59 | 896.3 | 27 | me¦ ms¦ ph¦ pr¦ pc¦ ss¦ sc
0.56619 | 0.101 | 55 | 46 | #NUM! | 19.7 | 20.2 | 17 | 9 | 130 | #NUM! | 2.9 | 1.6 | 34.2 | 1 | 181.6326 | 75.01 | 73.66 | 896.7 | 27 | me¦ ms¦ ph¦ pr¦ pc¦ ss¦ sc
0.5662 | 0.104 | 53 | 46 | #NUM! | 19.7 | 20.2 | 17 | 9 | 130 | #NUM! | 2.9 | 1.7 | 34.2 | 1 | 181.6329 | 75 | 73.58 | 897.4 | 27 | me¦ ms¦ ph¦ pr¦ pc¦ ss¦ sc
0.56622 | 0.109 | 56 | 47 | #NUM! | 19.7 | 20.2 | 18 | 9 | 138 | #NUM! | 2.9 | 1.7 | 34.4 | 1 | 181.6328 | 75.03 | 73.6 | 898 | 27 | me¦ ms¦ ph¦ pr¦ pc¦ ss¦ sc
0.56623 | 0.114 | 59 | 48 | #NUM! | 19.7 | 20.2 | 19 | 9 | 146 | #NUM! | 2.9 | 1.7 | 35 | 1 | 181.6324 | 75.03 | 73.6 | 896.5 | 27 | me¦ ms¦ ph¦ pr¦ pc¦ ss¦ sc
0.56624 | 0.12 | 58 | 50 | #NUM! | 19.6 | 20.1 | 19 | 10 | 135 | #NUM! | 2.9 | 1.8 | 35.6 | 1 | 181.633 | 75.08 | 73.64 | 897.2 | 27 | me¦ ms¦ ph¦ pr¦ pc¦ ss¦ sc
0.56625 | 0.126 | 61 | 51 | #NUM! | 19.6 | 20.1 | 21 | 10 | 150 | #NUM! | 2.9 | 1.8 | 36.1 | 1 | 181.6331 | 75.03 | 73.58 | 897.2 | 26 | me¦ ms¦ ph¦ pr¦ pc¦ ss¦ sc
0.56626 | 0.132 | 61 | 53 | #NUM! | 19.5 | 20.1 | 21 | 10 | 140 | #NUM! | 2.9 | 1.9 | 36.6 | 1 | 181.6329 | 75.04 | 73.58 | 897.3 | 27 | me¦ ms¦ ph¦ pr¦ pc¦ ss¦ sc
0.56627 | 0.137 | 63 | 53 | #NUM! | 19.5 | 20.1 | 22 | 10 | 146 | #NUM! | 2.9 | 1.9 | 36.9 | 1 | 181.633 | 75.01 | 73.59 | 896.9 | 27 | me¦ ms¦ ph¦ pr¦ pc¦ ss¦ sc
0.56628 | 0.14 | 61 | 53 | #NUM! | 19.5 | 20.1 | 22 | 11 | 146 | #NUM! | 3 | 2 | 37.1 | 1 | 181.6335 | 75.03 | 73.56 | 896.8 | 27 | me¦ ms¦ ph¦ pr¦ pc¦ ss¦ sc
0.5663 | 0.146 | 64 | 55 | #NUM! | 19.4 | 20.1 | 22 | 11 | 137 | #NUM! | 2.9 | 2 | 37.4 | 1 | 181.6334 | 75.01 | 73.55 | 896.9 | 26 | me¦ ms¦ ph¦ pr¦ pc¦ ss¦ sc
0.56631 | 0.15 | 62 | 55 | #NUM! | 19.4 | 20.1 | 23 | 11 | 143 | #NUM! | 2.9 | 2.1 | 37.5 | 1 | 181.6335 | 75 | 73.56 | 896.8 | 27 | me¦ ms¦ ph¦ pr¦ pc¦ ss¦ sc
0.56632 | 0.153 | 64 | 55 | 512 | 19.4 | 20 | 25 | 12 | 156 | 120 | 2.9 | 2.1 | 37.5 | 1 | 181.6339 | 75 | 73.55 | 897.5 | 27 | me¦ ms¦ ph¦ pr¦ pc¦ ss¦ sc
0.56633 | 0.157 | 62 | 55 | 502 | 19.3 | 20 | 25 | 12 | 147 | 120 | 3 | 2.2 | 37.2 | 1 | 181.6337 | 75.01 | 73.58 | 897 | 27 | me¦ ms¦ ph¦ pr¦ pc¦ ss¦ sc
0.56634 | 0.162 | 64 | 56 | 518 | 19.3 | 20 | 26 | 12 | 152 | 120 | 3 | 2.2 | 37.1 | 1 | 181.6331 | 74.98 | 73.55 | 895.2 | 27 | me¦ ms¦ ph¦ pr¦ pc¦ ss¦ sc
0.56635 | 0.166 | 63 | 56 | 508 | 19.3 | 20 | 27 | 12 | 158 | 120 | 3 | 2.3 | 36.8 | 1 | 181.6334 | 75.01 | 73.56 | 895.5 | 27 | me¦ ms¦ ph¦ pr¦ pc¦ ss¦ sc
0.56637 | 0.171 | 65 | 57 | 523 | 19.3 | 20 | 28 | 13 | 164 | 130 | 3 | 2.3 | 36.4 | 2 | 181.6339 | 74.97 | 73.55 | 896.7 | 27 | me¦ ms¦ ph¦ pr¦ pc¦ ss¦ sc
0.56638 | 0.173 | 63 | 57 | 507 | 19.3 | 20 | 28 | 13 | 164 | 130 | 2.9 | 2.4 | 36.2 | 1 | 181.6337 | 75.03 | 73.59 | 895.9 | 27 | me¦ ms¦ ph¦ pr¦ pc¦ ss¦ sc
0.56639 | 0.177 | 64 | 57 | 471 | 19.2 | 19.9 | 28 | 13 | 155 | 118 | 2.9 | 2.4 | 36.2 | 1 | 181.6338 | 74.97 | 73.52 | 896.1 | 27 | me¦ ms¦ ph¦ pr¦ pc¦ ss¦ sc
0.5664 | 0.183 | 64 | 58 | 468 | 19.2 | 19.9 | 29 | 14 | 161 | 127 | 2.9 | 2.5 | 36.2 | 2 | 181.6339 | 74.97 | 73.54 | 897 | 27 | me¦ ms¦ ph¦ pr¦ pc¦ ss¦ sc
0.56641 | 0.188 | 66 | 58 | 481 | 19.2 | 19.9 | 31 | 14 | 172 | 127 | 2.9 | 2.5 | 36.7 | 2 | 181.6337 | 74.99 | 73.56 | 896.3 | 27 | me¦ ms¦ ph¦ pr¦ pc¦ ss¦ sc
0.56642 | 0.194 | 65 | 59 | 477 | 19.2 | 19.9 | 32 | 14 | 177 | 127 | 3 | 2.6 | 37.2 | 1 | 181.6337 | 75 | 73.54 | 896 | 27 | me¦ ms¦ ph¦ pr¦ pc¦ ss¦ sc
0.56644 | 0.2 | 67 | 60 | 492 | 19.2 | 19.9 | 33 | 15 | 183 | 136 | 3 | 2.6 | 37.4 | 2 | 181.6338 | 75.03 | 73.57 | 896.3 | 27 | me¦ ms¦ ph¦ pr¦ pc¦ ss¦ sc
0.56645 | 0.203 | 66 | 60 | 481 | 19.2 | 19.9 | 35 | 15 | 194 | 136 | 2.9 | 2.7 | 37.3 | 2 | 181.6341 | 74.97 | 73.51 | 896.3 | 27 | me¦ ms¦ ph¦ pr¦ pc¦ ss¦ sc
0.56646 | 0.209 | 68 | 61 | 495 | 19.2 | 19.9 | 36 | 15 | 199 | 136 | 2.9 | 2.7 | 37.5 | 2 | 181.6335 | 74.99 | 73.5 | 895.5 | 28 | me¦ ms¦ ph¦ pr¦ pc¦ ss¦ sc
0.56647 | 0.215 | 67 | 62 | 491 | 19.2 | 19.9 | 36 | 16 | 199 | 145 | 2.9 | 2.8 | 37.7 | 2 | 181.6339 | 74.98 | 73.52 | 896.5 | 27 | me¦ ms¦ ph¦ pr¦ pc¦ ss¦ sc
0.56648 | 0.221 | 69 | 62 | 463 | 19.1 | 19.8 | 37 | 16 | 194 | 133 | 2.9 | 2.8 | 38 | 2 | 181.634 | 74.98 | 73.54 | 895.4 | 28 | me¦ ms¦ ph¦ pr¦ pc¦ ss¦ sc
0.56649 | 0.225 | 68 | 62 | 455 | 19.1 | 19.8 | 39 | 16 | 205 | 133 | 2.9 | 2.9 | 38.1 | 2 | 181.6337 | 75.02 | 73.51 | 896.4 | 27 | me¦ ms¦ ph¦ pr¦ pc¦ ss¦ sc
0.5665 | 0.231 | 70 | 62 | 467 | 19.1 | 19.8 | 39 | 17 | 205 | 141 | 2.9 | 2.9 | 37.9 | 2 | 181.6339 | 74.98 | 73.48 | 895.5 | 27 | me¦ ms¦ ph¦ pr¦ pc¦ ss¦ sc
0.56652 | 0.236 | 69 | 63 | 461 | 19.1 | 19.8 | 41 | 17 | 215 | 141 | 2.9 | 3 | 37.7 | 1 | 181.6337 | 75.01 | 73.52 | 896.1 | 27 | me¦ ms¦ ph¦ pr¦ pc¦ ss¦ sc
0.56653 | 0.241 | 70 | 65 | 471 | 19.1 | 19.8 | 43 | 18 | 226 | 150 | 2.9 | 3 | 37.5 | 1 | 181.6342 | 75.02 | 73.49 | 895.5 | 27 | me¦ ms¦ ph¦ pr¦ pc¦ ss¦ sc
0.56654 | 0.245 | 69 | 66 | 463 | 19 | 19.8 | 45 | 18 | 225 | 150 | 2.9 | 3.1 | 37.4 | 1 | 181.6339 | 74.99 | 73.49 | 895.7 | 27 | me¦ ms¦ ph¦ pr¦ pc¦ ss¦ sc
0.56655 | 0.254 | 72 | 69 | 480 | 19 | 19.8 | 47 | 18 | 235 | 150 | 2.9 | 3.1 | 37.4 | 1 | 181.6319 | 74.96 | 73.51 | 896 | 27 | me¦ ms¦ ph¦ pr¦ pc¦ ss¦ sc
0.56656 | 0.262 | 72 | 71 | 480 | 19 | 19.8 | 50 | 19 | 250 | 158 | 3 | 3.2 | 37.6 | 1 | 181.63 | 74.95 | 73.49 | 894.8 | 27 | me¦ ms¦ ph¦ pr¦ pc¦ ss¦ sc
0.56657 | 0.276 | 75 | 76 | 506 | 19 | 19.8 | 52 | 19 | 260 | 158 | 3 | 3.2 | 37.7 | 1 | 181.6277 | 74.97 | 73.53 | 895 | 28 | me¦ ms¦ ph¦ pr¦ pc¦ ss¦ sc
0.56659 | 0.28 | 74 | 76 | 459 | 18.9 | 19.7 | 54 | 20 | 257 | 153 | 3 | 3.3 | 37.9 | 1 | 181.6325 | 74.96 | 73.46 | 895.1 | 28 | me¦ ms¦ ph¦ pr¦ pc¦ ss¦ sc
0.5666 | 0.293 | 78 | 80 | 480 | 18.9 | 19.7 | 55 | 20 | 261 | 153 | 2.9 | 3.3 | 38.3 | 1 | 181.6318 | 74.96 | 73.46 | 895.1 | 28 | me¦ ms¦ ph¦ pr¦ pc¦ ss¦ sc
0.56661 | 0.298 | 77 | 80 | 474 | 18.9 | 19.7 | 56 | 21 | 266 | 161 | 2.9 | 3.4 | 38.8 | 1 | 181.6317 | 74.98 | 73.45 | 896.2 | 28 | me¦ ms¦ ph¦ pr¦ pc¦ ss¦ sc
0.56662 | 0.308 | 79 | 83 | 490 | 18.9 | 19.7 | 59 | 21 | 280 | 161 | 2.9 | 3.4 | 39.9 | 1 | 181.6318 | 75 | 73.46 | 896.2 | 27 | me¦ ms¦ ph¦ pr¦ pc¦ ss¦ sc
0.56663 | 0.312 | 78 | 84 | 482 | 18.9 | 19.7 | 61 | 22 | 290 | 169 | 2.9 | 3.5 | 40.9 | 1 | 181.6321 | 75.03 | 73.51 | 895 | 27 | me¦ ms¦ ph¦ pr¦ pc¦ ss¦ sc
0.56664 | 0.319 | 80 | 85 | 493 | 18.9 | 19.7 | 63 | 23 | 299 | 176 | 2.9 | 3.5 | 41.5 | 1 | 181.6321 | 75.03 | 73.43 | 895.8 | 27 | me¦ ms¦ ph¦ pr¦ pc¦ ss¦ sc
0.56666 | 0.328 | 80 | 88 | 493 | 18.8 | 19.7 | 66 | 23 | 300 | 176 | 2.9 | 3.6 | 42 | 1 | 181.6319 | 75.01 | 73.46 | 894.7 | 26 | me¦ ms¦ ph¦ pr¦ pc¦ ss¦ sc
0.56667 | 0.336 | 82 | 90 | 505 | 18.8 | 19.7 | 66 | 24 | 300 | 184 | 2.9 | 3.6 | 42.6 | 1 | 181.6321 | 75 | 73.47 | 895.1 | 27 | me¦ ms¦ ph¦ pr¦ pc¦ ss¦ sc
0.56668 | 0.34 | 83 | 90 | 511 | 18.8 | 19.7 | 69 | 24 | 313 | 184 | 2.9 | 3.6 | 43.1 | 1 | 181.6317 | 74.94 | 73.43 | 895.1 | 27 | me¦ ms¦ ph¦ pr¦ pc¦ ss¦ sc
0.56669 | 0.348 | 82 | 93 | 472 | 18.8 | 19.6 | 71 | 25 | 322 | 178 | 2.9 | 3.7 | 43.3 | 1 | 181.6319 | 74.94 | 73.44 | 894.7 | 27 | me¦ ms¦ ph¦ pr¦ pc¦ ss¦ sc
0.5667 | 0.353 | 83 | 94 | 479 | 18.8 | 19.6 | 73 | 25 | 331 | 178 | 2.9 | 3.7 | 43.1 | 1 | 181.6318 | 75.01 | 73.46 | 894.7 | 27 | me¦ ms¦ ph¦ pr¦ pc¦ ss¦ sc
0.56671 | 0.362 | 83 | 96 | 479 | 18.8 | 19.6 | 76 | 26 | 345 | 185 | 2.9 | 3.8 | 43 | 1 | 181.6313 | 74.95 | 73.39 | 894.5 | 27 | me¦ ms¦ ph¦ pr¦ pc¦ ss¦ sc
0.56672 | 0.371 | 85 | 97 | 490 | 18.7 | 19.6 | 77 | 27 | 334 | 192 | 2.9 | 3.8 | 43.4 | 1 | 181.631 | 75.02 | 73.45 | 894.1 | 27 | me¦ ms¦ ph¦ pr¦ pc¦ ss¦ sc
0.56674 | 0.377 | 85 | 98 | 486 | 18.7 | 19.6 | 79 | 27 | 343 | 192 | 2.9 | 3.9 | 43.7 | 1 | 181.631 | 75.05 | 73.44 | 894.4 | 27 | me¦ ms¦ ph¦ pr¦ pc¦ ss¦ sc
0.56675 | 0.386 | 87 | 100 | 497 | 18.7 | 19.6 | 80 | 28 | 347 | 200 | 2.9 | 3.9 | 43.3 | 1 | 181.6309 | 75.03 | 73.43 | 895 | 27 | me¦ ms¦ ph¦ pr¦ pc¦ ss¦ sc
0.56676 | 0.395 | 86 | 103 | 496 | 18.7 | 19.6 | 83 | 29 | 360 | 207 | 2.9 | 4 | 42.6 | 1 | 181.6309 | 75 | 73.41 | 894 | 26 | me¦ ms¦ ph¦ pr¦ pc¦ ss¦ sc
0.56677 | 0.402 | 88 | 103 | 505 | 18.6 | 19.6 | 87 | 29 | 362 | 207 | 2.9 | 4 | 41.9 | 1 | 181.6308 | 75.02 | 73.42 | 894 | 26 | me¦ ms¦ ph¦ pr¦ pc¦ ss¦ sc
0.56678 | 0.409 | 87 | 104 | 501 | 18.6 | 19.6 | 90 | 30 | 375 | 214 | 2.9 | 4.1 | 41.5 | 1 | 181.6301 | 74.98 | 73.46 | 894.9 | 26 | me¦ ms¦ ph¦ pr¦ pc¦ ss¦ sc
0.56679 | 0.419 | 89 | 106 | 479 | 18.6 | 19.5 | 94 | 31 | 391 | 206 | 2.9 | 4.1 | 41.8 | 1 | 181.6295 | 74.91 | 73.39 | 893.5 | 27 | me¦ ms¦ ph¦ pr¦ pc¦ ss¦ sc
0.56681 | 0.427 | 89 | 107 | 477 | 18.6 | 19.5 | 96 | 32 | 400 | 213 | 2.9 | 4.2 | 42 | 1 | 181.6296 | 74.96 | 73.46 | 894.6 | 28 | me¦ ms¦ ph¦ pr¦ pc¦ ss¦ sc
0.56682 | 0.439 | 91 | 109 | 490 | 18.6 | 19.5 | 99 | 32 | 412 | 213 | 2.9 | 4.2 | 42.1 | 1 | 181.6295 | 74.96 | 73.42 | 893.2 | 28 | me¦ ms¦ ph¦ pr¦ pc¦ ss¦ sc
0.56683 | 0.445 | 91 | 110 | 485 | 18.6 | 19.5 | 104 | 33 | 433 | 220 | 2.9 | 4.3 | 42.6 | 1 | 181.6297 | 74.91 | 73.4 | 894.3 | 28 | me¦ ms¦ ph¦ pr¦ pc¦ ss¦ sc
0.56684 | 0.454 | 92 | 111 | 495 | 18.5 | 19.5 | 109 | 34 | 436 | 226 | 2.9 | 4.3 | 43.1 | 1 | 181.6294 | 74.99 | 73.45 | 893.1 | 28 | me¦ ms¦ ph¦ pr¦ pc¦ ss¦ sc
0.56685 | 0.459 | 91 | 111 | 489 | 18.5 | 19.5 | 114 | 35 | 456 | 233 | 2.9 | 4.4 | 43.3 | 1 | 181.6296 | 74.94 | 73.45 | 893 | 28 | me¦ ms¦ ph¦ pr¦ pc¦ ss¦ sc
0.56686 | 0.47 | 94 | 113 | 501 | 18.5 | 19.5 | 118 | 36 | 472 | 240 | 2.9 | 4.4 | 42.9 | 1 | 181.6295 | 74.83 | 73.36 | 893.7 | 28 | me¦ ms¦ ph¦ pr¦ pc¦ ss¦ sc
0.56688 | 0.482 | 94 | 114 | 502 | 18.5 | 19.5 | 121 | 37 | 484 | 246 | 2.9 | 4.5 | 42.7 | 1 | 181.6282 | 74.83 | 73.33 | 893.9 | 30 | me¦ ms¦ ph¦ pr¦ pc¦ ss¦ sc
0.56689 | 0.492 | 96 | 117 | 513 | 18.4 | 19.5 | 126 | 38 | 484 | 253 | 2.9 | 4.5 | 42.4 | 1 | 181.6283 | 74.81 | 73.36 | 893.8 | 30 | me¦ ms¦ ph¦ pr¦ pc¦ ss¦ sc
0.5669 | 0.504 | 96 | 119 | 482 | 18.4 | 19.4 | 131 | 38 | 503 | 237 | 2.9 | 4.6 | 42.1 | 1 | 181.6284 | 74.85 | 73.32 | 893.3 | 30 | me¦ ms¦ ph¦ pr¦ pc¦ ss¦ sc
0.56691 | 0.512 | 97 | 120 | 489 | 18.4 | 19.4 | 135 | 39 | 519 | 243 | 2.9 | 4.6 | 41.6 | 1 | 181.6276 | 74.86 | 73.4 | 892.7 | 30 | me¦ ms¦ ph¦ pr¦ pc¦ ss¦ sc
0.56692 | 0.523 | 97 | 121 | 489 | 18.4 | 19.4 | 138 | 40 | 530 | 249 | 2.9 | 4.7 | 41.7 | 1 | 181.6276 | 74.85 | 73.37 | 893 | 30 | me¦ ms¦ ph¦ pr¦ pc¦ ss¦ sc
0.56693 | 0.533 | 99 | 122 | 498 | 18.3 | 19.4 | 143 | 42 | 529 | 262 | 2.9 | 4.7 | 42.2 | 1 | 181.6272 | 74.78 | 73.39 | 893.9 | 30 | me¦ ms¦ ph¦ pr¦ pc¦ ss¦ sc
0.56694 | 0.543 | 99 | 124 | 497 | 18.3 | 19.4 | 147 | 43 | 544 | 268 | 2.9 | 4.8 | 42.9 | 1 | 181.627 | 74.77 | 73.38 | 893.4 | 31 | me¦ ms¦ ph¦ pr¦ pc¦ ss¦ sc
0.56696 | 0.555 | 101 | 126 | 508 | 18.3 | 19.4 | 148 | 44 | 548 | 274 | 2.9 | 4.8 | 43.6 | 1 | 181.6269 | 74.74 | 73.35 | 893.3 | 31 | me¦ ms¦ ph¦ pr¦ pc¦ ss¦ sc
0.56697 | 0.567 | 101 | 128 | 509 | 18.3 | 19.4 | 153 | 45 | 566 | 281 | 2.9 | 4.9 | 44 | 1 | 181.6264 | 74.79 | 73.37 | 893.3 | 31 | me¦ ms¦ ph¦ pr¦ pc¦ ss¦ sc
0.56698 | 0.58 | 104 | 131 | 520 | 18.3 | 19.4 | 153 | 46 | 566 | 287 | 2.9 | 4.9 | 44.2 | 1 | 181.626 | 74.8 | 73.37 | 892.1 | 31 | me¦ ms¦ ph¦ pr¦ pc¦ ss¦ sc
0.56699 | 0.59 | 103 | 132 | 519 | 18.3 | 19.4 | 154 | 47 | 570 | 293 | 2.9 | 5 | 44.8 | 1 | 181.6255 | 74.77 | 73.38 | 892.2 | 31 | me¦ ms¦ ph¦ pr¦ pc¦ ss¦ sc
0.567 | 0.601 | 105 | 135 | 497 | 18.2 | 19.3 | 154 | 48 | 549 | 282 | 2.9 | 5 | 45 | 1 | 181.6254 | 74.75 | 73.34 | 892.9 | 31 | me¦ ms¦ ph¦ pr¦ pc¦ ss¦ sc
0.56701 | 0.613 | 105 | 137 | 497 | 18.2 | 19.3 | 154 | 49 | 549 | 288 | 2.9 | 5.1 | 45.4 | 1 | 181.625 | 74.75 | 73.36 | 891.6 | 32 | me¦ ms¦ ph¦ pr¦ pc¦ ss¦ sc
0.56703 | 0.628 | 108 | 140 | 509 | 18.2 | 19.3 | 154 | 50 | 549 | 294 | 2.9 | 5.1 | 45.8 | 1 | 181.6242 | 74.74 | 73.35 | 892.4 | 32 | me¦ ms¦ ph¦ pr¦ pc¦ ss¦ sc
0.56704 | 0.642 | 108 | 143 | 511 | 18.1 | 19.3 | 153 | 51 | 527 | 300 | 2.9 | 5.2 | 46.7 | 1 | 181.6237 | 74.84 | 73.33 | 891.1 | 31 | me¦ ms¦ ph¦ pr¦ pc¦ ss¦ sc
0.56705 | 0.658 | 111 | 147 | 524 | 18.1 | 19.3 | 153 | 52 | 527 | 305 | 2.9 | 5.2 | 47.5 | 1 | 181.6227 | 74.8 | 73.37 | 891.5 | 31 | me¦ ms¦ ph¦ pr¦ pc¦ ss¦ sc
0.56706 | 0.673 | 111 | 151 | 525 | 18 | 19.3 | 152 | 53 | 506 | 311 | 2.9 | 5.3 | 47.9 | 1 | 181.6217 | 74.8 | 73.33 | 891.1 | 31 | me¦ ms¦ ph¦ pr¦ pc¦ ss¦ sc
0.56707 | 0.689 | 114 | 154 | 538 | 18 | 19.3 | 151 | 53 | 503 | 311 | 2.9 | 5.3 | 48.4 | 1 | 181.6219 | 74.81 | 73.36 | 891.1 | 31 | me¦ ms¦ ph¦ pr¦ pc¦ ss¦ sc
0.56708 | 0.703 | 114 | 157 | 539 | 17.9 | 19.3 | 151 | 54 | 487 | 317 | 2.9 | 5.4 | 48.8 | 1 | 181.6211 | 74.79 | 73.31 | 891.4 | 31 | me¦ ms¦ ph¦ pr¦ pc¦ ss¦ sc
0.56709 | 0.719 | 117 | 160 | 551 | 17.9 | 19.3 | 149 | 55 | 480 | 323 | 2.9 | 5.4 | 49.4 | 1 | 181.6211 | 74.84 | 73.32 | 890.6 | 30 | me¦ ms¦ ph¦ pr¦ pc¦ ss¦ sc
0.56711 | 0.738 | 118 | 164 | 524 | 17.8 | 19.2 | 148 | 56 | 462 | 311 | 2.9 | 5.5 | 50 | 1 | 181.6198 | 74.88 | 73.26 | 890.6 | 30 | me¦ ms¦ ph¦ pr¦ pc¦ ss¦ sc
0.56712 | 0.754 | 120 | 167 | 536 | 17.8 | 19.2 | 147 | 57 | 459 | 316 | 2.9 | 5.5 | 50.6 | 2 | 181.6193 | 74.94 | 73.3 | 890.7 | 28 | me¦ ms¦ ph¦ pr¦ pc¦ ss¦ sc
0.56713 | 0.773 | 121 | 172 | 539 | 17.7 | 19.2 | 145 | 58 | 439 | 322 | 2.9 | 5.6 | 50.7 | 2 | 181.6183 | 75.01 | 73.32 | 890.7 | 28 | me¦ ms¦ ph¦ pr¦ pc¦ ss¦ sc
0.56714 | 0.794 | 124 | 177 | 554 | 17.7 | 19.2 | 143 | 58 | 433 | 322 | 2.9 | 5.6 | 51.4 | 2 | 181.6165 | 74.97 | 73.31 | 890 | 27 | me¦ ms¦ ph¦ pr¦ pc¦ ss¦ sc
0.56715 | 0.813 | 125 | 181 | 557 | 17.6 | 19.2 | 143 | 59 | 420 | 327 | 2.9 | 5.7 | 52.2 | 2 | 181.6168 | 75.01 | 73.29 | 889.6 | 27 | me¦ ms¦ ph¦ pr¦ pc¦ ss¦ sc
0.56716 | 0.832 | 128 | 185 | 570 | 17.6 | 19.2 | 142 | 60 | 417 | 333 | 2.9 | 5.7 | 52.5 | 2 | 181.6161 | 75.06 | 73.31 | 890.3 | 26 | me¦ ms¦ ph¦ pr¦ pc¦ ss¦ sc
0.56718 | 0.85 | 128 | 189 | 573 | 17.6 | 19.2 | 139 | 60 | 408 | 333 | 2.9 | 5.8 | 53 | 2 | 181.6145 | 75.02 | 73.27 | 890.3 | 26 | me¦ ms¦ ph¦ pr¦ pc¦ ss¦ sc
0.56719 | 0.87 | 132 | 193 | 586 | 17.6 | 19.2 | 139 | 61 | 408 | 338 | 2.9 | 5.8 | 53.3 | 1 | 181.6144 | 75.1 | 73.32 | 889.9 | 26 | me¦ ms¦ ph¦ pr¦ pc¦ ss¦ sc
0.5672 | 0.891 | 132 | 198 | 559 | 17.6 | 19.1 | 137 | 62 | 402 | 326 | 2.9 | 5.9 | 54.3 | 1 | 181.6145 | 75.14 | 73.34 | 890 | 25 | me¦ ms¦ ph¦ pr¦ pc¦ ss¦ sc
0.56721 | 0.911 | 135 | 202 | 572 | 17.5 | 19.1 | 136 | 62 | 388 | 326 | 2.9 | 5.9 | 55.3 | 1 | 181.6134 | 75.08 | 73.31 | 889.7 | 25 | me¦ ms¦ ph¦ pr¦ pc¦ ss¦ sc
0.56722 | 0.929 | 136 | 207 | 573 | 17.5 | 19.1 | 136 | 63 | 388 | 331 | 2.9 | 6 | 56 | 1 | 181.6126 | 75.11 | 73.31 | 888.3 | 25 | me¦ ms¦ ph¦ pr¦ pc¦ ss¦ sc
0.56723 | 0.95 | 139 | 210 | 586 | 17.5 | 19.1 | 135 | 63 | 385 | 331 | 2.9 | 6 | 57 | 1 | 181.6115 | 75.07 | 73.28 | 889.2 | 25 | me¦ ms¦ ph¦ pr¦ pc¦ ss¦ sc
0.56725 | 0.971 | 140 | 214 | 589 | 17.4 | 19.1 | 135 | 64 | 374 | 336 | 2.9 | 6.1 | 57.6 | 1 | 181.6109 | 75.08 | 73.3 | 888.2 | 26 | me¦ ms¦ ph¦ pr¦ pc¦ ss¦ sc
0.56726 | 0.991 | 142 | 216 | 601 | 17.4 | 19.1 | 135 | 65 | 374 | 342 | 2.9 | 6.1 | 57.7 | 1 | 181.6107 | 75.09 | 73.3 | 889 | 25 | me¦ ms¦ ph¦ pr¦ pc¦ ss¦ sc
0.56727 | 1.012 | 143 | 221 | 604 | 17.4 | 19.1 | 135 | 65 | 374 | 342 | 2.9 | 6.2 | 58.1 | 1 | 181.6096 | 75.15 | 73.28 | 888.6 | 25 | me¦ ms¦ ph¦ pr¦ pc¦ ss¦ sc
0.56728 | 1.034 | 146 | 224 | 587 | 17.4 | 19 | 135 | 66 | 374 | 330 | 2.9 | 6.2 | 58.7 | 1 | 181.6089 | 75.21 | 73.35 | 887.9 | 25 | me¦ ms¦ ph¦ pr¦ pc¦ ss¦ sc
0.56729 | 1.058 | 147 | 230 | 591 | 17.4 | 19 | 135 | 66 | 374 | 330 | 2.9 | 6.3 | 58.7 | 1 | 181.6066 | 75.16 | 73.29 | 888.3 | 25 | me¦ ms¦ ph¦ pr¦ pc¦ ss¦ sc
0.5673 | 1.083 | 151 | 235 | 605 | 17.3 | 19 | 135 | 67 | 364 | 335 | 2.9 | 6.3 | 58.9 | 0 | 181.6065 | 75.14 | 73.24 | 887.2 | 25 | me¦ ms¦ ph¦ pr¦ pc¦ ss¦ sc
0.56731 | 1.109 | 152 | 241 | 609 | 17.3 | 19 | 135 | 67 | 364 | 335 | 2.9 | 6.4 | 59.3 | 0 | 181.6057 | 75.21 | 73.28 | 887.2 | 24 | me¦ ms¦ ph¦ pr¦ pc¦ ss¦ sc
0.56733 | 1.133 | 155 | 247 | 623 | 17.3 | 19 | 135 | 68 | 364 | 340 | 2.9 | 6.4 | 59.6 | 0 | 181.6055 | 75.2 | 73.27 | 886.6 | 24 | me¦ ms¦ ph¦ pr¦ pc¦ ss¦ sc
0.56734 | 1.157 | 156 | 251 | 626 | 17.3 | 19 | 135 | 68 | 364 | 340 | 2.9 | 6.5 | 60.1 | 0 | 181.6049 | 75.19 | 73.28 | 887.9 | 24 | me¦ ms¦ ph¦ pr¦ pc¦ ss¦ sc
0.56735 | 1.179 | 159 | 255 | 638 | 17.3 | 19 | 135 | 69 | 364 | 345 | 2.9 | 6.5 | 60.6 | 0 | 181.6052 | 75.24 | 73.27 | 887 | 24 | me¦ ms¦ ph¦ pr¦ pc¦ ss¦ sc
0.56736 | 1.202 | 162 | 261 | 650 | 17.3 | 19 | 135 | 69 | 364 | 345 | 2.9 | 6.5 | 61 | 0 | 181.6045 | 75.23 | 73.27 | 886.4 | 23 | me¦ ms¦ ph¦ pr¦ pc¦ ss¦ sc
0.56737 | 1.225 | 163 | 266 | 622 | 17.3 | 18.9 | 135 | 70 | 364 | 333 | 2.9 | 6.6 | 61.1 | 0 | 181.604 | 75.17 | 73.23 | 886 | 24 | me¦ ms¦ ph¦ pr¦ pc¦ ss¦ sc
0.56738 | 1.263 | 168 | 276 | 641 | 17.3 | 18.9 | 134 | 70 | 362 | 333 | 2.9 | 6.6 | 61.1 | 0 | 181.6024 | 75.22 | 73.28 | 886.7 | 24 | me¦ ms¦ ph¦ pr¦ pc¦ ss¦ sc
0.5674 | 1.286 | 168 | 280 | 643 | 17.3 | 18.9 | 134 | 71 | 362 | 338 | 2.9 | 6.7 | 61 | 0 | 181.6024 | 75.19 | 73.25 | 885.5 | 24 | me¦ ms¦ ph¦ pr¦ pc¦ ss¦ sc
0.56741 | 1.306 | 171 | 283 | 653 | 17.3 | 18.9 | 134 | 71 | 362 | 338 | 2.9 | 6.7 | 61.2 | 0 | 181.6019 | 75.15 | 73.27 | 886.3 | 24 | me¦ ms¦ ph¦ pr¦ pc¦ ss¦ sc
0.56742 | 1.332 | 172 | 289 | 656 | 17.3 | 18.9 | 134 | 72 | 362 | 342 | 2.9 | 6.8 | 61.3 | 0 | 181.5992 | 75.1 | 73.22 | 885.2 | 24 | me¦ ms¦ ph¦ pr¦ pc¦ ss¦ sc
0.56743 | 1.355 | 175 | 294 | 668 | 17.3 | 18.9 | 135 | 72 | 364 | 342 | 2.9 | 6.8 | 61.8 | 0 | 181.5991 | 75.15 | 73.24 | 885.1 | 25 | me¦ ms¦ ph¦ pr¦ pc¦ ss¦ sc
0.56744 | 1.379 | 175 | 298 | 669 | 17.3 | 18.9 | 135 | 72 | 364 | 342 | 2.9 | 6.9 | 62.3 | 0 | 181.599 | 75.13 | 73.25 | 884.9 | 25 | me¦ ms¦ ph¦ pr¦ pc¦ ss¦ sc
0.56745 | 1.405 | 179 | 304 | 682 | 17.4 | 18.9 | 135 | 73 | 374 | 347 | 2.9 | 6.9 | 62.4 | 0 | 181.5976 | 75.1 | 73.25 | 885.3 | 25 | me¦ ms¦ ph¦ pr¦ pc¦ ss¦ sc
0.56747 | 1.429 | 179 | 309 | 684 | 17.4 | 18.9 | 135 | 73 | 374 | 347 | 2.9 | 7 | 62.2 | 0 | 181.5972 | 75.13 | 73.22 | 885.5 | 26 | me¦ ms¦ ph¦ pr¦ pc¦ ss¦ sc
0.56749 | 1.454 | 182 | 314 | 664 | 17.4 | 18.8 | 135 | 74 | 374 | 336 | 2.9 | 7 | 62.2 | 0 | 181.5964 | 75.06 | 73.25 | 885.3 | 26 | me¦ ms¦ ph¦ pr¦ pc¦ ss¦ sc
0.5675 | 1.48 | 183 | 319 | 667 | 17.4 | 18.8 | 135 | 74 | 374 | 336 | 2.9 | 7.1 | 63.1 | 0 | 181.5944 | 75.07 | 73.23 | 885 | 26 | me¦ ms¦ ph¦ pr¦ pc¦ ss¦ sc
0.56751 | 1.512 | 187 | 325 | 681 | 17.5 | 18.8 | 135 | 75 | 385 | 340 | 2.9 | 7.1 | 64.1 | 0 | 181.5909 | 75.03 | 73.23 | 884 | 27 | me¦ ms¦ ph¦ pr¦ pc¦ ss¦ sc
0.56752 | 1.543 | 188 | 333 | 685 | 17.5 | 18.8 | 135 | 75 | 385 | 340 | 2.9 | 7.2 | 64.8 | 0 | 181.5897 | 75.04 | 73.23 | 883.9 | 27 | me¦ ms¦ ph¦ pr¦ pc¦ ss¦ sc
0.56753 | 1.577 | 192 | 340 | 700 | 17.5 | 18.8 | 135 | 75 | 385 | 340 | 2.9 | 7.2 | 65 | 0 | 181.5887 | 74.96 | 73.19 | 883.5 | 27 | me¦ ms¦ ph¦ pr¦ pc¦ ss¦ sc
0.56755 | 1.606 | 193 | 348 | 704 | 17.5 | 18.8 | 135 | 76 | 385 | 345 | 2.9 | 7.3 | 65 | 0 | 181.5883 | 75.02 | 73.25 | 884.1 | 27 | me¦ ms¦ ph¦ pr¦ pc¦ ss¦ sc
0.56756 | 1.64 | 197 | 355 | 718 | 17.5 | 18.8 | 136 | 76 | 388 | 345 | 2.9 | 7.3 | 65.5 | 0 | 181.5877 | 74.97 | 73.19 | 883.2 | 28 | me¦ ms¦ ph¦ pr¦ pc¦ ss¦ sc
0.56757 | 1.67 | 198 | 360 | 722 | 17.6 | 18.8 | 137 | 77 | 402 | 350 | 2.9 | 7.4 | 66 | 0 | 181.5875 | 74.96 | 73.19 | 883.8 | 28 | me¦ ms¦ ph¦ pr¦ pc¦ ss¦ sc
0.56758 | 1.703 | 202 | 367 | 736 | 17.6 | 18.8 | 137 | 77 | 402 | 350 | 2.9 | 7.4 | 66.9 | 0 | 181.5842 | 74.98 | 73.2 | 882.6 | 28 | me¦ ms¦ ph¦ pr¦ pc¦ ss¦ sc
0.56759 | 1.737 | 203 | 374 | 741 | 17.6 | 18.8 | 137 | 77 | 402 | 350 | 2.9 | 7.5 | 67.8 | 0 | 181.5843 | 75.06 | 73.22 | 882.5 | 28 | me¦ ms¦ ph¦ pr¦ pc¦ ss¦ sc
0.5676 | 1.771 | 207 | 382 | 755 | 17.6 | 18.8 | 137 | 78 | 402 | 354 | 2.9 | 7.5 | 68.5 | 0 | 181.5823 | 75.03 | 73.23 | 883 | 27 | me¦ ms¦ ph¦ pr¦ pc¦ ss¦ sc
0.56762 | 1.806 | 209 | 389 | 760 | 17.6 | 18.8 | 137 | 78 | 402 | 354 | 2.9 | 7.6 | 68.7 | 1 | 181.5824 | 75.02 | 73.2 | 881.9 | 27 | me¦ ms¦ ph¦ pr¦ pc¦ ss¦ sc
0.56763 | 1.839 | 212 | 396 | 740 | 17.6 | 18.7 | 138 | 78 | 405 | 339 | 2.9 | 7.6 | 69.1 | 1 | 181.5805 | 75.04 | 73.22 | 882.7 | 27 | me¦ ms¦ ph¦ pr¦ pc¦ ss¦ sc
0.56764 | 1.876 | 214 | 404 | 745 | 17.6 | 18.7 | 138 | 79 | 405 | 343 | 2.9 | 7.7 | 69.5 | 0 | 181.5774 | 75.04 | 73.2 | 882 | 27 | me¦ ms¦ ph¦ pr¦ pc¦ ss¦ sc
0.56765 | 1.913 | 218 | 412 | 760 | 17.6 | 18.7 | 138 | 79 | 405 | 343 | 2.9 | 7.7 | 70.7 | 0 | 181.5775 | 75 | 73.21 | 880.7 | 27 | me¦ ms¦ ph¦ pr¦ pc¦ ss¦ sc
0.56766 | 1.947 | 219 | 418 | 764 | 17.6 | 18.7 | 138 | 80 | 405 | 347 | 2.9 | 7.8 | 71 | 0 | 181.5777 | 75.04 | 73.19 | 881 | 27 | me¦ ms¦ ph¦ pr¦ pc¦ ss¦ sc
0.56767 | 1.981 | 223 | 425 | 777 | 17.5 | 18.7 | 138 | 80 | 394 | 347 | 2.9 | 7.8 | 71.5 | 0 | 181.5769 | 74.98 | 73.19 | 881.4 | 27 | me¦ ms¦ ph¦ pr¦ pc¦ ss¦ sc
0.56769 | 2.014 | 224 | 432 | 780 | 17.5 | 18.7 | 138 | 80 | 394 | 347 | 2.9 | 7.9 | 72 | 0 | 181.5763 | 74.96 | 73.16 | 881.3 | 28 | me¦ ms¦ ph¦ pr¦ pc¦ ss¦ sc
0.5677 | 2.048 | 228 | 439 | 793 | 17.4 | 18.7 | 140 | 81 | 388 | 352 | 2.9 | 7.9 | 72.6 | 0 | 181.5747 | 74.98 | 73.16 | 880.8 | 28 | me¦ ms¦ ph¦ pr¦ pc¦ ss¦ sc
0.56771 | 2.08 | 231 | 445 | 805 | 17.4 | 18.7 | 143 | 81 | 397 | 352 | 2.9 | 7.9 | 72.8 | 0 | 181.5748 | 74.97 | 73.19 | 880.7 | 28 | me¦ ms¦ ph¦ pr¦ pc¦ ss¦ sc
0.56772 | 2.114 | 232 | 450 | 808 | 17.4 | 18.7 | 145 | 81 | 402 | 352 | 2.9 | 8 | 72.7 | 0 | 181.5735 | 74.97 | 73.15 | 879.7 | 27 | me¦ ms¦ ph¦ pr¦ pc¦ ss¦ sc
0.56773 | 2.145 | 235 | 456 | 820 | 17.3 | 18.7 | 148 | 82 | 400 | 356 | 2.9 | 8 | 72.8 | 0 | 181.573 | 75 | 73.18 | 879.3 | 27 | me¦ ms¦ ph¦ pr¦ pc¦ ss¦ sc
0.56774 | 2.178 | 236 | 461 | 823 | 17.3 | 18.7 | 151 | 82 | 408 | 356 | 2.9 | 8.1 | 73 | 0 | 181.572 | 74.92 | 73.14 | 879.4 | 27 | me¦ ms¦ ph¦ pr¦ pc¦ ss¦ sc
0.56775 | 2.207 | 239 | 465 | 833 | 17.3 | 18.7 | 154 | 83 | 416 | 360 | 2.9 | 8.1 | 73 | 0 | 181.5725 | 74.97 | 73.2 | 878.3 | 28 | me¦ ms¦ ph¦ pr¦ pc¦ ss¦ sc
0.56777 | 2.238 | 240 | 470 | 835 | 17.3 | 18.7 | 157 | 83 | 424 | 360 | 2.9 | 8.2 | 73 | 0 | 181.5714 | 74.94 | 73.17 | 878.5 | 28 | me¦ ms¦ ph¦ pr¦ pc¦ ss¦ sc
0.56778 | 2.268 | 243 | 474 | 811 | 17.2 | 18.6 | 159 | 84 | 418 | 350 | 2.9 | 8.2 | 73.3 | 0 | 181.5708 | 74.91 | 73.15 | 878.2 | 29 | me¦ ms¦ ph¦ pr¦ pc¦ ss¦ sc
0.56779 | 2.301 | 243 | 480 | 813 | 17.2 | 18.6 | 165 | 84 | 434 | 350 | 2.9 | 8.3 | 73.2 | 0 | 181.5697 | 74.94 | 73.17 | 878 | 29 | me¦ ms¦ ph¦ pr¦ pc¦ ss¦ sc
0.5678 | 2.33 | 247 | 483 | 823 | 17.2 | 18.6 | 169 | 84 | 444 | 350 | 2.9 | 8.3 | 73.4 | 0 | 181.5701 | 74.89 | 73.07 | 877.5 | 29 | me¦ ms¦ ph¦ pr¦ pc¦ ss¦ sc
0.56781 | 2.359 | 247 | 487 | 823 | 17.2 | 18.6 | 173 | 85 | 455 | 354 | 2.9 | 8.4 | 73.2 | -1 | 181.5694 | 74.96 | 73.13 | 877.5 | 29 | me¦ ms¦ ph¦ pr¦ pc¦ ss¦ sc
0.56782 | 2.388 | 250 | 490 | 833 | 17.2 | 18.6 | 180 | 86 | 473 | 358 | 2.9 | 8.4 | 72.9 | 0 | 181.5682 | 74.99 | 73.12 | 877.4 | 28 | me¦ ms¦ ph¦ pr¦ pc¦ ss¦ sc
0.56784 | 2.415 | 250 | 491 | 833 | 17.2 | 18.6 | 187 | 86 | 492 | 358 | 2.9 | 8.5 | 72.7 | 0 | 181.5686 | 75.03 | 73.12 | 877 | 27 | me¦ ms¦ ph¦ pr¦ pc¦ ss¦ sc
0.56785 | 2.445 | 253 | 495 | 843 | 17.2 | 18.6 | 194 | 87 | 510 | 362 | 2.9 | 8.5 | 72 | 0 | 181.5654 | 75.09 | 73.11 | 876.4 | 27 | me¦ ms¦ ph¦ pr¦ pc¦ ss¦ sc
0.56786 | 2.483 | 254 | 500 | 846 | 17.2 | 18.6 | 203 | 87 | 534 | 362 | 2.9 | 8.6 | 71.7 | 0 | 181.56 | 75.18 | 73.14 | 876.5 | 26 | me¦ ms¦ ph¦ pr¦ pc¦ ss¦ sc
0.56787 | 2.523 | 258 | 507 | 860 | 17.2 | 18.6 | 210 | 88 | 552 | 366 | 2.9 | 8.6 | 71.5 | 0 | 181.5603 | 75.17 | 73.12 | 875.5 | 24 | me¦ ms¦ ph¦ pr¦ pc¦ ss¦ sc
0.56788 | 2.562 | 259 | 513 | 863 | 17.2 | 18.6 | 219 | 89 | 576 | 370 | 2.9 | 8.7 | 70.9 | 0 | 181.5588 | 75.18 | 73.13 | 875.3 | 24 | me¦ ms¦ ph¦ pr¦ pc¦ ss¦ sc
0.56789 | 2.599 | 262 | 518 | 876 | 17.2 | 18.6 | 225 | 90 | 592 | 375 | 2.9 | 8.7 | 69.5 | 0 | 181.5574 | 75.17 | 73.09 | 875.9 | 24 | me¦ ms¦ ph¦ pr¦ pc¦ ss¦ sc
0.56791 | 2.636 | 263 | 523 | 878 | 17.2 | 18.6 | 232 | 90 | 610 | 375 | 2.9 | 8.8 | 68.1 | 0 | 181.5577 | 75.21 | 73.1 | 874.6 | 24 | me¦ ms¦ ph¦ pr¦ pc¦ ss¦ sc
0.56792 | 2.671 | 267 | 528 | 890 | 17.2 | 18.6 | 238 | 91 | 626 | 379 | 2.9 | 8.8 | 67 | 0 | 181.5562 | 75.28 | 73.11 | 874.7 | 23 | me¦ ms¦ ph¦ pr¦ pc¦ ss¦ sc
0.56793 | 2.709 | 267 | 533 | 857 | 17.2 | 18.5 | 243 | 92 | 639 | 368 | 2.9 | 8.9 | 66.5 | 0 | 181.5556 | 75.27 | 73.07 | 874.3 | 22 | me¦ ms¦ ph¦ pr¦ pc¦ ss¦ sc
0.56794 | 2.747 | 271 | 538 | 869 | 17.2 | 18.5 | 248 | 93 | 652 | 372 | 2.9 | 8.9 | 66.2 | 0 | 181.5541 | 75.26 | 73.09 | 874.6 | 22 | me¦ ms¦ ph¦ pr¦ pc¦ ss¦ sc
0.56795 | 2.785 | 272 | 544 | 871 | 17.2 | 18.5 | 253 | 94 | 665 | 376 | 2.9 | 9 | 65.9 | 0 | 181.5519 | 75.33 | 73.06 | 873.8 | 22 | me¦ ms¦ ph¦ pr¦ pc¦ ss¦ sc
0.56796 | 2.827 | 276 | 550 | 884 | 17.2 | 18.5 | 258 | 95 | 678 | 380 | 2.9 | 9 | 66.1 | 0 | 181.5515 | 75.4 | 73.07 | 874.1 | 21 | me¦ ms¦ ph¦ pr¦ pc¦ ss¦ sc
0.56797 | 2.87 | 277 | 557 | 888 | 17.2 | 18.5 | 263 | 95 | 692 | 380 | 2.9 | 9.1 | 66 | 0 | 181.5483 | 75.37 | 73.07 | 873.9 | 20 | me¦ ms¦ ph¦ pr¦ pc¦ ss¦ sc
0.56799 | 2.928 | 283 | 567 | 906 | 17.1 | 18.5 | 270 | 96 | 692 | 384 | 2.9 | 9.1 | 65.6 | 0 | 181.547 | 75.45 | 73.07 | 872.9 | 19 | me¦ ms¦ ph¦ pr¦ pc¦ ss¦ sc
0.568 | 2.97 | 284 | 572 | 909 | 17.1 | 18.5 | 277 | 97 | 710 | 388 | 2.9 | 9.2 | 65.8 | 0 | 181.5453 | 75.51 | 73.06 | 873.4 | 19 | me¦ ms¦ ph¦ pr¦ pc¦ ss¦ sc
0.56801 | 2.992 | 286 | 571 | 915 | 17.1 | 18.5 | 284 | 98 | 728 | 392 | 2.9 | 9.2 | 65.6 | 0 | 181.5447 | 75.44 | 73.08 | 872.6 | 18 | me¦ ms¦ ph¦ pr¦ pc¦ ss¦ sc
0.56802 | 3.036 | 287 | 577 | 919 | 17.1 | 18.5 | 291 | 99 | 746 | 396 | 2.9 | 9.3 | 65.1 | 0 | 181.5427 | 75.36 | 73.07 | 872 | 19 | me¦ ms¦ ph¦ pr¦ pc¦ ss¦ sc
0.56803 | 3.078 | 291 | 582 | 932 | 17.1 | 18.5 | 299 | 100 | 766 | 400 | 2.9 | 9.3 | 64.8 | 0 | 181.542 | 75.34 | 73.06 | 872.3 | 20 | me¦ ms¦ ph¦ pr¦ pc¦ ss¦ sc
0.56804 | 3.121 | 292 | 589 | 934 | 17.1 | 18.5 | 307 | 101 | 787 | 404 | 2.9 | 9.4 | 64.7 | -1 | 181.5413 | 75.33 | 73.08 | 872.4 | 21 | me¦ ms¦ ph¦ pr¦ pc¦ ss¦ sc
0.56806 | 3.16 | 295 | 594 | 946 | 17.1 | 18.5 | 314 | 102 | 805 | 408 | 2.9 | 9.4 | 65 | -1 | 181.5412 | 75.3 | 73.03 | 871.7 | 21 | me¦ ms¦ ph¦ pr¦ pc¦ ss¦ sc
0.56807 | 3.201 | 299 | 599 | 958 | 17 | 18.5 | 320 | 104 | 800 | 416 | 2.9 | 9.4 | 65.6 | -1 | 181.5393 | 75.32 | 73 | 871 | 21 | me¦ ms¦ ph¦ pr¦ pc¦ ss¦ sc
0.56808 | 3.244 | 300 | 601 | 924 | 17 | 18.4 | 326 | 105 | 815 | 403 | 2.9 | 9.5 | 65.7 | -1 | 181.5358 | 75.28 | 73.02 | 871.5 | 21 | me¦ ms¦ ph¦ pr¦ pc¦ ss¦ sc
0.56809 | 3.288 | 304 | 607 | 937 | 17 | 18.4 | 329 | 106 | 822 | 407 | 2.9 | 9.5 | 65.9 | -1 | 181.5351 | 75.31 | 73.04 | 870.7 | 21 | me¦ ms¦ ph¦ pr¦ pc¦ ss¦ sc
0.5681 | 3.332 | 305 | 614 | 939 | 17 | 18.4 | 331 | 107 | 827 | 411 | 2.9 | 9.6 | 66.6 | -1 | 181.5344 | 75.29 | 73.05 | 871 | 21 | me¦ ms¦ ph¦ pr¦ pc¦ ss¦ sc
0.56811 | 3.396 | 311 | 626 | 957 | 16.9 | 18.4 | 333 | 108 | 812 | 415 | 2.9 | 9.6 | 67.5 | -1 | 181.5339 | 75.19 | 73.01 | 870.7 | 21 | me¦ ms¦ ph¦ pr¦ pc¦ ss¦ sc
0.56812 | 3.441 | 312 | 632 | 960 | 16.9 | 18.4 | 333 | 109 | 812 | 419 | 2.9 | 9.7 | 68.2 | -1 | 181.5314 | 75.2 | 73.04 | 869.5 | 22 | me¦ ms¦ ph¦ pr¦ pc¦ ss¦ sc
0.56814 | 3.488 | 316 | 639 | 973 | 16.9 | 18.4 | 333 | 110 | 812 | 423 | 2.9 | 9.7 | 69 | -1 | 181.5281 | 75.21 | 73.02 | 869.7 | 23 | me¦ ms¦ ph¦ pr¦ pc¦ ss¦ sc
0.56815 | 3.537 | 317 | 646 | 977 | 16.9 | 18.4 | 332 | 111 | 809 | 426 | 2.9 | 9.8 | 69.9 | -1 | 181.5271 | 75.18 | 73.03 | 870 | 23 | me¦ ms¦ ph¦ pr¦ pc¦ ss¦ sc
0.56816 | 3.583 | 321 | 653 | 989 | 16.9 | 18.4 | 329 | 112 | 802 | 430 | 2.9 | 9.8 | 71 | -1 | 181.5247 | 75.15 | 72.99 | 869.7 | 24 | me¦ ms¦ ph¦ pr¦ pc¦ ss¦ sc
0.56817 | 3.629 | 322 | 659 | 992 | 16.9 | 18.4 | 325 | 114 | 792 | 438 | 2.9 | 9.9 | 71.8 | -1 | 181.5234 | 75.16 | 73 | 868.7 | 24 | me¦ ms¦ ph¦ pr¦ pc¦ ss¦ sc
0.56818 | 3.674 | 326 | 665 | 1004 | 16.9 | 18.4 | 322 | 115 | 785 | 442 | 2.9 | 9.9 | 72.5 | -1 | 181.5254 | 75.09 | 72.99 | 869.1 | 24 | me¦ ms¦ ph¦ pr¦ pc¦ ss¦ sc
0.56819 | 3.72 | 327 | 670 | 1007 | 16.9 | 18.4 | 316 | 116 | 770 | 446 | 2.9 | 10 | 73 | -1 | 181.5239 | 75.09 | 72.99 | 868.6 | 24 | me¦ ms¦ ph¦ pr¦ pc¦ ss¦ sc
0.56821 | 3.766 | 331 | 674 | 1019 | 16.9 | 18.4 | 312 | 116 | 760 | 446 | 2.9 | 10 | 73.4 | -1 | 181.5211 | 75.09 | 72.95 | 867.7 | 25 | me¦ ms¦ ph¦ pr¦ pc¦ ss¦ sc
0.56822 | 3.811 | 332 | 677 | 1021 | 16.9 | 18.4 | 305 | 117 | 743 | 449 | 2.9 | 10.1 | 74.1 | -2 | 181.519 | 75.09 | 73 | 868 | 25 | me¦ ms¦ ph¦ pr¦ pc¦ ss¦ sc
0.56823 | 3.857 | 336 | 683 | 1034 | 16.8 | 18.4 | 300 | 118 | 714 | 453 | 2.9 | 10.1 | 75 | -2 | 181.5183 | 75.09 | 72.97 | 867 | 25 | me¦ ms¦ ph¦ pr¦ pc¦ ss¦ sc
0.56824 | 3.904 | 336 | 687 | 997 | 16.8 | 18.3 | 295 | 119 | 702 | 440 | 2.9 | 10.2 | 75.8 | -3 | 181.5175 | 75.08 | 73 | 866.6 | 25 | me¦ ms¦ ph¦ pr¦ pc¦ ss¦ sc
0.56825 | 3.952 | 340 | 692 | 1010 | 16.9 | 18.3 | 288 | 120 | 702 | 444 | 2.9 | 10.2 | 76.6 | -2 | 181.5168 | 75.04 | 72.93 | 866.7 | 25 | me¦ ms¦ ph¦ pr¦ pc¦ ss¦ sc
0.56826 | 3.997 | 341 | 696 | 1011 | 16.9 | 18.3 | 284 | 121 | 692 | 448 | 2.9 | 10.3 | 77.4 | -3 | 181.5161 | 75.05 | 72.94 | 865.8 | 25 | me¦ ms¦ ph¦ pr¦ pc¦ ss¦ sc
0.56828 | 4.043 | 345 | 699 | 1023 | 16.9 | 18.3 | 277 | 121 | 675 | 448 | 2.9 | 10.3 | 77.8 | -3 | 181.5148 | 75.01 | 72.91 | 865 | 25 | me¦ ms¦ ph¦ pr¦ pc¦ ss¦ sc
0.56829 | 4.089 | 345 | 702 | 1025 | 16.9 | 18.3 | 272 | 122 | 663 | 451 | 3 | 10.4 | 78.5 | -3 | 181.5121 | 75.03 | 72.91 | 865.6 | 26 | me¦ ms¦ ph¦ pr¦ pc¦ ss¦ sc
0.5683 | 4.137 | 350 | 706 | 1037 | 17 | 18.3 | 268 | 123 | 670 | 455 | 3 | 10.4 | 79 | -3 | 181.5115 | 75.01 | 72.88 | 864.5 | 25 | me¦ ms¦ ph¦ pr¦ pc¦ ss¦ sc
0.56831 | 4.181 | 350 | 709 | 1038 | 17 | 18.3 | 265 | 123 | 662 | 455 | 2.9 | 10.5 | 79.6 | -3 | 181.5093 | 75.1 | 72.97 | 863.8 | 26 | me¦ ms¦ ph¦ pr¦ pc¦ ss¦ sc
0.56832 | 4.225 | 354 | 711 | 1049 | 17 | 18.3 | 264 | 124 | 660 | 459 | 2.9 | 10.5 | 80.2 | -4 | 181.5096 | 74.99 | 72.91 | 864.4 | 25 | me¦ ms¦ ph¦ pr¦ pc¦ ss¦ sc
0.56833 | 4.273 | 354 | 715 | 1051 | 17 | 18.3 | 263 | 125 | 657 | 462 | 2.9 | 10.6 | 80.8 | -4 | 181.5065 | 74.97 | 72.9 | 864.2 | 26 | me¦ ms¦ ph¦ pr¦ pc¦ ss¦ sc
0.56834 | 4.319 | 358 | 718 | 1062 | 17 | 18.3 | 263 | 125 | 657 | 462 | 2.9 | 10.6 | 81.4 | -4 | 181.506 | 75.06 | 72.95 | 863.7 | 26 | me¦ ms¦ ph¦ pr¦ pc¦ ss¦ sc
0.56836 | 4.373 | 359 | 725 | 1065 | 17 | 18.3 | 261 | 126 | 652 | 466 | 2.9 | 10.7 | 82.1 | -3 | 181.5005 | 74.97 | 72.87 | 863.9 | 26 | me¦ ms¦ ph¦ pr¦ pc¦ ss¦ sc
0.56837 | 4.429 | 364 | 731 | 1079 | 17.1 | 18.3 | 259 | 127 | 664 | 470 | 2.9 | 10.7 | 83 | -3 | 181.4995 | 75.01 | 72.86 | 863.1 | 26 | me¦ ms¦ ph¦ pr¦ pc¦ ss¦ sc
0.56838 | 4.488 | 365 | 739 | 1083 | 17.1 | 18.3 | 257 | 127 | 658 | 470 | 2.9 | 10.8 | 83.9 | -3 | 181.4967 | 75.04 | 72.87 | 862.6 | 26 | me¦ ms¦ ph¦ pr¦ pc¦ ss¦ sc
0.56839 | 4.547 | 370 | 747 | 1097 | 17.2 | 18.3 | 254 | 128 | 668 | 474 | 2.9 | 10.8 | 84.8 | -3 | 181.4922 | 75.06 | 72.9 | 861.7 | 26 | me¦ ms¦ ph¦ pr¦ pc¦ ss¦ sc
0.5684 | 4.611 | 372 | 756 | 1103 | 17.2 | 18.3 | 251 | 128 | 660 | 474 | 2.9 | 10.9 | 85.3 | -3 | 181.4904 | 75.05 | 72.88 | 861.1 | 25 | me¦ ms¦ ph¦ pr¦ pc¦ ss¦ sc
0.56841 | 4.676 | 377 | 767 | 1118 | 17.3 | 18.3 | 245 | 129 | 662 | 477 | 2.9 | 10.9 | 85.5 | -3 | 181.4872 | 75.03 | 72.83 | 861 | 25 | me¦ ms¦ ph¦ pr¦ pc¦ ss¦ sc
0.56843 | 4.745 | 383 | 778 | 1135 | 17.3 | 18.3 | 241 | 129 | 651 | 477 | 2.9 | 10.9 | 85.4 | -3 | 181.4843 | 75 | 72.85 | 859.7 | 25 | me¦ ms¦ ph¦ pr¦ pc¦ ss¦ sc
0.56844 | 4.816 | 385 | 790 | 1141 | 17.3 | 18.3 | 232 | 130 | 627 | 481 | 2.9 | 11 | 85.1 | -3 | 181.4815 | 75.04 | 72.83 | 859.3 | 25 | me¦ ms¦ ph¦ pr¦ pc¦ ss¦ sc
0.56845 | 4.885 | 390 | 802 | 1116 | 17.3 | 18.2 | 225 | 130 | 608 | 464 | 2.9 | 11 | 85.3 | -2 | 181.4785 | 74.99 | 72.84 | 858.8 | 25 | me¦ ms¦ ph¦ pr¦ pc¦ ss¦ sc
0.56846 | 4.955 | 392 | 814 | 1122 | 17.3 | 18.2 | 219 | 130 | 591 | 464 | 2.9 | 11.1 | 85.6 | -2 | 181.4756 | 75.06 | 72.89 | 859 | 25 | me¦ ms¦ ph¦ pr¦ pc¦ ss¦ sc
0.56847 | 5.029 | 398 | 826 | 1139 | 17.3 | 18.2 | 211 | 131 | 570 | 467 | 2.9 | 11.1 | 85.5 | -2 | 181.4735 | 74.97 | 72.81 | 858.1 | 25 | me¦ ms¦ ph¦ pr¦ pc¦ ss¦ sc
0.56848 | 5.105 | 401 | 841 | 1146 | 17.3 | 18.2 | 205 | 131 | 554 | 467 | 2.9 | 11.2 | 85.5 | -2 | 181.4682 | 74.96 | 72.8 | 858.1 | 25 | me¦ ms¦ ph¦ pr¦ pc¦ ss¦ sc
0.5685 | 5.193 | 408 | 858 | 1165 | 17.3 | 18.2 | 200 | 131 | 540 | 467 | 2.9 | 11.2 | 85.9 | -2 | 181.4639 | 74.95 | 72.81 | 857.5 | 26 | me¦ ms¦ ph¦ pr¦ pc¦ ss¦ sc
0.56851 | 5.279 | 411 | 876 | 1174 | 17.3 | 18.2 | 196 | 132 | 529 | 471 | 2.9 | 11.3 | 86 | -2 | 181.4601 | 75.02 | 72.85 | 857.4 | 26 | me¦ ms¦ ph¦ pr¦ pc¦ ss¦ sc
0.56852 | 5.361 | 417 | 892 | 1192 | 17.3 | 18.2 | 192 | 132 | 518 | 471 | 2.9 | 11.3 | 85.9 | -1 | 181.458 | 74.99 | 72.8 | 857.1 | 26 | me¦ ms¦ ph¦ pr¦ pc¦ ss¦ sc
0.56853 | 5.447 | 420 | 909 | 1201 | 17.2 | 18.2 | 192 | 132 | 505 | 471 | 2.9 | 11.4 | 86 | -1 | 181.455 | 74.98 | 72.79 | 856.9 | 25 | me¦ ms¦ ph¦ pr¦ pc¦ ss¦ sc
0.56854 | 5.535 | 427 | 925 | 1220 | 17.2 | 18.2 | 189 | 132 | 497 | 471 | 2.9 | 11.4 | 86 | -1 | 181.4514 | 75.02 | 72.8 | 856.5 | 25 | me¦ ms¦ ph¦ pr¦ pc¦ ss¦ sc
0.56855 | 5.62 | 430 | 938 | 1228 | 17.2 | 18.2 | 189 | 133 | 497 | 474 | 2.9 | 11.5 | 85.9 | -1 | 181.45 | 75.04 | 72.79 | 855.4 | 25 | me¦ ms¦ ph¦ pr¦ pc¦ ss¦ sc
0.56856 | 5.709 | 436 | 953 | 1248 | 17.2 | 18.2 | 190 | 133 | 499 | 474 | 2.9 | 11.5 | 85.6 | -1 | 181.4453 | 75.06 | 72.8 | 855.4 | 24 | me¦ ms¦ ph¦ pr¦ pc¦ ss¦ sc
0.56858 | 5.795 | 439 | 968 | 1256 | 17.1 | 18.2 | 191 | 133 | 489 | 474 | 2.9 | 11.6 | 85.2 | -1 | 181.4439 | 75.01 | 72.78 | 854.5 | 24 | me¦ ms¦ ph¦ pr¦ pc¦ ss¦ sc
0.56859 | 5.883 | 446 | 984 | 1275 | 17.1 | 18.2 | 195 | 133 | 500 | 474 | 2.9 | 11.6 | 85 | -1 | 181.441 | 75.02 | 72.78 | 854.3 | 25 | me¦ ms¦ ph¦ pr¦ pc¦ ss¦ sc
0.5686 | 5.974 | 449 | 1001 | 1283 | 17 | 18.2 | 199 | 134 | 497 | 478 | 2.9 | 11.7 | 85.2 | -1 | 181.4339 | 75.04 | 72.8 | 853 | 24 | me¦ ms¦ ph¦ pr¦ pc¦ ss¦ sc
0.56861 | 6.069 | 452 | 1018 | 1293 | 16.9 | 18.2 | 208 | 134 | 507 | 478 | 2.9 | 11.8 | 85.8 | -1 | 181.4329 | 75.02 | 72.75 | 852.3 | 25 | me¦ ms¦ ph¦ pr¦ pc¦ ss¦ sc
0.56862 | 6.161 | 459 | 1034 | 1312 | 16.9 | 18.2 | 217 | 134 | 529 | 478 | 2.9 | 11.8 | 86.1 | -1 | 181.4306 | 75 | 72.75 | 851.7 | 24 | me¦ ms¦ ph¦ pr¦ pc¦ ss¦ sc
0.56863 | 6.253 | 462 | 1051 | 1321 | 16.8 | 18.2 | 225 | 135 | 535 | 482 | 2.9 | 11.9 | 86.5 | -1 | 181.4271 | 75.01 | 72.79 | 851 | 25 | me¦ ms¦ ph¦ pr¦ pc¦ ss¦ sc
0.56865 | 6.339 | 468 | 1064 | 1339 | 16.8 | 18.2 | 231 | 135 | 550 | 482 | 2.9 | 11.9 | 87.1 | -1 | 181.4263 | 74.98 | 72.74 | 850.4 | 25 | me¦ ms¦ ph¦ pr¦ pc¦ ss¦ sc
0.56866 | 6.428 | 471 | 1078 | 1346 | 16.7 | 18.2 | 240 | 136 | 558 | 485 | 2.9 | 12 | 87.6 | -1 | 181.4236 | 74.96 | 72.74 | 849.3 | 25 | me¦ ms¦ ph¦ pr¦ pc¦ ss¦ sc
0.56867 | 6.514 | 477 | 1086 | 1364 | 16.7 | 18.2 | 246 | 136 | 572 | 485 | 2.9 | 12 | 87.8 | -1 | 181.4218 | 74.97 | 72.77 | 850 | 26 | me¦ ms¦ ph¦ pr¦ pc¦ ss¦ sc
0.56868 | 6.601 | 480 | 1100 | 1371 | 16.6 | 18.2 | 253 | 136 | 575 | 485 | 2.9 | 12.1 | 87.8 | -1 | 181.4192 | 74.94 | 72.76 | 848.5 | 26 | me¦ ms¦ ph¦ pr¦ pc¦ ss¦ sc
0.56869 | 6.695 | 486 | 1122 | 1343 | 16.6 | 18.1 | 259 | 137 | 588 | 472 | 2.9 | 12.1 | 87.7 | -1 | 181.4121 | 74.95 | 72.75 | 848.4 | 26 | me¦ ms¦ ph¦ pr¦ pc¦ ss¦ sc
0.5687 | 6.789 | 489 | 1137 | 1350 | 16.6 | 18.1 | 264 | 137 | 600 | 472 | 2.9 | 12.2 | 87.6 | -1 | 181.4094 | 74.95 | 72.76 | 848 | 26 | me¦ ms¦ ph¦ pr¦ pc¦ ss¦ sc
0.56872 | 6.882 | 496 | 1152 | 1369 | 16.5 | 18.1 | 269 | 138 | 597 | 475 | 2.9 | 12.2 | 87.6 | -1 | 181.4059 | 74.9 | 72.69 | 847.2 | 26 | me¦ ms¦ ph¦ pr¦ pc¦ ss¦ sc
0.56873 | 6.98 | 499 | 1169 | 1377 | 16.5 | 18.1 | 274 | 139 | 608 | 479 | 2.9 | 12.3 | 87.7 | -1 | 181.4043 | 74.92 | 72.74 | 846.3 | 27 | me¦ ms¦ ph¦ pr¦ pc¦ ss¦ sc
0.56874 | 7.078 | 506 | 1187 | 1396 | 16.4 | 18.1 | 277 | 139 | 602 | 479 | 2.9 | 12.3 | 87.5 | -1 | 181.3986 | 74.86 | 72.7 | 845.9 | 27 | me¦ ms¦ ph¦ pr¦ pc¦ ss¦ sc
0.56875 | 7.175 | 509 | 1204 | 1404 | 16.4 | 18.1 | 278 | 140 | 604 | 482 | 2.9 | 12.4 | 87.6 | -1 | 181.3976 | 74.8 | 72.65 | 845.9 | 27 | me¦ ms¦ ph¦ pr¦ pc¦ ss¦ sc
0.56876 | 7.271 | 516 | 1220 | 1423 | 16.4 | 18.1 | 281 | 140 | 610 | 482 | 2.9 | 12.4 | 88 | -1 | 181.3951 | 74.8 | 72.7 | 845.4 | 28 | me¦ ms¦ ph¦ pr¦ pc¦ ss¦ sc
0.56877 | 7.363 | 522 | 1235 | 1441 | 16.3 | 18.1 | 285 | 141 | 606 | 486 | 2.9 | 12.4 | 88.7 | -1 | 181.3931 | 74.78 | 72.7 | 844.8 | 28 | me¦ ms¦ ph¦ pr¦ pc¦ ss¦ sc
0.56878 | 7.454 | 524 | 1249 | 1447 | 16.3 | 18.1 | 287 | 141 | 610 | 486 | 2.9 | 12.5 | 89.1 | -1 | 181.3904 | 74.82 | 72.69 | 844 | 28 | me¦ ms¦ ph¦ pr¦ pc¦ ss¦ sc
0.5688 | 7.546 | 531 | 1257 | 1465 | 16.2 | 18.1 | 290 | 142 | 604 | 489 | 2.9 | 12.5 | 89.6 | -1 | 181.3871 | 74.89 | 72.7 | 843.6 | 28 | me¦ ms¦ ph¦ pr¦ pc¦ ss¦ sc
0.56881 | 7.638 | 533 | 1272 | 1471 | 16.2 | 18.1 | 292 | 142 | 608 | 489 | 2.9 | 12.6 | 90.4 | -1 | 181.384 | 74.9 | 72.69 | 842.9 | 27 | me¦ ms¦ ph¦ pr¦ pc¦ ss¦ sc
0.56882 | 7.73 | 539 | 1285 | 1489 | 16.2 | 18.1 | 297 | 143 | 618 | 493 | 2.9 | 12.6 | 90.9 | -1 | 181.3813 | 74.92 | 72.69 | 841.7 | 27 | me¦ ms¦ ph¦ pr¦ pc¦ ss¦ sc
0.56883 | 7.82 | 541 | 1298 | 1494 | 16.1 | 18.1 | 301 | 144 | 614 | 496 | 2.9 | 12.7 | 91.9 | -1 | 181.3797 | 74.91 | 72.64 | 841.5 | 27 | me¦ ms¦ ph¦ pr¦ pc¦ ss¦ sc
0.56884 | 7.912 | 548 | 1312 | 1512 | 16.1 | 18.1 | 306 | 144 | 624 | 496 | 2.9 | 12.7 | 92.9 | -1 | 181.3769 | 74.91 | 72.66 | 841.1 | 26 | me¦ ms¦ ph¦ pr¦ pc¦ ss¦ sc
0.56885 | 8.003 | 550 | 1325 | 1467 | 16 | 18 | 313 | 145 | 626 | 483 | 2.9 | 12.8 | 93.8 | -1 | 181.3735 | 74.91 | 72.62 | 840.5 | 26 | me¦ ms¦ ph¦ pr¦ pc¦ ss¦ sc
0.56887 | 8.095 | 556 | 1340 | 1484 | 16 | 18 | 320 | 146 | 640 | 486 | 2.9 | 12.8 | 94.9 | -1 | 181.3724 | 74.95 | 72.65 | 838.9 | 25 | me¦ ms¦ ph¦ pr¦ pc¦ ss¦ sc
0.56888 | 8.23 | 561 | 1366 | 1497 | 16 | 18 | 329 | 146 | 658 | 486 | 2.9 | 12.9 | 95.8 | -1 | 181.3679 | 74.98 | 72.67 | 839.1 | 25 | me¦ ms¦ ph¦ pr¦ pc¦ ss¦ sc
0.56889 | 8.32 | 567 | 1380 | 1513 | 15.9 | 18 | 338 | 147 | 662 | 490 | 2.9 | 12.9 | 97 | -2 | 181.3664 | 75 | 72.63 | 838.3 | 25 | me¦ ms¦ ph¦ pr¦ pc¦ ss¦ sc
0.56891 | 8.409 | 569 | 1393 | 1517 | 15.9 | 18 | 345 | 148 | 676 | 493 | 2.9 | 13 | 97.8 | -2 | 181.3624 | 74.98 | 72.67 | 837.6 | 25 | me¦ ms¦ ph¦ pr¦ pc¦ ss¦ sc
0.56892 | 8.489 | 574 | 1403 | 1532 | 15.8 | 18 | 351 | 148 | 675 | 493 | 2.9 | 13 | 98.6 | -2 | 181.3646 | 74.95 | 72.65 | 838.1 | 25 | me¦ ms¦ ph¦ pr¦ pc¦ ss¦ sc
0.56894 | 8.568 | 575 | 1413 | 1534 | 15.8 | 18 | 356 | 149 | 684 | 496 | 2.9 | 13.1 | 99.1 | -2 | 181.3619 | 74.92 | 72.68 | 837.3 | 26 | me¦ ms¦ ph¦ pr¦ pc¦ ss¦ sc
0.56895 | 8.652 | 581 | 1424 | 1549 | 15.7 | 18 | 361 | 150 | 681 | 500 | 2.9 | 13.1 | 100 | -2 | 181.3574 | 74.94 | 72.65 | 837 | 26 | me¦ ms¦ ph¦ pr¦ pc¦ ss¦ sc
0.56896 | 8.734 | 582 | 1434 | 1552 | 15.6 | 18 | 366 | 151 | 677 | 503 | 3 | 13.2 | 100.5 | -2 | 181.354 | 74.94 | 72.63 | 836.3 | 26 | me¦ ms¦ ph¦ pr¦ pc¦ ss¦ sc
0.56897 | 8.827 | 588 | 1449 | 1569 | 15.5 | 18 | 373 | 152 | 678 | 506 | 2.9 | 13.2 | 100.8 | -2 | 181.3479 | 74.96 | 72.63 | 836.8 | 26 | me¦ ms¦ ph¦ pr¦ pc¦ ss¦ sc
0.56898 | 8.916 | 589 | 1462 | 1573 | 15.4 | 18 | 383 | 152 | 683 | 506 | 2.9 | 13.3 | 101.2 | -1 | 181.3472 | 74.99 | 72.64 | 836.8 | 25 | me¦ ms¦ ph¦ pr¦ pc¦ ss¦ sc
0.56899 | 9.006 | 595 | 1475 | 1589 | 15.3 | 18 | 393 | 153 | 689 | 510 | 2.9 | 13.3 | 101.5 | -1 | 181.3434 | 75.1 | 72.63 | 836.1 | 25 | me¦ ms¦ ph¦ pr¦ pc¦ ss¦ sc
0.569 | 9.093 | 597 | 1489 | 1541 | 15.3 | 17.9 | 405 | 154 | 710 | 496 | 2.9 | 13.4 | 102.4 | -2 | 181.3435 | 75.19 | 72.64 | 836.2 | 23 | me¦ ms¦ ph¦ pr¦ pc¦ ss¦ sc
0.56902 | 9.175 | 602 | 1501 | 1554 | 15.2 | 17.9 | 416 | 155 | 717 | 499 | 2.9 | 13.4 | 103.1 | -2 | 181.343 | 75.21 | 72.63 | 835.5 | 22 | me¦ ms¦ ph¦ pr¦ pc¦ ss¦ sc
0.56903 | 9.261 | 603 | 1512 | 1557 | 15.2 | 17.9 | 428 | 156 | 737 | 503 | 2.9 | 13.5 | 103.2 | -2 | 181.339 | 75.14 | 72.56 | 835 | 21 | me¦ ms¦ ph¦ pr¦ pc¦ ss¦ sc
0.56904 | 9.342 | 608 | 1523 | 1571 | 15.2 | 17.9 | 439 | 157 | 756 | 506 | 2.9 | 13.5 | 103.2 | -1 | 181.3371 | 75.21 | 72.63 | 834.5 | 21 | me¦ ms¦ ph¦ pr¦ pc¦ ss¦ sc
0.56905 | 9.424 | 609 | 1531 | 1573 | 15.2 | 17.9 | 450 | 158 | 775 | 509 | 2.9 | 13.6 | 103.1 | -1 | 181.3352 | 75.22 | 72.63 | 833.5 | 21 | me¦ ms¦ ph¦ pr¦ pc¦ ss¦ sc
0.56906 | 9.506 | 615 | 1539 | 1587 | 15.2 | 17.9 | 460 | 159 | 793 | 512 | 2.9 | 13.6 | 102.8 | -1 | 181.3311 | 75.2 | 72.59 | 832.8 | 21 | me¦ ms¦ ph¦ pr¦ pc¦ ss¦ sc
0.56907 | 9.588 | 615 | 1546 | 1589 | 15.3 | 17.9 | 465 | 160 | 815 | 516 | 2.9 | 13.7 | 102.8 | -1 | 181.3289 | 75.23 | 72.62 | 832.8 | 21 | me¦ ms¦ ph¦ pr¦ pc¦ ss¦ sc
0.56909 | 9.671 | 621 | 1553 | 1603 | 15.3 | 17.9 | 472 | 161 | 828 | 519 | 2.9 | 13.7 | 102.5 | -1 | 181.3271 | 75.27 | 72.61 | 831.9 | 20 | me¦ ms¦ ph¦ pr¦ pc¦ ss¦ sc
0.5691 | 9.749 | 621 | 1558 | 1604 | 15.3 | 17.9 | 478 | 163 | 838 | 525 | 2.9 | 13.8 | 102 | -1 | 181.3277 | 75.27 | 72.56 | 831.2 | 20 | me¦ ms¦ ph¦ pr¦ pc¦ ss¦ sc
0.56911 | 9.823 | 626 | 1560 | 1616 | 15.3 | 17.9 | 484 | 164 | 849 | 529 | 2.9 | 13.8 | 101.4 | -1 | 181.324 | 75.36 | 72.61 | 830.9 | 20 | me¦ ms¦ ph¦ pr¦ pc¦ ss¦ sc
0.56912 | 9.898 | 626 | 1562 | 1617 | 15.2 | 17.9 | 489 | 165 | 843 | 532 | 2.9 | 13.9 | 101.2 | 0 | 181.3229 | 75.32 | 72.6 | 830.5 | 19 | me¦ ms¦ ph¦ pr¦ pc¦ ss¦ sc
0.56913 | 9.971 | 631 | 1563 | 1578 | 15.2 | 17.8 | 497 | 166 | 856 | 518 | 2.9 | 13.9 | 101.2 | 0 | 181.3198 | 75.4 | 72.64 | 830.4 | 19 | me¦ ms¦ ph¦ pr¦ pc¦ ss¦ sc
0.56914 | 10.05 | 631 | 1566 | 1579 | 15.2 | 17.8 | 503 | 167 | 867 | 521 | 2.9 | 14 | 101.1 | 0 | 181.3173 | 75.41 | 72.58 | 829.5 | 18 | me¦ ms¦ ph¦ pr¦ pc¦ ss¦ sc
0.56916 | 10.13 | 636 | 1569 | 1591 | 15.1 | 17.8 | 508 | 168 | 861 | 525 | 2.9 | 14 | 100.4 | 0 | 181.3139 | 75.38 | 72.57 | 829.6 | 18 | me¦ ms¦ ph¦ pr¦ pc¦ ss¦ sc
0.56917 | 10.209 | 641 | 1570 | 1604 | 15.1 | 17.8 | 511 | 170 | 866 | 531 | 2.9 | 14 | 99.6 | 0 | 181.3111 | 75.28 | 72.59 | 828.3 | 18 | me¦ ms¦ ph¦ pr¦ pc¦ ss¦ sc
0.56918 | 10.287 | 642 | 1571 | 1605 | 15 | 17.8 | 512 | 171 | 853 | 534 | 2.9 | 14.1 | 97.7 | 0 | 181.3109 | 75.28 | 72.53 | 827.1 | 19 | me¦ ms¦ ph¦ pr¦ pc¦ ss¦ sc
0.56919 | 10.365 | 646 | 1568 | 1617 | 14.9 | 17.8 | 513 | 172 | 840 | 537 | 2.9 | 14.1 | 96.9 | 0 | 181.3056 | 75.26 | 72.56 | 827 | 20 | me¦ ms¦ ph¦ pr¦ pc¦ ss¦ sc
0.5692 | 10.443 | 647 | 1566 | 1617 | 14.9 | 17.8 | 513 | 173 | 840 | 540 | 2.9 | 14.2 | 95.3 | 1 | 181.3063 | 75.16 | 72.56 | 826.3 | 20 | me¦ ms¦ ph¦ pr¦ pc¦ ss¦ sc
0.56921 | 10.518 | 651 | 1563 | 1629 | 14.8 | 17.8 | 516 | 174 | 832 | 543 | 2.9 | 14.2 | 93.3 | 1 | 181.3031 | 75.15 | 72.58 | 826.1 | 22 | me¦ ms¦ ph¦ pr¦ pc¦ ss¦ sc
0.56922 | 10.596 | 652 | 1561 | 1630 | 14.8 | 17.8 | 516 | 175 | 832 | 546 | 2.9 | 14.3 | 92 | 1 | 181.3014 | 75.15 | 72.56 | 825.7 | 23 | me¦ ms¦ ph¦ pr¦ pc¦ ss¦ sc
0.56924 | 10.671 | 656 | 1556 | 1641 | 14.7 | 17.8 | 516 | 177 | 819 | 553 | 3 | 14.3 | 91.3 | 1 | 181.2993 | 75.26 | 72.54 | 825.4 | 22 | me¦ ms¦ ph¦ pr¦ pc¦ ss¦ sc
0.56925 | 10.747 | 656 | 1553 | 1592 | 14.6 | 17.7 | 513 | 178 | 801 | 539 | 2.9 | 14.4 | 91.1 | 1 | 181.2959 | 75.29 | 72.55 | 824.3 | 21 | me¦ ms¦ ph¦ pr¦ pc¦ ss¦ sc
0.56926 | 10.826 | 661 | 1550 | 1603 | 14.5 | 17.7 | 510 | 179 | 784 | 542 | 2.9 | 14.4 | 91.2 | 1 | 181.2921 | 75.19 | 72.56 | 824.8 | 20 | me¦ ms¦ ph¦ pr¦ pc¦ ss¦ sc
0.56927 | 10.902 | 661 | 1547 | 1603 | 14.5 | 17.7 | 506 | 180 | 778 | 545 | 2.9 | 14.5 | 91.2 | 1 | 181.2903 | 75.2 | 72.59 | 823.5 | 21 | me¦ ms¦ ph¦ pr¦ pc¦ ss¦ sc
0.56928 | 10.978 | 666 | 1544 | 1615 | 14.4 | 17.7 | 503 | 181 | 762 | 548 | 2.9 | 14.5 | 91.5 | 1 | 181.2882 | 75.22 | 72.52 | 823.5 | 20 | me¦ ms¦ ph¦ pr¦ pc¦ ss¦ sc
0.56929 | 11.056 | 666 | 1540 | 1615 | 14.3 | 17.7 | 499 | 182 | 744 | 551 | 2.9 | 14.6 | 91.1 | 1 | 181.2858 | 75.28 | 72.62 | 823.2 | 20 | me¦ ms¦ ph¦ pr¦ pc¦ ss¦ sc
0.56931 | 11.132 | 670 | 1534 | 1626 | 14.2 | 17.7 | 497 | 183 | 730 | 554 | 2.9 | 14.6 | 90.8 | 0 | 181.2828 | 75.23 | 72.54 | 822.1 | 20 | me¦ ms¦ ph¦ pr¦ pc¦ ss¦ sc
0.56932 | 11.208 | 670 | 1529 | 1626 | 14.1 | 17.7 | 498 | 184 | 721 | 557 | 2.9 | 14.7 | 91.3 | 0 | 181.2824 | 75.22 | 72.55 | 822 | 21 | me¦ ms¦ ph¦ pr¦ pc¦ ss¦ sc
0.56933 | 11.283 | 675 | 1524 | 1637 | 14 | 17.7 | 499 | 185 | 712 | 560 | 2.9 | 14.7 | 92.3 | 0 | 181.2809 | 75.14 | 72.53 | 821.8 | 21 | me¦ ms¦ ph¦ pr¦ pc¦ ss¦ sc
0.56934 | 11.359 | 675 | 1521 | 1637 | 14 | 17.7 | 503 | 186 | 718 | 563 | 2.9 | 14.8 | 93.4 | 0 | 181.2766 | 75.17 | 72.56 | 821.9 | 22 | me¦ ms¦ ph¦ pr¦ pc¦ ss¦ sc
0.56935 | 11.431 | 679 | 1516 | 1599 | 13.9 | 17.6 | 508 | 187 | 715 | 550 | 2.9 | 14.8 | 94.4 | 0 | 181.2764 | 75.11 | 72.52 | 821.3 | 22 | me¦ ms¦ ph¦ pr¦ pc¦ ss¦ sc
0.56936 | 11.501 | 679 | 1511 | 1598 | 13.8 | 17.6 | 516 | 188 | 716 | 552 | 2.9 | 14.9 | 95.1 | 0 | 181.2752 | 75.1 | 72.5 | 821.1 | 22 | me¦ ms¦ ph¦ pr¦ pc¦ ss¦ sc
0.56937 | 11.569 | 683 | 1505 | 1607 | 13.7 | 17.6 | 525 | 189 | 719 | 555 | 2.9 | 14.9 | 95.4 | 1 | 181.2736 | 75.11 | 72.49 | 820.6 | 23 | me¦ ms¦ ph¦ pr¦ pc¦ ss¦ sc
0.56939 | 11.637 | 682 | 1497 | 1606 | 13.6 | 17.6 | 537 | 191 | 725 | 561 | 2.9 | 15 | 95.5 | 0 | 181.2756 | 75.09 | 72.51 | 820 | 23 | me¦ ms¦ ph¦ pr¦ pc¦ ss¦ sc
0.5694 | 11.706 | 686 | 1490 | 1615 | 13.5 | 17.6 | 550 | 192 | 733 | 564 | 2.9 | 15 | 95.5 | 1 | 181.2705 | 75.06 | 72.51 | 819.8 | 23 | me¦ ms¦ ph¦ pr¦ pc¦ ss¦ sc
0.56941 | 11.796 | 687 | 1489 | 1617 | 13.4 | 17.6 | 569 | 193 | 748 | 567 | 2.9 | 15.1 | 95.3 | 0 | 181.2731 | 75.13 | 72.52 | 820.1 | 23 | me¦ ms¦ ph¦ pr¦ pc¦ ss¦ sc
0.56942 | 11.857 | 691 | 1478 | 1625 | 13.3 | 17.6 | 588 | 194 | 763 | 570 | 2.9 | 15.1 | 95.4 | 1 | 181.2702 | 75.1 | 72.53 | 819.5 | 23 | me¦ ms¦ ph¦ pr¦ pc¦ ss¦ sc
0.56943 | 11.918 | 689 | 1467 | 1577 | 13.3 | 17.5 | 611 | 195 | 793 | 557 | 2.9 | 15.2 | 95.4 | 0 | 181.2678 | 75.03 | 72.47 | 819.1 | 23 | me¦ ms¦ ph¦ pr¦ pc¦ ss¦ sc
0.56944 | 11.98 | 693 | 1456 | 1585 | 13.2 | 17.5 | 636 | 197 | 815 | 562 | 2.9 | 15.2 | 95.8 | 0 | 181.266 | 75.02 | 72.48 | 819.2 | 23 | me¦ ms¦ ph¦ pr¦ pc¦ ss¦ sc
0.56946 | 12.039 | 692 | 1445 | 1582 | 13.2 | 17.5 | 659 | 198 | 844 | 565 | 2.9 | 15.3 | 96.3 | 0 | 181.2646 | 74.93 | 72.5 | 819.5 | 23 | me¦ ms¦ ph¦ pr¦ pc¦ ss¦ sc
0.56947 | 12.098 | 695 | 1435 | 1590 | 13.3 | 17.5 | 686 | 200 | 890 | 571 | 2.9 | 15.3 | 97 | 0 | 181.2659 | 74.96 | 72.45 | 819.4 | 24 | me¦ ms¦ ph¦ pr¦ pc¦ ss¦ sc
0.56948 | 12.155 | 694 | 1424 | 1587 | 13.3 | 17.5 | 711 | 202 | 923 | 577 | 2.9 | 15.4 | 97.6 | 0 | 181.2647 | 75 | 72.47 | 819.3 | 25 | me¦ ms¦ ph¦ pr¦ pc¦ ss¦ sc
0.56949 | 12.208 | 697 | 1413 | 1594 | 13.3 | 17.5 | 732 | 203 | 950 | 580 | 2.9 | 15.4 | 98.6 | 0 | 181.2628 | 75 | 72.43 | 818.7 | 25 | me¦ ms¦ ph¦ pr¦ pc¦ ss¦ sc
0.5695 | 12.261 | 696 | 1401 | 1591 | 13.4 | 17.5 | 752 | 205 | 989 | 585 | 2.9 | 15.5 | 99.4 | 0 | 181.2603 | 74.97 | 72.46 | 818.2 | 25 | me¦ ms¦ ph¦ pr¦ pc¦ ss¦ sc
0.56951 | 12.312 | 699 | 1388 | 1597 | 13.5 | 17.5 | 771 | 207 | 1028 | 591 | 3 | 15.5 | 99.9 | 0 | 181.2634 | 74.93 | 72.42 | 818.1 | 25 | me¦ ms¦ ph¦ pr¦ pc¦ ss¦ sc
0.56953 | 12.363 | 697 | 1376 | 1549 | 13.5 | 17.4 | 788 | 208 | 1050 | 577 | 2.9 | 15.6 | 99.9 | 0 | 181.2596 | 74.97 | 72.45 | 818 | 25 | me¦ ms¦ ph¦ pr¦ pc¦ ss¦ sc
0.56954 | 12.411 | 700 | 1362 | 1555 | 13.6 | 17.4 | 802 | 210 | 1083 | 583 | 2.9 | 15.6 | 100 | 0 | 181.2604 | 74.99 | 72.46 | 818.3 | 25 | me¦ ms¦ ph¦ pr¦ pc¦ ss¦ sc
0.56955 | 12.462 | 702 | 1350 | 1562 | 13.7 | 17.4 | 818 | 212 | 1120 | 588 | 2.9 | 15.6 | 100.7 | 0 | 181.2586 | 75.03 | 72.48 | 818 | 24 | me¦ ms¦ ph¦ pr¦ pc¦ ss¦ sc
0.56956 | 12.511 | 701 | 1337 | 1558 | 13.7 | 17.4 | 829 | 214 | 1135 | 594 | 2.9 | 15.7 | 101.5 | 0 | 181.2551 | 74.99 | 72.4 | 817.8 | 24 | me¦ ms¦ ph¦ pr¦ pc¦ ss¦ sc
0.56957 | 12.56 | 704 | 1311 | 1564 | 13.8 | 17.4 | 840 | 216 | 1166 | 599 | 2.9 | 15.7 | 102.1 | 0 | 181.2554 | 74.95 | 72.4 | 817.7 | 24 | me¦ ms¦ ph¦ pr¦ pc¦ ss¦ sc
0.56958 | 12.607 | 702 | 1298 | 1560 | 13.9 | 17.4 | 851 | 218 | 1198 | 605 | 2.9 | 15.8 | 103 | 0 | 181.2539 | 74.99 | 72.44 | 817 | 24 | me¦ ms¦ ph¦ pr¦ pc¦ ss¦ sc
0.56959 | 12.654 | 704 | 1285 | 1566 | 13.9 | 17.4 | 857 | 220 | 1207 | 611 | 2.9 | 15.8 | 104 | 0 | 181.2568 | 74.95 | 72.36 | 816.6 | 24 | me¦ ms¦ ph¦ pr¦ pc¦ ss¦ sc
0.56961 | 12.7 | 702 | 1275 | 1561 | 14 | 17.4 | 859 | 222 | 1227 | 616 | 2.9 | 15.9 | 104.6 | 0 | 181.2561 | 75 | 72.41 | 817.2 | 24 | me¦ ms¦ ph¦ pr¦ pc¦ ss¦ sc
0.56962 | 12.746 | 705 | 1265 | 1567 | 14 | 17.4 | 859 | 224 | 1227 | 622 | 2.9 | 15.9 | 105.3 | -1 | 181.251 | 74.95 | 72.39 | 816.6 | 24 | me¦ ms¦ ph¦ pr¦ pc¦ ss¦ sc
0.56963 | 12.797 | 703 | 1255 | 1521 | 14.1 | 17.3 | 859 | 226 | 1244 | 610 | 2.9 | 16 | 107 | -1 | 181.2501 | 74.95 | 72.39 | 816.4 | 25 | me¦ ms¦ ph¦ pr¦ pc¦ ss¦ sc
0.56964 | 12.849 | 702 | 1246 | 1518 | 14.1 | 17.3 | 858 | 228 | 1243 | 616 | 2.9 | 16.1 | 108 | -1 | 181.2477 | 74.96 | 72.4 | 815.8 | 25 | me¦ ms¦ ph¦ pr¦ pc¦ ss¦ sc
0.56965 | 12.897 | 704 | 1233 | 1524 | 14.1 | 17.3 | 857 | 230 | 1242 | 621 | 2.9 | 16.1 | 109.2 | -1 | 181.2477 | 74.94 | 72.4 | 815.4 | 24 | me¦ ms¦ ph¦ pr¦ pc¦ ss¦ sc
0.56966 | 12.939 | 702 | 1218 | 1519 | 14 | 17.3 | 856 | 231 | 1222 | 624 | 3 | 16.2 | 110.6 | -1 | 181.251 | 74.93 | 72.38 | 815.2 | 25 | me¦ ms¦ ph¦ pr¦ pc¦ ss¦ sc
0.56968 | 12.982 | 705 | 1204 | 1524 | 14 | 17.3 | 857 | 233 | 1224 | 629 | 2.9 | 16.2 | 111.6 | -1 | 181.2472 | 74.91 | 72.35 | 814.8 | 25 | me¦ ms¦ ph¦ pr¦ pc¦ ss¦ sc
0.56969 | 13.021 | 702 | 1189 | 1519 | 14 | 17.3 | 857 | 235 | 1224 | 635 | 2.9 | 16.3 | 112.5 | -1 | 181.2487 | 74.95 | 72.39 | 814.6 | 25 | me¦ ms¦ ph¦ pr¦ pc¦ ss¦ sc
0.5697 | 13.062 | 705 | 1177 | 1524 | 13.9 | 17.3 | 854 | 237 | 1202 | 640 | 2.9 | 16.3 | 113.9 | -1 | 181.2476 | 74.96 | 72.36 | 814 | 25 | me¦ ms¦ ph¦ pr¦ pc¦ ss¦ sc
0.56971 | 13.105 | 703 | 1164 | 1520 | 13.9 | 17.3 | 854 | 239 | 1202 | 645 | 2.9 | 16.4 | 115.3 | -1 | 181.2451 | 74.95 | 72.31 | 814.1 | 24 | me¦ ms¦ ph¦ pr¦ pc¦ ss¦ sc
0.56972 | 13.146 | 705 | 1152 | 1525 | 13.9 | 17.3 | 853 | 241 | 1201 | 651 | 2.9 | 16.4 | 116.8 | -1 | 181.2441 | 74.97 | 72.32 | 813.2 | 24 | me¦ ms¦ ph¦ pr¦ pc¦ ss¦ sc
0.56973 | 13.189 | 703 | 1140 | 1520 | 13.9 | 17.3 | 850 | 242 | 1197 | 654 | 2.9 | 16.5 | 118.2 | -2 | 181.2429 | 74.96 | 72.34 | 813.2 | 24 | me¦ ms¦ ph¦ pr¦ pc¦ ss¦ sc
0.56975 | 13.232 | 705 | 1128 | 1485 | 13.8 | 17.2 | 844 | 244 | 1172 | 642 | 2.9 | 16.5 | 120.1 | -2 | 181.2423 | 74.96 | 72.34 | 812.3 | 24 | me¦ ms¦ ph¦ pr¦ pc¦ ss¦ sc
0.56976 | 13.273 | 703 | 1116 | 1481 | 13.8 | 17.2 | 839 | 246 | 1165 | 647 | 2.9 | 16.6 | 122.1 | -2 | 181.2408 | 75.01 | 72.3 | 812.1 | 24 | me¦ ms¦ ph¦ pr¦ pc¦ ss¦ sc
0.56977 | 13.315 | 705 | 1103 | 1486 | 13.8 | 17.2 | 834 | 248 | 1158 | 652 | 2.9 | 16.6 | 123.1 | -2 | 181.2399 | 74.98 | 72.29 | 812.2 | 23 | me¦ ms¦ ph¦ pr¦ pc¦ ss¦ sc
0.56978 | 13.362 | 704 | 1093 | 1482 | 13.8 | 17.2 | 828 | 249 | 1150 | 655 | 3 | 16.7 | 123.7 | -2 | 181.2371 | 75.02 | 72.33 | 812.2 | 24 | me¦ ms¦ ph¦ pr¦ pc¦ ss¦ sc
0.56979 | 13.408 | 706 | 1085 | 1487 | 13.9 | 17.2 | 827 | 251 | 1164 | 660 | 2.9 | 16.7 | 125 | -2 | 181.2353 | 75.09 | 72.35 | 812.6 | 23 | me¦ ms¦ ph¦ pr¦ pc¦ ss¦ sc
0.56981 | 13.455 | 704 | 1076 | 1483 | 13.9 | 17.2 | 822 | 253 | 1157 | 665 | 2.9 | 16.8 | 125.2 | -1 | 181.2325 | 75.07 | 72.29 | 811.7 | 22 | me¦ ms¦ ph¦ pr¦ pc¦ ss¦ sc
0.56983 | 13.532 | 708 | 1078 | 1492 | 13.9 | 17.2 | 822 | 254 | 1157 | 668 | 2.9 | 16.8 | 125.3 | -1 | 181.2269 | 75.07 | 72.27 | 811.5 | 22 | me¦ ms¦ ph¦ pr¦ pc¦ ss¦ sc
0.56984 | 13.587 | 707 | 1070 | 1489 | 13.9 | 17.2 | 819 | 256 | 1153 | 673 | 2.9 | 16.9 | 125.5 | -1 | 181.226 | 75.02 | 72.28 | 811.5 | 22 | me¦ ms¦ ph¦ pr¦ pc¦ ss¦ sc
0.56985 | 13.641 | 710 | 1062 | 1495 | 13.9 | 17.2 | 815 | 258 | 1147 | 678 | 2.9 | 16.9 | 126.4 | -2 | 181.2238 | 75.07 | 72.3 | 811.1 | 23 | me¦ ms¦ ph¦ pr¦ pc¦ ss¦ sc
0.56986 | 13.698 | 709 | 1056 | 1492 | 13.8 | 17.2 | 814 | 259 | 1130 | 681 | 2.9 | 17 | 127.5 | -2 | 181.2226 | 75.06 | 72.29 | 810.9 | 23 | me¦ ms¦ ph¦ pr¦ pc¦ ss¦ sc
0.56987 | 13.748 | 711 | 1047 | 1459 | 13.8 | 17.1 | 814 | 261 | 1130 | 669 | 2.9 | 17 | 128.4 | -2 | 181.2221 | 75.03 | 72.3 | 810.9 | 22 | me¦ ms¦ ph¦ pr¦ pc¦ ss¦ sc
0.56988 | 13.803 | 710 | 1040 | 1457 | 13.7 | 17.1 | 813 | 262 | 1113 | 671 | 2.9 | 17.1 | 129.1 | -2 | 181.2194 | 75 | 72.3 | 810 | 23 | me¦ ms¦ ph¦ pr¦ pc¦ ss¦ sc
0.5699 | 13.857 | 713 | 1033 | 1462 | 13.7 | 17.1 | 815 | 264 | 1116 | 676 | 2.9 | 17.1 | 130.2 | -2 | 181.2165 | 75.03 | 72.27 | 809.2 | 23 | me¦ ms¦ ph¦ pr¦ pc¦ ss¦ sc
0.56991 | 13.918 | 712 | 1029 | 1460 | 13.7 | 17.1 | 815 | 265 | 1116 | 679 | 2.9 | 17.2 | 131.4 | -2 | 181.2162 | 75.07 | 72.26 | 808.9 | 23 | me¦ ms¦ ph¦ pr¦ pc¦ ss¦ sc
0.56992 | 13.974 | 714 | 1022 | 1466 | 13.6 | 17.1 | 814 | 267 | 1099 | 684 | 2.9 | 17.2 | 131.7 | -2 | 181.2137 | 75.04 | 72.27 | 808.4 | 22 | me¦ ms¦ ph¦ pr¦ pc¦ ss¦ sc
0.56993 | 14.032 | 717 | 1017 | 1472 | 13.5 | 17.1 | 815 | 269 | 1086 | 689 | 2.9 | 17.2 | 132.2 | -2 | 181.2103 | 75.07 | 72.27 | 808.5 | 22 | me¦ ms¦ ph¦ pr¦ pc¦ ss¦ sc
0.56994 | 14.088 | 716 | 1012 | 1469 | 13.4 | 17.1 | 815 | 270 | 1072 | 692 | 2.9 | 17.3 | 132.2 | -2 | 181.2086 | 75.06 | 72.29 | 808.1 | 22 | me¦ ms¦ ph¦ pr¦ pc¦ ss¦ sc
0.56995 | 14.142 | 719 | 1004 | 1475 | 13.3 | 17.1 | 816 | 272 | 1059 | 697 | 2.9 | 17.3 | 131.9 | -2 | 181.2089 | 75.03 | 72.28 | 807 | 22 | me¦ ms¦ ph¦ pr¦ pc¦ ss¦ sc
0.56997 | 14.201 | 718 | 999 | 1473 | 13.2 | 17.1 | 821 | 273 | 1052 | 700 | 2.9 | 17.4 | 132.1 | -2 | 181.2066 | 75.02 | 72.26 | 806.6 | 23 | me¦ ms¦ ph¦ pr¦ pc¦ ss¦ sc
0.56998 | 14.262 | 721 | 994 | 1479 | 13 | 17.1 | 828 | 275 | 1035 | 705 | 2.9 | 17.4 | 133 | -2 | 181.2046 | 74.98 | 72.21 | 805.9 | 23 | me¦ ms¦ ph¦ pr¦ pc¦ ss¦ sc
0.56999 | 14.316 | 719 | 987 | 1439 | 12.9 | 17 | 840 | 276 | 1037 | 690 | 2.9 | 17.5 | 134.2 | -2 | 181.2047 | 75 | 72.27 | 805.1 | 23 | me¦ ms¦ ph¦ pr¦ pc¦ ss¦ sc
0.57 | 14.378 | 723 | 983 | 1446 | 12.8 | 17 | 858 | 278 | 1046 | 695 | 2.9 | 17.5 | 134.7 | -1 | 181.1967 | 74.9 | 72.23 | 804.6 | 23 | me¦ ms¦ ph¦ pr¦ pc¦ ss¦ sc
0.57001 | 14.436 | 721 | 977 | 1443 | 12.8 | 17 | 882 | 280 | 1075 | 700 | 2.9 | 17.6 | 134.7 | -1 | 181.2002 | 74.95 | 72.22 | 803.9 | 25 | me¦ ms¦ ph¦ pr¦ pc¦ ss¦ sc
0.57002 | 14.495 | 724 | 972 | 1449 | 12.7 | 17 | 910 | 281 | 1096 | 702 | 2.9 | 17.6 | 135.1 | -1 | 181.194 | 75.04 | 72.31 | 803.9 | 24 | me¦ ms¦ ph¦ pr¦ pc¦ ss¦ sc
0.57003 | 14.556 | 723 | 967 | 1447 | 12.6 | 17 | 941 | 283 | 1120 | 707 | 3 | 17.7 | 135.2 | -1 | 181.1941 | 74.91 | 72.26 | 804 | 24 | me¦ ms¦ ph¦ pr¦ pc¦ ss¦ sc
0.57005 | 14.616 | 726 | 964 | 1453 | 12.6 | 17 | 973 | 285 | 1158 | 712 | 2.9 | 17.7 | 134.7 | -2 | 181.1907 | 74.84 | 72.27 | 803.1 | 25 | me¦ ms¦ ph¦ pr¦ pc¦ ss¦ sc
0.57006 | 14.679 | 725 | 962 | 1451 | 12.6 | 17 | 1004 | 287 | 1195 | 717 | 2.9 | 17.8 | 134.9 | -1 | 181.1893 | 74.74 | 72.25 | 802.9 | 26 | me¦ ms¦ ph¦ pr¦ pc¦ ss¦ sc
0.57007 | 14.74 | 728 | 960 | 1457 | 12.5 | 17 | 1033 | 289 | 1215 | 722 | 2.9 | 17.8 | 134.8 | -1 | 181.1917 | 74.77 | 72.24 | 802.6 | 28 | me¦ ms¦ ph¦ pr¦ pc¦ ss¦ sc
0.57008 | 14.797 | 727 | 956 | 1419 | 12.4 | 16.9 | 1058 | 291 | 1230 | 709 | 2.9 | 17.9 | 134.5 | -1 | 181.1889 | 74.76 | 72.2 | 802.4 | 28 | me¦ ms¦ ph¦ pr¦ pc¦ ss¦ sc
0.57009 | 14.859 | 730 | 954 | 1425 | 12.3 | 16.9 | 1084 | 293 | 1245 | 714 | 2.9 | 17.9 | 134.7 | -1 | 181.1876 | 74.75 | 72.19 | 801.8 | 28 | me¦ ms¦ ph¦ pr¦ pc¦ ss¦ sc
0.5701 | 14.918 | 729 | 945 | 1423 | 12.2 | 16.9 | 1110 | 295 | 1261 | 719 | 2.9 | 18 | 134.6 | -1 | 181.1823 | 74.82 | 72.22 | 801.8 | 28 | me¦ ms¦ ph¦ pr¦ pc¦ ss¦ sc
0.57012 | 14.986 | 732 | 947 | 1429 | 12.1 | 16.9 | 1137 | 298 | 1277 | 726 | 2.9 | 18 | 134.8 | -1 | 181.1787 | 74.77 | 72.19 | 800.7 | 27 | me¦ ms¦ ph¦ pr¦ pc¦ ss¦ sc
0.57013 | 15.06 | 732 | 951 | 1428 | 12 | 16.9 | 1163 | 300 | 1292 | 731 | 2.9 | 18.1 | 135.1 | -1 | 181.1729 | 74.65 | 72.18 | 800.5 | 28 | me¦ ms¦ ph¦ pr¦ pc¦ ss¦ sc
0.57014 | 15.133 | 735 | 954 | 1435 | 12 | 16.9 | 1189 | 302 | 1321 | 736 | 3 | 18.1 | 135.8 | -1 | 181.1725 | 74.62 | 72.2 | 800.6 | 29 | me¦ ms¦ ph¦ pr¦ pc¦ ss¦ sc
0.57015 | 15.198 | 734 | 955 | 1433 | 11.9 | 16.9 | 1208 | 305 | 1327 | 743 | 2.9 | 18.2 | 136.6 | -2 | 181.1739 | 74.59 | 72.14 | 800.2 | 30 | me¦ ms¦ ph¦ pr¦ pc¦ ss¦ sc
0.57016 | 15.258 | 737 | 956 | 1439 | 11.9 | 16.9 | 1224 | 307 | 1345 | 748 | 2.9 | 18.2 | 137.8 | -2 | 181.1725 | 74.59 | 72.17 | 800.2 | 31 | me¦ ms¦ ph¦ pr¦ pc¦ ss¦ sc
0.57017 | 15.325 | 736 | 959 | 1403 | 11.8 | 16.8 | 1237 | 310 | 1344 | 738 | 2.9 | 18.3 | 139.4 | -3 | 181.1689 | 74.59 | 72.15 | 799.5 | 31 | me¦ ms¦ ph¦ pr¦ pc¦ ss¦ sc
0.57019 | 15.388 | 739 | 962 | 1409 | 11.7 | 16.8 | 1244 | 312 | 1337 | 742 | 2.9 | 18.3 | 141.4 | -3 | 181.169 | 74.57 | 72.15 | 799.5 | 31 | me¦ ms¦ ph¦ pr¦ pc¦ ss¦ sc
0.5702 | 15.443 | 738 | 962 | 1406 | 11.7 | 16.8 | 1250 | 315 | 1344 | 750 | 2.9 | 18.4 | 142.7 | -3 | 181.173 | 74.56 | 72.19 | 799.2 | 32 | me¦ ms¦ ph¦ pr¦ pc¦ ss¦ sc
0.57021 | 15.5 | 741 | 964 | 1412 | 11.5 | 16.8 | 1258 | 317 | 1324 | 754 | 2.9 | 18.4 | 143.4 | -3 | 181.1688 | 74.59 | 72.16 | 798.7 | 32 | me¦ ms¦ ph¦ pr¦ pc¦ ss¦ sc
0.57022 | 15.556 | 739 | 966 | 1409 | 11.5 | 16.8 | 1266 | 320 | 1332 | 761 | 2.9 | 18.5 | 143.8 | -3 | 181.1691 | 74.47 | 72.13 | 797.9 | 31 | me¦ ms¦ ph¦ pr¦ pc¦ ss¦ sc
0.57023 | 15.605 | 742 | 966 | 1413 | 11.4 | 16.8 | 1278 | 322 | 1331 | 766 | 2.9 | 18.5 | 144.6 | -3 | 181.1681 | 74.56 | 72.18 | 797.7 | 32 | me¦ ms¦ ph¦ pr¦ pc¦ ss¦ sc
0.57024 | 15.66 | 740 | 968 | 1411 | 11.4 | 16.8 | 1293 | 325 | 1346 | 773 | 2.9 | 18.6 | 145.1 | -3 | 181.1627 | 74.5 | 72.11 | 796.9 | 32 | me¦ ms¦ ph¦ pr¦ pc¦ ss¦ sc
0.57025 | 15.779 | 746 | 989 | 1388 | 11.4 | 16.7 | 1312 | 327 | 1366 | 760 | 2.9 | 18.6 | 145.6 | -3 | 181.128 | 74.51 | 72.15 | 795 | 33 | me¦ ms¦ ph¦ pr¦ pc¦ ss¦ sc
0.57027 | 15.892 | 747 | 1008 | 1391 | 11.4 | 16.7 | 1330 | 330 | 1385 | 767 | 2.9 | 18.7 | 145.6 | -3 | 181.1304 | 74.48 | 72.12 | 793.9 | 33 | me¦ ms¦ ph¦ pr¦ pc¦ ss¦ sc
0.57028 | 16.003 | 753 | 1028 | 1401 | 11.4 | 16.7 | 1349 | 333 | 1405 | 774 | 2.9 | 18.7 | 145.6 | -3 | 181.127 | 74.55 | 72.13 | 792.7 | 33 | me¦ ms¦ ph¦ pr¦ pc¦ ss¦ sc
0.57029 | 16.109 | 758 | 1046 | 1410 | 11.5 | 16.7 | 1365 | 335 | 1436 | 779 | 2.9 | 18.7 | 145.9 | -3 | 181.1281 | 74.57 | 72.11 | 791.5 | 32 | me¦ ms¦ ph¦ pr¦ pc¦ ss¦ sc
0.5703 | 16.214 | 758 | 1063 | 1412 | 11.6 | 16.7 | 1376 | 338 | 1463 | 786 | 2.9 | 18.8 | 146.2 | -3 | 181.1215 | 74.6 | 72.12 | 790.6 | 31 | me¦ ms¦ ph¦ pr¦ pc¦ ss¦ sc
0.57031 | 16.312 | 763 | 1079 | 1420 | 11.6 | 16.7 | 1378 | 341 | 1465 | 793 | 2.9 | 18.8 | 146.2 | -3 | 181.1235 | 74.6 | 72.1 | 790.6 | 31 | me¦ ms¦ ph¦ pr¦ pc¦ ss¦ sc
0.57032 | 16.415 | 764 | 1095 | 1421 | 11.7 | 16.7 | 1375 | 343 | 1478 | 797 | 2.9 | 18.9 | 146 | -2 | 181.1223 | 74.61 | 72.13 | 789.8 | 31 | me¦ ms¦ ph¦ pr¦ pc¦ ss¦ sc
0.57034 | 16.501 | 768 | 1105 | 1429 | 11.8 | 16.7 | 1364 | 346 | 1482 | 804 | 2.9 | 18.9 | 146 | -2 | 181.1221 | 74.56 | 72.09 | 788.8 | 31 | me¦ ms¦ ph¦ pr¦ pc¦ ss¦ sc
0.57035 | 16.609 | 769 | 1123 | 1398 | 11.8 | 16.6 | 1350 | 349 | 1467 | 793 | 2.9 | 19 | 146.3 | -2 | 181.1093 | 74.58 | 72.08 | 788.2 | 31 | me¦ ms¦ ph¦ pr¦ pc¦ ss¦ sc
0.57036 | 16.695 | 773 | 1137 | 1405 | 11.9 | 16.6 | 1338 | 351 | 1470 | 797 | 2.9 | 19 | 146.4 | -2 | 181.1044 | 74.54 | 72.08 | 787.5 | 31 | me¦ ms¦ ph¦ pr¦ pc¦ ss¦ sc
0.57037 | 16.779 | 773 | 1150 | 1405 | 11.9 | 16.6 | 1328 | 354 | 1459 | 804 | 2.9 | 19.1 | 146 | -2 | 181.1044 | 74.57 | 72.09 | 787.3 | 32 | me¦ ms¦ ph¦ pr¦ pc¦ ss¦ sc
0.57038 | 16.868 | 777 | 1165 | 1413 | 11.9 | 16.6 | 1318 | 356 | 1448 | 809 | 2.9 | 19.1 | 145.8 | -2 | 181.1134 | 74.65 | 72.13 | 786.7 | 32 | me¦ ms¦ ph¦ pr¦ pc¦ ss¦ sc
0.57039 | 16.946 | 776 | 1176 | 1412 | 11.9 | 16.6 | 1310 | 358 | 1439 | 813 | 2.9 | 19.2 | 145.5 | -2 | 181.1243 | 74.66 | 72.07 | 786.5 | 31 | me¦ ms¦ ph¦ pr¦ pc¦ ss¦ sc
0.57041 | 17.011 | 779 | 1183 | 1417 | 11.8 | 16.6 | 1305 | 361 | 1418 | 820 | 2.9 | 19.2 | 145.3 | -2 | 181.1054 | 74.75 | 72.11 | 786.6 | 30 | me¦ ms¦ ph¦ pr¦ pc¦ ss¦ sc
0.57042 | 17.085 | 779 | 1193 | 1416 | 11.8 | 16.6 | 1301 | 363 | 1414 | 825 | 2.9 | 19.3 | 145.3 | -2 | 181.1197 | 74.75 | 72.15 | 785.7 | 29 | me¦ ms¦ ph¦ pr¦ pc¦ ss¦ sc
0.57043 | 17.146 | 781 | 1198 | 1421 | 11.7 | 16.6 | 1299 | 365 | 1396 | 829 | 2.9 | 19.3 | 146 | -2 | 181.106 | 74.81 | 72.08 | 784.6 | 29 | me¦ ms¦ ph¦ pr¦ pc¦ ss¦ sc
0.57044 | 17.249 | 782 | 1216 | 1390 | 11.7 | 16.5 | 1303 | 368 | 1401 | 817 | 2.9 | 19.4 | 147.3 | -3 | 181.0902 | 74.91 | 72.1 | 784 | 28 | me¦ ms¦ ph¦ pr¦ pc¦ ss¦ sc
0.57045 | 17.353 | 787 | 1235 | 1399 | 11.7 | 16.5 | 1311 | 370 | 1409 | 822 | 2.9 | 19.4 | 148.6 | -3 | 181.0898 | 74.95 | 72.08 | 784.3 | 26 | me¦ ms¦ ph¦ pr¦ pc¦ ss¦ sc
0.57046 | 17.44 | 787 | 1249 | 1399 | 11.7 | 16.5 | 1319 | 373 | 1418 | 828 | 2.9 | 19.5 | 148.8 | -3 | 181.0942 | 74.99 | 72.1 | 784.1 | 25 | me¦ ms¦ ph¦ pr¦ pc¦ ss¦ sc
0.57047 | 17.488 | 789 | 1249 | 1403 | 11.6 | 16.5 | 1330 | 375 | 1414 | 833 | 2.9 | 19.5 | 149.4 | -4 | 181.1099 | 75.05 | 72.09 | 783.7 | 24 | me¦ ms¦ ph¦ pr¦ pc¦ ss¦ sc
0.57049 | 17.521 | 786 | 1246 | 1398 | 11.6 | 16.5 | 1335 | 377 | 1420 | 837 | 2.9 | 19.6 | 150.7 | -3 | 181.1171 | 75.07 | 72.1 | 783.3 | 23 | me¦ ms¦ ph¦ pr¦ pc¦ ss¦ sc
0.5705 | 17.602 | 790 | 1256 | 1404 | 11.6 | 16.5 | 1338 | 380 | 1423 | 844 | 2.9 | 19.6 | 151.7 | -3 | 181.0859 | 75.04 | 72.05 | 783.1 | 23 | me¦ ms¦ ph¦ pr¦ pc¦ ss¦ sc
0.57051 | 17.671 | 789 | 1254 | 1403 | 11.5 | 16.5 | 1333 | 382 | 1403 | 848 | 2.9 | 19.7 | 151.9 | -3 | 181.1047 | 75.05 | 72.05 | 782.5 | 23 | me¦ ms¦ ph¦ pr¦ pc¦ ss¦ sc
0.57052 | 17.701 | 790 | 1246 | 1405 | 11.5 | 16.5 | 1328 | 384 | 1397 | 853 | 2.9 | 19.7 | 152.1 | -4 | 181.1089 | 75.12 | 72.11 | 782.6 | 23 | me¦ ms¦ ph¦ pr¦ pc¦ ss¦ sc
0.57053 | 17.762 | 789 | 1249 | 1372 | 11.5 | 16.4 | 1327 | 387 | 1396 | 841 | 2.9 | 19.8 | 152.4 | -3 | 181.1103 | 75.1 | 72.09 | 782.3 | 23 | me¦ ms¦ ph¦ pr¦ pc¦ ss¦ sc
0.57054 | 17.836 | 792 | 1254 | 1378 | 11.5 | 16.4 | 1329 | 389 | 1398 | 845 | 2.9 | 19.8 | 152.6 | -3 | 181.0815 | 75.1 | 72.08 | 782.2 | 23 | me¦ ms¦ ph¦ pr¦ pc¦ ss¦ sc
0.57056 | 17.883 | 790 | 1253 | 1375 | 11.5 | 16.4 | 1335 | 391 | 1405 | 849 | 2.9 | 19.9 | 153.2 | -3 | 181.0877 | 75.07 | 72.04 | 781.7 | 23 | me¦ ms¦ ph¦ pr¦ pc¦ ss¦ sc
0.57057 | 17.978 | 795 | 1265 | 1382 | 11.5 | 16.4 | 1344 | 394 | 1414 | 856 | 2.9 | 19.9 | 154.1 | -3 | 181.0758 | 75.08 | 72.06 | 781.1 | 23 | me¦ ms¦ ph¦ pr¦ pc¦ ss¦ sc
0.57058 | 18.033 | 793 | 1265 | 1379 | 11.5 | 16.4 | 1353 | 396 | 1424 | 860 | 2.9 | 20 | 155.5 | -3 | 181.075 | 75.09 | 72.09 | 781.1 | 23 | me¦ ms¦ ph¦ pr¦ pc¦ ss¦ sc
0.57059 | 18.085 | 795 | 1263 | 1383 | 11.6 | 16.4 | 1359 | 398 | 1445 | 865 | 2.9 | 20 | 156.4 | -3 | 181.0796 | 75.06 | 72.03 | 780.8 | 23 | me¦ ms¦ ph¦ pr¦ pc¦ ss¦ sc
0.5706 | 18.147 | 794 | 1264 | 1381 | 11.7 | 16.4 | 1360 | 401 | 1462 | 871 | 2.9 | 20.1 | 157.6 | -3 | 181.0737 | 75.07 | 72.1 | 780.3 | 24 | me¦ ms¦ ph¦ pr¦ pc¦ ss¦ sc
0.57061 | 18.201 | 796 | 1263 | 1385 | 11.8 | 16.4 | 1351 | 403 | 1468 | 876 | 2.9 | 20.1 | 159.4 | -3 | 181.0694 | 75.04 | 72.08 | 780 | 24 | me¦ ms¦ ph¦ pr¦ pc¦ ss¦ sc
0.57063 | 18.227 | 794 | 1254 | 1380 | 11.8 | 16.4 | 1341 | 405 | 1457 | 880 | 2.9 | 20.2 | 160.3 | -3 | 181.0995 | 75.11 | 72.04 | 779.2 | 24 | me¦ ms¦ ph¦ pr¦ pc¦ ss¦ sc
0.57064 | 18.3 | 797 | 1260 | 1356 | 11.9 | 16.3 | 1329 | 407 | 1460 | 865 | 2.9 | 20.2 | 161.2 | -3 | 181.0671 | 75.14 | 72.05 | 778.2 | 24 | me¦ ms¦ ph¦ pr¦ pc¦ ss¦ sc
0.57065 | 18.346 | 799 | 1256 | 1360 | 11.9 | 16.3 | 1314 | 410 | 1443 | 872 | 2.9 | 20.2 | 162.3 | -4 | 181.0905 | 75.16 | 72.07 | 778.2 | 23 | me¦ ms¦ ph¦ pr¦ pc¦ ss¦ sc
0.57066 | 18.371 | 796 | 1245 | 1355 | 11.9 | 16.3 | 1302 | 412 | 1430 | 876 | 2.9 | 20.3 | 164 | -4 | 181.0946 | 75.16 | 72.09 | 777 | 23 | me¦ ms¦ ph¦ pr¦ pc¦ ss¦ sc
0.57067 | 18.395 | 797 | 1236 | 1357 | 11.8 | 16.3 | 1289 | 414 | 1401 | 880 | 2.9 | 20.3 | 165.1 | -4 | 181.0951 | 75.11 | 72.06 | 776.7 | 22 | me¦ ms¦ ph¦ pr¦ pc¦ ss¦ sc
0.57068 | 18.419 | 794 | 1224 | 1352 | 11.8 | 16.3 | 1278 | 416 | 1389 | 885 | 2.9 | 20.4 | 166.1 | -4 | 181.0912 | 75.12 | 72.09 | 776.5 | 23 | me¦ ms¦ ph¦ pr¦ pc¦ ss¦ sc
0.57069 | 18.454 | 796 | 1217 | 1354 | 11.8 | 16.3 | 1269 | 418 | 1379 | 889 | 2.9 | 20.4 | 166.6 | -4 | 181.0821 | 75.06 | 72.05 | 775.9 | 23 | me¦ ms¦ ph¦ pr¦ pc¦ ss¦ sc
0.57071 | 18.549 | 796 | 1228 | 1355 | 11.8 | 16.3 | 1264 | 420 | 1373 | 893 | 2.9 | 20.5 | 166.9 | -4 | 181.0484 | 75.01 | 72.07 | 775.7 | 24 | me¦ ms¦ ph¦ pr¦ pc¦ ss¦ sc
0.57072 | 18.59 | 798 | 1222 | 1358 | 11.8 | 16.3 | 1265 | 422 | 1375 | 897 | 2.9 | 20.5 | 167.9 | -4 | 181.0899 | 74.94 | 72.07 | 775.5 | 25 | me¦ ms¦ ph¦ pr¦ pc¦ ss¦ sc
0.57073 | 18.675 | 797 | 1230 | 1357 | 11.8 | 16.3 | 1283 | 424 | 1394 | 902 | 2.9 | 20.6 | 168.9 | -4 | 181.0528 | 74.89 | 72.07 | 774.7 | 27 | me¦ ms¦ ph¦ pr¦ pc¦ ss¦ sc
0.57074 | 18.724 | 795 | 1226 | 1326 | 11.7 | 16.2 | 1306 | 426 | 1404 | 887 | 2.9 | 20.7 | 169.8 | -4 | 181.0592 | 74.96 | 72.1 | 774.8 | 27 | me¦ ms¦ ph¦ pr¦ pc¦ ss¦ sc
0.57075 | 18.773 | 798 | 1223 | 1330 | 11.7 | 16.2 | 1332 | 428 | 1432 | 891 | 2.9 | 20.7 | 170.2 | -4 | 181.0718 | 74.96 | 72.04 | 773.5 | 27 | me¦ ms¦ ph¦ pr¦ pc¦ ss¦ sc
0.57076 | 18.835 | 796 | 1224 | 1328 | 11.7 | 16.2 | 1359 | 430 | 1461 | 895 | 2.9 | 20.8 | 170.9 | -4 | 181.0616 | 74.93 | 72.08 | 773.2 | 27 | me¦ ms¦ ph¦ pr¦ pc¦ ss¦ sc
0.57078 | 18.888 | 799 | 1221 | 1331 | 11.6 | 16.2 | 1388 | 433 | 1476 | 902 | 2.9 | 20.8 | 171.2 | -4 | 181.0653 | 74.79 | 72.03 | 772.4 | 28 | me¦ ms¦ ph¦ pr¦ pc¦ ss¦ sc
0.57079 | 18.954 | 798 | 1224 | 1330 | 11.6 | 16.2 | 1413 | 435 | 1503 | 906 | 2.9 | 20.9 | 171.2 | -4 | 181.0458 | 74.75 | 72.07 | 772 | 30 | me¦ ms¦ ph¦ pr¦ pc¦ ss¦ sc
0.5708 | 18.993 | 799 | 1215 | 1332 | 11.6 | 16.2 | 1439 | 437 | 1530 | 910 | 2.9 | 20.9 | 172 | -4 | 181.0612 | 74.61 | 72.04 | 771.8 | 31 | me¦ ms¦ ph¦ pr¦ pc¦ ss¦ sc
0.57081 | 19.071 | 799 | 1216 | 1331 | 11.6 | 16.2 | 1462 | 440 | 1555 | 916 | 2.9 | 21 | 173 | -5 | 181.0483 | 74.63 | 72.09 | 771.4 | 33 | me¦ ms¦ ph¦ pr¦ pc¦ ss¦ sc
0.57082 | 19.124 | 801 | 1210 | 1335 | 11.6 | 16.2 | 1486 | 442 | 1580 | 920 | 2.9 | 21 | 174.7 | -5 | 181.0606 | 74.57 | 72.02 | 770.3 | 34 | me¦ ms¦ ph¦ pr¦ pc¦ ss¦ sc
0.57083 | 19.167 | 799 | 1204 | 1332 | 11.6 | 16.2 | 1507 | 444 | 1603 | 924 | 2.9 | 21.1 | 176.3 | -6 | 181.0595 | 74.54 | 72.05 | 769.8 | 34 | me¦ ms¦ ph¦ pr¦ pc¦ ss¦ sc
0.57084 | 19.202 | 800 | 1196 | 1307 | 11.5 | 16.1 | 1531 | 447 | 1611 | 912 | 2.9 | 21.1 | 177.1 | -6 | 181.0645 | 74.54 | 72.05 | 769.5 | 35 | me¦ ms¦ ph¦ pr¦ pc¦ ss¦ sc
0.57086 | 19.236 | 798 | 1186 | 1303 | 11.5 | 16.1 | 1555 | 449 | 1636 | 916 | 2.9 | 21.2 | 178.1 | -6 | 181.0644 | 74.47 | 72.04 | 769.2 | 36 | me¦ ms¦ ph¦ pr¦ pc¦ ss¦ sc
0.57088 | 19.26 | 799 | 1174 | 1305 | 11.4 | 16.1 | 1583 | 452 | 1648 | 922 | 2.9 | 21.2 | 179.2 | -7 | 181.0658 | 74.45 | 72.04 | 768.8 | 36 | me¦ ms¦ ph¦ pr¦ pc¦ ss¦ sc
0.57089 | 19.295 | 797 | 1168 | 1301 | 11.3 | 16.1 | 1616 | 455 | 1665 | 928 | 2.9 | 21.3 | 181.1 | -7 | 181.0587 | 74.37 | 72.03 | 769.1 | 37 | me¦ ms¦ ph¦ pr¦ pc¦ ss¦ sc
0.5709 | 19.332 | 798 | 1162 | 1303 | 11.3 | 16.1 | 1653 | 457 | 1704 | 932 | 2.9 | 21.3 | 183.2 | -7 | 181.0584 | 74.38 | 72.05 | 768.7 | 38 | me¦ ms¦ ph¦ pr¦ pc¦ ss¦ sc
0.57091 | 19.388 | 797 | 1162 | 1301 | 11.2 | 16.1 | 1696 | 460 | 1730 | 938 | 2.9 | 21.4 | 184.6 | -8 | 181.056 | 74.38 | 72 | 768.5 | 37 | me¦ ms¦ ph¦ pr¦ pc¦ ss¦ sc
0.57093 | 19.424 | 798 | 1158 | 1304 | 11.2 | 16.1 | 1741 | 463 | 1776 | 944 | 2.9 | 21.4 | 185.9 | -8 | 181.0386 | 74.43 | 72.04 | 767.9 | 38 | me¦ ms¦ ph¦ pr¦ pc¦ ss¦ sc
0.57094 | 19.518 | 798 | 1170 | 1304 | 11.2 | 16.1 | 1783 | 466 | 1819 | 951 | 2.9 | 21.5 | 187.6 | -8 | 181.046 | 74.36 | 71.99 | 767.7 | 37 | me¦ ms¦ ph¦ pr¦ pc¦ ss¦ sc
0.57095 | 19.564 | 800 | 1148 | 1307 | 11.2 | 16.1 | 1823 | 469 | 1860 | 957 | 2.9 | 21.5 | 188.7 | -8 | 181.0403 | 74.32 | 72.05 | 767.6 | 38 | me¦ ms¦ ph¦ pr¦ pc¦ ss¦ sc
0.57096 | 19.621 | 799 | 1131 | 1305 | 11.3 | 16.1 | 1852 | 472 | 1909 | 963 | 2.9 | 21.6 | 189 | -7 | 181.0449 | 74.34 | 72.08 | 767.1 | 38 | me¦ ms¦ ph¦ pr¦ pc¦ ss¦ sc
0.57097 | 19.683 | 801 | 1116 | 1283 | 11.4 | 16 | 1869 | 476 | 1946 | 952 | 2.9 | 21.6 | 189.7 | -7 | 181.0301 | 74.32 | 72.03 | 766.5 | 38 | me¦ ms¦ ph¦ pr¦ pc¦ ss¦ sc
0.57098 | 19.736 | 800 | 1100 | 1280 | 11.6 | 16 | 1877 | 479 | 1996 | 958 | 2.9 | 21.7 | 189.9 | -7 | 181.028 | 74.26 | 72.03 | 765.9 | 39 | me¦ ms¦ ph¦ pr¦ pc¦ ss¦ sc
0.571 | 19.797 | 802 | 1087 | 1284 | 11.7 | 16 | 1869 | 482 | 2009 | 964 | 2.9 | 21.7 | 190.3 | -6 | 181.0257 | 74.37 | 72.05 | 765 | 39 | me¦ ms¦ ph¦ pr¦ pc¦ ss¦ sc
0.57101 | 19.852 | 805 | 1074 | 1288 | 11.8 | 16 | 1850 | 485 | 2010 | 970 | 2.9 | 21.7 | 191.2 | -7 | 181.0308 | 74.41 | 72.01 | 764.5 | 38 | me¦ ms¦ ph¦ pr¦ pc¦ ss¦ sc
0.57102 | 19.914 | 803 | 1061 | 1286 | 11.9 | 16 | 1819 | 488 | 1998 | 976 | 2.9 | 21.8 | 192.2 | -7 | 181.0303 | 74.45 | 72.05 | 763.3 | 37 | me¦ ms¦ ph¦ pr¦ pc¦ ss¦ sc
0.57103 | 19.982 | 806 | 1055 | 1290 | 11.9 | 16 | 1780 | 491 | 1956 | 982 | 3 | 21.8 | 193 | -7 | 181.0176 | 74.48 | 72.02 | 764.1 | 36 | me¦ ms¦ ph¦ pr¦ pc¦ ss¦ sc
0.57104 | 20.049 | 805 | 1042 | 1288 | 12 | 16 | 1737 | 494 | 1930 | 988 | 3 | 21.9 | 193.4 | -6 | 181.0244 | 74.5 | 72.07 | 765.3 | 36 | me¦ ms¦ ph¦ pr¦ pc¦ ss¦ sc
0.57105 | 20.109 | 808 | 1034 | 1292 | 12 | 16 | 1690 | 496 | 1877 | 992 | 3 | 21.9 | 193.3 | -6 | 181.0164 | 74.53 | 72.05 | 765.8 | 35 | me¦ ms¦ ph¦ pr¦ pc¦ ss¦ sc
0.57106 | 20.166 | 806 | 1025 | 1290 | 12 | 16 | 1643 | 499 | 1825 | 998 | 3 | 22 | 193.9 | -7 | 181.0163 | 74.51 | 72.06 | 765.6 | 35 | me¦ ms¦ ph¦ pr¦ pc¦ ss¦ sc
0.57108 | 20.225 | 809 | 1015 | 1294 | 11.9 | 16 | 1594 | 501 | 1751 | 1002 | 3 | 22 | 195.2 | -7 | 181.011 | 74.47 | 72.03 | 765.4 | 35 | me¦ ms¦ ph¦ pr¦ pc¦ ss¦ sc
0.57109 | 20.266 | 806 | 1003 | 1265 | 11.8 | 15.9 | 1547 | 503 | 1681 | 986 | 3 | 22.1 | 196 | -7 | 181.0239 | 74.47 | 72.02 | 766.1 | 36 | me¦ ms¦ ph¦ pr¦ pc¦ ss¦ sc
0.5711 | 20.327 | 809 | 1002 | 1269 | 11.7 | 15.9 | 1508 | 506 | 1621 | 992 | 3 | 22.1 | 196 | -7 | 181.0188 | 74.53 | 72.09 | 766.4 | 36 | me¦ ms¦ ph¦ pr¦ pc¦ ss¦ sc
0.57111 | 20.37 | 807 | 992 | 1266 | 11.5 | 15.9 | 1474 | 508 | 1551 | 996 | 3 | 22.2 | 196.5 | -7 | 181.016 | 74.55 | 72.05 | 766.5 | 35 | me¦ ms¦ ph¦ pr¦ pc¦ ss¦ sc
0.57112 | 20.443 | 810 | 995 | 1271 | 11.3 | 15.9 | 1455 | 510 | 1500 | 1000 | 3 | 22.2 | 197.6 | -7 | 181.0017 | 74.56 | 72.06 | 766.4 | 34 | me¦ ms¦ ph¦ pr¦ pc¦ ss¦ sc
0.57113 | 20.502 | 809 | 982 | 1269 | 11.1 | 15.9 | 1452 | 512 | 1466 | 1003 | 2.9 | 22.3 | 197.1 | -7 | 181.0136 | 74.6 | 72.04 | 767 | 34 | me¦ ms¦ ph¦ pr¦ pc¦ ss¦ sc
0.57115 | 20.527 | 810 | 958 | 1270 | 11 | 15.9 | 1468 | 514 | 1468 | 1007 | 2.9 | 22.3 | 196.6 | -7 | 181.0225 | 74.6 | 72.09 | 767.3 | 34 | me¦ ms¦ ph¦ pr¦ pc¦ ss¦ sc
0.57116 | 20.583 | 808 | 948 | 1268 | 10.9 | 15.9 | 1500 | 516 | 1485 | 1011 | 3 | 22.4 | 196.3 | -7 | 180.9984 | 74.62 | 72.09 | 767 | 34 | me¦ ms¦ ph¦ pr¦ pc¦ ss¦ sc
0.57117 | 20.633 | 810 | 948 | 1271 | 10.8 | 15.9 | 1547 | 518 | 1516 | 1015 | 2.9 | 22.4 | 197 | -6 | 181.0112 | 74.7 | 72.1 | 766.7 | 34 | me¦ ms¦ ph¦ pr¦ pc¦ ss¦ sc
0.57118 | 20.684 | 808 | 954 | 1268 | 10.7 | 15.9 | 1603 | 521 | 1556 | 1021 | 2.9 | 22.5 | 197.5 | -6 | 180.9952 | 74.79 | 72.11 | 766.5 | 33 | me¦ ms¦ ph¦ pr¦ pc¦ ss¦ sc
0.57119 | 20.716 | 810 | 939 | 1270 | 10.7 | 15.9 | 1662 | 523 | 1613 | 1025 | 3 | 22.5 | 197.2 | -6 | 181.0134 | 74.69 | 72.09 | 766.2 | 32 | me¦ ms¦ ph¦ pr¦ pc¦ ss¦ sc
0.5712 | 20.761 | 808 | 931 | 1243 | 10.6 | 15.8 | 1724 | 526 | 1657 | 1011 | 2.9 | 22.6 | 196.5 | -6 | 181.0065 | 74.71 | 72.13 | 766 | 32 | me¦ ms¦ ph¦ pr¦ pc¦ ss¦ sc
0.57122 | 20.806 | 810 | 935 | 1246 | 10.6 | 15.8 | 1783 | 528 | 1714 | 1015 | 3 | 22.6 | 196.4 | -6 | 181.0045 | 74.75 | 72.06 | 765.3 | 32 | me¦ ms¦ ph¦ pr¦ pc¦ ss¦ sc
0.57123 | 20.853 | 808 | 931 | 1243 | 10.6 | 15.8 | 1839 | 531 | 1768 | 1021 | 2.9 | 22.7 | 196.1 | -6 | 181.0081 | 74.77 | 72.06 | 765.8 | 32 | me¦ ms¦ ph¦ pr¦ pc¦ ss¦ sc
0.57124 | 20.898 | 810 | 922 | 1246 | 10.6 | 15.8 | 1884 | 534 | 1811 | 1026 | 2.9 | 22.7 | 196.9 | -6 | 181.0062 | 74.86 | 72.13 | 765.8 | 31 | me¦ ms¦ ph¦ pr¦ pc¦ ss¦ sc
0.57125 | 20.942 | 808 | 921 | 1243 | 10.5 | 15.8 | 1928 | 537 | 1836 | 1032 | 2.9 | 22.8 | 196.9 | -6 | 181.0048 | 74.85 | 72.09 | 765.4 | 31 | me¦ ms¦ ph¦ pr¦ pc¦ ss¦ sc
0.57126 | 20.99 | 810 | 907 | 1246 | 10.6 | 15.8 | 1946 | 540 | 1871 | 1038 | 2.9 | 22.8 | 197.2 | -6 | 181.0032 | 74.91 | 72.12 | 765.7 | 30 | me¦ ms¦ ph¦ pr¦ pc¦ ss¦ sc
0.57127 | 21.044 | 808 | 907 | 1244 | 10.6 | 15.8 | 1956 | 543 | 1880 | 1044 | 2.9 | 22.9 | 198.1 | -6 | 180.9914 | 75.01 | 72.13 | 765 | 30 | me¦ ms¦ ph¦ pr¦ pc¦ ss¦ sc
0.57128 | 21.087 | 810 | 904 | 1246 | 10.7 | 15.8 | 1961 | 546 | 1903 | 1050 | 2.9 | 22.9 | 199 | -5 | 180.9856 | 75.02 | 72.16 | 765.6 | 28 | me¦ ms¦ ph¦ pr¦ pc¦ ss¦ sc
0.5713 | 21.126 | 808 | 897 | 1243 | 10.6 | 15.8 | 1960 | 549 | 1884 | 1055 | 2.9 | 23 | 199.5 | -5 | 180.9955 | 75.08 | 72.18 | 765 | 28 | me¦ ms¦ ph¦ pr¦ pc¦ ss¦ sc
0.57131 | 21.172 | 810 | 895 | 1222 | 10.6 | 15.7 | 1950 | 552 | 1874 | 1041 | 2.9 | 23 | 199.7 | -5 | 180.9944 | 75.09 | 72.18 | 764.5 | 27 | me¦ ms¦ ph¦ pr¦ pc¦ ss¦ sc
0.57132 | 21.218 | 808 | 901 | 1220 | 10.5 | 15.7 | 1937 | 555 | 1844 | 1047 | 2.9 | 23.1 | 198.9 | -5 | 180.9833 | 75.18 | 72.18 | 764.6 | 26 | me¦ ms¦ ph¦ pr¦ pc¦ ss¦ sc
0.57133 | 21.257 | 809 | 891 | 1222 | 10.5 | 15.7 | 1920 | 558 | 1828 | 1052 | 2.9 | 23.1 | 198.3 | -5 | 180.9913 | 75.23 | 72.17 | 764.1 | 26 | me¦ ms¦ ph¦ pr¦ pc¦ ss¦ sc
0.57134 | 21.313 | 808 | 894 | 1220 | 10.5 | 15.7 | 1904 | 561 | 1813 | 1058 | 2.9 | 23.2 | 198.3 | -4 | 180.9778 | 75.26 | 72.19 | 764.3 | 25 | me¦ ms¦ ph¦ pr¦ pc¦ ss¦ sc
0.57135 | 21.357 | 810 | 899 | 1222 | 10.5 | 15.7 | 1892 | 564 | 1801 | 1064 | 2.9 | 23.2 | 198.2 | -4 | 180.9831 | 75.24 | 72.19 | 763.8 | 24 | me¦ ms¦ ph¦ pr¦ pc¦ ss¦ sc
0.57137 | 21.393 | 807 | 903 | 1219 | 10.5 | 15.7 | 1887 | 566 | 1797 | 1067 | 2.9 | 23.3 | 197.4 | -4 | 180.9825 | 75.31 | 72.18 | 762.8 | 24 | me¦ ms¦ ph¦ pr¦ pc¦ ss¦ sc
0.57138 | 21.436 | 809 | 909 | 1222 | 10.4 | 15.7 | 1887 | 569 | 1780 | 1073 | 2.9 | 23.3 | 197.9 | -4 | 180.9791 | 75.36 | 72.18 | 762.2 | 23 | me¦ ms¦ ph¦ pr¦ pc¦ ss¦ sc
0.57139 | 21.479 | 807 | 911 | 1219 | 10.4 | 15.7 | 1899 | 572 | 1791 | 1079 | 2.9 | 23.4 | 197.9 | -4 | 180.9772 | 75.36 | 72.19 | 762.1 | 22 | me¦ ms¦ ph¦ pr¦ pc¦ ss¦ sc
0.5714 | 21.524 | 809 | 896 | 1221 | 10.4 | 15.7 | 1921 | 575 | 1812 | 1084 | 2.9 | 23.4 | 197.6 | -4 | 180.9764 | 75.3 | 72.19 | 762.2 | 22 | me¦ ms¦ ph¦ pr¦ pc¦ ss¦ sc
0.57141 | 21.568 | 807 | 897 | 1196 | 10.4 | 15.6 | 1954 | 577 | 1843 | 1068 | 2.9 | 23.5 | 197.7 | -3 | 180.9733 | 75.27 | 72.17 | 762 | 23 | me¦ ms¦ ph¦ pr¦ pc¦ ss¦ sc
0.57142 | 21.613 | 809 | 885 | 1199 | 10.3 | 15.6 | 1990 | 580 | 1859 | 1074 | 2.9 | 23.5 | 197.9 | -4 | 180.9712 | 75.26 | 72.2 | 762 | 23 | me¦ ms¦ ph¦ pr¦ pc¦ ss¦ sc
0.57144 | 21.66 | 807 | 884 | 1196 | 10.3 | 15.6 | 2027 | 583 | 1894 | 1079 | 2.9 | 23.6 | 198.4 | -4 | 180.968 | 75.31 | 72.23 | 761.7 | 24 | me¦ ms¦ ph¦ pr¦ pc¦ ss¦ sc
0.57145 | 21.701 | 809 | 881 | 1198 | 10.3 | 15.6 | 2061 | 586 | 1926 | 1085 | 3 | 23.6 | 198.5 | -4 | 180.9729 | 75.34 | 72.23 | 761.8 | 24 | me¦ ms¦ ph¦ pr¦ pc¦ ss¦ sc
0.57146 | 21.738 | 807 | 874 | 1195 | 10.2 | 15.6 | 2089 | 590 | 1934 | 1092 | 2.9 | 23.7 | 198.1 | -4 | 180.9677 | 75.35 | 72.22 | 761.5 | 23 | me¦ ms¦ ph¦ pr¦ pc¦ ss¦ sc
0.57147 | 21.786 | 808 | 872 | 1198 | 10.1 | 15.6 | 2114 | 593 | 1939 | 1098 | 2.9 | 23.7 | 197.5 | -4 | 180.9632 | 75.39 | 72.25 | 761.7 | 23 | me¦ ms¦ ph¦ pr¦ pc¦ ss¦ sc
0.57148 | 21.823 | 806 | 864 | 1195 | 10.1 | 15.6 | 2135 | 596 | 1958 | 1103 | 2.9 | 23.8 | 197.7 | -4 | 180.9692 | 75.39 | 72.24 | 761.8 | 23 | me¦ ms¦ ph¦ pr¦ pc¦ ss¦ sc
0.57149 | 21.859 | 808 | 863 | 1197 | 10 | 15.6 | 2154 | 599 | 1958 | 1109 | 2.9 | 23.8 | 198 | -4 | 180.9612 | 75.35 | 72.21 | 761.2 | 22 | me¦ ms¦ ph¦ pr¦ pc¦ ss¦ sc
0.5715 | 21.913 | 810 | 856 | 1200 | 9.9 | 15.6 | 2167 | 602 | 1952 | 1114 | 2.9 | 23.8 | 198.1 | -4 | 180.9668 | 75.28 | 72.25 | 760.4 | 23 | me¦ ms¦ ph¦ pr¦ pc¦ ss¦ sc
0.57152 | 21.956 | 808 | 852 | 1175 | 9.9 | 15.5 | 2169 | 605 | 1954 | 1100 | 2.9 | 23.9 | 198 | -4 | 180.96 | 75.24 | 72.24 | 760.9 | 24 | me¦ ms¦ ph¦ pr¦ pc¦ ss¦ sc
0.57153 | 21.982 | 809 | 847 | 1177 | 9.9 | 15.5 | 2169 | 609 | 1954 | 1107 | 2.9 | 23.9 | 198.6 | -4 | 180.9682 | 75.16 | 72.25 | 761 | 25 | me¦ ms¦ ph¦ pr¦ pc¦ ss¦ sc
0.57154 | 22.013 | 807 | 846 | 1174 | 9.8 | 15.5 | 2164 | 612 | 1932 | 1112 | 2.9 | 24 | 198.9 | -4 | 180.9652 | 75.18 | 72.27 | 760.4 | 27 | me¦ ms¦ ph¦ pr¦ pc¦ ss¦ sc
0.57155 | 22.049 | 808 | 846 | 1175 | 9.8 | 15.5 | 2158 | 615 | 1926 | 1118 | 3 | 24 | 199.3 | -5 | 180.9601 | 75.2 | 72.22 | 761.3 | 27 | me¦ ms¦ ph¦ pr¦ pc¦ ss¦ sc
0.57156 | 22.076 | 806 | 847 | 1172 | 9.9 | 15.5 | 2158 | 618 | 1944 | 1123 | 2.9 | 24.1 | 200 | -5 | 180.9607 | 75.2 | 72.24 | 761.6 | 27 | me¦ ms¦ ph¦ pr¦ pc¦ ss¦ sc
0.57157 | 22.099 | 806 | 843 | 1173 | 9.9 | 15.5 | 2164 | 621 | 1949 | 1129 | 3 | 24.1 | 200.4 | -5 | 180.9678 | 75.18 | 72.25 | 761.1 | 26 | me¦ ms¦ ph¦ pr¦ pc¦ ss¦ sc
0.57159 | 22.13 | 804 | 841 | 1170 | 9.9 | 15.5 | 2175 | 624 | 1959 | 1134 | 2.9 | 24.2 | 201.2 | -6 | 180.9622 | 75.17 | 72.18 | 760.9 | 26 | me¦ ms¦ ph¦ pr¦ pc¦ ss¦ sc
0.5716 | 22.15 | 805 | 830 | 1171 | 9.9 | 15.5 | 2187 | 627 | 1970 | 1140 | 2.9 | 24.2 | 202.3 | -6 | 180.9647 | 75.19 | 72.19 | 760.8 | 27 | me¦ ms¦ ph¦ pr¦ pc¦ ss¦ sc
0.57161 | 22.173 | 802 | 827 | 1167 | 9.9 | 15.5 | 2199 | 631 | 1981 | 1147 | 2.9 | 24.3 | 203.3 | -7 | 180.9647 | 75.27 | 72.26 | 761.2 | 26 | me¦ ms¦ ph¦ pr¦ pc¦ ss¦ sc
0.57162 | 22.189 | 803 | 803 | 1147 | 9.9 | 15.4 | 2205 | 634 | 1986 | 1132 | 2.9 | 24.3 | 203.6 | -7 | 180.9686 | 75.28 | 72.23 | 761.1 | 25 | me¦ ms¦ ph¦ pr¦ pc¦ ss¦ sc
0.57163 | 22.214 | 801 | 796 | 1144 | 9.9 | 15.4 | 2213 | 637 | 1993 | 1137 | 3 | 24.4 | 203.5 | -7 | 180.9579 | 75.33 | 72.24 | 760.9 | 25 | me¦ ms¦ ph¦ pr¦ pc¦ ss¦ sc
0.57164 | 22.23 | 801 | 784 | 1145 | 10 | 15.4 | 2219 | 640 | 2017 | 1142 | 2.9 | 24.4 | 204 | -7 | 180.9612 | 75.32 | 72.24 | 761 | 24 | me¦ ms¦ ph¦ pr¦ pc¦ ss¦ sc
0.57166 | 22.247 | 799 | 770 | 1141 | 10.1 | 15.4 | 2221 | 643 | 2037 | 1148 | 2.9 | 24.5 | 204.3 | -7 | 180.965 | 75.42 | 72.25 | 760.4 | 24 | me¦ ms¦ ph¦ pr¦ pc¦ ss¦ sc
0.57167 | 22.269 | 799 | 761 | 1142 | 10.2 | 15.4 | 2214 | 646 | 2050 | 1153 | 2.9 | 24.5 | 204 | -6 | 180.962 | 75.34 | 72.19 | 760.3 | 23 | me¦ ms¦ ph¦ pr¦ pc¦ ss¦ sc
0.57168 | 22.293 | 797 | 750 | 1139 | 10.3 | 15.4 | 2197 | 649 | 2053 | 1158 | 2.9 | 24.6 | 204.2 | -6 | 180.9577 | 75.39 | 72.29 | 760.7 | 23 | me¦ ms¦ ph¦ pr¦ pc¦ ss¦ sc
0.57169 | 22.32 | 798 | 742 | 1140 | 10.4 | 15.4 | 2168 | 652 | 2045 | 1164 | 2.9 | 24.6 | 204.5 | -5 | 180.9564 | 75.34 | 72.22 | 760 | 22 | me¦ ms¦ ph¦ pr¦ pc¦ ss¦ sc
0.5717 | 22.351 | 796 | 732 | 1137 | 10.5 | 15.4 | 2131 | 655 | 2029 | 1169 | 2.9 | 24.7 | 204.9 | -5 | 180.953 | 75.36 | 72.23 | 760 | 23 | me¦ ms¦ ph¦ pr¦ pc¦ ss¦ sc
0.57171 | 22.383 | 797 | 721 | 1139 | 10.6 | 15.4 | 2090 | 658 | 2009 | 1175 | 2.9 | 24.7 | 205.5 | -5 | 180.9493 | 75.36 | 72.24 | 759.3 | 23 | me¦ ms¦ ph¦ pr¦ pc¦ ss¦ sc
0.57172 | 22.417 | 795 | 712 | 1116 | 10.7 | 15.3 | 2046 | 661 | 1986 | 1159 | 2.9 | 24.8 | 204.9 | -5 | 180.9487 | 75.41 | 72.25 | 758.4 | 23 | me¦ ms¦ ph¦ pr¦ pc¦ ss¦ sc
0.57174 | 22.456 | 796 | 706 | 1118 | 10.8 | 15.3 | 2003 | 663 | 1963 | 1163 | 2.9 | 24.8 | 204.5 | -5 | 180.944 | 75.45 | 72.25 | 758.4 | 22 | me¦ ms¦ ph¦ pr¦ pc¦ ss¦ sc
0.57175 | 22.502 | 795 | 703 | 1116 | 10.9 | 15.3 | 1959 | 666 | 1939 | 1168 | 2.9 | 24.9 | 205 | -4 | 180.9406 | 75.4 | 72.24 | 757.2 | 22 | me¦ ms¦ ph¦ pr¦ pc¦ ss¦ sc
0.57176 | 22.543 | 796 | 698 | 1118 | 11 | 15.3 | 1915 | 668 | 1915 | 1171 | 3 | 24.9 | 205.3 | -4 | 180.9405 | 75.35 | 72.25 | 757.5 | 22 | me¦ ms¦ ph¦ pr¦ pc¦ ss¦ sc
0.57177 | 22.588 | 795 | 699 | 1115 | 11 | 15.3 | 1871 | 671 | 1871 | 1177 | 2.9 | 25 | 205.3 | -4 | 180.937 | 75.41 | 72.28 | 756.9 | 23 | me¦ ms¦ ph¦ pr¦ pc¦ ss¦ sc
0.57178 | 22.633 | 796 | 695 | 1118 | 10.9 | 15.3 | 1827 | 673 | 1808 | 1180 | 2.9 | 25 | 205.3 | -4 | 180.9351 | 75.45 | 72.31 | 756.3 | 23 | me¦ ms¦ ph¦ pr¦ pc¦ ss¦ sc
0.57179 | 22.675 | 794 | 695 | 1115 | 10.7 | 15.3 | 1772 | 675 | 1720 | 1184 | 2.9 | 25.1 | 204.8 | -4 | 180.9347 | 75.43 | 72.26 | 757.1 | 22 | me¦ ms¦ ph¦ pr¦ pc¦ ss¦ sc
0.57181 | 22.721 | 793 | 687 | 1113 | 10.6 | 15.3 | 1746 | 677 | 1678 | 1187 | 2.9 | 25.2 | 204.3 | -4 | 180.9328 | 75.49 | 72.26 | 756.9 | 21 | me¦ ms¦ ph¦ pr¦ pc¦ ss¦ sc
0.57182 | 22.765 | 794 | 683 | 1115 | 10.4 | 15.3 | 1730 | 679 | 1632 | 1191 | 2.9 | 25.2 | 203.5 | -4 | 180.9317 | 75.45 | 72.28 | 756.8 | 20 | me¦ ms¦ ph¦ pr¦ pc¦ ss¦ sc
0.57183 | 22.806 | 793 | 687 | 1113 | 10.1 | 15.3 | 1725 | 681 | 1582 | 1194 | 3 | 25.3 | 202.6 | -4 | 180.9318 | 75.44 | 72.26 | 757.3 | 21 | me¦ ms¦ ph¦ pr¦ pc¦ ss¦ sc
0.57184 | 22.849 | 794 | 684 | 1115 | 9.9 | 15.3 | 1733 | 683 | 1561 | 1198 | 2.9 | 25.3 | 201.7 | -4 | 180.931 | 75.46 | 72.29 | 756.9 | 21 | me¦ ms¦ ph¦ pr¦ pc¦ ss¦ sc
0.57185 | 22.888 | 792 | 681 | 1093 | 9.6 | 15.2 | 1754 | 685 | 1538 | 1181 | 2.9 | 25.4 | 201.5 | -4 | 180.9292 | 75.36 | 72.22 | 756.5 | 21 | me¦ ms¦ ph¦ pr¦ pc¦ ss¦ sc
0.57186 | 22.927 | 794 | 677 | 1095 | 9.3 | 15.2 | 1793 | 687 | 1532 | 1184 | 2.9 | 25.4 | 202.1 | -4 | 180.9295 | 75.37 | 72.22 | 756.6 | 22 | me¦ ms¦ ph¦ pr¦ pc¦ ss¦ sc
0.57188 | 22.962 | 792 | 678 | 1092 | 9.1 | 15.2 | 1854 | 690 | 1557 | 1189 | 2.9 | 25.5 | 202.3 | -4 | 180.9317 | 75.35 | 72.28 | 756.7 | 22 | me¦ ms¦ ph¦ pr¦ pc¦ ss¦ sc
0.57189 | 22.994 | 793 | 674 | 1094 | 9 | 15.2 | 1935 | 692 | 1612 | 1193 | 3 | 25.5 | 201.1 | -4 | 180.9307 | 75.35 | 72.25 | 757.5 | 22 | me¦ ms¦ ph¦ pr¦ pc¦ ss¦ sc
0.5719 | 23.026 | 791 | 670 | 1091 | 8.8 | 15.2 | 2029 | 695 | 1663 | 1198 | 3 | 25.6 | 200.9 | -4 | 180.9272 | 75.35 | 72.27 | 758.1 | 23 | me¦ ms¦ ph¦ pr¦ pc¦ ss¦ sc
0.57191 | 23.052 | 792 | 663 | 1092 | 8.8 | 15.2 | 2121 | 697 | 1738 | 1201 | 3 | 25.6 | 200.8 | -3 | 180.929 | 75.3 | 72.22 | 758.9 | 23 | me¦ ms¦ ph¦ pr¦ pc¦ ss¦ sc
0.57193 | 23.082 | 793 | 658 | 1094 | 8.7 | 15.2 | 2199 | 700 | 1787 | 1206 | 3 | 25.6 | 201 | -3 | 180.9298 | 75.37 | 72.25 | 759.2 | 23 | me¦ ms¦ ph¦ pr¦ pc¦ ss¦ sc
0.57194 | 23.108 | 791 | 653 | 1091 | 8.7 | 15.2 | 2257 | 703 | 1834 | 1212 | 2.9 | 25.7 | 201.2 | -3 | 180.9299 | 75.37 | 72.25 | 759.3 | 22 | me¦ ms¦ ph¦ pr¦ pc¦ ss¦ sc
0.57196 | 23.135 | 792 | 646 | 1092 | 8.7 | 15.2 | 2295 | 706 | 1865 | 1217 | 3 | 25.7 | 200.9 | -3 | 180.9336 | 75.42 | 72.26 | 760.1 | 22 | me¦ ms¦ ph¦ pr¦ pc¦ ss¦ sc
0.57197 | 23.163 | 790 | 638 | 1071 | 8.7 | 15.1 | 2316 | 709 | 1882 | 1201 | 2.9 | 25.8 | 201.8 | -4 | 180.9263 | 75.45 | 72.22 | 760.6 | 21 | me¦ ms¦ ph¦ pr¦ pc¦ ss¦ sc
0.57198 | 23.184 | 790 | 631 | 1072 | 8.8 | 15.1 | 2329 | 712 | 1909 | 1206 | 3 | 25.8 | 201.6 | -4 | 180.9278 | 75.45 | 72.21 | 760.5 | 20 | me¦ ms¦ ph¦ pr¦ pc¦ ss¦ sc
0.57199 | 23.206 | 788 | 626 | 1069 | 8.8 | 15.1 | 2337 | 715 | 1915 | 1211 | 3 | 25.9 | 201.2 | -3 | 180.9279 | 75.41 | 72.24 | 760.4 | 20 | me¦ ms¦ ph¦ pr¦ pc¦ ss¦ sc
0.572 | 23.227 | 789 | 618 | 1070 | 8.9 | 15.1 | 2343 | 718 | 1936 | 1216 | 2.9 | 25.9 | 200.3 | -3 | 180.9272 | 75.4 | 72.17 | 760.2 | 20 | me¦ ms¦ ph¦ pr¦ pc¦ ss¦ sc
0.57201 | 23.247 | 786 | 611 | 1066 | 9.1 | 15.1 | 2343 | 721 | 1968 | 1222 | 2.9 | 26 | 199.3 | -3 | 180.9322 | 75.42 | 72.26 | 760.6 | 21 | me¦ ms¦ ph¦ pr¦ pc¦ ss¦ sc
0.57203 | 23.267 | 787 | 605 | 1067 | 9.2 | 15.1 | 2338 | 724 | 1981 | 1227 | 2.9 | 26 | 198.9 | -2 | 180.9304 | 75.3 | 72.17 | 760.2 | 21 | me¦ ms¦ ph¦ pr¦ pc¦ ss¦ sc
0.57204 | 23.29 | 785 | 595 | 1064 | 9.3 | 15.1 | 2326 | 727 | 1988 | 1232 | 2.9 | 26.1 | 199 | -2 | 180.9307 | 75.22 | 72.18 | 760.5 | 22 | me¦ ms¦ ph¦ pr¦ pc¦ ss¦ sc
0.57205 | 23.308 | 785 | 587 | 1065 | 9.4 | 15.1 | 2307 | 730 | 1988 | 1237 | 3 | 26.1 | 198.8 | -2 | 180.9311 | 75.11 | 72.13 | 760.7 | 24 | me¦ ms¦ ph¦ pr¦ pc¦ ss¦ sc
0.57206 | 23.329 | 783 | 582 | 1044 | 9.5 | 15 | 2282 | 733 | 1984 | 1221 | 3 | 26.2 | 199 | -3 | 180.9304 | 75.15 | 72.18 | 760.4 | 25 | me¦ ms¦ ph¦ pr¦ pc¦ ss¦ sc
0.57207 | 23.352 | 784 | 576 | 1045 | 9.5 | 15 | 2256 | 736 | 1961 | 1226 | 2.9 | 26.2 | 199.8 | -3 | 180.9279 | 75.05 | 72.16 | 760.1 | 26 | me¦ ms¦ ph¦ pr¦ pc¦ ss¦ sc
0.57208 | 23.377 | 782 | 571 | 1042 | 9.6 | 15 | 2230 | 739 | 1956 | 1231 | 2.9 | 26.3 | 200.4 | -3 | 180.9269 | 75.05 | 72.21 | 760.6 | 27 | me¦ ms¦ ph¦ pr¦ pc¦ ss¦ sc
0.57209 | 23.383 | 782 | 558 | 1043 | 9.6 | 15 | 2202 | 742 | 1931 | 1236 | 3 | 26.3 | 201.4 | -4 | 180.9304 | 74.99 | 72.14 | 760.8 | 27 | me¦ ms¦ ph¦ pr¦ pc¦ ss¦ sc
0.57211 | 23.393 | 779 | 548 | 1039 | 9.7 | 15 | 2174 | 744 | 1923 | 1240 | 2.9 | 26.4 | 201.6 | -4 | 180.9332 | 74.99 | 72.14 | 760.3 | 28 | me¦ ms¦ ph¦ pr¦ pc¦ ss¦ sc
0.57212 | 23.402 | 780 | 537 | 1040 | 9.8 | 15 | 2143 | 747 | 1913 | 1245 | 3 | 26.4 | 202.1 | -4 | 180.9363 | 74.99 | 72.16 | 761 | 28 | me¦ ms¦ ph¦ pr¦ pc¦ ss¦ sc
0.57213 | 23.409 | 777 | 525 | 1036 | 9.8 | 15 | 2111 | 749 | 1884 | 1248 | 3 | 26.5 | 203 | -5 | 180.9367 | 74.98 | 72.14 | 761.1 | 28 | me¦ ms¦ ph¦ pr¦ pc¦ ss¦ sc
0.57214 | 23.422 | 777 | 516 | 1037 | 9.8 | 15 | 2080 | 752 | 1857 | 1253 | 3 | 26.5 | 204.1 | -5 | 180.9317 | 74.96 | 72.11 | 761.1 | 28 | me¦ ms¦ ph¦ pr¦ pc¦ ss¦ sc
0.57215 | 23.423 | 774 | 506 | 1033 | 9.8 | 15 | 2056 | 754 | 1835 | 1256 | 2.9 | 26.6 | 205.8 | -5 | 180.9385 | 75.01 | 72.15 | 761.5 | 28 | me¦ ms¦ ph¦ pr¦ pc¦ ss¦ sc
0.57216 | 23.428 | 775 | 493 | 1033 | 9.9 | 15 | 2038 | 757 | 1836 | 1261 | 2.9 | 26.6 | 206.9 | -6 | 180.9397 | 74.99 | 72.1 | 761.5 | 27 | me¦ ms¦ ph¦ pr¦ pc¦ ss¦ sc
0.57218 | 23.439 | 772 | 485 | 1030 | 9.9 | 15 | 2030 | 759 | 1828 | 1265 | 2.9 | 26.7 | 208.2 | -6 | 180.9325 | 75.01 | 72.1 | 761.9 | 27 | me¦ ms¦ ph¦ pr¦ pc¦ ss¦ sc
0.57219 | 23.443 | 772 | 475 | 1013 | 9.9 | 14.9 | 2033 | 761 | 1831 | 1247 | 2.9 | 26.7 | 209.7 | -6 | 180.9352 | 75.04 | 72.09 | 761.7 | 27 | me¦ ms¦ ph¦ pr¦ pc¦ ss¦ sc
0.5722 | 23.447 | 769 | 460 | 1009 | 10 | 14.9 | 2048 | 764 | 1861 | 1252 | 2.9 | 26.8 | 210.6 | -6 | 180.9403 | 75.01 | 72.05 | 761.6 | 26 | me¦ ms¦ ph¦ pr¦ pc¦ ss¦ sc
0.57221 | 23.452 | 770 | 449 | 1009 | 10.1 | 14.9 | 2068 | 766 | 1897 | 1255 | 2.9 | 26.8 | 211.1 | -6 | 180.9361 | 75.03 | 72.08 | 761.7 | 26 | me¦ ms¦ ph¦ pr¦ pc¦ ss¦ sc
0.57222 | 23.458 | 767 | 443 | 1006 | 10.3 | 14.9 | 2086 | 768 | 1949 | 1259 | 2.9 | 26.9 | 211 | -5 | 180.9388 | 75.07 | 72.08 | 761.8 | 26 | me¦ ms¦ ph¦ pr¦ pc¦ ss¦ sc
0.57223 | 23.473 | 767 | 438 | 1007 | 10.5 | 14.9 | 2099 | 771 | 1999 | 1263 | 2.9 | 26.9 | 210.7 | -5 | 180.933 | 75.11 | 72.07 | 761.4 | 25 | me¦ ms¦ ph¦ pr¦ pc¦ ss¦ sc
0.57225 | 23.486 | 765 | 431 | 1003 | 10.7 | 14.9 | 2099 | 773 | 2037 | 1267 | 2.9 | 27 | 209.7 | -5 | 180.93 | 75.11 | 72.05 | 761.5 | 24 | me¦ ms¦ ph¦ pr¦ pc¦ ss¦ sc
0.57226 | 23.508 | 766 | 430 | 1004 | 10.9 | 14.9 | 2085 | 775 | 2064 | 1270 | 2.9 | 27 | 208.4 | -5 | 180.9269 | 75.17 | 72.03 | 760.6 | 24 | me¦ ms¦ ph¦ pr¦ pc¦ ss¦ sc
0.57227 | 23.53 | 764 | 430 | 1002 | 11.1 | 14.9 | 2059 | 778 | 2079 | 1275 | 2.9 | 27.1 | 208.3 | -5 | 180.9249 | 75.19 | 72.05 | 760.2 | 24 | me¦ ms¦ ph¦ pr¦ pc¦ ss¦ sc
0.57228 | 23.557 | 764 | 429 | 1003 | 11.2 | 14.9 | 2021 | 780 | 2062 | 1278 | 2.9 | 27.1 | 208.1 | -5 | 180.9255 | 75.14 | 72.03 | 760 | 23 | me¦ ms¦ ph¦ pr¦ pc¦ ss¦ sc
0.57229 | 23.583 | 762 | 430 | 1000 | 11.3 | 14.9 | 1977 | 782 | 2038 | 1281 | 2.9 | 27.2 | 208.2 | -4 | 180.9232 | 75.14 | 72.03 | 759.5 | 23 | me¦ ms¦ ph¦ pr¦ pc¦ ss¦ sc
0.5723 | 23.607 | 763 | 431 | 1001 | 11.4 | 14.9 | 1932 | 784 | 2012 | 1285 | 2.9 | 27.2 | 208.4 | -4 | 180.9245 | 75.08 | 71.99 | 758.9 | 24 | me¦ ms¦ ph¦ pr¦ pc¦ ss¦ sc
0.57231 | 23.637 | 761 | 435 | 999 | 11.4 | 14.9 | 1889 | 786 | 1967 | 1288 | 2.9 | 27.3 | 208.5 | -4 | 180.9216 | 75.04 | 72.03 | 758.9 | 24 | me¦ ms¦ ph¦ pr¦ pc¦ ss¦ sc
0.57233 | 23.667 | 762 | 436 | 1000 | 11.4 | 14.9 | 1849 | 788 | 1926 | 1291 | 2.9 | 27.3 | 209.6 | -4 | 180.9203 | 75.07 | 72.06 | 758.2 | 25 | me¦ ms¦ ph¦ pr¦ pc¦ ss¦ sc
0.57234 | 23.695 | 763 | 440 | 985 | 11.3 | 14.8 | 1812 | 790 | 1868 | 1274 | 2.9 | 27.3 | 210.2 | -4 | 180.92 | 75.05 | 72 | 757.5 | 25 | me¦ ms¦ ph¦ pr¦ pc¦ ss¦ sc
0.57235 | 23.726 | 762 | 444 | 983 | 11.2 | 14.8 | 1778 | 792 | 1814 | 1277 | 2.9 | 27.4 | 211.1 | -4 | 180.9179 | 74.96 | 71.99 | 757.8 | 25 | me¦ ms¦ ph¦ pr¦ pc¦ ss¦ sc
0.57236 | 23.758 | 763 | 447 | 984 | 11.1 | 14.8 | 1749 | 793 | 1766 | 1279 | 2.9 | 27.4 | 211 | -3 | 180.9163 | 74.95 | 72.04 | 756.6 | 26 | me¦ ms¦ ph¦ pr¦ pc¦ ss¦ sc
0.57237 | 23.79 | 761 | 450 | 982 | 10.8 | 14.8 | 1727 | 795 | 1693 | 1282 | 2.9 | 27.5 | 209.9 | -3 | 180.9146 | 74.92 | 72.01 | 756.6 | 27 | me¦ ms¦ ph¦ pr¦ pc¦ ss¦ sc
0.57238 | 23.822 | 762 | 451 | 983 | 10.6 | 14.8 | 1709 | 797 | 1643 | 1285 | 2.9 | 27.5 | 209.4 | -3 | 180.9137 | 74.96 | 72 | 756.3 | 27 | me¦ ms¦ ph¦ pr¦ pc¦ ss¦ sc
0.5724 | 23.856 | 760 | 452 | 981 | 10.5 | 14.8 | 1696 | 798 | 1615 | 1287 | 2.9 | 27.6 | 209.1 | -3 | 180.9127 | 74.99 | 72.01 | 756 | 26 | me¦ ms¦ ph¦ pr¦ pc¦ ss¦ sc
0.57241 | 23.891 | 761 | 453 | 982 | 10.3 | 14.8 | 1686 | 800 | 1575 | 1290 | 2.9 | 27.6 | 208.2 | -3 | 180.9112 | 74.98 | 72 | 755.7 | 26 | me¦ ms¦ ph¦ pr¦ pc¦ ss¦ sc
0.57242 | 23.927 | 760 | 454 | 980 | 10.2 | 14.8 | 1675 | 801 | 1550 | 1291 | 3 | 27.7 | 208.6 | -4 | 180.9101 | 74.92 | 71.99 | 755.2 | 26 | me¦ ms¦ ph¦ pr¦ pc¦ ss¦ sc
0.57243 | 23.96 | 761 | 452 | 982 | 10 | 14.8 | 1670 | 803 | 1518 | 1295 | 2.9 | 27.7 | 209.4 | -4 | 180.9107 | 74.87 | 71.98 | 755.4 | 27 | me¦ ms¦ ph¦ pr¦ pc¦ ss¦ sc
0.57244 | 23.989 | 759 | 446 | 979 | 9.8 | 14.8 | 1677 | 804 | 1497 | 1296 | 3 | 27.8 | 210.1 | -4 | 180.9116 | 74.81 | 71.98 | 755.9 | 28 | me¦ ms¦ ph¦ pr¦ pc¦ ss¦ sc
0.57245 | 24.015 | 760 | 442 | 980 | 9.8 | 14.8 | 1691 | 806 | 1509 | 1300 | 2.9 | 27.8 | 210.9 | -4 | 180.9117 | 74.81 | 71.99 | 756 | 28 | me¦ ms¦ ph¦ pr¦ pc¦ ss¦ sc
0.57247 | 24.038 | 758 | 435 | 978 | 9.7 | 14.8 | 1712 | 808 | 1515 | 1303 | 2.9 | 27.9 | 211.6 | -5 | 180.9119 | 74.85 | 71.99 | 756.2 | 29 | me¦ ms¦ ph¦ pr¦ pc¦ ss¦ sc
0.57248 | 24.059 | 758 | 428 | 979 | 9.7 | 14.8 | 1738 | 809 | 1538 | 1304 | 2.9 | 27.9 | 211.7 | -5 | 180.9126 | 74.82 | 71.96 | 756.5 | 29 | me¦ ms¦ ph¦ pr¦ pc¦ ss¦ sc
0.57249 | 24.084 | 756 | 423 | 961 | 9.7 | 14.7 | 1753 | 811 | 1551 | 1287 | 2.9 | 28 | 210.8 | -5 | 180.9122 | 74.73 | 71.97 | 755.9 | 29 | me¦ ms¦ ph¦ pr¦ pc¦ ss¦ sc
0.5725 | 24.103 | 757 | 415 | 961 | 9.6 | 14.7 | 1764 | 812 | 1547 | 1288 | 2.9 | 28 | 210.9 | -5 | 180.9134 | 74.7 | 71.96 | 756.4 | 30 | me¦ ms¦ ph¦ pr¦ pc¦ ss¦ sc
0.57251 | 24.122 | 755 | 407 | 959 | 9.5 | 14.7 | 1765 | 814 | 1534 | 1292 | 3 | 28.1 | 211.5 | -5 | 180.9128 | 74.71 | 71.99 | 755.5 | 31 | me¦ ms¦ ph¦ pr¦ pc¦ ss¦ sc
0.57252 | 24.142 | 756 | 401 | 960 | 9.4 | 14.7 | 1762 | 816 | 1518 | 1295 | 2.9 | 28.1 | 211.5 | -4 | 180.9127 | 74.68 | 71.94 | 755.7 | 31 | me¦ ms¦ ph¦ pr¦ pc¦ ss¦ sc
0.57253 | 24.161 | 753 | 394 | 957 | 9.4 | 14.7 | 1759 | 817 | 1516 | 1296 | 2.9 | 28.2 | 211.1 | -4 | 180.9119 | 74.63 | 71.94 | 755.7 | 32 | me¦ ms¦ ph¦ pr¦ pc¦ ss¦ sc
0.57255 | 24.178 | 754 | 387 | 958 | 9.4 | 14.7 | 1757 | 819 | 1514 | 1300 | 3 | 28.2 | 211.7 | -4 | 180.9126 | 74.61 | 71.93 | 755.3 | 32 | me¦ ms¦ ph¦ pr¦ pc¦ ss¦ sc
0.57256 | 24.196 | 752 | 381 | 955 | 9.5 | 14.7 | 1752 | 821 | 1523 | 1303 | 2.9 | 28.3 | 212.9 | -4 | 180.9127 | 74.55 | 71.93 | 755.5 | 32 | me¦ ms¦ ph¦ pr¦ pc¦ ss¦ sc
0.57257 | 24.213 | 752 | 375 | 956 | 9.7 | 14.7 | 1741 | 822 | 1540 | 1304 | 2.9 | 28.3 | 212.3 | -5 | 180.9118 | 74.59 | 71.91 | 755.3 | 33 | me¦ ms¦ ph¦ pr¦ pc¦ ss¦ sc
0.57258 | 24.229 | 750 | 371 | 953 | 9.9 | 14.7 | 1719 | 824 | 1548 | 1307 | 2.9 | 28.4 | 212.6 | -5 | 180.9123 | 74.61 | 71.9 | 755.4 | 33 | me¦ ms¦ ph¦ pr¦ pc¦ ss¦ sc
0.57259 | 24.246 | 751 | 366 | 954 | 10.1 | 14.7 | 1681 | 825 | 1542 | 1309 | 3 | 28.4 | 213.4 | -5 | 180.9119 | 74.58 | 71.92 | 755.3 | 33 | me¦ ms¦ ph¦ pr¦ pc¦ ss¦ sc
0.5726 | 24.262 | 749 | 363 | 951 | 10.2 | 14.7 | 1633 | 827 | 1512 | 1312 | 2.9 | 28.5 | 213.5 | -5 | 180.9122 | 74.59 | 71.9 | 754.9 | 33 | me¦ ms¦ ph¦ pr¦ pc¦ ss¦ sc
0.57262 | 24.287 | 749 | 362 | 952 | 10.2 | 14.7 | 1575 | 828 | 1458 | 1314 | 2.9 | 28.5 | 212.7 | -5 | 180.9102 | 74.6 | 71.93 | 755 | 33 | me¦ ms¦ ph¦ pr¦ pc¦ ss¦ sc
0.57263 | 24.295 | 747 | 357 | 934 | 10.3 | 14.6 | 1513 | 829 | 1414 | 1295 | 3 | 28.6 | 212.2 | -5 | 180.9121 | 74.58 | 71.88 | 754.2 | 33 | me¦ ms¦ ph¦ pr¦ pc¦ ss¦ sc
0.57264 | 24.314 | 748 | 354 | 935 | 10.3 | 14.6 | 1449 | 830 | 1354 | 1296 | 2.9 | 28.6 | 212.1 | -5 | 180.9094 | 74.65 | 71.96 | 754.2 | 33 | me¦ ms¦ ph¦ pr¦ pc¦ ss¦ sc
0.57265 | 24.33 | 746 | 351 | 932 | 10.4 | 14.6 | 1385 | 831 | 1306 | 1298 | 2.9 | 28.7 | 211.9 | -4 | 180.9085 | 74.61 | 71.89 | 754.2 | 32 | me¦ ms¦ ph¦ pr¦ pc¦ ss¦ sc
0.57266 | 24.35 | 746 | 350 | 933 | 10.5 | 14.6 | 1325 | 832 | 1261 | 1300 | 2.9 | 28.7 | 211.9 | -4 | 180.9083 | 74.68 | 71.94 | 754 | 32 | me¦ ms¦ ph¦ pr¦ pc¦ ss¦ sc
0.57267 | 24.367 | 744 | 349 | 930 | 10.5 | 14.6 | 1269 | 833 | 1208 | 1301 | 3 | 28.8 | 212.4 | -4 | 180.9083 | 74.73 | 71.91 | 753.4 | 32 | me¦ ms¦ ph¦ pr¦ pc¦ ss¦ sc
0.57269 | 24.396 | 745 | 352 | 931 | 10.5 | 14.6 | 1221 | 833 | 1162 | 1301 | 2.9 | 28.8 | 213.3 | -4 | 180.9061 | 74.75 | 71.92 | 753.3 | 31 | me¦ ms¦ ph¦ pr¦ pc¦ ss¦ sc
0.5727 | 24.419 | 743 | 353 | 929 | 10.6 | 14.6 | 1180 | 834 | 1134 | 1303 | 2.9 | 28.9 | 214.3 | -4 | 180.9042 | 74.84 | 71.91 | 753.9 | 30 | me¦ ms¦ ph¦ pr¦ pc¦ ss¦ sc
0.57271 | 24.44 | 744 | 353 | 930 | 10.6 | 14.6 | 1150 | 834 | 1105 | 1303 | 3 | 28.9 | 215.5 | -5 | 180.9048 | 74.87 | 71.9 | 753.5 | 29 | me¦ ms¦ ph¦ pr¦ pc¦ ss¦ sc
0.57272 | 24.461 | 742 | 352 | 927 | 10.7 | 14.6 | 1127 | 835 | 1094 | 1304 | 2.9 | 29 | 216.5 | -5 | 180.905 | 74.88 | 71.9 | 753.5 | 28 | me¦ ms¦ ph¦ pr¦ pc¦ ss¦ sc
0.57273 | 24.482 | 742 | 353 | 928 | 10.7 | 14.6 | 1106 | 835 | 1073 | 1304 | 2.9 | 29 | 216.6 | -5 | 180.9033 | 74.84 | 71.87 | 753.1 | 27 | me¦ ms¦ ph¦ pr¦ pc¦ ss¦ sc
0.57274 | 24.505 | 741 | 354 | 926 | 10.7 | 14.6 | 1086 | 836 | 1054 | 1306 | 2.9 | 29.1 | 216.2 | -5 | 180.9028 | 74.81 | 71.89 | 753.8 | 27 | me¦ ms¦ ph¦ pr¦ pc¦ ss¦ sc
0.57275 | 24.523 | 741 | 352 | 926 | 10.6 | 14.6 | 1070 | 836 | 1028 | 1306 | 2.9 | 29.1 | 216.5 | -6 | 180.9042 | 74.84 | 71.9 | 753.5 | 28 | me¦ ms¦ ph¦ pr¦ pc¦ ss¦ sc
0.57277 | 24.541 | 739 | 350 | 924 | 10.6 | 14.6 | 1061 | 837 | 1020 | 1307 | 3 | 29.2 | 217.7 | -6 | 180.9047 | 74.82 | 71.88 | 753.2 | 28 | me¦ ms¦ ph¦ pr¦ pc¦ ss¦ sc
0.57278 | 24.56 | 740 | 354 | 925 | 10.5 | 14.6 | 1062 | 837 | 1011 | 1307 | 2.9 | 29.2 | 218.4 | -6 | 180.9029 | 74.93 | 71.85 | 753.3 | 28 | me¦ ms¦ ph¦ pr¦ pc¦ ss¦ sc
0.57279 | 24.577 | 740 | 356 | 911 | 10.5 | 14.5 | 1076 | 837 | 1024 | 1287 | 2.9 | 29.2 | 218.5 | -5 | 180.9038 | 74.93 | 71.88 | 753.7 | 27 | me¦ ms¦ ph¦ pr¦ pc¦ ss¦ sc
0.5728 | 24.597 | 738 | 359 | 909 | 10.4 | 14.5 | 1099 | 838 | 1036 | 1289 | 3 | 29.3 | 218.9 | -5 | 180.9016 | 74.95 | 71.84 | 753.6 | 27 | me¦ ms¦ ph¦ pr¦ pc¦ ss¦ sc
0.57281 | 24.617 | 739 | 364 | 909 | 10.4 | 14.5 | 1129 | 838 | 1065 | 1289 | 2.9 | 29.3 | 218.8 | -5 | 180.9003 | 74.96 | 71.87 | 753.5 | 27 | me¦ ms¦ ph¦ pr¦ pc¦ ss¦ sc
0.57282 | 24.638 | 737 | 366 | 907 | 10.3 | 14.5 | 1157 | 839 | 1081 | 1290 | 2.9 | 29.4 | 219.5 | -6 | 180.899 | 74.96 | 71.88 | 753.5 | 26 | me¦ ms¦ ph¦ pr¦ pc¦ ss¦ sc
0.57284 | 24.659 | 738 | 372 | 908 | 10.3 | 14.5 | 1182 | 839 | 1104 | 1290 | 2.9 | 29.4 | 220.1 | -6 | 180.8999 | 74.91 | 71.85 | 753.1 | 26 | me¦ ms¦ ph¦ pr¦ pc¦ ss¦ sc
0.57285 | 24.681 | 736 | 378 | 906 | 10.3 | 14.5 | 1201 | 840 | 1122 | 1292 | 2.9 | 29.5 | 220.5 | -7 | 180.8984 | 74.94 | 71.86 | 752.5 | 27 | me¦ ms¦ ph¦ pr¦ pc¦ ss¦ sc
0.57286 | 24.702 | 736 | 381 | 906 | 10.3 | 14.5 | 1218 | 841 | 1138 | 1293 | 2.9 | 29.5 | 220.4 | -6 | 180.8973 | 75.02 | 71.91 | 752.5 | 27 | me¦ ms¦ ph¦ pr¦ pc¦ ss¦ sc
0.57287 | 24.721 | 734 | 385 | 904 | 10.4 | 14.5 | 1235 | 841 | 1165 | 1293 | 2.9 | 29.6 | 220.4 | -6 | 180.8973 | 75.08 | 71.85 | 751.8 | 27 | me¦ ms¦ ph¦ pr¦ pc¦ ss¦ sc
0.57288 | 24.742 | 735 | 390 | 905 | 10.5 | 14.5 | 1256 | 842 | 1196 | 1295 | 2.9 | 29.6 | 219.1 | -6 | 180.8969 | 75.33 | 71.89 | 751.6 | 25 | me¦ ms¦ ph¦ pr¦ pc¦ ss¦ sc
0.57289 | 24.762 | 733 | 395 | 903 | 10.6 | 14.5 | 1279 | 843 | 1229 | 1296 | 2.9 | 29.7 | 218.3 | -6 | 180.8957 | 75.41 | 71.86 | 752 | 22 | me¦ ms¦ ph¦ pr¦ pc¦ ss¦ sc
0.57291 | 24.785 | 734 | 400 | 903 | 10.7 | 14.5 | 1306 | 843 | 1267 | 1296 | 2.9 | 29.7 | 218.7 | -6 | 180.8935 | 75.46 | 71.85 | 751.8 | 19 | me¦ ms¦ ph¦ pr¦ pc¦ ss¦ sc
0.57292 | 24.808 | 732 | 402 | 901 | 10.7 | 14.5 | 1328 | 844 | 1289 | 1298 | 3 | 29.8 | 219.1 | -6 | 180.8919 | 75.59 | 71.85 | 751.4 | 17 | me¦ ms¦ ph¦ pr¦ pc¦ ss¦ sc
0.57293 | 24.834 | 733 | 406 | 902 | 10.7 | 14.5 | 1346 | 845 | 1306 | 1300 | 2.9 | 29.8 | 218.6 | -5 | 180.8916 | 75.66 | 71.82 | 751.3 | 16 | me¦ ms¦ ph¦ pr¦ pc¦ ss¦ sc
0.57294 | 24.861 | 731 | 407 | 900 | 10.6 | 14.5 | 1357 | 846 | 1304 | 1301 | 3 | 29.9 | 219 | -5 | 180.8888 | 75.72 | 71.86 | 751.1 | 14 | me¦ ms¦ ph¦ pr¦ pc¦ ss¦ sc
0.57295 | 24.889 | 732 | 409 | 901 | 10.5 | 14.5 | 1371 | 847 | 1305 | 1303 | 2.9 | 29.9 | 218.8 | -5 | 180.8878 | 75.81 | 71.87 | 750.6 | 12 | me¦ ms¦ ph¦ pr¦ pc¦ ss¦ sc
0.57296 | 24.919 | 730 | 410 | 886 | 10.5 | 14.4 | 1384 | 848 | 1318 | 1284 | 2.9 | 30 | 219.5 | -5 | 180.8875 | 75.77 | 71.87 | 750.6 | 11 | me¦ ms¦ ph¦ pr¦ pc¦ ss¦ sc
0.57297 | 24.949 | 731 | 411 | 887 | 10.5 | 14.4 | 1398 | 848 | 1331 | 1284 | 2.9 | 30 | 220.7 | -5 | 180.8866 | 75.8 | 71.88 | 750.5 | 11 | me¦ ms¦ ph¦ pr¦ pc¦ ss¦ sc
0.57299 | 24.982 | 730 | 414 | 885 | 10.5 | 14.4 | 1410 | 849 | 1342 | 1286 | 2.9 | 30.1 | 221 | -5 | 180.8843 | 75.8 | 71.86 | 750.4 | 11 | me¦ ms¦ ph¦ pr¦ pc¦ ss¦ sc
0.573 | 25.014 | 731 | 414 | 886 | 10.4 | 14.4 | 1416 | 850 | 1335 | 1287 | 2.9 | 30.1 | 220.7 | -4 | 180.8835 | 75.75 | 71.82 | 750.3 | 11 | me¦ ms¦ ph¦ pr¦ pc¦ ss¦ sc
0.57301 | 25.044 | 729 | 414 | 884 | 10.4 | 14.4 | 1420 | 851 | 1339 | 1289 | 2.9 | 30.2 | 219.5 | -4 | 180.8817 | 75.74 | 71.87 | 750.1 | 11 | me¦ ms¦ ph¦ pr¦ pc¦ ss¦ sc
0.57302 | 25.075 | 730 | 415 | 885 | 10.4 | 14.4 | 1423 | 852 | 1342 | 1290 | 2.9 | 30.2 | 219.7 | -5 | 180.8819 | 75.74 | 71.86 | 750.4 | 12 | me¦ ms¦ ph¦ pr¦ pc¦ ss¦ sc
0.57303 | 25.104 | 729 | 415 | 883 | 10.3 | 14.4 | 1426 | 853 | 1332 | 1292 | 3 | 30.3 | 220.1 | -5 | 180.8817 | 75.8 | 71.85 | 750.3 | 12 | me¦ ms¦ ph¦ pr¦ pc¦ ss¦ sc
0.57304 | 25.132 | 729 | 413 | 884 | 10.2 | 14.4 | 1433 | 854 | 1326 | 1293 | 2.9 | 30.3 | 220.5 | -4 | 180.8812 | 75.8 | 71.86 | 749.6 | 12 | me¦ ms¦ ph¦ pr¦ pc¦ ss¦ sc
0.57306 | 25.159 | 728 | 412 | 882 | 10.1 | 14.4 | 1441 | 855 | 1322 | 1295 | 2.9 | 30.4 | 220.5 | -5 | 180.8795 | 75.77 | 71.84 | 749.3 | 12 | me¦ ms¦ ph¦ pr¦ pc¦ ss¦ sc
0.57307 | 25.185 | 726 | 410 | 880 | 10 | 14.4 | 1451 | 856 | 1319 | 1296 | 2.9 | 30.5 | 221.2 | -6 | 180.879 | 75.68 | 71.81 | 749.3 | 12 | me¦ ms¦ ph¦ pr¦ pc¦ ss¦ sc
0.57308 | 25.21 | 727 | 407 | 881 | 9.8 | 14.4 | 1470 | 857 | 1312 | 1298 | 2.9 | 30.5 | 220.9 | -6 | 180.8798 | 75.62 | 71.84 | 749.5 | 14 | me¦ ms¦ ph¦ pr¦ pc¦ ss¦ sc
0.5731 | 25.236 | 725 | 405 | 879 | 9.8 | 14.4 | 1504 | 858 | 1342 | 1300 | 2.9 | 30.6 | 221.8 | -6 | 180.8786 | 75.64 | 71.85 | 749.5 | 14 | me¦ ms¦ ph¦ pr¦ pc¦ ss¦ sc
0.57311 | 25.258 | 726 | 400 | 880 | 9.8 | 14.4 | 1553 | 859 | 1386 | 1301 | 2.9 | 30.6 | 222.6 | -6 | 180.8786 | 75.6 | 71.84 | 749.5 | 15 | me¦ ms¦ ph¦ pr¦ pc¦ ss¦ sc
0.57312 | 25.279 | 724 | 397 | 878 | 9.7 | 14.4 | 1614 | 860 | 1428 | 1303 | 2.9 | 30.7 | 223.9 | -6 | 180.8794 | 75.51 | 71.81 | 749.7 | 16 | me¦ ms¦ ph¦ pr¦ pc¦ ss¦ sc
0.57314 | 25.296 | 725 | 393 | 878 | 9.7 | 14.4 | 1674 | 862 | 1481 | 1306 | 2.9 | 30.7 | 225.3 | -7 | 180.8801 | 75.49 | 71.84 | 749.8 | 17 | me¦ ms¦ ph¦ pr¦ pc¦ ss¦ sc
0.57315 | 25.311 | 723 | 390 | 863 | 9.7 | 14.3 | 1726 | 863 | 1527 | 1288 | 2.9 | 30.8 | 226.9 | -7 | 180.8815 | 75.48 | 71.83 | 750.1 | 18 | me¦ ms¦ ph¦ pr¦ pc¦ ss¦ sc
0.57316 | 25.326 | 723 | 388 | 864 | 9.7 | 14.3 | 1762 | 864 | 1559 | 1289 | 3 | 30.8 | 227.6 | -7 | 180.881 | 75.47 | 71.83 | 750.2 | 18 | me¦ ms¦ ph¦ pr¦ pc¦ ss¦ sc
0.57317 | 25.341 | 721 | 386 | 861 | 9.8 | 14.3 | 1778 | 866 | 1587 | 1292 | 3 | 30.9 | 227.2 | -6 | 180.881 | 75.44 | 71.79 | 750.4 | 18 | me¦ ms¦ ph¦ pr¦ pc¦ ss¦ sc
0.57318 | 25.359 | 722 | 384 | 862 | 9.8 | 14.3 | 1777 | 867 | 1586 | 1294 | 2.9 | 30.9 | 227.8 | -6 | 180.8807 | 75.42 | 71.79 | 750.6 | 18 | me¦ ms¦ ph¦ pr¦ pc¦ ss¦ sc
0.57319 | 25.377 | 720 | 383 | 860 | 9.8 | 14.3 | 1764 | 869 | 1575 | 1297 | 3 | 31 | 227.9 | -6 | 180.8795 | 75.44 | 71.82 | 750.3 | 19 | me¦ ms¦ ph¦ pr¦ pc¦ ss¦ sc
0.57321 | 25.398 | 720 | 384 | 860 | 9.9 | 14.3 | 1751 | 870 | 1577 | 1298 | 2.9 | 31 | 227.2 | -6 | 180.8778 | 75.48 | 71.79 | 749.9 | 18 | me¦ ms¦ ph¦ pr¦ pc¦ ss¦ sc
0.57322 | 25.416 | 721 | 383 | 861 | 10 | 14.3 | 1733 | 871 | 1575 | 1300 | 2.9 | 31 | 226.6 | -6 | 180.8775 | 75.43 | 71.79 | 749.2 | 18 | me¦ ms¦ ph¦ pr¦ pc¦ ss¦ sc
0.57323 | 25.439 | 719 | 384 | 859 | 10 | 14.3 | 1713 | 873 | 1557 | 1302 | 2.9 | 31.1 | 227 | -6 | 180.8755 | 75.45 | 71.79 | 749.2 | 18 | me¦ ms¦ ph¦ pr¦ pc¦ ss¦ sc
0.57324 | 25.464 | 720 | 387 | 860 | 10.1 | 14.3 | 1685 | 874 | 1545 | 1304 | 2.9 | 31.1 | 228.1 | -6 | 180.8749 | 75.35 | 71.77 | 748.7 | 18 | me¦ ms¦ ph¦ pr¦ pc¦ ss¦ sc
0.57325 | 25.489 | 718 | 389 | 858 | 10.2 | 14.3 | 1653 | 875 | 1530 | 1305 | 2.9 | 31.2 | 229 | -7 | 180.8737 | 75.36 | 71.77 | 748 | 19 | me¦ ms¦ ph¦ pr¦ pc¦ ss¦ sc
0.57326 | 25.519 | 719 | 393 | 859 | 10.4 | 14.3 | 1619 | 876 | 1527 | 1307 | 2.9 | 31.2 | 230.5 | -7 | 180.8719 | 75.29 | 71.74 | 748.2 | 20 | me¦ ms¦ ph¦ pr¦ pc¦ ss¦ sc
0.57328 | 25.551 | 718 | 398 | 857 | 10.5 | 14.3 | 1587 | 877 | 1511 | 1308 | 2.9 | 31.3 | 231.3 | -7 | 180.8698 | 75.25 | 71.79 | 747.6 | 20 | me¦ ms¦ ph¦ pr¦ pc¦ ss¦ sc
0.57329 | 25.577 | 719 | 401 | 858 | 10.6 | 14.3 | 1562 | 878 | 1501 | 1310 | 2.9 | 31.3 | 232.4 | -8 | 180.8717 | 75.21 | 71.77 | 747.5 | 21 | me¦ ms¦ ph¦ pr¦ pc¦ ss¦ sc
0.5733 | 25.604 | 717 | 404 | 856 | 10.6 | 14.3 | 1543 | 880 | 1483 | 1313 | 2.9 | 31.4 | 232 | -8 | 180.8698 | 75.01 | 71.76 | 747.1 | 23 | me¦ ms¦ ph¦ pr¦ pc¦ ss¦ sc
0.57331 | 25.636 | 718 | 406 | 857 | 10.6 | 14.3 | 1527 | 881 | 1468 | 1314 | 2.9 | 31.4 | 232.3 | -8 | 180.8682 | 74.97 | 71.76 | 746.9 | 25 | me¦ ms¦ ph¦ pr¦ pc¦ ss¦ sc
0.57332 | 25.665 | 716 | 413 | 843 | 10.5 | 14.2 | 1514 | 882 | 1441 | 1297 | 2.9 | 31.5 | 232.7 | -7 | 180.8679 | 74.91 | 71.75 | 746.6 | 26 | me¦ ms¦ ph¦ pr¦ pc¦ ss¦ sc
0.57333 | 25.711 | 718 | 421 | 845 | 10.4 | 14.2 | 1501 | 882 | 1416 | 1297 | 3 | 31.5 | 233.3 | -7 | 180.8656 | 74.87 | 71.73 | 746.4 | 27 | me¦ ms¦ ph¦ pr¦ pc¦ ss¦ sc
0.57334 | 25.745 | 716 | 426 | 843 | 10.2 | 14.2 | 1489 | 883 | 1378 | 1298 | 2.9 | 31.6 | 234.7 | -7 | 180.8626 | 74.92 | 71.72 | 745.9 | 27 | me¦ ms¦ ph¦ pr¦ pc¦ ss¦ sc
0.57336 | 25.782 | 717 | 431 | 844 | 10.1 | 14.2 | 1480 | 884 | 1357 | 1299 | 2.9 | 31.6 | 235.1 | -7 | 180.8607 | 74.92 | 71.73 | 745.5 | 27 | me¦ ms¦ ph¦ pr¦ pc¦ ss¦ sc
0.57337 | 25.82 | 716 | 438 | 843 | 10 | 14.2 | 1482 | 885 | 1347 | 1301 | 2.9 | 31.7 | 235.5 | -7 | 180.86 | 74.98 | 71.73 | 744.5 | 26 | me¦ ms¦ ph¦ pr¦ pc¦ ss¦ sc
0.57338 | 25.859 | 717 | 441 | 844 | 9.8 | 14.2 | 1495 | 886 | 1334 | 1302 | 2.9 | 31.7 | 235.6 | -7 | 180.8563 | 74.95 | 71.72 | 744.2 | 26 | me¦ ms¦ ph¦ pr¦ pc¦ ss¦ sc
0.57339 | 25.909 | 716 | 449 | 843 | 9.8 | 14.2 | 1518 | 887 | 1355 | 1304 | 2.9 | 31.8 | 234.5 | -6 | 180.8532 | 74.84 | 71.67 | 744.1 | 26 | me¦ ms¦ ph¦ pr¦ pc¦ ss¦ sc
0.5734 | 25.952 | 718 | 456 | 844 | 9.7 | 14.2 | 1553 | 888 | 1374 | 1305 | 2.9 | 31.8 | 233.2 | -6 | 180.8536 | 74.83 | 71.7 | 743.6 | 27 | me¦ ms¦ ph¦ pr¦ pc¦ ss¦ sc
0.57341 | 26 | 717 | 464 | 843 | 9.7 | 14.2 | 1591 | 889 | 1407 | 1307 | 2.9 | 31.9 | 232.5 | -6 | 180.8498 | 74.93 | 71.72 | 743.5 | 27 | me¦ ms¦ ph¦ pr¦ pc¦ ss¦ sc
0.57343 | 26.05 | 718 | 473 | 845 | 9.7 | 14.2 | 1629 | 890 | 1441 | 1308 | 2.9 | 31.9 | 232.5 | -6 | 180.8494 | 74.86 | 71.67 | 742.9 | 27 | me¦ ms¦ ph¦ pr¦ pc¦ ss¦ sc
0.57344 | 26.098 | 717 | 480 | 844 | 9.6 | 14.2 | 1661 | 892 | 1457 | 1311 | 2.9 | 32 | 232 | -5 | 180.8487 | 74.85 | 71.69 | 742.5 | 27 | me¦ ms¦ ph¦ pr¦ pc¦ ss¦ sc
0.57345 | 26.148 | 719 | 490 | 845 | 9.6 | 14.2 | 1681 | 893 | 1474 | 1313 | 2.9 | 32 | 231.2 | -5 | 180.8457 | 74.78 | 71.67 | 742.1 | 27 | me¦ ms¦ ph¦ pr¦ pc¦ ss¦ sc
0.57346 | 26.196 | 718 | 499 | 844 | 9.5 | 14.2 | 1682 | 894 | 1462 | 1314 | 2.9 | 32.1 | 231.1 | -5 | 180.8463 | 74.71 | 71.65 | 742.4 | 28 | me¦ ms¦ ph¦ pr¦ pc¦ ss¦ sc
0.57347 | 26.248 | 719 | 509 | 846 | 9.4 | 14.2 | 1670 | 895 | 1439 | 1316 | 2.9 | 32.1 | 230.7 | -5 | 180.843 | 74.74 | 71.65 | 741.8 | 28 | me¦ ms¦ ph¦ pr¦ pc¦ ss¦ sc
0.57348 | 26.294 | 718 | 518 | 845 | 9.2 | 14.2 | 1656 | 896 | 1403 | 1317 | 2.9 | 32.2 | 230.3 | -5 | 180.8426 | 74.67 | 71.62 | 741.7 | 29 | me¦ ms¦ ph¦ pr¦ pc¦ ss¦ sc
0.5735 | 26.337 | 719 | 525 | 834 | 9.1 | 14.1 | 1646 | 897 | 1383 | 1300 | 2.9 | 32.2 | 230.1 | -5 | 180.8439 | 74.66 | 71.67 | 741.4 | 30 | me¦ ms¦ ph¦ pr¦ pc¦ ss¦ sc
0.57351 | 26.377 | 718 | 531 | 833 | 8.9 | 14.1 | 1653 | 899 | 1366 | 1302 | 2.9 | 32.3 | 230.1 | -5 | 180.8441 | 74.62 | 71.67 | 741.9 | 30 | me¦ ms¦ ph¦ pr¦ pc¦ ss¦ sc
0.57352 | 26.42 | 719 | 538 | 834 | 8.7 | 14.1 | 1683 | 900 | 1368 | 1304 | 2.9 | 32.3 | 229.3 | -5 | 180.841 | 74.6 | 71.6 | 741.9 | 30 | me¦ ms¦ ph¦ pr¦ pc¦ ss¦ sc
0.57353 | 26.461 | 718 | 544 | 833 | 8.6 | 14.1 | 1723 | 901 | 1389 | 1305 | 2.9 | 32.4 | 229.5 | -5 | 180.8419 | 74.58 | 71.65 | 741.9 | 31 | me¦ ms¦ ph¦ pr¦ pc¦ ss¦ sc
0.57354 | 26.502 | 719 | 550 | 834 | 8.4 | 14.1 | 1778 | 902 | 1411 | 1307 | 2.9 | 32.4 | 229 | -5 | 180.842 | 74.52 | 71.61 | 741.7 | 32 | me¦ ms¦ ph¦ pr¦ pc¦ ss¦ sc
0.57355 | 26.542 | 720 | 556 | 835 | 8.3 | 14.1 | 1839 | 904 | 1448 | 1310 | 2.9 | 32.4 | 228.4 | -5 | 180.84 | 74.49 | 71.62 | 741.5 | 32 | me¦ ms¦ ph¦ pr¦ pc¦ ss¦ sc
0.57356 | 26.58 | 719 | 561 | 834 | 8.2 | 14.1 | 1895 | 905 | 1480 | 1311 | 2.9 | 32.5 | 229.1 | -5 | 180.84 | 74.46 | 71.59 | 740.9 | 33 | me¦ ms¦ ph¦ pr¦ pc¦ ss¦ sc
0.57358 | 26.618 | 720 | 566 | 835 | 8.2 | 14.1 | 1939 | 907 | 1514 | 1314 | 2.9 | 32.5 | 229.8 | -5 | 180.8408 | 74.4 | 71.56 | 740.5 | 33 | me¦ ms¦ ph¦ pr¦ pc¦ ss¦ sc
0.57359 | 26.648 | 719 | 570 | 834 | 8.2 | 14.1 | 1970 | 908 | 1539 | 1315 | 2.9 | 32.6 | 228 | -5 | 180.8419 | 74.45 | 71.64 | 740.4 | 33 | me¦ ms¦ ph¦ pr¦ pc¦ ss¦ sc
0.5736 | 26.684 | 720 | 573 | 835 | 8.2 | 14.1 | 1972 | 910 | 1540 | 1318 | 2.9 | 32.6 | 228.2 | -5 | 180.8394 | 74.49 | 71.55 | 739.8 | 33 | me¦ ms¦ ph¦ pr¦ pc¦ ss¦ sc
0.57361 | 26.72 | 719 | 577 | 833 | 8.3 | 14.1 | 1970 | 912 | 1551 | 1321 | 2.9 | 32.7 | 227.7 | -5 | 180.8388 | 74.45 | 71.54 | 739.2 | 33 | me¦ ms¦ ph¦ pr¦ pc¦ ss¦ sc
0.57362 | 26.752 | 719 | 580 | 834 | 8.5 | 14.1 | 1966 | 913 | 1572 | 1323 | 2.9 | 32.7 | 228.4 | -5 | 180.8405 | 74.43 | 71.52 | 739.3 | 33 | me¦ ms¦ ph¦ pr¦ pc¦ ss¦ sc
0.57363 | 26.788 | 718 | 582 | 821 | 8.5 | 14 | 1963 | 915 | 1570 | 1307 | 2.9 | 32.8 | 228.1 | -5 | 180.8388 | 74.5 | 71.54 | 739.2 | 33 | me¦ ms¦ ph¦ pr¦ pc¦ ss¦ sc
0.57365 | 26.819 | 719 | 583 | 822 | 8.6 | 14 | 1957 | 916 | 1578 | 1308 | 2.9 | 32.8 | 227.1 | -5 | 180.8388 | 74.5 | 71.51 | 738.6 | 33 | me¦ ms¦ ph¦ pr¦ pc¦ ss¦ sc
0.57366 | 26.851 | 718 | 584 | 820 | 8.6 | 14 | 1951 | 918 | 1573 | 1311 | 2.9 | 32.9 | 226.5 | -5 | 180.8385 | 74.5 | 71.52 | 738.5 | 32 | me¦ ms¦ ph¦ pr¦ pc¦ ss¦ sc
0.57367 | 26.886 | 719 | 586 | 821 | 8.6 | 14 | 1950 | 919 | 1572 | 1312 | 2.9 | 32.9 | 226.3 | -4 | 180.8343 | 74.61 | 71.54 | 738 | 32 | me¦ ms¦ ph¦ pr¦ pc¦ ss¦ sc
0.57368 | 26.921 | 717 | 586 | 820 | 8.7 | 14 | 1948 | 921 | 1583 | 1315 | 2.9 | 33 | 225.6 | -4 | 180.8339 | 74.6 | 71.55 | 737.6 | 31 | me¦ ms¦ ph¦ pr¦ pc¦ ss¦ sc
0.57369 | 26.955 | 718 | 587 | 821 | 8.8 | 14 | 1942 | 922 | 1591 | 1317 | 2.9 | 33 | 225.5 | -4 | 180.8341 | 74.6 | 71.53 | 736.8 | 30 | me¦ ms¦ ph¦ pr¦ pc¦ ss¦ sc
0.5737 | 26.992 | 717 | 589 | 820 | 8.9 | 14 | 1931 | 924 | 1595 | 1320 | 2.9 | 33.1 | 225.6 | -4 | 180.8314 | 74.68 | 71.54 | 736 | 30 | me¦ ms¦ ph¦ pr¦ pc¦ ss¦ sc
0.57372 | 27.027 | 718 | 590 | 821 | 8.9 | 14 | 1909 | 925 | 1577 | 1321 | 2.9 | 33.1 | 226.1 | -4 | 180.8312 | 74.68 | 71.54 | 735.4 | 29 | me¦ ms¦ ph¦ pr¦ pc¦ ss¦ sc
0.57373 | 27.062 | 717 | 592 | 819 | 9 | 14 | 1873 | 927 | 1560 | 1324 | 2.9 | 33.2 | 226.6 | -4 | 180.83 | 74.73 | 71.51 | 734.8 | 29 | me¦ ms¦ ph¦ pr¦ pc¦ ss¦ sc
0.57374 | 27.099 | 718 | 595 | 820 | 9 | 14 | 1827 | 928 | 1522 | 1325 | 2.9 | 33.2 | 227.4 | -5 | 180.829 | 74.78 | 71.51 | 734.6 | 28 | me¦ ms¦ ph¦ pr¦ pc¦ ss¦ sc
0.57375 | 27.132 | 717 | 597 | 819 | 9 | 14 | 1782 | 929 | 1485 | 1327 | 2.9 | 33.3 | 227.2 | -5 | 180.8306 | 74.75 | 71.53 | 734.5 | 28 | me¦ ms¦ ph¦ pr¦ pc¦ ss¦ sc
0.57376 | 27.162 | 717 | 598 | 820 | 9.1 | 14 | 1729 | 930 | 1452 | 1328 | 2.9 | 33.3 | 228.1 | -5 | 180.8296 | 74.76 | 71.47 | 733.7 | 27 | me¦ ms¦ ph¦ pr¦ pc¦ ss¦ sc
0.57377 | 27.193 | 716 | 600 | 818 | 9.1 | 14 | 1677 | 931 | 1409 | 1330 | 2.9 | 33.4 | 229.9 | -5 | 180.83 | 74.77 | 71.46 | 733 | 28 | me¦ ms¦ ph¦ pr¦ pc¦ ss¦ sc
0.57378 | 27.22 | 717 | 600 | 808 | 9.1 | 13.9 | 1630 | 933 | 1369 | 1314 | 2.9 | 33.4 | 231.1 | -5 | 180.8299 | 74.76 | 71.45 | 733.1 | 27 | me¦ ms¦ ph¦ pr¦ pc¦ ss¦ sc
0.5738 | 27.247 | 715 | 602 | 806 | 9 | 13.9 | 1586 | 933 | 1321 | 1314 | 2.9 | 33.5 | 231.4 | -6 | 180.8292 | 74.85 | 71.49 | 732.7 | 27 | me¦ ms¦ ph¦ pr¦ pc¦ ss¦ sc
0.57381 | 27.271 | 716 | 603 | 807 | 8.9 | 13.9 | 1551 | 934 | 1281 | 1315 | 2.9 | 33.5 | 231.9 | -5 | 180.8296 | 74.81 | 71.45 | 732.7 | 27 | me¦ ms¦ ph¦ pr¦ pc¦ ss¦ sc
0.57382 | 27.294 | 714 | 604 | 805 | 8.8 | 13.9 | 1524 | 935 | 1249 | 1316 | 3 | 33.6 | 231.5 | -5 | 180.8302 | 74.87 | 71.49 | 732.7 | 27 | me¦ ms¦ ph¦ pr¦ pc¦ ss¦ sc
0.57383 | 27.318 | 715 | 607 | 806 | 8.8 | 13.9 | 1494 | 936 | 1224 | 1318 | 2.9 | 33.6 | 231.2 | -5 | 180.8279 | 74.85 | 71.48 | 732.5 | 26 | me¦ ms¦ ph¦ pr¦ pc¦ ss¦ sc
0.57384 | 27.345 | 714 | 610 | 804 | 8.8 | 13.9 | 1468 | 937 | 1203 | 1319 | 2.9 | 33.7 | 230.9 | -5 | 180.8268 | 74.84 | 71.48 | 732 | 26 | me¦ ms¦ ph¦ pr¦ pc¦ ss¦ sc
0.57385 | 27.37 | 714 | 614 | 805 | 8.8 | 13.9 | 1444 | 938 | 1183 | 1321 | 2.9 | 33.7 | 230.1 | -6 | 180.8262 | 74.87 | 71.49 | 731.4 | 26 | me¦ ms¦ ph¦ pr¦ pc¦ ss¦ sc
0.57387 | 27.398 | 713 | 617 | 803 | 8.8 | 13.9 | 1418 | 938 | 1162 | 1321 | 2.9 | 33.8 | 229.8 | -6 | 180.8247 | 75.01 | 71.47 | 730.9 | 26 | me¦ ms¦ ph¦ pr¦ pc¦ ss¦ sc
0.57388 | 27.439 | 714 | 624 | 804 | 8.9 | 13.9 | 1393 | 939 | 1151 | 1322 | 2.9 | 33.8 | 229.4 | -6 | 180.8231 | 75.06 | 71.43 | 730.6 | 24 | me¦ ms¦ ph¦ pr¦ pc¦ ss¦ sc
0.57389 | 27.47 | 713 | 628 | 803 | 9.1 | 13.9 | 1362 | 939 | 1144 | 1322 | 2.9 | 33.9 | 229.5 | -6 | 180.8209 | 75.12 | 71.44 | 730.1 | 23 | me¦ ms¦ ph¦ pr¦ pc¦ ss¦ sc
0.5739 | 27.498 | 713 | 631 | 804 | 9.2 | 13.9 | 1327 | 940 | 1124 | 1323 | 2.9 | 33.9 | 228.8 | -6 | 180.8211 | 75.13 | 71.45 | 729.6 | 22 | me¦ ms¦ ph¦ pr¦ pc¦ ss¦ sc
0.57391 | 27.527 | 714 | 632 | 805 | 9.3 | 13.9 | 1288 | 941 | 1100 | 1325 | 3 | 33.9 | 228.8 | -6 | 180.8205 | 75.16 | 71.48 | 730.1 | 21 | me¦ ms¦ ph¦ pr¦ pc¦ ss¦ sc
0.57392 | 27.554 | 713 | 632 | 803 | 9.3 | 13.9 | 1248 | 941 | 1066 | 1325 | 3 | 34 | 229 | -5 | 180.8189 | 75.25 | 71.49 | 729.4 | 21 | me¦ ms¦ ph¦ pr¦ pc¦ ss¦ sc
0.57394 | 27.587 | 714 | 635 | 804 | 9.4 | 13.9 | 1204 | 941 | 1037 | 1325 | 2.9 | 34 | 229.1 | -5 | 180.8164 | 75.38 | 71.5 | 728.8 | 20 | me¦ ms¦ ph¦ pr¦ pc¦ ss¦ sc
0.57395 | 27.622 | 712 | 636 | 792 | 9.4 | 13.8 | 1160 | 942 | 1000 | 1308 | 2.9 | 34.1 | 229.5 | -5 | 180.8141 | 75.28 | 71.44 | 728.4 | 18 | me¦ ms¦ ph¦ pr¦ pc¦ ss¦ sc
0.57396 | 27.655 | 713 | 636 | 792 | 9.4 | 13.8 | 1116 | 942 | 962 | 1308 | 2.9 | 34.1 | 230.5 | -5 | 180.8127 | 75.31 | 71.46 | 728 | 18 | me¦ ms¦ ph¦ pr¦ pc¦ ss¦ sc
0.57397 | 27.689 | 712 | 639 | 791 | 9.3 | 13.8 | 1073 | 942 | 917 | 1308 | 2.9 | 34.2 | 230.6 | -5 | 180.8117 | 75.37 | 71.53 | 728 | 17 | me¦ ms¦ ph¦ pr¦ pc¦ ss¦ sc
0.57398 | 27.722 | 713 | 641 | 792 | 9.2 | 13.8 | 1034 | 942 | 876 | 1308 | 2.9 | 34.2 | 230.3 | -5 | 180.8113 | 75.29 | 71.49 | 727.4 | 17 | me¦ ms¦ ph¦ pr¦ pc¦ ss¦ sc
0.57399 | 27.754 | 712 | 641 | 791 | 9.1 | 13.8 | 997 | 942 | 837 | 1308 | 2.9 | 34.3 | 230.5 | -6 | 180.8103 | 75.31 | 71.48 | 727 | 18 | me¦ ms¦ ph¦ pr¦ pc¦ ss¦ sc
0.574 | 27.786 | 712 | 642 | 792 | 9 | 13.8 | 960 | 942 | 800 | 1308 | 2.9 | 34.3 | 230.5 | -5 | 180.8107 | 75.29 | 71.45 | 726.6 | 18 | me¦ ms¦ ph¦ pr¦ pc¦ ss¦ sc
0.57402 | 27.816 | 711 | 637 | 790 | 9 | 13.8 | 927 | 942 | 772 | 1308 | 2.9 | 34.4 | 229.7 | -6 | 180.8103 | 75.25 | 71.48 | 726.5 | 19 | me¦ ms¦ ph¦ pr¦ pc¦ ss¦ sc
0.57403 | 27.844 | 712 | 635 | 791 | 8.9 | 13.8 | 897 | 942 | 741 | 1308 | 2.9 | 34.4 | 229.5 | -6 | 180.8095 | 75.28 | 71.51 | 726 | 20 | me¦ ms¦ ph¦ pr¦ pc¦ ss¦ sc
0.57404 | 27.872 | 710 | 633 | 789 | 8.9 | 13.8 | 869 | 942 | 718 | 1308 | 2.9 | 34.5 | 231 | -6 | 180.8083 | 75.24 | 71.5 | 726 | 19 | me¦ ms¦ ph¦ pr¦ pc¦ ss¦ sc
0.57405 | 27.902 | 711 | 630 | 790 | 8.9 | 13.8 | 843 | 942 | 696 | 1308 | 2.9 | 34.5 | 232.9 | -6 | 180.8073 | 75.2 | 71.47 | 725.7 | 20 | me¦ ms¦ ph¦ pr¦ pc¦ ss¦ sc
0.57406 | 27.93 | 710 | 627 | 789 | 8.8 | 13.8 | 828 | 942 | 678 | 1308 | 2.9 | 34.6 | 234.7 | -6 | 180.8067 | 75.23 | 71.49 | 725.1 | 21 | me¦ ms¦ ph¦ pr¦ pc¦ ss¦ sc
0.57407 | 27.962 | 711 | 621 | 790 | 8.6 | 13.8 | 827 | 942 | 666 | 1308 | 2.9 | 34.6 | 235.8 | -6 | 180.8047 | 75.23 | 71.45 | 725.3 | 21 | me¦ ms¦ ph¦ pr¦ pc¦ ss¦ sc
0.57409 | 27.994 | 709 | 618 | 788 | 8.5 | 13.8 | 846 | 942 | 676 | 1308 | 2.9 | 34.7 | 236.8 | -6 | 180.804 | 75.14 | 71.45 | 725.3 | 21 | me¦ ms¦ ph¦ pr¦ pc¦ ss¦ sc
0.5741 | 28.025 | 710 | 613 | 789 | 8.5 | 13.8 | 888 | 941 | 710 | 1306 | 2.9 | 34.7 | 237.3 | -6 | 180.8019 | 75.11 | 71.47 | 724.1 | 22 | me¦ ms¦ ph¦ pr¦ pc¦ ss¦ sc
0.57411 | 28.059 | 709 | 608 | 777 | 8.5 | 13.7 | 950 | 942 | 760 | 1290 | 2.9 | 34.8 | 238.5 | -6 | 180.8004 | 75.06 | 71.45 | 723.9 | 23 | me¦ ms¦ ph¦ pr¦ pc¦ ss¦ sc
0.57412 | 28.091 | 710 | 603 | 778 | 8.5 | 13.7 | 1026 | 942 | 820 | 1290 | 2.9 | 34.8 | 239.2 | -7 | 180.7985 | 75.09 | 71.47 | 723.4 | 23 | me¦ ms¦ ph¦ pr¦ pc¦ ss¦ sc
0.57413 | 28.126 | 709 | 599 | 777 | 8.6 | 13.7 | 1099 | 942 | 886 | 1290 | 2.9 | 34.9 | 240.4 | -6 | 180.7966 | 75.07 | 71.49 | 722.7 | 23 | me¦ ms¦ ph¦ pr¦ pc¦ ss¦ sc
0.57414 | 28.161 | 710 | 595 | 778 | 8.6 | 13.7 | 1174 | 942 | 946 | 1290 | 2.9 | 34.9 | 240.8 | -6 | 180.7953 | 75.08 | 71.49 | 722 | 23 | me¦ ms¦ ph¦ pr¦ pc¦ ss¦ sc
0.57416 | 28.198 | 708 | 590 | 776 | 8.6 | 13.7 | 1248 | 943 | 1006 | 1291 | 2.9 | 35 | 242.1 | -6 | 180.7937 | 75.1 | 71.49 | 721.8 | 23 | me¦ ms¦ ph¦ pr¦ pc¦ ss¦ sc
0.57417 | 28.234 | 709 | 587 | 777 | 8.6 | 13.7 | 1323 | 943 | 1066 | 1291 | 2.9 | 35 | 243.3 | -6 | 180.7925 | 75.13 | 71.47 | 720.9 | 23 | me¦ ms¦ ph¦ pr¦ pc¦ ss¦ sc
0.57418 | 28.273 | 708 | 586 | 776 | 8.6 | 13.7 | 1404 | 944 | 1132 | 1293 | 2.9 | 35.1 | 243.7 | -6 | 180.7909 | 75.04 | 71.45 | 720.3 | 23 | me¦ ms¦ ph¦ pr¦ pc¦ ss¦ sc
0.57419 | 28.312 | 709 | 586 | 777 | 8.5 | 13.7 | 1498 | 945 | 1198 | 1294 | 2.9 | 35.1 | 244.4 | -6 | 180.7903 | 75.04 | 71.47 | 720 | 24 | me¦ ms¦ ph¦ pr¦ pc¦ ss¦ sc
0.5742 | 28.35 | 708 | 584 | 776 | 8.4 | 13.7 | 1605 | 945 | 1273 | 1294 | 2.9 | 35.2 | 245.4 | -7 | 180.7873 | 75 | 71.52 | 720 | 24 | me¦ ms¦ ph¦ pr¦ pc¦ ss¦ sc
0.57421 | 28.39 | 709 | 584 | 777 | 8.3 | 13.7 | 1729 | 947 | 1361 | 1297 | 2.9 | 35.2 | 247.1 | -6 | 180.786 | 74.99 | 71.47 | 718.8 | 25 | me¦ ms¦ ph¦ pr¦ pc¦ ss¦ sc
0.57422 | 28.433 | 708 | 584 | 776 | 8.3 | 13.7 | 1866 | 948 | 1469 | 1298 | 2.9 | 35.3 | 247.4 | -6 | 180.7836 | 74.94 | 71.49 | 718.7 | 25 | me¦ ms¦ ph¦ pr¦ pc¦ ss¦ sc
0.57424 | 28.475 | 707 | 585 | 775 | 8.1 | 13.7 | 2097 | 949 | 1625 | 1300 | 2.9 | 35.4 | 249 | -6 | 180.7829 | 74.79 | 71.45 | 717.8 | 27 | me¦ ms¦ ph¦ pr¦ pc¦ ss¦ sc
0.57425 | 28.519 | 708 | 587 | 776 | 8 | 13.7 | 2266 | 951 | 1743 | 1302 | 2.9 | 35.4 | 248.7 | -6 | 180.7813 | 74.79 | 71.46 | 717.4 | 28 | me¦ ms¦ ph¦ pr¦ pc¦ ss¦ sc
0.57427 | 28.563 | 708 | 589 | 775 | 7.9 | 13.7 | 2445 | 953 | 1866 | 1305 | 2.9 | 35.5 | 248.2 | -6 | 180.7783 | 74.86 | 71.48 | 716 | 29 | me¦ ms¦ ph¦ pr¦ pc¦ ss¦ sc
0.57428 | 28.608 | 709 | 593 | 766 | 7.8 | 13.6 | 2633 | 956 | 1994 | 1291 | 2.9 | 35.5 | 247.7 | -6 | 180.779 | 74.74 | 71.45 | 716.3 | 29 | me¦ ms¦ ph¦ pr¦ pc¦ ss¦ sc
0.57429 | 28.65 | 710 | 595 | 767 | 7.8 | 13.6 | 2826 | 958 | 2140 | 1294 | 2.9 | 35.5 | 247.9 | -6 | 180.7775 | 74.7 | 71.43 | 716.1 | 29 | me¦ ms¦ ph¦ pr¦ pc¦ ss¦ sc
0.57431 | 28.694 | 709 | 597 | 766 | 7.7 | 13.6 | 3029 | 961 | 2277 | 1298 | 2.9 | 35.6 | 247.8 | -6 | 180.7748 | 74.78 | 71.49 | 715.4 | 30 | me¦ ms¦ ph¦ pr¦ pc¦ ss¦ sc
0.57432 | 28.739 | 710 | 601 | 768 | 7.7 | 13.6 | 3233 | 964 | 2430 | 1302 | 2.9 | 35.6 | 248.4 | -6 | 180.7732 | 74.76 | 71.45 | 714.8 | 29 | me¦ ms¦ ph¦ pr¦ pc¦ ss¦ sc |  | Spalte1 | Spalte2 | Spalte3 | Spalte4 | Spalte5 | Spalte6 | Spalte7 | Spalte8 | Spalte9 | Spalte10 | Spalte11 | Spalte12 | Spalte13 | Spalte14 | Spalte15 | Spalte16 | Spalte17 | Spalte18 | Spalte19 | Spalte20 | Spalte21 | Spalte22
0.57433 | 28.784 | 709 | 604 | 767 | 7.6 | 13.6 | 3436 | 967 | 2564 | 1306 | 3 | 35.7 | 248.6 | -6 | 180.7724 | 74.71 | 71.48 | 714.5 | 30 | me¦ ms¦ ph¦ pr¦ pc¦ ss¦ sc |  | 14:02 | 11.547 | 230 | 0 | 147 | 8.5 | 8.5 | 1118 | 1118 | 894 | 894 | 2.9 | 44 | 292.5 | -8 | 183.2593 | 74.78 | 64.96 | 810.5 | 31 | me¦ ms¦ ph¦ pr¦ pc¦ ss¦ sc
0.57434 | 28.828 | 710 | 608 | 768 | 7.6 | 13.6 | 3650 | 971 | 2723 | 1312 | 2.9 | 35.7 | 249.2 | -6 | 180.7705 | 74.65 | 71.46 | 713.2 | 30 | me¦ ms¦ ph¦ pr¦ pc¦ ss¦ sc |  | 14:02 | 11.565 | 231 | 163 | 148 | 8.5 | 8.5 | 1151 | 1134 | 920 | 907 | 2.9 | 44 | 293 | -8 | 183.2571 | 74.79 | 64.96 | 810.1 | 30 | me¦ ms¦ ph¦ pr¦ pc¦ ss¦ sc
0.57435 | 28.872 | 709 | 611 | 767 | 7.5 | 13.6 | 3863 | 975 | 2861 | 1317 | 2.9 | 35.8 | 249.3 | -6 | 180.7694 | 74.67 | 71.49 | 713.3 | 31 | me¦ ms¦ ph¦ pr¦ pc¦ ss¦ sc |  | 14:02 | 11.579 | 231 | 194 | 147 | 8.5 | 8.5 | 1211 | 1160 | 968 | 928 | 2.9 | 44.1 | 293.5 | -8 | 183.2576 | 74.73 | 64.99 | 809.1 | 30 | me¦ ms¦ ph¦ pr¦ pc¦ ss¦ sc
0.57436 | 28.911 | 710 | 613 | 768 | 7.5 | 13.6 | 4076 | 979 | 3019 | 1322 | 2.9 | 35.8 | 249.3 | -7 | 180.7708 | 74.62 | 71.41 | 713 | 31 | me¦ ms¦ ph¦ pr¦ pc¦ ss¦ sc |  | 14:02 | 11.593 | 231 | 209 | 148 | 8.5 | 8.5 | 1296 | 1194 | 1036 | 955 | 2.9 | 44.1 | 293.9 | -8 | 183.2566 | 74.74 | 64.94 | 808.8 | 31 | me¦ ms¦ ph¦ pr¦ pc¦ ss¦ sc
0.57437 | 28.953 | 709 | 615 | 767 | 7.4 | 13.6 | 4297 | 984 | 3159 | 1329 | 2.9 | 35.9 | 249.9 | -6 | 180.7678 | 74.69 | 71.45 | 713.1 | 31 | me¦ ms¦ ph¦ pr¦ pc¦ ss¦ sc |  | 14:02 | 11.612 | 231 | 236 | 147 | 8.4 | 8.5 | 1404 | 1236 | 1114 | 988 | 2.9 | 44.2 | 294.2 | -8 | 183.2559 | 74.8 | 64.95 | 808.9 | 31 | me¦ ms¦ ph¦ pr¦ pc¦ ss¦ sc
0.57439 | 28.993 | 710 | 617 | 768 | 7.4 | 13.6 | 4516 | 989 | 3320 | 1336 | 2.9 | 35.9 | 249.2 | -6 | 180.7666 | 74.69 | 71.46 | 712.3 | 30 | me¦ ms¦ ph¦ pr¦ pc¦ ss¦ sc |  | 14:02 | 11.63 | 231 | 251 | 148 | 8.4 | 8.5 | 1530 | 1285 | 1214 | 1028 | 2.9 | 44.2 | 294.5 | -8 | 183.2538 | 74.92 | 64.96 | 808.8 | 30 | me¦ ms¦ ph¦ pr¦ pc¦ ss¦ sc
0.5744 | 29.035 | 709 | 618 | 767 | 7.3 | 13.6 | 4718 | 994 | 3443 | 1343 | 2.9 | 36 | 248.6 | -6 | 180.7662 | 74.63 | 71.46 | 712.1 | 31 | me¦ ms¦ ph¦ pr¦ pc¦ ss¦ sc |  | 14:02 | 11.655 | 231 | 280 | 148 | 8.4 | 8.5 | 1673 | 1340 | 1327 | 1072 | 2.9 | 44.3 | 294.9 | -8 | 183.2517 | 74.94 | 64.92 | 808 | 27 | me¦ ms¦ ph¦ pr¦ pc¦ ss¦ sc
0.57441 | 29.079 | 710 | 621 | 768 | 7.3 | 13.6 | 4903 | 999 | 3578 | 1349 | 2.9 | 36 | 248.2 | -5 | 180.7633 | 74.67 | 71.41 | 712 | 32 | me¦ ms¦ ph¦ pr¦ pc¦ ss¦ sc |  | 14:02 | 11.676 | 231 | 293 | 147 | 8.4 | 8.4 | 1830 | 1402 | 1452 | 1112 | 2.9 | 44.3 | 295.4 | -8 | 183.2533 | 74.94 | 64.92 | 808 | 27 | me¦ ms¦ ph¦ pr¦ pc¦ ss¦ sc
0.57442 | 29.122 | 709 | 623 | 757 | 7.3 | 13.5 | 5057 | 1004 | 3691 | 1338 | 2.9 | 36.1 | 248.8 | -6 | 180.7621 | 74.66 | 71.43 | 711.6 | 31 | me¦ ms¦ ph¦ pr¦ pc¦ ss¦ sc |  | 14:02 | 11.698 | 231 | 305 | 148 | 8.5 | 8.5 | 2000 | 1468 | 1600 | 1174 | 2.9 | 44.4 | 295.8 | -8 | 183.25 | 75.01 | 64.97 | 807.3 | 26 | me¦ ms¦ ph¦ pr¦ pc¦ ss¦ sc
0.57443 | 29.164 | 710 | 625 | 758 | 7.2 | 13.5 | 5178 | 1010 | 3752 | 1346 | 2.9 | 36.1 | 249 | -6 | 180.7621 | 74.64 | 71.45 | 710.8 | 31 | me¦ ms¦ ph¦ pr¦ pc¦ ss¦ sc |  | 14:02 | 11.721 | 232 | 316 | 148 | 8.5 | 8.5 | 2181 | 1539 | 1744 | 1231 | 2.9 | 44.4 | 296.1 | -9 | 183.2476 | 75.08 | 64.97 | 807.4 | 26 | me¦ ms¦ ph¦ pr¦ pc¦ ss¦ sc
0.57444 | 29.205 | 709 | 627 | 757 | 7.2 | 13.5 | 5260 | 1016 | 3811 | 1354 | 2.9 | 36.2 | 247.8 | -6 | 180.762 | 74.62 | 71.42 | 711 | 31 | me¦ ms¦ ph¦ pr¦ pc¦ ss¦ sc |  | 14:02 | 11.749 | 232 | 334 | 148 | 8.5 | 8.5 | 2366 | 1615 | 1892 | 1292 | 2.9 | 44.5 | 296.3 | -8 | 183.245 | 75.07 | 64.95 | 807.3 | 25 | me¦ ms¦ ph¦ pr¦ pc¦ ss¦ sc
0.57446 | 29.243 | 710 | 630 | 758 | 7.2 | 13.5 | 5312 | 1022 | 3849 | 1362 | 2.9 | 36.2 | 246.2 | -6 | 180.7621 | 74.64 | 71.46 | 711.1 | 32 | me¦ ms¦ ph¦ pr¦ pc¦ ss¦ sc |  | 14:02 | 11.777 | 232 | 348 | 149 | 8.5 | 8.5 | 2560 | 1693 | 2048 | 1354 | 2.9 | 44.5 | 296.6 | -8 | 183.2442 | 75.06 | 64.99 | 807.2 | 25 | me¦ ms¦ ph¦ pr¦ pc¦ ss¦ sc
0.57447 | 29.282 | 709 | 632 | 757 | 7.2 | 13.5 | 5345 | 1027 | 3873 | 1369 | 2.9 | 36.3 | 245.1 | -6 | 180.7587 | 74.72 | 71.44 | 711 | 31 | me¦ ms¦ ph¦ pr¦ pc¦ ss¦ sc |  | 14:02 | 11.808 | 232 | 365 | 149 | 8.5 | 8.5 | 2757 | 1775 | 2205 | 1420 | 2.9 | 44.6 | 297.1 | -8 | 183.2433 | 75.02 | 64.96 | 807 | 25 | me¦ ms¦ ph¦ pr¦ pc¦ ss¦ sc
0.57448 | 29.327 | 710 | 637 | 758 | 7.3 | 13.5 | 5368 | 1033 | 3918 | 1377 | 3 | 36.3 | 244.6 | -6 | 180.7578 | 74.64 | 71.41 | 711.6 | 30 | me¦ ms¦ ph¦ pr¦ pc¦ ss¦ sc |  | 14:02 | 11.837 | 233 | 377 | 149 | 8.5 | 8.5 | 2958 | 1860 | 2366 | 1488 | 2.9 | 44.6 | 297.6 | -9 | 183.2421 | 74.97 | 64.97 | 806.3 | 25 | me¦ ms¦ ph¦ pr¦ pc¦ ss¦ sc
0.57449 | 29.365 | 709 | 640 | 757 | 7.3 | 13.5 | 5383 | 1039 | 3929 | 1385 | 2.9 | 36.4 | 244 | -6 | 180.7581 | 74.59 | 71.47 | 710.9 | 31 | me¦ ms¦ ph¦ pr¦ pc¦ ss¦ sc |  | 14:02 | 11.869 | 233 | 390 | 149 | 8.5 | 8.5 | 3163 | 1947 | 2530 | 1557 | 2.9 | 44.7 | 298 | -8 | 183.2398 | 74.96 | 64.93 | 806.4 | 26 | me¦ ms¦ ph¦ pr¦ pc¦ ss¦ sc
0.5745 | 29.415 | 711 | 648 | 758 | 7.3 | 13.5 | 5387 | 1045 | 3932 | 1393 | 2.9 | 36.4 | 243.5 | -6 | 180.7575 | 74.69 | 71.43 | 710.8 | 32 | me¦ ms¦ ph¦ pr¦ pc¦ ss¦ sc |  | 14:02 | 11.899 | 234 | 400 | 149 | 8.5 | 8.5 | 3377 | 2036 | 2701 | 1628 | 2.9 | 44.7 | 298.4 | -9 | 183.2388 | 75.06 | 64.95 | 806.4 | 26 | me¦ ms¦ ph¦ pr¦ pc¦ ss¦ sc
0.57451 | 29.451 | 710 | 652 | 757 | 7.3 | 13.5 | 5380 | 1051 | 3927 | 1401 | 3 | 36.5 | 243.2 | -5 | 180.7566 | 74.67 | 71.38 | 711.1 | 31 | me¦ ms¦ ph¦ pr¦ pc¦ ss¦ sc |  | 14:02 | 11.929 | 234 | 409 | 149 | 8.5 | 8.5 | 3606 | 2128 | 2884 | 1702 | 2.9 | 44.8 | 298.8 | -9 | 183.2367 | 75.1 | 64.99 | 806 | 25 | me¦ ms¦ ph¦ pr¦ pc¦ ss¦ sc
0.57453 | 29.485 | 710 | 655 | 758 | 7.2 | 13.5 | 5368 | 1057 | 3889 | 1409 | 3 | 36.5 | 243.8 | -6 | 180.7558 | 74.69 | 71.42 | 710.8 | 31 | me¦ ms¦ ph¦ pr¦ pc¦ ss¦ sc |  | 14:02 | 11.96 | 234 | 417 | 150 | 8.4 | 8.5 | 3843 | 2224 | 3050 | 1779 | 2.9 | 44.8 | 299.2 | -8 | 183.2368 | 75.1 | 64.99 | 805.6 | 24 | me¦ ms¦ ph¦ pr¦ pc¦ ss¦ sc
0.57454 | 29.522 | 709 | 657 | 757 | 7.2 | 13.5 | 5361 | 1062 | 3884 | 1416 | 3 | 36.6 | 244.6 | -6 | 180.7546 | 74.7 | 71.41 | 710.5 | 30 | me¦ ms¦ ph¦ pr¦ pc¦ ss¦ sc |  | 14:02 | 11.99 | 234 | 424 | 150 | 8.4 | 8.5 | 4088 | 2322 | 3244 | 1857 | 2.9 | 44.9 | 299.7 | -8 | 183.2378 | 75.09 | 64.91 | 805 | 24 | me¦ ms¦ ph¦ pr¦ pc¦ ss¦ sc
0.57455 | 29.553 | 710 | 659 | 757 | 7.1 | 13.5 | 5375 | 1068 | 3866 | 1424 | 2.9 | 36.6 | 245.4 | -6 | 180.7561 | 74.68 | 71.4 | 710.4 | 30 | me¦ ms¦ ph¦ pr¦ pc¦ ss¦ sc |  | 14:02 | 12.02 | 235 | 429 | 150 | 8.4 | 8.5 | 4330 | 2422 | 3436 | 1937 | 3 | 44.9 | 299.9 | -8 | 183.2366 | 75.13 | 64.93 | 805.2 | 24 | me¦ ms¦ ph¦ pr¦ pc¦ ss¦ sc
0.57456 | 29.582 | 709 | 660 | 746 | 7.1 | 13.4 | 5388 | 1074 | 3876 | 1413 | 2.9 | 36.7 | 246.1 | -6 | 180.7562 | 74.73 | 71.44 | 710.6 | 30 | me¦ ms¦ ph¦ pr¦ pc¦ ss¦ sc |  | 14:02 | 12.052 | 235 | 437 | 150 | 8.4 | 8.5 | 4565 | 2524 | 3623 | 2019 | 2.9 | 45 | 300.2 | -8 | 183.2347 | 75.18 | 64.95 | 804.6 | 23 | me¦ ms¦ ph¦ pr¦ pc¦ ss¦ sc
0.57457 | 29.608 | 709 | 655 | 747 | 7.1 | 13.4 | 5387 | 1080 | 3875 | 1421 | 2.9 | 36.7 | 245.9 | -6 | 180.7566 | 74.67 | 71.38 | 711 | 30 | me¦ ms¦ ph¦ pr¦ pc¦ ss¦ sc |  | 14:02 | 12.085 | 236 | 444 | 151 | 8.3 | 8.5 | 4792 | 2627 | 3773 | 2101 | 2.9 | 45 | 300.4 | -8 | 183.2326 | 75.19 | 64.99 | 804.2 | 22 | me¦ ms¦ ph¦ pr¦ pc¦ ss¦ sc
0.57458 | 29.633 | 708 | 653 | 745 | 7.1 | 13.4 | 5377 | 1085 | 3868 | 1427 | 3 | 36.8 | 245.9 | -5 | 180.7571 | 74.75 | 71.45 | 712 | 30 | me¦ ms¦ ph¦ pr¦ pc¦ ss¦ sc |  | 14:02 | 12.119 | 236 | 452 | 150 | 8.3 | 8.4 | 5011 | 2731 | 3945 | 2167 | 2.9 | 45.1 | 300.6 | -8 | 183.23 | 75.09 | 64.91 | 804 | 23 | me¦ ms¦ ph¦ pr¦ pc¦ ss¦ sc
0.57459 | 29.66 | 709 | 652 | 746 | 7 | 13.4 | 5358 | 1091 | 3827 | 1435 | 3 | 36.8 | 245.6 | -5 | 180.7558 | 74.75 | 71.4 | 711.4 | 30 | me¦ ms¦ ph¦ pr¦ pc¦ ss¦ sc |  | 14:02 | 12.152 | 237 | 458 | 150 | 8.2 | 8.4 | 5225 | 2835 | 4082 | 2250 | 2.9 | 45.1 | 300.7 | -8 | 183.23 | 75.17 | 64.97 | 804 | 24 | me¦ ms¦ ph¦ pr¦ pc¦ ss¦ sc
0.57461 | 29.686 | 707 | 651 | 745 | 7.1 | 13.4 | 5317 | 1096 | 3825 | 1442 | 2.9 | 36.9 | 246 | -5 | 180.755 | 74.72 | 71.35 | 711.8 | 30 | me¦ ms¦ ph¦ pr¦ pc¦ ss¦ sc |  | 14:02 | 12.193 | 237 | 469 | 150 | 8.2 | 8.4 | 5424 | 2938 | 4237 | 2331 | 2.9 | 45.2 | 301.1 | -8 | 183.2263 | 75.18 | 64.95 | 803.6 | 24 | me¦ ms¦ ph¦ pr¦ pc¦ ss¦ sc
0.57462 | 29.709 | 708 | 650 | 745 | 7.1 | 13.4 | 5270 | 1102 | 3791 | 1450 | 3 | 36.9 | 246.4 | -5 | 180.7544 | 74.82 | 71.42 | 711.7 | 29 | me¦ ms¦ ph¦ pr¦ pc¦ ss¦ sc |  | 14:02 | 12.226 | 238 | 474 | 151 | 8.2 | 8.4 | 5597 | 3041 | 4372 | 2413 | 2.9 | 45.2 | 301.8 | -8 | 183.2264 | 75.09 | 64.95 | 803.7 | 23 | me¦ ms¦ ph¦ pr¦ pc¦ ss¦ sc
0.57463 | 29.738 | 707 | 649 | 744 | 7.1 | 13.4 | 5191 | 1107 | 3734 | 1456 | 2.9 | 37 | 246.5 | -5 | 180.7523 | 74.87 | 71.42 | 711.5 | 29 | me¦ ms¦ ph¦ pr¦ pc¦ ss¦ sc |  | 14:02 | 12.257 | 238 | 478 | 151 | 8.2 | 8.4 | 5729 | 3140 | 4475 | 2492 | 2.9 | 45.3 | 302.3 | -8 | 183.2258 | 75.13 | 64.99 | 803.5 | 24 | me¦ ms¦ ph¦ pr¦ pc¦ ss¦ sc
0.57464 | 29.763 | 707 | 646 | 745 | 7.1 | 13.4 | 5074 | 1113 | 3650 | 1464 | 2.9 | 37 | 247.4 | -5 | 180.7525 | 74.8 | 71.37 | 711.4 | 28 | me¦ ms¦ ph¦ pr¦ pc¦ ss¦ sc |  | 14:02 | 12.29 | 238 | 482 | 151 | 8.2 | 8.4 | 5811 | 3236 | 4539 | 2568 | 2.9 | 45.3 | 302.5 | -8 | 183.2254 | 75.15 | 64.99 | 802.6 | 24 | me¦ ms¦ ph¦ pr¦ pc¦ ss¦ sc
0.57465 | 29.789 | 706 | 644 | 743 | 7.1 | 13.4 | 4936 | 1118 | 3551 | 1471 | 2.9 | 37.1 | 248 | -5 | 180.7498 | 74.87 | 71.39 | 711 | 28 | me¦ ms¦ ph¦ pr¦ pc¦ ss¦ sc |  | 14:02 | 12.321 | 239 | 485 | 151 | 8.2 | 8.4 | 5852 | 3326 | 4571 | 2639 | 2.9 | 45.3 | 302.6 | -8 | 183.2247 | 75.11 | 64.96 | 802.5 | 24 | me¦ ms¦ ph¦ pr¦ pc¦ ss¦ sc
0.57466 | 29.814 | 707 | 641 | 744 | 7.1 | 13.4 | 4805 | 1123 | 3456 | 1477 | 2.9 | 37.1 | 249.1 | -6 | 180.7505 | 74.93 | 71.38 | 710.3 | 27 | me¦ ms¦ ph¦ pr¦ pc¦ ss¦ sc |  | 14:02 | 12.358 | 239 | 491 | 152 | 8.3 | 8.4 | 5855 | 3410 | 4610 | 2706 | 2.9 | 45.4 | 302.9 | -8 | 183.2189 | 75.15 | 64.97 | 802.2 | 24 | me¦ ms¦ ph¦ pr¦ pc¦ ss¦ sc
0.57468 | 29.837 | 705 | 638 | 742 | 7.2 | 13.4 | 4696 | 1127 | 3402 | 1482 | 2.9 | 37.2 | 249.8 | -6 | 180.7505 | 74.98 | 71.43 | 710 | 26 | me¦ ms¦ ph¦ pr¦ pc¦ ss¦ sc |  | 14:02 | 12.392 | 240 | 495 | 152 | 8.3 | 8.4 | 5837 | 3488 | 4596 | 2768 | 2.9 | 45.4 | 303.1 | -8 | 183.2226 | 75.11 | 64.95 | 801.6 | 24 | me¦ ms¦ ph¦ pr¦ pc¦ ss¦ sc
0.57469 | 29.861 | 706 | 636 | 743 | 7.3 | 13.4 | 4621 | 1132 | 3372 | 1489 | 2.9 | 37.2 | 250.3 | -6 | 180.7495 | 74.98 | 71.4 | 710.5 | 26 | me¦ ms¦ ph¦ pr¦ pc¦ ss¦ sc |  | 14:02 | 12.418 | 240 | 495 | 152 | 8.3 | 8.4 | 5813 | 3561 | 4577 | 2826 | 2.9 | 45.5 | 303.4 | -8 | 183.2241 | 75.06 | 64.95 | 801.8 | 25 | me¦ ms¦ ph¦ pr¦ pc¦ ss¦ sc
0.5747 | 29.886 | 706 | 634 | 734 | 7.4 | 13.3 | 4564 | 1136 | 3355 | 1475 | 2.9 | 37.2 | 250.8 | -7 | 180.7482 | 75.04 | 71.43 | 710.8 | 25 | me¦ ms¦ ph¦ pr¦ pc¦ ss¦ sc |  | 14:02 | 12.454 | 240 | 499 | 152 | 8.3 | 8.4 | 5799 | 3629 | 4566 | 2880 | 2.9 | 45.5 | 303.6 | -8 | 183.2189 | 75.16 | 64.99 | 801.3 | 25 | me¦ ms¦ ph¦ pr¦ pc¦ ss¦ sc
0.57471 | 29.907 | 705 | 631 | 733 | 7.5 | 13.3 | 4494 | 1141 | 3328 | 1481 | 2.9 | 37.3 | 251.4 | -7 | 180.7486 | 75.04 | 71.43 | 710.8 | 25 | me¦ ms¦ ph¦ pr¦ pc¦ ss¦ sc |  | 14:02 | 12.486 | 240 | 502 | 152 | 8.3 | 8.4 | 5811 | 3693 | 4575 | 2930 | 2.9 | 45.6 | 304 | -8 | 183.2144 | 75.18 | 64.98 | 800.9 | 24 | me¦ ms¦ ph¦ pr¦ pc¦ ss¦ sc
0.57472 | 29.931 | 706 | 630 | 733 | 7.5 | 13.3 | 4416 | 1145 | 3271 | 1487 | 2.9 | 37.3 | 252.7 | -7 | 180.7488 | 75.03 | 71.4 | 710.1 | 24 | me¦ ms¦ ph¦ pr¦ pc¦ ss¦ sc |  | 14:02 | 12.521 | 241 | 506 | 153 | 8.2 | 8.4 | 5852 | 3755 | 4571 | 2980 | 2.9 | 45.6 | 304.3 | -8 | 183.2139 | 75.14 | 64.97 | 800.8 | 24 | me¦ ms¦ ph¦ pr¦ pc¦ ss¦ sc
0.57473 | 29.954 | 704 | 628 | 732 | 7.5 | 13.3 | 4334 | 1149 | 3210 | 1492 | 2.9 | 37.4 | 253.8 | -6 | 180.7481 | 75.03 | 71.33 | 710.4 | 24 | me¦ ms¦ ph¦ pr¦ pc¦ ss¦ sc |  | 14:02 | 12.551 | 241 | 507 | 153 | 8.2 | 8.4 | 5914 | 3815 | 4620 | 3027 | 2.9 | 45.7 | 304.4 | -8 | 183.2192 | 75.15 | 64.97 | 800 | 23 | me¦ ms¦ ph¦ pr¦ pc¦ ss¦ sc
0.57475 | 29.975 | 705 | 626 | 732 | 7.4 | 13.3 | 4244 | 1153 | 3120 | 1497 | 2.9 | 37.4 | 253.3 | -6 | 180.7478 | 75.1 | 71.4 | 710.2 | 24 | me¦ ms¦ ph¦ pr¦ pc¦ ss¦ sc |  | 14:02 | 12.586 | 242 | 510 | 153 | 8.2 | 8.4 | 5996 | 3874 | 4684 | 3074 | 2.9 | 45.7 | 304.8 | -8 | 183.2168 | 75.11 | 64.95 | 800.1 | 24 | me¦ ms¦ ph¦ pr¦ pc¦ ss¦ sc
0.57476 | 29.999 | 703 | 624 | 731 | 7.3 | 13.3 | 4220 | 1157 | 3080 | 1502 | 2.9 | 37.5 | 252.7 | -6 | 180.7466 | 75.18 | 71.39 | 710.1 | 23 | me¦ ms¦ ph¦ pr¦ pc¦ ss¦ sc |  | 14:02 | 12.616 | 242 | 511 | 153 | 8.2 | 8.4 | 6090 | 3932 | 4757 | 3120 | 2.9 | 45.8 | 305.2 | -9 | 183.2138 | 75.09 | 64.96 | 800 | 24 | me¦ ms¦ ph¦ pr¦ pc¦ ss¦ sc
0.57477 | 30.022 | 704 | 622 | 731 | 7.3 | 13.3 | 4220 | 1161 | 3080 | 1507 | 2.9 | 37.5 | 252.3 | -6 | 180.7457 | 75.16 | 71.34 | 709.8 | 22 | me¦ ms¦ ph¦ pr¦ pc¦ ss¦ sc |  | 14:02 | 12.645 | 242 | 512 | 154 | 8.2 | 8.4 | 6192 | 3990 | 4837 | 3166 | 2.9 | 45.8 | 305.5 | -9 | 183.2137 | 75.09 | 64.94 | 799.8 | 25 | me¦ ms¦ ph¦ pr¦ pc¦ ss¦ sc
0.57478 | 30.047 | 703 | 620 | 730 | 7.2 | 13.3 | 4242 | 1165 | 3073 | 1512 | 2.9 | 37.6 | 252 | -6 | 180.7437 | 75.22 | 71.35 | 709.8 | 22 | me¦ ms¦ ph¦ pr¦ pc¦ ss¦ sc |  | 14:02 | 12.674 | 242 | 512 | 154 | 8.2 | 8.4 | 6298 | 4048 | 4920 | 3212 | 2.9 | 45.9 | 306 | -9 | 183.2144 | 75.03 | 64.94 | 799.2 | 25 | me¦ ms¦ ph¦ pr¦ pc¦ ss¦ sc
0.57479 | 30.073 | 703 | 618 | 731 | 7.2 | 13.3 | 4259 | 1169 | 3086 | 1518 | 2.9 | 37.6 | 252.3 | -6 | 180.7427 | 75.31 | 71.39 | 709.6 | 21 | me¦ ms¦ ph¦ pr¦ pc¦ ss¦ sc |  | 14:02 | 12.705 | 243 | 513 | 154 | 8.2 | 8.4 | 6393 | 4105 | 4994 | 3257 | 2.9 | 45.9 | 306.2 | -9 | 183.2142 | 75.01 | 64.91 | 799 | 26 | me¦ ms¦ ph¦ pr¦ pc¦ ss¦ sc
0.5748 | 30.101 | 702 | 616 | 729 | 7.2 | 13.3 | 4273 | 1173 | 3096 | 1523 | 2.9 | 37.7 | 253 | -6 | 180.7402 | 75.34 | 71.4 | 709.2 | 20 | me¦ ms¦ ph¦ pr¦ pc¦ ss¦ sc |  | 14:02 | 12.731 | 243 | 512 | 153 | 8.3 | 8.3 | 6466 | 4161 | 5091 | 3276 | 2.9 | 46 | 306.5 | -9 | 183.2171 | 74.98 | 64.93 | 798.8 | 26 | me¦ ms¦ ph¦ pr¦ pc¦ ss¦ sc
0.57481 | 30.127 | 703 | 614 | 730 | 7.2 | 13.3 | 4278 | 1177 | 3100 | 1528 | 2.9 | 37.7 | 252.6 | -5 | 180.7392 | 75.37 | 71.46 | 709.2 | 20 | me¦ ms¦ ph¦ pr¦ pc¦ ss¦ sc |  | 14:02 | 12.76 | 244 | 512 | 153 | 8.2 | 8.3 | 6514 | 4216 | 5089 | 3319 | 3 | 46 | 306.8 | -9 | 183.2106 | 75.02 | 64.94 | 798.7 | 26 | me¦ ms¦ ph¦ pr¦ pc¦ ss¦ sc
0.57483 | 30.155 | 702 | 612 | 729 | 7.2 | 13.3 | 4277 | 1181 | 3099 | 1533 | 3 | 37.8 | 252.4 | -5 | 180.7382 | 75.42 | 71.39 | 709 | 19 | me¦ ms¦ ph¦ pr¦ pc¦ ss¦ sc |  | 14:02 | 12.788 | 244 | 512 | 153 | 8.2 | 8.3 | 6533 | 4268 | 5103 | 3360 | 2.9 | 46.1 | 307 | -9 | 183.2144 | 75.07 | 64.91 | 797.5 | 26 | me¦ ms¦ ph¦ pr¦ pc¦ ss¦ sc
0.57484 | 30.182 | 702 | 610 | 730 | 7.2 | 13.3 | 4261 | 1185 | 3087 | 1538 | 2.9 | 37.8 | 251.4 | -6 | 180.7377 | 75.29 | 71.41 | 709.5 | 18 | me¦ ms¦ ph¦ pr¦ pc¦ ss¦ sc |  | 14:02 | 12.817 | 244 | 513 | 154 | 8.2 | 8.3 | 6528 | 4319 | 5100 | 3400 | 2.9 | 46.1 | 307.3 | -9 | 183.2122 | 74.99 | 64.89 | 798.6 | 25 | me¦ ms¦ ph¦ pr¦ pc¦ ss¦ sc
0.57485 | 30.209 | 701 | 607 | 719 | 7.2 | 13.2 | 4250 | 1189 | 3079 | 1524 | 2.9 | 37.9 | 250.5 | -5 | 180.7373 | 75.24 | 71.39 | 709.5 | 20 | me¦ ms¦ ph¦ pr¦ pc¦ ss¦ sc |  | 14:02 | 12.845 | 244 | 512 | 154 | 8.1 | 8.3 | 6505 | 4366 | 5042 | 3437 | 2.9 | 46.2 | 307.7 | -9 | 183.2134 | 75 | 64.9 | 798.6 | 26 | me¦ ms¦ ph¦ pr¦ pc¦ ss¦ sc
0.57486 | 30.235 | 702 | 603 | 720 | 7.2 | 13.2 | 4244 | 1193 | 3075 | 1529 | 3 | 37.9 | 250.1 | -5 | 180.736 | 75.21 | 71.43 | 709.5 | 21 | me¦ ms¦ ph¦ pr¦ pc¦ ss¦ sc |  | 14:02 | 12.874 | 245 | 513 | 154 | 8.1 | 8.3 | 6473 | 4411 | 5017 | 3473 | 2.9 | 46.2 | 308 | -9 | 183.2114 | 74.95 | 64.93 | 798.6 | 26 | me¦ ms¦ ph¦ pr¦ pc¦ ss¦ sc
0.57487 | 30.264 | 700 | 600 | 718 | 7.2 | 13.2 | 4246 | 1197 | 3076 | 1534 | 2.9 | 38 | 249.9 | -5 | 180.7331 | 75.17 | 71.39 | 709.7 | 22 | me¦ ms¦ ph¦ pr¦ pc¦ ss¦ sc |  | 14:02 | 12.903 | 245 | 513 | 154 | 8.1 | 8.3 | 6439 | 4453 | 4991 | 3506 | 2.9 | 46.3 | 308.4 | -9 | 183.2043 | 74.94 | 64.92 | 797.9 | 27 | me¦ ms¦ ph¦ pr¦ pc¦ ss¦ sc
0.57488 | 30.287 | 701 | 595 | 719 | 7.2 | 13.2 | 4259 | 1201 | 3086 | 1539 | 2.9 | 38 | 249.4 | -5 | 180.7349 | 75.18 | 71.42 | 709.6 | 22 | me¦ ms¦ ph¦ pr¦ pc¦ ss¦ sc |  | 14:02 | 12.939 | 245 | 516 | 154 | 8.1 | 8.3 | 6404 | 4493 | 4964 | 3537 | 2.9 | 46.3 | 308.9 | -9 | 183.2048 | 74.88 | 64.91 | 797.1 | 27 | me¦ ms¦ ph¦ pr¦ pc¦ ss¦ sc
0.5749 | 30.309 | 700 | 591 | 718 | 7.1 | 13.2 | 4286 | 1205 | 3083 | 1544 | 2.9 | 38.1 | 248.1 | -6 | 180.7362 | 75.13 | 71.43 | 709.4 | 23 | me¦ ms¦ ph¦ pr¦ pc¦ ss¦ sc |  | 14:02 | 12.972 | 246 | 517 | 154 | 8.2 | 8.3 | 6366 | 4531 | 4973 | 3567 | 3 | 46.4 | 309 | -9 | 183.2063 | 74.92 | 64.89 | 796.2 | 28 | me¦ ms¦ ph¦ pr¦ pc¦ ss¦ sc
0.57491 | 30.329 | 700 | 585 | 718 | 7 | 13.2 | 4337 | 1209 | 3097 | 1550 | 2.9 | 38.1 | 248.5 | -5 | 180.7354 | 75.17 | 71.41 | 710 | 23 | me¦ ms¦ ph¦ pr¦ pc¦ ss¦ sc |  | 14:02 | 13.003 | 246 | 518 | 155 | 8.2 | 8.3 | 6315 | 4566 | 4933 | 3595 | 2.9 | 46.4 | 309.3 | -9 | 183.2022 | 74.87 | 64.89 | 796 | 27 | me¦ ms¦ ph¦ pr¦ pc¦ ss¦ sc
0.57492 | 30.349 | 699 | 578 | 717 | 6.9 | 13.2 | 4425 | 1213 | 3138 | 1555 | 2.9 | 38.2 | 249.3 | -5 | 180.7349 | 75.19 | 71.4 | 709.5 | 24 | me¦ ms¦ ph¦ pr¦ pc¦ ss¦ sc |  | 14:02 | 13.043 | 246 | 522 | 155 | 8.3 | 8.3 | 6250 | 4598 | 4921 | 3620 | 2.9 | 46.5 | 309.5 | -9 | 183.1999 | 74.79 | 64.84 | 795.4 | 28 | me¦ ms¦ ph¦ pr¦ pc¦ ss¦ sc
0.57493 | 30.368 | 699 | 571 | 717 | 6.8 | 13.2 | 4555 | 1217 | 3207 | 1560 | 2.9 | 38.2 | 250 | -6 | 180.7354 | 75.07 | 71.36 | 709.8 | 23 | me¦ ms¦ ph¦ pr¦ pc¦ ss¦ sc |  | 14:02 | 13.075 | 247 | 523 | 155 | 8.3 | 8.3 | 6174 | 4628 | 4861 | 3644 | 2.9 | 46.5 | 309.7 | -9 | 183.2036 | 74.87 | 64.89 | 795.5 | 29 | me¦ ms¦ ph¦ pr¦ pc¦ ss¦ sc
0.57494 | 30.388 | 698 | 563 | 716 | 6.7 | 13.2 | 4719 | 1222 | 3299 | 1566 | 3 | 38.3 | 250.1 | -6 | 180.7351 | 75.08 | 71.4 | 710 | 24 | me¦ ms¦ ph¦ pr¦ pc¦ ss¦ sc |  | 14:02 | 13.104 | 247 | 523 | 155 | 8.4 | 8.3 | 6099 | 4655 | 4840 | 3665 | 2.9 | 46.6 | 309.9 | -9 | 183.204 | 75.03 | 64.93 | 795 | 29 | me¦ ms¦ ph¦ pr¦ pc¦ ss¦ sc
0.57495 | 30.405 | 698 | 555 | 716 | 6.7 | 13.2 | 4898 | 1226 | 3425 | 1571 | 3 | 38.3 | 251.4 | -6 | 180.7359 | 75.13 | 71.39 | 710.1 | 25 | me¦ ms¦ ph¦ pr¦ pc¦ ss¦ sc |  | 14:02 | 13.137 | 248 | 525 | 156 | 8.4 | 8.3 | 6043 | 4680 | 4796 | 3685 | 2.9 | 46.6 | 310.2 | -9 | 183.2007 | 75.05 | 64.91 | 795.3 | 26 | me¦ ms¦ ph¦ pr¦ pc¦ ss¦ sc
0.57497 | 30.418 | 697 | 545 | 714 | 6.6 | 13.2 | 5079 | 1231 | 3527 | 1578 | 2.9 | 38.4 | 251.9 | -6 | 180.7369 | 75.11 | 71.37 | 710.4 | 25 | me¦ ms¦ ph¦ pr¦ pc¦ ss¦ sc |  | 14:02 | 13.168 | 248 | 526 | 156 | 8.3 | 8.3 | 6012 | 4704 | 4733 | 3703 | 2.9 | 46.7 | 310.3 | -9 | 183.2019 | 74.88 | 64.85 | 794.4 | 26 | me¦ ms¦ ph¦ pr¦ pc¦ ss¦ sc
0.57498 | 30.432 | 697 | 537 | 715 | 6.6 | 13.2 | 5237 | 1236 | 3636 | 1584 | 2.9 | 38.4 | 252.5 | -6 | 180.7352 | 75.05 | 71.33 | 710.4 | 24 | me¦ ms¦ ph¦ pr¦ pc¦ ss¦ sc |  | 14:02 | 13.198 | 248 | 526 | 156 | 8.3 | 8.3 | 6008 | 4727 | 4730 | 3722 | 2.9 | 46.7 | 310.5 | -9 | 183.2005 | 74.87 | 64.87 | 794.2 | 27 | me¦ ms¦ ph¦ pr¦ pc¦ ss¦ sc
0.57499 | 30.446 | 695 | 528 | 704 | 6.6 | 13.1 | 5365 | 1242 | 3725 | 1572 | 2.9 | 38.5 | 251.7 | -6 | 180.7367 | 75.08 | 71.36 | 710.6 | 24 | me¦ ms¦ ph¦ pr¦ pc¦ ss¦ sc |  | 14:02 | 13.229 | 248 | 527 | 156 | 8.3 | 8.3 | 6026 | 4749 | 4744 | 3739 | 2.9 | 46.8 | 310.6 | -9 | 183.1982 | 74.75 | 64.86 | 793.5 | 28 | me¦ ms¦ ph¦ pr¦ pc¦ ss¦ sc
0.575 | 30.458 | 696 | 518 | 704 | 6.7 | 13.1 | 5469 | 1247 | 3824 | 1578 | 2.9 | 38.5 | 251.3 | -6 | 180.7366 | 75.13 | 71.38 | 710.5 | 24 | me¦ ms¦ ph¦ pr¦ pc¦ ss¦ sc |  | 14:03 | 13.258 | 249 | 527 | 157 | 8.3 | 8.3 | 6058 | 4771 | 4770 | 3756 | 2.9 | 46.8 | 310.6 | -9 | 183.1981 | 74.79 | 64.89 | 793 | 30 | me¦ ms¦ ph¦ pr¦ pc¦ ss¦ sc
0.57501 | 30.47 | 694 | 508 | 703 | 6.8 | 13.1 | 5530 | 1252 | 3894 | 1584 | 2.9 | 38.6 | 252.5 | -6 | 180.7365 | 75.16 | 71.39 | 710.2 | 24 | me¦ ms¦ ph¦ pr¦ pc¦ ss¦ sc |  | 14:03 | 13.289 | 249 | 527 | 157 | 8.3 | 8.3 | 6095 | 4793 | 4799 | 3774 | 2.9 | 46.8 | 310.4 | -8 | 183.195 | 74.87 | 64.87 | 792.5 | 29 | me¦ ms¦ ph¦ pr¦ pc¦ ss¦ sc
0.57502 | 30.482 | 694 | 498 | 703 | 6.9 | 13.1 | 5544 | 1258 | 3931 | 1592 | 2.9 | 38.6 | 253.8 | -7 | 180.7364 | 75.1 | 71.38 | 710.8 | 24 | me¦ ms¦ ph¦ pr¦ pc¦ ss¦ sc |  | 14:03 | 13.317 | 249 | 530 | 157 | 8.2 | 8.3 | 6126 | 4815 | 4785 | 3791 | 2.9 | 46.9 | 310.4 | -8 | 183.1961 | 74.93 | 64.9 | 792.3 | 29 | me¦ ms¦ ph¦ pr¦ pc¦ ss¦ sc
0.57503 | 30.494 | 693 | 489 | 702 | 6.9 | 13.1 | 5495 | 1263 | 3897 | 1598 | 2.9 | 38.7 | 254.6 | -6 | 180.7352 | 75.09 | 71.37 | 710.4 | 24 | me¦ ms¦ ph¦ pr¦ pc¦ ss¦ sc |  | 14:03 | 13.348 | 250 | 535 | 157 | 8.2 | 8.3 | 6135 | 4837 | 4792 | 3808 | 2.9 | 46.9 | 310.4 | -8 | 183.1931 | 74.92 | 64.85 | 791.8 | 28 | me¦ ms¦ ph¦ pr¦ pc¦ ss¦ sc
0.57505 | 30.506 | 693 | 480 | 702 | 7 | 13.1 | 5416 | 1268 | 3868 | 1605 | 2.9 | 38.7 | 255 | -6 | 180.7355 | 75.08 | 71.35 | 710.2 | 24 | me¦ ms¦ ph¦ pr¦ pc¦ ss¦ sc |  | 14:03 | 13.381 | 250 | 541 | 157 | 8.2 | 8.3 | 6115 | 4857 | 4777 | 3824 | 2.9 | 47 | 310.7 | -8 | 183.1903 | 74.93 | 64.88 | 791.2 | 27 | me¦ ms¦ ph¦ pr¦ pc¦ ss¦ sc
0.57506 | 30.522 | 692 | 473 | 701 | 7 | 13.1 | 5316 | 1274 | 3797 | 1612 | 2.9 | 38.8 | 254.9 | -6 | 180.7334 | 75.09 | 71.36 | 709.8 | 25 | me¦ ms¦ ph¦ pr¦ pc¦ ss¦ sc |  | 14:03 | 13.41 | 251 | 544 | 158 | 8.2 | 8.3 | 6069 | 4876 | 4741 | 3839 | 2.9 | 47 | 310.9 | -8 | 183.1935 | 74.95 | 64.85 | 791.6 | 27 | me¦ ms¦ ph¦ pr¦ pc¦ ss¦ sc
0.57507 | 30.538 | 692 | 465 | 701 | 7.1 | 13.1 | 5207 | 1278 | 3746 | 1617 | 2.9 | 38.8 | 254.4 | -6 | 180.733 | 75.06 | 71.31 | 709.2 | 24 | me¦ ms¦ ph¦ pr¦ pc¦ ss¦ sc |  | 14:03 | 13.441 | 251 | 548 | 158 | 8.2 | 8.3 | 6008 | 4893 | 4693 | 3852 | 2.9 | 47.1 | 311.2 | -8 | 183.1882 | 74.94 | 64.9 | 790.8 | 27 | me¦ ms¦ ph¦ pr¦ pc¦ ss¦ sc
0.57508 | 30.556 | 691 | 458 | 699 | 7.2 | 13.1 | 5093 | 1283 | 3690 | 1624 | 2.9 | 38.9 | 254 | -5 | 180.7326 | 75.11 | 71.35 | 709.4 | 25 | me¦ ms¦ ph¦ pr¦ pc¦ ss¦ sc |  | 14:03 | 13.467 | 251 | 548 | 158 | 8.2 | 8.3 | 5942 | 4909 | 4642 | 3865 | 3 | 47.1 | 311.7 | -8 | 183.1885 | 74.89 | 64.87 | 790 | 27 | me¦ ms¦ ph¦ pr¦ pc¦ ss¦ sc
0.57509 | 30.573 | 691 | 450 | 700 | 7.3 | 13.1 | 4967 | 1288 | 3625 | 1630 | 2.9 | 38.9 | 254.8 | -5 | 180.7312 | 75.15 | 71.39 | 709.3 | 25 | me¦ ms¦ ph¦ pr¦ pc¦ ss¦ sc |  | 14:03 | 13.493 | 251 | 550 | 158 | 8.2 | 8.3 | 5876 | 4924 | 4590 | 3877 | 2.9 | 47.2 | 311.7 | -8 | 183.1896 | 74.95 | 64.86 | 790 | 27 | me¦ ms¦ ph¦ pr¦ pc¦ ss¦ sc
0.5751 | 30.591 | 692 | 442 | 700 | 7.3 | 13.1 | 4833 | 1292 | 3527 | 1635 | 2.9 | 38.9 | 254 | -5 | 180.7317 | 75.1 | 71.36 | 708.8 | 24 | me¦ ms¦ ph¦ pr¦ pc¦ ss¦ sc |  | 14:03 | 13.521 | 252 | 551 | 158 | 8.2 | 8.3 | 5814 | 4937 | 4542 | 3887 | 2.9 | 47.2 | 311.9 | -8 | 183.1885 | 74.97 | 64.87 | 789.7 | 27 | me¦ ms¦ ph¦ pr¦ pc¦ ss¦ sc
0.57512 | 30.611 | 690 | 436 | 699 | 7.4 | 13.1 | 4685 | 1297 | 3444 | 1641 | 2.9 | 39 | 253.3 | -5 | 180.7295 | 75.12 | 71.37 | 709 | 24 | me¦ ms¦ ph¦ pr¦ pc¦ ss¦ sc |  | 14:03 | 13.548 | 252 | 553 | 158 | 8.2 | 8.3 | 5755 | 4948 | 4496 | 3896 | 2.9 | 47.3 | 312.2 | -9 | 183.1861 | 74.92 | 64.86 | 790 | 26 | me¦ ms¦ ph¦ pr¦ pc¦ ss¦ sc
0.57513 | 30.631 | 691 | 429 | 699 | 7.4 | 13.1 | 4548 | 1301 | 3344 | 1646 | 2.9 | 39 | 253 | -5 | 180.7295 | 75.17 | 71.37 | 708.5 | 24 | me¦ ms¦ ph¦ pr¦ pc¦ ss¦ sc |  | 14:03 | 13.562 | 252 | 548 | 158 | 8.1 | 8.3 | 5700 | 4959 | 4418 | 3904 | 2.9 | 47.3 | 312.6 | -9 | 183.1943 | 74.89 | 64.84 | 789.1 | 27 | me¦ ms¦ ph¦ pr¦ pc¦ ss¦ sc
0.57514 | 30.65 | 689 | 424 | 689 | 7.4 | 13 | 4432 | 1305 | 3258 | 1631 | 2.9 | 39.1 | 252.9 | -5 | 180.7276 | 75.15 | 71.33 | 708.3 | 23 | me¦ ms¦ ph¦ pr¦ pc¦ ss¦ sc |  | 14:03 | 13.583 | 252 | 546 | 158 | 8.2 | 8.3 | 5649 | 4969 | 4413 | 3912 | 2.9 | 47.4 | 312.6 | -9 | 183.1952 | 74.82 | 64.87 | 789.3 | 28 | me¦ ms¦ ph¦ pr¦ pc¦ ss¦ sc
0.57515 | 30.682 | 690 | 422 | 690 | 7.4 | 13 | 4340 | 1308 | 3191 | 1635 | 2.9 | 39.1 | 252.8 | -5 | 180.7253 | 75.15 | 71.35 | 708.2 | 23 | me¦ ms¦ ph¦ pr¦ pc¦ ss¦ sc |  | 14:03 | 13.592 | 252 | 540 | 158 | 8.1 | 8.3 | 5605 | 4978 | 4344 | 3919 | 2.9 | 47.4 | 312.8 | -9 | 183.1951 | 74.85 | 64.82 | 789.1 | 29 | me¦ ms¦ ph¦ pr¦ pc¦ ss¦ sc
0.57516 | 30.702 | 689 | 414 | 689 | 7.4 | 13 | 4251 | 1312 | 3125 | 1640 | 3 | 39.2 | 252.5 | -5 | 180.7256 | 75.14 | 71.37 | 708 | 23 | me¦ ms¦ ph¦ pr¦ pc¦ ss¦ sc |  | 14:03 | 13.616 | 252 | 538 | 158 | 8.1 | 8.3 | 5578 | 4986 | 4324 | 3925 | 3 | 47.5 | 313 | -9 | 183.1951 | 74.87 | 64.88 | 788.8 | 29 | me¦ ms¦ ph¦ pr¦ pc¦ ss¦ sc
0.57517 | 30.724 | 689 | 409 | 689 | 7.3 | 13 | 4167 | 1316 | 3041 | 1645 | 3 | 39.2 | 252 | -5 | 180.7248 | 75.14 | 71.34 | 707.9 | 24 | me¦ ms¦ ph¦ pr¦ pc¦ ss¦ sc |  | 14:03 | 13.632 | 252 | 533 | 159 | 8.1 | 8.3 | 5580 | 4994 | 4325 | 3932 | 2.9 | 47.5 | 313.2 | -9 | 183.1903 | 74.68 | 64.8 | 788.5 | 29 | me¦ ms¦ ph¦ pr¦ pc¦ ss¦ sc
0.57519 | 30.744 | 688 | 400 | 688 | 7.2 | 13 | 4080 | 1319 | 2956 | 1648 | 2.9 | 39.3 | 250.6 | -5 | 180.7252 | 75.1 | 71.37 | 708.5 | 23 | me¦ ms¦ ph¦ pr¦ pc¦ ss¦ sc |  | 14:03 | 13.649 | 252 | 529 | 158 | 8.1 | 8.3 | 5619 | 5002 | 4355 | 3938 | 2.9 | 47.6 | 313.2 | -9 | 183.1981 | 74.67 | 64.82 | 788.5 | 31 | me¦ ms¦ ph¦ pr¦ pc¦ ss¦ sc
0.5752 | 30.762 | 688 | 395 | 688 | 7.2 | 13 | 4002 | 1322 | 2900 | 1652 | 2.9 | 39.3 | 249.5 | -5 | 180.7247 | 75.08 | 71.34 | 708.5 | 24 | me¦ ms¦ ph¦ pr¦ pc¦ ss¦ sc |  | 14:03 | 13.648 | 252 | 520 | 158 | 8.1 | 8.3 | 5691 | 5011 | 4411 | 3945 | 2.9 | 47.6 | 313.4 | -9 | 183.2019 | 74.73 | 64.81 | 788.4 | 32 | me¦ ms¦ ph¦ pr¦ pc¦ ss¦ sc
0.57521 | 30.779 | 687 | 389 | 687 | 7.1 | 13 | 3950 | 1326 | 2841 | 1657 | 3 | 39.4 | 249.4 | -5 | 180.7266 | 74.99 | 71.33 | 708.4 | 24 | me¦ ms¦ ph¦ pr¦ pc¦ ss¦ sc |  | 14:03 | 13.65 | 251 | 511 | 158 | 8.1 | 8.3 | 5778 | 5021 | 4479 | 3953 | 2.9 | 47.7 | 313.4 | -9 | 183.2019 | 74.71 | 64.82 | 788.3 | 32 | me¦ ms¦ ph¦ pr¦ pc¦ ss¦ sc
0.57522 | 30.796 | 687 | 383 | 687 | 7 | 13 | 3940 | 1329 | 2814 | 1661 | 3 | 39.4 | 250.2 | -5 | 180.7256 | 75.07 | 71.35 | 708.5 | 26 | me¦ ms¦ ph¦ pr¦ pc¦ ss¦ sc |  | 14:03 | 13.664 | 252 | 506 | 158 | 8.1 | 8.3 | 5855 | 5032 | 4538 | 3962 | 2.9 | 47.7 | 313.2 | -9 | 183.1928 | 75 | 64.81 | 787.9 | 31 | me¦ ms¦ ph¦ pr¦ pc¦ ss¦ sc
0.57523 | 30.808 | 686 | 378 | 686 | 6.9 | 13 | 3971 | 1332 | 2816 | 1665 | 2.9 | 39.5 | 251.2 | -5 | 180.728 | 74.93 | 71.32 | 709.5 | 26 | me¦ ms¦ ph¦ pr¦ pc¦ ss¦ sc |  | 14:03 | 13.695 | 252 | 506 | 158 | 8.1 | 8.3 | 5903 | 5043 | 4575 | 3970 | 2.9 | 47.8 | 313.2 | -8 | 183.1808 | 75.13 | 64.8 | 787.6 | 27 | me¦ ms¦ ph¦ pr¦ pc¦ ss¦ sc
0.57524 | 30.817 | 686 | 372 | 686 | 6.9 | 13 | 4035 | 1335 | 2861 | 1668 | 3 | 39.5 | 252.2 | -6 | 180.7296 | 74.94 | 71.32 | 709.9 | 26 | me¦ ms¦ ph¦ pr¦ pc¦ ss¦ sc |  | 14:03 | 13.724 | 252 | 506 | 159 | 8.2 | 8.3 | 5923 | 5054 | 4627 | 3979 | 2.9 | 47.8 | 313.4 | -8 | 183.1866 | 75.2 | 64.83 | 787.1 | 23 | me¦ ms¦ ph¦ pr¦ pc¦ ss¦ sc
0.57525 | 30.824 | 684 | 366 | 684 | 6.8 | 13 | 4130 | 1339 | 2908 | 1673 | 2.9 | 39.6 | 253.6 | -6 | 180.7314 | 74.87 | 71.29 | 710.6 | 27 | me¦ ms¦ ph¦ pr¦ pc¦ ss¦ sc |  | 14:03 | 13.767 | 252 | 509 | 159 | 8.2 | 8.3 | 5917 | 5065 | 4622 | 3988 | 2.9 | 47.9 | 313.5 | -8 | 183.1753 | 75.28 | 64.83 | 786.6 | 22 | me¦ ms¦ ph¦ pr¦ pc¦ ss¦ sc
0.57527 | 30.826 | 685 | 359 | 685 | 6.7 | 13 | 4253 | 1342 | 2974 | 1677 | 3 | 39.6 | 255.7 | -7 | 180.7328 | 74.87 | 71.31 | 711 | 28 | me¦ ms¦ ph¦ pr¦ pc¦ ss¦ sc |  | 14:03 | 13.784 | 253 | 504 | 159 | 8.3 | 8.3 | 5885 | 5075 | 4633 | 3996 | 2.9 | 47.9 | 313.5 | -8 | 183.1953 | 75.31 | 64.88 | 786.8 | 21 | me¦ ms¦ ph¦ pr¦ pc¦ ss¦ sc
0.57528 | 30.827 | 683 | 351 | 683 | 6.7 | 13 | 4418 | 1346 | 3089 | 1682 | 2.9 | 39.7 | 257 | -7 | 180.7347 | 74.85 | 71.29 | 711.7 | 28 | me¦ ms¦ ph¦ pr¦ pc¦ ss¦ sc |  | 14:03 | 13.8 | 253 | 498 | 159 | 8.4 | 8.3 | 5827 | 5084 | 4624 | 4003 | 2.9 | 48 | 313.6 | -8 | 183.2004 | 75.23 | 64.82 | 786 | 20 | me¦ ms¦ ph¦ pr¦ pc¦ ss¦ sc
0.57529 | 30.823 | 683 | 342 | 683 | 6.7 | 13 | 4634 | 1350 | 3240 | 1687 | 3 | 39.7 | 258.2 | -7 | 180.7363 | 74.85 | 71.29 | 712 | 28 | me¦ ms¦ ph¦ pr¦ pc¦ ss¦ sc |  | 14:03 | 13.824 | 253 | 493 | 159 | 8.4 | 8.3 | 5744 | 5092 | 4558 | 4009 | 3 | 48 | 313.7 | -9 | 183.198 | 75.28 | 64.8 | 785.8 | 21 | me¦ ms¦ ph¦ pr¦ pc¦ ss¦ sc
0.5753 | 30.82 | 681 | 334 | 673 | 6.8 | 12.9 | 4899 | 1355 | 3450 | 1672 | 3 | 39.8 | 258.9 | -7 | 180.7374 | 74.83 | 71.28 | 712.1 | 28 | me¦ ms¦ ph¦ pr¦ pc¦ ss¦ sc |  | 14:03 | 13.852 | 253 | 491 | 159 | 8.4 | 8.3 | 5645 | 5098 | 4480 | 4014 | 2.9 | 48.1 | 313.7 | -9 | 183.1911 | 75.28 | 64.76 | 785.5 | 20 | me¦ ms¦ ph¦ pr¦ pc¦ ss¦ sc
0.57531 | 30.815 | 681 | 324 | 672 | 6.9 | 12.9 | 5197 | 1359 | 3685 | 1677 | 2.9 | 39.8 | 260.4 | -8 | 180.7381 | 74.82 | 71.24 | 712.4 | 29 | me¦ ms¦ ph¦ pr¦ pc¦ ss¦ sc |  | 14:03 | 13.867 | 253 | 487 | 159 | 8.4 | 8.3 | 5542 | 5103 | 4398 | 4018 | 2.9 | 48.1 | 313.7 | -8 | 183.1982 | 75.29 | 64.82 | 785.1 | 20 | me¦ ms¦ ph¦ pr¦ pc¦ ss¦ sc
0.57532 | 30.811 | 679 | 315 | 671 | 7 | 12.9 | 5493 | 1364 | 3923 | 1683 | 2.9 | 39.9 | 261.6 | -8 | 180.7388 | 74.77 | 71.23 | 712.9 | 29 | me¦ ms¦ ph¦ pr¦ pc¦ ss¦ sc |  | 14:03 | 13.895 | 253 | 485 | 159 | 8.5 | 8.3 | 5449 | 5107 | 4359 | 4021 | 2.9 | 48.2 | 313.9 | -8 | 183.1914 | 75.27 | 64.79 | 784.6 | 20 | me¦ ms¦ ph¦ pr¦ pc¦ ss¦ sc
0.57534 | 30.805 | 679 | 306 | 671 | 7.1 | 12.9 | 5749 | 1370 | 4135 | 1691 | 2.9 | 39.9 | 262.8 | -8 | 180.7405 | 74.8 | 71.25 | 712.6 | 29 | me¦ ms¦ ph¦ pr¦ pc¦ ss¦ sc |  | 14:03 | 13.914 | 254 | 482 | 160 | 8.5 | 8.3 | 5367 | 5110 | 4293 | 4023 | 2.9 | 48.2 | 314.2 | -8 | 183.1764 | 75.17 | 64.81 | 784.6 | 21 | me¦ ms¦ ph¦ pr¦ pc¦ ss¦ sc
0.57535 | 30.799 | 677 | 296 | 669 | 7.2 | 12.9 | 5930 | 1375 | 4297 | 1697 | 2.9 | 40 | 264.2 | -9 | 180.7402 | 74.81 | 71.26 | 712.6 | 29 | me¦ ms¦ ph¦ pr¦ pc¦ ss¦ sc |  | 14:03 | 13.956 | 254 | 483 | 160 | 8.5 | 8.3 | 5292 | 5112 | 4233 | 4025 | 3 | 48.3 | 314.3 | -8 | 183.1705 | 75.13 | 64.78 | 784.5 | 22 | me¦ ms¦ ph¦ pr¦ pc¦ ss¦ sc
0.57536 | 30.792 | 677 | 287 | 669 | 7.4 | 12.9 | 6008 | 1381 | 4417 | 1704 | 2.9 | 40 | 265.6 | -9 | 180.7415 | 74.78 | 71.2 | 713.2 | 29 | me¦ ms¦ ph¦ pr¦ pc¦ ss¦ sc |  | 14:03 | 13.993 | 254 | 484 | 160 | 8.4 | 8.3 | 5221 | 5114 | 4143 | 4026 | 2.9 | 48.3 | 314.4 | -8 | 183.1767 | 75.19 | 64.77 | 783.7 | 23 | me¦ ms¦ ph¦ pr¦ pc¦ ss¦ sc
0.57537 | 30.788 | 675 | 279 | 667 | 7.5 | 12.9 | 5966 | 1387 | 4419 | 1712 | 3 | 40.1 | 266.7 | -8 | 180.7401 | 74.82 | 71.21 | 713.2 | 29 | me¦ ms¦ ph¦ pr¦ pc¦ ss¦ sc |  | 14:03 | 14.002 | 255 | 479 | 160 | 8.4 | 8.3 | 5160 | 5114 | 4095 | 4026 | 2.9 | 48.3 | 314.3 | -9 | 183.19 | 75.19 | 64.82 | 783.6 | 23 | me¦ ms¦ ph¦ pr¦ pc¦ ss¦ sc
0.57538 | 30.787 | 675 | 271 | 667 | 7.7 | 12.9 | 5799 | 1392 | 4360 | 1718 | 3 | 40.1 | 267.2 | -8 | 180.7391 | 74.9 | 71.23 | 712.9 | 29 | me¦ ms¦ ph¦ pr¦ pc¦ ss¦ sc |  | 14:03 | 14.021 | 254 | 473 | 160 | 8.4 | 8.3 | 5110 | 5114 | 4055 | 4026 | 2.9 | 48.4 | 314.4 | -8 | 183.1815 | 75.19 | 64.73 | 783.4 | 23 | me¦ ms¦ ph¦ pr¦ pc¦ ss¦ sc
0.57539 | 30.786 | 673 | 264 | 665 | 7.9 | 12.9 | 5522 | 1397 | 4215 | 1724 | 2.9 | 40.2 | 268.6 | -8 | 180.7398 | 74.88 | 71.22 | 712.3 | 28 | me¦ ms¦ ph¦ pr¦ pc¦ ss¦ sc |  | 14:03 | 14.06 | 255 | 475 | 161 | 8.4 | 8.3 | 5071 | 5114 | 4024 | 4026 | 2.9 | 48.4 | 314.4 | -8 | 183.1676 | 75.04 | 64.79 | 782.4 | 23 | me¦ ms¦ ph¦ pr¦ pc¦ ss¦ sc
0.57541 | 30.787 | 673 | 257 | 665 | 8 | 12.9 | 5146 | 1402 | 3958 | 1730 | 3 | 40.2 | 268.6 | -8 | 180.7388 | 74.9 | 71.22 | 712.9 | 28 | me¦ ms¦ ph¦ pr¦ pc¦ ss¦ sc |  | 14:03 | 14.101 | 255 | 477 | 161 | 8.4 | 8.3 | 5041 | 5113 | 4000 | 4025 | 2.9 | 48.5 | 314.5 | -8 | 183.1644 | 75.1 | 64.82 | 782.2 | 24 | me¦ ms¦ ph¦ pr¦ pc¦ ss¦ sc
0.57543 | 30.789 | 672 | 251 | 664 | 8.3 | 12.9 | 4500 | 1405 | 3543 | 1734 | 2.9 | 40.3 | 268.5 | -8 | 180.7379 | 74.93 | 71.18 | 712.9 | 27 | me¦ ms¦ ph¦ pr¦ pc¦ ss¦ sc |  | 14:03 | 14.118 | 256 | 473 | 161 | 8.4 | 8.3 | 5009 | 5112 | 3975 | 4025 | 3 | 48.5 | 314.7 | -9 | 183.1908 | 75.13 | 64.78 | 782.6 | 25 | me¦ ms¦ ph¦ pr¦ pc¦ ss¦ sc
0.57544 | 30.795 | 670 | 246 | 662 | 8.4 | 12.9 | 4062 | 1408 | 3223 | 1738 | 2.9 | 40.4 | 268.5 | -8 | 180.7366 | 74.96 | 71.22 | 712.7 | 27 | me¦ ms¦ ph¦ pr¦ pc¦ ss¦ sc |  | 14:03 | 14.147 | 256 | 471 | 161 | 8.4 | 8.3 | 4976 | 5110 | 3949 | 4023 | 2.9 | 48.6 | 314.9 | -9 | 183.1654 | 75.03 | 64.76 | 782 | 25 | me¦ ms¦ ph¦ pr¦ pc¦ ss¦ sc
0.57545 | 30.803 | 670 | 241 | 662 | 8.5 | 12.9 | 3652 | 1411 | 2921 | 1741 | 2.9 | 40.4 | 269.2 | -8 | 180.7348 | 74.96 | 71.2 | 712 | 26 | me¦ ms¦ ph¦ pr¦ pc¦ ss¦ sc |  | 14:03 | 14.157 | 256 | 465 | 161 | 8.4 | 8.3 | 4946 | 5109 | 3925 | 4022 | 2.9 | 48.6 | 314.8 | -9 | 183.169 | 74.98 | 64.76 | 781.2 | 26 | me¦ ms¦ ph¦ pr¦ pc¦ ss¦ sc
0.57546 | 30.816 | 669 | 238 | 661 | 8.6 | 12.9 | 3288 | 1413 | 2651 | 1744 | 2.9 | 40.5 | 269.4 | -8 | 180.7335 | 74.95 | 71.23 | 711.6 | 27 | me¦ ms¦ ph¦ pr¦ pc¦ ss¦ sc |  | 14:03 | 14.175 | 256 | 462 | 161 | 8.5 | 8.3 | 4927 | 5107 | 3941 | 4021 | 2.9 | 48.7 | 314.9 | -8 | 183.1741 | 74.96 | 64.77 | 781 | 26 | me¦ ms¦ ph¦ pr¦ pc¦ ss¦ sc
0.57547 | 30.825 | 669 | 234 | 661 | 8.7 | 12.9 | 2981 | 1415 | 2423 | 1746 | 2.9 | 40.5 | 269.4 | -8 | 180.7327 | 74.94 | 71.23 | 711 | 26 | me¦ ms¦ ph¦ pr¦ pc¦ ss¦ sc |  | 14:03 | 14.192 | 256 | 458 | 161 | 8.5 | 8.3 | 4925 | 5105 | 3940 | 4019 | 2.9 | 48.7 | 315.2 | -9 | 183.1896 | 74.96 | 64.77 | 780.7 | 27 | me¦ ms¦ ph¦ pr¦ pc¦ ss¦ sc
0.57549 | 30.84 | 668 | 230 | 660 | 8.7 | 12.9 | 2737 | 1417 | 2225 | 1749 | 2.9 | 40.6 | 269.8 | -8 | 180.7318 | 74.91 | 71.2 | 710.9 | 27 | me¦ ms¦ ph¦ pr¦ pc¦ ss¦ sc |  | 14:03 | 14.221 | 256 | 458 | 161 | 8.6 | 8.3 | 4939 | 5103 | 3983 | 4018 | 2.9 | 48.8 | 315.4 | -9 | 183.1662 | 74.91 | 64.74 | 780 | 27 | me¦ ms¦ ph¦ pr¦ pc¦ ss¦ sc
0.5755 | 30.855 | 668 | 226 | 652 | 8.7 | 12.8 | 2549 | 1418 | 2072 | 1729 | 2.9 | 40.6 | 270 | -8 | 180.7307 | 74.81 | 71.19 | 710.9 | 28 | me¦ ms¦ ph¦ pr¦ pc¦ ss¦ sc |  | 14:03 | 14.261 | 257 | 462 | 161 | 8.6 | 8.3 | 4957 | 5102 | 3997 | 4017 | 2.9 | 48.8 | 315.6 | -9 | 183.1646 | 74.93 | 64.77 | 779.9 | 28 | me¦ ms¦ ph¦ pr¦ pc¦ ss¦ sc
0.57551 | 30.871 | 667 | 223 | 651 | 8.6 | 12.8 | 2415 | 1420 | 1947 | 1731 | 2.9 | 40.7 | 270 | -7 | 180.73 | 74.77 | 71.21 | 711.1 | 29 | me¦ ms¦ ph¦ pr¦ pc¦ ss¦ sc |  | 14:03 | 14.253 | 256 | 451 | 161 | 8.6 | 8.3 | 4962 | 5100 | 4001 | 4015 | 2.9 | 48.9 | 315.7 | -9 | 183.1883 | 74.89 | 64.77 | 779.7 | 28 | me¦ ms¦ ph¦ pr¦ pc¦ ss¦ sc
0.57552 | 30.889 | 667 | 220 | 651 | 8.5 | 12.8 | 2335 | 1421 | 1868 | 1732 | 3 | 40.7 | 270.7 | -7 | 180.7286 | 74.73 | 71.2 | 710.7 | 29 | me¦ ms¦ ph¦ pr¦ pc¦ ss¦ sc |  | 14:03 | 14.243 | 256 | 439 | 161 | 8.5 | 8.3 | 4945 | 5099 | 3956 | 4014 | 3 | 48.9 | 315.6 | -9 | 183.1913 | 74.83 | 64.74 | 779 | 29 | me¦ ms¦ ph¦ pr¦ pc¦ ss¦ sc
0.57553 | 30.907 | 666 | 217 | 650 | 8.4 | 12.8 | 2308 | 1422 | 1831 | 1734 | 3 | 40.8 | 271.2 | -8 | 180.7269 | 74.93 | 71.23 | 710.5 | 29 | me¦ ms¦ ph¦ pr¦ pc¦ ss¦ sc |  | 14:03 | 14.266 | 256 | 437 | 161 | 8.5 | 8.3 | 4897 | 5097 | 3917 | 4013 | 2.9 | 49 | 315.5 | -9 | 183.1724 | 74.89 | 64.76 | 778.5 | 29 | me¦ ms¦ ph¦ pr¦ pc¦ ss¦ sc
0.57554 | 30.929 | 667 | 216 | 650 | 8.2 | 12.8 | 2331 | 1423 | 1821 | 1735 | 2.9 | 40.8 | 270.8 | -8 | 180.7248 | 74.94 | 71.2 | 710.4 | 27 | me¦ ms¦ ph¦ pr¦ pc¦ ss¦ sc |  | 14:03 | 14.286 | 256 | 435 | 161 | 8.6 | 8.3 | 4825 | 5094 | 3891 | 4011 | 2.9 | 49 | 315.6 | -8 | 183.1764 | 74.97 | 64.74 | 778.5 | 28 | me¦ ms¦ ph¦ pr¦ pc¦ ss¦ sc
0.57556 | 30.951 | 665 | 215 | 649 | 8.1 | 12.8 | 2403 | 1424 | 1862 | 1736 | 2.9 | 40.9 | 270.6 | -8 | 180.7243 | 74.95 | 71.21 | 710.1 | 26 | me¦ ms¦ ph¦ pr¦ pc¦ ss¦ sc |  | 14:03 | 14.273 | 255 | 422 | 161 | 8.5 | 8.3 | 4735 | 5091 | 3788 | 4008 | 2.9 | 49.1 | 315.7 | -8 | 183.1937 | 74.93 | 64.73 | 777.9 | 27 | me¦ ms¦ ph¦ pr¦ pc¦ ss¦ sc
0.57557 | 30.971 | 666 | 212 | 650 | 8 | 12.8 | 2522 | 1425 | 1940 | 1737 | 2.9 | 40.9 | 270.5 | -8 | 180.7242 | 74.9 | 71.21 | 710.2 | 27 | me¦ ms¦ ph¦ pr¦ pc¦ ss¦ sc |  | 14:03 | 14.296 | 256 | 421 | 161 | 8.5 | 8.3 | 4644 | 5087 | 3715 | 4005 | 2.9 | 49.1 | 315.9 | -8 | 183.1615 | 74.99 | 64.77 | 777.9 | 27 | me¦ ms¦ ph¦ pr¦ pc¦ ss¦ sc
0.57558 | 30.993 | 665 | 212 | 648 | 7.8 | 12.8 | 2695 | 1427 | 2041 | 1740 | 2.9 | 41 | 271.7 | -8 | 180.7223 | 74.89 | 71.17 | 710.3 | 27 | me¦ ms¦ ph¦ pr¦ pc¦ ss¦ sc |  | 14:03 | 14.316 | 256 | 416 | 161 | 8.5 | 8.3 | 4564 | 5082 | 3651 | 4001 | 2.9 | 49.2 | 315.8 | -8 | 183.1839 | 74.89 | 64.69 | 777.3 | 27 | me¦ ms¦ ph¦ pr¦ pc¦ ss¦ sc
0.57559 | 31.015 | 665 | 212 | 649 | 7.7 | 12.8 | 2923 | 1429 | 2197 | 1742 | 2.9 | 41 | 272.7 | -8 | 180.722 | 74.92 | 71.18 | 710.2 | 27 | me¦ ms¦ ph¦ pr¦ pc¦ ss¦ sc |  | 14:03 | 14.323 | 256 | 408 | 161 | 8.6 | 8.3 | 4498 | 5077 | 3627 | 3997 | 2.9 | 49.2 | 315.9 | -8 | 183.1691 | 74.96 | 64.73 | 777.1 | 27 | me¦ ms¦ ph¦ pr¦ pc¦ ss¦ sc
0.5756 | 31.037 | 666 | 212 | 649 | 7.6 | 12.8 | 3202 | 1431 | 2389 | 1745 | 3 | 41 | 272.1 | -7 | 180.7218 | 74.96 | 71.2 | 710.1 | 27 | me¦ ms¦ ph¦ pr¦ pc¦ ss¦ sc |  | 14:03 | 14.343 | 256 | 405 | 161 | 8.5 | 8.3 | 4449 | 5071 | 3559 | 3992 | 2.9 | 49.3 | 315.9 | -8 | 183.1846 | 74.96 | 64.79 | 776.4 | 26 | me¦ ms¦ ph¦ pr¦ pc¦ ss¦ sc
0.57561 | 31.061 | 665 | 214 | 648 | 7.6 | 12.8 | 3512 | 1433 | 2620 | 1747 | 2.9 | 41.1 | 271.6 | -7 | 180.7193 | 74.96 | 71.23 | 710.1 | 27 | me¦ ms¦ ph¦ pr¦ pc¦ ss¦ sc |  | 14:03 | 14.364 | 256 | 399 | 161 | 8.5 | 8.3 | 4409 | 5065 | 3527 | 3988 | 2.9 | 49.3 | 315.9 | -8 | 183.1577 | 74.9 | 64.72 | 776.4 | 27 | me¦ ms¦ ph¦ pr¦ pc¦ ss¦ sc
0.57563 | 31.094 | 665 | 218 | 649 | 7.5 | 12.8 | 3832 | 1436 | 2838 | 1751 | 3 | 41.1 | 271.9 | -7 | 180.72 | 74.96 | 71.15 | 709.9 | 26 | me¦ ms¦ ph¦ pr¦ pc¦ ss¦ sc |  | 14:03 | 14.383 | 256 | 395 | 161 | 8.5 | 8.3 | 4403 | 5059 | 3522 | 3983 | 2.9 | 49.4 | 316.2 | -8 | 183.1589 | 74.97 | 64.76 | 775.9 | 27 | me¦ ms¦ ph¦ pr¦ pc¦ ss¦ sc
0.57564 | 31.117 | 664 | 219 | 648 | 7.5 | 12.8 | 4141 | 1439 | 3067 | 1754 | 2.9 | 41.2 | 271.6 | -7 | 180.7183 | 75.01 | 71.18 | 710.5 | 26 | me¦ ms¦ ph¦ pr¦ pc¦ ss¦ sc |  | 14:03 | 14.405 | 256 | 393 | 161 | 8.5 | 8.3 | 4408 | 5053 | 3526 | 3978 | 2.9 | 49.4 | 316.2 | -8 | 183.1582 | 74.88 | 64.73 | 775.5 | 27 | me¦ ms¦ ph¦ pr¦ pc¦ ss¦ sc
0.57565 | 31.139 | 665 | 220 | 648 | 7.4 | 12.8 | 4432 | 1443 | 3258 | 1759 | 2.9 | 41.2 | 270.6 | -8 | 180.718 | 75.06 | 71.19 | 710.8 | 26 | me¦ ms¦ ph¦ pr¦ pc¦ ss¦ sc |  | 14:03 | 14.417 | 256 | 387 | 161 | 8.5 | 8.3 | 4406 | 5048 | 3524 | 3974 | 2.9 | 49.5 | 316.4 | -8 | 183.1664 | 74.91 | 64.72 | 774.9 | 28 | me¦ ms¦ ph¦ pr¦ pc¦ ss¦ sc
0.57566 | 31.159 | 663 | 222 | 647 | 7.3 | 12.8 | 4700 | 1447 | 3430 | 1764 | 2.9 | 41.3 | 268.2 | -7 | 180.7179 | 75.09 | 71.21 | 710.9 | 25 | me¦ ms¦ ph¦ pr¦ pc¦ ss¦ sc |  | 14:03 | 14.426 | 256 | 380 | 161 | 8.6 | 8.3 | 4387 | 5042 | 3537 | 3970 | 2.9 | 49.5 | 316.4 | -8 | 183.184 | 74.94 | 64.76 | 774.5 | 28 | me¦ ms¦ ph¦ pr¦ pc¦ ss¦ sc
0.57567 | 31.183 | 664 | 225 | 648 | 7.2 | 12.8 | 4941 | 1451 | 3580 | 1769 | 3 | 41.3 | 267.5 | -7 | 180.7161 | 75.04 | 71.18 | 710.5 | 24 | me¦ ms¦ ph¦ pr¦ pc¦ ss¦ sc |  | 14:03 | 14.451 | 256 | 378 | 161 | 8.6 | 8.3 | 4348 | 5036 | 3506 | 3965 | 2.9 | 49.6 | 316.5 | -9 | 183.1773 | 74.95 | 64.75 | 774.8 | 28 | me¦ ms¦ ph¦ pr¦ pc¦ ss¦ sc
0.57568 | 31.204 | 663 | 227 | 647 | 7.2 | 12.8 | 5149 | 1455 | 3731 | 1774 | 2.9 | 41.4 | 268 | -7 | 180.7157 | 75.15 | 71.25 | 710.2 | 24 | me¦ ms¦ ph¦ pr¦ pc¦ ss¦ sc |  | 14:03 | 14.454 | 256 | 370 | 161 | 8.6 | 8.3 | 4296 | 5030 | 3464 | 3960 | 2.9 | 49.6 | 316.7 | -9 | 183.1727 | 74.86 | 64.73 | 774.4 | 28 | me¦ ms¦ ph¦ pr¦ pc¦ ss¦ sc
0.57569 | 31.227 | 663 | 231 | 639 | 7.2 | 12.7 | 5328 | 1460 | 3860 | 1759 | 2.9 | 41.4 | 266.6 | -7 | 180.7136 | 75.19 | 71.23 | 710.1 | 23 | me¦ ms¦ ph¦ pr¦ pc¦ ss¦ sc |  | 14:04 | 14.484 | 256 | 370 | 161 | 8.6 | 8.3 | 4237 | 5023 | 3416 | 3955 | 2.9 | 49.7 | 316.6 | -9 | 183.1643 | 74.85 | 64.75 | 774.2 | 28 | me¦ ms¦ ph¦ pr¦ pc¦ ss¦ sc
0.57571 | 31.253 | 662 | 235 | 638 | 7.2 | 12.7 | 5485 | 1464 | 3974 | 1763 | 2.9 | 41.5 | 265.9 | -7 | 180.7126 | 75.17 | 71.23 | 710 | 22 | me¦ ms¦ ph¦ pr¦ pc¦ ss¦ sc |  | 14:04 | 14.481 | 256 | 360 | 161 | 8.7 | 8.3 | 4180 | 5016 | 3398 | 3949 | 2.9 | 49.7 | 316.7 | -9 | 183.1825 | 74.88 | 64.72 | 773.7 | 29 | me¦ ms¦ ph¦ pr¦ pc¦ ss¦ sc
0.57572 | 31.277 | 663 | 239 | 639 | 7.2 | 12.7 | 5630 | 1469 | 4079 | 1769 | 2.9 | 41.5 | 265 | -6 | 180.7106 | 75.18 | 71.23 | 710.2 | 22 | me¦ ms¦ ph¦ pr¦ pc¦ ss¦ sc |  | 14:04 | 14.493 | 256 | 355 | 161 | 8.6 | 8.3 | 4126 | 5008 | 3327 | 3943 | 2.9 | 49.8 | 317 | -9 | 183.1614 | 74.92 | 64.72 | 773.9 | 28 | me¦ ms¦ ph¦ pr¦ pc¦ ss¦ sc
0.57573 | 31.302 | 662 | 242 | 638 | 7.1 | 12.7 | 5764 | 1474 | 4146 | 1775 | 2.9 | 41.6 | 264.4 | -6 | 180.7114 | 75.13 | 71.21 | 710.4 | 23 | me¦ ms¦ ph¦ pr¦ pc¦ ss¦ sc |  | 14:04 | 14.494 | 256 | 346 | 161 | 8.6 | 8.3 | 4074 | 5001 | 3285 | 3937 | 2.9 | 49.8 | 317.1 | -9 | 183.1692 | 74.89 | 64.7 | 774 | 28 | me¦ ms¦ ph¦ pr¦ pc¦ ss¦ sc
0.57574 | 31.328 | 662 | 247 | 638 | 7.1 | 12.7 | 5881 | 1480 | 4230 | 1783 | 2.9 | 41.6 | 265 | -6 | 180.71 | 75.16 | 71.19 | 710.1 | 23 | me¦ ms¦ ph¦ pr¦ pc¦ ss¦ sc |  | 14:04 | 14.521 | 256 | 344 | 162 | 8.6 | 8.4 | 4033 | 4993 | 3252 | 3962 | 2.9 | 49.8 | 317.1 | -9 | 183.1649 | 74.94 | 64.69 | 773.7 | 28 | me¦ ms¦ ph¦ pr¦ pc¦ ss¦ sc
0.57575 | 31.349 | 661 | 248 | 637 | 7.1 | 12.7 | 5970 | 1485 | 4294 | 1789 | 2.9 | 41.7 | 265.8 | -7 | 180.7119 | 75.15 | 71.22 | 710 | 23 | me¦ ms¦ ph¦ pr¦ pc¦ ss¦ sc |  | 14:04 | 14.521 | 256 | 335 | 162 | 8.6 | 8.4 | 3982 | 4984 | 3211 | 3955 | 2.9 | 49.9 | 317.2 | -9 | 183.1803 | 74.93 | 64.71 | 773.1 | 27 | me¦ ms¦ ph¦ pr¦ pc¦ ss¦ sc
0.57576 | 31.37 | 662 | 250 | 638 | 7.1 | 12.7 | 6024 | 1490 | 4333 | 1795 | 2.9 | 41.7 | 266.3 | -6 | 180.7102 | 75.16 | 71.25 | 710.3 | 23 | me¦ ms¦ ph¦ pr¦ pc¦ ss¦ sc |  | 14:04 | 14.514 | 255 | 324 | 162 | 8.6 | 8.4 | 3920 | 4976 | 3161 | 3949 | 2.9 | 49.9 | 317.3 | -9 | 183.1806 | 74.89 | 64.7 | 773.2 | 27 | me¦ ms¦ ph¦ pr¦ pc¦ ss¦ sc
0.57578 | 31.39 | 660 | 250 | 636 | 7.1 | 12.7 | 6050 | 1495 | 4352 | 1801 | 2.9 | 41.8 | 266.8 | -7 | 180.7103 | 75.14 | 71.2 | 710.2 | 23 | me¦ ms¦ ph¦ pr¦ pc¦ ss¦ sc |  | 14:04 | 14.518 | 255 | 317 | 162 | 8.6 | 8.4 | 3845 | 4967 | 3100 | 3942 | 2.9 | 50 | 317.7 | -9 | 183.1741 | 74.9 | 64.71 | 772.2 | 28 | me¦ ms¦ ph¦ pr¦ pc¦ ss¦ sc
0.57579 | 31.413 | 661 | 252 | 637 | 7.1 | 12.7 | 6064 | 1501 | 4362 | 1808 | 2.9 | 41.8 | 268 | -7 | 180.7095 | 75.15 | 71.17 | 710.6 | 23 | me¦ ms¦ ph¦ pr¦ pc¦ ss¦ sc |  | 14:04 | 14.544 | 255 | 318 | 162 | 8.6 | 8.4 | 3759 | 4957 | 3031 | 3934 | 2.9 | 50 | 317.9 | -8 | 183.1649 | 74.87 | 64.73 | 772.1 | 27 | me¦ ms¦ ph¦ pr¦ pc¦ ss¦ sc
0.5758 | 31.432 | 660 | 252 | 636 | 7.1 | 12.7 | 6080 | 1506 | 4374 | 1814 | 2.9 | 41.9 | 268.1 | -7 | 180.7103 | 75.12 | 71.21 | 711 | 23 | me¦ ms¦ ph¦ pr¦ pc¦ ss¦ sc |  | 14:04 | 14.543 | 255 | 309 | 162 | 8.6 | 8.4 | 3677 | 4947 | 2965 | 3926 | 2.9 | 50.1 | 317.9 | -9 | 183.1812 | 74.88 | 64.67 | 772.2 | 28 | me¦ ms¦ ph¦ pr¦ pc¦ ss¦ sc
0.57581 | 31.448 | 660 | 251 | 636 | 7.1 | 12.7 | 6109 | 1511 | 4394 | 1820 | 3 | 41.9 | 267.5 | -7 | 180.7104 | 75.08 | 71.19 | 711.2 | 23 | me¦ ms¦ ph¦ pr¦ pc¦ ss¦ sc |  | 14:04 | 14.553 | 255 | 304 | 162 | 8.7 | 8.4 | 3605 | 4937 | 2930 | 3918 | 2.9 | 50.1 | 318 | -9 | 183.1675 | 74.85 | 64.71 | 772 | 29 | me¦ ms¦ ph¦ pr¦ pc¦ ss¦ sc
0.57582 | 31.466 | 659 | 250 | 635 | 7 | 12.7 | 6156 | 1517 | 4397 | 1827 | 2.9 | 42 | 267.4 | -7 | 180.7093 | 75.12 | 71.19 | 711.5 | 23 | me¦ ms¦ ph¦ pr¦ pc¦ ss¦ sc |  | 14:04 | 14.555 | 255 | 300 | 161 | 8.8 | 8.4 | 3543 | 4926 | 2904 | 3909 | 2.9 | 50.2 | 318.1 | -9 | 183.1824 | 74.74 | 64.69 | 771.6 | 29 | me¦ ms¦ ph¦ pr¦ pc¦ ss¦ sc
0.57583 | 31.483 | 659 | 250 | 635 | 6.9 | 12.7 | 6219 | 1522 | 4410 | 1833 | 2.9 | 42 | 266.7 | -7 | 180.71 | 75.1 | 71.2 | 711.5 | 24 | me¦ ms¦ ph¦ pr¦ pc¦ ss¦ sc |  | 14:04 | 14.559 | 255 | 295 | 162 | 8.9 | 8.4 | 3490 | 4915 | 2884 | 3900 | 3 | 50.2 | 318.2 | -9 | 183.1716 | 74.65 | 64.65 | 771.6 | 30 | me¦ ms¦ ph¦ pr¦ pc¦ ss¦ sc
0.57584 | 31.499 | 658 | 245 | 634 | 6.9 | 12.7 | 6295 | 1528 | 4464 | 1840 | 3 | 42.1 | 267 | -7 | 180.709 | 75.1 | 71.21 | 711.7 | 24 | me¦ ms¦ ph¦ pr¦ pc¦ ss¦ sc |  | 14:04 | 14.56 | 254 | 292 | 161 | 9 | 8.4 | 3438 | 4904 | 2865 | 3892 | 2.9 | 50.3 | 318.1 | -9 | 183.1726 | 74.73 | 64.7 | 771.9 | 32 | me¦ ms¦ ph¦ pr¦ pc¦ ss¦ sc
0.57586 | 31.514 | 658 | 243 | 634 | 6.9 | 12.7 | 6370 | 1534 | 4517 | 1848 | 3 | 42.1 | 266.9 | -7 | 180.7091 | 75.09 | 71.23 | 711.6 | 24 | me¦ ms¦ ph¦ pr¦ pc¦ ss¦ sc |  | 14:04 | 14.562 | 254 | 285 | 161 | 9 | 8.4 | 3383 | 4892 | 2819 | 3882 | 3 | 50.3 | 318 | -9 | 183.1774 | 74.74 | 64.67 | 771.2 | 31 | me¦ ms¦ ph¦ pr¦ pc¦ ss¦ sc
0.57587 | 31.529 | 657 | 241 | 626 | 6.9 | 12.6 | 6422 | 1539 | 4554 | 1832 | 3 | 42.2 | 267.1 | -6 | 180.7086 | 75.11 | 71.18 | 711.7 | 25 | me¦ ms¦ ph¦ pr¦ pc¦ ss¦ sc |  | 14:04 | 14.567 | 254 | 282 | 161 | 9.1 | 8.4 | 3328 | 4880 | 2796 | 3873 | 2.9 | 50.4 | 318 | -9 | 183.1735 | 74.79 | 64.72 | 770.7 | 31 | me¦ ms¦ ph¦ pr¦ pc¦ ss¦ sc
0.57588 | 31.545 | 657 | 240 | 626 | 7 | 12.6 | 6438 | 1545 | 4598 | 1839 | 3 | 42.2 | 266.7 | -6 | 180.7076 | 75.06 | 71.22 | 712.2 | 24 | me¦ ms¦ ph¦ pr¦ pc¦ ss¦ sc |  | 14:04 | 14.577 | 254 | 280 | 161 | 9.1 | 8.4 | 3274 | 4868 | 2751 | 3863 | 3 | 50.4 | 318 | -9 | 183.1724 | 74.74 | 64.65 | 770.6 | 30 | me¦ ms¦ ph¦ pr¦ pc¦ ss¦ sc
0.57589 | 31.562 | 656 | 240 | 625 | 7 | 12.6 | 6383 | 1550 | 4559 | 1845 | 2.9 | 42.3 | 266.2 | -6 | 180.7075 | 75.07 | 71.13 | 712.1 | 24 | me¦ ms¦ ph¦ pr¦ pc¦ ss¦ sc |  | 14:04 | 14.579 | 254 | 281 | 161 | 9.1 | 8.4 | 3220 | 4856 | 2705 | 3853 | 3 | 50.5 | 317.8 | -9 | 183.174 | 74.76 | 64.66 | 769.9 | 30 | me¦ ms¦ ph¦ pr¦ pc¦ ss¦ sc
0.5759 | 31.577 | 656 | 239 | 625 | 7 | 12.6 | 6287 | 1556 | 4490 | 1852 | 2.9 | 42.3 | 266.3 | -6 | 180.7073 | 75.1 | 71.19 | 713 | 24 | me¦ ms¦ ph¦ pr¦ pc¦ ss¦ sc |  | 14:04 | 14.58 | 254 | 280 | 161 | 9.2 | 8.4 | 3162 | 4844 | 2679 | 3844 | 2.9 | 50.5 | 317.9 | -9 | 183.1785 | 74.77 | 64.63 | 770.3 | 30 | me¦ ms¦ ph¦ pr¦ pc¦ ss¦ sc
0.57591 | 31.593 | 655 | 239 | 624 | 7.1 | 12.6 | 6171 | 1561 | 4439 | 1858 | 2.9 | 42.4 | 266.7 | -6 | 180.7073 | 75.06 | 71.16 | 713 | 24 | me¦ ms¦ ph¦ pr¦ pc¦ ss¦ sc |  | 14:04 | 14.588 | 253 | 279 | 161 | 9.2 | 8.4 | 3101 | 4831 | 2627 | 3834 | 2.9 | 50.6 | 318 | -9 | 183.1772 | 74.83 | 64.65 | 768.9 | 30 | me¦ ms¦ ph¦ pr¦ pc¦ ss¦ sc
0.57593 | 31.607 | 655 | 240 | 624 | 7.1 | 12.6 | 6062 | 1566 | 4361 | 1864 | 2.9 | 42.4 | 266.3 | -6 | 180.7072 | 75.04 | 71.16 | 713.2 | 25 | me¦ ms¦ ph¦ pr¦ pc¦ ss¦ sc |  | 14:04 | 14.596 | 253 | 271 | 161 | 9.3 | 8.4 | 3040 | 4818 | 2598 | 3823 | 3 | 50.6 | 318.1 | -9 | 183.173 | 74.83 | 64.66 | 769.6 | 29 | me¦ ms¦ ph¦ pr¦ pc¦ ss¦ sc
0.57594 | 31.621 | 654 | 241 | 623 | 7.2 | 12.6 | 5968 | 1571 | 4324 | 1870 | 2.9 | 42.5 | 266.1 | -6 | 180.7082 | 75 | 71.18 | 713.6 | 25 | me¦ ms¦ ph¦ pr¦ pc¦ ss¦ sc |  | 14:04 | 14.604 | 253 | 265 | 160 | 9.3 | 8.4 | 2983 | 4805 | 2549 | 3813 | 2.9 | 50.7 | 318.3 | -9 | 183.1722 | 74.89 | 64.65 | 769.6 | 29 | me¦ ms¦ ph¦ pr¦ pc¦ ss¦ sc
0.57595 | 31.631 | 654 | 242 | 623 | 7.2 | 12.6 | 5888 | 1576 | 4266 | 1876 | 3 | 42.5 | 265.4 | -6 | 180.708 | 75.03 | 71.19 | 714.6 | 26 | me¦ ms¦ ph¦ pr¦ pc¦ ss¦ sc |  | 14:04 | 14.61 | 253 | 254 | 161 | 9.3 | 8.4 | 2938 | 4791 | 2511 | 3802 | 2.9 | 50.7 | 318.4 | -9 | 183.1714 | 74.85 | 64.66 | 769.8 | 28 | me¦ ms¦ ph¦ pr¦ pc¦ ss¦ sc
0.57596 | 31.642 | 653 | 245 | 622 | 7.2 | 12.6 | 5788 | 1581 | 4194 | 1882 | 3 | 42.6 | 265.5 | -6 | 180.7083 | 75.05 | 71.18 | 714.5 | 26 | me¦ ms¦ ph¦ pr¦ pc¦ ss¦ sc |  | 14:04 | 14.612 | 253 | 249 | 160 | 9.4 | 8.4 | 2899 | 4778 | 2499 | 3792 | 2.9 | 50.8 | 318.5 | -9 | 183.1704 | 74.85 | 64.63 | 769.9 | 28 | me¦ ms¦ ph¦ pr¦ pc¦ ss¦ sc
0.57597 | 31.652 | 653 | 247 | 622 | 7.2 | 12.6 | 5679 | 1586 | 4115 | 1888 | 2.9 | 42.6 | 266 | -6 | 180.7079 | 75.12 | 71.16 | 714.5 | 25 | me¦ ms¦ ph¦ pr¦ pc¦ ss¦ sc |  | 14:04 | 14.622 | 253 | 248 | 160 | 9.5 | 8.4 | 2861 | 4764 | 2487 | 3780 | 2.9 | 50.8 | 318.5 | -8 | 183.1654 | 74.94 | 64.67 | 769.1 | 29 | me¦ ms¦ ph¦ pr¦ pc¦ ss¦ sc
0.57598 | 31.66 | 652 | 251 | 621 | 7.2 | 12.6 | 5563 | 1591 | 4031 | 1894 | 2.9 | 42.7 | 266.2 | -6 | 180.7085 | 75.13 | 71.16 | 715.2 | 24 | me¦ ms¦ ph¦ pr¦ pc¦ ss¦ sc |  | 14:04 | 14.629 | 252 | 243 | 160 | 9.5 | 8.4 | 2817 | 4751 | 2449 | 3770 | 2.9 | 50.9 | 318.5 | -8 | 183.1698 | 74.82 | 64.63 | 769.2 | 28 | me¦ ms¦ ph¦ pr¦ pc¦ ss¦ sc
0.576 | 31.673 | 652 | 256 | 621 | 7.2 | 12.6 | 5453 | 1595 | 3951 | 1898 | 3 | 42.7 | 266.9 | -6 | 180.7072 | 75.2 | 71.16 | 715.2 | 23 | me¦ ms¦ ph¦ pr¦ pc¦ ss¦ sc |  | 14:04 | 14.635 | 253 | 236 | 161 | 9.5 | 8.5 | 2766 | 4737 | 2405 | 3789 | 3 | 50.9 | 318.5 | -8 | 183.1728 | 74.92 | 64.65 | 768 | 28 | me¦ ms¦ ph¦ pr¦ pc¦ ss¦ sc
0.57601 | 31.681 | 651 | 260 | 620 | 7.2 | 12.6 | 5361 | 1599 | 3884 | 1903 | 2.9 | 42.8 | 267.2 | -6 | 180.7088 | 75.17 | 71.12 | 715.1 | 22 | me¦ ms¦ ph¦ pr¦ pc¦ ss¦ sc |  | 14:04 | 14.638 | 252 | 232 | 161 | 9.5 | 8.5 | 2706 | 4723 | 2353 | 3778 | 3 | 51 | 318.3 | -8 | 183.1751 | 74.87 | 64.64 | 767.5 | 28 | me¦ ms¦ ph¦ pr¦ pc¦ ss¦ sc
0.57602 | 31.689 | 651 | 263 | 620 | 7.1 | 12.6 | 5271 | 1603 | 3792 | 1908 | 2.9 | 42.8 | 267.1 | -6 | 180.7093 | 75.2 | 71.18 | 715.1 | 22 | me¦ ms¦ ph¦ pr¦ pc¦ ss¦ sc |  | 14:04 | 14.644 | 252 | 225 | 161 | 9.5 | 8.5 | 2643 | 4709 | 2298 | 3767 | 2.9 | 51 | 318 | -8 | 183.1714 | 74.9 | 64.62 | 767.9 | 28 | me¦ ms¦ ph¦ pr¦ pc¦ ss¦ sc
0.57603 | 31.696 | 650 | 267 | 619 | 7.1 | 12.6 | 5244 | 1608 | 3772 | 1914 | 2.9 | 42.9 | 267.7 | -7 | 180.7097 | 75.17 | 71.14 | 715.5 | 22 | me¦ ms¦ ph¦ pr¦ pc¦ ss¦ sc |  | 14:04 | 14.65 | 252 | 222 | 161 | 9.5 | 8.5 | 2582 | 4694 | 2245 | 3755 | 2.9 | 51.1 | 317.8 | -8 | 183.1737 | 74.87 | 64.64 | 767.4 | 28 | me¦ ms¦ ph¦ pr¦ pc¦ ss¦ sc
0.57604 | 31.701 | 650 | 271 | 619 | 7.2 | 12.6 | 5242 | 1612 | 3798 | 1919 | 3 | 42.9 | 267.9 | -7 | 180.709 | 75.16 | 71.11 | 715.9 | 22 | me¦ ms¦ ph¦ pr¦ pc¦ ss¦ sc |  | 14:04 | 14.66 | 252 | 212 | 161 | 9.5 | 8.5 | 2529 | 4680 | 2199 | 3744 | 2.9 | 51.1 | 317.5 | -8 | 183.1716 | 74.87 | 64.62 | 767.5 | 28 | me¦ ms¦ ph¦ pr¦ pc¦ ss¦ sc
0.57605 | 31.706 | 648 | 274 | 610 | 7.3 | 12.5 | 5257 | 1616 | 3837 | 1901 | 2.9 | 43 | 268.1 | -7 | 180.7098 | 75.13 | 71.12 | 715.8 | 22 | me¦ ms¦ ph¦ pr¦ pc¦ ss¦ sc |  | 14:04 | 14.663 | 252 | 202 | 161 | 9.5 | 8.5 | 2489 | 4665 | 2164 | 3732 | 2.9 | 51.2 | 317.4 | -8 | 183.1727 | 74.82 | 64.63 | 767.1 | 29 | me¦ ms¦ ph¦ pr¦ pc¦ ss¦ sc
0.57606 | 31.711 | 648 | 277 | 610 | 7.4 | 12.5 | 5271 | 1620 | 3875 | 1905 | 2.9 | 43 | 268.8 | -7 | 180.7096 | 75.22 | 71.14 | 716 | 22 | me¦ ms¦ ph¦ pr¦ pc¦ ss¦ sc |  | 14:04 | 14.67 | 252 | 201 | 161 | 9.5 | 8.5 | 2457 | 4650 | 2136 | 3720 | 2.9 | 51.2 | 317.3 | -8 | 183.1721 | 74.93 | 64.67 | 766.7 | 29 | me¦ ms¦ ph¦ pr¦ pc¦ ss¦ sc
0.57608 | 31.721 | 649 | 280 | 610 | 7.4 | 12.5 | 5279 | 1624 | 3881 | 1910 | 2.9 | 43 | 269.6 | -7 | 180.7084 | 75.24 | 71.11 | 716.4 | 22 | me¦ ms¦ ph¦ pr¦ pc¦ ss¦ sc |  | 14:04 | 14.678 | 251 | 198 | 161 | 9.5 | 8.5 | 2428 | 4636 | 2111 | 3708 | 2.9 | 51.3 | 317.4 | -8 | 183.1704 | 74.83 | 64.65 | 766.1 | 28 | me¦ ms¦ ph¦ pr¦ pc¦ ss¦ sc
0.57609 | 31.73 | 647 | 283 | 609 | 7.4 | 12.5 | 5263 | 1628 | 3869 | 1915 | 3 | 43.1 | 270 | -6 | 180.7083 | 75.19 | 71.14 | 716 | 22 | me¦ ms¦ ph¦ pr¦ pc¦ ss¦ sc |  | 14:04 | 14.686 | 251 | 188 | 161 | 9.5 | 8.5 | 2398 | 4621 | 2085 | 3696 | 2.9 | 51.3 | 317.4 | -8 | 183.1758 | 74.83 | 64.63 | 766.8 | 29 | me¦ ms¦ ph¦ pr¦ pc¦ ss¦ sc
0.5761 | 31.738 | 648 | 285 | 609 | 7.4 | 12.5 | 5221 | 1632 | 3838 | 1920 | 2.9 | 43.1 | 270.7 | -6 | 180.7097 | 75.16 | 71.09 | 716.2 | 22 | me¦ ms¦ ph¦ pr¦ pc¦ ss¦ sc |  | 14:04 | 14.684 | 251 | 175 | 160 | 9.5 | 8.5 | 2366 | 4606 | 2057 | 3684 | 2.9 | 51.4 | 317.3 | -8 | 183.1715 | 74.87 | 64.62 | 766.5 | 29 | me¦ ms¦ ph¦ pr¦ pc¦ ss¦ sc
0.57611 | 31.744 | 646 | 287 | 608 | 7.5 | 12.5 | 5158 | 1636 | 3820 | 1924 | 2.9 | 43.2 | 270.1 | -7 | 180.7104 | 75.16 | 71.1 | 715.6 | 22 | me¦ ms¦ ph¦ pr¦ pc¦ ss¦ sc |  | 14:04 | 14.701 | 251 | 175 | 161 | 9.6 | 8.5 | 2339 | 4591 | 2051 | 3672 | 2.9 | 51.4 | 317.3 | -8 | 183.1646 | 74.91 | 64.67 | 766.5 | 29 | me¦ ms¦ ph¦ pr¦ pc¦ ss¦ sc
0.57612 | 31.751 | 646 | 287 | 608 | 7.5 | 12.5 | 5076 | 1640 | 3760 | 1929 | 3 | 43.2 | 270.5 | -7 | 180.7104 | 75.2 | 71.13 | 716.1 | 23 | me¦ ms¦ ph¦ pr¦ pc¦ ss¦ sc |  | 14:04 | 14.706 | 251 | 168 | 160 | 9.6 | 8.5 | 2321 | 4577 | 2035 | 3661 | 3 | 51.5 | 317.1 | -7 | 183.1717 | 74.9 | 64.66 | 766.3 | 29 | me¦ ms¦ ph¦ pr¦ pc¦ ss¦ sc
0.57613 | 31.753 | 645 | 285 | 607 | 7.5 | 12.5 | 4988 | 1644 | 3694 | 1934 | 2.9 | 43.3 | 272.1 | -7 | 180.711 | 75.18 | 71.09 | 716.7 | 22 | me¦ ms¦ ph¦ pr¦ pc¦ ss¦ sc |  | 14:04 | 14.706 | 251 | 165 | 160 | 9.6 | 8.5 | 2314 | 4562 | 2029 | 3649 | 2.9 | 51.5 | 317 | -7 | 183.178 | 74.91 | 64.63 | 766.3 | 28 | me¦ ms¦ ph¦ pr¦ pc¦ ss¦ sc
0.57615 | 31.758 | 645 | 283 | 607 | 7.6 | 12.5 | 4900 | 1648 | 3656 | 1938 | 2.9 | 43.3 | 273.2 | -7 | 180.7094 | 75.13 | 71.09 | 716.8 | 23 | me¦ ms¦ ph¦ pr¦ pc¦ ss¦ sc |  | 14:04 | 14.714 | 250 | 162 | 160 | 9.7 | 8.5 | 2315 | 4548 | 2048 | 3638 | 2.9 | 51.6 | 317.1 | -8 | 183.1712 | 74.94 | 64.63 | 766.5 | 28 | me¦ ms¦ ph¦ pr¦ pc¦ ss¦ sc
0.57616 | 31.763 | 644 | 282 | 606 | 7.6 | 12.5 | 4816 | 1651 | 3594 | 1942 | 2.9 | 43.4 | 273.1 | -7 | 180.7104 | 75.18 | 71.12 | 717.3 | 23 | me¦ ms¦ ph¦ pr¦ pc¦ ss¦ sc |  | 14:04 | 14.716 | 250 | 158 | 161 | 9.7 | 8.6 | 2319 | 4534 | 2052 | 3656 | 2.9 | 51.6 | 316.9 | -8 | 183.1747 | 74.99 | 64.64 | 766.6 | 28 | me¦ ms¦ ph¦ pr¦ pc¦ ss¦ sc
0.57617 | 31.767 | 644 | 278 | 606 | 7.7 | 12.5 | 4738 | 1655 | 3562 | 1947 | 2.9 | 43.4 | 272.7 | -7 | 180.7106 | 75.07 | 71.05 | 717.5 | 23 | me¦ ms¦ ph¦ pr¦ pc¦ ss¦ sc |  | 14:04 | 14.706 | 250 | 146 | 161 | 9.7 | 8.6 | 2322 | 4520 | 2054 | 3645 | 2.9 | 51.6 | 317 | -8 | 183.1834 | 74.96 | 64.65 | 765.9 | 27 | me¦ ms¦ ph¦ pr¦ pc¦ ss¦ sc
0.57618 | 31.771 | 642 | 275 | 604 | 7.7 | 12.5 | 4664 | 1658 | 3506 | 1950 | 2.9 | 43.5 | 272.3 | -7 | 180.7122 | 75.09 | 71.11 | 717.1 | 24 | me¦ ms¦ ph¦ pr¦ pc¦ ss¦ sc |  | 14:04 | 14.692 | 250 | 130 | 161 | 9.7 | 8.6 | 2321 | 4506 | 2053 | 3633 | 2.9 | 51.7 | 317 | -8 | 183.1817 | 74.99 | 64.61 | 765.2 | 27 | me¦ ms¦ ph¦ pr¦ pc¦ ss¦ sc
0.57619 | 31.773 | 642 | 271 | 604 | 7.7 | 12.5 | 4600 | 1661 | 3458 | 1954 | 2.9 | 43.5 | 271.8 | -7 | 180.7125 | 75.03 | 71.04 | 717.4 | 24 | me¦ ms¦ ph¦ pr¦ pc¦ ss¦ sc |  | 14:04 | 14.698 | 250 | 134 | 161 | 9.7 | 8.6 | 2316 | 4493 | 2049 | 3623 | 2.9 | 51.7 | 317 | -8 | 183.1693 | 75.01 | 64.6 | 766.3 | 27 | me¦ ms¦ ph¦ pr¦ pc¦ ss¦ sc
0.5762 | 31.776 | 641 | 266 | 603 | 7.6 | 12.5 | 4543 | 1665 | 3390 | 1958 | 2.9 | 43.6 | 271.2 | -7 | 180.7121 | 75.06 | 71.07 | 717.6 | 24 | me¦ ms¦ ph¦ pr¦ pc¦ ss¦ sc |  | 14:04 | 14.685 | 249 | 133 | 160 | 9.7 | 8.6 | 2311 | 4479 | 2045 | 3612 | 3 | 51.8 | 316.9 | -8 | 183.1818 | 75.08 | 64.63 | 766.6 | 27 | me¦ ms¦ ph¦ pr¦ pc¦ ss¦ sc
0.57622 | 31.777 | 641 | 261 | 603 | 7.7 | 12.5 | 4496 | 1668 | 3380 | 1962 | 3 | 43.6 | 271.2 | -7 | 180.7134 | 74.98 | 71.05 | 717.5 | 24 | me¦ ms¦ ph¦ pr¦ pc¦ ss¦ sc |  | 14:04 | 14.705 | 249 | 132 | 161 | 9.8 | 8.6 | 2304 | 4466 | 2057 | 3601 | 2.9 | 51.8 | 316.8 | -8 | 183.169 | 75.05 | 64.62 | 766.2 | 26 | me¦ ms¦ ph¦ pr¦ pc¦ ss¦ sc
0.57623 | 31.779 | 639 | 255 | 602 | 7.7 | 12.5 | 4456 | 1671 | 3350 | 1965 | 2.9 | 43.7 | 272 | -7 | 180.7125 | 75.02 | 71.04 | 717.6 | 25 | me¦ ms¦ ph¦ pr¦ pc¦ ss¦ sc |  | 14:04 | 14.691 | 249 | 122 | 160 | 9.9 | 8.6 | 2290 | 4452 | 2063 | 3590 | 2.9 | 51.9 | 316.8 | -8 | 183.1766 | 75.06 | 64.59 | 766.1 | 26 | me¦ ms¦ ph¦ pr¦ pc¦ ss¦ sc
0.57624 | 31.782 | 640 | 250 | 602 | 7.8 | 12.5 | 4416 | 1674 | 3345 | 1969 | 2.9 | 43.7 | 272.2 | -7 | 180.7126 | 75.02 | 71.05 | 717.7 | 25 | me¦ ms¦ ph¦ pr¦ pc¦ ss¦ sc |  | 14:04 | 14.711 | 249 | 132 | 160 | 9.9 | 8.6 | 2268 | 4439 | 2043 | 3579 | 2.9 | 51.9 | 316.8 | -8 | 183.1676 | 75.14 | 64.63 | 765.4 | 25 | me¦ ms¦ ph¦ pr¦ pc¦ ss¦ sc
0.57625 | 31.786 | 638 | 245 | 601 | 7.9 | 12.5 | 4368 | 1677 | 3334 | 1972 | 2.9 | 43.8 | 271.7 | -8 | 180.7135 | 75.01 | 71.03 | 717.5 | 25 | me¦ ms¦ ph¦ pr¦ pc¦ ss¦ sc |  | 14:04 | 14.712 | 248 | 125 | 160 | 10 | 8.6 | 2238 | 4426 | 2034 | 3569 | 3 | 52 | 316.7 | -8 | 183.17 | 75.03 | 64.57 | 764.5 | 25 | me¦ ms¦ ph¦ pr¦ pc¦ ss¦ sc
0.57626 | 31.787 | 638 | 238 | 594 | 8 | 12.4 | 4313 | 1680 | 3317 | 1953 | 3 | 43.8 | 271.6 | -8 | 180.7148 | 74.92 | 71.02 | 717.9 | 25 | me¦ ms¦ ph¦ pr¦ pc¦ ss¦ sc |  | 14:04 | 14.71 | 248 | 118 | 160 | 10 | 8.6 | 2202 | 4413 | 2001 | 3558 | 2.9 | 52 | 316.9 | -8 | 183.1736 | 75.14 | 64.62 | 764.5 | 24 | me¦ ms¦ ph¦ pr¦ pc¦ ss¦ sc
0.57627 | 31.785 | 637 | 231 | 592 | 8 | 12.4 | 4252 | 1683 | 3270 | 1956 | 2.9 | 43.9 | 272.2 | -8 | 180.7147 | 74.91 | 71.02 | 717.7 | 26 | me¦ ms¦ ph¦ pr¦ pc¦ ss¦ sc |  | 14:04 | 14.711 | 248 | 116 | 160 | 10 | 8.6 | 2164 | 4399 | 1967 | 3547 | 3 | 52.1 | 316.8 | -8 | 183.1704 | 75.03 | 64.57 | 764.1 | 24 | me¦ ms¦ ph¦ pr¦ pc¦ ss¦ sc
0.57628 | 31.793 | 637 | 227 | 592 | 8 | 12.4 | 4192 | 1686 | 3224 | 1960 | 2.9 | 43.9 | 272.8 | -8 | 180.7144 | 74.98 | 71.05 | 717.7 | 26 | me¦ ms¦ ph¦ pr¦ pc¦ ss¦ sc |  | 14:04 | 14.702 | 248 | 108 | 160 | 10.1 | 8.6 | 2126 | 4386 | 1950 | 3537 | 2.9 | 52.1 | 316.7 | -8 | 183.1819 | 75.09 | 64.64 | 765.1 | 25 | me¦ ms¦ ph¦ pr¦ pc¦ ss¦ sc
0.5763 | 31.792 | 635 | 219 | 591 | 8.1 | 12.4 | 4135 | 1688 | 3205 | 1962 | 3 | 44 | 273.1 | -8 | 180.7148 | 75 | 71.05 | 717.6 | 26 | me¦ ms¦ ph¦ pr¦ pc¦ ss¦ sc |  | 14:04 | 14.7 | 247 | 101 | 159 | 10.1 | 8.6 | 2081 | 4372 | 1909 | 3525 | 3 | 52.2 | 316.5 | -8 | 183.1782 | 75.08 | 64.65 | 764.1 | 25 | me¦ ms¦ ph¦ pr¦ pc¦ ss¦ sc
0.57631 | 31.79 | 635 | 209 | 591 | 8.1 | 12.4 | 4080 | 1691 | 3162 | 1966 | 3 | 44 | 272.6 | -8 | 180.7157 | 74.97 | 71.04 | 718 | 26 | me¦ ms¦ ph¦ pr¦ pc¦ ss¦ sc |  | 14:04 | 14.694 | 247 | 93 | 161 | 10.2 | 8.7 | 2032 | 4359 | 1881 | 3543 | 2.9 | 52.2 | 316.2 | -8 | 183.184 | 75.12 | 64.6 | 763.7 | 25 | me¦ ms¦ ph¦ pr¦ pc¦ ss¦ sc
0.57632 | 31.795 | 634 | 203 | 590 | 8.2 | 12.4 | 4024 | 1694 | 3143 | 1969 | 2.9 | 44.1 | 273.2 | -8 | 180.7143 | 75.02 | 71.01 | 718.1 | 25 | me¦ ms¦ ph¦ pr¦ pc¦ ss¦ sc |  | 14:04 | 14.686 | 247 | 84 | 160 | 10.2 | 8.7 | 1979 | 4345 | 1832 | 3532 | 2.9 | 52.3 | 315.8 | -8 | 183.1817 | 75.01 | 64.61 | 763.6 | 25 | me¦ ms¦ ph¦ pr¦ pc¦ ss¦ sc
0.57633 | 31.799 | 634 | 198 | 590 | 8.2 | 12.4 | 3966 | 1696 | 3098 | 1972 | 2.9 | 44.1 | 273.2 | -8 | 180.7146 | 75.04 | 71.01 | 718 | 25 | me¦ ms¦ ph¦ pr¦ pc¦ ss¦ sc |  | 14:04 | 14.684 | 247 | 80 | 160 | 10.3 | 8.7 | 1928 | 4331 | 1801 | 3521 | 2.9 | 52.3 | 315.5 | -8 | 183.1768 | 75.1 | 64.63 | 764 | 26 | me¦ ms¦ ph¦ pr¦ pc¦ ss¦ sc
0.57634 | 31.799 | 633 | 192 | 588 | 8.3 | 12.4 | 3906 | 1699 | 3075 | 1975 | 2.9 | 44.2 | 272.9 | -8 | 180.7161 | 75 | 70.99 | 717.7 | 24 | me¦ ms¦ ph¦ pr¦ pc¦ ss¦ sc |  | 14:04 | 14.677 | 246 | 75 | 160 | 10.3 | 8.7 | 1880 | 4317 | 1757 | 3509 | 3 | 52.4 | 315.5 | -8 | 183.1761 | 75.11 | 64.63 | 763.7 | 26 | me¦ ms¦ ph¦ pr¦ pc¦ ss¦ sc
0.57635 | 31.796 | 633 | 184 | 588 | 8.3 | 12.4 | 3846 | 1701 | 3028 | 1977 | 2.9 | 44.2 | 273.5 | -8 | 180.7169 | 75 | 70.98 | 718 | 25 | me¦ ms¦ ph¦ pr¦ pc¦ ss¦ sc |  | 14:04 | 14.669 | 246 | 65 | 160 | 10.3 | 8.7 | 1838 | 4303 | 1717 | 3498 | 2.9 | 52.4 | 315.5 | -8 | 183.1815 | 75.14 | 64.62 | 763.5 | 26 | me¦ ms¦ ph¦ pr¦ pc¦ ss¦ sc
0.57637 | 31.795 | 631 | 177 | 587 | 8.3 | 12.4 | 3791 | 1703 | 2985 | 1980 | 2.9 | 44.3 | 273.8 | -8 | 180.7175 | 75.03 | 71.02 | 718.4 | 25 | me¦ ms¦ ph¦ pr¦ pc¦ ss¦ sc |  | 14:04 | 14.667 | 245 | 64 | 159 | 10.4 | 8.7 | 1800 | 4288 | 1698 | 3486 | 2.9 | 52.5 | 315.5 | -8 | 183.1738 | 75.13 | 64.59 | 763.5 | 25 | me¦ ms¦ ph¦ pr¦ pc¦ ss¦ sc
0.57638 | 31.795 | 631 | 170 | 587 | 8.4 | 12.4 | 3740 | 1705 | 2968 | 1982 | 3 | 44.3 | 273.7 | -8 | 180.7179 | 75.01 | 70.97 | 718.5 | 25 | me¦ ms¦ ph¦ pr¦ pc¦ ss¦ sc |  | 14:04 | 14.659 | 245 | 52 | 159 | 10.4 | 8.7 | 1769 | 4274 | 1668 | 3474 | 2.9 | 52.5 | 315.2 | -8 | 183.1829 | 75.13 | 64.6 | 763.4 | 25 | me¦ ms¦ ph¦ pr¦ pc¦ ss¦ sc
0.57639 | 31.799 | 630 | 164 | 586 | 8.4 | 12.4 | 3692 | 1708 | 2930 | 1986 | 2.9 | 44.4 | 274 | -7 | 180.7166 | 75.02 | 70.95 | 718.6 | 25 | me¦ ms¦ ph¦ pr¦ pc¦ ss¦ sc |  | 14:05 | 14.651 | 245 | 51 | 159 | 10.4 | 8.7 | 1740 | 4260 | 1641 | 3463 | 2.9 | 52.6 | 315 | -8 | 183.1836 | 75.12 | 64.58 | 763.2 | 25 | me¦ ms¦ ph¦ pr¦ pc¦ ss¦ sc
0.5764 | 31.803 | 630 | 158 | 586 | 8.5 | 12.4 | 3636 | 1710 | 2908 | 1988 | 2.9 | 44.4 | 273.9 | -7 | 180.7168 | 75.04 | 70.97 | 718.4 | 25 | me¦ ms¦ ph¦ pr¦ pc¦ ss¦ sc |  | 14:05 | 14.652 | 244 | 47 | 159 | 10.5 | 8.7 | 1704 | 4246 | 1622 | 3452 | 2.9 | 52.7 | 315 | -8 | 183.1771 | 75.13 | 64.66 | 763.1 | 25 | me¦ ms¦ ph¦ pr¦ pc¦ ss¦ sc
0.57641 | 31.803 | 628 | 150 | 585 | 8.5 | 12.4 | 3560 | 1712 | 2848 | 1990 | 2.9 | 44.5 | 274.3 | -7 | 180.7172 | 75.04 | 70.99 | 718.3 | 25 | me¦ ms¦ ph¦ pr¦ pc¦ ss¦ sc |  | 14:05 | 14.642 | 244 | 44 | 159 | 10.5 | 8.7 | 1680 | 4231 | 1600 | 3439 | 2.9 | 52.7 | 315 | -8 | 183.1801 | 75.13 | 64.59 | 763.3 | 25 | me¦ ms¦ ph¦ pr¦ pc¦ ss¦ sc
0.57642 | 31.805 | 628 | 143 | 585 | 8.5 | 12.4 | 3466 | 1714 | 2772 | 1993 | 2.9 | 44.5 | 274.8 | -7 | 180.7174 | 75.06 | 70.99 | 718.1 | 24 | me¦ ms¦ ph¦ pr¦ pc¦ ss¦ sc |  | 14:05 | 14.633 | 243 | 33 | 159 | 10.6 | 8.8 | 1658 | 4217 | 1594 | 3456 | 2.9 | 52.8 | 314.8 | -9 | 183.1814 | 75.12 | 64.58 | 763.3 | 25 | me¦ ms¦ ph¦ pr¦ pc¦ ss¦ sc
0.57644 | 31.806 | 627 | 137 | 583 | 8.5 | 12.4 | 3370 | 1716 | 2696 | 1995 | 2.9 | 44.6 | 274.1 | -7 | 180.7174 | 75.1 | 70.99 | 718.5 | 24 | me¦ ms¦ ph¦ pr¦ pc¦ ss¦ sc |  | 14:05 | 14.626 | 243 | 31 | 159 | 10.6 | 8.8 | 1636 | 4203 | 1573 | 3445 | 2.9 | 52.8 | 314.6 | -9 | 183.1828 | 75.2 | 64.63 | 763.5 | 25 | me¦ ms¦ ph¦ pr¦ pc¦ ss¦ sc
0.57645 | 31.809 | 627 | 131 | 583 | 8.5 | 12.4 | 3290 | 1717 | 2632 | 1996 | 2.9 | 44.6 | 273.9 | -6 | 180.7162 | 74.99 | 70.92 | 718.3 | 24 | me¦ ms¦ ph¦ pr¦ pc¦ ss¦ sc |  | 14:05 | 14.622 | 243 | 32 | 159 | 10.7 | 8.8 | 1614 | 4189 | 1566 | 3433 | 3 | 52.9 | 314.5 | -9 | 183.1807 | 75.12 | 64.58 | 763.2 | 24 | me¦ ms¦ ph¦ pr¦ pc¦ ss¦ sc
0.57646 | 31.816 | 626 | 128 | 582 | 8.5 | 12.4 | 3237 | 1719 | 2589 | 1998 | 2.9 | 44.7 | 272.9 | -6 | 180.7154 | 75.08 | 70.96 | 718.3 | 24 | me¦ ms¦ ph¦ pr¦ pc¦ ss¦ sc |  | 14:05 | 14.615 | 243 | 29 | 159 | 10.7 | 8.8 | 1593 | 4175 | 1546 | 3422 | 2.9 | 52.9 | 314.6 | -9 | 183.1845 | 75.1 | 64.6 | 763 | 25 | me¦ ms¦ ph¦ pr¦ pc¦ ss¦ sc
0.57647 | 31.82 | 626 | 122 | 582 | 8.6 | 12.4 | 3207 | 1721 | 2586 | 2001 | 2.9 | 44.7 | 272.3 | -6 | 180.7149 | 75.09 | 71 | 718.1 | 24 | me¦ ms¦ ph¦ pr¦ pc¦ ss¦ sc |  | 14:05 | 14.606 | 242 | 18 | 159 | 10.7 | 8.8 | 1574 | 4161 | 1528 | 3410 | 2.9 | 53 | 314.6 | -9 | 183.1837 | 75.12 | 64.57 | 763.3 | 25 | me¦ ms¦ ph¦ pr¦ pc¦ ss¦ sc
0.57648 | 31.828 | 625 | 119 | 581 | 8.7 | 12.4 | 3182 | 1722 | 2586 | 2002 | 2.9 | 44.8 | 271.4 | -6 | 180.7154 | 75.09 | 70.93 | 718.1 | 23 | me¦ ms¦ ph¦ pr¦ pc¦ ss¦ sc |  | 14:05 | 14.596 | 242 | 15 | 158 | 10.8 | 8.8 | 1558 | 4147 | 1527 | 3399 | 3 | 53 | 314.7 | -9 | 183.1859 | 75.15 | 64.6 | 763.4 | 25 | me¦ ms¦ ph¦ pr¦ pc¦ ss¦ sc
0.57649 | 31.833 | 625 | 115 | 581 | 8.8 | 12.4 | 3145 | 1724 | 2577 | 2004 | 2.9 | 44.8 | 271.5 | -6 | 180.7139 | 75.13 | 70.96 | 718.5 | 23 | me¦ ms¦ ph¦ pr¦ pc¦ ss¦ sc |  | 14:05 | 14.582 | 241 | 8 | 158 | 10.8 | 8.8 | 1540 | 4133 | 1509 | 3387 | 2.9 | 53.1 | 314.6 | -9 | 183.1909 | 75.15 | 64.63 | 762.9 | 25 | me¦ ms¦ ph¦ pr¦ pc¦ ss¦ sc
0.5765 | 31.841 | 625 | 112 | 581 | 8.8 | 12.4 | 3091 | 1725 | 2533 | 2005 | 2.9 | 44.8 | 272 | -6 | 180.7153 | 75.06 | 70.93 | 718 | 23 | me¦ ms¦ ph¦ pr¦ pc¦ ss¦ sc |  | 14:05 | 14.577 | 241 | 6 | 158 | 10.8 | 8.8 | 1519 | 4119 | 1489 | 3376 | 2.9 | 53.1 | 314.5 | -9 | 183.1846 | 75.1 | 64.6 | 763.3 | 25 | me¦ ms¦ ph¦ pr¦ pc¦ ss¦ sc
0.57652 | 31.847 | 624 | 109 | 580 | 8.7 | 12.4 | 3028 | 1727 | 2461 | 2008 | 2.9 | 44.9 | 272 | -6 | 180.7147 | 75.08 | 70.92 | 717.3 | 23 | me¦ ms¦ ph¦ pr¦ pc¦ ss¦ sc |  | 14:05 | 14.571 | 241 | 3 | 158 | 10.9 | 8.8 | 1495 | 4105 | 1480 | 3364 | 3 | 53.2 | 314.5 | -9 | 183.1846 | 75.12 | 64.65 | 763 | 25 | me¦ ms¦ ph¦ pr¦ pc¦ ss¦ sc
0.57653 | 31.853 | 624 | 106 | 574 | 8.7 | 12.3 | 2969 | 1728 | 2413 | 1986 | 3 | 44.9 | 271.7 | -6 | 180.7159 | 75.05 | 70.91 | 718.2 | 23 | me¦ ms¦ ph¦ pr¦ pc¦ ss¦ sc |  | 14:05 | 14.564 | 240 | 1 | 157 | 11 | 8.8 | 1467 | 4091 | 1467 | 3353 | 2.9 | 53.2 | 314.5 | -9 | 183.1828 | 75.07 | 64.6 | 762.5 | 26 | me¦ ms¦ ph¦ pr¦ pc¦ ss¦ sc
0.57655 | 31.861 | 623 | 104 | 572 | 8.7 | 12.3 | 2922 | 1729 | 2375 | 1987 | 2.9 | 45 | 271.2 | -7 | 180.7154 | 75.03 | 70.92 | 718.4 | 23 | me¦ ms¦ ph¦ pr¦ pc¦ ss¦ sc |  | 14:05 | 14.561 | 240 | 0 | 158 | 11 | 8.9 | 1439 | 4077 | 1439 | 3369 | 2.9 | 53.3 | 314.3 | -9 | 183.1836 | 75.11 | 64.66 | 762.3 | 26 | me¦ ms¦ ph¦ pr¦ pc¦ ss¦ sc
0.57656 | 31.868 | 623 | 102 | 573 | 8.7 | 12.3 | 2886 | 1731 | 2346 | 1989 | 2.9 | 45 | 271 | -7 | 180.7154 | 75.08 | 70.92 | 718.3 | 24 | me¦ ms¦ ph¦ pr¦ pc¦ ss¦ sc |  | 14:05 | 14.551 | 240 | 0 | 158 | 11.1 | 8.9 | 1415 | 4063 | 1429 | 3357 | 2.9 | 53.3 | 314.2 | -9 | 183.1851 | 75.12 | 64.59 | 762.5 | 25 | me¦ ms¦ ph¦ pr¦ pc¦ ss¦ sc
0.57657 | 31.872 | 621 | 98 | 571 | 8.7 | 12.3 | 2835 | 1732 | 2304 | 1990 | 3 | 45.1 | 271.9 | -6 | 180.7144 | 75.05 | 70.91 | 718 | 23 | me¦ ms¦ ph¦ pr¦ pc¦ ss¦ sc |  | 14:05 | 14.546 | 239 | 0 | 158 | 11.1 | 8.9 | 1395 | 4049 | 1409 | 3346 | 3 | 53.4 | 314.1 | -9 | 183.1835 | 75.12 | 64.61 | 761.9 | 25 | me¦ ms¦ ph¦ pr¦ pc¦ ss¦ sc
0.57659 | 31.881 | 620 | 96 | 570 | 8.6 | 12.3 | 2805 | 1733 | 2262 | 1991 | 2.9 | 45.2 | 270.7 | -6 | 180.714 | 75.11 | 70.95 | 718.2 | 24 | me¦ ms¦ ph¦ pr¦ pc¦ ss¦ sc |  | 14:05 | 14.539 | 239 | 0 | 158 | 11.1 | 8.9 | 1379 | 4036 | 1392 | 3335 | 2.9 | 53.4 | 314.1 | -8 | 183.1832 | 75.08 | 64.58 | 762.1 | 25 | me¦ ms¦ ph¦ pr¦ pc¦ ss¦ sc
0.5766 | 31.889 | 620 | 93 | 570 | 8.5 | 12.3 | 2782 | 1734 | 2225 | 1993 | 2.9 | 45.2 | 270 | -5 | 180.7141 | 75.05 | 70.88 | 718 | 23 | me¦ ms¦ ph¦ pr¦ pc¦ ss¦ sc |  | 14:05 | 14.54 | 239 | 0 | 158 | 11.2 | 8.9 | 1365 | 4022 | 1392 | 3323 | 3 | 53.5 | 314 | -8 | 183.1823 | 75.01 | 64.53 | 761.7 | 26 | me¦ ms¦ ph¦ pr¦ pc¦ ss¦ sc
0.57661 | 31.894 | 619 | 90 | 569 | 8.4 | 12.3 | 2767 | 1735 | 2196 | 1994 | 2.9 | 45.3 | 270 | -6 | 180.7147 | 75.04 | 70.9 | 718 | 24 | me¦ ms¦ ph¦ pr¦ pc¦ ss¦ sc |  | 14:05 | 14.532 | 239 | 0 | 158 | 11.2 | 8.9 | 1349 | 4008 | 1376 | 3312 | 2.9 | 53.5 | 313.8 | -8 | 183.1855 | 75.01 | 64.61 | 761.6 | 26 | me¦ ms¦ ph¦ pr¦ pc¦ ss¦ sc
0.57662 | 31.901 | 619 | 88 | 569 | 8.3 | 12.3 | 2761 | 1736 | 2174 | 1995 | 2.9 | 45.3 | 269.9 | -6 | 180.7133 | 75.05 | 70.88 | 718.1 | 24 | me¦ ms¦ ph¦ pr¦ pc¦ ss¦ sc |  | 14:05 | 14.525 | 238 | 0 | 157 | 11.2 | 8.9 | 1328 | 3995 | 1355 | 3301 | 2.9 | 53.6 | 313.7 | -9 | 183.1872 | 74.95 | 64.52 | 761.8 | 27 | me¦ ms¦ ph¦ pr¦ pc¦ ss¦ sc
0.57663 | 31.908 | 618 | 86 | 568 | 8.3 | 12.3 | 2759 | 1737 | 2172 | 1996 | 2.9 | 45.4 | 269.9 | -6 | 180.7143 | 75.07 | 70.89 | 717.8 | 24 | me¦ ms¦ ph¦ pr¦ pc¦ ss¦ sc |  | 14:05 | 14.518 | 238 | 0 | 157 | 11.3 | 8.9 | 1286 | 3981 | 1325 | 3290 | 2.9 | 53.6 | 313.4 | -9 | 183.1868 | 74.98 | 64.57 | 761.5 | 27 | me¦ ms¦ ph¦ pr¦ pc¦ ss¦ sc
0.57664 | 31.913 | 618 | 84 | 568 | 8.3 | 12.3 | 2762 | 1738 | 2174 | 1997 | 2.9 | 45.4 | 269.6 | -6 | 180.7136 | 75.04 | 70.88 | 717.7 | 23 | me¦ ms¦ ph¦ pr¦ pc¦ ss¦ sc |  | 14:05 | 14.518 | 238 | 0 | 158 | 11.3 | 9 | 1286 | 3967 | 1325 | 3305 | 2.9 | 53.6 | 313.4 | -9 | 183.1868 | 74.98 | 64.57 | 761.5 | 27 | me¦ ms¦ ph¦ pr¦ pc¦ ss¦ sc
0.57666 | 31.919 | 617 | 83 | 567 | 8.4 | 12.3 | 2764 | 1740 | 2193 | 2000 | 2.9 | 45.5 | 269.4 | -6 | 180.7148 | 75.02 | 70.93 | 717.8 | 24 | me¦ ms¦ ph¦ pr¦ pc¦ ss¦ sc |  | 14:05 | 14.518 | 238 | 0 | 158 | 11.3 | 9 | 1286 | 3954 | 1325 | 3295 | 2.9 | 53.6 | 313.4 | -9 | 183.1868 | 74.98 | 64.57 | 761.5 | 27 | me¦ ms¦ ph¦ pr¦ pc¦ ss¦ sc
0.57667 | 31.923 | 617 | 81 | 567 | 8.5 | 12.3 | 2757 | 1741 | 2205 | 2001 | 2.9 | 45.5 | 270.4 | -6 | 180.7156 | 75.07 | 70.92 | 718.2 | 24 | me¦ ms¦ ph¦ pr¦ pc¦ ss¦ sc |  | 14:05 | 14.482 | 236 | 0 | 157 | 11.3 | 9 | 1197 | 3940 | 1234 | 3283 | 2.9 | 54 | 313.4 | -9 | 183.1874 | 74.93 | 64.57 | 760.9 | 27 | me¦ ms¦ ph¦ pr¦ pc¦ ss¦ sc
0.57668 | 31.929 | 616 | 81 | 566 | 8.5 | 12.3 | 2732 | 1742 | 2185 | 2002 | 3 | 45.6 | 271.3 | -6 | 180.714 | 75.03 | 70.88 | 718.4 | 24 | me¦ ms¦ ph¦ pr¦ pc¦ ss¦ sc |  | 14:05 | 14.482 | 236 | 0 | 157 | 11.3 | 9 | 1197 | 3927 | 1234 | 3272 | 2.9 | 54 | 313.4 | -9 | 183.1874 | 74.93 | 64.57 | 760.9 | 27 | USB¦me¦ ms¦ ph¦ pr¦ pc¦ ss¦ sc
0.57669 | 31.934 | 616 | 78 | 566 | 8.4 | 12.3 | 2685 | 1743 | 2130 | 2003 | 2.9 | 45.6 | 271.1 | -6 | 180.7137 | 75.07 | 70.88 | 718.3 | 24 | me¦ ms¦ ph¦ pr¦ pc¦ ss¦ sc |  | 14:05 | 14.482 | 236 | 0 | 157 | 11.3 | 9 | 1197 | 3913 | 1234 | 3260 | 2.9 | 54 | 313.4 | -9 | 183.1874 | 74.93 | 64.57 | 760.9 | 27 | me¦ ms¦ ph¦ pr¦ pc¦ ss¦ sc
0.5767 | 31.938 | 614 | 77 | 565 | 8.4 | 12.3 | 2626 | 1744 | 2084 | 2004 | 2.9 | 45.7 | 270.8 | -6 | 180.7154 | 75.04 | 70.87 | 718.3 | 23 | me¦ ms¦ ph¦ pr¦ pc¦ ss¦ sc |  | 14:05 | 14.463 | 235 | 0 | 156 | 11.4 | 9 | 1186 | 3900 | 1235 | 3250 | 2.9 | 54.1 | 313.1 | -9 | 183.1907 | 74.82 | 64.55 | 761 | 30 | me¦ ms¦ ph¦ pr¦ pc¦ ss¦ sc
0.57671 | 31.943 | 615 | 76 | 565 | 8.4 | 12.3 | 2565 | 1745 | 2035 | 2005 | 2.9 | 45.7 | 271.2 | -6 | 180.7149 | 75.06 | 70.88 | 718.3 | 23 | me¦ ms¦ ph¦ pr¦ pc¦ ss¦ sc |  | 14:05 | 14.441 | 234 | 0 | 156 | 11.4 | 9 | 1172 | 3887 | 1220 | 3239 | 2.9 | 54.2 | 312.6 | -9 | 183.1909 | 74.78 | 64.56 | 760.4 | 31 | me¦ ms¦ ph¦ pr¦ pc¦ ss¦ sc
0.57672 | 31.949 | 613 | 76 | 564 | 8.4 | 12.3 | 2518 | 1745 | 1998 | 2005 | 3 | 45.8 | 271.7 | -7 | 180.7161 | 75.11 | 70.92 | 718.7 | 23 | me¦ ms¦ ph¦ pr¦ pc¦ ss¦ sc |  | 14:05 | 14.432 | 233 | 0 | 155 | 11.5 | 9 | 1163 | 3873 | 1224 | 3227 | 2.9 | 54.3 | 312.5 | -9 | 183.1905 | 74.74 | 64.56 | 760.3 | 31 | me¦ ms¦ ph¦ pr¦ pc¦ ss¦ sc
0.57674 | 31.953 | 613 | 75 | 564 | 8.4 | 12.3 | 2490 | 1746 | 1976 | 2006 | 2.9 | 45.8 | 273.3 | -7 | 180.7165 | 75.02 | 70.83 | 718.4 | 24 | me¦ ms¦ ph¦ pr¦ pc¦ ss¦ sc |  | 14:05 | 14.418 | 233 | 0 | 155 | 11.5 | 9 | 1162 | 3860 | 1223 | 3216 | 2.9 | 54.4 | 312.6 | -9 | 183.1927 | 74.7 | 64.54 | 760.8 | 32 | me¦ ms¦ ph¦ pr¦ pc¦ ss¦ sc
0.57675 | 31.958 | 612 | 75 | 563 | 8.4 | 12.3 | 2477 | 1747 | 1965 | 2008 | 2.9 | 45.9 | 274.4 | -7 | 180.7169 | 74.97 | 70.87 | 718.7 | 25 | me¦ ms¦ ph¦ pr¦ pc¦ ss¦ sc |  | 14:05 | 14.397 | 232 | 0 | 156 | 11.5 | 9.1 | 1158 | 3847 | 1218 | 3232 | 2.9 | 54.5 | 312.4 | -9 | 183.1924 | 74.72 | 64.56 | 760.6 | 33 | me¦ ms¦ ph¦ pr¦ pc¦ ss¦ sc
0.57676 | 31.959 | 612 | 74 | 563 | 8.3 | 12.3 | 2472 | 1748 | 1946 | 2009 | 2.9 | 45.9 | 274.6 | -7 | 180.7175 | 74.98 | 70.89 | 718.3 | 25 | me¦ ms¦ ph¦ pr¦ pc¦ ss¦ sc |  | 14:05 | 14.388 | 232 | 0 | 156 | 11.6 | 9.1 | 1153 | 3834 | 1226 | 3221 | 2.9 | 54.5 | 312.1 | -9 | 183.1937 | 74.76 | 64.55 | 760.2 | 32 | me¦ ms¦ ph¦ pr¦ pc¦ ss¦ sc
0.57677 | 31.96 | 611 | 72 | 562 | 8.4 | 12.3 | 2469 | 1748 | 1959 | 2009 | 3 | 46 | 275 | -7 | 180.7175 | 74.96 | 70.86 | 718.4 | 25 | me¦ ms¦ ph¦ pr¦ pc¦ ss¦ sc |  | 14:05 | 14.373 | 231 | 0 | 155 | 11.7 | 9.1 | 1142 | 3822 | 1227 | 3211 | 3 | 54.6 | 312 | -9 | 183.1952 | 74.8 | 64.55 | 760 | 31 | me¦ ms¦ ph¦ pr¦ pc¦ ss¦ sc
0.57678 | 31.964 | 611 | 70 | 562 | 8.4 | 12.3 | 2463 | 1749 | 1954 | 2010 | 3 | 46 | 274.7 | -6 | 180.7164 | 74.91 | 70.85 | 718.2 | 26 | me¦ ms¦ ph¦ pr¦ pc¦ ss¦ sc |  | 14:05 | 14.366 | 231 | 0 | 155 | 11.7 | 9.1 | 1131 | 3809 | 1216 | 3200 | 2.9 | 54.7 | 311.6 | -9 | 183.1944 | 74.85 | 64.56 | 759.9 | 30 | me¦ ms¦ ph¦ pr¦ pc¦ ss¦ sc
0.57679 | 31.967 | 610 | 69 | 561 | 8.5 | 12.3 | 2452 | 1750 | 1961 | 2011 | 2.9 | 46.1 | 274.5 | -6 | 180.7159 | 74.89 | 70.85 | 718.1 | 27 | me¦ ms¦ ph¦ pr¦ pc¦ ss¦ sc |  | 14:05 | 14.354 | 230 | 0 | 155 | 11.7 | 9.1 | 1125 | 3796 | 1209 | 3189 | 3 | 54.7 | 311.4 | -9 | 183.1944 | 74.81 | 64.55 | 760.4 | 29 | me¦ ms¦ ph¦ pr¦ pc¦ ss¦ sc
0.57681 | 31.97 | 610 | 68 | 561 | 8.5 | 12.3 | 2434 | 1751 | 1947 | 2012 | 2.9 | 46.1 | 275 | -6 | 180.7177 | 74.8 | 70.83 | 718 | 27 | me¦ ms¦ ph¦ pr¦ pc¦ ss¦ sc |  | 14:05 | 14.351 | 230 | 0 | 154 | 11.8 | 9.1 | 1123 | 3784 | 1220 | 3179 | 2.9 | 54.8 | 311.4 | -9 | 183.1947 | 74.83 | 64.54 | 760.8 | 30 | me¦ ms¦ ph¦ pr¦ pc¦ ss¦ sc
0.57682 | 31.971 | 608 | 66 | 553 | 8.5 | 12.2 | 2411 | 1751 | 1928 | 1989 | 3 | 46.2 | 274.6 | -6 | 180.7178 | 74.81 | 70.83 | 718.3 | 28 | me¦ ms¦ ph¦ pr¦ pc¦ ss¦ sc |  | 14:05 | 14.34 | 230 | 0 | 154 | 11.8 | 9.1 | 1122 | 3771 | 1219 | 3168 | 2.9 | 54.8 | 311.3 | -10 | 183.1935 | 74.88 | 64.55 | 760.5 | 30 | me¦ ms¦ ph¦ pr¦ pc¦ ss¦ sc
0.57683 | 31.973 | 609 | 66 | 553 | 8.6 | 12.2 | 2386 | 1752 | 1924 | 1990 | 3 | 46.2 | 274.6 | -7 | 180.7171 | 74.78 | 70.79 | 718.8 | 28 | me¦ ms¦ ph¦ pr¦ pc¦ ss¦ sc |  | 14:05 | 14.335 | 229 | 0 | 154 | 11.8 | 9.1 | 1120 | 3759 | 1217 | 3158 | 2.9 | 54.9 | 311.2 | -9 | 183.1938 | 74.86 | 64.52 | 760.6 | 29 | me¦ ms¦ ph¦ pr¦ pc¦ ss¦ sc
0.57684 | 31.978 | 607 | 66 | 552 | 8.6 | 12.2 | 2362 | 1753 | 1904 | 1992 | 2.9 | 46.3 | 275.6 | -7 | 180.717 | 74.8 | 70.83 | 718.5 | 29 | me¦ ms¦ ph¦ pr¦ pc¦ ss¦ sc |  | 14:05 | 14.333 | 229 | 0 | 155 | 11.9 | 9.2 | 1113 | 3747 | 1223 | 3175 | 2.9 | 54.9 | 311.4 | -10 | 183.1931 | 74.77 | 64.47 | 760.2 | 29 | me¦ ms¦ ph¦ pr¦ pc¦ ss¦ sc
0.57685 | 31.98 | 607 | 65 | 552 | 8.7 | 12.2 | 2342 | 1753 | 1904 | 1992 | 2.9 | 46.3 | 276.6 | -8 | 180.7178 | 74.78 | 70.81 | 719.5 | 28 | me¦ ms¦ ph¦ pr¦ pc¦ ss¦ sc |  | 14:05 | 14.327 | 229 | 0 | 155 | 11.9 | 9.2 | 1104 | 3734 | 1213 | 3164 | 2.9 | 55 | 311.3 | -10 | 183.1954 | 74.87 | 64.53 | 759.6 | 30 | me¦ ms¦ ph¦ pr¦ pc¦ ss¦ sc
0.57686 | 31.983 | 606 | 65 | 551 | 8.7 | 12.2 | 2320 | 1754 | 1886 | 1993 | 2.9 | 46.4 | 277.9 | -8 | 180.7176 | 74.81 | 70.84 | 719.4 | 29 | me¦ ms¦ ph¦ pr¦ pc¦ ss¦ sc |  | 14:05 | 14.32 | 229 | 0 | 155 | 12 | 9.2 | 1092 | 3722 | 1213 | 3154 | 2.9 | 55 | 311.3 | -9 | 183.1948 | 74.84 | 64.52 | 760 | 29 | me¦ ms¦ ph¦ pr¦ pc¦ ss¦ sc
0.57688 | 31.987 | 606 | 65 | 551 | 8.7 | 12.2 | 2295 | 1755 | 1865 | 1994 | 2.9 | 46.4 | 277.5 | -8 | 180.7173 | 74.71 | 70.77 | 719.4 | 29 | me¦ ms¦ ph¦ pr¦ pc¦ ss¦ sc |  | 14:05 | 14.315 | 228 | 0 | 154 | 12 | 9.2 | 1075 | 3710 | 1194 | 3144 | 2.9 | 55.1 | 311.2 | -9 | 183.1959 | 74.89 | 64.54 | 759.5 | 30 | me¦ ms¦ ph¦ pr¦ pc¦ ss¦ sc
0.57689 | 31.988 | 605 | 64 | 550 | 8.8 | 12.2 | 2274 | 1755 | 1863 | 1994 | 2.9 | 46.5 | 277.8 | -8 | 180.7188 | 74.75 | 70.81 | 720 | 29 | me¦ ms¦ ph¦ pr¦ pc¦ ss¦ sc |  | 14:05 | 14.308 | 228 | 0 | 154 | 12 | 9.2 | 1055 | 3698 | 1172 | 3133 | 3 | 55.1 | 311.1 | -9 | 183.1961 | 74.91 | 64.51 | 759.7 | 29 | me¦ ms¦ ph¦ pr¦ pc¦ ss¦ sc
0.5769 | 31.99 | 605 | 64 | 550 | 8.7 | 12.2 | 2271 | 1756 | 1846 | 1995 | 2.9 | 46.5 | 278.6 | -8 | 180.7192 | 74.73 | 70.75 | 720.2 | 29 | me¦ ms¦ ph¦ pr¦ pc¦ ss¦ sc |  | 14:05 | 14.297 | 227 | 0 | 154 | 12 | 9.2 | 1035 | 3686 | 1150 | 3123 | 3 | 55.2 | 311 | -9 | 183.1966 | 74.87 | 64.54 | 759.6 | 29 | me¦ ms¦ ph¦ pr¦ pc¦ ss¦ sc
0.57691 | 31.988 | 604 | 63 | 549 | 8.7 | 12.2 | 2295 | 1756 | 1865 | 1995 | 2.9 | 46.6 | 278.7 | -7 | 180.721 | 74.71 | 70.79 | 719.9 | 29 | me¦ ms¦ ph¦ pr¦ pc¦ ss¦ sc |  | 14:05 | 14.292 | 227 | 0 | 154 | 12 | 9.2 | 1017 | 3674 | 1130 | 3113 | 3 | 55.2 | 311 | -9 | 183.1971 | 74.87 | 64.52 | 759.6 | 29 | me¦ ms¦ ph¦ pr¦ pc¦ ss¦ sc
0.57692 | 31.986 | 604 | 62 | 549 | 8.7 | 12.2 | 2343 | 1757 | 1904 | 1996 | 2.9 | 46.6 | 278.4 | -7 | 180.7194 | 74.76 | 70.73 | 720.1 | 29 | me¦ ms¦ ph¦ pr¦ pc¦ ss¦ sc |  | 14:05 | 14.284 | 227 | 0 | 154 | 12 | 9.2 | 1001 | 3662 | 1112 | 3103 | 2.9 | 55.3 | 310.9 | -9 | 183.1976 | 74.89 | 64.54 | 759.2 | 29 | me¦ ms¦ ph¦ pr¦ pc¦ ss¦ sc
0.57693 | 31.989 | 602 | 62 | 547 | 8.8 | 12.2 | 2398 | 1757 | 1965 | 1996 | 2.9 | 46.7 | 278.3 | -7 | 180.7187 | 74.82 | 70.77 | 720.2 | 29 | me¦ ms¦ ph¦ pr¦ pc¦ ss¦ sc |  | 14:05 | 14.284 | 227 | 0 | 155 | 12 | 9.3 | 1001 | 3650 | 1112 | 3119 | 2.9 | 55.3 | 310.9 | -9 | 183.1976 | 74.89 | 64.54 | 759.2 | 29 | USB¦me¦ ms¦ ph¦ pr¦ pc¦ ss¦ sc
0.57694 | 31.992 | 602 | 62 | 548 | 8.8 | 12.2 | 2438 | 1758 | 1998 | 1997 | 2.9 | 46.7 | 278.6 | -7 | 180.7194 | 74.82 | 70.79 | 720.2 | 28 | me¦ ms¦ ph¦ pr¦ pc¦ ss¦ sc |  | 14:05 | 14.284 | 227 | 0 | 155 | 12 | 9.3 | 1001 | 3638 | 1112 | 3109 | 2.9 | 55.3 | 310.9 | -9 | 183.1976 | 74.89 | 64.54 | 759.2 | 29 | me¦ ms¦ ph¦ pr¦ pc¦ ss¦ sc
0.57696 | 31.996 | 602 | 62 | 548 | 8.8 | 12.2 | 2453 | 1759 | 2010 | 1998 | 2.9 | 46.7 | 277.8 | -8 | 180.7185 | 74.85 | 70.76 | 720 | 27 | me¦ ms¦ ph¦ pr¦ pc¦ ss¦ sc |  | 14:05 | 14.275 | 226 | 0 | 155 | 12 | 9.3 | 959 | 3627 | 1065 | 3100 | 2.9 | 55.4 | 310.9 | -9 | 183.1973 | 74.86 | 64.49 | 759.3 | 29 | me¦ ms¦ ph¦ pr¦ pc¦ ss¦ sc
0.57697 | 32.002 | 601 | 65 | 547 | 8.8 | 12.2 | 2442 | 1760 | 2001 | 2000 | 2.9 | 46.8 | 277.1 | -8 | 180.7175 | 74.88 | 70.76 | 719.9 | 27 | me¦ ms¦ ph¦ pr¦ pc¦ ss¦ sc |  | 14:06 | 14.269 | 226 | 0 | 154 | 12 | 9.3 | 948 | 3615 | 1053 | 3089 | 2.9 | 55.5 | 310.8 | -9 | 183.1984 | 74.86 | 64.51 | 759.7 | 29 | me¦ ms¦ ph¦ pr¦ pc¦ ss¦ sc
0.57698 | 32.004 | 601 | 63 | 547 | 8.8 | 12.2 | 2416 | 1760 | 1980 | 2000 | 2.9 | 46.8 | 276.1 | -8 | 180.7183 | 74.81 | 70.75 | 719.7 | 27 | me¦ ms¦ ph¦ pr¦ pc¦ ss¦ sc |  | 14:06 | 14.265 | 226 | 0 | 154 | 12.1 | 9.3 | 941 | 3603 | 1057 | 3079 | 2.9 | 55.5 | 310.7 | -10 | 183.1974 | 74.85 | 64.48 | 759.2 | 29 | me¦ ms¦ ph¦ pr¦ pc¦ ss¦ sc
0.57699 | 32.008 | 600 | 65 | 545 | 8.9 | 12.2 | 2386 | 1761 | 1971 | 2001 | 3 | 46.9 | 275.6 | -8 | 180.7185 | 74.89 | 70.77 | 719.9 | 27 | me¦ ms¦ ph¦ pr¦ pc¦ ss¦ sc |  | 14:06 | 14.26 | 226 | 0 | 154 | 12.1 | 9.3 | 934 | 3591 | 1049 | 3069 | 2.9 | 55.5 | 310.7 | -10 | 183.1975 | 74.91 | 64.55 | 759.6 | 29 | me¦ ms¦ ph¦ pr¦ pc¦ ss¦ sc
0.577 | 32.014 | 600 | 67 | 546 | 8.9 | 12.2 | 2358 | 1762 | 1948 | 2002 | 2.9 | 46.9 | 275.7 | -7 | 180.716 | 74.94 | 70.79 | 719.5 | 27 | me¦ ms¦ ph¦ pr¦ pc¦ ss¦ sc |  | 14:06 | 14.253 | 225 | 0 | 154 | 12.1 | 9.3 | 926 | 3580 | 1040 | 3059 | 3 | 55.6 | 310.9 | -10 | 183.1978 | 74.86 | 64.51 | 759.5 | 29 | me¦ ms¦ ph¦ pr¦ pc¦ ss¦ sc
0.57701 | 32.019 | 599 | 67 | 545 | 8.9 | 12.2 | 2331 | 1762 | 1926 | 2002 | 2.9 | 47 | 276.5 | -7 | 180.7178 | 74.9 | 70.74 | 719.5 | 26 | me¦ ms¦ ph¦ pr¦ pc¦ ss¦ sc |  | 14:06 | 14.251 | 225 | 0 | 153 | 12.2 | 9.3 | 922 | 3568 | 1047 | 3049 | 3 | 55.7 | 310.9 | -10 | 183.1983 | 74.88 | 64.5 | 759.8 | 29 | me¦ ms¦ ph¦ pr¦ pc¦ ss¦ sc
0.57703 | 32.023 | 599 | 67 | 545 | 9 | 12.2 | 2279 | 1763 | 1899 | 2003 | 3 | 47 | 275.4 | -7 | 180.7174 | 74.88 | 70.74 | 719.5 | 26 | me¦ ms¦ ph¦ pr¦ pc¦ ss¦ sc |  | 14:06 | 14.247 | 225 | 0 | 155 | 12.2 | 9.4 | 922 | 3557 | 1047 | 3066 | 2.9 | 55.7 | 310.7 | -9 | 183.1997 | 74.82 | 64.45 | 758.8 | 30 | me¦ ms¦ ph¦ pr¦ pc¦ ss¦ sc
0.57704 | 32.026 | 598 | 68 | 543 | 9 | 12.2 | 2228 | 1763 | 1856 | 2003 | 3 | 47.1 | 274.7 | -7 | 180.7185 | 74.94 | 70.74 | 719 | 26 | me¦ ms¦ ph¦ pr¦ pc¦ ss¦ sc |  | 14:06 | 14.247 | 225 | 0 | 155 | 12.2 | 9.4 | 922 | 3546 | 1047 | 3056 | 2.9 | 55.7 | 310.7 | -9 | 183.1997 | 74.82 | 64.45 | 758.8 | 30 | USB¦me¦ ms¦ ph¦ pr¦ pc¦ ss¦ sc
0.57705 | 32.032 | 598 | 71 | 544 | 9 | 12.2 | 2174 | 1764 | 1811 | 2004 | 2.9 | 47.1 | 273.9 | -7 | 180.7173 | 75 | 70.76 | 719.5 | 26 | me¦ ms¦ ph¦ pr¦ pc¦ ss¦ sc |  | 14:06 | 14.247 | 225 | 0 | 155 | 12.2 | 9.4 | 922 | 3534 | 1047 | 3046 | 2.9 | 55.7 | 310.7 | -9 | 183.1997 | 74.82 | 64.45 | 758.8 | 30 | me¦ ms¦ ph¦ pr¦ pc¦ ss¦ sc
0.57706 | 32.037 | 597 | 72 | 543 | 8.9 | 12.2 | 2128 | 1764 | 1758 | 2004 | 3 | 47.2 | 272.2 | -7 | 180.7171 | 74.97 | 70.75 | 719.6 | 25 | me¦ ms¦ ph¦ pr¦ pc¦ ss¦ sc |  | 14:06 | 14.224 | 223 | 0 | 154 | 12.2 | 9.4 | 917 | 3523 | 1042 | 3037 | 2.9 | 55.9 | 310.3 | -9 | 183.2003 | 74.86 | 64.47 | 759 | 30 | me¦ ms¦ ph¦ pr¦ pc¦ ss¦ sc
0.57707 | 32.045 | 597 | 75 | 543 | 8.9 | 12.2 | 2099 | 1764 | 1734 | 2004 | 2.9 | 47.2 | 271.2 | -6 | 180.716 | 75.03 | 70.77 | 719.5 | 24 | me¦ ms¦ ph¦ pr¦ pc¦ ss¦ sc |  | 14:06 | 14.217 | 223 | 0 | 154 | 12.2 | 9.4 | 906 | 3512 | 1029 | 3027 | 2.9 | 56 | 310.1 | -9 | 183.1988 | 74.97 | 64.49 | 759 | 29 | me¦ ms¦ ph¦ pr¦ pc¦ ss¦ sc
0.57708 | 32.051 | 596 | 75 | 542 | 8.8 | 12.2 | 2089 | 1765 | 1712 | 2005 | 2.9 | 47.3 | 270 | -6 | 180.7159 | 75.03 | 70.75 | 719.6 | 24 | me¦ ms¦ ph¦ pr¦ pc¦ ss¦ sc |  | 14:06 | 14.205 | 222 | 0 | 153 | 12.2 | 9.4 | 887 | 3501 | 1007 | 3018 | 2.9 | 56.1 | 309.8 | -9 | 183.1995 | 75.07 | 64.54 | 758.3 | 27 | me¦ ms¦ ph¦ pr¦ pc¦ ss¦ sc
0.57709 | 32.061 | 596 | 77 | 542 | 8.8 | 12.2 | 2091 | 1765 | 1713 | 2005 | 2.9 | 47.3 | 270.6 | -6 | 180.7152 | 75.02 | 70.77 | 719.4 | 24 | me¦ ms¦ ph¦ pr¦ pc¦ ss¦ sc |  | 14:06 | 14.197 | 222 | 0 | 153 | 12.2 | 9.4 | 872 | 3490 | 990 | 3008 | 2.9 | 56.2 | 309.3 | -9 | 183.1989 | 75.13 | 64.54 | 758.7 | 25 | me¦ ms¦ ph¦ pr¦ pc¦ ss¦ sc
0.57711 | 32.07 | 595 | 80 | 541 | 8.8 | 12.2 | 2096 | 1765 | 1718 | 2005 | 2.9 | 47.4 | 271.2 | -6 | 180.7138 | 75.03 | 70.75 | 719 | 24 | me¦ ms¦ ph¦ pr¦ pc¦ ss¦ sc |  | 14:06 | 14.192 | 221 | 0 | 152 | 12.3 | 9.4 | 856 | 3479 | 983 | 2999 | 3 | 56.3 | 308.4 | -9 | 183.1982 | 75.17 | 64.5 | 757.6 | 24 | me¦ ms¦ ph¦ pr¦ pc¦ ss¦ sc
0.57712 | 32.08 | 595 | 82 | 541 | 8.7 | 12.2 | 2103 | 1766 | 1709 | 2006 | 2.9 | 47.4 | 272.4 | -6 | 180.7145 | 75.03 | 70.78 | 718.9 | 24 | me¦ ms¦ ph¦ pr¦ pc¦ ss¦ sc |  | 14:06 | 14.192 | 221 | 0 | 154 | 12.3 | 9.5 | 851 | 3468 | 978 | 3015 | 2.9 | 56.3 | 308 | -9 | 183.1975 | 75.24 | 64.51 | 757.9 | 24 | me¦ ms¦ ph¦ pr¦ pc¦ ss¦ sc
0.57713 | 32.087 | 594 | 84 | 540 | 8.7 | 12.2 | 2115 | 1766 | 1719 | 2006 | 2.9 | 47.5 | 272.8 | -6 | 180.7139 | 75.03 | 70.75 | 719 | 24 | me¦ ms¦ ph¦ pr¦ pc¦ ss¦ sc |  | 14:06 | 14.193 | 221 | 0 | 154 | 12.4 | 9.5 | 845 | 3457 | 982 | 3006 | 3 | 56.4 | 307.4 | -9 | 183.1968 | 75.21 | 64.51 | 757.8 | 23 | me¦ ms¦ ph¦ pr¦ pc¦ ss¦ sc
0.57714 | 32.095 | 594 | 86 | 534 | 8.7 | 12.1 | 2129 | 1766 | 1730 | 1984 | 2.9 | 47.5 | 273.7 | -6 | 180.7137 | 75.04 | 70.73 | 718.8 | 24 | me¦ ms¦ ph¦ pr¦ pc¦ ss¦ sc |  | 14:06 | 14.193 | 221 | 0 | 154 | 12.4 | 9.5 | 845 | 3446 | 982 | 2996 | 3 | 56.4 | 307.4 | -9 | 183.1968 | 75.21 | 64.51 | 757.8 | 23 | USB¦me¦ ms¦ ph¦ pr¦ pc¦ ss¦ sc
0.57715 | 32.105 | 593 | 87 | 533 | 8.7 | 12.1 | 2142 | 1767 | 1741 | 1985 | 2.9 | 47.6 | 275.5 | -6 | 180.7143 | 74.99 | 70.71 | 719 | 23 | me¦ ms¦ ph¦ pr¦ pc¦ ss¦ sc |  | 14:06 | 14.193 | 221 | 0 | 154 | 12.4 | 9.5 | 845 | 3436 | 982 | 2987 | 3 | 56.4 | 307.4 | -9 | 183.1968 | 75.21 | 64.51 | 757.8 | 23 | me¦ ms¦ ph¦ pr¦ pc¦ ss¦ sc
0.57716 | 32.112 | 593 | 87 | 533 | 8.8 | 12.1 | 2142 | 1767 | 1755 | 1985 | 3 | 47.6 | 277.1 | -7 | 180.7152 | 74.95 | 70.72 | 719.5 | 24 | me¦ ms¦ ph¦ pr¦ pc¦ ss¦ sc |  | 14:06 | 14.195 | 221 | 0 | 153 | 12.4 | 9.5 | 837 | 3425 | 973 | 2978 | 3 | 56.5 | 306.3 | -9 | 183.197 | 75.21 | 64.52 | 757.4 | 23 | me¦ ms¦ ph¦ pr¦ pc¦ ss¦ sc
0.57718 | 32.119 | 592 | 87 | 532 | 8.7 | 12.1 | 2125 | 1768 | 1727 | 1986 | 2.9 | 47.7 | 276.3 | -7 | 180.7159 | 74.95 | 70.71 | 719.3 | 25 | me¦ ms¦ ph¦ pr¦ pc¦ ss¦ sc |  | Spalte1 | Spalte2 | Spalte3 | Spalte4 | Spalte5 | Spalte6 | Spalte7 | Spalte8 | Spalte9 | Spalte10 | Spalte11 | Spalte12 | Spalte13 | Spalte14 | Spalte15 | Spalte16 | Spalte17 | Spalte18 | Spalte19 | Spalte20 | Spalte21 | Spalte22
0.57719 | 32.122 | 592 | 86 | 532 | 8.7 | 12.1 | 2091 | 1768 | 1700 | 1986 | 3 | 47.7 | 275.4 | -7 | 180.7162 | 74.98 | 70.76 | 719.6 | 25 | me¦ ms¦ ph¦ pr¦ pc¦ ss¦ sc |  | 14:06 | 14.179 | 215 | 0 | 191 | 12 | 12 | 845 | 845 | 938 | 938 | 2.9 | 57.9 | 300.4 | -9 | 183.1993 | 74.85 | 64.48 | 756.2 | 30 | me¦ ms¦ ph¦ pr¦ pc¦ ss¦ sc
0.5772 | 32.123 | 591 | 84 | 531 | 8.6 | 12.1 | 2049 | 1768 | 1652 | 1986 | 2.9 | 47.8 | 273.5 | -6 | 180.7176 | 74.95 | 70.7 | 719.6 | 25 | me¦ ms¦ ph¦ pr¦ pc¦ ss¦ sc |  | 14:06 | 14.177 | 215 | 0 | 191 | 12 | 12 | 851 | 848 | 945 | 942 | 2.9 | 57.9 | 300.2 | -9 | 183.1985 | 74.84 | 64.53 | 756.1 | 30 | me¦ ms¦ ph¦ pr¦ pc¦ ss¦ sc
0.57721 | 32.128 | 591 | 84 | 531 | 8.5 | 12.1 | 2011 | 1768 | 1608 | 1986 | 2.9 | 47.8 | 272.5 | -6 | 180.7162 | 74.96 | 70.74 | 720 | 26 | me¦ ms¦ ph¦ pr¦ pc¦ ss¦ sc |  | 14:06 | 14.177 | 215 | 0 | 191 | 11.9 | 12 | 856 | 851 | 940 | 945 | 3 | 58 | 299.9 | -9 | 183.1986 | 74.84 | 64.49 | 756.7 | 31 | me¦ ms¦ ph¦ pr¦ pc¦ ss¦ sc
0.57722 | 32.13 | 590 | 83 | 530 | 8.4 | 12.1 | 1991 | 1769 | 1580 | 1987 | 3 | 47.9 | 272.2 | -7 | 180.7179 | 74.96 | 70.74 | 720 | 26 | me¦ ms¦ ph¦ pr¦ pc¦ ss¦ sc |  | 14:06 | 14.177 | 215 | 0 | 191 | 11.9 | 12 | 856 | 852 | 940 | 946 | 2.9 | 58 | 299.7 | -9 | 183.2001 | 74.84 | 64.51 | 756 | 30 | me¦ ms¦ ph¦ pr¦ pc¦ ss¦ sc
0.57723 | 32.13 | 590 | 80 | 530 | 8.4 | 12.1 | 2005 | 1769 | 1591 | 1987 | 2.9 | 47.9 | 273.1 | -7 | 180.7171 | 74.99 | 70.72 | 720 | 26 | me¦ ms¦ ph¦ pr¦ pc¦ ss¦ sc |  | 14:06 | 14.174 | 214 | 0 | 188 | 11.9 | 11.9 | 854 | 852 | 938 | 936 | 2.9 | 58.1 | 299.5 | -9 | 183.2 | 74.85 | 64.56 | 755.5 | 30 | me¦ ms¦ ph¦ pr¦ pc¦ ss¦ sc
0.57725 | 32.131 | 589 | 79 | 529 | 8.4 | 12.1 | 2054 | 1769 | 1630 | 1987 | 2.9 | 48 | 273.9 | -7 | 180.7181 | 74.99 | 70.7 | 720.1 | 25 | me¦ ms¦ ph¦ pr¦ pc¦ ss¦ sc |  | 14:06 | 14.173 | 214 | 0 | 188 | 11.9 | 11.9 | 849 | 852 | 932 | 936 | 2.9 | 58.1 | 299.3 | -9 | 183.2005 | 74.83 | 64.46 | 755.5 | 31 | me¦ ms¦ ph¦ pr¦ pc¦ ss¦ sc
0.57726 | 32.134 | 589 | 78 | 529 | 8.4 | 12.1 | 2129 | 1770 | 1689 | 1988 | 2.9 | 48 | 274.3 | -7 | 180.7174 | 74.94 | 70.69 | 720.3 | 25 | me¦ ms¦ ph¦ pr¦ pc¦ ss¦ sc |  | 14:06 | 14.171 | 214 | 0 | 188 | 12 | 11.9 | 845 | 851 | 938 | 935 | 2.9 | 58.2 | 299.1 | -10 | 183.1999 | 74.83 | 64.5 | 755.9 | 31 | me¦ ms¦ ph¦ pr¦ pc¦ ss¦ sc
0.57727 | 32.134 | 587 | 76 | 528 | 8.5 | 12.1 | 2210 | 1770 | 1768 | 1988 | 2.9 | 48.1 | 274.2 | -8 | 180.7187 | 74.96 | 70.73 | 720.2 | 25 | me¦ ms¦ ph¦ pr¦ pc¦ ss¦ sc |  | 14:06 | 14.167 | 213 | 0 | 190 | 12.1 | 12 | 835 | 849 | 938 | 943 | 2.9 | 58.3 | 298.9 | -10 | 183.1978 | 74.82 | 64.49 | 755.3 | 29 | me¦ ms¦ ph¦ pr¦ pc¦ ss¦ sc
0.57728 | 32.134 | 587 | 73 | 528 | 8.5 | 12.1 | 2272 | 1771 | 1817 | 1989 | 2.9 | 48.1 | 274.3 | -8 | 180.7191 | 74.94 | 70.71 | 720.8 | 26 | me¦ ms¦ ph¦ pr¦ pc¦ ss¦ sc |  | 14:06 | 14.165 | 213 | 0 | 190 | 12.1 | 12 | 829 | 847 | 931 | 941 | 3 | 58.3 | 298.9 | -10 | 183.1999 | 74.82 | 64.49 | 755 | 28 | me¦ ms¦ ph¦ pr¦ pc¦ ss¦ sc
0.57729 | 32.133 | 586 | 71 | 527 | 8.7 | 12.1 | 2309 | 1771 | 1877 | 1989 | 2.9 | 48.2 | 275.4 | -8 | 180.7193 | 74.91 | 70.69 | 720.3 | 26 | me¦ ms¦ ph¦ pr¦ pc¦ ss¦ sc |  | 14:07 | 14.162 | 213 | 0 | 189 | 12.1 | 12 | 822 | 844 | 923 | 937 | 2.9 | 58.4 | 298.3 | -10 | 183.2018 | 74.77 | 64.43 | 754.4 | 28 | me¦ ms¦ ph¦ pr¦ pc¦ ss¦ sc
0.5773 | 32.128 | 586 | 68 | 527 | 8.8 | 12.1 | 2319 | 1772 | 1900 | 1991 | 2.9 | 48.2 | 276.1 | -8 | 180.7214 | 74.91 | 70.69 | 720.8 | 26 | me¦ ms¦ ph¦ pr¦ pc¦ ss¦ sc |  | 14:07 | 14.162 | 213 | 0 | 189 | 12.1 | 12 | 822 | 842 | 923 | 935 | 2.9 | 58.4 | 298.3 | -10 | 183.2018 | 74.77 | 64.43 | 754.4 | 28 | me¦ ms¦ ph¦ pr¦ pc¦ ss¦ sc
0.57731 | 32.128 | 585 | 66 | 526 | 8.9 | 12.1 | 2306 | 1772 | 1905 | 1991 | 2.9 | 48.3 | 277 | -8 | 180.7208 | 74.89 | 70.68 | 721 | 26 | me¦ ms¦ ph¦ pr¦ pc¦ ss¦ sc |  | 14:07 | 14.164 | 211 | 0 | 188 | 12.2 | 12 | 800 | 839 | 909 | 932 | 2.9 | 58.8 | 296.1 | -9 | 183.1986 | 74.82 | 64.49 | 752.7 | 29 | me¦ ms¦ ph¦ pr¦ pc¦ ss¦ sc
0.57733 | 32.124 | 585 | 63 | 526 | 8.9 | 12.1 | 2275 | 1773 | 1880 | 1992 | 2.9 | 48.3 | 278.1 | -8 | 180.7226 | 74.86 | 70.65 | 721.1 | 27 | me¦ ms¦ ph¦ pr¦ pc¦ ss¦ sc |  | 14:07 | 14.168 | 212 | 0 | 188 | 12.2 | 12 | 802 | 836 | 911 | 928 | 2.9 | 58.8 | 295.9 | -9 | 183.1967 | 74.82 | 64.49 | 753.4 | 29 | me¦ ms¦ ph¦ pr¦ pc¦ ss¦ sc
0.57734 | 32.117 | 583 | 59 | 524 | 8.9 | 12.1 | 2226 | 1773 | 1839 | 1992 | 2.9 | 48.4 | 278.6 | -9 | 180.7242 | 74.88 | 70.66 | 721.1 | 27 | me¦ ms¦ ph¦ pr¦ pc¦ ss¦ sc |  | 14:07 | 14.171 | 211 | 0 | 188 | 12.2 | 12 | 808 | 834 | 918 | 926 | 3 | 58.9 | 295.6 | -9 | 183.1965 | 74.82 | 64.49 | 753.7 | 29 | me¦ ms¦ ph¦ pr¦ pc¦ ss¦ sc
0.57735 | 32.112 | 583 | 56 | 524 | 9 | 12.1 | 2164 | 1774 | 1803 | 1993 | 2.9 | 48.4 | 279.3 | -9 | 180.7244 | 74.84 | 70.66 | 721.5 | 27 | me¦ ms¦ ph¦ pr¦ pc¦ ss¦ sc |  | 14:07 | 14.176 | 210 | 0 | 189 | 12.2 | 12.1 | 834 | 834 | 947 | 937 | 2.9 | 59.2 | 294.4 | -8 | 183.198 | 74.82 | 64.49 | 752 | 29 | me¦ ms¦ ph¦ pr¦ pc¦ ss¦ sc
0.57736 | 32.1 | 582 | 51 | 523 | 9 | 12.1 | 2098 | 1774 | 1748 | 1993 | 3 | 48.5 | 280.5 | -9 | 180.7264 | 74.85 | 70.7 | 721.9 | 28 | me¦ ms¦ ph¦ pr¦ pc¦ ss¦ sc |  | 14:07 | 14.178 | 210 | 0 | 189 | 12.1 | 12.1 | 827 | 833 | 929 | 935 | 2.9 | 59.3 | 294.1 | -9 | 183.1979 | 74.82 | 64.49 | 752.2 | 29 | me¦ ms¦ ph¦ pr¦ pc¦ ss¦ sc
0.57737 | 32.089 | 582 | 46 | 523 | 9 | 12.1 | 2041 | 1774 | 1700 | 1993 | 3 | 48.5 | 280.7 | -9 | 180.7275 | 74.8 | 70.66 | 721.8 | 29 | me¦ ms¦ ph¦ pr¦ pc¦ ss¦ sc |  | 14:07 | 14.18 | 210 | 1 | 189 | 12.1 | 12.1 | 824 | 833 | 925 | 935 | 2.9 | 59.3 | 294 | -9 | 183.1965 | 74.82 | 64.49 | 752.4 | 29 | me¦ ms¦ ph¦ pr¦ pc¦ ss¦ sc
0.57738 | 32.087 | 580 | 44 | 522 | 9 | 12.1 | 2001 | 1774 | 1667 | 1993 | 2.9 | 48.6 | 280.6 | -9 | 180.7264 | 74.78 | 70.62 | 722.2 | 29 | me¦ ms¦ ph¦ pr¦ pc¦ ss¦ sc |  | 14:07 | 14.18 | 210 | 1 | 188 | 12.1 | 12.1 | 814 | 832 | 914 | 934 | 2.9 | 59.4 | 293.7 | -9 | 183.1965 | 74.82 | 64.49 | 752.4 | 29 | me¦ ms¦ ph¦ pr¦ pc¦ ss¦ sc
0.5774 | 32.075 | 580 | 39 | 522 | 9.1 | 12.1 | 1978 | 1775 | 1662 | 1994 | 2.9 | 48.6 | 279.6 | -8 | 180.7257 | 74.86 | 70.68 | 721.7 | 29 | me¦ ms¦ ph¦ pr¦ pc¦ ss¦ sc |  | 14:07 | 14.181 | 209 | 1 | 188 | 12 | 12.1 | 809 | 831 | 898 | 933 | 2.9 | 59.5 | 293.7 | -9 | 183.1992 | 74.82 | 64.49 | 751.5 | 29 | me¦ ms¦ ph¦ pr¦ pc¦ ss¦ sc
0.57741 | 32.071 | 579 | 36 | 520 | 9.2 | 12.1 | 1972 | 1775 | 1671 | 1994 | 2.9 | 48.7 | 277.8 | -8 | 180.7234 | 74.9 | 70.69 | 721.4 | 28 | me¦ ms¦ ph¦ pr¦ pc¦ ss¦ sc |  | 14:07 | 14.183 | 209 | 3 | 188 | 12 | 12.1 | 805 | 829 | 894 | 931 | 2.9 | 59.5 | 293.8 | -9 | 183.1957 | 74.82 | 64.49 | 751.6 | 29 | me¦ ms¦ ph¦ pr¦ pc¦ ss¦ sc
0.57742 | 32.071 | 579 | 35 | 520 | 9.3 | 12.1 | 1970 | 1775 | 1683 | 1994 | 2.9 | 48.7 | 276.2 | -7 | 180.7227 | 74.83 | 70.64 | 721.5 | 27 | me¦ ms¦ ph¦ pr¦ pc¦ ss¦ sc |  | 14:07 | 14.188 | 209 | 7 | 188 | 12.1 | 12.1 | 794 | 828 | 892 | 930 | 2.9 | 59.6 | 293.7 | -9 | 183.1956 | 74.82 | 64.49 | 750.5 | 29 | me¦ ms¦ ph¦ pr¦ pc¦ ss¦ sc
0.57743 | 32.072 | 579 | 34 | 520 | 9.4 | 12.1 | 1968 | 1775 | 1696 | 1994 | 2.9 | 48.7 | 274 | -7 | 180.7224 | 74.92 | 70.67 | 721.1 | 28 | me¦ ms¦ ph¦ pr¦ pc¦ ss¦ sc |  | 14:07 | 14.193 | 209 | 11 | 188 | 12.1 | 12.1 | 790 | 826 | 887 | 928 | 2.9 | 59.6 | 293.8 | -9 | 183.194 | 74.82 | 64.49 | 750.8 | 29 | me¦ ms¦ ph¦ pr¦ pc¦ ss¦ sc
0.57744 | 32.077 | 578 | 35 | 519 | 9.5 | 12.1 | 1959 | 1775 | 1703 | 1994 | 2.9 | 48.8 | 272.5 | -6 | 180.7207 | 74.85 | 70.63 | 720.4 | 27 | me¦ ms¦ ph¦ pr¦ pc¦ ss¦ sc |  | 14:07 | 14.195 | 209 | 12 | 188 | 12.1 | 12.1 | 785 | 824 | 882 | 925 | 2.9 | 59.6 | 294 | -9 | 183.1972 | 74.82 | 64.49 | 750.8 | 29 | me¦ ms¦ ph¦ pr¦ pc¦ ss¦ sc
0.57745 | 32.088 | 578 | 38 | 520 | 9.6 | 12.1 | 1935 | 1775 | 1697 | 1994 | 2.9 | 48.8 | 273.2 | -6 | 180.717 | 74.93 | 70.65 | 719.8 | 27 | me¦ ms¦ ph¦ pr¦ pc¦ ss¦ sc |  | 14:07 | 14.198 | 209 | 14 | 188 | 12.2 | 12.1 | 780 | 822 | 886 | 923 | 2.9 | 59.7 | 293.5 | -9 | 183.1951 | 74.82 | 64.49 | 750.2 | 29 | me¦ ms¦ ph¦ pr¦ pc¦ ss¦ sc
0.57747 | 32.102 | 577 | 41 | 519 | 9.7 | 12.1 | 1896 | 1776 | 1677 | 1995 | 2.9 | 48.9 | 274.4 | -6 | 180.7162 | 74.93 | 70.65 | 719.2 | 27 | me¦ ms¦ ph¦ pr¦ pc¦ ss¦ sc |  | 14:07 | 14.198 | 209 | 13 | 188 | 12.2 | 12.1 | 780 | 821 | 886 | 922 | 2.9 | 59.7 | 293.5 | -9 | 183.1951 | 74.82 | 64.49 | 750.2 | 29 | USB¦me¦ ms¦ ph¦ pr¦ pc¦ ss¦ sc
0.57748 | 32.112 | 577 | 43 | 519 | 9.8 | 12.1 | 1839 | 1776 | 1641 | 1995 | 2.9 | 48.9 | 275.3 | -6 | 180.7173 | 74.92 | 70.68 | 719.4 | 26 | me¦ ms¦ ph¦ pr¦ pc¦ ss¦ sc |  | 14:07 | 14.198 | 209 | 13 | 188 | 12.2 | 12.1 | 780 | 819 | 886 | 920 | 2.9 | 59.7 | 293.5 | -9 | 183.1951 | 74.82 | 64.49 | 750.2 | 29 | me¦ ms¦ ph¦ pr¦ pc¦ ss¦ sc
0.57749 | 32.122 | 576 | 45 | 518 | 9.9 | 12.1 | 1766 | 1776 | 1590 | 1995 | 3 | 49 | 276 | -6 | 180.7158 | 74.99 | 70.66 | 719.1 | 26 | me¦ ms¦ ph¦ pr¦ pc¦ ss¦ sc |  | 14:07 | 14.224 | 208 | 30 | 187 | 12.2 | 12.1 | 755 | 817 | 857 | 917 | 2.9 | 60.1 | 292 | -9 | 183.1962 | 74.82 | 64.49 | 749.9 | 29 | me¦ ms¦ ph¦ pr¦ pc¦ ss¦ sc
0.5775 | 32.132 | 577 | 48 | 518 | 9.9 | 12.1 | 1687 | 1776 | 1519 | 1995 | 2.9 | 49 | 277 | -6 | 180.7149 | 74.93 | 70.64 | 719.1 | 26 | me¦ ms¦ ph¦ pr¦ pc¦ ss¦ sc |  | 14:07 | 14.229 | 207 | 32 | 186 | 12.2 | 12.1 | 753 | 814 | 855 | 914 | 2.9 | 60.3 | 291.9 | -9 | 183.1962 | 74.82 | 64.49 | 749.4 | 29 | me¦ ms¦ ph¦ pr¦ pc¦ ss¦ sc
0.57751 | 32.143 | 576 | 51 | 512 | 9.9 | 12 | 1607 | 1775 | 1447 | 1972 | 2.9 | 49.1 | 277.1 | -7 | 180.7142 | 74.9 | 70.65 | 718.8 | 26 | me¦ ms¦ ph¦ pr¦ pc¦ ss¦ sc |  | 14:07 | 14.23 | 207 | 31 | 186 | 12.2 | 12.1 | 758 | 812 | 861 | 912 | 3 | 60.4 | 292 | -9 | 183.1969 | 74.82 | 64.49 | 749.5 | 29 | me¦ ms¦ ph¦ pr¦ pc¦ ss¦ sc
0.57752 | 32.156 | 576 | 53 | 512 | 9.8 | 12 | 1539 | 1775 | 1374 | 1972 | 2.9 | 49.1 | 277.4 | -7 | 180.7153 | 74.89 | 70.7 | 719.2 | 26 | me¦ ms¦ ph¦ pr¦ pc¦ ss¦ sc |  | 14:07 | 14.23 | 206 | 30 | 186 | 12.2 | 12.1 | 766 | 811 | 870 | 911 | 2.9 | 60.5 | 291.7 | -9 | 183.1965 | 74.82 | 64.49 | 748.6 | 29 | me¦ ms¦ ph¦ pr¦ pc¦ ss¦ sc
0.57753 | 32.167 | 575 | 56 | 511 | 9.6 | 12 | 1498 | 1775 | 1314 | 1972 | 2.9 | 49.2 | 278.4 | -7 | 180.7151 | 74.87 | 70.66 | 719 | 27 | me¦ ms¦ ph¦ pr¦ pc¦ ss¦ sc |  | 14:07 | 14.226 | 206 | 27 | 185 | 12.2 | 12.1 | 770 | 810 | 875 | 910 | 2.9 | 60.5 | 291.6 | -9 | 183.1982 | 74.82 | 64.49 | 749 | 29 | me¦ ms¦ ph¦ pr¦ pc¦ ss¦ sc
0.57755 | 32.175 | 575 | 57 | 511 | 9.4 | 12 | 1490 | 1775 | 1284 | 1972 | 3 | 49.2 | 278.4 | -6 | 180.7157 | 74.86 | 70.64 | 719.1 | 28 | me¦ ms¦ ph¦ pr¦ pc¦ ss¦ sc |  | 14:07 | 14.228 | 206 | 27 | 185 | 12.2 | 12.1 | 772 | 808 | 877 | 907 | 2.9 | 60.6 | 291.6 | -9 | 183.195 | 74.82 | 64.49 | 749.3 | 29 | me¦ ms¦ ph¦ pr¦ pc¦ ss¦ sc
0.57756 | 32.181 | 574 | 58 | 510 | 9.2 | 12 | 1526 | 1774 | 1293 | 1971 | 3 | 49.3 | 277.5 | -6 | 180.7161 | 74.89 | 70.69 | 719.2 | 27 | me¦ ms¦ ph¦ pr¦ pc¦ ss¦ sc |  | 14:07 | 14.231 | 206 | 28 | 185 | 12.3 | 12.1 | 777 | 807 | 893 | 906 | 3 | 60.7 | 291.6 | -9 | 183.1957 | 74.82 | 64.49 | 748.5 | 29 | me¦ ms¦ ph¦ pr¦ pc¦ ss¦ sc
0.57757 | 32.188 | 574 | 60 | 510 | 9 | 12 | 1603 | 1774 | 1335 | 1971 | 3 | 49.3 | 278.2 | -7 | 180.7164 | 74.87 | 70.65 | 719.3 | 27 | me¦ ms¦ ph¦ pr¦ pc¦ ss¦ sc |  | 14:07 | 14.234 | 206 | 29 | 185 | 12.3 | 12.1 | 777 | 807 | 893 | 906 | 2.9 | 60.7 | 291.5 | -9 | 183.1951 | 74.82 | 64.49 | 748.1 | 29 | me¦ ms¦ ph¦ pr¦ pc¦ ss¦ sc
0.57758 | 32.195 | 573 | 61 | 509 | 8.8 | 12 | 1714 | 1774 | 1404 | 1971 | 2.9 | 49.4 | 278 | -7 | 180.7162 | 74.88 | 70.66 | 719.8 | 27 | me¦ ms¦ ph¦ pr¦ pc¦ ss¦ sc |  | 14:07 | 14.238 | 206 | 30 | 185 | 12.3 | 12.1 | 780 | 806 | 896 | 905 | 2.9 | 60.8 | 291.2 | -9 | 183.1954 | 74.82 | 64.49 | 748 | 29 | me¦ ms¦ ph¦ pr¦ pc¦ ss¦ sc
0.57759 | 32.2 | 573 | 63 | 509 | 8.7 | 12 | 1852 | 1774 | 1505 | 1971 | 2.9 | 49.4 | 278.7 | -7 | 180.7173 | 74.94 | 70.67 | 720.6 | 27 | me¦ ms¦ ph¦ pr¦ pc¦ ss¦ sc |  | 14:07 | 14.239 | 205 | 30 | 184 | 12.3 | 12.1 | 780 | 805 | 896 | 904 | 3 | 60.9 | 290.8 | -9 | 183.1948 | 74.82 | 64.49 | 748.2 | 29 | me¦ ms¦ ph¦ pr¦ pc¦ ss¦ sc
0.5776 | 32.203 | 572 | 65 | 508 | 8.6 | 12 | 1997 | 1774 | 1610 | 1971 | 2.9 | 49.5 | 279.3 | -7 | 180.7177 | 74.95 | 70.67 | 720.9 | 26 | me¦ ms¦ ph¦ pr¦ pc¦ ss¦ sc |  | 14:07 | 14.24 | 205 | 29 | 184 | 12.4 | 12.1 | 778 | 804 | 904 | 903 | 2.9 | 60.9 | 290.5 | -9 | 183.1952 | 74.82 | 64.49 | 747.7 | 29 | me¦ ms¦ ph¦ pr¦ pc¦ ss¦ sc
0.57762 | 32.205 | 572 | 65 | 508 | 8.6 | 12 | 2135 | 1775 | 1721 | 1972 | 2.9 | 49.5 | 279.3 | -7 | 180.7182 | 75.05 | 70.68 | 720.6 | 26 | me¦ ms¦ ph¦ pr¦ pc¦ ss¦ sc |  | 14:07 | 14.242 | 205 | 29 | 184 | 12.4 | 12.1 | 775 | 804 | 901 | 903 | 3 | 61 | 290.4 | -9 | 183.1955 | 74.82 | 64.49 | 747.6 | 29 | me¦ ms¦ ph¦ pr¦ pc¦ ss¦ sc
0.57763 | 32.205 | 571 | 64 | 507 | 8.6 | 12 | 2257 | 1775 | 1820 | 1972 | 3 | 49.6 | 278.9 | -7 | 180.7188 | 74.99 | 70.69 | 720.4 | 25 | me¦ ms¦ ph¦ pr¦ pc¦ ss¦ sc |  | 14:07 | 14.237 | 204 | 26 | 183 | 12.4 | 12.1 | 757 | 802 | 880 | 901 | 3 | 61.3 | 290.5 | -8 | 183.1976 | 74.82 | 64.49 | 746.8 | 29 | me¦ ms¦ ph¦ pr¦ pc¦ ss¦ sc
0.57764 | 32.204 | 571 | 62 | 507 | 8.6 | 12 | 2353 | 1776 | 1897 | 1973 | 2.9 | 49.6 | 278.9 | -8 | 180.7189 | 74.96 | 70.62 | 720.3 | 25 | me¦ ms¦ ph¦ pr¦ pc¦ ss¦ sc |  | 14:08 | 14.234 | 204 | 24 | 183 | 12.4 | 12.1 | 757 | 801 | 880 | 900 | 3 | 61.3 | 290.9 | -9 | 183.1988 | 74.82 | 64.49 | 747.1 | 29 | me¦ ms¦ ph¦ pr¦ pc¦ ss¦ sc
0.57765 | 32.202 | 570 | 60 | 506 | 8.7 | 12 | 2426 | 1776 | 1972 | 1973 | 3 | 49.7 | 280 | -8 | 180.7216 | 74.97 | 70.66 | 720.6 | 25 | me¦ ms¦ ph¦ pr¦ pc¦ ss¦ sc |  | 14:08 | 14.234 | 204 | 24 | 185 | 12.4 | 12.2 | 759 | 800 | 882 | 909 | 2.9 | 61.4 | 290.6 | -9 | 183.1953 | 74.82 | 64.49 | 747.1 | 29 | me¦ ms¦ ph¦ pr¦ pc¦ ss¦ sc
0.57766 | 32.199 | 570 | 58 | 506 | 8.7 | 12 | 2477 | 1777 | 2013 | 1974 | 3 | 49.7 | 281.6 | -8 | 180.7227 | 74.96 | 70.66 | 720.8 | 25 | me¦ ms¦ ph¦ pr¦ pc¦ ss¦ sc |  | 14:08 | 14.232 | 203 | 22 | 185 | 12.5 | 12.2 | 768 | 799 | 903 | 907 | 2.9 | 61.5 | 289.6 | -9 | 183.1985 | 74.82 | 64.49 | 746.9 | 29 | me¦ ms¦ ph¦ pr¦ pc¦ ss¦ sc
0.57767 | 32.193 | 568 | 55 | 505 | 8.8 | 12 | 2509 | 1778 | 2056 | 1975 | 3 | 49.8 | 283.1 | -9 | 180.7239 | 74.94 | 70.6 | 721.8 | 26 | me¦ ms¦ ph¦ pr¦ pc¦ ss¦ sc |  | 14:08 | 14.23 | 203 | 21 | 185 | 12.5 | 12.2 | 766 | 799 | 901 | 907 | 3 | 61.5 | 289.1 | -9 | 183.1984 | 74.82 | 64.49 | 746.9 | 29 | me¦ ms¦ ph¦ pr¦ pc¦ ss¦ sc
0.57769 | 32.183 | 568 | 50 | 505 | 8.9 | 12 | 2526 | 1779 | 2087 | 1976 | 3 | 49.8 | 283.4 | -9 | 180.7254 | 74.96 | 70.63 | 721.5 | 26 | me¦ ms¦ ph¦ pr¦ pc¦ ss¦ sc |  | 14:08 | 14.23 | 203 | 20 | 185 | 12.5 | 12.2 | 766 | 798 | 901 | 906 | 3 | 61.5 | 289.1 | -9 | 183.1984 | 74.82 | 64.49 | 746.9 | 29 | USB¦me¦ ms¦ ph¦ pr¦ pc¦ ss¦ sc
0.5777 | 32.174 | 567 | 46 | 504 | 9 | 12 | 2527 | 1779 | 2105 | 1976 | 2.9 | 49.9 | 283 | -9 | 180.7261 | 75 | 70.65 | 722.1 | 26 | me¦ ms¦ ph¦ pr¦ pc¦ ss¦ sc |  | 14:08 | 14.23 | 203 | 20 | 185 | 12.5 | 12.2 | 766 | 797 | 901 | 905 | 3 | 61.5 | 289.1 | -9 | 183.1984 | 74.82 | 64.49 | 746.9 | 29 | me¦ ms¦ ph¦ pr¦ pc¦ ss¦ sc
0.57772 | 32.163 | 567 | 42 | 504 | 9 | 12 | 2512 | 1780 | 2093 | 1977 | 2.9 | 49.9 | 282.7 | -9 | 180.7266 | 74.98 | 70.61 | 722.4 | 26 | me¦ ms¦ ph¦ pr¦ pc¦ ss¦ sc |  | 14:08 | 14.229 | 202 | 19 | 184 | 12.5 | 12.2 | 757 | 796 | 890 | 904 | 2.9 | 61.7 | 288.5 | -9 | 183.1965 | 75.18 | 64.44 | 746.9 | 30 | me¦ ms¦ ph¦ pr¦ pc¦ ss¦ sc
0.57773 | 32.155 | 565 | 38 | 503 | 9.1 | 12 | 2479 | 1781 | 2083 | 1978 | 2.9 | 50 | 281.9 | -9 | 180.7266 | 74.97 | 70.6 | 722.6 | 26 | me¦ ms¦ ph¦ pr¦ pc¦ ss¦ sc |  | 14:08 | 14.233 | 202 | 20 | 184 | 12.6 | 12.2 | 755 | 795 | 898 | 903 | 2.9 | 61.7 | 288.5 | -9 | 183.1965 | 75.16 | 64.45 | 746.5 | 29 | me¦ ms¦ ph¦ pr¦ pc¦ ss¦ sc
0.57774 | 32.146 | 565 | 34 | 502 | 9.3 | 12 | 2427 | 1781 | 2074 | 1978 | 3 | 50 | 281.6 | -9 | 180.7275 | 74.95 | 70.6 | 722 | 26 | me¦ ms¦ ph¦ pr¦ pc¦ ss¦ sc |  | 14:08 | 14.239 | 202 | 22 | 184 | 12.6 | 12.2 | 755 | 795 | 898 | 903 | 2.9 | 61.8 | 288.7 | -8 | 183.1956 | 75.09 | 64.44 | 745.9 | 26 | me¦ ms¦ ph¦ pr¦ pc¦ ss¦ sc
0.57775 | 32.137 | 564 | 30 | 501 | 9.3 | 12 | 2361 | 1782 | 2017 | 1980 | 2.9 | 50.1 | 281.8 | -9 | 180.728 | 74.98 | 70.66 | 723 | 26 | me¦ ms¦ ph¦ pr¦ pc¦ ss¦ sc |  | 14:08 | 14.241 | 202 | 22 | 184 | 12.6 | 12.2 | 751 | 794 | 894 | 902 | 2.9 | 61.8 | 288.6 | -8 | 183.1943 | 75.09 | 64.44 | 745.5 | 25 | me¦ ms¦ ph¦ pr¦ pc¦ ss¦ sc
0.57777 | 32.129 | 564 | 25 | 501 | 9.4 | 12 | 2287 | 1782 | 1971 | 1980 | 2.9 | 50.1 | 282.1 | -8 | 180.7276 | 74.96 | 70.62 | 722.5 | 26 | me¦ ms¦ ph¦ pr¦ pc¦ ss¦ sc |  | 14:08 | 14.243 | 202 | 23 | 184 | 12.6 | 12.2 | 752 | 793 | 895 | 901 | 2.9 | 61.9 | 288.5 | -9 | 183.1962 | 75.09 | 64.44 | 745.5 | 28 | me¦ ms¦ ph¦ pr¦ pc¦ ss¦ sc
0.57778 | 32.123 | 563 | 21 | 500 | 9.5 | 12 | 2210 | 1783 | 1921 | 1981 | 2.9 | 50.2 | 281.2 | -9 | 180.7282 | 74.95 | 70.62 | 722.1 | 26 | me¦ ms¦ ph¦ pr¦ pc¦ ss¦ sc |  | 14:08 | 14.245 | 202 | 23 | 183 | 12.6 | 12.2 | 753 | 792 | 896 | 900 | 2.9 | 62 | 287.9 | -9 | 183.1972 | 75.53 | 64.51 | 745.2 | 29 | me¦ ms¦ ph¦ pr¦ pc¦ ss¦ sc
0.57779 | 32.117 | 563 | 16 | 500 | 9.6 | 12 | 2132 | 1783 | 1870 | 1981 | 2.9 | 50.2 | 281.2 | -8 | 180.727 | 74.95 | 70.57 | 722.4 | 27 | me¦ ms¦ ph¦ pr¦ pc¦ ss¦ sc |  | 14:08 | 14.25 | 201 | 24 | 183 | 12.6 | 12.2 | 752 | 791 | 895 | 898 | 2.9 | 62.1 | 287.9 | -9 | 183.1954 | 75.62 | 64.49 | 745.6 | 26 | me¦ ms¦ ph¦ pr¦ pc¦ ss¦ sc
0.5778 | 32.111 | 561 | 12 | 499 | 9.8 | 12 | 2053 | 1783 | 1833 | 1981 | 2.9 | 50.3 | 280.8 | -8 | 180.7268 | 74.95 | 70.57 | 722.1 | 27 | me¦ ms¦ ph¦ pr¦ pc¦ ss¦ sc |  | 14:08 | 14.249 | 201 | 23 | 183 | 12.6 | 12.2 | 753 | 791 | 896 | 898 | 2.9 | 62.2 | 287.9 | -9 | 183.1976 | 75.57 | 64.5 | 745.4 | 17 | me¦ ms¦ ph¦ pr¦ pc¦ ss¦ sc
0.57781 | 32.107 | 561 | 8 | 499 | 10 | 12 | 1975 | 1784 | 1795 | 1982 | 2.9 | 50.3 | 280.9 | -8 | 180.7264 | 74.98 | 70.58 | 721.8 | 27 | me¦ ms¦ ph¦ pr¦ pc¦ ss¦ sc |  | 14:08 | 14.253 | 201 | 24 | 185 | 12.5 | 12.3 | 757 | 790 | 890 | 908 | 2.9 | 62.2 | 287.9 | -9 | 183.1957 | 75.57 | 64.5 | 745.1 | 25 | me¦ ms¦ ph¦ pr¦ pc¦ ss¦ sc
0.57782 | 32.104 | 560 | 5 | 498 | 10.1 | 12 | 1895 | 1784 | 1738 | 1982 | 2.9 | 50.4 | 280 | -7 | 180.7261 | 74.95 | 70.59 | 721.4 | 26 | me¦ ms¦ ph¦ pr¦ pc¦ ss¦ sc |  | 14:08 | 14.255 | 201 | 24 | 185 | 12.4 | 12.3 | 763 | 790 | 887 | 908 | 2.9 | 62.3 | 287.6 | -9 | 183.1959 | 75.55 | 64.49 | 744.7 | 28 | me¦ ms¦ ph¦ pr¦ pc¦ ss¦ sc
0.57784 | 32.103 | 560 | 2 | 498 | 10.3 | 12 | 1816 | 1784 | 1697 | 1982 | 2.9 | 50.4 | 279.5 | -7 | 180.7253 | 75 | 70.58 | 722 | 26 | me¦ ms¦ ph¦ pr¦ pc¦ ss¦ sc |  | 14:08 | 14.257 | 201 | 25 | 184 | 12.5 | 12.3 | 766 | 789 | 901 | 906 | 3 | 62.4 | 287.4 | -9 | 183.1955 | 75.59 | 64.46 | 744.9 | 24 | me¦ ms¦ ph¦ pr¦ pc¦ ss¦ sc
0.57785 | 32.104 | 559 | 0 | 497 | 10.3 | 12 | 1736 | 1784 | 1622 | 1982 | 2.9 | 50.5 | 279.4 | -7 | 180.7238 | 75.01 | 70.6 | 721.3 | 26 | me¦ ms¦ ph¦ pr¦ pc¦ ss¦ sc |  | 14:08 | 14.257 | 201 | 24 | 184 | 12.5 | 12.3 | 768 | 789 | 903 | 906 | 2.9 | 62.4 | 287.6 | -9 | 183.1959 | 75.61 | 64.5 | 744.6 | 18 | me¦ ms¦ ph¦ pr¦ pc¦ ss¦ sc
0.57786 | 32.107 | 558 | 0 | 496 | 10.4 | 12 | 1621 | 1784 | 1529 | 1982 | 3 | 50.6 | 280.2 | -8 | 180.7237 | 75.03 | 70.56 | 721.1 | 25 | me¦ ms¦ ph¦ pr¦ pc¦ ss¦ sc |  | 14:08 | 14.256 | 200 | 23 | 184 | 12.5 | 12.3 | 768 | 788 | 903 | 905 | 2.9 | 62.5 | 287.9 | -9 | 183.1958 | 75.63 | 64.53 | 744.6 | 17 | me¦ ms¦ ph¦ pr¦ pc¦ ss¦ sc
0.57787 | 32.111 | 558 | 0 | 496 | 10.4 | 12 | 1554 | 1783 | 1466 | 1981 | 2.9 | 50.6 | 280.8 | -8 | 180.7231 | 75.04 | 70.61 | 721.2 | 25 | me¦ ms¦ ph¦ pr¦ pc¦ ss¦ sc |  | 14:08 | 14.253 | 200 | 22 | 184 | 12.6 | 12.3 | 769 | 788 | 915 | 905 | 2.9 | 62.5 | 287.9 | -9 | 183.1972 | 75.66 | 64.55 | 744.7 | 17 | me¦ ms¦ ph¦ pr¦ pc¦ ss¦ sc
0.57788 | 32.113 | 557 | 0 | 495 | 10.3 | 12 | 1497 | 1783 | 1399 | 1981 | 2.9 | 50.7 | 281.6 | -8 | 180.7229 | 75.01 | 70.55 | 721.6 | 25 | me¦ ms¦ ph¦ pr¦ pc¦ ss¦ sc |  | 14:08 | 14.252 | 200 | 21 | 184 | 12.6 | 12.3 | 770 | 788 | 916 | 905 | 2.9 | 62.6 | 287.8 | -9 | 183.1961 | 75.65 | 64.53 | 744.5 | 16 | me¦ ms¦ ph¦ pr¦ pc¦ ss¦ sc
0.57789 | 32.117 | 557 | 0 | 495 | 10.3 | 12 | 1454 | 1783 | 1358 | 1981 | 2.9 | 50.7 | 281.7 | -8 | 180.7225 | 75.02 | 70.63 | 721.3 | 25 | me¦ ms¦ ph¦ pr¦ pc¦ ss¦ sc |  | 14:08 | 14.253 | 200 | 22 | 184 | 12.6 | 12.3 | 772 | 787 | 919 | 904 | 3 | 62.6 | 287.7 | -9 | 183.1945 | 75.65 | 64.53 | 744.5 | 23 | me¦ ms¦ ph¦ pr¦ pc¦ ss¦ sc
0.57791 | 32.12 | 557 | 0 | 495 | 10.3 | 12 | 1423 | 1782 | 1329 | 1980 | 2.9 | 50.7 | 281.9 | -8 | 180.7229 | 75 | 70.61 | 721.6 | 25 | me¦ ms¦ ph¦ pr¦ pc¦ ss¦ sc |  | 14:08 | 14.251 | 200 | 22 | 183 | 12.6 | 12.3 | 774 | 787 | 921 | 904 | 3 | 62.7 | 287.6 | -9 | 183.1954 | 75.65 | 64.53 | 744.6 | 25 | me¦ ms¦ ph¦ pr¦ pc¦ ss¦ sc
0.57792 | 32.12 | 556 | 0 | 494 | 10.2 | 12 | 1402 | 1782 | 1298 | 1980 | 3 | 50.8 | 281.1 | -8 | 180.723 | 75.09 | 70.59 | 721.3 | 25 | me¦ ms¦ ph¦ pr¦ pc¦ ss¦ sc |  | 14:08 | 14.252 | 200 | 22 | 183 | 12.6 | 12.3 | 777 | 787 | 925 | 904 | 2.9 | 62.7 | 287.5 | -10 | 183.1953 | 75.61 | 64.48 | 744.5 | 25 | me¦ ms¦ ph¦ pr¦ pc¦ ss¦ sc
0.57793 | 32.124 | 556 | 0 | 494 | 10.1 | 12 | 1389 | 1782 | 1274 | 1980 | 2.9 | 50.8 | 280.1 | -9 | 180.7217 | 75.08 | 70.57 | 721.1 | 25 | me¦ ms¦ ph¦ pr¦ pc¦ ss¦ sc |  | 14:08 | 14.254 | 199 | 24 | 183 | 12.6 | 12.3 | 781 | 787 | 929 | 904 | 2.9 | 62.8 | 287.6 | -10 | 183.1964 | 75.58 | 64.5 | 744.1 | 22 | me¦ ms¦ ph¦ pr¦ pc¦ ss¦ sc
0.57794 | 32.129 | 555 | 0 | 493 | 10 | 12 | 1382 | 1781 | 1256 | 1978 | 2.9 | 50.9 | 279.6 | -9 | 180.7223 | 75.05 | 70.58 | 720.6 | 24 | me¦ ms¦ ph¦ pr¦ pc¦ ss¦ sc |  | 14:08 | 14.252 | 199 | 23 | 183 | 12.7 | 12.3 | 783 | 787 | 943 | 904 | 2.9 | 62.8 | 287.5 | -10 | 183.197 | 75.54 | 64.51 | 744 | 19 | me¦ ms¦ ph¦ pr¦ pc¦ ss¦ sc
0.57795 | 32.132 | 555 | 0 | 493 | 9.9 | 12 | 1386 | 1781 | 1248 | 1978 | 2.9 | 50.9 | 280.4 | -9 | 180.7223 | 75.04 | 70.6 | 721.1 | 25 | me¦ ms¦ ph¦ pr¦ pc¦ ss¦ sc |  | 14:08 | 14.249 | 199 | 23 | 183 | 12.7 | 12.3 | 788 | 787 | 949 | 904 | 2.9 | 62.9 | 287.8 | -10 | 183.1962 | 75.54 | 64.51 | 743.5 | 23 | me¦ ms¦ ph¦ pr¦ pc¦ ss¦ sc
0.57796 | 32.136 | 554 | 0 | 492 | 9.8 | 12 | 1407 | 1781 | 1256 | 1978 | 2.9 | 51 | 281.4 | -9 | 180.7212 | 75.02 | 70.6 | 720.9 | 25 | me¦ ms¦ ph¦ pr¦ pc¦ ss¦ sc |  | 14:08 | 14.245 | 198 | 23 | 182 | 12.7 | 12.3 | 793 | 787 | 955 | 904 | 3 | 63 | 288 | -10 | 183.1987 | 75.54 | 64.51 | 744.4 | 24 | me¦ ms¦ ph¦ pr¦ pc¦ ss¦ sc
0.57797 | 32.139 | 554 | 1 | 492 | 9.7 | 12 | 1447 | 1780 | 1280 | 1977 | 3 | 51 | 282.6 | -9 | 180.7233 | 75.04 | 70.61 | 720.2 | 25 | me¦ ms¦ ph¦ pr¦ pc¦ ss¦ sc |  | 14:08 | 14.243 | 198 | 23 | 182 | 12.8 | 12.3 | 800 | 787 | 975 | 904 | 2.9 | 63 | 287.8 | -10 | 183.1965 | 75.54 | 64.51 | 744.5 | 24 | me¦ ms¦ ph¦ pr¦ pc¦ ss¦ sc
0.57799 | 32.14 | 553 | 2 | 491 | 9.6 | 12 | 1504 | 1780 | 1319 | 1977 | 2.9 | 51.1 | 283.1 | -9 | 180.7229 | 75.03 | 70.6 | 720.7 | 26 | me¦ ms¦ ph¦ pr¦ pc¦ ss¦ sc |  | 14:08 | 14.241 | 198 | 23 | 182 | 12.7 | 12.3 | 807 | 788 | 972 | 905 | 2.9 | 63.1 | 287.6 | -10 | 183.1992 | 75.54 | 64.51 | 744.1 | 24 | me¦ ms¦ ph¦ pr¦ pc¦ ss¦ sc
0.578 | 32.141 | 553 | 3 | 486 | 9.6 | 11.9 | 1568 | 1780 | 1375 | 1956 | 2.9 | 51.1 | 283.6 | -9 | 180.7241 | 75 | 70.59 | 720.5 | 26 | me¦ ms¦ ph¦ pr¦ pc¦ ss¦ sc |  | 14:08 | 14.235 | 198 | 21 | 182 | 12.7 | 12.3 | 819 | 788 | 986 | 905 | 3 | 63.2 | 287.5 | -9 | 183.1975 | 75.53 | 64.46 | 744.5 | 24 | me¦ ms¦ ph¦ pr¦ pc¦ ss¦ sc
0.57801 | 32.143 | 552 | 4 | 485 | 9.6 | 11.9 | 1632 | 1780 | 1431 | 1956 | 2.9 | 51.2 | 284.4 | -9 | 180.7236 | 75.07 | 70.62 | 720.9 | 26 | me¦ ms¦ ph¦ pr¦ pc¦ ss¦ sc |  | 14:08 | 14.226 | 198 | 18 | 182 | 12.8 | 12.3 | 827 | 789 | 1008 | 906 | 2.9 | 63.2 | 287.4 | -9 | 183.2001 | 75.53 | 64.46 | 745 | 23 | me¦ ms¦ ph¦ pr¦ pc¦ ss¦ sc
0.57802 | 32.145 | 552 | 6 | 485 | 9.6 | 11.9 | 1688 | 1780 | 1480 | 1956 | 2.9 | 51.2 | 284.9 | -9 | 180.7242 | 75.05 | 70.63 | 720.3 | 25 | me¦ ms¦ ph¦ pr¦ pc¦ ss¦ sc |  | 14:08 | 14.221 | 197 | 15 | 181 | 12.8 | 12.3 | 835 | 789 | 1018 | 906 | 2.9 | 63.3 | 287.4 | -10 | 183.2006 | 75.53 | 64.46 | 744.9 | 23 | me¦ ms¦ ph¦ pr¦ pc¦ ss¦ sc
0.57803 | 32.145 | 551 | 8 | 484 | 9.6 | 11.9 | 1730 | 1779 | 1517 | 1954 | 3 | 51.3 | 285.2 | -9 | 180.7236 | 75 | 70.54 | 720.7 | 25 | me¦ ms¦ ph¦ pr¦ pc¦ ss¦ sc |  | 14:08 | 14.22 | 197 | 14 | 183 | 12.8 | 12.4 | 852 | 790 | 1039 | 918 | 2.9 | 63.3 | 287.3 | -9 | 183.1989 | 75.44 | 64.48 | 744.4 | 23 | me¦ ms¦ ph¦ pr¦ pc¦ ss¦ sc
0.57804 | 32.148 | 551 | 10 | 484 | 9.5 | 11.9 | 1760 | 1779 | 1530 | 1954 | 3 | 51.3 | 285.1 | -9 | 180.7224 | 75.02 | 70.58 | 720.5 | 25 | me¦ ms¦ ph¦ pr¦ pc¦ ss¦ sc |  | 14:08 | 14.22 | 197 | 13 | 183 | 12.8 | 12.4 | 868 | 791 | 1058 | 919 | 3 | 63.4 | 287.4 | -9 | 183.198 | 75.41 | 64.51 | 743.9 | 21 | me¦ ms¦ ph¦ pr¦ pc¦ ss¦ sc
0.57806 | 32.15 | 550 | 15 | 483 | 9.5 | 11.9 | 1779 | 1779 | 1546 | 1954 | 2.9 | 51.4 | 283.5 | -8 | 180.7242 | 75.06 | 70.6 | 720.6 | 26 | me¦ ms¦ ph¦ pr¦ pc¦ ss¦ sc |  | 14:08 | 14.219 | 197 | 12 | 183 | 12.8 | 12.4 | 876 | 792 | 1068 | 920 | 3 | 63.4 | 287.6 | -9 | 183.1982 | 75.41 | 64.47 | 743.7 | 21 | me¦ ms¦ ph¦ pr¦ pc¦ ss¦ sc
0.57807 | 32.154 | 550 | 19 | 483 | 9.5 | 11.9 | 1791 | 1779 | 1557 | 1954 | 2.9 | 51.4 | 282.6 | -9 | 180.7219 | 75.03 | 70.56 | 720.6 | 25 | me¦ ms¦ ph¦ pr¦ pc¦ ss¦ sc |  | 14:08 | 14.218 | 197 | 11 | 183 | 12.9 | 12.4 | 881 | 793 | 1087 | 922 | 3 | 63.5 | 287.5 | -9 | 183.2004 | 75.41 | 64.47 | 743.7 | 22 | me¦ ms¦ ph¦ pr¦ pc¦ ss¦ sc
0.57808 | 32.157 | 549 | 21 | 483 | 9.5 | 11.9 | 1797 | 1779 | 1562 | 1954 | 2.9 | 51.5 | 283 | -9 | 180.7229 | 75.06 | 70.59 | 720.1 | 25 | me¦ ms¦ ph¦ pr¦ pc¦ ss¦ sc |  | 14:08 | 14.217 | 197 | 11 | 183 | 12.9 | 12.4 | 887 | 795 | 1095 | 924 | 2.9 | 63.5 | 287.2 | -9 | 183.1989 | 75.41 | 64.47 | 744.1 | 23 | me¦ ms¦ ph¦ pr¦ pc¦ ss¦ sc
0.57809 | 32.163 | 549 | 26 | 483 | 9.5 | 11.9 | 1801 | 1780 | 1566 | 1956 | 2.9 | 51.5 | 283.4 | -8 | 180.7223 | 75 | 70.56 | 720.2 | 25 | me¦ ms¦ ph¦ pr¦ pc¦ ss¦ sc |  | 14:08 | 14.217 | 196 | 10 | 182 | 12.9 | 12.4 | 894 | 796 | 1103 | 925 | 2.9 | 63.6 | 287 | -9 | 183.1983 | 75.37 | 64.46 | 744.4 | 23 | me¦ ms¦ ph¦ pr¦ pc¦ ss¦ sc
0.5781 | 32.168 | 548 | 29 | 482 | 9.6 | 11.9 | 1801 | 1780 | 1579 | 1956 | 2.9 | 51.6 | 283.5 | -8 | 180.7222 | 75.02 | 70.56 | 720.3 | 26 | me¦ ms¦ ph¦ pr¦ pc¦ ss¦ sc |  | 14:08 | 14.216 | 196 | 9 | 182 | 12.9 | 12.4 | 907 | 797 | 1119 | 926 | 2.9 | 63.6 | 286.9 | -9 | 183.1988 | 75.32 | 64.47 | 744 | 22 | me¦ ms¦ ph¦ pr¦ pc¦ ss¦ sc
0.57811 | 32.171 | 548 | 30 | 482 | 9.7 | 11.9 | 1796 | 1780 | 1589 | 1956 | 3 | 51.6 | 282.8 | -9 | 180.7228 | 74.97 | 70.55 | 720.1 | 25 | me¦ ms¦ ph¦ pr¦ pc¦ ss¦ sc |  | 14:08 | 14.214 | 196 | 7 | 182 | 12.9 | 12.4 | 916 | 799 | 1130 | 929 | 3 | 63.7 | 286.8 | -9 | 183.1992 | 75.32 | 64.47 | 743.5 | 23 | me¦ ms¦ ph¦ pr¦ pc¦ ss¦ sc
0.57812 | 32.171 | 547 | 29 | 481 | 9.7 | 11.9 | 1787 | 1780 | 1581 | 1956 | 2.9 | 51.7 | 283.1 | -9 | 180.7225 | 75.07 | 70.57 | 720.5 | 25 | me¦ ms¦ ph¦ pr¦ pc¦ ss¦ sc |  | 14:08 | 14.211 | 196 | 5 | 182 | 12.9 | 12.4 | 925 | 800 | 1141 | 930 | 3 | 63.7 | 286.7 | -9 | 183.2011 | 75.32 | 64.47 | 743.5 | 23 | me¦ ms¦ ph¦ pr¦ pc¦ ss¦ sc
0.57814 | 32.172 | 547 | 28 | 481 | 9.7 | 11.9 | 1775 | 1780 | 1570 | 1956 | 2.9 | 51.7 | 283.1 | -8 | 180.7227 | 75.06 | 70.59 | 720.4 | 25 | me¦ ms¦ ph¦ pr¦ pc¦ ss¦ sc |  | 14:08 | 14.213 | 196 | 5 | 182 | 12.9 | 12.4 | 934 | 802 | 1153 | 932 | 3 | 63.8 | 286.7 | -10 | 183.1968 | 75.27 | 64.46 | 743.1 | 23 | me¦ ms¦ ph¦ pr¦ pc¦ ss¦ sc
0.57815 | 32.177 | 546 | 26 | 480 | 9.7 | 11.9 | 1761 | 1780 | 1558 | 1956 | 2.9 | 51.8 | 283 | -8 | 180.7219 | 75.02 | 70.55 | 720.5 | 25 | me¦ ms¦ ph¦ pr¦ pc¦ ss¦ sc |  | 14:08 | 14.214 | 196 | 4 | 182 | 12.9 | 12.4 | 944 | 804 | 1165 | 934 | 2.9 | 63.8 | 286.7 | -10 | 183.1987 | 75.24 | 64.44 | 743.2 | 23 | me¦ ms¦ ph¦ pr¦ pc¦ ss¦ sc
0.57816 | 32.181 | 546 | 23 | 480 | 9.7 | 11.9 | 1747 | 1779 | 1546 | 1954 | 2.9 | 51.8 | 283.2 | -8 | 180.7223 | 75.05 | 70.6 | 720.2 | 25 | me¦ ms¦ ph¦ pr¦ pc¦ ss¦ sc |  | 14:08 | 14.214 | 195 | 4 | 182 | 12.9 | 12.4 | 948 | 805 | 1170 | 936 | 3 | 63.9 | 286.8 | -9 | 183.1985 | 75.33 | 64.47 | 743.7 | 23 | me¦ ms¦ ph¦ pr¦ pc¦ ss¦ sc
0.57817 | 32.185 | 545 | 21 | 479 | 9.7 | 11.9 | 1727 | 1779 | 1528 | 1954 | 2.9 | 51.9 | 283.5 | -8 | 180.722 | 75.02 | 70.54 | 720.2 | 25 | me¦ ms¦ ph¦ pr¦ pc¦ ss¦ sc |  | 14:08 | 14.211 | 195 | 3 | 182 | 12.8 | 12.4 | 950 | 807 | 1158 | 938 | 2.9 | 63.9 | 286.7 | -9 | 183.2005 | 75.31 | 64.47 | 743.3 | 22 | me¦ ms¦ ph¦ pr¦ pc¦ ss¦ sc
0.57818 | 32.189 | 545 | 20 | 479 | 9.7 | 11.9 | 1705 | 1779 | 1508 | 1954 | 2.9 | 51.9 | 283.2 | -9 | 180.721 | 75.06 | 70.57 | 720.4 | 25 | me¦ ms¦ ph¦ pr¦ pc¦ ss¦ sc |  | 14:08 | 14.209 | 195 | 0 | 181 | 12.8 | 12.4 | 947 | 809 | 1154 | 940 | 2.9 | 64 | 286.6 | -9 | 183.1996 | 75.34 | 64.5 | 742.8 | 22 | me¦ ms¦ ph¦ pr¦ pc¦ ss¦ sc
0.57819 | 32.195 | 544 | 18 | 478 | 9.6 | 11.9 | 1678 | 1779 | 1471 | 1954 | 2.9 | 52 | 283 | -8 | 180.721 | 75.06 | 70.56 | 719.9 | 25 | me¦ ms¦ ph¦ pr¦ pc¦ ss¦ sc |  | 14:08 | 14.211 | 195 | 0 | 181 | 12.8 | 12.4 | 939 | 810 | 1145 | 941 | 2.9 | 64 | 286.4 | -9 | 183.1984 | 75.26 | 64.44 | 743.7 | 22 | me¦ ms¦ ph¦ pr¦ pc¦ ss¦ sc
0.57821 | 32.199 | 544 | 16 | 479 | 9.6 | 11.9 | 1648 | 1779 | 1445 | 1954 | 2.9 | 52 | 282.7 | -9 | 180.7207 | 75.02 | 70.58 | 720.6 | 25 | me¦ ms¦ ph¦ pr¦ pc¦ ss¦ sc |  | 14:08 | 14.211 | 195 | 0 | 181 | 12.8 | 12.4 | 933 | 812 | 1137 | 944 | 2.9 | 64.1 | 286.2 | -10 | 183.1968 | 75.26 | 64.44 | 742.5 | 22 | me¦ ms¦ ph¦ pr¦ pc¦ ss¦ sc
0.57822 | 32.204 | 543 | 14 | 478 | 9.6 | 11.9 | 1624 | 1779 | 1424 | 1954 | 2.9 | 52.1 | 282.8 | -8 | 180.7201 | 75.03 | 70.52 | 720.5 | 25 | me¦ ms¦ ph¦ pr¦ pc¦ ss¦ sc |  | 14:08 | 14.213 | 195 | 0 | 181 | 12.7 | 12.4 | 923 | 813 | 1112 | 945 | 2.9 | 64.1 | 285.9 | -9 | 183.1977 | 75.26 | 64.44 | 742.9 | 22 | me¦ ms¦ ph¦ pr¦ pc¦ ss¦ sc
0.57823 | 32.213 | 544 | 13 | 478 | 9.6 | 11.9 | 1612 | 1779 | 1414 | 1954 | 2.9 | 52.1 | 283.3 | -8 | 180.7196 | 75.04 | 70.55 | 720 | 25 | me¦ ms¦ ph¦ pr¦ pc¦ ss¦ sc |  | 14:09 | 14.211 | 194 | 0 | 181 | 12.8 | 12.4 | 902 | 814 | 1100 | 946 | 2.9 | 64.2 | 285.7 | -9 | 183.2002 | 75.26 | 64.44 | 742.6 | 22 | me¦ ms¦ ph¦ pr¦ pc¦ ss¦ sc
0.57824 | 32.216 | 543 | 12 | 477 | 9.6 | 11.9 | 1616 | 1779 | 1417 | 1954 | 2.9 | 52.2 | 282.7 | -8 | 180.7212 | 75.02 | 70.57 | 719.7 | 25 | me¦ ms¦ ph¦ pr¦ pc¦ ss¦ sc |  | 14:09 | 14.209 | 194 | 0 | 183 | 12.8 | 12.5 | 897 | 815 | 1093 | 958 | 2.9 | 64.3 | 285.6 | -9 | 183.1983 | 75.26 | 64.44 | 742.6 | 22 | me¦ ms¦ ph¦ pr¦ pc¦ ss¦ sc
0.57825 | 32.221 | 543 | 12 | 477 | 9.6 | 11.9 | 1634 | 1779 | 1433 | 1954 | 2.9 | 52.2 | 282.5 | -8 | 180.7207 | 75.06 | 70.57 | 719.7 | 25 | me¦ ms¦ ph¦ pr¦ pc¦ ss¦ sc |  | 14:09 | 14.207 | 194 | 0 | 182 | 12.9 | 12.5 | 889 | 816 | 1097 | 960 | 3 | 64.3 | 285.7 | -10 | 183.1995 | 75.26 | 64.44 | 742 | 22 | me¦ ms¦ ph¦ pr¦ pc¦ ss¦ sc
0.57826 | 32.227 | 542 | 11 | 476 | 9.6 | 11.9 | 1663 | 1778 | 1458 | 1953 | 2.9 | 52.3 | 282.8 | -8 | 180.7207 | 75.08 | 70.5 | 719.2 | 25 | me¦ ms¦ ph¦ pr¦ pc¦ ss¦ sc |  | 14:09 | 14.204 | 194 | 0 | 182 | 12.9 | 12.5 | 885 | 816 | 1092 | 960 | 2.9 | 64.4 | 286.2 | -10 | 183.1998 | 75.26 | 64.44 | 741.8 | 22 | me¦ ms¦ ph¦ pr¦ pc¦ ss¦ sc
0.57828 | 32.231 | 542 | 10 | 476 | 9.6 | 11.9 | 1696 | 1778 | 1487 | 1953 | 3 | 52.3 | 283.1 | -8 | 180.72 | 75.04 | 70.52 | 719.4 | 24 | me¦ ms¦ ph¦ pr¦ pc¦ ss¦ sc |  | 14:09 | 14.201 | 193 | 0 | 182 | 12.9 | 12.5 | 883 | 817 | 1090 | 961 | 2.9 | 64.5 | 286.5 | -10 | 183.2006 | 75.26 | 64.44 | 742.6 | 22 | me¦ ms¦ ph¦ pr¦ pc¦ ss¦ sc
0.57829 | 32.239 | 541 | 11 | 475 | 9.6 | 11.9 | 1731 | 1778 | 1518 | 1953 | 3 | 52.4 | 282.4 | -8 | 180.72 | 75.07 | 70.53 | 719.2 | 25 | me¦ ms¦ ph¦ pr¦ pc¦ ss¦ sc |  | 14:09 | 14.198 | 193 | 0 | 182 | 12.8 | 12.5 | 882 | 818 | 1075 | 962 | 3 | 64.5 | 286.7 | -10 | 183.2015 | 75.26 | 64.44 | 742.2 | 22 | me¦ ms¦ ph¦ pr¦ pc¦ ss¦ sc
0.5783 | 32.246 | 541 | 12 | 476 | 9.6 | 11.9 | 1766 | 1778 | 1549 | 1953 | 3 | 52.4 | 282 | -8 | 180.7198 | 75.05 | 70.55 | 718.7 | 24 | me¦ ms¦ ph¦ pr¦ pc¦ ss¦ sc |  | 14:09 | 14.193 | 193 | 0 | 181 | 12.7 | 12.5 | 872 | 818 | 1050 | 962 | 3 | 64.6 | 287.2 | -10 | 183.2026 | 75.26 | 64.44 | 742.4 | 21 | me¦ ms¦ ph¦ pr¦ pc¦ ss¦ sc
0.57831 | 32.251 | 540 | 13 | 475 | 9.6 | 11.9 | 1800 | 1778 | 1578 | 1953 | 2.9 | 52.5 | 281.8 | -8 | 180.7206 | 75.11 | 70.54 | 719.1 | 24 | me¦ ms¦ ph¦ pr¦ pc¦ ss¦ sc |  | 14:09 | 14.188 | 193 | 0 | 181 | 12.7 | 12.5 | 868 | 819 | 1045 | 963 | 2.9 | 64.6 | 287.3 | -10 | 183.2031 | 75.26 | 64.44 | 742.5 | 21 | me¦ ms¦ ph¦ pr¦ pc¦ ss¦ sc
0.57832 | 32.257 | 540 | 15 | 475 | 9.6 | 11.9 | 1832 | 1778 | 1607 | 1953 | 2.9 | 52.5 | 282 | -8 | 180.7197 | 75.09 | 70.54 | 719.5 | 24 | me¦ ms¦ ph¦ pr¦ pc¦ ss¦ sc |  | 14:09 | 14.188 | 193 | 0 | 181 | 12.7 | 12.5 | 868 | 819 | 1045 | 963 | 2.9 | 64.6 | 287.3 | -10 | 183.2031 | 75.26 | 64.44 | 742.5 | 21 | USB¦me¦ ms¦ ph¦ pr¦ pc¦ ss¦ sc
0.57833 | 32.261 | 539 | 17 | 474 | 9.6 | 11.9 | 1860 | 1778 | 1631 | 1953 | 2.9 | 52.6 | 282.5 | -8 | 180.7192 | 75.14 | 70.54 | 719.2 | 24 | me¦ ms¦ ph¦ pr¦ pc¦ ss¦ sc |  | 14:09 | 14.188 | 193 | 0 | 181 | 12.7 | 12.5 | 868 | 820 | 1045 | 964 | 2.9 | 64.6 | 287.3 | -10 | 183.2031 | 75.26 | 64.44 | 742.5 | 21 | me¦ ms¦ ph¦ pr¦ pc¦ ss¦ sc
0.57834 | 32.267 | 539 | 19 | 474 | 9.6 | 11.9 | 1887 | 1779 | 1655 | 1954 | 2.9 | 52.6 | 283.3 | -8 | 180.7204 | 75.05 | 70.53 | 719.2 | 24 | me¦ ms¦ ph¦ pr¦ pc¦ ss¦ sc |  | 14:09 | 14.185 | 192 | 0 | 181 | 12.8 | 12.5 | 845 | 820 | 1030 | 964 | 2.9 | 64.9 | 288.5 | -10 | 183.2013 | 75.26 | 64.44 | 742.3 | 21 | me¦ ms¦ ph¦ pr¦ pc¦ ss¦ sc
0.57836 | 32.269 | 539 | 21 | 474 | 9.6 | 11.9 | 1922 | 1779 | 1685 | 1954 | 2.9 | 52.6 | 283.1 | -8 | 180.7211 | 75.09 | 70.57 | 719.6 | 25 | me¦ ms¦ ph¦ pr¦ pc¦ ss¦ sc |  | 14:09 | 14.179 | 192 | 0 | 180 | 12.8 | 12.5 | 843 | 820 | 1028 | 964 | 2.9 | 64.9 | 288.6 | -10 | 183.202 | 75.26 | 64.44 | 742.3 | 21 | me¦ ms¦ ph¦ pr¦ pc¦ ss¦ sc
0.57837 | 32.269 | 538 | 22 | 473 | 9.6 | 11.9 | 2000 | 1779 | 1754 | 1954 | 2.9 | 52.7 | 283 | -9 | 180.7216 | 75.03 | 70.52 | 720 | 25 | me¦ ms¦ ph¦ pr¦ pc¦ ss¦ sc |  | 14:09 | 14.172 | 191 | 0 | 180 | 12.9 | 12.5 | 840 | 820 | 1037 | 964 | 3 | 65 | 288.6 | -10 | 183.2025 | 75.26 | 64.44 | 741.4 | 21 | me¦ ms¦ ph¦ pr¦ pc¦ ss¦ sc
0.57838 | 32.274 | 538 | 27 | 473 | 9.6 | 11.9 | 2066 | 1779 | 1812 | 1954 | 2.9 | 52.7 | 283.4 | -8 | 180.7206 | 75.09 | 70.56 | 720.1 | 25 | me¦ ms¦ ph¦ pr¦ pc¦ ss¦ sc |  | 14:09 | 14.171 | 191 | 0 | 180 | 12.9 | 12.5 | 835 | 821 | 1030 | 965 | 2.9 | 65.1 | 288.9 | -10 | 183.201 | 75.26 | 64.44 | 742 | 21 | me¦ ms¦ ph¦ pr¦ pc¦ ss¦ sc
0.57839 | 32.275 | 537 | 30 | 472 | 9.6 | 11.9 | 2130 | 1780 | 1868 | 1956 | 2.9 | 52.8 | 283.6 | -8 | 180.7212 | 75 | 70.54 | 720.6 | 25 | me¦ ms¦ ph¦ pr¦ pc¦ ss¦ sc |  | 14:09 | 14.167 | 191 | 0 | 180 | 12.9 | 12.5 | 833 | 821 | 1028 | 965 | 2.9 | 65.1 | 289.1 | -10 | 183.2026 | 75.26 | 64.44 | 742 | 21 | me¦ ms¦ ph¦ pr¦ pc¦ ss¦ sc
0.5784 | 32.275 | 537 | 33 | 472 | 9.5 | 11.9 | 2178 | 1780 | 1893 | 1956 | 3 | 52.8 | 283.6 | -9 | 180.7227 | 75.03 | 70.55 | 720.2 | 25 | me¦ ms¦ ph¦ pr¦ pc¦ ss¦ sc |  | 14:09 | 14.16 | 191 | 0 | 179 | 12.9 | 12.5 | 834 | 821 | 1029 | 965 | 3 | 65.2 | 289.1 | -10 | 183.2014 | 75.26 | 64.44 | 741.5 | 21 | me¦ ms¦ ph¦ pr¦ pc¦ ss¦ sc
0.57841 | 32.276 | 536 | 36 | 472 | 9.5 | 11.9 | 2202 | 1780 | 1914 | 1956 | 2.9 | 52.9 | 284.5 | -9 | 180.7219 | 75 | 70.51 | 720.4 | 26 | me¦ ms¦ ph¦ pr¦ pc¦ ss¦ sc |  | 14:09 | 14.159 | 191 | 0 | 179 | 12.9 | 12.5 | 841 | 821 | 1038 | 965 | 3 | 65.2 | 289.5 | -10 | 183.201 | 75.26 | 64.44 | 741 | 21 | me¦ ms¦ ph¦ pr¦ pc¦ ss¦ sc
0.57843 | 32.281 | 536 | 40 | 472 | 9.5 | 11.9 | 2200 | 1781 | 1913 | 1957 | 2.9 | 52.9 | 285.1 | -9 | 180.7222 | 75.01 | 70.53 | 720.8 | 26 | me¦ ms¦ ph¦ pr¦ pc¦ ss¦ sc |  | 14:09 | 14.157 | 190 | 0 | 179 | 12.9 | 12.5 | 847 | 821 | 1045 | 965 | 2.9 | 65.3 | 289.5 | -10 | 183.2017 | 75.26 | 64.44 | 741.8 | 20 | me¦ ms¦ ph¦ pr¦ pc¦ ss¦ sc
0.57844 | 32.284 | 536 | 44 | 471 | 9.5 | 11.9 | 2173 | 1781 | 1889 | 1957 | 2.9 | 53 | 284.9 | -9 | 180.721 | 75.02 | 70.52 | 720.9 | 26 | me¦ ms¦ ph¦ pr¦ pc¦ ss¦ sc |  | 14:09 | 14.154 | 190 | 0 | 179 | 12.9 | 12.5 | 858 | 822 | 1059 | 967 | 2.9 | 65.3 | 289.4 | -10 | 183.2025 | 75.26 | 64.44 | 741.5 | 20 | me¦ ms¦ ph¦ pr¦ pc¦ ss¦ sc
0.57845 | 32.286 | 536 | 47 | 471 | 9.5 | 11.9 | 2126 | 1781 | 1848 | 1957 | 3 | 53 | 285.5 | -9 | 180.7221 | 75 | 70.49 | 720.7 | 26 | me¦ ms¦ ph¦ pr¦ pc¦ ss¦ sc |  | 14:09 | 14.153 | 190 | 0 | 179 | 12.9 | 12.5 | 892 | 822 | 1101 | 967 | 2.9 | 65.4 | 289.5 | -10 | 183.201 | 75.26 | 64.44 | 741.4 | 20 | me¦ ms¦ ph¦ pr¦ pc¦ ss¦ sc
0.57846 | 32.289 | 535 | 50 | 470 | 9.6 | 11.9 | 2067 | 1782 | 1813 | 1958 | 2.9 | 53.1 | 285.9 | -9 | 180.7214 | 75.02 | 70.54 | 720.8 | 26 | me¦ ms¦ ph¦ pr¦ pc¦ ss¦ sc |  | 14:09 | 14.152 | 190 | 0 | 178 | 12.9 | 12.5 | 908 | 823 | 1120 | 968 | 2.9 | 65.5 | 289.6 | -10 | 183.1993 | 75.26 | 64.44 | 741.4 | 20 | me¦ ms¦ ph¦ pr¦ pc¦ ss¦ sc
0.57847 | 32.29 | 535 | 52 | 470 | 9.7 | 11.9 | 2001 | 1782 | 1770 | 1958 | 2.9 | 53.1 | 285.2 | -9 | 180.7223 | 75.03 | 70.53 | 720.7 | 26 | me¦ ms¦ ph¦ pr¦ pc¦ ss¦ sc |  | 14:09 | 14.151 | 190 | 0 | 178 | 12.9 | 12.5 | 922 | 824 | 1138 | 969 | 2.9 | 65.5 | 289.6 | -10 | 183.1997 | 75.26 | 64.44 | 741.2 | 20 | me¦ ms¦ ph¦ pr¦ pc¦ ss¦ sc
0.57848 | 32.292 | 534 | 54 | 469 | 9.7 | 11.9 | 1937 | 1782 | 1714 | 1958 | 2.9 | 53.2 | 285.5 | -9 | 180.7221 | 74.98 | 70.51 | 720.5 | 26 | me¦ ms¦ ph¦ pr¦ pc¦ ss¦ sc |  | 14:09 | 14.151 | 189 | 0 | 178 | 12.9 | 12.5 | 954 | 825 | 1177 | 970 | 2.9 | 65.6 | 289.5 | -10 | 183.2013 | 75.26 | 64.44 | 741.1 | 20 | me¦ ms¦ ph¦ pr¦ pc¦ ss¦ sc
0.5785 | 32.293 | 534 | 56 | 469 | 9.7 | 11.9 | 1877 | 1782 | 1661 | 1958 | 2.9 | 53.2 | 286.4 | -9 | 180.7238 | 75.01 | 70.54 | 720.7 | 26 | me¦ ms¦ ph¦ pr¦ pc¦ ss¦ sc |  | 14:09 | 14.151 | 189 | 0 | 178 | 12.9 | 12.5 | 964 | 826 | 1190 | 971 | 2.9 | 65.6 | 289.5 | -10 | 183.1996 | 75.26 | 64.44 | 741.2 | 20 | me¦ ms¦ ph¦ pr¦ pc¦ ss¦ sc
0.57851 | 32.292 | 533 | 56 | 468 | 9.7 | 11.9 | 1832 | 1782 | 1621 | 1958 | 2.9 | 53.3 | 286.6 | -9 | 180.7232 | 74.93 | 70.48 | 720.7 | 26 | me¦ ms¦ ph¦ pr¦ pc¦ ss¦ sc |  | 14:09 | 14.151 | 189 | 0 | 178 | 12.9 | 12.5 | 964 | 828 | 1190 | 974 | 2.9 | 65.6 | 289.5 | -10 | 183.1996 | 75.26 | 64.44 | 741.2 | 20 | USB¦me¦ ms¦ ph¦ pr¦ pc¦ ss¦ sc
0.57852 | 32.293 | 533 | 57 | 468 | 9.8 | 11.9 | 1796 | 1782 | 1603 | 1958 | 2.9 | 53.3 | 286.1 | -9 | 180.7214 | 75 | 70.51 | 720.7 | 26 | me¦ ms¦ ph¦ pr¦ pc¦ ss¦ sc |  | 14:09 | 14.151 | 189 | 0 | 178 | 12.9 | 12.5 | 964 | 829 | 1190 | 975 | 2.9 | 65.6 | 289.5 | -10 | 183.1996 | 75.26 | 64.44 | 741.2 | 20 | me¦ ms¦ ph¦ pr¦ pc¦ ss¦ sc
0.57853 | 32.296 | 532 | 57 | 462 | 9.8 | 11.8 | 1769 | 1782 | 1579 | 1936 | 2.9 | 53.4 | 285.6 | -9 | 180.7227 | 75.01 | 70.51 | 720.6 | 26 | me¦ ms¦ ph¦ pr¦ pc¦ ss¦ sc |  | 14:09 | 14.144 | 189 | 0 | 178 | 12.8 | 12.5 | 1017 | 830 | 1240 | 976 | 3 | 65.8 | 289.8 | -9 | 183.2013 | 75.26 | 64.44 | 741.1 | 20 | me¦ ms¦ ph¦ pr¦ pc¦ ss¦ sc
0.57854 | 32.301 | 532 | 58 | 462 | 9.8 | 11.8 | 1748 | 1782 | 1560 | 1936 | 3 | 53.4 | 286.3 | -9 | 180.7217 | 75.02 | 70.49 | 720.5 | 26 | me¦ ms¦ ph¦ pr¦ pc¦ ss¦ sc |  | 14:09 | 14.144 | 189 | 0 | 178 | 12.8 | 12.5 | 1032 | 832 | 1258 | 978 | 2.9 | 65.8 | 289.9 | -9 | 183.2006 | 75.26 | 64.44 | 740.7 | 20 | me¦ ms¦ ph¦ pr¦ pc¦ ss¦ sc
0.57855 | 32.305 | 531 | 58 | 462 | 9.8 | 11.8 | 1729 | 1782 | 1543 | 1936 | 2.9 | 53.5 | 285.7 | -8 | 180.7217 | 74.99 | 70.43 | 720.1 | 26 | me¦ ms¦ ph¦ pr¦ pc¦ ss¦ sc |  | 14:09 | 14.142 | 188 | 0 | 177 | 12.8 | 12.5 | 1044 | 834 | 1273 | 981 | 2.9 | 65.9 | 290.1 | -9 | 183.2007 | 75.26 | 64.44 | 740.4 | 20 | me¦ ms¦ ph¦ pr¦ pc¦ ss¦ sc
0.57856 | 32.311 | 531 | 59 | 462 | 9.8 | 11.8 | 1711 | 1782 | 1527 | 1936 | 2.9 | 53.5 | 285.3 | -8 | 180.7205 | 75.03 | 70.51 | 720.1 | 26 | me¦ ms¦ ph¦ pr¦ pc¦ ss¦ sc |  | 14:09 | 14.141 | 188 | 0 | 177 | 12.8 | 12.5 | 1063 | 836 | 1296 | 983 | 2.9 | 65.9 | 290.1 | -10 | 183.2031 | 75.27 | 64.46 | 741.1 | 19 | me¦ ms¦ ph¦ pr¦ pc¦ ss¦ sc
0.57858 | 32.314 | 530 | 59 | 461 | 9.8 | 11.8 | 1692 | 1782 | 1510 | 1936 | 2.9 | 53.6 | 285.6 | -8 | 180.7223 | 75.02 | 70.48 | 720.3 | 26 | me¦ ms¦ ph¦ pr¦ pc¦ ss¦ sc |  | 14:09 | 14.154 | 188 | 0 | 177 | 12.8 | 12.5 | 1076 | 838 | 1312 | 985 | 2.9 | 66 | 290.1 | -10 | 183.2022 | 74.71 | 64.25 | 740.3 | 22 | me¦ ms¦ ph¦ pr¦ pc¦ ss¦ sc
0.57859 | 32.318 | 530 | 59 | 461 | 9.8 | 11.8 | 1670 | 1782 | 1491 | 1936 | 2.9 | 53.6 | 285 | -9 | 180.7219 | 74.96 | 70.45 | 720.1 | 25 | me¦ ms¦ ph¦ pr¦ pc¦ ss¦ sc |  | 14:09 | 14.17 | 188 | 0 | 177 | 12.8 | 12.5 | 1085 | 840 | 1323 | 988 | 3 | 66 | 290.5 | -10 | 183.2025 | 74.69 | 64.23 | 740.2 | 29 | me¦ ms¦ ph¦ pr¦ pc¦ ss¦ sc
0.5786 | 32.322 | 529 | 60 | 460 | 9.8 | 11.8 | 1642 | 1782 | 1466 | 1936 | 2.9 | 53.7 | 285 | -8 | 180.7218 | 74.99 | 70.46 | 720.1 | 26 | me¦ ms¦ ph¦ pr¦ pc¦ ss¦ sc |  | 14:09 | 14.186 | 188 | 0 | 179 | 12.8 | 12.6 | 1094 | 842 | 1334 | 1002 | 2.9 | 66.1 | 290.8 | -10 | 183.2008 | 74.72 | 64.26 | 740.5 | 30 | me¦ ms¦ ph¦ pr¦ pc¦ ss¦ sc
0.57861 | 32.325 | 529 | 60 | 460 | 9.9 | 11.8 | 1613 | 1781 | 1453 | 1935 | 2.9 | 53.7 | 285.2 | -8 | 180.7212 | 75.03 | 70.51 | 720.5 | 26 | me¦ ms¦ ph¦ pr¦ pc¦ ss¦ sc |  | 14:09 | 14.199 | 189 | 0 | 180 | 12.9 | 12.6 | 1105 | 844 | 1364 | 1004 | 2.9 | 66.1 | 291.2 | -10 | 183.2019 | 74.7 | 64.27 | 740.1 | 31 | me¦ ms¦ ph¦ pr¦ pc¦ ss¦ sc
0.57862 | 32.329 | 528 | 60 | 459 | 10 | 11.8 | 1581 | 1781 | 1437 | 1935 | 2.9 | 53.8 | 285.4 | -8 | 180.7225 | 75.07 | 70.51 | 720.5 | 26 | me¦ ms¦ ph¦ pr¦ pc¦ ss¦ sc |  | 14:09 | 14.213 | 188 | 0 | 179 | 12.9 | 12.6 | 1117 | 846 | 1379 | 1007 | 3 | 66.2 | 291.2 | -10 | 183.2027 | 74.66 | 64.22 | 739.6 | 31 | me¦ ms¦ ph¦ pr¦ pc¦ ss¦ sc
0.57863 | 32.337 | 528 | 61 | 459 | 9.9 | 11.8 | 1556 | 1781 | 1401 | 1935 | 2.9 | 53.8 | 286 | -8 | 180.7209 | 75.03 | 70.44 | 720.2 | 25 | me¦ ms¦ ph¦ pr¦ pc¦ ss¦ sc |  | 14:09 | 14.226 | 189 | 0 | 180 | 12.8 | 12.6 | 1126 | 848 | 1373 | 1009 | 2.9 | 66.2 | 291 | -10 | 183.2032 | 74.66 | 64.24 | 739.9 | 31 | me¦ ms¦ ph¦ pr¦ pc¦ ss¦ sc
0.57865 | 32.343 | 528 | 62 | 459 | 9.9 | 11.8 | 1543 | 1781 | 1390 | 1935 | 2.9 | 53.9 | 286 | -8 | 180.7209 | 75.01 | 70.44 | 720.3 | 25 | me¦ ms¦ ph¦ pr¦ pc¦ ss¦ sc |  | 14:09 | 14.242 | 189 | 0 | 180 | 12.8 | 12.6 | 1134 | 851 | 1382 | 1013 | 2.9 | 66.3 | 291.2 | -10 | 183.2027 | 74.6 | 64.2 | 739.7 | 31 | me¦ ms¦ ph¦ pr¦ pc¦ ss¦ sc
0.57866 | 32.347 | 528 | 62 | 459 | 9.8 | 11.8 | 1547 | 1781 | 1381 | 1935 | 3 | 53.9 | 285.7 | -8 | 180.7208 | 75.05 | 70.43 | 720.3 | 25 | me¦ ms¦ ph¦ pr¦ pc¦ ss¦ sc |  | 14:09 | 14.257 | 189 | 4 | 180 | 12.8 | 12.6 | 1136 | 853 | 1385 | 1015 | 2.9 | 66.3 | 290.9 | -10 | 183.202 | 74.64 | 64.21 | 739.6 | 31 | me¦ ms¦ ph¦ pr¦ pc¦ ss¦ sc
0.57867 | 32.352 | 527 | 63 | 458 | 9.8 | 11.8 | 1561 | 1780 | 1393 | 1934 | 2.9 | 54 | 286.3 | -8 | 180.7212 | 75.1 | 70.47 | 720 | 25 | me¦ ms¦ ph¦ pr¦ pc¦ ss¦ sc |  | 14:09 | 14.268 | 189 | 8 | 180 | 12.8 | 12.6 | 1138 | 855 | 1387 | 1017 | 2.9 | 66.4 | 290.8 | -10 | 183.2038 | 74.59 | 64.21 | 739.7 | 32 | me¦ ms¦ ph¦ pr¦ pc¦ ss¦ sc
0.57868 | 32.356 | 527 | 64 | 458 | 9.7 | 11.8 | 1584 | 1780 | 1401 | 1934 | 2.9 | 54 | 286 | -8 | 180.7203 | 75.15 | 70.49 | 720.3 | 24 | me¦ ms¦ ph¦ pr¦ pc¦ ss¦ sc |  | 14:09 | 14.277 | 189 | 12 | 180 | 12.8 | 12.6 | 1137 | 857 | 1386 | 1020 | 3 | 66.4 | 290.8 | -9 | 183.2053 | 74.56 | 64.22 | 739 | 32 | me¦ ms¦ ph¦ pr¦ pc¦ ss¦ sc
0.57869 | 32.362 | 526 | 66 | 457 | 9.7 | 11.8 | 1605 | 1780 | 1420 | 1934 | 3 | 54.1 | 285.2 | -8 | 180.7206 | 75.15 | 70.46 | 720.1 | 24 | me¦ ms¦ ph¦ pr¦ pc¦ ss¦ sc |  | 14:09 | 14.284 | 189 | 17 | 180 | 12.9 | 12.6 | 1138 | 860 | 1404 | 1023 | 2.9 | 66.5 | 290.9 | -10 | 183.2058 | 74.56 | 64.2 | 739 | 32 | me¦ ms¦ ph¦ pr¦ pc¦ ss¦ sc
0.5787 | 32.367 | 526 | 66 | 457 | 9.7 | 11.8 | 1619 | 1780 | 1432 | 1934 | 2.9 | 54.1 | 284.6 | -8 | 180.7202 | 75.13 | 70.46 | 719.9 | 23 | me¦ ms¦ ph¦ pr¦ pc¦ ss¦ sc |  | 14:09 | 14.292 | 189 | 21 | 180 | 12.9 | 12.6 | 1142 | 862 | 1409 | 1026 | 2.9 | 66.5 | 291.2 | -9 | 183.2057 | 74.57 | 64.18 | 739.3 | 32 | me¦ ms¦ ph¦ pr¦ pc¦ ss¦ sc
0.57872 | 32.374 | 525 | 69 | 457 | 9.7 | 11.8 | 1627 | 1780 | 1439 | 1934 | 2.9 | 54.2 | 284.1 | -8 | 180.7203 | 75.19 | 70.44 | 719.7 | 23 | me¦ ms¦ ph¦ pr¦ pc¦ ss¦ sc |  | 14:09 | 14.287 | 188 | 20 | 179 | 12.9 | 12.6 | 1148 | 864 | 1417 | 1028 | 3 | 66.6 | 291.4 | -10 | 183.2046 | 74.57 | 64.18 | 739 | 29 | me¦ ms¦ ph¦ pr¦ pc¦ ss¦ sc
0.57873 | 32.38 | 525 | 69 | 457 | 9.8 | 11.8 | 1629 | 1780 | 1454 | 1934 | 2.9 | 54.2 | 283.8 | -8 | 180.72 | 75.22 | 70.41 | 719.7 | 23 | me¦ ms¦ ph¦ pr¦ pc¦ ss¦ sc |  | 14:09 | 14.281 | 188 | 18 | 179 | 12.8 | 12.6 | 1154 | 866 | 1407 | 1030 | 3 | 66.6 | 291.7 | -10 | 183.2056 | 74.57 | 64.18 | 738.5 | 26 | me¦ ms¦ ph¦ pr¦ pc¦ ss¦ sc
0.57874 | 32.387 | 524 | 71 | 456 | 9.8 | 11.8 | 1622 | 1780 | 1448 | 1934 | 2.9 | 54.3 | 283.8 | -8 | 180.7209 | 75.23 | 70.45 | 719.4 | 21 | me¦ ms¦ ph¦ pr¦ pc¦ ss¦ sc |  | 14:09 | 14.276 | 188 | 17 | 179 | 12.9 | 12.6 | 1183 | 868 | 1460 | 1033 | 2.9 | 66.8 | 292 | -10 | 183.205 | 74.57 | 64.18 | 738.3 | 25 | me¦ ms¦ ph¦ pr¦ pc¦ ss¦ sc
0.57875 | 32.393 | 524 | 72 | 456 | 9.8 | 11.8 | 1612 | 1779 | 1439 | 1933 | 3 | 54.3 | 283.3 | -7 | 180.7196 | 75.33 | 70.46 | 719.1 | 21 | me¦ ms¦ ph¦ pr¦ pc¦ ss¦ sc |  | 14:09 | 14.27 | 187 | 15 | 178 | 12.9 | 12.6 | 1188 | 871 | 1466 | 1036 | 2.9 | 66.9 | 291.9 | -10 | 183.2055 | 74.57 | 64.18 | 739 | 25 | me¦ ms¦ ph¦ pr¦ pc¦ ss¦ sc
0.57876 | 32.396 | 524 | 72 | 455 | 9.7 | 11.8 | 1601 | 1779 | 1416 | 1933 | 2.9 | 54.4 | 282.4 | -8 | 180.7202 | 75.32 | 70.46 | 719.2 | 20 | me¦ ms¦ ph¦ pr¦ pc¦ ss¦ sc |  | 14:09 | 14.262 | 187 | 13 | 178 | 12.9 | 12.6 | 1189 | 873 | 1467 | 1039 | 2.9 | 66.9 | 292.2 | -10 | 183.2072 | 74.57 | 64.18 | 738.6 | 25 | me¦ ms¦ ph¦ pr¦ pc¦ ss¦ sc
0.57877 | 32.402 | 524 | 72 | 455 | 9.7 | 11.8 | 1595 | 1779 | 1411 | 1933 | 2.9 | 54.4 | 282 | -7 | 180.7195 | 75.27 | 70.42 | 719 | 20 | me¦ ms¦ ph¦ pr¦ pc¦ ss¦ sc |  | 14:09 | 14.257 | 187 | 12 | 178 | 13 | 12.6 | 1187 | 875 | 1483 | 1041 | 2.9 | 67 | 292.7 | -10 | 183.2062 | 74.57 | 64.18 | 738.4 | 25 | me¦ ms¦ ph¦ pr¦ pc¦ ss¦ sc
0.5788 | 32.409 | 524 | 72 | 455 | 9.7 | 11.8 | 1602 | 1779 | 1417 | 1933 | 2.9 | 54.4 | 282.4 | -7 | 180.7199 | 75.28 | 70.44 | 719.2 | 20 | me¦ ms¦ ph¦ pr¦ pc¦ ss¦ sc |  | 14:09 | 14.249 | 187 | 9 | 178 | 13 | 12.6 | 1186 | 878 | 1482 | 1045 | 2.9 | 67 | 292.5 | -10 | 183.2074 | 74.57 | 64.18 | 738.4 | 25 | me¦ ms¦ ph¦ pr¦ pc¦ ss¦ sc
0.57881 | 32.414 | 523 | 73 | 455 | 9.7 | 11.8 | 1620 | 1779 | 1433 | 1933 | 3 | 54.5 | 282.6 | -7 | 180.7199 | 75.26 | 70.45 | 718.7 | 20 | me¦ ms¦ ph¦ pr¦ pc¦ ss¦ sc |  | 14:09 | 14.242 | 186 | 8 | 177 | 13 | 12.6 | 1185 | 880 | 1481 | 1047 | 2.9 | 67.1 | 292.7 | -10 | 183.2069 | 74.57 | 64.18 | 738.5 | 25 | me¦ ms¦ ph¦ pr¦ pc¦ ss¦ sc
0.57882 | 32.419 | 523 | 74 | 455 | 9.7 | 11.8 | 1648 | 1779 | 1458 | 1933 | 2.9 | 54.5 | 282.9 | -8 | 180.7207 | 75.21 | 70.42 | 719 | 20 | me¦ ms¦ ph¦ pr¦ pc¦ ss¦ sc |  | 14:10 | 14.239 | 186 | 8 | 177 | 13 | 12.6 | 1181 | 882 | 1476 | 1050 | 2.9 | 67.2 | 292.3 | -10 | 183.2073 | 74.57 | 64.18 | 738.3 | 25 | me¦ ms¦ ph¦ pr¦ pc¦ ss¦ sc
0.57883 | 32.422 | 522 | 75 | 454 | 9.7 | 11.8 | 1681 | 1779 | 1487 | 1933 | 2.9 | 54.6 | 282.9 | -8 | 180.7207 | 75.23 | 70.43 | 719 | 21 | me¦ ms¦ ph¦ pr¦ pc¦ ss¦ sc |  | 14:10 | 14.23 | 186 | 5 | 177 | 13 | 12.6 | 1181 | 884 | 1476 | 1052 | 2.9 | 67.2 | 292.5 | -10 | 183.2077 | 74.57 | 64.18 | 738.3 | 25 | me¦ ms¦ ph¦ pr¦ pc¦ ss¦ sc
0.57884 | 32.429 | 522 | 76 | 454 | 9.7 | 11.8 | 1708 | 1779 | 1511 | 1933 | 2.9 | 54.6 | 283.6 | -8 | 180.7208 | 75.21 | 70.4 | 719 | 21 | me¦ ms¦ ph¦ pr¦ pc¦ ss¦ sc |  | 14:10 | 14.22 | 185 | 1 | 177 | 13 | 12.6 | 1184 | 886 | 1480 | 1054 | 2.9 | 67.3 | 292.4 | -10 | 183.2091 | 74.57 | 64.18 | 738.1 | 25 | me¦ ms¦ ph¦ pr¦ pc¦ ss¦ sc
0.57885 | 32.432 | 521 | 75 | 453 | 9.7 | 11.8 | 1730 | 1778 | 1530 | 1932 | 3 | 54.7 | 283.8 | -8 | 180.7221 | 75.2 | 70.4 | 719 | 21 | me¦ ms¦ ph¦ pr¦ pc¦ ss¦ sc |  | 14:10 | 14.212 | 185 | 0 | 176 | 13 | 12.6 | 1197 | 888 | 1496 | 1057 | 2.9 | 67.3 | 292.5 | -10 | 183.2099 | 74.57 | 64.18 | 738 | 25 | me¦ ms¦ ph¦ pr¦ pc¦ ss¦ sc
0.57887 | 32.432 | 521 | 74 | 453 | 9.6 | 11.8 | 1747 | 1778 | 1532 | 1932 | 2.9 | 54.7 | 284.7 | -8 | 180.7225 | 75.22 | 70.45 | 719 | 21 | me¦ ms¦ ph¦ pr¦ pc¦ ss¦ sc |  | 14:10 | 14.204 | 185 | 0 | 176 | 13 | 12.6 | 1204 | 891 | 1505 | 1060 | 2.9 | 67.4 | 292.4 | -10 | 183.2093 | 74.57 | 64.18 | 737.9 | 25 | me¦ ms¦ ph¦ pr¦ pc¦ ss¦ sc
0.57888 | 32.434 | 520 | 73 | 452 | 9.6 | 11.8 | 1757 | 1778 | 1541 | 1932 | 2.9 | 54.8 | 285.9 | -8 | 180.7234 | 75.24 | 70.44 | 719.5 | 22 | me¦ ms¦ ph¦ pr¦ pc¦ ss¦ sc |  | 14:10 | 14.199 | 185 | 0 | 176 | 13 | 12.6 | 1212 | 893 | 1515 | 1063 | 2.9 | 67.4 | 292.5 | -10 | 183.207 | 74.57 | 64.18 | 737.7 | 25 | me¦ ms¦ ph¦ pr¦ pc¦ ss¦ sc
0.57889 | 32.431 | 520 | 71 | 452 | 9.6 | 11.8 | 1767 | 1778 | 1550 | 1932 | 2.9 | 54.8 | 285.6 | -8 | 180.7224 | 75.27 | 70.46 | 720 | 22 | me¦ ms¦ ph¦ pr¦ pc¦ ss¦ sc |  | 14:10 | 14.195 | 185 | 0 | 176 | 13.1 | 12.6 | 1229 | 895 | 1555 | 1065 | 2.9 | 67.5 | 292.4 | -10 | 183.2077 | 74.57 | 64.18 | 737.3 | 25 | me¦ ms¦ ph¦ pr¦ pc¦ ss¦ sc
0.5789 | 32.432 | 519 | 70 | 452 | 9.6 | 11.8 | 1774 | 1778 | 1556 | 1932 | 2.9 | 54.9 | 286.1 | -8 | 180.7229 | 75.25 | 70.41 | 719.7 | 21 | me¦ ms¦ ph¦ pr¦ pc¦ ss¦ sc |  | 14:10 | 14.187 | 184 | 0 | 175 | 13 | 12.6 | 1234 | 897 | 1542 | 1067 | 3 | 67.6 | 292.5 | -10 | 183.2091 | 74.57 | 64.18 | 737 | 25 | me¦ ms¦ ph¦ pr¦ pc¦ ss¦ sc
0.57891 | 32.432 | 519 | 68 | 452 | 9.6 | 11.8 | 1777 | 1778 | 1558 | 1932 | 2.9 | 54.9 | 287.1 | -8 | 180.7231 | 75.22 | 70.42 | 719.6 | 21 | me¦ ms¦ ph¦ pr¦ pc¦ ss¦ sc |  | 14:10 | 14.182 | 184 | 0 | 175 | 13 | 12.6 | 1234 | 900 | 1542 | 1071 | 2.9 | 67.6 | 292.4 | -10 | 183.2075 | 74.57 | 64.18 | 736.9 | 25 | me¦ ms¦ ph¦ pr¦ pc¦ ss¦ sc
0.57892 | 32.433 | 518 | 66 | 451 | 9.6 | 11.8 | 1771 | 1778 | 1553 | 1932 | 2.9 | 55 | 287.1 | -8 | 180.723 | 75.24 | 70.41 | 719.3 | 21 | me¦ ms¦ ph¦ pr¦ pc¦ ss¦ sc |  | 14:10 | 14.175 | 184 | 0 | 175 | 13 | 12.6 | 1237 | 902 | 1546 | 1073 | 2.9 | 67.7 | 292.3 | -10 | 183.2095 | 74.57 | 64.18 | 737 | 25 | me¦ ms¦ ph¦ pr¦ pc¦ ss¦ sc
0.57894 | 32.437 | 518 | 66 | 451 | 9.7 | 11.8 | 1756 | 1778 | 1553 | 1932 | 2.9 | 55 | 286.3 | -8 | 180.7231 | 75.17 | 70.34 | 719.6 | 21 | me¦ ms¦ ph¦ pr¦ pc¦ ss¦ sc |  | 14:10 | 14.171 | 184 | 0 | 175 | 13 | 12.6 | 1235 | 904 | 1543 | 1076 | 2.9 | 67.7 | 292.3 | -9 | 183.2074 | 74.57 | 64.18 | 737 | 25 | me¦ ms¦ ph¦ pr¦ pc¦ ss¦ sc
0.57895 | 32.435 | 518 | 64 | 450 | 9.7 | 11.8 | 1726 | 1778 | 1527 | 1932 | 3 | 55.1 | 285.4 | -8 | 180.7232 | 75.19 | 70.39 | 719.5 | 22 | me¦ ms¦ ph¦ pr¦ pc¦ ss¦ sc |  | 14:10 | 14.168 | 183 | 0 | 175 | 13.1 | 12.6 | 1234 | 906 | 1562 | 1078 | 2.9 | 67.8 | 292.3 | -10 | 183.2083 | 74.57 | 64.18 | 736.1 | 25 | me¦ ms¦ ph¦ pr¦ pc¦ ss¦ sc
0.57896 | 32.437 | 518 | 63 | 450 | 9.8 | 11.8 | 1684 | 1778 | 1503 | 1932 | 2.9 | 55.1 | 284.3 | -8 | 180.7228 | 75.21 | 70.42 | 719.1 | 22 | me¦ ms¦ ph¦ pr¦ pc¦ ss¦ sc |  | 14:10 | 14.166 | 183 | 0 | 174 | 13.1 | 12.6 | 1235 | 909 | 1563 | 1082 | 2.9 | 67.9 | 292.8 | -9 | 183.208 | 74.57 | 64.18 | 736.2 | 25 | me¦ ms¦ ph¦ pr¦ pc¦ ss¦ sc
0.57897 | 32.439 | 517 | 62 | 449 | 9.8 | 11.8 | 1639 | 1778 | 1463 | 1932 | 2.9 | 55.2 | 284.7 | -8 | 180.7222 | 75.19 | 70.36 | 719.1 | 21 | me¦ ms¦ ph¦ pr¦ pc¦ ss¦ sc |  | 14:10 | 14.166 | 183 | 0 | 174 | 13.1 | 12.6 | 1235 | 911 | 1563 | 1084 | 2.9 | 67.9 | 292.8 | -9 | 183.208 | 74.57 | 64.18 | 736.2 | 25 | USB¦me¦ ms¦ ph¦ pr¦ pc¦ ss¦ sc
0.57898 | 32.439 | 517 | 60 | 449 | 9.9 | 11.8 | 1595 | 1778 | 1436 | 1932 | 3 | 55.2 | 285.9 | -8 | 180.7246 | 75.12 | 70.35 | 719.1 | 21 | me¦ ms¦ ph¦ pr¦ pc¦ ss¦ sc |  | 14:10 | 14.166 | 183 | 0 | 174 | 13.1 | 12.6 | 1235 | 913 | 1563 | 1086 | 2.9 | 67.9 | 292.8 | -9 | 183.208 | 74.57 | 64.18 | 736.2 | 25 | me¦ ms¦ ph¦ pr¦ pc¦ ss¦ sc
0.57899 | 32.441 | 516 | 58 | 448 | 10 | 11.8 | 1533 | 1778 | 1393 | 1932 | 2.9 | 55.3 | 287 | -9 | 180.7247 | 75.12 | 70.35 | 719.3 | 23 | me¦ ms¦ ph¦ pr¦ pc¦ ss¦ sc |  | 14:10 | 14.15 | 182 | 0 | 174 | 13 | 12.6 | 1254 | 915 | 1567 | 1089 | 2.9 | 68.1 | 293.4 | -9 | 183.2084 | 74.57 | 64.18 | 736.5 | 25 | me¦ ms¦ ph¦ pr¦ pc¦ ss¦ sc
0.579 | 32.441 | 515 | 57 | 448 | 10 | 11.8 | 1505 | 1777 | 1368 | 1931 | 2.9 | 55.4 | 286.8 | -9 | 180.7249 | 75.17 | 70.36 | 718.9 | 23 | me¦ ms¦ ph¦ pr¦ pc¦ ss¦ sc |  | 14:10 | 14.146 | 182 | 0 | 174 | 13 | 12.6 | 1260 | 917 | 1575 | 1091 | 3 | 68.1 | 293.4 | -9 | 183.2094 | 74.57 | 64.18 | 736.7 | 25 | me¦ ms¦ ph¦ pr¦ pc¦ ss¦ sc
0.57902 | 32.444 | 515 | 56 | 448 | 10 | 11.8 | 1478 | 1777 | 1343 | 1931 | 2.9 | 55.4 | 286.4 | -9 | 180.7246 | 75.12 | 70.35 | 718.7 | 22 | me¦ ms¦ ph¦ pr¦ pc¦ ss¦ sc |  | 14:10 | 14.141 | 182 | 0 | 173 | 13 | 12.6 | 1269 | 919 | 1586 | 1094 | 2.9 | 68.2 | 293.4 | -10 | 183.21 | 74.57 | 64.18 | 736.1 | 25 | me¦ ms¦ ph¦ pr¦ pc¦ ss¦ sc
0.57903 | 32.445 | 514 | 55 | 447 | 10 | 11.8 | 1449 | 1777 | 1317 | 1931 | 2.9 | 55.5 | 285.8 | -9 | 180.7242 | 75.11 | 70.38 | 718.8 | 22 | me¦ ms¦ ph¦ pr¦ pc¦ ss¦ sc |  | 14:10 | 14.139 | 182 | 0 | 173 | 13 | 12.6 | 1288 | 922 | 1610 | 1097 | 2.9 | 68.3 | 293.4 | -10 | 183.2097 | 74.57 | 64.18 | 736 | 25 | me¦ ms¦ ph¦ pr¦ pc¦ ss¦ sc
0.57904 | 32.447 | 514 | 54 | 447 | 10 | 11.8 | 1423 | 1777 | 1293 | 1931 | 2.9 | 55.5 | 286.2 | -9 | 180.724 | 75.07 | 70.32 | 719.4 | 23 | me¦ ms¦ ph¦ pr¦ pc¦ ss¦ sc |  | 14:10 | 14.136 | 182 | 0 | 173 | 13 | 12.6 | 1295 | 924 | 1618 | 1100 | 2.9 | 68.3 | 293.5 | -10 | 183.2096 | 74.57 | 64.18 | 736.3 | 25 | me¦ ms¦ ph¦ pr¦ pc¦ ss¦ sc
0.57905 | 32.45 | 513 | 54 | 446 | 10 | 11.8 | 1393 | 1776 | 1266 | 1930 | 2.9 | 55.6 | 286.4 | -9 | 180.7232 | 75.12 | 70.35 | 719 | 23 | me¦ ms¦ ph¦ pr¦ pc¦ ss¦ sc |  | 14:10 | 14.128 | 181 | 0 | 173 | 13 | 12.6 | 1302 | 927 | 1627 | 1103 | 2.9 | 68.4 | 293.5 | -9 | 183.2104 | 74.57 | 64.18 | 736.5 | 25 | me¦ ms¦ ph¦ pr¦ pc¦ ss¦ sc
0.57906 | 32.453 | 513 | 55 | 446 | 10 | 11.8 | 1368 | 1776 | 1243 | 1930 | 2.9 | 55.6 | 286.8 | -9 | 180.7245 | 75.02 | 70.3 | 719.2 | 23 | me¦ ms¦ ph¦ pr¦ pc¦ ss¦ sc |  | 14:10 | 14.128 | 181 | 0 | 173 | 13 | 12.6 | 1316 | 929 | 1645 | 1105 | 2.9 | 68.4 | 293.1 | -9 | 183.2084 | 74.57 | 64.18 | 736.2 | 25 | me¦ ms¦ ph¦ pr¦ pc¦ ss¦ sc
0.57907 | 32.452 | 512 | 53 | 445 | 9.9 | 11.8 | 1349 | 1776 | 1215 | 1930 | 2.9 | 55.7 | 287.7 | -9 | 180.7257 | 75.1 | 70.35 | 718.6 | 23 | me¦ ms¦ ph¦ pr¦ pc¦ ss¦ sc |  | 14:10 | 14.123 | 181 | 0 | 174 | 13.1 | 12.7 | 1322 | 931 | 1673 | 1121 | 3 | 68.5 | 292.9 | -9 | 183.2092 | 74.57 | 64.18 | 736.2 | 25 | me¦ ms¦ ph¦ pr¦ pc¦ ss¦ sc
0.57909 | 32.452 | 512 | 53 | 445 | 9.9 | 11.8 | 1337 | 1775 | 1204 | 1929 | 2.9 | 55.7 | 288.4 | -9 | 180.7246 | 75.06 | 70.33 | 718.5 | 23 | me¦ ms¦ ph¦ pr¦ pc¦ ss¦ sc |  | 14:10 | 14.121 | 181 | 0 | 174 | 13.1 | 12.7 | 1328 | 934 | 1681 | 1125 | 3 | 68.5 | 292.8 | -9 | 183.209 | 74.57 | 64.18 | 735.9 | 25 | me¦ ms¦ ph¦ pr¦ pc¦ ss¦ sc
0.5791 | 32.458 | 511 | 55 | 445 | 9.9 | 11.8 | 1336 | 1775 | 1203 | 1929 | 2.9 | 55.8 | 289.2 | -9 | 180.7243 | 75.06 | 70.31 | 718.8 | 23 | me¦ ms¦ ph¦ pr¦ pc¦ ss¦ sc |  | 14:10 | 14.119 | 181 | 0 | 174 | 13.1 | 12.7 | 1333 | 936 | 1687 | 1127 | 2.9 | 68.6 | 292.6 | -10 | 183.2099 | 74.52 | 64.16 | 735.7 | 25 | me¦ ms¦ ph¦ pr¦ pc¦ ss¦ sc
0.57911 | 32.46 | 511 | 55 | 445 | 10 | 11.8 | 1340 | 1774 | 1218 | 1928 | 2.9 | 55.8 | 288.3 | -9 | 180.7254 | 75.01 | 70.32 | 718.8 | 24 | me¦ ms¦ ph¦ pr¦ pc¦ ss¦ sc |  | 14:10 | 14.144 | 181 | 0 | 174 | 13.1 | 12.7 | 1333 | 939 | 1687 | 1131 | 2.9 | 68.7 | 292.5 | -10 | 183.2089 | 74.34 | 63.94 | 735.1 | 31 | me¦ ms¦ ph¦ pr¦ pc¦ ss¦ sc
0.57912 | 32.463 | 511 | 54 | 444 | 10 | 11.8 | 1347 | 1774 | 1224 | 1928 | 2.9 | 55.9 | 288.5 | -9 | 180.7251 | 75.07 | 70.36 | 718.7 | 24 | me¦ ms¦ ph¦ pr¦ pc¦ ss¦ sc |  | 14:10 | 14.188 | 181 | 9 | 175 | 13.1 | 12.7 | 1334 | 941 | 1688 | 1133 | 2.9 | 68.7 | 292.4 | -10 | 183.2096 | 74.36 | 63.97 | 735.5 | 36 | me¦ ms¦ ph¦ pr¦ pc¦ ss¦ sc
0.57913 | 32.461 | 511 | 53 | 444 | 10 | 11.8 | 1357 | 1774 | 1233 | 1928 | 2.9 | 55.9 | 288.6 | -9 | 180.7266 | 74.99 | 70.34 | 718.2 | 24 | me¦ ms¦ ph¦ pr¦ pc¦ ss¦ sc |  | 14:10 | 14.211 | 181 | 17 | 175 | 13.1 | 12.7 | 1337 | 943 | 1692 | 1136 | 2.9 | 68.8 | 292.4 | -9 | 183.2099 | 74.36 | 63.93 | 735.6 | 37 | me¦ ms¦ ph¦ pr¦ pc¦ ss¦ sc
0.57914 | 32.459 | 510 | 52 | 443 | 10 | 11.8 | 1373 | 1773 | 1248 | 1927 | 2.9 | 56 | 288.9 | -8 | 180.7268 | 74.95 | 70.28 | 718.2 | 25 | me¦ ms¦ ph¦ pr¦ pc¦ ss¦ sc |  | 14:10 | 14.254 | 182 | 30 | 175 | 13.1 | 12.7 | 1343 | 946 | 1699 | 1139 | 2.9 | 68.8 | 292.5 | -9 | 183.208 | 74.35 | 63.95 | 735.7 | 37 | me¦ ms¦ ph¦ pr¦ pc¦ ss¦ sc
0.57916 | 32.46 | 510 | 51 | 443 | 10 | 11.8 | 1398 | 1773 | 1270 | 1927 | 2.9 | 56 | 287.6 | -8 | 180.7262 | 74.98 | 70.27 | 718.8 | 25 | me¦ ms¦ ph¦ pr¦ pc¦ ss¦ sc |  | 14:10 | 14.281 | 182 | 38 | 175 | 13.1 | 12.7 | 1351 | 948 | 1710 | 1142 | 2.9 | 68.9 | 292.7 | -9 | 183.208 | 74.36 | 63.92 | 735.4 | 37 | me¦ ms¦ ph¦ pr¦ pc¦ ss¦ sc
0.57917 | 32.464 | 509 | 52 | 442 | 10 | 11.8 | 1435 | 1773 | 1304 | 1927 | 2.9 | 56.1 | 285.3 | -8 | 180.7254 | 75.02 | 70.32 | 718.7 | 25 | me¦ ms¦ ph¦ pr¦ pc¦ ss¦ sc |  | 14:10 | 14.295 | 182 | 43 | 175 | 13.1 | 12.7 | 1362 | 951 | 1724 | 1145 | 3 | 68.9 | 292.9 | -10 | 183.2106 | 74.35 | 63.98 | 735.3 | 37 | me¦ ms¦ ph¦ pr¦ pc¦ ss¦ sc
0.57918 | 32.471 | 509 | 54 | 442 | 10 | 11.8 | 1481 | 1772 | 1346 | 1926 | 2.9 | 56.1 | 283.3 | -7 | 180.7236 | 75.02 | 70.29 | 718.8 | 25 | me¦ ms¦ ph¦ pr¦ pc¦ ss¦ sc |  | 14:10 | 14.319 | 182 | 50 | 176 | 13.1 | 12.7 | 1372 | 953 | 1736 | 1148 | 2.9 | 69 | 293.1 | -10 | 183.2108 | 74.35 | 63.97 | 734.6 | 36 | me¦ ms¦ ph¦ pr¦ pc¦ ss¦ sc
0.57919 | 32.479 | 509 | 56 | 443 | 10 | 11.8 | 1523 | 1772 | 1384 | 1926 | 2.9 | 56.1 | 281.8 | -7 | 180.7226 | 75.02 | 70.3 | 718.2 | 24 | me¦ ms¦ ph¦ pr¦ pc¦ ss¦ sc |  | 14:10 | 14.336 | 182 | 55 | 176 | 13.1 | 12.7 | 1379 | 956 | 1745 | 1151 | 2.9 | 69 | 293.2 | -10 | 183.2103 | 74.4 | 63.95 | 734.9 | 37 | me¦ ms¦ ph¦ pr¦ pc¦ ss¦ sc
0.5792 | 32.489 | 508 | 59 | 437 | 10 | 11.7 | 1556 | 1772 | 1414 | 1905 | 2.9 | 56.2 | 280.5 | -7 | 180.722 | 75.01 | 70.27 | 717.7 | 24 | me¦ ms¦ ph¦ pr¦ pc¦ ss¦ sc |  | 14:10 | 14.356 | 182 | 61 | 176 | 13.1 | 12.7 | 1381 | 958 | 1748 | 1154 | 2.9 | 69.1 | 293.1 | -10 | 183.2093 | 74.37 | 63.93 | 734.6 | 36 | me¦ ms¦ ph¦ pr¦ pc¦ ss¦ sc
0.57921 | 32.502 | 508 | 63 | 437 | 10 | 11.7 | 1577 | 1772 | 1433 | 1905 | 2.9 | 56.2 | 280.1 | -6 | 180.7201 | 74.96 | 70.27 | 717 | 24 | me¦ ms¦ ph¦ pr¦ pc¦ ss¦ sc |  | 14:10 | 14.374 | 183 | 67 | 176 | 13 | 12.7 | 1382 | 960 | 1727 | 1156 | 2.9 | 69.1 | 293.2 | -10 | 183.2091 | 74.38 | 63.9 | 735.3 | 36 | me¦ ms¦ ph¦ pr¦ pc¦ ss¦ sc
0.57922 | 32.514 | 508 | 65 | 437 | 10.1 | 11.7 | 1587 | 1772 | 1455 | 1905 | 2.9 | 56.3 | 280.2 | -6 | 180.7211 | 74.94 | 70.27 | 716.5 | 25 | me¦ ms¦ ph¦ pr¦ pc¦ ss¦ sc |  | 14:10 | 14.401 | 183 | 77 | 176 | 13 | 12.7 | 1383 | 963 | 1728 | 1160 | 2.9 | 69.2 | 293.3 | -10 | 183.2091 | 74.43 | 63.93 | 734.9 | 36 | me¦ ms¦ ph¦ pr¦ pc¦ ss¦ sc
0.57924 | 32.528 | 508 | 68 | 437 | 10.1 | 11.7 | 1583 | 1772 | 1452 | 1905 | 2.9 | 56.3 | 280.1 | -6 | 180.7192 | 74.96 | 70.28 | 716.2 | 25 | me¦ ms¦ ph¦ pr¦ pc¦ ss¦ sc |  | 14:10 | 14.4 | 182 | 77 | 176 | 13.1 | 12.7 | 1389 | 965 | 1758 | 1162 | 2.9 | 69.3 | 293.3 | -10 | 183.2105 | 74.43 | 63.93 | 735 | 34 | me¦ ms¦ ph¦ pr¦ pc¦ ss¦ sc
0.57925 | 32.543 | 507 | 71 | 436 | 10.2 | 11.7 | 1573 | 1771 | 1456 | 1904 | 2.9 | 56.4 | 280.8 | -6 | 180.7192 | 74.96 | 70.26 | 716.7 | 25 | me¦ ms¦ ph¦ pr¦ pc¦ ss¦ sc |  | 14:10 | 14.398 | 182 | 77 | 176 | 13.1 | 12.7 | 1403 | 968 | 1775 | 1166 | 2.9 | 69.3 | 293.4 | -10 | 183.2101 | 74.43 | 63.93 | 735.3 | 32 | me¦ ms¦ ph¦ pr¦ pc¦ ss¦ sc
0.57926 | 32.56 | 508 | 75 | 437 | 10.2 | 11.7 | 1554 | 1771 | 1438 | 1904 | 2.9 | 56.4 | 280.7 | -6 | 180.7177 | 74.96 | 70.24 | 716.3 | 25 | me¦ ms¦ ph¦ pr¦ pc¦ ss¦ sc |  | 14:10 | 14.403 | 182 | 79 | 176 | 13 | 12.7 | 1441 | 970 | 1801 | 1168 | 3 | 69.4 | 293.2 | -10 | 183.209 | 74.41 | 63.91 | 734 | 32 | me¦ ms¦ ph¦ pr¦ pc¦ ss¦ sc
0.57927 | 32.575 | 507 | 78 | 436 | 10.2 | 11.7 | 1532 | 1771 | 1418 | 1904 | 3 | 56.5 | 280.4 | -6 | 180.7182 | 74.93 | 70.26 | 716.2 | 25 | me¦ ms¦ ph¦ pr¦ pc¦ ss¦ sc |  | 14:10 | 14.411 | 182 | 77 | 175 | 13 | 12.7 | 1468 | 973 | 1835 | 1172 | 3 | 69.5 | 293.1 | -10 | 183.2102 | 74.44 | 63.92 | 734.7 | 34 | me¦ ms¦ ph¦ pr¦ pc¦ ss¦ sc
0.57928 | 32.586 | 507 | 80 | 436 | 10.2 | 11.7 | 1509 | 1771 | 1397 | 1904 | 2.9 | 56.5 | 280.6 | -6 | 180.7183 | 75 | 70.29 | 716 | 25 | me¦ ms¦ ph¦ pr¦ pc¦ ss¦ sc |  | 14:10 | 14.423 | 182 | 76 | 176 | 13 | 12.7 | 1484 | 976 | 1855 | 1175 | 3 | 69.5 | 293.2 | -10 | 183.2095 | 74.41 | 63.89 | 735.1 | 34 | me¦ ms¦ ph¦ pr¦ pc¦ ss¦ sc
0.57929 | 32.601 | 506 | 84 | 436 | 10.1 | 11.7 | 1490 | 1770 | 1366 | 1903 | 3 | 56.6 | 280.8 | -6 | 180.7175 | 74.91 | 70.27 | 715.5 | 25 | me¦ ms¦ ph¦ pr¦ pc¦ ss¦ sc |  | 14:10 | 14.42 | 182 | 70 | 175 | 13.1 | 12.7 | 1503 | 979 | 1902 | 1179 | 2.9 | 69.5 | 293.3 | -10 | 183.2106 | 74.41 | 63.89 | 734.9 | 32 | me¦ ms¦ ph¦ pr¦ pc¦ ss¦ sc
0.57931 | 32.614 | 507 | 87 | 436 | 9.9 | 11.7 | 1481 | 1770 | 1334 | 1903 | 2.9 | 56.6 | 280.8 | -6 | 180.7179 | 74.94 | 70.31 | 715.5 | 26 | me¦ ms¦ ph¦ pr¦ pc¦ ss¦ sc |  | 14:10 | 14.418 | 182 | 65 | 175 | 13.1 | 12.7 | 1520 | 982 | 1924 | 1183 | 2.9 | 69.6 | 293.4 | -10 | 183.2079 | 74.41 | 63.89 | 735.4 | 32 | me¦ ms¦ ph¦ pr¦ pc¦ ss¦ sc
0.57932 | 32.626 | 506 | 89 | 435 | 9.7 | 11.7 | 1491 | 1770 | 1319 | 1903 | 2.9 | 56.7 | 281.1 | -5 | 180.7193 | 74.9 | 70.24 | 715.7 | 26 | me¦ ms¦ ph¦ pr¦ pc¦ ss¦ sc |  | 14:10 | 14.422 | 182 | 62 | 175 | 13.1 | 12.7 | 1541 | 985 | 1950 | 1186 | 2.9 | 69.6 | 293.6 | -10 | 183.2104 | 74.41 | 63.89 | 735.2 | 33 | me¦ ms¦ ph¦ pr¦ pc¦ ss¦ sc
0.57933 | 32.637 | 506 | 90 | 435 | 9.5 | 11.7 | 1521 | 1770 | 1322 | 1903 | 2.9 | 56.7 | 281.5 | -5 | 180.7194 | 74.9 | 70.25 | 716 | 27 | me¦ ms¦ ph¦ pr¦ pc¦ ss¦ sc |  | 14:10 | 14.437 | 182 | 63 | 175 | 13.1 | 12.7 | 1561 | 988 | 1975 | 1190 | 3 | 69.7 | 293.8 | -10 | 183.21 | 74.5 | 63.88 | 734.9 | 33 | me¦ ms¦ ph¦ pr¦ pc¦ ss¦ sc
0.57934 | 32.65 | 505 | 92 | 435 | 9.4 | 11.7 | 1571 | 1770 | 1354 | 1903 | 2.9 | 56.8 | 282 | -5 | 180.7188 | 74.89 | 70.21 | 716.1 | 27 | me¦ ms¦ ph¦ pr¦ pc¦ ss¦ sc |  | 14:10 | 14.452 | 182 | 63 | 175 | 13.1 | 12.7 | 1577 | 991 | 1996 | 1193 | 3 | 69.7 | 294.1 | -11 | 183.2095 | 74.56 | 63.86 | 734.3 | 34 | me¦ ms¦ ph¦ pr¦ pc¦ ss¦ sc
0.57935 | 32.659 | 505 | 94 | 435 | 9.4 | 11.7 | 1645 | 1770 | 1418 | 1903 | 3 | 56.8 | 282.9 | -6 | 180.7184 | 74.88 | 70.27 | 715.7 | 26 | me¦ ms¦ ph¦ pr¦ pc¦ ss¦ sc |  | 14:10 | 14.467 | 182 | 63 | 175 | 13 | 12.7 | 1593 | 995 | 1991 | 1198 | 2.9 | 69.8 | 294.2 | -11 | 183.2105 | 74.59 | 63.89 | 734.6 | 33 | me¦ ms¦ ph¦ pr¦ pc¦ ss¦ sc
0.57936 | 32.672 | 505 | 96 | 434 | 9.4 | 11.7 | 1735 | 1769 | 1495 | 1902 | 2.9 | 56.9 | 282.9 | -6 | 180.7187 | 74.89 | 70.2 | 715.8 | 26 | me¦ ms¦ ph¦ pr¦ pc¦ ss¦ sc |  | 14:10 | 14.483 | 182 | 64 | 175 | 13.1 | 12.7 | 1608 | 998 | 2035 | 1202 | 2.9 | 69.8 | 294.5 | -10 | 183.2087 | 74.66 | 63.94 | 734.4 | 32 | me¦ ms¦ ph¦ pr¦ pc¦ ss¦ sc
0.57937 | 32.681 | 505 | 98 | 434 | 9.3 | 11.7 | 1834 | 1770 | 1567 | 1903 | 2.9 | 56.9 | 283.6 | -6 | 180.7185 | 74.85 | 70.23 | 716.1 | 27 | me¦ ms¦ ph¦ pr¦ pc¦ ss¦ sc |  | 14:10 | 14.495 | 182 | 65 | 175 | 13.1 | 12.7 | 1623 | 1001 | 2054 | 1206 | 3 | 69.9 | 294.9 | -10 | 183.2096 | 74.62 | 63.9 | 734 | 32 | me¦ ms¦ ph¦ pr¦ pc¦ ss¦ sc
0.57939 | 32.692 | 504 | 99 | 434 | 9.2 | 11.7 | 1943 | 1770 | 1646 | 1903 | 3 | 57 | 284.6 | -6 | 180.7201 | 74.85 | 70.21 | 716.1 | 26 | me¦ ms¦ ph¦ pr¦ pc¦ ss¦ sc |  | 14:10 | 14.505 | 182 | 66 | 176 | 13.1 | 12.7 | 1633 | 1004 | 2067 | 1209 | 3 | 69.9 | 295 | -10 | 183.2095 | 74.61 | 63.89 | 734.2 | 32 | me¦ ms¦ ph¦ pr¦ pc¦ ss¦ sc
0.5794 | 32.698 | 504 | 99 | 434 | 9.2 | 11.7 | 2056 | 1770 | 1742 | 1903 | 2.9 | 57 | 285.6 | -6 | 180.7207 | 74.81 | 70.21 | 715.9 | 27 | me¦ ms¦ ph¦ pr¦ pc¦ ss¦ sc |  | 14:10 | 14.518 | 182 | 68 | 175 | 13.1 | 12.7 | 1645 | 1008 | 2082 | 1214 | 2.9 | 70 | 295.1 | -10 | 183.2083 | 74.67 | 63.9 | 734.1 | 32 | me¦ ms¦ ph¦ pr¦ pc¦ ss¦ sc
0.57941 | 32.704 | 504 | 99 | 433 | 9.3 | 11.7 | 2156 | 1770 | 1842 | 1903 | 2.9 | 57.1 | 286.1 | -6 | 180.7208 | 74.84 | 70.21 | 715.7 | 27 | me¦ ms¦ ph¦ pr¦ pc¦ ss¦ sc |  | 14:10 | 14.518 | 182 | 69 | 175 | 13.1 | 12.7 | 1657 | 1011 | 2097 | 1218 | 2.9 | 70 | 295.1 | -10 | 183.2089 | 74.67 | 63.9 | 734.2 | 33 | me¦ ms¦ ph¦ pr¦ pc¦ ss¦ sc
0.57942 | 32.709 | 504 | 99 | 433 | 9.3 | 11.7 | 2228 | 1771 | 1904 | 1904 | 3 | 57.1 | 285.9 | -6 | 180.7204 | 74.84 | 70.22 | 715.9 | 27 | me¦ ms¦ ph¦ pr¦ pc¦ ss¦ sc |  | 14:11 | 14.517 | 182 | 71 | 175 | 13.2 | 12.7 | 1670 | 1015 | 2141 | 1222 | 2.9 | 70.1 | 295.1 | -10 | 183.2095 | 74.67 | 63.9 | 734.6 | 33 | me¦ ms¦ ph¦ pr¦ pc¦ ss¦ sc
0.57943 | 32.714 | 503 | 98 | 432 | 9.4 | 11.7 | 2271 | 1771 | 1957 | 1904 | 2.9 | 57.2 | 286.1 | -7 | 180.7212 | 74.84 | 70.21 | 715.5 | 27 | me¦ ms¦ ph¦ pr¦ pc¦ ss¦ sc |  | 14:11 | 14.52 | 182 | 73 | 175 | 13.2 | 12.7 | 1690 | 1018 | 2166 | 1226 | 2.9 | 70.1 | 295.1 | -10 | 183.2094 | 74.64 | 63.9 | 733.9 | 33 | me¦ ms¦ ph¦ pr¦ pc¦ ss¦ sc
0.57944 | 32.717 | 503 | 97 | 432 | 9.5 | 11.7 | 2263 | 1772 | 1967 | 1905 | 2.9 | 57.2 | 286.1 | -7 | 180.7223 | 74.8 | 70.19 | 715.6 | 27 | me¦ ms¦ ph¦ pr¦ pc¦ ss¦ sc |  | 14:11 | 14.527 | 182 | 77 | 175 | 13.2 | 12.7 | 1706 | 1022 | 2187 | 1231 | 3 | 70.2 | 295.1 | -10 | 183.2093 | 74.68 | 63.88 | 734.3 | 33 | me¦ ms¦ ph¦ pr¦ pc¦ ss¦ sc
0.57946 | 32.72 | 502 | 97 | 432 | 9.6 | 11.7 | 2234 | 1772 | 1959 | 1905 | 3 | 57.3 | 286.4 | -7 | 180.7231 | 74.78 | 70.19 | 716 | 28 | me¦ ms¦ ph¦ pr¦ pc¦ ss¦ sc |  | 14:11 | 14.532 | 182 | 81 | 175 | 13.2 | 12.7 | 1712 | 1025 | 2194 | 1234 | 3 | 70.2 | 295.1 | -10 | 183.2085 | 74.68 | 63.88 | 734 | 33 | me¦ ms¦ ph¦ pr¦ pc¦ ss¦ sc
0.57947 | 32.721 | 502 | 96 | 432 | 9.6 | 11.7 | 2198 | 1772 | 1928 | 1905 | 2.9 | 57.3 | 285.6 | -7 | 180.7238 | 74.8 | 70.2 | 715.6 | 28 | me¦ ms¦ ph¦ pr¦ pc¦ ss¦ sc |  | 14:11 | 14.532 | 181 | 82 | 175 | 13.2 | 12.7 | 1712 | 1029 | 2194 | 1239 | 3 | 70.3 | 295.1 | -10 | 183.2087 | 74.68 | 63.88 | 734 | 33 | me¦ ms¦ ph¦ pr¦ pc¦ ss¦ sc
0.57948 | 32.722 | 501 | 94 | 431 | 9.6 | 11.7 | 2156 | 1773 | 1891 | 1906 | 3 | 57.4 | 285.5 | -8 | 180.7241 | 74.83 | 70.19 | 715.8 | 28 | me¦ ms¦ ph¦ pr¦ pc¦ ss¦ sc |  | 14:11 | 14.534 | 181 | 85 | 175 | 13.2 | 12.7 | 1712 | 1032 | 2194 | 1243 | 3 | 70.4 | 295.1 | -10 | 183.2074 | 74.82 | 63.9 | 734 | 33 | me¦ ms¦ ph¦ pr¦ pc¦ ss¦ sc
0.57949 | 32.723 | 501 | 93 | 431 | 9.6 | 11.7 | 2119 | 1773 | 1858 | 1906 | 3 | 57.4 | 285.5 | -8 | 180.7245 | 74.81 | 70.23 | 715.4 | 28 | me¦ ms¦ ph¦ pr¦ pc¦ ss¦ sc |  | 14:11 | 14.547 | 181 | 91 | 175 | 13.2 | 12.7 | 1712 | 1036 | 2194 | 1248 | 3 | 70.5 | 295.1 | -10 | 183.2074 | 74.86 | 63.92 | 734 | 31 | me¦ ms¦ ph¦ pr¦ pc¦ ss¦ sc
0.5795 | 32.723 | 500 | 91 | 430 | 9.6 | 11.7 | 2081 | 1773 | 1825 | 1906 | 2.9 | 57.5 | 286.6 | -8 | 180.7241 | 74.79 | 70.17 | 715.9 | 28 | me¦ ms¦ ph¦ pr¦ pc¦ ss¦ sc |  | 14:11 | 14.558 | 181 | 95 | 175 | 13.2 | 12.7 | 1712 | 1039 | 2194 | 1251 | 3 | 70.5 | 295.1 | -10 | 183.2075 | 74.85 | 63.89 | 734 | 29 | me¦ ms¦ ph¦ pr¦ pc¦ ss¦ sc
0.57951 | 32.722 | 500 | 90 | 430 | 9.6 | 11.7 | 2037 | 1773 | 1786 | 1906 | 2.9 | 57.5 | 287.6 | -8 | 180.7252 | 74.81 | 70.17 | 715.4 | 28 | me¦ ms¦ ph¦ pr¦ pc¦ ss¦ sc |  | 14:11 | 14.565 | 181 | 100 | 174 | 13.2 | 12.7 | 1712 | 1042 | 2194 | 1255 | 3 | 70.6 | 295.1 | -10 | 183.2083 | 74.85 | 63.89 | 734 | 31 | me¦ ms¦ ph¦ pr¦ pc¦ ss¦ sc
0.57953 | 32.72 | 499 | 87 | 430 | 9.7 | 11.7 | 1989 | 1774 | 1760 | 1907 | 2.9 | 57.6 | 288 | -8 | 180.7265 | 74.77 | 70.14 | 716.2 | 28 | me¦ ms¦ ph¦ pr¦ pc¦ ss¦ sc |  | 14:11 | 14.569 | 181 | 104 | 175 | 13.2 | 12.7 | 1712 | 1046 | 2194 | 1260 | 3 | 70.6 | 295.1 | -10 | 183.2059 | 74.85 | 63.89 | 734 | 33 | me¦ ms¦ ph¦ pr¦ pc¦ ss¦ sc
0.57954 | 32.718 | 499 | 86 | 429 | 9.8 | 11.7 | 1935 | 1774 | 1727 | 1907 | 2.9 | 57.6 | 288.4 | -8 | 180.7272 | 74.73 | 70.13 | 716.3 | 28 | me¦ ms¦ ph¦ pr¦ pc¦ ss¦ sc |  | 14:11 | 14.571 | 181 | 107 | 174 | 13.2 | 12.7 | 1712 | 1049 | 2194 | 1263 | 3 | 70.8 | 295.1 | -10 | 183.2076 | 74.85 | 63.89 | 734 | 34 | me¦ ms¦ ph¦ pr¦ pc¦ ss¦ sc
0.57955 | 32.717 | 498 | 85 | 429 | 9.8 | 11.7 | 1865 | 1774 | 1665 | 1907 | 2.9 | 57.7 | 289.4 | -8 | 180.7275 | 74.75 | 70.12 | 716.5 | 28 | me¦ ms¦ ph¦ pr¦ pc¦ ss¦ sc |  | 14:11 | 14.577 | 180 | 111 | 174 | 13.2 | 12.7 | 1712 | 1052 | 2194 | 1267 | 3 | 70.9 | 295.1 | -10 | 183.2062 | 74.85 | 63.89 | 734 | 34 | me¦ ms¦ ph¦ pr¦ pc¦ ss¦ sc
0.57956 | 32.712 | 498 | 83 | 429 | 9.9 | 11.7 | 1791 | 1774 | 1613 | 1907 | 2.9 | 57.7 | 289.5 | -8 | 180.7282 | 74.76 | 70.14 | 716.6 | 28 | me¦ ms¦ ph¦ pr¦ pc¦ ss¦ sc |  | 14:11 | 14.579 | 180 | 113 | 174 | 13.2 | 12.7 | 1712 | 1056 | 2194 | 1272 | 3 | 70.9 | 295.1 | -10 | 183.2071 | 74.85 | 63.89 | 734 | 34 | me¦ ms¦ ph¦ pr¦ pc¦ ss¦ sc
0.57957 | 32.706 | 497 | 82 | 428 | 9.9 | 11.7 | 1710 | 1774 | 1540 | 1907 | 2.9 | 57.8 | 289.5 | -9 | 180.7295 | 74.75 | 70.12 | 717.5 | 28 | me¦ ms¦ ph¦ pr¦ pc¦ ss¦ sc |  | 14:11 | 14.615 | 180 | 125 | 176 | 13.2 | 12.8 | 1712 | 1059 | 2194 | 1291 | 3 | 71.2 | 295.1 | -10 | 183.2063 | 75.28 | 63.99 | 734 | 32 | me¦ ms¦ ph¦ pr¦ pc¦ ss¦ sc
0.57958 | 32.705 | 497 | 82 | 428 | 10 | 11.7 | 1631 | 1774 | 1482 | 1907 | 2.9 | 57.8 | 289.9 | -9 | 180.7278 | 74.78 | 70.1 | 717.3 | 28 | me¦ ms¦ ph¦ pr¦ pc¦ ss¦ sc |  | 14:11 | 14.617 | 179 | 128 | 175 | 13.2 | 12.8 | 1712 | 1062 | 2194 | 1295 | 3 | 71.6 | 295.1 | -10 | 183.2065 | 75.28 | 63.96 | 734 | 33 | me¦ ms¦ ph¦ pr¦ pc¦ ss¦ sc
0.57959 | 32.703 | 497 | 81 | 427 | 10 | 11.7 | 1557 | 1773 | 1415 | 1906 | 2.9 | 57.9 | 290.2 | -9 | 180.7284 | 74.77 | 70.12 | 717 | 28 | me¦ ms¦ ph¦ pr¦ pc¦ ss¦ sc |  | 14:11 | 14.622 | 179 | 131 | 175 | 13.2 | 12.8 | 1712 | 1065 | 2194 | 1298 | 3 | 71.6 | 295.1 | -10 | 183.2044 | 75.28 | 63.96 | 734 | 33 | me¦ ms¦ ph¦ pr¦ pc¦ ss¦ sc
0.57961 | 32.698 | 496 | 79 | 427 | 10.1 | 11.7 | 1494 | 1773 | 1370 | 1906 | 2.9 | 57.9 | 288.8 | -9 | 180.7293 | 74.75 | 70.1 | 717.1 | 28 | me¦ ms¦ ph¦ pr¦ pc¦ ss¦ sc |  | 14:11 | 14.628 | 179 | 135 | 175 | 13.2 | 12.8 | 1712 | 1068 | 2194 | 1302 | 3 | 71.7 | 295.1 | -10 | 183.2045 | 75.28 | 63.96 | 734 | 34 | me¦ ms¦ ph¦ pr¦ pc¦ ss¦ sc
0.57962 | 32.694 | 496 | 77 | 427 | 10.1 | 11.7 | 1443 | 1773 | 1323 | 1906 | 2.9 | 57.9 | 288.3 | -9 | 180.7306 | 74.8 | 70.12 | 717 | 28 | me¦ ms¦ ph¦ pr¦ pc¦ ss¦ sc |  | 14:11 | 14.632 | 179 | 137 | 174 | 13.2 | 12.8 | 1712 | 1071 | 2194 | 1306 | 3 | 71.9 | 295.1 | -10 | 183.2053 | 75.38 | 63.96 | 734 | 33 | me¦ ms¦ ph¦ pr¦ pc¦ ss¦ sc
0.57963 | 32.689 | 495 | 76 | 426 | 10.2 | 11.7 | 1399 | 1773 | 1295 | 1906 | 2.9 | 58 | 288.1 | -9 | 180.7303 | 74.82 | 70.11 | 717.3 | 28 | me¦ ms¦ ph¦ pr¦ pc¦ ss¦ sc |  | 14:11 | 14.642 | 179 | 141 | 174 | 13.2 | 12.8 | 1712 | 1074 | 2194 | 1309 | 3 | 71.9 | 295.1 | -10 | 183.2037 | 75.38 | 63.96 | 734 | 34 | me¦ ms¦ ph¦ pr¦ pc¦ ss¦ sc
0.57964 | 32.685 | 495 | 74 | 426 | 10.2 | 11.7 | 1363 | 1772 | 1262 | 1905 | 2.9 | 58 | 288.5 | -9 | 180.7304 | 74.83 | 70.11 | 717.2 | 27 | me¦ ms¦ ph¦ pr¦ pc¦ ss¦ sc |  | 14:11 | 14.644 | 178 | 142 | 174 | 13.2 | 12.8 | 1712 | 1077 | 2194 | 1313 | 3 | 72 | 295.1 | -10 | 183.2037 | 75.38 | 63.96 | 734 | 34 | me¦ ms¦ ph¦ pr¦ pc¦ ss¦ sc
0.57965 | 32.681 | 494 | 73 | 425 | 10.3 | 11.7 | 1330 | 1772 | 1242 | 1905 | 2.9 | 58.1 | 289 | -9 | 180.7311 | 74.81 | 70.1 | 717.2 | 28 | me¦ ms¦ ph¦ pr¦ pc¦ ss¦ sc |  | 14:11 | 14.65 | 178 | 144 | 174 | 13.2 | 12.8 | 1712 | 1080 | 2194 | 1317 | 3 | 72.1 | 295.1 | -10 | 183.2033 | 75.52 | 64 | 734 | 31 | me¦ ms¦ ph¦ pr¦ pc¦ ss¦ sc
0.57966 | 32.677 | 494 | 71 | 425 | 10.4 | 11.7 | 1297 | 1771 | 1223 | 1904 | 2.9 | 58.1 | 289.7 | -9 | 180.7307 | 74.82 | 70.04 | 717.2 | 27 | me¦ ms¦ ph¦ pr¦ pc¦ ss¦ sc |  | 14:11 | 14.653 | 178 | 145 | 174 | 13.2 | 12.8 | 1712 | 1083 | 2194 | 1320 | 3 | 72.1 | 295.1 | -10 | 183.2031 | 75.48 | 64.02 | 734 | 24 | me¦ ms¦ ph¦ pr¦ pc¦ ss¦ sc
0.57968 | 32.674 | 494 | 70 | 424 | 10.4 | 11.7 | 1270 | 1771 | 1198 | 1904 | 2.9 | 58.2 | 290.4 | -9 | 180.7311 | 74.88 | 70.09 | 716.9 | 27 | me¦ ms¦ ph¦ pr¦ pc¦ ss¦ sc |  | 14:11 | 14.655 | 178 | 150 | 174 | 13.2 | 12.8 | 1712 | 1086 | 2194 | 1324 | 3 | 72.2 | 295.1 | -10 | 183.2044 | 75.47 | 64.03 | 734 | 23 | me¦ ms¦ ph¦ pr¦ pc¦ ss¦ sc
0.57969 | 32.673 | 494 | 70 | 424 | 10.5 | 11.7 | 1248 | 1771 | 1188 | 1904 | 2.9 | 58.2 | 290 | -9 | 180.7304 | 74.87 | 70.1 | 716.3 | 27 | me¦ ms¦ ph¦ pr¦ pc¦ ss¦ sc |  | 14:11 | 14.661 | 178 | 153 | 174 | 13.2 | 12.8 | 1712 | 1089 | 2194 | 1328 | 3 | 72.2 | 295.1 | -10 | 183.2032 | 75.47 | 64.03 | 734 | 30 | me¦ ms¦ ph¦ pr¦ pc¦ ss¦ sc
0.5797 | 32.672 | 493 | 68 | 424 | 10.5 | 11.7 | 1231 | 1770 | 1172 | 1903 | 2.9 | 58.3 | 289.7 | -9 | 180.7305 | 74.91 | 70.13 | 716.7 | 26 | me¦ ms¦ ph¦ pr¦ pc¦ ss¦ sc |  | 14:11 | 14.668 | 178 | 156 | 174 | 13.2 | 12.8 | 1712 | 1092 | 2194 | 1331 | 3 | 72.3 | 295.1 | -10 | 183.2014 | 75.47 | 64.03 | 734 | 32 | me¦ ms¦ ph¦ pr¦ pc¦ ss¦ sc
0.57971 | 32.668 | 493 | 67 | 424 | 10.5 | 11.7 | 1217 | 1770 | 1159 | 1903 | 2.9 | 58.3 | 289.9 | -9 | 180.7297 | 74.91 | 70.11 | 716.4 | 26 | me¦ ms¦ ph¦ pr¦ pc¦ ss¦ sc |  | 14:11 | 14.687 | 178 | 163 | 173 | 13.2 | 12.8 | 1712 | 1095 | 2194 | 1335 | 3 | 72.6 | 295.1 | -10 | 183.2031 | 75.47 | 64.03 | 734 | 33 | me¦ ms¦ ph¦ pr¦ pc¦ ss¦ sc
0.57972 | 32.668 | 492 | 66 | 423 | 10.5 | 11.7 | 1201 | 1769 | 1143 | 1902 | 2.9 | 58.4 | 289.4 | -9 | 180.7302 | 74.89 | 70.07 | 716.3 | 26 | me¦ ms¦ ph¦ pr¦ pc¦ ss¦ sc |  | 14:11 | 14.694 | 177 | 165 | 173 | 13.2 | 12.8 | 1712 | 1098 | 2194 | 1339 | 3 | 72.7 | 295.1 | -10 | 183.2025 | 75.47 | 64.03 | 734 | 33 | me¦ ms¦ ph¦ pr¦ pc¦ ss¦ sc
0.57973 | 32.668 | 492 | 65 | 423 | 10.5 | 11.7 | 1183 | 1769 | 1126 | 1902 | 2.9 | 58.4 | 289 | -9 | 180.7292 | 74.92 | 70.07 | 716.2 | 26 | me¦ ms¦ ph¦ pr¦ pc¦ ss¦ sc |  | 14:11 | 14.695 | 177 | 168 | 173 | 13.2 | 12.8 | 1712 | 1101 | 2194 | 1342 | 3 | 72.7 | 295.1 | -10 | 183.2025 | 75.47 | 64.03 | 734 | 33 | me¦ ms¦ ph¦ pr¦ pc¦ ss¦ sc
0.57975 | 32.67 | 491 | 65 | 422 | 10.5 | 11.7 | 1165 | 1768 | 1109 | 1901 | 2.9 | 58.5 | 288.3 | -9 | 180.7296 | 74.97 | 70.08 | 716 | 26 | me¦ ms¦ ph¦ pr¦ pc¦ ss¦ sc |  | 14:11 | 14.7 | 177 | 169 | 173 | 13.2 | 12.8 | 1712 | 1103 | 2194 | 1345 | 3 | 72.8 | 295.1 | -10 | 183.2018 | 75.47 | 64.03 | 734 | 33 | me¦ ms¦ ph¦ pr¦ pc¦ ss¦ sc
0.57976 | 32.673 | 491 | 66 | 422 | 10.5 | 11.7 | 1148 | 1768 | 1093 | 1901 | 2.9 | 58.5 | 289.1 | -9 | 180.7279 | 75 | 70.07 | 715.6 | 25 | me¦ ms¦ ph¦ pr¦ pc¦ ss¦ sc |  | 14:11 | 14.704 | 177 | 172 | 173 | 13.2 | 12.8 | 1712 | 1106 | 2194 | 1348 | 3 | 72.9 | 295.1 | -10 | 183.2022 | 75.47 | 64.03 | 734 | 33 | me¦ ms¦ ph¦ pr¦ pc¦ ss¦ sc
0.57977 | 32.677 | 490 | 67 | 422 | 10.5 | 11.7 | 1136 | 1767 | 1081 | 1899 | 2.9 | 58.6 | 289.2 | -9 | 180.728 | 75.02 | 70.1 | 715.6 | 25 | me¦ ms¦ ph¦ pr¦ pc¦ ss¦ sc |  | 14:11 | 14.709 | 177 | 174 | 173 | 13.2 | 12.8 | 1712 | 1109 | 2194 | 1352 | 3 | 72.9 | 295.1 | -10 | 183.2027 | 75.47 | 64.03 | 734 | 33 | me¦ ms¦ ph¦ pr¦ pc¦ ss¦ sc
0.57978 | 32.684 | 490 | 68 | 422 | 10.5 | 11.7 | 1132 | 1767 | 1078 | 1899 | 2.9 | 58.6 | 288.8 | -8 | 180.7283 | 75.04 | 70.08 | 715.2 | 24 | me¦ ms¦ ph¦ pr¦ pc¦ ss¦ sc |  | 14:12 | 14.713 | 177 | 176 | 172 | 13.2 | 12.8 | 1712 | 1111 | 2194 | 1354 | 3 | 73.1 | 295.1 | -10 | 183.2013 | 75.47 | 64.03 | 734 | 34 | me¦ ms¦ ph¦ pr¦ pc¦ ss¦ sc
0.57979 | 32.686 | 490 | 68 | 421 | 10.5 | 11.7 | 1134 | 1766 | 1080 | 1898 | 2.9 | 58.7 | 288.7 | -7 | 180.7268 | 75.07 | 70.07 | 714.9 | 24 | me¦ ms¦ ph¦ pr¦ pc¦ ss¦ sc |  | 14:12 | 14.715 | 176 | 169 | 172 | 13.2 | 12.8 | 1712 | 1114 | 2194 | 1358 | 3 | 73.2 | 295.1 | -10 | 183.2027 | 75.47 | 64.03 | 734 | 34 | me¦ ms¦ ph¦ pr¦ pc¦ ss¦ sc
0.5798 | 32.695 | 490 | 70 | 421 | 10.4 | 11.7 | 1143 | 1766 | 1078 | 1898 | 2.9 | 58.7 | 288.1 | -8 | 180.7259 | 75.15 | 70.12 | 714.1 | 23 | me¦ ms¦ ph¦ pr¦ pc¦ ss¦ sc |  | 14:12 | 14.723 | 176 | 158 | 172 | 13.2 | 12.8 | 1712 | 1117 | 2194 | 1362 | 3 | 73.2 | 295.1 | -10 | 183.2013 | 75.47 | 64.03 | 734 | 34 | me¦ ms¦ ph¦ pr¦ pc¦ ss¦ sc
0.57981 | 32.695 | 489 | 70 | 420 | 10.4 | 11.7 | 1156 | 1765 | 1090 | 1897 | 2.9 | 58.8 | 288.1 | -8 | 180.7273 | 75.22 | 70.11 | 714.5 | 22 | me¦ ms¦ ph¦ pr¦ pc¦ ss¦ sc |  | 14:12 | 14.726 | 176 | 152 | 172 | 13.2 | 12.8 | 1712 | 1119 | 2194 | 1364 | 3 | 73.3 | 295.1 | -10 | 183.2012 | 75.47 | 64.03 | 734 | 34 | me¦ ms¦ ph¦ pr¦ pc¦ ss¦ sc
0.57983 | 32.703 | 489 | 73 | 421 | 10.4 | 11.7 | 1168 | 1765 | 1101 | 1897 | 2.9 | 58.8 | 289.1 | -9 | 180.7257 | 75.19 | 70.09 | 714.9 | 21 | me¦ ms¦ ph¦ pr¦ pc¦ ss¦ sc |  | 14:12 | 14.731 | 176 | 141 | 172 | 13.2 | 12.8 | 1712 | 1122 | 2194 | 1368 | 3 | 73.4 | 295.1 | -10 | 183.2005 | 75.47 | 64.03 | 734 | 34 | me¦ ms¦ ph¦ pr¦ pc¦ ss¦ sc
0.57984 | 32.711 | 488 | 75 | 420 | 10.3 | 11.7 | 1176 | 1764 | 1099 | 1896 | 2.9 | 58.9 | 288.7 | -9 | 180.7246 | 75.22 | 70.13 | 714.9 | 21 | me¦ ms¦ ph¦ pr¦ pc¦ ss¦ sc |  | 14:12 | 14.737 | 176 | 135 | 172 | 13.2 | 12.8 | 1712 | 1125 | 2194 | 1371 | 3 | 73.4 | 295.1 | -10 | 183.2001 | 75.47 | 64.03 | 734 | 34 | me¦ ms¦ ph¦ pr¦ pc¦ ss¦ sc
0.57985 | 32.719 | 488 | 77 | 420 | 10.3 | 11.7 | 1183 | 1764 | 1105 | 1896 | 2.9 | 58.9 | 287.8 | -9 | 180.7248 | 75.25 | 70.1 | 715 | 21 | me¦ ms¦ ph¦ pr¦ pc¦ ss¦ sc |  | 14:12 | 14.742 | 176 | 132 | 172 | 13.2 | 12.8 | 1712 | 1127 | 2194 | 1374 | 3 | 73.5 | 295.1 | -10 | 183.2004 | 75.49 | 64.03 | 734 | 34 | me¦ ms¦ ph¦ pr¦ pc¦ ss¦ sc
0.57986 | 32.726 | 488 | 77 | 419 | 10.2 | 11.7 | 1185 | 1763 | 1097 | 1895 | 2.9 | 59 | 287.6 | -9 | 180.7241 | 75.19 | 70.06 | 714.7 | 20 | me¦ ms¦ ph¦ pr¦ pc¦ ss¦ sc |  | 14:12 | 14.739 | 176 | 124 | 172 | 13.2 | 12.8 | 1712 | 1130 | 2194 | 1378 | 3 | 73.5 | 295.1 | -10 | 183.201 | 76.24 | 64.15 | 734 | 26 | me¦ ms¦ ph¦ pr¦ pc¦ ss¦ sc
0.57987 | 32.733 | 488 | 76 | 419 | 10.1 | 11.7 | 1189 | 1763 | 1090 | 1895 | 2.9 | 59 | 287.9 | -8 | 180.7246 | 75.26 | 70.11 | 714.2 | 21 | me¦ ms¦ ph¦ pr¦ pc¦ ss¦ sc |  | 14:12 | 14.725 | 176 | 115 | 171 | 13.2 | 12.8 | 1712 | 1132 | 2194 | 1380 | 3 | 73.6 | 295.1 | -10 | 183.2009 | 76.3 | 64.2 | 734 | 15 | me¦ ms¦ ph¦ pr¦ pc¦ ss¦ sc
0.57988 | 32.742 | 487 | 76 | 419 | 10 | 11.7 | 1202 | 1762 | 1092 | 1894 | 2.9 | 59.1 | 288 | -8 | 180.7238 | 75.19 | 70.07 | 713.9 | 20 | me¦ ms¦ ph¦ pr¦ pc¦ ss¦ sc |  | 14:12 | 14.726 | 176 | 109 | 171 | 13.2 | 12.8 | 1712 | 1135 | 2194 | 1384 | 3 | 73.6 | 295.1 | -10 | 183.201 | 76.32 | 64.21 | 734 | 7 | me¦ ms¦ ph¦ pr¦ pc¦ ss¦ sc
0.5799 | 32.747 | 487 | 74 | 419 | 10 | 11.7 | 1221 | 1762 | 1110 | 1894 | 2.9 | 59.1 | 287.7 | -8 | 180.7247 | 75.21 | 70.07 | 714 | 20 | me¦ ms¦ ph¦ pr¦ pc¦ ss¦ sc |  | 14:12 | 14.732 | 175 | 105 | 171 | 13.2 | 12.8 | 1712 | 1137 | 2194 | 1386 | 3 | 73.7 | 295.1 | -10 | 183.1998 | 76.32 | 64.21 | 734 | 20 | me¦ ms¦ ph¦ pr¦ pc¦ ss¦ sc
0.57991 | 32.754 | 486 | 72 | 418 | 10 | 11.7 | 1250 | 1761 | 1136 | 1893 | 2.9 | 59.2 | 286.8 | -8 | 180.7243 | 75.18 | 70.1 | 713.5 | 21 | me¦ ms¦ ph¦ pr¦ pc¦ ss¦ sc |  | 14:12 | 14.735 | 175 | 98 | 171 | 13.2 | 12.8 | 1712 | 1140 | 2194 | 1390 | 3 | 73.8 | 295.1 | -10 | 183.1993 | 76.27 | 64.16 | 734 | 30 | me¦ ms¦ ph¦ pr¦ pc¦ ss¦ sc
0.57992 | 32.761 | 486 | 70 | 418 | 9.9 | 11.7 | 1286 | 1761 | 1158 | 1893 | 2.9 | 59.2 | 286.6 | -8 | 180.7228 | 75.12 | 70.08 | 713.5 | 21 | me¦ ms¦ ph¦ pr¦ pc¦ ss¦ sc |  | 14:12 | 14.736 | 175 | 99 | 171 | 13.2 | 12.8 | 1712 | 1142 | 2194 | 1392 | 3 | 73.8 | 295.1 | -10 | 183.2 | 76.27 | 64.16 | 734 | 25 | me¦ ms¦ ph¦ pr¦ pc¦ ss¦ sc
0.57993 | 32.767 | 486 | 67 | 418 | 9.8 | 11.7 | 1323 | 1761 | 1181 | 1893 | 2.9 | 59.3 | 286.7 | -8 | 180.7241 | 75.14 | 70.15 | 713.4 | 22 | me¦ ms¦ ph¦ pr¦ pc¦ ss¦ sc |  | 14:12 | 14.743 | 175 | 101 | 171 | 13.2 | 12.8 | 1712 | 1145 | 2194 | 1396 | 3 | 73.9 | 295.1 | -10 | 183.1974 | 76.27 | 64.16 | 734 | 29 | me¦ ms¦ ph¦ pr¦ pc¦ ss¦ sc
0.57995 | 32.773 | 486 | 64 | 418 | 9.8 | 11.7 | 1365 | 1760 | 1218 | 1892 | 2.9 | 59.3 | 286.9 | -8 | 180.7236 | 75.05 | 70.05 | 713.6 | 23 | me¦ ms¦ ph¦ pr¦ pc¦ ss¦ sc |  | 14:12 | 14.747 | 175 | 101 | 171 | 13.2 | 12.8 | 1712 | 1147 | 2194 | 1398 | 3 | 74 | 295.1 | -10 | 183.1997 | 76.34 | 64.19 | 734 | 30 | me¦ ms¦ ph¦ pr¦ pc¦ ss¦ sc
0.57997 | 32.776 | 485 | 60 | 417 | 9.7 | 11.7 | 1410 | 1760 | 1247 | 1892 | 3 | 59.4 | 286.6 | -8 | 180.7241 | 75.05 | 70.05 | 713.1 | 24 | me¦ ms¦ ph¦ pr¦ pc¦ ss¦ sc |  | 14:12 | 14.736 | 175 | 95 | 170 | 13.2 | 12.8 | 1712 | 1149 | 2194 | 1401 | 3 | 74 | 295.1 | -10 | 183.1976 | 76.45 | 64.18 | 734 | 15 | me¦ ms¦ ph¦ pr¦ pc¦ ss¦ sc
0.57998 | 32.781 | 485 | 58 | 417 | 9.7 | 11.7 | 1450 | 1760 | 1283 | 1892 | 2.9 | 59.4 | 286.9 | -8 | 180.7231 | 75.05 | 70.05 | 713.7 | 24 | me¦ ms¦ ph¦ pr¦ pc¦ ss¦ sc |  | 14:12 | 14.729 | 174 | 90 | 170 | 13.2 | 12.8 | 1712 | 1152 | 2194 | 1404 | 3 | 74.1 | 295.1 | -10 | 183.2002 | 76.47 | 64.27 | 734 | 5 | me¦ ms¦ ph¦ pr¦ pc¦ ss¦ sc
0.57999 | 32.785 | 484 | 55 | 417 | 9.6 | 11.7 | 1504 | 1760 | 1319 | 1892 | 2.9 | 59.5 | 287.5 | -8 | 180.7228 | 75.08 | 70.06 | 713.5 | 24 | me¦ ms¦ ph¦ pr¦ pc¦ ss¦ sc |  | 14:12 | 14.71 | 174 | 85 | 170 | 13.2 | 12.8 | 1712 | 1154 | 2194 | 1407 | 3 | 74.1 | 295.1 | -10 | 183.1981 | 76.45 | 64.23 | 734 | 3 | me¦ ms¦ ph¦ pr¦ pc¦ ss¦ sc
0.58 | 32.792 | 484 | 53 | 412 | 9.6 | 11.6 | 1533 | 1759 | 1344 | 1871 | 2.9 | 59.5 | 288 | -8 | 180.7234 | 75.06 | 70.04 | 713.1 | 24 | me¦ ms¦ ph¦ pr¦ pc¦ ss¦ sc |  | 14:12 | 14.695 | 174 | 81 | 170 | 13.2 | 12.8 | 1712 | 1156 | 2194 | 1409 | 3 | 74.2 | 295.1 | -10 | 183.1994 | 76.43 | 64.22 | 734 | 2 | me¦ ms¦ ph¦ pr¦ pc¦ ss¦ sc
0.58001 | 32.799 | 484 | 52 | 412 | 9.6 | 11.6 | 1546 | 1759 | 1356 | 1871 | 2.9 | 59.6 | 288 | -8 | 180.7235 | 75.01 | 70.06 | 713 | 24 | me¦ ms¦ ph¦ pr¦ pc¦ ss¦ sc |  | 14:12 | 14.696 | 174 | 80 | 170 | 13.2 | 12.8 | 1712 | 1159 | 2194 | 1413 | 3 | 74.2 | 295.1 | -10 | 183.1979 | 76.43 | 64.22 | 734 | 7 | me¦ ms¦ ph¦ pr¦ pc¦ ss¦ sc
0.58002 | 32.803 | 484 | 50 | 412 | 9.7 | 11.6 | 1549 | 1759 | 1370 | 1871 | 2.9 | 59.6 | 287.9 | -8 | 180.7239 | 75.03 | 70.08 | 713 | 25 | me¦ ms¦ ph¦ pr¦ pc¦ ss¦ sc |  | 14:12 | 14.703 | 174 | 78 | 169 | 13.2 | 12.8 | 1712 | 1161 | 2194 | 1415 | 3 | 74.3 | 295.1 | -10 | 183.1984 | 76.43 | 64.22 | 734 | 20 | me¦ ms¦ ph¦ pr¦ pc¦ ss¦ sc
0.58003 | 32.806 | 483 | 47 | 411 | 9.7 | 11.6 | 1542 | 1759 | 1364 | 1871 | 3 | 59.7 | 288.4 | -8 | 180.7241 | 74.98 | 70.09 | 713.2 | 25 | me¦ ms¦ ph¦ pr¦ pc¦ ss¦ sc |  | 14:12 | 14.706 | 173 | 74 | 169 | 13.2 | 12.8 | 1712 | 1163 | 2194 | 1418 | 3 | 74.4 | 295.1 | -10 | 183.1971 | 76.43 | 64.25 | 734 | 24 | me¦ ms¦ ph¦ pr¦ pc¦ ss¦ sc
0.58005 | 32.81 | 483 | 45 | 411 | 9.7 | 11.6 | 1527 | 1759 | 1351 | 1871 | 2.9 | 59.7 | 289.5 | -9 | 180.7252 | 75.08 | 70.08 | 712.8 | 25 | me¦ ms¦ ph¦ pr¦ pc¦ ss¦ sc |  | 14:12 | 14.696 | 173 | 67 | 169 | 13.2 | 12.8 | 1712 | 1165 | 2194 | 1420 | 3 | 74.4 | 295.1 | -10 | 183.1992 | 76.41 | 64.22 | 734 | 12 | me¦ ms¦ ph¦ pr¦ pc¦ ss¦ sc
0.58006 | 32.812 | 482 | 42 | 410 | 9.7 | 11.6 | 1497 | 1758 | 1324 | 1870 | 2.9 | 59.8 | 290.2 | -9 | 180.7263 | 74.99 | 70.07 | 713.6 | 25 | me¦ ms¦ ph¦ pr¦ pc¦ ss¦ sc |  | 14:12 | 14.698 | 173 | 63 | 169 | 13.2 | 12.8 | 1712 | 1168 | 2194 | 1424 | 3 | 74.5 | 295.1 | -10 | 183.1987 | 76.41 | 64.22 | 734 | 17 | me¦ ms¦ ph¦ pr¦ pc¦ ss¦ sc
0.58007 | 32.812 | 482 | 39 | 410 | 9.7 | 11.6 | 1464 | 1758 | 1295 | 1870 | 2.9 | 59.8 | 291.1 | -9 | 180.7254 | 74.93 | 70.03 | 713.6 | 25 | me¦ ms¦ ph¦ pr¦ pc¦ ss¦ sc |  | 14:12 | 14.701 | 173 | 60 | 169 | 13.2 | 12.8 | 1712 | 1170 | 2194 | 1426 | 3 | 74.5 | 295.1 | -10 | 183.1991 | 76.41 | 64.22 | 734 | 21 | me¦ ms¦ ph¦ pr¦ pc¦ ss¦ sc
0.58008 | 32.814 | 482 | 36 | 410 | 9.7 | 11.6 | 1424 | 1758 | 1260 | 1870 | 2.9 | 59.9 | 291.5 | -9 | 180.7252 | 74.94 | 70.06 | 714.3 | 26 | me¦ ms¦ ph¦ pr¦ pc¦ ss¦ sc |  | 14:12 | 14.705 | 173 | 58 | 169 | 13.2 | 12.8 | 1712 | 1172 | 2194 | 1429 | 3 | 74.7 | 295.1 | -10 | 183.1982 | 76.4 | 64.26 | 734 | 19 | me¦ ms¦ ph¦ pr¦ pc¦ ss¦ sc
0.58009 | 32.817 | 482 | 35 | 410 | 9.7 | 11.6 | 1386 | 1758 | 1226 | 1870 | 2.9 | 59.9 | 291.4 | -9 | 180.7254 | 74.9 | 70.04 | 713.8 | 26 | me¦ ms¦ ph¦ pr¦ pc¦ ss¦ sc |  | 14:12 | 14.702 | 173 | 54 | 168 | 13.2 | 12.8 | 1712 | 1174 | 2194 | 1431 | 3 | 74.7 | 295.1 | -10 | 183.2001 | 76.4 | 64.26 | 734 | 21 | me¦ ms¦ ph¦ pr¦ pc¦ ss¦ sc
0.5801 | 32.815 | 481 | 33 | 409 | 9.7 | 11.6 | 1350 | 1757 | 1194 | 1869 | 2.9 | 60 | 290.5 | -9 | 180.7267 | 74.92 | 70.04 | 713.9 | 26 | me¦ ms¦ ph¦ pr¦ pc¦ ss¦ sc |  | 14:12 | 14.704 | 172 | 54 | 168 | 13.2 | 12.8 | 1712 | 1176 | 2194 | 1434 | 3 | 74.8 | 295.1 | -10 | 183.1992 | 76.4 | 64.26 | 734 | 22 | me¦ ms¦ ph¦ pr¦ pc¦ ss¦ sc
0.58012 | 32.817 | 481 | 32 | 409 | 9.7 | 11.6 | 1322 | 1757 | 1169 | 1869 | 3 | 60 | 290.2 | -9 | 180.7262 | 74.89 | 70.07 | 713.5 | 27 | me¦ ms¦ ph¦ pr¦ pc¦ ss¦ sc |  | 14:12 | 14.703 | 172 | 54 | 168 | 13.2 | 12.8 | 1712 | 1178 | 2194 | 1436 | 3 | 74.9 | 295.1 | -10 | 183.2001 | 76.36 | 64.21 | 734 | 18 | me¦ ms¦ ph¦ pr¦ pc¦ ss¦ sc
0.58013 | 32.818 | 480 | 31 | 408 | 9.7 | 11.6 | 1303 | 1757 | 1153 | 1869 | 2.9 | 60.1 | 290.6 | -9 | 180.7264 | 74.92 | 70.07 | 713.6 | 27 | me¦ ms¦ ph¦ pr¦ pc¦ ss¦ sc |  | 14:12 | 14.689 | 172 | 49 | 168 | 13.2 | 12.8 | 1712 | 1181 | 2194 | 1440 | 3 | 74.9 | 295.1 | -10 | 183.2007 | 76.32 | 64.3 | 734 | 14 | me¦ ms¦ ph¦ pr¦ pc¦ ss¦ sc
0.58014 | 32.814 | 480 | 29 | 408 | 9.8 | 11.6 | 1290 | 1756 | 1151 | 1868 | 2.9 | 60.1 | 290.2 | -9 | 180.7269 | 74.89 | 70.04 | 713.9 | 27 | me¦ ms¦ ph¦ pr¦ pc¦ ss¦ sc |  | 14:12 | 14.688 | 172 | 47 | 168 | 13.2 | 12.8 | 1712 | 1183 | 2194 | 1442 | 3 | 75 | 295.1 | -10 | 183.2012 | 76.32 | 64.3 | 734 | 19 | me¦ ms¦ ph¦ pr¦ pc¦ ss¦ sc
0.58015 | 32.814 | 479 | 28 | 408 | 9.8 | 11.6 | 1276 | 1756 | 1139 | 1868 | 3 | 60.2 | 289.7 | -9 | 180.7281 | 74.9 | 70.02 | 714.3 | 27 | me¦ ms¦ ph¦ pr¦ pc¦ ss¦ sc |  | 14:12 | 14.687 | 172 | 45 | 168 | 13.2 | 12.8 | 1712 | 1185 | 2194 | 1445 | 3 | 75 | 295.1 | -10 | 183.2013 | 76.32 | 64.3 | 734 | 20 | me¦ ms¦ ph¦ pr¦ pc¦ ss¦ sc
0.58016 | 32.814 | 479 | 28 | 408 | 9.9 | 11.6 | 1255 | 1755 | 1130 | 1867 | 2.9 | 60.2 | 289.4 | -9 | 180.7283 | 74.91 | 70.03 | 714.3 | 27 | me¦ ms¦ ph¦ pr¦ pc¦ ss¦ sc |  | 14:12 | 14.687 | 172 | 45 | 167 | 13.2 | 12.8 | 1712 | 1187 | 2194 | 1447 | 3 | 75.1 | 295.1 | -10 | 183.2009 | 76.3 | 64.27 | 734 | 20 | me¦ ms¦ ph¦ pr¦ pc¦ ss¦ sc
0.58017 | 32.813 | 478 | 27 | 407 | 10 | 11.6 | 1223 | 1755 | 1111 | 1867 | 3 | 60.3 | 289.1 | -10 | 180.7287 | 74.92 | 70.04 | 714.6 | 27 | me¦ ms¦ ph¦ pr¦ pc¦ ss¦ sc |  | 14:12 | 14.68 | 172 | 42 | 167 | 13.2 | 12.8 | 1712 | 1189 | 2194 | 1450 | 3 | 75.1 | 295.1 | -10 | 183.2012 | 76.3 | 64.27 | 734 | 17 | me¦ ms¦ ph¦ pr¦ pc¦ ss¦ sc
0.58019 | 32.813 | 478 | 27 | 407 | 10 | 11.6 | 1183 | 1754 | 1075 | 1865 | 2.9 | 60.3 | 288.4 | -10 | 180.7287 | 74.89 | 70.02 | 714 | 27 | me¦ ms¦ ph¦ pr¦ pc¦ ss¦ sc |  | 14:12 | 14.677 | 171 | 38 | 167 | 13.2 | 12.8 | 1712 | 1191 | 2194 | 1452 | 3 | 75.2 | 295.1 | -10 | 183.2017 | 76.3 | 64.27 | 734 | 19 | me¦ ms¦ ph¦ pr¦ pc¦ ss¦ sc
0.5802 | 32.811 | 478 | 26 | 406 | 10 | 11.6 | 1140 | 1754 | 1036 | 1865 | 2.9 | 60.4 | 287.5 | -9 | 180.7285 | 74.87 | 70.06 | 713.7 | 27 | me¦ ms¦ ph¦ pr¦ pc¦ ss¦ sc |  | 14:12 | 14.676 | 171 | 34 | 167 | 13.2 | 12.8 | 1712 | 1193 | 2194 | 1454 | 3 | 75.2 | 295.1 | -10 | 183.2016 | 76.22 | 64.22 | 734 | 20 | me¦ ms¦ ph¦ pr¦ pc¦ ss¦ sc
0.58021 | 32.809 | 478 | 26 | 406 | 10 | 11.6 | 1099 | 1753 | 999 | 1864 | 2.9 | 60.4 | 287 | -9 | 180.728 | 74.89 | 70.03 | 713.6 | 27 | me¦ ms¦ ph¦ pr¦ pc¦ ss¦ sc |  | 14:12 | 14.662 | 171 | 28 | 167 | 13.2 | 12.8 | 1712 | 1195 | 2194 | 1457 | 3 | 75.3 | 295.1 | -10 | 183.2028 | 76.15 | 64.23 | 734 | 15 | me¦ ms¦ ph¦ pr¦ pc¦ ss¦ sc
0.58022 | 32.809 | 477 | 26 | 406 | 10 | 11.6 | 1060 | 1753 | 963 | 1864 | 3 | 60.5 | 287.5 | -8 | 180.729 | 74.89 | 70.03 | 713.3 | 27 | me¦ ms¦ ph¦ pr¦ pc¦ ss¦ sc |  | 14:12 | 14.646 | 171 | 22 | 166 | 13.2 | 12.8 | 1712 | 1197 | 2194 | 1459 | 3 | 75.3 | 295.1 | -10 | 183.2021 | 76.1 | 64.25 | 734 | 11 | me¦ ms¦ ph¦ pr¦ pc¦ ss¦ sc
0.58023 | 32.811 | 477 | 28 | 406 | 10.1 | 11.6 | 1024 | 1752 | 939 | 1863 | 3 | 60.5 | 286.5 | -8 | 180.7262 | 74.91 | 70.05 | 713.2 | 27 | me¦ ms¦ ph¦ pr¦ pc¦ ss¦ sc |  | 14:12 | 14.629 | 170 | 17 | 166 | 13.2 | 12.8 | 1712 | 1199 | 2194 | 1462 | 3 | 75.4 | 295.1 | -10 | 183.2029 | 76.08 | 64.25 | 734 | 9 | me¦ ms¦ ph¦ pr¦ pc¦ ss¦ sc
0.58024 | 32.816 | 476 | 29 | 405 | 10.1 | 11.6 | 992 | 1752 | 910 | 1863 | 2.9 | 60.6 | 285.7 | -8 | 180.7264 | 74.94 | 70.1 | 713 | 27 | me¦ ms¦ ph¦ pr¦ pc¦ ss¦ sc |  | 14:12 | 14.614 | 170 | 10 | 166 | 13.2 | 12.8 | 1712 | 1201 | 2194 | 1464 | 3 | 75.4 | 295.1 | -10 | 183.2029 | 76.05 | 64.27 | 734 | 9 | me¦ ms¦ ph¦ pr¦ pc¦ ss¦ sc
0.58025 | 32.822 | 476 | 33 | 405 | 10.1 | 11.6 | 961 | 1751 | 881 | 1862 | 2.9 | 60.6 | 285.7 | -8 | 180.7255 | 74.94 | 70.01 | 712.7 | 26 | me¦ ms¦ ph¦ pr¦ pc¦ ss¦ sc |  | 14:12 | 14.598 | 170 | 5 | 165 | 13.2 | 12.8 | 1712 | 1203 | 2194 | 1467 | 3 | 75.5 | 295.1 | -10 | 183.2037 | 76.07 | 64.3 | 734 | 10 | me¦ ms¦ ph¦ pr¦ pc¦ ss¦ sc
0.58027 | 32.828 | 475 | 36 | 405 | 10.2 | 11.6 | 933 | 1750 | 863 | 1861 | 2.9 | 60.7 | 285.1 | -7 | 180.7247 | 74.93 | 70.04 | 712.4 | 26 | me¦ ms¦ ph¦ pr¦ pc¦ ss¦ sc |  | 14:12 | 14.582 | 169 | 0 | 167 | 13.2 | 12.9 | 1712 | 1205 | 2194 | 1487 | 3 | 75.5 | 295.1 | -10 | 183.2019 | 75.98 | 64.27 | 734 | 10 | me¦ ms¦ ph¦ pr¦ pc¦ ss¦ sc
0.58028 | 32.834 | 476 | 38 | 405 | 10.2 | 11.6 | 910 | 1750 | 842 | 1861 | 3 | 60.7 | 284.4 | -7 | 180.7252 | 74.9 | 70.02 | 711.8 | 27 | me¦ ms¦ ph¦ pr¦ pc¦ ss¦ sc |  | 14:12 | 14.568 | 169 | 0 | 167 | 13.2 | 12.9 | 1712 | 1207 | 2194 | 1490 | 3 | 75.6 | 295.1 | -10 | 183.204 | 76.01 | 64.25 | 734 | 10 | me¦ ms¦ ph¦ pr¦ pc¦ ss¦ sc
0.58029 | 32.838 | 475 | 40 | 404 | 10.3 | 11.6 | 888 | 1749 | 829 | 1860 | 2.9 | 60.8 | 284.4 | -7 | 180.726 | 74.94 | 70.04 | 711.9 | 27 | me¦ ms¦ ph¦ pr¦ pc¦ ss¦ sc |  | 14:12 | 14.568 | 169 | 0 | 167 | 13.2 | 12.9 | 1712 | 1209 | 2194 | 1492 | 3 | 75.6 | 295.1 | -10 | 183.204 | 76.01 | 64.25 | 734 | 10 | USB¦me¦ ms¦ ph¦ pr¦ pc¦ ss¦ sc
0.5803 | 32.843 | 475 | 43 | 404 | 10.3 | 11.6 | 868 | 1748 | 811 | 1859 | 2.9 | 60.8 | 284.5 | -6 | 180.725 | 74.96 | 70.02 | 712 | 26 | me¦ ms¦ ph¦ pr¦ pc¦ ss¦ sc |  | 14:12 | 14.568 | 169 | 0 | 167 | 13.2 | 12.9 | 1712 | 1210 | 2194 | 1493 | 3 | 75.6 | 295.1 | -10 | 183.204 | 76.01 | 64.25 | 734 | 10 | me¦ ms¦ ph¦ pr¦ pc¦ ss¦ sc
0.58031 | 32.848 | 474 | 46 | 403 | 10.3 | 11.6 | 852 | 1748 | 796 | 1859 | 2.9 | 60.9 | 285 | -7 | 180.7247 | 74.96 | 70.06 | 712 | 26 | me¦ ms¦ ph¦ pr¦ pc¦ ss¦ sc |  | 14:12 | 14.522 | 168 | 0 | 166 | 13.2 | 12.9 | 1712 | 1212 | 2194 | 1496 | 3 | 75.7 | 295.1 | -10 | 183.2045 | 75.95 | 64.26 | 734 | 10 | me¦ ms¦ ph¦ pr¦ pc¦ ss¦ sc
0.58032 | 32.85 | 474 | 48 | 403 | 10.3 | 11.6 | 837 | 1747 | 782 | 1858 | 2.9 | 60.9 | 285.9 | -7 | 180.726 | 74.96 | 70.06 | 711.4 | 26 | me¦ ms¦ ph¦ pr¦ pc¦ ss¦ sc |  | 14:12 | 14.517 | 168 | 0 | 166 | 13.2 | 12.9 | 1712 | 1214 | 2194 | 1498 | 3 | 75.8 | 295.1 | -10 | 183.2039 | 75.89 | 64.26 | 734 | 11 | me¦ ms¦ ph¦ pr¦ pc¦ ss¦ sc
0.58034 | 32.852 | 473 | 50 | 403 | 10.2 | 11.6 | 821 | 1746 | 760 | 1857 | 2.9 | 61 | 286.9 | -7 | 180.7245 | 74.96 | 70.06 | 711.5 | 26 | me¦ ms¦ ph¦ pr¦ pc¦ ss¦ sc |  | 14:12 | 14.511 | 168 | 0 | 166 | 13.2 | 12.9 | 1712 | 1216 | 2194 | 1501 | 3 | 75.9 | 295.1 | -10 | 183.2039 | 75.89 | 64.26 | 734 | 14 | me¦ ms¦ ph¦ pr¦ pc¦ ss¦ sc
0.58036 | 32.855 | 473 | 52 | 402 | 10 | 11.6 | 796 | 1745 | 723 | 1856 | 2.9 | 61.1 | 287 | -7 | 180.7252 | 74.9 | 69.98 | 712.3 | 26 | me¦ ms¦ ph¦ pr¦ pc¦ ss¦ sc |  | 14:12 | 14.505 | 168 | 0 | 166 | 13.2 | 12.9 | 1712 | 1218 | 2194 | 1503 | 3 | 75.9 | 295.1 | -10 | 183.2042 | 75.9 | 64.26 | 734 | 14 | me¦ ms¦ ph¦ pr¦ pc¦ ss¦ sc
0.58037 | 32.859 | 473 | 54 | 402 | 9.9 | 11.6 | 795 | 1745 | 716 | 1856 | 3 | 61.1 | 288.3 | -7 | 180.7271 | 74.87 | 69.95 | 712 | 26 | me¦ ms¦ ph¦ pr¦ pc¦ ss¦ sc |  | 14:12 | 14.497 | 167 | 0 | 165 | 13.2 | 12.9 | 1712 | 1220 | 2194 | 1506 | 3 | 76 | 295.1 | -10 | 183.2065 | 75.72 | 64.15 | 734 | 13 | me¦ ms¦ ph¦ pr¦ pc¦ ss¦ sc
0.58038 | 32.866 | 472 | 57 | 402 | 9.8 | 11.6 | 805 | 1744 | 718 | 1855 | 2.9 | 61.2 | 288.6 | -8 | 180.7265 | 74.92 | 70.02 | 712 | 27 | me¦ ms¦ ph¦ pr¦ pc¦ ss¦ sc |  | 14:13 | 14.489 | 167 | 0 | 165 | 13.2 | 12.9 | 1712 | 1221 | 2194 | 1507 | 3 | 76 | 295.1 | -10 | 183.2069 | 75.59 | 64.18 | 734 | 14 | me¦ ms¦ ph¦ pr¦ pc¦ ss¦ sc
0.58039 | 32.871 | 472 | 59 | 402 | 9.8 | 11.6 | 832 | 1743 | 742 | 1854 | 3 | 61.2 | 288.6 | -8 | 180.7256 | 74.94 | 69.99 | 712.1 | 26 | me¦ ms¦ ph¦ pr¦ pc¦ ss¦ sc |  | 14:13 | 14.481 | 167 | 0 | 165 | 13.2 | 12.9 | 1712 | 1223 | 2194 | 1509 | 3 | 76.1 | 295.1 | -10 | 183.2061 | 75.59 | 64.18 | 734 | 16 | me¦ ms¦ ph¦ pr¦ pc¦ ss¦ sc
0.58041 | 32.874 | 472 | 60 | 402 | 9.8 | 11.6 | 866 | 1742 | 773 | 1853 | 2.9 | 61.2 | 288.6 | -8 | 180.7271 | 74.92 | 69.98 | 712.2 | 26 | me¦ ms¦ ph¦ pr¦ pc¦ ss¦ sc |  | 14:13 | 14.473 | 167 | 0 | 165 | 13.2 | 12.9 | 1712 | 1225 | 2194 | 1512 | 3 | 76.1 | 295.1 | -10 | 183.2058 | 75.59 | 64.18 | 734 | 14 | me¦ ms¦ ph¦ pr¦ pc¦ ss¦ sc
0.58042 | 32.876 | 471 | 62 | 401 | 9.8 | 11.6 | 912 | 1742 | 814 | 1853 | 2.9 | 61.3 | 289.2 | -7 | 180.7273 | 74.96 | 70 | 712.2 | 26 | me¦ ms¦ ph¦ pr¦ pc¦ ss¦ sc |  | 14:13 | 14.469 | 166 | 0 | 164 | 13.2 | 12.9 | 1712 | 1227 | 2194 | 1514 | 3 | 76.4 | 295.1 | -10 | 183.2064 | 75.59 | 64.18 | 734 | 12 | me¦ ms¦ ph¦ pr¦ pc¦ ss¦ sc
0.58043 | 32.876 | 471 | 62 | 401 | 9.8 | 11.6 | 960 | 1741 | 857 | 1852 | 3 | 61.3 | 289.5 | -7 | 180.7274 | 74.92 | 70.01 | 712.5 | 26 | me¦ ms¦ ph¦ pr¦ pc¦ ss¦ sc |  | 14:13 | 14.461 | 166 | 0 | 164 | 13.2 | 12.9 | 1712 | 1229 | 2194 | 1517 | 3 | 76.5 | 295.1 | -10 | 183.209 | 75.59 | 64.18 | 734 | 12 | me¦ ms¦ ph¦ pr¦ pc¦ ss¦ sc
0.58044 | 32.874 | 471 | 62 | 400 | 9.8 | 11.6 | 1010 | 1740 | 901 | 1851 | 2.9 | 61.4 | 289.5 | -7 | 180.7275 | 74.9 | 69.99 | 712 | 26 | me¦ ms¦ ph¦ pr¦ pc¦ ss¦ sc |  | 14:13 | 14.452 | 166 | 0 | 164 | 13.2 | 12.9 | 1712 | 1230 | 2194 | 1518 | 3 | 76.5 | 295.1 | -10 | 183.2084 | 75.59 | 64.18 | 734 | 12 | me¦ ms¦ ph¦ pr¦ pc¦ ss¦ sc
0.58045 | 32.874 | 471 | 61 | 400 | 9.9 | 11.6 | 1053 | 1740 | 948 | 1851 | 2.9 | 61.4 | 289.5 | -8 | 180.7285 | 74.86 | 69.98 | 711.9 | 27 | me¦ ms¦ ph¦ pr¦ pc¦ ss¦ sc |  | 14:13 | 14.44 | 165 | 0 | 163 | 13.2 | 12.9 | 1712 | 1232 | 2194 | 1520 | 3 | 76.6 | 295.1 | -10 | 183.2079 | 75.55 | 64.18 | 734 | 11 | me¦ ms¦ ph¦ pr¦ pc¦ ss¦ sc
0.58046 | 32.877 | 470 | 61 | 400 | 9.9 | 11.6 | 1095 | 1739 | 986 | 1850 | 2.9 | 61.5 | 289.8 | -8 | 180.7273 | 74.86 | 69.96 | 712 | 27 | me¦ ms¦ ph¦ pr¦ pc¦ ss¦ sc |  | 14:13 | 14.435 | 165 | 0 | 163 | 13.2 | 12.9 | 1712 | 1234 | 2194 | 1523 | 3 | 76.6 | 295.1 | -10 | 183.2094 | 75.11 | 64.08 | 734 | 15 | me¦ ms¦ ph¦ pr¦ pc¦ ss¦ sc
0.58047 | 32.875 | 470 | 59 | 400 | 10 | 11.6 | 1134 | 1739 | 1030 | 1850 | 2.9 | 61.5 | 289.5 | -8 | 180.7301 | 74.91 | 70.02 | 712.3 | 27 | me¦ ms¦ ph¦ pr¦ pc¦ ss¦ sc |  | 14:13 | 14.434 | 165 | 0 | 163 | 13.2 | 12.9 | 1712 | 1235 | 2194 | 1524 | 3 | 76.7 | 295.1 | -10 | 183.2103 | 75.07 | 64.06 | 734 | 20 | me¦ ms¦ ph¦ pr¦ pc¦ ss¦ sc
0.58049 | 32.873 | 469 | 56 | 399 | 10 | 11.6 | 1162 | 1738 | 1056 | 1848 | 3 | 61.6 | 288.2 | -8 | 180.7282 | 74.92 | 70 | 712.6 | 27 | me¦ ms¦ ph¦ pr¦ pc¦ ss¦ sc |  | 14:13 | 14.432 | 165 | 0 | 163 | 13.2 | 12.9 | 1712 | 1237 | 2194 | 1527 | 3 | 76.7 | 295.1 | -10 | 183.2101 | 75.03 | 64.07 | 734 | 24 | me¦ ms¦ ph¦ pr¦ pc¦ ss¦ sc
0.5805 | 32.871 | 469 | 55 | 399 | 10 | 11.6 | 1176 | 1738 | 1069 | 1848 | 2.9 | 61.6 | 287.9 | -8 | 180.7303 | 74.89 | 69.95 | 712.8 | 27 | me¦ ms¦ ph¦ pr¦ pc¦ ss¦ sc |  | 14:13 | 14.433 | 165 | 0 | 163 | 13.2 | 12.9 | 1712 | 1239 | 2194 | 1529 | 3 | 76.8 | 295.1 | -10 | 183.2109 | 74.93 | 64.03 | 734 | 25 | me¦ ms¦ ph¦ pr¦ pc¦ ss¦ sc
0.58051 | 32.867 | 468 | 51 | 398 | 10.1 | 11.6 | 1175 | 1738 | 1077 | 1848 | 2.9 | 61.7 | 287.2 | -8 | 180.7306 | 74.86 | 69.94 | 712.2 | 27 | me¦ ms¦ ph¦ pr¦ pc¦ ss¦ sc |  | 14:13 | 14.433 | 165 | 0 | 163 | 13.2 | 12.9 | 1712 | 1240 | 2194 | 1530 | 3 | 76.8 | 295.1 | -10 | 183.2115 | 74.87 | 64.03 | 734 | 26 | me¦ ms¦ ph¦ pr¦ pc¦ ss¦ sc
0.58052 | 32.863 | 468 | 50 | 398 | 10.1 | 11.6 | 1159 | 1737 | 1063 | 1847 | 3 | 61.7 | 287.3 | -7 | 180.7304 | 74.95 | 70.02 | 712.8 | 27 | me¦ ms¦ ph¦ pr¦ pc¦ ss¦ sc |  | 14:13 | 14.433 | 165 | 0 | 163 | 13.2 | 12.9 | 1712 | 1242 | 2194 | 1533 | 3 | 76.9 | 295.1 | -10 | 183.2109 | 74.91 | 64.06 | 734 | 27 | me¦ ms¦ ph¦ pr¦ pc¦ ss¦ sc
0.58053 | 32.858 | 467 | 46 | 398 | 10.2 | 11.6 | 1134 | 1737 | 1050 | 1847 | 3 | 61.8 | 287.9 | -8 | 180.7308 | 74.93 | 70 | 712.5 | 26 | me¦ ms¦ ph¦ pr¦ pc¦ ss¦ sc |  | 14:13 | 14.431 | 165 | 0 | 163 | 13.2 | 12.9 | 1712 | 1244 | 2194 | 1535 | 3 | 76.9 | 295.1 | -10 | 183.2115 | 74.92 | 64.08 | 734 | 27 | me¦ ms¦ ph¦ pr¦ pc¦ ss¦ sc
0.58054 | 32.853 | 467 | 42 | 398 | 10.2 | 11.6 | 1102 | 1736 | 1020 | 1846 | 2.9 | 61.8 | 288.1 | -8 | 180.7314 | 74.93 | 70.01 | 712.8 | 26 | me¦ ms¦ ph¦ pr¦ pc¦ ss¦ sc |  | 14:13 | 14.433 | 164 | 0 | 162 | 13.2 | 12.9 | 1712 | 1245 | 2194 | 1537 | 3 | 77 | 295.1 | -10 | 183.212 | 74.81 | 64.01 | 734 | 27 | me¦ ms¦ ph¦ pr¦ pc¦ ss¦ sc
0.58056 | 32.847 | 466 | 38 | 397 | 10.2 | 11.6 | 1065 | 1736 | 986 | 1846 | 2.9 | 61.9 | 287.5 | -9 | 180.7309 | 74.84 | 69.92 | 712.6 | 26 | me¦ ms¦ ph¦ pr¦ pc¦ ss¦ sc |  | 14:13 | 14.434 | 164 | 0 | 162 | 13.2 | 12.9 | 1712 | 1247 | 2194 | 1539 | 3 | 77 | 295.1 | -10 | 183.2127 | 74.79 | 64.05 | 734 | 28 | me¦ ms¦ ph¦ pr¦ pc¦ ss¦ sc
0.58057 | 32.845 | 466 | 35 | 397 | 10.3 | 11.6 | 1029 | 1735 | 961 | 1845 | 2.9 | 61.9 | 288.4 | -9 | 180.732 | 74.9 | 69.96 | 712.1 | 27 | me¦ ms¦ ph¦ pr¦ pc¦ ss¦ sc |  | 14:13 | 14.434 | 164 | 0 | 162 | 13.2 | 12.9 | 1712 | 1249 | 2194 | 1541 | 3 | 77.1 | 295.1 | -10 | 183.2131 | 74.72 | 64.03 | 734 | 28 | me¦ ms¦ ph¦ pr¦ pc¦ ss¦ sc
0.58058 | 32.84 | 466 | 32 | 396 | 10.3 | 11.6 | 986 | 1734 | 921 | 1844 | 3 | 62 | 288.9 | -9 | 180.7325 | 74.91 | 69.95 | 712.4 | 27 | me¦ ms¦ ph¦ pr¦ pc¦ ss¦ sc |  | 14:13 | 14.436 | 164 | 0 | 162 | 13.2 | 12.9 | 1712 | 1250 | 2194 | 1543 | 3 | 77.2 | 295.1 | -10 | 183.2127 | 74.66 | 63.97 | 734 | 30 | me¦ ms¦ ph¦ pr¦ pc¦ ss¦ sc
0.58059 | 32.838 | 466 | 28 | 396 | 10.4 | 11.6 | 941 | 1734 | 887 | 1844 | 2.9 | 62 | 289.4 | -9 | 180.7316 | 74.89 | 69.95 | 712.8 | 27 | me¦ ms¦ ph¦ pr¦ pc¦ ss¦ sc |  | 14:13 | 14.436 | 164 | 0 | 162 | 13.2 | 12.9 | 1712 | 1252 | 2194 | 1545 | 3 | 77.2 | 295.1 | -10 | 183.2131 | 74.64 | 63.95 | 734 | 30 | me¦ ms¦ ph¦ pr¦ pc¦ ss¦ sc
0.5806 | 32.835 | 465 | 26 | 395 | 10.4 | 11.6 | 897 | 1733 | 846 | 1843 | 2.9 | 62.1 | 289 | -8 | 180.7333 | 74.86 | 69.92 | 712.9 | 27 | me¦ ms¦ ph¦ pr¦ pc¦ ss¦ sc |  | 14:13 | 14.438 | 164 | 0 | 162 | 13.2 | 12.9 | 1712 | 1253 | 2194 | 1546 | 3 | 77.3 | 295.1 | -10 | 183.213 | 74.63 | 64 | 734 | 30 | me¦ ms¦ ph¦ pr¦ pc¦ ss¦ sc
0.58061 | 32.831 | 465 | 23 | 395 | 10.4 | 11.6 | 856 | 1732 | 807 | 1842 | 2.9 | 62.1 | 289.1 | -8 | 180.7334 | 74.92 | 69.92 | 713.2 | 27 | me¦ ms¦ ph¦ pr¦ pc¦ ss¦ sc |  | 14:13 | 14.441 | 164 | 0 | 162 | 13.2 | 12.9 | 1712 | 1255 | 2194 | 1549 | 3 | 77.3 | 295.1 | -10 | 183.2135 | 74.58 | 63.93 | 734 | 30 | me¦ ms¦ ph¦ pr¦ pc¦ ss¦ sc
0.58062 | 32.828 | 464 | 20 | 395 | 10.5 | 11.6 | 818 | 1732 | 779 | 1842 | 2.9 | 62.2 | 288.8 | -9 | 180.7321 | 74.93 | 69.91 | 713.2 | 27 | me¦ ms¦ ph¦ pr¦ pc¦ ss¦ sc |  | 14:13 | 14.443 | 164 | 0 | 162 | 13.2 | 12.9 | 1712 | 1256 | 2194 | 1550 | 3 | 77.4 | 295.1 | -10 | 183.2148 | 74.61 | 63.94 | 734 | 30 | me¦ ms¦ ph¦ pr¦ pc¦ ss¦ sc
0.58064 | 32.824 | 464 | 17 | 395 | 10.5 | 11.6 | 784 | 1731 | 746 | 1841 | 2.9 | 62.2 | 289.1 | -9 | 180.7331 | 74.92 | 69.91 | 712.6 | 26 | me¦ ms¦ ph¦ pr¦ pc¦ ss¦ sc |  | 14:13 | 14.448 | 164 | 0 | 162 | 13.2 | 12.9 | 1712 | 1258 | 2194 | 1553 | 3 | 77.4 | 295.1 | -10 | 183.214 | 74.55 | 63.92 | 734 | 31 | me¦ ms¦ ph¦ pr¦ pc¦ ss¦ sc
0.58065 | 32.82 | 463 | 14 | 394 | 10.5 | 11.6 | 756 | 1730 | 720 | 1840 | 2.9 | 62.3 | 289.3 | -9 | 180.7335 | 74.98 | 69.94 | 712.9 | 27 | me¦ ms¦ ph¦ pr¦ pc¦ ss¦ sc |  | 14:13 | 14.45 | 164 | 0 | 162 | 13.2 | 12.9 | 1712 | 1260 | 2194 | 1555 | 3 | 77.5 | 295.1 | -10 | 183.2136 | 74.49 | 63.92 | 734 | 31 | me¦ ms¦ ph¦ pr¦ pc¦ ss¦ sc
0.58066 | 32.814 | 463 | 11 | 394 | 10.5 | 11.6 | 736 | 1729 | 700 | 1839 | 2.9 | 62.3 | 290.1 | -9 | 180.7342 | 74.98 | 69.94 | 712.3 | 26 | me¦ ms¦ ph¦ pr¦ pc¦ ss¦ sc |  | 14:13 | 14.454 | 164 | 0 | 162 | 13.2 | 12.9 | 1712 | 1261 | 2194 | 1556 | 3 | 77.5 | 295.1 | -10 | 183.216 | 74.5 | 63.89 | 734 | 31 | me¦ ms¦ ph¦ pr¦ pc¦ ss¦ sc
0.58067 | 32.81 | 462 | 8 | 393 | 10.5 | 11.6 | 718 | 1729 | 683 | 1839 | 2.9 | 62.4 | 290.4 | -9 | 180.7339 | 74.97 | 69.92 | 712.7 | 26 | me¦ ms¦ ph¦ pr¦ pc¦ ss¦ sc |  | 14:13 | 14.456 | 163 | 0 | 161 | 13.2 | 12.9 | 1712 | 1263 | 2194 | 1559 | 3 | 77.6 | 295.1 | -10 | 183.2158 | 74.49 | 63.89 | 734 | 32 | me¦ ms¦ ph¦ pr¦ pc¦ ss¦ sc
0.58068 | 32.812 | 462 | 8 | 393 | 10.6 | 11.6 | 705 | 1728 | 677 | 1838 | 2.9 | 62.4 | 289.3 | -9 | 180.7331 | 75.04 | 69.91 | 712.2 | 25 | me¦ ms¦ ph¦ pr¦ pc¦ ss¦ sc |  | 14:13 | 14.461 | 163 | 0 | 161 | 13.2 | 12.9 | 1712 | 1264 | 2194 | 1560 | 3 | 77.6 | 295.1 | -10 | 183.2144 | 74.51 | 63.9 | 734 | 32 | me¦ ms¦ ph¦ pr¦ pc¦ ss¦ sc
0.58069 | 32.812 | 461 | 6 | 393 | 10.6 | 11.6 | 689 | 1727 | 662 | 1837 | 2.9 | 62.5 | 288.3 | -9 | 180.733 | 75.05 | 69.95 | 712.2 | 25 | me¦ ms¦ ph¦ pr¦ pc¦ ss¦ sc |  | 14:13 | 14.464 | 163 | 0 | 161 | 13.2 | 12.9 | 1712 | 1266 | 2194 | 1562 | 3 | 77.7 | 295.1 | -10 | 183.2171 | 74.43 | 63.86 | 734 | 32 | me¦ ms¦ ph¦ pr¦ pc¦ ss¦ sc
0.58071 | 32.809 | 461 | 3 | 393 | 10.6 | 11.6 | 673 | 1726 | 647 | 1836 | 2.9 | 62.5 | 289.2 | -9 | 180.7339 | 74.99 | 69.9 | 712.4 | 25 | me¦ ms¦ ph¦ pr¦ pc¦ ss¦ sc |  | 14:13 | 14.466 | 163 | 0 | 161 | 13.2 | 12.9 | 1712 | 1267 | 2194 | 1564 | 3 | 77.7 | 295.1 | -10 | 183.2165 | 74.44 | 63.85 | 734 | 32 | me¦ ms¦ ph¦ pr¦ pc¦ ss¦ sc
0.58072 | 32.808 | 461 | 1 | 392 | 10.6 | 11.6 | 652 | 1725 | 626 | 1835 | 2.9 | 62.6 | 290.4 | -9 | 180.7335 | 75.07 | 69.94 | 712.2 | 25 | me¦ ms¦ ph¦ pr¦ pc¦ ss¦ sc |  | 14:13 | 14.47 | 163 | 0 | 161 | 13.2 | 12.9 | 1712 | 1269 | 2194 | 1566 | 3 | 77.8 | 295.1 | -10 | 183.2156 | 74.49 | 63.87 | 734 | 32 | me¦ ms¦ ph¦ pr¦ pc¦ ss¦ sc
0.58073 | 32.808 | 461 | 0 | 392 | 10.7 | 11.6 | 630 | 1725 | 611 | 1835 | 2.9 | 62.6 | 290.8 | -9 | 180.733 | 75.04 | 69.9 | 711.3 | 24 | me¦ ms¦ ph¦ pr¦ pc¦ ss¦ sc |  | 14:13 | 14.475 | 163 | 0 | 161 | 13.2 | 12.9 | 1712 | 1270 | 2194 | 1567 | 3 | 77.8 | 295.1 | -10 | 183.2166 | 74.43 | 63.88 | 734 | 32 | me¦ ms¦ ph¦ pr¦ pc¦ ss¦ sc
0.58074 | 32.806 | 460 | 0 | 391 | 10.6 | 11.6 | 608 | 1724 | 584 | 1834 | 2.9 | 62.7 | 290.5 | -9 | 180.7332 | 75.04 | 69.94 | 711.6 | 24 | me¦ ms¦ ph¦ pr¦ pc¦ ss¦ sc |  | 14:13 | 14.478 | 163 | 0 | 161 | 13.2 | 12.9 | 1712 | 1271 | 2194 | 1569 | 3 | 77.9 | 295.1 | -10 | 183.2188 | 74.46 | 63.83 | 734 | 32 | me¦ ms¦ ph¦ pr¦ pc¦ ss¦ sc
0.58075 | 32.807 | 460 | 0 | 391 | 10.6 | 11.6 | 582 | 1723 | 559 | 1832 | 2.9 | 62.7 | 290.1 | -9 | 180.7334 | 75.04 | 69.92 | 711.5 | 24 | me¦ ms¦ ph¦ pr¦ pc¦ ss¦ sc |  | 14:13 | 14.479 | 163 | 0 | 161 | 13.2 | 12.9 | 1712 | 1273 | 2194 | 1571 | 3 | 77.9 | 295.1 | -10 | 183.2192 | 74.45 | 63.82 | 734 | 32 | me¦ ms¦ ph¦ pr¦ pc¦ ss¦ sc
0.58076 | 32.804 | 459 | 0 | 391 | 10.6 | 11.6 | 558 | 1722 | 536 | 1831 | 2.9 | 62.8 | 289.6 | -9 | 180.7333 | 75.14 | 69.94 | 711.7 | 24 | me¦ ms¦ ph¦ pr¦ pc¦ ss¦ sc |  | 14:13 | 14.481 | 163 | 0 | 161 | 13.2 | 12.9 | 1712 | 1274 | 2194 | 1572 | 3 | 78 | 295.1 | -10 | 183.2179 | 74.48 | 63.82 | 734 | 32 | me¦ ms¦ ph¦ pr¦ pc¦ ss¦ sc
0.58078 | 32.803 | 459 | 0 | 391 | 10.6 | 11.6 | 532 | 1721 | 511 | 1830 | 2.9 | 62.8 | 289 | -9 | 180.7337 | 75.08 | 69.92 | 712.5 | 24 | me¦ ms¦ ph¦ pr¦ pc¦ ss¦ sc |  | 14:13 | 14.487 | 163 | 0 | 161 | 13.2 | 12.9 | 1712 | 1276 | 2194 | 1575 | 3 | 78 | 295.1 | -10 | 183.216 | 74.45 | 63.78 | 734 | 31 | me¦ ms¦ ph¦ pr¦ pc¦ ss¦ sc
0.58079 | 32.803 | 458 | 0 | 390 | 10.6 | 11.6 | 507 | 1720 | 487 | 1829 | 2.9 | 62.9 | 288.7 | -9 | 180.7329 | 75.08 | 69.93 | 712.5 | 24 | me¦ ms¦ ph¦ pr¦ pc¦ ss¦ sc |  | 14:13 | 14.495 | 163 | 0 | 161 | 13.2 | 12.9 | 1712 | 1277 | 2194 | 1576 | 3 | 78.1 | 295.1 | -10 | 183.2181 | 74.43 | 63.77 | 734 | 31 | me¦ ms¦ ph¦ pr¦ pc¦ ss¦ sc
0.5808 | 32.801 | 458 | 0 | 390 | 10.6 | 11.6 | 482 | 1719 | 463 | 1828 | 2.9 | 62.9 | 288.7 | -9 | 180.7327 | 75.14 | 69.98 | 713 | 24 | me¦ ms¦ ph¦ pr¦ pc¦ ss¦ sc |  | 14:13 | 14.5 | 163 | 0 | 161 | 13.2 | 12.9 | 1712 | 1279 | 2194 | 1579 | 3 | 78.1 | 295.1 | -10 | 183.2188 | 74.45 | 63.78 | 734 | 31 | me¦ ms¦ ph¦ pr¦ pc¦ ss¦ sc
0.58081 | 32.802 | 458 | 0 | 389 | 10.5 | 11.6 | 465 | 1718 | 442 | 1827 | 2.9 | 63 | 288.9 | -9 | 180.7323 | 75.06 | 69.91 | 713 | 24 | me¦ ms¦ ph¦ pr¦ pc¦ ss¦ sc |  | 14:13 | 14.505 | 163 | 0 | 161 | 13.2 | 12.9 | 1712 | 1280 | 2194 | 1580 | 3 | 78.2 | 295.1 | -10 | 183.2182 | 74.46 | 63.76 | 734 | 31 | me¦ ms¦ ph¦ pr¦ pc¦ ss¦ sc
0.58082 | 32.803 | 458 | 0 | 389 | 10.5 | 11.6 | 454 | 1717 | 432 | 1826 | 2.9 | 63 | 289.3 | -9 | 180.7321 | 75.11 | 69.91 | 712.8 | 24 | me¦ ms¦ ph¦ pr¦ pc¦ ss¦ sc |  | 14:13 | 14.507 | 163 | 0 | 161 | 13.2 | 12.9 | 1712 | 1281 | 2194 | 1581 | 3 | 78.2 | 295.1 | -10 | 183.2194 | 74.45 | 63.74 | 734 | 31 | me¦ ms¦ ph¦ pr¦ pc¦ ss¦ sc
0.58083 | 32.804 | 457 | 0 | 389 | 10.5 | 11.6 | 447 | 1716 | 425 | 1825 | 2.9 | 63.1 | 289.5 | -8 | 180.7327 | 75.08 | 69.92 | 712.6 | 24 | me¦ ms¦ ph¦ pr¦ pc¦ ss¦ sc |  | 14:13 | 14.512 | 163 | 0 | 161 | 13.2 | 12.9 | 1712 | 1283 | 2194 | 1583 | 3 | 78.3 | 295.1 | -10 | 183.22 | 74.45 | 63.73 | 734 | 31 | me¦ ms¦ ph¦ pr¦ pc¦ ss¦ sc
0.58084 | 32.804 | 457 | 0 | 389 | 10.5 | 11.6 | 444 | 1715 | 422 | 1824 | 2.9 | 63.1 | 289.4 | -8 | 180.7335 | 75.07 | 69.92 | 712.5 | 24 | me¦ ms¦ ph¦ pr¦ pc¦ ss¦ sc |  | 14:13 | 14.514 | 163 | 0 | 161 | 13.2 | 12.9 | 1712 | 1284 | 2194 | 1585 | 3 | 78.3 | 295.1 | -10 | 183.2205 | 74.47 | 63.72 | 734 | 31 | me¦ ms¦ ph¦ pr¦ pc¦ ss¦ sc
0.58086 | 32.803 | 456 | 0 | 388 | 10.5 | 11.6 | 443 | 1714 | 421 | 1823 | 2.9 | 63.2 | 289.5 | -8 | 180.7332 | 75.11 | 69.9 | 712.5 | 24 | me¦ ms¦ ph¦ pr¦ pc¦ ss¦ sc |  | 14:13 | 14.519 | 162 | 0 | 160 | 13.2 | 12.9 | 1712 | 1286 | 2194 | 1587 | 3 | 78.4 | 295.1 | -10 | 183.2193 | 74.57 | 63.8 | 734 | 30 | me¦ ms¦ ph¦ pr¦ pc¦ ss¦ sc
0.58087 | 32.802 | 456 | 0 | 388 | 10.4 | 11.6 | 445 | 1713 | 419 | 1822 | 2.9 | 63.2 | 289.2 | -8 | 180.7325 | 75.19 | 69.94 | 712.9 | 23 | me¦ ms¦ ph¦ pr¦ pc¦ ss¦ sc |  | 14:13 | 14.525 | 163 | 0 | 161 | 13.2 | 12.9 | 1712 | 1287 | 2194 | 1588 | 3 | 78.4 | 295.1 | -10 | 183.2195 | 74.61 | 63.79 | 734 | 30 | me¦ ms¦ ph¦ pr¦ pc¦ ss¦ sc
0.58088 | 32.802 | 456 | 0 | 388 | 10.4 | 11.6 | 448 | 1712 | 422 | 1821 | 2.9 | 63.3 | 288.7 | -8 | 180.7328 | 75.15 | 69.91 | 712.7 | 22 | me¦ ms¦ ph¦ pr¦ pc¦ ss¦ sc |  | 14:13 | 14.531 | 162 | 0 | 160 | 13.2 | 12.9 | 1712 | 1288 | 2194 | 1590 | 3 | 78.5 | 295.1 | -10 | 183.2179 | 74.59 | 63.75 | 734 | 29 | me¦ ms¦ ph¦ pr¦ pc¦ ss¦ sc
0.58089 | 32.804 | 456 | 0 | 388 | 10.4 | 11.6 | 454 | 1711 | 428 | 1820 | 2.9 | 63.3 | 288.4 | -8 | 180.7329 | 75.2 | 69.9 | 712.9 | 22 | me¦ ms¦ ph¦ pr¦ pc¦ ss¦ sc |  | 14:13 | 14.536 | 162 | 0 | 160 | 13.2 | 12.9 | 1712 | 1290 | 2194 | 1592 | 3 | 78.5 | 295.1 | -10 | 183.2184 | 74.59 | 63.76 | 734 | 29 | me¦ ms¦ ph¦ pr¦ pc¦ ss¦ sc
0.5809 | 32.803 | 455 | 0 | 387 | 10.4 | 11.6 | 460 | 1710 | 433 | 1819 | 2.9 | 63.4 | 288.5 | -9 | 180.7329 | 75.24 | 69.94 | 712.5 | 22 | me¦ ms¦ ph¦ pr¦ pc¦ ss¦ sc |  | 14:13 | 14.539 | 162 | 0 | 160 | 13.2 | 12.9 | 1712 | 1291 | 2194 | 1593 | 3 | 78.6 | 295.1 | -10 | 183.2192 | 74.6 | 63.74 | 734 | 29 | me¦ ms¦ ph¦ pr¦ pc¦ ss¦ sc
0.58091 | 32.802 | 455 | 0 | 387 | 10.4 | 11.6 | 469 | 1709 | 442 | 1818 | 3 | 63.4 | 287.6 | -9 | 180.7335 | 75.26 | 69.96 | 712.4 | 21 | me¦ ms¦ ph¦ pr¦ pc¦ ss¦ sc |  | 14:13 | 14.545 | 162 | 0 | 160 | 13.2 | 12.9 | 1712 | 1292 | 2194 | 1595 | 3 | 78.6 | 295.1 | -10 | 183.2193 | 74.6 | 63.72 | 734 | 29 | me¦ ms¦ ph¦ pr¦ pc¦ ss¦ sc
0.58093 | 32.803 | 455 | 0 | 387 | 10.4 | 11.6 | 482 | 1708 | 454 | 1817 | 2.9 | 63.4 | 288.9 | -9 | 180.7325 | 75.25 | 69.94 | 712.3 | 21 | me¦ ms¦ ph¦ pr¦ pc¦ ss¦ sc |  | 14:13 | 14.55 | 162 | 0 | 160 | 13.2 | 12.9 | 1712 | 1294 | 2194 | 1597 | 3 | 78.7 | 295.1 | -10 | 183.2185 | 74.67 | 63.73 | 734 | 28 | me¦ ms¦ ph¦ pr¦ pc¦ ss¦ sc
0.58094 | 32.805 | 454 | 0 | 386 | 10.3 | 11.6 | 498 | 1707 | 465 | 1815 | 2.9 | 63.5 | 289.3 | -9 | 180.7328 | 75.18 | 69.89 | 712.5 | 21 | me¦ ms¦ ph¦ pr¦ pc¦ ss¦ sc |  | 14:13 | 14.554 | 162 | 0 | 160 | 13.2 | 12.9 | 1712 | 1295 | 2194 | 1598 | 3 | 78.7 | 295.1 | -10 | 183.2202 | 74.73 | 63.74 | 734 | 28 | me¦ ms¦ ph¦ pr¦ pc¦ ss¦ sc
0.58095 | 32.803 | 454 | 0 | 386 | 10.3 | 11.6 | 512 | 1706 | 478 | 1814 | 2.9 | 63.5 | 289.8 | -9 | 180.7344 | 75.19 | 69.95 | 712.5 | 22 | me¦ ms¦ ph¦ pr¦ pc¦ ss¦ sc |  | 14:13 | 14.557 | 162 | 0 | 160 | 13.2 | 12.9 | 1712 | 1296 | 2194 | 1600 | 3 | 78.8 | 295.1 | -10 | 183.2189 | 74.75 | 63.69 | 734 | 26 | me¦ ms¦ ph¦ pr¦ pc¦ ss¦ sc
0.58096 | 32.802 | 453 | 0 | 386 | 10.3 | 11.6 | 528 | 1706 | 493 | 1814 | 2.9 | 63.6 | 290.4 | -9 | 180.7338 | 75.21 | 69.88 | 713.1 | 22 | me¦ ms¦ ph¦ pr¦ pc¦ ss¦ sc |  | 14:13 | 14.567 | 162 | 0 | 160 | 13.2 | 12.9 | 1712 | 1297 | 2194 | 1601 | 3 | 78.8 | 295.1 | -10 | 183.2198 | 74.81 | 63.69 | 734 | 25 | me¦ ms¦ ph¦ pr¦ pc¦ ss¦ sc
0.58097 | 32.8 | 453 | 0 | 386 | 10.3 | 11.6 | 542 | 1705 | 506 | 1813 | 3 | 63.6 | 291.1 | -9 | 180.7334 | 75.21 | 69.88 | 713 | 23 | me¦ ms¦ ph¦ pr¦ pc¦ ss¦ sc |  | 14:13 | 14.571 | 162 | 0 | 160 | 13.2 | 12.9 | 1712 | 1299 | 2194 | 1603 | 3 | 78.9 | 295.1 | -10 | 183.2194 | 74.88 | 63.72 | 734 | 25 | me¦ ms¦ ph¦ pr¦ pc¦ ss¦ sc
0.58098 | 32.796 | 453 | 0 | 385 | 10.3 | 11.6 | 554 | 1704 | 517 | 1812 | 2.9 | 63.7 | 290.9 | -9 | 180.7347 | 75.21 | 69.88 | 713.5 | 23 | me¦ ms¦ ph¦ pr¦ pc¦ ss¦ sc |  | 14:13 | 14.576 | 162 | 2 | 160 | 13.2 | 12.9 | 1712 | 1300 | 2194 | 1604 | 3 | 78.9 | 295.1 | -10 | 183.2191 | 74.9 | 63.73 | 734 | 24 | me¦ ms¦ ph¦ pr¦ pc¦ ss¦ sc
0.58101 | 32.794 | 452 | 0 | 384 | 10.3 | 11.6 | 570 | 1703 | 532 | 1811 | 2.9 | 63.8 | 292 | -9 | 180.7354 | 75.22 | 69.88 | 713.1 | 23 | me¦ ms¦ ph¦ pr¦ pc¦ ss¦ sc |  | 14:13 | 14.576 | 162 | 2 | 160 | 13.2 | 12.9 | 1712 | 1301 | 2194 | 1606 | 3 | 79 | 295.1 | -10 | 183.2194 | 74.86 | 63.64 | 734 | 23 | me¦ ms¦ ph¦ pr¦ pc¦ ss¦ sc
0.58102 | 32.794 | 452 | 0 | 384 | 10.3 | 11.6 | 575 | 1702 | 537 | 1810 | 2.9 | 63.8 | 291.8 | -9 | 180.7346 | 75.15 | 69.87 | 713.1 | 23 | me¦ ms¦ ph¦ pr¦ pc¦ ss¦ sc |  | 14:13 | 14.585 | 162 | 18 | 160 | 13.2 | 12.9 | 1712 | 1302 | 2194 | 1607 | 3 | 79 | 295.1 | -10 | 183.2192 | 74.95 | 63.69 | 734 | 23 | me¦ ms¦ ph¦ pr¦ pc¦ ss¦ sc
0.58103 | 32.794 | 451 | 0 | 384 | 10.3 | 11.6 | 583 | 1701 | 544 | 1809 | 2.9 | 63.9 | 291.5 | -10 | 180.7357 | 75.13 | 69.88 | 713.4 | 23 | me¦ ms¦ ph¦ pr¦ pc¦ ss¦ sc |  | 14:14 | 14.588 | 162 | 20 | 160 | 13.2 | 12.9 | 1712 | 1304 | 2194 | 1609 | 3 | 79.1 | 295.1 | -10 | 183.2208 | 74.95 | 63.71 | 734 | 23 | me¦ ms¦ ph¦ pr¦ pc¦ ss¦ sc
0.58104 | 32.795 | 451 | 0 | 384 | 10.3 | 11.6 | 599 | 1700 | 559 | 1808 | 2.9 | 63.9 | 291.2 | -10 | 180.7356 | 75.11 | 69.92 | 713.3 | 23 | me¦ ms¦ ph¦ pr¦ pc¦ ss¦ sc |  | 14:14 | 14.591 | 162 | 23 | 160 | 13.2 | 12.9 | 1712 | 1305 | 2194 | 1611 | 3 | 79.1 | 295.1 | -10 | 183.2204 | 74.95 | 63.72 | 734 | 23 | me¦ ms¦ ph¦ pr¦ pc¦ ss¦ sc
0.58105 | 32.791 | 450 | 0 | 379 | 10.3 | 11.5 | 611 | 1699 | 571 | 1788 | 2.9 | 64 | 291.6 | -10 | 180.7362 | 75.13 | 69.87 | 713 | 23 | me¦ ms¦ ph¦ pr¦ pc¦ ss¦ sc |  | 14:14 | 14.594 | 162 | 26 | 160 | 13.2 | 12.9 | 1712 | 1306 | 2194 | 1612 | 3 | 79.2 | 295.1 | -10 | 183.2201 | 74.97 | 63.7 | 734 | 23 | me¦ ms¦ ph¦ pr¦ pc¦ ss¦ sc
0.58106 | 32.787 | 450 | 0 | 379 | 10.3 | 11.5 | 620 | 1699 | 579 | 1788 | 3 | 64 | 292 | -10 | 180.7373 | 75.13 | 69.92 | 712.7 | 24 | me¦ ms¦ ph¦ pr¦ pc¦ ss¦ sc |  | 14:14 | 14.594 | 162 | 28 | 160 | 13.2 | 12.9 | 1712 | 1307 | 2194 | 1613 | 3 | 79.2 | 295.1 | -10 | 183.2204 | 74.97 | 63.71 | 734 | 23 | me¦ ms¦ ph¦ pr¦ pc¦ ss¦ sc
0.58108 | 32.78 | 450 | 0 | 378 | 10.3 | 11.5 | 624 | 1698 | 583 | 1787 | 2.9 | 64.1 | 292.6 | -10 | 180.7367 | 75.13 | 69.92 | 712.7 | 23 | me¦ ms¦ ph¦ pr¦ pc¦ ss¦ sc |  | 14:14 | 14.599 | 162 | 32 | 160 | 13.2 | 12.9 | 1712 | 1309 | 2194 | 1616 | 3 | 79.3 | 295.1 | -10 | 183.2201 | 74.95 | 63.69 | 734 | 22 | me¦ ms¦ ph¦ pr¦ pc¦ ss¦ sc
0.58109 | 32.774 | 449 | 0 | 378 | 10.4 | 11.5 | 621 | 1697 | 585 | 1786 | 2.9 | 64.1 | 292.1 | -10 | 180.7379 | 75.14 | 69.9 | 712.7 | 23 | me¦ ms¦ ph¦ pr¦ pc¦ ss¦ sc |  | 14:14 | 14.602 | 162 | 35 | 160 | 13.2 | 12.9 | 1712 | 1310 | 2194 | 1617 | 3 | 79.3 | 295.1 | -10 | 183.221 | 74.99 | 63.69 | 734 | 23 | me¦ ms¦ ph¦ pr¦ pc¦ ss¦ sc
0.5811 | 32.77 | 449 | 0 | 378 | 10.3 | 11.5 | 614 | 1696 | 573 | 1785 | 2.9 | 64.2 | 291.6 | -10 | 180.7371 | 75.15 | 69.91 | 713 | 23 | me¦ ms¦ ph¦ pr¦ pc¦ ss¦ sc |  | 14:14 | 14.605 | 161 | 38 | 159 | 13.2 | 12.9 | 1712 | 1311 | 2194 | 1618 | 3 | 79.4 | 295.1 | -10 | 183.2194 | 75.04 | 63.7 | 734 | 23 | me¦ ms¦ ph¦ pr¦ pc¦ ss¦ sc
0.58111 | 32.764 | 449 | 0 | 378 | 10.3 | 11.5 | 607 | 1695 | 567 | 1784 | 2.9 | 64.2 | 291.1 | -10 | 180.7375 | 75.1 | 69.88 | 713.1 | 23 | me¦ ms¦ ph¦ pr¦ pc¦ ss¦ sc |  | 14:14 | 14.608 | 161 | 40 | 159 | 13.2 | 12.9 | 1712 | 1312 | 2194 | 1619 | 3 | 79.4 | 295.1 | -10 | 183.2192 | 74.97 | 63.64 | 734 | 22 | me¦ ms¦ ph¦ pr¦ pc¦ ss¦ sc
0.58112 | 32.76 | 448 | 0 | 377 | 10.4 | 11.5 | 601 | 1695 | 566 | 1784 | 2.9 | 64.3 | 290.5 | -10 | 180.7383 | 75.13 | 69.9 | 713.4 | 23 | me¦ ms¦ ph¦ pr¦ pc¦ ss¦ sc |  | 14:14 | 14.612 | 161 | 44 | 159 | 13.2 | 12.9 | 1712 | 1313 | 2194 | 1620 | 3 | 79.5 | 295.1 | -10 | 183.2206 | 74.97 | 63.67 | 734 | 23 | me¦ ms¦ ph¦ pr¦ pc¦ ss¦ sc
0.58113 | 32.757 | 448 | 0 | 377 | 10.5 | 11.5 | 595 | 1694 | 566 | 1783 | 3 | 64.3 | 289.7 | -10 | 180.7381 | 75.09 | 69.87 | 713.1 | 23 | me¦ ms¦ ph¦ pr¦ pc¦ ss¦ sc |  | 14:14 | 14.616 | 161 | 48 | 159 | 13.2 | 12.9 | 1712 | 1315 | 2194 | 1623 | 3 | 79.5 | 295.1 | -10 | 183.2211 | 75.04 | 63.69 | 734 | 23 | me¦ ms¦ ph¦ pr¦ pc¦ ss¦ sc
0.58115 | 32.753 | 447 | 0 | 376 | 10.5 | 11.5 | 588 | 1693 | 560 | 1782 | 2.9 | 64.4 | 289.2 | -9 | 180.7389 | 75.1 | 69.86 | 713.3 | 23 | me¦ ms¦ ph¦ pr¦ pc¦ ss¦ sc |  | 14:14 | 14.622 | 161 | 53 | 159 | 13.2 | 12.9 | 1712 | 1316 | 2194 | 1624 | 3 | 79.6 | 295.1 | -10 | 183.2193 | 74.97 | 63.68 | 734 | 23 | me¦ ms¦ ph¦ pr¦ pc¦ ss¦ sc
0.58116 | 32.755 | 447 | 0 | 376 | 10.5 | 11.5 | 577 | 1692 | 549 | 1781 | 2.9 | 64.4 | 289.3 | -9 | 180.7371 | 75.08 | 69.86 | 713.5 | 24 | me¦ ms¦ ph¦ pr¦ pc¦ ss¦ sc |  | 14:14 | 14.626 | 161 | 56 | 159 | 13.2 | 12.9 | 1712 | 1317 | 2194 | 1625 | 3 | 79.6 | 295.1 | -10 | 183.2193 | 74.95 | 63.69 | 734 | 23 | me¦ ms¦ ph¦ pr¦ pc¦ ss¦ sc
0.58117 | 32.753 | 446 | 0 | 376 | 10.5 | 11.5 | 563 | 1691 | 536 | 1780 | 2.9 | 64.5 | 289.5 | -10 | 180.7382 | 75.11 | 69.86 | 713 | 23 | me¦ ms¦ ph¦ pr¦ pc¦ ss¦ sc |  | 14:14 | 14.632 | 161 | 58 | 159 | 13.2 | 12.9 | 1712 | 1318 | 2194 | 1627 | 3 | 79.7 | 295.1 | -10 | 183.2192 | 74.98 | 63.68 | 734 | 24 | me¦ ms¦ ph¦ pr¦ pc¦ ss¦ sc
0.58118 | 32.753 | 446 | 0 | 376 | 10.6 | 11.5 | 547 | 1690 | 525 | 1778 | 2.9 | 64.5 | 289.3 | -10 | 180.7379 | 75.07 | 69.84 | 712.6 | 23 | me¦ ms¦ ph¦ pr¦ pc¦ ss¦ sc |  | 14:14 | 14.635 | 161 | 59 | 159 | 13.2 | 12.9 | 1712 | 1319 | 2194 | 1628 | 3 | 79.7 | 295.1 | -10 | 183.2196 | 74.92 | 63.64 | 734 | 24 | me¦ ms¦ ph¦ pr¦ pc¦ ss¦ sc
0.58119 | 32.752 | 446 | 0 | 375 | 10.6 | 11.5 | 529 | 1689 | 508 | 1777 | 3 | 64.6 | 288.5 | -10 | 180.7377 | 75.06 | 69.83 | 712.2 | 23 | me¦ ms¦ ph¦ pr¦ pc¦ ss¦ sc |  | 14:14 | 14.641 | 161 | 61 | 159 | 13.2 | 12.9 | 1712 | 1320 | 2194 | 1629 | 3 | 79.8 | 295.1 | -10 | 183.2193 | 74.95 | 63.67 | 734 | 24 | me¦ ms¦ ph¦ pr¦ pc¦ ss¦ sc
0.5812 | 32.751 | 446 | 0 | 375 | 10.6 | 11.5 | 510 | 1688 | 490 | 1776 | 2.9 | 64.6 | 288 | -9 | 180.7386 | 75.13 | 69.92 | 712.2 | 24 | me¦ ms¦ ph¦ pr¦ pc¦ ss¦ sc |  | 14:14 | 14.644 | 161 | 61 | 159 | 13.2 | 12.9 | 1712 | 1322 | 2194 | 1632 | 3 | 79.8 | 295.1 | -10 | 183.2188 | 74.96 | 63.67 | 734 | 24 | me¦ ms¦ ph¦ pr¦ pc¦ ss¦ sc
0.58122 | 32.749 | 445 | 0 | 375 | 10.6 | 11.5 | 492 | 1688 | 473 | 1776 | 2.9 | 64.7 | 288.3 | -9 | 180.7384 | 75.06 | 69.86 | 712.5 | 24 | me¦ ms¦ ph¦ pr¦ pc¦ ss¦ sc |  | 14:14 | 14.648 | 161 | 63 | 159 | 13.2 | 12.9 | 1712 | 1323 | 2194 | 1633 | 3 | 79.9 | 295.1 | -10 | 183.2193 | 74.93 | 63.64 | 734 | 24 | me¦ ms¦ ph¦ pr¦ pc¦ ss¦ sc
0.58123 | 32.75 | 445 | 0 | 375 | 10.5 | 11.5 | 473 | 1687 | 450 | 1775 | 2.9 | 64.7 | 288.6 | -9 | 180.7385 | 75.08 | 69.88 | 712.4 | 24 | me¦ ms¦ ph¦ pr¦ pc¦ ss¦ sc |  | 14:14 | 14.65 | 161 | 64 | 159 | 13.2 | 12.9 | 1712 | 1324 | 2194 | 1634 | 3 | 79.9 | 295.1 | -10 | 183.2207 | 74.92 | 63.65 | 734 | 25 | me¦ ms¦ ph¦ pr¦ pc¦ ss¦ sc
0.58124 | 32.75 | 444 | 0 | 374 | 10.5 | 11.5 | 459 | 1686 | 437 | 1774 | 2.9 | 64.8 | 288.8 | -10 | 180.7376 | 75.1 | 69.86 | 712.8 | 24 | me¦ ms¦ ph¦ pr¦ pc¦ ss¦ sc |  | 14:14 | 14.655 | 161 | 65 | 159 | 13.2 | 12.9 | 1712 | 1325 | 2194 | 1635 | 3 | 80 | 295.1 | -10 | 183.2204 | 74.9 | 63.65 | 734 | 25 | me¦ ms¦ ph¦ pr¦ pc¦ ss¦ sc
0.58125 | 32.75 | 444 | 0 | 374 | 10.5 | 11.5 | 444 | 1685 | 422 | 1773 | 3 | 64.8 | 288.2 | -10 | 180.7385 | 75.08 | 69.87 | 712.7 | 24 | me¦ ms¦ ph¦ pr¦ pc¦ ss¦ sc |  | 14:14 | 14.659 | 161 | 66 | 159 | 13.2 | 12.9 | 1712 | 1326 | 2194 | 1637 | 3 | 80 | 295.1 | -10 | 183.2194 | 74.89 | 63.67 | 734 | 25 | me¦ ms¦ ph¦ pr¦ pc¦ ss¦ sc
0.58126 | 32.748 | 444 | 0 | 373 | 10.5 | 11.5 | 429 | 1684 | 408 | 1772 | 2.9 | 64.9 | 288 | -11 | 180.7395 | 75.04 | 69.84 | 712.4 | 24 | me¦ ms¦ ph¦ pr¦ pc¦ ss¦ sc |  | 14:14 | 14.662 | 161 | 66 | 159 | 13.2 | 12.9 | 1712 | 1327 | 2194 | 1638 | 3 | 80.1 | 295.1 | -10 | 183.2191 | 74.85 | 63.67 | 734 | 25 | me¦ ms¦ ph¦ pr¦ pc¦ ss¦ sc
0.58127 | 32.749 | 444 | 0 | 373 | 10.5 | 11.5 | 415 | 1683 | 395 | 1771 | 2.9 | 64.9 | 289.8 | -11 | 180.7388 | 74.98 | 69.83 | 713.1 | 25 | me¦ ms¦ ph¦ pr¦ pc¦ ss¦ sc |  | 14:14 | 14.665 | 160 | 67 | 158 | 13.2 | 12.9 | 1712 | 1328 | 2194 | 1639 | 3 | 80.2 | 295.1 | -10 | 183.2194 | 74.86 | 63.64 | 734 | 27 | me¦ ms¦ ph¦ pr¦ pc¦ ss¦ sc
0.58128 | 32.746 | 443 | 0 | 373 | 10.4 | 11.5 | 400 | 1682 | 377 | 1770 | 3 | 65 | 290 | -11 | 180.7398 | 75.01 | 69.84 | 712.8 | 25 | me¦ ms¦ ph¦ pr¦ pc¦ ss¦ sc |  | 14:14 | 14.666 | 160 | 67 | 158 | 13.2 | 12.9 | 1712 | 1329 | 2194 | 1640 | 3 | 80.2 | 295.1 | -10 | 183.2207 | 74.86 | 63.64 | 734 | 27 | me¦ ms¦ ph¦ pr¦ pc¦ ss¦ sc
0.5813 | 32.743 | 443 | 0 | 373 | 10.4 | 11.5 | 387 | 1681 | 365 | 1769 | 2.9 | 65 | 290.4 | -10 | 180.7407 | 75.02 | 69.84 | 712.9 | 25 | me¦ ms¦ ph¦ pr¦ pc¦ ss¦ sc |  | 14:14 | 14.669 | 160 | 67 | 158 | 13.2 | 12.9 | 1712 | 1330 | 2194 | 1641 | 3 | 80.3 | 295.1 | -10 | 183.2215 | 74.86 | 63.62 | 734 | 27 | me¦ ms¦ ph¦ pr¦ pc¦ ss¦ sc
0.58131 | 32.741 | 442 | 0 | 372 | 10.3 | 11.5 | 377 | 1680 | 352 | 1768 | 3 | 65.1 | 290.7 | -10 | 180.7408 | 74.99 | 69.81 | 712.6 | 25 | me¦ ms¦ ph¦ pr¦ pc¦ ss¦ sc |  | 14:14 | 14.67 | 160 | 67 | 158 | 13.2 | 12.9 | 1712 | 1332 | 2194 | 1644 | 3 | 80.3 | 295.1 | -10 | 183.2196 | 74.88 | 63.64 | 734 | 26 | me¦ ms¦ ph¦ pr¦ pc¦ ss¦ sc
0.58132 | 32.738 | 442 | 0 | 372 | 10.3 | 11.5 | 369 | 1679 | 344 | 1767 | 2.9 | 65.1 | 290.3 | -10 | 180.7409 | 74.98 | 69.84 | 713 | 25 | me¦ ms¦ ph¦ pr¦ pc¦ ss¦ sc |  | 14:14 | 14.671 | 160 | 66 | 158 | 13.2 | 12.9 | 1712 | 1333 | 2194 | 1645 | 3 | 80.4 | 295.1 | -10 | 183.2208 | 74.81 | 63.63 | 734 | 27 | me¦ ms¦ ph¦ pr¦ pc¦ ss¦ sc
0.58133 | 32.735 | 441 | 0 | 372 | 10.3 | 11.5 | 364 | 1678 | 340 | 1766 | 2.9 | 65.2 | 290 | -10 | 180.7413 | 74.98 | 69.8 | 712.4 | 25 | me¦ ms¦ ph¦ pr¦ pc¦ ss¦ sc |  | 14:14 | 14.672 | 160 | 65 | 158 | 13.2 | 12.9 | 1712 | 1334 | 2194 | 1646 | 3 | 80.4 | 295.1 | -10 | 183.2212 | 74.86 | 63.66 | 734 | 27 | me¦ ms¦ ph¦ pr¦ pc¦ ss¦ sc
0.58134 | 32.734 | 441 | 0 | 372 | 10.3 | 11.5 | 361 | 1677 | 337 | 1765 | 3 | 65.2 | 290.5 | -10 | 180.7416 | 74.98 | 69.79 | 712.9 | 25 | me¦ ms¦ ph¦ pr¦ pc¦ ss¦ sc |  | 14:14 | 14.671 | 160 | 64 | 158 | 13.2 | 12.9 | 1712 | 1335 | 2194 | 1648 | 3 | 80.5 | 295.1 | -10 | 183.2207 | 74.87 | 63.64 | 734 | 26 | me¦ ms¦ ph¦ pr¦ pc¦ ss¦ sc
0.58135 | 32.73 | 441 | 0 | 372 | 10.3 | 11.5 | 358 | 1676 | 334 | 1764 | 3 | 65.2 | 290.4 | -10 | 180.7427 | 74.94 | 69.8 | 712.8 | 25 | me¦ ms¦ ph¦ pr¦ pc¦ ss¦ sc |  | 14:14 | 14.674 | 160 | 64 | 158 | 13.2 | 12.9 | 1712 | 1336 | 2194 | 1649 | 3 | 80.5 | 295.1 | -10 | 183.2192 | 74.81 | 63.61 | 734 | 27 | me¦ ms¦ ph¦ pr¦ pc¦ ss¦ sc
0.58137 | 32.727 | 441 | 0 | 371 | 10.3 | 11.5 | 356 | 1675 | 332 | 1763 | 2.9 | 65.3 | 290.3 | -10 | 180.7415 | 74.98 | 69.82 | 712.9 | 25 | me¦ ms¦ ph¦ pr¦ pc¦ ss¦ sc |  | 14:14 | 14.679 | 160 | 65 | 158 | 13.2 | 12.9 | 1712 | 1337 | 2194 | 1650 | 3 | 80.6 | 295.1 | -10 | 183.2198 | 74.88 | 63.63 | 734 | 27 | me¦ ms¦ ph¦ pr¦ pc¦ ss¦ sc
0.58138 | 32.72 | 440 | 0 | 371 | 10.4 | 11.5 | 354 | 1674 | 333 | 1762 | 2.9 | 65.3 | 290.3 | -10 | 180.7416 | 74.98 | 69.82 | 712.8 | 24 | me¦ ms¦ ph¦ pr¦ pc¦ ss¦ sc |  | 14:14 | 14.679 | 160 | 63 | 158 | 13.2 | 12.9 | 1712 | 1338 | 2194 | 1651 | 3 | 80.6 | 295.1 | -10 | 183.2207 | 74.82 | 63.61 | 734 | 27 | me¦ ms¦ ph¦ pr¦ pc¦ ss¦ sc
0.58139 | 32.714 | 440 | 0 | 370 | 10.4 | 11.5 | 351 | 1673 | 331 | 1761 | 2.9 | 65.4 | 290.4 | -10 | 180.7416 | 74.98 | 69.82 | 712.9 | 24 | me¦ ms¦ ph¦ pr¦ pc¦ ss¦ sc |  | 14:14 | 14.684 | 160 | 64 | 158 | 13.2 | 12.9 | 1712 | 1339 | 2194 | 1653 | 3 | 80.7 | 295.1 | -10 | 183.2202 | 74.77 | 63.61 | 734 | 27 | me¦ ms¦ ph¦ pr¦ pc¦ ss¦ sc
0.5814 | 32.712 | 440 | 0 | 370 | 10.4 | 11.5 | 351 | 1672 | 331 | 1760 | 2.9 | 65.4 | 291.3 | -10 | 180.7412 | 74.99 | 69.8 | 712.7 | 24 | me¦ ms¦ ph¦ pr¦ pc¦ ss¦ sc |  | 14:14 | 14.687 | 160 | 64 | 158 | 13.2 | 12.9 | 1712 | 1340 | 2194 | 1654 | 3 | 80.7 | 295.1 | -10 | 183.222 | 74.78 | 63.6 | 734 | 28 | me¦ ms¦ ph¦ pr¦ pc¦ ss¦ sc
0.58141 | 32.713 | 439 | 0 | 370 | 10.5 | 11.5 | 351 | 1671 | 334 | 1758 | 2.9 | 65.5 | 291.7 | -10 | 180.7415 | 75.03 | 69.76 | 712.9 | 24 | me¦ ms¦ ph¦ pr¦ pc¦ ss¦ sc |  | 14:14 | 14.691 | 160 | 64 | 158 | 13.2 | 12.9 | 1712 | 1341 | 2194 | 1655 | 3 | 80.8 | 295.1 | -10 | 183.2209 | 74.81 | 63.66 | 734 | 28 | me¦ ms¦ ph¦ pr¦ pc¦ ss¦ sc
0.58142 | 32.717 | 439 | 0 | 370 | 10.5 | 11.5 | 353 | 1670 | 336 | 1757 | 2.9 | 65.5 | 292.2 | -10 | 180.7412 | 74.96 | 69.75 | 713.1 | 25 | me¦ ms¦ ph¦ pr¦ pc¦ ss¦ sc |  | 14:14 | 14.693 | 160 | 63 | 158 | 13.2 | 12.9 | 1712 | 1342 | 2194 | 1656 | 3 | 80.8 | 295.1 | -10 | 183.2204 | 74.79 | 63.61 | 734 | 28 | me¦ ms¦ ph¦ pr¦ pc¦ ss¦ sc
0.58144 | 32.72 | 438 | 0 | 369 | 10.6 | 11.5 | 354 | 1669 | 340 | 1756 | 2.9 | 65.6 | 291.8 | -10 | 180.7409 | 74.92 | 69.73 | 713.3 | 25 | me¦ ms¦ ph¦ pr¦ pc¦ ss¦ sc |  | 14:14 | 14.697 | 159 | 64 | 157 | 13.2 | 12.9 | 1712 | 1343 | 2194 | 1658 | 3 | 80.9 | 295.1 | -10 | 183.2198 | 74.86 | 63.63 | 734 | 27 | me¦ ms¦ ph¦ pr¦ pc¦ ss¦ sc
0.58145 | 32.726 | 439 | 0 | 369 | 10.6 | 11.5 | 356 | 1668 | 342 | 1755 | 2.9 | 65.6 | 291.1 | -9 | 180.742 | 74.99 | 69.78 | 712.7 | 25 | me¦ ms¦ ph¦ pr¦ pc¦ ss¦ sc |  | 14:14 | 14.7 | 159 | 64 | 157 | 13.2 | 12.9 | 1712 | 1344 | 2194 | 1659 | 3 | 80.9 | 295.1 | -10 | 183.2211 | 74.8 | 63.63 | 734 | 28 | me¦ ms¦ ph¦ pr¦ pc¦ ss¦ sc
0.58146 | 32.723 | 438 | 0 | 369 | 10.6 | 11.5 | 356 | 1667 | 342 | 1754 | 3 | 65.7 | 290.5 | -9 | 180.7434 | 75.04 | 69.8 | 712.2 | 25 | me¦ ms¦ ph¦ pr¦ pc¦ ss¦ sc |  | 14:14 | 14.702 | 159 | 64 | 157 | 13.2 | 12.9 | 1712 | 1345 | 2194 | 1660 | 3 | 81 | 295.1 | -10 | 183.2201 | 74.76 | 63.6 | 734 | 28 | me¦ ms¦ ph¦ pr¦ pc¦ ss¦ sc
0.58147 | 32.723 | 438 | 0 | 369 | 10.6 | 11.5 | 354 | 1666 | 340 | 1753 | 3 | 65.7 | 289.6 | -9 | 180.7425 | 74.98 | 69.76 | 712.5 | 24 | me¦ ms¦ ph¦ pr¦ pc¦ ss¦ sc |  | 14:14 | 14.702 | 159 | 63 | 157 | 13.2 | 12.9 | 1712 | 1346 | 2194 | 1661 | 3 | 81 | 295.1 | -10 | 183.2212 | 74.77 | 63.6 | 734 | 28 | me¦ ms¦ ph¦ pr¦ pc¦ ss¦ sc
0.58148 | 32.727 | 437 | 0 | 368 | 10.6 | 11.5 | 353 | 1665 | 339 | 1752 | 3 | 65.8 | 288 | -10 | 180.7424 | 74.97 | 69.77 | 712.4 | 25 | me¦ ms¦ ph¦ pr¦ pc¦ ss¦ sc |  | 14:14 | 14.703 | 159 | 61 | 157 | 13.2 | 12.9 | 1712 | 1347 | 2194 | 1662 | 3 | 81.1 | 295.1 | -10 | 183.2223 | 74.82 | 63.62 | 734 | 28 | me¦ ms¦ ph¦ pr¦ pc¦ ss¦ sc
0.58149 | 32.727 | 437 | 0 | 368 | 10.6 | 11.5 | 349 | 1664 | 335 | 1751 | 2.9 | 65.8 | 288.5 | -9 | 180.7421 | 75.02 | 69.8 | 712.2 | 25 | me¦ ms¦ ph¦ pr¦ pc¦ ss¦ sc |  | 14:14 | 14.7 | 159 | 58 | 157 | 13.2 | 12.9 | 1712 | 1348 | 2194 | 1664 | 3 | 81.1 | 295.1 | -10 | 183.2227 | 74.8 | 63.59 | 734 | 28 | me¦ ms¦ ph¦ pr¦ pc¦ ss¦ sc
0.5815 | 32.731 | 437 | 0 | 368 | 10.6 | 11.5 | 345 | 1663 | 331 | 1750 | 2.9 | 65.9 | 289.2 | -10 | 180.7414 | 75 | 69.74 | 712.8 | 24 | me¦ ms¦ ph¦ pr¦ pc¦ ss¦ sc |  | 14:14 | 14.701 | 159 | 57 | 159 | 13.2 | 13 | 1712 | 1349 | 2194 | 1686 | 3 | 81.2 | 295.1 | -10 | 183.2224 | 74.77 | 63.58 | 734 | 28 | me¦ ms¦ ph¦ pr¦ pc¦ ss¦ sc
0.58152 | 32.736 | 437 | 0 | 368 | 10.5 | 11.5 | 343 | 1662 | 326 | 1749 | 2.9 | 65.9 | 289.4 | -10 | 180.7414 | 74.97 | 69.75 | 711.9 | 24 | me¦ ms¦ ph¦ pr¦ pc¦ ss¦ sc |  | 14:14 | 14.702 | 159 | 57 | 159 | 13.2 | 13 | 1712 | 1350 | 2194 | 1687 | 3 | 81.2 | 295.1 | -10 | 183.2225 | 74.83 | 63.62 | 734 | 28 | me¦ ms¦ ph¦ pr¦ pc¦ ss¦ sc
0.58153 | 32.74 | 436 | 0 | 367 | 10.5 | 11.5 | 342 | 1661 | 325 | 1748 | 2.9 | 66 | 289.6 | -9 | 180.7413 | 74.98 | 69.75 | 711.9 | 25 | me¦ ms¦ ph¦ pr¦ pc¦ ss¦ sc |  | 14:14 | 14.706 | 159 | 56 | 159 | 13.2 | 13 | 1712 | 1351 | 2194 | 1688 | 3 | 81.3 | 295.1 | -10 | 183.2222 | 74.84 | 63.6 | 734 | 28 | me¦ ms¦ ph¦ pr¦ pc¦ ss¦ sc
0.58154 | 32.742 | 436 | 0 | 367 | 10.4 | 11.5 | 345 | 1660 | 325 | 1747 | 3 | 66 | 289.1 | -9 | 180.7414 | 75.01 | 69.77 | 712 | 25 | me¦ ms¦ ph¦ pr¦ pc¦ ss¦ sc |  | 14:14 | 14.708 | 159 | 56 | 159 | 13.2 | 13 | 1712 | 1352 | 2194 | 1690 | 3 | 81.3 | 295.1 | -10 | 183.2212 | 74.88 | 63.63 | 734 | 27 | me¦ ms¦ ph¦ pr¦ pc¦ ss¦ sc
0.58155 | 32.746 | 435 | 0 | 367 | 10.4 | 11.5 | 348 | 1659 | 328 | 1746 | 2.9 | 66.1 | 288.3 | -9 | 180.7416 | 74.98 | 69.73 | 711.6 | 25 | me¦ ms¦ ph¦ pr¦ pc¦ ss¦ sc |  | 14:14 | 14.711 | 159 | 56 | 159 | 13.2 | 13 | 1712 | 1353 | 2194 | 1691 | 3 | 81.4 | 295.1 | -10 | 183.2219 | 74.88 | 63.61 | 734 | 27 | me¦ ms¦ ph¦ pr¦ pc¦ ss¦ sc
0.58156 | 32.746 | 435 | 0 | 367 | 10.4 | 11.5 | 351 | 1658 | 331 | 1745 | 2.9 | 66.1 | 287.9 | -9 | 180.7416 | 75.01 | 69.77 | 711.4 | 25 | me¦ ms¦ ph¦ pr¦ pc¦ ss¦ sc |  | 14:14 | 14.712 | 159 | 54 | 159 | 13.2 | 13 | 1712 | 1354 | 2194 | 1692 | 3 | 81.4 | 295.1 | -10 | 183.2222 | 74.84 | 63.55 | 734 | 27 | me¦ ms¦ ph¦ pr¦ pc¦ ss¦ sc
0.58157 | 32.75 | 435 | 0 | 366 | 10.5 | 11.5 | 355 | 1657 | 338 | 1744 | 2.9 | 66.2 | 287.6 | -8 | 180.7416 | 74.99 | 69.78 | 712 | 25 | me¦ ms¦ ph¦ pr¦ pc¦ ss¦ sc |  | 14:14 | 14.714 | 158 | 53 | 158 | 13.2 | 13 | 1712 | 1355 | 2194 | 1693 | 3 | 81.5 | 295.1 | -10 | 183.222 | 74.92 | 63.61 | 734 | 27 | me¦ ms¦ ph¦ pr¦ pc¦ ss¦ sc
0.58159 | 32.756 | 435 | 0 | 366 | 10.5 | 11.5 | 356 | 1656 | 339 | 1743 | 2.9 | 66.2 | 287.3 | -8 | 180.7416 | 75.02 | 69.7 | 711.7 | 25 | me¦ ms¦ ph¦ pr¦ pc¦ ss¦ sc |  | 14:14 | 14.715 | 158 | 52 | 158 | 13.2 | 13 | 1712 | 1356 | 2194 | 1695 | 3 | 81.5 | 295.1 | -10 | 183.2207 | 74.95 | 63.63 | 734 | 26 | me¦ ms¦ ph¦ pr¦ pc¦ ss¦ sc
0.5816 | 32.761 | 434 | 0 | 366 | 10.5 | 11.5 | 356 | 1655 | 339 | 1742 | 2.9 | 66.3 | 287.2 | -9 | 180.7415 | 75 | 69.75 | 711.4 | 24 | me¦ ms¦ ph¦ pr¦ pc¦ ss¦ sc |  | 14:14 | 14.715 | 158 | 51 | 158 | 13.2 | 13 | 1712 | 1357 | 2194 | 1696 | 3 | 81.6 | 295.1 | -10 | 183.2216 | 74.92 | 63.58 | 734 | 26 | me¦ ms¦ ph¦ pr¦ pc¦ ss¦ sc
0.58161 | 32.764 | 434 | 0 | 366 | 10.5 | 11.5 | 357 | 1654 | 340 | 1741 | 2.9 | 66.3 | 286.8 | -8 | 180.7415 | 75.02 | 69.73 | 711.4 | 24 | me¦ ms¦ ph¦ pr¦ pc¦ ss¦ sc |  | 14:14 | 14.714 | 158 | 49 | 158 | 13.2 | 13 | 1712 | 1358 | 2194 | 1697 | 3 | 81.6 | 295.1 | -10 | 183.2212 | 74.94 | 63.59 | 734 | 26 | me¦ ms¦ ph¦ pr¦ pc¦ ss¦ sc
0.58162 | 32.768 | 434 | 0 | 365 | 10.4 | 11.5 | 361 | 1653 | 340 | 1740 | 2.9 | 66.4 | 287.1 | -8 | 180.7413 | 75.01 | 69.74 | 711.3 | 24 | me¦ ms¦ ph¦ pr¦ pc¦ ss¦ sc |  | 14:14 | 14.716 | 158 | 48 | 158 | 13.2 | 13 | 1712 | 1359 | 2194 | 1698 | 3 | 81.7 | 295.1 | -10 | 183.2206 | 74.87 | 63.57 | 734 | 26 | me¦ ms¦ ph¦ pr¦ pc¦ ss¦ sc
0.58163 | 32.77 | 434 | 0 | 365 | 10.3 | 11.5 | 365 | 1653 | 341 | 1740 | 3 | 66.4 | 287.2 | -8 | 180.7414 | 75.02 | 69.73 | 711.5 | 24 | me¦ ms¦ ph¦ pr¦ pc¦ ss¦ sc |  | 14:14 | 14.718 | 158 | 48 | 158 | 13.2 | 13 | 1712 | 1360 | 2194 | 1700 | 3 | 81.7 | 295.1 | -10 | 183.2207 | 74.9 | 63.61 | 734 | 26 | me¦ ms¦ ph¦ pr¦ pc¦ ss¦ sc
0.58164 | 32.776 | 433 | 0 | 365 | 10.3 | 11.5 | 373 | 1652 | 348 | 1738 | 2.9 | 66.5 | 288.6 | -8 | 180.7422 | 74.97 | 69.69 | 711.1 | 24 | me¦ ms¦ ph¦ pr¦ pc¦ ss¦ sc |  | 14:14 | 14.722 | 158 | 48 | 158 | 13.2 | 13 | 1712 | 1361 | 2194 | 1701 | 3 | 81.8 | 295.1 | -10 | 183.221 | 74.85 | 63.58 | 734 | 26 | me¦ ms¦ ph¦ pr¦ pc¦ ss¦ sc
0.58166 | 32.778 | 433 | 0 | 365 | 10.3 | 11.5 | 384 | 1651 | 358 | 1737 | 3 | 66.5 | 289.3 | -9 | 180.7421 | 75 | 69.74 | 711.2 | 24 | me¦ ms¦ ph¦ pr¦ pc¦ ss¦ sc |  | 14:14 | 14.723 | 158 | 45 | 158 | 13.2 | 13 | 1712 | 1361 | 2194 | 1701 | 3 | 81.8 | 295.1 | -10 | 183.2211 | 74.89 | 63.57 | 734 | 27 | me¦ ms¦ ph¦ pr¦ pc¦ ss¦ sc
0.58167 | 32.78 | 433 | 0 | 364 | 10.3 | 11.5 | 396 | 1650 | 370 | 1736 | 2.9 | 66.6 | 290.9 | -9 | 180.7427 | 74.97 | 69.7 | 711.4 | 25 | me¦ ms¦ ph¦ pr¦ pc¦ ss¦ sc |  | 14:14 | 14.725 | 158 | 45 | 158 | 13.2 | 13 | 1712 | 1362 | 2194 | 1702 | 3 | 81.9 | 295.1 | -10 | 183.2225 | 74.86 | 63.59 | 734 | 27 | me¦ ms¦ ph¦ pr¦ pc¦ ss¦ sc
0.58168 | 32.782 | 433 | 0 | 364 | 10.3 | 11.5 | 410 | 1649 | 383 | 1735 | 2.9 | 66.6 | 291.2 | -9 | 180.7417 | 74.99 | 69.7 | 711.1 | 24 | me¦ ms¦ ph¦ pr¦ pc¦ ss¦ sc |  | 14:14 | 14.728 | 158 | 44 | 158 | 13.2 | 13 | 1712 | 1363 | 2194 | 1703 | 3 | 81.9 | 295.1 | -10 | 183.221 | 74.92 | 63.57 | 734 | 27 | me¦ ms¦ ph¦ pr¦ pc¦ ss¦ sc
0.58169 | 32.782 | 432 | 0 | 364 | 10.3 | 11.5 | 422 | 1648 | 394 | 1734 | 2.9 | 66.7 | 290.2 | -9 | 180.7431 | 74.99 | 69.72 | 711.2 | 24 | me¦ ms¦ ph¦ pr¦ pc¦ ss¦ sc |  | 14:14 | 14.729 | 158 | 44 | 158 | 13.2 | 13 | 1712 | 1364 | 2194 | 1705 | 3 | 82 | 295.1 | -10 | 183.2216 | 74.88 | 63.54 | 734 | 27 | me¦ ms¦ ph¦ pr¦ pc¦ ss¦ sc
0.5817 | 32.785 | 432 | 0 | 364 | 10.3 | 11.5 | 429 | 1647 | 400 | 1733 | 3 | 66.7 | 289.9 | -9 | 180.7421 | 74.98 | 69.66 | 711 | 24 | me¦ ms¦ ph¦ pr¦ pc¦ ss¦ sc |  | 14:14 | 14.732 | 158 | 43 | 158 | 13.2 | 13 | 1712 | 1365 | 2194 | 1706 | 3 | 82 | 295.1 | -10 | 183.2221 | 74.87 | 63.56 | 734 | 27 | me¦ ms¦ ph¦ pr¦ pc¦ ss¦ sc
0.58171 | 32.786 | 431 | 0 | 363 | 10.3 | 11.5 | 434 | 1646 | 405 | 1732 | 2.9 | 66.8 | 289.2 | -8 | 180.7436 | 75.03 | 69.7 | 711.1 | 24 | me¦ ms¦ ph¦ pr¦ pc¦ ss¦ sc |  | 14:15 | 14.734 | 157 | 42 | 157 | 13.2 | 13 | 1712 | 1366 | 2194 | 1707 | 3 | 82.1 | 295.1 | -10 | 183.2204 | 74.87 | 63.58 | 734 | 27 | me¦ ms¦ ph¦ pr¦ pc¦ ss¦ sc
0.58172 | 32.783 | 431 | 0 | 363 | 10.2 | 11.5 | 434 | 1645 | 401 | 1731 | 2.9 | 66.8 | 289.7 | -9 | 180.7438 | 74.99 | 69.74 | 711.4 | 24 | me¦ ms¦ ph¦ pr¦ pc¦ ss¦ sc |  | 14:15 | 14.737 | 157 | 42 | 157 | 13.2 | 13 | 1712 | 1367 | 2194 | 1708 | 3 | 82.1 | 295.1 | -10 | 183.222 | 74.85 | 63.55 | 734 | 27 | me¦ ms¦ ph¦ pr¦ pc¦ ss¦ sc
0.58174 | 32.778 | 431 | 0 | 363 | 10.2 | 11.5 | 432 | 1644 | 400 | 1730 | 2.9 | 66.9 | 289.6 | -8 | 180.7439 | 74.99 | 69.74 | 711.6 | 24 | me¦ ms¦ ph¦ pr¦ pc¦ ss¦ sc |  | 14:15 | 14.738 | 157 | 42 | 157 | 13.2 | 13 | 1712 | 1368 | 2194 | 1710 | 3 | 82.2 | 295.1 | -10 | 183.2221 | 74.84 | 63.53 | 734 | 28 | me¦ ms¦ ph¦ pr¦ pc¦ ss¦ sc
0.58175 | 32.773 | 431 | 0 | 363 | 10.2 | 11.5 | 430 | 1643 | 398 | 1729 | 2.9 | 66.9 | 289.8 | -9 | 180.7439 | 74.99 | 69.74 | 711.8 | 24 | me¦ ms¦ ph¦ pr¦ pc¦ ss¦ sc |  | 14:15 | 14.739 | 157 | 42 | 157 | 13.2 | 13 | 1712 | 1369 | 2194 | 1711 | 3 | 82.2 | 295.1 | -10 | 183.222 | 74.89 | 63.59 | 734 | 28 | me¦ ms¦ ph¦ pr¦ pc¦ ss¦ sc
0.58176 | 32.773 | 431 | 0 | 363 | 10.2 | 11.5 | 429 | 1643 | 397 | 1729 | 3 | 66.9 | 289.2 | -9 | 180.7439 | 74.96 | 69.66 | 711.7 | 24 | me¦ ms¦ ph¦ pr¦ pc¦ ss¦ sc |  | 14:15 | 14.739 | 157 | 41 | 157 | 13.2 | 13 | 1712 | 1369 | 2194 | 1711 | 3 | 82.3 | 295.1 | -10 | 183.2219 | 74.88 | 63.57 | 734 | 27 | me¦ ms¦ ph¦ pr¦ pc¦ ss¦ sc
0.58177 | 32.78 | 430 | 1 | 362 | 10.2 | 11.5 | 432 | 1642 | 400 | 1728 | 2.9 | 67 | 288.8 | -9 | 180.7441 | 74.97 | 69.66 | 711.7 | 25 | me¦ ms¦ ph¦ pr¦ pc¦ ss¦ sc |  | 14:15 | 14.741 | 157 | 40 | 157 | 13.2 | 13 | 1712 | 1370 | 2194 | 1712 | 3 | 82.3 | 295.1 | -10 | 183.2217 | 74.88 | 63.56 | 734 | 27 | me¦ ms¦ ph¦ pr¦ pc¦ ss¦ sc
0.58178 | 32.784 | 430 | 4 | 362 | 10.3 | 11.5 | 433 | 1641 | 404 | 1727 | 3 | 67 | 288.9 | -9 | 180.7444 | 74.93 | 69.64 | 712.2 | 25 | me¦ ms¦ ph¦ pr¦ pc¦ ss¦ sc |  | 14:15 | 14.743 | 157 | 40 | 157 | 13.2 | 13 | 1712 | 1371 | 2194 | 1713 | 3 | 82.4 | 295.1 | -10 | 183.221 | 74.86 | 63.55 | 734 | 27 | me¦ ms¦ ph¦ pr¦ pc¦ ss¦ sc
0.58179 | 32.787 | 429 | 6 | 362 | 10.3 | 11.5 | 436 | 1640 | 407 | 1726 | 2.9 | 67.1 | 289.1 | -9 | 180.7443 | 74.94 | 69.62 | 711.1 | 25 | me¦ ms¦ ph¦ pr¦ pc¦ ss¦ sc |  | 14:15 | 14.746 | 157 | 40 | 157 | 13.2 | 13 | 1712 | 1372 | 2194 | 1715 | 3 | 82.4 | 295.1 | -10 | 183.2217 | 74.89 | 63.59 | 734 | 27 | me¦ ms¦ ph¦ pr¦ pc¦ ss¦ sc
0.58181 | 32.787 | 429 | 8 | 362 | 10.3 | 11.5 | 438 | 1639 | 409 | 1725 | 2.9 | 67.1 | 288.2 | -9 | 180.7441 | 75.1 | 69.72 | 712.1 | 25 | me¦ ms¦ ph¦ pr¦ pc¦ ss¦ sc |  | 14:15 | 14.748 | 157 | 39 | 157 | 13.2 | 13 | 1712 | 1373 | 2194 | 1716 | 3 | 82.5 | 295.1 | -10 | 183.2218 | 74.88 | 63.56 | 734 | 28 | me¦ ms¦ ph¦ pr¦ pc¦ ss¦ sc
0.58182 | 32.788 | 429 | 9 | 361 | 10.3 | 11.5 | 436 | 1638 | 407 | 1724 | 2.9 | 67.2 | 288.3 | -9 | 180.7443 | 75.05 | 69.69 | 711.6 | 23 | me¦ ms¦ ph¦ pr¦ pc¦ ss¦ sc |  | 14:15 | 14.748 | 157 | 38 | 157 | 13.2 | 13 | 1712 | 1374 | 2194 | 1717 | 3 | 82.5 | 295.1 | -10 | 183.2226 | 74.9 | 63.55 | 734 | 28 | me¦ ms¦ ph¦ pr¦ pc¦ ss¦ sc
0.58183 | 32.789 | 429 | 10 | 361 | 10.3 | 11.5 | 436 | 1637 | 407 | 1723 | 2.9 | 67.2 | 288.8 | -9 | 180.7448 | 75.04 | 69.66 | 712.2 | 23 | me¦ ms¦ ph¦ pr¦ pc¦ ss¦ sc |  | 14:15 | 14.747 | 157 | 36 | 157 | 13.2 | 13 | 1712 | 1375 | 2194 | 1718 | 3 | 82.6 | 295.1 | -10 | 183.2224 | 74.9 | 63.58 | 734 | 27 | me¦ ms¦ ph¦ pr¦ pc¦ ss¦ sc
0.58184 | 32.788 | 428 | 9 | 361 | 10.3 | 11.5 | 432 | 1636 | 403 | 1722 | 2.9 | 67.3 | 288.9 | -9 | 180.7451 | 75.04 | 69.72 | 712.3 | 23 | me¦ ms¦ ph¦ pr¦ pc¦ ss¦ sc |  | 14:15 | 14.749 | 157 | 36 | 157 | 13.2 | 13 | 1712 | 1376 | 2194 | 1720 | 3 | 82.6 | 295.1 | -10 | 183.2204 | 74.89 | 63.54 | 734 | 27 | me¦ ms¦ ph¦ pr¦ pc¦ ss¦ sc
0.58185 | 32.789 | 428 | 10 | 361 | 10.4 | 11.5 | 429 | 1636 | 404 | 1722 | 2.9 | 67.3 | 288.6 | -9 | 180.7461 | 75 | 69.66 | 712.6 | 24 | me¦ ms¦ ph¦ pr¦ pc¦ ss¦ sc |  | 14:15 | 14.751 | 156 | 34 | 156 | 13.2 | 13 | 1712 | 1376 | 2194 | 1720 | 3 | 82.7 | 295.1 | -10 | 183.2215 | 74.86 | 63.52 | 734 | 27 | me¦ ms¦ ph¦ pr¦ pc¦ ss¦ sc
0.58186 | 32.79 | 428 | 11 | 360 | 10.4 | 11.5 | 425 | 1635 | 400 | 1721 | 2.9 | 67.4 | 288.3 | -9 | 180.7454 | 75.01 | 69.64 | 712.9 | 24 | me¦ ms¦ ph¦ pr¦ pc¦ ss¦ sc |  | 14:15 | 14.752 | 156 | 34 | 156 | 13.2 | 13 | 1712 | 1377 | 2194 | 1721 | 3 | 82.7 | 295.1 | -10 | 183.222 | 74.89 | 63.57 | 734 | 27 | me¦ ms¦ ph¦ pr¦ pc¦ ss¦ sc
0.58188 | 32.79 | 428 | 11 | 360 | 10.4 | 11.5 | 422 | 1634 | 398 | 1720 | 2.9 | 67.4 | 288.8 | -9 | 180.7462 | 75.02 | 69.67 | 713 | 24 | me¦ ms¦ ph¦ pr¦ pc¦ ss¦ sc |  | 14:15 | 14.754 | 156 | 33 | 156 | 13.2 | 13 | 1712 | 1378 | 2194 | 1722 | 3 | 82.8 | 295.1 | -10 | 183.2207 | 74.9 | 63.55 | 734 | 28 | me¦ ms¦ ph¦ pr¦ pc¦ ss¦ sc
0.58189 | 32.794 | 427 | 12 | 360 | 10.4 | 11.5 | 421 | 1633 | 397 | 1718 | 2.9 | 67.5 | 289.6 | -8 | 180.7448 | 75.03 | 69.68 | 712.8 | 24 | me¦ ms¦ ph¦ pr¦ pc¦ ss¦ sc |  | 14:15 | 14.755 | 156 | 32 | 156 | 13.2 | 13 | 1712 | 1379 | 2194 | 1723 | 3 | 82.8 | 295.1 | -10 | 183.221 | 74.97 | 63.56 | 734 | 27 | me¦ ms¦ ph¦ pr¦ pc¦ ss¦ sc
0.5819 | 32.794 | 427 | 13 | 360 | 10.4 | 11.5 | 419 | 1632 | 395 | 1717 | 2.9 | 67.5 | 289.5 | -8 | 180.7457 | 75.04 | 69.68 | 712.6 | 24 | me¦ ms¦ ph¦ pr¦ pc¦ ss¦ sc |  | 14:15 | 14.754 | 156 | 31 | 156 | 13.2 | 13 | 1712 | 1380 | 2194 | 1725 | 3 | 82.9 | 295.1 | -10 | 183.2217 | 74.91 | 63.6 | 734 | 27 | me¦ ms¦ ph¦ pr¦ pc¦ ss¦ sc
0.58191 | 32.796 | 426 | 13 | 359 | 10.4 | 11.5 | 419 | 1631 | 395 | 1716 | 2.9 | 67.6 | 289.7 | -8 | 180.7447 | 74.98 | 69.66 | 712.3 | 24 | me¦ ms¦ ph¦ pr¦ pc¦ ss¦ sc |  | 14:15 | 14.757 | 156 | 31 | 156 | 13.2 | 13 | 1712 | 1381 | 2194 | 1726 | 3 | 83 | 295.1 | -10 | 183.2215 | 74.93 | 63.56 | 734 | 27 | me¦ ms¦ ph¦ pr¦ pc¦ ss¦ sc
0.58192 | 32.798 | 426 | 14 | 359 | 10.4 | 11.5 | 419 | 1630 | 395 | 1715 | 2.9 | 67.6 | 289.7 | -8 | 180.7449 | 75.01 | 69.67 | 712 | 24 | me¦ ms¦ ph¦ pr¦ pc¦ ss¦ sc |  | 14:15 | 14.758 | 156 | 30 | 156 | 13.2 | 13 | 1712 | 1381 | 2194 | 1726 | 3 | 83 | 295.1 | -10 | 183.2218 | 74.95 | 63.54 | 734 | 27 | me¦ ms¦ ph¦ pr¦ pc¦ ss¦ sc
0.58193 | 32.802 | 426 | 15 | 359 | 10.4 | 11.5 | 418 | 1629 | 394 | 1714 | 3 | 67.7 | 289 | -8 | 180.7447 | 75 | 69.63 | 712.3 | 24 | me¦ ms¦ ph¦ pr¦ pc¦ ss¦ sc |  | 14:15 | 14.757 | 156 | 28 | 156 | 13.2 | 13 | 1712 | 1382 | 2194 | 1727 | 3 | 83.1 | 295.1 | -10 | 183.222 | 74.95 | 63.58 | 734 | 27 | me¦ ms¦ ph¦ pr¦ pc¦ ss¦ sc
0.58194 | 32.807 | 426 | 17 | 359 | 10.4 | 11.5 | 418 | 1629 | 394 | 1714 | 2.9 | 67.7 | 288.3 | -8 | 180.7446 | 74.98 | 69.58 | 712 | 24 | me¦ ms¦ ph¦ pr¦ pc¦ ss¦ sc |  | 14:15 | 14.76 | 156 | 28 | 156 | 13.2 | 13 | 1712 | 1383 | 2194 | 1728 | 3 | 83.1 | 295.1 | -10 | 183.2213 | 74.91 | 63.5 | 734 | 27 | me¦ ms¦ ph¦ pr¦ pc¦ ss¦ sc
0.58196 | 32.81 | 425 | 18 | 358 | 10.4 | 11.5 | 420 | 1628 | 396 | 1713 | 3 | 67.8 | 287.1 | -8 | 180.7447 | 74.92 | 69.6 | 711.8 | 24 | me¦ ms¦ ph¦ pr¦ pc¦ ss¦ sc |  | 14:15 | 14.762 | 156 | 28 | 156 | 13.2 | 13 | 1712 | 1384 | 2194 | 1730 | 3 | 83.2 | 295.1 | -10 | 183.2219 | 74.98 | 63.56 | 734 | 26 | me¦ ms¦ ph¦ pr¦ pc¦ ss¦ sc
0.58197 | 32.811 | 425 | 19 | 358 | 10.5 | 11.5 | 422 | 1627 | 401 | 1712 | 2.9 | 67.8 | 287.5 | -8 | 180.7446 | 74.91 | 69.65 | 711.8 | 25 | me¦ ms¦ ph¦ pr¦ pc¦ ss¦ sc |  | 14:15 | 14.762 | 156 | 28 | 156 | 13.2 | 13 | 1712 | 1385 | 2194 | 1731 | 3 | 83.2 | 295.1 | -10 | 183.2224 | 74.93 | 63.54 | 734 | 27 | me¦ ms¦ ph¦ pr¦ pc¦ ss¦ sc
0.58198 | 32.816 | 425 | 21 | 358 | 10.5 | 11.5 | 427 | 1626 | 406 | 1711 | 2.9 | 67.9 | 287 | -8 | 180.744 | 74.91 | 69.59 | 711.9 | 26 | me¦ ms¦ ph¦ pr¦ pc¦ ss¦ sc |  | 14:15 | 14.764 | 155 | 27 | 155 | 13.2 | 13 | 1712 | 1385 | 2194 | 1731 | 3 | 83.3 | 295.1 | -10 | 183.2217 | 74.91 | 63.51 | 734 | 27 | me¦ ms¦ ph¦ pr¦ pc¦ ss¦ sc
0.58199 | 32.82 | 425 | 23 | 358 | 10.5 | 11.5 | 433 | 1625 | 412 | 1710 | 3 | 67.9 | 287.8 | -8 | 180.7438 | 74.91 | 69.61 | 712.2 | 26 | me¦ ms¦ ph¦ pr¦ pc¦ ss¦ sc |  | 14:15 | 14.767 | 156 | 28 | 156 | 13.2 | 13 | 1712 | 1386 | 2194 | 1732 | 3 | 83.3 | 295.1 | -10 | 183.2211 | 74.92 | 63.54 | 734 | 27 | me¦ ms¦ ph¦ pr¦ pc¦ ss¦ sc
0.582 | 32.826 | 424 | 26 | 357 | 10.5 | 11.5 | 438 | 1624 | 417 | 1709 | 2.9 | 68 | 287.8 | -8 | 180.7436 | 74.92 | 69.59 | 712.2 | 26 | me¦ ms¦ ph¦ pr¦ pc¦ ss¦ sc |  | 14:15 | 14.767 | 155 | 28 | 155 | 13.2 | 13 | 1712 | 1387 | 2194 | 1733 | 3 | 83.4 | 295.1 | -10 | 183.2222 | 74.94 | 63.56 | 734 | 27 | me¦ ms¦ ph¦ pr¦ pc¦ ss¦ sc
0.58201 | 32.829 | 424 | 28 | 357 | 10.4 | 11.5 | 444 | 1623 | 418 | 1708 | 2.9 | 68 | 288 | -8 | 180.7437 | 74.94 | 69.67 | 711.6 | 26 | me¦ ms¦ ph¦ pr¦ pc¦ ss¦ sc |  | 14:15 | 14.771 | 155 | 29 | 155 | 13.2 | 13 | 1712 | 1388 | 2194 | 1735 | 3 | 83.4 | 295.1 | -10 | 183.2204 | 74.97 | 63.52 | 734 | 27 | me¦ ms¦ ph¦ pr¦ pc¦ ss¦ sc
0.58203 | 32.835 | 424 | 30 | 357 | 10.4 | 11.5 | 447 | 1622 | 421 | 1707 | 2.9 | 68.1 | 287.7 | -8 | 180.7429 | 74.95 | 69.61 | 711.8 | 25 | me¦ ms¦ ph¦ pr¦ pc¦ ss¦ sc |  | 14:15 | 14.772 | 155 | 29 | 155 | 13.2 | 13 | 1712 | 1389 | 2194 | 1736 | 3 | 83.5 | 295.1 | -10 | 183.2218 | 74.96 | 63.56 | 734 | 26 | me¦ ms¦ ph¦ pr¦ pc¦ ss¦ sc
0.58204 | 32.838 | 424 | 32 | 357 | 10.3 | 11.5 | 449 | 1622 | 419 | 1707 | 2.9 | 68.1 | 287.3 | -8 | 180.7436 | 74.99 | 69.67 | 712 | 25 | me¦ ms¦ ph¦ pr¦ pc¦ ss¦ sc |  | 14:15 | 14.773 | 155 | 29 | 155 | 13.2 | 13 | 1712 | 1389 | 2194 | 1736 | 3 | 83.5 | 295.1 | -10 | 183.2218 | 74.95 | 63.56 | 734 | 27 | me¦ ms¦ ph¦ pr¦ pc¦ ss¦ sc
0.58205 | 32.842 | 423 | 34 | 356 | 10.3 | 11.5 | 454 | 1621 | 424 | 1706 | 2.9 | 68.2 | 286.6 | -8 | 180.7422 | 74.97 | 69.67 | 711.2 | 25 | me¦ ms¦ ph¦ pr¦ pc¦ ss¦ sc |  | 14:15 | 14.772 | 155 | 27 | 155 | 13.2 | 13 | 1712 | 1390 | 2194 | 1737 | 3 | 83.6 | 295.1 | -10 | 183.222 | 74.96 | 63.55 | 734 | 27 | me¦ ms¦ ph¦ pr¦ pc¦ ss¦ sc
0.58206 | 32.848 | 423 | 38 | 356 | 10.3 | 11.5 | 460 | 1620 | 429 | 1705 | 2.9 | 68.2 | 286.3 | -7 | 180.7428 | 74.96 | 69.63 | 711.5 | 25 | me¦ ms¦ ph¦ pr¦ pc¦ ss¦ sc |  | 14:15 | 14.771 | 155 | 26 | 155 | 13.2 | 13 | 1712 | 1391 | 2194 | 1738 | 3 | 83.6 | 295.1 | -10 | 183.2242 | 74.98 | 63.56 | 734 | 27 | me¦ ms¦ ph¦ pr¦ pc¦ ss¦ sc
0.58207 | 32.855 | 423 | 42 | 356 | 10.3 | 11.5 | 467 | 1619 | 436 | 1704 | 2.9 | 68.3 | 286.8 | -7 | 180.7416 | 74.93 | 69.6 | 711.7 | 25 | me¦ ms¦ ph¦ pr¦ pc¦ ss¦ sc |  | 14:15 | 14.769 | 155 | 24 | 155 | 13.2 | 13 | 1712 | 1392 | 2194 | 1740 | 3 | 83.7 | 295.1 | -10 | 183.2223 | 74.97 | 63.56 | 734 | 26 | me¦ ms¦ ph¦ pr¦ pc¦ ss¦ sc
0.58208 | 32.859 | 423 | 44 | 356 | 10.3 | 11.5 | 479 | 1618 | 447 | 1703 | 2.9 | 68.3 | 287.3 | -7 | 180.7434 | 74.95 | 69.65 | 711.7 | 25 | me¦ ms¦ ph¦ pr¦ pc¦ ss¦ sc |  | 14:15 | 14.767 | 155 | 23 | 155 | 13.2 | 13 | 1712 | 1392 | 2194 | 1740 | 3 | 83.7 | 295.1 | -10 | 183.2232 | 74.95 | 63.53 | 734 | 27 | me¦ ms¦ ph¦ pr¦ pc¦ ss¦ sc
0.58209 | 32.861 | 422 | 44 | 356 | 10.3 | 11.5 | 489 | 1618 | 457 | 1703 | 2.9 | 68.4 | 287.3 | -8 | 180.7433 | 74.95 | 69.62 | 711.4 | 26 | me¦ ms¦ ph¦ pr¦ pc¦ ss¦ sc |  | 14:15 | 14.768 | 155 | 22 | 155 | 13.2 | 13 | 1712 | 1393 | 2194 | 1741 | 3 | 83.8 | 295.1 | -10 | 183.222 | 74.96 | 63.54 | 734 | 27 | me¦ ms¦ ph¦ pr¦ pc¦ ss¦ sc
0.58211 | 32.866 | 422 | 44 | 356 | 10.3 | 11.5 | 499 | 1617 | 466 | 1702 | 3 | 68.4 | 288 | -8 | 180.7441 | 74.99 | 69.64 | 711.2 | 25 | me¦ ms¦ ph¦ pr¦ pc¦ ss¦ sc |  | 14:15 | 14.768 | 155 | 22 | 155 | 13.2 | 13 | 1712 | 1394 | 2194 | 1742 | 3 | 83.8 | 295.1 | -10 | 183.2227 | 74.89 | 63.52 | 734 | 27 | me¦ ms¦ ph¦ pr¦ pc¦ ss¦ sc
0.58212 | 32.87 | 422 | 45 | 355 | 10.2 | 11.5 | 508 | 1616 | 470 | 1701 | 2.9 | 68.5 | 288.4 | -7 | 180.7431 | 74.99 | 69.64 | 710.7 | 25 | me¦ ms¦ ph¦ pr¦ pc¦ ss¦ sc |  | 14:15 | 14.768 | 154 | 20 | 154 | 13.2 | 13 | 1712 | 1395 | 2194 | 1743 | 3 | 83.9 | 295.1 | -10 | 183.2231 | 74.98 | 63.6 | 734 | 27 | me¦ ms¦ ph¦ pr¦ pc¦ ss¦ sc
0.58213 | 32.871 | 422 | 43 | 355 | 10.2 | 11.5 | 518 | 1615 | 479 | 1700 | 2.9 | 68.5 | 288.2 | -7 | 180.7432 | 74.96 | 69.6 | 711.1 | 25 | me¦ ms¦ ph¦ pr¦ pc¦ ss¦ sc |  | 14:15 | 14.766 | 154 | 19 | 154 | 13.2 | 13 | 1712 | 1395 | 2194 | 1743 | 3 | 83.9 | 295.1 | -10 | 183.2225 | 74.96 | 63.52 | 734 | 27 | me¦ ms¦ ph¦ pr¦ pc¦ ss¦ sc
0.58214 | 32.877 | 421 | 46 | 355 | 10.2 | 11.5 | 530 | 1614 | 490 | 1698 | 2.9 | 68.6 | 287.4 | -7 | 180.7422 | 74.98 | 69.61 | 711.1 | 25 | me¦ ms¦ ph¦ pr¦ pc¦ ss¦ sc |  | 14:15 | 14.764 | 154 | 18 | 154 | 13.2 | 13 | 1712 | 1396 | 2194 | 1745 | 3 | 84 | 295.1 | -10 | 183.2237 | 75 | 63.51 | 734 | 27 | me¦ ms¦ ph¦ pr¦ pc¦ ss¦ sc
0.58215 | 32.88 | 421 | 47 | 355 | 10.1 | 11.5 | 542 | 1614 | 497 | 1698 | 2.9 | 68.6 | 286.9 | -7 | 180.7422 | 75.05 | 69.64 | 710.5 | 25 | me¦ ms¦ ph¦ pr¦ pc¦ ss¦ sc |  | 14:15 | 14.766 | 154 | 18 | 154 | 13.2 | 13 | 1712 | 1397 | 2194 | 1746 | 3 | 84 | 295.1 | -10 | 183.2229 | 74.98 | 63.52 | 734 | 26 | me¦ ms¦ ph¦ pr¦ pc¦ ss¦ sc
0.58216 | 32.885 | 421 | 47 | 355 | 10.1 | 11.5 | 555 | 1613 | 509 | 1697 | 2.9 | 68.6 | 286.5 | -7 | 180.743 | 74.97 | 69.59 | 711.4 | 24 | me¦ ms¦ ph¦ pr¦ pc¦ ss¦ sc |  | 14:15 | 14.763 | 154 | 17 | 154 | 13.2 | 13 | 1712 | 1398 | 2194 | 1747 | 3 | 84.1 | 295.1 | -10 | 183.2238 | 74.98 | 63.54 | 734 | 26 | me¦ ms¦ ph¦ pr¦ pc¦ ss¦ sc
0.58218 | 32.889 | 421 | 48 | 354 | 10.1 | 11.5 | 564 | 1612 | 517 | 1696 | 2.9 | 68.7 | 286.3 | -7 | 180.7437 | 74.98 | 69.6 | 711 | 24 | me¦ ms¦ ph¦ pr¦ pc¦ ss¦ sc |  | 14:15 | 14.761 | 154 | 17 | 154 | 13.2 | 13 | 1712 | 1398 | 2194 | 1747 | 3 | 84.1 | 295.1 | -10 | 183.224 | 74.97 | 63.55 | 734 | 26 | me¦ ms¦ ph¦ pr¦ pc¦ ss¦ sc
0.58219 | 32.893 | 421 | 48 | 354 | 10.1 | 11.5 | 566 | 1611 | 519 | 1695 | 2.9 | 68.7 | 285.4 | -7 | 180.7431 | 75 | 69.67 | 710.6 | 24 | me¦ ms¦ ph¦ pr¦ pc¦ ss¦ sc |  | 14:15 | 14.762 | 154 | 17 | 154 | 13.2 | 13 | 1712 | 1399 | 2194 | 1748 | 3 | 84.2 | 295.1 | -10 | 183.2234 | 74.98 | 63.51 | 734 | 27 | me¦ ms¦ ph¦ pr¦ pc¦ ss¦ sc
0.5822 | 32.896 | 420 | 48 | 354 | 10.1 | 11.5 | 561 | 1611 | 514 | 1695 | 2.9 | 68.8 | 286 | -7 | 180.7432 | 74.94 | 69.6 | 711.5 | 24 | me¦ ms¦ ph¦ pr¦ pc¦ ss¦ sc |  | 14:15 | 14.762 | 154 | 17 | 154 | 13.2 | 13 | 1712 | 1400 | 2194 | 1750 | 3 | 84.2 | 295.1 | -10 | 183.2234 | 74.96 | 63.5 | 734 | 26 | me¦ ms¦ ph¦ pr¦ pc¦ ss¦ sc
0.58221 | 32.902 | 420 | 48 | 354 | 10.1 | 11.5 | 555 | 1610 | 509 | 1694 | 2.9 | 68.8 | 286.7 | -7 | 180.7433 | 74.98 | 69.63 | 711.5 | 25 | me¦ ms¦ ph¦ pr¦ pc¦ ss¦ sc |  | 14:15 | 14.763 | 154 | 16 | 154 | 13.2 | 13 | 1712 | 1401 | 2194 | 1751 | 3 | 84.3 | 295.1 | -10 | 183.2233 | 74.97 | 63.53 | 734 | 27 | me¦ ms¦ ph¦ pr¦ pc¦ ss¦ sc
0.58222 | 32.904 | 420 | 48 | 353 | 10.2 | 11.5 | 545 | 1609 | 504 | 1693 | 2.9 | 68.9 | 287.4 | -7 | 180.7442 | 74.92 | 69.62 | 711.4 | 25 | me¦ ms¦ ph¦ pr¦ pc¦ ss¦ sc |  | 14:15 | 14.762 | 154 | 15 | 154 | 13.2 | 13 | 1712 | 1401 | 2194 | 1751 | 3 | 84.3 | 295.1 | -10 | 183.2233 | 75.02 | 63.53 | 734 | 26 | me¦ ms¦ ph¦ pr¦ pc¦ ss¦ sc
0.58223 | 32.903 | 420 | 47 | 353 | 10.2 | 11.5 | 537 | 1608 | 497 | 1692 | 2.9 | 68.9 | 287.7 | -8 | 180.7463 | 74.97 | 69.61 | 711.2 | 25 | me¦ ms¦ ph¦ pr¦ pc¦ ss¦ sc |  | 14:15 | 14.76 | 153 | 14 | 153 | 13.2 | 13 | 1712 | 1402 | 2194 | 1752 | 3 | 84.4 | 295.1 | -10 | 183.2236 | 75.02 | 63.53 | 734 | 26 | me¦ ms¦ ph¦ pr¦ pc¦ ss¦ sc
0.58225 | 32.902 | 419 | 47 | 353 | 10.2 | 11.5 | 528 | 1608 | 488 | 1692 | 3 | 69 | 287.6 | -7 | 180.7454 | 74.98 | 69.6 | 711.7 | 25 | me¦ ms¦ ph¦ pr¦ pc¦ ss¦ sc |  | 14:15 | 14.759 | 153 | 13 | 153 | 13.2 | 13 | 1712 | 1403 | 2194 | 1753 | 3 | 84.4 | 295.1 | -10 | 183.2236 | 74.95 | 63.49 | 734 | 26 | me¦ ms¦ ph¦ pr¦ pc¦ ss¦ sc
0.58226 | 32.9 | 419 | 45 | 353 | 10.1 | 11.5 | 519 | 1607 | 476 | 1691 | 2.9 | 69 | 287.9 | -8 | 180.7448 | 74.98 | 69.6 | 711.5 | 25 | me¦ ms¦ ph¦ pr¦ pc¦ ss¦ sc |  | 14:15 | 14.759 | 153 | 13 | 153 | 13.2 | 13 | 1712 | 1403 | 2194 | 1753 | 3 | 84.5 | 295.1 | -10 | 183.2237 | 74.98 | 63.51 | 734 | 27 | me¦ ms¦ ph¦ pr¦ pc¦ ss¦ sc
0.58227 | 32.899 | 418 | 43 | 352 | 10.1 | 11.5 | 513 | 1606 | 470 | 1690 | 2.9 | 69.1 | 287.2 | -8 | 180.7442 | 74.98 | 69.6 | 711.8 | 25 | me¦ ms¦ ph¦ pr¦ pc¦ ss¦ sc |  | 14:15 | 14.761 | 153 | 13 | 153 | 13.2 | 13 | 1712 | 1404 | 2194 | 1755 | 3 | 84.5 | 295.1 | -10 | 183.2223 | 75.03 | 63.52 | 734 | 26 | me¦ ms¦ ph¦ pr¦ pc¦ ss¦ sc
0.58228 | 32.898 | 418 | 41 | 352 | 10.1 | 11.5 | 511 | 1605 | 468 | 1689 | 2.9 | 69.1 | 287.1 | -8 | 180.7448 | 74.9 | 69.54 | 711.8 | 25 | me¦ ms¦ ph¦ pr¦ pc¦ ss¦ sc |  | 14:15 | 14.761 | 153 | 13 | 153 | 13.2 | 13 | 1712 | 1405 | 2194 | 1756 | 3 | 84.6 | 295.1 | -10 | 183.2227 | 75 | 63.51 | 734 | 26 | me¦ ms¦ ph¦ pr¦ pc¦ ss¦ sc
0.5823 | 32.902 | 418 | 41 | 352 | 10.2 | 11.5 | 514 | 1604 | 475 | 1688 | 2.9 | 69.2 | 286.4 | -8 | 180.7462 | 74.99 | 69.57 | 711.6 | 25 | me¦ ms¦ ph¦ pr¦ pc¦ ss¦ sc |  | 14:15 | 14.76 | 153 | 13 | 153 | 13.2 | 13 | 1712 | 1406 | 2194 | 1757 | 3 | 84.6 | 295.1 | -10 | 183.2233 | 75 | 63.55 | 734 | 26 | me¦ ms¦ ph¦ pr¦ pc¦ ss¦ sc
0.58231 | 32.904 | 418 | 41 | 352 | 10.2 | 11.5 | 523 | 1604 | 484 | 1688 | 2.9 | 69.2 | 286.9 | -8 | 180.7462 | 75 | 69.55 | 711.7 | 25 | me¦ ms¦ ph¦ pr¦ pc¦ ss¦ sc |  | 14:15 | 14.761 | 153 | 13 | 153 | 13.2 | 13 | 1712 | 1406 | 2194 | 1757 | 3 | 84.7 | 295.1 | -10 | 183.2227 | 75 | 63.5 | 734 | 26 | me¦ ms¦ ph¦ pr¦ pc¦ ss¦ sc
0.58233 | 32.904 | 417 | 40 | 351 | 10.2 | 11.5 | 539 | 1603 | 499 | 1687 | 3 | 69.3 | 287.3 | -8 | 180.747 | 75.03 | 69.57 | 712 | 24 | me¦ ms¦ ph¦ pr¦ pc¦ ss¦ sc |  | 14:15 | 14.763 | 153 | 13 | 153 | 13.2 | 13 | 1712 | 1407 | 2194 | 1758 | 3 | 84.7 | 295.1 | -10 | 183.2231 | 74.95 | 63.51 | 734 | 26 | me¦ ms¦ ph¦ pr¦ pc¦ ss¦ sc
0.58234 | 32.903 | 417 | 38 | 351 | 10.3 | 11.5 | 561 | 1602 | 524 | 1686 | 2.9 | 69.3 | 286.8 | -8 | 180.7467 | 74.97 | 69.56 | 711.8 | 24 | me¦ ms¦ ph¦ pr¦ pc¦ ss¦ sc |  | 14:15 | 14.761 | 153 | 11 | 153 | 13.2 | 13 | 1712 | 1408 | 2194 | 1760 | 3 | 84.8 | 295.1 | -10 | 183.2247 | 74.98 | 63.49 | 734 | 27 | me¦ ms¦ ph¦ pr¦ pc¦ ss¦ sc
0.58235 | 32.902 | 417 | 37 | 351 | 10.3 | 11.5 | 587 | 1601 | 548 | 1685 | 2.9 | 69.4 | 286.7 | -8 | 180.7457 | 75.02 | 69.58 | 712.1 | 24 | me¦ ms¦ ph¦ pr¦ pc¦ ss¦ sc |  | 14:15 | 14.762 | 153 | 11 | 153 | 13.2 | 13 | 1712 | 1408 | 2194 | 1760 | 3 | 84.8 | 295.1 | -10 | 183.2235 | 75.04 | 63.51 | 734 | 27 | me¦ ms¦ ph¦ pr¦ pc¦ ss¦ sc
0.58236 | 32.903 | 417 | 37 | 351 | 10.4 | 11.5 | 614 | 1601 | 579 | 1685 | 2.9 | 69.4 | 286 | -8 | 180.7459 | 75 | 69.55 | 712.1 | 24 | me¦ ms¦ ph¦ pr¦ pc¦ ss¦ sc |  | 14:15 | 14.764 | 153 | 11 | 153 | 13.2 | 13 | 1712 | 1409 | 2194 | 1761 | 3 | 84.9 | 295.1 | -10 | 183.2238 | 75.04 | 63.48 | 734 | 26 | me¦ ms¦ ph¦ pr¦ pc¦ ss¦ sc
0.58237 | 32.903 | 416 | 36 | 350 | 10.5 | 11.5 | 637 | 1600 | 606 | 1684 | 2.9 | 69.5 | 285.9 | -8 | 180.7462 | 75.02 | 69.5 | 712 | 24 | me¦ ms¦ ph¦ pr¦ pc¦ ss¦ sc |  | 14:15 | 14.765 | 153 | 10 | 153 | 13.2 | 13 | 1712 | 1410 | 2194 | 1762 | 3 | 84.9 | 295.1 | -10 | 183.2233 | 75.04 | 63.49 | 734 | 26 | me¦ ms¦ ph¦ pr¦ pc¦ ss¦ sc
0.58238 | 32.9 | 416 | 35 | 350 | 10.5 | 11.5 | 659 | 1599 | 627 | 1683 | 3 | 69.5 | 285.3 | -8 | 180.7488 | 75.01 | 69.56 | 712 | 24 | me¦ ms¦ ph¦ pr¦ pc¦ ss¦ sc |  | 14:16 | 14.769 | 152 | 11 | 152 | 13.2 | 13 | 1712 | 1410 | 2194 | 1762 | 3 | 85 | 295.1 | -10 | 183.2227 | 75.06 | 63.5 | 734 | 25 | me¦ ms¦ ph¦ pr¦ pc¦ ss¦ sc
0.5824 | 32.897 | 415 | 33 | 350 | 10.5 | 11.5 | 677 | 1599 | 644 | 1683 | 2.9 | 69.6 | 284 | -8 | 180.7493 | 74.98 | 69.56 | 712.2 | 24 | me¦ ms¦ ph¦ pr¦ pc¦ ss¦ sc |  | 14:16 | 14.771 | 152 | 11 | 152 | 13.2 | 13 | 1712 | 1411 | 2194 | 1763 | 3 | 85 | 295.1 | -10 | 183.223 | 75.09 | 63.54 | 734 | 25 | me¦ ms¦ ph¦ pr¦ pc¦ ss¦ sc
0.58241 | 32.892 | 415 | 31 | 350 | 10.5 | 11.5 | 693 | 1598 | 660 | 1682 | 3 | 69.6 | 283.6 | -8 | 180.7502 | 74.98 | 69.54 | 712.4 | 24 | me¦ ms¦ ph¦ pr¦ pc¦ ss¦ sc |  | 14:16 | 14.77 | 152 | 10 | 152 | 13.2 | 13 | 1712 | 1412 | 2194 | 1765 | 3 | 85.1 | 295.1 | -10 | 183.2241 | 75.03 | 63.5 | 734 | 25 | me¦ ms¦ ph¦ pr¦ pc¦ ss¦ sc
0.58242 | 32.886 | 415 | 31 | 349 | 10.5 | 11.5 | 701 | 1598 | 667 | 1682 | 2.9 | 69.7 | 283.4 | -8 | 180.7509 | 74.97 | 69.56 | 712.3 | 25 | me¦ ms¦ ph¦ pr¦ pc¦ ss¦ sc |  | 14:16 | 14.771 | 152 | 9 | 152 | 13.2 | 13 | 1712 | 1412 | 2194 | 1765 | 3 | 85.1 | 295.1 | -10 | 183.2229 | 75.09 | 63.54 | 734 | 25 | me¦ ms¦ ph¦ pr¦ pc¦ ss¦ sc
0.58243 | 32.878 | 415 | 30 | 349 | 10.6 | 11.5 | 699 | 1597 | 672 | 1681 | 2.9 | 69.7 | 283.5 | -8 | 180.7513 | 74.96 | 69.58 | 712 | 25 | me¦ ms¦ ph¦ pr¦ pc¦ ss¦ sc |  | 14:16 | 14.772 | 152 | 9 | 152 | 13.2 | 13 | 1712 | 1413 | 2194 | 1766 | 3 | 85.2 | 295.1 | -10 | 183.2239 | 75.05 | 63.53 | 734 | 25 | me¦ ms¦ ph¦ pr¦ pc¦ ss¦ sc
0.58244 | 32.872 | 414 | 29 | 348 | 10.6 | 11.5 | 689 | 1596 | 662 | 1680 | 2.9 | 69.8 | 283.5 | -8 | 180.7526 | 74.92 | 69.53 | 712.6 | 25 | me¦ ms¦ ph¦ pr¦ pc¦ ss¦ sc |  | 14:16 | 14.771 | 152 | 9 | 152 | 13.2 | 13 | 1712 | 1414 | 2194 | 1767 | 3 | 85.2 | 295.1 | -10 | 183.2246 | 75.1 | 63.54 | 734 | 25 | me¦ ms¦ ph¦ pr¦ pc¦ ss¦ sc
0.58245 | 32.869 | 414 | 28 | 348 | 10.7 | 11.5 | 673 | 1596 | 653 | 1680 | 2.9 | 69.8 | 283.8 | -9 | 180.7531 | 74.88 | 69.48 | 712.1 | 26 | me¦ ms¦ ph¦ pr¦ pc¦ ss¦ sc |  | 14:16 | 14.769 | 152 | 8 | 152 | 13.2 | 13 | 1712 | 1414 | 2194 | 1767 | 3 | 85.3 | 295.1 | -10 | 183.2244 | 75.09 | 63.54 | 734 | 25 | me¦ ms¦ ph¦ pr¦ pc¦ ss¦ sc
0.58247 | 32.861 | 413 | 24 | 344 | 10.8 | 11.4 | 651 | 1595 | 638 | 1661 | 2.9 | 69.9 | 284.8 | -9 | 180.7532 | 74.92 | 69.52 | 712.7 | 26 | me¦ ms¦ ph¦ pr¦ pc¦ ss¦ sc |  | 14:16 | 14.766 | 152 | 7 | 152 | 13.2 | 13 | 1712 | 1415 | 2194 | 1768 | 3 | 85.3 | 295.1 | -10 | 183.2254 | 75.08 | 63.53 | 734 | 25 | me¦ ms¦ ph¦ pr¦ pc¦ ss¦ sc
0.58248 | 32.856 | 413 | 21 | 344 | 10.8 | 11.4 | 627 | 1594 | 614 | 1660 | 3 | 69.9 | 285.2 | -9 | 180.7528 | 74.93 | 69.53 | 712.4 | 26 | me¦ ms¦ ph¦ pr¦ pc¦ ss¦ sc |  | 14:16 | 14.762 | 152 | 5 | 152 | 13.2 | 13 | 1712 | 1416 | 2194 | 1770 | 3 | 85.4 | 295.1 | -10 | 183.225 | 75.07 | 63.55 | 734 | 25 | me¦ ms¦ ph¦ pr¦ pc¦ ss¦ sc
0.58249 | 32.848 | 412 | 18 | 344 | 10.8 | 11.4 | 605 | 1594 | 593 | 1660 | 2.9 | 70 | 285.5 | -9 | 180.7541 | 74.96 | 69.54 | 712.1 | 26 | me¦ ms¦ ph¦ pr¦ pc¦ ss¦ sc |  | 14:16 | 14.758 | 152 | 3 | 152 | 13.2 | 13 | 1712 | 1416 | 2194 | 1770 | 3 | 85.4 | 295.1 | -10 | 183.2251 | 75.14 | 63.54 | 734 | 25 | me¦ ms¦ ph¦ pr¦ pc¦ ss¦ sc
0.5825 | 32.836 | 412 | 14 | 343 | 10.8 | 11.4 | 583 | 1593 | 571 | 1659 | 2.9 | 70 | 284.9 | -9 | 180.7546 | 74.93 | 69.5 | 712.6 | 25 | me¦ ms¦ ph¦ pr¦ pc¦ ss¦ sc |  | 14:16 | 14.756 | 151 | 2 | 151 | 13.2 | 13 | 1712 | 1417 | 2194 | 1771 | 3 | 85.5 | 295.1 | -10 | 183.2252 | 75.14 | 63.55 | 734 | 25 | me¦ ms¦ ph¦ pr¦ pc¦ ss¦ sc
0.58251 | 32.825 | 412 | 11 | 343 | 10.9 | 11.4 | 566 | 1592 | 560 | 1658 | 2.9 | 70.1 | 285 | -9 | 180.754 | 74.93 | 69.5 | 712.7 | 25 | me¦ ms¦ ph¦ pr¦ pc¦ ss¦ sc |  | 14:16 | 14.753 | 151 | 1 | 151 | 13.2 | 13 | 1712 | 1418 | 2194 | 1772 | 3 | 85.5 | 295.1 | -10 | 183.2253 | 75.09 | 63.53 | 734 | 24 | me¦ ms¦ ph¦ pr¦ pc¦ ss¦ sc
0.58252 | 32.814 | 411 | 7 | 343 | 11 | 11.4 | 550 | 1591 | 550 | 1657 | 2.9 | 70.1 | 284.9 | -9 | 180.7541 | 74.93 | 69.5 | 712.4 | 25 | me¦ ms¦ ph¦ pr¦ pc¦ ss¦ sc |  | 14:16 | 14.75 | 151 | 0 | 151 | 13.2 | 13 | 1712 | 1418 | 2194 | 1772 | 3 | 85.6 | 295.1 | -10 | 183.2262 | 75.1 | 63.5 | 734 | 24 | me¦ ms¦ ph¦ pr¦ pc¦ ss¦ sc
0.58253 | 32.814 | 411 | 7 | 342 | 11 | 11.4 | 538 | 1591 | 538 | 1657 | 2.9 | 70.2 | 284.8 | -10 | 180.7541 | 74.88 | 69.47 | 712.5 | 25 | me¦ ms¦ ph¦ pr¦ pc¦ ss¦ sc |  | 14:16 | 14.749 | 151 | 0 | 151 | 13.2 | 13 | 1712 | 1419 | 2194 | 1773 | 3 | 85.6 | 295.1 | -10 | 183.2246 | 75.14 | 63.54 | 734 | 24 | me¦ ms¦ ph¦ pr¦ pc¦ ss¦ sc
0.58255 | 32.81 | 411 | 6 | 342 | 11.1 | 11.4 | 526 | 1590 | 531 | 1656 | 2.9 | 70.2 | 284.6 | -10 | 180.7558 | 74.9 | 69.49 | 712.4 | 25 | me¦ ms¦ ph¦ pr¦ pc¦ ss¦ sc |  | 14:16 | 14.749 | 151 | 0 | 151 | 13.2 | 13 | 1712 | 1420 | 2194 | 1775 | 3 | 85.7 | 295.1 | -10 | 183.2251 | 75.1 | 63.52 | 734 | 24 | me¦ ms¦ ph¦ pr¦ pc¦ ss¦ sc
0.58256 | 32.807 | 410 | 5 | 342 | 11.1 | 11.4 | 519 | 1589 | 524 | 1655 | 2.9 | 70.3 | 285.3 | -10 | 180.7545 | 74.9 | 69.49 | 712.3 | 26 | me¦ ms¦ ph¦ pr¦ pc¦ ss¦ sc |  | 14:16 | 14.745 | 151 | 0 | 151 | 13.2 | 13 | 1712 | 1420 | 2194 | 1775 | 3 | 85.7 | 295.1 | -10 | 183.2254 | 75.11 | 63.51 | 734 | 25 | me¦ ms¦ ph¦ pr¦ pc¦ ss¦ sc
0.58257 | 32.802 | 410 | 3 | 342 | 11.1 | 11.4 | 512 | 1588 | 517 | 1654 | 2.9 | 70.3 | 285.8 | -10 | 180.7565 | 74.89 | 69.49 | 712.4 | 27 | me¦ ms¦ ph¦ pr¦ pc¦ ss¦ sc |  | 14:16 | 14.745 | 151 | 0 | 151 | 13.2 | 13 | 1712 | 1421 | 2194 | 1776 | 3 | 85.8 | 295.1 | -10 | 183.2253 | 75.06 | 63.51 | 734 | 25 | me¦ ms¦ ph¦ pr¦ pc¦ ss¦ sc
0.58258 | 32.795 | 410 | 0 | 342 | 11.1 | 11.4 | 506 | 1588 | 511 | 1654 | 2.9 | 70.3 | 286.5 | -10 | 180.7577 | 74.89 | 69.52 | 712.2 | 26 | me¦ ms¦ ph¦ pr¦ pc¦ ss¦ sc |  | 14:16 | 14.745 | 151 | 0 | 151 | 13.2 | 13 | 1712 | 1422 | 2194 | 1777 | 3 | 85.9 | 295.1 | -10 | 183.2251 | 75.09 | 63.51 | 734 | 25 | me¦ ms¦ ph¦ pr¦ pc¦ ss¦ sc
0.58259 | 32.792 | 409 | 0 | 341 | 11.1 | 11.4 | 500 | 1587 | 505 | 1653 | 2.9 | 70.4 | 287 | -10 | 180.7555 | 74.94 | 69.47 | 712.2 | 26 | me¦ ms¦ ph¦ pr¦ pc¦ ss¦ sc |  | 14:16 | 14.744 | 151 | 0 | 151 | 13.2 | 13 | 1712 | 1422 | 2194 | 1777 | 3 | 85.9 | 295.1 | -10 | 183.225 | 75.1 | 63.51 | 734 | 25 | me¦ ms¦ ph¦ pr¦ pc¦ ss¦ sc
0.5826 | 32.786 | 409 | 0 | 341 | 11.1 | 11.4 | 497 | 1586 | 502 | 1652 | 3 | 70.4 | 287.3 | -10 | 180.7575 | 74.95 | 69.47 | 711.5 | 26 | me¦ ms¦ ph¦ pr¦ pc¦ ss¦ sc |  | 14:16 | 14.744 | 150 | 0 | 150 | 13.2 | 13 | 1712 | 1423 | 2194 | 1778 | 3 | 86 | 295.1 | -10 | 183.2258 | 75.1 | 63.5 | 734 | 25 | me¦ ms¦ ph¦ pr¦ pc¦ ss¦ sc
0.58262 | 32.779 | 409 | 0 | 340 | 11.2 | 11.4 | 498 | 1585 | 508 | 1651 | 2.9 | 70.5 | 287.3 | -10 | 180.7582 | 74.99 | 69.48 | 712.2 | 25 | me¦ ms¦ ph¦ pr¦ pc¦ ss¦ sc |  | 14:16 | 14.745 | 150 | 0 | 150 | 13.2 | 13 | 1712 | 1423 | 2194 | 1778 | 3 | 86 | 295.1 | -10 | 183.2251 | 75.05 | 63.52 | 734 | 25 | me¦ ms¦ ph¦ pr¦ pc¦ ss¦ sc
0.58263 | 32.771 | 409 | 0 | 340 | 11.2 | 11.4 | 501 | 1585 | 511 | 1651 | 3 | 70.5 | 288.1 | -10 | 180.7593 | 75.05 | 69.49 | 711.6 | 25 | me¦ ms¦ ph¦ pr¦ pc¦ ss¦ sc |  | 14:16 | 14.743 | 150 | 0 | 150 | 13.2 | 13 | 1712 | 1424 | 2194 | 1780 | 3 | 86.1 | 295.1 | -10 | 183.2251 | 75.11 | 63.54 | 734 | 25 | me¦ ms¦ ph¦ pr¦ pc¦ ss¦ sc
0.58264 | 32.765 | 408 | 0 | 340 | 11.2 | 11.4 | 508 | 1584 | 518 | 1650 | 2.9 | 70.6 | 288.4 | -10 | 180.7598 | 75.1 | 69.46 | 712 | 24 | me¦ ms¦ ph¦ pr¦ pc¦ ss¦ sc
0.58265 | 32.757 | 408 | 0 | 340 | 11.1 | 11.4 | 517 | 1583 | 522 | 1648 | 2.9 | 70.6 | 287.2 | -10 | 180.7595 | 75.13 | 69.46 | 712 | 24 | me¦ ms¦ ph¦ pr¦ pc¦ ss¦ sc
0.58266 | 32.752 | 407 | 0 | 339 | 11.1 | 11.4 | 529 | 1582 | 534 | 1647 | 3 | 70.7 | 286.8 | -10 | 180.7596 | 75.12 | 69.44 | 711.7 | 23 | me¦ ms¦ ph¦ pr¦ pc¦ ss¦ sc |  | Spalte3: 13
0.58267 | 32.75 | 407 | 0 | 339 | 11.2 | 11.4 | 537 | 1582 | 547 | 1647 | 2.9 | 70.7 | 286.7 | -10 | 180.7599 | 75.11 | 69.43 | 712.4 | 22 | me¦ ms¦ ph¦ pr¦ pc¦ ss¦ sc |  | Spalte3: 1424
0.58269 | 32.729 | 406 | 0 | 339 | 11.2 | 11.4 | 544 | 1581 | 555 | 1646 | 2.9 | 70.8 | 286.5 | -10 | 180.7613 | 75.11 | 69.43 | 712.5 | 23 | me¦ ms¦ ph¦ pr¦ pc¦ ss¦ sc |  | Spalte3: 1780
0.5827 | 32.715 | 406 | 0 | 338 | 11.3 | 11.4 | 551 | 1580 | 568 | 1645 | 2.9 | 70.8 | 286.5 | -10 | 180.7621 | 75.11 | 69.43 | 712.2 | 25 | me¦ ms¦ ph¦ pr¦ pc¦ ss¦ sc |  | Spalte3: 356
0.58271 | 32.711 | 406 | 0 | 338 | 11.3 | 11.4 | 560 | 1580 | 577 | 1645 | 3 | 70.9 | 287 | -10 | 180.7619 | 75.07 | 69.41 | 712 | 25 | me¦ ms¦ ph¦ pr¦ pc¦ ss¦ sc | bar: Spalte3
0.58272 | 32.707 | 405 | 0 | 337 | 11.4 | 11.4 | 564 | 1579 | 587 | 1644 | 3 | 71 | 286.3 | -11 | 180.7612 | 75.12 | 69.36 | 712.7 | 24 | me¦ ms¦ ph¦ pr¦ pc¦ ss¦ sc |  | Spalte3: 15
0.58273 | 32.703 | 405 | 0 | 337 | 11.4 | 11.4 | 566 | 1578 | 589 | 1643 | 2.9 | 71 | 285.8 | -10 | 180.7624 | 75.11 | 69.4 | 712.4 | 22 | me¦ ms¦ ph¦ pr¦ pc¦ ss¦ sc |  | Spalte3: 150
0.58274 | 32.698 | 404 | 0 | 337 | 11.5 | 11.4 | 563 | 1577 | 592 | 1642 | 2.9 | 71.1 | 285 | -10 | 180.7617 | 75.15 | 69.41 | 712.1 | 22 | me¦ ms¦ ph¦ pr¦ pc¦ ss¦ sc |  | Spalte3: 150
0.58275 | 32.692 | 404 | 0 | 337 | 11.5 | 11.4 | 558 | 1577 | 587 | 1642 | 3 | 71.1 | 285.4 | -10 | 180.7636 | 75.14 | 69.39 | 711.9 | 21 | me¦ ms¦ ph¦ pr¦ pc¦ ss¦ sc |  | Spalte3: 60
0.58277 | 32.687 | 403 | 0 | 336 | 11.5 | 11.4 | 555 | 1576 | 584 | 1641 | 2.9 | 71.2 | 285.8 | -10 | 180.7635 | 75.18 | 69.4 | 712.4 | 21 | me¦ ms¦ ph¦ pr¦ pc¦ ss¦ sc |  | Spalte3: 0
0.58278 | 32.68 | 403 | 0 | 336 | 11.5 | 11.4 | 552 | 1575 | 581 | 1640 | 2.9 | 71.2 | 286.4 | -10 | 180.7634 | 75.15 | 69.39 | 712.1 | 21 | me¦ ms¦ ph¦ pr¦ pc¦ ss¦ sc |  | Spalte3: 86
0.58279 | 32.679 | 403 | 0 | 336 | 11.5 | 11.4 | 551 | 1575 | 580 | 1640 | 2.9 | 71.3 | 286.5 | -10 | 180.7625 | 75.15 | 69.44 | 712.1 | 22 | me¦ ms¦ ph¦ pr¦ pc¦ ss¦ sc
0.5828 | 32.672 | 403 | 0 | 336 | 11.6 | 11.4 | 551 | 1574 | 586 | 1639 | 2.9 | 71.3 | 286.6 | -10 | 180.7637 | 75.19 | 69.37 | 711.6 | 22 | me¦ ms¦ ph¦ pr¦ pc¦ ss¦ sc
0.58281 | 32.668 | 402 | 0 | 335 | 11.6 | 11.4 | 552 | 1573 | 587 | 1638 | 2.9 | 71.4 | 286.1 | -10 | 180.7649 | 75.24 | 69.43 | 711.6 | 21 | me¦ ms¦ ph¦ pr¦ pc¦ ss¦ sc |  | Spalte3: 7032025
0.58282 | 32.663 | 402 | 0 | 335 | 11.6 | 11.4 | 551 | 1573 | 586 | 1638 | 2.9 | 71.4 | 285.9 | -9 | 180.7644 | 75.2 | 69.45 | 712.1 | 21 | me¦ ms¦ ph¦ pr¦ pc¦ ss¦ sc |  | Spalte3: 40
0.58284 | 32.659 | 401 | 0 | 334 | 11.7 | 11.4 | 549 | 1572 | 590 | 1637 | 2.9 | 71.5 | 285.1 | -9 | 180.7633 | 75.19 | 69.4 | 711.6 | 21 | me¦ ms¦ ph¦ pr¦ pc¦ ss¦ sc |  | Spalte3: 20
0.58285 | 32.656 | 401 | 0 | 334 | 11.7 | 11.4 | 543 | 1571 | 583 | 1636 | 3 | 71.5 | 285.3 | -9 | 180.7636 | 75.17 | 69.41 | 711.3 | 21 | me¦ ms¦ ph¦ pr¦ pc¦ ss¦ sc
0.58286 | 32.651 | 401 | 0 | 334 | 11.6 | 11.4 | 532 | 1570 | 565 | 1635 | 2.9 | 71.6 | 284.7 | -9 | 180.7642 | 75.19 | 69.42 | 711.3 | 21 | me¦ ms¦ ph¦ pr¦ pc¦ ss¦ sc
0.58287 | 32.647 | 401 | 0 | 334 | 11.6 | 11.4 | 519 | 1570 | 552 | 1635 | 2.9 | 71.6 | 283.3 | -9 | 180.7641 | 75.2 | 69.38 | 711.3 | 21 | me¦ ms¦ ph¦ pr¦ pc¦ ss¦ sc
0.58288 | 32.647 | 400 | 0 | 333 | 11.6 | 11.4 | 501 | 1569 | 532 | 1634 | 2.9 | 71.7 | 282.2 | -9 | 180.7641 | 75.19 | 69.37 | 711.3 | 21 | me¦ ms¦ ph¦ pr¦ pc¦ ss¦ sc
0.58289 | 32.645 | 400 | 0 | 333 | 11.6 | 11.4 | 485 | 1568 | 515 | 1633 | 3 | 71.7 | 282 | -9 | 180.7637 | 75.21 | 69.42 | 711 | 21 | me¦ ms¦ ph¦ pr¦ pc¦ ss¦ sc
0.58291 | 32.643 | 400 | 0 | 333 | 11.6 | 11.4 | 467 | 1568 | 496 | 1633 | 2.9 | 71.8 | 281.8 | -9 | 180.7644 | 75.19 | 69.41 | 710.6 | 21 | me¦ ms¦ ph¦ pr¦ pc¦ ss¦ sc
0.58292 | 32.644 | 400 | 0 | 333 | 11.6 | 11.4 | 458 | 1567 | 487 | 1632 | 2.9 | 71.8 | 282.3 | -8 | 180.7629 | 75.19 | 69.42 | 710.8 | 21 | me¦ ms¦ ph¦ pr¦ pc¦ ss¦ sc
0.58293 | 32.643 | 399 | 0 | 332 | 11.6 | 11.4 | 450 | 1566 | 478 | 1631 | 3 | 71.9 | 281.1 | -8 | 180.7636 | 75.19 | 69.36 | 710.1 | 21 | me¦ ms¦ ph¦ pr¦ pc¦ ss¦ sc
0.58294 | 32.64 | 399 | 0 | 332 | 11.5 | 11.4 | 446 | 1565 | 469 | 1630 | 3 | 71.9 | 279.1 | -7 | 180.7632 | 75.19 | 69.36 | 710.3 | 22 | me¦ ms¦ ph¦ pr¦ pc¦ ss¦ sc
0.58295 | 32.638 | 398 | 0 | 332 | 11.5 | 11.4 | 446 | 1564 | 469 | 1629 | 2.9 | 72 | 277 | -8 | 180.7627 | 75.19 | 69.36 | 710 | 22 | me¦ ms¦ ph¦ pr¦ pc¦ ss¦ sc
0.58296 | 32.639 | 398 | 0 | 332 | 11.5 | 11.4 | 447 | 1564 | 470 | 1629 | 2.9 | 72 | 277 | -7 | 180.7623 | 75.19 | 69.36 | 710.5 | 22 | me¦ ms¦ ph¦ pr¦ pc¦ ss¦ sc
0.58297 | 32.646 | 398 | 0 | 332 | 11.5 | 11.4 | 447 | 1563 | 470 | 1628 | 2.9 | 72.1 | 277.1 | -7 | 180.7613 | 75.15 | 69.33 | 709.5 | 22 | me¦ ms¦ ph¦ pr¦ pc¦ ss¦ sc
0.58299 | 32.651 | 398 | 0 | 332 | 11.4 | 11.4 | 446 | 1562 | 464 | 1627 | 2.9 | 72.1 | 277.4 | -7 | 180.7629 | 75.16 | 69.32 | 710.5 | 22 | me¦ ms¦ ph¦ pr¦ pc¦ ss¦ sc
0.583 | 32.657 | 398 | 0 | 331 | 11.4 | 11.4 | 443 | 1561 | 461 | 1626 | 2.9 | 72.2 | 277.3 | -7 | 180.762 | 75.18 | 69.33 | 710.3 | 21 | me¦ ms¦ ph¦ pr¦ pc¦ ss¦ sc
0.58301 | 32.659 | 398 | 0 | 331 | 11.4 | 11.4 | 437 | 1561 | 455 | 1626 | 2.9 | 72.2 | 276.4 | -7 | 180.7622 | 75.15 | 69.35 | 709.6 | 21 | me¦ ms¦ ph¦ pr¦ pc¦ ss¦ sc
0.58302 | 32.663 | 398 | 0 | 331 | 11.3 | 11.4 | 434 | 1560 | 447 | 1625 | 2.9 | 72.2 | 276.2 | -7 | 180.7606 | 75.19 | 69.36 | 710 | 21 | me¦ ms¦ ph¦ pr¦ pc¦ ss¦ sc
0.58303 | 32.67 | 397 | 0 | 331 | 11.3 | 11.4 | 434 | 1559 | 447 | 1623 | 3 | 72.3 | 275.3 | -6 | 180.7606 | 75.18 | 69.36 | 710.1 | 21 | me¦ ms¦ ph¦ pr¦ pc¦ ss¦ sc
0.58304 | 32.672 | 397 | 0 | 331 | 11.2 | 11.4 | 437 | 1558 | 445 | 1622 | 2.9 | 72.3 | 273.6 | -6 | 180.7601 | 75.2 | 69.37 | 709.7 | 21 | me¦ ms¦ ph¦ pr¦ pc¦ ss¦ sc
0.58306 | 32.679 | 397 | 0 | 331 | 11.1 | 11.4 | 441 | 1558 | 445 | 1622 | 2.9 | 72.4 | 273.8 | -6 | 180.76 | 75.16 | 69.35 | 708.7 | 21 | me¦ ms¦ ph¦ pr¦ pc¦ ss¦ sc
0.58307 | 32.686 | 397 | 0 | 331 | 11 | 11.4 | 445 | 1557 | 445 | 1621 | 2.9 | 72.4 | 275.1 | -6 | 180.7593 | 75.2 | 69.35 | 708.8 | 21 | me¦ ms¦ ph¦ pr¦ pc¦ ss¦ sc
0.58308 | 32.691 | 396 | 0 | 330 | 11 | 11.4 | 448 | 1556 | 448 | 1620 | 2.9 | 72.5 | 277.1 | -7 | 180.7605 | 75.16 | 69.38 | 708.5 | 21 | me¦ ms¦ ph¦ pr¦ pc¦ ss¦ sc
0.58309 | 32.693 | 396 | 0 | 330 | 10.9 | 11.4 | 453 | 1555 | 448 | 1619 | 2.9 | 72.5 | 278.6 | -8 | 180.7609 | 75.14 | 69.34 | 709.1 | 21 | me¦ ms¦ ph¦ pr¦ pc¦ ss¦ sc
0.5831 | 32.693 | 396 | 0 | 330 | 11 | 11.4 | 458 | 1555 | 458 | 1619 | 2.9 | 72.6 | 280.5 | -8 | 180.7623 | 75.14 | 69.34 | 709.5 | 21 | me¦ ms¦ ph¦ pr¦ pc¦ ss¦ sc
0.58311 | 32.688 | 396 | 0 | 330 | 11 | 11.4 | 460 | 1554 | 460 | 1618 | 3 | 72.6 | 282 | -9 | 180.7639 | 75.14 | 69.34 | 709.7 | 21 | me¦ ms¦ ph¦ pr¦ pc¦ ss¦ sc
0.58313 | 32.687 | 395 | 0 | 329 | 11 | 11.4 | 464 | 1553 | 464 | 1617 | 2.9 | 72.7 | 282.8 | -9 | 180.7634 | 75.15 | 69.32 | 710.3 | 21 | me¦ ms¦ ph¦ pr¦ pc¦ ss¦ sc
0.58314 | 32.688 | 395 | 0 | 329 | 10.9 | 11.4 | 465 | 1552 | 460 | 1616 | 2.9 | 72.7 | 284.8 | -10 | 180.7657 | 74.91 | 69.3 | 710.6 | 22 | me¦ ms¦ ph¦ pr¦ pc¦ ss¦ sc
0.58315 | 32.686 | 395 | 0 | 329 | 10.8 | 11.4 | 466 | 1552 | 456 | 1616 | 2.9 | 72.8 | 285.3 | -10 | 180.7675 | 74.92 | 69.31 | 711 | 25 | me¦ ms¦ ph¦ pr¦ pc¦ ss¦ sc
0.58316 | 32.684 | 395 | 0 | 329 | 10.7 | 11.4 | 467 | 1551 | 453 | 1615 | 3 | 72.8 | 286.9 | -10 | 180.767 | 74.89 | 69.3 | 710.9 | 26 | me¦ ms¦ ph¦ pr¦ pc¦ ss¦ sc
0.58317 | 32.678 | 394 | 0 | 328 | 10.6 | 11.4 | 468 | 1550 | 449 | 1614 | 2.9 | 72.9 | 287.4 | -10 | 180.7684 | 74.9 | 69.35 | 711.4 | 26 | me¦ ms¦ ph¦ pr¦ pc¦ ss¦ sc
0.58318 | 32.672 | 394 | 0 | 328 | 10.6 | 11.4 | 467 | 1549 | 449 | 1613 | 2.9 | 72.9 | 288.3 | -10 | 180.7673 | 74.92 | 69.3 | 711.8 | 26 | me¦ ms¦ ph¦ pr¦ pc¦ ss¦ sc
0.58321 | 32.664 | 393 | 0 | 328 | 10.6 | 11.4 | 467 | 1549 | 449 | 1613 | 3 | 73 | 288.6 | -11 | 180.7707 | 74.86 | 69.3 | 711.7 | 26 | me¦ ms¦ ph¦ pr¦ pc¦ ss¦ sc
0.58322 | 32.657 | 393 | 0 | 328 | 10.7 | 11.4 | 465 | 1548 | 451 | 1612 | 2.9 | 73 | 288.1 | -11 | 180.7712 | 74.82 | 69.25 | 711.5 | 27 | me¦ ms¦ ph¦ pr¦ pc¦ ss¦ sc
0.58323 | 32.646 | 393 | 0 | 327 | 10.8 | 11.4 | 465 | 1547 | 455 | 1611 | 3 | 73.1 | 287.3 | -10 | 180.7727 | 74.86 | 69.28 | 712.3 | 27 | me¦ ms¦ ph¦ pr¦ pc¦ ss¦ sc
0.58324 | 32.628 | 392 | 0 | 327 | 11 | 11.4 | 467 | 1547 | 467 | 1611 | 3 | 73.1 | 286.5 | -10 | 180.7725 | 74.86 | 69.28 | 711.7 | 24 | me¦ ms¦ ph¦ pr¦ pc¦ ss¦ sc
0.58325 | 32.615 | 392 | 0 | 326 | 11.2 | 11.4 | 473 | 1546 | 482 | 1610 | 3 | 73.2 | 286.6 | -10 | 180.7717 | 74.86 | 69.28 | 712 | 23 | me¦ ms¦ ph¦ pr¦ pc¦ ss¦ sc
0.58326 | 32.603 | 391 | 0 | 326 | 11.3 | 11.4 | 482 | 1545 | 496 | 1609 | 2.9 | 73.2 | 285.5 | -9 | 180.7733 | 74.79 | 69.23 | 711.9 | 23 | me¦ ms¦ ph¦ pr¦ pc¦ ss¦ sc
0.58328 | 32.604 | 391 | 0 | 326 | 11.4 | 11.4 | 500 | 1544 | 520 | 1608 | 2.9 | 73.3 | 285 | -9 | 180.7734 | 74.76 | 69.18 | 711.4 | 25 | me¦ ms¦ ph¦ pr¦ pc¦ ss¦ sc
0.58329 | 32.601 | 391 | 0 | 326 | 11.6 | 11.4 | 513 | 1544 | 545 | 1608 | 2.9 | 73.3 | 285.7 | -9 | 180.7735 | 74.83 | 69.23 | 711.1 | 27 | me¦ ms¦ ph¦ pr¦ pc¦ ss¦ sc
0.5833 | 32.596 | 390 | 0 | 325 | 11.7 | 11.4 | 525 | 1543 | 564 | 1607 | 2.9 | 73.4 | 285.9 | -9 | 180.7733 | 74.85 | 69.23 | 710.9 | 27 | me¦ ms¦ ph¦ pr¦ pc¦ ss¦ sc
0.58331 | 32.592 | 390 | 0 | 325 | 11.8 | 11.4 | 536 | 1542 | 582 | 1606 | 2.9 | 73.4 | 285.9 | -9 | 180.7734 | 74.88 | 69.25 | 711 | 27 | me¦ ms¦ ph¦ pr¦ pc¦ ss¦ sc
0.58332 | 32.588 | 390 | 0 | 325 | 11.9 | 11.4 | 542 | 1542 | 595 | 1606 | 2.9 | 73.5 | 285.4 | -10 | 180.7734 | 74.82 | 69.23 | 710.6 | 27 | me¦ ms¦ ph¦ pr¦ pc¦ ss¦ sc
0.58333 | 32.584 | 390 | 0 | 325 | 12 | 11.4 | 548 | 1541 | 608 | 1605 | 2.9 | 73.5 | 285.4 | -10 | 180.7745 | 74.86 | 69.23 | 710.4 | 27 | me¦ ms¦ ph¦ pr¦ pc¦ ss¦ sc
0.58334 | 32.581 | 389 | 0 | 324 | 12 | 11.4 | 549 | 1540 | 610 | 1604 | 2.9 | 73.6 | 285.4 | -10 | 180.7738 | 74.83 | 69.23 | 710.2 | 27 | me¦ ms¦ ph¦ pr¦ pc¦ ss¦ sc
0.58336 | 32.579 | 389 | 0 | 324 | 12.1 | 11.4 | 549 | 1540 | 616 | 1604 | 2.9 | 73.6 | 284.9 | -9 | 180.7743 | 74.84 | 69.2 | 710.3 | 27 | me¦ ms¦ ph¦ pr¦ pc¦ ss¦ sc
0.58337 | 32.576 | 388 | 0 | 324 | 12.1 | 11.4 | 549 | 1539 | 616 | 1603 | 2.9 | 73.7 | 284 | -9 | 180.7742 | 74.82 | 69.2 | 709.9 | 27 | me¦ ms¦ ph¦ pr¦ pc¦ ss¦ sc
0.58338 | 32.578 | 388 | 0 | 324 | 12 | 11.4 | 547 | 1538 | 607 | 1602 | 3 | 73.7 | 282.5 | -9 | 180.7742 | 74.86 | 69.19 | 709.4 | 27 | me¦ ms¦ ph¦ pr¦ pc¦ ss¦ sc
0.58339 | 32.58 | 388 | 0 | 323 | 12 | 11.4 | 543 | 1538 | 603 | 1602 | 2.9 | 73.8 | 281.4 | -9 | 180.7727 | 74.83 | 69.18 | 709.1 | 27 | me¦ ms¦ ph¦ pr¦ pc¦ ss¦ sc
0.5834 | 32.581 | 388 | 0 | 323 | 12 | 11.4 | 539 | 1537 | 598 | 1601 | 3 | 73.8 | 281.7 | -8 | 180.7736 | 74.84 | 69.18 | 709 | 26 | me¦ ms¦ ph¦ pr¦ pc¦ ss¦ sc
0.58341 | 32.584 | 388 | 0 | 323 | 11.9 | 11.4 | 533 | 1536 | 585 | 1600 | 2.9 | 73.9 | 281.5 | -8 | 180.772 | 74.9 | 69.17 | 709.2 | 26 | me¦ ms¦ ph¦ pr¦ pc¦ ss¦ sc
0.58343 | 32.588 | 388 | 0 | 323 | 11.9 | 11.4 | 529 | 1536 | 581 | 1600 | 2.9 | 73.9 | 282.2 | -8 | 180.7722 | 74.92 | 69.2 | 708.7 | 25 | me¦ ms¦ ph¦ pr¦ pc¦ ss¦ sc
0.58344 | 32.591 | 387 | 0 | 322 | 11.8 | 11.4 | 523 | 1535 | 568 | 1598 | 2.9 | 74 | 282.5 | -9 | 180.7724 | 74.94 | 69.18 | 708.5 | 25 | me¦ ms¦ ph¦ pr¦ pc¦ ss¦ sc
0.58345 | 32.591 | 387 | 0 | 322 | 11.8 | 11.4 | 517 | 1534 | 561 | 1597 | 2.9 | 74 | 283.1 | -10 | 180.7742 | 74.89 | 69.24 | 708.2 | 25 | me¦ ms¦ ph¦ pr¦ pc¦ ss¦ sc
0.58346 | 32.587 | 386 | 0 | 322 | 11.7 | 11.4 | 511 | 1534 | 549 | 1597 | 2.9 | 74.1 | 284.5 | -10 | 180.7751 | 74.86 | 69.18 | 708.4 | 25 | me¦ ms¦ ph¦ pr¦ pc¦ ss¦ sc
0.58347 | 32.586 | 386 | 0 | 322 | 11.7 | 11.4 | 505 | 1533 | 543 | 1596 | 2.9 | 74.1 | 285.2 | -11 | 180.7751 | 74.82 | 69.16 | 708.3 | 26 | me¦ ms¦ ph¦ pr¦ pc¦ ss¦ sc
0.58348 | 32.583 | 386 | 0 | 322 | 11.7 | 11.4 | 498 | 1532 | 535 | 1595 | 3 | 74.1 | 285.2 | -11 | 180.7761 | 74.88 | 69.22 | 708.1 | 26 | me¦ ms¦ ph¦ pr¦ pc¦ ss¦ sc
0.5835 | 32.58 | 386 | 0 | 321 | 11.7 | 11.4 | 495 | 1532 | 532 | 1595 | 3 | 74.2 | 286.2 | -11 | 180.776 | 74.84 | 69.19 | 708.4 | 26 | me¦ ms¦ ph¦ pr¦ pc¦ ss¦ sc
0.58351 | 32.583 | 386 | 0 | 322 | 11.6 | 11.4 | 495 | 1531 | 526 | 1594 | 2.9 | 74.2 | 286.3 | -11 | 180.7709 | 74.74 | 69.15 | 708.5 | 26 | me¦ ms¦ ph¦ pr¦ pc¦ ss¦ sc
0.58352 | 32.593 | 386 | 0 | 321 | 11.6 | 11.4 | 494 | 1530 | 525 | 1593 | 3 | 74.3 | 286.3 | -11 | 180.7695 | 74.71 | 69.2 | 708.3 | 27 | me¦ ms¦ ph¦ pr¦ pc¦ ss¦ sc
0.58353 | 32.607 | 386 | 0 | 321 | 11.5 | 11.4 | 495 | 1530 | 521 | 1593 | 2.9 | 74.3 | 286 | -11 | 180.769 | 74.66 | 69.16 | 709.2 | 28 | me¦ ms¦ ph¦ pr¦ pc¦ ss¦ sc
0.58354 | 32.619 | 385 | 0 | 321 | 11.4 | 11.4 | 493 | 1529 | 513 | 1592 | 2.9 | 74.4 | 285 | -11 | 180.7678 | 74.63 | 69.16 | 709.5 | 30 | me¦ ms¦ ph¦ pr¦ pc¦ ss¦ sc
0.58355 | 32.632 | 385 | 0 | 321 | 11.4 | 11.4 | 494 | 1528 | 514 | 1591 | 3 | 74.5 | 284.3 | -11 | 180.7687 | 74.61 | 69.17 | 709.5 | 30 | me¦ ms¦ ph¦ pr¦ pc¦ ss¦ sc
0.58356 | 32.641 | 385 | 0 | 321 | 11.5 | 11.4 | 499 | 1528 | 525 | 1591 | 2.9 | 74.5 | 286 | -11 | 180.7694 | 74.6 | 69.15 | 710.1 | 31 | me¦ ms¦ ph¦ pr¦ pc¦ ss¦ sc
0.58358 | 32.647 | 385 | 0 | 320 | 11.6 | 11.4 | 505 | 1527 | 537 | 1590 | 2.9 | 74.6 | 286.8 | -11 | 180.77 | 74.59 | 69.14 | 710.2 | 31 | me¦ ms¦ ph¦ pr¦ pc¦ ss¦ sc
0.58359 | 32.656 | 385 | 3 | 321 | 11.7 | 11.4 | 512 | 1526 | 550 | 1589 | 2.9 | 74.6 | 285.9 | -11 | 180.7695 | 74.63 | 69.15 | 710.3 | 31 | me¦ ms¦ ph¦ pr¦ pc¦ ss¦ sc
0.5836 | 32.666 | 384 | 6 | 320 | 11.8 | 11.4 | 518 | 1526 | 563 | 1589 | 2.9 | 74.7 | 285.5 | -11 | 180.7687 | 74.63 | 69.14 | 710.1 | 30 | me¦ ms¦ ph¦ pr¦ pc¦ ss¦ sc
0.58361 | 32.672 | 384 | 8 | 320 | 11.8 | 11.4 | 522 | 1525 | 567 | 1588 | 3 | 74.7 | 285.2 | -10 | 180.7704 | 74.6 | 69.13 | 710.5 | 30 | me¦ ms¦ ph¦ pr¦ pc¦ ss¦ sc
0.58362 | 32.683 | 384 | 12 | 320 | 11.8 | 11.4 | 524 | 1524 | 569 | 1587 | 2.9 | 74.8 | 285.2 | -10 | 180.7685 | 74.62 | 69.12 | 710 | 30 | me¦ ms¦ ph¦ pr¦ pc¦ ss¦ sc
0.58363 | 32.693 | 384 | 15 | 320 | 11.8 | 11.4 | 525 | 1524 | 570 | 1587 | 3 | 74.8 | 285.7 | -11 | 180.7687 | 74.66 | 69.13 | 709.4 | 30 | me¦ ms¦ ph¦ pr¦ pc¦ ss¦ sc
0.58365 | 32.706 | 384 | 20 | 320 | 11.7 | 11.4 | 531 | 1523 | 570 | 1586 | 2.9 | 74.9 | 285.3 | -10 | 180.7672 | 74.72 | 69.13 | 709.5 | 30 | me¦ ms¦ ph¦ pr¦ pc¦ ss¦ sc
0.58366 | 32.715 | 384 | 22 | 320 | 11.6 | 11.4 | 543 | 1522 | 577 | 1585 | 2.9 | 74.9 | 285.4 | -10 | 180.7671 | 74.7 | 69.16 | 709.6 | 29 | me¦ ms¦ ph¦ pr¦ pc¦ ss¦ sc
0.58367 | 32.724 | 383 | 23 | 319 | 11.6 | 11.4 | 558 | 1522 | 593 | 1585 | 2.9 | 75 | 284.8 | -9 | 180.7661 | 74.7 | 69.14 | 709.2 | 29 | me¦ ms¦ ph¦ pr¦ pc¦ ss¦ sc
0.58368 | 32.734 | 384 | 24 | 320 | 11.6 | 11.4 | 577 | 1521 | 613 | 1584 | 2.9 | 75 | 284 | -9 | 180.7664 | 74.76 | 69.16 | 708.8 | 28 | me¦ ms¦ ph¦ pr¦ pc¦ ss¦ sc
0.58369 | 32.744 | 383 | 26 | 319 | 11.6 | 11.4 | 593 | 1521 | 630 | 1584 | 2.9 | 75.1 | 282.8 | -8 | 180.7651 | 74.77 | 69.16 | 708.1 | 28 | me¦ ms¦ ph¦ pr¦ pc¦ ss¦ sc
0.5837 | 32.754 | 383 | 28 | 319 | 11.7 | 11.4 | 602 | 1520 | 647 | 1583 | 2.9 | 75.1 | 282.7 | -8 | 180.7657 | 74.78 | 69.16 | 708.6 | 28 | me¦ ms¦ ph¦ pr¦ pc¦ ss¦ sc
0.58372 | 32.765 | 383 | 30 | 319 | 11.6 | 11.4 | 605 | 1519 | 643 | 1582 | 2.9 | 75.2 | 283.5 | -8 | 180.765 | 74.78 | 69.13 | 708.6 | 28 | me¦ ms¦ ph¦ pr¦ pc¦ ss¦ sc
0.58373 | 32.778 | 383 | 32 | 319 | 11.6 | 11.4 | 602 | 1519 | 640 | 1582 | 3 | 75.2 | 283.4 | -8 | 180.7653 | 74.79 | 69.15 | 708.2 | 28 | me¦ ms¦ ph¦ pr¦ pc¦ ss¦ sc
0.58374 | 32.792 | 383 | 36 | 319 | 11.5 | 11.4 | 599 | 1518 | 630 | 1581 | 2.9 | 75.3 | 283.3 | -8 | 180.7617 | 74.79 | 69.14 | 707.8 | 28 | me¦ ms¦ ph¦ pr¦ pc¦ ss¦ sc
0.58375 | 32.804 | 383 | 37 | 319 | 11.5 | 11.4 | 589 | 1518 | 620 | 1581 | 2.9 | 75.3 | 282.8 | -8 | 180.7625 | 74.84 | 69.19 | 708 | 28 | me¦ ms¦ ph¦ pr¦ pc¦ ss¦ sc
0.58376 | 32.813 | 382 | 38 | 319 | 11.4 | 11.4 | 582 | 1517 | 606 | 1580 | 2.9 | 75.4 | 283.1 | -9 | 180.7629 | 74.8 | 69.15 | 708.2 | 27 | me¦ ms¦ ph¦ pr¦ pc¦ ss¦ sc
0.58377 | 32.826 | 383 | 40 | 319 | 11.3 | 11.4 | 573 | 1516 | 590 | 1579 | 3 | 75.4 | 283.1 | -9 | 180.7622 | 74.84 | 69.15 | 707.6 | 27 | me¦ ms¦ ph¦ pr¦ pc¦ ss¦ sc
0.58378 | 32.836 | 382 | 42 | 318 | 11.2 | 11.4 | 562 | 1516 | 573 | 1579 | 2.9 | 75.5 | 283.8 | -9 | 180.7629 | 74.82 | 69.15 | 708 | 27 | me¦ ms¦ ph¦ pr¦ pc¦ ss¦ sc
0.5838 | 32.845 | 382 | 45 | 319 | 11.1 | 11.4 | 554 | 1515 | 559 | 1578 | 2.9 | 75.5 | 284.5 | -9 | 180.7635 | 74.82 | 69.15 | 707.8 | 27 | me¦ ms¦ ph¦ pr¦ pc¦ ss¦ sc
0.58381 | 32.853 | 382 | 49 | 318 | 11 | 11.4 | 542 | 1514 | 542 | 1577 | 2.9 | 75.6 | 284.3 | -9 | 180.7624 | 74.84 | 69.17 | 707 | 27 | me¦ ms¦ ph¦ pr¦ pc¦ ss¦ sc
0.58382 | 32.861 | 382 | 52 | 318 | 10.9 | 11.4 | 535 | 1514 | 529 | 1577 | 2.9 | 75.6 | 284.8 | -10 | 180.7614 | 74.9 | 69.22 | 707.2 | 27 | me¦ ms¦ ph¦ pr¦ pc¦ ss¦ sc
0.58383 | 32.868 | 382 | 54 | 318 | 10.9 | 11.4 | 530 | 1513 | 524 | 1576 | 2.9 | 75.7 | 286.1 | -10 | 180.7623 | 74.86 | 69.16 | 707.7 | 27 | me¦ ms¦ ph¦ pr¦ pc¦ ss¦ sc
0.58384 | 32.876 | 382 | 57 | 318 | 10.9 | 11.4 | 524 | 1513 | 518 | 1576 | 2.9 | 75.7 | 287.4 | -11 | 180.7621 | 74.86 | 69.16 | 707.5 | 28 | me¦ ms¦ ph¦ pr¦ pc¦ ss¦ sc
0.58385 | 32.882 | 381 | 59 | 318 | 10.8 | 11.4 | 520 | 1512 | 509 | 1575 | 2.9 | 75.8 | 288.7 | -11 | 180.7635 | 74.86 | 69.16 | 708 | 28 | me¦ ms¦ ph¦ pr¦ pc¦ ss¦ sc
0.58387 | 32.886 | 381 | 62 | 318 | 10.8 | 11.4 | 511 | 1511 | 500 | 1573 | 2.9 | 75.8 | 291.3 | -12 | 180.7631 | 74.8 | 69.12 | 707.7 | 28 | me¦ ms¦ ph¦ pr¦ pc¦ ss¦ sc
0.58388 | 32.889 | 381 | 65 | 317 | 10.8 | 11.4 | 503 | 1511 | 493 | 1573 | 3 | 75.9 | 291.9 | -12 | 180.7657 | 74.82 | 69.12 | 708 | 28 | me¦ ms¦ ph¦ pr¦ pc¦ ss¦ sc
0.58389 | 32.891 | 381 | 68 | 317 | 10.9 | 11.4 | 497 | 1510 | 492 | 1572 | 3 | 75.9 | 292.8 | -12 | 180.7651 | 74.9 | 69.15 | 707.8 | 28 | me¦ ms¦ ph¦ pr¦ pc¦ ss¦ sc
0.5839 | 32.887 | 380 | 69 | 317 | 10.9 | 11.4 | 495 | 1509 | 490 | 1571 | 2.9 | 76 | 292.3 | -12 | 180.7669 | 74.84 | 69.12 | 708.1 | 27 | me¦ ms¦ ph¦ pr¦ pc¦ ss¦ sc
0.58391 | 32.886 | 380 | 72 | 317 | 10.9 | 11.4 | 497 | 1509 | 492 | 1571 | 2.9 | 76 | 291.3 | -12 | 180.7666 | 74.93 | 69.15 | 708.7 | 27 | me¦ ms¦ ph¦ pr¦ pc¦ ss¦ sc
0.58392 | 32.885 | 380 | 77 | 316 | 10.9 | 11.4 | 497 | 1508 | 492 | 1570 | 2.9 | 76.1 | 291.1 | -12 | 180.7667 | 74.96 | 69.11 | 708.5 | 26 | me¦ ms¦ ph¦ pr¦ pc¦ ss¦ sc
0.58394 | 32.887 | 380 | 81 | 316 | 10.9 | 11.4 | 498 | 1507 | 493 | 1569 | 2.9 | 76.1 | 291.4 | -11 | 180.7662 | 75.01 | 69.2 | 708.8 | 26 | me¦ ms¦ ph¦ pr¦ pc¦ ss¦ sc
0.58395 | 32.887 | 379 | 85 | 316 | 10.9 | 11.4 | 499 | 1507 | 494 | 1569 | 2.9 | 76.2 | 290.3 | -11 | 180.7663 | 75.02 | 69.14 | 708.4 | 25 | me¦ ms¦ ph¦ pr¦ pc¦ ss¦ sc
0.58396 | 32.888 | 379 | 85 | 316 | 11 | 11.4 | 503 | 1506 | 503 | 1568 | 2.9 | 76.2 | 289.1 | -11 | 180.7654 | 75.04 | 69.17 | 708 | 24 | me¦ ms¦ ph¦ pr¦ pc¦ ss¦ sc
0.58397 | 32.89 | 379 | 87 | 316 | 11.2 | 11.4 | 506 | 1505 | 516 | 1567 | 3 | 76.2 | 288.9 | -11 | 180.7649 | 75.02 | 69.12 | 707.8 | 24 | me¦ ms¦ ph¦ pr¦ pc¦ ss¦ sc
0.58398 | 32.89 | 379 | 88 | 316 | 11.3 | 11.4 | 511 | 1505 | 526 | 1567 | 2.9 | 76.3 | 288.7 | -11 | 180.7647 | 75.1 | 69.14 | 707.3 | 24 | me¦ ms¦ ph¦ pr¦ pc¦ ss¦ sc
0.58399 | 32.893 | 379 | 90 | 316 | 11.5 | 11.4 | 517 | 1504 | 544 | 1566 | 2.9 | 76.3 | 288.7 | -10 | 180.7647 | 75.07 | 69.15 | 707.3 | 24 | me¦ ms¦ ph¦ pr¦ pc¦ ss¦ sc
0.58402 | 32.894 | 378 | 92 | 315 | 11.6 | 11.4 | 518 | 1503 | 551 | 1565 | 3 | 76.4 | 289.1 | -10 | 180.7659 | 75.06 | 69.12 | 707 | 24 | me¦ ms¦ ph¦ pr¦ pc¦ ss¦ sc
0.58403 | 32.896 | 378 | 93 | 315 | 11.7 | 11.4 | 522 | 1503 | 561 | 1565 | 3 | 76.4 | 289 | -10 | 180.7643 | 75.12 | 69.17 | 706.5 | 24 | me¦ ms¦ ph¦ pr¦ pc¦ ss¦ sc
0.58404 | 32.896 | 378 | 94 | 315 | 11.8 | 11.4 | 524 | 1502 | 569 | 1564 | 2.9 | 76.5 | 288 | -10 | 180.7645 | 75.09 | 69.13 | 706 | 23 | me¦ ms¦ ph¦ pr¦ pc¦ ss¦ sc
0.58405 | 32.898 | 378 | 95 | 315 | 11.7 | 11.4 | 524 | 1502 | 563 | 1564 | 3 | 76.5 | 287.8 | -10 | 180.7644 | 75.1 | 69.16 | 705.9 | 23 | me¦ ms¦ ph¦ pr¦ pc¦ ss¦ sc
0.58406 | 32.901 | 377 | 97 | 314 | 11.7 | 11.4 | 524 | 1501 | 563 | 1563 | 2.9 | 76.6 | 287.4 | -10 | 180.7638 | 75.12 | 69.14 | 705.7 | 23 | me¦ ms¦ ph¦ pr¦ pc¦ ss¦ sc
0.58407 | 32.904 | 378 | 98 | 315 | 11.6 | 11.4 | 519 | 1500 | 552 | 1562 | 2.9 | 76.6 | 288.3 | -11 | 180.7631 | 75.09 | 69.16 | 705.6 | 23 | me¦ ms¦ ph¦ pr¦ pc¦ ss¦ sc
0.58409 | 32.907 | 377 | 98 | 314 | 11.5 | 11.4 | 513 | 1500 | 540 | 1562 | 2.9 | 76.7 | 289.2 | -11 | 180.7634 | 75.13 | 69.16 | 705.8 | 23 | me¦ ms¦ ph¦ pr¦ pc¦ ss¦ sc
0.5841 | 32.91 | 377 | 98 | 314 | 11.4 | 11.4 | 507 | 1499 | 528 | 1561 | 2.9 | 76.7 | 289.5 | -10 | 180.7629 | 75.11 | 69.16 | 705.3 | 23 | me¦ ms¦ ph¦ pr¦ pc¦ ss¦ sc
0.58411 | 32.913 | 377 | 99 | 314 | 11.3 | 11.4 | 499 | 1498 | 514 | 1560 | 2.9 | 76.8 | 289.6 | -11 | 180.7638 | 75.1 | 69.12 | 705.9 | 23 | me¦ ms¦ ph¦ pr¦ pc¦ ss¦ sc
0.58412 | 32.916 | 377 | 98 | 314 | 11.3 | 11.4 | 495 | 1498 | 510 | 1560 | 3 | 76.8 | 289.4 | -11 | 180.7635 | 75.07 | 69.14 | 705.7 | 24 | me¦ ms¦ ph¦ pr¦ pc¦ ss¦ sc
0.58413 | 32.917 | 376 | 98 | 313 | 11.3 | 11.4 | 494 | 1497 | 509 | 1559 | 2.9 | 76.9 | 290.1 | -11 | 180.7634 | 75.16 | 69.2 | 705.2 | 24 | me¦ ms¦ ph¦ pr¦ pc¦ ss¦ sc
0.58414 | 32.917 | 376 | 98 | 313 | 11.2 | 11.4 | 497 | 1496 | 507 | 1558 | 2.9 | 76.9 | 289.9 | -11 | 180.7637 | 75.11 | 69.2 | 705.7 | 23 | me¦ ms¦ ph¦ pr¦ pc¦ ss¦ sc
0.58416 | 32.921 | 376 | 100 | 313 | 11.2 | 11.4 | 504 | 1496 | 514 | 1558 | 2.9 | 77 | 290.6 | -12 | 180.7631 | 75.14 | 69.19 | 705.6 | 23 | me¦ ms¦ ph¦ pr¦ pc¦ ss¦ sc
0.58417 | 32.922 | 376 | 101 | 313 | 11.2 | 11.4 | 512 | 1495 | 522 | 1557 | 2.9 | 77 | 290.7 | -12 | 180.7634 | 75.18 | 69.23 | 705.8 | 23 | me¦ ms¦ ph¦ pr¦ pc¦ ss¦ sc
0.58418 | 32.918 | 375 | 100 | 313 | 11.2 | 11.4 | 522 | 1495 | 532 | 1557 | 2.9 | 77.1 | 291 | -12 | 180.7641 | 75.1 | 69.16 | 706.3 | 23 | me¦ ms¦ ph¦ pr¦ pc¦ ss¦ sc
0.58419 | 32.919 | 375 | 102 | 313 | 11.1 | 11.4 | 532 | 1494 | 537 | 1556 | 2.9 | 77.1 | 290.6 | -12 | 180.7641 | 75.12 | 69.13 | 705.5 | 23 | me¦ ms¦ ph¦ pr¦ pc¦ ss¦ sc
0.5842 | 32.921 | 375 | 101 | 312 | 11.1 | 11.4 | 542 | 1493 | 547 | 1555 | 2.9 | 77.2 | 289.5 | -12 | 180.7637 | 75.13 | 69.13 | 705.1 | 23 | me¦ ms¦ ph¦ pr¦ pc¦ ss¦ sc
0.58421 | 32.922 | 375 | 99 | 312 | 11.1 | 11.4 | 554 | 1493 | 559 | 1555 | 2.9 | 77.2 | 289.1 | -12 | 180.7636 | 75.13 | 69.13 | 705 | 23 | me¦ ms¦ ph¦ pr¦ pc¦ ss¦ sc
0.58422 | 32.923 | 374 | 95 | 312 | 11.1 | 11.4 | 564 | 1492 | 569 | 1554 | 2.9 | 77.3 | 288.9 | -12 | 180.7634 | 75.11 | 69.16 | 704.7 | 24 | me¦ ms¦ ph¦ pr¦ pc¦ ss¦ sc
0.58424 | 32.924 | 374 | 91 | 312 | 11.2 | 11.4 | 573 | 1492 | 584 | 1554 | 2.9 | 77.3 | 289 | -11 | 180.7636 | 75.12 | 69.15 | 705 | 24 | me¦ ms¦ ph¦ pr¦ pc¦ ss¦ sc
0.58425 | 32.924 | 374 | 88 | 311 | 11.2 | 11.4 | 580 | 1491 | 591 | 1553 | 2.9 | 77.4 | 288.6 | -11 | 180.7625 | 75.11 | 69.12 | 704.7 | 23 | me¦ ms¦ ph¦ pr¦ pc¦ ss¦ sc
0.58426 | 32.931 | 374 | 87 | 312 | 11.2 | 11.4 | 583 | 1490 | 594 | 1552 | 2.9 | 77.4 | 287.8 | -11 | 180.7637 | 75.09 | 69.12 | 705 | 23 | me¦ ms¦ ph¦ pr¦ pc¦ ss¦ sc
0.58427 | 32.933 | 373 | 86 | 311 | 11.2 | 11.4 | 581 | 1490 | 592 | 1552 | 2.9 | 77.5 | 288 | -11 | 180.7638 | 75.09 | 69.16 | 705 | 24 | me¦ ms¦ ph¦ pr¦ pc¦ ss¦ sc
0.58428 | 32.936 | 373 | 84 | 311 | 11.3 | 11.4 | 579 | 1489 | 596 | 1551 | 2.9 | 77.5 | 286.6 | -11 | 180.7627 | 75.12 | 69.13 | 704.6 | 24 | me¦ ms¦ ph¦ pr¦ pc¦ ss¦ sc
0.58429 | 32.937 | 373 | 81 | 311 | 11.3 | 11.4 | 570 | 1489 | 587 | 1551 | 2.9 | 77.6 | 285.3 | -10 | 180.7628 | 75.14 | 69.14 | 704.6 | 24 | me¦ ms¦ ph¦ pr¦ pc¦ ss¦ sc
0.58431 | 32.94 | 373 | 80 | 311 | 11.3 | 11.4 | 561 | 1488 | 578 | 1550 | 3 | 77.6 | 284.2 | -10 | 180.7625 | 75.12 | 69.18 | 704.6 | 24 | me¦ ms¦ ph¦ pr¦ pc¦ ss¦ sc
0.58432 | 32.945 | 373 | 79 | 310 | 11.3 | 11.4 | 549 | 1488 | 565 | 1550 | 2.9 | 77.7 | 284.5 | -10 | 180.762 | 75.09 | 69.14 | 704.5 | 24 | me¦ ms¦ ph¦ pr¦ pc¦ ss¦ sc
0.58433 | 32.949 | 373 | 77 | 310 | 11.3 | 11.4 | 538 | 1487 | 554 | 1548 | 2.9 | 77.7 | 284.4 | -10 | 180.7604 | 75.18 | 69.22 | 704.4 | 24 | me¦ ms¦ ph¦ pr¦ pc¦ ss¦ sc
0.58434 | 32.954 | 372 | 74 | 310 | 11.3 | 11.4 | 530 | 1486 | 546 | 1547 | 3 | 77.8 | 284 | -10 | 180.761 | 75.15 | 69.18 | 704 | 23 | me¦ ms¦ ph¦ pr¦ pc¦ ss¦ sc
0.58435 | 32.958 | 372 | 73 | 310 | 11.3 | 11.4 | 526 | 1486 | 542 | 1547 | 3 | 77.8 | 284.3 | -10 | 180.761 | 75.15 | 69.17 | 703.1 | 23 | me¦ ms¦ ph¦ pr¦ pc¦ ss¦ sc
0.58436 | 32.96 | 372 | 71 | 310 | 11.2 | 11.4 | 531 | 1485 | 541 | 1546 | 2.9 | 77.9 | 284.8 | -10 | 180.7606 | 75.11 | 69.17 | 703.3 | 23 | me¦ ms¦ ph¦ pr¦ pc¦ ss¦ sc
0.58437 | 32.963 | 372 | 68 | 310 | 11.2 | 11.4 | 538 | 1485 | 548 | 1546 | 3 | 77.9 | 284.8 | -11 | 180.7603 | 75.15 | 69.21 | 703.5 | 23 | me¦ ms¦ ph¦ pr¦ pc¦ ss¦ sc
0.58439 | 32.968 | 371 | 67 | 309 | 11.2 | 11.4 | 545 | 1484 | 556 | 1545 | 2.9 | 78 | 284.9 | -10 | 180.7604 | 75.12 | 69.18 | 703.2 | 23 | me¦ ms¦ ph¦ pr¦ pc¦ ss¦ sc
0.5844 | 32.972 | 371 | 65 | 309 | 11.2 | 11.4 | 549 | 1483 | 560 | 1544 | 2.9 | 78 | 284.4 | -10 | 180.7602 | 75.09 | 69.14 | 703.1 | 23 | me¦ ms¦ ph¦ pr¦ pc¦ ss¦ sc
0.58441 | 32.977 | 371 | 63 | 309 | 11.1 | 11.4 | 549 | 1483 | 554 | 1544 | 2.9 | 78.1 | 283.8 | -10 | 180.7585 | 75.16 | 69.22 | 703.1 | 24 | me¦ ms¦ ph¦ pr¦ pc¦ ss¦ sc
0.58442 | 32.984 | 371 | 62 | 309 | 11.1 | 11.4 | 549 | 1482 | 554 | 1543 | 3 | 78.1 | 284.4 | -10 | 180.7589 | 75.1 | 69.13 | 702.5 | 23 | me¦ ms¦ ph¦ pr¦ pc¦ ss¦ sc
0.58443 | 32.989 | 371 | 59 | 309 | 11.1 | 11.4 | 549 | 1482 | 554 | 1543 | 2.9 | 78.1 | 284.4 | -10 | 180.7589 | 75.11 | 69.18 | 702.9 | 23 | me¦ ms¦ ph¦ pr¦ pc¦ ss¦ sc
0.58444 | 32.992 | 371 | 56 | 309 | 11 | 11.4 | 552 | 1481 | 552 | 1542 | 3 | 78.2 | 283.6 | -10 | 180.7604 | 75.03 | 69.18 | 702.1 | 23 | me¦ ms¦ ph¦ pr¦ pc¦ ss¦ sc
0.58446 | 32.997 | 371 | 55 | 309 | 11 | 11.4 | 562 | 1480 | 562 | 1541 | 3 | 78.2 | 283.1 | -10 | 180.7586 | 75.09 | 69.15 | 701.9 | 24 | me¦ ms¦ ph¦ pr¦ pc¦ ss¦ sc
0.58447 | 32.999 | 370 | 52 | 309 | 10.9 | 11.4 | 576 | 1480 | 570 | 1541 | 2.9 | 78.3 | 283.5 | -10 | 180.7621 | 75.06 | 69.15 | 702.5 | 24 | me¦ ms¦ ph¦ pr¦ pc¦ ss¦ sc
0.58448 | 33.004 | 370 | 50 | 309 | 10.9 | 11.4 | 587 | 1479 | 581 | 1540 | 2.9 | 78.3 | 283.5 | -10 | 180.7598 | 75.05 | 69.15 | 701.9 | 24 | me¦ ms¦ ph¦ pr¦ pc¦ ss¦ sc
0.58449 | 33.009 | 370 | 49 | 308 | 10.9 | 11.4 | 596 | 1479 | 590 | 1540 | 2.9 | 78.4 | 284.2 | -10 | 180.7595 | 75.06 | 69.16 | 702.3 | 25 | me¦ ms¦ ph¦ pr¦ pc¦ ss¦ sc
0.5845 | 33.013 | 370 | 48 | 308 | 10.9 | 11.4 | 604 | 1478 | 598 | 1539 | 2.9 | 78.4 | 284.5 | -10 | 180.7599 | 75.06 | 69.19 | 702.2 | 25 | me¦ ms¦ ph¦ pr¦ pc¦ ss¦ sc
0.58451 | 33.017 | 370 | 46 | 308 | 10.9 | 11.4 | 608 | 1478 | 601 | 1539 | 3 | 78.5 | 284.7 | -11 | 180.7574 | 75.05 | 69.17 | 702.3 | 24 | me¦ ms¦ ph¦ pr¦ pc¦ ss¦ sc
0.58453 | 33.021 | 369 | 46 | 308 | 10.8 | 11.4 | 611 | 1477 | 599 | 1538 | 2.9 | 78.6 | 285.5 | -11 | 180.7599 | 75.02 | 69.13 | 702.2 | 25 | me¦ ms¦ ph¦ pr¦ pc¦ ss¦ sc
0.58454 | 33.023 | 369 | 44 | 308 | 10.7 | 11.4 | 611 | 1477 | 593 | 1538 | 2.9 | 78.6 | 286.6 | -11 | 180.7604 | 75.09 | 69.16 | 702 | 25 | me¦ ms¦ ph¦ pr¦ pc¦ ss¦ sc
0.58455 | 33.028 | 369 | 43 | 307 | 10.7 | 11.4 | 610 | 1476 | 592 | 1537 | 2.9 | 78.7 | 287.9 | -12 | 180.7613 | 75.04 | 69.13 | 702.1 | 25 | me¦ ms¦ ph¦ pr¦ pc¦ ss¦ sc
0.58456 | 33.029 | 369 | 42 | 307 | 10.7 | 11.4 | 608 | 1476 | 590 | 1537 | 3 | 78.7 | 289.1 | -12 | 180.7614 | 75.05 | 69.11 | 702.4 | 24 | me¦ ms¦ ph¦ pr¦ pc¦ ss¦ sc
0.58457 | 33.026 | 368 | 41 | 307 | 10.8 | 11.4 | 608 | 1475 | 596 | 1536 | 3 | 78.8 | 290.4 | -12 | 180.7622 | 75.06 | 69.14 | 702 | 24 | me¦ ms¦ ph¦ pr¦ pc¦ ss¦ sc
0.58458 | 33.023 | 368 | 39 | 307 | 10.8 | 11.4 | 606 | 1474 | 594 | 1535 | 2.9 | 78.8 | 291 | -12 | 180.7633 | 75.03 | 69.13 | 702 | 24 | me¦ ms¦ ph¦ pr¦ pc¦ ss¦ sc
0.58459 | 33.02 | 368 | 40 | 306 | 10.8 | 11.4 | 601 | 1474 | 589 | 1535 | 2.9 | 78.9 | 290.3 | -11 | 180.7637 | 75.05 | 69.12 | 702.5 | 25 | me¦ ms¦ ph¦ pr¦ pc¦ ss¦ sc
0.58461 | 33.015 | 368 | 38 | 306 | 10.8 | 11.4 | 595 | 1473 | 583 | 1534 | 2.9 | 78.9 | 289.7 | -11 | 180.7658 | 75.07 | 69.12 | 702.4 | 24 | me¦ ms¦ ph¦ pr¦ pc¦ ss¦ sc
0.58462 | 33.011 | 367 | 37 | 306 | 10.8 | 11.4 | 591 | 1473 | 579 | 1534 | 2.9 | 79 | 289.5 | -11 | 180.7651 | 75.07 | 69.14 | 702.7 | 24 | me¦ ms¦ ph¦ pr¦ pc¦ ss¦ sc
0.58463 | 33.007 | 367 | 36 | 306 | 10.8 | 11.4 | 587 | 1472 | 575 | 1533 | 2.9 | 79 | 288.8 | -11 | 180.7645 | 75.09 | 69.11 | 702.4 | 24 | me¦ ms¦ ph¦ pr¦ pc¦ ss¦ sc
0.58464 | 33.006 | 367 | 35 | 305 | 10.8 | 11.4 | 588 | 1472 | 576 | 1533 | 2.9 | 79.1 | 287.6 | -11 | 180.7648 | 75.11 | 69.13 | 702 | 24 | me¦ ms¦ ph¦ pr¦ pc¦ ss¦ sc
0.58465 | 33.006 | 367 | 35 | 305 | 10.9 | 11.4 | 593 | 1471 | 587 | 1532 | 2.9 | 79.1 | 287 | -10 | 180.7634 | 75.13 | 69.14 | 701.8 | 23 | me¦ ms¦ ph¦ pr¦ pc¦ ss¦ sc
0.58466 | 33.005 | 366 | 34 | 305 | 11 | 11.4 | 600 | 1471 | 600 | 1532 | 2.9 | 79.2 | 285.4 | -10 | 180.7637 | 75.14 | 69.15 | 701.2 | 22 | me¦ ms¦ ph¦ pr¦ pc¦ ss¦ sc
0.58468 | 33.004 | 366 | 34 | 305 | 11.1 | 11.4 | 607 | 1470 | 613 | 1531 | 3 | 79.2 | 285.1 | -10 | 180.7623 | 75.2 | 69.11 | 700.9 | 22 | me¦ ms¦ ph¦ pr¦ pc¦ ss¦ sc
0.58469 | 33.008 | 366 | 34 | 305 | 11.3 | 11.4 | 611 | 1470 | 629 | 1531 | 2.9 | 79.3 | 285.3 | -10 | 180.7608 | 75.18 | 69.14 | 700.7 | 22 | me¦ ms¦ ph¦ pr¦ pc¦ ss¦ sc
0.5847 | 33.012 | 366 | 35 | 305 | 11.4 | 11.4 | 610 | 1469 | 635 | 1530 | 2.9 | 79.3 | 286.3 | -10 | 180.7616 | 75.18 | 69.09 | 700.4 | 22 | me¦ ms¦ ph¦ pr¦ pc¦ ss¦ sc
0.58471 | 33.015 | 365 | 35 | 304 | 11.5 | 11.4 | 601 | 1468 | 632 | 1529 | 2.9 | 79.4 | 286 | -10 | 180.7613 | 75.15 | 69.1 | 700.5 | 22 | me¦ ms¦ ph¦ pr¦ pc¦ ss¦ sc
0.58472 | 33.025 | 366 | 38 | 305 | 11.5 | 11.4 | 583 | 1468 | 613 | 1529 | 2.9 | 79.4 | 285.9 | -10 | 180.7589 | 75.2 | 69.12 | 699.6 | 22 | me¦ ms¦ ph¦ pr¦ pc¦ ss¦ sc
0.58473 | 33.032 | 365 | 40 | 304 | 11.6 | 11.4 | 558 | 1467 | 593 | 1528 | 2.9 | 79.5 | 285.5 | -10 | 180.7591 | 75.15 | 69.1 | 699.5 | 22 | me¦ ms¦ ph¦ pr¦ pc¦ ss¦ sc
0.58475 | 33.039 | 365 | 41 | 304 | 11.5 | 11.4 | 526 | 1467 | 553 | 1528 | 3 | 79.5 | 284.2 | -10 | 180.7591 | 75.14 | 69.13 | 699.3 | 22 | me¦ ms¦ ph¦ pr¦ pc¦ ss¦ sc
0.58476 | 33.049 | 365 | 43 | 304 | 11.4 | 11.4 | 495 | 1466 | 515 | 1527 | 3 | 79.6 | 283.8 | -10 | 180.7577 | 75.09 | 69.07 | 699.4 | 22 | me¦ ms¦ ph¦ pr¦ pc¦ ss¦ sc
0.58477 | 33.057 | 365 | 45 | 304 | 11.3 | 11.4 | 467 | 1466 | 481 | 1527 | 3 | 79.6 | 284.2 | -9 | 180.7584 | 75.12 | 69.09 | 699.2 | 23 | me¦ ms¦ ph¦ pr¦ pc¦ ss¦ sc
0.58478 | 33.066 | 365 | 46 | 304 | 11.2 | 11.4 | 451 | 1465 | 460 | 1526 | 2.9 | 79.7 | 284.4 | -10 | 180.7577 | 75.12 | 69.07 | 699.4 | 22 | me¦ ms¦ ph¦ pr¦ pc¦ ss¦ sc
0.58479 | 33.075 | 365 | 48 | 304 | 11.1 | 11.4 | 439 | 1464 | 443 | 1525 | 2.9 | 79.7 | 284.2 | -10 | 180.7564 | 75.16 | 69.08 | 699.3 | 22 | me¦ ms¦ ph¦ pr¦ pc¦ ss¦ sc
0.5848 | 33.086 | 364 | 51 | 304 | 11 | 11.4 | 431 | 1464 | 431 | 1525 | 2.9 | 79.8 | 284.4 | -10 | 180.7575 | 75.17 | 69.14 | 699.5 | 22 | me¦ ms¦ ph¦ pr¦ pc¦ ss¦ sc
0.58481 | 33.093 | 364 | 52 | 304 | 10.9 | 11.4 | 424 | 1463 | 419 | 1523 | 3 | 79.8 | 284.4 | -10 | 180.7568 | 75.2 | 69.13 | 699.5 | 22 | me¦ ms¦ ph¦ pr¦ pc¦ ss¦ sc
0.58483 | 33.102 | 364 | 55 | 303 | 10.8 | 11.4 | 420 | 1462 | 411 | 1522 | 2.9 | 79.9 | 283.9 | -10 | 180.7574 | 75.21 | 69.07 | 699.5 | 22 | me¦ ms¦ ph¦ pr¦ pc¦ ss¦ sc
0.58484 | 33.11 | 364 | 56 | 303 | 10.7 | 11.4 | 419 | 1462 | 406 | 1522 | 2.9 | 79.9 | 283.2 | -10 | 180.7571 | 75.15 | 69.11 | 699.2 | 21 | me¦ ms¦ ph¦ pr¦ pc¦ ss¦ sc
0.58485 | 33.121 | 364 | 59 | 303 | 10.6 | 11.4 | 420 | 1461 | 403 | 1521 | 2.9 | 79.9 | 283.5 | -9 | 180.7561 | 75.21 | 69.13 | 699.1 | 22 | me¦ ms¦ ph¦ pr¦ pc¦ ss¦ sc
0.58486 | 33.13 | 364 | 63 | 303 | 10.6 | 11.4 | 427 | 1461 | 410 | 1521 | 2.9 | 80 | 283.7 | -9 | 180.757 | 75.14 | 69.12 | 699 | 22 | me¦ ms¦ ph¦ pr¦ pc¦ ss¦ sc
0.58487 | 33.143 | 364 | 67 | 303 | 10.6 | 11.4 | 436 | 1460 | 419 | 1520 | 2.9 | 80 | 284.3 | -9 | 180.7565 | 75.13 | 69.09 | 698.9 | 22 | me¦ ms¦ ph¦ pr¦ pc¦ ss¦ sc
0.58488 | 33.153 | 364 | 69 | 303 | 10.6 | 11.4 | 444 | 1459 | 426 | 1519 | 3 | 80.1 | 284.7 | -9 | 180.7558 | 75.15 | 69.08 | 699.1 | 22 | me¦ ms¦ ph¦ pr¦ pc¦ ss¦ sc
0.5849 | 33.161 | 364 | 71 | 303 | 10.6 | 11.4 | 452 | 1459 | 434 | 1519 | 2.9 | 80.1 | 284.9 | -9 | 180.7552 | 75.14 | 69.1 | 698.6 | 22 | me¦ ms¦ ph¦ pr¦ pc¦ ss¦ sc
0.58491 | 33.172 | 363 | 74 | 303 | 10.6 | 11.4 | 458 | 1458 | 440 | 1518 | 2.9 | 80.2 | 285 | -8 | 180.755 | 75.1 | 69.09 | 698.1 | 22 | me¦ ms¦ ph¦ pr¦ pc¦ ss¦ sc
0.58492 | 33.181 | 364 | 77 | 303 | 10.5 | 11.4 | 464 | 1457 | 441 | 1517 | 2.9 | 80.2 | 284.2 | -9 | 180.7546 | 75.17 | 69.12 | 698.7 | 22 | me¦ ms¦ ph¦ pr¦ pc¦ ss¦ sc
0.58493 | 33.191 | 363 | 80 | 303 | 10.5 | 11.4 | 472 | 1457 | 449 | 1517 | 2.9 | 80.3 | 283.7 | -8 | 180.7546 | 75.18 | 69.11 | 698.5 | 22 | me¦ ms¦ ph¦ pr¦ pc¦ ss¦ sc
0.58494 | 33.201 | 363 | 81 | 303 | 10.5 | 11.4 | 480 | 1456 | 457 | 1516 | 2.9 | 80.3 | 283.7 | -9 | 180.754 | 75.13 | 69.06 | 697.3 | 22 | me¦ ms¦ ph¦ pr¦ pc¦ ss¦ sc
0.58495 | 33.213 | 363 | 84 | 302 | 10.5 | 11.4 | 489 | 1456 | 465 | 1516 | 2.9 | 80.4 | 283 | -8 | 180.7531 | 75.12 | 69.09 | 697.9 | 22 | me¦ ms¦ ph¦ pr¦ pc¦ ss¦ sc
0.58497 | 33.223 | 363 | 86 | 303 | 10.5 | 11.4 | 495 | 1455 | 471 | 1515 | 3 | 80.4 | 281.8 | -9 | 180.7532 | 75.16 | 69.12 | 697.9 | 22 | me¦ ms¦ ph¦ pr¦ pc¦ ss¦ sc
0.58498 | 33.231 | 363 | 88 | 302 | 10.5 | 11.4 | 500 | 1454 | 476 | 1514 | 3 | 80.5 | 282.1 | -9 | 180.754 | 75.15 | 69.09 | 697.5 | 22 | me¦ ms¦ ph¦ pr¦ pc¦ ss¦ sc
0.58499 | 33.241 | 363 | 90 | 302 | 10.5 | 11.4 | 504 | 1454 | 480 | 1514 | 2.9 | 80.5 | 282.7 | -9 | 180.7526 | 75.15 | 69.08 | 697.9 | 22 | me¦ ms¦ ph¦ pr¦ pc¦ ss¦ sc
0.585 | 33.251 | 363 | 91 | 302 | 10.5 | 11.4 | 508 | 1453 | 483 | 1513 | 2.9 | 80.6 | 284.2 | -9 | 180.7531 | 75.16 | 69.07 | 697.3 | 22 | me¦ ms¦ ph¦ pr¦ pc¦ ss¦ sc
0.58501 | 33.259 | 363 | 93 | 302 | 10.5 | 11.4 | 514 | 1453 | 489 | 1513 | 2.9 | 80.6 | 285 | -9 | 180.7534 | 75.12 | 69.05 | 697.7 | 22 | me¦ ms¦ ph¦ pr¦ pc¦ ss¦ sc
0.58502 | 33.266 | 362 | 93 | 302 | 10.5 | 11.4 | 518 | 1452 | 493 | 1512 | 3 | 80.7 | 285.4 | -10 | 180.7542 | 75.09 | 69.07 | 697.6 | 22 | me¦ ms¦ ph¦ pr¦ pc¦ ss¦ sc
0.58503 | 33.273 | 362 | 94 | 302 | 10.5 | 11.4 | 525 | 1452 | 500 | 1512 | 2.9 | 80.7 | 285.9 | -10 | 180.7548 | 75.04 | 69.01 | 697.8 | 23 | me¦ ms¦ ph¦ pr¦ pc¦ ss¦ sc
0.58505 | 33.279 | 362 | 95 | 302 | 10.4 | 11.4 | 531 | 1451 | 500 | 1511 | 2.9 | 80.8 | 285.8 | -10 | 180.7547 | 75.11 | 69.07 | 697.6 | 23 | me¦ ms¦ ph¦ pr¦ pc¦ ss¦ sc
0.58506 | 33.283 | 362 | 96 | 302 | 10.4 | 11.4 | 537 | 1450 | 506 | 1510 | 2.9 | 80.8 | 285.3 | -9 | 180.7548 | 75.13 | 69.08 | 697.8 | 23 | me¦ ms¦ ph¦ pr¦ pc¦ ss¦ sc
0.58507 | 33.288 | 362 | 96 | 301 | 10.3 | 11.4 | 545 | 1450 | 509 | 1510 | 2.9 | 80.9 | 286.5 | -9 | 180.7546 | 75.13 | 69.06 | 697.4 | 22 | me¦ ms¦ ph¦ pr¦ pc¦ ss¦ sc
0.58508 | 33.298 | 362 | 98 | 301 | 10.3 | 11.4 | 556 | 1449 | 519 | 1509 | 3 | 80.9 | 286.4 | -9 | 180.7528 | 75.06 | 69.01 | 697 | 22 | me¦ ms¦ ph¦ pr¦ pc¦ ss¦ sc
0.58509 | 33.305 | 361 | 98 | 301 | 10.3 | 11.4 | 569 | 1449 | 531 | 1509 | 2.9 | 81 | 286.5 | -9 | 180.7541 | 75.03 | 69.06 | 697.2 | 23 | me¦ ms¦ ph¦ pr¦ pc¦ ss¦ sc
0.5851 | 33.311 | 361 | 98 | 301 | 10.3 | 11.4 | 585 | 1448 | 546 | 1508 | 3 | 81 | 287 | -9 | 180.7548 | 74.99 | 69.05 | 697.2 | 24 | me¦ ms¦ ph¦ pr¦ pc¦ ss¦ sc
0.58512 | 33.316 | 361 | 98 | 301 | 10.3 | 11.4 | 599 | 1448 | 559 | 1508 | 2.9 | 81.1 | 286.8 | -9 | 180.7551 | 74.97 | 69.05 | 697.4 | 24 | me¦ ms¦ ph¦ pr¦ pc¦ ss¦ sc
0.58513 | 33.323 | 361 | 99 | 301 | 10.4 | 11.4 | 608 | 1447 | 573 | 1507 | 2.9 | 81.1 | 286.9 | -9 | 180.7545 | 74.92 | 68.97 | 697.3 | 25 | me¦ ms¦ ph¦ pr¦ pc¦ ss¦ sc
0.58514 | 33.331 | 361 | 100 | 301 | 10.5 | 11.4 | 608 | 1447 | 579 | 1507 | 3 | 81.2 | 286.9 | -9 | 180.7536 | 74.94 | 68.98 | 696.6 | 25 | me¦ ms¦ ph¦ pr¦ pc¦ ss¦ sc
0.58515 | 33.334 | 361 | 100 | 301 | 10.6 | 11.4 | 601 | 1446 | 577 | 1506 | 2.9 | 81.2 | 286.1 | -9 | 180.7563 | 74.94 | 68.97 | 697 | 25 | me¦ ms¦ ph¦ pr¦ pc¦ ss¦ sc
0.58516 | 33.338 | 360 | 100 | 300 | 10.7 | 11.4 | 586 | 1446 | 568 | 1506 | 2.9 | 81.3 | 285.9 | -9 | 180.756 | 74.93 | 68.99 | 697.1 | 25 | me¦ ms¦ ph¦ pr¦ pc¦ ss¦ sc
0.58517 | 33.339 | 360 | 99 | 300 | 10.7 | 11.4 | 569 | 1445 | 552 | 1505 | 2.9 | 81.3 | 287 | -9 | 180.7566 | 74.95 | 69.02 | 697 | 25 | me¦ ms¦ ph¦ pr¦ pc¦ ss¦ sc
0.58519 | 33.341 | 360 | 98 | 300 | 10.6 | 11.4 | 552 | 1445 | 530 | 1505 | 3 | 81.4 | 288.1 | -10 | 180.7558 | 75 | 69.06 | 696.1 | 25 | me¦ ms¦ ph¦ pr¦ pc¦ ss¦ sc
0.5852 | 33.345 | 360 | 98 | 300 | 10.6 | 11.4 | 539 | 1444 | 518 | 1504 | 3 | 81.4 | 288.7 | -10 | 180.7563 | 74.92 | 69.02 | 696.9 | 25 | me¦ ms¦ ph¦ pr¦ pc¦ ss¦ sc
0.58521 | 33.347 | 360 | 98 | 300 | 10.5 | 11.4 | 529 | 1444 | 503 | 1504 | 2.9 | 81.5 | 289.3 | -11 | 180.7579 | 74.94 | 69.03 | 697 | 25 | me¦ ms¦ ph¦ pr¦ pc¦ ss¦ sc
0.58522 | 33.348 | 360 | 97 | 300 | 10.5 | 11.4 | 520 | 1443 | 495 | 1503 | 2.9 | 81.5 | 290.4 | -11 | 180.7586 | 74.87 | 68.97 | 697.2 | 25 | me¦ ms¦ ph¦ pr¦ pc¦ ss¦ sc
0.58523 | 33.347 | 359 | 95 | 299 | 10.6 | 11.4 | 514 | 1443 | 494 | 1503 | 2.9 | 81.6 | 291 | -11 | 180.7604 | 74.88 | 69.02 | 697.6 | 26 | me¦ ms¦ ph¦ pr¦ pc¦ ss¦ sc
0.58524 | 33.344 | 359 | 94 | 299 | 10.6 | 11.4 | 510 | 1442 | 490 | 1502 | 3 | 81.6 | 290.5 | -11 | 180.7608 | 74.85 | 68.97 | 697.2 | 26 | me¦ ms¦ ph¦ pr¦ pc¦ ss¦ sc
0.58525 | 33.341 | 359 | 94 | 299 | 10.7 | 11.4 | 505 | 1441 | 490 | 1501 | 3 | 81.7 | 290.9 | -11 | 180.761 | 74.87 | 68.96 | 697.5 | 26 | me¦ ms¦ ph¦ pr¦ pc¦ ss¦ sc
0.58527 | 33.339 | 359 | 95 | 299 | 10.7 | 11.4 | 500 | 1441 | 485 | 1501 | 2.9 | 81.7 | 290.7 | -11 | 180.7618 | 74.89 | 68.96 | 697.4 | 26 | me¦ ms¦ ph¦ pr¦ pc¦ ss¦ sc
0.58528 | 33.332 | 358 | 93 | 298 | 10.7 | 11.4 | 497 | 1440 | 482 | 1500 | 2.9 | 81.8 | 290.5 | -12 | 180.7624 | 74.93 | 68.99 | 697.3 | 26 | me¦ ms¦ ph¦ pr¦ pc¦ ss¦ sc
0.58529 | 33.328 | 358 | 94 | 298 | 10.7 | 11.4 | 491 | 1440 | 476 | 1500 | 2.9 | 81.8 | 290.4 | -12 | 180.7621 | 74.87 | 68.95 | 696.8 | 26 | me¦ ms¦ ph¦ pr¦ pc¦ ss¦ sc
0.5853 | 33.325 | 358 | 94 | 298 | 10.7 | 11.4 | 484 | 1439 | 469 | 1498 | 2.9 | 81.8 | 289.6 | -11 | 180.7618 | 74.92 | 68.99 | 697.3 | 25 | me¦ ms¦ ph¦ pr¦ pc¦ ss¦ sc
0.58531 | 33.323 | 358 | 95 | 298 | 10.7 | 11.4 | 478 | 1439 | 464 | 1498 | 2.9 | 81.9 | 289 | -11 | 180.763 | 74.87 | 68.95 | 697.9 | 25 | me¦ ms¦ ph¦ pr¦ pc¦ ss¦ sc
0.58532 | 33.315 | 357 | 92 | 298 | 10.8 | 11.4 | 465 | 1438 | 455 | 1497 | 2.9 | 81.9 | 288.8 | -12 | 180.7644 | 74.92 | 68.98 | 697.9 | 25 | me¦ ms¦ ph¦ pr¦ pc¦ ss¦ sc
0.58534 | 33.306 | 357 | 90 | 297 | 10.9 | 11.4 | 459 | 1437 | 454 | 1496 | 2.9 | 82 | 289.5 | -12 | 180.7623 | 74.92 | 68.98 | 696.4 | 24 | me¦ ms¦ ph¦ pr¦ pc¦ ss¦ sc
0.58535 | 33.296 | 357 | 87 | 297 | 11.1 | 11.4 | 448 | 1437 | 452 | 1496 | 2.9 | 82 | 290.9 | -12 | 180.7638 | 74.92 | 68.98 | 696.9 | 24 | me¦ ms¦ ph¦ pr¦ pc¦ ss¦ sc
0.58536 | 33.292 | 356 | 86 | 297 | 11.3 | 11.4 | 441 | 1436 | 454 | 1495 | 2.9 | 82.1 | 292.2 | -12 | 180.7645 | 74.9 | 68.94 | 696.6 | 24 | me¦ ms¦ ph¦ pr¦ pc¦ ss¦ sc
0.58537 | 33.291 | 356 | 85 | 297 | 11.3 | 11.4 | 433 | 1436 | 446 | 1495 | 2.9 | 82.1 | 293.1 | -12 | 180.765 | 74.69 | 68.9 | 697.5 | 25 | me¦ ms¦ ph¦ pr¦ pc¦ ss¦ sc
0.58538 | 33.288 | 356 | 83 | 296 | 11.4 | 11.4 | 425 | 1435 | 442 | 1494 | 2.9 | 82.2 | 292.7 | -12 | 180.7672 | 74.71 | 68.89 | 696.7 | 28 | me¦ ms¦ ph¦ pr¦ pc¦ ss¦ sc
0.58539 | 33.285 | 356 | 81 | 296 | 11.4 | 11.4 | 416 | 1434 | 433 | 1493 | 2.9 | 82.2 | 291.8 | -12 | 180.7664 | 74.7 | 68.9 | 696.7 | 29 | me¦ ms¦ ph¦ pr¦ pc¦ ss¦ sc
0.58541 | 33.281 | 355 | 77 | 296 | 11.4 | 11.4 | 409 | 1434 | 426 | 1493 | 2.9 | 82.3 | 290.4 | -12 | 180.7662 | 74.74 | 68.91 | 696.6 | 29 | me¦ ms¦ ph¦ pr¦ pc¦ ss¦ sc
0.58542 | 33.279 | 355 | 74 | 296 | 11.4 | 11.4 | 400 | 1433 | 416 | 1492 | 2.9 | 82.3 | 289.3 | -12 | 180.7661 | 74.73 | 68.89 | 696.3 | 29 | me¦ ms¦ ph¦ pr¦ pc¦ ss¦ sc
0.58544 | 33.276 | 355 | 71 | 296 | 11.4 | 11.4 | 394 | 1433 | 410 | 1492 | 3 | 82.4 | 287.8 | -12 | 180.767 | 74.75 | 68.9 | 696.7 | 29 | me¦ ms¦ ph¦ pr¦ pc¦ ss¦ sc
0.58545 | 33.275 | 355 | 67 | 296 | 11.4 | 11.4 | 388 | 1432 | 404 | 1491 | 2.9 | 82.4 | 287.6 | -12 | 180.7673 | 74.72 | 68.89 | 696.4 | 29 | me¦ ms¦ ph¦ pr¦ pc¦ ss¦ sc
0.58546 | 33.271 | 354 | 64 | 295 | 11.5 | 11.4 | 382 | 1431 | 402 | 1490 | 2.9 | 82.5 | 287.9 | -12 | 180.7666 | 74.74 | 68.85 | 696.8 | 29 | me¦ ms¦ ph¦ pr¦ pc¦ ss¦ sc
0.58547 | 33.273 | 354 | 62 | 295 | 11.5 | 11.4 | 378 | 1431 | 397 | 1490 | 3 | 82.5 | 288.1 | -12 | 180.767 | 74.78 | 68.85 | 696.8 | 28 | me¦ ms¦ ph¦ pr¦ pc¦ ss¦ sc
0.58549 | 33.273 | 354 | 59 | 295 | 11.5 | 11.4 | 377 | 1430 | 396 | 1489 | 2.9 | 82.6 | 287.5 | -12 | 180.7652 | 74.83 | 68.86 | 696.4 | 27 | me¦ ms¦ ph¦ pr¦ pc¦ ss¦ sc
0.5855 | 33.276 | 354 | 57 | 295 | 11.6 | 11.4 | 373 | 1429 | 396 | 1488 | 2.9 | 82.6 | 287.7 | -12 | 180.7658 | 74.81 | 68.87 | 696.7 | 27 | me¦ ms¦ ph¦ pr¦ pc¦ ss¦ sc
0.58551 | 33.275 | 354 | 54 | 295 | 11.6 | 11.4 | 370 | 1429 | 393 | 1488 | 2.9 | 82.7 | 288.1 | -12 | 180.7664 | 74.85 | 68.9 | 696.4 | 27 | me¦ ms¦ ph¦ pr¦ pc¦ ss¦ sc
0.58552 | 33.272 | 354 | 51 | 295 | 11.7 | 11.4 | 368 | 1428 | 395 | 1487 | 2.9 | 82.7 | 288.7 | -13 | 180.7658 | 74.86 | 68.89 | 696.3 | 27 | me¦ ms¦ ph¦ pr¦ pc¦ ss¦ sc
0.58553 | 33.273 | 353 | 49 | 294 | 11.7 | 11.4 | 364 | 1428 | 391 | 1487 | 2.9 | 82.8 | 290.2 | -13 | 180.7667 | 74.87 | 68.85 | 696.8 | 26 | me¦ ms¦ ph¦ pr¦ pc¦ ss¦ sc
0.58554 | 33.274 | 353 | 46 | 294 | 11.7 | 11.4 | 361 | 1427 | 388 | 1486 | 2.9 | 82.8 | 290.9 | -13 | 180.7654 | 74.89 | 68.89 | 696.4 | 26 | me¦ ms¦ ph¦ pr¦ pc¦ ss¦ sc
0.58556 | 33.273 | 353 | 43 | 294 | 11.7 | 11.4 | 357 | 1426 | 383 | 1485 | 2.9 | 82.9 | 291.3 | -13 | 180.7655 | 74.87 | 68.84 | 696.5 | 25 | me¦ ms¦ ph¦ pr¦ pc¦ ss¦ sc
0.58557 | 33.276 | 353 | 40 | 294 | 11.6 | 11.4 | 352 | 1426 | 374 | 1485 | 2.9 | 82.9 | 290.8 | -13 | 180.7659 | 74.9 | 68.85 | 696 | 26 | me¦ ms¦ ph¦ pr¦ pc¦ ss¦ sc
0.58558 | 33.275 | 352 | 36 | 293 | 11.6 | 11.4 | 350 | 1425 | 372 | 1484 | 3 | 83 | 290.3 | -13 | 180.7686 | 74.91 | 68.88 | 695.9 | 26 | me¦ ms¦ ph¦ pr¦ pc¦ ss¦ sc
0.58559 | 33.272 | 352 | 33 | 293 | 11.6 | 11.4 | 348 | 1424 | 370 | 1483 | 2.9 | 83 | 291.3 | -13 | 180.7683 | 74.92 | 68.83 | 695.8 | 26 | me¦ ms¦ ph¦ pr¦ pc¦ ss¦ sc
0.5856 | 33.273 | 352 | 30 | 293 | 11.5 | 11.4 | 346 | 1424 | 364 | 1483 | 3 | 83.1 | 291.9 | -13 | 180.7668 | 74.93 | 68.87 | 696 | 25 | me¦ ms¦ ph¦ pr¦ pc¦ ss¦ sc
0.58561 | 33.273 | 352 | 27 | 293 | 11.4 | 11.4 | 345 | 1423 | 359 | 1482 | 2.9 | 83.1 | 292 | -13 | 180.767 | 74.94 | 68.85 | 695.6 | 25 | me¦ ms¦ ph¦ pr¦ pc¦ ss¦ sc
0.58562 | 33.271 | 351 | 24 | 293 | 11.4 | 11.4 | 341 | 1422 | 355 | 1481 | 2.9 | 83.2 | 291.4 | -13 | 180.7675 | 74.9 | 68.81 | 695.5 | 25 | me¦ ms¦ ph¦ pr¦ pc¦ ss¦ sc
0.58564 | 33.273 | 351 | 21 | 293 | 11.4 | 11.4 | 337 | 1422 | 351 | 1481 | 2.9 | 83.2 | 290.5 | -12 | 180.7678 | 74.91 | 68.83 | 695.1 | 25 | me¦ ms¦ ph¦ pr¦ pc¦ ss¦ sc
0.58565 | 33.273 | 351 | 18 | 292 | 11.4 | 11.4 | 334 | 1421 | 347 | 1480 | 2.9 | 83.3 | 289.8 | -12 | 180.768 | 74.97 | 68.87 | 695.4 | 25 | me¦ ms¦ ph¦ pr¦ pc¦ ss¦ sc
0.58566 | 33.274 | 351 | 15 | 292 | 11.4 | 11.4 | 332 | 1421 | 345 | 1480 | 2.9 | 83.3 | 288.8 | -12 | 180.7671 | 74.94 | 68.86 | 695.3 | 25 | me¦ ms¦ ph¦ pr¦ pc¦ ss¦ sc
0.58567 | 33.274 | 351 | 12 | 292 | 11.5 | 11.4 | 330 | 1420 | 347 | 1479 | 2.9 | 83.4 | 289.3 | -12 | 180.7668 | 74.98 | 68.87 | 694.9 | 25 | me¦ ms¦ ph¦ pr¦ pc¦ ss¦ sc
0.58568 | 33.275 | 351 | 10 | 292 | 11.6 | 11.4 | 330 | 1419 | 351 | 1478 | 2.9 | 83.4 | 289.4 | -12 | 180.768 | 74.98 | 68.81 | 695 | 24 | me¦ ms¦ ph¦ pr¦ pc¦ ss¦ sc
0.58569 | 33.275 | 350 | 7 | 292 | 11.6 | 11.4 | 329 | 1419 | 350 | 1478 | 3 | 83.5 | 289.8 | -12 | 180.7675 | 75 | 68.85 | 694.9 | 24 | me¦ ms¦ ph¦ pr¦ pc¦ ss¦ sc
0.58571 | 33.275 | 350 | 4 | 292 | 11.6 | 11.4 | 329 | 1418 | 350 | 1477 | 2.9 | 83.5 | 289.2 | -11 | 180.7677 | 74.99 | 68.82 | 694.5 | 24 | me¦ ms¦ ph¦ pr¦ pc¦ ss¦ sc
0.58572 | 33.276 | 350 | 3 | 292 | 11.5 | 11.4 | 329 | 1417 | 346 | 1476 | 3 | 83.5 | 289.8 | -11 | 180.7679 | 75.05 | 68.87 | 695 | 24 | me¦ ms¦ ph¦ pr¦ pc¦ ss¦ sc
0.58573 | 33.277 | 350 | 1 | 291 | 11.6 | 11.4 | 326 | 1417 | 346 | 1476 | 2.9 | 83.6 | 289.6 | -12 | 180.7679 | 75.03 | 68.82 | 694.8 | 23 | me¦ ms¦ ph¦ pr¦ pc¦ ss¦ sc
0.58574 | 33.279 | 350 | 0 | 291 | 11.6 | 11.4 | 323 | 1416 | 343 | 1475 | 2.9 | 83.6 | 288.4 | -12 | 180.7663 | 75.07 | 68.85 | 694.8 | 23 | me¦ ms¦ ph¦ pr¦ pc¦ ss¦ sc
0.58575 | 33.282 | 349 | 0 | 291 | 11.6 | 11.4 | 318 | 1415 | 338 | 1473 | 2.9 | 83.7 | 287.4 | -11 | 180.7667 | 75.07 | 68.85 | 694.9 | 23 | me¦ ms¦ ph¦ pr¦ pc¦ ss¦ sc
0.58576 | 33.282 | 349 | 0 | 291 | 11.6 | 11.4 | 315 | 1415 | 335 | 1473 | 3 | 83.7 | 287.8 | -11 | 180.7667 | 75.07 | 68.85 | 694.9 | 25 | me¦ ms¦ ph¦ pr¦ pc¦ ss¦ sc
0.58578 | 33.284 | 349 | 0 | 291 | 11.5 | 11.4 | 312 | 1414 | 328 | 1472 | 2.9 | 83.8 | 287.1 | -11 | 180.7667 | 75.06 | 68.85 | 693.9 | 25 | me¦ ms¦ ph¦ pr¦ pc¦ ss¦ sc
0.58579 | 33.289 | 349 | 0 | 290 | 11.5 | 11.4 | 313 | 1413 | 329 | 1471 | 2.9 | 83.9 | 284.9 | -11 | 180.7644 | 75.07 | 68.8 | 693.5 | 24 | me¦ ms¦ ph¦ pr¦ pc¦ ss¦ sc
0.5858 | 33.298 | 349 | 0 | 291 | 11.5 | 11.4 | 315 | 1413 | 331 | 1471 | 2.9 | 83.9 | 284.2 | -10 | 180.7642 | 75.13 | 68.84 | 693.5 | 23 | me¦ ms¦ ph¦ pr¦ pc¦ ss¦ sc
0.58581 | 33.305 | 348 | 0 | 290 | 11.5 | 11.4 | 318 | 1412 | 334 | 1470 | 2.9 | 84 | 283.7 | -10 | 180.7632 | 75.13 | 68.79 | 693.9 | 22 | me¦ ms¦ ph¦ pr¦ pc¦ ss¦ sc
0.58582 | 33.31 | 348 | 0 | 290 | 11.6 | 11.4 | 319 | 1412 | 339 | 1470 | 2.9 | 84 | 283.7 | -10 | 180.7644 | 75.11 | 68.81 | 693.2 | 21 | me¦ ms¦ ph¦ pr¦ pc¦ ss¦ sc
0.58583 | 33.316 | 348 | 0 | 290 | 11.6 | 11.4 | 322 | 1411 | 342 | 1469 | 2.9 | 84.1 | 284.4 | -10 | 180.7629 | 75.19 | 68.88 | 692.9 | 21 | me¦ ms¦ ph¦ pr¦ pc¦ ss¦ sc
0.58586 | 33.321 | 348 | 0 | 290 | 11.5 | 11.4 | 324 | 1410 | 341 | 1468 | 2.9 | 84.1 | 285.2 | -10 | 180.7624 | 75.2 | 68.85 | 693.2 | 21 | me¦ ms¦ ph¦ pr¦ pc¦ ss¦ sc
0.58587 | 33.327 | 348 | 0 | 290 | 11.5 | 11.4 | 327 | 1410 | 344 | 1468 | 3 | 84.2 | 285.4 | -11 | 180.7632 | 75.17 | 68.82 | 693.1 | 20 | me¦ ms¦ ph¦ pr¦ pc¦ ss¦ sc
0.58588 | 33.335 | 348 | 0 | 290 | 11.4 | 11.4 | 330 | 1409 | 343 | 1467 | 2.9 | 84.2 | 286 | -11 | 180.7625 | 75.17 | 68.83 | 692.2 | 21 | me¦ ms¦ ph¦ pr¦ pc¦ ss¦ sc
0.58589 | 33.336 | 347 | 0 | 289 | 11.4 | 11.4 | 334 | 1408 | 347 | 1466 | 2.9 | 84.3 | 287 | -11 | 180.7651 | 75.14 | 68.82 | 692.8 | 21 | me¦ ms¦ ph¦ pr¦ pc¦ ss¦ sc
0.5859 | 33.339 | 348 | 0 | 290 | 11.3 | 11.4 | 337 | 1408 | 347 | 1466 | 3 | 84.3 | 288.1 | -11 | 180.7648 | 75.12 | 68.84 | 692.5 | 21 | me¦ ms¦ ph¦ pr¦ pc¦ ss¦ sc
0.58591 | 33.339 | 347 | 0 | 289 | 11.3 | 11.4 | 340 | 1407 | 350 | 1465 | 2.9 | 84.4 | 288.9 | -12 | 180.7665 | 75.11 | 68.81 | 692.2 | 22 | me¦ ms¦ ph¦ pr¦ pc¦ ss¦ sc
0.58593 | 33.34 | 347 | 0 | 289 | 11.2 | 11.4 | 340 | 1407 | 346 | 1465 | 2.9 | 84.4 | 288.7 | -12 | 180.7662 | 75.17 | 68.83 | 693 | 22 | me¦ ms¦ ph¦ pr¦ pc¦ ss¦ sc
0.58594 | 33.339 | 347 | 0 | 289 | 11.1 | 11.4 | 340 | 1406 | 343 | 1464 | 2.9 | 84.5 | 288.2 | -11 | 180.7669 | 75.11 | 68.81 | 693.7 | 21 | me¦ ms¦ ph¦ pr¦ pc¦ ss¦ sc
0.58595 | 33.336 | 347 | 0 | 289 | 11.1 | 11.4 | 338 | 1405 | 341 | 1463 | 2.9 | 84.5 | 287.3 | -11 | 180.768 | 75.13 | 68.82 | 693.6 | 22 | me¦ ms¦ ph¦ pr¦ pc¦ ss¦ sc
0.58596 | 33.337 | 346 | 0 | 288 | 11 | 11.4 | 335 | 1405 | 335 | 1463 | 2.9 | 84.6 | 286.1 | -11 | 180.7666 | 75.15 | 68.8 | 693.8 | 22 | me¦ ms¦ ph¦ pr¦ pc¦ ss¦ sc
0.58597 | 33.336 | 346 | 0 | 288 | 11 | 11.4 | 334 | 1404 | 334 | 1462 | 2.9 | 84.6 | 285.9 | -11 | 180.7657 | 75.15 | 68.83 | 693.6 | 22 | me¦ ms¦ ph¦ pr¦ pc¦ ss¦ sc
0.58598 | 33.336 | 346 | 1 | 288 | 11 | 11.4 | 334 | 1403 | 334 | 1461 | 2.9 | 84.7 | 285.4 | -10 | 180.7669 | 75.12 | 68.82 | 693.9 | 22 | me¦ ms¦ ph¦ pr¦ pc¦ ss¦ sc
0.586 | 33.338 | 346 | 3 | 288 | 11.1 | 11.4 | 334 | 1403 | 337 | 1461 | 2.9 | 84.7 | 284.1 | -10 | 180.7658 | 75.09 | 68.78 | 693.7 | 22 | me¦ ms¦ ph¦ pr¦ pc¦ ss¦ sc
0.58601 | 33.34 | 345 | 4 | 288 | 11.2 | 11.4 | 336 | 1402 | 342 | 1460 | 2.9 | 84.8 | 284.1 | -10 | 180.7666 | 75.15 | 68.82 | 693.4 | 22 | me¦ ms¦ ph¦ pr¦ pc¦ ss¦ sc
0.58602 | 33.343 | 346 | 6 | 288 | 11.3 | 11.4 | 340 | 1402 | 350 | 1460 | 2.9 | 84.8 | 284.6 | -10 | 180.7664 | 75.19 | 68.83 | 693 | 22 | me¦ ms¦ ph¦ pr¦ pc¦ ss¦ sc
0.58603 | 33.344 | 345 | 8 | 288 | 11.5 | 11.4 | 344 | 1401 | 362 | 1459 | 2.9 | 84.9 | 284.6 | -10 | 180.7666 | 75.22 | 68.84 | 693.1 | 21 | me¦ ms¦ ph¦ pr¦ pc¦ ss¦ sc
0.58604 | 33.347 | 345 | 12 | 288 | 11.5 | 11.4 | 346 | 1400 | 364 | 1458 | 2.9 | 84.9 | 284.6 | -10 | 180.7652 | 75.16 | 68.79 | 692.9 | 21 | me¦ ms¦ ph¦ pr¦ pc¦ ss¦ sc
0.58605 | 33.35 | 345 | 16 | 287 | 11.6 | 11.4 | 348 | 1400 | 370 | 1458 | 3 | 85 | 284.4 | -10 | 180.766 | 75.22 | 68.84 | 692.9 | 21 | me¦ ms¦ ph¦ pr¦ pc¦ ss¦ sc
0.58606 | 33.356 | 345 | 19 | 287 | 11.6 | 11.4 | 348 | 1399 | 370 | 1457 | 3 | 85 | 285.5 | -10 | 180.7649 | 75.21 | 68.81 | 692.1 | 21 | me¦ ms¦ ph¦ pr¦ pc¦ ss¦ sc
0.58608 | 33.357 | 344 | 19 | 287 | 11.6 | 11.4 | 348 | 1399 | 370 | 1457 | 2.9 | 85.1 | 285.6 | -10 | 180.7658 | 75.18 | 68.78 | 691.5 | 21 | me¦ ms¦ ph¦ pr¦ pc¦ ss¦ sc
0.58609 | 33.361 | 344 | 22 | 287 | 11.5 | 11.4 | 346 | 1398 | 364 | 1456 | 2.9 | 85.1 | 284.8 | -9 | 180.7664 | 75.18 | 68.8 | 692.4 | 21 | me¦ ms¦ ph¦ pr¦ pc¦ ss¦ sc
0.5861 | 33.366 | 344 | 24 | 287 | 11.5 | 11.4 | 345 | 1397 | 363 | 1455 | 2.9 | 85.2 | 284.3 | -10 | 180.7649 | 75.14 | 68.78 | 692.1 | 21 | me¦ ms¦ ph¦ pr¦ pc¦ ss¦ sc
0.58611 | 33.377 | 344 | 28 | 287 | 11.4 | 11.4 | 343 | 1397 | 357 | 1455 | 2.9 | 85.2 | 284.4 | -10 | 180.764 | 75.1 | 68.76 | 691.4 | 21 | me¦ ms¦ ph¦ pr¦ pc¦ ss¦ sc
0.58612 | 33.381 | 344 | 30 | 286 | 11.4 | 11.4 | 342 | 1396 | 356 | 1454 | 2.9 | 85.3 | 283.9 | -9 | 180.7643 | 75.13 | 68.77 | 690.7 | 22 | me¦ ms¦ ph¦ pr¦ pc¦ ss¦ sc
0.58613 | 33.386 | 344 | 33 | 287 | 11.4 | 11.4 | 341 | 1395 | 355 | 1453 | 3 | 85.3 | 283.5 | -9 | 180.7646 | 75.12 | 68.78 | 690.8 | 22 | me¦ ms¦ ph¦ pr¦ pc¦ ss¦ sc
0.58615 | 33.392 | 344 | 35 | 287 | 11.3 | 11.4 | 343 | 1395 | 353 | 1453 | 2.9 | 85.3 | 283.1 | -9 | 180.7623 | 75.11 | 68.74 | 690.1 | 22 | me¦ ms¦ ph¦ pr¦ pc¦ ss¦ sc
0.58616 | 33.4 | 344 | 38 | 286 | 11.3 | 11.4 | 344 | 1394 | 354 | 1452 | 2.9 | 85.4 | 282.5 | -9 | 180.7624 | 75.13 | 68.82 | 690.4 | 22 | me¦ ms¦ ph¦ pr¦ pc¦ ss¦ sc
0.58617 | 33.404 | 344 | 39 | 286 | 11.2 | 11.4 | 345 | 1394 | 352 | 1452 | 2.9 | 85.4 | 282.6 | -9 | 180.7635 | 75.12 | 68.82 | 690.3 | 22 | me¦ ms¦ ph¦ pr¦ pc¦ ss¦ sc
0.58618 | 33.411 | 343 | 41 | 286 | 11.2 | 11.4 | 348 | 1393 | 355 | 1451 | 3 | 85.5 | 282.5 | -9 | 180.7628 | 75.12 | 68.76 | 691.1 | 22 | me¦ ms¦ ph¦ pr¦ pc¦ ss¦ sc
0.58619 | 33.418 | 343 | 42 | 286 | 11.1 | 11.4 | 351 | 1392 | 354 | 1450 | 2.9 | 85.5 | 282 | -9 | 180.7628 | 75.14 | 68.79 | 690.3 | 22 | me¦ ms¦ ph¦ pr¦ pc¦ ss¦ sc
0.5862 | 33.426 | 343 | 45 | 286 | 11.1 | 11.4 | 356 | 1392 | 359 | 1450 | 2.9 | 85.6 | 282.5 | -10 | 180.7634 | 75.11 | 68.8 | 690.5 | 22 | me¦ ms¦ ph¦ pr¦ pc¦ ss¦ sc
0.58622 | 33.432 | 343 | 48 | 286 | 11.1 | 11.4 | 362 | 1391 | 365 | 1448 | 2.9 | 85.6 | 284 | -10 | 180.7636 | 75.1 | 68.76 | 691 | 22 | me¦ ms¦ ph¦ pr¦ pc¦ ss¦ sc
0.58623 | 33.436 | 343 | 49 | 286 | 11 | 11.4 | 370 | 1391 | 370 | 1448 | 3 | 85.7 | 285.5 | -10 | 180.7641 | 75.09 | 68.75 | 691.2 | 22 | me¦ ms¦ ph¦ pr¦ pc¦ ss¦ sc
0.58624 | 33.436 | 343 | 48 | 286 | 11 | 11.4 | 379 | 1390 | 379 | 1447 | 2.9 | 85.7 | 286.9 | -10 | 180.7656 | 75.05 | 68.77 | 690.9 | 22 | me¦ ms¦ ph¦ pr¦ pc¦ ss¦ sc
0.58625 | 33.437 | 342 | 49 | 285 | 11 | 11.4 | 386 | 1390 | 386 | 1447 | 2.9 | 85.8 | 286.8 | -10 | 180.7658 | 75.06 | 68.78 | 691.1 | 23 | me¦ ms¦ ph¦ pr¦ pc¦ ss¦ sc
0.58626 | 33.438 | 342 | 48 | 285 | 11 | 11.4 | 390 | 1389 | 390 | 1446 | 2.9 | 85.8 | 286.2 | -10 | 180.7658 | 75.06 | 68.79 | 692.2 | 23 | me¦ ms¦ ph¦ pr¦ pc¦ ss¦ sc
0.58627 | 33.44 | 342 | 49 | 285 | 10.9 | 11.4 | 394 | 1388 | 390 | 1445 | 3 | 85.9 | 287 | -10 | 180.7652 | 75.05 | 68.75 | 691.5 | 23 | me¦ ms¦ ph¦ pr¦ pc¦ ss¦ sc
0.58628 | 33.438 | 342 | 50 | 285 | 10.9 | 11.4 | 399 | 1388 | 395 | 1445 | 2.9 | 85.9 | 286.1 | -10 | 180.7665 | 75.01 | 68.75 | 692.1 | 23 | me¦ ms¦ ph¦ pr¦ pc¦ ss¦ sc
0.5863 | 33.438 | 342 | 49 | 285 | 10.9 | 11.4 | 402 | 1387 | 398 | 1444 | 2.9 | 86 | 284.9 | -10 | 180.7669 | 75.03 | 68.79 | 691.1 | 23 | me¦ ms¦ ph¦ pr¦ pc¦ ss¦ sc
0.58631 | 33.437 | 342 | 49 | 285 | 10.9 | 11.4 | 405 | 1387 | 400 | 1444 | 3 | 86 | 285.3 | -10 | 180.7685 | 74.96 | 68.7 | 691.4 | 24 | me¦ ms¦ ph¦ pr¦ pc¦ ss¦ sc
0.58632 | 33.439 | 341 | 50 | 284 | 10.9 | 11.4 | 411 | 1386 | 406 | 1443 | 2.9 | 86.1 | 285.6 | -11 | 180.7672 | 74.94 | 68.68 | 691 | 24 | me¦ ms¦ ph¦ pr¦ pc¦ ss¦ sc
0.58633 | 33.438 | 341 | 49 | 284 | 11 | 11.4 | 417 | 1386 | 417 | 1443 | 2.9 | 86.1 | 285.5 | -11 | 180.7681 | 74.94 | 68.71 | 691.6 | 25 | me¦ ms¦ ph¦ pr¦ pc¦ ss¦ sc
0.58634 | 33.437 | 341 | 49 | 284 | 11 | 11.4 | 428 | 1385 | 428 | 1442 | 2.9 | 86.2 | 286 | -11 | 180.7682 | 74.94 | 68.71 | 691.5 | 25 | me¦ ms¦ ph¦ pr¦ pc¦ ss¦ sc
0.58635 | 33.436 | 341 | 48 | 284 | 11.1 | 11.4 | 443 | 1385 | 447 | 1442 | 3 | 86.2 | 285.9 | -11 | 180.7685 | 74.98 | 68.74 | 690.2 | 24 | me¦ ms¦ ph¦ pr¦ pc¦ ss¦ sc
0.58637 | 33.436 | 340 | 48 | 284 | 11.2 | 11.4 | 458 | 1384 | 467 | 1441 | 2.9 | 86.3 | 286.6 | -11 | 180.7688 | 74.94 | 68.69 | 689.9 | 24 | me¦ ms¦ ph¦ pr¦ pc¦ ss¦ sc
0.58638 | 33.435 | 340 | 48 | 284 | 11.3 | 11.4 | 473 | 1383 | 487 | 1440 | 2.9 | 86.3 | 286.6 | -11 | 180.7692 | 74.91 | 68.68 | 690.4 | 25 | me¦ ms¦ ph¦ pr¦ pc¦ ss¦ sc
0.58639 | 33.434 | 340 | 47 | 283 | 11.3 | 11.4 | 489 | 1383 | 504 | 1440 | 2.9 | 86.4 | 287.6 | -11 | 180.7698 | 74.93 | 68.72 | 690.8 | 25 | me¦ ms¦ ph¦ pr¦ pc¦ ss¦ sc
0.5864 | 33.431 | 340 | 46 | 283 | 11.4 | 11.4 | 494 | 1382 | 514 | 1439 | 3 | 86.5 | 287.8 | -11 | 180.7704 | 75 | 68.69 | 690.9 | 25 | me¦ ms¦ ph¦ pr¦ pc¦ ss¦ sc
0.58641 | 33.43 | 340 | 46 | 283 | 11.4 | 11.4 | 494 | 1382 | 514 | 1439 | 3 | 86.5 | 287.6 | -11 | 180.7693 | 74.99 | 68.7 | 690.3 | 24 | me¦ ms¦ ph¦ pr¦ pc¦ ss¦ sc
0.58642 | 33.43 | 339 | 46 | 283 | 11.5 | 11.4 | 492 | 1381 | 517 | 1438 | 2.9 | 86.6 | 287.5 | -11 | 180.769 | 74.96 | 68.67 | 689.9 | 24 | me¦ ms¦ ph¦ pr¦ pc¦ ss¦ sc
0.58644 | 33.429 | 339 | 45 | 283 | 11.5 | 11.4 | 486 | 1381 | 511 | 1438 | 3 | 86.6 | 286.5 | -11 | 180.7694 | 74.99 | 68.7 | 690.2 | 24 | me¦ ms¦ ph¦ pr¦ pc¦ ss¦ sc
0.58645 | 33.427 | 339 | 43 | 282 | 11.5 | 11.4 | 481 | 1380 | 506 | 1437 | 2.9 | 86.7 | 286 | -10 | 180.7709 | 74.97 | 68.66 | 690.3 | 24 | me¦ ms¦ ph¦ pr¦ pc¦ ss¦ sc
0.58646 | 33.428 | 339 | 43 | 282 | 11.5 | 11.4 | 476 | 1380 | 501 | 1437 | 2.9 | 86.7 | 285.2 | -10 | 180.7701 | 74.96 | 68.64 | 690.2 | 24 | me¦ ms¦ ph¦ pr¦ pc¦ ss¦ sc
0.58647 | 33.429 | 338 | 43 | 282 | 11.5 | 11.4 | 474 | 1379 | 498 | 1436 | 2.9 | 86.8 | 284 | -10 | 180.7697 | 74.95 | 68.68 | 689.5 | 24 | me¦ ms¦ ph¦ pr¦ pc¦ ss¦ sc
0.58648 | 33.432 | 338 | 43 | 282 | 11.5 | 11.4 | 473 | 1379 | 497 | 1436 | 2.9 | 86.8 | 283.5 | -10 | 180.7696 | 75 | 68.68 | 689.7 | 24 | me¦ ms¦ ph¦ pr¦ pc¦ ss¦ sc
0.58649 | 33.434 | 338 | 40 | 282 | 11.5 | 11.4 | 470 | 1378 | 494 | 1435 | 2.9 | 86.9 | 282.6 | -10 | 180.7691 | 74.98 | 68.66 | 688.9 | 24 | me¦ ms¦ ph¦ pr¦ pc¦ ss¦ sc
0.5865 | 33.436 | 338 | 39 | 282 | 11.6 | 11.4 | 469 | 1378 | 498 | 1435 | 3 | 86.9 | 282.8 | -10 | 180.7701 | 74.98 | 68.66 | 688.9 | 24 | me¦ ms¦ ph¦ pr¦ pc¦ ss¦ sc
0.58652 | 33.439 | 338 | 38 | 281 | 11.6 | 11.4 | 468 | 1377 | 497 | 1434 | 2.9 | 87 | 282.8 | -10 | 180.7697 | 74.99 | 68.63 | 688.9 | 24 | me¦ ms¦ ph¦ pr¦ pc¦ ss¦ sc
0.58653 | 33.443 | 338 | 38 | 281 | 11.6 | 11.4 | 467 | 1377 | 496 | 1434 | 3 | 87 | 283.3 | -10 | 180.7697 | 74.99 | 68.66 | 688.6 | 24 | me¦ ms¦ ph¦ pr¦ pc¦ ss¦ sc
0.58654 | 33.446 | 337 | 37 | 281 | 11.6 | 11.4 | 466 | 1376 | 495 | 1433 | 2.9 | 87.1 | 284.4 | -10 | 180.7696 | 74.97 | 68.66 | 688.7 | 24 | me¦ ms¦ ph¦ pr¦ pc¦ ss¦ sc
0.58655 | 33.449 | 337 | 36 | 281 | 11.6 | 11.4 | 465 | 1376 | 494 | 1433 | 2.9 | 87.1 | 284.4 | -11 | 180.7706 | 74.97 | 68.63 | 688.9 | 24 | me¦ ms¦ ph¦ pr¦ pc¦ ss¦ sc
0.58656 | 33.451 | 337 | 34 | 281 | 11.6 | 11.4 | 464 | 1375 | 493 | 1432 | 2.9 | 87.2 | 285.5 | -11 | 180.7719 | 74.98 | 68.63 | 688.3 | 24 | me¦ ms¦ ph¦ pr¦ pc¦ ss¦ sc
0.58657 | 33.453 | 337 | 35 | 281 | 11.6 | 11.4 | 461 | 1375 | 490 | 1432 | 2.9 | 87.2 | 286.4 | -11 | 180.772 | 74.96 | 68.59 | 688.5 | 24 | me¦ ms¦ ph¦ pr¦ pc¦ ss¦ sc
0.58659 | 33.451 | 337 | 33 | 280 | 11.5 | 11.4 | 458 | 1374 | 482 | 1431 | 2.9 | 87.3 | 287 | -11 | 180.7728 | 74.91 | 68.62 | 688.5 | 24 | me¦ ms¦ ph¦ pr¦ pc¦ ss¦ sc
0.5866 | 33.45 | 337 | 33 | 280 | 11.5 | 11.4 | 455 | 1374 | 478 | 1431 | 2.9 | 87.3 | 286.9 | -11 | 180.7728 | 74.94 | 68.59 | 689.3 | 24 | me¦ ms¦ ph¦ pr¦ pc¦ ss¦ sc
0.58661 | 33.45 | 336 | 33 | 280 | 11.4 | 11.4 | 452 | 1373 | 470 | 1430 | 2.9 | 87.4 | 287.4 | -11 | 180.7736 | 74.93 | 68.6 | 689.3 | 24 | me¦ ms¦ ph¦ pr¦ pc¦ ss¦ sc
0.58662 | 33.452 | 336 | 34 | 280 | 11.4 | 11.4 | 450 | 1373 | 468 | 1430 | 2.9 | 87.4 | 287 | -11 | 180.772 | 74.94 | 68.58 | 689.4 | 24 | me¦ ms¦ ph¦ pr¦ pc¦ ss¦ sc
0.58663 | 33.453 | 336 | 35 | 280 | 11.4 | 11.4 | 447 | 1372 | 465 | 1429 | 2.9 | 87.4 | 285.6 | -11 | 180.7733 | 74.9 | 68.57 | 689.5 | 25 | me¦ ms¦ ph¦ pr¦ pc¦ ss¦ sc
0.58664 | 33.455 | 336 | 35 | 280 | 11.4 | 11.4 | 444 | 1372 | 462 | 1429 | 2.9 | 87.5 | 283.6 | -10 | 180.7718 | 74.96 | 68.62 | 689.5 | 24 | me¦ ms¦ ph¦ pr¦ pc¦ ss¦ sc
0.58666 | 33.455 | 336 | 35 | 280 | 11.5 | 11.4 | 443 | 1371 | 466 | 1428 | 2.9 | 87.5 | 282.1 | -11 | 180.7719 | 74.84 | 68.56 | 689.1 | 24 | me¦ ms¦ ph¦ pr¦ pc¦ ss¦ sc
0.58667 | 33.46 | 336 | 37 | 280 | 11.5 | 11.4 | 441 | 1371 | 464 | 1428 | 2.9 | 87.6 | 281.8 | -10 | 180.7723 | 74.86 | 68.61 | 688.3 | 26 | me¦ ms¦ ph¦ pr¦ pc¦ ss¦ sc
0.58668 | 33.464 | 336 | 37 | 280 | 11.6 | 11.4 | 443 | 1370 | 471 | 1427 | 2.9 | 87.6 | 281.4 | -10 | 180.7718 | 74.85 | 68.6 | 688.2 | 26 | me¦ ms¦ ph¦ pr¦ pc¦ ss¦ sc
0.58669 | 33.466 | 335 | 37 | 279 | 11.7 | 11.4 | 444 | 1370 | 477 | 1427 | 2.9 | 87.7 | 280.6 | -10 | 180.7723 | 74.86 | 68.58 | 688.2 | 26 | me¦ ms¦ ph¦ pr¦ pc¦ ss¦ sc
0.5867 | 33.47 | 335 | 38 | 279 | 11.8 | 11.4 | 448 | 1369 | 486 | 1426 | 2.9 | 87.7 | 279.9 | -9 | 180.7704 | 74.84 | 68.59 | 688 | 26 | me¦ ms¦ ph¦ pr¦ pc¦ ss¦ sc
0.58671 | 33.473 | 335 | 38 | 279 | 11.8 | 11.4 | 453 | 1369 | 492 | 1426 | 2.9 | 87.8 | 279.2 | -9 | 180.7702 | 74.82 | 68.58 | 687.8 | 26 | me¦ ms¦ ph¦ pr¦ pc¦ ss¦ sc
0.58672 | 33.478 | 335 | 39 | 279 | 11.8 | 11.4 | 460 | 1368 | 500 | 1425 | 3 | 87.8 | 279.5 | -9 | 180.7702 | 74.89 | 68.59 | 687.1 | 26 | me¦ ms¦ ph¦ pr¦ pc¦ ss¦ sc
0.58674 | 33.488 | 335 | 41 | 279 | 11.8 | 11.4 | 468 | 1368 | 508 | 1425 | 2.9 | 87.9 | 280.5 | -9 | 180.7694 | 74.83 | 68.56 | 687.1 | 26 | me¦ ms¦ ph¦ pr¦ pc¦ ss¦ sc
0.58675 | 33.494 | 335 | 41 | 279 | 11.7 | 11.4 | 478 | 1367 | 513 | 1423 | 2.9 | 87.9 | 280.5 | -9 | 180.7683 | 74.85 | 68.58 | 686.8 | 26 | me¦ ms¦ ph¦ pr¦ pc¦ ss¦ sc
0.58676 | 33.507 | 335 | 45 | 279 | 11.7 | 11.4 | 484 | 1367 | 520 | 1423 | 2.9 | 88 | 280.7 | -9 | 180.7685 | 74.82 | 68.55 | 686.4 | 26 | me¦ ms¦ ph¦ pr¦ pc¦ ss¦ sc
0.58677 | 33.514 | 335 | 46 | 279 | 11.7 | 11.4 | 489 | 1366 | 525 | 1422 | 2.9 | 88 | 281.5 | -10 | 180.77 | 74.8 | 68.54 | 686 | 27 | me¦ ms¦ ph¦ pr¦ pc¦ ss¦ sc
0.58678 | 33.521 | 334 | 46 | 279 | 11.7 | 11.4 | 491 | 1366 | 527 | 1422 | 3 | 88.1 | 283.5 | -10 | 180.77 | 74.73 | 68.56 | 685.9 | 27 | me¦ ms¦ ph¦ pr¦ pc¦ ss¦ sc
0.58679 | 33.525 | 334 | 44 | 279 | 11.7 | 11.4 | 487 | 1365 | 523 | 1421 | 3 | 88.1 | 285.2 | -11 | 180.7696 | 74.73 | 68.59 | 685.4 | 28 | me¦ ms¦ ph¦ pr¦ pc¦ ss¦ sc
0.58681 | 33.527 | 334 | 43 | 278 | 11.6 | 11.4 | 481 | 1365 | 511 | 1421 | 2.9 | 88.2 | 285.8 | -12 | 180.7719 | 74.71 | 68.56 | 685.4 | 29 | me¦ ms¦ ph¦ pr¦ pc¦ ss¦ sc
0.58682 | 33.53 | 334 | 43 | 278 | 11.5 | 11.4 | 473 | 1364 | 497 | 1420 | 2.9 | 88.2 | 286.7 | -12 | 180.7727 | 74.68 | 68.52 | 686.2 | 29 | me¦ ms¦ ph¦ pr¦ pc¦ ss¦ sc
0.58683 | 33.526 | 334 | 40 | 278 | 11.5 | 11.4 | 465 | 1364 | 489 | 1420 | 2.9 | 88.3 | 288.3 | -13 | 180.7741 | 74.71 | 68.51 | 686.7 | 29 | me¦ ms¦ ph¦ pr¦ pc¦ ss¦ sc
0.58684 | 33.523 | 334 | 37 | 278 | 11.4 | 11.4 | 459 | 1363 | 478 | 1419 | 2.9 | 88.3 | 289.1 | -13 | 180.7746 | 74.72 | 68.53 | 687.6 | 29 | me¦ ms¦ ph¦ pr¦ pc¦ ss¦ sc
0.58685 | 33.521 | 333 | 35 | 278 | 11.2 | 11.4 | 455 | 1363 | 464 | 1419 | 2.9 | 88.4 | 288.9 | -13 | 180.7752 | 74.75 | 68.56 | 688.1 | 29 | me¦ ms¦ ph¦ pr¦ pc¦ ss¦ sc
0.58686 | 33.517 | 333 | 31 | 278 | 11.2 | 11.4 | 451 | 1362 | 460 | 1418 | 2.9 | 88.4 | 288.8 | -13 | 180.7754 | 74.73 | 68.53 | 687.6 | 28 | me¦ ms¦ ph¦ pr¦ pc¦ ss¦ sc
0.58688 | 33.514 | 333 | 28 | 277 | 11.1 | 11.4 | 452 | 1362 | 456 | 1418 | 2.9 | 88.5 | 287.5 | -13 | 180.7767 | 74.78 | 68.5 | 687.4 | 28 | me¦ ms¦ ph¦ pr¦ pc¦ ss¦ sc
0.58689 | 33.511 | 333 | 25 | 277 | 11.2 | 11.4 | 457 | 1361 | 466 | 1417 | 2.9 | 88.5 | 286.9 | -13 | 180.7768 | 74.74 | 68.53 | 687.9 | 28 | me¦ ms¦ ph¦ pr¦ pc¦ ss¦ sc
0.5869 | 33.506 | 332 | 22 | 277 | 11.3 | 11.4 | 465 | 1361 | 479 | 1417 | 2.9 | 88.6 | 287.5 | -13 | 180.7778 | 74.76 | 68.52 | 687.2 | 28 | me¦ ms¦ ph¦ pr¦ pc¦ ss¦ sc
0.58691 | 33.5 | 332 | 19 | 277 | 11.5 | 11.4 | 476 | 1360 | 501 | 1416 | 2.9 | 88.6 | 288.3 | -13 | 180.7788 | 74.75 | 68.51 | 687.1 | 28 | me¦ ms¦ ph¦ pr¦ pc¦ ss¦ sc
0.58692 | 33.496 | 332 | 18 | 276 | 11.7 | 11.4 | 491 | 1360 | 527 | 1416 | 2.9 | 88.7 | 289 | -13 | 180.7779 | 74.74 | 68.47 | 687.4 | 28 | me¦ ms¦ ph¦ pr¦ pc¦ ss¦ sc
0.58693 | 33.492 | 332 | 16 | 276 | 11.8 | 11.4 | 506 | 1359 | 550 | 1415 | 3 | 88.7 | 288.2 | -13 | 180.7778 | 74.79 | 68.51 | 687.1 | 28 | me¦ ms¦ ph¦ pr¦ pc¦ ss¦ sc
0.58694 | 33.488 | 331 | 15 | 276 | 12 | 11.4 | 524 | 1359 | 582 | 1415 | 2.9 | 88.8 | 288.3 | -13 | 180.7779 | 74.79 | 68.51 | 686.9 | 28 | me¦ ms¦ ph¦ pr¦ pc¦ ss¦ sc
0.58696 | 33.483 | 331 | 12 | 276 | 12.1 | 11.4 | 539 | 1358 | 605 | 1414 | 2.9 | 88.8 | 287.8 | -13 | 180.7784 | 74.74 | 68.49 | 686.2 | 27 | me¦ ms¦ ph¦ pr¦ pc¦ ss¦ sc
0.58697 | 33.481 | 331 | 12 | 276 | 12.3 | 11.4 | 551 | 1358 | 633 | 1414 | 3 | 88.9 | 286.1 | -12 | 180.7771 | 74.81 | 68.52 | 686.4 | 27 | me¦ ms¦ ph¦ pr¦ pc¦ ss¦ sc
0.58698 | 33.48 | 331 | 12 | 276 | 12.3 | 11.4 | 555 | 1357 | 637 | 1413 | 2.9 | 88.9 | 284.3 | -11 | 180.7767 | 74.85 | 68.51 | 686.2 | 27 | me¦ ms¦ ph¦ pr¦ pc¦ ss¦ sc
0.58699 | 33.481 | 331 | 13 | 275 | 12.4 | 11.4 | 552 | 1357 | 641 | 1413 | 2.9 | 89 | 282.7 | -10 | 180.7759 | 74.87 | 68.51 | 686 | 27 | me¦ ms¦ ph¦ pr¦ pc¦ ss¦ sc
0.587 | 33.488 | 331 | 14 | 275 | 12.4 | 11.4 | 541 | 1356 | 629 | 1412 | 2.9 | 89 | 281.4 | -9 | 180.774 | 74.85 | 68.5 | 685.8 | 26 | me¦ ms¦ ph¦ pr¦ pc¦ ss¦ sc
0.58701 | 33.497 | 330 | 17 | 275 | 12.4 | 11.4 | 525 | 1356 | 610 | 1412 | 2.9 | 89.1 | 279.8 | -9 | 180.7728 | 74.89 | 68.5 | 684.7 | 26 | me¦ ms¦ ph¦ pr¦ pc¦ ss¦ sc
0.58703 | 33.505 | 330 | 20 | 275 | 12.5 | 11.4 | 511 | 1356 | 601 | 1412 | 2.9 | 89.1 | 278.2 | -8 | 180.7717 | 74.92 | 68.5 | 684.6 | 26 | me¦ ms¦ ph¦ pr¦ pc¦ ss¦ sc
0.58705 | 33.518 | 331 | 24 | 275 | 12.5 | 11.4 | 497 | 1355 | 584 | 1411 | 2.9 | 89.1 | 274.7 | -7 | 180.7707 | 74.93 | 68.52 | 684.1 | 26 | me¦ ms¦ ph¦ pr¦ pc¦ ss¦ sc
0.58706 | 33.532 | 330 | 28 | 275 | 12.5 | 11.4 | 493 | 1355 | 580 | 1411 | 2.9 | 89.2 | 271.8 | -6 | 180.7685 | 74.91 | 68.5 | 683.2 | 25 | me¦ ms¦ ph¦ pr¦ pc¦ ss¦ sc
0.58707 | 33.548 | 330 | 34 | 275 | 12.5 | 11.4 | 493 | 1354 | 580 | 1410 | 2.9 | 89.2 | 269.7 | -6 | 180.7658 | 74.96 | 68.51 | 683 | 25 | me¦ ms¦ ph¦ pr¦ pc¦ ss¦ sc
0.58708 | 33.566 | 330 | 39 | 275 | 12.4 | 11.4 | 493 | 1354 | 573 | 1410 | 2.9 | 89.3 | 267.5 | -5 | 180.7644 | 74.96 | 68.46 | 682.7 | 25 | me¦ ms¦ ph¦ pr¦ pc¦ ss¦ sc
0.58709 | 33.591 | 331 | 48 | 275 | 12.4 | 11.4 | 493 | 1353 | 573 | 1409 | 2.9 | 89.3 | 265.3 | -4 | 180.7622 | 75.07 | 68.55 | 681.7 | 24 | me¦ ms¦ ph¦ pr¦ pc¦ ss¦ sc
0.58711 | 33.619 | 330 | 57 | 275 | 12.3 | 11.4 | 491 | 1353 | 564 | 1409 | 2.9 | 89.4 | 264.5 | -4 | 180.7583 | 75.07 | 68.5 | 681.5 | 23 | me¦ ms¦ ph¦ pr¦ pc¦ ss¦ sc
0.58712 | 33.648 | 331 | 65 | 276 | 12.1 | 11.4 | 486 | 1352 | 546 | 1408 | 2.9 | 89.4 | 262.9 | -4 | 180.7551 | 75.07 | 68.54 | 681.1 | 22 | me¦ ms¦ ph¦ pr¦ pc¦ ss¦ sc
0.58713 | 33.679 | 331 | 75 | 275 | 11.9 | 11.4 | 480 | 1352 | 527 | 1408 | 2.9 | 89.5 | 261.9 | -4 | 180.7535 | 75.13 | 68.56 | 680.6 | 22 | me¦ ms¦ ph¦ pr¦ pc¦ ss¦ sc
0.58714 | 33.709 | 331 | 85 | 276 | 11.8 | 11.4 | 474 | 1351 | 515 | 1407 | 3 | 89.5 | 260.8 | -4 | 180.753 | 75.15 | 68.59 | 681 | 21 | me¦ ms¦ ph¦ pr¦ pc¦ ss¦ sc
0.58715 | 33.74 | 331 | 94 | 276 | 11.6 | 11.4 | 470 | 1351 | 500 | 1407 | 3 | 89.6 | 261.3 | -4 | 180.7505 | 75.12 | 68.57 | 680.9 | 21 | me¦ ms¦ ph¦ pr¦ pc¦ ss¦ sc
0.58716 | 33.771 | 331 | 103 | 276 | 11.4 | 11.4 | 472 | 1350 | 491 | 1406 | 2.9 | 89.6 | 261.1 | -4 | 180.7492 | 75.06 | 68.57 | 680.8 | 22 | me¦ ms¦ ph¦ pr¦ pc¦ ss¦ sc
0.58718 | 33.8 | 331 | 111 | 276 | 11.1 | 11.4 | 478 | 1350 | 482 | 1406 | 2.9 | 89.7 | 261 | -4 | 180.7486 | 75.02 | 68.54 | 681.4 | 22 | me¦ ms¦ ph¦ pr¦ pc¦ ss¦ sc
0.58719 | 33.834 | 331 | 120 | 276 | 10.9 | 11.4 | 489 | 1349 | 484 | 1405 | 2.9 | 89.7 | 261.4 | -4 | 180.7466 | 75.04 | 68.56 | 681.5 | 23 | me¦ ms¦ ph¦ pr¦ pc¦ ss¦ sc
0.5872 | 33.866 | 331 | 129 | 276 | 10.6 | 11.4 | 508 | 1349 | 488 | 1405 | 2.9 | 89.8 | 261.9 | -4 | 180.7457 | 75.06 | 68.59 | 681.4 | 23 | me¦ ms¦ ph¦ pr¦ pc¦ ss¦ sc
0.58721 | 33.897 | 332 | 138 | 276 | 10.4 | 11.4 | 539 | 1348 | 508 | 1404 | 2.9 | 89.8 | 263.7 | -5 | 180.7443 | 75.03 | 68.54 | 681 | 24 | me¦ ms¦ ph¦ pr¦ pc¦ ss¦ sc
0.58722 | 33.926 | 332 | 145 | 276 | 10.1 | 11.4 | 583 | 1348 | 534 | 1404 | 2.9 | 89.9 | 266.3 | -5 | 180.7448 | 75.01 | 68.57 | 680.8 | 23 | me¦ ms¦ ph¦ pr¦ pc¦ ss¦ sc
0.58723 | 33.954 | 332 | 153 | 276 | 9.9 | 11.4 | 636 | 1348 | 572 | 1404 | 2.9 | 89.9 | 269.4 | -6 | 180.7449 | 74.99 | 68.58 | 681 | 24 | me¦ ms¦ ph¦ pr¦ pc¦ ss¦ sc
0.58725 | 33.977 | 332 | 159 | 276 | 9.7 | 11.4 | 683 | 1347 | 604 | 1403 | 2.9 | 90 | 272.5 | -7 | 180.7451 | 75.01 | 68.57 | 681.3 | 24 | me¦ ms¦ ph¦ pr¦ pc¦ ss¦ sc
0.58726 | 33.995 | 332 | 164 | 276 | 9.6 | 11.4 | 724 | 1347 | 635 | 1403 | 2.9 | 90 | 276.1 | -7 | 180.7479 | 74.96 | 68.59 | 681.2 | 25 | me¦ ms¦ ph¦ pr¦ pc¦ ss¦ sc
11.4
1347
1403
281
1.122
34
332
276
110
0.166
90
14052025
40
20

## .CSV GPE
Column1 | Column2 | Column3 | Column4 | Column5 | Column6 | Column7 | Column8 | Column9 | Column10 | Column11 | Column12 | Column13 | Column14 | Column15 | Column16 | Column17 | Column18 | Column19 | Column20 | Column21
| OekoSolve | OekoSolve | OekoSolve | OekoSolve | OekoSolve | OekoSolve | OekoSolve | OekoSolve | OekoSolve | OekoSolve | OekoSolve | OekoSolve | OekoSolve | OekoSolve | OekoSolve | OekoSolve | OekoSolve | OekoSolve | OekoSolve | OekoSolve
| EnMeter_Prec1 | EnMeter_Prec1 | EnMeter_Prec1 | EnMeter_Prec1 | EnMeter_Prec1 | EnMeter_Prec1 | EnMeter_Prec1 | EnMeter_Prec1 | EnMeter_Prec1 | EnMeter_Prec1 | EnMeter_Prec2 | EnMeter_Prec2 | EnMeter_Prec2 | EnMeter_Prec2 | EnMeter_Prec2 | EnMeter_Prec2 | EnMeter_Prec2 | EnMeter_Prec2 | EnMeter_Prec2 | EnMeter_Prec2
| Prec1 P:W | Prec1 WTotal:kWh | Prec1 WDay:kWh | Prec1 WMonth:kWh | Prec1 WYear:kWh | Prec1 State:0 no info available¦1 Off¦2 Startup¦3 Ready¦4 On¦5 Charge¦6 Discharge¦7 Batt Low or Full¦8 Batt Full¦9 Batt low¦10 Finished¦11 Island¦12 Waiting¦91 Maintenance¦99 ERROR | Prec1 Spec Signal | Prec1 V:kV | Prec1 I:mA | Prec1 Info:0 Bit0¦1 Bit1¦2 Bit2¦3 Bit3¦4 HS Ein¦5 Freigabe / Abdeckung vorhanden¦6 Temp. FÃ¼hler aktiv¦7 Temp. FÃ¼hler unterbrochen¦8 Bit8¦9 Bit9¦10 Bit10¦11 Bit11¦12 Bit12¦13 Bit13¦14 Bit14¦15 Bit15¦ | Prec2 P:W | Prec2 WTotal:kWh | Prec2 WDay:kWh | Prec2 WMonth:kWh | Prec2 WYear:kWh | Prec2 State:0 no info available¦1 Off¦2 Startup¦3 Ready¦4 On¦5 Charge¦6 Discharge¦7 Batt Low or Full¦8 Batt Full¦9 Batt low¦10 Finished¦11 Island¦12 Waiting¦91 Maintenance¦99 ERROR | Prec2 Spec Signal | Prec2 V:kV | Prec2 I:mA | Prec2 Info:0 Bit0¦1 Bit1¦2 Bit2¦3 Bit3¦4 HS Ein¦5 Freigabe / Abdeckung vorhanden¦6 Temp. FÃ¼hler aktiv¦7 Temp. FÃ¼hler unterbrochen¦8 Bit8¦9 Bit9¦10 Bit10¦11 Bit11¦12 Bit12¦13 Bit13¦14 Bit14¦15 Bit15¦
14.05.2025¦11:51:20.680 | 0 | 0 | 0 | 0 | 0 | 0 | 0 | 0 | 0 | 0 | 0 | 0 | 0 | 0 | 0 | 0 | 0 | 0 | 0 | 0
14.05.2025¦11:51:21.628 | 0 | 0 | 0 | 0 | 0 | 0 | 0 | 0 | 0 | 0 | 0 | 0 | 0 | 0 | 0 | 0 | 0 | 0 | 0 | 0
14.05.2025¦11:51:22.578 | 0 | 0 | 0 | 0 | 0 | 0 | 0 | 0 | 0 | 0 | 0 | 0 | 0 | 0 | 0 | 0 | 0 | 0 | 0 | 0
14.05.2025¦11:51:23.528 | 0 | 0 | 0 | 0 | 0 | 0 | 0 | 0 | 0 | 0 | 0 | 0 | 0 | 0 | 0 | 0 | 0 | 0 | 0 | 0
14.05.2025¦11:51:24.481 | 0 | 0 | 0 | 0 | 0 | 0 | 0 | 0 | 0 | 0 | 0 | 0 | 0 | 0 | 0 | 0 | 0 | 0 | 0 | 0
14.05.2025¦11:51:25.483 | 0 | 0 | 0 | 0 | 0 | 0 | 0 | 0 | 0 | 0 | 0 | 0 | 0 | 0 | 0 | 0 | 0 | 0 | 0 | 0
14.05.2025¦11:51:26.481 | 0 | 0 | 0 | 0 | 0 | 0 | 0 | 0 | 0 | 0 | 0 | 0 | 0 | 0 | 0 | 0 | 0 | 0 | 0 | 0
14.05.2025¦11:51:27.481 | 0 | 0 | 0 | 0 | 0 | 0 | 0 | 0 | 0 | 0 | 0 | 0 | 0 | 0 | 0 | 0 | 0 | 0 | 0 | 0
14.05.2025¦11:51:28.481 | 0 | 0 | 0 | 0 | 0 | 0 | 0 | 0 | 0 | 0 | 0 | 0 | 0 | 0 | 0 | 0 | 0 | 0 | 0 | 0
14.05.2025¦11:51:29.482 | 0 | 0 | 0 | 0 | 0 | 0 | 0 | 0 | 0 | 0 | 0 | 0 | 0 | 0 | 0 | 0 | 0 | 0 | 0 | 0
14.05.2025¦11:51:30.482 | 0 | 0 | 0 | 0 | 0 | 0 | 0 | 0 | 0 | 0 | 0 | 0 | 0 | 0 | 0 | 0 | 0 | 0 | 0 | 0
14.05.2025¦11:51:31.482 | 0 | 0 | 0 | 0 | 0 | 0 | 0 | 0 | 0 | 0 | 0 | 0 | 0 | 0 | 0 | 0 | 0 | 0 | 0 | 0
14.05.2025¦11:51:32.483 | 0 | 0 | 0 | 0 | 0 | 0 | 0 | 0 | 0 | 0 | 0 | 0 | 0 | 0 | 0 | 0 | 0 | 0 | 0 | 0
14.05.2025¦11:51:33.482 | 0 | 0 | 0 | 0 | 0 | 0 | 0 | 0 | 0 | 0 | 0 | 0 | 0 | 0 | 0 | 0 | 0 | 0 | 0 | 0
14.05.2025¦11:51:34.481 | 0 | 0 | 0 | 0 | 0 | 0 | 0 | 0 | 0 | 0 | 0 | 0 | 0 | 0 | 0 | 0 | 0 | 0 | 0 | 0
14.05.2025¦11:51:35.482 | 0 | 0 | 0 | 0 | 0 | 0 | 0 | 0 | 0 | 0 | 0 | 0 | 0 | 0 | 0 | 0 | 0 | 0 | 0 | 0
14.05.2025¦11:51:36.482 | 0 | 0 | 0 | 0 | 0 | 0 | 0 | 0 | 0 | 0 | 0 | 0 | 0 | 0 | 0 | 0 | 0 | 0 | 0 | 0
14.05.2025¦11:51:37.482 | 0 | 0 | 0 | 0 | 0 | 0 | 0 | 0 | 0 | 0 | 0 | 0 | 0 | 0 | 0 | 0 | 0 | 0 | 0 | 0
14.05.2025¦11:51:38.482 | 0 | 0 | 0 | 0 | 0 | 0 | 0 | 0 | 0 | 0 | 0 | 0 | 0 | 0 | 0 | 0 | 0 | 0 | 0 | 0
14.05.2025¦11:51:39.483 | 0 | 0 | 0 | 0 | 0 | 0 | 0 | 0 | 0 | 0 | 0 | 0 | 0 | 0 | 0 | 0 | 0 | 0 | 0 | 0
14.05.2025¦11:51:40.481 | 0 | 0 | 0 | 0 | 0 | 0 | 0 | 0 | 0 | 0 | 0 | 0 | 0 | 0 | 0 | 0 | 0 | 0 | 0 | 0
14.05.2025¦11:51:41.481 | 0 | 0 | 0 | 0 | 0 | 0 | 0 | 0 | 0 | 0 | 0 | 0 | 0 | 0 | 0 | 0 | 0 | 0 | 0 | 0
14.05.2025¦11:51:42.481 | 0 | 0 | 0 | 0 | 0 | 0 | 0 | 0 | 0 | 0 | 0 | 0 | 0 | 0 | 0 | 0 | 0 | 0 | 0 | 0
14.05.2025¦11:51:43.481 | 0 | 0 | 0 | 0 | 0 | 0 | 0 | 0 | 0 | 0 | 0 | 0 | 0 | 0 | 0 | 0 | 0 | 0 | 0 | 0
14.05.2025¦11:51:44.482 | 0 | 0 | 0 | 0 | 0 | 0 | 0 | 0 | 0 | 0 | 0 | 0 | 0 | 0 | 0 | 0 | 0 | 0 | 0 | 0
14.05.2025¦11:51:45.481 | 0 | 0 | 0 | 0 | 0 | 0 | 0 | 0 | 0 | 0 | 0 | 0 | 0 | 0 | 0 | 0 | 0 | 0 | 0 | 0
14.05.2025¦11:51:46.481 | 0 | 0 | 0 | 0 | 0 | 0 | 0 | 0 | 0 | 0 | 0 | 0 | 0 | 0 | 0 | 0 | 0 | 0 | 0 | 0
14.05.2025¦11:51:47.482 | 0 | 0 | 0 | 0 | 0 | 0 | 0 | 0 | 0 | 0 | 0 | 0 | 0 | 0 | 0 | 0 | 0 | 0 | 0 | 0
14.05.2025¦11:51:48.481 | 0 | 0 | 0 | 0 | 0 | 0 | 0 | 0 | 0 | 0 | 0 | 0 | 0 | 0 | 0 | 0 | 0 | 0 | 0 | 0
14.05.2025¦11:51:49.481 | 0 | 0 | 0 | 0 | 0 | 0 | 0 | 0 | 0 | 0 | 0 | 0 | 0 | 0 | 0 | 0 | 0 | 0 | 0 | 0
14.05.2025¦11:51:50.482 | 0 | 0 | 0 | 0 | 0 | 0 | 0 | 0 | 0 | 0 | 0 | 0 | 0 | 0 | 0 | 0 | 0 | 0 | 0 | 0
14.05.2025¦11:51:51.481 | 0 | 0 | 0 | 0 | 0 | 0 | 0 | 0 | 0 | 0 | 0 | 0 | 0 | 0 | 0 | 0 | 0 | 0 | 0 | 0
14.05.2025¦11:51:52.481 | 0 | 0 | 0 | 0 | 0 | 0 | 0 | 0 | 0 | 0 | 0 | 0 | 0 | 0 | 0 | 0 | 0 | 0 | 0 | 0
14.05.2025¦11:51:53.483 | 0 | 0 | 0 | 0 | 0 | 0 | 0 | 0 | 0 | 0 | 0 | 0 | 0 | 0 | 0 | 0 | 0 | 0 | 0 | 0
14.05.2025¦11:51:54.481 | 0 | 0 | 0 | 0 | 0 | 0 | 0 | 0 | 0 | 0 | 0 | 0 | 0 | 0 | 0 | 0 | 0 | 0 | 0 | 0
14.05.2025¦11:51:55.481 | 0 | 0 | 0 | 0 | 0 | 0 | 0 | 0 | 0 | 0 | 0 | 0 | 0 | 0 | 0 | 0 | 0 | 0 | 0 | 0
14.05.2025¦11:51:56.482 | 0 | 0 | 0 | 0 | 0 | 0 | 0 | 0 | 0 | 0 | 0 | 0 | 0 | 0 | 0 | 0 | 0 | 0 | 0 | 0
14.05.2025¦11:51:57.482 | 0 | 0 | 0 | 0 | 0 | 0 | 0 | 0 | 0 | 0 | 0 | 0 | 0 | 0 | 0 | 0 | 0 | 0 | 0 | 0
14.05.2025¦11:51:58.481 | 0 | 0 | 0 | 0 | 0 | 0 | 0 | 0 | 0 | 0 | 0 | 0 | 0 | 0 | 0 | 0 | 0 | 0 | 0 | 0
14.05.2025¦11:51:59.481 | 0 | 0 | 0 | 0 | 0 | 0 | 0 | 0 | 0 | 0 | 0 | 0 | 0 | 0 | 0 | 0 | 0 | 0 | 0 | 0
14.05.2025¦11:52:00.483 | 0 | 0 | 0 | 0 | 0 | 0 | 0 | 0 | 0 | 0 | 0 | 0 | 0 | 0 | 0 | 0 | 0 | 0 | 0 | 0
14.05.2025¦11:52:01.482 | 0 | 0 | 0 | 0 | 0 | 0 | 0 | 0 | 0 | 0 | 0 | 0 | 0 | 0 | 0 | 0 | 0 | 0 | 0 | 0
14.05.2025¦11:52:02.481 | 0 | 0 | 0 | 0 | 0 | 0 | 0 | 0 | 0 | 0 | 0 | 0 | 0 | 0 | 0 | 0 | 0 | 0 | 0 | 0
14.05.2025¦11:52:03.482 | 0 | 0 | 0 | 0 | 0 | 0 | 0 | 0 | 0 | 0 | 0 | 0 | 0 | 0 | 0 | 0 | 0 | 0 | 0 | 0
14.05.2025¦11:52:04.482 | 0 | 0 | 0 | 0 | 0 | 0 | 0 | 0 | 0 | 0 | 0 | 0 | 0 | 0 | 0 | 0 | 0 | 0 | 0 | 0
14.05.2025¦11:52:05.482 | 0 | 0 | 0 | 0 | 0 | 0 | 0 | 0 | 0 | 0 | 0 | 0 | 0 | 0 | 0 | 0 | 0 | 0 | 0 | 0
14.05.2025¦11:52:06.485 | 0 | 0 | 0 | 0 | 0 | 0 | 0 | 0 | 0 | 0 | 0 | 0 | 0 | 0 | 0 | 0 | 0 | 0 | 0 | 0
14.05.2025¦11:52:07.484 | 0 | 0 | 0 | 0 | 0 | 0 | 0 | 0 | 0 | 0 | 0 | 0 | 0 | 0 | 0 | 0 | 0 | 0 | 0 | 0
14.05.2025¦11:52:08.481 | 0 | 0 | 0 | 0 | 0 | 0 | 0 | 0 | 0 | 0 | 0 | 0 | 0 | 0 | 0 | 0 | 0 | 0 | 0 | 0
14.05.2025¦11:52:09.482 | 0 | 0 | 0 | 0 | 0 | 0 | 0 | 0 | 0 | 0 | 0 | 0 | 0 | 0 | 0 | 0 | 0 | 0 | 0 | 0
14.05.2025¦11:52:10.481 | 0 | 0 | 0 | 0 | 0 | 0 | 0 | 0 | 0 | 0 | 0 | 0 | 0 | 0 | 0 | 0 | 0 | 0 | 0 | 0
14.05.2025¦11:52:11.481 | 0 | 0 | 0 | 0 | 0 | 0 | 0 | 0 | 0 | 0 | 0 | 0 | 0 | 0 | 0 | 0 | 0 | 0 | 0 | 0
14.05.2025¦11:52:12.482 | 0 | 0 | 0 | 0 | 0 | 0 | 0 | 0 | 0 | 0 | 0 | 0 | 0 | 0 | 0 | 0 | 0 | 0 | 0 | 0
14.05.2025¦11:52:13.482 | 0 | 0 | 0 | 0 | 0 | 0 | 0 | 0 | 0 | 0 | 0 | 0 | 0 | 0 | 0 | 0 | 0 | 0 | 0 | 0
14.05.2025¦11:52:14.484 | 0 | 0 | 0 | 0 | 0 | 0 | 0 | 0 | 0 | 0 | 0 | 0 | 0 | 0 | 0 | 0 | 0 | 0 | 0 | 0
14.05.2025¦11:52:15.482 | 0 | 0 | 0 | 0 | 0 | 0 | 0 | 0 | 0 | 0 | 0 | 0 | 0 | 0 | 0 | 0 | 0 | 0 | 0 | 0
14.05.2025¦11:52:16.481 | 0 | 0 | 0 | 0 | 0 | 0 | 0 | 0 | 0 | 0 | 0 | 0 | 0 | 0 | 0 | 0 | 0 | 0 | 0 | 0
14.05.2025¦11:52:17.481 | 0 | 0 | 0 | 0 | 0 | 0 | 0 | 0 | 0 | 0 | 0 | 0 | 0 | 0 | 0 | 0 | 0 | 0 | 0 | 0
14.05.2025¦11:52:18.482 | 0 | 0 | 0 | 0 | 0 | 0 | 0 | 0 | 0 | 0 | 0 | 0 | 0 | 0 | 0 | 0 | 0 | 0 | 0 | 0
14.05.2025¦11:52:19.482 | 0 | 0 | 0 | 0 | 0 | 0 | 0 | 0 | 0 | 0 | 0 | 0 | 0 | 0 | 0 | 0 | 0 | 0 | 0 | 0
14.05.2025¦11:52:20.482 | 0 | 0 | 0 | 0 | 0 | 0 | 0 | 0 | 0 | 0 | 0 | 0 | 0 | 0 | 0 | 0 | 0 | 0 | 0 | 0
14.05.2025¦11:52:21.483 | 0 | 0 | 0 | 0 | 0 | 0 | 0 | 0 | 0 | 0 | 0 | 0 | 0 | 0 | 0 | 0 | 0 | 0 | 0 | 0
14.05.2025¦11:52:22.481 | 0 | 0 | 0 | 0 | 0 | 0 | 0 | 0 | 0 | 0 | 0 | 0 | 0 | 0 | 0 | 0 | 0 | 0 | 0 | 0
14.05.2025¦11:52:23.482 | 0 | 0 | 0 | 0 | 0 | 0 | 0 | 0 | 0 | 0 | 0 | 0 | 0 | 0 | 0 | 0 | 0 | 0 | 0 | 0
14.05.2025¦11:52:24.482 | 0 | 0 | 0 | 0 | 0 | 0 | 0 | 0 | 0 | 0 | 0 | 0 | 0 | 0 | 0 | 0 | 0 | 0 | 0 | 0
14.05.2025¦11:52:25.481 | 0 | 0 | 0 | 0 | 0 | 0 | 0 | 0 | 0 | 0 | 0 | 0 | 0 | 0 | 0 | 0 | 0 | 0 | 0 | 0
14.05.2025¦11:52:26.482 | 0 | 0 | 0 | 0 | 0 | 0 | 0 | 0 | 0 | 0 | 0 | 0 | 0 | 0 | 0 | 0 | 0 | 0 | 0 | 0
14.05.2025¦11:52:27.481 | 0 | 0 | 0 | 0 | 0 | 0 | 0 | 0 | 0 | 0 | 0 | 0 | 0 | 0 | 0 | 0 | 0 | 0 | 0 | 0
14.05.2025¦11:52:28.481 | 0 | 0 | 0 | 0 | 0 | 0 | 0 | 0 | 0 | 0 | 0 | 0 | 0 | 0 | 0 | 0 | 0 | 0 | 0 | 0
14.05.2025¦11:52:29.482 | 0 | 0 | 0 | 0 | 0 | 0 | 0 | 0 | 0 | 0 | 0 | 0 | 0 | 0 | 0 | 0 | 0 | 0 | 0 | 0
14.05.2025¦11:52:30.482 | 0 | 0 | 0 | 0 | 0 | 0 | 0 | 0 | 0 | 0 | 0 | 0 | 0 | 0 | 0 | 0 | 0 | 0 | 0 | 0
14.05.2025¦11:52:31.482 | 0 | 0 | 0 | 0 | 0 | 0 | 0 | 0 | 0 | 0 | 0 | 0 | 0 | 0 | 0 | 0 | 0 | 0 | 0 | 0
14.05.2025¦11:52:32.482 | 0 | 0 | 0 | 0 | 0 | 0 | 0 | 0 | 0 | 0 | 0 | 0 | 0 | 0 | 0 | 0 | 0 | 0 | 0 | 0
14.05.2025¦11:52:33.482 | 0 | 0 | 0 | 0 | 0 | 0 | 0 | 0 | 0 | 0 | 0 | 0 | 0 | 0 | 0 | 0 | 0 | 0 | 0 | 0
14.05.2025¦11:52:34.482 | 0 | 0 | 0 | 0 | 0 | 0 | 0 | 0 | 0 | 0 | 0 | 0 | 0 | 0 | 0 | 0 | 0 | 0 | 0 | 0
14.05.2025¦11:52:35.481 | 0 | 0 | 0 | 0 | 0 | 0 | 0 | 0 | 0 | 0 | 0 | 0 | 0 | 0 | 0 | 0 | 0 | 0 | 0 | 0
14.05.2025¦11:52:36.481 | 0 | 0 | 0 | 0 | 0 | 0 | 0 | 0 | 0 | 0 | 0 | 0 | 0 | 0 | 0 | 0 | 0 | 0 | 0 | 0
14.05.2025¦11:52:37.482 | 0 | 0 | 0 | 0 | 0 | 0 | 0 | 0 | 0 | 0 | 0 | 0 | 0 | 0 | 0 | 0 | 0 | 0 | 0 | 0
14.05.2025¦11:52:38.481 | 0 | 0 | 0 | 0 | 0 | 0 | 0 | 0 | 0 | 0 | 0 | 0 | 0 | 0 | 0 | 0 | 0 | 0 | 0 | 0
14.05.2025¦11:52:39.482 | 0 | 0 | 0 | 0 | 0 | 0 | 0 | 0 | 0 | 0 | 0 | 0 | 0 | 0 | 0 | 0 | 0 | 0 | 0 | 0
14.05.2025¦11:52:40.482 | 0 | 0 | 0 | 0 | 0 | 0 | 0 | 0 | 0 | 0 | 0 | 0 | 0 | 0 | 0 | 0 | 0 | 0 | 0 | 0
14.05.2025¦11:52:41.481 | 0 | 0 | 0 | 0 | 0 | 0 | 0 | 0 | 0 | 0 | 0 | 0 | 0 | 0 | 0 | 0 | 0 | 0 | 0 | 0
| OekoSolve | OekoSolve | OekoSolve | OekoSolve | OekoSolve | OekoSolve | OekoSolve | OekoSolve | OekoSolve | OekoSolve | OekoSolve | OekoSolve | OekoSolve | OekoSolve | OekoSolve | OekoSolve | OekoSolve | OekoSolve | OekoSolve | OekoSolve
| EnMeter_Prec1 | EnMeter_Prec1 | EnMeter_Prec1 | EnMeter_Prec1 | EnMeter_Prec1 | EnMeter_Prec1 | EnMeter_Prec1 | EnMeter_Prec1 | EnMeter_Prec1 | EnMeter_Prec1 | EnMeter_Prec2 | EnMeter_Prec2 | EnMeter_Prec2 | EnMeter_Prec2 | EnMeter_Prec2 | EnMeter_Prec2 | EnMeter_Prec2 | EnMeter_Prec2 | EnMeter_Prec2 | EnMeter_Prec2
| Prec1 P:W | Prec1 WTotal:kWh | Prec1 WDay:kWh | Prec1 WMonth:kWh | Prec1 WYear:kWh | Prec1 State:0 no info available¦1 Off¦2 Startup¦3 Ready¦4 On¦5 Charge¦6 Discharge¦7 Batt Low or Full¦8 Batt Full¦9 Batt low¦10 Finished¦11 Island¦12 Waiting¦91 Maintenance¦99 ERROR | Prec1 Spec Signal | Prec1 V:kV | Prec1 I:mA | Prec1 Info:0 Bit0¦1 Bit1¦2 Bit2¦3 Bit3¦4 HS Ein¦5 Freigabe / Abdeckung vorhanden¦6 Temp. FÃ¼hler aktiv¦7 Temp. FÃ¼hler unterbrochen¦8 Bit8¦9 Bit9¦10 Bit10¦11 Bit11¦12 Bit12¦13 Bit13¦14 Bit14¦15 Bit15¦ | Prec2 P:W | Prec2 WTotal:kWh | Prec2 WDay:kWh | Prec2 WMonth:kWh | Prec2 WYear:kWh | Prec2 State:0 no info available¦1 Off¦2 Startup¦3 Ready¦4 On¦5 Charge¦6 Discharge¦7 Batt Low or Full¦8 Batt Full¦9 Batt low¦10 Finished¦11 Island¦12 Waiting¦91 Maintenance¦99 ERROR | Prec2 Spec Signal | Prec2 V:kV | Prec2 I:mA | Prec2 Info:0 Bit0¦1 Bit1¦2 Bit2¦3 Bit3¦4 HS Ein¦5 Freigabe / Abdeckung vorhanden¦6 Temp. FÃ¼hler aktiv¦7 Temp. FÃ¼hler unterbrochen¦8 Bit8¦9 Bit9¦10 Bit10¦11 Bit11¦12 Bit12¦13 Bit13¦14 Bit14¦15 Bit15¦
14.05.2025¦11:51:20.680 | 0 | 0 | 0 | 0 | 0 | 0 | 0 | 0 | 0 | 0 | 0 | 0 | 0 | 0 | 0 | 0 | 0 | 0 | 0 | 0
14.05.2025¦11:51:21.628 | 0 | 0 | 0 | 0 | 0 | 0 | 0 | 0 | 0 | 0 | 0 | 0 | 0 | 0 | 0 | 0 | 0 | 0 | 0 | 0
14.05.2025¦11:51:22.578 | 0 | 0 | 0 | 0 | 0 | 0 | 0 | 0 | 0 | 0 | 0 | 0 | 0 | 0 | 0 | 0 | 0 | 0 | 0 | 0
14.05.2025¦11:51:23.528 | 0 | 0 | 0 | 0 | 0 | 0 | 0 | 0 | 0 | 0 | 0 | 0 | 0 | 0 | 0 | 0 | 0 | 0 | 0 | 0
14.05.2025¦11:51:24.481 | 0 | 0 | 0 | 0 | 0 | 0 | 0 | 0 | 0 | 0 | 0 | 0 | 0 | 0 | 0 | 0 | 0 | 0 | 0 | 0
14.05.2025¦11:51:25.483 | 0 | 0 | 0 | 0 | 0 | 0 | 0 | 0 | 0 | 0 | 0 | 0 | 0 | 0 | 0 | 0 | 0 | 0 | 0 | 0
14.05.2025¦11:51:26.481 | 0 | 0 | 0 | 0 | 0 | 0 | 0 | 0 | 0 | 0 | 0 | 0 | 0 | 0 | 0 | 0 | 0 | 0 | 0 | 0
14.05.2025¦11:51:27.481 | 0 | 0 | 0 | 0 | 0 | 0 | 0 | 0 | 0 | 0 | 0 | 0 | 0 | 0 | 0 | 0 | 0 | 0 | 0 | 0
14.05.2025¦11:51:28.481 | 0 | 0 | 0 | 0 | 0 | 0 | 0 | 0 | 0 | 0 | 0 | 0 | 0 | 0 | 0 | 0 | 0 | 0 | 0 | 0
14.05.2025¦11:51:29.482 | 0 | 0 | 0 | 0 | 0 | 0 | 0 | 0 | 0 | 0 | 0 | 0 | 0 | 0 | 0 | 0 | 0 | 0 | 0 | 0
14.05.2025¦11:51:30.482 | 0 | 0 | 0 | 0 | 0 | 0 | 0 | 0 | 0 | 0 | 0 | 0 | 0 | 0 | 0 | 0 | 0 | 0 | 0 | 0
14.05.2025¦11:51:31.482 | 0 | 0 | 0 | 0 | 0 | 0 | 0 | 0 | 0 | 0 | 0 | 0 | 0 | 0 | 0 | 0 | 0 | 0 | 0 | 0
14.05.2025¦11:51:32.483 | 0 | 0 | 0 | 0 | 0 | 0 | 0 | 0 | 0 | 0 | 0 | 0 | 0 | 0 | 0 | 0 | 0 | 0 | 0 | 0
14.05.2025¦11:51:33.482 | 0 | 0 | 0 | 0 | 0 | 0 | 0 | 0 | 0 | 0 | 0 | 0 | 0 | 0 | 0 | 0 | 0 | 0 | 0 | 0
14.05.2025¦11:51:34.481 | 0 | 0 | 0 | 0 | 0 | 0 | 0 | 0 | 0 | 0 | 0 | 0 | 0 | 0 | 0 | 0 | 0 | 0 | 0 | 0
14.05.2025¦11:51:35.482 | 0 | 0 | 0 | 0 | 0 | 0 | 0 | 0 | 0 | 0 | 0 | 0 | 0 | 0 | 0 | 0 | 0 | 0 | 0 | 0
14.05.2025¦11:51:36.482 | 0 | 0 | 0 | 0 | 0 | 0 | 0 | 0 | 0 | 0 | 0 | 0 | 0 | 0 | 0 | 0 | 0 | 0 | 0 | 0
14.05.2025¦11:51:37.482 | 0 | 0 | 0 | 0 | 0 | 0 | 0 | 0 | 0 | 0 | 0 | 0 | 0 | 0 | 0 | 0 | 0 | 0 | 0 | 0
14.05.2025¦11:51:38.482 | 0 | 0 | 0 | 0 | 0 | 0 | 0 | 0 | 0 | 0 | 0 | 0 | 0 | 0 | 0 | 0 | 0 | 0 | 0 | 0
14.05.2025¦11:51:39.483 | 0 | 0 | 0 | 0 | 0 | 0 | 0 | 0 | 0 | 0 | 0 | 0 | 0 | 0 | 0 | 0 | 0 | 0 | 0 | 0
14.05.2025¦11:51:40.481 | 0 | 0 | 0 | 0 | 0 | 0 | 0 | 0 | 0 | 0 | 0 | 0 | 0 | 0 | 0 | 0 | 0 | 0 | 0 | 0
14.05.2025¦11:51:41.481 | 0 | 0 | 0 | 0 | 0 | 0 | 0 | 0 | 0 | 0 | 0 | 0 | 0 | 0 | 0 | 0 | 0 | 0 | 0 | 0
14.05.2025¦11:51:42.481 | 0 | 0 | 0 | 0 | 0 | 0 | 0 | 0 | 0 | 0 | 0 | 0 | 0 | 0 | 0 | 0 | 0 | 0 | 0 | 0
14.05.2025¦11:51:43.481 | 0 | 0 | 0 | 0 | 0 | 0 | 0 | 0 | 0 | 0 | 0 | 0 | 0 | 0 | 0 | 0 | 0 | 0 | 0 | 0
14.05.2025¦11:51:44.482 | 0 | 0 | 0 | 0 | 0 | 0 | 0 | 0 | 0 | 0 | 0 | 0 | 0 | 0 | 0 | 0 | 0 | 0 | 0 | 0
14.05.2025¦11:51:45.481 | 0 | 0 | 0 | 0 | 0 | 0 | 0 | 0 | 0 | 0 | 0 | 0 | 0 | 0 | 0 | 0 | 0 | 0 | 0 | 0
14.05.2025¦11:51:46.481 | 0 | 0 | 0 | 0 | 0 | 0 | 0 | 0 | 0 | 0 | 0 | 0 | 0 | 0 | 0 | 0 | 0 | 0 | 0 | 0
14.05.2025¦11:51:47.482 | 0 | 0 | 0 | 0 | 0 | 0 | 0 | 0 | 0 | 0 | 0 | 0 | 0 | 0 | 0 | 0 | 0 | 0 | 0 | 0
14.05.2025¦11:51:48.481 | 0 | 0 | 0 | 0 | 0 | 0 | 0 | 0 | 0 | 0 | 0 | 0 | 0 | 0 | 0 | 0 | 0 | 0 | 0 | 0
14.05.2025¦11:51:49.481 | 0 | 0 | 0 | 0 | 0 | 0 | 0 | 0 | 0 | 0 | 0 | 0 | 0 | 0 | 0 | 0 | 0 | 0 | 0 | 0
14.05.2025¦11:51:50.482 | 0 | 0 | 0 | 0 | 0 | 0 | 0 | 0 | 0 | 0 | 0 | 0 | 0 | 0 | 0 | 0 | 0 | 0 | 0 | 0
14.05.2025¦11:51:51.481 | 0 | 0 | 0 | 0 | 0 | 0 | 0 | 0 | 0 | 0 | 0 | 0 | 0 | 0 | 0 | 0 | 0 | 0 | 0 | 0
14.05.2025¦11:51:52.481 | 0 | 0 | 0 | 0 | 0 | 0 | 0 | 0 | 0 | 0 | 0 | 0 | 0 | 0 | 0 | 0 | 0 | 0 | 0 | 0
14.05.2025¦11:51:53.483 | 0 | 0 | 0 | 0 | 0 | 0 | 0 | 0 | 0 | 0 | 0 | 0 | 0 | 0 | 0 | 0 | 0 | 0 | 0 | 0
14.05.2025¦11:51:54.481 | 0 | 0 | 0 | 0 | 0 | 0 | 0 | 0 | 0 | 0 | 0 | 0 | 0 | 0 | 0 | 0 | 0 | 0 | 0 | 0
14.05.2025¦11:51:55.481 | 0 | 0 | 0 | 0 | 0 | 0 | 0 | 0 | 0 | 0 | 0 | 0 | 0 | 0 | 0 | 0 | 0 | 0 | 0 | 0
14.05.2025¦11:51:56.482 | 0 | 0 | 0 | 0 | 0 | 0 | 0 | 0 | 0 | 0 | 0 | 0 | 0 | 0 | 0 | 0 | 0 | 0 | 0 | 0
14.05.2025¦11:51:57.482 | 0 | 0 | 0 | 0 | 0 | 0 | 0 | 0 | 0 | 0 | 0 | 0 | 0 | 0 | 0 | 0 | 0 | 0 | 0 | 0
14.05.2025¦11:51:58.481 | 0 | 0 | 0 | 0 | 0 | 0 | 0 | 0 | 0 | 0 | 0 | 0 | 0 | 0 | 0 | 0 | 0 | 0 | 0 | 0
14.05.2025¦11:51:59.481 | 0 | 0 | 0 | 0 | 0 | 0 | 0 | 0 | 0 | 0 | 0 | 0 | 0 | 0 | 0 | 0 | 0 | 0 | 0 | 0
14.05.2025¦11:52:00.483 | 0 | 0 | 0 | 0 | 0 | 0 | 0 | 0 | 0 | 0 | 0 | 0 | 0 | 0 | 0 | 0 | 0 | 0 | 0 | 0
14.05.2025¦11:52:01.482 | 0 | 0 | 0 | 0 | 0 | 0 | 0 | 0 | 0 | 0 | 0 | 0 | 0 | 0 | 0 | 0 | 0 | 0 | 0 | 0
14.05.2025¦11:52:02.481 | 0 | 0 | 0 | 0 | 0 | 0 | 0 | 0 | 0 | 0 | 0 | 0 | 0 | 0 | 0 | 0 | 0 | 0 | 0 | 0
14.05.2025¦11:52:03.482 | 0 | 0 | 0 | 0 | 0 | 0 | 0 | 0 | 0 | 0 | 0 | 0 | 0 | 0 | 0 | 0 | 0 | 0 | 0 | 0
14.05.2025¦11:52:04.482 | 0 | 0 | 0 | 0 | 0 | 0 | 0 | 0 | 0 | 0 | 0 | 0 | 0 | 0 | 0 | 0 | 0 | 0 | 0 | 0
14.05.2025¦11:52:05.482 | 0 | 0 | 0 | 0 | 0 | 0 | 0 | 0 | 0 | 0 | 0 | 0 | 0 | 0 | 0 | 0 | 0 | 0 | 0 | 0
14.05.2025¦11:52:06.485 | 0 | 0 | 0 | 0 | 0 | 0 | 0 | 0 | 0 | 0 | 0 | 0 | 0 | 0 | 0 | 0 | 0 | 0 | 0 | 0
14.05.2025¦11:52:07.484 | 0 | 0 | 0 | 0 | 0 | 0 | 0 | 0 | 0 | 0 | 0 | 0 | 0 | 0 | 0 | 0 | 0 | 0 | 0 | 0
14.05.2025¦11:52:08.481 | 0 | 0 | 0 | 0 | 0 | 0 | 0 | 0 | 0 | 0 | 0 | 0 | 0 | 0 | 0 | 0 | 0 | 0 | 0 | 0
14.05.2025¦11:52:09.482 | 0 | 0 | 0 | 0 | 0 | 0 | 0 | 0 | 0 | 0 | 0 | 0 | 0 | 0 | 0 | 0 | 0 | 0 | 0 | 0
14.05.2025¦11:52:10.481 | 0 | 0 | 0 | 0 | 0 | 0 | 0 | 0 | 0 | 0 | 0 | 0 | 0 | 0 | 0 | 0 | 0 | 0 | 0 | 0
14.05.2025¦11:52:11.481 | 0 | 0 | 0 | 0 | 0 | 0 | 0 | 0 | 0 | 0 | 0 | 0 | 0 | 0 | 0 | 0 | 0 | 0 | 0 | 0
14.05.2025¦11:52:12.482 | 0 | 0 | 0 | 0 | 0 | 0 | 0 | 0 | 0 | 0 | 0 | 0 | 0 | 0 | 0 | 0 | 0 | 0 | 0 | 0
14.05.2025¦11:52:13.482 | 0 | 0 | 0 | 0 | 0 | 0 | 0 | 0 | 0 | 0 | 0 | 0 | 0 | 0 | 0 | 0 | 0 | 0 | 0 | 0
14.05.2025¦11:52:14.484 | 0 | 0 | 0 | 0 | 0 | 0 | 0 | 0 | 0 | 0 | 0 | 0 | 0 | 0 | 0 | 0 | 0 | 0 | 0 | 0
14.05.2025¦11:52:15.482 | 0 | 0 | 0 | 0 | 0 | 0 | 0 | 0 | 0 | 0 | 0 | 0 | 0 | 0 | 0 | 0 | 0 | 0 | 0 | 0
14.05.2025¦11:52:16.481 | 0 | 0 | 0 | 0 | 0 | 0 | 0 | 0 | 0 | 0 | 0 | 0 | 0 | 0 | 0 | 0 | 0 | 0 | 0 | 0
14.05.2025¦11:52:17.481 | 0 | 0 | 0 | 0 | 0 | 0 | 0 | 0 | 0 | 0 | 0 | 0 | 0 | 0 | 0 | 0 | 0 | 0 | 0 | 0
14.05.2025¦11:52:18.482 | 0 | 0 | 0 | 0 | 0 | 0 | 0 | 0 | 0 | 0 | 0 | 0 | 0 | 0 | 0 | 0 | 0 | 0 | 0 | 0
14.05.2025¦11:52:19.482 | 0 | 0 | 0 | 0 | 0 | 0 | 0 | 0 | 0 | 0 | 0 | 0 | 0 | 0 | 0 | 0 | 0 | 0 | 0 | 0
14.05.2025¦11:52:20.482 | 0 | 0 | 0 | 0 | 0 | 0 | 0 | 0 | 0 | 0 | 0 | 0 | 0 | 0 | 0 | 0 | 0 | 0 | 0 | 0
14.05.2025¦11:52:21.483 | 0 | 0 | 0 | 0 | 0 | 0 | 0 | 0 | 0 | 0 | 0 | 0 | 0 | 0 | 0 | 0 | 0 | 0 | 0 | 0
14.05.2025¦11:52:22.481 | 0 | 0 | 0 | 0 | 0 | 0 | 0 | 0 | 0 | 0 | 0 | 0 | 0 | 0 | 0 | 0 | 0 | 0 | 0 | 0
14.05.2025¦11:52:23.482 | 0 | 0 | 0 | 0 | 0 | 0 | 0 | 0 | 0 | 0 | 0 | 0 | 0 | 0 | 0 | 0 | 0 | 0 | 0 | 0
14.05.2025¦11:52:24.482 | 0 | 0 | 0 | 0 | 0 | 0 | 0 | 0 | 0 | 0 | 0 | 0 | 0 | 0 | 0 | 0 | 0 | 0 | 0 | 0
14.05.2025¦11:52:25.481 | 0 | 0 | 0 | 0 | 0 | 0 | 0 | 0 | 0 | 0 | 0 | 0 | 0 | 0 | 0 | 0 | 0 | 0 | 0 | 0
14.05.2025¦11:52:26.482 | 0 | 0 | 0 | 0 | 0 | 0 | 0 | 0 | 0 | 0 | 0 | 0 | 0 | 0 | 0 | 0 | 0 | 0 | 0 | 0
14.05.2025¦11:52:27.481 | 0 | 0 | 0 | 0 | 0 | 0 | 0 | 0 | 0 | 0 | 0 | 0 | 0 | 0 | 0 | 0 | 0 | 0 | 0 | 0
14.05.2025¦11:52:28.481 | 0 | 0 | 0 | 0 | 0 | 0 | 0 | 0 | 0 | 0 | 0 | 0 | 0 | 0 | 0 | 0 | 0 | 0 | 0 | 0
14.05.2025¦11:52:29.482 | 0 | 0 | 0 | 0 | 0 | 0 | 0 | 0 | 0 | 0 | 0 | 0 | 0 | 0 | 0 | 0 | 0 | 0 | 0 | 0
14.05.2025¦11:52:30.482 | 0 | 0 | 0 | 0 | 0 | 0 | 0 | 0 | 0 | 0 | 0 | 0 | 0 | 0 | 0 | 0 | 0 | 0 | 0 | 0
14.05.2025¦11:52:31.482 | 0 | 0 | 0 | 0 | 0 | 0 | 0 | 0 | 0 | 0 | 0 | 0 | 0 | 0 | 0 | 0 | 0 | 0 | 0 | 0
14.05.2025¦11:52:32.482 | 0 | 0 | 0 | 0 | 0 | 0 | 0 | 0 | 0 | 0 | 0 | 0 | 0 | 0 | 0 | 0 | 0 | 0 | 0 | 0
14.05.2025¦11:52:33.482 | 0 | 0 | 0 | 0 | 0 | 0 | 0 | 0 | 0 | 0 | 0 | 0 | 0 | 0 | 0 | 0 | 0 | 0 | 0 | 0
14.05.2025¦11:52:34.482 | 0 | 0 | 0 | 0 | 0 | 0 | 0 | 0 | 0 | 0 | 0 | 0 | 0 | 0 | 0 | 0 | 0 | 0 | 0 | 0
14.05.2025¦11:52:35.481 | 0 | 0 | 0 | 0 | 0 | 0 | 0 | 0 | 0 | 0 | 0 | 0 | 0 | 0 | 0 | 0 | 0 | 0 | 0 | 0
14.05.2025¦11:52:36.481 | 0 | 0 | 0 | 0 | 0 | 0 | 0 | 0 | 0 | 0 | 0 | 0 | 0 | 0 | 0 | 0 | 0 | 0 | 0 | 0
14.05.2025¦11:52:37.482 | 0 | 0 | 0 | 0 | 0 | 0 | 0 | 0 | 0 | 0 | 0 | 0 | 0 | 0 | 0 | 0 | 0 | 0 | 0 | 0
14.05.2025¦11:52:38.481 | 0 | 0 | 0 | 0 | 0 | 0 | 0 | 0 | 0 | 0 | 0 | 0 | 0 | 0 | 0 | 0 | 0 | 0 | 0 | 0
14.05.2025¦11:52:39.482 | 0 | 0 | 0 | 0 | 0 | 0 | 0 | 0 | 0 | 0 | 0 | 0 | 0 | 0 | 0 | 0 | 0 | 0 | 0 | 0
14.05.2025¦11:52:40.482 | 0 | 0 | 0 | 0 | 0 | 0 | 0 | 0 | 0 | 0 | 0 | 0 | 0 | 0 | 0 | 0 | 0 | 0 | 0 | 0
14.05.2025¦11:52:41.481 | 0 | 0 | 0 | 0 | 0 | 0 | 0 | 0 | 0 | 0 | 0 | 0 | 0 | 0 | 0 | 0 | 0 | 0 | 0 | 0
14.05.2025¦11:52:42.481 | 0 | 0 | 0 | 0 | 0 | 0 | 0 | 0 | 0 | 0 | 0 | 0 | 0 | 0 | 0 | 0 | 0 | 0 | 0 | 0
14.05.2025¦11:52:43.481 | 0 | 0 | 0 | 0 | 0 | 0 | 0 | 0 | 0 | 0 | 0 | 0 | 0 | 0 | 0 | 0 | 0 | 0 | 0 | 0
14.05.2025¦11:52:44.482 | 0 | 0 | 0 | 0 | 0 | 0 | 0 | 0 | 0 | 0 | 0 | 0 | 0 | 0 | 0 | 0 | 0 | 0 | 0 | 0
14.05.2025¦11:52:45.482 | 0 | 0 | 0 | 0 | 0 | 0 | 0 | 0 | 0 | 0 | 0 | 0 | 0 | 0 | 0 | 0 | 0 | 0 | 0 | 0
14.05.2025¦11:52:46.481 | 0 | 0 | 0 | 0 | 0 | 0 | 0 | 0 | 0 | 0 | 0 | 0 | 0 | 0 | 0 | 0 | 0 | 0 | 0 | 0
14.05.2025¦11:52:47.482 | 0 | 0 | 0 | 0 | 0 | 0 | 0 | 0 | 0 | 0 | 0 | 0 | 0 | 0 | 0 | 0 | 0 | 0 | 0 | 0
14.05.2025¦11:52:48.482 | 0 | 0 | 0 | 0 | 0 | 0 | 0 | 0 | 0 | 0 | 0 | 0 | 0 | 0 | 0 | 0 | 0 | 0 | 0 | 0
14.05.2025¦11:52:49.483 | 0 | 0 | 0 | 0 | 0 | 0 | 0 | 0 | 0 | 0 | 0 | 0 | 0 | 0 | 0 | 0 | 0 | 0 | 0 | 0
14.05.2025¦11:52:50.481 | 0 | 0 | 0 | 0 | 0 | 0 | 0 | 0 | 0 | 0 | 0 | 0 | 0 | 0 | 0 | 0 | 0 | 0 | 0 | 0
14.05.2025¦11:52:51.482 | 0 | 0 | 0 | 0 | 0 | 0 | 0 | 0 | 0 | 0 | 0 | 0 | 0 | 0 | 0 | 0 | 0 | 0 | 0 | 0
14.05.2025¦11:52:52.482 | 0 | 0 | 0 | 0 | 0 | 0 | 0 | 0 | 0 | 0 | 0 | 0 | 0 | 0 | 0 | 0 | 0 | 0 | 0 | 0
14.05.2025¦11:52:53.482 | 0 | 0 | 0 | 0 | 0 | 0 | 0 | 0 | 0 | 0 | 0 | 0 | 0 | 0 | 0 | 0 | 0 | 0 | 0 | 0
14.05.2025¦11:52:54.482 | 0 | 0 | 0 | 0 | 0 | 0 | 0 | 0 | 0 | 0 | 0 | 0 | 0 | 0 | 0 | 0 | 0 | 0 | 0 | 0
14.05.2025¦11:52:55.481 | 0 | 0 | 0 | 0 | 0 | 0 | 0 | 0 | 0 | 0 | 0 | 0 | 0 | 0 | 0 | 0 | 0 | 0 | 0 | 0
14.05.2025¦11:52:56.484 | 0 | 0 | 0 | 0 | 0 | 0 | 0 | 0 | 0 | 0 | 0 | 0 | 0 | 0 | 0 | 0 | 0 | 0 | 0 | 0
14.05.2025¦11:52:57.482 | 0 | 0 | 0 | 0 | 0 | 0 | 0 | 0 | 0 | 0 | 0 | 0 | 0 | 0 | 0 | 0 | 0 | 0 | 0 | 0
14.05.2025¦11:52:58.482 | 0 | 0 | 0 | 0 | 0 | 0 | 0 | 0 | 0 | 0 | 0 | 0 | 0 | 0 | 0 | 0 | 0 | 0 | 0 | 0
14.05.2025¦11:52:59.482 | 0 | 0 | 0 | 0 | 0 | 0 | 0 | 0 | 0 | 0 | 0 | 0 | 0 | 0 | 0 | 0 | 0 | 0 | 0 | 0
14.05.2025¦11:53:00.481 | 0 | 0 | 0 | 0 | 0 | 0 | 0 | 0 | 0 | 0 | 0 | 0 | 0 | 0 | 0 | 0 | 0 | 0 | 0 | 0
14.05.2025¦11:53:01.482 | 0 | 0 | 0 | 0 | 0 | 0 | 0 | 0 | 0 | 0 | 0 | 0 | 0 | 0 | 0 | 0 | 0 | 0 | 0 | 0
14.05.2025¦11:53:02.481 | 0 | 0 | 0 | 0 | 0 | 0 | 0 | 0 | 0 | 0 | 0 | 0 | 0 | 0 | 0 | 0 | 0 | 0 | 0 | 0
14.05.2025¦11:53:03.484 | 0 | 0 | 0 | 0 | 0 | 0 | 0 | 0 | 0 | 0 | 0 | 0 | 0 | 0 | 0 | 0 | 0 | 0 | 0 | 0
14.05.2025¦11:53:04.481 | 0 | 0 | 0 | 0 | 0 | 0 | 0 | 0 | 0 | 0 | 0 | 0 | 0 | 0 | 0 | 0 | 0 | 0 | 0 | 0
14.05.2025¦11:53:05.481 | 0 | 0 | 0 | 0 | 0 | 0 | 0 | 0 | 0 | 0 | 0 | 0 | 0 | 0 | 0 | 0 | 0 | 0 | 0 | 0
14.05.2025¦11:53:06.482 | 0 | 0 | 0 | 0 | 0 | 0 | 0 | 0 | 0 | 0 | 0 | 0 | 0 | 0 | 0 | 0 | 0 | 0 | 0 | 0
14.05.2025¦11:53:07.481 | 0 | 0 | 0 | 0 | 0 | 0 | 0 | 0 | 0 | 0 | 0 | 0 | 0 | 0 | 0 | 0 | 0 | 0 | 0 | 0
14.05.2025¦11:53:08.482 | 0 | 0 | 0 | 0 | 0 | 0 | 0 | 0 | 0 | 0 | 0 | 0 | 0 | 0 | 0 | 0 | 0 | 0 | 0 | 0
14.05.2025¦11:53:09.482 | 0 | 0 | 0 | 0 | 0 | 0 | 0 | 0 | 0 | 0 | 0 | 0 | 0 | 0 | 0 | 0 | 0 | 0 | 0 | 0
14.05.2025¦11:53:10.482 | 0 | 0 | 0 | 0 | 0 | 0 | 0 | 0 | 0 | 0 | 0 | 0 | 0 | 0 | 0 | 0 | 0 | 0 | 0 | 0
14.05.2025¦11:53:11.482 | 0 | 0 | 0 | 0 | 0 | 0 | 0 | 0 | 0 | 0 | 0 | 0 | 0 | 0 | 0 | 0 | 0 | 0 | 0 | 0
14.05.2025¦11:53:12.482 | 0 | 0 | 0 | 0 | 0 | 0 | 0 | 0 | 0 | 0 | 0 | 0 | 0 | 0 | 0 | 0 | 0 | 0 | 0 | 0
| OekoSolve | OekoSolve | OekoSolve | OekoSolve | OekoSolve | OekoSolve | OekoSolve | OekoSolve | OekoSolve | OekoSolve | OekoSolve | OekoSolve | OekoSolve | OekoSolve | OekoSolve | OekoSolve | OekoSolve | OekoSolve | OekoSolve | OekoSolve
| EnMeter_Prec1 | EnMeter_Prec1 | EnMeter_Prec1 | EnMeter_Prec1 | EnMeter_Prec1 | EnMeter_Prec1 | EnMeter_Prec1 | EnMeter_Prec1 | EnMeter_Prec1 | EnMeter_Prec1 | EnMeter_Prec2 | EnMeter_Prec2 | EnMeter_Prec2 | EnMeter_Prec2 | EnMeter_Prec2 | EnMeter_Prec2 | EnMeter_Prec2 | EnMeter_Prec2 | EnMeter_Prec2 | EnMeter_Prec2
| Prec1 P:W | Prec1 WTotal:kWh | Prec1 WDay:kWh | Prec1 WMonth:kWh | Prec1 WYear:kWh | Prec1 State:0 no info available¦1 Off¦2 Startup¦3 Ready¦4 On¦5 Charge¦6 Discharge¦7 Batt Low or Full¦8 Batt Full¦9 Batt low¦10 Finished¦11 Island¦12 Waiting¦91 Maintenance¦99 ERROR | Prec1 Spec Signal | Prec1 V:kV | Prec1 I:mA | Prec1 Info:0 Bit0¦1 Bit1¦2 Bit2¦3 Bit3¦4 HS Ein¦5 Freigabe / Abdeckung vorhanden¦6 Temp. FÃ¼hler aktiv¦7 Temp. FÃ¼hler unterbrochen¦8 Bit8¦9 Bit9¦10 Bit10¦11 Bit11¦12 Bit12¦13 Bit13¦14 Bit14¦15 Bit15¦ | Prec2 P:W | Prec2 WTotal:kWh | Prec2 WDay:kWh | Prec2 WMonth:kWh | Prec2 WYear:kWh | Prec2 State:0 no info available¦1 Off¦2 Startup¦3 Ready¦4 On¦5 Charge¦6 Discharge¦7 Batt Low or Full¦8 Batt Full¦9 Batt low¦10 Finished¦11 Island¦12 Waiting¦91 Maintenance¦99 ERROR | Prec2 Spec Signal | Prec2 V:kV | Prec2 I:mA | Prec2 Info:0 Bit0¦1 Bit1¦2 Bit2¦3 Bit3¦4 HS Ein¦5 Freigabe / Abdeckung vorhanden¦6 Temp. FÃ¼hler aktiv¦7 Temp. FÃ¼hler unterbrochen¦8 Bit8¦9 Bit9¦10 Bit10¦11 Bit11¦12 Bit12¦13 Bit13¦14 Bit14¦15 Bit15¦
14.05.2025¦11:52:41.481 | 0 | 0 | 0 | 0 | 0 | 0 | 0 | 0 | 0 | 0 | 0 | 0 | 0 | 0 | 0 | 0 | 0 | 0 | 0 | 0
14.05.2025¦11:52:42.481 | 0 | 0 | 0 | 0 | 0 | 0 | 0 | 0 | 0 | 0 | 0 | 0 | 0 | 0 | 0 | 0 | 0 | 0 | 0 | 0
14.05.2025¦11:52:43.481 | 0 | 0 | 0 | 0 | 0 | 0 | 0 | 0 | 0 | 0 | 0 | 0 | 0 | 0 | 0 | 0 | 0 | 0 | 0 | 0
14.05.2025¦11:52:44.482 | 0 | 0 | 0 | 0 | 0 | 0 | 0 | 0 | 0 | 0 | 0 | 0 | 0 | 0 | 0 | 0 | 0 | 0 | 0 | 0
14.05.2025¦11:52:45.482 | 0 | 0 | 0 | 0 | 0 | 0 | 0 | 0 | 0 | 0 | 0 | 0 | 0 | 0 | 0 | 0 | 0 | 0 | 0 | 0
14.05.2025¦11:52:46.481 | 0 | 0 | 0 | 0 | 0 | 0 | 0 | 0 | 0 | 0 | 0 | 0 | 0 | 0 | 0 | 0 | 0 | 0 | 0 | 0
14.05.2025¦11:52:47.482 | 0 | 0 | 0 | 0 | 0 | 0 | 0 | 0 | 0 | 0 | 0 | 0 | 0 | 0 | 0 | 0 | 0 | 0 | 0 | 0
14.05.2025¦11:52:48.482 | 0 | 0 | 0 | 0 | 0 | 0 | 0 | 0 | 0 | 0 | 0 | 0 | 0 | 0 | 0 | 0 | 0 | 0 | 0 | 0
14.05.2025¦11:52:49.483 | 0 | 0 | 0 | 0 | 0 | 0 | 0 | 0 | 0 | 0 | 0 | 0 | 0 | 0 | 0 | 0 | 0 | 0 | 0 | 0
14.05.2025¦11:52:50.481 | 0 | 0 | 0 | 0 | 0 | 0 | 0 | 0 | 0 | 0 | 0 | 0 | 0 | 0 | 0 | 0 | 0 | 0 | 0 | 0
14.05.2025¦11:52:51.482 | 0 | 0 | 0 | 0 | 0 | 0 | 0 | 0 | 0 | 0 | 0 | 0 | 0 | 0 | 0 | 0 | 0 | 0 | 0 | 0
14.05.2025¦11:52:52.482 | 0 | 0 | 0 | 0 | 0 | 0 | 0 | 0 | 0 | 0 | 0 | 0 | 0 | 0 | 0 | 0 | 0 | 0 | 0 | 0
14.05.2025¦11:52:53.482 | 0 | 0 | 0 | 0 | 0 | 0 | 0 | 0 | 0 | 0 | 0 | 0 | 0 | 0 | 0 | 0 | 0 | 0 | 0 | 0
14.05.2025¦11:52:54.482 | 0 | 0 | 0 | 0 | 0 | 0 | 0 | 0 | 0 | 0 | 0 | 0 | 0 | 0 | 0 | 0 | 0 | 0 | 0 | 0
14.05.2025¦11:52:55.481 | 0 | 0 | 0 | 0 | 0 | 0 | 0 | 0 | 0 | 0 | 0 | 0 | 0 | 0 | 0 | 0 | 0 | 0 | 0 | 0
14.05.2025¦11:52:56.484 | 0 | 0 | 0 | 0 | 0 | 0 | 0 | 0 | 0 | 0 | 0 | 0 | 0 | 0 | 0 | 0 | 0 | 0 | 0 | 0
14.05.2025¦11:52:57.482 | 0 | 0 | 0 | 0 | 0 | 0 | 0 | 0 | 0 | 0 | 0 | 0 | 0 | 0 | 0 | 0 | 0 | 0 | 0 | 0
14.05.2025¦11:52:58.482 | 0 | 0 | 0 | 0 | 0 | 0 | 0 | 0 | 0 | 0 | 0 | 0 | 0 | 0 | 0 | 0 | 0 | 0 | 0 | 0
14.05.2025¦11:52:59.482 | 0 | 0 | 0 | 0 | 0 | 0 | 0 | 0 | 0 | 0 | 0 | 0 | 0 | 0 | 0 | 0 | 0 | 0 | 0 | 0
14.05.2025¦11:53:00.481 | 0 | 0 | 0 | 0 | 0 | 0 | 0 | 0 | 0 | 0 | 0 | 0 | 0 | 0 | 0 | 0 | 0 | 0 | 0 | 0
14.05.2025¦11:53:01.482 | 0 | 0 | 0 | 0 | 0 | 0 | 0 | 0 | 0 | 0 | 0 | 0 | 0 | 0 | 0 | 0 | 0 | 0 | 0 | 0
14.05.2025¦11:53:02.481 | 0 | 0 | 0 | 0 | 0 | 0 | 0 | 0 | 0 | 0 | 0 | 0 | 0 | 0 | 0 | 0 | 0 | 0 | 0 | 0
14.05.2025¦11:53:03.484 | 0 | 0 | 0 | 0 | 0 | 0 | 0 | 0 | 0 | 0 | 0 | 0 | 0 | 0 | 0 | 0 | 0 | 0 | 0 | 0
14.05.2025¦11:53:04.481 | 0 | 0 | 0 | 0 | 0 | 0 | 0 | 0 | 0 | 0 | 0 | 0 | 0 | 0 | 0 | 0 | 0 | 0 | 0 | 0
14.05.2025¦11:53:05.481 | 0 | 0 | 0 | 0 | 0 | 0 | 0 | 0 | 0 | 0 | 0 | 0 | 0 | 0 | 0 | 0 | 0 | 0 | 0 | 0
14.05.2025¦11:53:06.482 | 0 | 0 | 0 | 0 | 0 | 0 | 0 | 0 | 0 | 0 | 0 | 0 | 0 | 0 | 0 | 0 | 0 | 0 | 0 | 0
14.05.2025¦11:53:07.481 | 0 | 0 | 0 | 0 | 0 | 0 | 0 | 0 | 0 | 0 | 0 | 0 | 0 | 0 | 0 | 0 | 0 | 0 | 0 | 0
14.05.2025¦11:53:08.482 | 0 | 0 | 0 | 0 | 0 | 0 | 0 | 0 | 0 | 0 | 0 | 0 | 0 | 0 | 0 | 0 | 0 | 0 | 0 | 0
14.05.2025¦11:53:09.482 | 0 | 0 | 0 | 0 | 0 | 0 | 0 | 0 | 0 | 0 | 0 | 0 | 0 | 0 | 0 | 0 | 0 | 0 | 0 | 0
14.05.2025¦11:53:10.482 | 0 | 0 | 0 | 0 | 0 | 0 | 0 | 0 | 0 | 0 | 0 | 0 | 0 | 0 | 0 | 0 | 0 | 0 | 0 | 0
14.05.2025¦11:53:11.482 | 0 | 0 | 0 | 0 | 0 | 0 | 0 | 0 | 0 | 0 | 0 | 0 | 0 | 0 | 0 | 0 | 0 | 0 | 0 | 0
14.05.2025¦11:53:12.482 | 0 | 0 | 0 | 0 | 0 | 0 | 0 | 0 | 0 | 0 | 0 | 0 | 0 | 0 | 0 | 0 | 0 | 0 | 0 | 0
14.05.2025¦11:53:13.481 | 0 | 0 | 0 | 0 | 0 | 0 | 0 | 0 | 0 | 0 | 0 | 0 | 0 | 0 | 0 | 0 | 0 | 0 | 0 | 0
14.05.2025¦11:53:14.482 | 0 | 0 | 0 | 0 | 0 | 0 | 0 | 0 | 0 | 0 | 0 | 0 | 0 | 0 | 0 | 0 | 0 | 0 | 0 | 0
14.05.2025¦11:53:15.482 | 0 | 0 | 0 | 0 | 0 | 0 | 0 | 0 | 0 | 0 | 0 | 0 | 0 | 0 | 0 | 0 | 0 | 0 | 0 | 0
14.05.2025¦11:53:16.482 | 0 | 0 | 0 | 0 | 0 | 0 | 0 | 0 | 0 | 0 | 0 | 0 | 0 | 0 | 0 | 0 | 0 | 0 | 0 | 0
14.05.2025¦11:53:17.483 | 0 | 0 | 0 | 0 | 0 | 0 | 0 | 0 | 0 | 0 | 0 | 0 | 0 | 0 | 0 | 0 | 0 | 0 | 0 | 0
14.05.2025¦11:53:18.482 | 0 | 0 | 0 | 0 | 0 | 0 | 0 | 0 | 0 | 0 | 0 | 0 | 0 | 0 | 0 | 0 | 0 | 0 | 0 | 0
14.05.2025¦11:53:19.481 | 0 | 0 | 0 | 0 | 0 | 0 | 0 | 0 | 0 | 0 | 0 | 0 | 0 | 0 | 0 | 0 | 0 | 0 | 0 | 0
14.05.2025¦11:53:20.481 | 0 | 0 | 0 | 0 | 0 | 0 | 0 | 0 | 0 | 0 | 0 | 0 | 0 | 0 | 0 | 0 | 0 | 0 | 0 | 0
14.05.2025¦11:53:21.482 | 0 | 0 | 0 | 0 | 0 | 0 | 0 | 0 | 0 | 0 | 0 | 0 | 0 | 0 | 0 | 0 | 0 | 0 | 0 | 0
14.05.2025¦11:53:22.481 | 0 | 0 | 0 | 0 | 0 | 0 | 0 | 0 | 0 | 0 | 0 | 0 | 0 | 0 | 0 | 0 | 0 | 0 | 0 | 0
14.05.2025¦11:53:23.482 | 0 | 0 | 0 | 0 | 0 | 0 | 0 | 0 | 0 | 0 | 0 | 0 | 0 | 0 | 0 | 0 | 0 | 0 | 0 | 0
14.05.2025¦11:53:24.482 | 0 | 0 | 0 | 0 | 0 | 0 | 0 | 0 | 0 | 0 | 0 | 0 | 0 | 0 | 0 | 0 | 0 | 0 | 0 | 0
14.05.2025¦11:53:25.482 | 0 | 0 | 0 | 0 | 0 | 0 | 0 | 0 | 0 | 0 | 0 | 0 | 0 | 0 | 0 | 0 | 0 | 0 | 0 | 0
14.05.2025¦11:53:26.482 | 0 | 0 | 0 | 0 | 0 | 0 | 0 | 0 | 0 | 0 | 0 | 0 | 0 | 0 | 0 | 0 | 0 | 0 | 0 | 0
14.05.2025¦11:53:27.482 | 0 | 0 | 0 | 0 | 0 | 0 | 0 | 0 | 0 | 0 | 0 | 0 | 0 | 0 | 0 | 0 | 0 | 0 | 0 | 0
14.05.2025¦11:53:28.481 | 0 | 0 | 0 | 0 | 0 | 0 | 0 | 0 | 0 | 0 | 0 | 0 | 0 | 0 | 0 | 0 | 0 | 0 | 0 | 0
14.05.2025¦11:53:29.481 | 0 | 0 | 0 | 0 | 0 | 0 | 0 | 0 | 0 | 0 | 0 | 0 | 0 | 0 | 0 | 0 | 0 | 0 | 0 | 0
14.05.2025¦11:53:30.481 | 0 | 0 | 0 | 0 | 0 | 0 | 0 | 0 | 0 | 0 | 0 | 0 | 0 | 0 | 0 | 0 | 0 | 0 | 0 | 0
14.05.2025¦11:53:31.482 | 0 | 0 | 0 | 0 | 0 | 0 | 0 | 0 | 0 | 0 | 0 | 0 | 0 | 0 | 0 | 0 | 0 | 0 | 0 | 0
14.05.2025¦11:53:32.481 | 0 | 0 | 0 | 0 | 0 | 0 | 0 | 0 | 0 | 0 | 0 | 0 | 0 | 0 | 0 | 0 | 0 | 0 | 0 | 0
14.05.2025¦11:53:33.481 | 0 | 0 | 0 | 0 | 0 | 0 | 0 | 0 | 0 | 0 | 0 | 0 | 0 | 0 | 0 | 0 | 0 | 0 | 0 | 0
14.05.2025¦11:53:34.482 | 0 | 0 | 0 | 0 | 0 | 0 | 0 | 0 | 0 | 0 | 0 | 0 | 0 | 0 | 0 | 0 | 0 | 0 | 0 | 0
14.05.2025¦11:53:35.482 | 0 | 0 | 0 | 0 | 0 | 0 | 0 | 0 | 0 | 0 | 0 | 0 | 0 | 0 | 0 | 0 | 0 | 0 | 0 | 0
14.05.2025¦11:53:36.481 | 0 | 0 | 0 | 0 | 0 | 0 | 0 | 0 | 0 | 0 | 0 | 0 | 0 | 0 | 0 | 0 | 0 | 0 | 0 | 0
14.05.2025¦11:53:37.482 | 0 | 0 | 0 | 0 | 0 | 0 | 0 | 0 | 0 | 0 | 0 | 0 | 0 | 0 | 0 | 0 | 0 | 0 | 0 | 0
14.05.2025¦11:53:38.482 | 0 | 0 | 0 | 0 | 0 | 0 | 0 | 0 | 0 | 0 | 0 | 0 | 0 | 0 | 0 | 0 | 0 | 0 | 0 | 0
14.05.2025¦11:53:39.482 | 0 | 0 | 0 | 0 | 0 | 0 | 0 | 0 | 0 | 0 | 0 | 0 | 0 | 0 | 0 | 0 | 0 | 0 | 0 | 0
14.05.2025¦11:53:40.483 | 0 | 0 | 0 | 0 | 0 | 0 | 0 | 0 | 0 | 0 | 0 | 0 | 0 | 0 | 0 | 0 | 0 | 0 | 0 | 0
14.05.2025¦11:53:41.481 | 0 | 0 | 0 | 0 | 0 | 0 | 0 | 0 | 0 | 0 | 0 | 0 | 0 | 0 | 0 | 0 | 0 | 0 | 0 | 0
14.05.2025¦11:53:42.482 | 0 | 0 | 0 | 0 | 0 | 0 | 0 | 0 | 0 | 0 | 0 | 0 | 0 | 0 | 0 | 0 | 0 | 0 | 0 | 0
| OekoSolve | OekoSolve | OekoSolve | OekoSolve | OekoSolve | OekoSolve | OekoSolve | OekoSolve | OekoSolve | OekoSolve | OekoSolve | OekoSolve | OekoSolve | OekoSolve | OekoSolve | OekoSolve | OekoSolve | OekoSolve | OekoSolve | OekoSolve
| EnMeter_Prec1 | EnMeter_Prec1 | EnMeter_Prec1 | EnMeter_Prec1 | EnMeter_Prec1 | EnMeter_Prec1 | EnMeter_Prec1 | EnMeter_Prec1 | EnMeter_Prec1 | EnMeter_Prec1 | EnMeter_Prec2 | EnMeter_Prec2 | EnMeter_Prec2 | EnMeter_Prec2 | EnMeter_Prec2 | EnMeter_Prec2 | EnMeter_Prec2 | EnMeter_Prec2 | EnMeter_Prec2 | EnMeter_Prec2
| Prec1 P:W | Prec1 WTotal:kWh | Prec1 WDay:kWh | Prec1 WMonth:kWh | Prec1 WYear:kWh | Prec1 State:0 no info available¦1 Off¦2 Startup¦3 Ready¦4 On¦5 Charge¦6 Discharge¦7 Batt Low or Full¦8 Batt Full¦9 Batt low¦10 Finished¦11 Island¦12 Waiting¦91 Maintenance¦99 ERROR | Prec1 Spec Signal | Prec1 V:kV | Prec1 I:mA | Prec1 Info:0 Bit0¦1 Bit1¦2 Bit2¦3 Bit3¦4 HS Ein¦5 Freigabe / Abdeckung vorhanden¦6 Temp. FÃ¼hler aktiv¦7 Temp. FÃ¼hler unterbrochen¦8 Bit8¦9 Bit9¦10 Bit10¦11 Bit11¦12 Bit12¦13 Bit13¦14 Bit14¦15 Bit15¦ | Prec2 P:W | Prec2 WTotal:kWh | Prec2 WDay:kWh | Prec2 WMonth:kWh | Prec2 WYear:kWh | Prec2 State:0 no info available¦1 Off¦2 Startup¦3 Ready¦4 On¦5 Charge¦6 Discharge¦7 Batt Low or Full¦8 Batt Full¦9 Batt low¦10 Finished¦11 Island¦12 Waiting¦91 Maintenance¦99 ERROR | Prec2 Spec Signal | Prec2 V:kV | Prec2 I:mA | Prec2 Info:0 Bit0¦1 Bit1¦2 Bit2¦3 Bit3¦4 HS Ein¦5 Freigabe / Abdeckung vorhanden¦6 Temp. FÃ¼hler aktiv¦7 Temp. FÃ¼hler unterbrochen¦8 Bit8¦9 Bit9¦10 Bit10¦11 Bit11¦12 Bit12¦13 Bit13¦14 Bit14¦15 Bit15¦
| OekoSolve | OekoSolve | OekoSolve | OekoSolve | OekoSolve | OekoSolve | OekoSolve | OekoSolve | OekoSolve | OekoSolve | OekoSolve | OekoSolve | OekoSolve | OekoSolve | OekoSolve | OekoSolve | OekoSolve | OekoSolve | OekoSolve | OekoSolve
| EnMeter_Prec1 | EnMeter_Prec1 | EnMeter_Prec1 | EnMeter_Prec1 | EnMeter_Prec1 | EnMeter_Prec1 | EnMeter_Prec1 | EnMeter_Prec1 | EnMeter_Prec1 | EnMeter_Prec1 | EnMeter_Prec2 | EnMeter_Prec2 | EnMeter_Prec2 | EnMeter_Prec2 | EnMeter_Prec2 | EnMeter_Prec2 | EnMeter_Prec2 | EnMeter_Prec2 | EnMeter_Prec2 | EnMeter_Prec2
| Prec1 P:W | Prec1 WTotal:kWh | Prec1 WDay:kWh | Prec1 WMonth:kWh | Prec1 WYear:kWh | Prec1 State:0 no info available¦1 Off¦2 Startup¦3 Ready¦4 On¦5 Charge¦6 Discharge¦7 Batt Low or Full¦8 Batt Full¦9 Batt low¦10 Finished¦11 Island¦12 Waiting¦91 Maintenance¦99 ERROR | Prec1 Spec Signal | Prec1 V:kV | Prec1 I:mA | Prec1 Info:0 Bit0¦1 Bit1¦2 Bit2¦3 Bit3¦4 HS Ein¦5 Freigabe / Abdeckung vorhanden¦6 Temp. FÃ¼hler aktiv¦7 Temp. FÃ¼hler unterbrochen¦8 Bit8¦9 Bit9¦10 Bit10¦11 Bit11¦12 Bit12¦13 Bit13¦14 Bit14¦15 Bit15¦ | Prec2 P:W | Prec2 WTotal:kWh | Prec2 WDay:kWh | Prec2 WMonth:kWh | Prec2 WYear:kWh | Prec2 State:0 no info available¦1 Off¦2 Startup¦3 Ready¦4 On¦5 Charge¦6 Discharge¦7 Batt Low or Full¦8 Batt Full¦9 Batt low¦10 Finished¦11 Island¦12 Waiting¦91 Maintenance¦99 ERROR | Prec2 Spec Signal | Prec2 V:kV | Prec2 I:mA | Prec2 Info:0 Bit0¦1 Bit1¦2 Bit2¦3 Bit3¦4 HS Ein¦5 Freigabe / Abdeckung vorhanden¦6 Temp. FÃ¼hler aktiv¦7 Temp. FÃ¼hler unterbrochen¦8 Bit8¦9 Bit9¦10 Bit10¦11 Bit11¦12 Bit12¦13 Bit13¦14 Bit14¦15 Bit15¦
| OekoSolve | OekoSolve | OekoSolve | OekoSolve | OekoSolve | OekoSolve | OekoSolve | OekoSolve | OekoSolve | OekoSolve | OekoSolve | OekoSolve | OekoSolve | OekoSolve | OekoSolve | OekoSolve | OekoSolve | OekoSolve | OekoSolve | OekoSolve
| EnMeter_Prec1 | EnMeter_Prec1 | EnMeter_Prec1 | EnMeter_Prec1 | EnMeter_Prec1 | EnMeter_Prec1 | EnMeter_Prec1 | EnMeter_Prec1 | EnMeter_Prec1 | EnMeter_Prec1 | EnMeter_Prec2 | EnMeter_Prec2 | EnMeter_Prec2 | EnMeter_Prec2 | EnMeter_Prec2 | EnMeter_Prec2 | EnMeter_Prec2 | EnMeter_Prec2 | EnMeter_Prec2 | EnMeter_Prec2
| Prec1 P:W | Prec1 WTotal:kWh | Prec1 WDay:kWh | Prec1 WMonth:kWh | Prec1 WYear:kWh | Prec1 State:0 no info available¦1 Off¦2 Startup¦3 Ready¦4 On¦5 Charge¦6 Discharge¦7 Batt Low or Full¦8 Batt Full¦9 Batt low¦10 Finished¦11 Island¦12 Waiting¦91 Maintenance¦99 ERROR | Prec1 Spec Signal | Prec1 V:kV | Prec1 I:mA | Prec1 Info:0 Bit0¦1 Bit1¦2 Bit2¦3 Bit3¦4 HS Ein¦5 Freigabe / Abdeckung vorhanden¦6 Temp. FÃ¼hler aktiv¦7 Temp. FÃ¼hler unterbrochen¦8 Bit8¦9 Bit9¦10 Bit10¦11 Bit11¦12 Bit12¦13 Bit13¦14 Bit14¦15 Bit15¦ | Prec2 P:W | Prec2 WTotal:kWh | Prec2 WDay:kWh | Prec2 WMonth:kWh | Prec2 WYear:kWh | Prec2 State:0 no info available¦1 Off¦2 Startup¦3 Ready¦4 On¦5 Charge¦6 Discharge¦7 Batt Low or Full¦8 Batt Full¦9 Batt low¦10 Finished¦11 Island¦12 Waiting¦91 Maintenance¦99 ERROR | Prec2 Spec Signal | Prec2 V:kV | Prec2 I:mA | Prec2 Info:0 Bit0¦1 Bit1¦2 Bit2¦3 Bit3¦4 HS Ein¦5 Freigabe / Abdeckung vorhanden¦6 Temp. FÃ¼hler aktiv¦7 Temp. FÃ¼hler unterbrochen¦8 Bit8¦9 Bit9¦10 Bit10¦11 Bit11¦12 Bit12¦13 Bit13¦14 Bit14¦15 Bit15¦
| OekoSolve | OekoSolve | OekoSolve | OekoSolve | OekoSolve | OekoSolve | OekoSolve | OekoSolve | OekoSolve | OekoSolve | OekoSolve | OekoSolve | OekoSolve | OekoSolve | OekoSolve | OekoSolve | OekoSolve | OekoSolve | OekoSolve | OekoSolve
| EnMeter_Prec1 | EnMeter_Prec1 | EnMeter_Prec1 | EnMeter_Prec1 | EnMeter_Prec1 | EnMeter_Prec1 | EnMeter_Prec1 | EnMeter_Prec1 | EnMeter_Prec1 | EnMeter_Prec1 | EnMeter_Prec2 | EnMeter_Prec2 | EnMeter_Prec2 | EnMeter_Prec2 | EnMeter_Prec2 | EnMeter_Prec2 | EnMeter_Prec2 | EnMeter_Prec2 | EnMeter_Prec2 | EnMeter_Prec2
| Prec1 P:W | Prec1 WTotal:kWh | Prec1 WDay:kWh | Prec1 WMonth:kWh | Prec1 WYear:kWh | Prec1 State:0 no info available¦1 Off¦2 Startup¦3 Ready¦4 On¦5 Charge¦6 Discharge¦7 Batt Low or Full¦8 Batt Full¦9 Batt low¦10 Finished¦11 Island¦12 Waiting¦91 Maintenance¦99 ERROR | Prec1 Spec Signal | Prec1 V:kV | Prec1 I:mA | Prec1 Info:0 Bit0¦1 Bit1¦2 Bit2¦3 Bit3¦4 HS Ein¦5 Freigabe / Abdeckung vorhanden¦6 Temp. FÃ¼hler aktiv¦7 Temp. FÃ¼hler unterbrochen¦8 Bit8¦9 Bit9¦10 Bit10¦11 Bit11¦12 Bit12¦13 Bit13¦14 Bit14¦15 Bit15¦ | Prec2 P:W | Prec2 WTotal:kWh | Prec2 WDay:kWh | Prec2 WMonth:kWh | Prec2 WYear:kWh | Prec2 State:0 no info available¦1 Off¦2 Startup¦3 Ready¦4 On¦5 Charge¦6 Discharge¦7 Batt Low or Full¦8 Batt Full¦9 Batt low¦10 Finished¦11 Island¦12 Waiting¦91 Maintenance¦99 ERROR | Prec2 Spec Signal | Prec2 V:kV | Prec2 I:mA | Prec2 Info:0 Bit0¦1 Bit1¦2 Bit2¦3 Bit3¦4 HS Ein¦5 Freigabe / Abdeckung vorhanden¦6 Temp. FÃ¼hler aktiv¦7 Temp. FÃ¼hler unterbrochen¦8 Bit8¦9 Bit9¦10 Bit10¦11 Bit11¦12 Bit12¦13 Bit13¦14 Bit14¦15 Bit15¦
14.05.2025¦11:55:36.482 | 0 | 0 | 0 | 0 | 0 | 0 | 0 | 0 | 0 | 0 | 0 | 0 | 0 | 0 | 0 | 0 | 0 | 0 | 0 | 0
14.05.2025¦11:55:37.483 | 0 | 0 | 0 | 0 | 0 | 0 | 0 | 0 | 0 | 0 | 0 | 0 | 0 | 0 | 0 | 0 | 0 | 0 | 0 | 0
14.05.2025¦11:55:38.482 | 0 | 0 | 0 | 0 | 0 | 0 | 0 | 0 | 0 | 0 | 0 | 0 | 0 | 0 | 0 | 0 | 0 | 0 | 0 | 0
14.05.2025¦11:55:39.481 | 0 | 0 | 0 | 0 | 0 | 0 | 0 | 0 | 0 | 0 | 0 | 0 | 0 | 0 | 0 | 0 | 0 | 0 | 0 | 0
14.05.2025¦11:55:40.482 | 0 | 0 | 0 | 0 | 0 | 0 | 0 | 0 | 0 | 0 | 0 | 0 | 0 | 0 | 0 | 0 | 0 | 0 | 0 | 0
14.05.2025¦11:55:41.481 | 0 | 0 | 0 | 0 | 0 | 0 | 0 | 0 | 0 | 0 | 0 | 0 | 0 | 0 | 0 | 0 | 0 | 0 | 0 | 0
14.05.2025¦11:55:42.482 | 0 | 0 | 0 | 0 | 0 | 0 | 0 | 0 | 0 | 0 | 0 | 0 | 0 | 0 | 0 | 0 | 0 | 0 | 0 | 0
| OekoSolve | OekoSolve | OekoSolve | OekoSolve | OekoSolve | OekoSolve | OekoSolve | OekoSolve | OekoSolve | OekoSolve | OekoSolve | OekoSolve | OekoSolve | OekoSolve | OekoSolve | OekoSolve | OekoSolve | OekoSolve | OekoSolve | OekoSolve
| EnMeter_Prec1 | EnMeter_Prec1 | EnMeter_Prec1 | EnMeter_Prec1 | EnMeter_Prec1 | EnMeter_Prec1 | EnMeter_Prec1 | EnMeter_Prec1 | EnMeter_Prec1 | EnMeter_Prec1 | EnMeter_Prec2 | EnMeter_Prec2 | EnMeter_Prec2 | EnMeter_Prec2 | EnMeter_Prec2 | EnMeter_Prec2 | EnMeter_Prec2 | EnMeter_Prec2 | EnMeter_Prec2 | EnMeter_Prec2
| Prec1 P:W | Prec1 WTotal:kWh | Prec1 WDay:kWh | Prec1 WMonth:kWh | Prec1 WYear:kWh | Prec1 State:0 no info available¦1 Off¦2 Startup¦3 Ready¦4 On¦5 Charge¦6 Discharge¦7 Batt Low or Full¦8 Batt Full¦9 Batt low¦10 Finished¦11 Island¦12 Waiting¦91 Maintenance¦99 ERROR | Prec1 Spec Signal | Prec1 V:kV | Prec1 I:mA | Prec1 Info:0 Bit0¦1 Bit1¦2 Bit2¦3 Bit3¦4 HS Ein¦5 Freigabe / Abdeckung vorhanden¦6 Temp. FÃ¼hler aktiv¦7 Temp. FÃ¼hler unterbrochen¦8 Bit8¦9 Bit9¦10 Bit10¦11 Bit11¦12 Bit12¦13 Bit13¦14 Bit14¦15 Bit15¦ | Prec2 P:W | Prec2 WTotal:kWh | Prec2 WDay:kWh | Prec2 WMonth:kWh | Prec2 WYear:kWh | Prec2 State:0 no info available¦1 Off¦2 Startup¦3 Ready¦4 On¦5 Charge¦6 Discharge¦7 Batt Low or Full¦8 Batt Full¦9 Batt low¦10 Finished¦11 Island¦12 Waiting¦91 Maintenance¦99 ERROR | Prec2 Spec Signal | Prec2 V:kV | Prec2 I:mA | Prec2 Info:0 Bit0¦1 Bit1¦2 Bit2¦3 Bit3¦4 HS Ein¦5 Freigabe / Abdeckung vorhanden¦6 Temp. FÃ¼hler aktiv¦7 Temp. FÃ¼hler unterbrochen¦8 Bit8¦9 Bit9¦10 Bit10¦11 Bit11¦12 Bit12¦13 Bit13¦14 Bit14¦15 Bit15¦
14.05.2025¦11:55:36.482 | 0 | 0 | 0 | 0 | 0 | 0 | 0 | 0 | 0 | 0 | 0 | 0 | 0 | 0 | 0 | 0 | 0 | 0 | 0 | 0
14.05.2025¦11:55:37.483 | 0 | 0 | 0 | 0 | 0 | 0 | 0 | 0 | 0 | 0 | 0 | 0 | 0 | 0 | 0 | 0 | 0 | 0 | 0 | 0
14.05.2025¦11:55:38.482 | 0 | 0 | 0 | 0 | 0 | 0 | 0 | 0 | 0 | 0 | 0 | 0 | 0 | 0 | 0 | 0 | 0 | 0 | 0 | 0
14.05.2025¦11:55:39.481 | 0 | 0 | 0 | 0 | 0 | 0 | 0 | 0 | 0 | 0 | 0 | 0 | 0 | 0 | 0 | 0 | 0 | 0 | 0 | 0
14.05.2025¦11:55:40.482 | 0 | 0 | 0 | 0 | 0 | 0 | 0 | 0 | 0 | 0 | 0 | 0 | 0 | 0 | 0 | 0 | 0 | 0 | 0 | 0
14.05.2025¦11:55:41.481 | 0 | 0 | 0 | 0 | 0 | 0 | 0 | 0 | 0 | 0 | 0 | 0 | 0 | 0 | 0 | 0 | 0 | 0 | 0 | 0
14.05.2025¦11:55:42.482 | 0 | 0 | 0 | 0 | 0 | 0 | 0 | 0 | 0 | 0 | 0 | 0 | 0 | 0 | 0 | 0 | 0 | 0 | 0 | 0
14.05.2025¦11:55:43.481 | 0 | 0 | 0 | 0 | 0 | 0 | 0 | 0 | 0 | 0 | 0 | 0 | 0 | 0 | 0 | 0 | 0 | 0 | 0 | 0
14.05.2025¦11:55:44.483 | 0 | 0 | 0 | 0 | 0 | 0 | 0 | 0 | 0 | 0 | 0 | 0 | 0 | 0 | 0 | 0 | 0 | 0 | 0 | 0
14.05.2025¦11:55:45.482 | 0 | 0 | 0 | 0 | 0 | 0 | 0 | 0 | 0 | 0 | 0 | 0 | 0 | 0 | 0 | 0 | 0 | 0 | 0 | 0
14.05.2025¦11:55:46.482 | 0 | 0 | 0 | 0 | 0 | 0 | 0 | 0 | 0 | 0 | 0 | 0 | 0 | 0 | 0 | 0 | 0 | 0 | 0 | 0
14.05.2025¦11:55:47.481 | 0 | 0 | 0 | 0 | 0 | 0 | 0 | 0 | 0 | 0 | 0 | 0 | 0 | 0 | 0 | 0 | 0 | 0 | 0 | 0
14.05.2025¦11:55:48.482 | 0 | 0 | 0 | 0 | 0 | 0 | 0 | 0 | 0 | 0 | 0 | 0 | 0 | 0 | 0 | 0 | 0 | 0 | 0 | 0
14.05.2025¦11:55:49.482 | 0 | 0 | 0 | 0 | 0 | 0 | 0 | 0 | 0 | 0 | 0 | 0 | 0 | 0 | 0 | 0 | 0 | 0 | 0 | 0
14.05.2025¦11:55:50.482 | 0 | 0 | 0 | 0 | 0 | 0 | 0 | 0 | 0 | 0 | 0 | 0 | 0 | 0 | 0 | 0 | 0 | 0 | 0 | 0
14.05.2025¦11:55:51.482 | 0 | 0 | 0 | 0 | 0 | 0 | 0 | 0 | 0 | 0 | 0 | 0 | 0 | 0 | 0 | 0 | 0 | 0 | 0 | 0
14.05.2025¦11:55:52.481 | 0 | 0 | 0 | 0 | 0 | 0 | 0 | 0 | 0 | 0 | 0 | 0 | 0 | 0 | 0 | 0 | 0 | 0 | 0 | 0
14.05.2025¦11:55:53.481 | 0 | 0 | 0 | 0 | 0 | 0 | 0 | 0 | 0 | 0 | 0 | 0 | 0 | 0 | 0 | 0 | 0 | 0 | 0 | 0
14.05.2025¦11:55:54.481 | 0 | 0 | 0 | 0 | 0 | 0 | 0 | 0 | 0 | 0 | 0 | 0 | 0 | 0 | 0 | 0 | 0 | 0 | 0 | 0
14.05.2025¦11:55:55.482 | 0 | 0 | 0 | 0 | 0 | 0 | 0 | 0 | 0 | 0 | 0 | 0 | 0 | 0 | 0 | 0 | 0 | 0 | 0 | 0
14.05.2025¦11:55:56.482 | 0 | 0 | 0 | 0 | 0 | 0 | 0 | 0 | 0 | 0 | 0 | 0 | 0 | 0 | 0 | 0 | 0 | 0 | 0 | 0
14.05.2025¦11:55:57.482 | 0 | 0 | 0 | 0 | 0 | 0 | 0 | 0 | 0 | 0 | 0 | 0 | 0 | 0 | 0 | 0 | 0 | 0 | 0 | 0
14.05.2025¦11:55:58.483 | 0 | 0 | 0 | 0 | 0 | 0 | 0 | 0 | 0 | 0 | 0 | 0 | 0 | 0 | 0 | 0 | 0 | 0 | 0 | 0
14.05.2025¦11:55:59.482 | 0 | 0 | 0 | 0 | 0 | 0 | 0 | 0 | 0 | 0 | 0 | 0 | 0 | 0 | 0 | 0 | 0 | 0 | 0 | 0
14.05.2025¦11:56:00.482 | 0 | 0 | 0 | 0 | 0 | 0 | 0 | 0 | 0 | 0 | 0 | 0 | 0 | 0 | 0 | 0 | 0 | 0 | 0 | 0
14.05.2025¦11:56:01.482 | 0 | 0 | 0 | 0 | 0 | 0 | 0 | 0 | 0 | 0 | 0 | 0 | 0 | 0 | 0 | 0 | 0 | 0 | 0 | 0
14.05.2025¦11:56:02.482 | 0 | 0 | 0 | 0 | 0 | 0 | 0 | 0 | 0 | 0 | 0 | 0 | 0 | 0 | 0 | 0 | 0 | 0 | 0 | 0
14.05.2025¦11:56:03.482 | 0 | 0 | 0 | 0 | 0 | 0 | 0 | 0 | 0 | 0 | 0 | 0 | 0 | 0 | 0 | 0 | 0 | 0 | 0 | 0
14.05.2025¦11:56:04.482 | 0 | 0 | 0 | 0 | 0 | 0 | 0 | 0 | 0 | 0 | 0 | 0 | 0 | 0 | 0 | 0 | 0 | 0 | 0 | 0
14.05.2025¦11:56:05.482 | 0 | 0 | 0 | 0 | 0 | 0 | 0 | 0 | 0 | 0 | 0 | 0 | 0 | 0 | 0 | 0 | 0 | 0 | 0 | 0
14.05.2025¦11:56:06.481 | 0 | 0 | 0 | 0 | 0 | 0 | 0 | 0 | 0 | 0 | 0 | 0 | 0 | 0 | 0 | 0 | 0 | 0 | 0 | 0
14.05.2025¦11:56:07.482 | 0 | 0 | 0 | 0 | 0 | 0 | 0 | 0 | 0 | 0 | 0 | 0 | 0 | 0 | 0 | 0 | 0 | 0 | 0 | 0
14.05.2025¦11:56:08.482 | 0 | 0 | 0 | 0 | 0 | 0 | 0 | 0 | 0 | 0 | 0 | 0 | 0 | 0 | 0 | 0 | 0 | 0 | 0 | 0
14.05.2025¦11:56:09.482 | 0 | 0 | 0 | 0 | 0 | 0 | 0 | 0 | 0 | 0 | 0 | 0 | 0 | 0 | 0 | 0 | 0 | 0 | 0 | 0
14.05.2025¦11:56:10.482 | 0 | 0 | 0 | 0 | 0 | 0 | 0 | 0 | 0 | 0 | 0 | 0 | 0 | 0 | 0 | 0 | 0 | 0 | 0 | 0
14.05.2025¦11:56:11.482 | 0 | 0 | 0 | 0 | 0 | 0 | 0 | 0 | 0 | 0 | 0 | 0 | 0 | 0 | 0 | 0 | 0 | 0 | 0 | 0
14.05.2025¦11:56:12.482 | 0 | 0 | 0 | 0 | 0 | 0 | 0 | 0 | 0 | 0 | 0 | 0 | 0 | 0 | 0 | 0 | 0 | 0 | 0 | 0
| OekoSolve | OekoSolve | OekoSolve | OekoSolve | OekoSolve | OekoSolve | OekoSolve | OekoSolve | OekoSolve | OekoSolve | OekoSolve | OekoSolve | OekoSolve | OekoSolve | OekoSolve | OekoSolve | OekoSolve | OekoSolve | OekoSolve | OekoSolve
| EnMeter_Prec1 | EnMeter_Prec1 | EnMeter_Prec1 | EnMeter_Prec1 | EnMeter_Prec1 | EnMeter_Prec1 | EnMeter_Prec1 | EnMeter_Prec1 | EnMeter_Prec1 | EnMeter_Prec1 | EnMeter_Prec2 | EnMeter_Prec2 | EnMeter_Prec2 | EnMeter_Prec2 | EnMeter_Prec2 | EnMeter_Prec2 | EnMeter_Prec2 | EnMeter_Prec2 | EnMeter_Prec2 | EnMeter_Prec2
| Prec1 P:W | Prec1 WTotal:kWh | Prec1 WDay:kWh | Prec1 WMonth:kWh | Prec1 WYear:kWh | Prec1 State:0 no info available¦1 Off¦2 Startup¦3 Ready¦4 On¦5 Charge¦6 Discharge¦7 Batt Low or Full¦8 Batt Full¦9 Batt low¦10 Finished¦11 Island¦12 Waiting¦91 Maintenance¦99 ERROR | Prec1 Spec Signal | Prec1 V:kV | Prec1 I:mA | Prec1 Info:0 Bit0¦1 Bit1¦2 Bit2¦3 Bit3¦4 HS Ein¦5 Freigabe / Abdeckung vorhanden¦6 Temp. FÃ¼hler aktiv¦7 Temp. FÃ¼hler unterbrochen¦8 Bit8¦9 Bit9¦10 Bit10¦11 Bit11¦12 Bit12¦13 Bit13¦14 Bit14¦15 Bit15¦ | Prec2 P:W | Prec2 WTotal:kWh | Prec2 WDay:kWh | Prec2 WMonth:kWh | Prec2 WYear:kWh | Prec2 State:0 no info available¦1 Off¦2 Startup¦3 Ready¦4 On¦5 Charge¦6 Discharge¦7 Batt Low or Full¦8 Batt Full¦9 Batt low¦10 Finished¦11 Island¦12 Waiting¦91 Maintenance¦99 ERROR | Prec2 Spec Signal | Prec2 V:kV | Prec2 I:mA | Prec2 Info:0 Bit0¦1 Bit1¦2 Bit2¦3 Bit3¦4 HS Ein¦5 Freigabe / Abdeckung vorhanden¦6 Temp. FÃ¼hler aktiv¦7 Temp. FÃ¼hler unterbrochen¦8 Bit8¦9 Bit9¦10 Bit10¦11 Bit11¦12 Bit12¦13 Bit13¦14 Bit14¦15 Bit15¦
14.05.2025¦11:55:43.481 | 0 | 0 | 0 | 0 | 0 | 0 | 0 | 0 | 0 | 0 | 0 | 0 | 0 | 0 | 0 | 0 | 0 | 0 | 0 | 0
14.05.2025¦11:55:44.483 | 0 | 0 | 0 | 0 | 0 | 0 | 0 | 0 | 0 | 0 | 0 | 0 | 0 | 0 | 0 | 0 | 0 | 0 | 0 | 0
14.05.2025¦11:55:45.482 | 0 | 0 | 0 | 0 | 0 | 0 | 0 | 0 | 0 | 0 | 0 | 0 | 0 | 0 | 0 | 0 | 0 | 0 | 0 | 0
14.05.2025¦11:55:46.482 | 0 | 0 | 0 | 0 | 0 | 0 | 0 | 0 | 0 | 0 | 0 | 0 | 0 | 0 | 0 | 0 | 0 | 0 | 0 | 0
14.05.2025¦11:55:47.481 | 0 | 0 | 0 | 0 | 0 | 0 | 0 | 0 | 0 | 0 | 0 | 0 | 0 | 0 | 0 | 0 | 0 | 0 | 0 | 0
14.05.2025¦11:55:48.482 | 0 | 0 | 0 | 0 | 0 | 0 | 0 | 0 | 0 | 0 | 0 | 0 | 0 | 0 | 0 | 0 | 0 | 0 | 0 | 0
14.05.2025¦11:55:49.482 | 0 | 0 | 0 | 0 | 0 | 0 | 0 | 0 | 0 | 0 | 0 | 0 | 0 | 0 | 0 | 0 | 0 | 0 | 0 | 0
14.05.2025¦11:55:50.482 | 0 | 0 | 0 | 0 | 0 | 0 | 0 | 0 | 0 | 0 | 0 | 0 | 0 | 0 | 0 | 0 | 0 | 0 | 0 | 0
14.05.2025¦11:55:51.482 | 0 | 0 | 0 | 0 | 0 | 0 | 0 | 0 | 0 | 0 | 0 | 0 | 0 | 0 | 0 | 0 | 0 | 0 | 0 | 0
14.05.2025¦11:55:52.481 | 0 | 0 | 0 | 0 | 0 | 0 | 0 | 0 | 0 | 0 | 0 | 0 | 0 | 0 | 0 | 0 | 0 | 0 | 0 | 0
14.05.2025¦11:55:53.481 | 0 | 0 | 0 | 0 | 0 | 0 | 0 | 0 | 0 | 0 | 0 | 0 | 0 | 0 | 0 | 0 | 0 | 0 | 0 | 0
14.05.2025¦11:55:54.481 | 0 | 0 | 0 | 0 | 0 | 0 | 0 | 0 | 0 | 0 | 0 | 0 | 0 | 0 | 0 | 0 | 0 | 0 | 0 | 0
14.05.2025¦11:55:55.482 | 0 | 0 | 0 | 0 | 0 | 0 | 0 | 0 | 0 | 0 | 0 | 0 | 0 | 0 | 0 | 0 | 0 | 0 | 0 | 0
14.05.2025¦11:55:56.482 | 0 | 0 | 0 | 0 | 0 | 0 | 0 | 0 | 0 | 0 | 0 | 0 | 0 | 0 | 0 | 0 | 0 | 0 | 0 | 0
14.05.2025¦11:55:57.482 | 0 | 0 | 0 | 0 | 0 | 0 | 0 | 0 | 0 | 0 | 0 | 0 | 0 | 0 | 0 | 0 | 0 | 0 | 0 | 0
14.05.2025¦11:55:58.483 | 0 | 0 | 0 | 0 | 0 | 0 | 0 | 0 | 0 | 0 | 0 | 0 | 0 | 0 | 0 | 0 | 0 | 0 | 0 | 0
14.05.2025¦11:55:59.482 | 0 | 0 | 0 | 0 | 0 | 0 | 0 | 0 | 0 | 0 | 0 | 0 | 0 | 0 | 0 | 0 | 0 | 0 | 0 | 0
14.05.2025¦11:56:00.482 | 0 | 0 | 0 | 0 | 0 | 0 | 0 | 0 | 0 | 0 | 0 | 0 | 0 | 0 | 0 | 0 | 0 | 0 | 0 | 0
14.05.2025¦11:56:01.482 | 0 | 0 | 0 | 0 | 0 | 0 | 0 | 0 | 0 | 0 | 0 | 0 | 0 | 0 | 0 | 0 | 0 | 0 | 0 | 0
14.05.2025¦11:56:02.482 | 0 | 0 | 0 | 0 | 0 | 0 | 0 | 0 | 0 | 0 | 0 | 0 | 0 | 0 | 0 | 0 | 0 | 0 | 0 | 0
14.05.2025¦11:56:03.482 | 0 | 0 | 0 | 0 | 0 | 0 | 0 | 0 | 0 | 0 | 0 | 0 | 0 | 0 | 0 | 0 | 0 | 0 | 0 | 0
14.05.2025¦11:56:04.482 | 0 | 0 | 0 | 0 | 0 | 0 | 0 | 0 | 0 | 0 | 0 | 0 | 0 | 0 | 0 | 0 | 0 | 0 | 0 | 0
14.05.2025¦11:56:05.482 | 0 | 0 | 0 | 0 | 0 | 0 | 0 | 0 | 0 | 0 | 0 | 0 | 0 | 0 | 0 | 0 | 0 | 0 | 0 | 0
14.05.2025¦11:56:06.481 | 0 | 0 | 0 | 0 | 0 | 0 | 0 | 0 | 0 | 0 | 0 | 0 | 0 | 0 | 0 | 0 | 0 | 0 | 0 | 0
14.05.2025¦11:56:07.482 | 0 | 0 | 0 | 0 | 0 | 0 | 0 | 0 | 0 | 0 | 0 | 0 | 0 | 0 | 0 | 0 | 0 | 0 | 0 | 0
14.05.2025¦11:56:08.482 | 0 | 0 | 0 | 0 | 0 | 0 | 0 | 0 | 0 | 0 | 0 | 0 | 0 | 0 | 0 | 0 | 0 | 0 | 0 | 0
14.05.2025¦11:56:09.482 | 0 | 0 | 0 | 0 | 0 | 0 | 0 | 0 | 0 | 0 | 0 | 0 | 0 | 0 | 0 | 0 | 0 | 0 | 0 | 0
14.05.2025¦11:56:10.482 | 0 | 0 | 0 | 0 | 0 | 0 | 0 | 0 | 0 | 0 | 0 | 0 | 0 | 0 | 0 | 0 | 0 | 0 | 0 | 0
14.05.2025¦11:56:11.482 | 0 | 0 | 0 | 0 | 0 | 0 | 0 | 0 | 0 | 0 | 0 | 0 | 0 | 0 | 0 | 0 | 0 | 0 | 0 | 0
14.05.2025¦11:56:12.482 | 0 | 0 | 0 | 0 | 0 | 0 | 0 | 0 | 0 | 0 | 0 | 0 | 0 | 0 | 0 | 0 | 0 | 0 | 0 | 0
14.05.2025¦11:56:13.482 | 0 | 0 | 0 | 0 | 0 | 0 | 0 | 0 | 0 | 0 | 0 | 0 | 0 | 0 | 0 | 0 | 0 | 0 | 0 | 0
14.05.2025¦11:56:14.481 | 0 | 0 | 0 | 0 | 0 | 0 | 0 | 0 | 0 | 0 | 0 | 0 | 0 | 0 | 0 | 0 | 0 | 0 | 0 | 0
14.05.2025¦11:56:15.482 | 0 | 0 | 0 | 0 | 0 | 0 | 0 | 0 | 0 | 0 | 0 | 0 | 0 | 0 | 0 | 0 | 0 | 0 | 0 | 0
14.05.2025¦11:56:16.481 | 0 | 0 | 0 | 0 | 0 | 0 | 0 | 0 | 0 | 0 | 0 | 0 | 0 | 0 | 0 | 0 | 0 | 0 | 0 | 0
14.05.2025¦11:56:17.481 | 0 | 0 | 0 | 0 | 0 | 0 | 0 | 0 | 0 | 0 | 0 | 0 | 0 | 0 | 0 | 0 | 0 | 0 | 0 | 0
14.05.2025¦11:56:18.481 | 0 | 0 | 0 | 0 | 0 | 0 | 0 | 0 | 0 | 0 | 0 | 0 | 0 | 0 | 0 | 0 | 0 | 0 | 0 | 0
14.05.2025¦11:56:19.482 | 0 | 0 | 0 | 0 | 0 | 0 | 0 | 0 | 0 | 0 | 0 | 0 | 0 | 0 | 0 | 0 | 0 | 0 | 0 | 0
14.05.2025¦11:56:20.481 | 0 | 0 | 0 | 0 | 0 | 0 | 0 | 0 | 0 | 0 | 0 | 0 | 0 | 0 | 0 | 0 | 0 | 0 | 0 | 0
14.05.2025¦11:56:21.482 | 0 | 0 | 0 | 0 | 0 | 0 | 0 | 0 | 0 | 0 | 0 | 0 | 0 | 0 | 0 | 0 | 0 | 0 | 0 | 0
14.05.2025¦11:56:22.482 | 0 | 0 | 0 | 0 | 0 | 0 | 0 | 0 | 0 | 0 | 0 | 0 | 0 | 0 | 0 | 0 | 0 | 0 | 0 | 0
14.05.2025¦11:56:23.482 | 0 | 0 | 0 | 0 | 0 | 0 | 0 | 0 | 0 | 0 | 0 | 0 | 0 | 0 | 0 | 0 | 0 | 0 | 0 | 0
14.05.2025¦11:56:24.482 | 0 | 0 | 0 | 0 | 0 | 0 | 0 | 0 | 0 | 0 | 0 | 0 | 0 | 0 | 0 | 0 | 0 | 0 | 0 | 0
14.05.2025¦11:56:25.482 | 0 | 0 | 0 | 0 | 0 | 0 | 0 | 0 | 0 | 0 | 0 | 0 | 0 | 0 | 0 | 0 | 0 | 0 | 0 | 0
14.05.2025¦11:56:26.481 | 0 | 0 | 0 | 0 | 0 | 0 | 0 | 0 | 0 | 0 | 0 | 0 | 0 | 0 | 0 | 0 | 0 | 0 | 0 | 0
14.05.2025¦11:56:27.482 | 0 | 0 | 0 | 0 | 0 | 0 | 0 | 0 | 0 | 0 | 0 | 0 | 0 | 0 | 0 | 0 | 0 | 0 | 0 | 0
14.05.2025¦11:56:28.481 | 0 | 0 | 0 | 0 | 0 | 0 | 0 | 0 | 0 | 0 | 0 | 0 | 0 | 0 | 0 | 0 | 0 | 0 | 0 | 0
14.05.2025¦11:56:29.482 | 0 | 0 | 0 | 0 | 0 | 0 | 0 | 0 | 0 | 0 | 0 | 0 | 0 | 0 | 0 | 0 | 0 | 0 | 0 | 0
14.05.2025¦11:56:30.482 | 0 | 0 | 0 | 0 | 0 | 0 | 0 | 0 | 0 | 0 | 0 | 0 | 0 | 0 | 0 | 0 | 0 | 0 | 0 | 0
14.05.2025¦11:56:31.482 | 0 | 0 | 0 | 0 | 0 | 0 | 0 | 0 | 0 | 0 | 0 | 0 | 0 | 0 | 0 | 0 | 0 | 0 | 0 | 0
14.05.2025¦11:56:32.482 | 0 | 0 | 0 | 0 | 0 | 0 | 0 | 0 | 0 | 0 | 0 | 0 | 0 | 0 | 0 | 0 | 0 | 0 | 0 | 0
14.05.2025¦11:56:33.484 | 0 | 0 | 0 | 0 | 0 | 0 | 0 | 0 | 0 | 0 | 0 | 0 | 0 | 0 | 0 | 0 | 0 | 0 | 0 | 0
14.05.2025¦11:56:34.481 | 0 | 0 | 0 | 0 | 0 | 0 | 0 | 0 | 0 | 0 | 0 | 0 | 0 | 0 | 0 | 0 | 0 | 0 | 0 | 0
14.05.2025¦11:56:35.482 | 0 | 0 | 0 | 0 | 0 | 0 | 0 | 0 | 0 | 0 | 0 | 0 | 0 | 0 | 0 | 0 | 0 | 0 | 0 | 0
14.05.2025¦11:56:36.482 | 0 | 0 | 0 | 0 | 0 | 0 | 0 | 0 | 0 | 0 | 0 | 0 | 0 | 0 | 0 | 0 | 0 | 0 | 0 | 0
14.05.2025¦11:56:37.481 | 0 | 0 | 0 | 0 | 0 | 0 | 0 | 0 | 0 | 0 | 0 | 0 | 0 | 0 | 0 | 0 | 0 | 0 | 0 | 0
14.05.2025¦11:56:38.482 | 0 | 0 | 0 | 0 | 0 | 0 | 0 | 0 | 0 | 0 | 0 | 0 | 0 | 0 | 0 | 0 | 0 | 0 | 0 | 0
14.05.2025¦11:56:39.481 | 0 | 0 | 0 | 0 | 0 | 0 | 0 | 0 | 0 | 0 | 0 | 0 | 0 | 0 | 0 | 0 | 0 | 0 | 0 | 0
14.05.2025¦11:56:40.482 | 0 | 0 | 0 | 0 | 0 | 0 | 0 | 0 | 0 | 0 | 0 | 0 | 0 | 0 | 0 | 0 | 0 | 0 | 0 | 0
14.05.2025¦11:56:41.481 | 0 | 0 | 0 | 0 | 0 | 0 | 0 | 0 | 0 | 0 | 0 | 0 | 0 | 0 | 0 | 0 | 0 | 0 | 0 | 0
14.05.2025¦11:56:42.481 | 0 | 0 | 0 | 0 | 0 | 0 | 0 | 0 | 0 | 0 | 0 | 0 | 0 | 0 | 0 | 0 | 0 | 0 | 0 | 0
| OekoSolve | OekoSolve | OekoSolve | OekoSolve | OekoSolve | OekoSolve | OekoSolve | OekoSolve | OekoSolve | OekoSolve | OekoSolve | OekoSolve | OekoSolve | OekoSolve | OekoSolve | OekoSolve | OekoSolve | OekoSolve | OekoSolve | OekoSolve
| EnMeter_Prec1 | EnMeter_Prec1 | EnMeter_Prec1 | EnMeter_Prec1 | EnMeter_Prec1 | EnMeter_Prec1 | EnMeter_Prec1 | EnMeter_Prec1 | EnMeter_Prec1 | EnMeter_Prec1 | EnMeter_Prec2 | EnMeter_Prec2 | EnMeter_Prec2 | EnMeter_Prec2 | EnMeter_Prec2 | EnMeter_Prec2 | EnMeter_Prec2 | EnMeter_Prec2 | EnMeter_Prec2 | EnMeter_Prec2
| Prec1 P:W | Prec1 WTotal:kWh | Prec1 WDay:kWh | Prec1 WMonth:kWh | Prec1 WYear:kWh | Prec1 State:0 no info available¦1 Off¦2 Startup¦3 Ready¦4 On¦5 Charge¦6 Discharge¦7 Batt Low or Full¦8 Batt Full¦9 Batt low¦10 Finished¦11 Island¦12 Waiting¦91 Maintenance¦99 ERROR | Prec1 Spec Signal | Prec1 V:kV | Prec1 I:mA | Prec1 Info:0 Bit0¦1 Bit1¦2 Bit2¦3 Bit3¦4 HS Ein¦5 Freigabe / Abdeckung vorhanden¦6 Temp. FÃ¼hler aktiv¦7 Temp. FÃ¼hler unterbrochen¦8 Bit8¦9 Bit9¦10 Bit10¦11 Bit11¦12 Bit12¦13 Bit13¦14 Bit14¦15 Bit15¦ | Prec2 P:W | Prec2 WTotal:kWh | Prec2 WDay:kWh | Prec2 WMonth:kWh | Prec2 WYear:kWh | Prec2 State:0 no info available¦1 Off¦2 Startup¦3 Ready¦4 On¦5 Charge¦6 Discharge¦7 Batt Low or Full¦8 Batt Full¦9 Batt low¦10 Finished¦11 Island¦12 Waiting¦91 Maintenance¦99 ERROR | Prec2 Spec Signal | Prec2 V:kV | Prec2 I:mA | Prec2 Info:0 Bit0¦1 Bit1¦2 Bit2¦3 Bit3¦4 HS Ein¦5 Freigabe / Abdeckung vorhanden¦6 Temp. FÃ¼hler aktiv¦7 Temp. FÃ¼hler unterbrochen¦8 Bit8¦9 Bit9¦10 Bit10¦11 Bit11¦12 Bit12¦13 Bit13¦14 Bit14¦15 Bit15¦
14.05.2025¦11:56:20.481 | 0 | 0 | 0 | 0 | 0 | 0 | 0 | 0 | 0 | 0 | 0 | 0 | 0 | 0 | 0 | 0 | 0 | 0 | 0 | 0
14.05.2025¦11:56:21.482 | 0 | 0 | 0 | 0 | 0 | 0 | 0 | 0 | 0 | 0 | 0 | 0 | 0 | 0 | 0 | 0 | 0 | 0 | 0 | 0
14.05.2025¦11:56:22.482 | 0 | 0 | 0 | 0 | 0 | 0 | 0 | 0 | 0 | 0 | 0 | 0 | 0 | 0 | 0 | 0 | 0 | 0 | 0 | 0
14.05.2025¦11:56:23.482 | 0 | 0 | 0 | 0 | 0 | 0 | 0 | 0 | 0 | 0 | 0 | 0 | 0 | 0 | 0 | 0 | 0 | 0 | 0 | 0
14.05.2025¦11:56:24.482 | 0 | 0 | 0 | 0 | 0 | 0 | 0 | 0 | 0 | 0 | 0 | 0 | 0 | 0 | 0 | 0 | 0 | 0 | 0 | 0
14.05.2025¦11:56:25.482 | 0 | 0 | 0 | 0 | 0 | 0 | 0 | 0 | 0 | 0 | 0 | 0 | 0 | 0 | 0 | 0 | 0 | 0 | 0 | 0
14.05.2025¦11:56:26.481 | 0 | 0 | 0 | 0 | 0 | 0 | 0 | 0 | 0 | 0 | 0 | 0 | 0 | 0 | 0 | 0 | 0 | 0 | 0 | 0
14.05.2025¦11:56:27.482 | 0 | 0 | 0 | 0 | 0 | 0 | 0 | 0 | 0 | 0 | 0 | 0 | 0 | 0 | 0 | 0 | 0 | 0 | 0 | 0
14.05.2025¦11:56:28.481 | 0 | 0 | 0 | 0 | 0 | 0 | 0 | 0 | 0 | 0 | 0 | 0 | 0 | 0 | 0 | 0 | 0 | 0 | 0 | 0
14.05.2025¦11:56:29.482 | 0 | 0 | 0 | 0 | 0 | 0 | 0 | 0 | 0 | 0 | 0 | 0 | 0 | 0 | 0 | 0 | 0 | 0 | 0 | 0
14.05.2025¦11:56:30.482 | 0 | 0 | 0 | 0 | 0 | 0 | 0 | 0 | 0 | 0 | 0 | 0 | 0 | 0 | 0 | 0 | 0 | 0 | 0 | 0
14.05.2025¦11:56:31.482 | 0 | 0 | 0 | 0 | 0 | 0 | 0 | 0 | 0 | 0 | 0 | 0 | 0 | 0 | 0 | 0 | 0 | 0 | 0 | 0
14.05.2025¦11:56:32.482 | 0 | 0 | 0 | 0 | 0 | 0 | 0 | 0 | 0 | 0 | 0 | 0 | 0 | 0 | 0 | 0 | 0 | 0 | 0 | 0
14.05.2025¦11:56:33.484 | 0 | 0 | 0 | 0 | 0 | 0 | 0 | 0 | 0 | 0 | 0 | 0 | 0 | 0 | 0 | 0 | 0 | 0 | 0 | 0
14.05.2025¦11:56:34.481 | 0 | 0 | 0 | 0 | 0 | 0 | 0 | 0 | 0 | 0 | 0 | 0 | 0 | 0 | 0 | 0 | 0 | 0 | 0 | 0
14.05.2025¦11:56:35.482 | 0 | 0 | 0 | 0 | 0 | 0 | 0 | 0 | 0 | 0 | 0 | 0 | 0 | 0 | 0 | 0 | 0 | 0 | 0 | 0
14.05.2025¦11:56:36.482 | 0 | 0 | 0 | 0 | 0 | 0 | 0 | 0 | 0 | 0 | 0 | 0 | 0 | 0 | 0 | 0 | 0 | 0 | 0 | 0
14.05.2025¦11:56:37.481 | 0 | 0 | 0 | 0 | 0 | 0 | 0 | 0 | 0 | 0 | 0 | 0 | 0 | 0 | 0 | 0 | 0 | 0 | 0 | 0
14.05.2025¦11:56:38.482 | 0 | 0 | 0 | 0 | 0 | 0 | 0 | 0 | 0 | 0 | 0 | 0 | 0 | 0 | 0 | 0 | 0 | 0 | 0 | 0
14.05.2025¦11:56:39.481 | 0 | 0 | 0 | 0 | 0 | 0 | 0 | 0 | 0 | 0 | 0 | 0 | 0 | 0 | 0 | 0 | 0 | 0 | 0 | 0
14.05.2025¦11:56:40.482 | 0 | 0 | 0 | 0 | 0 | 0 | 0 | 0 | 0 | 0 | 0 | 0 | 0 | 0 | 0 | 0 | 0 | 0 | 0 | 0
14.05.2025¦11:56:41.481 | 0 | 0 | 0 | 0 | 0 | 0 | 0 | 0 | 0 | 0 | 0 | 0 | 0 | 0 | 0 | 0 | 0 | 0 | 0 | 0
14.05.2025¦11:56:42.481 | 0 | 0 | 0 | 0 | 0 | 0 | 0 | 0 | 0 | 0 | 0 | 0 | 0 | 0 | 0 | 0 | 0 | 0 | 0 | 0
14.05.2025¦11:56:43.482 | 0 | 0 | 0 | 0 | 0 | 0 | 0 | 0 | 0 | 0 | 0 | 0 | 0 | 0 | 0 | 0 | 0 | 0 | 0 | 0
14.05.2025¦11:56:44.481 | 0 | 0 | 0 | 0 | 0 | 0 | 0 | 0 | 0 | 0 | 0 | 0 | 0 | 0 | 0 | 0 | 0 | 0 | 0 | 0
14.05.2025¦11:56:45.482 | 0 | 0 | 0 | 0 | 0 | 0 | 0 | 0 | 0 | 0 | 0 | 0 | 0 | 0 | 0 | 0 | 0 | 0 | 0 | 0
14.05.2025¦11:56:46.481 | 0 | 0 | 0 | 0 | 0 | 0 | 0 | 0 | 0 | 0 | 0 | 0 | 0 | 0 | 0 | 0 | 0 | 0 | 0 | 0
14.05.2025¦11:56:47.483 | 0 | 0 | 0 | 0 | 0 | 0 | 0 | 0 | 0 | 0 | 0 | 0 | 0 | 0 | 0 | 0 | 0 | 0 | 0 | 0
14.05.2025¦11:56:48.481 | 0 | 0 | 0 | 0 | 0 | 0 | 0 | 0 | 0 | 0 | 0 | 0 | 0 | 0 | 0 | 0 | 0 | 0 | 0 | 0
14.05.2025¦11:56:49.481 | 0 | 0 | 0 | 0 | 0 | 0 | 0 | 0 | 0 | 0 | 0 | 0 | 0 | 0 | 0 | 0 | 0 | 0 | 0 | 0
14.05.2025¦11:56:50.481 | 0 | 0 | 0 | 0 | 0 | 0 | 0 | 0 | 0 | 0 | 0 | 0 | 0 | 0 | 0 | 0 | 0 | 0 | 0 | 0
14.05.2025¦11:56:51.481 | 0 | 0 | 0 | 0 | 0 | 0 | 0 | 0 | 0 | 0 | 0 | 0 | 0 | 0 | 0 | 0 | 0 | 0 | 0 | 0
14.05.2025¦11:56:52.481 | 0 | 0 | 0 | 0 | 0 | 0 | 0 | 0 | 0 | 0 | 0 | 0 | 0 | 0 | 0 | 0 | 0 | 0 | 0 | 0
14.05.2025¦11:56:53.482 | 0 | 0 | 0 | 0 | 0 | 0 | 0 | 0 | 0 | 0 | 0 | 0 | 0 | 0 | 0 | 0 | 0 | 0 | 0 | 0
14.05.2025¦11:56:54.483 | 0 | 0 | 0 | 0 | 0 | 0 | 0 | 0 | 0 | 0 | 0 | 0 | 0 | 0 | 0 | 0 | 0 | 0 | 0 | 0
14.05.2025¦11:56:55.482 | 0 | 0 | 0 | 0 | 0 | 0 | 0 | 0 | 0 | 0 | 0 | 0 | 0 | 0 | 0 | 0 | 0 | 0 | 0 | 0
14.05.2025¦11:56:56.482 | 0 | 0 | 0 | 0 | 0 | 0 | 0 | 0 | 0 | 0 | 0 | 0 | 0 | 0 | 0 | 0 | 0 | 0 | 0 | 0
14.05.2025¦11:56:57.482 | 0 | 0 | 0 | 0 | 0 | 0 | 0 | 0 | 0 | 0 | 0 | 0 | 0 | 0 | 0 | 0 | 0 | 0 | 0 | 0
14.05.2025¦11:56:58.481 | 0 | 0 | 0 | 0 | 0 | 0 | 0 | 0 | 0 | 0 | 0 | 0 | 0 | 0 | 0 | 0 | 0 | 0 | 0 | 0
14.05.2025¦11:56:59.482 | 0 | 0 | 0 | 0 | 0 | 0 | 0 | 0 | 0 | 0 | 0 | 0 | 0 | 0 | 0 | 0 | 0 | 0 | 0 | 0
14.05.2025¦11:57:00.481 | 0 | 0 | 0 | 0 | 0 | 0 | 0 | 0 | 0 | 0 | 0 | 0 | 0 | 0 | 0 | 0 | 0 | 0 | 0 | 0
14.05.2025¦11:57:01.482 | 0 | 0 | 0 | 0 | 0 | 0 | 0 | 0 | 0 | 0 | 0 | 0 | 0 | 0 | 0 | 0 | 0 | 0 | 0 | 0
14.05.2025¦11:57:02.482 | 0 | 0 | 0 | 0 | 0 | 0 | 0 | 0 | 0 | 0 | 0 | 0 | 0 | 0 | 0 | 0 | 0 | 0 | 0 | 0
14.05.2025¦11:57:03.481 | 0 | 0 | 0 | 0 | 0 | 0 | 0 | 0 | 0 | 0 | 0 | 0 | 0 | 0 | 0 | 0 | 0 | 0 | 0 | 0
14.05.2025¦11:57:04.482 | 0 | 0 | 0 | 0 | 0 | 0 | 0 | 0 | 0 | 0 | 0 | 0 | 0 | 0 | 0 | 0 | 0 | 0 | 0 | 0
14.05.2025¦11:57:05.481 | 0 | 0 | 0 | 0 | 0 | 0 | 0 | 0 | 0 | 0 | 0 | 0 | 0 | 0 | 0 | 0 | 0 | 0 | 0 | 0
14.05.2025¦11:57:06.482 | 0 | 0 | 0 | 0 | 0 | 0 | 0 | 0 | 0 | 0 | 0 | 0 | 0 | 0 | 0 | 0 | 0 | 0 | 0 | 0
14.05.2025¦11:57:07.482 | 0 | 0 | 0 | 0 | 0 | 0 | 0 | 0 | 0 | 0 | 0 | 0 | 0 | 0 | 0 | 0 | 0 | 0 | 0 | 0
14.05.2025¦11:57:08.484 | 0 | 0 | 0 | 0 | 0 | 0 | 0 | 0 | 0 | 0 | 0 | 0 | 0 | 0 | 0 | 0 | 0 | 0 | 0 | 0
14.05.2025¦11:57:09.482 | 0 | 0 | 0 | 0 | 0 | 0 | 0 | 0 | 0 | 0 | 0 | 0 | 0 | 0 | 0 | 0 | 0 | 0 | 0 | 0
14.05.2025¦11:57:10.481 | 0 | 0 | 0 | 0 | 0 | 0 | 0 | 0 | 0 | 0 | 0 | 0 | 0 | 0 | 0 | 0 | 0 | 0 | 0 | 0
14.05.2025¦11:57:11.482 | 0 | 0 | 0 | 0 | 0 | 0 | 0 | 0 | 0 | 0 | 0 | 0 | 0 | 0 | 0 | 0 | 0 | 0 | 0 | 0
14.05.2025¦11:57:12.481 | 0 | 0 | 0 | 0 | 0 | 0 | 0 | 0 | 0 | 0 | 0 | 0 | 0 | 0 | 0 | 0 | 0 | 0 | 0 | 0
| OekoSolve | OekoSolve | OekoSolve | OekoSolve | OekoSolve | OekoSolve | OekoSolve | OekoSolve | OekoSolve | OekoSolve | OekoSolve | OekoSolve | OekoSolve | OekoSolve | OekoSolve | OekoSolve | OekoSolve | OekoSolve | OekoSolve | OekoSolve
| EnMeter_Prec1 | EnMeter_Prec1 | EnMeter_Prec1 | EnMeter_Prec1 | EnMeter_Prec1 | EnMeter_Prec1 | EnMeter_Prec1 | EnMeter_Prec1 | EnMeter_Prec1 | EnMeter_Prec1 | EnMeter_Prec2 | EnMeter_Prec2 | EnMeter_Prec2 | EnMeter_Prec2 | EnMeter_Prec2 | EnMeter_Prec2 | EnMeter_Prec2 | EnMeter_Prec2 | EnMeter_Prec2 | EnMeter_Prec2
| Prec1 P:W | Prec1 WTotal:kWh | Prec1 WDay:kWh | Prec1 WMonth:kWh | Prec1 WYear:kWh | Prec1 State:0 no info available¦1 Off¦2 Startup¦3 Ready¦4 On¦5 Charge¦6 Discharge¦7 Batt Low or Full¦8 Batt Full¦9 Batt low¦10 Finished¦11 Island¦12 Waiting¦91 Maintenance¦99 ERROR | Prec1 Spec Signal | Prec1 V:kV | Prec1 I:mA | Prec1 Info:0 Bit0¦1 Bit1¦2 Bit2¦3 Bit3¦4 HS Ein¦5 Freigabe / Abdeckung vorhanden¦6 Temp. FÃ¼hler aktiv¦7 Temp. FÃ¼hler unterbrochen¦8 Bit8¦9 Bit9¦10 Bit10¦11 Bit11¦12 Bit12¦13 Bit13¦14 Bit14¦15 Bit15¦ | Prec2 P:W | Prec2 WTotal:kWh | Prec2 WDay:kWh | Prec2 WMonth:kWh | Prec2 WYear:kWh | Prec2 State:0 no info available¦1 Off¦2 Startup¦3 Ready¦4 On¦5 Charge¦6 Discharge¦7 Batt Low or Full¦8 Batt Full¦9 Batt low¦10 Finished¦11 Island¦12 Waiting¦91 Maintenance¦99 ERROR | Prec2 Spec Signal | Prec2 V:kV | Prec2 I:mA | Prec2 Info:0 Bit0¦1 Bit1¦2 Bit2¦3 Bit3¦4 HS Ein¦5 Freigabe / Abdeckung vorhanden¦6 Temp. FÃ¼hler aktiv¦7 Temp. FÃ¼hler unterbrochen¦8 Bit8¦9 Bit9¦10 Bit10¦11 Bit11¦12 Bit12¦13 Bit13¦14 Bit14¦15 Bit15¦
14.05.2025¦11:57:20.482 | 0 | 0 | 0 | 0 | 0 | 0 | 0 | 0 | 0 | 0 | 0 | 0 | 0 | 0 | 0 | 0 | 0 | 0 | 0 | 0
14.05.2025¦11:57:21.481 | 0 | 0 | 0 | 0 | 0 | 0 | 0 | 0 | 0 | 0 | 0 | 0 | 0 | 0 | 0 | 0 | 0 | 0 | 0 | 0
14.05.2025¦11:57:22.481 | 0 | 0 | 0 | 0 | 0 | 0 | 0 | 0 | 0 | 0 | 0 | 0 | 0 | 0 | 0 | 0 | 0 | 0 | 0 | 0
14.05.2025¦11:57:23.482 | 0 | 0 | 0 | 0 | 0 | 0 | 0 | 0 | 0 | 0 | 0 | 0 | 0 | 0 | 0 | 0 | 0 | 0 | 0 | 0
14.05.2025¦11:57:24.482 | 0 | 0 | 0 | 0 | 0 | 0 | 0 | 0 | 0 | 0 | 0 | 0 | 0 | 0 | 0 | 0 | 0 | 0 | 0 | 0
14.05.2025¦11:57:25.481 | 0 | 0 | 0 | 0 | 0 | 0 | 0 | 0 | 0 | 0 | 0 | 0 | 0 | 0 | 0 | 0 | 0 | 0 | 0 | 0
14.05.2025¦11:57:26.482 | 0 | 0 | 0 | 0 | 0 | 0 | 0 | 0 | 0 | 0 | 0 | 0 | 0 | 0 | 0 | 0 | 0 | 0 | 0 | 0
14.05.2025¦11:57:27.482 | 0 | 0 | 0 | 0 | 0 | 0 | 0 | 0 | 0 | 0 | 0 | 0 | 0 | 0 | 0 | 0 | 0 | 0 | 0 | 0
14.05.2025¦11:57:28.482 | 0 | 0 | 0 | 0 | 0 | 0 | 0 | 0 | 0 | 0 | 0 | 0 | 0 | 0 | 0 | 0 | 0 | 0 | 0 | 0
14.05.2025¦11:57:29.483 | 0 | 0 | 0 | 0 | 0 | 0 | 0 | 0 | 0 | 0 | 0 | 0 | 0 | 0 | 0 | 0 | 0 | 0 | 0 | 0
14.05.2025¦11:57:30.481 | 0 | 0 | 0 | 0 | 0 | 0 | 0 | 0 | 0 | 0 | 0 | 0 | 0 | 0 | 0 | 0 | 0 | 0 | 0 | 0
14.05.2025¦11:57:31.481 | 0 | 0 | 0 | 0 | 0 | 0 | 0 | 0 | 0 | 0 | 0 | 0 | 0 | 0 | 0 | 0 | 0 | 0 | 0 | 0
14.05.2025¦11:57:32.481 | 0 | 0 | 0 | 0 | 0 | 0 | 0 | 0 | 0 | 0 | 0 | 0 | 0 | 0 | 0 | 0 | 0 | 0 | 0 | 0
14.05.2025¦11:57:33.481 | 0 | 0 | 0 | 0 | 0 | 0 | 0 | 0 | 0 | 0 | 0 | 0 | 0 | 0 | 0 | 0 | 0 | 0 | 0 | 0
14.05.2025¦11:57:34.482 | 0 | 0 | 0 | 0 | 0 | 0 | 0 | 0 | 0 | 0 | 0 | 0 | 0 | 0 | 0 | 0 | 0 | 0 | 0 | 0
14.05.2025¦11:57:35.482 | 0 | 0 | 0 | 0 | 0 | 0 | 0 | 0 | 0 | 0 | 0 | 0 | 0 | 0 | 0 | 0 | 0 | 0 | 0 | 0
14.05.2025¦11:57:36.481 | 0 | 0 | 0 | 0 | 0 | 0 | 0 | 0 | 0 | 0 | 0 | 0 | 0 | 0 | 0 | 0 | 0 | 0 | 0 | 0
14.05.2025¦11:57:37.481 | 0 | 0 | 0 | 0 | 0 | 0 | 0 | 0 | 0 | 0 | 0 | 0 | 0 | 0 | 0 | 0 | 0 | 0 | 0 | 0
14.05.2025¦11:57:38.482 | 0 | 0 | 0 | 0 | 0 | 0 | 0 | 0 | 0 | 0 | 0 | 0 | 0 | 0 | 0 | 0 | 0 | 0 | 0 | 0
14.05.2025¦11:57:39.481 | 0 | 0 | 0 | 0 | 0 | 0 | 0 | 0 | 0 | 0 | 0 | 0 | 0 | 0 | 0 | 0 | 0 | 0 | 0 | 0
14.05.2025¦11:57:40.482 | 0 | 0 | 0 | 0 | 0 | 0 | 0 | 0 | 0 | 0 | 0 | 0 | 0 | 0 | 0 | 0 | 0 | 0 | 0 | 0
14.05.2025¦11:57:41.482 | 0 | 0 | 0 | 0 | 0 | 0 | 0 | 0 | 0 | 0 | 0 | 0 | 0 | 0 | 0 | 0 | 0 | 0 | 0 | 0
14.05.2025¦11:57:42.481 | 0 | 0 | 0 | 0 | 0 | 0 | 0 | 0 | 0 | 0 | 0 | 0 | 0 | 0 | 0 | 0 | 0 | 0 | 0 | 0
| OekoSolve | OekoSolve | OekoSolve | OekoSolve | OekoSolve | OekoSolve | OekoSolve | OekoSolve | OekoSolve | OekoSolve | OekoSolve | OekoSolve | OekoSolve | OekoSolve | OekoSolve | OekoSolve | OekoSolve | OekoSolve | OekoSolve | OekoSolve
| EnMeter_Prec1 | EnMeter_Prec1 | EnMeter_Prec1 | EnMeter_Prec1 | EnMeter_Prec1 | EnMeter_Prec1 | EnMeter_Prec1 | EnMeter_Prec1 | EnMeter_Prec1 | EnMeter_Prec1 | EnMeter_Prec2 | EnMeter_Prec2 | EnMeter_Prec2 | EnMeter_Prec2 | EnMeter_Prec2 | EnMeter_Prec2 | EnMeter_Prec2 | EnMeter_Prec2 | EnMeter_Prec2 | EnMeter_Prec2
| Prec1 P:W | Prec1 WTotal:kWh | Prec1 WDay:kWh | Prec1 WMonth:kWh | Prec1 WYear:kWh | Prec1 State:0 no info available¦1 Off¦2 Startup¦3 Ready¦4 On¦5 Charge¦6 Discharge¦7 Batt Low or Full¦8 Batt Full¦9 Batt low¦10 Finished¦11 Island¦12 Waiting¦91 Maintenance¦99 ERROR | Prec1 Spec Signal | Prec1 V:kV | Prec1 I:mA | Prec1 Info:0 Bit0¦1 Bit1¦2 Bit2¦3 Bit3¦4 HS Ein¦5 Freigabe / Abdeckung vorhanden¦6 Temp. FÃ¼hler aktiv¦7 Temp. FÃ¼hler unterbrochen¦8 Bit8¦9 Bit9¦10 Bit10¦11 Bit11¦12 Bit12¦13 Bit13¦14 Bit14¦15 Bit15¦ | Prec2 P:W | Prec2 WTotal:kWh | Prec2 WDay:kWh | Prec2 WMonth:kWh | Prec2 WYear:kWh | Prec2 State:0 no info available¦1 Off¦2 Startup¦3 Ready¦4 On¦5 Charge¦6 Discharge¦7 Batt Low or Full¦8 Batt Full¦9 Batt low¦10 Finished¦11 Island¦12 Waiting¦91 Maintenance¦99 ERROR | Prec2 Spec Signal | Prec2 V:kV | Prec2 I:mA | Prec2 Info:0 Bit0¦1 Bit1¦2 Bit2¦3 Bit3¦4 HS Ein¦5 Freigabe / Abdeckung vorhanden¦6 Temp. FÃ¼hler aktiv¦7 Temp. FÃ¼hler unterbrochen¦8 Bit8¦9 Bit9¦10 Bit10¦11 Bit11¦12 Bit12¦13 Bit13¦14 Bit14¦15 Bit15¦
| OekoSolve | OekoSolve | OekoSolve | OekoSolve | OekoSolve | OekoSolve | OekoSolve | OekoSolve | OekoSolve | OekoSolve | OekoSolve | OekoSolve | OekoSolve | OekoSolve | OekoSolve | OekoSolve | OekoSolve | OekoSolve | OekoSolve | OekoSolve
| EnMeter_Prec1 | EnMeter_Prec1 | EnMeter_Prec1 | EnMeter_Prec1 | EnMeter_Prec1 | EnMeter_Prec1 | EnMeter_Prec1 | EnMeter_Prec1 | EnMeter_Prec1 | EnMeter_Prec1 | EnMeter_Prec2 | EnMeter_Prec2 | EnMeter_Prec2 | EnMeter_Prec2 | EnMeter_Prec2 | EnMeter_Prec2 | EnMeter_Prec2 | EnMeter_Prec2 | EnMeter_Prec2 | EnMeter_Prec2
| Prec1 P:W | Prec1 WTotal:kWh | Prec1 WDay:kWh | Prec1 WMonth:kWh | Prec1 WYear:kWh | Prec1 State:0 no info available¦1 Off¦2 Startup¦3 Ready¦4 On¦5 Charge¦6 Discharge¦7 Batt Low or Full¦8 Batt Full¦9 Batt low¦10 Finished¦11 Island¦12 Waiting¦91 Maintenance¦99 ERROR | Prec1 Spec Signal | Prec1 V:kV | Prec1 I:mA | Prec1 Info:0 Bit0¦1 Bit1¦2 Bit2¦3 Bit3¦4 HS Ein¦5 Freigabe / Abdeckung vorhanden¦6 Temp. FÃ¼hler aktiv¦7 Temp. FÃ¼hler unterbrochen¦8 Bit8¦9 Bit9¦10 Bit10¦11 Bit11¦12 Bit12¦13 Bit13¦14 Bit14¦15 Bit15¦ | Prec2 P:W | Prec2 WTotal:kWh | Prec2 WDay:kWh | Prec2 WMonth:kWh | Prec2 WYear:kWh | Prec2 State:0 no info available¦1 Off¦2 Startup¦3 Ready¦4 On¦5 Charge¦6 Discharge¦7 Batt Low or Full¦8 Batt Full¦9 Batt low¦10 Finished¦11 Island¦12 Waiting¦91 Maintenance¦99 ERROR | Prec2 Spec Signal | Prec2 V:kV | Prec2 I:mA | Prec2 Info:0 Bit0¦1 Bit1¦2 Bit2¦3 Bit3¦4 HS Ein¦5 Freigabe / Abdeckung vorhanden¦6 Temp. FÃ¼hler aktiv¦7 Temp. FÃ¼hler unterbrochen¦8 Bit8¦9 Bit9¦10 Bit10¦11 Bit11¦12 Bit12¦13 Bit13¦14 Bit14¦15 Bit15¦
14.05.2025¦11:58:36.482 | 0 | 0 | 0 | 0 | 0 | 0 | 0 | 0 | 0 | 0 | 0 | 0 | 0 | 0 | 0 | 0 | 0 | 0 | 0 | 0
14.05.2025¦11:58:37.482 | 0 | 0 | 0 | 0 | 0 | 0 | 0 | 0 | 0 | 0 | 0 | 0 | 0 | 0 | 0 | 0 | 0 | 0 | 0 | 0
14.05.2025¦11:58:38.482 | 0 | 0 | 0 | 0 | 0 | 0 | 0 | 0 | 0 | 0 | 0 | 0 | 0 | 0 | 0 | 0 | 0 | 0 | 0 | 0
14.05.2025¦11:58:39.483 | 0 | 0 | 0 | 0 | 0 | 0 | 0 | 0 | 0 | 0 | 0 | 0 | 0 | 0 | 0 | 0 | 0 | 0 | 0 | 0
14.05.2025¦11:58:40.481 | 0 | 0 | 0 | 0 | 0 | 0 | 0 | 0 | 0 | 0 | 0 | 0 | 0 | 0 | 0 | 0 | 0 | 0 | 0 | 0
14.05.2025¦11:58:41.481 | 0 | 0 | 0 | 0 | 0 | 0 | 0 | 0 | 0 | 0 | 0 | 0 | 0 | 0 | 0 | 0 | 0 | 0 | 0 | 0
14.05.2025¦11:58:42.482 | 0 | 0 | 0 | 0 | 0 | 0 | 0 | 0 | 0 | 0 | 0 | 0 | 0 | 0 | 0 | 0 | 0 | 0 | 0 | 0
| OekoSolve | OekoSolve | OekoSolve | OekoSolve | OekoSolve | OekoSolve | OekoSolve | OekoSolve | OekoSolve | OekoSolve | OekoSolve | OekoSolve | OekoSolve | OekoSolve | OekoSolve | OekoSolve | OekoSolve | OekoSolve | OekoSolve | OekoSolve
| EnMeter_Prec1 | EnMeter_Prec1 | EnMeter_Prec1 | EnMeter_Prec1 | EnMeter_Prec1 | EnMeter_Prec1 | EnMeter_Prec1 | EnMeter_Prec1 | EnMeter_Prec1 | EnMeter_Prec1 | EnMeter_Prec2 | EnMeter_Prec2 | EnMeter_Prec2 | EnMeter_Prec2 | EnMeter_Prec2 | EnMeter_Prec2 | EnMeter_Prec2 | EnMeter_Prec2 | EnMeter_Prec2 | EnMeter_Prec2
| Prec1 P:W | Prec1 WTotal:kWh | Prec1 WDay:kWh | Prec1 WMonth:kWh | Prec1 WYear:kWh | Prec1 State:0 no info available¦1 Off¦2 Startup¦3 Ready¦4 On¦5 Charge¦6 Discharge¦7 Batt Low or Full¦8 Batt Full¦9 Batt low¦10 Finished¦11 Island¦12 Waiting¦91 Maintenance¦99 ERROR | Prec1 Spec Signal | Prec1 V:kV | Prec1 I:mA | Prec1 Info:0 Bit0¦1 Bit1¦2 Bit2¦3 Bit3¦4 HS Ein¦5 Freigabe / Abdeckung vorhanden¦6 Temp. FÃ¼hler aktiv¦7 Temp. FÃ¼hler unterbrochen¦8 Bit8¦9 Bit9¦10 Bit10¦11 Bit11¦12 Bit12¦13 Bit13¦14 Bit14¦15 Bit15¦ | Prec2 P:W | Prec2 WTotal:kWh | Prec2 WDay:kWh | Prec2 WMonth:kWh | Prec2 WYear:kWh | Prec2 State:0 no info available¦1 Off¦2 Startup¦3 Ready¦4 On¦5 Charge¦6 Discharge¦7 Batt Low or Full¦8 Batt Full¦9 Batt low¦10 Finished¦11 Island¦12 Waiting¦91 Maintenance¦99 ERROR | Prec2 Spec Signal | Prec2 V:kV | Prec2 I:mA | Prec2 Info:0 Bit0¦1 Bit1¦2 Bit2¦3 Bit3¦4 HS Ein¦5 Freigabe / Abdeckung vorhanden¦6 Temp. FÃ¼hler aktiv¦7 Temp. FÃ¼hler unterbrochen¦8 Bit8¦9 Bit9¦10 Bit10¦11 Bit11¦12 Bit12¦13 Bit13¦14 Bit14¦15 Bit15¦
14.05.2025¦11:58:36.482 | 0 | 0 | 0 | 0 | 0 | 0 | 0 | 0 | 0 | 0 | 0 | 0 | 0 | 0 | 0 | 0 | 0 | 0 | 0 | 0
14.05.2025¦11:58:37.482 | 0 | 0 | 0 | 0 | 0 | 0 | 0 | 0 | 0 | 0 | 0 | 0 | 0 | 0 | 0 | 0 | 0 | 0 | 0 | 0
14.05.2025¦11:58:38.482 | 0 | 0 | 0 | 0 | 0 | 0 | 0 | 0 | 0 | 0 | 0 | 0 | 0 | 0 | 0 | 0 | 0 | 0 | 0 | 0
14.05.2025¦11:58:39.483 | 0 | 0 | 0 | 0 | 0 | 0 | 0 | 0 | 0 | 0 | 0 | 0 | 0 | 0 | 0 | 0 | 0 | 0 | 0 | 0
14.05.2025¦11:58:40.481 | 0 | 0 | 0 | 0 | 0 | 0 | 0 | 0 | 0 | 0 | 0 | 0 | 0 | 0 | 0 | 0 | 0 | 0 | 0 | 0
14.05.2025¦11:58:41.481 | 0 | 0 | 0 | 0 | 0 | 0 | 0 | 0 | 0 | 0 | 0 | 0 | 0 | 0 | 0 | 0 | 0 | 0 | 0 | 0
14.05.2025¦11:58:42.482 | 0 | 0 | 0 | 0 | 0 | 0 | 0 | 0 | 0 | 0 | 0 | 0 | 0 | 0 | 0 | 0 | 0 | 0 | 0 | 0
14.05.2025¦11:58:43.481 | 0 | 0 | 0 | 0 | 0 | 0 | 0 | 0 | 0 | 0 | 0 | 0 | 0 | 0 | 0 | 0 | 0 | 0 | 0 | 0
14.05.2025¦11:58:44.482 | 0 | 0 | 0 | 0 | 0 | 0 | 0 | 0 | 0 | 0 | 0 | 0 | 0 | 0 | 0 | 0 | 0 | 0 | 0 | 0
14.05.2025¦11:58:45.481 | 0 | 0 | 0 | 0 | 0 | 0 | 0 | 0 | 0 | 0 | 0 | 0 | 0 | 0 | 0 | 0 | 0 | 0 | 0 | 0
14.05.2025¦11:58:46.484 | 0 | 0 | 0 | 0 | 0 | 0 | 0 | 0 | 0 | 0 | 0 | 0 | 0 | 0 | 0 | 0 | 0 | 0 | 0 | 0
14.05.2025¦11:58:47.482 | 0 | 0 | 0 | 0 | 0 | 0 | 0 | 0 | 0 | 0 | 0 | 0 | 0 | 0 | 0 | 0 | 0 | 0 | 0 | 0
14.05.2025¦11:58:48.482 | 0 | 0 | 0 | 0 | 0 | 0 | 0 | 0 | 0 | 0 | 0 | 0 | 0 | 0 | 0 | 0 | 0 | 0 | 0 | 0
14.05.2025¦11:58:49.482 | 0 | 0 | 0 | 0 | 0 | 0 | 0 | 0 | 0 | 0 | 0 | 0 | 0 | 0 | 0 | 0 | 0 | 0 | 0 | 0
14.05.2025¦11:58:50.482 | 0 | 0 | 0 | 0 | 0 | 0 | 0 | 0 | 0 | 0 | 0 | 0 | 0 | 0 | 0 | 0 | 0 | 0 | 0 | 0
14.05.2025¦11:58:51.481 | 0 | 0 | 0 | 0 | 0 | 0 | 0 | 0 | 0 | 0 | 0 | 0 | 0 | 0 | 0 | 0 | 0 | 0 | 0 | 0
14.05.2025¦11:58:52.482 | 0 | 0 | 0 | 0 | 0 | 0 | 0 | 0 | 0 | 0 | 0 | 0 | 0 | 0 | 0 | 0 | 0 | 0 | 0 | 0
14.05.2025¦11:58:53.483 | 0 | 0 | 0 | 0 | 0 | 0 | 0 | 0 | 0 | 0 | 0 | 0 | 0 | 0 | 0 | 0 | 0 | 0 | 0 | 0
14.05.2025¦11:58:54.481 | 0 | 0 | 0 | 0 | 0 | 0 | 0 | 0 | 0 | 0 | 0 | 0 | 0 | 0 | 0 | 0 | 0 | 0 | 0 | 0
14.05.2025¦11:58:55.482 | 0 | 0 | 0 | 0 | 0 | 0 | 0 | 0 | 0 | 0 | 0 | 0 | 0 | 0 | 0 | 0 | 0 | 0 | 0 | 0
14.05.2025¦11:58:56.482 | 0 | 0 | 0 | 0 | 0 | 0 | 0 | 0 | 0 | 0 | 0 | 0 | 0 | 0 | 0 | 0 | 0 | 0 | 0 | 0
14.05.2025¦11:58:57.482 | 0 | 0 | 0 | 0 | 0 | 0 | 0 | 0 | 0 | 0 | 0 | 0 | 0 | 0 | 0 | 0 | 0 | 0 | 0 | 0
14.05.2025¦11:58:58.481 | 0 | 0 | 0 | 0 | 0 | 0 | 0 | 0 | 0 | 0 | 0 | 0 | 0 | 0 | 0 | 0 | 0 | 0 | 0 | 0
14.05.2025¦11:58:59.482 | 0 | 0 | 0 | 0 | 0 | 0 | 0 | 0 | 0 | 0 | 0 | 0 | 0 | 0 | 0 | 0 | 0 | 0 | 0 | 0
14.05.2025¦11:59:00.483 | 0 | 0 | 0 | 0 | 0 | 0 | 0 | 0 | 0 | 0 | 0 | 0 | 0 | 0 | 0 | 0 | 0 | 0 | 0 | 0
14.05.2025¦11:59:01.481 | 0 | 0 | 0 | 0 | 0 | 0 | 0 | 0 | 0 | 0 | 0 | 0 | 0 | 0 | 0 | 0 | 0 | 0 | 0 | 0
14.05.2025¦11:59:02.482 | 0 | 0 | 0 | 0 | 0 | 0 | 0 | 0 | 0 | 0 | 0 | 0 | 0 | 0 | 0 | 0 | 0 | 0 | 0 | 0
14.05.2025¦11:59:03.482 | 0 | 0 | 0 | 0 | 0 | 0 | 0 | 0 | 0 | 0 | 0 | 0 | 0 | 0 | 0 | 0 | 0 | 0 | 0 | 0
14.05.2025¦11:59:04.481 | 0 | 0 | 0 | 0 | 0 | 0 | 0 | 0 | 0 | 0 | 0 | 0 | 0 | 0 | 0 | 0 | 0 | 0 | 0 | 0
14.05.2025¦11:59:05.482 | 0 | 0 | 0 | 0 | 0 | 0 | 0 | 0 | 0 | 0 | 0 | 0 | 0 | 0 | 0 | 0 | 0 | 0 | 0 | 0
14.05.2025¦11:59:06.481 | 0 | 0 | 0 | 0 | 0 | 0 | 0 | 0 | 0 | 0 | 0 | 0 | 0 | 0 | 0 | 0 | 0 | 0 | 0 | 0
14.05.2025¦11:59:07.482 | 0 | 0 | 0 | 0 | 0 | 0 | 0 | 0 | 0 | 0 | 0 | 0 | 0 | 0 | 0 | 0 | 0 | 0 | 0 | 0
14.05.2025¦11:59:08.481 | 0 | 0 | 0 | 0 | 0 | 0 | 0 | 0 | 0 | 0 | 0 | 0 | 0 | 0 | 0 | 0 | 0 | 0 | 0 | 0
14.05.2025¦11:59:09.481 | 0 | 0 | 0 | 0 | 0 | 0 | 0 | 0 | 0 | 0 | 0 | 0 | 0 | 0 | 0 | 0 | 0 | 0 | 0 | 0
14.05.2025¦11:59:10.481 | 0 | 0 | 0 | 0 | 0 | 0 | 0 | 0 | 0 | 0 | 0 | 0 | 0 | 0 | 0 | 0 | 0 | 0 | 0 | 0
14.05.2025¦11:59:11.482 | 0 | 0 | 0 | 0 | 0 | 0 | 0 | 0 | 0 | 0 | 0 | 0 | 0 | 0 | 0 | 0 | 0 | 0 | 0 | 0
14.05.2025¦11:59:12.482 | 0 | 0 | 0 | 0 | 0 | 0 | 0 | 0 | 0 | 0 | 0 | 0 | 0 | 0 | 0 | 0 | 0 | 0 | 0 | 0
| OekoSolve | OekoSolve | OekoSolve | OekoSolve | OekoSolve | OekoSolve | OekoSolve | OekoSolve | OekoSolve | OekoSolve | OekoSolve | OekoSolve | OekoSolve | OekoSolve | OekoSolve | OekoSolve | OekoSolve | OekoSolve | OekoSolve | OekoSolve
| EnMeter_Prec1 | EnMeter_Prec1 | EnMeter_Prec1 | EnMeter_Prec1 | EnMeter_Prec1 | EnMeter_Prec1 | EnMeter_Prec1 | EnMeter_Prec1 | EnMeter_Prec1 | EnMeter_Prec1 | EnMeter_Prec2 | EnMeter_Prec2 | EnMeter_Prec2 | EnMeter_Prec2 | EnMeter_Prec2 | EnMeter_Prec2 | EnMeter_Prec2 | EnMeter_Prec2 | EnMeter_Prec2 | EnMeter_Prec2
| Prec1 P:W | Prec1 WTotal:kWh | Prec1 WDay:kWh | Prec1 WMonth:kWh | Prec1 WYear:kWh | Prec1 State:0 no info available¦1 Off¦2 Startup¦3 Ready¦4 On¦5 Charge¦6 Discharge¦7 Batt Low or Full¦8 Batt Full¦9 Batt low¦10 Finished¦11 Island¦12 Waiting¦91 Maintenance¦99 ERROR | Prec1 Spec Signal | Prec1 V:kV | Prec1 I:mA | Prec1 Info:0 Bit0¦1 Bit1¦2 Bit2¦3 Bit3¦4 HS Ein¦5 Freigabe / Abdeckung vorhanden¦6 Temp. FÃ¼hler aktiv¦7 Temp. FÃ¼hler unterbrochen¦8 Bit8¦9 Bit9¦10 Bit10¦11 Bit11¦12 Bit12¦13 Bit13¦14 Bit14¦15 Bit15¦ | Prec2 P:W | Prec2 WTotal:kWh | Prec2 WDay:kWh | Prec2 WMonth:kWh | Prec2 WYear:kWh | Prec2 State:0 no info available¦1 Off¦2 Startup¦3 Ready¦4 On¦5 Charge¦6 Discharge¦7 Batt Low or Full¦8 Batt Full¦9 Batt low¦10 Finished¦11 Island¦12 Waiting¦91 Maintenance¦99 ERROR | Prec2 Spec Signal | Prec2 V:kV | Prec2 I:mA | Prec2 Info:0 Bit0¦1 Bit1¦2 Bit2¦3 Bit3¦4 HS Ein¦5 Freigabe / Abdeckung vorhanden¦6 Temp. FÃ¼hler aktiv¦7 Temp. FÃ¼hler unterbrochen¦8 Bit8¦9 Bit9¦10 Bit10¦11 Bit11¦12 Bit12¦13 Bit13¦14 Bit14¦15 Bit15¦
14.05.2025¦11:58:43.481 | 0 | 0 | 0 | 0 | 0 | 0 | 0 | 0 | 0 | 0 | 0 | 0 | 0 | 0 | 0 | 0 | 0 | 0 | 0 | 0
14.05.2025¦11:58:44.482 | 0 | 0 | 0 | 0 | 0 | 0 | 0 | 0 | 0 | 0 | 0 | 0 | 0 | 0 | 0 | 0 | 0 | 0 | 0 | 0
14.05.2025¦11:58:45.481 | 0 | 0 | 0 | 0 | 0 | 0 | 0 | 0 | 0 | 0 | 0 | 0 | 0 | 0 | 0 | 0 | 0 | 0 | 0 | 0
14.05.2025¦11:58:46.484 | 0 | 0 | 0 | 0 | 0 | 0 | 0 | 0 | 0 | 0 | 0 | 0 | 0 | 0 | 0 | 0 | 0 | 0 | 0 | 0
14.05.2025¦11:58:47.482 | 0 | 0 | 0 | 0 | 0 | 0 | 0 | 0 | 0 | 0 | 0 | 0 | 0 | 0 | 0 | 0 | 0 | 0 | 0 | 0
14.05.2025¦11:58:48.482 | 0 | 0 | 0 | 0 | 0 | 0 | 0 | 0 | 0 | 0 | 0 | 0 | 0 | 0 | 0 | 0 | 0 | 0 | 0 | 0
14.05.2025¦11:58:49.482 | 0 | 0 | 0 | 0 | 0 | 0 | 0 | 0 | 0 | 0 | 0 | 0 | 0 | 0 | 0 | 0 | 0 | 0 | 0 | 0
14.05.2025¦11:58:50.482 | 0 | 0 | 0 | 0 | 0 | 0 | 0 | 0 | 0 | 0 | 0 | 0 | 0 | 0 | 0 | 0 | 0 | 0 | 0 | 0
14.05.2025¦11:58:51.481 | 0 | 0 | 0 | 0 | 0 | 0 | 0 | 0 | 0 | 0 | 0 | 0 | 0 | 0 | 0 | 0 | 0 | 0 | 0 | 0
14.05.2025¦11:58:52.482 | 0 | 0 | 0 | 0 | 0 | 0 | 0 | 0 | 0 | 0 | 0 | 0 | 0 | 0 | 0 | 0 | 0 | 0 | 0 | 0
14.05.2025¦11:58:53.483 | 0 | 0 | 0 | 0 | 0 | 0 | 0 | 0 | 0 | 0 | 0 | 0 | 0 | 0 | 0 | 0 | 0 | 0 | 0 | 0
14.05.2025¦11:58:54.481 | 0 | 0 | 0 | 0 | 0 | 0 | 0 | 0 | 0 | 0 | 0 | 0 | 0 | 0 | 0 | 0 | 0 | 0 | 0 | 0
14.05.2025¦11:58:55.482 | 0 | 0 | 0 | 0 | 0 | 0 | 0 | 0 | 0 | 0 | 0 | 0 | 0 | 0 | 0 | 0 | 0 | 0 | 0 | 0
14.05.2025¦11:58:56.482 | 0 | 0 | 0 | 0 | 0 | 0 | 0 | 0 | 0 | 0 | 0 | 0 | 0 | 0 | 0 | 0 | 0 | 0 | 0 | 0
14.05.2025¦11:58:57.482 | 0 | 0 | 0 | 0 | 0 | 0 | 0 | 0 | 0 | 0 | 0 | 0 | 0 | 0 | 0 | 0 | 0 | 0 | 0 | 0
14.05.2025¦11:58:58.481 | 0 | 0 | 0 | 0 | 0 | 0 | 0 | 0 | 0 | 0 | 0 | 0 | 0 | 0 | 0 | 0 | 0 | 0 | 0 | 0
14.05.2025¦11:58:59.482 | 0 | 0 | 0 | 0 | 0 | 0 | 0 | 0 | 0 | 0 | 0 | 0 | 0 | 0 | 0 | 0 | 0 | 0 | 0 | 0
14.05.2025¦11:59:00.483 | 0 | 0 | 0 | 0 | 0 | 0 | 0 | 0 | 0 | 0 | 0 | 0 | 0 | 0 | 0 | 0 | 0 | 0 | 0 | 0
14.05.2025¦11:59:01.481 | 0 | 0 | 0 | 0 | 0 | 0 | 0 | 0 | 0 | 0 | 0 | 0 | 0 | 0 | 0 | 0 | 0 | 0 | 0 | 0
14.05.2025¦11:59:02.482 | 0 | 0 | 0 | 0 | 0 | 0 | 0 | 0 | 0 | 0 | 0 | 0 | 0 | 0 | 0 | 0 | 0 | 0 | 0 | 0
14.05.2025¦11:59:03.482 | 0 | 0 | 0 | 0 | 0 | 0 | 0 | 0 | 0 | 0 | 0 | 0 | 0 | 0 | 0 | 0 | 0 | 0 | 0 | 0
14.05.2025¦11:59:04.481 | 0 | 0 | 0 | 0 | 0 | 0 | 0 | 0 | 0 | 0 | 0 | 0 | 0 | 0 | 0 | 0 | 0 | 0 | 0 | 0
14.05.2025¦11:59:05.482 | 0 | 0 | 0 | 0 | 0 | 0 | 0 | 0 | 0 | 0 | 0 | 0 | 0 | 0 | 0 | 0 | 0 | 0 | 0 | 0
14.05.2025¦11:59:06.481 | 0 | 0 | 0 | 0 | 0 | 0 | 0 | 0 | 0 | 0 | 0 | 0 | 0 | 0 | 0 | 0 | 0 | 0 | 0 | 0
14.05.2025¦11:59:07.482 | 0 | 0 | 0 | 0 | 0 | 0 | 0 | 0 | 0 | 0 | 0 | 0 | 0 | 0 | 0 | 0 | 0 | 0 | 0 | 0
14.05.2025¦11:59:08.481 | 0 | 0 | 0 | 0 | 0 | 0 | 0 | 0 | 0 | 0 | 0 | 0 | 0 | 0 | 0 | 0 | 0 | 0 | 0 | 0
14.05.2025¦11:59:09.481 | 0 | 0 | 0 | 0 | 0 | 0 | 0 | 0 | 0 | 0 | 0 | 0 | 0 | 0 | 0 | 0 | 0 | 0 | 0 | 0
14.05.2025¦11:59:10.481 | 0 | 0 | 0 | 0 | 0 | 0 | 0 | 0 | 0 | 0 | 0 | 0 | 0 | 0 | 0 | 0 | 0 | 0 | 0 | 0
14.05.2025¦11:59:11.482 | 0 | 0 | 0 | 0 | 0 | 0 | 0 | 0 | 0 | 0 | 0 | 0 | 0 | 0 | 0 | 0 | 0 | 0 | 0 | 0
14.05.2025¦11:59:12.482 | 0 | 0 | 0 | 0 | 0 | 0 | 0 | 0 | 0 | 0 | 0 | 0 | 0 | 0 | 0 | 0 | 0 | 0 | 0 | 0
14.05.2025¦11:59:13.481 | 0 | 0 | 0 | 0 | 0 | 0 | 0 | 0 | 0 | 0 | 0 | 0 | 0 | 0 | 0 | 0 | 0 | 0 | 0 | 0
14.05.2025¦11:59:14.482 | 0 | 0 | 0 | 0 | 0 | 0 | 0 | 0 | 0 | 0 | 0 | 0 | 0 | 0 | 0 | 0 | 0 | 0 | 0 | 0
14.05.2025¦11:59:15.481 | 0 | 0 | 0 | 0 | 0 | 0 | 0 | 0 | 0 | 0 | 0 | 0 | 0 | 0 | 0 | 0 | 0 | 0 | 0 | 0
14.05.2025¦11:59:16.481 | 0 | 0 | 0 | 0 | 0 | 0 | 0 | 0 | 0 | 0 | 0 | 0 | 0 | 0 | 0 | 0 | 0 | 0 | 0 | 0
14.05.2025¦11:59:17.482 | 0 | 0 | 0 | 0 | 0 | 0 | 0 | 0 | 0 | 0 | 0 | 0 | 0 | 0 | 0 | 0 | 0 | 0 | 0 | 0
14.05.2025¦11:59:18.482 | 0 | 0 | 0 | 0 | 0 | 0 | 0 | 0 | 0 | 0 | 0 | 0 | 0 | 0 | 0 | 0 | 0 | 0 | 0 | 0
14.05.2025¦11:59:19.482 | 0 | 0 | 0 | 0 | 0 | 0 | 0 | 0 | 0 | 0 | 0 | 0 | 0 | 0 | 0 | 0 | 0 | 0 | 0 | 0
14.05.2025¦11:59:20.482 | 0 | 0 | 0 | 0 | 0 | 0 | 0 | 0 | 0 | 0 | 0 | 0 | 0 | 0 | 0 | 0 | 0 | 0 | 0 | 0
14.05.2025¦11:59:21.482 | 0 | 0 | 0 | 0 | 0 | 0 | 0 | 0 | 0 | 0 | 0 | 0 | 0 | 0 | 0 | 0 | 0 | 0 | 0 | 0
14.05.2025¦11:59:22.482 | 0 | 0 | 0 | 0 | 0 | 0 | 0 | 0 | 0 | 0 | 0 | 0 | 0 | 0 | 0 | 0 | 0 | 0 | 0 | 0
14.05.2025¦11:59:23.481 | 0 | 0 | 0 | 0 | 0 | 0 | 0 | 0 | 0 | 0 | 0 | 0 | 0 | 0 | 0 | 0 | 0 | 0 | 0 | 0
14.05.2025¦11:59:24.481 | 0 | 0 | 0 | 0 | 0 | 0 | 0 | 0 | 0 | 0 | 0 | 0 | 0 | 0 | 0 | 0 | 0 | 0 | 0 | 0
14.05.2025¦11:59:25.482 | 0 | 0 | 0 | 0 | 0 | 0 | 0 | 0 | 0 | 0 | 0 | 0 | 0 | 0 | 0 | 0 | 0 | 0 | 0 | 0
14.05.2025¦11:59:26.482 | 0 | 0 | 0 | 0 | 0 | 0 | 0 | 0 | 0 | 0 | 0 | 0 | 0 | 0 | 0 | 0 | 0 | 0 | 0 | 0
14.05.2025¦11:59:27.482 | 0 | 0 | 0 | 0 | 0 | 0 | 0 | 0 | 0 | 0 | 0 | 0 | 0 | 0 | 0 | 0 | 0 | 0 | 0 | 0
14.05.2025¦11:59:28.482 | 0 | 0 | 0 | 0 | 0 | 0 | 0 | 0 | 0 | 0 | 0 | 0 | 0 | 0 | 0 | 0 | 0 | 0 | 0 | 0
14.05.2025¦11:59:29.481 | 0 | 0 | 0 | 0 | 0 | 0 | 0 | 0 | 0 | 0 | 0 | 0 | 0 | 0 | 0 | 0 | 0 | 0 | 0 | 0
14.05.2025¦11:59:30.481 | 0 | 0 | 0 | 0 | 0 | 0 | 0 | 0 | 0 | 0 | 0 | 0 | 0 | 0 | 0 | 0 | 0 | 0 | 0 | 0
14.05.2025¦11:59:31.482 | 0 | 0 | 0 | 0 | 0 | 0 | 0 | 0 | 0 | 0 | 0 | 0 | 0 | 0 | 0 | 0 | 0 | 0 | 0 | 0
14.05.2025¦11:59:32.481 | 0 | 0 | 0 | 0 | 0 | 0 | 0 | 0 | 0 | 0 | 0 | 0 | 0 | 0 | 0 | 0 | 0 | 0 | 0 | 0
14.05.2025¦11:59:33.482 | 0 | 0 | 0 | 0 | 0 | 0 | 0 | 0 | 0 | 0 | 0 | 0 | 0 | 0 | 0 | 0 | 0 | 0 | 0 | 0
14.05.2025¦11:59:34.481 | 0 | 0 | 0 | 0 | 0 | 0 | 0 | 0 | 0 | 0 | 0 | 0 | 0 | 0 | 0 | 0 | 0 | 0 | 0 | 0
14.05.2025¦11:59:35.482 | 0 | 0 | 0 | 0 | 0 | 0 | 0 | 0 | 0 | 0 | 0 | 0 | 0 | 0 | 0 | 0 | 0 | 0 | 0 | 0
14.05.2025¦11:59:36.482 | 0 | 0 | 0 | 0 | 0 | 0 | 0 | 0 | 0 | 0 | 0 | 0 | 0 | 0 | 0 | 0 | 0 | 0 | 0 | 0
14.05.2025¦11:59:37.482 | 0 | 0 | 0 | 0 | 0 | 0 | 0 | 0 | 0 | 0 | 0 | 0 | 0 | 0 | 0 | 0 | 0 | 0 | 0 | 0
14.05.2025¦11:59:38.481 | 0 | 0 | 0 | 0 | 0 | 0 | 0 | 0 | 0 | 0 | 0 | 0 | 0 | 0 | 0 | 0 | 0 | 0 | 0 | 0
14.05.2025¦11:59:39.481 | 0 | 0 | 0 | 0 | 0 | 0 | 0 | 0 | 0 | 0 | 0 | 0 | 0 | 0 | 0 | 0 | 0 | 0 | 0 | 0
14.05.2025¦11:59:40.483 | 0 | 0 | 0 | 0 | 0 | 0 | 0 | 0 | 0 | 0 | 0 | 0 | 0 | 0 | 0 | 0 | 0 | 0 | 0 | 0
14.05.2025¦11:59:41.482 | 0 | 0 | 0 | 0 | 0 | 0 | 0 | 0 | 0 | 0 | 0 | 0 | 0 | 0 | 0 | 0 | 0 | 0 | 0 | 0
14.05.2025¦11:59:42.482 | 0 | 0 | 0 | 0 | 0 | 0 | 0 | 0 | 0 | 0 | 0 | 0 | 0 | 0 | 0 | 0 | 0 | 0 | 0 | 0
| OekoSolve | OekoSolve | OekoSolve | OekoSolve | OekoSolve | OekoSolve | OekoSolve | OekoSolve | OekoSolve | OekoSolve | OekoSolve | OekoSolve | OekoSolve | OekoSolve | OekoSolve | OekoSolve | OekoSolve | OekoSolve | OekoSolve | OekoSolve
| EnMeter_Prec1 | EnMeter_Prec1 | EnMeter_Prec1 | EnMeter_Prec1 | EnMeter_Prec1 | EnMeter_Prec1 | EnMeter_Prec1 | EnMeter_Prec1 | EnMeter_Prec1 | EnMeter_Prec1 | EnMeter_Prec2 | EnMeter_Prec2 | EnMeter_Prec2 | EnMeter_Prec2 | EnMeter_Prec2 | EnMeter_Prec2 | EnMeter_Prec2 | EnMeter_Prec2 | EnMeter_Prec2 | EnMeter_Prec2
| Prec1 P:W | Prec1 WTotal:kWh | Prec1 WDay:kWh | Prec1 WMonth:kWh | Prec1 WYear:kWh | Prec1 State:0 no info available¦1 Off¦2 Startup¦3 Ready¦4 On¦5 Charge¦6 Discharge¦7 Batt Low or Full¦8 Batt Full¦9 Batt low¦10 Finished¦11 Island¦12 Waiting¦91 Maintenance¦99 ERROR | Prec1 Spec Signal | Prec1 V:kV | Prec1 I:mA | Prec1 Info:0 Bit0¦1 Bit1¦2 Bit2¦3 Bit3¦4 HS Ein¦5 Freigabe / Abdeckung vorhanden¦6 Temp. FÃ¼hler aktiv¦7 Temp. FÃ¼hler unterbrochen¦8 Bit8¦9 Bit9¦10 Bit10¦11 Bit11¦12 Bit12¦13 Bit13¦14 Bit14¦15 Bit15¦ | Prec2 P:W | Prec2 WTotal:kWh | Prec2 WDay:kWh | Prec2 WMonth:kWh | Prec2 WYear:kWh | Prec2 State:0 no info available¦1 Off¦2 Startup¦3 Ready¦4 On¦5 Charge¦6 Discharge¦7 Batt Low or Full¦8 Batt Full¦9 Batt low¦10 Finished¦11 Island¦12 Waiting¦91 Maintenance¦99 ERROR | Prec2 Spec Signal | Prec2 V:kV | Prec2 I:mA | Prec2 Info:0 Bit0¦1 Bit1¦2 Bit2¦3 Bit3¦4 HS Ein¦5 Freigabe / Abdeckung vorhanden¦6 Temp. FÃ¼hler aktiv¦7 Temp. FÃ¼hler unterbrochen¦8 Bit8¦9 Bit9¦10 Bit10¦11 Bit11¦12 Bit12¦13 Bit13¦14 Bit14¦15 Bit15¦
14.05.2025¦11:59:20.482 | 0 | 0 | 0 | 0 | 0 | 0 | 0 | 0 | 0 | 0 | 0 | 0 | 0 | 0 | 0 | 0 | 0 | 0 | 0 | 0
14.05.2025¦11:59:21.482 | 0 | 0 | 0 | 0 | 0 | 0 | 0 | 0 | 0 | 0 | 0 | 0 | 0 | 0 | 0 | 0 | 0 | 0 | 0 | 0
14.05.2025¦11:59:22.482 | 0 | 0 | 0 | 0 | 0 | 0 | 0 | 0 | 0 | 0 | 0 | 0 | 0 | 0 | 0 | 0 | 0 | 0 | 0 | 0
14.05.2025¦11:59:23.481 | 0 | 0 | 0 | 0 | 0 | 0 | 0 | 0 | 0 | 0 | 0 | 0 | 0 | 0 | 0 | 0 | 0 | 0 | 0 | 0
14.05.2025¦11:59:24.481 | 0 | 0 | 0 | 0 | 0 | 0 | 0 | 0 | 0 | 0 | 0 | 0 | 0 | 0 | 0 | 0 | 0 | 0 | 0 | 0
14.05.2025¦11:59:25.482 | 0 | 0 | 0 | 0 | 0 | 0 | 0 | 0 | 0 | 0 | 0 | 0 | 0 | 0 | 0 | 0 | 0 | 0 | 0 | 0
14.05.2025¦11:59:26.482 | 0 | 0 | 0 | 0 | 0 | 0 | 0 | 0 | 0 | 0 | 0 | 0 | 0 | 0 | 0 | 0 | 0 | 0 | 0 | 0
14.05.2025¦11:59:27.482 | 0 | 0 | 0 | 0 | 0 | 0 | 0 | 0 | 0 | 0 | 0 | 0 | 0 | 0 | 0 | 0 | 0 | 0 | 0 | 0
14.05.2025¦11:59:28.482 | 0 | 0 | 0 | 0 | 0 | 0 | 0 | 0 | 0 | 0 | 0 | 0 | 0 | 0 | 0 | 0 | 0 | 0 | 0 | 0
14.05.2025¦11:59:29.481 | 0 | 0 | 0 | 0 | 0 | 0 | 0 | 0 | 0 | 0 | 0 | 0 | 0 | 0 | 0 | 0 | 0 | 0 | 0 | 0
14.05.2025¦11:59:30.481 | 0 | 0 | 0 | 0 | 0 | 0 | 0 | 0 | 0 | 0 | 0 | 0 | 0 | 0 | 0 | 0 | 0 | 0 | 0 | 0
14.05.2025¦11:59:31.482 | 0 | 0 | 0 | 0 | 0 | 0 | 0 | 0 | 0 | 0 | 0 | 0 | 0 | 0 | 0 | 0 | 0 | 0 | 0 | 0
14.05.2025¦11:59:32.481 | 0 | 0 | 0 | 0 | 0 | 0 | 0 | 0 | 0 | 0 | 0 | 0 | 0 | 0 | 0 | 0 | 0 | 0 | 0 | 0
14.05.2025¦11:59:33.482 | 0 | 0 | 0 | 0 | 0 | 0 | 0 | 0 | 0 | 0 | 0 | 0 | 0 | 0 | 0 | 0 | 0 | 0 | 0 | 0
14.05.2025¦11:59:34.481 | 0 | 0 | 0 | 0 | 0 | 0 | 0 | 0 | 0 | 0 | 0 | 0 | 0 | 0 | 0 | 0 | 0 | 0 | 0 | 0
14.05.2025¦11:59:35.482 | 0 | 0 | 0 | 0 | 0 | 0 | 0 | 0 | 0 | 0 | 0 | 0 | 0 | 0 | 0 | 0 | 0 | 0 | 0 | 0
14.05.2025¦11:59:36.482 | 0 | 0 | 0 | 0 | 0 | 0 | 0 | 0 | 0 | 0 | 0 | 0 | 0 | 0 | 0 | 0 | 0 | 0 | 0 | 0
14.05.2025¦11:59:37.482 | 0 | 0 | 0 | 0 | 0 | 0 | 0 | 0 | 0 | 0 | 0 | 0 | 0 | 0 | 0 | 0 | 0 | 0 | 0 | 0
14.05.2025¦11:59:38.481 | 0 | 0 | 0 | 0 | 0 | 0 | 0 | 0 | 0 | 0 | 0 | 0 | 0 | 0 | 0 | 0 | 0 | 0 | 0 | 0
14.05.2025¦11:59:39.481 | 0 | 0 | 0 | 0 | 0 | 0 | 0 | 0 | 0 | 0 | 0 | 0 | 0 | 0 | 0 | 0 | 0 | 0 | 0 | 0
14.05.2025¦11:59:40.483 | 0 | 0 | 0 | 0 | 0 | 0 | 0 | 0 | 0 | 0 | 0 | 0 | 0 | 0 | 0 | 0 | 0 | 0 | 0 | 0
14.05.2025¦11:59:41.482 | 0 | 0 | 0 | 0 | 0 | 0 | 0 | 0 | 0 | 0 | 0 | 0 | 0 | 0 | 0 | 0 | 0 | 0 | 0 | 0
14.05.2025¦11:59:42.482 | 0 | 0 | 0 | 0 | 0 | 0 | 0 | 0 | 0 | 0 | 0 | 0 | 0 | 0 | 0 | 0 | 0 | 0 | 0 | 0
14.05.2025¦11:59:43.481 | 0 | 0 | 0 | 0 | 0 | 0 | 0 | 0 | 0 | 0 | 0 | 0 | 0 | 0 | 0 | 0 | 0 | 0 | 0 | 0
14.05.2025¦11:59:44.482 | 0 | 0 | 0 | 0 | 0 | 0 | 0 | 0 | 0 | 0 | 0 | 0 | 0 | 0 | 0 | 0 | 0 | 0 | 0 | 0
14.05.2025¦11:59:45.482 | 0 | 0 | 0 | 0 | 0 | 0 | 0 | 0 | 0 | 0 | 0 | 0 | 0 | 0 | 0 | 0 | 0 | 0 | 0 | 0
14.05.2025¦11:59:46.481 | 0 | 0 | 0 | 0 | 0 | 0 | 0 | 0 | 0 | 0 | 0 | 0 | 0 | 0 | 0 | 0 | 0 | 0 | 0 | 0
14.05.2025¦11:59:47.482 | 0 | 0 | 0 | 0 | 0 | 0 | 0 | 0 | 0 | 0 | 0 | 0 | 0 | 0 | 0 | 0 | 0 | 0 | 0 | 0
14.05.2025¦11:59:48.482 | 0 | 0 | 0 | 0 | 0 | 0 | 0 | 0 | 0 | 0 | 0 | 0 | 0 | 0 | 0 | 0 | 0 | 0 | 0 | 0
14.05.2025¦11:59:49.483 | 0 | 0 | 0 | 0 | 0 | 0 | 0 | 0 | 0 | 0 | 0 | 0 | 0 | 0 | 0 | 0 | 0 | 0 | 0 | 0
14.05.2025¦11:59:50.481 | 0 | 0 | 0 | 0 | 0 | 0 | 0 | 0 | 0 | 0 | 0 | 0 | 0 | 0 | 0 | 0 | 0 | 0 | 0 | 0
14.05.2025¦11:59:51.482 | 0 | 0 | 0 | 0 | 0 | 0 | 0 | 0 | 0 | 0 | 0 | 0 | 0 | 0 | 0 | 0 | 0 | 0 | 0 | 0
14.05.2025¦11:59:52.482 | 0 | 0 | 0 | 0 | 0 | 0 | 0 | 0 | 0 | 0 | 0 | 0 | 0 | 0 | 0 | 0 | 0 | 0 | 0 | 0
14.05.2025¦11:59:53.482 | 0 | 0 | 0 | 0 | 0 | 0 | 0 | 0 | 0 | 0 | 0 | 0 | 0 | 0 | 0 | 0 | 0 | 0 | 0 | 0
14.05.2025¦11:59:54.482 | 0 | 0 | 0 | 0 | 0 | 0 | 0 | 0 | 0 | 0 | 0 | 0 | 0 | 0 | 0 | 0 | 0 | 0 | 0 | 0
14.05.2025¦11:59:55.482 | 0 | 0 | 0 | 0 | 0 | 0 | 0 | 0 | 0 | 0 | 0 | 0 | 0 | 0 | 0 | 0 | 0 | 0 | 0 | 0
14.05.2025¦11:59:56.482 | 0 | 0 | 0 | 0 | 0 | 0 | 0 | 0 | 0 | 0 | 0 | 0 | 0 | 0 | 0 | 0 | 0 | 0 | 0 | 0
14.05.2025¦11:59:57.482 | 0 | 0 | 0 | 0 | 0 | 0 | 0 | 0 | 0 | 0 | 0 | 0 | 0 | 0 | 0 | 0 | 0 | 0 | 0 | 0
14.05.2025¦11:59:58.482 | 0 | 0 | 0 | 0 | 0 | 0 | 0 | 0 | 0 | 0 | 0 | 0 | 0 | 0 | 0 | 0 | 0 | 0 | 0 | 0
14.05.2025¦11:59:59.482 | 0 | 0 | 0 | 0 | 0 | 0 | 0 | 0 | 0 | 0 | 0 | 0 | 0 | 0 | 0 | 0 | 0 | 0 | 0 | 0
14.05.2025¦12:00:00.482 | 0 | 0 | 0 | 0 | 0 | 0 | 0 | 0 | 0 | 0 | 0 | 0 | 0 | 0 | 0 | 0 | 0 | 0 | 0 | 0
14.05.2025¦12:00:01.482 | 0 | 0 | 0 | 0 | 0 | 0 | 0 | 0 | 0 | 0 | 0 | 0 | 0 | 0 | 0 | 0 | 0 | 0 | 0 | 0
14.05.2025¦12:00:02.482 | 0 | 0 | 0 | 0 | 0 | 0 | 0 | 0 | 0 | 0 | 0 | 0 | 0 | 0 | 0 | 0 | 0 | 0 | 0 | 0
14.05.2025¦12:00:03.482 | 0 | 0 | 0 | 0 | 0 | 0 | 0 | 0 | 0 | 0 | 0 | 0 | 0 | 0 | 0 | 0 | 0 | 0 | 0 | 0
14.05.2025¦12:00:04.481 | 0 | 0 | 0 | 0 | 0 | 0 | 0 | 0 | 0 | 0 | 0 | 0 | 0 | 0 | 0 | 0 | 0 | 0 | 0 | 0
14.05.2025¦12:00:05.482 | 0 | 0 | 0 | 0 | 0 | 0 | 0 | 0 | 0 | 0 | 0 | 0 | 0 | 0 | 0 | 0 | 0 | 0 | 0 | 0
14.05.2025¦12:00:06.482 | 0 | 0 | 0 | 0 | 0 | 0 | 0 | 0 | 0 | 0 | 0 | 0 | 0 | 0 | 0 | 0 | 0 | 0 | 0 | 0
14.05.2025¦12:00:07.482 | 0 | 0 | 0 | 0 | 0 | 0 | 0 | 0 | 0 | 0 | 0 | 0 | 0 | 0 | 0 | 0 | 0 | 0 | 0 | 0
14.05.2025¦12:00:08.483 | 0 | 0 | 0 | 0 | 0 | 0 | 0 | 0 | 0 | 0 | 0 | 0 | 0 | 0 | 0 | 0 | 0 | 0 | 0 | 0
14.05.2025¦12:00:09.481 | 0 | 0 | 0 | 0 | 0 | 0 | 0 | 0 | 0 | 0 | 0 | 0 | 0 | 0 | 0 | 0 | 0 | 0 | 0 | 0
14.05.2025¦12:00:10.482 | 0 | 0 | 0 | 0 | 0 | 0 | 0 | 0 | 0 | 0 | 0 | 0 | 0 | 0 | 0 | 0 | 0 | 0 | 0 | 0
14.05.2025¦12:00:11.481 | 0 | 0 | 0 | 0 | 0 | 0 | 0 | 0 | 0 | 0 | 0 | 0 | 0 | 0 | 0 | 0 | 0 | 0 | 0 | 0
14.05.2025¦12:00:12.482 | 0 | 0 | 0 | 0 | 0 | 0 | 0 | 0 | 0 | 0 | 0 | 0 | 0 | 0 | 0 | 0 | 0 | 0 | 0 | 0
| OekoSolve | OekoSolve | OekoSolve | OekoSolve | OekoSolve | OekoSolve | OekoSolve | OekoSolve | OekoSolve | OekoSolve | OekoSolve | OekoSolve | OekoSolve | OekoSolve | OekoSolve | OekoSolve | OekoSolve | OekoSolve | OekoSolve | OekoSolve
| EnMeter_Prec1 | EnMeter_Prec1 | EnMeter_Prec1 | EnMeter_Prec1 | EnMeter_Prec1 | EnMeter_Prec1 | EnMeter_Prec1 | EnMeter_Prec1 | EnMeter_Prec1 | EnMeter_Prec1 | EnMeter_Prec2 | EnMeter_Prec2 | EnMeter_Prec2 | EnMeter_Prec2 | EnMeter_Prec2 | EnMeter_Prec2 | EnMeter_Prec2 | EnMeter_Prec2 | EnMeter_Prec2 | EnMeter_Prec2
| Prec1 P:W | Prec1 WTotal:kWh | Prec1 WDay:kWh | Prec1 WMonth:kWh | Prec1 WYear:kWh | Prec1 State:0 no info available¦1 Off¦2 Startup¦3 Ready¦4 On¦5 Charge¦6 Discharge¦7 Batt Low or Full¦8 Batt Full¦9 Batt low¦10 Finished¦11 Island¦12 Waiting¦91 Maintenance¦99 ERROR | Prec1 Spec Signal | Prec1 V:kV | Prec1 I:mA | Prec1 Info:0 Bit0¦1 Bit1¦2 Bit2¦3 Bit3¦4 HS Ein¦5 Freigabe / Abdeckung vorhanden¦6 Temp. FÃ¼hler aktiv¦7 Temp. FÃ¼hler unterbrochen¦8 Bit8¦9 Bit9¦10 Bit10¦11 Bit11¦12 Bit12¦13 Bit13¦14 Bit14¦15 Bit15¦ | Prec2 P:W | Prec2 WTotal:kWh | Prec2 WDay:kWh | Prec2 WMonth:kWh | Prec2 WYear:kWh | Prec2 State:0 no info available¦1 Off¦2 Startup¦3 Ready¦4 On¦5 Charge¦6 Discharge¦7 Batt Low or Full¦8 Batt Full¦9 Batt low¦10 Finished¦11 Island¦12 Waiting¦91 Maintenance¦99 ERROR | Prec2 Spec Signal | Prec2 V:kV | Prec2 I:mA | Prec2 Info:0 Bit0¦1 Bit1¦2 Bit2¦3 Bit3¦4 HS Ein¦5 Freigabe / Abdeckung vorhanden¦6 Temp. FÃ¼hler aktiv¦7 Temp. FÃ¼hler unterbrochen¦8 Bit8¦9 Bit9¦10 Bit10¦11 Bit11¦12 Bit12¦13 Bit13¦14 Bit14¦15 Bit15¦
14.05.2025¦12:00:20.482 | 0 | 0 | 0 | 0 | 0 | 0 | 0 | 0 | 0 | 0 | 0 | 0 | 0 | 0 | 0 | 0 | 0 | 0 | 0 | 0
14.05.2025¦12:00:21.482 | 0 | 0 | 0 | 0 | 0 | 0 | 0 | 0 | 0 | 0 | 0 | 0 | 0 | 0 | 0 | 0 | 0 | 0 | 0 | 0
14.05.2025¦12:00:22.482 | 0 | 0 | 0 | 0 | 0 | 0 | 0 | 0 | 0 | 0 | 0 | 0 | 0 | 0 | 0 | 0 | 0 | 0 | 0 | 0
14.05.2025¦12:00:23.482 | 0 | 0 | 0 | 0 | 0 | 0 | 0 | 0 | 0 | 0 | 0 | 0 | 0 | 0 | 0 | 0 | 0 | 0 | 0 | 0
14.05.2025¦12:00:24.484 | 0 | 0 | 0 | 0 | 0 | 0 | 0 | 0 | 0 | 0 | 0 | 0 | 0 | 0 | 0 | 0 | 0 | 0 | 0 | 0
14.05.2025¦12:00:25.482 | 0 | 0 | 0 | 0 | 0 | 0 | 0 | 0 | 0 | 0 | 0 | 0 | 0 | 0 | 0 | 0 | 0 | 0 | 0 | 0
14.05.2025¦12:00:26.482 | 0 | 0 | 0 | 0 | 0 | 0 | 0 | 0 | 0 | 0 | 0 | 0 | 0 | 0 | 0 | 0 | 0 | 0 | 0 | 0
14.05.2025¦12:00:27.481 | 0 | 0 | 0 | 0 | 0 | 0 | 0 | 0 | 0 | 0 | 0 | 0 | 0 | 0 | 0 | 0 | 0 | 0 | 0 | 0
14.05.2025¦12:00:28.481 | 0 | 0 | 0 | 0 | 0 | 0 | 0 | 0 | 0 | 0 | 0 | 0 | 0 | 0 | 0 | 0 | 0 | 0 | 0 | 0
14.05.2025¦12:00:29.481 | 0 | 0 | 0 | 0 | 0 | 0 | 0 | 0 | 0 | 0 | 0 | 0 | 0 | 0 | 0 | 0 | 0 | 0 | 0 | 0
14.05.2025¦12:00:30.481 | 0 | 0 | 0 | 0 | 0 | 0 | 0 | 0 | 0 | 0 | 0 | 0 | 0 | 0 | 0 | 0 | 0 | 0 | 0 | 0
14.05.2025¦12:00:31.482 | 0 | 0 | 0 | 0 | 0 | 0 | 0 | 0 | 0 | 0 | 0 | 0 | 0 | 0 | 0 | 0 | 0 | 0 | 0 | 0
14.05.2025¦12:00:32.481 | 0 | 0 | 0 | 0 | 0 | 0 | 0 | 0 | 0 | 0 | 0 | 0 | 0 | 0 | 0 | 0 | 0 | 0 | 0 | 0
14.05.2025¦12:00:33.482 | 0 | 0 | 0 | 0 | 0 | 0 | 0 | 0 | 0 | 0 | 0 | 0 | 0 | 0 | 0 | 0 | 0 | 0 | 0 | 0
14.05.2025¦12:00:34.482 | 0 | 0 | 0 | 0 | 0 | 0 | 0 | 0 | 0 | 0 | 0 | 0 | 0 | 0 | 0 | 0 | 0 | 0 | 0 | 0
14.05.2025¦12:00:35.481 | 0 | 0 | 0 | 0 | 0 | 0 | 0 | 0 | 0 | 0 | 0 | 0 | 0 | 0 | 0 | 0 | 0 | 0 | 0 | 0
14.05.2025¦12:00:36.482 | 0 | 0 | 0 | 0 | 0 | 0 | 0 | 0 | 0 | 0 | 0 | 0 | 0 | 0 | 0 | 0 | 0 | 0 | 0 | 0
14.05.2025¦12:00:37.481 | 0 | 0 | 0 | 0 | 0 | 0 | 0 | 0 | 0 | 0 | 0 | 0 | 0 | 0 | 0 | 0 | 0 | 0 | 0 | 0
14.05.2025¦12:00:38.482 | 0 | 0 | 0 | 0 | 0 | 0 | 0 | 0 | 0 | 0 | 0 | 0 | 0 | 0 | 0 | 0 | 0 | 0 | 0 | 0
14.05.2025¦12:00:39.482 | 0 | 0 | 0 | 0 | 0 | 0 | 0 | 0 | 0 | 0 | 0 | 0 | 0 | 0 | 0 | 0 | 0 | 0 | 0 | 0
14.05.2025¦12:00:40.481 | 0 | 0 | 0 | 0 | 0 | 0 | 0 | 0 | 0 | 0 | 0 | 0 | 0 | 0 | 0 | 0 | 0 | 0 | 0 | 0
14.05.2025¦12:00:41.481 | 0 | 0 | 0 | 0 | 0 | 0 | 0 | 0 | 0 | 0 | 0 | 0 | 0 | 0 | 0 | 0 | 0 | 0 | 0 | 0
14.05.2025¦12:00:42.482 | 0 | 0 | 0 | 0 | 0 | 0 | 0 | 0 | 0 | 0 | 0 | 0 | 0 | 0 | 0 | 0 | 0 | 0 | 0 | 0
| OekoSolve | OekoSolve | OekoSolve | OekoSolve | OekoSolve | OekoSolve | OekoSolve | OekoSolve | OekoSolve | OekoSolve | OekoSolve | OekoSolve | OekoSolve | OekoSolve | OekoSolve | OekoSolve | OekoSolve | OekoSolve | OekoSolve | OekoSolve
| EnMeter_Prec1 | EnMeter_Prec1 | EnMeter_Prec1 | EnMeter_Prec1 | EnMeter_Prec1 | EnMeter_Prec1 | EnMeter_Prec1 | EnMeter_Prec1 | EnMeter_Prec1 | EnMeter_Prec1 | EnMeter_Prec2 | EnMeter_Prec2 | EnMeter_Prec2 | EnMeter_Prec2 | EnMeter_Prec2 | EnMeter_Prec2 | EnMeter_Prec2 | EnMeter_Prec2 | EnMeter_Prec2 | EnMeter_Prec2
| Prec1 P:W | Prec1 WTotal:kWh | Prec1 WDay:kWh | Prec1 WMonth:kWh | Prec1 WYear:kWh | Prec1 State:0 no info available¦1 Off¦2 Startup¦3 Ready¦4 On¦5 Charge¦6 Discharge¦7 Batt Low or Full¦8 Batt Full¦9 Batt low¦10 Finished¦11 Island¦12 Waiting¦91 Maintenance¦99 ERROR | Prec1 Spec Signal | Prec1 V:kV | Prec1 I:mA | Prec1 Info:0 Bit0¦1 Bit1¦2 Bit2¦3 Bit3¦4 HS Ein¦5 Freigabe / Abdeckung vorhanden¦6 Temp. FÃ¼hler aktiv¦7 Temp. FÃ¼hler unterbrochen¦8 Bit8¦9 Bit9¦10 Bit10¦11 Bit11¦12 Bit12¦13 Bit13¦14 Bit14¦15 Bit15¦ | Prec2 P:W | Prec2 WTotal:kWh | Prec2 WDay:kWh | Prec2 WMonth:kWh | Prec2 WYear:kWh | Prec2 State:0 no info available¦1 Off¦2 Startup¦3 Ready¦4 On¦5 Charge¦6 Discharge¦7 Batt Low or Full¦8 Batt Full¦9 Batt low¦10 Finished¦11 Island¦12 Waiting¦91 Maintenance¦99 ERROR | Prec2 Spec Signal | Prec2 V:kV | Prec2 I:mA | Prec2 Info:0 Bit0¦1 Bit1¦2 Bit2¦3 Bit3¦4 HS Ein¦5 Freigabe / Abdeckung vorhanden¦6 Temp. FÃ¼hler aktiv¦7 Temp. FÃ¼hler unterbrochen¦8 Bit8¦9 Bit9¦10 Bit10¦11 Bit11¦12 Bit12¦13 Bit13¦14 Bit14¦15 Bit15¦
| OekoSolve | OekoSolve | OekoSolve | OekoSolve | OekoSolve | OekoSolve | OekoSolve | OekoSolve | OekoSolve | OekoSolve | OekoSolve | OekoSolve | OekoSolve | OekoSolve | OekoSolve | OekoSolve | OekoSolve | OekoSolve | OekoSolve | OekoSolve
| EnMeter_Prec1 | EnMeter_Prec1 | EnMeter_Prec1 | EnMeter_Prec1 | EnMeter_Prec1 | EnMeter_Prec1 | EnMeter_Prec1 | EnMeter_Prec1 | EnMeter_Prec1 | EnMeter_Prec1 | EnMeter_Prec2 | EnMeter_Prec2 | EnMeter_Prec2 | EnMeter_Prec2 | EnMeter_Prec2 | EnMeter_Prec2 | EnMeter_Prec2 | EnMeter_Prec2 | EnMeter_Prec2 | EnMeter_Prec2
| Prec1 P:W | Prec1 WTotal:kWh | Prec1 WDay:kWh | Prec1 WMonth:kWh | Prec1 WYear:kWh | Prec1 State:0 no info available¦1 Off¦2 Startup¦3 Ready¦4 On¦5 Charge¦6 Discharge¦7 Batt Low or Full¦8 Batt Full¦9 Batt low¦10 Finished¦11 Island¦12 Waiting¦91 Maintenance¦99 ERROR | Prec1 Spec Signal | Prec1 V:kV | Prec1 I:mA | Prec1 Info:0 Bit0¦1 Bit1¦2 Bit2¦3 Bit3¦4 HS Ein¦5 Freigabe / Abdeckung vorhanden¦6 Temp. FÃ¼hler aktiv¦7 Temp. FÃ¼hler unterbrochen¦8 Bit8¦9 Bit9¦10 Bit10¦11 Bit11¦12 Bit12¦13 Bit13¦14 Bit14¦15 Bit15¦ | Prec2 P:W | Prec2 WTotal:kWh | Prec2 WDay:kWh | Prec2 WMonth:kWh | Prec2 WYear:kWh | Prec2 State:0 no info available¦1 Off¦2 Startup¦3 Ready¦4 On¦5 Charge¦6 Discharge¦7 Batt Low or Full¦8 Batt Full¦9 Batt low¦10 Finished¦11 Island¦12 Waiting¦91 Maintenance¦99 ERROR | Prec2 Spec Signal | Prec2 V:kV | Prec2 I:mA | Prec2 Info:0 Bit0¦1 Bit1¦2 Bit2¦3 Bit3¦4 HS Ein¦5 Freigabe / Abdeckung vorhanden¦6 Temp. FÃ¼hler aktiv¦7 Temp. FÃ¼hler unterbrochen¦8 Bit8¦9 Bit9¦10 Bit10¦11 Bit11¦12 Bit12¦13 Bit13¦14 Bit14¦15 Bit15¦
14.05.2025¦12:01:36.482 | 0 | 0 | 0 | 0 | 0 | 0 | 0 | 0 | 0 | 0 | 0 | 0 | 0 | 0 | 0 | 0 | 0 | 0 | 0 | 0
14.05.2025¦12:01:37.481 | 0 | 0 | 0 | 0 | 0 | 0 | 0 | 0 | 0 | 0 | 0 | 0 | 0 | 0 | 0 | 0 | 0 | 0 | 0 | 0
14.05.2025¦12:01:38.482 | 0 | 0 | 0 | 0 | 0 | 0 | 0 | 0 | 0 | 0 | 0 | 0 | 0 | 0 | 0 | 0 | 0 | 0 | 0 | 0
14.05.2025¦12:01:39.481 | 0 | 0 | 0 | 0 | 0 | 0 | 0 | 0 | 0 | 0 | 0 | 0 | 0 | 0 | 0 | 0 | 0 | 0 | 0 | 0
14.05.2025¦12:01:40.481 | 0 | 0 | 0 | 0 | 0 | 0 | 0 | 0 | 0 | 0 | 0 | 0 | 0 | 0 | 0 | 0 | 0 | 0 | 0 | 0
14.05.2025¦12:01:41.483 | 0 | 0 | 0 | 0 | 0 | 0 | 0 | 0 | 0 | 0 | 0 | 0 | 0 | 0 | 0 | 0 | 0 | 0 | 0 | 0
14.05.2025¦12:01:42.482 | 0 | 0 | 0 | 0 | 0 | 0 | 0 | 0 | 0 | 0 | 0 | 0 | 0 | 0 | 0 | 0 | 0 | 0 | 0 | 0
| OekoSolve | OekoSolve | OekoSolve | OekoSolve | OekoSolve | OekoSolve | OekoSolve | OekoSolve | OekoSolve | OekoSolve | OekoSolve | OekoSolve | OekoSolve | OekoSolve | OekoSolve | OekoSolve | OekoSolve | OekoSolve | OekoSolve | OekoSolve
| EnMeter_Prec1 | EnMeter_Prec1 | EnMeter_Prec1 | EnMeter_Prec1 | EnMeter_Prec1 | EnMeter_Prec1 | EnMeter_Prec1 | EnMeter_Prec1 | EnMeter_Prec1 | EnMeter_Prec1 | EnMeter_Prec2 | EnMeter_Prec2 | EnMeter_Prec2 | EnMeter_Prec2 | EnMeter_Prec2 | EnMeter_Prec2 | EnMeter_Prec2 | EnMeter_Prec2 | EnMeter_Prec2 | EnMeter_Prec2
| Prec1 P:W | Prec1 WTotal:kWh | Prec1 WDay:kWh | Prec1 WMonth:kWh | Prec1 WYear:kWh | Prec1 State:0 no info available¦1 Off¦2 Startup¦3 Ready¦4 On¦5 Charge¦6 Discharge¦7 Batt Low or Full¦8 Batt Full¦9 Batt low¦10 Finished¦11 Island¦12 Waiting¦91 Maintenance¦99 ERROR | Prec1 Spec Signal | Prec1 V:kV | Prec1 I:mA | Prec1 Info:0 Bit0¦1 Bit1¦2 Bit2¦3 Bit3¦4 HS Ein¦5 Freigabe / Abdeckung vorhanden¦6 Temp. FÃ¼hler aktiv¦7 Temp. FÃ¼hler unterbrochen¦8 Bit8¦9 Bit9¦10 Bit10¦11 Bit11¦12 Bit12¦13 Bit13¦14 Bit14¦15 Bit15¦ | Prec2 P:W | Prec2 WTotal:kWh | Prec2 WDay:kWh | Prec2 WMonth:kWh | Prec2 WYear:kWh | Prec2 State:0 no info available¦1 Off¦2 Startup¦3 Ready¦4 On¦5 Charge¦6 Discharge¦7 Batt Low or Full¦8 Batt Full¦9 Batt low¦10 Finished¦11 Island¦12 Waiting¦91 Maintenance¦99 ERROR | Prec2 Spec Signal | Prec2 V:kV | Prec2 I:mA | Prec2 Info:0 Bit0¦1 Bit1¦2 Bit2¦3 Bit3¦4 HS Ein¦5 Freigabe / Abdeckung vorhanden¦6 Temp. FÃ¼hler aktiv¦7 Temp. FÃ¼hler unterbrochen¦8 Bit8¦9 Bit9¦10 Bit10¦11 Bit11¦12 Bit12¦13 Bit13¦14 Bit14¦15 Bit15¦
14.05.2025¦12:01:36.482 | 0 | 0 | 0 | 0 | 0 | 0 | 0 | 0 | 0 | 0 | 0 | 0 | 0 | 0 | 0 | 0 | 0 | 0 | 0 | 0
14.05.2025¦12:01:37.481 | 0 | 0 | 0 | 0 | 0 | 0 | 0 | 0 | 0 | 0 | 0 | 0 | 0 | 0 | 0 | 0 | 0 | 0 | 0 | 0
14.05.2025¦12:01:38.482 | 0 | 0 | 0 | 0 | 0 | 0 | 0 | 0 | 0 | 0 | 0 | 0 | 0 | 0 | 0 | 0 | 0 | 0 | 0 | 0
14.05.2025¦12:01:39.481 | 0 | 0 | 0 | 0 | 0 | 0 | 0 | 0 | 0 | 0 | 0 | 0 | 0 | 0 | 0 | 0 | 0 | 0 | 0 | 0
14.05.2025¦12:01:40.481 | 0 | 0 | 0 | 0 | 0 | 0 | 0 | 0 | 0 | 0 | 0 | 0 | 0 | 0 | 0 | 0 | 0 | 0 | 0 | 0
14.05.2025¦12:01:41.483 | 0 | 0 | 0 | 0 | 0 | 0 | 0 | 0 | 0 | 0 | 0 | 0 | 0 | 0 | 0 | 0 | 0 | 0 | 0 | 0
14.05.2025¦12:01:42.482 | 0 | 0 | 0 | 0 | 0 | 0 | 0 | 0 | 0 | 0 | 0 | 0 | 0 | 0 | 0 | 0 | 0 | 0 | 0 | 0
14.05.2025¦12:01:43.482 | 0 | 0 | 0 | 0 | 0 | 0 | 0 | 0 | 0 | 0 | 0 | 0 | 0 | 0 | 0 | 0 | 0 | 0 | 0 | 0
14.05.2025¦12:01:44.481 | 0 | 0 | 0 | 0 | 0 | 0 | 0 | 0 | 0 | 0 | 0 | 0 | 0 | 0 | 0 | 0 | 0 | 0 | 0 | 0
14.05.2025¦12:01:45.481 | 0 | 0 | 0 | 0 | 0 | 0 | 0 | 0 | 0 | 0 | 0 | 0 | 0 | 0 | 0 | 0 | 0 | 0 | 0 | 0
14.05.2025¦12:01:46.482 | 0 | 0 | 0 | 0 | 0 | 0 | 0 | 0 | 0 | 0 | 0 | 0 | 0 | 0 | 0 | 0 | 0 | 0 | 0 | 0
14.05.2025¦12:01:47.482 | 0 | 0 | 0 | 0 | 0 | 0 | 0 | 0 | 0 | 0 | 0 | 0 | 0 | 0 | 0 | 0 | 0 | 0 | 0 | 0
14.05.2025¦12:01:48.483 | 0 | 0 | 0 | 0 | 0 | 0 | 0 | 0 | 0 | 0 | 0 | 0 | 0 | 0 | 0 | 0 | 0 | 0 | 0 | 0
14.05.2025¦12:01:49.482 | 0 | 0 | 0 | 0 | 0 | 0 | 0 | 0 | 0 | 0 | 0 | 0 | 0 | 0 | 0 | 0 | 0 | 0 | 0 | 0
14.05.2025¦12:01:50.481 | 0 | 0 | 0 | 0 | 0 | 0 | 0 | 0 | 0 | 0 | 0 | 0 | 0 | 0 | 0 | 0 | 0 | 0 | 0 | 0
14.05.2025¦12:01:51.482 | 0 | 0 | 0 | 0 | 0 | 0 | 0 | 0 | 0 | 0 | 0 | 0 | 0 | 0 | 0 | 0 | 0 | 0 | 0 | 0
14.05.2025¦12:01:52.482 | 0 | 0 | 0 | 0 | 0 | 0 | 0 | 0 | 0 | 0 | 0 | 0 | 0 | 0 | 0 | 0 | 0 | 0 | 0 | 0
14.05.2025¦12:01:53.482 | 0 | 0 | 0 | 0 | 0 | 0 | 0 | 0 | 0 | 0 | 0 | 0 | 0 | 0 | 0 | 0 | 0 | 0 | 0 | 0
14.05.2025¦12:01:54.482 | 0 | 0 | 0 | 0 | 0 | 0 | 0 | 0 | 0 | 0 | 0 | 0 | 0 | 0 | 0 | 0 | 0 | 0 | 0 | 0
14.05.2025¦12:01:55.482 | 0 | 0 | 0 | 0 | 0 | 0 | 0 | 0 | 0 | 0 | 0 | 0 | 0 | 0 | 0 | 0 | 0 | 0 | 0 | 0
14.05.2025¦12:01:56.482 | 0 | 0 | 0 | 0 | 0 | 0 | 0 | 0 | 0 | 0 | 0 | 0 | 0 | 0 | 0 | 0 | 0 | 0 | 0 | 0
14.05.2025¦12:01:57.482 | 0 | 0 | 0 | 0 | 0 | 0 | 0 | 0 | 0 | 0 | 0 | 0 | 0 | 0 | 0 | 0 | 0 | 0 | 0 | 0
14.05.2025¦12:01:58.482 | 0 | 0 | 0 | 0 | 0 | 0 | 0 | 0 | 0 | 0 | 0 | 0 | 0 | 0 | 0 | 0 | 0 | 0 | 0 | 0
14.05.2025¦12:01:59.481 | 0 | 0 | 0 | 0 | 0 | 0 | 0 | 0 | 0 | 0 | 0 | 0 | 0 | 0 | 0 | 0 | 0 | 0 | 0 | 0
14.05.2025¦12:02:00.482 | 0 | 0 | 0 | 0 | 0 | 0 | 0 | 0 | 0 | 0 | 0 | 0 | 0 | 0 | 0 | 0 | 0 | 0 | 0 | 0
14.05.2025¦12:02:01.482 | 0 | 0 | 0 | 0 | 0 | 0 | 0 | 0 | 0 | 0 | 0 | 0 | 0 | 0 | 0 | 0 | 0 | 0 | 0 | 0
14.05.2025¦12:02:02.483 | 0 | 0 | 0 | 0 | 0 | 0 | 0 | 0 | 0 | 0 | 0 | 0 | 0 | 0 | 0 | 0 | 0 | 0 | 0 | 0
14.05.2025¦12:02:03.481 | 0 | 0 | 0 | 0 | 0 | 0 | 0 | 0 | 0 | 0 | 0 | 0 | 0 | 0 | 0 | 0 | 0 | 0 | 0 | 0
14.05.2025¦12:02:04.481 | 0 | 0 | 0 | 0 | 0 | 0 | 0 | 0 | 0 | 0 | 0 | 0 | 0 | 0 | 0 | 0 | 0 | 0 | 0 | 0
14.05.2025¦12:02:05.482 | 0 | 0 | 0 | 0 | 0 | 0 | 0 | 0 | 0 | 0 | 0 | 0 | 0 | 0 | 0 | 0 | 0 | 0 | 0 | 0
14.05.2025¦12:02:06.482 | 0 | 0 | 0 | 0 | 0 | 0 | 0 | 0 | 0 | 0 | 0 | 0 | 0 | 0 | 0 | 0 | 0 | 0 | 0 | 0
14.05.2025¦12:02:07.482 | 0 | 0 | 0 | 0 | 0 | 0 | 0 | 0 | 0 | 0 | 0 | 0 | 0 | 0 | 0 | 0 | 0 | 0 | 0 | 0
14.05.2025¦12:02:08.482 | 0 | 0 | 0 | 0 | 0 | 0 | 0 | 0 | 0 | 0 | 0 | 0 | 0 | 0 | 0 | 0 | 0 | 0 | 0 | 0
14.05.2025¦12:02:09.482 | 0 | 0 | 0 | 0 | 0 | 0 | 0 | 0 | 0 | 0 | 0 | 0 | 0 | 0 | 0 | 0 | 0 | 0 | 0 | 0
14.05.2025¦12:02:10.481 | 0 | 0 | 0 | 0 | 0 | 0 | 0 | 0 | 0 | 0 | 0 | 0 | 0 | 0 | 0 | 0 | 0 | 0 | 0 | 0
14.05.2025¦12:02:11.482 | 0 | 0 | 0 | 0 | 0 | 0 | 0 | 0 | 0 | 0 | 0 | 0 | 0 | 0 | 0 | 0 | 0 | 0 | 0 | 0
14.05.2025¦12:02:12.481 | 0 | 0 | 0 | 0 | 0 | 0 | 0 | 0 | 0 | 0 | 0 | 0 | 0 | 0 | 0 | 0 | 0 | 0 | 0 | 0
| OekoSolve | OekoSolve | OekoSolve | OekoSolve | OekoSolve | OekoSolve | OekoSolve | OekoSolve | OekoSolve | OekoSolve | OekoSolve | OekoSolve | OekoSolve | OekoSolve | OekoSolve | OekoSolve | OekoSolve | OekoSolve | OekoSolve | OekoSolve
| EnMeter_Prec1 | EnMeter_Prec1 | EnMeter_Prec1 | EnMeter_Prec1 | EnMeter_Prec1 | EnMeter_Prec1 | EnMeter_Prec1 | EnMeter_Prec1 | EnMeter_Prec1 | EnMeter_Prec1 | EnMeter_Prec2 | EnMeter_Prec2 | EnMeter_Prec2 | EnMeter_Prec2 | EnMeter_Prec2 | EnMeter_Prec2 | EnMeter_Prec2 | EnMeter_Prec2 | EnMeter_Prec2 | EnMeter_Prec2
| Prec1 P:W | Prec1 WTotal:kWh | Prec1 WDay:kWh | Prec1 WMonth:kWh | Prec1 WYear:kWh | Prec1 State:0 no info available¦1 Off¦2 Startup¦3 Ready¦4 On¦5 Charge¦6 Discharge¦7 Batt Low or Full¦8 Batt Full¦9 Batt low¦10 Finished¦11 Island¦12 Waiting¦91 Maintenance¦99 ERROR | Prec1 Spec Signal | Prec1 V:kV | Prec1 I:mA | Prec1 Info:0 Bit0¦1 Bit1¦2 Bit2¦3 Bit3¦4 HS Ein¦5 Freigabe / Abdeckung vorhanden¦6 Temp. FÃ¼hler aktiv¦7 Temp. FÃ¼hler unterbrochen¦8 Bit8¦9 Bit9¦10 Bit10¦11 Bit11¦12 Bit12¦13 Bit13¦14 Bit14¦15 Bit15¦ | Prec2 P:W | Prec2 WTotal:kWh | Prec2 WDay:kWh | Prec2 WMonth:kWh | Prec2 WYear:kWh | Prec2 State:0 no info available¦1 Off¦2 Startup¦3 Ready¦4 On¦5 Charge¦6 Discharge¦7 Batt Low or Full¦8 Batt Full¦9 Batt low¦10 Finished¦11 Island¦12 Waiting¦91 Maintenance¦99 ERROR | Prec2 Spec Signal | Prec2 V:kV | Prec2 I:mA | Prec2 Info:0 Bit0¦1 Bit1¦2 Bit2¦3 Bit3¦4 HS Ein¦5 Freigabe / Abdeckung vorhanden¦6 Temp. FÃ¼hler aktiv¦7 Temp. FÃ¼hler unterbrochen¦8 Bit8¦9 Bit9¦10 Bit10¦11 Bit11¦12 Bit12¦13 Bit13¦14 Bit14¦15 Bit15¦
14.05.2025¦12:01:43.482 | 0 | 0 | 0 | 0 | 0 | 0 | 0 | 0 | 0 | 0 | 0 | 0 | 0 | 0 | 0 | 0 | 0 | 0 | 0 | 0
14.05.2025¦12:01:44.481 | 0 | 0 | 0 | 0 | 0 | 0 | 0 | 0 | 0 | 0 | 0 | 0 | 0 | 0 | 0 | 0 | 0 | 0 | 0 | 0
14.05.2025¦12:01:45.481 | 0 | 0 | 0 | 0 | 0 | 0 | 0 | 0 | 0 | 0 | 0 | 0 | 0 | 0 | 0 | 0 | 0 | 0 | 0 | 0
14.05.2025¦12:01:46.482 | 0 | 0 | 0 | 0 | 0 | 0 | 0 | 0 | 0 | 0 | 0 | 0 | 0 | 0 | 0 | 0 | 0 | 0 | 0 | 0
14.05.2025¦12:01:47.482 | 0 | 0 | 0 | 0 | 0 | 0 | 0 | 0 | 0 | 0 | 0 | 0 | 0 | 0 | 0 | 0 | 0 | 0 | 0 | 0
14.05.2025¦12:01:48.483 | 0 | 0 | 0 | 0 | 0 | 0 | 0 | 0 | 0 | 0 | 0 | 0 | 0 | 0 | 0 | 0 | 0 | 0 | 0 | 0
14.05.2025¦12:01:49.482 | 0 | 0 | 0 | 0 | 0 | 0 | 0 | 0 | 0 | 0 | 0 | 0 | 0 | 0 | 0 | 0 | 0 | 0 | 0 | 0
14.05.2025¦12:01:50.481 | 0 | 0 | 0 | 0 | 0 | 0 | 0 | 0 | 0 | 0 | 0 | 0 | 0 | 0 | 0 | 0 | 0 | 0 | 0 | 0
14.05.2025¦12:01:51.482 | 0 | 0 | 0 | 0 | 0 | 0 | 0 | 0 | 0 | 0 | 0 | 0 | 0 | 0 | 0 | 0 | 0 | 0 | 0 | 0
14.05.2025¦12:01:52.482 | 0 | 0 | 0 | 0 | 0 | 0 | 0 | 0 | 0 | 0 | 0 | 0 | 0 | 0 | 0 | 0 | 0 | 0 | 0 | 0
14.05.2025¦12:01:53.482 | 0 | 0 | 0 | 0 | 0 | 0 | 0 | 0 | 0 | 0 | 0 | 0 | 0 | 0 | 0 | 0 | 0 | 0 | 0 | 0
14.05.2025¦12:01:54.482 | 0 | 0 | 0 | 0 | 0 | 0 | 0 | 0 | 0 | 0 | 0 | 0 | 0 | 0 | 0 | 0 | 0 | 0 | 0 | 0
14.05.2025¦12:01:55.482 | 0 | 0 | 0 | 0 | 0 | 0 | 0 | 0 | 0 | 0 | 0 | 0 | 0 | 0 | 0 | 0 | 0 | 0 | 0 | 0
14.05.2025¦12:01:56.482 | 0 | 0 | 0 | 0 | 0 | 0 | 0 | 0 | 0 | 0 | 0 | 0 | 0 | 0 | 0 | 0 | 0 | 0 | 0 | 0
14.05.2025¦12:01:57.482 | 0 | 0 | 0 | 0 | 0 | 0 | 0 | 0 | 0 | 0 | 0 | 0 | 0 | 0 | 0 | 0 | 0 | 0 | 0 | 0
14.05.2025¦12:01:58.482 | 0 | 0 | 0 | 0 | 0 | 0 | 0 | 0 | 0 | 0 | 0 | 0 | 0 | 0 | 0 | 0 | 0 | 0 | 0 | 0
14.05.2025¦12:01:59.481 | 0 | 0 | 0 | 0 | 0 | 0 | 0 | 0 | 0 | 0 | 0 | 0 | 0 | 0 | 0 | 0 | 0 | 0 | 0 | 0
14.05.2025¦12:02:00.482 | 0 | 0 | 0 | 0 | 0 | 0 | 0 | 0 | 0 | 0 | 0 | 0 | 0 | 0 | 0 | 0 | 0 | 0 | 0 | 0
14.05.2025¦12:02:01.482 | 0 | 0 | 0 | 0 | 0 | 0 | 0 | 0 | 0 | 0 | 0 | 0 | 0 | 0 | 0 | 0 | 0 | 0 | 0 | 0
14.05.2025¦12:02:02.483 | 0 | 0 | 0 | 0 | 0 | 0 | 0 | 0 | 0 | 0 | 0 | 0 | 0 | 0 | 0 | 0 | 0 | 0 | 0 | 0
14.05.2025¦12:02:03.481 | 0 | 0 | 0 | 0 | 0 | 0 | 0 | 0 | 0 | 0 | 0 | 0 | 0 | 0 | 0 | 0 | 0 | 0 | 0 | 0
14.05.2025¦12:02:04.481 | 0 | 0 | 0 | 0 | 0 | 0 | 0 | 0 | 0 | 0 | 0 | 0 | 0 | 0 | 0 | 0 | 0 | 0 | 0 | 0
14.05.2025¦12:02:05.482 | 0 | 0 | 0 | 0 | 0 | 0 | 0 | 0 | 0 | 0 | 0 | 0 | 0 | 0 | 0 | 0 | 0 | 0 | 0 | 0
14.05.2025¦12:02:06.482 | 0 | 0 | 0 | 0 | 0 | 0 | 0 | 0 | 0 | 0 | 0 | 0 | 0 | 0 | 0 | 0 | 0 | 0 | 0 | 0
14.05.2025¦12:02:07.482 | 0 | 0 | 0 | 0 | 0 | 0 | 0 | 0 | 0 | 0 | 0 | 0 | 0 | 0 | 0 | 0 | 0 | 0 | 0 | 0
14.05.2025¦12:02:08.482 | 0 | 0 | 0 | 0 | 0 | 0 | 0 | 0 | 0 | 0 | 0 | 0 | 0 | 0 | 0 | 0 | 0 | 0 | 0 | 0
14.05.2025¦12:02:09.482 | 0 | 0 | 0 | 0 | 0 | 0 | 0 | 0 | 0 | 0 | 0 | 0 | 0 | 0 | 0 | 0 | 0 | 0 | 0 | 0
14.05.2025¦12:02:10.481 | 0 | 0 | 0 | 0 | 0 | 0 | 0 | 0 | 0 | 0 | 0 | 0 | 0 | 0 | 0 | 0 | 0 | 0 | 0 | 0
14.05.2025¦12:02:11.482 | 0 | 0 | 0 | 0 | 0 | 0 | 0 | 0 | 0 | 0 | 0 | 0 | 0 | 0 | 0 | 0 | 0 | 0 | 0 | 0
14.05.2025¦12:02:12.481 | 0 | 0 | 0 | 0 | 0 | 0 | 0 | 0 | 0 | 0 | 0 | 0 | 0 | 0 | 0 | 0 | 0 | 0 | 0 | 0
14.05.2025¦12:02:13.481 | 0 | 0 | 0 | 0 | 0 | 0 | 0 | 0 | 0 | 0 | 0 | 0 | 0 | 0 | 0 | 0 | 0 | 0 | 0 | 0
14.05.2025¦12:02:14.482 | 0 | 0 | 0 | 0 | 0 | 0 | 0 | 0 | 0 | 0 | 0 | 0 | 0 | 0 | 0 | 0 | 0 | 0 | 0 | 0
14.05.2025¦12:02:15.482 | 0 | 0 | 0 | 0 | 0 | 0 | 0 | 0 | 0 | 0 | 0 | 0 | 0 | 0 | 0 | 0 | 0 | 0 | 0 | 0
14.05.2025¦12:02:16.482 | 0 | 0 | 0 | 0 | 0 | 0 | 0 | 0 | 0 | 0 | 0 | 0 | 0 | 0 | 0 | 0 | 0 | 0 | 0 | 0
14.05.2025¦12:02:17.482 | 0 | 0 | 0 | 0 | 0 | 0 | 0 | 0 | 0 | 0 | 0 | 0 | 0 | 0 | 0 | 0 | 0 | 0 | 0 | 0
14.05.2025¦12:02:18.481 | 0 | 0 | 0 | 0 | 0 | 0 | 0 | 0 | 0 | 0 | 0 | 0 | 0 | 0 | 0 | 0 | 0 | 0 | 0 | 0
14.05.2025¦12:02:19.482 | 0 | 0 | 0 | 0 | 0 | 0 | 0 | 0 | 0 | 0 | 0 | 0 | 0 | 0 | 0 | 0 | 0 | 0 | 0 | 0
14.05.2025¦12:02:20.481 | 0 | 0 | 0 | 0 | 0 | 0 | 0 | 0 | 0 | 0 | 0 | 0 | 0 | 0 | 0 | 0 | 0 | 0 | 0 | 0
14.05.2025¦12:02:21.482 | 0 | 0 | 0 | 0 | 0 | 0 | 0 | 0 | 0 | 0 | 0 | 0 | 0 | 0 | 0 | 0 | 0 | 0 | 0 | 0
14.05.2025¦12:02:22.482 | 0 | 0 | 0 | 0 | 0 | 0 | 0 | 0 | 0 | 0 | 0 | 0 | 0 | 0 | 0 | 0 | 0 | 0 | 0 | 0
14.05.2025¦12:02:23.483 | 0 | 0 | 0 | 0 | 0 | 0 | 0 | 0 | 0 | 0 | 0 | 0 | 0 | 0 | 0 | 0 | 0 | 0 | 0 | 0
14.05.2025¦12:02:24.482 | 0 | 0 | 0 | 0 | 0 | 0 | 0 | 0 | 0 | 0 | 0 | 0 | 0 | 0 | 0 | 0 | 0 | 0 | 0 | 0
14.05.2025¦12:02:25.481 | 0 | 0 | 0 | 0 | 0 | 0 | 0 | 0 | 0 | 0 | 0 | 0 | 0 | 0 | 0 | 0 | 0 | 0 | 0 | 0
14.05.2025¦12:02:26.481 | 0 | 0 | 0 | 0 | 0 | 0 | 0 | 0 | 0 | 0 | 0 | 0 | 0 | 0 | 0 | 0 | 0 | 0 | 0 | 0
14.05.2025¦12:02:27.481 | 0 | 0 | 0 | 0 | 0 | 0 | 0 | 0 | 0 | 0 | 0 | 0 | 0 | 0 | 0 | 0 | 0 | 0 | 0 | 0
14.05.2025¦12:02:28.482 | 0 | 0 | 0 | 0 | 0 | 0 | 0 | 0 | 0 | 0 | 0 | 0 | 0 | 0 | 0 | 0 | 0 | 0 | 0 | 0
14.05.2025¦12:02:29.482 | 0 | 0 | 0 | 0 | 0 | 0 | 0 | 0 | 0 | 0 | 0 | 0 | 0 | 0 | 0 | 0 | 0 | 0 | 0 | 0
14.05.2025¦12:02:30.483 | 0 | 0 | 0 | 0 | 0 | 0 | 0 | 0 | 0 | 0 | 0 | 0 | 0 | 0 | 0 | 0 | 0 | 0 | 0 | 0
14.05.2025¦12:02:31.482 | 0 | 0 | 0 | 0 | 0 | 0 | 0 | 0 | 0 | 0 | 0 | 0 | 0 | 0 | 0 | 0 | 0 | 0 | 0 | 0
14.05.2025¦12:02:32.482 | 0 | 0 | 0 | 0 | 0 | 0 | 0 | 0 | 0 | 0 | 0 | 0 | 0 | 0 | 0 | 0 | 0 | 0 | 0 | 0
14.05.2025¦12:02:33.481 | 0 | 0 | 0 | 0 | 0 | 0 | 0 | 0 | 0 | 0 | 0 | 0 | 0 | 0 | 0 | 0 | 0 | 0 | 0 | 0
14.05.2025¦12:02:34.482 | 0 | 0 | 0 | 0 | 0 | 0 | 0 | 0 | 0 | 0 | 0 | 0 | 0 | 0 | 0 | 0 | 0 | 0 | 0 | 0
14.05.2025¦12:02:35.482 | 0 | 0 | 0 | 0 | 0 | 0 | 0 | 0 | 0 | 0 | 0 | 0 | 0 | 0 | 0 | 0 | 0 | 0 | 0 | 0
14.05.2025¦12:02:36.482 | 0 | 0 | 0 | 0 | 0 | 0 | 0 | 0 | 0 | 0 | 0 | 0 | 0 | 0 | 0 | 0 | 0 | 0 | 0 | 0
14.05.2025¦12:02:37.484 | 0 | 0 | 0 | 0 | 0 | 0 | 0 | 0 | 0 | 0 | 0 | 0 | 0 | 0 | 0 | 0 | 0 | 0 | 0 | 0
14.05.2025¦12:02:38.482 | 0 | 0 | 0 | 0 | 0 | 0 | 0 | 0 | 0 | 0 | 0 | 0 | 0 | 0 | 0 | 0 | 0 | 0 | 0 | 0
14.05.2025¦12:02:39.482 | 0 | 0 | 0 | 0 | 0 | 0 | 0 | 0 | 0 | 0 | 0 | 0 | 0 | 0 | 0 | 0 | 0 | 0 | 0 | 0
14.05.2025¦12:02:40.482 | 0 | 0 | 0 | 0 | 0 | 0 | 0 | 0 | 0 | 0 | 0 | 0 | 0 | 0 | 0 | 0 | 0 | 0 | 0 | 0
14.05.2025¦12:02:41.482 | 0 | 0 | 0 | 0 | 0 | 0 | 0 | 0 | 0 | 0 | 0 | 0 | 0 | 0 | 0 | 0 | 0 | 0 | 0 | 0
14.05.2025¦12:02:42.482 | 0 | 0 | 0 | 0 | 0 | 0 | 0 | 0 | 0 | 0 | 0 | 0 | 0 | 0 | 0 | 0 | 0 | 0 | 0 | 0
| OekoSolve | OekoSolve | OekoSolve | OekoSolve | OekoSolve | OekoSolve | OekoSolve | OekoSolve | OekoSolve | OekoSolve | OekoSolve | OekoSolve | OekoSolve | OekoSolve | OekoSolve | OekoSolve | OekoSolve | OekoSolve | OekoSolve | OekoSolve
| EnMeter_Prec1 | EnMeter_Prec1 | EnMeter_Prec1 | EnMeter_Prec1 | EnMeter_Prec1 | EnMeter_Prec1 | EnMeter_Prec1 | EnMeter_Prec1 | EnMeter_Prec1 | EnMeter_Prec1 | EnMeter_Prec2 | EnMeter_Prec2 | EnMeter_Prec2 | EnMeter_Prec2 | EnMeter_Prec2 | EnMeter_Prec2 | EnMeter_Prec2 | EnMeter_Prec2 | EnMeter_Prec2 | EnMeter_Prec2
| Prec1 P:W | Prec1 WTotal:kWh | Prec1 WDay:kWh | Prec1 WMonth:kWh | Prec1 WYear:kWh | Prec1 State:0 no info available¦1 Off¦2 Startup¦3 Ready¦4 On¦5 Charge¦6 Discharge¦7 Batt Low or Full¦8 Batt Full¦9 Batt low¦10 Finished¦11 Island¦12 Waiting¦91 Maintenance¦99 ERROR | Prec1 Spec Signal | Prec1 V:kV | Prec1 I:mA | Prec1 Info:0 Bit0¦1 Bit1¦2 Bit2¦3 Bit3¦4 HS Ein¦5 Freigabe / Abdeckung vorhanden¦6 Temp. FÃ¼hler aktiv¦7 Temp. FÃ¼hler unterbrochen¦8 Bit8¦9 Bit9¦10 Bit10¦11 Bit11¦12 Bit12¦13 Bit13¦14 Bit14¦15 Bit15¦ | Prec2 P:W | Prec2 WTotal:kWh | Prec2 WDay:kWh | Prec2 WMonth:kWh | Prec2 WYear:kWh | Prec2 State:0 no info available¦1 Off¦2 Startup¦3 Ready¦4 On¦5 Charge¦6 Discharge¦7 Batt Low or Full¦8 Batt Full¦9 Batt low¦10 Finished¦11 Island¦12 Waiting¦91 Maintenance¦99 ERROR | Prec2 Spec Signal | Prec2 V:kV | Prec2 I:mA | Prec2 Info:0 Bit0¦1 Bit1¦2 Bit2¦3 Bit3¦4 HS Ein¦5 Freigabe / Abdeckung vorhanden¦6 Temp. FÃ¼hler aktiv¦7 Temp. FÃ¼hler unterbrochen¦8 Bit8¦9 Bit9¦10 Bit10¦11 Bit11¦12 Bit12¦13 Bit13¦14 Bit14¦15 Bit15¦
14.05.2025¦12:02:20.481 | 0 | 0 | 0 | 0 | 0 | 0 | 0 | 0 | 0 | 0 | 0 | 0 | 0 | 0 | 0 | 0 | 0 | 0 | 0 | 0
14.05.2025¦12:02:21.482 | 0 | 0 | 0 | 0 | 0 | 0 | 0 | 0 | 0 | 0 | 0 | 0 | 0 | 0 | 0 | 0 | 0 | 0 | 0 | 0
14.05.2025¦12:02:22.482 | 0 | 0 | 0 | 0 | 0 | 0 | 0 | 0 | 0 | 0 | 0 | 0 | 0 | 0 | 0 | 0 | 0 | 0 | 0 | 0
14.05.2025¦12:02:23.483 | 0 | 0 | 0 | 0 | 0 | 0 | 0 | 0 | 0 | 0 | 0 | 0 | 0 | 0 | 0 | 0 | 0 | 0 | 0 | 0
14.05.2025¦12:02:24.482 | 0 | 0 | 0 | 0 | 0 | 0 | 0 | 0 | 0 | 0 | 0 | 0 | 0 | 0 | 0 | 0 | 0 | 0 | 0 | 0
14.05.2025¦12:02:25.481 | 0 | 0 | 0 | 0 | 0 | 0 | 0 | 0 | 0 | 0 | 0 | 0 | 0 | 0 | 0 | 0 | 0 | 0 | 0 | 0
14.05.2025¦12:02:26.481 | 0 | 0 | 0 | 0 | 0 | 0 | 0 | 0 | 0 | 0 | 0 | 0 | 0 | 0 | 0 | 0 | 0 | 0 | 0 | 0
14.05.2025¦12:02:27.481 | 0 | 0 | 0 | 0 | 0 | 0 | 0 | 0 | 0 | 0 | 0 | 0 | 0 | 0 | 0 | 0 | 0 | 0 | 0 | 0
14.05.2025¦12:02:28.482 | 0 | 0 | 0 | 0 | 0 | 0 | 0 | 0 | 0 | 0 | 0 | 0 | 0 | 0 | 0 | 0 | 0 | 0 | 0 | 0
14.05.2025¦12:02:29.482 | 0 | 0 | 0 | 0 | 0 | 0 | 0 | 0 | 0 | 0 | 0 | 0 | 0 | 0 | 0 | 0 | 0 | 0 | 0 | 0
14.05.2025¦12:02:30.483 | 0 | 0 | 0 | 0 | 0 | 0 | 0 | 0 | 0 | 0 | 0 | 0 | 0 | 0 | 0 | 0 | 0 | 0 | 0 | 0
14.05.2025¦12:02:31.482 | 0 | 0 | 0 | 0 | 0 | 0 | 0 | 0 | 0 | 0 | 0 | 0 | 0 | 0 | 0 | 0 | 0 | 0 | 0 | 0
14.05.2025¦12:02:32.482 | 0 | 0 | 0 | 0 | 0 | 0 | 0 | 0 | 0 | 0 | 0 | 0 | 0 | 0 | 0 | 0 | 0 | 0 | 0 | 0
14.05.2025¦12:02:33.481 | 0 | 0 | 0 | 0 | 0 | 0 | 0 | 0 | 0 | 0 | 0 | 0 | 0 | 0 | 0 | 0 | 0 | 0 | 0 | 0
14.05.2025¦12:02:34.482 | 0 | 0 | 0 | 0 | 0 | 0 | 0 | 0 | 0 | 0 | 0 | 0 | 0 | 0 | 0 | 0 | 0 | 0 | 0 | 0
14.05.2025¦12:02:35.482 | 0 | 0 | 0 | 0 | 0 | 0 | 0 | 0 | 0 | 0 | 0 | 0 | 0 | 0 | 0 | 0 | 0 | 0 | 0 | 0
14.05.2025¦12:02:36.482 | 0 | 0 | 0 | 0 | 0 | 0 | 0 | 0 | 0 | 0 | 0 | 0 | 0 | 0 | 0 | 0 | 0 | 0 | 0 | 0
14.05.2025¦12:02:37.484 | 0 | 0 | 0 | 0 | 0 | 0 | 0 | 0 | 0 | 0 | 0 | 0 | 0 | 0 | 0 | 0 | 0 | 0 | 0 | 0
14.05.2025¦12:02:38.482 | 0 | 0 | 0 | 0 | 0 | 0 | 0 | 0 | 0 | 0 | 0 | 0 | 0 | 0 | 0 | 0 | 0 | 0 | 0 | 0
14.05.2025¦12:02:39.482 | 0 | 0 | 0 | 0 | 0 | 0 | 0 | 0 | 0 | 0 | 0 | 0 | 0 | 0 | 0 | 0 | 0 | 0 | 0 | 0
14.05.2025¦12:02:40.482 | 0 | 0 | 0 | 0 | 0 | 0 | 0 | 0 | 0 | 0 | 0 | 0 | 0 | 0 | 0 | 0 | 0 | 0 | 0 | 0
14.05.2025¦12:02:41.482 | 0 | 0 | 0 | 0 | 0 | 0 | 0 | 0 | 0 | 0 | 0 | 0 | 0 | 0 | 0 | 0 | 0 | 0 | 0 | 0
14.05.2025¦12:02:42.482 | 0 | 0 | 0 | 0 | 0 | 0 | 0 | 0 | 0 | 0 | 0 | 0 | 0 | 0 | 0 | 0 | 0 | 0 | 0 | 0
14.05.2025¦12:02:43.481 | 0 | 0 | 0 | 0 | 0 | 0 | 0 | 0 | 0 | 0 | 0 | 0 | 0 | 0 | 0 | 0 | 0 | 0 | 0 | 0
14.05.2025¦12:02:44.483 | 0 | 0 | 0 | 0 | 0 | 0 | 0 | 0 | 0 | 0 | 0 | 0 | 0 | 0 | 0 | 0 | 0 | 0 | 0 | 0
14.05.2025¦12:02:45.481 | 0 | 0 | 0 | 0 | 0 | 0 | 0 | 0 | 0 | 0 | 0 | 0 | 0 | 0 | 0 | 0 | 0 | 0 | 0 | 0
14.05.2025¦12:02:46.481 | 0 | 0 | 0 | 0 | 0 | 0 | 0 | 0 | 0 | 0 | 0 | 0 | 0 | 0 | 0 | 0 | 0 | 0 | 0 | 0
14.05.2025¦12:02:47.482 | 0 | 0 | 0 | 0 | 0 | 0 | 0 | 0 | 0 | 0 | 0 | 0 | 0 | 0 | 0 | 0 | 0 | 0 | 0 | 0
14.05.2025¦12:02:48.481 | 0 | 0 | 0 | 0 | 0 | 0 | 0 | 0 | 0 | 0 | 0 | 0 | 0 | 0 | 0 | 0 | 0 | 0 | 0 | 0
14.05.2025¦12:02:49.482 | 0 | 0 | 0 | 0 | 0 | 0 | 0 | 0 | 0 | 0 | 0 | 0 | 0 | 0 | 0 | 0 | 0 | 0 | 0 | 0
14.05.2025¦12:02:50.481 | 0 | 0 | 0 | 0 | 0 | 0 | 0 | 0 | 0 | 0 | 0 | 0 | 0 | 0 | 0 | 0 | 0 | 0 | 0 | 0
14.05.2025¦12:02:51.483 | 0 | 0 | 0 | 0 | 0 | 0 | 0 | 0 | 0 | 0 | 0 | 0 | 0 | 0 | 0 | 0 | 0 | 0 | 0 | 0
14.05.2025¦12:02:52.482 | 0 | 0 | 0 | 0 | 0 | 0 | 0 | 0 | 0 | 0 | 0 | 0 | 0 | 0 | 0 | 0 | 0 | 0 | 0 | 0
14.05.2025¦12:02:53.482 | 0 | 0 | 0 | 0 | 0 | 0 | 0 | 0 | 0 | 0 | 0 | 0 | 0 | 0 | 0 | 0 | 0 | 0 | 0 | 0
14.05.2025¦12:02:54.481 | 0 | 0 | 0 | 0 | 0 | 0 | 0 | 0 | 0 | 0 | 0 | 0 | 0 | 0 | 0 | 0 | 0 | 0 | 0 | 0
14.05.2025¦12:02:55.482 | 0 | 0 | 0 | 0 | 0 | 0 | 0 | 0 | 0 | 0 | 0 | 0 | 0 | 0 | 0 | 0 | 0 | 0 | 0 | 0
14.05.2025¦12:02:56.482 | 0 | 0 | 0 | 0 | 0 | 0 | 0 | 0 | 0 | 0 | 0 | 0 | 0 | 0 | 0 | 0 | 0 | 0 | 0 | 0
14.05.2025¦12:02:57.481 | 0 | 0 | 0 | 0 | 0 | 0 | 0 | 0 | 0 | 0 | 0 | 0 | 0 | 0 | 0 | 0 | 0 | 0 | 0 | 0
14.05.2025¦12:02:58.483 | 0 | 0 | 0 | 0 | 0 | 0 | 0 | 0 | 0 | 0 | 0 | 0 | 0 | 0 | 0 | 0 | 0 | 0 | 0 | 0
14.05.2025¦12:02:59.481 | 0 | 0 | 0 | 0 | 0 | 0 | 0 | 0 | 0 | 0 | 0 | 0 | 0 | 0 | 0 | 0 | 0 | 0 | 0 | 0
14.05.2025¦12:03:00.482 | 0 | 0 | 0 | 0 | 0 | 0 | 0 | 0 | 0 | 0 | 0 | 0 | 0 | 0 | 0 | 0 | 0 | 0 | 0 | 0
14.05.2025¦12:03:01.481 | 0 | 0 | 0 | 0 | 0 | 0 | 0 | 0 | 0 | 0 | 0 | 0 | 0 | 0 | 0 | 0 | 0 | 0 | 0 | 0
14.05.2025¦12:03:02.482 | 0 | 0 | 0 | 0 | 0 | 0 | 0 | 0 | 0 | 0 | 0 | 0 | 0 | 0 | 0 | 0 | 0 | 0 | 0 | 0
14.05.2025¦12:03:03.482 | 0 | 0 | 0 | 0 | 0 | 0 | 0 | 0 | 0 | 0 | 0 | 0 | 0 | 0 | 0 | 0 | 0 | 0 | 0 | 0
14.05.2025¦12:03:04.481 | 0 | 0 | 0 | 0 | 0 | 0 | 0 | 0 | 0 | 0 | 0 | 0 | 0 | 0 | 0 | 0 | 0 | 0 | 0 | 0
14.05.2025¦12:03:05.482 | 0 | 0 | 0 | 0 | 0 | 0 | 0 | 0 | 0 | 0 | 0 | 0 | 0 | 0 | 0 | 0 | 0 | 0 | 0 | 0
14.05.2025¦12:03:06.482 | 0 | 0 | 0 | 0 | 0 | 0 | 0 | 0 | 0 | 0 | 0 | 0 | 0 | 0 | 0 | 0 | 0 | 0 | 0 | 0
14.05.2025¦12:03:07.481 | 0 | 0 | 0 | 0 | 0 | 0 | 0 | 0 | 0 | 0 | 0 | 0 | 0 | 0 | 0 | 0 | 0 | 0 | 0 | 0
14.05.2025¦12:03:08.482 | 0 | 0 | 0 | 0 | 0 | 0 | 0 | 0 | 0 | 0 | 0 | 0 | 0 | 0 | 0 | 0 | 0 | 0 | 0 | 0
14.05.2025¦12:03:09.482 | 0 | 0 | 0 | 0 | 0 | 0 | 0 | 0 | 0 | 0 | 0 | 0 | 0 | 0 | 0 | 0 | 0 | 0 | 0 | 0
14.05.2025¦12:03:10.482 | 0 | 0 | 0 | 0 | 0 | 0 | 0 | 0 | 0 | 0 | 0 | 0 | 0 | 0 | 0 | 0 | 0 | 0 | 0 | 0
14.05.2025¦12:03:11.482 | 0 | 0 | 0 | 0 | 0 | 0 | 0 | 0 | 0 | 0 | 0 | 0 | 0 | 0 | 0 | 0 | 0 | 0 | 0 | 0
14.05.2025¦12:03:12.482 | 0 | 0 | 0 | 0 | 0 | 0 | 0 | 0 | 0 | 0 | 0 | 0 | 0 | 0 | 0 | 0 | 0 | 0 | 0 | 0
| OekoSolve | OekoSolve | OekoSolve | OekoSolve | OekoSolve | OekoSolve | OekoSolve | OekoSolve | OekoSolve | OekoSolve | OekoSolve | OekoSolve | OekoSolve | OekoSolve | OekoSolve | OekoSolve | OekoSolve | OekoSolve | OekoSolve | OekoSolve
| EnMeter_Prec1 | EnMeter_Prec1 | EnMeter_Prec1 | EnMeter_Prec1 | EnMeter_Prec1 | EnMeter_Prec1 | EnMeter_Prec1 | EnMeter_Prec1 | EnMeter_Prec1 | EnMeter_Prec1 | EnMeter_Prec2 | EnMeter_Prec2 | EnMeter_Prec2 | EnMeter_Prec2 | EnMeter_Prec2 | EnMeter_Prec2 | EnMeter_Prec2 | EnMeter_Prec2 | EnMeter_Prec2 | EnMeter_Prec2
| Prec1 P:W | Prec1 WTotal:kWh | Prec1 WDay:kWh | Prec1 WMonth:kWh | Prec1 WYear:kWh | Prec1 State:0 no info available¦1 Off¦2 Startup¦3 Ready¦4 On¦5 Charge¦6 Discharge¦7 Batt Low or Full¦8 Batt Full¦9 Batt low¦10 Finished¦11 Island¦12 Waiting¦91 Maintenance¦99 ERROR | Prec1 Spec Signal | Prec1 V:kV | Prec1 I:mA | Prec1 Info:0 Bit0¦1 Bit1¦2 Bit2¦3 Bit3¦4 HS Ein¦5 Freigabe / Abdeckung vorhanden¦6 Temp. FÃ¼hler aktiv¦7 Temp. FÃ¼hler unterbrochen¦8 Bit8¦9 Bit9¦10 Bit10¦11 Bit11¦12 Bit12¦13 Bit13¦14 Bit14¦15 Bit15¦ | Prec2 P:W | Prec2 WTotal:kWh | Prec2 WDay:kWh | Prec2 WMonth:kWh | Prec2 WYear:kWh | Prec2 State:0 no info available¦1 Off¦2 Startup¦3 Ready¦4 On¦5 Charge¦6 Discharge¦7 Batt Low or Full¦8 Batt Full¦9 Batt low¦10 Finished¦11 Island¦12 Waiting¦91 Maintenance¦99 ERROR | Prec2 Spec Signal | Prec2 V:kV | Prec2 I:mA | Prec2 Info:0 Bit0¦1 Bit1¦2 Bit2¦3 Bit3¦4 HS Ein¦5 Freigabe / Abdeckung vorhanden¦6 Temp. FÃ¼hler aktiv¦7 Temp. FÃ¼hler unterbrochen¦8 Bit8¦9 Bit9¦10 Bit10¦11 Bit11¦12 Bit12¦13 Bit13¦14 Bit14¦15 Bit15¦
14.05.2025¦12:03:20.482 | 0 | 0 | 0 | 0 | 0 | 0 | 0 | 0 | 0 | 0 | 0 | 0 | 0 | 0 | 0 | 0 | 0 | 0 | 0 | 0
14.05.2025¦12:03:21.482 | 0 | 0 | 0 | 0 | 0 | 0 | 0 | 0 | 0 | 0 | 0 | 0 | 0 | 0 | 0 | 0 | 0 | 0 | 0 | 0
14.05.2025¦12:03:22.481 | 0 | 0 | 0 | 0 | 0 | 0 | 0 | 0 | 0 | 0 | 0 | 0 | 0 | 0 | 0 | 0 | 0 | 0 | 0 | 0
14.05.2025¦12:03:23.482 | 0 | 0 | 0 | 0 | 0 | 0 | 0 | 0 | 0 | 0 | 0 | 0 | 0 | 0 | 0 | 0 | 0 | 0 | 0 | 0
14.05.2025¦12:03:24.482 | 0 | 0 | 0 | 0 | 0 | 0 | 0 | 0 | 0 | 0 | 0 | 0 | 0 | 0 | 0 | 0 | 0 | 0 | 0 | 0
14.05.2025¦12:03:25.482 | 0 | 0 | 0 | 0 | 0 | 0 | 0 | 0 | 0 | 0 | 0 | 0 | 0 | 0 | 0 | 0 | 0 | 0 | 0 | 0
14.05.2025¦12:03:26.483 | 0 | 0 | 0 | 0 | 0 | 0 | 0 | 0 | 0 | 0 | 0 | 0 | 0 | 0 | 0 | 0 | 0 | 0 | 0 | 0
14.05.2025¦12:03:27.482 | 0 | 0 | 0 | 0 | 0 | 0 | 0 | 0 | 0 | 0 | 0 | 0 | 0 | 0 | 0 | 0 | 0 | 0 | 0 | 0
14.05.2025¦12:03:28.481 | 0 | 0 | 0 | 0 | 0 | 0 | 0 | 0 | 0 | 0 | 0 | 0 | 0 | 0 | 0 | 0 | 0 | 0 | 0 | 0
14.05.2025¦12:03:29.481 | 0 | 0 | 0 | 0 | 0 | 0 | 0 | 0 | 0 | 0 | 0 | 0 | 0 | 0 | 0 | 0 | 0 | 0 | 0 | 0
14.05.2025¦12:03:30.482 | 0 | 0 | 0 | 0 | 0 | 0 | 0 | 0 | 0 | 0 | 0 | 0 | 0 | 0 | 0 | 0 | 0 | 0 | 0 | 0
14.05.2025¦12:03:31.482 | 0 | 0 | 0 | 0 | 0 | 0 | 0 | 0 | 0 | 0 | 0 | 0 | 0 | 0 | 0 | 0 | 0 | 0 | 0 | 0
14.05.2025¦12:03:32.482 | 0 | 0 | 0 | 0 | 0 | 0 | 0 | 0 | 0 | 0 | 0 | 0 | 0 | 0 | 0 | 0 | 0 | 0 | 0 | 0
14.05.2025¦12:03:33.483 | 0 | 0 | 0 | 0 | 0 | 0 | 0 | 0 | 0 | 0 | 0 | 0 | 0 | 0 | 0 | 0 | 0 | 0 | 0 | 0
14.05.2025¦12:03:34.481 | 0 | 0 | 0 | 0 | 0 | 0 | 0 | 0 | 0 | 0 | 0 | 0 | 0 | 0 | 0 | 0 | 0 | 0 | 0 | 0
14.05.2025¦12:03:35.482 | 0 | 0 | 0 | 0 | 0 | 0 | 0 | 0 | 0 | 0 | 0 | 0 | 0 | 0 | 0 | 0 | 0 | 0 | 0 | 0
14.05.2025¦12:03:36.482 | 0 | 0 | 0 | 0 | 0 | 0 | 0 | 0 | 0 | 0 | 0 | 0 | 0 | 0 | 0 | 0 | 0 | 0 | 0 | 0
14.05.2025¦12:03:37.481 | 0 | 0 | 0 | 0 | 0 | 0 | 0 | 0 | 0 | 0 | 0 | 0 | 0 | 0 | 0 | 0 | 0 | 0 | 0 | 0
14.05.2025¦12:03:38.482 | 0 | 0 | 0 | 0 | 0 | 0 | 0 | 0 | 0 | 0 | 0 | 0 | 0 | 0 | 0 | 0 | 0 | 0 | 0 | 0
14.05.2025¦12:03:39.482 | 0 | 0 | 0 | 0 | 0 | 0 | 0 | 0 | 0 | 0 | 0 | 0 | 0 | 0 | 0 | 0 | 0 | 0 | 0 | 0
14.05.2025¦12:03:40.482 | 0 | 0 | 0 | 0 | 0 | 0 | 0 | 0 | 0 | 0 | 0 | 0 | 0 | 0 | 0 | 0 | 0 | 0 | 0 | 0
14.05.2025¦12:03:41.482 | 0 | 0 | 0 | 0 | 0 | 0 | 0 | 0 | 0 | 0 | 0 | 0 | 0 | 0 | 0 | 0 | 0 | 0 | 0 | 0
14.05.2025¦12:03:42.481 | 0 | 0 | 0 | 0 | 0 | 0 | 0 | 0 | 0 | 0 | 0 | 0 | 0 | 0 | 0 | 0 | 0 | 0 | 0 | 0
14.05.2025¦12:03:43.482 | 0 | 0 | 0 | 0 | 0 | 0 | 0 | 0 | 0 | 0 | 0 | 0 | 0 | 0 | 0 | 0 | 0 | 0 | 0 | 0
| OekoSolve | OekoSolve | OekoSolve | OekoSolve | OekoSolve | OekoSolve | OekoSolve | OekoSolve | OekoSolve | OekoSolve | OekoSolve | OekoSolve | OekoSolve | OekoSolve | OekoSolve | OekoSolve | OekoSolve | OekoSolve | OekoSolve | OekoSolve
| EnMeter_Prec1 | EnMeter_Prec1 | EnMeter_Prec1 | EnMeter_Prec1 | EnMeter_Prec1 | EnMeter_Prec1 | EnMeter_Prec1 | EnMeter_Prec1 | EnMeter_Prec1 | EnMeter_Prec1 | EnMeter_Prec2 | EnMeter_Prec2 | EnMeter_Prec2 | EnMeter_Prec2 | EnMeter_Prec2 | EnMeter_Prec2 | EnMeter_Prec2 | EnMeter_Prec2 | EnMeter_Prec2 | EnMeter_Prec2
| Prec1 P:W | Prec1 WTotal:kWh | Prec1 WDay:kWh | Prec1 WMonth:kWh | Prec1 WYear:kWh | Prec1 State:0 no info available¦1 Off¦2 Startup¦3 Ready¦4 On¦5 Charge¦6 Discharge¦7 Batt Low or Full¦8 Batt Full¦9 Batt low¦10 Finished¦11 Island¦12 Waiting¦91 Maintenance¦99 ERROR | Prec1 Spec Signal | Prec1 V:kV | Prec1 I:mA | Prec1 Info:0 Bit0¦1 Bit1¦2 Bit2¦3 Bit3¦4 HS Ein¦5 Freigabe / Abdeckung vorhanden¦6 Temp. FÃ¼hler aktiv¦7 Temp. FÃ¼hler unterbrochen¦8 Bit8¦9 Bit9¦10 Bit10¦11 Bit11¦12 Bit12¦13 Bit13¦14 Bit14¦15 Bit15¦ | Prec2 P:W | Prec2 WTotal:kWh | Prec2 WDay:kWh | Prec2 WMonth:kWh | Prec2 WYear:kWh | Prec2 State:0 no info available¦1 Off¦2 Startup¦3 Ready¦4 On¦5 Charge¦6 Discharge¦7 Batt Low or Full¦8 Batt Full¦9 Batt low¦10 Finished¦11 Island¦12 Waiting¦91 Maintenance¦99 ERROR | Prec2 Spec Signal | Prec2 V:kV | Prec2 I:mA | Prec2 Info:0 Bit0¦1 Bit1¦2 Bit2¦3 Bit3¦4 HS Ein¦5 Freigabe / Abdeckung vorhanden¦6 Temp. FÃ¼hler aktiv¦7 Temp. FÃ¼hler unterbrochen¦8 Bit8¦9 Bit9¦10 Bit10¦11 Bit11¦12 Bit12¦13 Bit13¦14 Bit14¦15 Bit15¦
14.05.2025¦12:04:13.482 | 0 | 0 | 0 | 0 | 0 | 0 | 0 | 0 | 0 | 0 | 0 | 0 | 0 | 0 | 0 | 0 | 0 | 0 | 0 | 0
| OekoSolve | OekoSolve | OekoSolve | OekoSolve | OekoSolve | OekoSolve | OekoSolve | OekoSolve | OekoSolve | OekoSolve | OekoSolve | OekoSolve | OekoSolve | OekoSolve | OekoSolve | OekoSolve | OekoSolve | OekoSolve | OekoSolve | OekoSolve
| EnMeter_Prec1 | EnMeter_Prec1 | EnMeter_Prec1 | EnMeter_Prec1 | EnMeter_Prec1 | EnMeter_Prec1 | EnMeter_Prec1 | EnMeter_Prec1 | EnMeter_Prec1 | EnMeter_Prec1 | EnMeter_Prec2 | EnMeter_Prec2 | EnMeter_Prec2 | EnMeter_Prec2 | EnMeter_Prec2 | EnMeter_Prec2 | EnMeter_Prec2 | EnMeter_Prec2 | EnMeter_Prec2 | EnMeter_Prec2
| Prec1 P:W | Prec1 WTotal:kWh | Prec1 WDay:kWh | Prec1 WMonth:kWh | Prec1 WYear:kWh | Prec1 State:0 no info available¦1 Off¦2 Startup¦3 Ready¦4 On¦5 Charge¦6 Discharge¦7 Batt Low or Full¦8 Batt Full¦9 Batt low¦10 Finished¦11 Island¦12 Waiting¦91 Maintenance¦99 ERROR | Prec1 Spec Signal | Prec1 V:kV | Prec1 I:mA | Prec1 Info:0 Bit0¦1 Bit1¦2 Bit2¦3 Bit3¦4 HS Ein¦5 Freigabe / Abdeckung vorhanden¦6 Temp. FÃ¼hler aktiv¦7 Temp. FÃ¼hler unterbrochen¦8 Bit8¦9 Bit9¦10 Bit10¦11 Bit11¦12 Bit12¦13 Bit13¦14 Bit14¦15 Bit15¦ | Prec2 P:W | Prec2 WTotal:kWh | Prec2 WDay:kWh | Prec2 WMonth:kWh | Prec2 WYear:kWh | Prec2 State:0 no info available¦1 Off¦2 Startup¦3 Ready¦4 On¦5 Charge¦6 Discharge¦7 Batt Low or Full¦8 Batt Full¦9 Batt low¦10 Finished¦11 Island¦12 Waiting¦91 Maintenance¦99 ERROR | Prec2 Spec Signal | Prec2 V:kV | Prec2 I:mA | Prec2 Info:0 Bit0¦1 Bit1¦2 Bit2¦3 Bit3¦4 HS Ein¦5 Freigabe / Abdeckung vorhanden¦6 Temp. FÃ¼hler aktiv¦7 Temp. FÃ¼hler unterbrochen¦8 Bit8¦9 Bit9¦10 Bit10¦11 Bit11¦12 Bit12¦13 Bit13¦14 Bit14¦15 Bit15¦
14.05.2025¦12:04:37.482 | 0 | 0 | 0 | 0 | 0 | 0 | 0 | 0 | 0 | 0 | 0 | 0 | 0 | 0 | 0 | 0 | 0 | 0 | 0 | 0
14.05.2025¦12:04:38.482 | 0 | 0 | 0 | 0 | 0 | 0 | 0 | 0 | 0 | 0 | 0 | 0 | 0 | 0 | 0 | 0 | 0 | 0 | 0 | 0
14.05.2025¦12:04:39.482 | 0 | 0 | 0 | 0 | 0 | 0 | 0 | 0 | 0 | 0 | 0 | 0 | 0 | 0 | 0 | 0 | 0 | 0 | 0 | 0
14.05.2025¦12:04:40.481 | 0 | 0 | 0 | 0 | 0 | 0 | 0 | 0 | 0 | 0 | 0 | 0 | 0 | 0 | 0 | 0 | 0 | 0 | 0 | 0
14.05.2025¦12:04:41.482 | 0 | 0 | 0 | 0 | 0 | 0 | 0 | 0 | 0 | 0 | 0 | 0 | 0 | 0 | 0 | 0 | 0 | 0 | 0 | 0
14.05.2025¦12:04:42.482 | 0 | 0 | 0 | 0 | 0 | 0 | 0 | 0 | 0 | 0 | 0 | 0 | 0 | 0 | 0 | 0 | 0 | 0 | 0 | 0
14.05.2025¦12:04:43.482 | 0 | 0 | 0 | 0 | 0 | 0 | 0 | 0 | 0 | 0 | 0 | 0 | 0 | 0 | 0 | 0 | 0 | 0 | 0 | 0
| OekoSolve | OekoSolve | OekoSolve | OekoSolve | OekoSolve | OekoSolve | OekoSolve | OekoSolve | OekoSolve | OekoSolve | OekoSolve | OekoSolve | OekoSolve | OekoSolve | OekoSolve | OekoSolve | OekoSolve | OekoSolve | OekoSolve | OekoSolve
| EnMeter_Prec1 | EnMeter_Prec1 | EnMeter_Prec1 | EnMeter_Prec1 | EnMeter_Prec1 | EnMeter_Prec1 | EnMeter_Prec1 | EnMeter_Prec1 | EnMeter_Prec1 | EnMeter_Prec1 | EnMeter_Prec2 | EnMeter_Prec2 | EnMeter_Prec2 | EnMeter_Prec2 | EnMeter_Prec2 | EnMeter_Prec2 | EnMeter_Prec2 | EnMeter_Prec2 | EnMeter_Prec2 | EnMeter_Prec2
| Prec1 P:W | Prec1 WTotal:kWh | Prec1 WDay:kWh | Prec1 WMonth:kWh | Prec1 WYear:kWh | Prec1 State:0 no info available¦1 Off¦2 Startup¦3 Ready¦4 On¦5 Charge¦6 Discharge¦7 Batt Low or Full¦8 Batt Full¦9 Batt low¦10 Finished¦11 Island¦12 Waiting¦91 Maintenance¦99 ERROR | Prec1 Spec Signal | Prec1 V:kV | Prec1 I:mA | Prec1 Info:0 Bit0¦1 Bit1¦2 Bit2¦3 Bit3¦4 HS Ein¦5 Freigabe / Abdeckung vorhanden¦6 Temp. FÃ¼hler aktiv¦7 Temp. FÃ¼hler unterbrochen¦8 Bit8¦9 Bit9¦10 Bit10¦11 Bit11¦12 Bit12¦13 Bit13¦14 Bit14¦15 Bit15¦ | Prec2 P:W | Prec2 WTotal:kWh | Prec2 WDay:kWh | Prec2 WMonth:kWh | Prec2 WYear:kWh | Prec2 State:0 no info available¦1 Off¦2 Startup¦3 Ready¦4 On¦5 Charge¦6 Discharge¦7 Batt Low or Full¦8 Batt Full¦9 Batt low¦10 Finished¦11 Island¦12 Waiting¦91 Maintenance¦99 ERROR | Prec2 Spec Signal | Prec2 V:kV | Prec2 I:mA | Prec2 Info:0 Bit0¦1 Bit1¦2 Bit2¦3 Bit3¦4 HS Ein¦5 Freigabe / Abdeckung vorhanden¦6 Temp. FÃ¼hler aktiv¦7 Temp. FÃ¼hler unterbrochen¦8 Bit8¦9 Bit9¦10 Bit10¦11 Bit11¦12 Bit12¦13 Bit13¦14 Bit14¦15 Bit15¦
14.05.2025¦12:04:38.482 | 0 | 0 | 0 | 0 | 0 | 0 | 0 | 0 | 0 | 0 | 0 | 0 | 0 | 0 | 0 | 0 | 0 | 0 | 0 | 0
14.05.2025¦12:04:39.482 | 0 | 0 | 0 | 0 | 0 | 0 | 0 | 0 | 0 | 0 | 0 | 0 | 0 | 0 | 0 | 0 | 0 | 0 | 0 | 0
14.05.2025¦12:04:40.481 | 0 | 0 | 0 | 0 | 0 | 0 | 0 | 0 | 0 | 0 | 0 | 0 | 0 | 0 | 0 | 0 | 0 | 0 | 0 | 0
14.05.2025¦12:04:41.482 | 0 | 0 | 0 | 0 | 0 | 0 | 0 | 0 | 0 | 0 | 0 | 0 | 0 | 0 | 0 | 0 | 0 | 0 | 0 | 0
14.05.2025¦12:04:42.482 | 0 | 0 | 0 | 0 | 0 | 0 | 0 | 0 | 0 | 0 | 0 | 0 | 0 | 0 | 0 | 0 | 0 | 0 | 0 | 0
14.05.2025¦12:04:43.482 | 0 | 0 | 0 | 0 | 0 | 0 | 0 | 0 | 0 | 0 | 0 | 0 | 0 | 0 | 0 | 0 | 0 | 0 | 0 | 0
14.05.2025¦12:04:44.482 | 0 | 0 | 0 | 0 | 0 | 0 | 0 | 0 | 0 | 0 | 0 | 0 | 0 | 0 | 0 | 0 | 0 | 0 | 0 | 0
14.05.2025¦12:04:45.481 | 0 | 0 | 0 | 0 | 0 | 0 | 0 | 0 | 0 | 0 | 0 | 0 | 0 | 0 | 0 | 0 | 0 | 0 | 0 | 0
14.05.2025¦12:04:46.481 | 0 | 0 | 0 | 0 | 0 | 0 | 0 | 0 | 0 | 0 | 0 | 0 | 0 | 0 | 0 | 0 | 0 | 0 | 0 | 0
14.05.2025¦12:04:47.481 | 0 | 0 | 0 | 0 | 0 | 0 | 0 | 0 | 0 | 0 | 0 | 0 | 0 | 0 | 0 | 0 | 0 | 0 | 0 | 0
14.05.2025¦12:04:48.482 | 0 | 0 | 0 | 0 | 0 | 0 | 0 | 0 | 0 | 0 | 0 | 0 | 0 | 0 | 0 | 0 | 0 | 0 | 0 | 0
14.05.2025¦12:04:49.481 | 0 | 0 | 0 | 0 | 0 | 0 | 0 | 0 | 0 | 0 | 0 | 0 | 0 | 0 | 0 | 0 | 0 | 0 | 0 | 0
14.05.2025¦12:04:50.483 | 0 | 0 | 0 | 0 | 0 | 0 | 0 | 0 | 0 | 0 | 0 | 0 | 0 | 0 | 0 | 0 | 0 | 0 | 0 | 0
14.05.2025¦12:04:51.482 | 0 | 0 | 0 | 0 | 0 | 0 | 0 | 0 | 0 | 0 | 0 | 0 | 0 | 0 | 0 | 0 | 0 | 0 | 0 | 0
14.05.2025¦12:04:52.481 | 0 | 0 | 0 | 0 | 0 | 0 | 0 | 0 | 0 | 0 | 0 | 0 | 0 | 0 | 0 | 0 | 0 | 0 | 0 | 0
14.05.2025¦12:04:53.481 | 0 | 0 | 0 | 0 | 0 | 0 | 0 | 0 | 0 | 0 | 0 | 0 | 0 | 0 | 0 | 0 | 0 | 0 | 0 | 0
14.05.2025¦12:04:54.481 | 0 | 0 | 0 | 0 | 0 | 0 | 0 | 0 | 0 | 0 | 0 | 0 | 0 | 0 | 0 | 0 | 0 | 0 | 0 | 0
14.05.2025¦12:04:55.482 | 0 | 0 | 0 | 0 | 0 | 0 | 0 | 0 | 0 | 0 | 0 | 0 | 0 | 0 | 0 | 0 | 0 | 0 | 0 | 0
14.05.2025¦12:04:56.482 | 0 | 0 | 0 | 0 | 0 | 0 | 0 | 0 | 0 | 0 | 0 | 0 | 0 | 0 | 0 | 0 | 0 | 0 | 0 | 0
14.05.2025¦12:04:57.482 | 0 | 0 | 0 | 0 | 0 | 0 | 0 | 0 | 0 | 0 | 0 | 0 | 0 | 0 | 0 | 0 | 0 | 0 | 0 | 0
14.05.2025¦12:04:58.482 | 0 | 0 | 0 | 0 | 0 | 0 | 0 | 0 | 0 | 0 | 0 | 0 | 0 | 0 | 0 | 0 | 0 | 0 | 0 | 0
14.05.2025¦12:04:59.482 | 0 | 0 | 0 | 0 | 0 | 0 | 0 | 0 | 0 | 0 | 0 | 0 | 0 | 0 | 0 | 0 | 0 | 0 | 0 | 0
14.05.2025¦12:05:00.481 | 0 | 0 | 0 | 0 | 0 | 0 | 0 | 0 | 0 | 0 | 0 | 0 | 0 | 0 | 0 | 0 | 0 | 0 | 0 | 0
14.05.2025¦12:05:01.482 | 0 | 0 | 0 | 0 | 0 | 0 | 0 | 0 | 0 | 0 | 0 | 0 | 0 | 0 | 0 | 0 | 0 | 0 | 0 | 0
14.05.2025¦12:05:02.482 | 0 | 0 | 0 | 0 | 0 | 0 | 0 | 0 | 0 | 0 | 0 | 0 | 0 | 0 | 0 | 0 | 0 | 0 | 0 | 0
14.05.2025¦12:05:03.482 | 0 | 0 | 0 | 0 | 0 | 0 | 0 | 0 | 0 | 0 | 0 | 0 | 0 | 0 | 0 | 0 | 0 | 0 | 0 | 0
14.05.2025¦12:05:04.483 | 0 | 0 | 0 | 0 | 0 | 0 | 0 | 0 | 0 | 0 | 0 | 0 | 0 | 0 | 0 | 0 | 0 | 0 | 0 | 0
14.05.2025¦12:05:05.482 | 0 | 0 | 0 | 0 | 0 | 0 | 0 | 0 | 0 | 0 | 0 | 0 | 0 | 0 | 0 | 0 | 0 | 0 | 0 | 0
14.05.2025¦12:05:06.481 | 0 | 0 | 0 | 0 | 0 | 0 | 0 | 0 | 0 | 0 | 0 | 0 | 0 | 0 | 0 | 0 | 0 | 0 | 0 | 0
14.05.2025¦12:05:07.482 | 0 | 0 | 0 | 0 | 0 | 0 | 0 | 0 | 0 | 0 | 0 | 0 | 0 | 0 | 0 | 0 | 0 | 0 | 0 | 0
14.05.2025¦12:05:08.482 | 0 | 0 | 0 | 0 | 0 | 0 | 0 | 0 | 0 | 0 | 0 | 0 | 0 | 0 | 0 | 0 | 0 | 0 | 0 | 0
14.05.2025¦12:05:09.482 | 0 | 0 | 0 | 0 | 0 | 0 | 0 | 0 | 0 | 0 | 0 | 0 | 0 | 0 | 0 | 0 | 0 | 0 | 0 | 0
14.05.2025¦12:05:10.482 | 0 | 0 | 0 | 0 | 0 | 0 | 0 | 0 | 0 | 0 | 0 | 0 | 0 | 0 | 0 | 0 | 0 | 0 | 0 | 0
14.05.2025¦12:05:11.482 | 0 | 0 | 0 | 0 | 0 | 0 | 0 | 0 | 0 | 0 | 0 | 0 | 0 | 0 | 0 | 0 | 0 | 0 | 0 | 0
14.05.2025¦12:05:12.482 | 0 | 0 | 0 | 0 | 0 | 0 | 0 | 0 | 0 | 0 | 0 | 0 | 0 | 0 | 0 | 0 | 0 | 0 | 0 | 0
14.05.2025¦12:05:13.481 | 0 | 0 | 0 | 0 | 0 | 0 | 0 | 0 | 0 | 0 | 0 | 0 | 0 | 0 | 0 | 0 | 0 | 0 | 0 | 0
| OekoSolve | OekoSolve | OekoSolve | OekoSolve | OekoSolve | OekoSolve | OekoSolve | OekoSolve | OekoSolve | OekoSolve | OekoSolve | OekoSolve | OekoSolve | OekoSolve | OekoSolve | OekoSolve | OekoSolve | OekoSolve | OekoSolve | OekoSolve
| EnMeter_Prec1 | EnMeter_Prec1 | EnMeter_Prec1 | EnMeter_Prec1 | EnMeter_Prec1 | EnMeter_Prec1 | EnMeter_Prec1 | EnMeter_Prec1 | EnMeter_Prec1 | EnMeter_Prec1 | EnMeter_Prec2 | EnMeter_Prec2 | EnMeter_Prec2 | EnMeter_Prec2 | EnMeter_Prec2 | EnMeter_Prec2 | EnMeter_Prec2 | EnMeter_Prec2 | EnMeter_Prec2 | EnMeter_Prec2
| Prec1 P:W | Prec1 WTotal:kWh | Prec1 WDay:kWh | Prec1 WMonth:kWh | Prec1 WYear:kWh | Prec1 State:0 no info available¦1 Off¦2 Startup¦3 Ready¦4 On¦5 Charge¦6 Discharge¦7 Batt Low or Full¦8 Batt Full¦9 Batt low¦10 Finished¦11 Island¦12 Waiting¦91 Maintenance¦99 ERROR | Prec1 Spec Signal | Prec1 V:kV | Prec1 I:mA | Prec1 Info:0 Bit0¦1 Bit1¦2 Bit2¦3 Bit3¦4 HS Ein¦5 Freigabe / Abdeckung vorhanden¦6 Temp. FÃ¼hler aktiv¦7 Temp. FÃ¼hler unterbrochen¦8 Bit8¦9 Bit9¦10 Bit10¦11 Bit11¦12 Bit12¦13 Bit13¦14 Bit14¦15 Bit15¦ | Prec2 P:W | Prec2 WTotal:kWh | Prec2 WDay:kWh | Prec2 WMonth:kWh | Prec2 WYear:kWh | Prec2 State:0 no info available¦1 Off¦2 Startup¦3 Ready¦4 On¦5 Charge¦6 Discharge¦7 Batt Low or Full¦8 Batt Full¦9 Batt low¦10 Finished¦11 Island¦12 Waiting¦91 Maintenance¦99 ERROR | Prec2 Spec Signal | Prec2 V:kV | Prec2 I:mA | Prec2 Info:0 Bit0¦1 Bit1¦2 Bit2¦3 Bit3¦4 HS Ein¦5 Freigabe / Abdeckung vorhanden¦6 Temp. FÃ¼hler aktiv¦7 Temp. FÃ¼hler unterbrochen¦8 Bit8¦9 Bit9¦10 Bit10¦11 Bit11¦12 Bit12¦13 Bit13¦14 Bit14¦15 Bit15¦
14.05.2025¦12:04:45.481 | 0 | 0 | 0 | 0 | 0 | 0 | 0 | 0 | 0 | 0 | 0 | 0 | 0 | 0 | 0 | 0 | 0 | 0 | 0 | 0
14.05.2025¦12:04:46.481 | 0 | 0 | 0 | 0 | 0 | 0 | 0 | 0 | 0 | 0 | 0 | 0 | 0 | 0 | 0 | 0 | 0 | 0 | 0 | 0
14.05.2025¦12:04:47.481 | 0 | 0 | 0 | 0 | 0 | 0 | 0 | 0 | 0 | 0 | 0 | 0 | 0 | 0 | 0 | 0 | 0 | 0 | 0 | 0
14.05.2025¦12:04:48.482 | 0 | 0 | 0 | 0 | 0 | 0 | 0 | 0 | 0 | 0 | 0 | 0 | 0 | 0 | 0 | 0 | 0 | 0 | 0 | 0
14.05.2025¦12:04:49.481 | 0 | 0 | 0 | 0 | 0 | 0 | 0 | 0 | 0 | 0 | 0 | 0 | 0 | 0 | 0 | 0 | 0 | 0 | 0 | 0
14.05.2025¦12:04:50.483 | 0 | 0 | 0 | 0 | 0 | 0 | 0 | 0 | 0 | 0 | 0 | 0 | 0 | 0 | 0 | 0 | 0 | 0 | 0 | 0
14.05.2025¦12:04:51.482 | 0 | 0 | 0 | 0 | 0 | 0 | 0 | 0 | 0 | 0 | 0 | 0 | 0 | 0 | 0 | 0 | 0 | 0 | 0 | 0
14.05.2025¦12:04:52.481 | 0 | 0 | 0 | 0 | 0 | 0 | 0 | 0 | 0 | 0 | 0 | 0 | 0 | 0 | 0 | 0 | 0 | 0 | 0 | 0
14.05.2025¦12:04:53.481 | 0 | 0 | 0 | 0 | 0 | 0 | 0 | 0 | 0 | 0 | 0 | 0 | 0 | 0 | 0 | 0 | 0 | 0 | 0 | 0
14.05.2025¦12:04:54.481 | 0 | 0 | 0 | 0 | 0 | 0 | 0 | 0 | 0 | 0 | 0 | 0 | 0 | 0 | 0 | 0 | 0 | 0 | 0 | 0
14.05.2025¦12:04:55.482 | 0 | 0 | 0 | 0 | 0 | 0 | 0 | 0 | 0 | 0 | 0 | 0 | 0 | 0 | 0 | 0 | 0 | 0 | 0 | 0
14.05.2025¦12:04:56.482 | 0 | 0 | 0 | 0 | 0 | 0 | 0 | 0 | 0 | 0 | 0 | 0 | 0 | 0 | 0 | 0 | 0 | 0 | 0 | 0
14.05.2025¦12:04:57.482 | 0 | 0 | 0 | 0 | 0 | 0 | 0 | 0 | 0 | 0 | 0 | 0 | 0 | 0 | 0 | 0 | 0 | 0 | 0 | 0
14.05.2025¦12:04:58.482 | 0 | 0 | 0 | 0 | 0 | 0 | 0 | 0 | 0 | 0 | 0 | 0 | 0 | 0 | 0 | 0 | 0 | 0 | 0 | 0
14.05.2025¦12:04:59.482 | 0 | 0 | 0 | 0 | 0 | 0 | 0 | 0 | 0 | 0 | 0 | 0 | 0 | 0 | 0 | 0 | 0 | 0 | 0 | 0
14.05.2025¦12:05:00.481 | 0 | 0 | 0 | 0 | 0 | 0 | 0 | 0 | 0 | 0 | 0 | 0 | 0 | 0 | 0 | 0 | 0 | 0 | 0 | 0
14.05.2025¦12:05:01.482 | 0 | 0 | 0 | 0 | 0 | 0 | 0 | 0 | 0 | 0 | 0 | 0 | 0 | 0 | 0 | 0 | 0 | 0 | 0 | 0
14.05.2025¦12:05:02.482 | 0 | 0 | 0 | 0 | 0 | 0 | 0 | 0 | 0 | 0 | 0 | 0 | 0 | 0 | 0 | 0 | 0 | 0 | 0 | 0
14.05.2025¦12:05:03.482 | 0 | 0 | 0 | 0 | 0 | 0 | 0 | 0 | 0 | 0 | 0 | 0 | 0 | 0 | 0 | 0 | 0 | 0 | 0 | 0
14.05.2025¦12:05:04.483 | 0 | 0 | 0 | 0 | 0 | 0 | 0 | 0 | 0 | 0 | 0 | 0 | 0 | 0 | 0 | 0 | 0 | 0 | 0 | 0
14.05.2025¦12:05:05.482 | 0 | 0 | 0 | 0 | 0 | 0 | 0 | 0 | 0 | 0 | 0 | 0 | 0 | 0 | 0 | 0 | 0 | 0 | 0 | 0
14.05.2025¦12:05:06.481 | 0 | 0 | 0 | 0 | 0 | 0 | 0 | 0 | 0 | 0 | 0 | 0 | 0 | 0 | 0 | 0 | 0 | 0 | 0 | 0
14.05.2025¦12:05:07.482 | 0 | 0 | 0 | 0 | 0 | 0 | 0 | 0 | 0 | 0 | 0 | 0 | 0 | 0 | 0 | 0 | 0 | 0 | 0 | 0
14.05.2025¦12:05:08.482 | 0 | 0 | 0 | 0 | 0 | 0 | 0 | 0 | 0 | 0 | 0 | 0 | 0 | 0 | 0 | 0 | 0 | 0 | 0 | 0
14.05.2025¦12:05:09.482 | 0 | 0 | 0 | 0 | 0 | 0 | 0 | 0 | 0 | 0 | 0 | 0 | 0 | 0 | 0 | 0 | 0 | 0 | 0 | 0
14.05.2025¦12:05:10.482 | 0 | 0 | 0 | 0 | 0 | 0 | 0 | 0 | 0 | 0 | 0 | 0 | 0 | 0 | 0 | 0 | 0 | 0 | 0 | 0
14.05.2025¦12:05:11.482 | 0 | 0 | 0 | 0 | 0 | 0 | 0 | 0 | 0 | 0 | 0 | 0 | 0 | 0 | 0 | 0 | 0 | 0 | 0 | 0
14.05.2025¦12:05:12.482 | 0 | 0 | 0 | 0 | 0 | 0 | 0 | 0 | 0 | 0 | 0 | 0 | 0 | 0 | 0 | 0 | 0 | 0 | 0 | 0
14.05.2025¦12:05:13.481 | 0 | 0 | 0 | 0 | 0 | 0 | 0 | 0 | 0 | 0 | 0 | 0 | 0 | 0 | 0 | 0 | 0 | 0 | 0 | 0
14.05.2025¦12:05:14.482 | 0 | 0 | 0 | 0 | 0 | 0 | 0 | 0 | 0 | 0 | 0 | 0 | 0 | 0 | 0 | 0 | 0 | 0 | 0 | 0
14.05.2025¦12:05:15.481 | 0 | 0 | 0 | 0 | 0 | 0 | 0 | 0 | 0 | 0 | 0 | 0 | 0 | 0 | 0 | 0 | 0 | 0 | 0 | 0
14.05.2025¦12:05:16.482 | 0 | 0 | 0 | 0 | 0 | 0 | 0 | 0 | 0 | 0 | 0 | 0 | 0 | 0 | 0 | 0 | 0 | 0 | 0 | 0
14.05.2025¦12:05:17.482 | 0 | 0 | 0 | 0 | 0 | 0 | 0 | 0 | 0 | 0 | 0 | 0 | 0 | 0 | 0 | 0 | 0 | 0 | 0 | 0
14.05.2025¦12:05:18.482 | 0 | 0 | 0 | 0 | 0 | 0 | 0 | 0 | 0 | 0 | 0 | 0 | 0 | 0 | 0 | 0 | 0 | 0 | 0 | 0
14.05.2025¦12:05:19.481 | 0 | 0 | 0 | 0 | 0 | 0 | 0 | 0 | 0 | 0 | 0 | 0 | 0 | 0 | 0 | 0 | 0 | 0 | 0 | 0
14.05.2025¦12:05:20.482 | 0 | 0 | 0 | 0 | 0 | 0 | 0 | 0 | 0 | 0 | 0 | 0 | 0 | 0 | 0 | 0 | 0 | 0 | 0 | 0
14.05.2025¦12:05:21.482 | 0 | 0 | 0 | 0 | 0 | 0 | 0 | 0 | 0 | 0 | 0 | 0 | 0 | 0 | 0 | 0 | 0 | 0 | 0 | 0
14.05.2025¦12:05:22.482 | 0 | 0 | 0 | 0 | 0 | 0 | 0 | 0 | 0 | 0 | 0 | 0 | 0 | 0 | 0 | 0 | 0 | 0 | 0 | 0
14.05.2025¦12:05:23.482 | 0 | 0 | 0 | 0 | 0 | 0 | 0 | 0 | 0 | 0 | 0 | 0 | 0 | 0 | 0 | 0 | 0 | 0 | 0 | 0
14.05.2025¦12:05:24.482 | 0 | 0 | 0 | 0 | 0 | 0 | 0 | 0 | 0 | 0 | 0 | 0 | 0 | 0 | 0 | 0 | 0 | 0 | 0 | 0
14.05.2025¦12:05:25.483 | 0 | 0 | 0 | 0 | 0 | 0 | 0 | 0 | 0 | 0 | 0 | 0 | 0 | 0 | 0 | 0 | 0 | 0 | 0 | 0
14.05.2025¦12:05:26.481 | 0 | 0 | 0 | 0 | 0 | 0 | 0 | 0 | 0 | 0 | 0 | 0 | 0 | 0 | 0 | 0 | 0 | 0 | 0 | 0
14.05.2025¦12:05:27.481 | 0 | 0 | 0 | 0 | 0 | 0 | 0 | 0 | 0 | 0 | 0 | 0 | 0 | 0 | 0 | 0 | 0 | 0 | 0 | 0
14.05.2025¦12:05:28.482 | 0 | 0 | 0 | 0 | 0 | 0 | 0 | 0 | 0 | 0 | 0 | 0 | 0 | 0 | 0 | 0 | 0 | 0 | 0 | 0
14.05.2025¦12:05:29.482 | 0 | 0 | 0 | 0 | 0 | 0 | 0 | 0 | 0 | 0 | 0 | 0 | 0 | 0 | 0 | 0 | 0 | 0 | 0 | 0
14.05.2025¦12:05:30.482 | 0 | 0 | 0 | 0 | 0 | 0 | 0 | 0 | 0 | 0 | 0 | 0 | 0 | 0 | 0 | 0 | 0 | 0 | 0 | 0
14.05.2025¦12:05:31.481 | 0 | 0 | 0 | 0 | 0 | 0 | 0 | 0 | 0 | 0 | 0 | 0 | 0 | 0 | 0 | 0 | 0 | 0 | 0 | 0
14.05.2025¦12:05:32.483 | 0 | 0 | 0 | 0 | 0 | 0 | 0 | 0 | 0 | 0 | 0 | 0 | 0 | 0 | 0 | 0 | 0 | 0 | 0 | 0
14.05.2025¦12:05:33.482 | 0 | 0 | 0 | 0 | 0 | 0 | 0 | 0 | 0 | 0 | 0 | 0 | 0 | 0 | 0 | 0 | 0 | 0 | 0 | 0
14.05.2025¦12:05:34.481 | 0 | 0 | 0 | 0 | 0 | 0 | 0 | 0 | 0 | 0 | 0 | 0 | 0 | 0 | 0 | 0 | 0 | 0 | 0 | 0
14.05.2025¦12:05:35.481 | 0 | 0 | 0 | 0 | 0 | 0 | 0 | 0 | 0 | 0 | 0 | 0 | 0 | 0 | 0 | 0 | 0 | 0 | 0 | 0
14.05.2025¦12:05:36.482 | 0 | 0 | 0 | 0 | 0 | 0 | 0 | 0 | 0 | 0 | 0 | 0 | 0 | 0 | 0 | 0 | 0 | 0 | 0 | 0
14.05.2025¦12:05:37.482 | 0 | 0 | 0 | 0 | 0 | 0 | 0 | 0 | 0 | 0 | 0 | 0 | 0 | 0 | 0 | 0 | 0 | 0 | 0 | 0
14.05.2025¦12:05:38.482 | 0 | 0 | 0 | 0 | 0 | 0 | 0 | 0 | 0 | 0 | 0 | 0 | 0 | 0 | 0 | 0 | 0 | 0 | 0 | 0
14.05.2025¦12:05:39.483 | 0 | 0 | 0 | 0 | 0 | 0 | 0 | 0 | 0 | 0 | 0 | 0 | 0 | 0 | 0 | 0 | 0 | 0 | 0 | 0
14.05.2025¦12:05:40.481 | 0 | 0 | 0 | 0 | 0 | 0 | 0 | 0 | 0 | 0 | 0 | 0 | 0 | 0 | 0 | 0 | 0 | 0 | 0 | 0
14.05.2025¦12:05:41.481 | 0 | 0 | 0 | 0 | 0 | 0 | 0 | 0 | 0 | 0 | 0 | 0 | 0 | 0 | 0 | 0 | 0 | 0 | 0 | 0
14.05.2025¦12:05:42.482 | 0 | 0 | 0 | 0 | 0 | 0 | 0 | 0 | 0 | 0 | 0 | 0 | 0 | 0 | 0 | 0 | 0 | 0 | 0 | 0
14.05.2025¦12:05:43.481 | 0 | 0 | 0 | 0 | 0 | 0 | 0 | 0 | 0 | 0 | 0 | 0 | 0 | 0 | 0 | 0 | 0 | 0 | 0 | 0
| OekoSolve | OekoSolve | OekoSolve | OekoSolve | OekoSolve | OekoSolve | OekoSolve | OekoSolve | OekoSolve | OekoSolve | OekoSolve | OekoSolve | OekoSolve | OekoSolve | OekoSolve | OekoSolve | OekoSolve | OekoSolve | OekoSolve | OekoSolve
| EnMeter_Prec1 | EnMeter_Prec1 | EnMeter_Prec1 | EnMeter_Prec1 | EnMeter_Prec1 | EnMeter_Prec1 | EnMeter_Prec1 | EnMeter_Prec1 | EnMeter_Prec1 | EnMeter_Prec1 | EnMeter_Prec2 | EnMeter_Prec2 | EnMeter_Prec2 | EnMeter_Prec2 | EnMeter_Prec2 | EnMeter_Prec2 | EnMeter_Prec2 | EnMeter_Prec2 | EnMeter_Prec2 | EnMeter_Prec2
| Prec1 P:W | Prec1 WTotal:kWh | Prec1 WDay:kWh | Prec1 WMonth:kWh | Prec1 WYear:kWh | Prec1 State:0 no info available¦1 Off¦2 Startup¦3 Ready¦4 On¦5 Charge¦6 Discharge¦7 Batt Low or Full¦8 Batt Full¦9 Batt low¦10 Finished¦11 Island¦12 Waiting¦91 Maintenance¦99 ERROR | Prec1 Spec Signal | Prec1 V:kV | Prec1 I:mA | Prec1 Info:0 Bit0¦1 Bit1¦2 Bit2¦3 Bit3¦4 HS Ein¦5 Freigabe / Abdeckung vorhanden¦6 Temp. FÃ¼hler aktiv¦7 Temp. FÃ¼hler unterbrochen¦8 Bit8¦9 Bit9¦10 Bit10¦11 Bit11¦12 Bit12¦13 Bit13¦14 Bit14¦15 Bit15¦ | Prec2 P:W | Prec2 WTotal:kWh | Prec2 WDay:kWh | Prec2 WMonth:kWh | Prec2 WYear:kWh | Prec2 State:0 no info available¦1 Off¦2 Startup¦3 Ready¦4 On¦5 Charge¦6 Discharge¦7 Batt Low or Full¦8 Batt Full¦9 Batt low¦10 Finished¦11 Island¦12 Waiting¦91 Maintenance¦99 ERROR | Prec2 Spec Signal | Prec2 V:kV | Prec2 I:mA | Prec2 Info:0 Bit0¦1 Bit1¦2 Bit2¦3 Bit3¦4 HS Ein¦5 Freigabe / Abdeckung vorhanden¦6 Temp. FÃ¼hler aktiv¦7 Temp. FÃ¼hler unterbrochen¦8 Bit8¦9 Bit9¦10 Bit10¦11 Bit11¦12 Bit12¦13 Bit13¦14 Bit14¦15 Bit15¦
14.05.2025¦12:05:21.482 | 0 | 0 | 0 | 0 | 0 | 0 | 0 | 0 | 0 | 0 | 0 | 0 | 0 | 0 | 0 | 0 | 0 | 0 | 0 | 0
14.05.2025¦12:05:22.482 | 0 | 0 | 0 | 0 | 0 | 0 | 0 | 0 | 0 | 0 | 0 | 0 | 0 | 0 | 0 | 0 | 0 | 0 | 0 | 0
14.05.2025¦12:05:23.482 | 0 | 0 | 0 | 0 | 0 | 0 | 0 | 0 | 0 | 0 | 0 | 0 | 0 | 0 | 0 | 0 | 0 | 0 | 0 | 0
14.05.2025¦12:05:24.482 | 0 | 0 | 0 | 0 | 0 | 0 | 0 | 0 | 0 | 0 | 0 | 0 | 0 | 0 | 0 | 0 | 0 | 0 | 0 | 0
14.05.2025¦12:05:25.483 | 0 | 0 | 0 | 0 | 0 | 0 | 0 | 0 | 0 | 0 | 0 | 0 | 0 | 0 | 0 | 0 | 0 | 0 | 0 | 0
14.05.2025¦12:05:26.481 | 0 | 0 | 0 | 0 | 0 | 0 | 0 | 0 | 0 | 0 | 0 | 0 | 0 | 0 | 0 | 0 | 0 | 0 | 0 | 0
14.05.2025¦12:05:27.481 | 0 | 0 | 0 | 0 | 0 | 0 | 0 | 0 | 0 | 0 | 0 | 0 | 0 | 0 | 0 | 0 | 0 | 0 | 0 | 0
14.05.2025¦12:05:28.482 | 0 | 0 | 0 | 0 | 0 | 0 | 0 | 0 | 0 | 0 | 0 | 0 | 0 | 0 | 0 | 0 | 0 | 0 | 0 | 0
14.05.2025¦12:05:29.482 | 0 | 0 | 0 | 0 | 0 | 0 | 0 | 0 | 0 | 0 | 0 | 0 | 0 | 0 | 0 | 0 | 0 | 0 | 0 | 0
14.05.2025¦12:05:30.482 | 0 | 0 | 0 | 0 | 0 | 0 | 0 | 0 | 0 | 0 | 0 | 0 | 0 | 0 | 0 | 0 | 0 | 0 | 0 | 0
14.05.2025¦12:05:31.481 | 0 | 0 | 0 | 0 | 0 | 0 | 0 | 0 | 0 | 0 | 0 | 0 | 0 | 0 | 0 | 0 | 0 | 0 | 0 | 0
14.05.2025¦12:05:32.483 | 0 | 0 | 0 | 0 | 0 | 0 | 0 | 0 | 0 | 0 | 0 | 0 | 0 | 0 | 0 | 0 | 0 | 0 | 0 | 0
14.05.2025¦12:05:33.482 | 0 | 0 | 0 | 0 | 0 | 0 | 0 | 0 | 0 | 0 | 0 | 0 | 0 | 0 | 0 | 0 | 0 | 0 | 0 | 0
14.05.2025¦12:05:34.481 | 0 | 0 | 0 | 0 | 0 | 0 | 0 | 0 | 0 | 0 | 0 | 0 | 0 | 0 | 0 | 0 | 0 | 0 | 0 | 0
14.05.2025¦12:05:35.481 | 0 | 0 | 0 | 0 | 0 | 0 | 0 | 0 | 0 | 0 | 0 | 0 | 0 | 0 | 0 | 0 | 0 | 0 | 0 | 0
14.05.2025¦12:05:36.482 | 0 | 0 | 0 | 0 | 0 | 0 | 0 | 0 | 0 | 0 | 0 | 0 | 0 | 0 | 0 | 0 | 0 | 0 | 0 | 0
14.05.2025¦12:05:37.482 | 0 | 0 | 0 | 0 | 0 | 0 | 0 | 0 | 0 | 0 | 0 | 0 | 0 | 0 | 0 | 0 | 0 | 0 | 0 | 0
14.05.2025¦12:05:38.482 | 0 | 0 | 0 | 0 | 0 | 0 | 0 | 0 | 0 | 0 | 0 | 0 | 0 | 0 | 0 | 0 | 0 | 0 | 0 | 0
14.05.2025¦12:05:39.483 | 0 | 0 | 0 | 0 | 0 | 0 | 0 | 0 | 0 | 0 | 0 | 0 | 0 | 0 | 0 | 0 | 0 | 0 | 0 | 0
14.05.2025¦12:05:40.481 | 0 | 0 | 0 | 0 | 0 | 0 | 0 | 0 | 0 | 0 | 0 | 0 | 0 | 0 | 0 | 0 | 0 | 0 | 0 | 0
14.05.2025¦12:05:41.481 | 0 | 0 | 0 | 0 | 0 | 0 | 0 | 0 | 0 | 0 | 0 | 0 | 0 | 0 | 0 | 0 | 0 | 0 | 0 | 0
14.05.2025¦12:05:42.482 | 0 | 0 | 0 | 0 | 0 | 0 | 0 | 0 | 0 | 0 | 0 | 0 | 0 | 0 | 0 | 0 | 0 | 0 | 0 | 0
14.05.2025¦12:05:43.481 | 0 | 0 | 0 | 0 | 0 | 0 | 0 | 0 | 0 | 0 | 0 | 0 | 0 | 0 | 0 | 0 | 0 | 0 | 0 | 0
14.05.2025¦12:05:44.482 | 0 | 0 | 0 | 0 | 0 | 0 | 0 | 0 | 0 | 0 | 0 | 0 | 0 | 0 | 0 | 0 | 0 | 0 | 0 | 0
14.05.2025¦12:05:45.481 | 0 | 0 | 0 | 0 | 0 | 0 | 0 | 0 | 0 | 0 | 0 | 0 | 0 | 0 | 0 | 0 | 0 | 0 | 0 | 0
14.05.2025¦12:05:46.482 | 0 | 0 | 0 | 0 | 0 | 0 | 0 | 0 | 0 | 0 | 0 | 0 | 0 | 0 | 0 | 0 | 0 | 0 | 0 | 0
14.05.2025¦12:05:47.482 | 0 | 0 | 0 | 0 | 0 | 0 | 0 | 0 | 0 | 0 | 0 | 0 | 0 | 0 | 0 | 0 | 0 | 0 | 0 | 0
14.05.2025¦12:05:48.482 | 0 | 0 | 0 | 0 | 0 | 0 | 0 | 0 | 0 | 0 | 0 | 0 | 0 | 0 | 0 | 0 | 0 | 0 | 0 | 0
14.05.2025¦12:05:49.482 | 0 | 0 | 0 | 0 | 0 | 0 | 0 | 0 | 0 | 0 | 0 | 0 | 0 | 0 | 0 | 0 | 0 | 0 | 0 | 0
14.05.2025¦12:05:50.481 | 0 | 0 | 0 | 0 | 0 | 0 | 0 | 0 | 0 | 0 | 0 | 0 | 0 | 0 | 0 | 0 | 0 | 0 | 0 | 0
14.05.2025¦12:05:51.481 | 0 | 0 | 0 | 0 | 0 | 0 | 0 | 0 | 0 | 0 | 0 | 0 | 0 | 0 | 0 | 0 | 0 | 0 | 0 | 0
14.05.2025¦12:05:52.482 | 0 | 0 | 0 | 0 | 0 | 0 | 0 | 0 | 0 | 0 | 0 | 0 | 0 | 0 | 0 | 0 | 0 | 0 | 0 | 0
14.05.2025¦12:05:53.482 | 0 | 0 | 0 | 0 | 0 | 0 | 0 | 0 | 0 | 0 | 0 | 0 | 0 | 0 | 0 | 0 | 0 | 0 | 0 | 0
14.05.2025¦12:05:54.481 | 0 | 0 | 0 | 0 | 0 | 0 | 0 | 0 | 0 | 0 | 0 | 0 | 0 | 0 | 0 | 0 | 0 | 0 | 0 | 0
14.05.2025¦12:05:55.480 | 0 | 0 | 0 | 0 | 0 | 0 | 0 | 0 | 0 | 0 | 0 | 0 | 0 | 0 | 0 | 0 | 0 | 0 | 0 | 0
14.05.2025¦12:05:56.482 | 0 | 0 | 0 | 0 | 0 | 0 | 0 | 0 | 0 | 0 | 0 | 0 | 0 | 0 | 0 | 0 | 0 | 0 | 0 | 0
14.05.2025¦12:05:57.481 | 0 | 0 | 0 | 0 | 0 | 0 | 0 | 0 | 0 | 0 | 0 | 0 | 0 | 0 | 0 | 0 | 0 | 0 | 0 | 0
14.05.2025¦12:05:58.481 | 0 | 0 | 0 | 0 | 0 | 0 | 0 | 0 | 0 | 0 | 0 | 0 | 0 | 0 | 0 | 0 | 0 | 0 | 0 | 0
14.05.2025¦12:05:59.482 | 0 | 0 | 0 | 0 | 0 | 0 | 0 | 0 | 0 | 0 | 0 | 0 | 0 | 0 | 0 | 0 | 0 | 0 | 0 | 0
14.05.2025¦12:06:00.484 | 0 | 0 | 0 | 0 | 0 | 0 | 0 | 0 | 0 | 0 | 0 | 0 | 0 | 0 | 0 | 0 | 0 | 0 | 0 | 0
14.05.2025¦12:06:01.481 | 0 | 0 | 0 | 0 | 0 | 0 | 0 | 0 | 0 | 0 | 0 | 0 | 0 | 0 | 0 | 0 | 0 | 0 | 0 | 0
14.05.2025¦12:06:02.481 | 0 | 0 | 0 | 0 | 0 | 0 | 0 | 0 | 0 | 0 | 0 | 0 | 0 | 0 | 0 | 0 | 0 | 0 | 0 | 0
14.05.2025¦12:06:03.481 | 0 | 0 | 0 | 0 | 0 | 0 | 0 | 0 | 0 | 0 | 0 | 0 | 0 | 0 | 0 | 0 | 0 | 0 | 0 | 0
14.05.2025¦12:06:04.481 | 0 | 0 | 0 | 0 | 0 | 0 | 0 | 0 | 0 | 0 | 0 | 0 | 0 | 0 | 0 | 0 | 0 | 0 | 0 | 0
14.05.2025¦12:06:05.482 | 0 | 0 | 0 | 0 | 0 | 0 | 0 | 0 | 0 | 0 | 0 | 0 | 0 | 0 | 0 | 0 | 0 | 0 | 0 | 0
14.05.2025¦12:06:06.482 | 0 | 0 | 0 | 0 | 0 | 0 | 0 | 0 | 0 | 0 | 0 | 0 | 0 | 0 | 0 | 0 | 0 | 0 | 0 | 0
14.05.2025¦12:06:07.483 | 0 | 0 | 0 | 0 | 0 | 0 | 0 | 0 | 0 | 0 | 0 | 0 | 0 | 0 | 0 | 0 | 0 | 0 | 0 | 0
14.05.2025¦12:06:08.482 | 0 | 0 | 0 | 0 | 0 | 0 | 0 | 0 | 0 | 0 | 0 | 0 | 0 | 0 | 0 | 0 | 0 | 0 | 0 | 0
14.05.2025¦12:06:09.482 | 0 | 0 | 0 | 0 | 0 | 0 | 0 | 0 | 0 | 0 | 0 | 0 | 0 | 0 | 0 | 0 | 0 | 0 | 0 | 0
14.05.2025¦12:06:10.482 | 0 | 0 | 0 | 0 | 0 | 0 | 0 | 0 | 0 | 0 | 0 | 0 | 0 | 0 | 0 | 0 | 0 | 0 | 0 | 0
14.05.2025¦12:06:11.481 | 0 | 0 | 0 | 0 | 0 | 0 | 0 | 0 | 0 | 0 | 0 | 0 | 0 | 0 | 0 | 0 | 0 | 0 | 0 | 0
14.05.2025¦12:06:12.482 | 0 | 0 | 0 | 0 | 0 | 0 | 0 | 0 | 0 | 0 | 0 | 0 | 0 | 0 | 0 | 0 | 0 | 0 | 0 | 0
14.05.2025¦12:06:13.481 | 0 | 0 | 0 | 0 | 0 | 0 | 0 | 0 | 0 | 0 | 0 | 0 | 0 | 0 | 0 | 0 | 0 | 0 | 0 | 0
| OekoSolve | OekoSolve | OekoSolve | OekoSolve | OekoSolve | OekoSolve | OekoSolve | OekoSolve | OekoSolve | OekoSolve | OekoSolve | OekoSolve | OekoSolve | OekoSolve | OekoSolve | OekoSolve | OekoSolve | OekoSolve | OekoSolve | OekoSolve
| EnMeter_Prec1 | EnMeter_Prec1 | EnMeter_Prec1 | EnMeter_Prec1 | EnMeter_Prec1 | EnMeter_Prec1 | EnMeter_Prec1 | EnMeter_Prec1 | EnMeter_Prec1 | EnMeter_Prec1 | EnMeter_Prec2 | EnMeter_Prec2 | EnMeter_Prec2 | EnMeter_Prec2 | EnMeter_Prec2 | EnMeter_Prec2 | EnMeter_Prec2 | EnMeter_Prec2 | EnMeter_Prec2 | EnMeter_Prec2
| Prec1 P:W | Prec1 WTotal:kWh | Prec1 WDay:kWh | Prec1 WMonth:kWh | Prec1 WYear:kWh | Prec1 State:0 no info available¦1 Off¦2 Startup¦3 Ready¦4 On¦5 Charge¦6 Discharge¦7 Batt Low or Full¦8 Batt Full¦9 Batt low¦10 Finished¦11 Island¦12 Waiting¦91 Maintenance¦99 ERROR | Prec1 Spec Signal | Prec1 V:kV | Prec1 I:mA | Prec1 Info:0 Bit0¦1 Bit1¦2 Bit2¦3 Bit3¦4 HS Ein¦5 Freigabe / Abdeckung vorhanden¦6 Temp. FÃ¼hler aktiv¦7 Temp. FÃ¼hler unterbrochen¦8 Bit8¦9 Bit9¦10 Bit10¦11 Bit11¦12 Bit12¦13 Bit13¦14 Bit14¦15 Bit15¦ | Prec2 P:W | Prec2 WTotal:kWh | Prec2 WDay:kWh | Prec2 WMonth:kWh | Prec2 WYear:kWh | Prec2 State:0 no info available¦1 Off¦2 Startup¦3 Ready¦4 On¦5 Charge¦6 Discharge¦7 Batt Low or Full¦8 Batt Full¦9 Batt low¦10 Finished¦11 Island¦12 Waiting¦91 Maintenance¦99 ERROR | Prec2 Spec Signal | Prec2 V:kV | Prec2 I:mA | Prec2 Info:0 Bit0¦1 Bit1¦2 Bit2¦3 Bit3¦4 HS Ein¦5 Freigabe / Abdeckung vorhanden¦6 Temp. FÃ¼hler aktiv¦7 Temp. FÃ¼hler unterbrochen¦8 Bit8¦9 Bit9¦10 Bit10¦11 Bit11¦12 Bit12¦13 Bit13¦14 Bit14¦15 Bit15¦
14.05.2025¦12:06:20.481 | 0 | 0 | 0 | 0 | 0 | 0 | 0 | 0 | 0 | 0 | 0 | 0 | 0 | 0 | 0 | 0 | 0 | 0 | 0 | 0
14.05.2025¦12:06:21.483 | 0 | 0 | 0 | 0 | 0 | 0 | 0 | 0 | 0 | 0 | 0 | 0 | 0 | 0 | 0 | 0 | 0 | 0 | 0 | 0
14.05.2025¦12:06:22.482 | 0 | 0 | 0 | 0 | 0 | 0 | 0 | 0 | 0 | 0 | 0 | 0 | 0 | 0 | 0 | 0 | 0 | 0 | 0 | 0
14.05.2025¦12:06:23.482 | 0 | 0 | 0 | 0 | 0 | 0 | 0 | 0 | 0 | 0 | 0 | 0 | 0 | 0 | 0 | 0 | 0 | 0 | 0 | 0
14.05.2025¦12:06:24.482 | 0 | 0 | 0 | 0 | 0 | 0 | 0 | 0 | 0 | 0 | 0 | 0 | 0 | 0 | 0 | 0 | 0 | 0 | 0 | 0
14.05.2025¦12:06:25.481 | 0 | 0 | 0 | 0 | 0 | 0 | 0 | 0 | 0 | 0 | 0 | 0 | 0 | 0 | 0 | 0 | 0 | 0 | 0 | 0
14.05.2025¦12:06:26.482 | 0 | 0 | 0 | 0 | 0 | 0 | 0 | 0 | 0 | 0 | 0 | 0 | 0 | 0 | 0 | 0 | 0 | 0 | 0 | 0
14.05.2025¦12:06:27.482 | 0 | 0 | 0 | 0 | 0 | 0 | 0 | 0 | 0 | 0 | 0 | 0 | 0 | 0 | 0 | 0 | 0 | 0 | 0 | 0
14.05.2025¦12:06:28.483 | 0 | 0 | 0 | 0 | 0 | 0 | 0 | 0 | 0 | 0 | 0 | 0 | 0 | 0 | 0 | 0 | 0 | 0 | 0 | 0
14.05.2025¦12:06:29.483 | 0 | 0 | 0 | 0 | 0 | 0 | 0 | 0 | 0 | 0 | 0 | 0 | 0 | 0 | 0 | 0 | 0 | 0 | 0 | 0
14.05.2025¦12:06:30.483 | 0 | 0 | 0 | 0 | 0 | 0 | 0 | 0 | 0 | 0 | 0 | 0 | 0 | 0 | 0 | 0 | 0 | 0 | 0 | 0
14.05.2025¦12:06:31.481 | 0 | 0 | 0 | 0 | 0 | 0 | 0 | 0 | 0 | 0 | 0 | 0 | 0 | 0 | 0 | 0 | 0 | 0 | 0 | 0
14.05.2025¦12:06:32.482 | 0 | 0 | 0 | 0 | 0 | 0 | 0 | 0 | 0 | 0 | 0 | 0 | 0 | 0 | 0 | 0 | 0 | 0 | 0 | 0
14.05.2025¦12:06:33.482 | 0 | 0 | 0 | 0 | 0 | 0 | 0 | 0 | 0 | 0 | 0 | 0 | 0 | 0 | 0 | 0 | 0 | 0 | 0 | 0
14.05.2025¦12:06:34.482 | 0 | 0 | 0 | 0 | 0 | 0 | 0 | 0 | 0 | 0 | 0 | 0 | 0 | 0 | 0 | 0 | 0 | 0 | 0 | 0
14.05.2025¦12:06:35.483 | 0 | 0 | 0 | 0 | 0 | 0 | 0 | 0 | 0 | 0 | 0 | 0 | 0 | 0 | 0 | 0 | 0 | 0 | 0 | 0
14.05.2025¦12:06:36.481 | 0 | 0 | 0 | 0 | 0 | 0 | 0 | 0 | 0 | 0 | 0 | 0 | 0 | 0 | 0 | 0 | 0 | 0 | 0 | 0
14.05.2025¦12:06:37.482 | 0 | 0 | 0 | 0 | 0 | 0 | 0 | 0 | 0 | 0 | 0 | 0 | 0 | 0 | 0 | 0 | 0 | 0 | 0 | 0
14.05.2025¦12:06:38.482 | 0 | 0 | 0 | 0 | 0 | 0 | 0 | 0 | 0 | 0 | 0 | 0 | 0 | 0 | 0 | 0 | 0 | 0 | 0 | 0
14.05.2025¦12:06:39.481 | 0 | 0 | 0 | 0 | 0 | 0 | 0 | 0 | 0 | 0 | 0 | 0 | 0 | 0 | 0 | 0 | 0 | 0 | 0 | 0
14.05.2025¦12:06:40.482 | 0 | 0 | 0 | 0 | 0 | 0 | 0 | 0 | 0 | 0 | 0 | 0 | 0 | 0 | 0 | 0 | 0 | 0 | 0 | 0
14.05.2025¦12:06:41.481 | 0 | 0 | 0 | 0 | 0 | 0 | 0 | 0 | 0 | 0 | 0 | 0 | 0 | 0 | 0 | 0 | 0 | 0 | 0 | 0
14.05.2025¦12:06:42.482 | 0 | 0 | 0 | 0 | 0 | 0 | 0 | 0 | 0 | 0 | 0 | 0 | 0 | 0 | 0 | 0 | 0 | 0 | 0 | 0
14.05.2025¦12:06:43.482 | 0 | 0 | 0 | 0 | 0 | 0 | 0 | 0 | 0 | 0 | 0 | 0 | 0 | 0 | 0 | 0 | 0 | 0 | 0 | 0
| OekoSolve | OekoSolve | OekoSolve | OekoSolve | OekoSolve | OekoSolve | OekoSolve | OekoSolve | OekoSolve | OekoSolve | OekoSolve | OekoSolve | OekoSolve | OekoSolve | OekoSolve | OekoSolve | OekoSolve | OekoSolve | OekoSolve | OekoSolve
| EnMeter_Prec1 | EnMeter_Prec1 | EnMeter_Prec1 | EnMeter_Prec1 | EnMeter_Prec1 | EnMeter_Prec1 | EnMeter_Prec1 | EnMeter_Prec1 | EnMeter_Prec1 | EnMeter_Prec1 | EnMeter_Prec2 | EnMeter_Prec2 | EnMeter_Prec2 | EnMeter_Prec2 | EnMeter_Prec2 | EnMeter_Prec2 | EnMeter_Prec2 | EnMeter_Prec2 | EnMeter_Prec2 | EnMeter_Prec2
| Prec1 P:W | Prec1 WTotal:kWh | Prec1 WDay:kWh | Prec1 WMonth:kWh | Prec1 WYear:kWh | Prec1 State:0 no info available¦1 Off¦2 Startup¦3 Ready¦4 On¦5 Charge¦6 Discharge¦7 Batt Low or Full¦8 Batt Full¦9 Batt low¦10 Finished¦11 Island¦12 Waiting¦91 Maintenance¦99 ERROR | Prec1 Spec Signal | Prec1 V:kV | Prec1 I:mA | Prec1 Info:0 Bit0¦1 Bit1¦2 Bit2¦3 Bit3¦4 HS Ein¦5 Freigabe / Abdeckung vorhanden¦6 Temp. FÃ¼hler aktiv¦7 Temp. FÃ¼hler unterbrochen¦8 Bit8¦9 Bit9¦10 Bit10¦11 Bit11¦12 Bit12¦13 Bit13¦14 Bit14¦15 Bit15¦ | Prec2 P:W | Prec2 WTotal:kWh | Prec2 WDay:kWh | Prec2 WMonth:kWh | Prec2 WYear:kWh | Prec2 State:0 no info available¦1 Off¦2 Startup¦3 Ready¦4 On¦5 Charge¦6 Discharge¦7 Batt Low or Full¦8 Batt Full¦9 Batt low¦10 Finished¦11 Island¦12 Waiting¦91 Maintenance¦99 ERROR | Prec2 Spec Signal | Prec2 V:kV | Prec2 I:mA | Prec2 Info:0 Bit0¦1 Bit1¦2 Bit2¦3 Bit3¦4 HS Ein¦5 Freigabe / Abdeckung vorhanden¦6 Temp. FÃ¼hler aktiv¦7 Temp. FÃ¼hler unterbrochen¦8 Bit8¦9 Bit9¦10 Bit10¦11 Bit11¦12 Bit12¦13 Bit13¦14 Bit14¦15 Bit15¦
14.05.2025¦12:07:13.481 | 0 | 0 | 0 | 0 | 0 | 0 | 0 | 0 | 0 | 0 | 0 | 0 | 0 | 0 | 0 | 0 | 0 | 0 | 0 | 0
| OekoSolve | OekoSolve | OekoSolve | OekoSolve | OekoSolve | OekoSolve | OekoSolve | OekoSolve | OekoSolve | OekoSolve | OekoSolve | OekoSolve | OekoSolve | OekoSolve | OekoSolve | OekoSolve | OekoSolve | OekoSolve | OekoSolve | OekoSolve
| EnMeter_Prec1 | EnMeter_Prec1 | EnMeter_Prec1 | EnMeter_Prec1 | EnMeter_Prec1 | EnMeter_Prec1 | EnMeter_Prec1 | EnMeter_Prec1 | EnMeter_Prec1 | EnMeter_Prec1 | EnMeter_Prec2 | EnMeter_Prec2 | EnMeter_Prec2 | EnMeter_Prec2 | EnMeter_Prec2 | EnMeter_Prec2 | EnMeter_Prec2 | EnMeter_Prec2 | EnMeter_Prec2 | EnMeter_Prec2
| Prec1 P:W | Prec1 WTotal:kWh | Prec1 WDay:kWh | Prec1 WMonth:kWh | Prec1 WYear:kWh | Prec1 State:0 no info available¦1 Off¦2 Startup¦3 Ready¦4 On¦5 Charge¦6 Discharge¦7 Batt Low or Full¦8 Batt Full¦9 Batt low¦10 Finished¦11 Island¦12 Waiting¦91 Maintenance¦99 ERROR | Prec1 Spec Signal | Prec1 V:kV | Prec1 I:mA | Prec1 Info:0 Bit0¦1 Bit1¦2 Bit2¦3 Bit3¦4 HS Ein¦5 Freigabe / Abdeckung vorhanden¦6 Temp. FÃ¼hler aktiv¦7 Temp. FÃ¼hler unterbrochen¦8 Bit8¦9 Bit9¦10 Bit10¦11 Bit11¦12 Bit12¦13 Bit13¦14 Bit14¦15 Bit15¦ | Prec2 P:W | Prec2 WTotal:kWh | Prec2 WDay:kWh | Prec2 WMonth:kWh | Prec2 WYear:kWh | Prec2 State:0 no info available¦1 Off¦2 Startup¦3 Ready¦4 On¦5 Charge¦6 Discharge¦7 Batt Low or Full¦8 Batt Full¦9 Batt low¦10 Finished¦11 Island¦12 Waiting¦91 Maintenance¦99 ERROR | Prec2 Spec Signal | Prec2 V:kV | Prec2 I:mA | Prec2 Info:0 Bit0¦1 Bit1¦2 Bit2¦3 Bit3¦4 HS Ein¦5 Freigabe / Abdeckung vorhanden¦6 Temp. FÃ¼hler aktiv¦7 Temp. FÃ¼hler unterbrochen¦8 Bit8¦9 Bit9¦10 Bit10¦11 Bit11¦12 Bit12¦13 Bit13¦14 Bit14¦15 Bit15¦
14.05.2025¦12:07:37.481 | 0 | 0 | 0 | 0 | 0 | 0 | 0 | 0 | 0 | 0 | 0 | 0 | 0 | 0 | 0 | 0 | 0 | 0 | 0 | 0
14.05.2025¦12:07:38.482 | 0 | 0 | 0 | 0 | 0 | 0 | 0 | 0 | 0 | 0 | 0 | 0 | 0 | 0 | 0 | 0 | 0 | 0 | 0 | 0
14.05.2025¦12:07:39.482 | 0 | 0 | 0 | 0 | 0 | 0 | 0 | 0 | 0 | 0 | 0 | 0 | 0 | 0 | 0 | 0 | 0 | 0 | 0 | 0
14.05.2025¦12:07:40.482 | 0 | 0 | 0 | 0 | 0 | 0 | 0 | 0 | 0 | 0 | 0 | 0 | 0 | 0 | 0 | 0 | 0 | 0 | 0 | 0
14.05.2025¦12:07:41.481 | 0 | 0 | 0 | 0 | 0 | 0 | 0 | 0 | 0 | 0 | 0 | 0 | 0 | 0 | 0 | 0 | 0 | 0 | 0 | 0
14.05.2025¦12:07:42.482 | 0 | 0 | 0 | 0 | 0 | 0 | 0 | 0 | 0 | 0 | 0 | 0 | 0 | 0 | 0 | 0 | 0 | 0 | 0 | 0
14.05.2025¦12:07:43.482 | 0 | 0 | 0 | 0 | 0 | 0 | 0 | 0 | 0 | 0 | 0 | 0 | 0 | 0 | 0 | 0 | 0 | 0 | 0 | 0
| OekoSolve | OekoSolve | OekoSolve | OekoSolve | OekoSolve | OekoSolve | OekoSolve | OekoSolve | OekoSolve | OekoSolve | OekoSolve | OekoSolve | OekoSolve | OekoSolve | OekoSolve | OekoSolve | OekoSolve | OekoSolve | OekoSolve | OekoSolve
| EnMeter_Prec1 | EnMeter_Prec1 | EnMeter_Prec1 | EnMeter_Prec1 | EnMeter_Prec1 | EnMeter_Prec1 | EnMeter_Prec1 | EnMeter_Prec1 | EnMeter_Prec1 | EnMeter_Prec1 | EnMeter_Prec2 | EnMeter_Prec2 | EnMeter_Prec2 | EnMeter_Prec2 | EnMeter_Prec2 | EnMeter_Prec2 | EnMeter_Prec2 | EnMeter_Prec2 | EnMeter_Prec2 | EnMeter_Prec2
| Prec1 P:W | Prec1 WTotal:kWh | Prec1 WDay:kWh | Prec1 WMonth:kWh | Prec1 WYear:kWh | Prec1 State:0 no info available¦1 Off¦2 Startup¦3 Ready¦4 On¦5 Charge¦6 Discharge¦7 Batt Low or Full¦8 Batt Full¦9 Batt low¦10 Finished¦11 Island¦12 Waiting¦91 Maintenance¦99 ERROR | Prec1 Spec Signal | Prec1 V:kV | Prec1 I:mA | Prec1 Info:0 Bit0¦1 Bit1¦2 Bit2¦3 Bit3¦4 HS Ein¦5 Freigabe / Abdeckung vorhanden¦6 Temp. FÃ¼hler aktiv¦7 Temp. FÃ¼hler unterbrochen¦8 Bit8¦9 Bit9¦10 Bit10¦11 Bit11¦12 Bit12¦13 Bit13¦14 Bit14¦15 Bit15¦ | Prec2 P:W | Prec2 WTotal:kWh | Prec2 WDay:kWh | Prec2 WMonth:kWh | Prec2 WYear:kWh | Prec2 State:0 no info available¦1 Off¦2 Startup¦3 Ready¦4 On¦5 Charge¦6 Discharge¦7 Batt Low or Full¦8 Batt Full¦9 Batt low¦10 Finished¦11 Island¦12 Waiting¦91 Maintenance¦99 ERROR | Prec2 Spec Signal | Prec2 V:kV | Prec2 I:mA | Prec2 Info:0 Bit0¦1 Bit1¦2 Bit2¦3 Bit3¦4 HS Ein¦5 Freigabe / Abdeckung vorhanden¦6 Temp. FÃ¼hler aktiv¦7 Temp. FÃ¼hler unterbrochen¦8 Bit8¦9 Bit9¦10 Bit10¦11 Bit11¦12 Bit12¦13 Bit13¦14 Bit14¦15 Bit15¦
14.05.2025¦12:07:38.482 | 0 | 0 | 0 | 0 | 0 | 0 | 0 | 0 | 0 | 0 | 0 | 0 | 0 | 0 | 0 | 0 | 0 | 0 | 0 | 0
14.05.2025¦12:07:39.482 | 0 | 0 | 0 | 0 | 0 | 0 | 0 | 0 | 0 | 0 | 0 | 0 | 0 | 0 | 0 | 0 | 0 | 0 | 0 | 0
14.05.2025¦12:07:40.482 | 0 | 0 | 0 | 0 | 0 | 0 | 0 | 0 | 0 | 0 | 0 | 0 | 0 | 0 | 0 | 0 | 0 | 0 | 0 | 0
14.05.2025¦12:07:41.481 | 0 | 0 | 0 | 0 | 0 | 0 | 0 | 0 | 0 | 0 | 0 | 0 | 0 | 0 | 0 | 0 | 0 | 0 | 0 | 0
14.05.2025¦12:07:42.482 | 0 | 0 | 0 | 0 | 0 | 0 | 0 | 0 | 0 | 0 | 0 | 0 | 0 | 0 | 0 | 0 | 0 | 0 | 0 | 0
14.05.2025¦12:07:43.482 | 0 | 0 | 0 | 0 | 0 | 0 | 0 | 0 | 0 | 0 | 0 | 0 | 0 | 0 | 0 | 0 | 0 | 0 | 0 | 0
14.05.2025¦12:07:44.482 | 0 | 0 | 0 | 0 | 0 | 0 | 0 | 0 | 0 | 0 | 0 | 0 | 0 | 0 | 0 | 0 | 0 | 0 | 0 | 0
14.05.2025¦12:07:45.482 | 0 | 0 | 0 | 0 | 0 | 0 | 0 | 0 | 0 | 0 | 0 | 0 | 0 | 0 | 0 | 0 | 0 | 0 | 0 | 0
14.05.2025¦12:07:46.483 | 0 | 0 | 0 | 0 | 0 | 0 | 0 | 0 | 0 | 0 | 0 | 0 | 0 | 0 | 0 | 0 | 0 | 0 | 0 | 0
14.05.2025¦12:07:47.482 | 0 | 0 | 0 | 0 | 0 | 0 | 0 | 0 | 0 | 0 | 0 | 0 | 0 | 0 | 0 | 0 | 0 | 0 | 0 | 0
14.05.2025¦12:07:48.482 | 0 | 0 | 0 | 0 | 0 | 0 | 0 | 0 | 0 | 0 | 0 | 0 | 0 | 0 | 0 | 0 | 0 | 0 | 0 | 0
14.05.2025¦12:07:49.482 | 0 | 0 | 0 | 0 | 0 | 0 | 0 | 0 | 0 | 0 | 0 | 0 | 0 | 0 | 0 | 0 | 0 | 0 | 0 | 0
14.05.2025¦12:07:50.482 | 0 | 0 | 0 | 0 | 0 | 0 | 0 | 0 | 0 | 0 | 0 | 0 | 0 | 0 | 0 | 0 | 0 | 0 | 0 | 0
14.05.2025¦12:07:51.482 | 0 | 0 | 0 | 0 | 0 | 0 | 0 | 0 | 0 | 0 | 0 | 0 | 0 | 0 | 0 | 0 | 0 | 0 | 0 | 0
14.05.2025¦12:07:52.483 | 0 | 0 | 0 | 0 | 0 | 0 | 0 | 0 | 0 | 0 | 0 | 0 | 0 | 0 | 0 | 0 | 0 | 0 | 0 | 0
14.05.2025¦12:07:53.482 | 0 | 0 | 0 | 0 | 0 | 0 | 0 | 0 | 0 | 0 | 0 | 0 | 0 | 0 | 0 | 0 | 0 | 0 | 0 | 0
14.05.2025¦12:07:54.482 | 0 | 0 | 0 | 0 | 0 | 0 | 0 | 0 | 0 | 0 | 0 | 0 | 0 | 0 | 0 | 0 | 0 | 0 | 0 | 0
14.05.2025¦12:07:55.482 | 0 | 0 | 0 | 0 | 0 | 0 | 0 | 0 | 0 | 0 | 0 | 0 | 0 | 0 | 0 | 0 | 0 | 0 | 0 | 0
14.05.2025¦12:07:56.481 | 0 | 0 | 0 | 0 | 0 | 0 | 0 | 0 | 0 | 0 | 0 | 0 | 0 | 0 | 0 | 0 | 0 | 0 | 0 | 0
14.05.2025¦12:07:57.482 | 0 | 0 | 0 | 0 | 0 | 0 | 0 | 0 | 0 | 0 | 0 | 0 | 0 | 0 | 0 | 0 | 0 | 0 | 0 | 0
14.05.2025¦12:07:58.482 | 0 | 0 | 0 | 0 | 0 | 0 | 0 | 0 | 0 | 0 | 0 | 0 | 0 | 0 | 0 | 0 | 0 | 0 | 0 | 0
14.05.2025¦12:07:59.484 | 0 | 0 | 0 | 0 | 0 | 0 | 0 | 0 | 0 | 0 | 0 | 0 | 0 | 0 | 0 | 0 | 0 | 0 | 0 | 0
14.05.2025¦12:08:00.482 | 0 | 0 | 0 | 0 | 0 | 0 | 0 | 0 | 0 | 0 | 0 | 0 | 0 | 0 | 0 | 0 | 0 | 0 | 0 | 0
14.05.2025¦12:08:01.482 | 0 | 0 | 0 | 0 | 0 | 0 | 0 | 0 | 0 | 0 | 0 | 0 | 0 | 0 | 0 | 0 | 0 | 0 | 0 | 0
14.05.2025¦12:08:02.481 | 0 | 0 | 0 | 0 | 0 | 0 | 0 | 0 | 0 | 0 | 0 | 0 | 0 | 0 | 0 | 0 | 0 | 0 | 0 | 0
14.05.2025¦12:08:03.482 | 0 | 0 | 0 | 0 | 0 | 0 | 0 | 0 | 0 | 0 | 0 | 0 | 0 | 0 | 0 | 0 | 0 | 0 | 0 | 0
14.05.2025¦12:08:04.481 | 0 | 0 | 0 | 0 | 0 | 0 | 0 | 0 | 0 | 0 | 0 | 0 | 0 | 0 | 0 | 0 | 0 | 0 | 0 | 0
14.05.2025¦12:08:05.482 | 0 | 0 | 0 | 0 | 0 | 0 | 0 | 0 | 0 | 0 | 0 | 0 | 0 | 0 | 0 | 0 | 0 | 0 | 0 | 0
14.05.2025¦12:08:06.481 | 0 | 0 | 0 | 0 | 0 | 0 | 0 | 0 | 0 | 0 | 0 | 0 | 0 | 0 | 0 | 0 | 0 | 0 | 0 | 0
14.05.2025¦12:08:07.481 | 0 | 0 | 0 | 0 | 0 | 0 | 0 | 0 | 0 | 0 | 0 | 0 | 0 | 0 | 0 | 0 | 0 | 0 | 0 | 0
14.05.2025¦12:08:08.482 | 0 | 0 | 0 | 0 | 0 | 0 | 0 | 0 | 0 | 0 | 0 | 0 | 0 | 0 | 0 | 0 | 0 | 0 | 0 | 0
14.05.2025¦12:08:09.482 | 0 | 0 | 0 | 0 | 0 | 0 | 0 | 0 | 0 | 0 | 0 | 0 | 0 | 0 | 0 | 0 | 0 | 0 | 0 | 0
14.05.2025¦12:08:10.482 | 0 | 0 | 0 | 0 | 0 | 0 | 0 | 0 | 0 | 0 | 0 | 0 | 0 | 0 | 0 | 0 | 0 | 0 | 0 | 0
14.05.2025¦12:08:11.482 | 0 | 0 | 0 | 0 | 0 | 0 | 0 | 0 | 0 | 0 | 0 | 0 | 0 | 0 | 0 | 0 | 0 | 0 | 0 | 0
14.05.2025¦12:08:12.481 | 0 | 0 | 0 | 0 | 0 | 0 | 0 | 0 | 0 | 0 | 0 | 0 | 0 | 0 | 0 | 0 | 0 | 0 | 0 | 0
14.05.2025¦12:08:13.482 | 0 | 0 | 0 | 0 | 0 | 0 | 0 | 0 | 0 | 0 | 0 | 0 | 0 | 0 | 0 | 0 | 0 | 0 | 0 | 0
| OekoSolve | OekoSolve | OekoSolve | OekoSolve | OekoSolve | OekoSolve | OekoSolve | OekoSolve | OekoSolve | OekoSolve | OekoSolve | OekoSolve | OekoSolve | OekoSolve | OekoSolve | OekoSolve | OekoSolve | OekoSolve | OekoSolve | OekoSolve
| EnMeter_Prec1 | EnMeter_Prec1 | EnMeter_Prec1 | EnMeter_Prec1 | EnMeter_Prec1 | EnMeter_Prec1 | EnMeter_Prec1 | EnMeter_Prec1 | EnMeter_Prec1 | EnMeter_Prec1 | EnMeter_Prec2 | EnMeter_Prec2 | EnMeter_Prec2 | EnMeter_Prec2 | EnMeter_Prec2 | EnMeter_Prec2 | EnMeter_Prec2 | EnMeter_Prec2 | EnMeter_Prec2 | EnMeter_Prec2
| Prec1 P:W | Prec1 WTotal:kWh | Prec1 WDay:kWh | Prec1 WMonth:kWh | Prec1 WYear:kWh | Prec1 State:0 no info available¦1 Off¦2 Startup¦3 Ready¦4 On¦5 Charge¦6 Discharge¦7 Batt Low or Full¦8 Batt Full¦9 Batt low¦10 Finished¦11 Island¦12 Waiting¦91 Maintenance¦99 ERROR | Prec1 Spec Signal | Prec1 V:kV | Prec1 I:mA | Prec1 Info:0 Bit0¦1 Bit1¦2 Bit2¦3 Bit3¦4 HS Ein¦5 Freigabe / Abdeckung vorhanden¦6 Temp. FÃ¼hler aktiv¦7 Temp. FÃ¼hler unterbrochen¦8 Bit8¦9 Bit9¦10 Bit10¦11 Bit11¦12 Bit12¦13 Bit13¦14 Bit14¦15 Bit15¦ | Prec2 P:W | Prec2 WTotal:kWh | Prec2 WDay:kWh | Prec2 WMonth:kWh | Prec2 WYear:kWh | Prec2 State:0 no info available¦1 Off¦2 Startup¦3 Ready¦4 On¦5 Charge¦6 Discharge¦7 Batt Low or Full¦8 Batt Full¦9 Batt low¦10 Finished¦11 Island¦12 Waiting¦91 Maintenance¦99 ERROR | Prec2 Spec Signal | Prec2 V:kV | Prec2 I:mA | Prec2 Info:0 Bit0¦1 Bit1¦2 Bit2¦3 Bit3¦4 HS Ein¦5 Freigabe / Abdeckung vorhanden¦6 Temp. FÃ¼hler aktiv¦7 Temp. FÃ¼hler unterbrochen¦8 Bit8¦9 Bit9¦10 Bit10¦11 Bit11¦12 Bit12¦13 Bit13¦14 Bit14¦15 Bit15¦
14.05.2025¦12:07:45.482 | 0 | 0 | 0 | 0 | 0 | 0 | 0 | 0 | 0 | 0 | 0 | 0 | 0 | 0 | 0 | 0 | 0 | 0 | 0 | 0
14.05.2025¦12:07:46.483 | 0 | 0 | 0 | 0 | 0 | 0 | 0 | 0 | 0 | 0 | 0 | 0 | 0 | 0 | 0 | 0 | 0 | 0 | 0 | 0
14.05.2025¦12:07:47.482 | 0 | 0 | 0 | 0 | 0 | 0 | 0 | 0 | 0 | 0 | 0 | 0 | 0 | 0 | 0 | 0 | 0 | 0 | 0 | 0
14.05.2025¦12:07:48.482 | 0 | 0 | 0 | 0 | 0 | 0 | 0 | 0 | 0 | 0 | 0 | 0 | 0 | 0 | 0 | 0 | 0 | 0 | 0 | 0
14.05.2025¦12:07:49.482 | 0 | 0 | 0 | 0 | 0 | 0 | 0 | 0 | 0 | 0 | 0 | 0 | 0 | 0 | 0 | 0 | 0 | 0 | 0 | 0
14.05.2025¦12:07:50.482 | 0 | 0 | 0 | 0 | 0 | 0 | 0 | 0 | 0 | 0 | 0 | 0 | 0 | 0 | 0 | 0 | 0 | 0 | 0 | 0
14.05.2025¦12:07:51.482 | 0 | 0 | 0 | 0 | 0 | 0 | 0 | 0 | 0 | 0 | 0 | 0 | 0 | 0 | 0 | 0 | 0 | 0 | 0 | 0
14.05.2025¦12:07:52.483 | 0 | 0 | 0 | 0 | 0 | 0 | 0 | 0 | 0 | 0 | 0 | 0 | 0 | 0 | 0 | 0 | 0 | 0 | 0 | 0
14.05.2025¦12:07:53.482 | 0 | 0 | 0 | 0 | 0 | 0 | 0 | 0 | 0 | 0 | 0 | 0 | 0 | 0 | 0 | 0 | 0 | 0 | 0 | 0
14.05.2025¦12:07:54.482 | 0 | 0 | 0 | 0 | 0 | 0 | 0 | 0 | 0 | 0 | 0 | 0 | 0 | 0 | 0 | 0 | 0 | 0 | 0 | 0
14.05.2025¦12:07:55.482 | 0 | 0 | 0 | 0 | 0 | 0 | 0 | 0 | 0 | 0 | 0 | 0 | 0 | 0 | 0 | 0 | 0 | 0 | 0 | 0
14.05.2025¦12:07:56.481 | 0 | 0 | 0 | 0 | 0 | 0 | 0 | 0 | 0 | 0 | 0 | 0 | 0 | 0 | 0 | 0 | 0 | 0 | 0 | 0
14.05.2025¦12:07:57.482 | 0 | 0 | 0 | 0 | 0 | 0 | 0 | 0 | 0 | 0 | 0 | 0 | 0 | 0 | 0 | 0 | 0 | 0 | 0 | 0
14.05.2025¦12:07:58.482 | 0 | 0 | 0 | 0 | 0 | 0 | 0 | 0 | 0 | 0 | 0 | 0 | 0 | 0 | 0 | 0 | 0 | 0 | 0 | 0
14.05.2025¦12:07:59.484 | 0 | 0 | 0 | 0 | 0 | 0 | 0 | 0 | 0 | 0 | 0 | 0 | 0 | 0 | 0 | 0 | 0 | 0 | 0 | 0
14.05.2025¦12:08:00.482 | 0 | 0 | 0 | 0 | 0 | 0 | 0 | 0 | 0 | 0 | 0 | 0 | 0 | 0 | 0 | 0 | 0 | 0 | 0 | 0
14.05.2025¦12:08:01.482 | 0 | 0 | 0 | 0 | 0 | 0 | 0 | 0 | 0 | 0 | 0 | 0 | 0 | 0 | 0 | 0 | 0 | 0 | 0 | 0
14.05.2025¦12:08:02.481 | 0 | 0 | 0 | 0 | 0 | 0 | 0 | 0 | 0 | 0 | 0 | 0 | 0 | 0 | 0 | 0 | 0 | 0 | 0 | 0
14.05.2025¦12:08:03.482 | 0 | 0 | 0 | 0 | 0 | 0 | 0 | 0 | 0 | 0 | 0 | 0 | 0 | 0 | 0 | 0 | 0 | 0 | 0 | 0
14.05.2025¦12:08:04.481 | 0 | 0 | 0 | 0 | 0 | 0 | 0 | 0 | 0 | 0 | 0 | 0 | 0 | 0 | 0 | 0 | 0 | 0 | 0 | 0
14.05.2025¦12:08:05.482 | 0 | 0 | 0 | 0 | 0 | 0 | 0 | 0 | 0 | 0 | 0 | 0 | 0 | 0 | 0 | 0 | 0 | 0 | 0 | 0
14.05.2025¦12:08:06.481 | 0 | 0 | 0 | 0 | 0 | 0 | 0 | 0 | 0 | 0 | 0 | 0 | 0 | 0 | 0 | 0 | 0 | 0 | 0 | 0
14.05.2025¦12:08:07.481 | 0 | 0 | 0 | 0 | 0 | 0 | 0 | 0 | 0 | 0 | 0 | 0 | 0 | 0 | 0 | 0 | 0 | 0 | 0 | 0
14.05.2025¦12:08:08.482 | 0 | 0 | 0 | 0 | 0 | 0 | 0 | 0 | 0 | 0 | 0 | 0 | 0 | 0 | 0 | 0 | 0 | 0 | 0 | 0
14.05.2025¦12:08:09.482 | 0 | 0 | 0 | 0 | 0 | 0 | 0 | 0 | 0 | 0 | 0 | 0 | 0 | 0 | 0 | 0 | 0 | 0 | 0 | 0
14.05.2025¦12:08:10.482 | 0 | 0 | 0 | 0 | 0 | 0 | 0 | 0 | 0 | 0 | 0 | 0 | 0 | 0 | 0 | 0 | 0 | 0 | 0 | 0
14.05.2025¦12:08:11.482 | 0 | 0 | 0 | 0 | 0 | 0 | 0 | 0 | 0 | 0 | 0 | 0 | 0 | 0 | 0 | 0 | 0 | 0 | 0 | 0
14.05.2025¦12:08:12.481 | 0 | 0 | 0 | 0 | 0 | 0 | 0 | 0 | 0 | 0 | 0 | 0 | 0 | 0 | 0 | 0 | 0 | 0 | 0 | 0
14.05.2025¦12:08:13.482 | 0 | 0 | 0 | 0 | 0 | 0 | 0 | 0 | 0 | 0 | 0 | 0 | 0 | 0 | 0 | 0 | 0 | 0 | 0 | 0
14.05.2025¦12:08:14.482 | 0 | 0 | 0 | 0 | 0 | 0 | 0 | 0 | 0 | 0 | 0 | 0 | 0 | 0 | 0 | 0 | 0 | 0 | 0 | 0
14.05.2025¦12:08:15.481 | 0 | 0 | 0 | 0 | 0 | 0 | 0 | 0 | 0 | 0 | 0 | 0 | 0 | 0 | 0 | 0 | 0 | 0 | 0 | 0
14.05.2025¦12:08:16.482 | 0 | 0 | 0 | 0 | 0 | 0 | 0 | 0 | 0 | 0 | 0 | 0 | 0 | 0 | 0 | 0 | 0 | 0 | 0 | 0
14.05.2025¦12:08:17.481 | 0 | 0 | 0 | 0 | 0 | 0 | 0 | 0 | 0 | 0 | 0 | 0 | 0 | 0 | 0 | 0 | 0 | 0 | 0 | 0
14.05.2025¦12:08:18.482 | 0 | 0 | 0 | 0 | 0 | 0 | 0 | 0 | 0 | 0 | 0 | 0 | 0 | 0 | 0 | 0 | 0 | 0 | 0 | 0
14.05.2025¦12:08:19.482 | 0 | 0 | 0 | 0 | 0 | 0 | 0 | 0 | 0 | 0 | 0 | 0 | 0 | 0 | 0 | 0 | 0 | 0 | 0 | 0
14.05.2025¦12:08:20.482 | 0 | 0 | 0 | 0 | 0 | 0 | 0 | 0 | 0 | 0 | 0 | 0 | 0 | 0 | 0 | 0 | 0 | 0 | 0 | 0
14.05.2025¦12:08:21.482 | 0 | 0 | 0 | 0 | 0 | 0 | 0 | 0 | 0 | 0 | 0 | 0 | 0 | 0 | 0 | 0 | 0 | 0 | 0 | 0
14.05.2025¦12:08:22.482 | 0 | 0 | 0 | 0 | 0 | 0 | 0 | 0 | 0 | 0 | 0 | 0 | 0 | 0 | 0 | 0 | 0 | 0 | 0 | 0
14.05.2025¦12:08:23.482 | 0 | 0 | 0 | 0 | 0 | 0 | 0 | 0 | 0 | 0 | 0 | 0 | 0 | 0 | 0 | 0 | 0 | 0 | 0 | 0
14.05.2025¦12:08:24.482 | 0 | 0 | 0 | 0 | 0 | 0 | 0 | 0 | 0 | 0 | 0 | 0 | 0 | 0 | 0 | 0 | 0 | 0 | 0 | 0
14.05.2025¦12:08:25.482 | 0 | 0 | 0 | 0 | 0 | 0 | 0 | 0 | 0 | 0 | 0 | 0 | 0 | 0 | 0 | 0 | 0 | 0 | 0 | 0
14.05.2025¦12:08:26.482 | 0 | 0 | 0 | 0 | 0 | 0 | 0 | 0 | 0 | 0 | 0 | 0 | 0 | 0 | 0 | 0 | 0 | 0 | 0 | 0
14.05.2025¦12:08:27.483 | 0 | 0 | 0 | 0 | 0 | 0 | 0 | 0 | 0 | 0 | 0 | 0 | 0 | 0 | 0 | 0 | 0 | 0 | 0 | 0
14.05.2025¦12:08:28.481 | 0 | 0 | 0 | 0 | 0 | 0 | 0 | 0 | 0 | 0 | 0 | 0 | 0 | 0 | 0 | 0 | 0 | 0 | 0 | 0
14.05.2025¦12:08:29.482 | 0 | 0 | 0 | 0 | 0 | 0 | 0 | 0 | 0 | 0 | 0 | 0 | 0 | 0 | 0 | 0 | 0 | 0 | 0 | 0
14.05.2025¦12:08:30.481 | 0 | 0 | 0 | 0 | 0 | 0 | 0 | 0 | 0 | 0 | 0 | 0 | 0 | 0 | 0 | 0 | 0 | 0 | 0 | 0
14.05.2025¦12:08:31.482 | 0 | 0 | 0 | 0 | 0 | 0 | 0 | 0 | 0 | 0 | 0 | 0 | 0 | 0 | 0 | 0 | 0 | 0 | 0 | 0
14.05.2025¦12:08:32.482 | 0 | 0 | 0 | 0 | 0 | 0 | 0 | 0 | 0 | 0 | 0 | 0 | 0 | 0 | 0 | 0 | 0 | 0 | 0 | 0
14.05.2025¦12:08:33.482 | 0 | 0 | 0 | 0 | 0 | 0 | 0 | 0 | 0 | 0 | 0 | 0 | 0 | 0 | 0 | 0 | 0 | 0 | 0 | 0
14.05.2025¦12:08:34.482 | 0 | 0 | 0 | 0 | 0 | 0 | 0 | 0 | 0 | 0 | 0 | 0 | 0 | 0 | 0 | 0 | 0 | 0 | 0 | 0
14.05.2025¦12:08:35.482 | 0 | 0 | 0 | 0 | 0 | 0 | 0 | 0 | 0 | 0 | 0 | 0 | 0 | 0 | 0 | 0 | 0 | 0 | 0 | 0
14.05.2025¦12:08:36.481 | 0 | 0 | 0 | 0 | 0 | 0 | 0 | 0 | 0 | 0 | 0 | 0 | 0 | 0 | 0 | 0 | 0 | 0 | 0 | 0
14.05.2025¦12:08:37.482 | 0 | 0 | 0 | 0 | 0 | 0 | 0 | 0 | 0 | 0 | 0 | 0 | 0 | 0 | 0 | 0 | 0 | 0 | 0 | 0
14.05.2025¦12:08:38.482 | 0 | 0 | 0 | 0 | 0 | 0 | 0 | 0 | 0 | 0 | 0 | 0 | 0 | 0 | 0 | 0 | 0 | 0 | 0 | 0
14.05.2025¦12:08:39.482 | 0 | 0 | 0 | 0 | 0 | 0 | 0 | 0 | 0 | 0 | 0 | 0 | 0 | 0 | 0 | 0 | 0 | 0 | 0 | 0
14.05.2025¦12:08:40.481 | 0 | 0 | 0 | 0 | 0 | 0 | 0 | 0 | 0 | 0 | 0 | 0 | 0 | 0 | 0 | 0 | 0 | 0 | 0 | 0
14.05.2025¦12:08:41.481 | 0 | 0 | 0 | 0 | 0 | 0 | 0 | 0 | 0 | 0 | 0 | 0 | 0 | 0 | 0 | 0 | 0 | 0 | 0 | 0
14.05.2025¦12:08:42.481 | 0 | 0 | 0 | 0 | 0 | 0 | 0 | 0 | 0 | 0 | 0 | 0 | 0 | 0 | 0 | 0 | 0 | 0 | 0 | 0
14.05.2025¦12:08:43.482 | 0 | 0 | 0 | 0 | 0 | 0 | 0 | 0 | 0 | 0 | 0 | 0 | 0 | 0 | 0 | 0 | 0 | 0 | 0 | 0
| OekoSolve | OekoSolve | OekoSolve | OekoSolve | OekoSolve | OekoSolve | OekoSolve | OekoSolve | OekoSolve | OekoSolve | OekoSolve | OekoSolve | OekoSolve | OekoSolve | OekoSolve | OekoSolve | OekoSolve | OekoSolve | OekoSolve | OekoSolve
| EnMeter_Prec1 | EnMeter_Prec1 | EnMeter_Prec1 | EnMeter_Prec1 | EnMeter_Prec1 | EnMeter_Prec1 | EnMeter_Prec1 | EnMeter_Prec1 | EnMeter_Prec1 | EnMeter_Prec1 | EnMeter_Prec2 | EnMeter_Prec2 | EnMeter_Prec2 | EnMeter_Prec2 | EnMeter_Prec2 | EnMeter_Prec2 | EnMeter_Prec2 | EnMeter_Prec2 | EnMeter_Prec2 | EnMeter_Prec2
| Prec1 P:W | Prec1 WTotal:kWh | Prec1 WDay:kWh | Prec1 WMonth:kWh | Prec1 WYear:kWh | Prec1 State:0 no info available¦1 Off¦2 Startup¦3 Ready¦4 On¦5 Charge¦6 Discharge¦7 Batt Low or Full¦8 Batt Full¦9 Batt low¦10 Finished¦11 Island¦12 Waiting¦91 Maintenance¦99 ERROR | Prec1 Spec Signal | Prec1 V:kV | Prec1 I:mA | Prec1 Info:0 Bit0¦1 Bit1¦2 Bit2¦3 Bit3¦4 HS Ein¦5 Freigabe / Abdeckung vorhanden¦6 Temp. FÃ¼hler aktiv¦7 Temp. FÃ¼hler unterbrochen¦8 Bit8¦9 Bit9¦10 Bit10¦11 Bit11¦12 Bit12¦13 Bit13¦14 Bit14¦15 Bit15¦ | Prec2 P:W | Prec2 WTotal:kWh | Prec2 WDay:kWh | Prec2 WMonth:kWh | Prec2 WYear:kWh | Prec2 State:0 no info available¦1 Off¦2 Startup¦3 Ready¦4 On¦5 Charge¦6 Discharge¦7 Batt Low or Full¦8 Batt Full¦9 Batt low¦10 Finished¦11 Island¦12 Waiting¦91 Maintenance¦99 ERROR | Prec2 Spec Signal | Prec2 V:kV | Prec2 I:mA | Prec2 Info:0 Bit0¦1 Bit1¦2 Bit2¦3 Bit3¦4 HS Ein¦5 Freigabe / Abdeckung vorhanden¦6 Temp. FÃ¼hler aktiv¦7 Temp. FÃ¼hler unterbrochen¦8 Bit8¦9 Bit9¦10 Bit10¦11 Bit11¦12 Bit12¦13 Bit13¦14 Bit14¦15 Bit15¦
14.05.2025¦12:08:21.482 | 0 | 0 | 0 | 0 | 0 | 0 | 0 | 0 | 0 | 0 | 0 | 0 | 0 | 0 | 0 | 0 | 0 | 0 | 0 | 0
14.05.2025¦12:08:22.482 | 0 | 0 | 0 | 0 | 0 | 0 | 0 | 0 | 0 | 0 | 0 | 0 | 0 | 0 | 0 | 0 | 0 | 0 | 0 | 0
14.05.2025¦12:08:23.482 | 0 | 0 | 0 | 0 | 0 | 0 | 0 | 0 | 0 | 0 | 0 | 0 | 0 | 0 | 0 | 0 | 0 | 0 | 0 | 0
14.05.2025¦12:08:24.482 | 0 | 0 | 0 | 0 | 0 | 0 | 0 | 0 | 0 | 0 | 0 | 0 | 0 | 0 | 0 | 0 | 0 | 0 | 0 | 0
14.05.2025¦12:08:25.482 | 0 | 0 | 0 | 0 | 0 | 0 | 0 | 0 | 0 | 0 | 0 | 0 | 0 | 0 | 0 | 0 | 0 | 0 | 0 | 0
14.05.2025¦12:08:26.482 | 0 | 0 | 0 | 0 | 0 | 0 | 0 | 0 | 0 | 0 | 0 | 0 | 0 | 0 | 0 | 0 | 0 | 0 | 0 | 0
14.05.2025¦12:08:27.483 | 0 | 0 | 0 | 0 | 0 | 0 | 0 | 0 | 0 | 0 | 0 | 0 | 0 | 0 | 0 | 0 | 0 | 0 | 0 | 0
14.05.2025¦12:08:28.481 | 0 | 0 | 0 | 0 | 0 | 0 | 0 | 0 | 0 | 0 | 0 | 0 | 0 | 0 | 0 | 0 | 0 | 0 | 0 | 0
14.05.2025¦12:08:29.482 | 0 | 0 | 0 | 0 | 0 | 0 | 0 | 0 | 0 | 0 | 0 | 0 | 0 | 0 | 0 | 0 | 0 | 0 | 0 | 0
14.05.2025¦12:08:30.481 | 0 | 0 | 0 | 0 | 0 | 0 | 0 | 0 | 0 | 0 | 0 | 0 | 0 | 0 | 0 | 0 | 0 | 0 | 0 | 0
14.05.2025¦12:08:31.482 | 0 | 0 | 0 | 0 | 0 | 0 | 0 | 0 | 0 | 0 | 0 | 0 | 0 | 0 | 0 | 0 | 0 | 0 | 0 | 0
14.05.2025¦12:08:32.482 | 0 | 0 | 0 | 0 | 0 | 0 | 0 | 0 | 0 | 0 | 0 | 0 | 0 | 0 | 0 | 0 | 0 | 0 | 0 | 0
14.05.2025¦12:08:33.482 | 0 | 0 | 0 | 0 | 0 | 0 | 0 | 0 | 0 | 0 | 0 | 0 | 0 | 0 | 0 | 0 | 0 | 0 | 0 | 0
14.05.2025¦12:08:34.482 | 0 | 0 | 0 | 0 | 0 | 0 | 0 | 0 | 0 | 0 | 0 | 0 | 0 | 0 | 0 | 0 | 0 | 0 | 0 | 0
14.05.2025¦12:08:35.482 | 0 | 0 | 0 | 0 | 0 | 0 | 0 | 0 | 0 | 0 | 0 | 0 | 0 | 0 | 0 | 0 | 0 | 0 | 0 | 0
14.05.2025¦12:08:36.481 | 0 | 0 | 0 | 0 | 0 | 0 | 0 | 0 | 0 | 0 | 0 | 0 | 0 | 0 | 0 | 0 | 0 | 0 | 0 | 0
14.05.2025¦12:08:37.482 | 0 | 0 | 0 | 0 | 0 | 0 | 0 | 0 | 0 | 0 | 0 | 0 | 0 | 0 | 0 | 0 | 0 | 0 | 0 | 0
14.05.2025¦12:08:38.482 | 0 | 0 | 0 | 0 | 0 | 0 | 0 | 0 | 0 | 0 | 0 | 0 | 0 | 0 | 0 | 0 | 0 | 0 | 0 | 0
14.05.2025¦12:08:39.482 | 0 | 0 | 0 | 0 | 0 | 0 | 0 | 0 | 0 | 0 | 0 | 0 | 0 | 0 | 0 | 0 | 0 | 0 | 0 | 0
14.05.2025¦12:08:40.481 | 0 | 0 | 0 | 0 | 0 | 0 | 0 | 0 | 0 | 0 | 0 | 0 | 0 | 0 | 0 | 0 | 0 | 0 | 0 | 0
14.05.2025¦12:08:41.481 | 0 | 0 | 0 | 0 | 0 | 0 | 0 | 0 | 0 | 0 | 0 | 0 | 0 | 0 | 0 | 0 | 0 | 0 | 0 | 0
14.05.2025¦12:08:42.481 | 0 | 0 | 0 | 0 | 0 | 0 | 0 | 0 | 0 | 0 | 0 | 0 | 0 | 0 | 0 | 0 | 0 | 0 | 0 | 0
14.05.2025¦12:08:43.482 | 0 | 0 | 0 | 0 | 0 | 0 | 0 | 0 | 0 | 0 | 0 | 0 | 0 | 0 | 0 | 0 | 0 | 0 | 0 | 0
14.05.2025¦12:08:44.481 | 0 | 0 | 0 | 0 | 0 | 0 | 0 | 0 | 0 | 0 | 0 | 0 | 0 | 0 | 0 | 0 | 0 | 0 | 0 | 0
14.05.2025¦12:08:45.482 | 0 | 0 | 0 | 0 | 0 | 0 | 0 | 0 | 0 | 0 | 0 | 0 | 0 | 0 | 0 | 0 | 0 | 0 | 0 | 0
14.05.2025¦12:08:46.481 | 0 | 0 | 0 | 0 | 0 | 0 | 0 | 0 | 0 | 0 | 0 | 0 | 0 | 0 | 0 | 0 | 0 | 0 | 0 | 0
14.05.2025¦12:08:47.481 | 0 | 0 | 0 | 0 | 0 | 0 | 0 | 0 | 0 | 0 | 0 | 0 | 0 | 0 | 0 | 0 | 0 | 0 | 0 | 0
14.05.2025¦12:08:48.482 | 0 | 0 | 0 | 0 | 0 | 0 | 0 | 0 | 0 | 0 | 0 | 0 | 0 | 0 | 0 | 0 | 0 | 0 | 0 | 0
14.05.2025¦12:08:49.481 | 0 | 0 | 0 | 0 | 0 | 0 | 0 | 0 | 0 | 0 | 0 | 0 | 0 | 0 | 0 | 0 | 0 | 0 | 0 | 0
14.05.2025¦12:08:50.482 | 0 | 0 | 0 | 0 | 0 | 0 | 0 | 0 | 0 | 0 | 0 | 0 | 0 | 0 | 0 | 0 | 0 | 0 | 0 | 0
14.05.2025¦12:08:51.482 | 0 | 0 | 0 | 0 | 0 | 0 | 0 | 0 | 0 | 0 | 0 | 0 | 0 | 0 | 0 | 0 | 0 | 0 | 0 | 0
14.05.2025¦12:08:52.482 | 0 | 0 | 0 | 0 | 0 | 0 | 0 | 0 | 0 | 0 | 0 | 0 | 0 | 0 | 0 | 0 | 0 | 0 | 0 | 0
14.05.2025¦12:08:53.481 | 0 | 0 | 0 | 0 | 0 | 0 | 0 | 0 | 0 | 0 | 0 | 0 | 0 | 0 | 0 | 0 | 0 | 0 | 0 | 0
14.05.2025¦12:08:54.481 | 0 | 0 | 0 | 0 | 0 | 0 | 0 | 0 | 0 | 0 | 0 | 0 | 0 | 0 | 0 | 0 | 0 | 0 | 0 | 0
14.05.2025¦12:08:55.484 | 0 | 0 | 0 | 0 | 0 | 0 | 0 | 0 | 0 | 0 | 0 | 0 | 0 | 0 | 0 | 0 | 0 | 0 | 0 | 0
14.05.2025¦12:08:56.482 | 0 | 0 | 0 | 0 | 0 | 0 | 0 | 0 | 0 | 0 | 0 | 0 | 0 | 0 | 0 | 0 | 0 | 0 | 0 | 0
14.05.2025¦12:08:57.482 | 0 | 0 | 0 | 0 | 0 | 0 | 0 | 0 | 0 | 0 | 0 | 0 | 0 | 0 | 0 | 0 | 0 | 0 | 0 | 0
14.05.2025¦12:08:58.482 | 0 | 0 | 0 | 0 | 0 | 0 | 0 | 0 | 0 | 0 | 0 | 0 | 0 | 0 | 0 | 0 | 0 | 0 | 0 | 0
14.05.2025¦12:08:59.482 | 0 | 0 | 0 | 0 | 0 | 0 | 0 | 0 | 0 | 0 | 0 | 0 | 0 | 0 | 0 | 0 | 0 | 0 | 0 | 0
14.05.2025¦12:09:00.482 | 0 | 0 | 0 | 0 | 0 | 0 | 0 | 0 | 0 | 0 | 0 | 0 | 0 | 0 | 0 | 0 | 0 | 0 | 0 | 0
14.05.2025¦12:09:01.482 | 0 | 0 | 0 | 0 | 0 | 0 | 0 | 0 | 0 | 0 | 0 | 0 | 0 | 0 | 0 | 0 | 0 | 0 | 0 | 0
14.05.2025¦12:09:02.482 | 0 | 0 | 0 | 0 | 0 | 0 | 0 | 0 | 0 | 0 | 0 | 0 | 0 | 0 | 0 | 0 | 0 | 0 | 0 | 0
14.05.2025¦12:09:03.482 | 0 | 0 | 0 | 0 | 0 | 0 | 0 | 0 | 0 | 0 | 0 | 0 | 0 | 0 | 0 | 0 | 0 | 0 | 0 | 0
14.05.2025¦12:09:04.481 | 0 | 0 | 0 | 0 | 0 | 0 | 0 | 0 | 0 | 0 | 0 | 0 | 0 | 0 | 0 | 0 | 0 | 0 | 0 | 0
14.05.2025¦12:09:05.482 | 0 | 0 | 0 | 0 | 0 | 0 | 0 | 0 | 0 | 0 | 0 | 0 | 0 | 0 | 0 | 0 | 0 | 0 | 0 | 0
14.05.2025¦12:09:06.482 | 0 | 0 | 0 | 0 | 0 | 0 | 0 | 0 | 0 | 0 | 0 | 0 | 0 | 0 | 0 | 0 | 0 | 0 | 0 | 0
14.05.2025¦12:09:07.482 | 0 | 0 | 0 | 0 | 0 | 0 | 0 | 0 | 0 | 0 | 0 | 0 | 0 | 0 | 0 | 0 | 0 | 0 | 0 | 0
14.05.2025¦12:09:08.482 | 0 | 0 | 0 | 0 | 0 | 0 | 0 | 0 | 0 | 0 | 0 | 0 | 0 | 0 | 0 | 0 | 0 | 0 | 0 | 0
14.05.2025¦12:09:09.482 | 0 | 0 | 0 | 0 | 0 | 0 | 0 | 0 | 0 | 0 | 0 | 0 | 0 | 0 | 0 | 0 | 0 | 0 | 0 | 0
14.05.2025¦12:09:10.482 | 0 | 0 | 0 | 0 | 0 | 0 | 0 | 0 | 0 | 0 | 0 | 0 | 0 | 0 | 0 | 0 | 0 | 0 | 0 | 0
14.05.2025¦12:09:11.481 | 0 | 0 | 0 | 0 | 0 | 0 | 0 | 0 | 0 | 0 | 0 | 0 | 0 | 0 | 0 | 0 | 0 | 0 | 0 | 0
14.05.2025¦12:09:12.481 | 0 | 0 | 0 | 0 | 0 | 0 | 0 | 0 | 0 | 0 | 0 | 0 | 0 | 0 | 0 | 0 | 0 | 0 | 0 | 0
14.05.2025¦12:09:13.482 | 0 | 0 | 0 | 0 | 0 | 0 | 0 | 0 | 0 | 0 | 0 | 0 | 0 | 0 | 0 | 0 | 0 | 0 | 0 | 0
| OekoSolve | OekoSolve | OekoSolve | OekoSolve | OekoSolve | OekoSolve | OekoSolve | OekoSolve | OekoSolve | OekoSolve | OekoSolve | OekoSolve | OekoSolve | OekoSolve | OekoSolve | OekoSolve | OekoSolve | OekoSolve | OekoSolve | OekoSolve
| EnMeter_Prec1 | EnMeter_Prec1 | EnMeter_Prec1 | EnMeter_Prec1 | EnMeter_Prec1 | EnMeter_Prec1 | EnMeter_Prec1 | EnMeter_Prec1 | EnMeter_Prec1 | EnMeter_Prec1 | EnMeter_Prec2 | EnMeter_Prec2 | EnMeter_Prec2 | EnMeter_Prec2 | EnMeter_Prec2 | EnMeter_Prec2 | EnMeter_Prec2 | EnMeter_Prec2 | EnMeter_Prec2 | EnMeter_Prec2
| Prec1 P:W | Prec1 WTotal:kWh | Prec1 WDay:kWh | Prec1 WMonth:kWh | Prec1 WYear:kWh | Prec1 State:0 no info available¦1 Off¦2 Startup¦3 Ready¦4 On¦5 Charge¦6 Discharge¦7 Batt Low or Full¦8 Batt Full¦9 Batt low¦10 Finished¦11 Island¦12 Waiting¦91 Maintenance¦99 ERROR | Prec1 Spec Signal | Prec1 V:kV | Prec1 I:mA | Prec1 Info:0 Bit0¦1 Bit1¦2 Bit2¦3 Bit3¦4 HS Ein¦5 Freigabe / Abdeckung vorhanden¦6 Temp. FÃ¼hler aktiv¦7 Temp. FÃ¼hler unterbrochen¦8 Bit8¦9 Bit9¦10 Bit10¦11 Bit11¦12 Bit12¦13 Bit13¦14 Bit14¦15 Bit15¦ | Prec2 P:W | Prec2 WTotal:kWh | Prec2 WDay:kWh | Prec2 WMonth:kWh | Prec2 WYear:kWh | Prec2 State:0 no info available¦1 Off¦2 Startup¦3 Ready¦4 On¦5 Charge¦6 Discharge¦7 Batt Low or Full¦8 Batt Full¦9 Batt low¦10 Finished¦11 Island¦12 Waiting¦91 Maintenance¦99 ERROR | Prec2 Spec Signal | Prec2 V:kV | Prec2 I:mA | Prec2 Info:0 Bit0¦1 Bit1¦2 Bit2¦3 Bit3¦4 HS Ein¦5 Freigabe / Abdeckung vorhanden¦6 Temp. FÃ¼hler aktiv¦7 Temp. FÃ¼hler unterbrochen¦8 Bit8¦9 Bit9¦10 Bit10¦11 Bit11¦12 Bit12¦13 Bit13¦14 Bit14¦15 Bit15¦
14.05.2025¦12:09:20.481 | 0 | 0 | 0 | 0 | 0 | 0 | 0 | 0 | 0 | 0 | 0 | 0 | 0 | 0 | 0 | 0 | 0 | 0 | 0 | 0
14.05.2025¦12:09:21.482 | 0 | 0 | 0 | 0 | 0 | 0 | 0 | 0 | 0 | 0 | 0 | 0 | 0 | 0 | 0 | 0 | 0 | 0 | 0 | 0
14.05.2025¦12:09:22.481 | 0 | 0 | 0 | 0 | 0 | 0 | 0 | 0 | 0 | 0 | 0 | 0 | 0 | 0 | 0 | 0 | 0 | 0 | 0 | 0
14.05.2025¦12:09:23.484 | 0 | 0 | 0 | 0 | 0 | 0 | 0 | 0 | 0 | 0 | 0 | 0 | 0 | 0 | 0 | 0 | 0 | 0 | 0 | 0
14.05.2025¦12:09:24.482 | 0 | 0 | 0 | 0 | 0 | 0 | 0 | 0 | 0 | 0 | 0 | 0 | 0 | 0 | 0 | 0 | 0 | 0 | 0 | 0
14.05.2025¦12:09:25.482 | 0 | 0 | 0 | 0 | 0 | 0 | 0 | 0 | 0 | 0 | 0 | 0 | 0 | 0 | 0 | 0 | 0 | 0 | 0 | 0
14.05.2025¦12:09:26.481 | 0 | 0 | 0 | 0 | 0 | 0 | 0 | 0 | 0 | 0 | 0 | 0 | 0 | 0 | 0 | 0 | 0 | 0 | 0 | 0
14.05.2025¦12:09:27.481 | 0 | 0 | 0 | 0 | 0 | 0 | 0 | 0 | 0 | 0 | 0 | 0 | 0 | 0 | 0 | 0 | 0 | 0 | 0 | 0
14.05.2025¦12:09:28.482 | 0 | 0 | 0 | 0 | 0 | 0 | 0 | 0 | 0 | 0 | 0 | 0 | 0 | 0 | 0 | 0 | 0 | 0 | 0 | 0
14.05.2025¦12:09:29.482 | 0 | 0 | 0 | 0 | 0 | 0 | 0 | 0 | 0 | 0 | 0 | 0 | 0 | 0 | 0 | 0 | 0 | 0 | 0 | 0
14.05.2025¦12:09:30.482 | 0 | 0 | 0 | 0 | 0 | 0 | 0 | 0 | 0 | 0 | 0 | 0 | 0 | 0 | 0 | 0 | 0 | 0 | 0 | 0
14.05.2025¦12:09:31.481 | 0 | 0 | 0 | 0 | 0 | 0 | 0 | 0 | 0 | 0 | 0 | 0 | 0 | 0 | 0 | 0 | 0 | 0 | 0 | 0
14.05.2025¦12:09:32.482 | 0 | 0 | 0 | 0 | 0 | 0 | 0 | 0 | 0 | 0 | 0 | 0 | 0 | 0 | 0 | 0 | 0 | 0 | 0 | 0
14.05.2025¦12:09:33.482 | 0 | 0 | 0 | 0 | 0 | 0 | 0 | 0 | 0 | 0 | 0 | 0 | 0 | 0 | 0 | 0 | 0 | 0 | 0 | 0
14.05.2025¦12:09:34.481 | 0 | 0 | 0 | 0 | 0 | 0 | 0 | 0 | 0 | 0 | 0 | 0 | 0 | 0 | 0 | 0 | 0 | 0 | 0 | 0
14.05.2025¦12:09:35.481 | 0 | 0 | 0 | 0 | 0 | 0 | 0 | 0 | 0 | 0 | 0 | 0 | 0 | 0 | 0 | 0 | 0 | 0 | 0 | 0
14.05.2025¦12:09:36.482 | 0 | 0 | 0 | 0 | 0 | 0 | 0 | 0 | 0 | 0 | 0 | 0 | 0 | 0 | 0 | 0 | 0 | 0 | 0 | 0
14.05.2025¦12:09:37.483 | 0 | 0 | 0 | 0 | 0 | 0 | 0 | 0 | 0 | 0 | 0 | 0 | 0 | 0 | 0 | 0 | 0 | 0 | 0 | 0
14.05.2025¦12:09:38.482 | 0 | 0 | 0 | 0 | 0 | 0 | 0 | 0 | 0 | 0 | 0 | 0 | 0 | 0 | 0 | 0 | 0 | 0 | 0 | 0
14.05.2025¦12:09:39.482 | 0 | 0 | 0 | 0 | 0 | 0 | 0 | 0 | 0 | 0 | 0 | 0 | 0 | 0 | 0 | 0 | 0 | 0 | 0 | 0
14.05.2025¦12:09:40.481 | 0 | 0 | 0 | 0 | 0 | 0 | 0 | 0 | 0 | 0 | 0 | 0 | 0 | 0 | 0 | 0 | 0 | 0 | 0 | 0
14.05.2025¦12:09:41.481 | 0 | 0 | 0 | 0 | 0 | 0 | 0 | 0 | 0 | 0 | 0 | 0 | 0 | 0 | 0 | 0 | 0 | 0 | 0 | 0
14.05.2025¦12:09:42.482 | 0 | 0 | 0 | 0 | 0 | 0 | 0 | 0 | 0 | 0 | 0 | 0 | 0 | 0 | 0 | 0 | 0 | 0 | 0 | 0
14.05.2025¦12:09:43.482 | 0 | 0 | 0 | 0 | 0 | 0 | 0 | 0 | 0 | 0 | 0 | 0 | 0 | 0 | 0 | 0 | 0 | 0 | 0 | 0
| OekoSolve | OekoSolve | OekoSolve | OekoSolve | OekoSolve | OekoSolve | OekoSolve | OekoSolve | OekoSolve | OekoSolve | OekoSolve | OekoSolve | OekoSolve | OekoSolve | OekoSolve | OekoSolve | OekoSolve | OekoSolve | OekoSolve | OekoSolve
| EnMeter_Prec1 | EnMeter_Prec1 | EnMeter_Prec1 | EnMeter_Prec1 | EnMeter_Prec1 | EnMeter_Prec1 | EnMeter_Prec1 | EnMeter_Prec1 | EnMeter_Prec1 | EnMeter_Prec1 | EnMeter_Prec2 | EnMeter_Prec2 | EnMeter_Prec2 | EnMeter_Prec2 | EnMeter_Prec2 | EnMeter_Prec2 | EnMeter_Prec2 | EnMeter_Prec2 | EnMeter_Prec2 | EnMeter_Prec2
| Prec1 P:W | Prec1 WTotal:kWh | Prec1 WDay:kWh | Prec1 WMonth:kWh | Prec1 WYear:kWh | Prec1 State:0 no info available¦1 Off¦2 Startup¦3 Ready¦4 On¦5 Charge¦6 Discharge¦7 Batt Low or Full¦8 Batt Full¦9 Batt low¦10 Finished¦11 Island¦12 Waiting¦91 Maintenance¦99 ERROR | Prec1 Spec Signal | Prec1 V:kV | Prec1 I:mA | Prec1 Info:0 Bit0¦1 Bit1¦2 Bit2¦3 Bit3¦4 HS Ein¦5 Freigabe / Abdeckung vorhanden¦6 Temp. FÃ¼hler aktiv¦7 Temp. FÃ¼hler unterbrochen¦8 Bit8¦9 Bit9¦10 Bit10¦11 Bit11¦12 Bit12¦13 Bit13¦14 Bit14¦15 Bit15¦ | Prec2 P:W | Prec2 WTotal:kWh | Prec2 WDay:kWh | Prec2 WMonth:kWh | Prec2 WYear:kWh | Prec2 State:0 no info available¦1 Off¦2 Startup¦3 Ready¦4 On¦5 Charge¦6 Discharge¦7 Batt Low or Full¦8 Batt Full¦9 Batt low¦10 Finished¦11 Island¦12 Waiting¦91 Maintenance¦99 ERROR | Prec2 Spec Signal | Prec2 V:kV | Prec2 I:mA | Prec2 Info:0 Bit0¦1 Bit1¦2 Bit2¦3 Bit3¦4 HS Ein¦5 Freigabe / Abdeckung vorhanden¦6 Temp. FÃ¼hler aktiv¦7 Temp. FÃ¼hler unterbrochen¦8 Bit8¦9 Bit9¦10 Bit10¦11 Bit11¦12 Bit12¦13 Bit13¦14 Bit14¦15 Bit15¦
14.05.2025¦12:10:13.482 | 0 | 0 | 0 | 0 | 0 | 0 | 0 | 0 | 0 | 0 | 0 | 0 | 0 | 0 | 0 | 0 | 0 | 0 | 0 | 0
| OekoSolve | OekoSolve | OekoSolve | OekoSolve | OekoSolve | OekoSolve | OekoSolve | OekoSolve | OekoSolve | OekoSolve | OekoSolve | OekoSolve | OekoSolve | OekoSolve | OekoSolve | OekoSolve | OekoSolve | OekoSolve | OekoSolve | OekoSolve
| EnMeter_Prec1 | EnMeter_Prec1 | EnMeter_Prec1 | EnMeter_Prec1 | EnMeter_Prec1 | EnMeter_Prec1 | EnMeter_Prec1 | EnMeter_Prec1 | EnMeter_Prec1 | EnMeter_Prec1 | EnMeter_Prec2 | EnMeter_Prec2 | EnMeter_Prec2 | EnMeter_Prec2 | EnMeter_Prec2 | EnMeter_Prec2 | EnMeter_Prec2 | EnMeter_Prec2 | EnMeter_Prec2 | EnMeter_Prec2
| Prec1 P:W | Prec1 WTotal:kWh | Prec1 WDay:kWh | Prec1 WMonth:kWh | Prec1 WYear:kWh | Prec1 State:0 no info available¦1 Off¦2 Startup¦3 Ready¦4 On¦5 Charge¦6 Discharge¦7 Batt Low or Full¦8 Batt Full¦9 Batt low¦10 Finished¦11 Island¦12 Waiting¦91 Maintenance¦99 ERROR | Prec1 Spec Signal | Prec1 V:kV | Prec1 I:mA | Prec1 Info:0 Bit0¦1 Bit1¦2 Bit2¦3 Bit3¦4 HS Ein¦5 Freigabe / Abdeckung vorhanden¦6 Temp. FÃ¼hler aktiv¦7 Temp. FÃ¼hler unterbrochen¦8 Bit8¦9 Bit9¦10 Bit10¦11 Bit11¦12 Bit12¦13 Bit13¦14 Bit14¦15 Bit15¦ | Prec2 P:W | Prec2 WTotal:kWh | Prec2 WDay:kWh | Prec2 WMonth:kWh | Prec2 WYear:kWh | Prec2 State:0 no info available¦1 Off¦2 Startup¦3 Ready¦4 On¦5 Charge¦6 Discharge¦7 Batt Low or Full¦8 Batt Full¦9 Batt low¦10 Finished¦11 Island¦12 Waiting¦91 Maintenance¦99 ERROR | Prec2 Spec Signal | Prec2 V:kV | Prec2 I:mA | Prec2 Info:0 Bit0¦1 Bit1¦2 Bit2¦3 Bit3¦4 HS Ein¦5 Freigabe / Abdeckung vorhanden¦6 Temp. FÃ¼hler aktiv¦7 Temp. FÃ¼hler unterbrochen¦8 Bit8¦9 Bit9¦10 Bit10¦11 Bit11¦12 Bit12¦13 Bit13¦14 Bit14¦15 Bit15¦
14.05.2025¦12:10:37.482 | 0 | 0 | 0 | 0 | 0 | 0 | 0 | 0 | 0 | 0 | 0 | 0 | 0 | 0 | 0 | 0 | 0 | 0 | 0 | 0
14.05.2025¦12:10:38.482 | 0 | 0 | 0 | 0 | 0 | 0 | 0 | 0 | 0 | 0 | 0 | 0 | 0 | 0 | 0 | 0 | 0 | 0 | 0 | 0
14.05.2025¦12:10:39.482 | 0 | 0 | 0 | 0 | 0 | 0 | 0 | 0 | 0 | 0 | 0 | 0 | 0 | 0 | 0 | 0 | 0 | 0 | 0 | 0
14.05.2025¦12:10:40.483 | 0 | 0 | 0 | 0 | 0 | 0 | 0 | 0 | 0 | 0 | 0 | 0 | 0 | 0 | 0 | 0 | 0 | 0 | 0 | 0
14.05.2025¦12:10:41.482 | 0 | 0 | 0 | 0 | 0 | 0 | 0 | 0 | 0 | 0 | 0 | 0 | 0 | 0 | 0 | 0 | 0 | 0 | 0 | 0
14.05.2025¦12:10:42.482 | 0 | 0 | 0 | 0 | 0 | 0 | 0 | 0 | 0 | 0 | 0 | 0 | 0 | 0 | 0 | 0 | 0 | 0 | 0 | 0
14.05.2025¦12:10:43.481 | 0 | 0 | 0 | 0 | 0 | 0 | 0 | 0 | 0 | 0 | 0 | 0 | 0 | 0 | 0 | 0 | 0 | 0 | 0 | 0
| OekoSolve | OekoSolve | OekoSolve | OekoSolve | OekoSolve | OekoSolve | OekoSolve | OekoSolve | OekoSolve | OekoSolve | OekoSolve | OekoSolve | OekoSolve | OekoSolve | OekoSolve | OekoSolve | OekoSolve | OekoSolve | OekoSolve | OekoSolve
| EnMeter_Prec1 | EnMeter_Prec1 | EnMeter_Prec1 | EnMeter_Prec1 | EnMeter_Prec1 | EnMeter_Prec1 | EnMeter_Prec1 | EnMeter_Prec1 | EnMeter_Prec1 | EnMeter_Prec1 | EnMeter_Prec2 | EnMeter_Prec2 | EnMeter_Prec2 | EnMeter_Prec2 | EnMeter_Prec2 | EnMeter_Prec2 | EnMeter_Prec2 | EnMeter_Prec2 | EnMeter_Prec2 | EnMeter_Prec2
| Prec1 P:W | Prec1 WTotal:kWh | Prec1 WDay:kWh | Prec1 WMonth:kWh | Prec1 WYear:kWh | Prec1 State:0 no info available¦1 Off¦2 Startup¦3 Ready¦4 On¦5 Charge¦6 Discharge¦7 Batt Low or Full¦8 Batt Full¦9 Batt low¦10 Finished¦11 Island¦12 Waiting¦91 Maintenance¦99 ERROR | Prec1 Spec Signal | Prec1 V:kV | Prec1 I:mA | Prec1 Info:0 Bit0¦1 Bit1¦2 Bit2¦3 Bit3¦4 HS Ein¦5 Freigabe / Abdeckung vorhanden¦6 Temp. FÃ¼hler aktiv¦7 Temp. FÃ¼hler unterbrochen¦8 Bit8¦9 Bit9¦10 Bit10¦11 Bit11¦12 Bit12¦13 Bit13¦14 Bit14¦15 Bit15¦ | Prec2 P:W | Prec2 WTotal:kWh | Prec2 WDay:kWh | Prec2 WMonth:kWh | Prec2 WYear:kWh | Prec2 State:0 no info available¦1 Off¦2 Startup¦3 Ready¦4 On¦5 Charge¦6 Discharge¦7 Batt Low or Full¦8 Batt Full¦9 Batt low¦10 Finished¦11 Island¦12 Waiting¦91 Maintenance¦99 ERROR | Prec2 Spec Signal | Prec2 V:kV | Prec2 I:mA | Prec2 Info:0 Bit0¦1 Bit1¦2 Bit2¦3 Bit3¦4 HS Ein¦5 Freigabe / Abdeckung vorhanden¦6 Temp. FÃ¼hler aktiv¦7 Temp. FÃ¼hler unterbrochen¦8 Bit8¦9 Bit9¦10 Bit10¦11 Bit11¦12 Bit12¦13 Bit13¦14 Bit14¦15 Bit15¦
14.05.2025¦12:10:38.482 | 0 | 0 | 0 | 0 | 0 | 0 | 0 | 0 | 0 | 0 | 0 | 0 | 0 | 0 | 0 | 0 | 0 | 0 | 0 | 0
14.05.2025¦12:10:39.482 | 0 | 0 | 0 | 0 | 0 | 0 | 0 | 0 | 0 | 0 | 0 | 0 | 0 | 0 | 0 | 0 | 0 | 0 | 0 | 0
14.05.2025¦12:10:40.483 | 0 | 0 | 0 | 0 | 0 | 0 | 0 | 0 | 0 | 0 | 0 | 0 | 0 | 0 | 0 | 0 | 0 | 0 | 0 | 0
14.05.2025¦12:10:41.482 | 0 | 0 | 0 | 0 | 0 | 0 | 0 | 0 | 0 | 0 | 0 | 0 | 0 | 0 | 0 | 0 | 0 | 0 | 0 | 0
14.05.2025¦12:10:42.482 | 0 | 0 | 0 | 0 | 0 | 0 | 0 | 0 | 0 | 0 | 0 | 0 | 0 | 0 | 0 | 0 | 0 | 0 | 0 | 0
14.05.2025¦12:10:43.481 | 0 | 0 | 0 | 0 | 0 | 0 | 0 | 0 | 0 | 0 | 0 | 0 | 0 | 0 | 0 | 0 | 0 | 0 | 0 | 0
14.05.2025¦12:10:44.481 | 0 | 0 | 0 | 0 | 0 | 0 | 0 | 0 | 0 | 0 | 0 | 0 | 0 | 0 | 0 | 0 | 0 | 0 | 0 | 0
14.05.2025¦12:10:45.481 | 0 | 0 | 0 | 0 | 0 | 0 | 0 | 0 | 0 | 0 | 0 | 0 | 0 | 0 | 0 | 0 | 0 | 0 | 0 | 0
14.05.2025¦12:10:46.482 | 0 | 0 | 0 | 0 | 0 | 0 | 0 | 0 | 0 | 0 | 0 | 0 | 0 | 0 | 0 | 0 | 0 | 0 | 0 | 0
14.05.2025¦12:10:47.482 | 0 | 0 | 0 | 0 | 0 | 0 | 0 | 0 | 0 | 0 | 0 | 0 | 0 | 0 | 0 | 0 | 0 | 0 | 0 | 0
14.05.2025¦12:10:48.481 | 0 | 0 | 0 | 0 | 0 | 0 | 0 | 0 | 0 | 0 | 0 | 0 | 0 | 0 | 0 | 0 | 0 | 0 | 0 | 0
14.05.2025¦12:10:49.482 | 0 | 0 | 0 | 0 | 0 | 0 | 0 | 0 | 0 | 0 | 0 | 0 | 0 | 0 | 0 | 0 | 0 | 0 | 0 | 0
14.05.2025¦12:10:50.482 | 0 | 0 | 0 | 0 | 0 | 0 | 0 | 0 | 0 | 0 | 0 | 0 | 0 | 0 | 0 | 0 | 0 | 0 | 0 | 0
14.05.2025¦12:10:51.481 | 0 | 0 | 0 | 0 | 0 | 0 | 0 | 0 | 0 | 0 | 0 | 0 | 0 | 0 | 0 | 0 | 0 | 0 | 0 | 0
14.05.2025¦12:10:52.482 | 0 | 0 | 0 | 0 | 0 | 0 | 0 | 0 | 0 | 0 | 0 | 0 | 0 | 0 | 0 | 0 | 0 | 0 | 0 | 0
14.05.2025¦12:10:53.481 | 0 | 0 | 0 | 0 | 0 | 0 | 0 | 0 | 0 | 0 | 0 | 0 | 0 | 0 | 0 | 0 | 0 | 0 | 0 | 0
14.05.2025¦12:10:54.482 | 0 | 0 | 0 | 0 | 0 | 0 | 0 | 0 | 0 | 0 | 0 | 0 | 0 | 0 | 0 | 0 | 0 | 0 | 0 | 0
14.05.2025¦12:10:55.481 | 0 | 0 | 0 | 0 | 0 | 0 | 0 | 0 | 0 | 0 | 0 | 0 | 0 | 0 | 0 | 0 | 0 | 0 | 0 | 0
14.05.2025¦12:10:56.482 | 0 | 0 | 0 | 0 | 0 | 0 | 0 | 0 | 0 | 0 | 0 | 0 | 0 | 0 | 0 | 0 | 0 | 0 | 0 | 0
14.05.2025¦12:10:57.481 | 0 | 0 | 0 | 0 | 0 | 0 | 0 | 0 | 0 | 0 | 0 | 0 | 0 | 0 | 0 | 0 | 0 | 0 | 0 | 0
14.05.2025¦12:10:58.481 | 0 | 0 | 0 | 0 | 0 | 0 | 0 | 0 | 0 | 0 | 0 | 0 | 0 | 0 | 0 | 0 | 0 | 0 | 0 | 0
14.05.2025¦12:10:59.482 | 0 | 0 | 0 | 0 | 0 | 0 | 0 | 0 | 0 | 0 | 0 | 0 | 0 | 0 | 0 | 0 | 0 | 0 | 0 | 0
14.05.2025¦12:11:00.482 | 0 | 0 | 0 | 0 | 0 | 0 | 0 | 0 | 0 | 0 | 0 | 0 | 0 | 0 | 0 | 0 | 0 | 0 | 0 | 0
14.05.2025¦12:11:01.483 | 0 | 0 | 0 | 0 | 0 | 0 | 0 | 0 | 0 | 0 | 0 | 0 | 0 | 0 | 0 | 0 | 0 | 0 | 0 | 0
14.05.2025¦12:11:02.481 | 0 | 0 | 0 | 0 | 0 | 0 | 0 | 0 | 0 | 0 | 0 | 0 | 0 | 0 | 0 | 0 | 0 | 0 | 0 | 0
14.05.2025¦12:11:03.481 | 0 | 0 | 0 | 0 | 0 | 0 | 0 | 0 | 0 | 0 | 0 | 0 | 0 | 0 | 0 | 0 | 0 | 0 | 0 | 0
14.05.2025¦12:11:04.482 | 0 | 0 | 0 | 0 | 0 | 0 | 0 | 0 | 0 | 0 | 0 | 0 | 0 | 0 | 0 | 0 | 0 | 0 | 0 | 0
14.05.2025¦12:11:05.481 | 0 | 0 | 0 | 0 | 0 | 0 | 0 | 0 | 0 | 0 | 0 | 0 | 0 | 0 | 0 | 0 | 0 | 0 | 0 | 0
14.05.2025¦12:11:06.482 | 0 | 0 | 0 | 0 | 0 | 0 | 0 | 0 | 0 | 0 | 0 | 0 | 0 | 0 | 0 | 0 | 0 | 0 | 0 | 0
14.05.2025¦12:11:07.482 | 0 | 0 | 0 | 0 | 0 | 0 | 0 | 0 | 0 | 0 | 0 | 0 | 0 | 0 | 0 | 0 | 0 | 0 | 0 | 0
14.05.2025¦12:11:08.481 | 0 | 0 | 0 | 0 | 0 | 0 | 0 | 0 | 0 | 0 | 0 | 0 | 0 | 0 | 0 | 0 | 0 | 0 | 0 | 0
14.05.2025¦12:11:09.482 | 0 | 0 | 0 | 0 | 0 | 0 | 0 | 0 | 0 | 0 | 0 | 0 | 0 | 0 | 0 | 0 | 0 | 0 | 0 | 0
14.05.2025¦12:11:10.481 | 0 | 0 | 0 | 0 | 0 | 0 | 0 | 0 | 0 | 0 | 0 | 0 | 0 | 0 | 0 | 0 | 0 | 0 | 0 | 0
14.05.2025¦12:11:11.482 | 0 | 0 | 0 | 0 | 0 | 0 | 0 | 0 | 0 | 0 | 0 | 0 | 0 | 0 | 0 | 0 | 0 | 0 | 0 | 0
14.05.2025¦12:11:12.482 | 0 | 0 | 0 | 0 | 0 | 0 | 0 | 0 | 0 | 0 | 0 | 0 | 0 | 0 | 0 | 0 | 0 | 0 | 0 | 0
14.05.2025¦12:11:13.482 | 0 | 0 | 0 | 0 | 0 | 0 | 0 | 0 | 0 | 0 | 0 | 0 | 0 | 0 | 0 | 0 | 0 | 0 | 0 | 0
| OekoSolve | OekoSolve | OekoSolve | OekoSolve | OekoSolve | OekoSolve | OekoSolve | OekoSolve | OekoSolve | OekoSolve | OekoSolve | OekoSolve | OekoSolve | OekoSolve | OekoSolve | OekoSolve | OekoSolve | OekoSolve | OekoSolve | OekoSolve
| EnMeter_Prec1 | EnMeter_Prec1 | EnMeter_Prec1 | EnMeter_Prec1 | EnMeter_Prec1 | EnMeter_Prec1 | EnMeter_Prec1 | EnMeter_Prec1 | EnMeter_Prec1 | EnMeter_Prec1 | EnMeter_Prec2 | EnMeter_Prec2 | EnMeter_Prec2 | EnMeter_Prec2 | EnMeter_Prec2 | EnMeter_Prec2 | EnMeter_Prec2 | EnMeter_Prec2 | EnMeter_Prec2 | EnMeter_Prec2
| Prec1 P:W | Prec1 WTotal:kWh | Prec1 WDay:kWh | Prec1 WMonth:kWh | Prec1 WYear:kWh | Prec1 State:0 no info available¦1 Off¦2 Startup¦3 Ready¦4 On¦5 Charge¦6 Discharge¦7 Batt Low or Full¦8 Batt Full¦9 Batt low¦10 Finished¦11 Island¦12 Waiting¦91 Maintenance¦99 ERROR | Prec1 Spec Signal | Prec1 V:kV | Prec1 I:mA | Prec1 Info:0 Bit0¦1 Bit1¦2 Bit2¦3 Bit3¦4 HS Ein¦5 Freigabe / Abdeckung vorhanden¦6 Temp. FÃ¼hler aktiv¦7 Temp. FÃ¼hler unterbrochen¦8 Bit8¦9 Bit9¦10 Bit10¦11 Bit11¦12 Bit12¦13 Bit13¦14 Bit14¦15 Bit15¦ | Prec2 P:W | Prec2 WTotal:kWh | Prec2 WDay:kWh | Prec2 WMonth:kWh | Prec2 WYear:kWh | Prec2 State:0 no info available¦1 Off¦2 Startup¦3 Ready¦4 On¦5 Charge¦6 Discharge¦7 Batt Low or Full¦8 Batt Full¦9 Batt low¦10 Finished¦11 Island¦12 Waiting¦91 Maintenance¦99 ERROR | Prec2 Spec Signal | Prec2 V:kV | Prec2 I:mA | Prec2 Info:0 Bit0¦1 Bit1¦2 Bit2¦3 Bit3¦4 HS Ein¦5 Freigabe / Abdeckung vorhanden¦6 Temp. FÃ¼hler aktiv¦7 Temp. FÃ¼hler unterbrochen¦8 Bit8¦9 Bit9¦10 Bit10¦11 Bit11¦12 Bit12¦13 Bit13¦14 Bit14¦15 Bit15¦
14.05.2025¦12:10:45.481 | 0 | 0 | 0 | 0 | 0 | 0 | 0 | 0 | 0 | 0 | 0 | 0 | 0 | 0 | 0 | 0 | 0 | 0 | 0 | 0
14.05.2025¦12:10:46.482 | 0 | 0 | 0 | 0 | 0 | 0 | 0 | 0 | 0 | 0 | 0 | 0 | 0 | 0 | 0 | 0 | 0 | 0 | 0 | 0
14.05.2025¦12:10:47.482 | 0 | 0 | 0 | 0 | 0 | 0 | 0 | 0 | 0 | 0 | 0 | 0 | 0 | 0 | 0 | 0 | 0 | 0 | 0 | 0
14.05.2025¦12:10:48.481 | 0 | 0 | 0 | 0 | 0 | 0 | 0 | 0 | 0 | 0 | 0 | 0 | 0 | 0 | 0 | 0 | 0 | 0 | 0 | 0
14.05.2025¦12:10:49.482 | 0 | 0 | 0 | 0 | 0 | 0 | 0 | 0 | 0 | 0 | 0 | 0 | 0 | 0 | 0 | 0 | 0 | 0 | 0 | 0
14.05.2025¦12:10:50.482 | 0 | 0 | 0 | 0 | 0 | 0 | 0 | 0 | 0 | 0 | 0 | 0 | 0 | 0 | 0 | 0 | 0 | 0 | 0 | 0
14.05.2025¦12:10:51.481 | 0 | 0 | 0 | 0 | 0 | 0 | 0 | 0 | 0 | 0 | 0 | 0 | 0 | 0 | 0 | 0 | 0 | 0 | 0 | 0
14.05.2025¦12:10:52.482 | 0 | 0 | 0 | 0 | 0 | 0 | 0 | 0 | 0 | 0 | 0 | 0 | 0 | 0 | 0 | 0 | 0 | 0 | 0 | 0
14.05.2025¦12:10:53.481 | 0 | 0 | 0 | 0 | 0 | 0 | 0 | 0 | 0 | 0 | 0 | 0 | 0 | 0 | 0 | 0 | 0 | 0 | 0 | 0
14.05.2025¦12:10:54.482 | 0 | 0 | 0 | 0 | 0 | 0 | 0 | 0 | 0 | 0 | 0 | 0 | 0 | 0 | 0 | 0 | 0 | 0 | 0 | 0
14.05.2025¦12:10:55.481 | 0 | 0 | 0 | 0 | 0 | 0 | 0 | 0 | 0 | 0 | 0 | 0 | 0 | 0 | 0 | 0 | 0 | 0 | 0 | 0
14.05.2025¦12:10:56.482 | 0 | 0 | 0 | 0 | 0 | 0 | 0 | 0 | 0 | 0 | 0 | 0 | 0 | 0 | 0 | 0 | 0 | 0 | 0 | 0
14.05.2025¦12:10:57.481 | 0 | 0 | 0 | 0 | 0 | 0 | 0 | 0 | 0 | 0 | 0 | 0 | 0 | 0 | 0 | 0 | 0 | 0 | 0 | 0
14.05.2025¦12:10:58.481 | 0 | 0 | 0 | 0 | 0 | 0 | 0 | 0 | 0 | 0 | 0 | 0 | 0 | 0 | 0 | 0 | 0 | 0 | 0 | 0
14.05.2025¦12:10:59.482 | 0 | 0 | 0 | 0 | 0 | 0 | 0 | 0 | 0 | 0 | 0 | 0 | 0 | 0 | 0 | 0 | 0 | 0 | 0 | 0
14.05.2025¦12:11:00.482 | 0 | 0 | 0 | 0 | 0 | 0 | 0 | 0 | 0 | 0 | 0 | 0 | 0 | 0 | 0 | 0 | 0 | 0 | 0 | 0
14.05.2025¦12:11:01.483 | 0 | 0 | 0 | 0 | 0 | 0 | 0 | 0 | 0 | 0 | 0 | 0 | 0 | 0 | 0 | 0 | 0 | 0 | 0 | 0
14.05.2025¦12:11:02.481 | 0 | 0 | 0 | 0 | 0 | 0 | 0 | 0 | 0 | 0 | 0 | 0 | 0 | 0 | 0 | 0 | 0 | 0 | 0 | 0
14.05.2025¦12:11:03.481 | 0 | 0 | 0 | 0 | 0 | 0 | 0 | 0 | 0 | 0 | 0 | 0 | 0 | 0 | 0 | 0 | 0 | 0 | 0 | 0
14.05.2025¦12:11:04.482 | 0 | 0 | 0 | 0 | 0 | 0 | 0 | 0 | 0 | 0 | 0 | 0 | 0 | 0 | 0 | 0 | 0 | 0 | 0 | 0
14.05.2025¦12:11:05.481 | 0 | 0 | 0 | 0 | 0 | 0 | 0 | 0 | 0 | 0 | 0 | 0 | 0 | 0 | 0 | 0 | 0 | 0 | 0 | 0
14.05.2025¦12:11:06.482 | 0 | 0 | 0 | 0 | 0 | 0 | 0 | 0 | 0 | 0 | 0 | 0 | 0 | 0 | 0 | 0 | 0 | 0 | 0 | 0
14.05.2025¦12:11:07.482 | 0 | 0 | 0 | 0 | 0 | 0 | 0 | 0 | 0 | 0 | 0 | 0 | 0 | 0 | 0 | 0 | 0 | 0 | 0 | 0
14.05.2025¦12:11:08.481 | 0 | 0 | 0 | 0 | 0 | 0 | 0 | 0 | 0 | 0 | 0 | 0 | 0 | 0 | 0 | 0 | 0 | 0 | 0 | 0
14.05.2025¦12:11:09.482 | 0 | 0 | 0 | 0 | 0 | 0 | 0 | 0 | 0 | 0 | 0 | 0 | 0 | 0 | 0 | 0 | 0 | 0 | 0 | 0
14.05.2025¦12:11:10.481 | 0 | 0 | 0 | 0 | 0 | 0 | 0 | 0 | 0 | 0 | 0 | 0 | 0 | 0 | 0 | 0 | 0 | 0 | 0 | 0
14.05.2025¦12:11:11.482 | 0 | 0 | 0 | 0 | 0 | 0 | 0 | 0 | 0 | 0 | 0 | 0 | 0 | 0 | 0 | 0 | 0 | 0 | 0 | 0
14.05.2025¦12:11:12.482 | 0 | 0 | 0 | 0 | 0 | 0 | 0 | 0 | 0 | 0 | 0 | 0 | 0 | 0 | 0 | 0 | 0 | 0 | 0 | 0
14.05.2025¦12:11:13.482 | 0 | 0 | 0 | 0 | 0 | 0 | 0 | 0 | 0 | 0 | 0 | 0 | 0 | 0 | 0 | 0 | 0 | 0 | 0 | 0
14.05.2025¦12:11:14.481 | 0 | 0 | 0 | 0 | 0 | 0 | 0 | 0 | 0 | 0 | 0 | 0 | 0 | 0 | 0 | 0 | 0 | 0 | 0 | 0
14.05.2025¦12:11:15.483 | 0 | 0 | 0 | 0 | 0 | 0 | 0 | 0 | 0 | 0 | 0 | 0 | 0 | 0 | 0 | 0 | 0 | 0 | 0 | 0
14.05.2025¦12:11:16.481 | 0 | 0 | 0 | 0 | 0 | 0 | 0 | 0 | 0 | 0 | 0 | 0 | 0 | 0 | 0 | 0 | 0 | 0 | 0 | 0
14.05.2025¦12:11:17.482 | 0 | 0 | 0 | 0 | 0 | 0 | 0 | 0 | 0 | 0 | 0 | 0 | 0 | 0 | 0 | 0 | 0 | 0 | 0 | 0
14.05.2025¦12:11:18.481 | 0 | 0 | 0 | 0 | 0 | 0 | 0 | 0 | 0 | 0 | 0 | 0 | 0 | 0 | 0 | 0 | 0 | 0 | 0 | 0
14.05.2025¦12:11:19.481 | 0 | 0 | 0 | 0 | 0 | 0 | 0 | 0 | 0 | 0 | 0 | 0 | 0 | 0 | 0 | 0 | 0 | 0 | 0 | 0
14.05.2025¦12:11:20.482 | 0 | 0 | 0 | 0 | 0 | 0 | 0 | 0 | 0 | 0 | 0 | 0 | 0 | 0 | 0 | 0 | 0 | 0 | 0 | 0
14.05.2025¦12:11:21.482 | 0 | 0 | 0 | 0 | 0 | 0 | 0 | 0 | 0 | 0 | 0 | 0 | 0 | 0 | 0 | 0 | 0 | 0 | 0 | 0
14.05.2025¦12:11:22.482 | 0 | 0 | 0 | 0 | 0 | 0 | 0 | 0 | 0 | 0 | 0 | 0 | 0 | 0 | 0 | 0 | 0 | 0 | 0 | 0
14.05.2025¦12:11:23.482 | 0 | 0 | 0 | 0 | 0 | 0 | 0 | 0 | 0 | 0 | 0 | 0 | 0 | 0 | 0 | 0 | 0 | 0 | 0 | 0
14.05.2025¦12:11:24.482 | 0 | 0 | 0 | 0 | 0 | 0 | 0 | 0 | 0 | 0 | 0 | 0 | 0 | 0 | 0 | 0 | 0 | 0 | 0 | 0
14.05.2025¦12:11:25.482 | 0 | 0 | 0 | 0 | 0 | 0 | 0 | 0 | 0 | 0 | 0 | 0 | 0 | 0 | 0 | 0 | 0 | 0 | 0 | 0
14.05.2025¦12:11:26.481 | 0 | 0 | 0 | 0 | 0 | 0 | 0 | 0 | 0 | 0 | 0 | 0 | 0 | 0 | 0 | 0 | 0 | 0 | 0 | 0
14.05.2025¦12:11:27.482 | 0 | 0 | 0 | 0 | 0 | 0 | 0 | 0 | 0 | 0 | 0 | 0 | 0 | 0 | 0 | 0 | 0 | 0 | 0 | 0
14.05.2025¦12:11:28.481 | 0 | 0 | 0 | 0 | 0 | 0 | 0 | 0 | 0 | 0 | 0 | 0 | 0 | 0 | 0 | 0 | 0 | 0 | 0 | 0
14.05.2025¦12:11:29.483 | 0 | 0 | 0 | 0 | 0 | 0 | 0 | 0 | 0 | 0 | 0 | 0 | 0 | 0 | 0 | 0 | 0 | 0 | 0 | 0
14.05.2025¦12:11:30.481 | 0 | 0 | 0 | 0 | 0 | 0 | 0 | 0 | 0 | 0 | 0 | 0 | 0 | 0 | 0 | 0 | 0 | 0 | 0 | 0
14.05.2025¦12:11:31.482 | 0 | 0 | 0 | 0 | 0 | 0 | 0 | 0 | 0 | 0 | 0 | 0 | 0 | 0 | 0 | 0 | 0 | 0 | 0 | 0
14.05.2025¦12:11:32.482 | 0 | 0 | 0 | 0 | 0 | 0 | 0 | 0 | 0 | 0 | 0 | 0 | 0 | 0 | 0 | 0 | 0 | 0 | 0 | 0
14.05.2025¦12:11:33.481 | 0 | 0 | 0 | 0 | 0 | 0 | 0 | 0 | 0 | 0 | 0 | 0 | 0 | 0 | 0 | 0 | 0 | 0 | 0 | 0
14.05.2025¦12:11:34.482 | 0 | 0 | 0 | 0 | 0 | 0 | 0 | 0 | 0 | 0 | 0 | 0 | 0 | 0 | 0 | 0 | 0 | 0 | 0 | 0
14.05.2025¦12:11:35.482 | 0 | 0 | 0 | 0 | 0 | 0 | 0 | 0 | 0 | 0 | 0 | 0 | 0 | 0 | 0 | 0 | 0 | 0 | 0 | 0
14.05.2025¦12:11:36.482 | 0 | 0 | 0 | 0 | 0 | 0 | 0 | 0 | 0 | 0 | 0 | 0 | 0 | 0 | 0 | 0 | 0 | 0 | 0 | 0
14.05.2025¦12:11:37.482 | 0 | 0 | 0 | 0 | 0 | 0 | 0 | 0 | 0 | 0 | 0 | 0 | 0 | 0 | 0 | 0 | 0 | 0 | 0 | 0
14.05.2025¦12:11:38.481 | 0 | 0 | 0 | 0 | 0 | 0 | 0 | 0 | 0 | 0 | 0 | 0 | 0 | 0 | 0 | 0 | 0 | 0 | 0 | 0
14.05.2025¦12:11:39.483 | 0 | 0 | 0 | 0 | 0 | 0 | 0 | 0 | 0 | 0 | 0 | 0 | 0 | 0 | 0 | 0 | 0 | 0 | 0 | 0
14.05.2025¦12:11:40.482 | 0 | 0 | 0 | 0 | 0 | 0 | 0 | 0 | 0 | 0 | 0 | 0 | 0 | 0 | 0 | 0 | 0 | 0 | 0 | 0
14.05.2025¦12:11:41.481 | 0 | 0 | 0 | 0 | 0 | 0 | 0 | 0 | 0 | 0 | 0 | 0 | 0 | 0 | 0 | 0 | 0 | 0 | 0 | 0
14.05.2025¦12:11:42.481 | 0 | 0 | 0 | 0 | 0 | 0 | 0 | 0 | 0 | 0 | 0 | 0 | 0 | 0 | 0 | 0 | 0 | 0 | 0 | 0
14.05.2025¦12:11:43.482 | 0 | 0 | 0 | 0 | 0 | 0 | 0 | 0 | 0 | 0 | 0 | 0 | 0 | 0 | 0 | 0 | 0 | 0 | 0 | 0
| OekoSolve | OekoSolve | OekoSolve | OekoSolve | OekoSolve | OekoSolve | OekoSolve | OekoSolve | OekoSolve | OekoSolve | OekoSolve | OekoSolve | OekoSolve | OekoSolve | OekoSolve | OekoSolve | OekoSolve | OekoSolve | OekoSolve | OekoSolve
| EnMeter_Prec1 | EnMeter_Prec1 | EnMeter_Prec1 | EnMeter_Prec1 | EnMeter_Prec1 | EnMeter_Prec1 | EnMeter_Prec1 | EnMeter_Prec1 | EnMeter_Prec1 | EnMeter_Prec1 | EnMeter_Prec2 | EnMeter_Prec2 | EnMeter_Prec2 | EnMeter_Prec2 | EnMeter_Prec2 | EnMeter_Prec2 | EnMeter_Prec2 | EnMeter_Prec2 | EnMeter_Prec2 | EnMeter_Prec2
| Prec1 P:W | Prec1 WTotal:kWh | Prec1 WDay:kWh | Prec1 WMonth:kWh | Prec1 WYear:kWh | Prec1 State:0 no info available¦1 Off¦2 Startup¦3 Ready¦4 On¦5 Charge¦6 Discharge¦7 Batt Low or Full¦8 Batt Full¦9 Batt low¦10 Finished¦11 Island¦12 Waiting¦91 Maintenance¦99 ERROR | Prec1 Spec Signal | Prec1 V:kV | Prec1 I:mA | Prec1 Info:0 Bit0¦1 Bit1¦2 Bit2¦3 Bit3¦4 HS Ein¦5 Freigabe / Abdeckung vorhanden¦6 Temp. FÃ¼hler aktiv¦7 Temp. FÃ¼hler unterbrochen¦8 Bit8¦9 Bit9¦10 Bit10¦11 Bit11¦12 Bit12¦13 Bit13¦14 Bit14¦15 Bit15¦ | Prec2 P:W | Prec2 WTotal:kWh | Prec2 WDay:kWh | Prec2 WMonth:kWh | Prec2 WYear:kWh | Prec2 State:0 no info available¦1 Off¦2 Startup¦3 Ready¦4 On¦5 Charge¦6 Discharge¦7 Batt Low or Full¦8 Batt Full¦9 Batt low¦10 Finished¦11 Island¦12 Waiting¦91 Maintenance¦99 ERROR | Prec2 Spec Signal | Prec2 V:kV | Prec2 I:mA | Prec2 Info:0 Bit0¦1 Bit1¦2 Bit2¦3 Bit3¦4 HS Ein¦5 Freigabe / Abdeckung vorhanden¦6 Temp. FÃ¼hler aktiv¦7 Temp. FÃ¼hler unterbrochen¦8 Bit8¦9 Bit9¦10 Bit10¦11 Bit11¦12 Bit12¦13 Bit13¦14 Bit14¦15 Bit15¦
14.05.2025¦12:11:21.482 | 0 | 0 | 0 | 0 | 0 | 0 | 0 | 0 | 0 | 0 | 0 | 0 | 0 | 0 | 0 | 0 | 0 | 0 | 0 | 0
14.05.2025¦12:11:22.482 | 0 | 0 | 0 | 0 | 0 | 0 | 0 | 0 | 0 | 0 | 0 | 0 | 0 | 0 | 0 | 0 | 0 | 0 | 0 | 0
14.05.2025¦12:11:23.482 | 0 | 0 | 0 | 0 | 0 | 0 | 0 | 0 | 0 | 0 | 0 | 0 | 0 | 0 | 0 | 0 | 0 | 0 | 0 | 0
14.05.2025¦12:11:24.482 | 0 | 0 | 0 | 0 | 0 | 0 | 0 | 0 | 0 | 0 | 0 | 0 | 0 | 0 | 0 | 0 | 0 | 0 | 0 | 0
14.05.2025¦12:11:25.482 | 0 | 0 | 0 | 0 | 0 | 0 | 0 | 0 | 0 | 0 | 0 | 0 | 0 | 0 | 0 | 0 | 0 | 0 | 0 | 0
14.05.2025¦12:11:26.481 | 0 | 0 | 0 | 0 | 0 | 0 | 0 | 0 | 0 | 0 | 0 | 0 | 0 | 0 | 0 | 0 | 0 | 0 | 0 | 0
14.05.2025¦12:11:27.482 | 0 | 0 | 0 | 0 | 0 | 0 | 0 | 0 | 0 | 0 | 0 | 0 | 0 | 0 | 0 | 0 | 0 | 0 | 0 | 0
14.05.2025¦12:11:28.481 | 0 | 0 | 0 | 0 | 0 | 0 | 0 | 0 | 0 | 0 | 0 | 0 | 0 | 0 | 0 | 0 | 0 | 0 | 0 | 0
14.05.2025¦12:11:29.483 | 0 | 0 | 0 | 0 | 0 | 0 | 0 | 0 | 0 | 0 | 0 | 0 | 0 | 0 | 0 | 0 | 0 | 0 | 0 | 0
14.05.2025¦12:11:30.481 | 0 | 0 | 0 | 0 | 0 | 0 | 0 | 0 | 0 | 0 | 0 | 0 | 0 | 0 | 0 | 0 | 0 | 0 | 0 | 0
14.05.2025¦12:11:31.482 | 0 | 0 | 0 | 0 | 0 | 0 | 0 | 0 | 0 | 0 | 0 | 0 | 0 | 0 | 0 | 0 | 0 | 0 | 0 | 0
14.05.2025¦12:11:32.482 | 0 | 0 | 0 | 0 | 0 | 0 | 0 | 0 | 0 | 0 | 0 | 0 | 0 | 0 | 0 | 0 | 0 | 0 | 0 | 0
14.05.2025¦12:11:33.481 | 0 | 0 | 0 | 0 | 0 | 0 | 0 | 0 | 0 | 0 | 0 | 0 | 0 | 0 | 0 | 0 | 0 | 0 | 0 | 0
14.05.2025¦12:11:34.482 | 0 | 0 | 0 | 0 | 0 | 0 | 0 | 0 | 0 | 0 | 0 | 0 | 0 | 0 | 0 | 0 | 0 | 0 | 0 | 0
14.05.2025¦12:11:35.482 | 0 | 0 | 0 | 0 | 0 | 0 | 0 | 0 | 0 | 0 | 0 | 0 | 0 | 0 | 0 | 0 | 0 | 0 | 0 | 0
14.05.2025¦12:11:36.482 | 0 | 0 | 0 | 0 | 0 | 0 | 0 | 0 | 0 | 0 | 0 | 0 | 0 | 0 | 0 | 0 | 0 | 0 | 0 | 0
14.05.2025¦12:11:37.482 | 0 | 0 | 0 | 0 | 0 | 0 | 0 | 0 | 0 | 0 | 0 | 0 | 0 | 0 | 0 | 0 | 0 | 0 | 0 | 0
14.05.2025¦12:11:38.481 | 0 | 0 | 0 | 0 | 0 | 0 | 0 | 0 | 0 | 0 | 0 | 0 | 0 | 0 | 0 | 0 | 0 | 0 | 0 | 0
14.05.2025¦12:11:39.483 | 0 | 0 | 0 | 0 | 0 | 0 | 0 | 0 | 0 | 0 | 0 | 0 | 0 | 0 | 0 | 0 | 0 | 0 | 0 | 0
14.05.2025¦12:11:40.482 | 0 | 0 | 0 | 0 | 0 | 0 | 0 | 0 | 0 | 0 | 0 | 0 | 0 | 0 | 0 | 0 | 0 | 0 | 0 | 0
14.05.2025¦12:11:41.481 | 0 | 0 | 0 | 0 | 0 | 0 | 0 | 0 | 0 | 0 | 0 | 0 | 0 | 0 | 0 | 0 | 0 | 0 | 0 | 0
14.05.2025¦12:11:42.481 | 0 | 0 | 0 | 0 | 0 | 0 | 0 | 0 | 0 | 0 | 0 | 0 | 0 | 0 | 0 | 0 | 0 | 0 | 0 | 0
14.05.2025¦12:11:43.482 | 0 | 0 | 0 | 0 | 0 | 0 | 0 | 0 | 0 | 0 | 0 | 0 | 0 | 0 | 0 | 0 | 0 | 0 | 0 | 0
14.05.2025¦12:11:44.481 | 0 | 0 | 0 | 0 | 0 | 0 | 0 | 0 | 0 | 0 | 0 | 0 | 0 | 0 | 0 | 0 | 0 | 0 | 0 | 0
14.05.2025¦12:11:45.481 | 0 | 0 | 0 | 0 | 0 | 0 | 0 | 0 | 0 | 0 | 0 | 0 | 0 | 0 | 0 | 0 | 0 | 0 | 0 | 0
14.05.2025¦12:11:46.482 | 0 | 0 | 0 | 0 | 0 | 0 | 0 | 0 | 0 | 0 | 0 | 0 | 0 | 0 | 0 | 0 | 0 | 0 | 0 | 0
14.05.2025¦12:11:47.481 | 0 | 0 | 0 | 0 | 0 | 0 | 0 | 0 | 0 | 0 | 0 | 0 | 0 | 0 | 0 | 0 | 0 | 0 | 0 | 0
14.05.2025¦12:11:48.482 | 0 | 0 | 0 | 0 | 0 | 0 | 0 | 0 | 0 | 0 | 0 | 0 | 0 | 0 | 0 | 0 | 0 | 0 | 0 | 0
14.05.2025¦12:11:49.482 | 0 | 0 | 0 | 0 | 0 | 0 | 0 | 0 | 0 | 0 | 0 | 0 | 0 | 0 | 0 | 0 | 0 | 0 | 0 | 0
14.05.2025¦12:11:50.481 | 0 | 0 | 0 | 0 | 0 | 0 | 0 | 0 | 0 | 0 | 0 | 0 | 0 | 0 | 0 | 0 | 0 | 0 | 0 | 0
14.05.2025¦12:11:51.481 | 0 | 0 | 0 | 0 | 0 | 0 | 0 | 0 | 0 | 0 | 0 | 0 | 0 | 0 | 0 | 0 | 0 | 0 | 0 | 0
14.05.2025¦12:11:52.482 | 0 | 0 | 0 | 0 | 0 | 0 | 0 | 0 | 0 | 0 | 0 | 0 | 0 | 0 | 0 | 0 | 0 | 0 | 0 | 0
14.05.2025¦12:11:53.481 | 0 | 0 | 0 | 0 | 0 | 0 | 0 | 0 | 0 | 0 | 0 | 0 | 0 | 0 | 0 | 0 | 0 | 0 | 0 | 0
14.05.2025¦12:11:54.481 | 0 | 0 | 0 | 0 | 0 | 0 | 0 | 0 | 0 | 0 | 0 | 0 | 0 | 0 | 0 | 0 | 0 | 0 | 0 | 0
14.05.2025¦12:11:55.481 | 0 | 0 | 0 | 0 | 0 | 0 | 0 | 0 | 0 | 0 | 0 | 0 | 0 | 0 | 0 | 0 | 0 | 0 | 0 | 0
14.05.2025¦12:11:56.481 | 0 | 0 | 0 | 0 | 0 | 0 | 0 | 0 | 0 | 0 | 0 | 0 | 0 | 0 | 0 | 0 | 0 | 0 | 0 | 0
14.05.2025¦12:11:57.483 | 0 | 0 | 0 | 0 | 0 | 0 | 0 | 0 | 0 | 0 | 0 | 0 | 0 | 0 | 0 | 0 | 0 | 0 | 0 | 0
14.05.2025¦12:11:58.481 | 0 | 0 | 0 | 0 | 0 | 0 | 0 | 0 | 0 | 0 | 0 | 0 | 0 | 0 | 0 | 0 | 0 | 0 | 0 | 0
14.05.2025¦12:11:59.482 | 0 | 0 | 0 | 0 | 0 | 0 | 0 | 0 | 0 | 0 | 0 | 0 | 0 | 0 | 0 | 0 | 0 | 0 | 0 | 0
14.05.2025¦12:12:00.482 | 0 | 0 | 0 | 0 | 0 | 0 | 0 | 0 | 0 | 0 | 0 | 0 | 0 | 0 | 0 | 0 | 0 | 0 | 0 | 0
14.05.2025¦12:12:01.482 | 0 | 0 | 0 | 0 | 0 | 0 | 0 | 0 | 0 | 0 | 0 | 0 | 0 | 0 | 0 | 0 | 0 | 0 | 0 | 0
14.05.2025¦12:12:02.482 | 0 | 0 | 0 | 0 | 0 | 0 | 0 | 0 | 0 | 0 | 0 | 0 | 0 | 0 | 0 | 0 | 0 | 0 | 0 | 0
14.05.2025¦12:12:03.481 | 0 | 0 | 0 | 0 | 0 | 0 | 0 | 0 | 0 | 0 | 0 | 0 | 0 | 0 | 0 | 0 | 0 | 0 | 0 | 0
14.05.2025¦12:12:04.481 | 0 | 0 | 0 | 0 | 0 | 0 | 0 | 0 | 0 | 0 | 0 | 0 | 0 | 0 | 0 | 0 | 0 | 0 | 0 | 0
14.05.2025¦12:12:05.481 | 0 | 0 | 0 | 0 | 0 | 0 | 0 | 0 | 0 | 0 | 0 | 0 | 0 | 0 | 0 | 0 | 0 | 0 | 0 | 0
14.05.2025¦12:12:06.482 | 0 | 0 | 0 | 0 | 0 | 0 | 0 | 0 | 0 | 0 | 0 | 0 | 0 | 0 | 0 | 0 | 0 | 0 | 0 | 0
14.05.2025¦12:12:07.482 | 0 | 0 | 0 | 0 | 0 | 0 | 0 | 0 | 0 | 0 | 0 | 0 | 0 | 0 | 0 | 0 | 0 | 0 | 0 | 0
14.05.2025¦12:12:08.481 | 0 | 0 | 0 | 0 | 0 | 0 | 0 | 0 | 0 | 0 | 0 | 0 | 0 | 0 | 0 | 0 | 0 | 0 | 0 | 0
14.05.2025¦12:12:09.482 | 0 | 0 | 0 | 0 | 0 | 0 | 0 | 0 | 0 | 0 | 0 | 0 | 0 | 0 | 0 | 0 | 0 | 0 | 0 | 0
14.05.2025¦12:12:10.482 | 0 | 0 | 0 | 0 | 0 | 0 | 0 | 0 | 0 | 0 | 0 | 0 | 0 | 0 | 0 | 0 | 0 | 0 | 0 | 0
14.05.2025¦12:12:11.483 | 0 | 0 | 0 | 0 | 0 | 0 | 0 | 0 | 0 | 0 | 0 | 0 | 0 | 0 | 0 | 0 | 0 | 0 | 0 | 0
14.05.2025¦12:12:12.482 | 0 | 0 | 0 | 0 | 0 | 0 | 0 | 0 | 0 | 0 | 0 | 0 | 0 | 0 | 0 | 0 | 0 | 0 | 0 | 0
14.05.2025¦12:12:13.482 | 0 | 0 | 0 | 0 | 0 | 0 | 0 | 0 | 0 | 0 | 0 | 0 | 0 | 0 | 0 | 0 | 0 | 0 | 0 | 0
| OekoSolve | OekoSolve | OekoSolve | OekoSolve | OekoSolve | OekoSolve | OekoSolve | OekoSolve | OekoSolve | OekoSolve | OekoSolve | OekoSolve | OekoSolve | OekoSolve | OekoSolve | OekoSolve | OekoSolve | OekoSolve | OekoSolve | OekoSolve
| EnMeter_Prec1 | EnMeter_Prec1 | EnMeter_Prec1 | EnMeter_Prec1 | EnMeter_Prec1 | EnMeter_Prec1 | EnMeter_Prec1 | EnMeter_Prec1 | EnMeter_Prec1 | EnMeter_Prec1 | EnMeter_Prec2 | EnMeter_Prec2 | EnMeter_Prec2 | EnMeter_Prec2 | EnMeter_Prec2 | EnMeter_Prec2 | EnMeter_Prec2 | EnMeter_Prec2 | EnMeter_Prec2 | EnMeter_Prec2
| Prec1 P:W | Prec1 WTotal:kWh | Prec1 WDay:kWh | Prec1 WMonth:kWh | Prec1 WYear:kWh | Prec1 State:0 no info available¦1 Off¦2 Startup¦3 Ready¦4 On¦5 Charge¦6 Discharge¦7 Batt Low or Full¦8 Batt Full¦9 Batt low¦10 Finished¦11 Island¦12 Waiting¦91 Maintenance¦99 ERROR | Prec1 Spec Signal | Prec1 V:kV | Prec1 I:mA | Prec1 Info:0 Bit0¦1 Bit1¦2 Bit2¦3 Bit3¦4 HS Ein¦5 Freigabe / Abdeckung vorhanden¦6 Temp. FÃ¼hler aktiv¦7 Temp. FÃ¼hler unterbrochen¦8 Bit8¦9 Bit9¦10 Bit10¦11 Bit11¦12 Bit12¦13 Bit13¦14 Bit14¦15 Bit15¦ | Prec2 P:W | Prec2 WTotal:kWh | Prec2 WDay:kWh | Prec2 WMonth:kWh | Prec2 WYear:kWh | Prec2 State:0 no info available¦1 Off¦2 Startup¦3 Ready¦4 On¦5 Charge¦6 Discharge¦7 Batt Low or Full¦8 Batt Full¦9 Batt low¦10 Finished¦11 Island¦12 Waiting¦91 Maintenance¦99 ERROR | Prec2 Spec Signal | Prec2 V:kV | Prec2 I:mA | Prec2 Info:0 Bit0¦1 Bit1¦2 Bit2¦3 Bit3¦4 HS Ein¦5 Freigabe / Abdeckung vorhanden¦6 Temp. FÃ¼hler aktiv¦7 Temp. FÃ¼hler unterbrochen¦8 Bit8¦9 Bit9¦10 Bit10¦11 Bit11¦12 Bit12¦13 Bit13¦14 Bit14¦15 Bit15¦
14.05.2025¦12:12:20.481 | 0 | 0 | 0 | 0 | 0 | 0 | 0 | 0 | 0 | 0 | 0 | 0 | 0 | 0 | 0 | 0 | 0 | 0 | 0 | 0
14.05.2025¦12:12:21.482 | 0 | 0 | 0 | 0 | 0 | 0 | 0 | 0 | 0 | 0 | 0 | 0 | 0 | 0 | 0 | 0 | 0 | 0 | 0 | 0
14.05.2025¦12:12:22.482 | 0 | 0 | 0 | 0 | 0 | 0 | 0 | 0 | 0 | 0 | 0 | 0 | 0 | 0 | 0 | 0 | 0 | 0 | 0 | 0
14.05.2025¦12:12:23.482 | 0 | 0 | 0 | 0 | 0 | 0 | 0 | 0 | 0 | 0 | 0 | 0 | 0 | 0 | 0 | 0 | 0 | 0 | 0 | 0
14.05.2025¦12:12:24.482 | 0 | 0 | 0 | 0 | 0 | 0 | 0 | 0 | 0 | 0 | 0 | 0 | 0 | 0 | 0 | 0 | 0 | 0 | 0 | 0
14.05.2025¦12:12:25.483 | 0 | 0 | 0 | 0 | 0 | 0 | 0 | 0 | 0 | 0 | 0 | 0 | 0 | 0 | 0 | 0 | 0 | 0 | 0 | 0
14.05.2025¦12:12:26.482 | 0 | 0 | 0 | 0 | 0 | 0 | 0 | 0 | 0 | 0 | 0 | 0 | 0 | 0 | 0 | 0 | 0 | 0 | 0 | 0
14.05.2025¦12:12:27.482 | 0 | 0 | 0 | 0 | 0 | 0 | 0 | 0 | 0 | 0 | 0 | 0 | 0 | 0 | 0 | 0 | 0 | 0 | 0 | 0
14.05.2025¦12:12:28.482 | 0 | 0 | 0 | 0 | 0 | 0 | 0 | 0 | 0 | 0 | 0 | 0 | 0 | 0 | 0 | 0 | 0 | 0 | 0 | 0
14.05.2025¦12:12:29.481 | 0 | 0 | 0 | 0 | 0 | 0 | 0 | 0 | 0 | 0 | 0 | 0 | 0 | 0 | 0 | 0 | 0 | 0 | 0 | 0
14.05.2025¦12:12:30.482 | 0 | 0 | 0 | 0 | 0 | 0 | 0 | 0 | 0 | 0 | 0 | 0 | 0 | 0 | 0 | 0 | 0 | 0 | 0 | 0
14.05.2025¦12:12:31.482 | 0 | 0 | 0 | 0 | 0 | 0 | 0 | 0 | 0 | 0 | 0 | 0 | 0 | 0 | 0 | 0 | 0 | 0 | 0 | 0
14.05.2025¦12:12:32.482 | 0 | 0 | 0 | 0 | 0 | 0 | 0 | 0 | 0 | 0 | 0 | 0 | 0 | 0 | 0 | 0 | 0 | 0 | 0 | 0
14.05.2025¦12:12:33.482 | 0 | 0 | 0 | 0 | 0 | 0 | 0 | 0 | 0 | 0 | 0 | 0 | 0 | 0 | 0 | 0 | 0 | 0 | 0 | 0
14.05.2025¦12:12:34.482 | 0 | 0 | 0 | 0 | 0 | 0 | 0 | 0 | 0 | 0 | 0 | 0 | 0 | 0 | 0 | 0 | 0 | 0 | 0 | 0
14.05.2025¦12:12:35.481 | 0 | 0 | 0 | 0 | 0 | 0 | 0 | 0 | 0 | 0 | 0 | 0 | 0 | 0 | 0 | 0 | 0 | 0 | 0 | 0
14.05.2025¦12:12:36.482 | 0 | 0 | 0 | 0 | 0 | 0 | 0 | 0 | 0 | 0 | 0 | 0 | 0 | 0 | 0 | 0 | 0 | 0 | 0 | 0
14.05.2025¦12:12:37.482 | 0 | 0 | 0 | 0 | 0 | 0 | 0 | 0 | 0 | 0 | 0 | 0 | 0 | 0 | 0 | 0 | 0 | 0 | 0 | 0
14.05.2025¦12:12:38.482 | 0 | 0 | 0 | 0 | 0 | 0 | 0 | 0 | 0 | 0 | 0 | 0 | 0 | 0 | 0 | 0 | 0 | 0 | 0 | 0
14.05.2025¦12:12:39.483 | 0 | 0 | 0 | 0 | 0 | 0 | 0 | 0 | 0 | 0 | 0 | 0 | 0 | 0 | 0 | 0 | 0 | 0 | 0 | 0
14.05.2025¦12:12:40.482 | 0 | 0 | 0 | 0 | 0 | 0 | 0 | 0 | 0 | 0 | 0 | 0 | 0 | 0 | 0 | 0 | 0 | 0 | 0 | 0
14.05.2025¦12:12:41.481 | 0 | 0 | 0 | 0 | 0 | 0 | 0 | 0 | 0 | 0 | 0 | 0 | 0 | 0 | 0 | 0 | 0 | 0 | 0 | 0
14.05.2025¦12:12:42.481 | 0 | 0 | 0 | 0 | 0 | 0 | 0 | 0 | 0 | 0 | 0 | 0 | 0 | 0 | 0 | 0 | 0 | 0 | 0 | 0
14.05.2025¦12:12:43.482 | 0 | 0 | 0 | 0 | 0 | 0 | 0 | 0 | 0 | 0 | 0 | 0 | 0 | 0 | 0 | 0 | 0 | 0 | 0 | 0
| OekoSolve | OekoSolve | OekoSolve | OekoSolve | OekoSolve | OekoSolve | OekoSolve | OekoSolve | OekoSolve | OekoSolve | OekoSolve | OekoSolve | OekoSolve | OekoSolve | OekoSolve | OekoSolve | OekoSolve | OekoSolve | OekoSolve | OekoSolve
| EnMeter_Prec1 | EnMeter_Prec1 | EnMeter_Prec1 | EnMeter_Prec1 | EnMeter_Prec1 | EnMeter_Prec1 | EnMeter_Prec1 | EnMeter_Prec1 | EnMeter_Prec1 | EnMeter_Prec1 | EnMeter_Prec2 | EnMeter_Prec2 | EnMeter_Prec2 | EnMeter_Prec2 | EnMeter_Prec2 | EnMeter_Prec2 | EnMeter_Prec2 | EnMeter_Prec2 | EnMeter_Prec2 | EnMeter_Prec2
| Prec1 P:W | Prec1 WTotal:kWh | Prec1 WDay:kWh | Prec1 WMonth:kWh | Prec1 WYear:kWh | Prec1 State:0 no info available¦1 Off¦2 Startup¦3 Ready¦4 On¦5 Charge¦6 Discharge¦7 Batt Low or Full¦8 Batt Full¦9 Batt low¦10 Finished¦11 Island¦12 Waiting¦91 Maintenance¦99 ERROR | Prec1 Spec Signal | Prec1 V:kV | Prec1 I:mA | Prec1 Info:0 Bit0¦1 Bit1¦2 Bit2¦3 Bit3¦4 HS Ein¦5 Freigabe / Abdeckung vorhanden¦6 Temp. FÃ¼hler aktiv¦7 Temp. FÃ¼hler unterbrochen¦8 Bit8¦9 Bit9¦10 Bit10¦11 Bit11¦12 Bit12¦13 Bit13¦14 Bit14¦15 Bit15¦ | Prec2 P:W | Prec2 WTotal:kWh | Prec2 WDay:kWh | Prec2 WMonth:kWh | Prec2 WYear:kWh | Prec2 State:0 no info available¦1 Off¦2 Startup¦3 Ready¦4 On¦5 Charge¦6 Discharge¦7 Batt Low or Full¦8 Batt Full¦9 Batt low¦10 Finished¦11 Island¦12 Waiting¦91 Maintenance¦99 ERROR | Prec2 Spec Signal | Prec2 V:kV | Prec2 I:mA | Prec2 Info:0 Bit0¦1 Bit1¦2 Bit2¦3 Bit3¦4 HS Ein¦5 Freigabe / Abdeckung vorhanden¦6 Temp. FÃ¼hler aktiv¦7 Temp. FÃ¼hler unterbrochen¦8 Bit8¦9 Bit9¦10 Bit10¦11 Bit11¦12 Bit12¦13 Bit13¦14 Bit14¦15 Bit15¦
14.05.2025¦12:13:13.482 | 0 | 0 | 0 | 0 | 0 | 0 | 0 | 0 | 0 | 0 | 0 | 0 | 0 | 0 | 0 | 0 | 0 | 0 | 0 | 0
| OekoSolve | OekoSolve | OekoSolve | OekoSolve | OekoSolve | OekoSolve | OekoSolve | OekoSolve | OekoSolve | OekoSolve | OekoSolve | OekoSolve | OekoSolve | OekoSolve | OekoSolve | OekoSolve | OekoSolve | OekoSolve | OekoSolve | OekoSolve
| EnMeter_Prec1 | EnMeter_Prec1 | EnMeter_Prec1 | EnMeter_Prec1 | EnMeter_Prec1 | EnMeter_Prec1 | EnMeter_Prec1 | EnMeter_Prec1 | EnMeter_Prec1 | EnMeter_Prec1 | EnMeter_Prec2 | EnMeter_Prec2 | EnMeter_Prec2 | EnMeter_Prec2 | EnMeter_Prec2 | EnMeter_Prec2 | EnMeter_Prec2 | EnMeter_Prec2 | EnMeter_Prec2 | EnMeter_Prec2
| Prec1 P:W | Prec1 WTotal:kWh | Prec1 WDay:kWh | Prec1 WMonth:kWh | Prec1 WYear:kWh | Prec1 State:0 no info available¦1 Off¦2 Startup¦3 Ready¦4 On¦5 Charge¦6 Discharge¦7 Batt Low or Full¦8 Batt Full¦9 Batt low¦10 Finished¦11 Island¦12 Waiting¦91 Maintenance¦99 ERROR | Prec1 Spec Signal | Prec1 V:kV | Prec1 I:mA | Prec1 Info:0 Bit0¦1 Bit1¦2 Bit2¦3 Bit3¦4 HS Ein¦5 Freigabe / Abdeckung vorhanden¦6 Temp. FÃ¼hler aktiv¦7 Temp. FÃ¼hler unterbrochen¦8 Bit8¦9 Bit9¦10 Bit10¦11 Bit11¦12 Bit12¦13 Bit13¦14 Bit14¦15 Bit15¦ | Prec2 P:W | Prec2 WTotal:kWh | Prec2 WDay:kWh | Prec2 WMonth:kWh | Prec2 WYear:kWh | Prec2 State:0 no info available¦1 Off¦2 Startup¦3 Ready¦4 On¦5 Charge¦6 Discharge¦7 Batt Low or Full¦8 Batt Full¦9 Batt low¦10 Finished¦11 Island¦12 Waiting¦91 Maintenance¦99 ERROR | Prec2 Spec Signal | Prec2 V:kV | Prec2 I:mA | Prec2 Info:0 Bit0¦1 Bit1¦2 Bit2¦3 Bit3¦4 HS Ein¦5 Freigabe / Abdeckung vorhanden¦6 Temp. FÃ¼hler aktiv¦7 Temp. FÃ¼hler unterbrochen¦8 Bit8¦9 Bit9¦10 Bit10¦11 Bit11¦12 Bit12¦13 Bit13¦14 Bit14¦15 Bit15¦
14.05.2025¦12:13:37.482 | 0 | 0 | 0 | 0 | 0 | 0 | 0 | 0 | 0 | 0 | 0 | 0 | 0 | 0 | 0 | 0 | 0 | 0 | 0 | 0
14.05.2025¦12:13:38.481 | 0 | 0 | 0 | 0 | 0 | 0 | 0 | 0 | 0 | 0 | 0 | 0 | 0 | 0 | 0 | 0 | 0 | 0 | 0 | 0
14.05.2025¦12:13:39.481 | 0 | 0 | 0 | 0 | 0 | 0 | 0 | 0 | 0 | 0 | 0 | 0 | 0 | 0 | 0 | 0 | 0 | 0 | 0 | 0
14.05.2025¦12:13:40.482 | 0 | 0 | 0 | 0 | 0 | 0 | 0 | 0 | 0 | 0 | 0 | 0 | 0 | 0 | 0 | 0 | 0 | 0 | 0 | 0
14.05.2025¦12:13:41.482 | 0 | 0 | 0 | 0 | 0 | 0 | 0 | 0 | 0 | 0 | 0 | 0 | 0 | 0 | 0 | 0 | 0 | 0 | 0 | 0
14.05.2025¦12:13:42.483 | 0 | 0 | 0 | 0 | 0 | 0 | 0 | 0 | 0 | 0 | 0 | 0 | 0 | 0 | 0 | 0 | 0 | 0 | 0 | 0
14.05.2025¦12:13:43.481 | 0 | 0 | 0 | 0 | 0 | 0 | 0 | 0 | 0 | 0 | 0 | 0 | 0 | 0 | 0 | 0 | 0 | 0 | 0 | 0
| OekoSolve | OekoSolve | OekoSolve | OekoSolve | OekoSolve | OekoSolve | OekoSolve | OekoSolve | OekoSolve | OekoSolve | OekoSolve | OekoSolve | OekoSolve | OekoSolve | OekoSolve | OekoSolve | OekoSolve | OekoSolve | OekoSolve | OekoSolve
| EnMeter_Prec1 | EnMeter_Prec1 | EnMeter_Prec1 | EnMeter_Prec1 | EnMeter_Prec1 | EnMeter_Prec1 | EnMeter_Prec1 | EnMeter_Prec1 | EnMeter_Prec1 | EnMeter_Prec1 | EnMeter_Prec2 | EnMeter_Prec2 | EnMeter_Prec2 | EnMeter_Prec2 | EnMeter_Prec2 | EnMeter_Prec2 | EnMeter_Prec2 | EnMeter_Prec2 | EnMeter_Prec2 | EnMeter_Prec2
| Prec1 P:W | Prec1 WTotal:kWh | Prec1 WDay:kWh | Prec1 WMonth:kWh | Prec1 WYear:kWh | Prec1 State:0 no info available¦1 Off¦2 Startup¦3 Ready¦4 On¦5 Charge¦6 Discharge¦7 Batt Low or Full¦8 Batt Full¦9 Batt low¦10 Finished¦11 Island¦12 Waiting¦91 Maintenance¦99 ERROR | Prec1 Spec Signal | Prec1 V:kV | Prec1 I:mA | Prec1 Info:0 Bit0¦1 Bit1¦2 Bit2¦3 Bit3¦4 HS Ein¦5 Freigabe / Abdeckung vorhanden¦6 Temp. FÃ¼hler aktiv¦7 Temp. FÃ¼hler unterbrochen¦8 Bit8¦9 Bit9¦10 Bit10¦11 Bit11¦12 Bit12¦13 Bit13¦14 Bit14¦15 Bit15¦ | Prec2 P:W | Prec2 WTotal:kWh | Prec2 WDay:kWh | Prec2 WMonth:kWh | Prec2 WYear:kWh | Prec2 State:0 no info available¦1 Off¦2 Startup¦3 Ready¦4 On¦5 Charge¦6 Discharge¦7 Batt Low or Full¦8 Batt Full¦9 Batt low¦10 Finished¦11 Island¦12 Waiting¦91 Maintenance¦99 ERROR | Prec2 Spec Signal | Prec2 V:kV | Prec2 I:mA | Prec2 Info:0 Bit0¦1 Bit1¦2 Bit2¦3 Bit3¦4 HS Ein¦5 Freigabe / Abdeckung vorhanden¦6 Temp. FÃ¼hler aktiv¦7 Temp. FÃ¼hler unterbrochen¦8 Bit8¦9 Bit9¦10 Bit10¦11 Bit11¦12 Bit12¦13 Bit13¦14 Bit14¦15 Bit15¦
14.05.2025¦12:13:38.481 | 0 | 0 | 0 | 0 | 0 | 0 | 0 | 0 | 0 | 0 | 0 | 0 | 0 | 0 | 0 | 0 | 0 | 0 | 0 | 0
14.05.2025¦12:13:39.481 | 0 | 0 | 0 | 0 | 0 | 0 | 0 | 0 | 0 | 0 | 0 | 0 | 0 | 0 | 0 | 0 | 0 | 0 | 0 | 0
14.05.2025¦12:13:40.482 | 0 | 0 | 0 | 0 | 0 | 0 | 0 | 0 | 0 | 0 | 0 | 0 | 0 | 0 | 0 | 0 | 0 | 0 | 0 | 0
14.05.2025¦12:13:41.482 | 0 | 0 | 0 | 0 | 0 | 0 | 0 | 0 | 0 | 0 | 0 | 0 | 0 | 0 | 0 | 0 | 0 | 0 | 0 | 0
14.05.2025¦12:13:42.483 | 0 | 0 | 0 | 0 | 0 | 0 | 0 | 0 | 0 | 0 | 0 | 0 | 0 | 0 | 0 | 0 | 0 | 0 | 0 | 0
14.05.2025¦12:13:43.481 | 0 | 0 | 0 | 0 | 0 | 0 | 0 | 0 | 0 | 0 | 0 | 0 | 0 | 0 | 0 | 0 | 0 | 0 | 0 | 0
14.05.2025¦12:13:44.481 | 0 | 0 | 0 | 0 | 0 | 0 | 0 | 0 | 0 | 0 | 0 | 0 | 0 | 0 | 0 | 0 | 0 | 0 | 0 | 0
14.05.2025¦12:13:45.482 | 0 | 0 | 0 | 0 | 0 | 0 | 0 | 0 | 0 | 0 | 0 | 0 | 0 | 0 | 0 | 0 | 0 | 0 | 0 | 0
14.05.2025¦12:13:46.482 | 0 | 0 | 0 | 0 | 0 | 0 | 0 | 0 | 0 | 0 | 0 | 0 | 0 | 0 | 0 | 0 | 0 | 0 | 0 | 0
14.05.2025¦12:13:47.482 | 0 | 0 | 0 | 0 | 0 | 0 | 0 | 0 | 0 | 0 | 0 | 0 | 0 | 0 | 0 | 0 | 0 | 0 | 0 | 0
14.05.2025¦12:13:48.482 | 0 | 0 | 0 | 0 | 0 | 0 | 0 | 0 | 0 | 0 | 0 | 0 | 0 | 0 | 0 | 0 | 0 | 0 | 0 | 0
14.05.2025¦12:13:49.483 | 0 | 0 | 0 | 0 | 0 | 0 | 0 | 0 | 0 | 0 | 0 | 0 | 0 | 0 | 0 | 0 | 0 | 0 | 0 | 0
14.05.2025¦12:13:50.481 | 0 | 0 | 0 | 0 | 0 | 0 | 0 | 0 | 0 | 0 | 0 | 0 | 0 | 0 | 0 | 0 | 0 | 0 | 0 | 0
14.05.2025¦12:13:51.482 | 0 | 0 | 0 | 0 | 0 | 0 | 0 | 0 | 0 | 0 | 0 | 0 | 0 | 0 | 0 | 0 | 0 | 0 | 0 | 0
14.05.2025¦12:13:52.482 | 0 | 0 | 0 | 0 | 0 | 0 | 0 | 0 | 0 | 0 | 0 | 0 | 0 | 0 | 0 | 0 | 0 | 0 | 0 | 0
14.05.2025¦12:13:53.481 | 0 | 0 | 0 | 0 | 0 | 0 | 0 | 0 | 0 | 0 | 0 | 0 | 0 | 0 | 0 | 0 | 0 | 0 | 0 | 0
14.05.2025¦12:13:54.482 | 0 | 0 | 0 | 0 | 0 | 0 | 0 | 0 | 0 | 0 | 0 | 0 | 0 | 0 | 0 | 0 | 0 | 0 | 0 | 0
14.05.2025¦12:13:55.482 | 0 | 0 | 0 | 0 | 0 | 0 | 0 | 0 | 0 | 0 | 0 | 0 | 0 | 0 | 0 | 0 | 0 | 0 | 0 | 0
14.05.2025¦12:13:56.483 | 0 | 0 | 0 | 0 | 0 | 0 | 0 | 0 | 0 | 0 | 0 | 0 | 0 | 0 | 0 | 0 | 0 | 0 | 0 | 0
14.05.2025¦12:13:57.481 | 0 | 0 | 0 | 0 | 0 | 0 | 0 | 0 | 0 | 0 | 0 | 0 | 0 | 0 | 0 | 0 | 0 | 0 | 0 | 0
14.05.2025¦12:13:58.481 | 0 | 0 | 0 | 0 | 0 | 0 | 0 | 0 | 0 | 0 | 0 | 0 | 0 | 0 | 0 | 0 | 0 | 0 | 0 | 0
14.05.2025¦12:13:59.481 | 0 | 0 | 0 | 0 | 0 | 0 | 0 | 0 | 0 | 0 | 0 | 0 | 0 | 0 | 0 | 0 | 0 | 0 | 0 | 0
14.05.2025¦12:14:00.482 | 0 | 0 | 0 | 0 | 0 | 0 | 0 | 0 | 0 | 0 | 0 | 0 | 0 | 0 | 0 | 0 | 0 | 0 | 0 | 0
14.05.2025¦12:14:01.482 | 0 | 0 | 0 | 0 | 0 | 0 | 0 | 0 | 0 | 0 | 0 | 0 | 0 | 0 | 0 | 0 | 0 | 0 | 0 | 0
14.05.2025¦12:14:02.481 | 0 | 0 | 0 | 0 | 0 | 0 | 0 | 0 | 0 | 0 | 0 | 0 | 0 | 0 | 0 | 0 | 0 | 0 | 0 | 0
14.05.2025¦12:14:03.482 | 0 | 0 | 0 | 0 | 0 | 0 | 0 | 0 | 0 | 0 | 0 | 0 | 0 | 0 | 0 | 0 | 0 | 0 | 0 | 0
14.05.2025¦12:14:04.482 | 0 | 0 | 0 | 0 | 0 | 0 | 0 | 0 | 0 | 0 | 0 | 0 | 0 | 0 | 0 | 0 | 0 | 0 | 0 | 0
14.05.2025¦12:14:05.482 | 0 | 0 | 0 | 0 | 0 | 0 | 0 | 0 | 0 | 0 | 0 | 0 | 0 | 0 | 0 | 0 | 0 | 0 | 0 | 0
14.05.2025¦12:14:06.482 | 0 | 0 | 0 | 0 | 0 | 0 | 0 | 0 | 0 | 0 | 0 | 0 | 0 | 0 | 0 | 0 | 0 | 0 | 0 | 0
14.05.2025¦12:14:07.482 | 0 | 0 | 0 | 0 | 0 | 0 | 0 | 0 | 0 | 0 | 0 | 0 | 0 | 0 | 0 | 0 | 0 | 0 | 0 | 0
14.05.2025¦12:14:08.482 | 0 | 0 | 0 | 0 | 0 | 0 | 0 | 0 | 0 | 0 | 0 | 0 | 0 | 0 | 0 | 0 | 0 | 0 | 0 | 0
14.05.2025¦12:14:09.482 | 0 | 0 | 0 | 0 | 0 | 0 | 0 | 0 | 0 | 0 | 0 | 0 | 0 | 0 | 0 | 0 | 0 | 0 | 0 | 0
14.05.2025¦12:14:10.482 | 0 | 0 | 0 | 0 | 0 | 0 | 0 | 0 | 0 | 0 | 0 | 0 | 0 | 0 | 0 | 0 | 0 | 0 | 0 | 0
14.05.2025¦12:14:11.482 | 0 | 0 | 0 | 0 | 0 | 0 | 0 | 0 | 0 | 0 | 0 | 0 | 0 | 0 | 0 | 0 | 0 | 0 | 0 | 0
14.05.2025¦12:14:12.481 | 0 | 0 | 0 | 0 | 0 | 0 | 0 | 0 | 0 | 0 | 0 | 0 | 0 | 0 | 0 | 0 | 0 | 0 | 0 | 0
14.05.2025¦12:14:13.482 | 0 | 0 | 0 | 0 | 0 | 0 | 0 | 0 | 0 | 0 | 0 | 0 | 0 | 0 | 0 | 0 | 0 | 0 | 0 | 0
| OekoSolve | OekoSolve | OekoSolve | OekoSolve | OekoSolve | OekoSolve | OekoSolve | OekoSolve | OekoSolve | OekoSolve | OekoSolve | OekoSolve | OekoSolve | OekoSolve | OekoSolve | OekoSolve | OekoSolve | OekoSolve | OekoSolve | OekoSolve
| EnMeter_Prec1 | EnMeter_Prec1 | EnMeter_Prec1 | EnMeter_Prec1 | EnMeter_Prec1 | EnMeter_Prec1 | EnMeter_Prec1 | EnMeter_Prec1 | EnMeter_Prec1 | EnMeter_Prec1 | EnMeter_Prec2 | EnMeter_Prec2 | EnMeter_Prec2 | EnMeter_Prec2 | EnMeter_Prec2 | EnMeter_Prec2 | EnMeter_Prec2 | EnMeter_Prec2 | EnMeter_Prec2 | EnMeter_Prec2
| Prec1 P:W | Prec1 WTotal:kWh | Prec1 WDay:kWh | Prec1 WMonth:kWh | Prec1 WYear:kWh | Prec1 State:0 no info available¦1 Off¦2 Startup¦3 Ready¦4 On¦5 Charge¦6 Discharge¦7 Batt Low or Full¦8 Batt Full¦9 Batt low¦10 Finished¦11 Island¦12 Waiting¦91 Maintenance¦99 ERROR | Prec1 Spec Signal | Prec1 V:kV | Prec1 I:mA | Prec1 Info:0 Bit0¦1 Bit1¦2 Bit2¦3 Bit3¦4 HS Ein¦5 Freigabe / Abdeckung vorhanden¦6 Temp. FÃ¼hler aktiv¦7 Temp. FÃ¼hler unterbrochen¦8 Bit8¦9 Bit9¦10 Bit10¦11 Bit11¦12 Bit12¦13 Bit13¦14 Bit14¦15 Bit15¦ | Prec2 P:W | Prec2 WTotal:kWh | Prec2 WDay:kWh | Prec2 WMonth:kWh | Prec2 WYear:kWh | Prec2 State:0 no info available¦1 Off¦2 Startup¦3 Ready¦4 On¦5 Charge¦6 Discharge¦7 Batt Low or Full¦8 Batt Full¦9 Batt low¦10 Finished¦11 Island¦12 Waiting¦91 Maintenance¦99 ERROR | Prec2 Spec Signal | Prec2 V:kV | Prec2 I:mA | Prec2 Info:0 Bit0¦1 Bit1¦2 Bit2¦3 Bit3¦4 HS Ein¦5 Freigabe / Abdeckung vorhanden¦6 Temp. FÃ¼hler aktiv¦7 Temp. FÃ¼hler unterbrochen¦8 Bit8¦9 Bit9¦10 Bit10¦11 Bit11¦12 Bit12¦13 Bit13¦14 Bit14¦15 Bit15¦
14.05.2025¦12:13:45.482 | 0 | 0 | 0 | 0 | 0 | 0 | 0 | 0 | 0 | 0 | 0 | 0 | 0 | 0 | 0 | 0 | 0 | 0 | 0 | 0
14.05.2025¦12:13:46.482 | 0 | 0 | 0 | 0 | 0 | 0 | 0 | 0 | 0 | 0 | 0 | 0 | 0 | 0 | 0 | 0 | 0 | 0 | 0 | 0
14.05.2025¦12:13:47.482 | 0 | 0 | 0 | 0 | 0 | 0 | 0 | 0 | 0 | 0 | 0 | 0 | 0 | 0 | 0 | 0 | 0 | 0 | 0 | 0
14.05.2025¦12:13:48.482 | 0 | 0 | 0 | 0 | 0 | 0 | 0 | 0 | 0 | 0 | 0 | 0 | 0 | 0 | 0 | 0 | 0 | 0 | 0 | 0
14.05.2025¦12:13:49.483 | 0 | 0 | 0 | 0 | 0 | 0 | 0 | 0 | 0 | 0 | 0 | 0 | 0 | 0 | 0 | 0 | 0 | 0 | 0 | 0
14.05.2025¦12:13:50.481 | 0 | 0 | 0 | 0 | 0 | 0 | 0 | 0 | 0 | 0 | 0 | 0 | 0 | 0 | 0 | 0 | 0 | 0 | 0 | 0
14.05.2025¦12:13:51.482 | 0 | 0 | 0 | 0 | 0 | 0 | 0 | 0 | 0 | 0 | 0 | 0 | 0 | 0 | 0 | 0 | 0 | 0 | 0 | 0
14.05.2025¦12:13:52.482 | 0 | 0 | 0 | 0 | 0 | 0 | 0 | 0 | 0 | 0 | 0 | 0 | 0 | 0 | 0 | 0 | 0 | 0 | 0 | 0
14.05.2025¦12:13:53.481 | 0 | 0 | 0 | 0 | 0 | 0 | 0 | 0 | 0 | 0 | 0 | 0 | 0 | 0 | 0 | 0 | 0 | 0 | 0 | 0
14.05.2025¦12:13:54.482 | 0 | 0 | 0 | 0 | 0 | 0 | 0 | 0 | 0 | 0 | 0 | 0 | 0 | 0 | 0 | 0 | 0 | 0 | 0 | 0
14.05.2025¦12:13:55.482 | 0 | 0 | 0 | 0 | 0 | 0 | 0 | 0 | 0 | 0 | 0 | 0 | 0 | 0 | 0 | 0 | 0 | 0 | 0 | 0
14.05.2025¦12:13:56.483 | 0 | 0 | 0 | 0 | 0 | 0 | 0 | 0 | 0 | 0 | 0 | 0 | 0 | 0 | 0 | 0 | 0 | 0 | 0 | 0
14.05.2025¦12:13:57.481 | 0 | 0 | 0 | 0 | 0 | 0 | 0 | 0 | 0 | 0 | 0 | 0 | 0 | 0 | 0 | 0 | 0 | 0 | 0 | 0
14.05.2025¦12:13:58.481 | 0 | 0 | 0 | 0 | 0 | 0 | 0 | 0 | 0 | 0 | 0 | 0 | 0 | 0 | 0 | 0 | 0 | 0 | 0 | 0
14.05.2025¦12:13:59.481 | 0 | 0 | 0 | 0 | 0 | 0 | 0 | 0 | 0 | 0 | 0 | 0 | 0 | 0 | 0 | 0 | 0 | 0 | 0 | 0
14.05.2025¦12:14:00.482 | 0 | 0 | 0 | 0 | 0 | 0 | 0 | 0 | 0 | 0 | 0 | 0 | 0 | 0 | 0 | 0 | 0 | 0 | 0 | 0
14.05.2025¦12:14:01.482 | 0 | 0 | 0 | 0 | 0 | 0 | 0 | 0 | 0 | 0 | 0 | 0 | 0 | 0 | 0 | 0 | 0 | 0 | 0 | 0
14.05.2025¦12:14:02.481 | 0 | 0 | 0 | 0 | 0 | 0 | 0 | 0 | 0 | 0 | 0 | 0 | 0 | 0 | 0 | 0 | 0 | 0 | 0 | 0
14.05.2025¦12:14:03.482 | 0 | 0 | 0 | 0 | 0 | 0 | 0 | 0 | 0 | 0 | 0 | 0 | 0 | 0 | 0 | 0 | 0 | 0 | 0 | 0
14.05.2025¦12:14:04.482 | 0 | 0 | 0 | 0 | 0 | 0 | 0 | 0 | 0 | 0 | 0 | 0 | 0 | 0 | 0 | 0 | 0 | 0 | 0 | 0
14.05.2025¦12:14:05.482 | 0 | 0 | 0 | 0 | 0 | 0 | 0 | 0 | 0 | 0 | 0 | 0 | 0 | 0 | 0 | 0 | 0 | 0 | 0 | 0
14.05.2025¦12:14:06.482 | 0 | 0 | 0 | 0 | 0 | 0 | 0 | 0 | 0 | 0 | 0 | 0 | 0 | 0 | 0 | 0 | 0 | 0 | 0 | 0
14.05.2025¦12:14:07.482 | 0 | 0 | 0 | 0 | 0 | 0 | 0 | 0 | 0 | 0 | 0 | 0 | 0 | 0 | 0 | 0 | 0 | 0 | 0 | 0
14.05.2025¦12:14:08.482 | 0 | 0 | 0 | 0 | 0 | 0 | 0 | 0 | 0 | 0 | 0 | 0 | 0 | 0 | 0 | 0 | 0 | 0 | 0 | 0
14.05.2025¦12:14:09.482 | 0 | 0 | 0 | 0 | 0 | 0 | 0 | 0 | 0 | 0 | 0 | 0 | 0 | 0 | 0 | 0 | 0 | 0 | 0 | 0
14.05.2025¦12:14:10.482 | 0 | 0 | 0 | 0 | 0 | 0 | 0 | 0 | 0 | 0 | 0 | 0 | 0 | 0 | 0 | 0 | 0 | 0 | 0 | 0
14.05.2025¦12:14:11.482 | 0 | 0 | 0 | 0 | 0 | 0 | 0 | 0 | 0 | 0 | 0 | 0 | 0 | 0 | 0 | 0 | 0 | 0 | 0 | 0
14.05.2025¦12:14:12.481 | 0 | 0 | 0 | 0 | 0 | 0 | 0 | 0 | 0 | 0 | 0 | 0 | 0 | 0 | 0 | 0 | 0 | 0 | 0 | 0
14.05.2025¦12:14:13.482 | 0 | 0 | 0 | 0 | 0 | 0 | 0 | 0 | 0 | 0 | 0 | 0 | 0 | 0 | 0 | 0 | 0 | 0 | 0 | 0
14.05.2025¦12:14:14.481 | 0 | 0 | 0 | 0 | 0 | 0 | 0 | 0 | 0 | 0 | 0 | 0 | 0 | 0 | 0 | 0 | 0 | 0 | 0 | 0
14.05.2025¦12:14:15.482 | 0 | 0 | 0 | 0 | 0 | 0 | 0 | 0 | 0 | 0 | 0 | 0 | 0 | 0 | 0 | 0 | 0 | 0 | 0 | 0
14.05.2025¦12:14:16.482 | 0 | 0 | 0 | 0 | 0 | 0 | 0 | 0 | 0 | 0 | 0 | 0 | 0 | 0 | 0 | 0 | 0 | 0 | 0 | 0
14.05.2025¦12:14:17.484 | 0 | 0 | 0 | 0 | 0 | 0 | 0 | 0 | 0 | 0 | 0 | 0 | 0 | 0 | 0 | 0 | 0 | 0 | 0 | 0
14.05.2025¦12:14:18.481 | 0 | 0 | 0 | 0 | 0 | 0 | 0 | 0 | 0 | 0 | 0 | 0 | 0 | 0 | 0 | 0 | 0 | 0 | 0 | 0
14.05.2025¦12:14:19.481 | 0 | 0 | 0 | 0 | 0 | 0 | 0 | 0 | 0 | 0 | 0 | 0 | 0 | 0 | 0 | 0 | 0 | 0 | 0 | 0
14.05.2025¦12:14:20.482 | 0 | 0 | 0 | 0 | 0 | 0 | 0 | 0 | 0 | 0 | 0 | 0 | 0 | 0 | 0 | 0 | 0 | 0 | 0 | 0
14.05.2025¦12:14:21.482 | 0 | 0 | 0 | 0 | 0 | 0 | 0 | 0 | 0 | 0 | 0 | 0 | 0 | 0 | 0 | 0 | 0 | 0 | 0 | 0
14.05.2025¦12:14:22.482 | 0 | 0 | 0 | 0 | 0 | 0 | 0 | 0 | 0 | 0 | 0 | 0 | 0 | 0 | 0 | 0 | 0 | 0 | 0 | 0
14.05.2025¦12:14:23.481 | 0 | 0 | 0 | 0 | 0 | 0 | 0 | 0 | 0 | 0 | 0 | 0 | 0 | 0 | 0 | 0 | 0 | 0 | 0 | 0
14.05.2025¦12:14:24.483 | 0 | 0 | 0 | 0 | 0 | 0 | 0 | 0 | 0 | 0 | 0 | 0 | 0 | 0 | 0 | 0 | 0 | 0 | 0 | 0
14.05.2025¦12:14:25.481 | 0 | 0 | 0 | 0 | 0 | 0 | 0 | 0 | 0 | 0 | 0 | 0 | 0 | 0 | 0 | 0 | 0 | 0 | 0 | 0
14.05.2025¦12:14:26.482 | 0 | 0 | 0 | 0 | 0 | 0 | 0 | 0 | 0 | 0 | 0 | 0 | 0 | 0 | 0 | 0 | 0 | 0 | 0 | 0
14.05.2025¦12:14:27.482 | 0 | 0 | 0 | 0 | 0 | 0 | 0 | 0 | 0 | 0 | 0 | 0 | 0 | 0 | 0 | 0 | 0 | 0 | 0 | 0
14.05.2025¦12:14:28.482 | 0 | 0 | 0 | 0 | 0 | 0 | 0 | 0 | 0 | 0 | 0 | 0 | 0 | 0 | 0 | 0 | 0 | 0 | 0 | 0
14.05.2025¦12:14:29.482 | 0 | 0 | 0 | 0 | 0 | 0 | 0 | 0 | 0 | 0 | 0 | 0 | 0 | 0 | 0 | 0 | 0 | 0 | 0 | 0
14.05.2025¦12:14:30.481 | 0 | 0 | 0 | 0 | 0 | 0 | 0 | 0 | 0 | 0 | 0 | 0 | 0 | 0 | 0 | 0 | 0 | 0 | 0 | 0
14.05.2025¦12:14:31.482 | 0 | 0 | 0 | 0 | 0 | 0 | 0 | 0 | 0 | 0 | 0 | 0 | 0 | 0 | 0 | 0 | 0 | 0 | 0 | 0
14.05.2025¦12:14:32.481 | 0 | 0 | 0 | 0 | 0 | 0 | 0 | 0 | 0 | 0 | 0 | 0 | 0 | 0 | 0 | 0 | 0 | 0 | 0 | 0
14.05.2025¦12:14:33.481 | 0 | 0 | 0 | 0 | 0 | 0 | 0 | 0 | 0 | 0 | 0 | 0 | 0 | 0 | 0 | 0 | 0 | 0 | 0 | 0
14.05.2025¦12:14:34.482 | 0 | 0 | 0 | 0 | 0 | 0 | 0 | 0 | 0 | 0 | 0 | 0 | 0 | 0 | 0 | 0 | 0 | 0 | 0 | 0
14.05.2025¦12:14:35.482 | 0 | 0 | 0 | 0 | 0 | 0 | 0 | 0 | 0 | 0 | 0 | 0 | 0 | 0 | 0 | 0 | 0 | 0 | 0 | 0
14.05.2025¦12:14:36.482 | 0 | 0 | 0 | 0 | 0 | 0 | 0 | 0 | 0 | 0 | 0 | 0 | 0 | 0 | 0 | 0 | 0 | 0 | 0 | 0
14.05.2025¦12:14:37.482 | 0 | 0 | 0 | 0 | 0 | 0 | 0 | 0 | 0 | 0 | 0 | 0 | 0 | 0 | 0 | 0 | 0 | 0 | 0 | 0
14.05.2025¦12:14:38.483 | 0 | 0 | 0 | 0 | 0 | 0 | 0 | 0 | 0 | 0 | 0 | 0 | 0 | 0 | 0 | 0 | 0 | 0 | 0 | 0
14.05.2025¦12:14:39.482 | 0 | 0 | 0 | 0 | 0 | 0 | 0 | 0 | 0 | 0 | 0 | 0 | 0 | 0 | 0 | 0 | 0 | 0 | 0 | 0
14.05.2025¦12:14:40.481 | 0 | 0 | 0 | 0 | 0 | 0 | 0 | 0 | 0 | 0 | 0 | 0 | 0 | 0 | 0 | 0 | 0 | 0 | 0 | 0
14.05.2025¦12:14:41.482 | 0 | 0 | 0 | 0 | 0 | 0 | 0 | 0 | 0 | 0 | 0 | 0 | 0 | 0 | 0 | 0 | 0 | 0 | 0 | 0
14.05.2025¦12:14:42.482 | 0 | 0 | 0 | 0 | 0 | 0 | 0 | 0 | 0 | 0 | 0 | 0 | 0 | 0 | 0 | 0 | 0 | 0 | 0 | 0
14.05.2025¦12:14:43.482 | 0 | 0 | 0 | 0 | 0 | 0 | 0 | 0 | 0 | 0 | 0 | 0 | 0 | 0 | 0 | 0 | 0 | 0 | 0 | 0
14.05.2025¦12:14:44.481 | 0 | 0 | 0 | 0 | 0 | 0 | 0 | 0 | 0 | 0 | 0 | 0 | 0 | 0 | 0 | 0 | 0 | 0 | 0 | 0
| OekoSolve | OekoSolve | OekoSolve | OekoSolve | OekoSolve | OekoSolve | OekoSolve | OekoSolve | OekoSolve | OekoSolve | OekoSolve | OekoSolve | OekoSolve | OekoSolve | OekoSolve | OekoSolve | OekoSolve | OekoSolve | OekoSolve | OekoSolve
| EnMeter_Prec1 | EnMeter_Prec1 | EnMeter_Prec1 | EnMeter_Prec1 | EnMeter_Prec1 | EnMeter_Prec1 | EnMeter_Prec1 | EnMeter_Prec1 | EnMeter_Prec1 | EnMeter_Prec1 | EnMeter_Prec2 | EnMeter_Prec2 | EnMeter_Prec2 | EnMeter_Prec2 | EnMeter_Prec2 | EnMeter_Prec2 | EnMeter_Prec2 | EnMeter_Prec2 | EnMeter_Prec2 | EnMeter_Prec2
| Prec1 P:W | Prec1 WTotal:kWh | Prec1 WDay:kWh | Prec1 WMonth:kWh | Prec1 WYear:kWh | Prec1 State:0 no info available¦1 Off¦2 Startup¦3 Ready¦4 On¦5 Charge¦6 Discharge¦7 Batt Low or Full¦8 Batt Full¦9 Batt low¦10 Finished¦11 Island¦12 Waiting¦91 Maintenance¦99 ERROR | Prec1 Spec Signal | Prec1 V:kV | Prec1 I:mA | Prec1 Info:0 Bit0¦1 Bit1¦2 Bit2¦3 Bit3¦4 HS Ein¦5 Freigabe / Abdeckung vorhanden¦6 Temp. FÃ¼hler aktiv¦7 Temp. FÃ¼hler unterbrochen¦8 Bit8¦9 Bit9¦10 Bit10¦11 Bit11¦12 Bit12¦13 Bit13¦14 Bit14¦15 Bit15¦ | Prec2 P:W | Prec2 WTotal:kWh | Prec2 WDay:kWh | Prec2 WMonth:kWh | Prec2 WYear:kWh | Prec2 State:0 no info available¦1 Off¦2 Startup¦3 Ready¦4 On¦5 Charge¦6 Discharge¦7 Batt Low or Full¦8 Batt Full¦9 Batt low¦10 Finished¦11 Island¦12 Waiting¦91 Maintenance¦99 ERROR | Prec2 Spec Signal | Prec2 V:kV | Prec2 I:mA | Prec2 Info:0 Bit0¦1 Bit1¦2 Bit2¦3 Bit3¦4 HS Ein¦5 Freigabe / Abdeckung vorhanden¦6 Temp. FÃ¼hler aktiv¦7 Temp. FÃ¼hler unterbrochen¦8 Bit8¦9 Bit9¦10 Bit10¦11 Bit11¦12 Bit12¦13 Bit13¦14 Bit14¦15 Bit15¦
14.05.2025¦12:14:21.482 | 0 | 0 | 0 | 0 | 0 | 0 | 0 | 0 | 0 | 0 | 0 | 0 | 0 | 0 | 0 | 0 | 0 | 0 | 0 | 0
14.05.2025¦12:14:22.482 | 0 | 0 | 0 | 0 | 0 | 0 | 0 | 0 | 0 | 0 | 0 | 0 | 0 | 0 | 0 | 0 | 0 | 0 | 0 | 0
14.05.2025¦12:14:23.481 | 0 | 0 | 0 | 0 | 0 | 0 | 0 | 0 | 0 | 0 | 0 | 0 | 0 | 0 | 0 | 0 | 0 | 0 | 0 | 0
14.05.2025¦12:14:24.483 | 0 | 0 | 0 | 0 | 0 | 0 | 0 | 0 | 0 | 0 | 0 | 0 | 0 | 0 | 0 | 0 | 0 | 0 | 0 | 0
14.05.2025¦12:14:25.481 | 0 | 0 | 0 | 0 | 0 | 0 | 0 | 0 | 0 | 0 | 0 | 0 | 0 | 0 | 0 | 0 | 0 | 0 | 0 | 0
14.05.2025¦12:14:26.482 | 0 | 0 | 0 | 0 | 0 | 0 | 0 | 0 | 0 | 0 | 0 | 0 | 0 | 0 | 0 | 0 | 0 | 0 | 0 | 0
14.05.2025¦12:14:27.482 | 0 | 0 | 0 | 0 | 0 | 0 | 0 | 0 | 0 | 0 | 0 | 0 | 0 | 0 | 0 | 0 | 0 | 0 | 0 | 0
14.05.2025¦12:14:28.482 | 0 | 0 | 0 | 0 | 0 | 0 | 0 | 0 | 0 | 0 | 0 | 0 | 0 | 0 | 0 | 0 | 0 | 0 | 0 | 0
14.05.2025¦12:14:29.482 | 0 | 0 | 0 | 0 | 0 | 0 | 0 | 0 | 0 | 0 | 0 | 0 | 0 | 0 | 0 | 0 | 0 | 0 | 0 | 0
14.05.2025¦12:14:30.481 | 0 | 0 | 0 | 0 | 0 | 0 | 0 | 0 | 0 | 0 | 0 | 0 | 0 | 0 | 0 | 0 | 0 | 0 | 0 | 0
14.05.2025¦12:14:31.482 | 0 | 0 | 0 | 0 | 0 | 0 | 0 | 0 | 0 | 0 | 0 | 0 | 0 | 0 | 0 | 0 | 0 | 0 | 0 | 0
14.05.2025¦12:14:32.481 | 0 | 0 | 0 | 0 | 0 | 0 | 0 | 0 | 0 | 0 | 0 | 0 | 0 | 0 | 0 | 0 | 0 | 0 | 0 | 0
14.05.2025¦12:14:33.481 | 0 | 0 | 0 | 0 | 0 | 0 | 0 | 0 | 0 | 0 | 0 | 0 | 0 | 0 | 0 | 0 | 0 | 0 | 0 | 0
14.05.2025¦12:14:34.482 | 0 | 0 | 0 | 0 | 0 | 0 | 0 | 0 | 0 | 0 | 0 | 0 | 0 | 0 | 0 | 0 | 0 | 0 | 0 | 0
14.05.2025¦12:14:35.482 | 0 | 0 | 0 | 0 | 0 | 0 | 0 | 0 | 0 | 0 | 0 | 0 | 0 | 0 | 0 | 0 | 0 | 0 | 0 | 0
14.05.2025¦12:14:36.482 | 0 | 0 | 0 | 0 | 0 | 0 | 0 | 0 | 0 | 0 | 0 | 0 | 0 | 0 | 0 | 0 | 0 | 0 | 0 | 0
14.05.2025¦12:14:37.482 | 0 | 0 | 0 | 0 | 0 | 0 | 0 | 0 | 0 | 0 | 0 | 0 | 0 | 0 | 0 | 0 | 0 | 0 | 0 | 0
14.05.2025¦12:14:38.483 | 0 | 0 | 0 | 0 | 0 | 0 | 0 | 0 | 0 | 0 | 0 | 0 | 0 | 0 | 0 | 0 | 0 | 0 | 0 | 0
14.05.2025¦12:14:39.482 | 0 | 0 | 0 | 0 | 0 | 0 | 0 | 0 | 0 | 0 | 0 | 0 | 0 | 0 | 0 | 0 | 0 | 0 | 0 | 0
14.05.2025¦12:14:40.481 | 0 | 0 | 0 | 0 | 0 | 0 | 0 | 0 | 0 | 0 | 0 | 0 | 0 | 0 | 0 | 0 | 0 | 0 | 0 | 0
14.05.2025¦12:14:41.482 | 0 | 0 | 0 | 0 | 0 | 0 | 0 | 0 | 0 | 0 | 0 | 0 | 0 | 0 | 0 | 0 | 0 | 0 | 0 | 0
14.05.2025¦12:14:42.482 | 0 | 0 | 0 | 0 | 0 | 0 | 0 | 0 | 0 | 0 | 0 | 0 | 0 | 0 | 0 | 0 | 0 | 0 | 0 | 0
14.05.2025¦12:14:43.482 | 0 | 0 | 0 | 0 | 0 | 0 | 0 | 0 | 0 | 0 | 0 | 0 | 0 | 0 | 0 | 0 | 0 | 0 | 0 | 0
14.05.2025¦12:14:44.481 | 0 | 0 | 0 | 0 | 0 | 0 | 0 | 0 | 0 | 0 | 0 | 0 | 0 | 0 | 0 | 0 | 0 | 0 | 0 | 0
14.05.2025¦12:14:45.483 | 0 | 0 | 0 | 0 | 0 | 0 | 0 | 0 | 0 | 0 | 0 | 0 | 0 | 0 | 0 | 0 | 0 | 0 | 0 | 0
14.05.2025¦12:14:46.482 | 0 | 0 | 0 | 0 | 0 | 0 | 0 | 0 | 0 | 0 | 0 | 0 | 0 | 0 | 0 | 0 | 0 | 0 | 0 | 0
14.05.2025¦12:14:47.481 | 0 | 0 | 0 | 0 | 0 | 0 | 0 | 0 | 0 | 0 | 0 | 0 | 0 | 0 | 0 | 0 | 0 | 0 | 0 | 0
14.05.2025¦12:14:48.482 | 0 | 0 | 0 | 0 | 0 | 0 | 0 | 0 | 0 | 0 | 0 | 0 | 0 | 0 | 0 | 0 | 0 | 0 | 0 | 0
14.05.2025¦12:14:49.481 | 0 | 0 | 0 | 0 | 0 | 0 | 0 | 0 | 0 | 0 | 0 | 0 | 0 | 0 | 0 | 0 | 0 | 0 | 0 | 0
14.05.2025¦12:14:50.482 | 0 | 0 | 0 | 0 | 0 | 0 | 0 | 0 | 0 | 0 | 0 | 0 | 0 | 0 | 0 | 0 | 0 | 0 | 0 | 0
14.05.2025¦12:14:51.482 | 0 | 0 | 0 | 0 | 0 | 0 | 0 | 0 | 0 | 0 | 0 | 0 | 0 | 0 | 0 | 0 | 0 | 0 | 0 | 0
14.05.2025¦12:14:52.481 | 0 | 0 | 0 | 0 | 0 | 0 | 0 | 0 | 0 | 0 | 0 | 0 | 0 | 0 | 0 | 0 | 0 | 0 | 0 | 0
14.05.2025¦12:14:53.482 | 0 | 0 | 0 | 0 | 0 | 0 | 0 | 0 | 0 | 0 | 0 | 0 | 0 | 0 | 0 | 0 | 0 | 0 | 0 | 0
14.05.2025¦12:14:54.481 | 0 | 0 | 0 | 0 | 0 | 0 | 0 | 0 | 0 | 0 | 0 | 0 | 0 | 0 | 0 | 0 | 0 | 0 | 0 | 0
14.05.2025¦12:14:55.482 | 0 | 0 | 0 | 0 | 0 | 0 | 0 | 0 | 0 | 0 | 0 | 0 | 0 | 0 | 0 | 0 | 0 | 0 | 0 | 0
14.05.2025¦12:14:56.482 | 0 | 0 | 0 | 0 | 0 | 0 | 0 | 0 | 0 | 0 | 0 | 0 | 0 | 0 | 0 | 0 | 0 | 0 | 0 | 0
14.05.2025¦12:14:57.482 | 0 | 0 | 0 | 0 | 0 | 0 | 0 | 0 | 0 | 0 | 0 | 0 | 0 | 0 | 0 | 0 | 0 | 0 | 0 | 0
14.05.2025¦12:14:58.481 | 0 | 0 | 0 | 0 | 0 | 0 | 0 | 0 | 0 | 0 | 0 | 0 | 0 | 0 | 0 | 0 | 0 | 0 | 0 | 0
14.05.2025¦12:14:59.483 | 0 | 0 | 0 | 0 | 0 | 0 | 0 | 0 | 0 | 0 | 0 | 0 | 0 | 0 | 0 | 0 | 0 | 0 | 0 | 0
14.05.2025¦12:15:00.482 | 0 | 0 | 0 | 0 | 0 | 0 | 0 | 0 | 0 | 0 | 0 | 0 | 0 | 0 | 0 | 0 | 0 | 0 | 0 | 0
14.05.2025¦12:15:01.481 | 0 | 0 | 0 | 0 | 0 | 0 | 0 | 0 | 0 | 0 | 0 | 0 | 0 | 0 | 0 | 0 | 0 | 0 | 0 | 0
14.05.2025¦12:15:02.482 | 0 | 0 | 0 | 0 | 0 | 0 | 0 | 0 | 0 | 0 | 0 | 0 | 0 | 0 | 0 | 0 | 0 | 0 | 0 | 0
14.05.2025¦12:15:03.481 | 0 | 0 | 0 | 0 | 0 | 0 | 0 | 0 | 0 | 0 | 0 | 0 | 0 | 0 | 0 | 0 | 0 | 0 | 0 | 0
14.05.2025¦12:15:04.482 | 0 | 0 | 0 | 0 | 0 | 0 | 0 | 0 | 0 | 0 | 0 | 0 | 0 | 0 | 0 | 0 | 0 | 0 | 0 | 0
14.05.2025¦12:15:05.482 | 0 | 0 | 0 | 0 | 0 | 0 | 0 | 0 | 0 | 0 | 0 | 0 | 0 | 0 | 0 | 0 | 0 | 0 | 0 | 0
14.05.2025¦12:15:06.483 | 0 | 0 | 0 | 0 | 0 | 0 | 0 | 0 | 0 | 0 | 0 | 0 | 0 | 0 | 0 | 0 | 0 | 0 | 0 | 0
14.05.2025¦12:15:07.482 | 0 | 0 | 0 | 0 | 0 | 0 | 0 | 0 | 0 | 0 | 0 | 0 | 0 | 0 | 0 | 0 | 0 | 0 | 0 | 0
14.05.2025¦12:15:08.481 | 0 | 0 | 0 | 0 | 0 | 0 | 0 | 0 | 0 | 0 | 0 | 0 | 0 | 0 | 0 | 0 | 0 | 0 | 0 | 0
14.05.2025¦12:15:09.482 | 0 | 0 | 0 | 0 | 0 | 0 | 0 | 0 | 0 | 0 | 0 | 0 | 0 | 0 | 0 | 0 | 0 | 0 | 0 | 0
14.05.2025¦12:15:10.481 | 0 | 0 | 0 | 0 | 0 | 0 | 0 | 0 | 0 | 0 | 0 | 0 | 0 | 0 | 0 | 0 | 0 | 0 | 0 | 0
14.05.2025¦12:15:11.481 | 0 | 0 | 0 | 0 | 0 | 0 | 0 | 0 | 0 | 0 | 0 | 0 | 0 | 0 | 0 | 0 | 0 | 0 | 0 | 0
14.05.2025¦12:15:12.482 | 0 | 0 | 0 | 0 | 0 | 0 | 0 | 0 | 0 | 0 | 0 | 0 | 0 | 0 | 0 | 0 | 0 | 0 | 0 | 0
14.05.2025¦12:15:13.483 | 0 | 0 | 0 | 0 | 0 | 0 | 0 | 0 | 0 | 0 | 0 | 0 | 0 | 0 | 0 | 0 | 0 | 0 | 0 | 0
14.05.2025¦12:15:14.481 | 0 | 0 | 0 | 0 | 0 | 0 | 0 | 0 | 0 | 0 | 0 | 0 | 0 | 0 | 0 | 0 | 0 | 0 | 0 | 0
| OekoSolve | OekoSolve | OekoSolve | OekoSolve | OekoSolve | OekoSolve | OekoSolve | OekoSolve | OekoSolve | OekoSolve | OekoSolve | OekoSolve | OekoSolve | OekoSolve | OekoSolve | OekoSolve | OekoSolve | OekoSolve | OekoSolve | OekoSolve
| EnMeter_Prec1 | EnMeter_Prec1 | EnMeter_Prec1 | EnMeter_Prec1 | EnMeter_Prec1 | EnMeter_Prec1 | EnMeter_Prec1 | EnMeter_Prec1 | EnMeter_Prec1 | EnMeter_Prec1 | EnMeter_Prec2 | EnMeter_Prec2 | EnMeter_Prec2 | EnMeter_Prec2 | EnMeter_Prec2 | EnMeter_Prec2 | EnMeter_Prec2 | EnMeter_Prec2 | EnMeter_Prec2 | EnMeter_Prec2
| Prec1 P:W | Prec1 WTotal:kWh | Prec1 WDay:kWh | Prec1 WMonth:kWh | Prec1 WYear:kWh | Prec1 State:0 no info available¦1 Off¦2 Startup¦3 Ready¦4 On¦5 Charge¦6 Discharge¦7 Batt Low or Full¦8 Batt Full¦9 Batt low¦10 Finished¦11 Island¦12 Waiting¦91 Maintenance¦99 ERROR | Prec1 Spec Signal | Prec1 V:kV | Prec1 I:mA | Prec1 Info:0 Bit0¦1 Bit1¦2 Bit2¦3 Bit3¦4 HS Ein¦5 Freigabe / Abdeckung vorhanden¦6 Temp. FÃ¼hler aktiv¦7 Temp. FÃ¼hler unterbrochen¦8 Bit8¦9 Bit9¦10 Bit10¦11 Bit11¦12 Bit12¦13 Bit13¦14 Bit14¦15 Bit15¦ | Prec2 P:W | Prec2 WTotal:kWh | Prec2 WDay:kWh | Prec2 WMonth:kWh | Prec2 WYear:kWh | Prec2 State:0 no info available¦1 Off¦2 Startup¦3 Ready¦4 On¦5 Charge¦6 Discharge¦7 Batt Low or Full¦8 Batt Full¦9 Batt low¦10 Finished¦11 Island¦12 Waiting¦91 Maintenance¦99 ERROR | Prec2 Spec Signal | Prec2 V:kV | Prec2 I:mA | Prec2 Info:0 Bit0¦1 Bit1¦2 Bit2¦3 Bit3¦4 HS Ein¦5 Freigabe / Abdeckung vorhanden¦6 Temp. FÃ¼hler aktiv¦7 Temp. FÃ¼hler unterbrochen¦8 Bit8¦9 Bit9¦10 Bit10¦11 Bit11¦12 Bit12¦13 Bit13¦14 Bit14¦15 Bit15¦
14.05.2025¦12:15:21.482 | 0 | 0 | 0 | 0 | 0 | 0 | 0 | 0 | 0 | 0 | 0 | 0 | 0 | 0 | 0 | 0 | 0 | 0 | 0 | 0
14.05.2025¦12:15:22.482 | 0 | 0 | 0 | 0 | 0 | 0 | 0 | 0 | 0 | 0 | 0 | 0 | 0 | 0 | 0 | 0 | 0 | 0 | 0 | 0
14.05.2025¦12:15:23.481 | 0 | 0 | 0 | 0 | 0 | 0 | 0 | 0 | 0 | 0 | 0 | 0 | 0 | 0 | 0 | 0 | 0 | 0 | 0 | 0
14.05.2025¦12:15:24.482 | 0 | 0 | 0 | 0 | 0 | 0 | 0 | 0 | 0 | 0 | 0 | 0 | 0 | 0 | 0 | 0 | 0 | 0 | 0 | 0
14.05.2025¦12:15:25.482 | 0 | 0 | 0 | 0 | 0 | 0 | 0 | 0 | 0 | 0 | 0 | 0 | 0 | 0 | 0 | 0 | 0 | 0 | 0 | 0
14.05.2025¦12:15:26.482 | 0 | 0 | 0 | 0 | 0 | 0 | 0 | 0 | 0 | 0 | 0 | 0 | 0 | 0 | 0 | 0 | 0 | 0 | 0 | 0
14.05.2025¦12:15:27.482 | 0 | 0 | 0 | 0 | 0 | 0 | 0 | 0 | 0 | 0 | 0 | 0 | 0 | 0 | 0 | 0 | 0 | 0 | 0 | 0
14.05.2025¦12:15:28.482 | 0 | 0 | 0 | 0 | 0 | 0 | 0 | 0 | 0 | 0 | 0 | 0 | 0 | 0 | 0 | 0 | 0 | 0 | 0 | 0
14.05.2025¦12:15:29.482 | 0 | 0 | 0 | 0 | 0 | 0 | 0 | 0 | 0 | 0 | 0 | 0 | 0 | 0 | 0 | 0 | 0 | 0 | 0 | 0
14.05.2025¦12:15:30.482 | 0 | 0 | 0 | 0 | 0 | 0 | 0 | 0 | 0 | 0 | 0 | 0 | 0 | 0 | 0 | 0 | 0 | 0 | 0 | 0
14.05.2025¦12:15:31.482 | 0 | 0 | 0 | 0 | 0 | 0 | 0 | 0 | 0 | 0 | 0 | 0 | 0 | 0 | 0 | 0 | 0 | 0 | 0 | 0
14.05.2025¦12:15:32.482 | 0 | 0 | 0 | 0 | 0 | 0 | 0 | 0 | 0 | 0 | 0 | 0 | 0 | 0 | 0 | 0 | 0 | 0 | 0 | 0
14.05.2025¦12:15:33.482 | 0 | 0 | 0 | 0 | 0 | 0 | 0 | 0 | 0 | 0 | 0 | 0 | 0 | 0 | 0 | 0 | 0 | 0 | 0 | 0
14.05.2025¦12:15:34.483 | 0 | 0 | 0 | 0 | 0 | 0 | 0 | 0 | 0 | 0 | 0 | 0 | 0 | 0 | 0 | 0 | 0 | 0 | 0 | 0
14.05.2025¦12:15:35.482 | 0 | 0 | 0 | 0 | 0 | 0 | 0 | 0 | 0 | 0 | 0 | 0 | 0 | 0 | 0 | 0 | 0 | 0 | 0 | 0
14.05.2025¦12:15:36.481 | 0 | 0 | 0 | 0 | 0 | 0 | 0 | 0 | 0 | 0 | 0 | 0 | 0 | 0 | 0 | 0 | 0 | 0 | 0 | 0
14.05.2025¦12:15:37.482 | 0 | 0 | 0 | 0 | 0 | 0 | 0 | 0 | 0 | 0 | 0 | 0 | 0 | 0 | 0 | 0 | 0 | 0 | 0 | 0
14.05.2025¦12:15:38.482 | 0 | 0 | 0 | 0 | 0 | 0 | 0 | 0 | 0 | 0 | 0 | 0 | 0 | 0 | 0 | 0 | 0 | 0 | 0 | 0
14.05.2025¦12:15:39.482 | 0 | 0 | 0 | 0 | 0 | 0 | 0 | 0 | 0 | 0 | 0 | 0 | 0 | 0 | 0 | 0 | 0 | 0 | 0 | 0
14.05.2025¦12:15:40.481 | 0 | 0 | 0 | 0 | 0 | 0 | 0 | 0 | 0 | 0 | 0 | 0 | 0 | 0 | 0 | 0 | 0 | 0 | 0 | 0
14.05.2025¦12:15:41.483 | 0 | 0 | 0 | 0 | 0 | 0 | 0 | 0 | 0 | 0 | 0 | 0 | 0 | 0 | 0 | 0 | 0 | 0 | 0 | 0
14.05.2025¦12:15:42.481 | 0 | 0 | 0 | 0 | 0 | 0 | 0 | 0 | 0 | 0 | 0 | 0 | 0 | 0 | 0 | 0 | 0 | 0 | 0 | 0
14.05.2025¦12:15:43.482 | 0 | 0 | 0 | 0 | 0 | 0 | 0 | 0 | 0 | 0 | 0 | 0 | 0 | 0 | 0 | 0 | 0 | 0 | 0 | 0
14.05.2025¦12:15:44.482 | 0 | 0 | 0 | 0 | 0 | 0 | 0 | 0 | 0 | 0 | 0 | 0 | 0 | 0 | 0 | 0 | 0 | 0 | 0 | 0
| OekoSolve | OekoSolve | OekoSolve | OekoSolve | OekoSolve | OekoSolve | OekoSolve | OekoSolve | OekoSolve | OekoSolve | OekoSolve | OekoSolve | OekoSolve | OekoSolve | OekoSolve | OekoSolve | OekoSolve | OekoSolve | OekoSolve | OekoSolve
| EnMeter_Prec1 | EnMeter_Prec1 | EnMeter_Prec1 | EnMeter_Prec1 | EnMeter_Prec1 | EnMeter_Prec1 | EnMeter_Prec1 | EnMeter_Prec1 | EnMeter_Prec1 | EnMeter_Prec1 | EnMeter_Prec2 | EnMeter_Prec2 | EnMeter_Prec2 | EnMeter_Prec2 | EnMeter_Prec2 | EnMeter_Prec2 | EnMeter_Prec2 | EnMeter_Prec2 | EnMeter_Prec2 | EnMeter_Prec2
| Prec1 P:W | Prec1 WTotal:kWh | Prec1 WDay:kWh | Prec1 WMonth:kWh | Prec1 WYear:kWh | Prec1 State:0 no info available¦1 Off¦2 Startup¦3 Ready¦4 On¦5 Charge¦6 Discharge¦7 Batt Low or Full¦8 Batt Full¦9 Batt low¦10 Finished¦11 Island¦12 Waiting¦91 Maintenance¦99 ERROR | Prec1 Spec Signal | Prec1 V:kV | Prec1 I:mA | Prec1 Info:0 Bit0¦1 Bit1¦2 Bit2¦3 Bit3¦4 HS Ein¦5 Freigabe / Abdeckung vorhanden¦6 Temp. FÃ¼hler aktiv¦7 Temp. FÃ¼hler unterbrochen¦8 Bit8¦9 Bit9¦10 Bit10¦11 Bit11¦12 Bit12¦13 Bit13¦14 Bit14¦15 Bit15¦ | Prec2 P:W | Prec2 WTotal:kWh | Prec2 WDay:kWh | Prec2 WMonth:kWh | Prec2 WYear:kWh | Prec2 State:0 no info available¦1 Off¦2 Startup¦3 Ready¦4 On¦5 Charge¦6 Discharge¦7 Batt Low or Full¦8 Batt Full¦9 Batt low¦10 Finished¦11 Island¦12 Waiting¦91 Maintenance¦99 ERROR | Prec2 Spec Signal | Prec2 V:kV | Prec2 I:mA | Prec2 Info:0 Bit0¦1 Bit1¦2 Bit2¦3 Bit3¦4 HS Ein¦5 Freigabe / Abdeckung vorhanden¦6 Temp. FÃ¼hler aktiv¦7 Temp. FÃ¼hler unterbrochen¦8 Bit8¦9 Bit9¦10 Bit10¦11 Bit11¦12 Bit12¦13 Bit13¦14 Bit14¦15 Bit15¦
| OekoSolve | OekoSolve | OekoSolve | OekoSolve | OekoSolve | OekoSolve | OekoSolve | OekoSolve | OekoSolve | OekoSolve | OekoSolve | OekoSolve | OekoSolve | OekoSolve | OekoSolve | OekoSolve | OekoSolve | OekoSolve | OekoSolve | OekoSolve
| EnMeter_Prec1 | EnMeter_Prec1 | EnMeter_Prec1 | EnMeter_Prec1 | EnMeter_Prec1 | EnMeter_Prec1 | EnMeter_Prec1 | EnMeter_Prec1 | EnMeter_Prec1 | EnMeter_Prec1 | EnMeter_Prec2 | EnMeter_Prec2 | EnMeter_Prec2 | EnMeter_Prec2 | EnMeter_Prec2 | EnMeter_Prec2 | EnMeter_Prec2 | EnMeter_Prec2 | EnMeter_Prec2 | EnMeter_Prec2
| Prec1 P:W | Prec1 WTotal:kWh | Prec1 WDay:kWh | Prec1 WMonth:kWh | Prec1 WYear:kWh | Prec1 State:0 no info available¦1 Off¦2 Startup¦3 Ready¦4 On¦5 Charge¦6 Discharge¦7 Batt Low or Full¦8 Batt Full¦9 Batt low¦10 Finished¦11 Island¦12 Waiting¦91 Maintenance¦99 ERROR | Prec1 Spec Signal | Prec1 V:kV | Prec1 I:mA | Prec1 Info:0 Bit0¦1 Bit1¦2 Bit2¦3 Bit3¦4 HS Ein¦5 Freigabe / Abdeckung vorhanden¦6 Temp. FÃ¼hler aktiv¦7 Temp. FÃ¼hler unterbrochen¦8 Bit8¦9 Bit9¦10 Bit10¦11 Bit11¦12 Bit12¦13 Bit13¦14 Bit14¦15 Bit15¦ | Prec2 P:W | Prec2 WTotal:kWh | Prec2 WDay:kWh | Prec2 WMonth:kWh | Prec2 WYear:kWh | Prec2 State:0 no info available¦1 Off¦2 Startup¦3 Ready¦4 On¦5 Charge¦6 Discharge¦7 Batt Low or Full¦8 Batt Full¦9 Batt low¦10 Finished¦11 Island¦12 Waiting¦91 Maintenance¦99 ERROR | Prec2 Spec Signal | Prec2 V:kV | Prec2 I:mA | Prec2 Info:0 Bit0¦1 Bit1¦2 Bit2¦3 Bit3¦4 HS Ein¦5 Freigabe / Abdeckung vorhanden¦6 Temp. FÃ¼hler aktiv¦7 Temp. FÃ¼hler unterbrochen¦8 Bit8¦9 Bit9¦10 Bit10¦11 Bit11¦12 Bit12¦13 Bit13¦14 Bit14¦15 Bit15¦
14.05.2025¦12:16:39.482 | 0 | 0 | 0 | 0 | 0 | 0 | 0 | 0 | 0 | 0 | 0 | 0 | 0 | 0 | 0 | 0 | 0 | 0 | 0 | 0
14.05.2025¦12:16:40.482 | 0 | 0 | 0 | 0 | 0 | 0 | 0 | 0 | 0 | 0 | 0 | 0 | 0 | 0 | 0 | 0 | 0 | 0 | 0 | 0
14.05.2025¦12:16:41.482 | 0 | 0 | 0 | 0 | 0 | 0 | 0 | 0 | 0 | 0 | 0 | 0 | 0 | 0 | 0 | 0 | 0 | 0 | 0 | 0
14.05.2025¦12:16:42.482 | 0 | 0 | 0 | 0 | 0 | 0 | 0 | 0 | 0 | 0 | 0 | 0 | 0 | 0 | 0 | 0 | 0 | 0 | 0 | 0
14.05.2025¦12:16:43.482 | 0 | 0 | 0 | 0 | 0 | 0 | 0 | 0 | 0 | 0 | 0 | 0 | 0 | 0 | 0 | 0 | 0 | 0 | 0 | 0
14.05.2025¦12:16:44.483 | 0 | 0 | 0 | 0 | 0 | 0 | 0 | 0 | 0 | 0 | 0 | 0 | 0 | 0 | 0 | 0 | 0 | 0 | 0 | 0
| OekoSolve | OekoSolve | OekoSolve | OekoSolve | OekoSolve | OekoSolve | OekoSolve | OekoSolve | OekoSolve | OekoSolve | OekoSolve | OekoSolve | OekoSolve | OekoSolve | OekoSolve | OekoSolve | OekoSolve | OekoSolve | OekoSolve | OekoSolve
| EnMeter_Prec1 | EnMeter_Prec1 | EnMeter_Prec1 | EnMeter_Prec1 | EnMeter_Prec1 | EnMeter_Prec1 | EnMeter_Prec1 | EnMeter_Prec1 | EnMeter_Prec1 | EnMeter_Prec1 | EnMeter_Prec2 | EnMeter_Prec2 | EnMeter_Prec2 | EnMeter_Prec2 | EnMeter_Prec2 | EnMeter_Prec2 | EnMeter_Prec2 | EnMeter_Prec2 | EnMeter_Prec2 | EnMeter_Prec2
| Prec1 P:W | Prec1 WTotal:kWh | Prec1 WDay:kWh | Prec1 WMonth:kWh | Prec1 WYear:kWh | Prec1 State:0 no info available¦1 Off¦2 Startup¦3 Ready¦4 On¦5 Charge¦6 Discharge¦7 Batt Low or Full¦8 Batt Full¦9 Batt low¦10 Finished¦11 Island¦12 Waiting¦91 Maintenance¦99 ERROR | Prec1 Spec Signal | Prec1 V:kV | Prec1 I:mA | Prec1 Info:0 Bit0¦1 Bit1¦2 Bit2¦3 Bit3¦4 HS Ein¦5 Freigabe / Abdeckung vorhanden¦6 Temp. FÃ¼hler aktiv¦7 Temp. FÃ¼hler unterbrochen¦8 Bit8¦9 Bit9¦10 Bit10¦11 Bit11¦12 Bit12¦13 Bit13¦14 Bit14¦15 Bit15¦ | Prec2 P:W | Prec2 WTotal:kWh | Prec2 WDay:kWh | Prec2 WMonth:kWh | Prec2 WYear:kWh | Prec2 State:0 no info available¦1 Off¦2 Startup¦3 Ready¦4 On¦5 Charge¦6 Discharge¦7 Batt Low or Full¦8 Batt Full¦9 Batt low¦10 Finished¦11 Island¦12 Waiting¦91 Maintenance¦99 ERROR | Prec2 Spec Signal | Prec2 V:kV | Prec2 I:mA | Prec2 Info:0 Bit0¦1 Bit1¦2 Bit2¦3 Bit3¦4 HS Ein¦5 Freigabe / Abdeckung vorhanden¦6 Temp. FÃ¼hler aktiv¦7 Temp. FÃ¼hler unterbrochen¦8 Bit8¦9 Bit9¦10 Bit10¦11 Bit11¦12 Bit12¦13 Bit13¦14 Bit14¦15 Bit15¦
14.05.2025¦12:16:39.482 | 0 | 0 | 0 | 0 | 0 | 0 | 0 | 0 | 0 | 0 | 0 | 0 | 0 | 0 | 0 | 0 | 0 | 0 | 0 | 0
14.05.2025¦12:16:40.482 | 0 | 0 | 0 | 0 | 0 | 0 | 0 | 0 | 0 | 0 | 0 | 0 | 0 | 0 | 0 | 0 | 0 | 0 | 0 | 0
14.05.2025¦12:16:41.482 | 0 | 0 | 0 | 0 | 0 | 0 | 0 | 0 | 0 | 0 | 0 | 0 | 0 | 0 | 0 | 0 | 0 | 0 | 0 | 0
14.05.2025¦12:16:42.482 | 0 | 0 | 0 | 0 | 0 | 0 | 0 | 0 | 0 | 0 | 0 | 0 | 0 | 0 | 0 | 0 | 0 | 0 | 0 | 0
14.05.2025¦12:16:43.482 | 0 | 0 | 0 | 0 | 0 | 0 | 0 | 0 | 0 | 0 | 0 | 0 | 0 | 0 | 0 | 0 | 0 | 0 | 0 | 0
14.05.2025¦12:16:44.483 | 0 | 0 | 0 | 0 | 0 | 0 | 0 | 0 | 0 | 0 | 0 | 0 | 0 | 0 | 0 | 0 | 0 | 0 | 0 | 0
14.05.2025¦12:16:45.481 | 0 | 0 | 0 | 0 | 0 | 0 | 0 | 0 | 0 | 0 | 0 | 0 | 0 | 0 | 0 | 0 | 0 | 0 | 0 | 0
14.05.2025¦12:16:46.482 | 0 | 0 | 0 | 0 | 0 | 0 | 0 | 0 | 0 | 0 | 0 | 0 | 0 | 0 | 0 | 0 | 0 | 0 | 0 | 0
14.05.2025¦12:16:47.482 | 0 | 0 | 0 | 0 | 0 | 0 | 0 | 0 | 0 | 0 | 0 | 0 | 0 | 0 | 0 | 0 | 0 | 0 | 0 | 0
14.05.2025¦12:16:48.483 | 0 | 0 | 0 | 0 | 0 | 0 | 0 | 0 | 0 | 0 | 0 | 0 | 0 | 0 | 0 | 0 | 0 | 0 | 0 | 0
14.05.2025¦12:16:49.482 | 0 | 0 | 0 | 0 | 0 | 0 | 0 | 0 | 0 | 0 | 0 | 0 | 0 | 0 | 0 | 0 | 0 | 0 | 0 | 0
14.05.2025¦12:16:50.481 | 0 | 0 | 0 | 0 | 0 | 0 | 0 | 0 | 0 | 0 | 0 | 0 | 0 | 0 | 0 | 0 | 0 | 0 | 0 | 0
14.05.2025¦12:16:51.483 | 0 | 0 | 0 | 0 | 0 | 0 | 0 | 0 | 0 | 0 | 0 | 0 | 0 | 0 | 0 | 0 | 0 | 0 | 0 | 0
14.05.2025¦12:16:52.481 | 0 | 0 | 0 | 0 | 0 | 0 | 0 | 0 | 0 | 0 | 0 | 0 | 0 | 0 | 0 | 0 | 0 | 0 | 0 | 0
14.05.2025¦12:16:53.482 | 0 | 0 | 0 | 0 | 0 | 0 | 0 | 0 | 0 | 0 | 0 | 0 | 0 | 0 | 0 | 0 | 0 | 0 | 0 | 0
14.05.2025¦12:16:54.482 | 0 | 0 | 0 | 0 | 0 | 0 | 0 | 0 | 0 | 0 | 0 | 0 | 0 | 0 | 0 | 0 | 0 | 0 | 0 | 0
14.05.2025¦12:16:55.482 | 0 | 0 | 0 | 0 | 0 | 0 | 0 | 0 | 0 | 0 | 0 | 0 | 0 | 0 | 0 | 0 | 0 | 0 | 0 | 0
14.05.2025¦12:16:56.481 | 0 | 0 | 0 | 0 | 0 | 0 | 0 | 0 | 0 | 0 | 0 | 0 | 0 | 0 | 0 | 0 | 0 | 0 | 0 | 0
14.05.2025¦12:16:57.482 | 0 | 0 | 0 | 0 | 0 | 0 | 0 | 0 | 0 | 0 | 0 | 0 | 0 | 0 | 0 | 0 | 0 | 0 | 0 | 0
14.05.2025¦12:16:58.481 | 0 | 0 | 0 | 0 | 0 | 0 | 0 | 0 | 0 | 0 | 0 | 0 | 0 | 0 | 0 | 0 | 0 | 0 | 0 | 0
14.05.2025¦12:16:59.481 | 0 | 0 | 0 | 0 | 0 | 0 | 0 | 0 | 0 | 0 | 0 | 0 | 0 | 0 | 0 | 0 | 0 | 0 | 0 | 0
14.05.2025¦12:17:00.482 | 0 | 0 | 0 | 0 | 0 | 0 | 0 | 0 | 0 | 0 | 0 | 0 | 0 | 0 | 0 | 0 | 0 | 0 | 0 | 0
14.05.2025¦12:17:01.482 | 0 | 0 | 0 | 0 | 0 | 0 | 0 | 0 | 0 | 0 | 0 | 0 | 0 | 0 | 0 | 0 | 0 | 0 | 0 | 0
14.05.2025¦12:17:02.482 | 0 | 0 | 0 | 0 | 0 | 0 | 0 | 0 | 0 | 0 | 0 | 0 | 0 | 0 | 0 | 0 | 0 | 0 | 0 | 0
14.05.2025¦12:17:03.483 | 0 | 0 | 0 | 0 | 0 | 0 | 0 | 0 | 0 | 0 | 0 | 0 | 0 | 0 | 0 | 0 | 0 | 0 | 0 | 0
14.05.2025¦12:17:04.482 | 0 | 0 | 0 | 0 | 0 | 0 | 0 | 0 | 0 | 0 | 0 | 0 | 0 | 0 | 0 | 0 | 0 | 0 | 0 | 0
14.05.2025¦12:17:05.483 | 0 | 0 | 0 | 0 | 0 | 0 | 0 | 0 | 0 | 0 | 0 | 0 | 0 | 0 | 0 | 0 | 0 | 0 | 0 | 0
14.05.2025¦12:17:06.482 | 0 | 0 | 0 | 0 | 0 | 0 | 0 | 0 | 0 | 0 | 0 | 0 | 0 | 0 | 0 | 0 | 0 | 0 | 0 | 0
14.05.2025¦12:17:07.482 | 0 | 0 | 0 | 0 | 0 | 0 | 0 | 0 | 0 | 0 | 0 | 0 | 0 | 0 | 0 | 0 | 0 | 0 | 0 | 0
14.05.2025¦12:17:08.481 | 0 | 0 | 0 | 0 | 0 | 0 | 0 | 0 | 0 | 0 | 0 | 0 | 0 | 0 | 0 | 0 | 0 | 0 | 0 | 0
14.05.2025¦12:17:09.482 | 0 | 0 | 0 | 0 | 0 | 0 | 0 | 0 | 0 | 0 | 0 | 0 | 0 | 0 | 0 | 0 | 0 | 0 | 0 | 0
14.05.2025¦12:17:10.482 | 0 | 0 | 0 | 0 | 0 | 0 | 0 | 0 | 0 | 0 | 0 | 0 | 0 | 0 | 0 | 0 | 0 | 0 | 0 | 0
14.05.2025¦12:17:11.481 | 0 | 0 | 0 | 0 | 0 | 0 | 0 | 0 | 0 | 0 | 0 | 0 | 0 | 0 | 0 | 0 | 0 | 0 | 0 | 0
14.05.2025¦12:17:12.482 | 0 | 0 | 0 | 0 | 0 | 0 | 0 | 0 | 0 | 0 | 0 | 0 | 0 | 0 | 0 | 0 | 0 | 0 | 0 | 0
14.05.2025¦12:17:13.481 | 0 | 0 | 0 | 0 | 0 | 0 | 0 | 0 | 0 | 0 | 0 | 0 | 0 | 0 | 0 | 0 | 0 | 0 | 0 | 0
14.05.2025¦12:17:14.482 | 0 | 0 | 0 | 0 | 0 | 0 | 0 | 0 | 0 | 0 | 0 | 0 | 0 | 0 | 0 | 0 | 0 | 0 | 0 | 0
| OekoSolve | OekoSolve | OekoSolve | OekoSolve | OekoSolve | OekoSolve | OekoSolve | OekoSolve | OekoSolve | OekoSolve | OekoSolve | OekoSolve | OekoSolve | OekoSolve | OekoSolve | OekoSolve | OekoSolve | OekoSolve | OekoSolve | OekoSolve
| EnMeter_Prec1 | EnMeter_Prec1 | EnMeter_Prec1 | EnMeter_Prec1 | EnMeter_Prec1 | EnMeter_Prec1 | EnMeter_Prec1 | EnMeter_Prec1 | EnMeter_Prec1 | EnMeter_Prec1 | EnMeter_Prec2 | EnMeter_Prec2 | EnMeter_Prec2 | EnMeter_Prec2 | EnMeter_Prec2 | EnMeter_Prec2 | EnMeter_Prec2 | EnMeter_Prec2 | EnMeter_Prec2 | EnMeter_Prec2
| Prec1 P:W | Prec1 WTotal:kWh | Prec1 WDay:kWh | Prec1 WMonth:kWh | Prec1 WYear:kWh | Prec1 State:0 no info available¦1 Off¦2 Startup¦3 Ready¦4 On¦5 Charge¦6 Discharge¦7 Batt Low or Full¦8 Batt Full¦9 Batt low¦10 Finished¦11 Island¦12 Waiting¦91 Maintenance¦99 ERROR | Prec1 Spec Signal | Prec1 V:kV | Prec1 I:mA | Prec1 Info:0 Bit0¦1 Bit1¦2 Bit2¦3 Bit3¦4 HS Ein¦5 Freigabe / Abdeckung vorhanden¦6 Temp. FÃ¼hler aktiv¦7 Temp. FÃ¼hler unterbrochen¦8 Bit8¦9 Bit9¦10 Bit10¦11 Bit11¦12 Bit12¦13 Bit13¦14 Bit14¦15 Bit15¦ | Prec2 P:W | Prec2 WTotal:kWh | Prec2 WDay:kWh | Prec2 WMonth:kWh | Prec2 WYear:kWh | Prec2 State:0 no info available¦1 Off¦2 Startup¦3 Ready¦4 On¦5 Charge¦6 Discharge¦7 Batt Low or Full¦8 Batt Full¦9 Batt low¦10 Finished¦11 Island¦12 Waiting¦91 Maintenance¦99 ERROR | Prec2 Spec Signal | Prec2 V:kV | Prec2 I:mA | Prec2 Info:0 Bit0¦1 Bit1¦2 Bit2¦3 Bit3¦4 HS Ein¦5 Freigabe / Abdeckung vorhanden¦6 Temp. FÃ¼hler aktiv¦7 Temp. FÃ¼hler unterbrochen¦8 Bit8¦9 Bit9¦10 Bit10¦11 Bit11¦12 Bit12¦13 Bit13¦14 Bit14¦15 Bit15¦
14.05.2025¦12:16:45.481 | 0 | 0 | 0 | 0 | 0 | 0 | 0 | 0 | 0 | 0 | 0 | 0 | 0 | 0 | 0 | 0 | 0 | 0 | 0 | 0
14.05.2025¦12:16:46.482 | 0 | 0 | 0 | 0 | 0 | 0 | 0 | 0 | 0 | 0 | 0 | 0 | 0 | 0 | 0 | 0 | 0 | 0 | 0 | 0
14.05.2025¦12:16:47.482 | 0 | 0 | 0 | 0 | 0 | 0 | 0 | 0 | 0 | 0 | 0 | 0 | 0 | 0 | 0 | 0 | 0 | 0 | 0 | 0
14.05.2025¦12:16:48.483 | 0 | 0 | 0 | 0 | 0 | 0 | 0 | 0 | 0 | 0 | 0 | 0 | 0 | 0 | 0 | 0 | 0 | 0 | 0 | 0
14.05.2025¦12:16:49.482 | 0 | 0 | 0 | 0 | 0 | 0 | 0 | 0 | 0 | 0 | 0 | 0 | 0 | 0 | 0 | 0 | 0 | 0 | 0 | 0
14.05.2025¦12:16:50.481 | 0 | 0 | 0 | 0 | 0 | 0 | 0 | 0 | 0 | 0 | 0 | 0 | 0 | 0 | 0 | 0 | 0 | 0 | 0 | 0
14.05.2025¦12:16:51.483 | 0 | 0 | 0 | 0 | 0 | 0 | 0 | 0 | 0 | 0 | 0 | 0 | 0 | 0 | 0 | 0 | 0 | 0 | 0 | 0
14.05.2025¦12:16:52.481 | 0 | 0 | 0 | 0 | 0 | 0 | 0 | 0 | 0 | 0 | 0 | 0 | 0 | 0 | 0 | 0 | 0 | 0 | 0 | 0
14.05.2025¦12:16:53.482 | 0 | 0 | 0 | 0 | 0 | 0 | 0 | 0 | 0 | 0 | 0 | 0 | 0 | 0 | 0 | 0 | 0 | 0 | 0 | 0
14.05.2025¦12:16:54.482 | 0 | 0 | 0 | 0 | 0 | 0 | 0 | 0 | 0 | 0 | 0 | 0 | 0 | 0 | 0 | 0 | 0 | 0 | 0 | 0
14.05.2025¦12:16:55.482 | 0 | 0 | 0 | 0 | 0 | 0 | 0 | 0 | 0 | 0 | 0 | 0 | 0 | 0 | 0 | 0 | 0 | 0 | 0 | 0
14.05.2025¦12:16:56.481 | 0 | 0 | 0 | 0 | 0 | 0 | 0 | 0 | 0 | 0 | 0 | 0 | 0 | 0 | 0 | 0 | 0 | 0 | 0 | 0
14.05.2025¦12:16:57.482 | 0 | 0 | 0 | 0 | 0 | 0 | 0 | 0 | 0 | 0 | 0 | 0 | 0 | 0 | 0 | 0 | 0 | 0 | 0 | 0
14.05.2025¦12:16:58.481 | 0 | 0 | 0 | 0 | 0 | 0 | 0 | 0 | 0 | 0 | 0 | 0 | 0 | 0 | 0 | 0 | 0 | 0 | 0 | 0
14.05.2025¦12:16:59.481 | 0 | 0 | 0 | 0 | 0 | 0 | 0 | 0 | 0 | 0 | 0 | 0 | 0 | 0 | 0 | 0 | 0 | 0 | 0 | 0
14.05.2025¦12:17:00.482 | 0 | 0 | 0 | 0 | 0 | 0 | 0 | 0 | 0 | 0 | 0 | 0 | 0 | 0 | 0 | 0 | 0 | 0 | 0 | 0
14.05.2025¦12:17:01.482 | 0 | 0 | 0 | 0 | 0 | 0 | 0 | 0 | 0 | 0 | 0 | 0 | 0 | 0 | 0 | 0 | 0 | 0 | 0 | 0
14.05.2025¦12:17:02.482 | 0 | 0 | 0 | 0 | 0 | 0 | 0 | 0 | 0 | 0 | 0 | 0 | 0 | 0 | 0 | 0 | 0 | 0 | 0 | 0
14.05.2025¦12:17:03.483 | 0 | 0 | 0 | 0 | 0 | 0 | 0 | 0 | 0 | 0 | 0 | 0 | 0 | 0 | 0 | 0 | 0 | 0 | 0 | 0
14.05.2025¦12:17:04.482 | 0 | 0 | 0 | 0 | 0 | 0 | 0 | 0 | 0 | 0 | 0 | 0 | 0 | 0 | 0 | 0 | 0 | 0 | 0 | 0
14.05.2025¦12:17:05.483 | 0 | 0 | 0 | 0 | 0 | 0 | 0 | 0 | 0 | 0 | 0 | 0 | 0 | 0 | 0 | 0 | 0 | 0 | 0 | 0
14.05.2025¦12:17:06.482 | 0 | 0 | 0 | 0 | 0 | 0 | 0 | 0 | 0 | 0 | 0 | 0 | 0 | 0 | 0 | 0 | 0 | 0 | 0 | 0
14.05.2025¦12:17:07.482 | 0 | 0 | 0 | 0 | 0 | 0 | 0 | 0 | 0 | 0 | 0 | 0 | 0 | 0 | 0 | 0 | 0 | 0 | 0 | 0
14.05.2025¦12:17:08.481 | 0 | 0 | 0 | 0 | 0 | 0 | 0 | 0 | 0 | 0 | 0 | 0 | 0 | 0 | 0 | 0 | 0 | 0 | 0 | 0
14.05.2025¦12:17:09.482 | 0 | 0 | 0 | 0 | 0 | 0 | 0 | 0 | 0 | 0 | 0 | 0 | 0 | 0 | 0 | 0 | 0 | 0 | 0 | 0
14.05.2025¦12:17:10.482 | 0 | 0 | 0 | 0 | 0 | 0 | 0 | 0 | 0 | 0 | 0 | 0 | 0 | 0 | 0 | 0 | 0 | 0 | 0 | 0
14.05.2025¦12:17:11.481 | 0 | 0 | 0 | 0 | 0 | 0 | 0 | 0 | 0 | 0 | 0 | 0 | 0 | 0 | 0 | 0 | 0 | 0 | 0 | 0
14.05.2025¦12:17:12.482 | 0 | 0 | 0 | 0 | 0 | 0 | 0 | 0 | 0 | 0 | 0 | 0 | 0 | 0 | 0 | 0 | 0 | 0 | 0 | 0
14.05.2025¦12:17:13.481 | 0 | 0 | 0 | 0 | 0 | 0 | 0 | 0 | 0 | 0 | 0 | 0 | 0 | 0 | 0 | 0 | 0 | 0 | 0 | 0
14.05.2025¦12:17:14.482 | 0 | 0 | 0 | 0 | 0 | 0 | 0 | 0 | 0 | 0 | 0 | 0 | 0 | 0 | 0 | 0 | 0 | 0 | 0 | 0
14.05.2025¦12:17:15.481 | 0 | 0 | 0 | 0 | 0 | 0 | 0 | 0 | 0 | 0 | 0 | 0 | 0 | 0 | 0 | 0 | 0 | 0 | 0 | 0
14.05.2025¦12:17:16.481 | 0 | 0 | 0 | 0 | 0 | 0 | 0 | 0 | 0 | 0 | 0 | 0 | 0 | 0 | 0 | 0 | 0 | 0 | 0 | 0
14.05.2025¦12:17:17.482 | 0 | 0 | 0 | 0 | 0 | 0 | 0 | 0 | 0 | 0 | 0 | 0 | 0 | 0 | 0 | 0 | 0 | 0 | 0 | 0
14.05.2025¦12:17:18.482 | 0 | 0 | 0 | 0 | 0 | 0 | 0 | 0 | 0 | 0 | 0 | 0 | 0 | 0 | 0 | 0 | 0 | 0 | 0 | 0
14.05.2025¦12:17:19.483 | 0 | 0 | 0 | 0 | 0 | 0 | 0 | 0 | 0 | 0 | 0 | 0 | 0 | 0 | 0 | 0 | 0 | 0 | 0 | 0
14.05.2025¦12:17:20.481 | 0 | 0 | 0 | 0 | 0 | 0 | 0 | 0 | 0 | 0 | 0 | 0 | 0 | 0 | 0 | 0 | 0 | 0 | 0 | 0
14.05.2025¦12:17:21.481 | 0 | 0 | 0 | 0 | 0 | 0 | 0 | 0 | 0 | 0 | 0 | 0 | 0 | 0 | 0 | 0 | 0 | 0 | 0 | 0
14.05.2025¦12:17:22.481 | 0 | 0 | 0 | 0 | 0 | 0 | 0 | 0 | 0 | 0 | 0 | 0 | 0 | 0 | 0 | 0 | 0 | 0 | 0 | 0
14.05.2025¦12:17:23.482 | 0 | 0 | 0 | 0 | 0 | 0 | 0 | 0 | 0 | 0 | 0 | 0 | 0 | 0 | 0 | 0 | 0 | 0 | 0 | 0
14.05.2025¦12:17:24.482 | 0 | 0 | 0 | 0 | 0 | 0 | 0 | 0 | 0 | 0 | 0 | 0 | 0 | 0 | 0 | 0 | 0 | 0 | 0 | 0
14.05.2025¦12:17:25.481 | 0 | 0 | 0 | 0 | 0 | 0 | 0 | 0 | 0 | 0 | 0 | 0 | 0 | 0 | 0 | 0 | 0 | 0 | 0 | 0
14.05.2025¦12:17:26.482 | 0 | 0 | 0 | 0 | 0 | 0 | 0 | 0 | 0 | 0 | 0 | 0 | 0 | 0 | 0 | 0 | 0 | 0 | 0 | 0
14.05.2025¦12:17:27.482 | 0 | 0 | 0 | 0 | 0 | 0 | 0 | 0 | 0 | 0 | 0 | 0 | 0 | 0 | 0 | 0 | 0 | 0 | 0 | 0
14.05.2025¦12:17:28.481 | 0 | 0 | 0 | 0 | 0 | 0 | 0 | 0 | 0 | 0 | 0 | 0 | 0 | 0 | 0 | 0 | 0 | 0 | 0 | 0
14.05.2025¦12:17:29.482 | 0 | 0 | 0 | 0 | 0 | 0 | 0 | 0 | 0 | 0 | 0 | 0 | 0 | 0 | 0 | 0 | 0 | 0 | 0 | 0
14.05.2025¦12:17:30.482 | 0 | 0 | 0 | 0 | 0 | 0 | 0 | 0 | 0 | 0 | 0 | 0 | 0 | 0 | 0 | 0 | 0 | 0 | 0 | 0
14.05.2025¦12:17:31.482 | 0 | 0 | 0 | 0 | 0 | 0 | 0 | 0 | 0 | 0 | 0 | 0 | 0 | 0 | 0 | 0 | 0 | 0 | 0 | 0
14.05.2025¦12:17:32.482 | 0 | 0 | 0 | 0 | 0 | 0 | 0 | 0 | 0 | 0 | 0 | 0 | 0 | 0 | 0 | 0 | 0 | 0 | 0 | 0
14.05.2025¦12:17:33.481 | 0 | 0 | 0 | 0 | 0 | 0 | 0 | 0 | 0 | 0 | 0 | 0 | 0 | 0 | 0 | 0 | 0 | 0 | 0 | 0
14.05.2025¦12:17:34.482 | 0 | 0 | 0 | 0 | 0 | 0 | 0 | 0 | 0 | 0 | 0 | 0 | 0 | 0 | 0 | 0 | 0 | 0 | 0 | 0
14.05.2025¦12:17:35.481 | 0 | 0 | 0 | 0 | 0 | 0 | 0 | 0 | 0 | 0 | 0 | 0 | 0 | 0 | 0 | 0 | 0 | 0 | 0 | 0
14.05.2025¦12:17:36.481 | 0 | 0 | 0 | 0 | 0 | 0 | 0 | 0 | 0 | 0 | 0 | 0 | 0 | 0 | 0 | 0 | 0 | 0 | 0 | 0
14.05.2025¦12:17:37.482 | 0 | 0 | 0 | 0 | 0 | 0 | 0 | 0 | 0 | 0 | 0 | 0 | 0 | 0 | 0 | 0 | 0 | 0 | 0 | 0
14.05.2025¦12:17:38.482 | 0 | 0 | 0 | 0 | 0 | 0 | 0 | 0 | 0 | 0 | 0 | 0 | 0 | 0 | 0 | 0 | 0 | 0 | 0 | 0
14.05.2025¦12:17:39.481 | 0 | 0 | 0 | 0 | 0 | 0 | 0 | 0 | 0 | 0 | 0 | 0 | 0 | 0 | 0 | 0 | 0 | 0 | 0 | 0
14.05.2025¦12:17:40.483 | 0 | 0 | 0 | 0 | 0 | 0 | 0 | 0 | 0 | 0 | 0 | 0 | 0 | 0 | 0 | 0 | 0 | 0 | 0 | 0
14.05.2025¦12:17:41.481 | 0 | 0 | 0 | 0 | 0 | 0 | 0 | 0 | 0 | 0 | 0 | 0 | 0 | 0 | 0 | 0 | 0 | 0 | 0 | 0
14.05.2025¦12:17:42.482 | 0 | 0 | 0 | 0 | 0 | 0 | 0 | 0 | 0 | 0 | 0 | 0 | 0 | 0 | 0 | 0 | 0 | 0 | 0 | 0
14.05.2025¦12:17:43.482 | 0 | 0 | 0 | 0 | 0 | 0 | 0 | 0 | 0 | 0 | 0 | 0 | 0 | 0 | 0 | 0 | 0 | 0 | 0 | 0
14.05.2025¦12:17:44.482 | 0 | 0 | 0 | 0 | 0 | 0 | 0 | 0 | 0 | 0 | 0 | 0 | 0 | 0 | 0 | 0 | 0 | 0 | 0 | 0
| OekoSolve | OekoSolve | OekoSolve | OekoSolve | OekoSolve | OekoSolve | OekoSolve | OekoSolve | OekoSolve | OekoSolve | OekoSolve | OekoSolve | OekoSolve | OekoSolve | OekoSolve | OekoSolve | OekoSolve | OekoSolve | OekoSolve | OekoSolve
| EnMeter_Prec1 | EnMeter_Prec1 | EnMeter_Prec1 | EnMeter_Prec1 | EnMeter_Prec1 | EnMeter_Prec1 | EnMeter_Prec1 | EnMeter_Prec1 | EnMeter_Prec1 | EnMeter_Prec1 | EnMeter_Prec2 | EnMeter_Prec2 | EnMeter_Prec2 | EnMeter_Prec2 | EnMeter_Prec2 | EnMeter_Prec2 | EnMeter_Prec2 | EnMeter_Prec2 | EnMeter_Prec2 | EnMeter_Prec2
| Prec1 P:W | Prec1 WTotal:kWh | Prec1 WDay:kWh | Prec1 WMonth:kWh | Prec1 WYear:kWh | Prec1 State:0 no info available¦1 Off¦2 Startup¦3 Ready¦4 On¦5 Charge¦6 Discharge¦7 Batt Low or Full¦8 Batt Full¦9 Batt low¦10 Finished¦11 Island¦12 Waiting¦91 Maintenance¦99 ERROR | Prec1 Spec Signal | Prec1 V:kV | Prec1 I:mA | Prec1 Info:0 Bit0¦1 Bit1¦2 Bit2¦3 Bit3¦4 HS Ein¦5 Freigabe / Abdeckung vorhanden¦6 Temp. FÃ¼hler aktiv¦7 Temp. FÃ¼hler unterbrochen¦8 Bit8¦9 Bit9¦10 Bit10¦11 Bit11¦12 Bit12¦13 Bit13¦14 Bit14¦15 Bit15¦ | Prec2 P:W | Prec2 WTotal:kWh | Prec2 WDay:kWh | Prec2 WMonth:kWh | Prec2 WYear:kWh | Prec2 State:0 no info available¦1 Off¦2 Startup¦3 Ready¦4 On¦5 Charge¦6 Discharge¦7 Batt Low or Full¦8 Batt Full¦9 Batt low¦10 Finished¦11 Island¦12 Waiting¦91 Maintenance¦99 ERROR | Prec2 Spec Signal | Prec2 V:kV | Prec2 I:mA | Prec2 Info:0 Bit0¦1 Bit1¦2 Bit2¦3 Bit3¦4 HS Ein¦5 Freigabe / Abdeckung vorhanden¦6 Temp. FÃ¼hler aktiv¦7 Temp. FÃ¼hler unterbrochen¦8 Bit8¦9 Bit9¦10 Bit10¦11 Bit11¦12 Bit12¦13 Bit13¦14 Bit14¦15 Bit15¦
14.05.2025¦12:17:21.481 | 0 | 0 | 0 | 0 | 0 | 0 | 0 | 0 | 0 | 0 | 0 | 0 | 0 | 0 | 0 | 0 | 0 | 0 | 0 | 0
14.05.2025¦12:17:22.481 | 0 | 0 | 0 | 0 | 0 | 0 | 0 | 0 | 0 | 0 | 0 | 0 | 0 | 0 | 0 | 0 | 0 | 0 | 0 | 0
14.05.2025¦12:17:23.482 | 0 | 0 | 0 | 0 | 0 | 0 | 0 | 0 | 0 | 0 | 0 | 0 | 0 | 0 | 0 | 0 | 0 | 0 | 0 | 0
14.05.2025¦12:17:24.482 | 0 | 0 | 0 | 0 | 0 | 0 | 0 | 0 | 0 | 0 | 0 | 0 | 0 | 0 | 0 | 0 | 0 | 0 | 0 | 0
14.05.2025¦12:17:25.481 | 0 | 0 | 0 | 0 | 0 | 0 | 0 | 0 | 0 | 0 | 0 | 0 | 0 | 0 | 0 | 0 | 0 | 0 | 0 | 0
14.05.2025¦12:17:26.482 | 0 | 0 | 0 | 0 | 0 | 0 | 0 | 0 | 0 | 0 | 0 | 0 | 0 | 0 | 0 | 0 | 0 | 0 | 0 | 0
14.05.2025¦12:17:27.482 | 0 | 0 | 0 | 0 | 0 | 0 | 0 | 0 | 0 | 0 | 0 | 0 | 0 | 0 | 0 | 0 | 0 | 0 | 0 | 0
14.05.2025¦12:17:28.481 | 0 | 0 | 0 | 0 | 0 | 0 | 0 | 0 | 0 | 0 | 0 | 0 | 0 | 0 | 0 | 0 | 0 | 0 | 0 | 0
14.05.2025¦12:17:29.482 | 0 | 0 | 0 | 0 | 0 | 0 | 0 | 0 | 0 | 0 | 0 | 0 | 0 | 0 | 0 | 0 | 0 | 0 | 0 | 0
14.05.2025¦12:17:30.482 | 0 | 0 | 0 | 0 | 0 | 0 | 0 | 0 | 0 | 0 | 0 | 0 | 0 | 0 | 0 | 0 | 0 | 0 | 0 | 0
14.05.2025¦12:17:31.482 | 0 | 0 | 0 | 0 | 0 | 0 | 0 | 0 | 0 | 0 | 0 | 0 | 0 | 0 | 0 | 0 | 0 | 0 | 0 | 0
14.05.2025¦12:17:32.482 | 0 | 0 | 0 | 0 | 0 | 0 | 0 | 0 | 0 | 0 | 0 | 0 | 0 | 0 | 0 | 0 | 0 | 0 | 0 | 0
14.05.2025¦12:17:33.481 | 0 | 0 | 0 | 0 | 0 | 0 | 0 | 0 | 0 | 0 | 0 | 0 | 0 | 0 | 0 | 0 | 0 | 0 | 0 | 0
14.05.2025¦12:17:34.482 | 0 | 0 | 0 | 0 | 0 | 0 | 0 | 0 | 0 | 0 | 0 | 0 | 0 | 0 | 0 | 0 | 0 | 0 | 0 | 0
14.05.2025¦12:17:35.481 | 0 | 0 | 0 | 0 | 0 | 0 | 0 | 0 | 0 | 0 | 0 | 0 | 0 | 0 | 0 | 0 | 0 | 0 | 0 | 0
14.05.2025¦12:17:36.481 | 0 | 0 | 0 | 0 | 0 | 0 | 0 | 0 | 0 | 0 | 0 | 0 | 0 | 0 | 0 | 0 | 0 | 0 | 0 | 0
14.05.2025¦12:17:37.482 | 0 | 0 | 0 | 0 | 0 | 0 | 0 | 0 | 0 | 0 | 0 | 0 | 0 | 0 | 0 | 0 | 0 | 0 | 0 | 0
14.05.2025¦12:17:38.482 | 0 | 0 | 0 | 0 | 0 | 0 | 0 | 0 | 0 | 0 | 0 | 0 | 0 | 0 | 0 | 0 | 0 | 0 | 0 | 0
14.05.2025¦12:17:39.481 | 0 | 0 | 0 | 0 | 0 | 0 | 0 | 0 | 0 | 0 | 0 | 0 | 0 | 0 | 0 | 0 | 0 | 0 | 0 | 0
14.05.2025¦12:17:40.483 | 0 | 0 | 0 | 0 | 0 | 0 | 0 | 0 | 0 | 0 | 0 | 0 | 0 | 0 | 0 | 0 | 0 | 0 | 0 | 0
14.05.2025¦12:17:41.481 | 0 | 0 | 0 | 0 | 0 | 0 | 0 | 0 | 0 | 0 | 0 | 0 | 0 | 0 | 0 | 0 | 0 | 0 | 0 | 0
14.05.2025¦12:17:42.482 | 0 | 0 | 0 | 0 | 0 | 0 | 0 | 0 | 0 | 0 | 0 | 0 | 0 | 0 | 0 | 0 | 0 | 0 | 0 | 0
14.05.2025¦12:17:43.482 | 0 | 0 | 0 | 0 | 0 | 0 | 0 | 0 | 0 | 0 | 0 | 0 | 0 | 0 | 0 | 0 | 0 | 0 | 0 | 0
14.05.2025¦12:17:44.482 | 0 | 0 | 0 | 0 | 0 | 0 | 0 | 0 | 0 | 0 | 0 | 0 | 0 | 0 | 0 | 0 | 0 | 0 | 0 | 0
14.05.2025¦12:17:45.482 | 0 | 0 | 0 | 0 | 0 | 0 | 0 | 0 | 0 | 0 | 0 | 0 | 0 | 0 | 0 | 0 | 0 | 0 | 0 | 0
14.05.2025¦12:17:46.481 | 0 | 0 | 0 | 0 | 0 | 0 | 0 | 0 | 0 | 0 | 0 | 0 | 0 | 0 | 0 | 0 | 0 | 0 | 0 | 0
14.05.2025¦12:17:47.482 | 0 | 0 | 0 | 0 | 0 | 0 | 0 | 0 | 0 | 0 | 0 | 0 | 0 | 0 | 0 | 0 | 0 | 0 | 0 | 0
14.05.2025¦12:17:48.481 | 0 | 0 | 0 | 0 | 0 | 0 | 0 | 0 | 0 | 0 | 0 | 0 | 0 | 0 | 0 | 0 | 0 | 0 | 0 | 0
14.05.2025¦12:17:49.481 | 0 | 0 | 0 | 0 | 0 | 0 | 0 | 0 | 0 | 0 | 0 | 0 | 0 | 0 | 0 | 0 | 0 | 0 | 0 | 0
14.05.2025¦12:17:50.481 | 0 | 0 | 0 | 0 | 0 | 0 | 0 | 0 | 0 | 0 | 0 | 0 | 0 | 0 | 0 | 0 | 0 | 0 | 0 | 0
14.05.2025¦12:17:51.482 | 0 | 0 | 0 | 0 | 0 | 0 | 0 | 0 | 0 | 0 | 0 | 0 | 0 | 0 | 0 | 0 | 0 | 0 | 0 | 0
14.05.2025¦12:17:52.482 | 0 | 0 | 0 | 0 | 0 | 0 | 0 | 0 | 0 | 0 | 0 | 0 | 0 | 0 | 0 | 0 | 0 | 0 | 0 | 0
14.05.2025¦12:17:53.481 | 0 | 0 | 0 | 0 | 0 | 0 | 0 | 0 | 0 | 0 | 0 | 0 | 0 | 0 | 0 | 0 | 0 | 0 | 0 | 0
14.05.2025¦12:17:54.483 | 0 | 0 | 0 | 0 | 0 | 0 | 0 | 0 | 0 | 0 | 0 | 0 | 0 | 0 | 0 | 0 | 0 | 0 | 0 | 0
14.05.2025¦12:17:55.481 | 0 | 0 | 0 | 0 | 0 | 0 | 0 | 0 | 0 | 0 | 0 | 0 | 0 | 0 | 0 | 0 | 0 | 0 | 0 | 0
14.05.2025¦12:17:56.481 | 0 | 0 | 0 | 0 | 0 | 0 | 0 | 0 | 0 | 0 | 0 | 0 | 0 | 0 | 0 | 0 | 0 | 0 | 0 | 0
14.05.2025¦12:17:57.481 | 0 | 0 | 0 | 0 | 0 | 0 | 0 | 0 | 0 | 0 | 0 | 0 | 0 | 0 | 0 | 0 | 0 | 0 | 0 | 0
14.05.2025¦12:17:58.482 | 0 | 0 | 0 | 0 | 0 | 0 | 0 | 0 | 0 | 0 | 0 | 0 | 0 | 0 | 0 | 0 | 0 | 0 | 0 | 0
14.05.2025¦12:17:59.482 | 0 | 0 | 0 | 0 | 0 | 0 | 0 | 0 | 0 | 0 | 0 | 0 | 0 | 0 | 0 | 0 | 0 | 0 | 0 | 0
14.05.2025¦12:18:00.482 | 0 | 0 | 0 | 0 | 0 | 0 | 0 | 0 | 0 | 0 | 0 | 0 | 0 | 0 | 0 | 0 | 0 | 0 | 0 | 0
14.05.2025¦12:18:01.483 | 0 | 0 | 0 | 0 | 0 | 0 | 0 | 0 | 0 | 0 | 0 | 0 | 0 | 0 | 0 | 0 | 0 | 0 | 0 | 0
14.05.2025¦12:18:02.481 | 0 | 0 | 0 | 0 | 0 | 0 | 0 | 0 | 0 | 0 | 0 | 0 | 0 | 0 | 0 | 0 | 0 | 0 | 0 | 0
14.05.2025¦12:18:03.481 | 0 | 0 | 0 | 0 | 0 | 0 | 0 | 0 | 0 | 0 | 0 | 0 | 0 | 0 | 0 | 0 | 0 | 0 | 0 | 0
14.05.2025¦12:18:04.483 | 0 | 0 | 0 | 0 | 0 | 0 | 0 | 0 | 0 | 0 | 0 | 0 | 0 | 0 | 0 | 0 | 0 | 0 | 0 | 0
14.05.2025¦12:18:05.481 | 0 | 0 | 0 | 0 | 0 | 0 | 0 | 0 | 0 | 0 | 0 | 0 | 0 | 0 | 0 | 0 | 0 | 0 | 0 | 0
14.05.2025¦12:18:06.482 | 0 | 0 | 0 | 0 | 0 | 0 | 0 | 0 | 0 | 0 | 0 | 0 | 0 | 0 | 0 | 0 | 0 | 0 | 0 | 0
14.05.2025¦12:18:07.482 | 0 | 0 | 0 | 0 | 0 | 0 | 0 | 0 | 0 | 0 | 0 | 0 | 0 | 0 | 0 | 0 | 0 | 0 | 0 | 0
14.05.2025¦12:18:08.482 | 0 | 0 | 0 | 0 | 0 | 0 | 0 | 0 | 0 | 0 | 0 | 0 | 0 | 0 | 0 | 0 | 0 | 0 | 0 | 0
14.05.2025¦12:18:09.482 | 0 | 0 | 0 | 0 | 0 | 0 | 0 | 0 | 0 | 0 | 0 | 0 | 0 | 0 | 0 | 0 | 0 | 0 | 0 | 0
14.05.2025¦12:18:10.481 | 0 | 0 | 0 | 0 | 0 | 0 | 0 | 0 | 0 | 0 | 0 | 0 | 0 | 0 | 0 | 0 | 0 | 0 | 0 | 0
14.05.2025¦12:18:11.482 | 0 | 0 | 0 | 0 | 0 | 0 | 0 | 0 | 0 | 0 | 0 | 0 | 0 | 0 | 0 | 0 | 0 | 0 | 0 | 0
14.05.2025¦12:18:12.482 | 0 | 0 | 0 | 0 | 0 | 0 | 0 | 0 | 0 | 0 | 0 | 0 | 0 | 0 | 0 | 0 | 0 | 0 | 0 | 0
14.05.2025¦12:18:13.482 | 0 | 0 | 0 | 0 | 0 | 0 | 0 | 0 | 0 | 0 | 0 | 0 | 0 | 0 | 0 | 0 | 0 | 0 | 0 | 0
14.05.2025¦12:18:14.482 | 0 | 0 | 0 | 0 | 0 | 0 | 0 | 0 | 0 | 0 | 0 | 0 | 0 | 0 | 0 | 0 | 0 | 0 | 0 | 0
| OekoSolve | OekoSolve | OekoSolve | OekoSolve | OekoSolve | OekoSolve | OekoSolve | OekoSolve | OekoSolve | OekoSolve | OekoSolve | OekoSolve | OekoSolve | OekoSolve | OekoSolve | OekoSolve | OekoSolve | OekoSolve | OekoSolve | OekoSolve
| EnMeter_Prec1 | EnMeter_Prec1 | EnMeter_Prec1 | EnMeter_Prec1 | EnMeter_Prec1 | EnMeter_Prec1 | EnMeter_Prec1 | EnMeter_Prec1 | EnMeter_Prec1 | EnMeter_Prec1 | EnMeter_Prec2 | EnMeter_Prec2 | EnMeter_Prec2 | EnMeter_Prec2 | EnMeter_Prec2 | EnMeter_Prec2 | EnMeter_Prec2 | EnMeter_Prec2 | EnMeter_Prec2 | EnMeter_Prec2
| Prec1 P:W | Prec1 WTotal:kWh | Prec1 WDay:kWh | Prec1 WMonth:kWh | Prec1 WYear:kWh | Prec1 State:0 no info available¦1 Off¦2 Startup¦3 Ready¦4 On¦5 Charge¦6 Discharge¦7 Batt Low or Full¦8 Batt Full¦9 Batt low¦10 Finished¦11 Island¦12 Waiting¦91 Maintenance¦99 ERROR | Prec1 Spec Signal | Prec1 V:kV | Prec1 I:mA | Prec1 Info:0 Bit0¦1 Bit1¦2 Bit2¦3 Bit3¦4 HS Ein¦5 Freigabe / Abdeckung vorhanden¦6 Temp. FÃ¼hler aktiv¦7 Temp. FÃ¼hler unterbrochen¦8 Bit8¦9 Bit9¦10 Bit10¦11 Bit11¦12 Bit12¦13 Bit13¦14 Bit14¦15 Bit15¦ | Prec2 P:W | Prec2 WTotal:kWh | Prec2 WDay:kWh | Prec2 WMonth:kWh | Prec2 WYear:kWh | Prec2 State:0 no info available¦1 Off¦2 Startup¦3 Ready¦4 On¦5 Charge¦6 Discharge¦7 Batt Low or Full¦8 Batt Full¦9 Batt low¦10 Finished¦11 Island¦12 Waiting¦91 Maintenance¦99 ERROR | Prec2 Spec Signal | Prec2 V:kV | Prec2 I:mA | Prec2 Info:0 Bit0¦1 Bit1¦2 Bit2¦3 Bit3¦4 HS Ein¦5 Freigabe / Abdeckung vorhanden¦6 Temp. FÃ¼hler aktiv¦7 Temp. FÃ¼hler unterbrochen¦8 Bit8¦9 Bit9¦10 Bit10¦11 Bit11¦12 Bit12¦13 Bit13¦14 Bit14¦15 Bit15¦
14.05.2025¦12:18:21.482 | 0 | 0 | 0 | 0 | 0 | 0 | 0 | 0 | 0 | 0 | 0 | 0 | 0 | 0 | 0 | 0 | 0 | 0 | 0 | 0
14.05.2025¦12:18:22.482 | 0 | 0 | 0 | 0 | 0 | 0 | 0 | 0 | 0 | 0 | 0 | 0 | 0 | 0 | 0 | 0 | 0 | 0 | 0 | 0
14.05.2025¦12:18:23.482 | 0 | 0 | 0 | 0 | 0 | 0 | 0 | 0 | 0 | 0 | 0 | 0 | 0 | 0 | 0 | 0 | 0 | 0 | 0 | 0
14.05.2025¦12:18:24.482 | 0 | 0 | 0 | 0 | 0 | 0 | 0 | 0 | 0 | 0 | 0 | 0 | 0 | 0 | 0 | 0 | 0 | 0 | 0 | 0
14.05.2025¦12:18:25.481 | 0 | 0 | 0 | 0 | 0 | 0 | 0 | 0 | 0 | 0 | 0 | 0 | 0 | 0 | 0 | 0 | 0 | 0 | 0 | 0
14.05.2025¦12:18:26.482 | 0 | 0 | 0 | 0 | 0 | 0 | 0 | 0 | 0 | 0 | 0 | 0 | 0 | 0 | 0 | 0 | 0 | 0 | 0 | 0
14.05.2025¦12:18:27.482 | 0 | 0 | 0 | 0 | 0 | 0 | 0 | 0 | 0 | 0 | 0 | 0 | 0 | 0 | 0 | 0 | 0 | 0 | 0 | 0
14.05.2025¦12:18:28.481 | 0 | 0 | 0 | 0 | 0 | 0 | 0 | 0 | 0 | 0 | 0 | 0 | 0 | 0 | 0 | 0 | 0 | 0 | 0 | 0
14.05.2025¦12:18:29.483 | 0 | 0 | 0 | 0 | 0 | 0 | 0 | 0 | 0 | 0 | 0 | 0 | 0 | 0 | 0 | 0 | 0 | 0 | 0 | 0
14.05.2025¦12:18:30.481 | 0 | 0 | 0 | 0 | 0 | 0 | 0 | 0 | 0 | 0 | 0 | 0 | 0 | 0 | 0 | 0 | 0 | 0 | 0 | 0
14.05.2025¦12:18:31.482 | 0 | 0 | 0 | 0 | 0 | 0 | 0 | 0 | 0 | 0 | 0 | 0 | 0 | 0 | 0 | 0 | 0 | 0 | 0 | 0
14.05.2025¦12:18:32.481 | 0 | 0 | 0 | 0 | 0 | 0 | 0 | 0 | 0 | 0 | 0 | 0 | 0 | 0 | 0 | 0 | 0 | 0 | 0 | 0
14.05.2025¦12:18:33.482 | 0 | 0 | 0 | 0 | 0 | 0 | 0 | 0 | 0 | 0 | 0 | 0 | 0 | 0 | 0 | 0 | 0 | 0 | 0 | 0
14.05.2025¦12:18:34.482 | 0 | 0 | 0 | 0 | 0 | 0 | 0 | 0 | 0 | 0 | 0 | 0 | 0 | 0 | 0 | 0 | 0 | 0 | 0 | 0
14.05.2025¦12:18:35.482 | 0 | 0 | 0 | 0 | 0 | 0 | 0 | 0 | 0 | 0 | 0 | 0 | 0 | 0 | 0 | 0 | 0 | 0 | 0 | 0
14.05.2025¦12:18:36.482 | 0 | 0 | 0 | 0 | 0 | 0 | 0 | 0 | 0 | 0 | 0 | 0 | 0 | 0 | 0 | 0 | 0 | 0 | 0 | 0
14.05.2025¦12:18:37.482 | 0 | 0 | 0 | 0 | 0 | 0 | 0 | 0 | 0 | 0 | 0 | 0 | 0 | 0 | 0 | 0 | 0 | 0 | 0 | 0
14.05.2025¦12:18:38.482 | 0 | 0 | 0 | 0 | 0 | 0 | 0 | 0 | 0 | 0 | 0 | 0 | 0 | 0 | 0 | 0 | 0 | 0 | 0 | 0
14.05.2025¦12:18:39.482 | 0 | 0 | 0 | 0 | 0 | 0 | 0 | 0 | 0 | 0 | 0 | 0 | 0 | 0 | 0 | 0 | 0 | 0 | 0 | 0
14.05.2025¦12:18:40.482 | 0 | 0 | 0 | 0 | 0 | 0 | 0 | 0 | 0 | 0 | 0 | 0 | 0 | 0 | 0 | 0 | 0 | 0 | 0 | 0
14.05.2025¦12:18:41.482 | 0 | 0 | 0 | 0 | 0 | 0 | 0 | 0 | 0 | 0 | 0 | 0 | 0 | 0 | 0 | 0 | 0 | 0 | 0 | 0
14.05.2025¦12:18:42.481 | 0 | 0 | 0 | 0 | 0 | 0 | 0 | 0 | 0 | 0 | 0 | 0 | 0 | 0 | 0 | 0 | 0 | 0 | 0 | 0
14.05.2025¦12:18:43.483 | 0 | 0 | 0 | 0 | 0 | 0 | 0 | 0 | 0 | 0 | 0 | 0 | 0 | 0 | 0 | 0 | 0 | 0 | 0 | 0
14.05.2025¦12:18:44.482 | 0 | 0 | 0 | 0 | 0 | 0 | 0 | 0 | 0 | 0 | 0 | 0 | 0 | 0 | 0 | 0 | 0 | 0 | 0 | 0
| OekoSolve | OekoSolve | OekoSolve | OekoSolve | OekoSolve | OekoSolve | OekoSolve | OekoSolve | OekoSolve | OekoSolve | OekoSolve | OekoSolve | OekoSolve | OekoSolve | OekoSolve | OekoSolve | OekoSolve | OekoSolve | OekoSolve | OekoSolve
| EnMeter_Prec1 | EnMeter_Prec1 | EnMeter_Prec1 | EnMeter_Prec1 | EnMeter_Prec1 | EnMeter_Prec1 | EnMeter_Prec1 | EnMeter_Prec1 | EnMeter_Prec1 | EnMeter_Prec1 | EnMeter_Prec2 | EnMeter_Prec2 | EnMeter_Prec2 | EnMeter_Prec2 | EnMeter_Prec2 | EnMeter_Prec2 | EnMeter_Prec2 | EnMeter_Prec2 | EnMeter_Prec2 | EnMeter_Prec2
| Prec1 P:W | Prec1 WTotal:kWh | Prec1 WDay:kWh | Prec1 WMonth:kWh | Prec1 WYear:kWh | Prec1 State:0 no info available¦1 Off¦2 Startup¦3 Ready¦4 On¦5 Charge¦6 Discharge¦7 Batt Low or Full¦8 Batt Full¦9 Batt low¦10 Finished¦11 Island¦12 Waiting¦91 Maintenance¦99 ERROR | Prec1 Spec Signal | Prec1 V:kV | Prec1 I:mA | Prec1 Info:0 Bit0¦1 Bit1¦2 Bit2¦3 Bit3¦4 HS Ein¦5 Freigabe / Abdeckung vorhanden¦6 Temp. FÃ¼hler aktiv¦7 Temp. FÃ¼hler unterbrochen¦8 Bit8¦9 Bit9¦10 Bit10¦11 Bit11¦12 Bit12¦13 Bit13¦14 Bit14¦15 Bit15¦ | Prec2 P:W | Prec2 WTotal:kWh | Prec2 WDay:kWh | Prec2 WMonth:kWh | Prec2 WYear:kWh | Prec2 State:0 no info available¦1 Off¦2 Startup¦3 Ready¦4 On¦5 Charge¦6 Discharge¦7 Batt Low or Full¦8 Batt Full¦9 Batt low¦10 Finished¦11 Island¦12 Waiting¦91 Maintenance¦99 ERROR | Prec2 Spec Signal | Prec2 V:kV | Prec2 I:mA | Prec2 Info:0 Bit0¦1 Bit1¦2 Bit2¦3 Bit3¦4 HS Ein¦5 Freigabe / Abdeckung vorhanden¦6 Temp. FÃ¼hler aktiv¦7 Temp. FÃ¼hler unterbrochen¦8 Bit8¦9 Bit9¦10 Bit10¦11 Bit11¦12 Bit12¦13 Bit13¦14 Bit14¦15 Bit15¦
| OekoSolve | OekoSolve | OekoSolve | OekoSolve | OekoSolve | OekoSolve | OekoSolve | OekoSolve | OekoSolve | OekoSolve | OekoSolve | OekoSolve | OekoSolve | OekoSolve | OekoSolve | OekoSolve | OekoSolve | OekoSolve | OekoSolve | OekoSolve
| EnMeter_Prec1 | EnMeter_Prec1 | EnMeter_Prec1 | EnMeter_Prec1 | EnMeter_Prec1 | EnMeter_Prec1 | EnMeter_Prec1 | EnMeter_Prec1 | EnMeter_Prec1 | EnMeter_Prec1 | EnMeter_Prec2 | EnMeter_Prec2 | EnMeter_Prec2 | EnMeter_Prec2 | EnMeter_Prec2 | EnMeter_Prec2 | EnMeter_Prec2 | EnMeter_Prec2 | EnMeter_Prec2 | EnMeter_Prec2
| Prec1 P:W | Prec1 WTotal:kWh | Prec1 WDay:kWh | Prec1 WMonth:kWh | Prec1 WYear:kWh | Prec1 State:0 no info available¦1 Off¦2 Startup¦3 Ready¦4 On¦5 Charge¦6 Discharge¦7 Batt Low or Full¦8 Batt Full¦9 Batt low¦10 Finished¦11 Island¦12 Waiting¦91 Maintenance¦99 ERROR | Prec1 Spec Signal | Prec1 V:kV | Prec1 I:mA | Prec1 Info:0 Bit0¦1 Bit1¦2 Bit2¦3 Bit3¦4 HS Ein¦5 Freigabe / Abdeckung vorhanden¦6 Temp. FÃ¼hler aktiv¦7 Temp. FÃ¼hler unterbrochen¦8 Bit8¦9 Bit9¦10 Bit10¦11 Bit11¦12 Bit12¦13 Bit13¦14 Bit14¦15 Bit15¦ | Prec2 P:W | Prec2 WTotal:kWh | Prec2 WDay:kWh | Prec2 WMonth:kWh | Prec2 WYear:kWh | Prec2 State:0 no info available¦1 Off¦2 Startup¦3 Ready¦4 On¦5 Charge¦6 Discharge¦7 Batt Low or Full¦8 Batt Full¦9 Batt low¦10 Finished¦11 Island¦12 Waiting¦91 Maintenance¦99 ERROR | Prec2 Spec Signal | Prec2 V:kV | Prec2 I:mA | Prec2 Info:0 Bit0¦1 Bit1¦2 Bit2¦3 Bit3¦4 HS Ein¦5 Freigabe / Abdeckung vorhanden¦6 Temp. FÃ¼hler aktiv¦7 Temp. FÃ¼hler unterbrochen¦8 Bit8¦9 Bit9¦10 Bit10¦11 Bit11¦12 Bit12¦13 Bit13¦14 Bit14¦15 Bit15¦
14.05.2025¦12:19:39.481 | 0 | 0 | 0 | 0 | 0 | 0 | 0 | 0 | 0 | 0 | 0 | 0 | 0 | 0 | 0 | 0 | 0 | 0 | 0 | 0
14.05.2025¦12:19:40.482 | 0 | 0 | 0 | 0 | 0 | 0 | 0 | 0 | 0 | 0 | 0 | 0 | 0 | 0 | 0 | 0 | 0 | 0 | 0 | 0
14.05.2025¦12:19:41.482 | 0 | 0 | 0 | 0 | 0 | 0 | 0 | 0 | 0 | 0 | 0 | 0 | 0 | 0 | 0 | 0 | 0 | 0 | 0 | 0
14.05.2025¦12:19:42.481 | 0 | 0 | 0 | 0 | 0 | 0 | 0 | 0 | 0 | 0 | 0 | 0 | 0 | 0 | 0 | 0 | 0 | 0 | 0 | 0
14.05.2025¦12:19:43.481 | 0 | 0 | 0 | 0 | 0 | 0 | 0 | 0 | 0 | 0 | 0 | 0 | 0 | 0 | 0 | 0 | 0 | 0 | 0 | 0
14.05.2025¦12:19:44.482 | 0 | 0 | 0 | 0 | 0 | 0 | 0 | 0 | 0 | 0 | 0 | 0 | 0 | 0 | 0 | 0 | 0 | 0 | 0 | 0
| OekoSolve | OekoSolve | OekoSolve | OekoSolve | OekoSolve | OekoSolve | OekoSolve | OekoSolve | OekoSolve | OekoSolve | OekoSolve | OekoSolve | OekoSolve | OekoSolve | OekoSolve | OekoSolve | OekoSolve | OekoSolve | OekoSolve | OekoSolve
| EnMeter_Prec1 | EnMeter_Prec1 | EnMeter_Prec1 | EnMeter_Prec1 | EnMeter_Prec1 | EnMeter_Prec1 | EnMeter_Prec1 | EnMeter_Prec1 | EnMeter_Prec1 | EnMeter_Prec1 | EnMeter_Prec2 | EnMeter_Prec2 | EnMeter_Prec2 | EnMeter_Prec2 | EnMeter_Prec2 | EnMeter_Prec2 | EnMeter_Prec2 | EnMeter_Prec2 | EnMeter_Prec2 | EnMeter_Prec2
| Prec1 P:W | Prec1 WTotal:kWh | Prec1 WDay:kWh | Prec1 WMonth:kWh | Prec1 WYear:kWh | Prec1 State:0 no info available¦1 Off¦2 Startup¦3 Ready¦4 On¦5 Charge¦6 Discharge¦7 Batt Low or Full¦8 Batt Full¦9 Batt low¦10 Finished¦11 Island¦12 Waiting¦91 Maintenance¦99 ERROR | Prec1 Spec Signal | Prec1 V:kV | Prec1 I:mA | Prec1 Info:0 Bit0¦1 Bit1¦2 Bit2¦3 Bit3¦4 HS Ein¦5 Freigabe / Abdeckung vorhanden¦6 Temp. FÃ¼hler aktiv¦7 Temp. FÃ¼hler unterbrochen¦8 Bit8¦9 Bit9¦10 Bit10¦11 Bit11¦12 Bit12¦13 Bit13¦14 Bit14¦15 Bit15¦ | Prec2 P:W | Prec2 WTotal:kWh | Prec2 WDay:kWh | Prec2 WMonth:kWh | Prec2 WYear:kWh | Prec2 State:0 no info available¦1 Off¦2 Startup¦3 Ready¦4 On¦5 Charge¦6 Discharge¦7 Batt Low or Full¦8 Batt Full¦9 Batt low¦10 Finished¦11 Island¦12 Waiting¦91 Maintenance¦99 ERROR | Prec2 Spec Signal | Prec2 V:kV | Prec2 I:mA | Prec2 Info:0 Bit0¦1 Bit1¦2 Bit2¦3 Bit3¦4 HS Ein¦5 Freigabe / Abdeckung vorhanden¦6 Temp. FÃ¼hler aktiv¦7 Temp. FÃ¼hler unterbrochen¦8 Bit8¦9 Bit9¦10 Bit10¦11 Bit11¦12 Bit12¦13 Bit13¦14 Bit14¦15 Bit15¦
14.05.2025¦12:19:39.481 | 0 | 0 | 0 | 0 | 0 | 0 | 0 | 0 | 0 | 0 | 0 | 0 | 0 | 0 | 0 | 0 | 0 | 0 | 0 | 0
14.05.2025¦12:19:40.482 | 0 | 0 | 0 | 0 | 0 | 0 | 0 | 0 | 0 | 0 | 0 | 0 | 0 | 0 | 0 | 0 | 0 | 0 | 0 | 0
14.05.2025¦12:19:41.482 | 0 | 0 | 0 | 0 | 0 | 0 | 0 | 0 | 0 | 0 | 0 | 0 | 0 | 0 | 0 | 0 | 0 | 0 | 0 | 0
14.05.2025¦12:19:42.481 | 0 | 0 | 0 | 0 | 0 | 0 | 0 | 0 | 0 | 0 | 0 | 0 | 0 | 0 | 0 | 0 | 0 | 0 | 0 | 0
14.05.2025¦12:19:43.481 | 0 | 0 | 0 | 0 | 0 | 0 | 0 | 0 | 0 | 0 | 0 | 0 | 0 | 0 | 0 | 0 | 0 | 0 | 0 | 0
14.05.2025¦12:19:44.482 | 0 | 0 | 0 | 0 | 0 | 0 | 0 | 0 | 0 | 0 | 0 | 0 | 0 | 0 | 0 | 0 | 0 | 0 | 0 | 0
14.05.2025¦12:19:45.481 | 0 | 0 | 0 | 0 | 0 | 0 | 0 | 0 | 0 | 0 | 0 | 0 | 0 | 0 | 0 | 0 | 0 | 0 | 0 | 0
14.05.2025¦12:19:46.483 | 0 | 0 | 0 | 0 | 0 | 0 | 0 | 0 | 0 | 0 | 0 | 0 | 0 | 0 | 0 | 0 | 0 | 0 | 0 | 0
14.05.2025¦12:19:47.482 | 0 | 0 | 0 | 0 | 0 | 0 | 0 | 0 | 0 | 0 | 0 | 0 | 0 | 0 | 0 | 0 | 0 | 0 | 0 | 0
14.05.2025¦12:19:48.481 | 0 | 0 | 0 | 0 | 0 | 0 | 0 | 0 | 0 | 0 | 0 | 0 | 0 | 0 | 0 | 0 | 0 | 0 | 0 | 0
14.05.2025¦12:19:49.482 | 0 | 0 | 0 | 0 | 0 | 0 | 0 | 0 | 0 | 0 | 0 | 0 | 0 | 0 | 0 | 0 | 0 | 0 | 0 | 0
14.05.2025¦12:19:50.481 | 0 | 0 | 0 | 0 | 0 | 0 | 0 | 0 | 0 | 0 | 0 | 0 | 0 | 0 | 0 | 0 | 0 | 0 | 0 | 0
14.05.2025¦12:19:51.482 | 0 | 0 | 0 | 0 | 0 | 0 | 0 | 0 | 0 | 0 | 0 | 0 | 0 | 0 | 0 | 0 | 0 | 0 | 0 | 0
14.05.2025¦12:19:52.482 | 0 | 0 | 0 | 0 | 0 | 0 | 0 | 0 | 0 | 0 | 0 | 0 | 0 | 0 | 0 | 0 | 0 | 0 | 0 | 0
14.05.2025¦12:19:53.482 | 0 | 0 | 0 | 0 | 0 | 0 | 0 | 0 | 0 | 0 | 0 | 0 | 0 | 0 | 0 | 0 | 0 | 0 | 0 | 0
14.05.2025¦12:19:54.482 | 0 | 0 | 0 | 0 | 0 | 0 | 0 | 0 | 0 | 0 | 0 | 0 | 0 | 0 | 0 | 0 | 0 | 0 | 0 | 0
14.05.2025¦12:19:55.481 | 0 | 0 | 0 | 0 | 0 | 0 | 0 | 0 | 0 | 0 | 0 | 0 | 0 | 0 | 0 | 0 | 0 | 0 | 0 | 0
14.05.2025¦12:19:56.482 | 0 | 0 | 0 | 0 | 0 | 0 | 0 | 0 | 0 | 0 | 0 | 0 | 0 | 0 | 0 | 0 | 0 | 0 | 0 | 0
14.05.2025¦12:19:57.481 | 0 | 0 | 0 | 0 | 0 | 0 | 0 | 0 | 0 | 0 | 0 | 0 | 0 | 0 | 0 | 0 | 0 | 0 | 0 | 0
14.05.2025¦12:19:58.482 | 0 | 0 | 0 | 0 | 0 | 0 | 0 | 0 | 0 | 0 | 0 | 0 | 0 | 0 | 0 | 0 | 0 | 0 | 0 | 0
14.05.2025¦12:19:59.481 | 0 | 0 | 0 | 0 | 0 | 0 | 0 | 0 | 0 | 0 | 0 | 0 | 0 | 0 | 0 | 0 | 0 | 0 | 0 | 0
14.05.2025¦12:20:00.482 | 0 | 0 | 0 | 0 | 0 | 0 | 0 | 0 | 0 | 0 | 0 | 0 | 0 | 0 | 0 | 0 | 0 | 0 | 0 | 0
14.05.2025¦12:20:01.482 | 0 | 0 | 0 | 0 | 0 | 0 | 0 | 0 | 0 | 0 | 0 | 0 | 0 | 0 | 0 | 0 | 0 | 0 | 0 | 0
14.05.2025¦12:20:02.481 | 0 | 0 | 0 | 0 | 0 | 0 | 0 | 0 | 0 | 0 | 0 | 0 | 0 | 0 | 0 | 0 | 0 | 0 | 0 | 0
14.05.2025¦12:20:03.481 | 0 | 0 | 0 | 0 | 0 | 0 | 0 | 0 | 0 | 0 | 0 | 0 | 0 | 0 | 0 | 0 | 0 | 0 | 0 | 0
14.05.2025¦12:20:04.481 | 0 | 0 | 0 | 0 | 0 | 0 | 0 | 0 | 0 | 0 | 0 | 0 | 0 | 0 | 0 | 0 | 0 | 0 | 0 | 0
14.05.2025¦12:20:05.482 | 0 | 0 | 0 | 0 | 0 | 0 | 0 | 0 | 0 | 0 | 0 | 0 | 0 | 0 | 0 | 0 | 0 | 0 | 0 | 0
14.05.2025¦12:20:06.482 | 0 | 0 | 0 | 0 | 0 | 0 | 0 | 0 | 0 | 0 | 0 | 0 | 0 | 0 | 0 | 0 | 0 | 0 | 0 | 0
14.05.2025¦12:20:07.481 | 0 | 0 | 0 | 0 | 0 | 0 | 0 | 0 | 0 | 0 | 0 | 0 | 0 | 0 | 0 | 0 | 0 | 0 | 0 | 0
14.05.2025¦12:20:08.481 | 0 | 0 | 0 | 0 | 0 | 0 | 0 | 0 | 0 | 0 | 0 | 0 | 0 | 0 | 0 | 0 | 0 | 0 | 0 | 0
14.05.2025¦12:20:09.482 | 0 | 0 | 0 | 0 | 0 | 0 | 0 | 0 | 0 | 0 | 0 | 0 | 0 | 0 | 0 | 0 | 0 | 0 | 0 | 0
14.05.2025¦12:20:10.482 | 0 | 0 | 0 | 0 | 0 | 0 | 0 | 0 | 0 | 0 | 0 | 0 | 0 | 0 | 0 | 0 | 0 | 0 | 0 | 0
14.05.2025¦12:20:11.482 | 0 | 0 | 0 | 0 | 0 | 0 | 0 | 0 | 0 | 0 | 0 | 0 | 0 | 0 | 0 | 0 | 0 | 0 | 0 | 0
14.05.2025¦12:20:12.482 | 0 | 0 | 0 | 0 | 0 | 0 | 0 | 0 | 0 | 0 | 0 | 0 | 0 | 0 | 0 | 0 | 0 | 0 | 0 | 0
14.05.2025¦12:20:13.482 | 0 | 0 | 0 | 0 | 0 | 0 | 0 | 0 | 0 | 0 | 0 | 0 | 0 | 0 | 0 | 0 | 0 | 0 | 0 | 0
14.05.2025¦12:20:14.481 | 0 | 0 | 0 | 0 | 0 | 0 | 0 | 0 | 0 | 0 | 0 | 0 | 0 | 0 | 0 | 0 | 0 | 0 | 0 | 0
| OekoSolve | OekoSolve | OekoSolve | OekoSolve | OekoSolve | OekoSolve | OekoSolve | OekoSolve | OekoSolve | OekoSolve | OekoSolve | OekoSolve | OekoSolve | OekoSolve | OekoSolve | OekoSolve | OekoSolve | OekoSolve | OekoSolve | OekoSolve
| EnMeter_Prec1 | EnMeter_Prec1 | EnMeter_Prec1 | EnMeter_Prec1 | EnMeter_Prec1 | EnMeter_Prec1 | EnMeter_Prec1 | EnMeter_Prec1 | EnMeter_Prec1 | EnMeter_Prec1 | EnMeter_Prec2 | EnMeter_Prec2 | EnMeter_Prec2 | EnMeter_Prec2 | EnMeter_Prec2 | EnMeter_Prec2 | EnMeter_Prec2 | EnMeter_Prec2 | EnMeter_Prec2 | EnMeter_Prec2
| Prec1 P:W | Prec1 WTotal:kWh | Prec1 WDay:kWh | Prec1 WMonth:kWh | Prec1 WYear:kWh | Prec1 State:0 no info available¦1 Off¦2 Startup¦3 Ready¦4 On¦5 Charge¦6 Discharge¦7 Batt Low or Full¦8 Batt Full¦9 Batt low¦10 Finished¦11 Island¦12 Waiting¦91 Maintenance¦99 ERROR | Prec1 Spec Signal | Prec1 V:kV | Prec1 I:mA | Prec1 Info:0 Bit0¦1 Bit1¦2 Bit2¦3 Bit3¦4 HS Ein¦5 Freigabe / Abdeckung vorhanden¦6 Temp. FÃ¼hler aktiv¦7 Temp. FÃ¼hler unterbrochen¦8 Bit8¦9 Bit9¦10 Bit10¦11 Bit11¦12 Bit12¦13 Bit13¦14 Bit14¦15 Bit15¦ | Prec2 P:W | Prec2 WTotal:kWh | Prec2 WDay:kWh | Prec2 WMonth:kWh | Prec2 WYear:kWh | Prec2 State:0 no info available¦1 Off¦2 Startup¦3 Ready¦4 On¦5 Charge¦6 Discharge¦7 Batt Low or Full¦8 Batt Full¦9 Batt low¦10 Finished¦11 Island¦12 Waiting¦91 Maintenance¦99 ERROR | Prec2 Spec Signal | Prec2 V:kV | Prec2 I:mA | Prec2 Info:0 Bit0¦1 Bit1¦2 Bit2¦3 Bit3¦4 HS Ein¦5 Freigabe / Abdeckung vorhanden¦6 Temp. FÃ¼hler aktiv¦7 Temp. FÃ¼hler unterbrochen¦8 Bit8¦9 Bit9¦10 Bit10¦11 Bit11¦12 Bit12¦13 Bit13¦14 Bit14¦15 Bit15¦
14.05.2025¦12:19:45.481 | 0 | 0 | 0 | 0 | 0 | 0 | 0 | 0 | 0 | 0 | 0 | 0 | 0 | 0 | 0 | 0 | 0 | 0 | 0 | 0
14.05.2025¦12:19:46.483 | 0 | 0 | 0 | 0 | 0 | 0 | 0 | 0 | 0 | 0 | 0 | 0 | 0 | 0 | 0 | 0 | 0 | 0 | 0 | 0
14.05.2025¦12:19:47.482 | 0 | 0 | 0 | 0 | 0 | 0 | 0 | 0 | 0 | 0 | 0 | 0 | 0 | 0 | 0 | 0 | 0 | 0 | 0 | 0
14.05.2025¦12:19:48.481 | 0 | 0 | 0 | 0 | 0 | 0 | 0 | 0 | 0 | 0 | 0 | 0 | 0 | 0 | 0 | 0 | 0 | 0 | 0 | 0
14.05.2025¦12:19:49.482 | 0 | 0 | 0 | 0 | 0 | 0 | 0 | 0 | 0 | 0 | 0 | 0 | 0 | 0 | 0 | 0 | 0 | 0 | 0 | 0
14.05.2025¦12:19:50.481 | 0 | 0 | 0 | 0 | 0 | 0 | 0 | 0 | 0 | 0 | 0 | 0 | 0 | 0 | 0 | 0 | 0 | 0 | 0 | 0
14.05.2025¦12:19:51.482 | 0 | 0 | 0 | 0 | 0 | 0 | 0 | 0 | 0 | 0 | 0 | 0 | 0 | 0 | 0 | 0 | 0 | 0 | 0 | 0
14.05.2025¦12:19:52.482 | 0 | 0 | 0 | 0 | 0 | 0 | 0 | 0 | 0 | 0 | 0 | 0 | 0 | 0 | 0 | 0 | 0 | 0 | 0 | 0
14.05.2025¦12:19:53.482 | 0 | 0 | 0 | 0 | 0 | 0 | 0 | 0 | 0 | 0 | 0 | 0 | 0 | 0 | 0 | 0 | 0 | 0 | 0 | 0
14.05.2025¦12:19:54.482 | 0 | 0 | 0 | 0 | 0 | 0 | 0 | 0 | 0 | 0 | 0 | 0 | 0 | 0 | 0 | 0 | 0 | 0 | 0 | 0
14.05.2025¦12:19:55.481 | 0 | 0 | 0 | 0 | 0 | 0 | 0 | 0 | 0 | 0 | 0 | 0 | 0 | 0 | 0 | 0 | 0 | 0 | 0 | 0
14.05.2025¦12:19:56.482 | 0 | 0 | 0 | 0 | 0 | 0 | 0 | 0 | 0 | 0 | 0 | 0 | 0 | 0 | 0 | 0 | 0 | 0 | 0 | 0
14.05.2025¦12:19:57.481 | 0 | 0 | 0 | 0 | 0 | 0 | 0 | 0 | 0 | 0 | 0 | 0 | 0 | 0 | 0 | 0 | 0 | 0 | 0 | 0
14.05.2025¦12:19:58.482 | 0 | 0 | 0 | 0 | 0 | 0 | 0 | 0 | 0 | 0 | 0 | 0 | 0 | 0 | 0 | 0 | 0 | 0 | 0 | 0
14.05.2025¦12:19:59.481 | 0 | 0 | 0 | 0 | 0 | 0 | 0 | 0 | 0 | 0 | 0 | 0 | 0 | 0 | 0 | 0 | 0 | 0 | 0 | 0
14.05.2025¦12:20:00.482 | 0 | 0 | 0 | 0 | 0 | 0 | 0 | 0 | 0 | 0 | 0 | 0 | 0 | 0 | 0 | 0 | 0 | 0 | 0 | 0
14.05.2025¦12:20:01.482 | 0 | 0 | 0 | 0 | 0 | 0 | 0 | 0 | 0 | 0 | 0 | 0 | 0 | 0 | 0 | 0 | 0 | 0 | 0 | 0
14.05.2025¦12:20:02.481 | 0 | 0 | 0 | 0 | 0 | 0 | 0 | 0 | 0 | 0 | 0 | 0 | 0 | 0 | 0 | 0 | 0 | 0 | 0 | 0
14.05.2025¦12:20:03.481 | 0 | 0 | 0 | 0 | 0 | 0 | 0 | 0 | 0 | 0 | 0 | 0 | 0 | 0 | 0 | 0 | 0 | 0 | 0 | 0
14.05.2025¦12:20:04.481 | 0 | 0 | 0 | 0 | 0 | 0 | 0 | 0 | 0 | 0 | 0 | 0 | 0 | 0 | 0 | 0 | 0 | 0 | 0 | 0
14.05.2025¦12:20:05.482 | 0 | 0 | 0 | 0 | 0 | 0 | 0 | 0 | 0 | 0 | 0 | 0 | 0 | 0 | 0 | 0 | 0 | 0 | 0 | 0
14.05.2025¦12:20:06.482 | 0 | 0 | 0 | 0 | 0 | 0 | 0 | 0 | 0 | 0 | 0 | 0 | 0 | 0 | 0 | 0 | 0 | 0 | 0 | 0
14.05.2025¦12:20:07.481 | 0 | 0 | 0 | 0 | 0 | 0 | 0 | 0 | 0 | 0 | 0 | 0 | 0 | 0 | 0 | 0 | 0 | 0 | 0 | 0
14.05.2025¦12:20:08.481 | 0 | 0 | 0 | 0 | 0 | 0 | 0 | 0 | 0 | 0 | 0 | 0 | 0 | 0 | 0 | 0 | 0 | 0 | 0 | 0
14.05.2025¦12:20:09.482 | 0 | 0 | 0 | 0 | 0 | 0 | 0 | 0 | 0 | 0 | 0 | 0 | 0 | 0 | 0 | 0 | 0 | 0 | 0 | 0
14.05.2025¦12:20:10.482 | 0 | 0 | 0 | 0 | 0 | 0 | 0 | 0 | 0 | 0 | 0 | 0 | 0 | 0 | 0 | 0 | 0 | 0 | 0 | 0
14.05.2025¦12:20:11.482 | 0 | 0 | 0 | 0 | 0 | 0 | 0 | 0 | 0 | 0 | 0 | 0 | 0 | 0 | 0 | 0 | 0 | 0 | 0 | 0
14.05.2025¦12:20:12.482 | 0 | 0 | 0 | 0 | 0 | 0 | 0 | 0 | 0 | 0 | 0 | 0 | 0 | 0 | 0 | 0 | 0 | 0 | 0 | 0
14.05.2025¦12:20:13.482 | 0 | 0 | 0 | 0 | 0 | 0 | 0 | 0 | 0 | 0 | 0 | 0 | 0 | 0 | 0 | 0 | 0 | 0 | 0 | 0
14.05.2025¦12:20:14.481 | 0 | 0 | 0 | 0 | 0 | 0 | 0 | 0 | 0 | 0 | 0 | 0 | 0 | 0 | 0 | 0 | 0 | 0 | 0 | 0
14.05.2025¦12:20:15.482 | 0 | 0 | 0 | 0 | 0 | 0 | 0 | 0 | 0 | 0 | 0 | 0 | 0 | 0 | 0 | 0 | 0 | 0 | 0 | 0
14.05.2025¦12:20:16.482 | 0 | 0 | 0 | 0 | 0 | 0 | 0 | 0 | 0 | 0 | 0 | 0 | 0 | 0 | 0 | 0 | 0 | 0 | 0 | 0
14.05.2025¦12:20:17.482 | 0 | 0 | 0 | 0 | 0 | 0 | 0 | 0 | 0 | 0 | 0 | 0 | 0 | 0 | 0 | 0 | 0 | 0 | 0 | 0
14.05.2025¦12:20:18.482 | 0 | 0 | 0 | 0 | 0 | 0 | 0 | 0 | 0 | 0 | 0 | 0 | 0 | 0 | 0 | 0 | 0 | 0 | 0 | 0
14.05.2025¦12:20:19.482 | 0 | 0 | 0 | 0 | 0 | 0 | 0 | 0 | 0 | 0 | 0 | 0 | 0 | 0 | 0 | 0 | 0 | 0 | 0 | 0
14.05.2025¦12:20:20.481 | 0 | 0 | 0 | 0 | 0 | 0 | 0 | 0 | 0 | 0 | 0 | 0 | 0 | 0 | 0 | 0 | 0 | 0 | 0 | 0
14.05.2025¦12:20:21.483 | 0 | 0 | 0 | 0 | 0 | 0 | 0 | 0 | 0 | 0 | 0 | 0 | 0 | 0 | 0 | 0 | 0 | 0 | 0 | 0
14.05.2025¦12:20:22.482 | 0 | 0 | 0 | 0 | 0 | 0 | 0 | 0 | 0 | 0 | 0 | 0 | 0 | 0 | 0 | 0 | 0 | 0 | 0 | 0
14.05.2025¦12:20:23.481 | 0 | 0 | 0 | 0 | 0 | 0 | 0 | 0 | 0 | 0 | 0 | 0 | 0 | 0 | 0 | 0 | 0 | 0 | 0 | 0
14.05.2025¦12:20:24.481 | 0 | 0 | 0 | 0 | 0 | 0 | 0 | 0 | 0 | 0 | 0 | 0 | 0 | 0 | 0 | 0 | 0 | 0 | 0 | 0
14.05.2025¦12:20:25.481 | 0 | 0 | 0 | 0 | 0 | 0 | 0 | 0 | 0 | 0 | 0 | 0 | 0 | 0 | 0 | 0 | 0 | 0 | 0 | 0
14.05.2025¦12:20:26.481 | 0 | 0 | 0 | 0 | 0 | 0 | 0 | 0 | 0 | 0 | 0 | 0 | 0 | 0 | 0 | 0 | 0 | 0 | 0 | 0
14.05.2025¦12:20:27.481 | 0 | 0 | 0 | 0 | 0 | 0 | 0 | 0 | 0 | 0 | 0 | 0 | 0 | 0 | 0 | 0 | 0 | 0 | 0 | 0
14.05.2025¦12:20:28.482 | 0 | 0 | 0 | 0 | 0 | 0 | 0 | 0 | 0 | 0 | 0 | 0 | 0 | 0 | 0 | 0 | 0 | 0 | 0 | 0
14.05.2025¦12:20:29.482 | 0 | 0 | 0 | 0 | 0 | 0 | 0 | 0 | 0 | 0 | 0 | 0 | 0 | 0 | 0 | 0 | 0 | 0 | 0 | 0
14.05.2025¦12:20:30.481 | 0 | 0 | 0 | 0 | 0 | 0 | 0 | 0 | 0 | 0 | 0 | 0 | 0 | 0 | 0 | 0 | 0 | 0 | 0 | 0
14.05.2025¦12:20:31.482 | 0 | 0 | 0 | 0 | 0 | 0 | 0 | 0 | 0 | 0 | 0 | 0 | 0 | 0 | 0 | 0 | 0 | 0 | 0 | 0
14.05.2025¦12:20:32.482 | 0 | 0 | 0 | 0 | 0 | 0 | 0 | 0 | 0 | 0 | 0 | 0 | 0 | 0 | 0 | 0 | 0 | 0 | 0 | 0
14.05.2025¦12:20:33.482 | 0 | 0 | 0 | 0 | 0 | 0 | 0 | 0 | 0 | 0 | 0 | 0 | 0 | 0 | 0 | 0 | 0 | 0 | 0 | 0
14.05.2025¦12:20:34.481 | 0 | 0 | 0 | 0 | 0 | 0 | 0 | 0 | 0 | 0 | 0 | 0 | 0 | 0 | 0 | 0 | 0 | 0 | 0 | 0
14.05.2025¦12:20:35.482 | 0 | 0 | 0 | 0 | 0 | 0 | 0 | 0 | 0 | 0 | 0 | 0 | 0 | 0 | 0 | 0 | 0 | 0 | 0 | 0
14.05.2025¦12:20:36.482 | 0 | 0 | 0 | 0 | 0 | 0 | 0 | 0 | 0 | 0 | 0 | 0 | 0 | 0 | 0 | 0 | 0 | 0 | 0 | 0
14.05.2025¦12:20:37.481 | 0 | 0 | 0 | 0 | 0 | 0 | 0 | 0 | 0 | 0 | 0 | 0 | 0 | 0 | 0 | 0 | 0 | 0 | 0 | 0
14.05.2025¦12:20:38.482 | 0 | 0 | 0 | 0 | 0 | 0 | 0 | 0 | 0 | 0 | 0 | 0 | 0 | 0 | 0 | 0 | 0 | 0 | 0 | 0
14.05.2025¦12:20:39.481 | 0 | 0 | 0 | 0 | 0 | 0 | 0 | 0 | 0 | 0 | 0 | 0 | 0 | 0 | 0 | 0 | 0 | 0 | 0 | 0
14.05.2025¦12:20:40.482 | 0 | 0 | 0 | 0 | 0 | 0 | 0 | 0 | 0 | 0 | 0 | 0 | 0 | 0 | 0 | 0 | 0 | 0 | 0 | 0
14.05.2025¦12:20:41.481 | 0 | 0 | 0 | 0 | 0 | 0 | 0 | 0 | 0 | 0 | 0 | 0 | 0 | 0 | 0 | 0 | 0 | 0 | 0 | 0
14.05.2025¦12:20:42.484 | 0 | 0 | 0 | 0 | 0 | 0 | 0 | 0 | 0 | 0 | 0 | 0 | 0 | 0 | 0 | 0 | 0 | 0 | 0 | 0
14.05.2025¦12:20:43.481 | 0 | 0 | 0 | 0 | 0 | 0 | 0 | 0 | 0 | 0 | 0 | 0 | 0 | 0 | 0 | 0 | 0 | 0 | 0 | 0
14.05.2025¦12:20:44.482 | 0 | 0 | 0 | 0 | 0 | 0 | 0 | 0 | 0 | 0 | 0 | 0 | 0 | 0 | 0 | 0 | 0 | 0 | 0 | 0
| OekoSolve | OekoSolve | OekoSolve | OekoSolve | OekoSolve | OekoSolve | OekoSolve | OekoSolve | OekoSolve | OekoSolve | OekoSolve | OekoSolve | OekoSolve | OekoSolve | OekoSolve | OekoSolve | OekoSolve | OekoSolve | OekoSolve | OekoSolve
| EnMeter_Prec1 | EnMeter_Prec1 | EnMeter_Prec1 | EnMeter_Prec1 | EnMeter_Prec1 | EnMeter_Prec1 | EnMeter_Prec1 | EnMeter_Prec1 | EnMeter_Prec1 | EnMeter_Prec1 | EnMeter_Prec2 | EnMeter_Prec2 | EnMeter_Prec2 | EnMeter_Prec2 | EnMeter_Prec2 | EnMeter_Prec2 | EnMeter_Prec2 | EnMeter_Prec2 | EnMeter_Prec2 | EnMeter_Prec2
| Prec1 P:W | Prec1 WTotal:kWh | Prec1 WDay:kWh | Prec1 WMonth:kWh | Prec1 WYear:kWh | Prec1 State:0 no info available¦1 Off¦2 Startup¦3 Ready¦4 On¦5 Charge¦6 Discharge¦7 Batt Low or Full¦8 Batt Full¦9 Batt low¦10 Finished¦11 Island¦12 Waiting¦91 Maintenance¦99 ERROR | Prec1 Spec Signal | Prec1 V:kV | Prec1 I:mA | Prec1 Info:0 Bit0¦1 Bit1¦2 Bit2¦3 Bit3¦4 HS Ein¦5 Freigabe / Abdeckung vorhanden¦6 Temp. FÃ¼hler aktiv¦7 Temp. FÃ¼hler unterbrochen¦8 Bit8¦9 Bit9¦10 Bit10¦11 Bit11¦12 Bit12¦13 Bit13¦14 Bit14¦15 Bit15¦ | Prec2 P:W | Prec2 WTotal:kWh | Prec2 WDay:kWh | Prec2 WMonth:kWh | Prec2 WYear:kWh | Prec2 State:0 no info available¦1 Off¦2 Startup¦3 Ready¦4 On¦5 Charge¦6 Discharge¦7 Batt Low or Full¦8 Batt Full¦9 Batt low¦10 Finished¦11 Island¦12 Waiting¦91 Maintenance¦99 ERROR | Prec2 Spec Signal | Prec2 V:kV | Prec2 I:mA | Prec2 Info:0 Bit0¦1 Bit1¦2 Bit2¦3 Bit3¦4 HS Ein¦5 Freigabe / Abdeckung vorhanden¦6 Temp. FÃ¼hler aktiv¦7 Temp. FÃ¼hler unterbrochen¦8 Bit8¦9 Bit9¦10 Bit10¦11 Bit11¦12 Bit12¦13 Bit13¦14 Bit14¦15 Bit15¦
14.05.2025¦12:20:21.483 | 0 | 0 | 0 | 0 | 0 | 0 | 0 | 0 | 0 | 0 | 0 | 0 | 0 | 0 | 0 | 0 | 0 | 0 | 0 | 0
14.05.2025¦12:20:22.482 | 0 | 0 | 0 | 0 | 0 | 0 | 0 | 0 | 0 | 0 | 0 | 0 | 0 | 0 | 0 | 0 | 0 | 0 | 0 | 0
14.05.2025¦12:20:23.481 | 0 | 0 | 0 | 0 | 0 | 0 | 0 | 0 | 0 | 0 | 0 | 0 | 0 | 0 | 0 | 0 | 0 | 0 | 0 | 0
14.05.2025¦12:20:24.481 | 0 | 0 | 0 | 0 | 0 | 0 | 0 | 0 | 0 | 0 | 0 | 0 | 0 | 0 | 0 | 0 | 0 | 0 | 0 | 0
14.05.2025¦12:20:25.481 | 0 | 0 | 0 | 0 | 0 | 0 | 0 | 0 | 0 | 0 | 0 | 0 | 0 | 0 | 0 | 0 | 0 | 0 | 0 | 0
14.05.2025¦12:20:26.481 | 0 | 0 | 0 | 0 | 0 | 0 | 0 | 0 | 0 | 0 | 0 | 0 | 0 | 0 | 0 | 0 | 0 | 0 | 0 | 0
14.05.2025¦12:20:27.481 | 0 | 0 | 0 | 0 | 0 | 0 | 0 | 0 | 0 | 0 | 0 | 0 | 0 | 0 | 0 | 0 | 0 | 0 | 0 | 0
14.05.2025¦12:20:28.482 | 0 | 0 | 0 | 0 | 0 | 0 | 0 | 0 | 0 | 0 | 0 | 0 | 0 | 0 | 0 | 0 | 0 | 0 | 0 | 0
14.05.2025¦12:20:29.482 | 0 | 0 | 0 | 0 | 0 | 0 | 0 | 0 | 0 | 0 | 0 | 0 | 0 | 0 | 0 | 0 | 0 | 0 | 0 | 0
14.05.2025¦12:20:30.481 | 0 | 0 | 0 | 0 | 0 | 0 | 0 | 0 | 0 | 0 | 0 | 0 | 0 | 0 | 0 | 0 | 0 | 0 | 0 | 0
14.05.2025¦12:20:31.482 | 0 | 0 | 0 | 0 | 0 | 0 | 0 | 0 | 0 | 0 | 0 | 0 | 0 | 0 | 0 | 0 | 0 | 0 | 0 | 0
14.05.2025¦12:20:32.482 | 0 | 0 | 0 | 0 | 0 | 0 | 0 | 0 | 0 | 0 | 0 | 0 | 0 | 0 | 0 | 0 | 0 | 0 | 0 | 0
14.05.2025¦12:20:33.482 | 0 | 0 | 0 | 0 | 0 | 0 | 0 | 0 | 0 | 0 | 0 | 0 | 0 | 0 | 0 | 0 | 0 | 0 | 0 | 0
14.05.2025¦12:20:34.481 | 0 | 0 | 0 | 0 | 0 | 0 | 0 | 0 | 0 | 0 | 0 | 0 | 0 | 0 | 0 | 0 | 0 | 0 | 0 | 0
14.05.2025¦12:20:35.482 | 0 | 0 | 0 | 0 | 0 | 0 | 0 | 0 | 0 | 0 | 0 | 0 | 0 | 0 | 0 | 0 | 0 | 0 | 0 | 0
14.05.2025¦12:20:36.482 | 0 | 0 | 0 | 0 | 0 | 0 | 0 | 0 | 0 | 0 | 0 | 0 | 0 | 0 | 0 | 0 | 0 | 0 | 0 | 0
14.05.2025¦12:20:37.481 | 0 | 0 | 0 | 0 | 0 | 0 | 0 | 0 | 0 | 0 | 0 | 0 | 0 | 0 | 0 | 0 | 0 | 0 | 0 | 0
14.05.2025¦12:20:38.482 | 0 | 0 | 0 | 0 | 0 | 0 | 0 | 0 | 0 | 0 | 0 | 0 | 0 | 0 | 0 | 0 | 0 | 0 | 0 | 0
14.05.2025¦12:20:39.481 | 0 | 0 | 0 | 0 | 0 | 0 | 0 | 0 | 0 | 0 | 0 | 0 | 0 | 0 | 0 | 0 | 0 | 0 | 0 | 0
14.05.2025¦12:20:40.482 | 0 | 0 | 0 | 0 | 0 | 0 | 0 | 0 | 0 | 0 | 0 | 0 | 0 | 0 | 0 | 0 | 0 | 0 | 0 | 0
14.05.2025¦12:20:41.481 | 0 | 0 | 0 | 0 | 0 | 0 | 0 | 0 | 0 | 0 | 0 | 0 | 0 | 0 | 0 | 0 | 0 | 0 | 0 | 0
14.05.2025¦12:20:42.484 | 0 | 0 | 0 | 0 | 0 | 0 | 0 | 0 | 0 | 0 | 0 | 0 | 0 | 0 | 0 | 0 | 0 | 0 | 0 | 0
14.05.2025¦12:20:43.481 | 0 | 0 | 0 | 0 | 0 | 0 | 0 | 0 | 0 | 0 | 0 | 0 | 0 | 0 | 0 | 0 | 0 | 0 | 0 | 0
14.05.2025¦12:20:44.482 | 0 | 0 | 0 | 0 | 0 | 0 | 0 | 0 | 0 | 0 | 0 | 0 | 0 | 0 | 0 | 0 | 0 | 0 | 0 | 0
14.05.2025¦12:20:45.481 | 0 | 0 | 0 | 0 | 0 | 0 | 0 | 0 | 0 | 0 | 0 | 0 | 0 | 0 | 0 | 0 | 0 | 0 | 0 | 0
14.05.2025¦12:20:46.482 | 0 | 0 | 0 | 0 | 0 | 0 | 0 | 0 | 0 | 0 | 0 | 0 | 0 | 0 | 0 | 0 | 0 | 0 | 0 | 0
14.05.2025¦12:20:47.482 | 0 | 0 | 0 | 0 | 0 | 0 | 0 | 0 | 0 | 0 | 0 | 0 | 0 | 0 | 0 | 0 | 0 | 0 | 0 | 0
14.05.2025¦12:20:48.482 | 0 | 0 | 0 | 0 | 0 | 0 | 0 | 0 | 0 | 0 | 0 | 0 | 0 | 0 | 0 | 0 | 0 | 0 | 0 | 0
14.05.2025¦12:20:49.482 | 0 | 0 | 0 | 0 | 0 | 0 | 0 | 0 | 0 | 0 | 0 | 0 | 0 | 0 | 0 | 0 | 0 | 0 | 0 | 0
14.05.2025¦12:20:50.482 | 0 | 0 | 0 | 0 | 0 | 0 | 0 | 0 | 0 | 0 | 0 | 0 | 0 | 0 | 0 | 0 | 0 | 0 | 0 | 0
14.05.2025¦12:20:51.481 | 0 | 0 | 0 | 0 | 0 | 0 | 0 | 0 | 0 | 0 | 0 | 0 | 0 | 0 | 0 | 0 | 0 | 0 | 0 | 0
14.05.2025¦12:20:52.481 | 0 | 0 | 0 | 0 | 0 | 0 | 0 | 0 | 0 | 0 | 0 | 0 | 0 | 0 | 0 | 0 | 0 | 0 | 0 | 0
14.05.2025¦12:20:53.481 | 0 | 0 | 0 | 0 | 0 | 0 | 0 | 0 | 0 | 0 | 0 | 0 | 0 | 0 | 0 | 0 | 0 | 0 | 0 | 0
14.05.2025¦12:20:54.482 | 0 | 0 | 0 | 0 | 0 | 0 | 0 | 0 | 0 | 0 | 0 | 0 | 0 | 0 | 0 | 0 | 0 | 0 | 0 | 0
14.05.2025¦12:20:55.482 | 0 | 0 | 0 | 0 | 0 | 0 | 0 | 0 | 0 | 0 | 0 | 0 | 0 | 0 | 0 | 0 | 0 | 0 | 0 | 0
14.05.2025¦12:20:56.483 | 0 | 0 | 0 | 0 | 0 | 0 | 0 | 0 | 0 | 0 | 0 | 0 | 0 | 0 | 0 | 0 | 0 | 0 | 0 | 0
14.05.2025¦12:20:57.481 | 0 | 0 | 0 | 0 | 0 | 0 | 0 | 0 | 0 | 0 | 0 | 0 | 0 | 0 | 0 | 0 | 0 | 0 | 0 | 0
14.05.2025¦12:20:58.482 | 0 | 0 | 0 | 0 | 0 | 0 | 0 | 0 | 0 | 0 | 0 | 0 | 0 | 0 | 0 | 0 | 0 | 0 | 0 | 0
14.05.2025¦12:20:59.482 | 0 | 0 | 0 | 0 | 0 | 0 | 0 | 0 | 0 | 0 | 0 | 0 | 0 | 0 | 0 | 0 | 0 | 0 | 0 | 0
14.05.2025¦12:21:00.482 | 0 | 0 | 0 | 0 | 0 | 0 | 0 | 0 | 0 | 0 | 0 | 0 | 0 | 0 | 0 | 0 | 0 | 0 | 0 | 0
14.05.2025¦12:21:01.482 | 0 | 0 | 0 | 0 | 0 | 0 | 0 | 0 | 0 | 0 | 0 | 0 | 0 | 0 | 0 | 0 | 0 | 0 | 0 | 0
14.05.2025¦12:21:02.482 | 0 | 0 | 0 | 0 | 0 | 0 | 0 | 0 | 0 | 0 | 0 | 0 | 0 | 0 | 0 | 0 | 0 | 0 | 0 | 0
14.05.2025¦12:21:03.483 | 0 | 0 | 0 | 0 | 0 | 0 | 0 | 0 | 0 | 0 | 0 | 0 | 0 | 0 | 0 | 0 | 0 | 0 | 0 | 0
14.05.2025¦12:21:04.481 | 0 | 0 | 0 | 0 | 0 | 0 | 0 | 0 | 0 | 0 | 0 | 0 | 0 | 0 | 0 | 0 | 0 | 0 | 0 | 0
14.05.2025¦12:21:05.482 | 0 | 0 | 0 | 0 | 0 | 0 | 0 | 0 | 0 | 0 | 0 | 0 | 0 | 0 | 0 | 0 | 0 | 0 | 0 | 0
14.05.2025¦12:21:06.481 | 0 | 0 | 0 | 0 | 0 | 0 | 0 | 0 | 0 | 0 | 0 | 0 | 0 | 0 | 0 | 0 | 0 | 0 | 0 | 0
14.05.2025¦12:21:07.482 | 0 | 0 | 0 | 0 | 0 | 0 | 0 | 0 | 0 | 0 | 0 | 0 | 0 | 0 | 0 | 0 | 0 | 0 | 0 | 0
14.05.2025¦12:21:08.482 | 0 | 0 | 0 | 0 | 0 | 0 | 0 | 0 | 0 | 0 | 0 | 0 | 0 | 0 | 0 | 0 | 0 | 0 | 0 | 0
14.05.2025¦12:21:09.482 | 0 | 0 | 0 | 0 | 0 | 0 | 0 | 0 | 0 | 0 | 0 | 0 | 0 | 0 | 0 | 0 | 0 | 0 | 0 | 0
14.05.2025¦12:21:10.483 | 0 | 0 | 0 | 0 | 0 | 0 | 0 | 0 | 0 | 0 | 0 | 0 | 0 | 0 | 0 | 0 | 0 | 0 | 0 | 0
14.05.2025¦12:21:11.481 | 0 | 0 | 0 | 0 | 0 | 0 | 0 | 0 | 0 | 0 | 0 | 0 | 0 | 0 | 0 | 0 | 0 | 0 | 0 | 0
14.05.2025¦12:21:12.481 | 0 | 0 | 0 | 0 | 0 | 0 | 0 | 0 | 0 | 0 | 0 | 0 | 0 | 0 | 0 | 0 | 0 | 0 | 0 | 0
14.05.2025¦12:21:13.482 | 0 | 0 | 0 | 0 | 0 | 0 | 0 | 0 | 0 | 0 | 0 | 0 | 0 | 0 | 0 | 0 | 0 | 0 | 0 | 0
14.05.2025¦12:21:14.481 | 0 | 0 | 0 | 0 | 0 | 0 | 0 | 0 | 0 | 0 | 0 | 0 | 0 | 0 | 0 | 0 | 0 | 0 | 0 | 0
| OekoSolve | OekoSolve | OekoSolve | OekoSolve | OekoSolve | OekoSolve | OekoSolve | OekoSolve | OekoSolve | OekoSolve | OekoSolve | OekoSolve | OekoSolve | OekoSolve | OekoSolve | OekoSolve | OekoSolve | OekoSolve | OekoSolve | OekoSolve
| EnMeter_Prec1 | EnMeter_Prec1 | EnMeter_Prec1 | EnMeter_Prec1 | EnMeter_Prec1 | EnMeter_Prec1 | EnMeter_Prec1 | EnMeter_Prec1 | EnMeter_Prec1 | EnMeter_Prec1 | EnMeter_Prec2 | EnMeter_Prec2 | EnMeter_Prec2 | EnMeter_Prec2 | EnMeter_Prec2 | EnMeter_Prec2 | EnMeter_Prec2 | EnMeter_Prec2 | EnMeter_Prec2 | EnMeter_Prec2
| Prec1 P:W | Prec1 WTotal:kWh | Prec1 WDay:kWh | Prec1 WMonth:kWh | Prec1 WYear:kWh | Prec1 State:0 no info available¦1 Off¦2 Startup¦3 Ready¦4 On¦5 Charge¦6 Discharge¦7 Batt Low or Full¦8 Batt Full¦9 Batt low¦10 Finished¦11 Island¦12 Waiting¦91 Maintenance¦99 ERROR | Prec1 Spec Signal | Prec1 V:kV | Prec1 I:mA | Prec1 Info:0 Bit0¦1 Bit1¦2 Bit2¦3 Bit3¦4 HS Ein¦5 Freigabe / Abdeckung vorhanden¦6 Temp. FÃ¼hler aktiv¦7 Temp. FÃ¼hler unterbrochen¦8 Bit8¦9 Bit9¦10 Bit10¦11 Bit11¦12 Bit12¦13 Bit13¦14 Bit14¦15 Bit15¦ | Prec2 P:W | Prec2 WTotal:kWh | Prec2 WDay:kWh | Prec2 WMonth:kWh | Prec2 WYear:kWh | Prec2 State:0 no info available¦1 Off¦2 Startup¦3 Ready¦4 On¦5 Charge¦6 Discharge¦7 Batt Low or Full¦8 Batt Full¦9 Batt low¦10 Finished¦11 Island¦12 Waiting¦91 Maintenance¦99 ERROR | Prec2 Spec Signal | Prec2 V:kV | Prec2 I:mA | Prec2 Info:0 Bit0¦1 Bit1¦2 Bit2¦3 Bit3¦4 HS Ein¦5 Freigabe / Abdeckung vorhanden¦6 Temp. FÃ¼hler aktiv¦7 Temp. FÃ¼hler unterbrochen¦8 Bit8¦9 Bit9¦10 Bit10¦11 Bit11¦12 Bit12¦13 Bit13¦14 Bit14¦15 Bit15¦
14.05.2025¦12:21:21.483 | 0 | 0 | 0 | 0 | 0 | 0 | 0 | 0 | 0 | 0 | 0 | 0 | 0 | 0 | 0 | 0 | 0 | 0 | 0 | 0
14.05.2025¦12:21:22.482 | 0 | 0 | 0 | 0 | 0 | 0 | 0 | 0 | 0 | 0 | 0 | 0 | 0 | 0 | 0 | 0 | 0 | 0 | 0 | 0
14.05.2025¦12:21:23.482 | 0 | 0 | 0 | 0 | 0 | 0 | 0 | 0 | 0 | 0 | 0 | 0 | 0 | 0 | 0 | 0 | 0 | 0 | 0 | 0
14.05.2025¦12:21:24.482 | 0 | 0 | 0 | 0 | 0 | 0 | 0 | 0 | 0 | 0 | 0 | 0 | 0 | 0 | 0 | 0 | 0 | 0 | 0 | 0
14.05.2025¦12:21:25.481 | 0 | 0 | 0 | 0 | 0 | 0 | 0 | 0 | 0 | 0 | 0 | 0 | 0 | 0 | 0 | 0 | 0 | 0 | 0 | 0
14.05.2025¦12:21:26.481 | 0 | 0 | 0 | 0 | 0 | 0 | 0 | 0 | 0 | 0 | 0 | 0 | 0 | 0 | 0 | 0 | 0 | 0 | 0 | 0
14.05.2025¦12:21:27.482 | 0 | 0 | 0 | 0 | 0 | 0 | 0 | 0 | 0 | 0 | 0 | 0 | 0 | 0 | 0 | 0 | 0 | 0 | 0 | 0
14.05.2025¦12:21:28.481 | 0 | 0 | 0 | 0 | 0 | 0 | 0 | 0 | 0 | 0 | 0 | 0 | 0 | 0 | 0 | 0 | 0 | 0 | 0 | 0
14.05.2025¦12:21:29.482 | 0 | 0 | 0 | 0 | 0 | 0 | 0 | 0 | 0 | 0 | 0 | 0 | 0 | 0 | 0 | 0 | 0 | 0 | 0 | 0
14.05.2025¦12:21:30.482 | 0 | 0 | 0 | 0 | 0 | 0 | 0 | 0 | 0 | 0 | 0 | 0 | 0 | 0 | 0 | 0 | 0 | 0 | 0 | 0
14.05.2025¦12:21:31.483 | 0 | 0 | 0 | 0 | 0 | 0 | 0 | 0 | 0 | 0 | 0 | 0 | 0 | 0 | 0 | 0 | 0 | 0 | 0 | 0
14.05.2025¦12:21:32.482 | 0 | 0 | 0 | 0 | 0 | 0 | 0 | 0 | 0 | 0 | 0 | 0 | 0 | 0 | 0 | 0 | 0 | 0 | 0 | 0
14.05.2025¦12:21:33.481 | 0 | 0 | 0 | 0 | 0 | 0 | 0 | 0 | 0 | 0 | 0 | 0 | 0 | 0 | 0 | 0 | 0 | 0 | 0 | 0
14.05.2025¦12:21:34.482 | 0 | 0 | 0 | 0 | 0 | 0 | 0 | 0 | 0 | 0 | 0 | 0 | 0 | 0 | 0 | 0 | 0 | 0 | 0 | 0
14.05.2025¦12:21:35.481 | 0 | 0 | 0 | 0 | 0 | 0 | 0 | 0 | 0 | 0 | 0 | 0 | 0 | 0 | 0 | 0 | 0 | 0 | 0 | 0
14.05.2025¦12:21:36.482 | 0 | 0 | 0 | 0 | 0 | 0 | 0 | 0 | 0 | 0 | 0 | 0 | 0 | 0 | 0 | 0 | 0 | 0 | 0 | 0
14.05.2025¦12:21:37.482 | 0 | 0 | 0 | 0 | 0 | 0 | 0 | 0 | 0 | 0 | 0 | 0 | 0 | 0 | 0 | 0 | 0 | 0 | 0 | 0
14.05.2025¦12:21:38.484 | 0 | 0 | 0 | 0 | 0 | 0 | 0 | 0 | 0 | 0 | 0 | 0 | 0 | 0 | 0 | 0 | 0 | 0 | 0 | 0
14.05.2025¦12:21:39.482 | 0 | 0 | 0 | 0 | 0 | 0 | 0 | 0 | 0 | 0 | 0 | 0 | 0 | 0 | 0 | 0 | 0 | 0 | 0 | 0
14.05.2025¦12:21:40.481 | 0 | 0 | 0 | 0 | 0 | 0 | 0 | 0 | 0 | 0 | 0 | 0 | 0 | 0 | 0 | 0 | 0 | 0 | 0 | 0
14.05.2025¦12:21:41.481 | 0 | 0 | 0 | 0 | 0 | 0 | 0 | 0 | 0 | 0 | 0 | 0 | 0 | 0 | 0 | 0 | 0 | 0 | 0 | 0
14.05.2025¦12:21:42.481 | 0 | 0 | 0 | 0 | 0 | 0 | 0 | 0 | 0 | 0 | 0 | 0 | 0 | 0 | 0 | 0 | 0 | 0 | 0 | 0
14.05.2025¦12:21:43.482 | 0 | 0 | 0 | 0 | 0 | 0 | 0 | 0 | 0 | 0 | 0 | 0 | 0 | 0 | 0 | 0 | 0 | 0 | 0 | 0
14.05.2025¦12:21:44.481 | 0 | 0 | 0 | 0 | 0 | 0 | 0 | 0 | 0 | 0 | 0 | 0 | 0 | 0 | 0 | 0 | 0 | 0 | 0 | 0
| OekoSolve | OekoSolve | OekoSolve | OekoSolve | OekoSolve | OekoSolve | OekoSolve | OekoSolve | OekoSolve | OekoSolve | OekoSolve | OekoSolve | OekoSolve | OekoSolve | OekoSolve | OekoSolve | OekoSolve | OekoSolve | OekoSolve | OekoSolve
| EnMeter_Prec1 | EnMeter_Prec1 | EnMeter_Prec1 | EnMeter_Prec1 | EnMeter_Prec1 | EnMeter_Prec1 | EnMeter_Prec1 | EnMeter_Prec1 | EnMeter_Prec1 | EnMeter_Prec1 | EnMeter_Prec2 | EnMeter_Prec2 | EnMeter_Prec2 | EnMeter_Prec2 | EnMeter_Prec2 | EnMeter_Prec2 | EnMeter_Prec2 | EnMeter_Prec2 | EnMeter_Prec2 | EnMeter_Prec2
| Prec1 P:W | Prec1 WTotal:kWh | Prec1 WDay:kWh | Prec1 WMonth:kWh | Prec1 WYear:kWh | Prec1 State:0 no info available¦1 Off¦2 Startup¦3 Ready¦4 On¦5 Charge¦6 Discharge¦7 Batt Low or Full¦8 Batt Full¦9 Batt low¦10 Finished¦11 Island¦12 Waiting¦91 Maintenance¦99 ERROR | Prec1 Spec Signal | Prec1 V:kV | Prec1 I:mA | Prec1 Info:0 Bit0¦1 Bit1¦2 Bit2¦3 Bit3¦4 HS Ein¦5 Freigabe / Abdeckung vorhanden¦6 Temp. FÃ¼hler aktiv¦7 Temp. FÃ¼hler unterbrochen¦8 Bit8¦9 Bit9¦10 Bit10¦11 Bit11¦12 Bit12¦13 Bit13¦14 Bit14¦15 Bit15¦ | Prec2 P:W | Prec2 WTotal:kWh | Prec2 WDay:kWh | Prec2 WMonth:kWh | Prec2 WYear:kWh | Prec2 State:0 no info available¦1 Off¦2 Startup¦3 Ready¦4 On¦5 Charge¦6 Discharge¦7 Batt Low or Full¦8 Batt Full¦9 Batt low¦10 Finished¦11 Island¦12 Waiting¦91 Maintenance¦99 ERROR | Prec2 Spec Signal | Prec2 V:kV | Prec2 I:mA | Prec2 Info:0 Bit0¦1 Bit1¦2 Bit2¦3 Bit3¦4 HS Ein¦5 Freigabe / Abdeckung vorhanden¦6 Temp. FÃ¼hler aktiv¦7 Temp. FÃ¼hler unterbrochen¦8 Bit8¦9 Bit9¦10 Bit10¦11 Bit11¦12 Bit12¦13 Bit13¦14 Bit14¦15 Bit15¦
| OekoSolve | OekoSolve | OekoSolve | OekoSolve | OekoSolve | OekoSolve | OekoSolve | OekoSolve | OekoSolve | OekoSolve | OekoSolve | OekoSolve | OekoSolve | OekoSolve | OekoSolve | OekoSolve | OekoSolve | OekoSolve | OekoSolve | OekoSolve
| EnMeter_Prec1 | EnMeter_Prec1 | EnMeter_Prec1 | EnMeter_Prec1 | EnMeter_Prec1 | EnMeter_Prec1 | EnMeter_Prec1 | EnMeter_Prec1 | EnMeter_Prec1 | EnMeter_Prec1 | EnMeter_Prec2 | EnMeter_Prec2 | EnMeter_Prec2 | EnMeter_Prec2 | EnMeter_Prec2 | EnMeter_Prec2 | EnMeter_Prec2 | EnMeter_Prec2 | EnMeter_Prec2 | EnMeter_Prec2
| Prec1 P:W | Prec1 WTotal:kWh | Prec1 WDay:kWh | Prec1 WMonth:kWh | Prec1 WYear:kWh | Prec1 State:0 no info available¦1 Off¦2 Startup¦3 Ready¦4 On¦5 Charge¦6 Discharge¦7 Batt Low or Full¦8 Batt Full¦9 Batt low¦10 Finished¦11 Island¦12 Waiting¦91 Maintenance¦99 ERROR | Prec1 Spec Signal | Prec1 V:kV | Prec1 I:mA | Prec1 Info:0 Bit0¦1 Bit1¦2 Bit2¦3 Bit3¦4 HS Ein¦5 Freigabe / Abdeckung vorhanden¦6 Temp. FÃ¼hler aktiv¦7 Temp. FÃ¼hler unterbrochen¦8 Bit8¦9 Bit9¦10 Bit10¦11 Bit11¦12 Bit12¦13 Bit13¦14 Bit14¦15 Bit15¦ | Prec2 P:W | Prec2 WTotal:kWh | Prec2 WDay:kWh | Prec2 WMonth:kWh | Prec2 WYear:kWh | Prec2 State:0 no info available¦1 Off¦2 Startup¦3 Ready¦4 On¦5 Charge¦6 Discharge¦7 Batt Low or Full¦8 Batt Full¦9 Batt low¦10 Finished¦11 Island¦12 Waiting¦91 Maintenance¦99 ERROR | Prec2 Spec Signal | Prec2 V:kV | Prec2 I:mA | Prec2 Info:0 Bit0¦1 Bit1¦2 Bit2¦3 Bit3¦4 HS Ein¦5 Freigabe / Abdeckung vorhanden¦6 Temp. FÃ¼hler aktiv¦7 Temp. FÃ¼hler unterbrochen¦8 Bit8¦9 Bit9¦10 Bit10¦11 Bit11¦12 Bit12¦13 Bit13¦14 Bit14¦15 Bit15¦
14.05.2025¦12:22:39.482 | 0 | 0 | 0 | 0 | 0 | 0 | 0 | 0 | 0 | 0 | 0 | 0 | 0 | 0 | 0 | 0 | 0 | 0 | 0 | 0
14.05.2025¦12:22:40.481 | 0 | 0 | 0 | 0 | 0 | 0 | 0 | 0 | 0 | 0 | 0 | 0 | 0 | 0 | 0 | 0 | 0 | 0 | 0 | 0
14.05.2025¦12:22:41.483 | 0 | 0 | 0 | 0 | 0 | 0 | 0 | 0 | 0 | 0 | 0 | 0 | 0 | 0 | 0 | 0 | 0 | 0 | 0 | 0
14.05.2025¦12:22:42.481 | 0 | 0 | 0 | 0 | 0 | 0 | 0 | 0 | 0 | 0 | 0 | 0 | 0 | 0 | 0 | 0 | 0 | 0 | 0 | 0
14.05.2025¦12:22:43.481 | 0 | 0 | 0 | 0 | 0 | 0 | 0 | 0 | 0 | 0 | 0 | 0 | 0 | 0 | 0 | 0 | 0 | 0 | 0 | 0
14.05.2025¦12:22:44.482 | 0 | 0 | 0 | 0 | 0 | 0 | 0 | 0 | 0 | 0 | 0 | 0 | 0 | 0 | 0 | 0 | 0 | 0 | 0 | 0
| OekoSolve | OekoSolve | OekoSolve | OekoSolve | OekoSolve | OekoSolve | OekoSolve | OekoSolve | OekoSolve | OekoSolve | OekoSolve | OekoSolve | OekoSolve | OekoSolve | OekoSolve | OekoSolve | OekoSolve | OekoSolve | OekoSolve | OekoSolve
| EnMeter_Prec1 | EnMeter_Prec1 | EnMeter_Prec1 | EnMeter_Prec1 | EnMeter_Prec1 | EnMeter_Prec1 | EnMeter_Prec1 | EnMeter_Prec1 | EnMeter_Prec1 | EnMeter_Prec1 | EnMeter_Prec2 | EnMeter_Prec2 | EnMeter_Prec2 | EnMeter_Prec2 | EnMeter_Prec2 | EnMeter_Prec2 | EnMeter_Prec2 | EnMeter_Prec2 | EnMeter_Prec2 | EnMeter_Prec2
| Prec1 P:W | Prec1 WTotal:kWh | Prec1 WDay:kWh | Prec1 WMonth:kWh | Prec1 WYear:kWh | Prec1 State:0 no info available¦1 Off¦2 Startup¦3 Ready¦4 On¦5 Charge¦6 Discharge¦7 Batt Low or Full¦8 Batt Full¦9 Batt low¦10 Finished¦11 Island¦12 Waiting¦91 Maintenance¦99 ERROR | Prec1 Spec Signal | Prec1 V:kV | Prec1 I:mA | Prec1 Info:0 Bit0¦1 Bit1¦2 Bit2¦3 Bit3¦4 HS Ein¦5 Freigabe / Abdeckung vorhanden¦6 Temp. FÃ¼hler aktiv¦7 Temp. FÃ¼hler unterbrochen¦8 Bit8¦9 Bit9¦10 Bit10¦11 Bit11¦12 Bit12¦13 Bit13¦14 Bit14¦15 Bit15¦ | Prec2 P:W | Prec2 WTotal:kWh | Prec2 WDay:kWh | Prec2 WMonth:kWh | Prec2 WYear:kWh | Prec2 State:0 no info available¦1 Off¦2 Startup¦3 Ready¦4 On¦5 Charge¦6 Discharge¦7 Batt Low or Full¦8 Batt Full¦9 Batt low¦10 Finished¦11 Island¦12 Waiting¦91 Maintenance¦99 ERROR | Prec2 Spec Signal | Prec2 V:kV | Prec2 I:mA | Prec2 Info:0 Bit0¦1 Bit1¦2 Bit2¦3 Bit3¦4 HS Ein¦5 Freigabe / Abdeckung vorhanden¦6 Temp. FÃ¼hler aktiv¦7 Temp. FÃ¼hler unterbrochen¦8 Bit8¦9 Bit9¦10 Bit10¦11 Bit11¦12 Bit12¦13 Bit13¦14 Bit14¦15 Bit15¦
14.05.2025¦12:22:39.482 | 0 | 0 | 0 | 0 | 0 | 0 | 0 | 0 | 0 | 0 | 0 | 0 | 0 | 0 | 0 | 0 | 0 | 0 | 0 | 0
14.05.2025¦12:22:40.481 | 0 | 0 | 0 | 0 | 0 | 0 | 0 | 0 | 0 | 0 | 0 | 0 | 0 | 0 | 0 | 0 | 0 | 0 | 0 | 0
14.05.2025¦12:22:41.483 | 0 | 0 | 0 | 0 | 0 | 0 | 0 | 0 | 0 | 0 | 0 | 0 | 0 | 0 | 0 | 0 | 0 | 0 | 0 | 0
14.05.2025¦12:22:42.481 | 0 | 0 | 0 | 0 | 0 | 0 | 0 | 0 | 0 | 0 | 0 | 0 | 0 | 0 | 0 | 0 | 0 | 0 | 0 | 0
14.05.2025¦12:22:43.481 | 0 | 0 | 0 | 0 | 0 | 0 | 0 | 0 | 0 | 0 | 0 | 0 | 0 | 0 | 0 | 0 | 0 | 0 | 0 | 0
14.05.2025¦12:22:44.482 | 0 | 0 | 0 | 0 | 0 | 0 | 0 | 0 | 0 | 0 | 0 | 0 | 0 | 0 | 0 | 0 | 0 | 0 | 0 | 0
14.05.2025¦12:22:45.481 | 0 | 0 | 0 | 0 | 0 | 0 | 0 | 0 | 0 | 0 | 0 | 0 | 0 | 0 | 0 | 0 | 0 | 0 | 0 | 0
14.05.2025¦12:22:46.482 | 0 | 0 | 0 | 0 | 0 | 0 | 0 | 0 | 0 | 0 | 0 | 0 | 0 | 0 | 0 | 0 | 0 | 0 | 0 | 0
14.05.2025¦12:22:47.482 | 0 | 0 | 0 | 0 | 0 | 0 | 0 | 0 | 0 | 0 | 0 | 0 | 0 | 0 | 0 | 0 | 0 | 0 | 0 | 0
14.05.2025¦12:22:48.482 | 0 | 0 | 0 | 0 | 0 | 0 | 0 | 0 | 0 | 0 | 0 | 0 | 0 | 0 | 0 | 0 | 0 | 0 | 0 | 0
14.05.2025¦12:22:49.481 | 0 | 0 | 0 | 0 | 0 | 0 | 0 | 0 | 0 | 0 | 0 | 0 | 0 | 0 | 0 | 0 | 0 | 0 | 0 | 0
14.05.2025¦12:22:50.482 | 0 | 0 | 0 | 0 | 0 | 0 | 0 | 0 | 0 | 0 | 0 | 0 | 0 | 0 | 0 | 0 | 0 | 0 | 0 | 0
14.05.2025¦12:22:51.482 | 0 | 0 | 0 | 0 | 0 | 0 | 0 | 0 | 0 | 0 | 0 | 0 | 0 | 0 | 0 | 0 | 0 | 0 | 0 | 0
14.05.2025¦12:22:52.482 | 0 | 0 | 0 | 0 | 0 | 0 | 0 | 0 | 0 | 0 | 0 | 0 | 0 | 0 | 0 | 0 | 0 | 0 | 0 | 0
14.05.2025¦12:22:53.482 | 0 | 0 | 0 | 0 | 0 | 0 | 0 | 0 | 0 | 0 | 0 | 0 | 0 | 0 | 0 | 0 | 0 | 0 | 0 | 0
14.05.2025¦12:22:54.481 | 0 | 0 | 0 | 0 | 0 | 0 | 0 | 0 | 0 | 0 | 0 | 0 | 0 | 0 | 0 | 0 | 0 | 0 | 0 | 0
14.05.2025¦12:22:55.482 | 0 | 0 | 0 | 0 | 0 | 0 | 0 | 0 | 0 | 0 | 0 | 0 | 0 | 0 | 0 | 0 | 0 | 0 | 0 | 0
14.05.2025¦12:22:56.482 | 0 | 0 | 0 | 0 | 0 | 0 | 0 | 0 | 0 | 0 | 0 | 0 | 0 | 0 | 0 | 0 | 0 | 0 | 0 | 0
14.05.2025¦12:22:57.482 | 0 | 0 | 0 | 0 | 0 | 0 | 0 | 0 | 0 | 0 | 0 | 0 | 0 | 0 | 0 | 0 | 0 | 0 | 0 | 0
14.05.2025¦12:22:58.482 | 0 | 0 | 0 | 0 | 0 | 0 | 0 | 0 | 0 | 0 | 0 | 0 | 0 | 0 | 0 | 0 | 0 | 0 | 0 | 0
14.05.2025¦12:22:59.482 | 0 | 0 | 0 | 0 | 0 | 0 | 0 | 0 | 0 | 0 | 0 | 0 | 0 | 0 | 0 | 0 | 0 | 0 | 0 | 0
14.05.2025¦12:23:00.482 | 0 | 0 | 0 | 0 | 0 | 0 | 0 | 0 | 0 | 0 | 0 | 0 | 0 | 0 | 0 | 0 | 0 | 0 | 0 | 0
14.05.2025¦12:23:01.482 | 0 | 0 | 0 | 0 | 0 | 0 | 0 | 0 | 0 | 0 | 0 | 0 | 0 | 0 | 0 | 0 | 0 | 0 | 0 | 0
14.05.2025¦12:23:02.483 | 0 | 0 | 0 | 0 | 0 | 0 | 0 | 0 | 0 | 0 | 0 | 0 | 0 | 0 | 0 | 0 | 0 | 0 | 0 | 0
14.05.2025¦12:23:03.482 | 0 | 0 | 0 | 0 | 0 | 0 | 0 | 0 | 0 | 0 | 0 | 0 | 0 | 0 | 0 | 0 | 0 | 0 | 0 | 0
14.05.2025¦12:23:04.481 | 0 | 0 | 0 | 0 | 0 | 0 | 0 | 0 | 0 | 0 | 0 | 0 | 0 | 0 | 0 | 0 | 0 | 0 | 0 | 0
14.05.2025¦12:23:05.481 | 0 | 0 | 0 | 0 | 0 | 0 | 0 | 0 | 0 | 0 | 0 | 0 | 0 | 0 | 0 | 0 | 0 | 0 | 0 | 0
14.05.2025¦12:23:06.481 | 0 | 0 | 0 | 0 | 0 | 0 | 0 | 0 | 0 | 0 | 0 | 0 | 0 | 0 | 0 | 0 | 0 | 0 | 0 | 0
14.05.2025¦12:23:07.481 | 0 | 0 | 0 | 0 | 0 | 0 | 0 | 0 | 0 | 0 | 0 | 0 | 0 | 0 | 0 | 0 | 0 | 0 | 0 | 0
14.05.2025¦12:23:08.482 | 0 | 0 | 0 | 0 | 0 | 0 | 0 | 0 | 0 | 0 | 0 | 0 | 0 | 0 | 0 | 0 | 0 | 0 | 0 | 0
14.05.2025¦12:23:09.481 | 0 | 0 | 0 | 0 | 0 | 0 | 0 | 0 | 0 | 0 | 0 | 0 | 0 | 0 | 0 | 0 | 0 | 0 | 0 | 0
14.05.2025¦12:23:10.481 | 0 | 0 | 0 | 0 | 0 | 0 | 0 | 0 | 0 | 0 | 0 | 0 | 0 | 0 | 0 | 0 | 0 | 0 | 0 | 0
14.05.2025¦12:23:11.482 | 0 | 0 | 0 | 0 | 0 | 0 | 0 | 0 | 0 | 0 | 0 | 0 | 0 | 0 | 0 | 0 | 0 | 0 | 0 | 0
14.05.2025¦12:23:12.481 | 0 | 0 | 0 | 0 | 0 | 0 | 0 | 0 | 0 | 0 | 0 | 0 | 0 | 0 | 0 | 0 | 0 | 0 | 0 | 0
14.05.2025¦12:23:13.482 | 0 | 0 | 0 | 0 | 0 | 0 | 0 | 0 | 0 | 0 | 0 | 0 | 0 | 0 | 0 | 0 | 0 | 0 | 0 | 0
14.05.2025¦12:23:14.482 | 0 | 0 | 0 | 0 | 0 | 0 | 0 | 0 | 0 | 0 | 0 | 0 | 0 | 0 | 0 | 0 | 0 | 0 | 0 | 0
| OekoSolve | OekoSolve | OekoSolve | OekoSolve | OekoSolve | OekoSolve | OekoSolve | OekoSolve | OekoSolve | OekoSolve | OekoSolve | OekoSolve | OekoSolve | OekoSolve | OekoSolve | OekoSolve | OekoSolve | OekoSolve | OekoSolve | OekoSolve
| EnMeter_Prec1 | EnMeter_Prec1 | EnMeter_Prec1 | EnMeter_Prec1 | EnMeter_Prec1 | EnMeter_Prec1 | EnMeter_Prec1 | EnMeter_Prec1 | EnMeter_Prec1 | EnMeter_Prec1 | EnMeter_Prec2 | EnMeter_Prec2 | EnMeter_Prec2 | EnMeter_Prec2 | EnMeter_Prec2 | EnMeter_Prec2 | EnMeter_Prec2 | EnMeter_Prec2 | EnMeter_Prec2 | EnMeter_Prec2
| Prec1 P:W | Prec1 WTotal:kWh | Prec1 WDay:kWh | Prec1 WMonth:kWh | Prec1 WYear:kWh | Prec1 State:0 no info available¦1 Off¦2 Startup¦3 Ready¦4 On¦5 Charge¦6 Discharge¦7 Batt Low or Full¦8 Batt Full¦9 Batt low¦10 Finished¦11 Island¦12 Waiting¦91 Maintenance¦99 ERROR | Prec1 Spec Signal | Prec1 V:kV | Prec1 I:mA | Prec1 Info:0 Bit0¦1 Bit1¦2 Bit2¦3 Bit3¦4 HS Ein¦5 Freigabe / Abdeckung vorhanden¦6 Temp. FÃ¼hler aktiv¦7 Temp. FÃ¼hler unterbrochen¦8 Bit8¦9 Bit9¦10 Bit10¦11 Bit11¦12 Bit12¦13 Bit13¦14 Bit14¦15 Bit15¦ | Prec2 P:W | Prec2 WTotal:kWh | Prec2 WDay:kWh | Prec2 WMonth:kWh | Prec2 WYear:kWh | Prec2 State:0 no info available¦1 Off¦2 Startup¦3 Ready¦4 On¦5 Charge¦6 Discharge¦7 Batt Low or Full¦8 Batt Full¦9 Batt low¦10 Finished¦11 Island¦12 Waiting¦91 Maintenance¦99 ERROR | Prec2 Spec Signal | Prec2 V:kV | Prec2 I:mA | Prec2 Info:0 Bit0¦1 Bit1¦2 Bit2¦3 Bit3¦4 HS Ein¦5 Freigabe / Abdeckung vorhanden¦6 Temp. FÃ¼hler aktiv¦7 Temp. FÃ¼hler unterbrochen¦8 Bit8¦9 Bit9¦10 Bit10¦11 Bit11¦12 Bit12¦13 Bit13¦14 Bit14¦15 Bit15¦
14.05.2025¦12:22:45.481 | 0 | 0 | 0 | 0 | 0 | 0 | 0 | 0 | 0 | 0 | 0 | 0 | 0 | 0 | 0 | 0 | 0 | 0 | 0 | 0
14.05.2025¦12:22:46.482 | 0 | 0 | 0 | 0 | 0 | 0 | 0 | 0 | 0 | 0 | 0 | 0 | 0 | 0 | 0 | 0 | 0 | 0 | 0 | 0
14.05.2025¦12:22:47.482 | 0 | 0 | 0 | 0 | 0 | 0 | 0 | 0 | 0 | 0 | 0 | 0 | 0 | 0 | 0 | 0 | 0 | 0 | 0 | 0
14.05.2025¦12:22:48.482 | 0 | 0 | 0 | 0 | 0 | 0 | 0 | 0 | 0 | 0 | 0 | 0 | 0 | 0 | 0 | 0 | 0 | 0 | 0 | 0
14.05.2025¦12:22:49.481 | 0 | 0 | 0 | 0 | 0 | 0 | 0 | 0 | 0 | 0 | 0 | 0 | 0 | 0 | 0 | 0 | 0 | 0 | 0 | 0
14.05.2025¦12:22:50.482 | 0 | 0 | 0 | 0 | 0 | 0 | 0 | 0 | 0 | 0 | 0 | 0 | 0 | 0 | 0 | 0 | 0 | 0 | 0 | 0
14.05.2025¦12:22:51.482 | 0 | 0 | 0 | 0 | 0 | 0 | 0 | 0 | 0 | 0 | 0 | 0 | 0 | 0 | 0 | 0 | 0 | 0 | 0 | 0
14.05.2025¦12:22:52.482 | 0 | 0 | 0 | 0 | 0 | 0 | 0 | 0 | 0 | 0 | 0 | 0 | 0 | 0 | 0 | 0 | 0 | 0 | 0 | 0
14.05.2025¦12:22:53.482 | 0 | 0 | 0 | 0 | 0 | 0 | 0 | 0 | 0 | 0 | 0 | 0 | 0 | 0 | 0 | 0 | 0 | 0 | 0 | 0
14.05.2025¦12:22:54.481 | 0 | 0 | 0 | 0 | 0 | 0 | 0 | 0 | 0 | 0 | 0 | 0 | 0 | 0 | 0 | 0 | 0 | 0 | 0 | 0
14.05.2025¦12:22:55.482 | 0 | 0 | 0 | 0 | 0 | 0 | 0 | 0 | 0 | 0 | 0 | 0 | 0 | 0 | 0 | 0 | 0 | 0 | 0 | 0
14.05.2025¦12:22:56.482 | 0 | 0 | 0 | 0 | 0 | 0 | 0 | 0 | 0 | 0 | 0 | 0 | 0 | 0 | 0 | 0 | 0 | 0 | 0 | 0
14.05.2025¦12:22:57.482 | 0 | 0 | 0 | 0 | 0 | 0 | 0 | 0 | 0 | 0 | 0 | 0 | 0 | 0 | 0 | 0 | 0 | 0 | 0 | 0
14.05.2025¦12:22:58.482 | 0 | 0 | 0 | 0 | 0 | 0 | 0 | 0 | 0 | 0 | 0 | 0 | 0 | 0 | 0 | 0 | 0 | 0 | 0 | 0
14.05.2025¦12:22:59.482 | 0 | 0 | 0 | 0 | 0 | 0 | 0 | 0 | 0 | 0 | 0 | 0 | 0 | 0 | 0 | 0 | 0 | 0 | 0 | 0
14.05.2025¦12:23:00.482 | 0 | 0 | 0 | 0 | 0 | 0 | 0 | 0 | 0 | 0 | 0 | 0 | 0 | 0 | 0 | 0 | 0 | 0 | 0 | 0
14.05.2025¦12:23:01.482 | 0 | 0 | 0 | 0 | 0 | 0 | 0 | 0 | 0 | 0 | 0 | 0 | 0 | 0 | 0 | 0 | 0 | 0 | 0 | 0
14.05.2025¦12:23:02.483 | 0 | 0 | 0 | 0 | 0 | 0 | 0 | 0 | 0 | 0 | 0 | 0 | 0 | 0 | 0 | 0 | 0 | 0 | 0 | 0
14.05.2025¦12:23:03.482 | 0 | 0 | 0 | 0 | 0 | 0 | 0 | 0 | 0 | 0 | 0 | 0 | 0 | 0 | 0 | 0 | 0 | 0 | 0 | 0
14.05.2025¦12:23:04.481 | 0 | 0 | 0 | 0 | 0 | 0 | 0 | 0 | 0 | 0 | 0 | 0 | 0 | 0 | 0 | 0 | 0 | 0 | 0 | 0
14.05.2025¦12:23:05.481 | 0 | 0 | 0 | 0 | 0 | 0 | 0 | 0 | 0 | 0 | 0 | 0 | 0 | 0 | 0 | 0 | 0 | 0 | 0 | 0
14.05.2025¦12:23:06.481 | 0 | 0 | 0 | 0 | 0 | 0 | 0 | 0 | 0 | 0 | 0 | 0 | 0 | 0 | 0 | 0 | 0 | 0 | 0 | 0
14.05.2025¦12:23:07.481 | 0 | 0 | 0 | 0 | 0 | 0 | 0 | 0 | 0 | 0 | 0 | 0 | 0 | 0 | 0 | 0 | 0 | 0 | 0 | 0
14.05.2025¦12:23:08.482 | 0 | 0 | 0 | 0 | 0 | 0 | 0 | 0 | 0 | 0 | 0 | 0 | 0 | 0 | 0 | 0 | 0 | 0 | 0 | 0
14.05.2025¦12:23:09.481 | 0 | 0 | 0 | 0 | 0 | 0 | 0 | 0 | 0 | 0 | 0 | 0 | 0 | 0 | 0 | 0 | 0 | 0 | 0 | 0
14.05.2025¦12:23:10.481 | 0 | 0 | 0 | 0 | 0 | 0 | 0 | 0 | 0 | 0 | 0 | 0 | 0 | 0 | 0 | 0 | 0 | 0 | 0 | 0
14.05.2025¦12:23:11.482 | 0 | 0 | 0 | 0 | 0 | 0 | 0 | 0 | 0 | 0 | 0 | 0 | 0 | 0 | 0 | 0 | 0 | 0 | 0 | 0
14.05.2025¦12:23:12.481 | 0 | 0 | 0 | 0 | 0 | 0 | 0 | 0 | 0 | 0 | 0 | 0 | 0 | 0 | 0 | 0 | 0 | 0 | 0 | 0
14.05.2025¦12:23:13.482 | 0 | 0 | 0 | 0 | 0 | 0 | 0 | 0 | 0 | 0 | 0 | 0 | 0 | 0 | 0 | 0 | 0 | 0 | 0 | 0
14.05.2025¦12:23:14.482 | 0 | 0 | 0 | 0 | 0 | 0 | 0 | 0 | 0 | 0 | 0 | 0 | 0 | 0 | 0 | 0 | 0 | 0 | 0 | 0
14.05.2025¦12:23:15.481 | 0 | 0 | 0 | 0 | 0 | 0 | 0 | 0 | 0 | 0 | 0 | 0 | 0 | 0 | 0 | 0 | 0 | 0 | 0 | 0
14.05.2025¦12:23:16.481 | 0 | 0 | 0 | 0 | 0 | 0 | 0 | 0 | 0 | 0 | 0 | 0 | 0 | 0 | 0 | 0 | 0 | 0 | 0 | 0
14.05.2025¦12:23:17.482 | 0 | 0 | 0 | 0 | 0 | 0 | 0 | 0 | 0 | 0 | 0 | 0 | 0 | 0 | 0 | 0 | 0 | 0 | 0 | 0
14.05.2025¦12:23:18.481 | 0 | 0 | 0 | 0 | 0 | 0 | 0 | 0 | 0 | 0 | 0 | 0 | 0 | 0 | 0 | 0 | 0 | 0 | 0 | 0
14.05.2025¦12:23:19.482 | 0 | 0 | 0 | 0 | 0 | 0 | 0 | 0 | 0 | 0 | 0 | 0 | 0 | 0 | 0 | 0 | 0 | 0 | 0 | 0
14.05.2025¦12:23:20.481 | 0 | 0 | 0 | 0 | 0 | 0 | 0 | 0 | 0 | 0 | 0 | 0 | 0 | 0 | 0 | 0 | 0 | 0 | 0 | 0
14.05.2025¦12:23:21.482 | 0 | 0 | 0 | 0 | 0 | 0 | 0 | 0 | 0 | 0 | 0 | 0 | 0 | 0 | 0 | 0 | 0 | 0 | 0 | 0
14.05.2025¦12:23:22.481 | 0 | 0 | 0 | 0 | 0 | 0 | 0 | 0 | 0 | 0 | 0 | 0 | 0 | 0 | 0 | 0 | 0 | 0 | 0 | 0
14.05.2025¦12:23:23.483 | 0 | 0 | 0 | 0 | 0 | 0 | 0 | 0 | 0 | 0 | 0 | 0 | 0 | 0 | 0 | 0 | 0 | 0 | 0 | 0
14.05.2025¦12:23:24.481 | 0 | 0 | 0 | 0 | 0 | 0 | 0 | 0 | 0 | 0 | 0 | 0 | 0 | 0 | 0 | 0 | 0 | 0 | 0 | 0
14.05.2025¦12:23:25.481 | 0 | 0 | 0 | 0 | 0 | 0 | 0 | 0 | 0 | 0 | 0 | 0 | 0 | 0 | 0 | 0 | 0 | 0 | 0 | 0
14.05.2025¦12:23:26.480 | 0 | 0 | 0 | 0 | 0 | 0 | 0 | 0 | 0 | 0 | 0 | 0 | 0 | 0 | 0 | 0 | 0 | 0 | 0 | 0
14.05.2025¦12:23:27.481 | 0 | 0 | 0 | 0 | 0 | 0 | 0 | 0 | 0 | 0 | 0 | 0 | 0 | 0 | 0 | 0 | 0 | 0 | 0 | 0
14.05.2025¦12:23:28.482 | 0 | 0 | 0 | 0 | 0 | 0 | 0 | 0 | 0 | 0 | 0 | 0 | 0 | 0 | 0 | 0 | 0 | 0 | 0 | 0
14.05.2025¦12:23:29.481 | 0 | 0 | 0 | 0 | 0 | 0 | 0 | 0 | 0 | 0 | 0 | 0 | 0 | 0 | 0 | 0 | 0 | 0 | 0 | 0
14.05.2025¦12:23:30.482 | 0 | 0 | 0 | 0 | 0 | 0 | 0 | 0 | 0 | 0 | 0 | 0 | 0 | 0 | 0 | 0 | 0 | 0 | 0 | 0
14.05.2025¦12:23:31.482 | 0 | 0 | 0 | 0 | 0 | 0 | 0 | 0 | 0 | 0 | 0 | 0 | 0 | 0 | 0 | 0 | 0 | 0 | 0 | 0
14.05.2025¦12:23:32.481 | 0 | 0 | 0 | 0 | 0 | 0 | 0 | 0 | 0 | 0 | 0 | 0 | 0 | 0 | 0 | 0 | 0 | 0 | 0 | 0
14.05.2025¦12:23:33.481 | 0 | 0 | 0 | 0 | 0 | 0 | 0 | 0 | 0 | 0 | 0 | 0 | 0 | 0 | 0 | 0 | 0 | 0 | 0 | 0
14.05.2025¦12:23:34.481 | 0 | 0 | 0 | 0 | 0 | 0 | 0 | 0 | 0 | 0 | 0 | 0 | 0 | 0 | 0 | 0 | 0 | 0 | 0 | 0
14.05.2025¦12:23:35.481 | 0 | 0 | 0 | 0 | 0 | 0 | 0 | 0 | 0 | 0 | 0 | 0 | 0 | 0 | 0 | 0 | 0 | 0 | 0 | 0
14.05.2025¦12:23:36.481 | 0 | 0 | 0 | 0 | 0 | 0 | 0 | 0 | 0 | 0 | 0 | 0 | 0 | 0 | 0 | 0 | 0 | 0 | 0 | 0
14.05.2025¦12:23:37.482 | 0 | 0 | 0 | 0 | 0 | 0 | 0 | 0 | 0 | 0 | 0 | 0 | 0 | 0 | 0 | 0 | 0 | 0 | 0 | 0
14.05.2025¦12:23:38.481 | 0 | 0 | 0 | 0 | 0 | 0 | 0 | 0 | 0 | 0 | 0 | 0 | 0 | 0 | 0 | 0 | 0 | 0 | 0 | 0
14.05.2025¦12:23:39.481 | 0 | 0 | 0 | 0 | 0 | 0 | 0 | 0 | 0 | 0 | 0 | 0 | 0 | 0 | 0 | 0 | 0 | 0 | 0 | 0
14.05.2025¦12:23:40.482 | 0 | 0 | 0 | 0 | 0 | 0 | 0 | 0 | 0 | 0 | 0 | 0 | 0 | 0 | 0 | 0 | 0 | 0 | 0 | 0
14.05.2025¦12:23:41.481 | 0 | 0 | 0 | 0 | 0 | 0 | 0 | 0 | 0 | 0 | 0 | 0 | 0 | 0 | 0 | 0 | 0 | 0 | 0 | 0
14.05.2025¦12:23:42.482 | 0 | 0 | 0 | 0 | 0 | 0 | 0 | 0 | 0 | 0 | 0 | 0 | 0 | 0 | 0 | 0 | 0 | 0 | 0 | 0
14.05.2025¦12:23:43.481 | 0 | 0 | 0 | 0 | 0 | 0 | 0 | 0 | 0 | 0 | 0 | 0 | 0 | 0 | 0 | 0 | 0 | 0 | 0 | 0
14.05.2025¦12:23:44.484 | 0 | 0 | 0 | 0 | 0 | 0 | 0 | 0 | 0 | 0 | 0 | 0 | 0 | 0 | 0 | 0 | 0 | 0 | 0 | 0
| OekoSolve | OekoSolve | OekoSolve | OekoSolve | OekoSolve | OekoSolve | OekoSolve | OekoSolve | OekoSolve | OekoSolve | OekoSolve | OekoSolve | OekoSolve | OekoSolve | OekoSolve | OekoSolve | OekoSolve | OekoSolve | OekoSolve | OekoSolve
| EnMeter_Prec1 | EnMeter_Prec1 | EnMeter_Prec1 | EnMeter_Prec1 | EnMeter_Prec1 | EnMeter_Prec1 | EnMeter_Prec1 | EnMeter_Prec1 | EnMeter_Prec1 | EnMeter_Prec1 | EnMeter_Prec2 | EnMeter_Prec2 | EnMeter_Prec2 | EnMeter_Prec2 | EnMeter_Prec2 | EnMeter_Prec2 | EnMeter_Prec2 | EnMeter_Prec2 | EnMeter_Prec2 | EnMeter_Prec2
| Prec1 P:W | Prec1 WTotal:kWh | Prec1 WDay:kWh | Prec1 WMonth:kWh | Prec1 WYear:kWh | Prec1 State:0 no info available¦1 Off¦2 Startup¦3 Ready¦4 On¦5 Charge¦6 Discharge¦7 Batt Low or Full¦8 Batt Full¦9 Batt low¦10 Finished¦11 Island¦12 Waiting¦91 Maintenance¦99 ERROR | Prec1 Spec Signal | Prec1 V:kV | Prec1 I:mA | Prec1 Info:0 Bit0¦1 Bit1¦2 Bit2¦3 Bit3¦4 HS Ein¦5 Freigabe / Abdeckung vorhanden¦6 Temp. FÃ¼hler aktiv¦7 Temp. FÃ¼hler unterbrochen¦8 Bit8¦9 Bit9¦10 Bit10¦11 Bit11¦12 Bit12¦13 Bit13¦14 Bit14¦15 Bit15¦ | Prec2 P:W | Prec2 WTotal:kWh | Prec2 WDay:kWh | Prec2 WMonth:kWh | Prec2 WYear:kWh | Prec2 State:0 no info available¦1 Off¦2 Startup¦3 Ready¦4 On¦5 Charge¦6 Discharge¦7 Batt Low or Full¦8 Batt Full¦9 Batt low¦10 Finished¦11 Island¦12 Waiting¦91 Maintenance¦99 ERROR | Prec2 Spec Signal | Prec2 V:kV | Prec2 I:mA | Prec2 Info:0 Bit0¦1 Bit1¦2 Bit2¦3 Bit3¦4 HS Ein¦5 Freigabe / Abdeckung vorhanden¦6 Temp. FÃ¼hler aktiv¦7 Temp. FÃ¼hler unterbrochen¦8 Bit8¦9 Bit9¦10 Bit10¦11 Bit11¦12 Bit12¦13 Bit13¦14 Bit14¦15 Bit15¦
14.05.2025¦12:23:21.482 | 0 | 0 | 0 | 0 | 0 | 0 | 0 | 0 | 0 | 0 | 0 | 0 | 0 | 0 | 0 | 0 | 0 | 0 | 0 | 0
14.05.2025¦12:23:22.481 | 0 | 0 | 0 | 0 | 0 | 0 | 0 | 0 | 0 | 0 | 0 | 0 | 0 | 0 | 0 | 0 | 0 | 0 | 0 | 0
14.05.2025¦12:23:23.483 | 0 | 0 | 0 | 0 | 0 | 0 | 0 | 0 | 0 | 0 | 0 | 0 | 0 | 0 | 0 | 0 | 0 | 0 | 0 | 0
14.05.2025¦12:23:24.481 | 0 | 0 | 0 | 0 | 0 | 0 | 0 | 0 | 0 | 0 | 0 | 0 | 0 | 0 | 0 | 0 | 0 | 0 | 0 | 0
14.05.2025¦12:23:25.481 | 0 | 0 | 0 | 0 | 0 | 0 | 0 | 0 | 0 | 0 | 0 | 0 | 0 | 0 | 0 | 0 | 0 | 0 | 0 | 0
14.05.2025¦12:23:26.480 | 0 | 0 | 0 | 0 | 0 | 0 | 0 | 0 | 0 | 0 | 0 | 0 | 0 | 0 | 0 | 0 | 0 | 0 | 0 | 0
14.05.2025¦12:23:27.481 | 0 | 0 | 0 | 0 | 0 | 0 | 0 | 0 | 0 | 0 | 0 | 0 | 0 | 0 | 0 | 0 | 0 | 0 | 0 | 0
14.05.2025¦12:23:28.482 | 0 | 0 | 0 | 0 | 0 | 0 | 0 | 0 | 0 | 0 | 0 | 0 | 0 | 0 | 0 | 0 | 0 | 0 | 0 | 0
14.05.2025¦12:23:29.481 | 0 | 0 | 0 | 0 | 0 | 0 | 0 | 0 | 0 | 0 | 0 | 0 | 0 | 0 | 0 | 0 | 0 | 0 | 0 | 0
14.05.2025¦12:23:30.482 | 0 | 0 | 0 | 0 | 0 | 0 | 0 | 0 | 0 | 0 | 0 | 0 | 0 | 0 | 0 | 0 | 0 | 0 | 0 | 0
14.05.2025¦12:23:31.482 | 0 | 0 | 0 | 0 | 0 | 0 | 0 | 0 | 0 | 0 | 0 | 0 | 0 | 0 | 0 | 0 | 0 | 0 | 0 | 0
14.05.2025¦12:23:32.481 | 0 | 0 | 0 | 0 | 0 | 0 | 0 | 0 | 0 | 0 | 0 | 0 | 0 | 0 | 0 | 0 | 0 | 0 | 0 | 0
14.05.2025¦12:23:33.481 | 0 | 0 | 0 | 0 | 0 | 0 | 0 | 0 | 0 | 0 | 0 | 0 | 0 | 0 | 0 | 0 | 0 | 0 | 0 | 0
14.05.2025¦12:23:34.481 | 0 | 0 | 0 | 0 | 0 | 0 | 0 | 0 | 0 | 0 | 0 | 0 | 0 | 0 | 0 | 0 | 0 | 0 | 0 | 0
14.05.2025¦12:23:35.481 | 0 | 0 | 0 | 0 | 0 | 0 | 0 | 0 | 0 | 0 | 0 | 0 | 0 | 0 | 0 | 0 | 0 | 0 | 0 | 0
14.05.2025¦12:23:36.481 | 0 | 0 | 0 | 0 | 0 | 0 | 0 | 0 | 0 | 0 | 0 | 0 | 0 | 0 | 0 | 0 | 0 | 0 | 0 | 0
14.05.2025¦12:23:37.482 | 0 | 0 | 0 | 0 | 0 | 0 | 0 | 0 | 0 | 0 | 0 | 0 | 0 | 0 | 0 | 0 | 0 | 0 | 0 | 0
14.05.2025¦12:23:38.481 | 0 | 0 | 0 | 0 | 0 | 0 | 0 | 0 | 0 | 0 | 0 | 0 | 0 | 0 | 0 | 0 | 0 | 0 | 0 | 0
14.05.2025¦12:23:39.481 | 0 | 0 | 0 | 0 | 0 | 0 | 0 | 0 | 0 | 0 | 0 | 0 | 0 | 0 | 0 | 0 | 0 | 0 | 0 | 0
14.05.2025¦12:23:40.482 | 0 | 0 | 0 | 0 | 0 | 0 | 0 | 0 | 0 | 0 | 0 | 0 | 0 | 0 | 0 | 0 | 0 | 0 | 0 | 0
14.05.2025¦12:23:41.481 | 0 | 0 | 0 | 0 | 0 | 0 | 0 | 0 | 0 | 0 | 0 | 0 | 0 | 0 | 0 | 0 | 0 | 0 | 0 | 0
14.05.2025¦12:23:42.482 | 0 | 0 | 0 | 0 | 0 | 0 | 0 | 0 | 0 | 0 | 0 | 0 | 0 | 0 | 0 | 0 | 0 | 0 | 0 | 0
14.05.2025¦12:23:43.481 | 0 | 0 | 0 | 0 | 0 | 0 | 0 | 0 | 0 | 0 | 0 | 0 | 0 | 0 | 0 | 0 | 0 | 0 | 0 | 0
14.05.2025¦12:23:44.484 | 0 | 0 | 0 | 0 | 0 | 0 | 0 | 0 | 0 | 0 | 0 | 0 | 0 | 0 | 0 | 0 | 0 | 0 | 0 | 0
14.05.2025¦12:23:45.481 | 0 | 0 | 0 | 0 | 0 | 0 | 0 | 0 | 0 | 0 | 0 | 0 | 0 | 0 | 0 | 0 | 0 | 0 | 0 | 0
14.05.2025¦12:23:46.481 | 0 | 0 | 0 | 0 | 0 | 0 | 0 | 0 | 0 | 0 | 0 | 0 | 0 | 0 | 0 | 0 | 0 | 0 | 0 | 0
14.05.2025¦12:23:47.482 | 0 | 0 | 0 | 0 | 0 | 0 | 0 | 0 | 0 | 0 | 0 | 0 | 0 | 0 | 0 | 0 | 0 | 0 | 0 | 0
14.05.2025¦12:23:48.482 | 0 | 0 | 0 | 0 | 0 | 0 | 0 | 0 | 0 | 0 | 0 | 0 | 0 | 0 | 0 | 0 | 0 | 0 | 0 | 0
14.05.2025¦12:23:49.482 | 0 | 0 | 0 | 0 | 0 | 0 | 0 | 0 | 0 | 0 | 0 | 0 | 0 | 0 | 0 | 0 | 0 | 0 | 0 | 0
14.05.2025¦12:23:50.481 | 0 | 0 | 0 | 0 | 0 | 0 | 0 | 0 | 0 | 0 | 0 | 0 | 0 | 0 | 0 | 0 | 0 | 0 | 0 | 0
14.05.2025¦12:23:51.484 | 0 | 0 | 0 | 0 | 0 | 0 | 0 | 0 | 0 | 0 | 0 | 0 | 0 | 0 | 0 | 0 | 0 | 0 | 0 | 0
14.05.2025¦12:23:52.482 | 0 | 0 | 0 | 0 | 0 | 0 | 0 | 0 | 0 | 0 | 0 | 0 | 0 | 0 | 0 | 0 | 0 | 0 | 0 | 0
14.05.2025¦12:23:53.482 | 0 | 0 | 0 | 0 | 0 | 0 | 0 | 0 | 0 | 0 | 0 | 0 | 0 | 0 | 0 | 0 | 0 | 0 | 0 | 0
14.05.2025¦12:23:54.481 | 0 | 0 | 0 | 0 | 0 | 0 | 0 | 0 | 0 | 0 | 0 | 0 | 0 | 0 | 0 | 0 | 0 | 0 | 0 | 0
14.05.2025¦12:23:55.481 | 0 | 0 | 0 | 0 | 0 | 0 | 0 | 0 | 0 | 0 | 0 | 0 | 0 | 0 | 0 | 0 | 0 | 0 | 0 | 0
14.05.2025¦12:23:56.482 | 0 | 0 | 0 | 0 | 0 | 0 | 0 | 0 | 0 | 0 | 0 | 0 | 0 | 0 | 0 | 0 | 0 | 0 | 0 | 0
14.05.2025¦12:23:57.481 | 0 | 0 | 0 | 0 | 0 | 0 | 0 | 0 | 0 | 0 | 0 | 0 | 0 | 0 | 0 | 0 | 0 | 0 | 0 | 0
14.05.2025¦12:23:58.483 | 0 | 0 | 0 | 0 | 0 | 0 | 0 | 0 | 0 | 0 | 0 | 0 | 0 | 0 | 0 | 0 | 0 | 0 | 0 | 0
14.05.2025¦12:23:59.482 | 0 | 0 | 0 | 0 | 0 | 0 | 0 | 0 | 0 | 0 | 0 | 0 | 0 | 0 | 0 | 0 | 0 | 0 | 0 | 0
14.05.2025¦12:24:00.482 | 0 | 0 | 0 | 0 | 0 | 0 | 0 | 0 | 0 | 0 | 0 | 0 | 0 | 0 | 0 | 0 | 0 | 0 | 0 | 0
14.05.2025¦12:24:01.482 | 0 | 0 | 0 | 0 | 0 | 0 | 0 | 0 | 0 | 0 | 0 | 0 | 0 | 0 | 0 | 0 | 0 | 0 | 0 | 0
14.05.2025¦12:24:02.482 | 0 | 0 | 0 | 0 | 0 | 0 | 0 | 0 | 0 | 0 | 0 | 0 | 0 | 0 | 0 | 0 | 0 | 0 | 0 | 0
14.05.2025¦12:24:03.482 | 0 | 0 | 0 | 0 | 0 | 0 | 0 | 0 | 0 | 0 | 0 | 0 | 0 | 0 | 0 | 0 | 0 | 0 | 0 | 0
14.05.2025¦12:24:04.481 | 0 | 0 | 0 | 0 | 0 | 0 | 0 | 0 | 0 | 0 | 0 | 0 | 0 | 0 | 0 | 0 | 0 | 0 | 0 | 0
14.05.2025¦12:24:05.483 | 0 | 0 | 0 | 0 | 0 | 0 | 0 | 0 | 0 | 0 | 0 | 0 | 0 | 0 | 0 | 0 | 0 | 0 | 0 | 0
14.05.2025¦12:24:06.482 | 0 | 0 | 0 | 0 | 0 | 0 | 0 | 0 | 0 | 0 | 0 | 0 | 0 | 0 | 0 | 0 | 0 | 0 | 0 | 0
14.05.2025¦12:24:07.482 | 0 | 0 | 0 | 0 | 0 | 0 | 0 | 0 | 0 | 0 | 0 | 0 | 0 | 0 | 0 | 0 | 0 | 0 | 0 | 0
14.05.2025¦12:24:08.481 | 0 | 0 | 0 | 0 | 0 | 0 | 0 | 0 | 0 | 0 | 0 | 0 | 0 | 0 | 0 | 0 | 0 | 0 | 0 | 0
14.05.2025¦12:24:09.482 | 0 | 0 | 0 | 0 | 0 | 0 | 0 | 0 | 0 | 0 | 0 | 0 | 0 | 0 | 0 | 0 | 0 | 0 | 0 | 0
14.05.2025¦12:24:10.482 | 0 | 0 | 0 | 0 | 0 | 0 | 0 | 0 | 0 | 0 | 0 | 0 | 0 | 0 | 0 | 0 | 0 | 0 | 0 | 0
14.05.2025¦12:24:11.481 | 0 | 0 | 0 | 0 | 0 | 0 | 0 | 0 | 0 | 0 | 0 | 0 | 0 | 0 | 0 | 0 | 0 | 0 | 0 | 0
14.05.2025¦12:24:12.481 | 0 | 0 | 0 | 0 | 0 | 0 | 0 | 0 | 0 | 0 | 0 | 0 | 0 | 0 | 0 | 0 | 0 | 0 | 0 | 0
14.05.2025¦12:24:13.481 | 0 | 0 | 0 | 0 | 0 | 0 | 0 | 0 | 0 | 0 | 0 | 0 | 0 | 0 | 0 | 0 | 0 | 0 | 0 | 0
14.05.2025¦12:24:14.482 | 0 | 0 | 0 | 0 | 0 | 0 | 0 | 0 | 0 | 0 | 0 | 0 | 0 | 0 | 0 | 0 | 0 | 0 | 0 | 0
| OekoSolve | OekoSolve | OekoSolve | OekoSolve | OekoSolve | OekoSolve | OekoSolve | OekoSolve | OekoSolve | OekoSolve | OekoSolve | OekoSolve | OekoSolve | OekoSolve | OekoSolve | OekoSolve | OekoSolve | OekoSolve | OekoSolve | OekoSolve
| EnMeter_Prec1 | EnMeter_Prec1 | EnMeter_Prec1 | EnMeter_Prec1 | EnMeter_Prec1 | EnMeter_Prec1 | EnMeter_Prec1 | EnMeter_Prec1 | EnMeter_Prec1 | EnMeter_Prec1 | EnMeter_Prec2 | EnMeter_Prec2 | EnMeter_Prec2 | EnMeter_Prec2 | EnMeter_Prec2 | EnMeter_Prec2 | EnMeter_Prec2 | EnMeter_Prec2 | EnMeter_Prec2 | EnMeter_Prec2
| Prec1 P:W | Prec1 WTotal:kWh | Prec1 WDay:kWh | Prec1 WMonth:kWh | Prec1 WYear:kWh | Prec1 State:0 no info available¦1 Off¦2 Startup¦3 Ready¦4 On¦5 Charge¦6 Discharge¦7 Batt Low or Full¦8 Batt Full¦9 Batt low¦10 Finished¦11 Island¦12 Waiting¦91 Maintenance¦99 ERROR | Prec1 Spec Signal | Prec1 V:kV | Prec1 I:mA | Prec1 Info:0 Bit0¦1 Bit1¦2 Bit2¦3 Bit3¦4 HS Ein¦5 Freigabe / Abdeckung vorhanden¦6 Temp. FÃ¼hler aktiv¦7 Temp. FÃ¼hler unterbrochen¦8 Bit8¦9 Bit9¦10 Bit10¦11 Bit11¦12 Bit12¦13 Bit13¦14 Bit14¦15 Bit15¦ | Prec2 P:W | Prec2 WTotal:kWh | Prec2 WDay:kWh | Prec2 WMonth:kWh | Prec2 WYear:kWh | Prec2 State:0 no info available¦1 Off¦2 Startup¦3 Ready¦4 On¦5 Charge¦6 Discharge¦7 Batt Low or Full¦8 Batt Full¦9 Batt low¦10 Finished¦11 Island¦12 Waiting¦91 Maintenance¦99 ERROR | Prec2 Spec Signal | Prec2 V:kV | Prec2 I:mA | Prec2 Info:0 Bit0¦1 Bit1¦2 Bit2¦3 Bit3¦4 HS Ein¦5 Freigabe / Abdeckung vorhanden¦6 Temp. FÃ¼hler aktiv¦7 Temp. FÃ¼hler unterbrochen¦8 Bit8¦9 Bit9¦10 Bit10¦11 Bit11¦12 Bit12¦13 Bit13¦14 Bit14¦15 Bit15¦
14.05.2025¦12:24:21.481 | 0 | 0 | 0 | 0 | 0 | 0 | 0 | 0 | 0 | 0 | 0 | 0 | 0 | 0 | 0 | 0 | 0 | 0 | 0 | 0
14.05.2025¦12:24:22.481 | 0 | 0 | 0 | 0 | 0 | 0 | 0 | 0 | 0 | 0 | 0 | 0 | 0 | 0 | 0 | 0 | 0 | 0 | 0 | 0
14.05.2025¦12:24:23.482 | 0 | 0 | 0 | 0 | 0 | 0 | 0 | 0 | 0 | 0 | 0 | 0 | 0 | 0 | 0 | 0 | 0 | 0 | 0 | 0
14.05.2025¦12:24:24.482 | 0 | 0 | 0 | 0 | 0 | 0 | 0 | 0 | 0 | 0 | 0 | 0 | 0 | 0 | 0 | 0 | 0 | 0 | 0 | 0
14.05.2025¦12:24:25.481 | 0 | 0 | 0 | 0 | 0 | 0 | 0 | 0 | 0 | 0 | 0 | 0 | 0 | 0 | 0 | 0 | 0 | 0 | 0 | 0
14.05.2025¦12:24:26.482 | 0 | 0 | 0 | 0 | 0 | 0 | 0 | 0 | 0 | 0 | 0 | 0 | 0 | 0 | 0 | 0 | 0 | 0 | 0 | 0
14.05.2025¦12:24:27.482 | 0 | 0 | 0 | 0 | 0 | 0 | 0 | 0 | 0 | 0 | 0 | 0 | 0 | 0 | 0 | 0 | 0 | 0 | 0 | 0
14.05.2025¦12:24:28.481 | 0 | 0 | 0 | 0 | 0 | 0 | 0 | 0 | 0 | 0 | 0 | 0 | 0 | 0 | 0 | 0 | 0 | 0 | 0 | 0
14.05.2025¦12:24:29.483 | 0 | 0 | 0 | 0 | 0 | 0 | 0 | 0 | 0 | 0 | 0 | 0 | 0 | 0 | 0 | 0 | 0 | 0 | 0 | 0
14.05.2025¦12:24:30.481 | 0 | 0 | 0 | 0 | 0 | 0 | 0 | 0 | 0 | 0 | 0 | 0 | 0 | 0 | 0 | 0 | 0 | 0 | 0 | 0
14.05.2025¦12:24:31.482 | 0 | 0 | 0 | 0 | 0 | 0 | 0 | 0 | 0 | 0 | 0 | 0 | 0 | 0 | 0 | 0 | 0 | 0 | 0 | 0
14.05.2025¦12:24:32.482 | 0 | 0 | 0 | 0 | 0 | 0 | 0 | 0 | 0 | 0 | 0 | 0 | 0 | 0 | 0 | 0 | 0 | 0 | 0 | 0
14.05.2025¦12:24:33.482 | 0 | 0 | 0 | 0 | 0 | 0 | 0 | 0 | 0 | 0 | 0 | 0 | 0 | 0 | 0 | 0 | 0 | 0 | 0 | 0
14.05.2025¦12:24:34.482 | 0 | 0 | 0 | 0 | 0 | 0 | 0 | 0 | 0 | 0 | 0 | 0 | 0 | 0 | 0 | 0 | 0 | 0 | 0 | 0
14.05.2025¦12:24:35.482 | 0 | 0 | 0 | 0 | 0 | 0 | 0 | 0 | 0 | 0 | 0 | 0 | 0 | 0 | 0 | 0 | 0 | 0 | 0 | 0
14.05.2025¦12:24:36.481 | 0 | 0 | 0 | 0 | 0 | 0 | 0 | 0 | 0 | 0 | 0 | 0 | 0 | 0 | 0 | 0 | 0 | 0 | 0 | 0
14.05.2025¦12:24:37.482 | 0 | 0 | 0 | 0 | 0 | 0 | 0 | 0 | 0 | 0 | 0 | 0 | 0 | 0 | 0 | 0 | 0 | 0 | 0 | 0
14.05.2025¦12:24:38.481 | 0 | 0 | 0 | 0 | 0 | 0 | 0 | 0 | 0 | 0 | 0 | 0 | 0 | 0 | 0 | 0 | 0 | 0 | 0 | 0
14.05.2025¦12:24:39.482 | 0 | 0 | 0 | 0 | 0 | 0 | 0 | 0 | 0 | 0 | 0 | 0 | 0 | 0 | 0 | 0 | 0 | 0 | 0 | 0
14.05.2025¦12:24:40.483 | 0 | 0 | 0 | 0 | 0 | 0 | 0 | 0 | 0 | 0 | 0 | 0 | 0 | 0 | 0 | 0 | 0 | 0 | 0 | 0
14.05.2025¦12:24:41.482 | 0 | 0 | 0 | 0 | 0 | 0 | 0 | 0 | 0 | 0 | 0 | 0 | 0 | 0 | 0 | 0 | 0 | 0 | 0 | 0
14.05.2025¦12:24:42.482 | 0 | 0 | 0 | 0 | 0 | 0 | 0 | 0 | 0 | 0 | 0 | 0 | 0 | 0 | 0 | 0 | 0 | 0 | 0 | 0
14.05.2025¦12:24:43.482 | 0 | 0 | 0 | 0 | 0 | 0 | 0 | 0 | 0 | 0 | 0 | 0 | 0 | 0 | 0 | 0 | 0 | 0 | 0 | 0
14.05.2025¦12:24:44.481 | 0 | 0 | 0 | 0 | 0 | 0 | 0 | 0 | 0 | 0 | 0 | 0 | 0 | 0 | 0 | 0 | 0 | 0 | 0 | 0
| OekoSolve | OekoSolve | OekoSolve | OekoSolve | OekoSolve | OekoSolve | OekoSolve | OekoSolve | OekoSolve | OekoSolve | OekoSolve | OekoSolve | OekoSolve | OekoSolve | OekoSolve | OekoSolve | OekoSolve | OekoSolve | OekoSolve | OekoSolve
| EnMeter_Prec1 | EnMeter_Prec1 | EnMeter_Prec1 | EnMeter_Prec1 | EnMeter_Prec1 | EnMeter_Prec1 | EnMeter_Prec1 | EnMeter_Prec1 | EnMeter_Prec1 | EnMeter_Prec1 | EnMeter_Prec2 | EnMeter_Prec2 | EnMeter_Prec2 | EnMeter_Prec2 | EnMeter_Prec2 | EnMeter_Prec2 | EnMeter_Prec2 | EnMeter_Prec2 | EnMeter_Prec2 | EnMeter_Prec2
| Prec1 P:W | Prec1 WTotal:kWh | Prec1 WDay:kWh | Prec1 WMonth:kWh | Prec1 WYear:kWh | Prec1 State:0 no info available¦1 Off¦2 Startup¦3 Ready¦4 On¦5 Charge¦6 Discharge¦7 Batt Low or Full¦8 Batt Full¦9 Batt low¦10 Finished¦11 Island¦12 Waiting¦91 Maintenance¦99 ERROR | Prec1 Spec Signal | Prec1 V:kV | Prec1 I:mA | Prec1 Info:0 Bit0¦1 Bit1¦2 Bit2¦3 Bit3¦4 HS Ein¦5 Freigabe / Abdeckung vorhanden¦6 Temp. FÃ¼hler aktiv¦7 Temp. FÃ¼hler unterbrochen¦8 Bit8¦9 Bit9¦10 Bit10¦11 Bit11¦12 Bit12¦13 Bit13¦14 Bit14¦15 Bit15¦ | Prec2 P:W | Prec2 WTotal:kWh | Prec2 WDay:kWh | Prec2 WMonth:kWh | Prec2 WYear:kWh | Prec2 State:0 no info available¦1 Off¦2 Startup¦3 Ready¦4 On¦5 Charge¦6 Discharge¦7 Batt Low or Full¦8 Batt Full¦9 Batt low¦10 Finished¦11 Island¦12 Waiting¦91 Maintenance¦99 ERROR | Prec2 Spec Signal | Prec2 V:kV | Prec2 I:mA | Prec2 Info:0 Bit0¦1 Bit1¦2 Bit2¦3 Bit3¦4 HS Ein¦5 Freigabe / Abdeckung vorhanden¦6 Temp. FÃ¼hler aktiv¦7 Temp. FÃ¼hler unterbrochen¦8 Bit8¦9 Bit9¦10 Bit10¦11 Bit11¦12 Bit12¦13 Bit13¦14 Bit14¦15 Bit15¦
| OekoSolve | OekoSolve | OekoSolve | OekoSolve | OekoSolve | OekoSolve | OekoSolve | OekoSolve | OekoSolve | OekoSolve | OekoSolve | OekoSolve | OekoSolve | OekoSolve | OekoSolve | OekoSolve | OekoSolve | OekoSolve | OekoSolve | OekoSolve
| EnMeter_Prec1 | EnMeter_Prec1 | EnMeter_Prec1 | EnMeter_Prec1 | EnMeter_Prec1 | EnMeter_Prec1 | EnMeter_Prec1 | EnMeter_Prec1 | EnMeter_Prec1 | EnMeter_Prec1 | EnMeter_Prec2 | EnMeter_Prec2 | EnMeter_Prec2 | EnMeter_Prec2 | EnMeter_Prec2 | EnMeter_Prec2 | EnMeter_Prec2 | EnMeter_Prec2 | EnMeter_Prec2 | EnMeter_Prec2
| Prec1 P:W | Prec1 WTotal:kWh | Prec1 WDay:kWh | Prec1 WMonth:kWh | Prec1 WYear:kWh | Prec1 State:0 no info available¦1 Off¦2 Startup¦3 Ready¦4 On¦5 Charge¦6 Discharge¦7 Batt Low or Full¦8 Batt Full¦9 Batt low¦10 Finished¦11 Island¦12 Waiting¦91 Maintenance¦99 ERROR | Prec1 Spec Signal | Prec1 V:kV | Prec1 I:mA | Prec1 Info:0 Bit0¦1 Bit1¦2 Bit2¦3 Bit3¦4 HS Ein¦5 Freigabe / Abdeckung vorhanden¦6 Temp. FÃ¼hler aktiv¦7 Temp. FÃ¼hler unterbrochen¦8 Bit8¦9 Bit9¦10 Bit10¦11 Bit11¦12 Bit12¦13 Bit13¦14 Bit14¦15 Bit15¦ | Prec2 P:W | Prec2 WTotal:kWh | Prec2 WDay:kWh | Prec2 WMonth:kWh | Prec2 WYear:kWh | Prec2 State:0 no info available¦1 Off¦2 Startup¦3 Ready¦4 On¦5 Charge¦6 Discharge¦7 Batt Low or Full¦8 Batt Full¦9 Batt low¦10 Finished¦11 Island¦12 Waiting¦91 Maintenance¦99 ERROR | Prec2 Spec Signal | Prec2 V:kV | Prec2 I:mA | Prec2 Info:0 Bit0¦1 Bit1¦2 Bit2¦3 Bit3¦4 HS Ein¦5 Freigabe / Abdeckung vorhanden¦6 Temp. FÃ¼hler aktiv¦7 Temp. FÃ¼hler unterbrochen¦8 Bit8¦9 Bit9¦10 Bit10¦11 Bit11¦12 Bit12¦13 Bit13¦14 Bit14¦15 Bit15¦
14.05.2025¦12:25:39.482 | 0 | 0 | 0 | 0 | 0 | 0 | 0 | 0 | 0 | 0 | 0 | 0 | 0 | 0 | 0 | 0 | 0 | 0 | 0 | 0
14.05.2025¦12:25:40.482 | 0 | 0 | 0 | 0 | 0 | 0 | 0 | 0 | 0 | 0 | 0 | 0 | 0 | 0 | 0 | 0 | 0 | 0 | 0 | 0
14.05.2025¦12:25:41.482 | 0 | 0 | 0 | 0 | 0 | 0 | 0 | 0 | 0 | 0 | 0 | 0 | 0 | 0 | 0 | 0 | 0 | 0 | 0 | 0
14.05.2025¦12:25:42.482 | 0 | 0 | 0 | 0 | 0 | 0 | 0 | 0 | 0 | 0 | 0 | 0 | 0 | 0 | 0 | 0 | 0 | 0 | 0 | 0
14.05.2025¦12:25:43.481 | 0 | 0 | 0 | 0 | 0 | 0 | 0 | 0 | 0 | 0 | 0 | 0 | 0 | 0 | 0 | 0 | 0 | 0 | 0 | 0
14.05.2025¦12:25:44.481 | 0 | 0 | 0 | 0 | 0 | 0 | 0 | 0 | 0 | 0 | 0 | 0 | 0 | 0 | 0 | 0 | 0 | 0 | 0 | 0
| OekoSolve | OekoSolve | OekoSolve | OekoSolve | OekoSolve | OekoSolve | OekoSolve | OekoSolve | OekoSolve | OekoSolve | OekoSolve | OekoSolve | OekoSolve | OekoSolve | OekoSolve | OekoSolve | OekoSolve | OekoSolve | OekoSolve | OekoSolve
| EnMeter_Prec1 | EnMeter_Prec1 | EnMeter_Prec1 | EnMeter_Prec1 | EnMeter_Prec1 | EnMeter_Prec1 | EnMeter_Prec1 | EnMeter_Prec1 | EnMeter_Prec1 | EnMeter_Prec1 | EnMeter_Prec2 | EnMeter_Prec2 | EnMeter_Prec2 | EnMeter_Prec2 | EnMeter_Prec2 | EnMeter_Prec2 | EnMeter_Prec2 | EnMeter_Prec2 | EnMeter_Prec2 | EnMeter_Prec2
| Prec1 P:W | Prec1 WTotal:kWh | Prec1 WDay:kWh | Prec1 WMonth:kWh | Prec1 WYear:kWh | Prec1 State:0 no info available¦1 Off¦2 Startup¦3 Ready¦4 On¦5 Charge¦6 Discharge¦7 Batt Low or Full¦8 Batt Full¦9 Batt low¦10 Finished¦11 Island¦12 Waiting¦91 Maintenance¦99 ERROR | Prec1 Spec Signal | Prec1 V:kV | Prec1 I:mA | Prec1 Info:0 Bit0¦1 Bit1¦2 Bit2¦3 Bit3¦4 HS Ein¦5 Freigabe / Abdeckung vorhanden¦6 Temp. FÃ¼hler aktiv¦7 Temp. FÃ¼hler unterbrochen¦8 Bit8¦9 Bit9¦10 Bit10¦11 Bit11¦12 Bit12¦13 Bit13¦14 Bit14¦15 Bit15¦ | Prec2 P:W | Prec2 WTotal:kWh | Prec2 WDay:kWh | Prec2 WMonth:kWh | Prec2 WYear:kWh | Prec2 State:0 no info available¦1 Off¦2 Startup¦3 Ready¦4 On¦5 Charge¦6 Discharge¦7 Batt Low or Full¦8 Batt Full¦9 Batt low¦10 Finished¦11 Island¦12 Waiting¦91 Maintenance¦99 ERROR | Prec2 Spec Signal | Prec2 V:kV | Prec2 I:mA | Prec2 Info:0 Bit0¦1 Bit1¦2 Bit2¦3 Bit3¦4 HS Ein¦5 Freigabe / Abdeckung vorhanden¦6 Temp. FÃ¼hler aktiv¦7 Temp. FÃ¼hler unterbrochen¦8 Bit8¦9 Bit9¦10 Bit10¦11 Bit11¦12 Bit12¦13 Bit13¦14 Bit14¦15 Bit15¦
14.05.2025¦12:25:39.482 | 0 | 0 | 0 | 0 | 0 | 0 | 0 | 0 | 0 | 0 | 0 | 0 | 0 | 0 | 0 | 0 | 0 | 0 | 0 | 0
14.05.2025¦12:25:40.482 | 0 | 0 | 0 | 0 | 0 | 0 | 0 | 0 | 0 | 0 | 0 | 0 | 0 | 0 | 0 | 0 | 0 | 0 | 0 | 0
14.05.2025¦12:25:41.482 | 0 | 0 | 0 | 0 | 0 | 0 | 0 | 0 | 0 | 0 | 0 | 0 | 0 | 0 | 0 | 0 | 0 | 0 | 0 | 0
14.05.2025¦12:25:42.482 | 0 | 0 | 0 | 0 | 0 | 0 | 0 | 0 | 0 | 0 | 0 | 0 | 0 | 0 | 0 | 0 | 0 | 0 | 0 | 0
14.05.2025¦12:25:43.481 | 0 | 0 | 0 | 0 | 0 | 0 | 0 | 0 | 0 | 0 | 0 | 0 | 0 | 0 | 0 | 0 | 0 | 0 | 0 | 0
14.05.2025¦12:25:44.481 | 0 | 0 | 0 | 0 | 0 | 0 | 0 | 0 | 0 | 0 | 0 | 0 | 0 | 0 | 0 | 0 | 0 | 0 | 0 | 0
14.05.2025¦12:25:45.481 | 0 | 0 | 0 | 0 | 0 | 0 | 0 | 0 | 0 | 0 | 0 | 0 | 0 | 0 | 0 | 0 | 0 | 0 | 0 | 0
14.05.2025¦12:25:46.482 | 0 | 0 | 0 | 0 | 0 | 0 | 0 | 0 | 0 | 0 | 0 | 0 | 0 | 0 | 0 | 0 | 0 | 0 | 0 | 0
14.05.2025¦12:25:47.482 | 0 | 0 | 0 | 0 | 0 | 0 | 0 | 0 | 0 | 0 | 0 | 0 | 0 | 0 | 0 | 0 | 0 | 0 | 0 | 0
14.05.2025¦12:25:48.482 | 0 | 0 | 0 | 0 | 0 | 0 | 0 | 0 | 0 | 0 | 0 | 0 | 0 | 0 | 0 | 0 | 0 | 0 | 0 | 0
14.05.2025¦12:25:49.483 | 0 | 0 | 0 | 0 | 0 | 0 | 0 | 0 | 0 | 0 | 0 | 0 | 0 | 0 | 0 | 0 | 0 | 0 | 0 | 0
14.05.2025¦12:25:50.481 | 0 | 0 | 0 | 0 | 0 | 0 | 0 | 0 | 0 | 0 | 0 | 0 | 0 | 0 | 0 | 0 | 0 | 0 | 0 | 0
14.05.2025¦12:25:51.482 | 0 | 0 | 0 | 0 | 0 | 0 | 0 | 0 | 0 | 0 | 0 | 0 | 0 | 0 | 0 | 0 | 0 | 0 | 0 | 0
14.05.2025¦12:25:52.481 | 0 | 0 | 0 | 0 | 0 | 0 | 0 | 0 | 0 | 0 | 0 | 0 | 0 | 0 | 0 | 0 | 0 | 0 | 0 | 0
14.05.2025¦12:25:53.481 | 0 | 0 | 0 | 0 | 0 | 0 | 0 | 0 | 0 | 0 | 0 | 0 | 0 | 0 | 0 | 0 | 0 | 0 | 0 | 0
14.05.2025¦12:25:54.481 | 0 | 0 | 0 | 0 | 0 | 0 | 0 | 0 | 0 | 0 | 0 | 0 | 0 | 0 | 0 | 0 | 0 | 0 | 0 | 0
14.05.2025¦12:25:55.482 | 0 | 0 | 0 | 0 | 0 | 0 | 0 | 0 | 0 | 0 | 0 | 0 | 0 | 0 | 0 | 0 | 0 | 0 | 0 | 0
14.05.2025¦12:25:56.482 | 0 | 0 | 0 | 0 | 0 | 0 | 0 | 0 | 0 | 0 | 0 | 0 | 0 | 0 | 0 | 0 | 0 | 0 | 0 | 0
14.05.2025¦12:25:57.483 | 0 | 0 | 0 | 0 | 0 | 0 | 0 | 0 | 0 | 0 | 0 | 0 | 0 | 0 | 0 | 0 | 0 | 0 | 0 | 0
14.05.2025¦12:25:58.481 | 0 | 0 | 0 | 0 | 0 | 0 | 0 | 0 | 0 | 0 | 0 | 0 | 0 | 0 | 0 | 0 | 0 | 0 | 0 | 0
14.05.2025¦12:25:59.481 | 0 | 0 | 0 | 0 | 0 | 0 | 0 | 0 | 0 | 0 | 0 | 0 | 0 | 0 | 0 | 0 | 0 | 0 | 0 | 0
14.05.2025¦12:26:00.482 | 0 | 0 | 0 | 0 | 0 | 0 | 0 | 0 | 0 | 0 | 0 | 0 | 0 | 0 | 0 | 0 | 0 | 0 | 0 | 0
14.05.2025¦12:26:01.482 | 0 | 0 | 0 | 0 | 0 | 0 | 0 | 0 | 0 | 0 | 0 | 0 | 0 | 0 | 0 | 0 | 0 | 0 | 0 | 0
14.05.2025¦12:26:02.481 | 0 | 0 | 0 | 0 | 0 | 0 | 0 | 0 | 0 | 0 | 0 | 0 | 0 | 0 | 0 | 0 | 0 | 0 | 0 | 0
14.05.2025¦12:26:03.482 | 0 | 0 | 0 | 0 | 0 | 0 | 0 | 0 | 0 | 0 | 0 | 0 | 0 | 0 | 0 | 0 | 0 | 0 | 0 | 0
14.05.2025¦12:26:04.482 | 0 | 0 | 0 | 0 | 0 | 0 | 0 | 0 | 0 | 0 | 0 | 0 | 0 | 0 | 0 | 0 | 0 | 0 | 0 | 0
14.05.2025¦12:26:05.482 | 0 | 0 | 0 | 0 | 0 | 0 | 0 | 0 | 0 | 0 | 0 | 0 | 0 | 0 | 0 | 0 | 0 | 0 | 0 | 0
14.05.2025¦12:26:06.482 | 0 | 0 | 0 | 0 | 0 | 0 | 0 | 0 | 0 | 0 | 0 | 0 | 0 | 0 | 0 | 0 | 0 | 0 | 0 | 0
14.05.2025¦12:26:07.481 | 0 | 0 | 0 | 0 | 0 | 0 | 0 | 0 | 0 | 0 | 0 | 0 | 0 | 0 | 0 | 0 | 0 | 0 | 0 | 0
14.05.2025¦12:26:08.482 | 0 | 0 | 0 | 0 | 0 | 0 | 0 | 0 | 0 | 0 | 0 | 0 | 0 | 0 | 0 | 0 | 0 | 0 | 0 | 0
14.05.2025¦12:26:09.482 | 0 | 0 | 0 | 0 | 0 | 0 | 0 | 0 | 0 | 0 | 0 | 0 | 0 | 0 | 0 | 0 | 0 | 0 | 0 | 0
14.05.2025¦12:26:10.482 | 0 | 0 | 0 | 0 | 0 | 0 | 0 | 0 | 0 | 0 | 0 | 0 | 0 | 0 | 0 | 0 | 0 | 0 | 0 | 0
14.05.2025¦12:26:11.483 | 0 | 0 | 0 | 0 | 0 | 0 | 0 | 0 | 0 | 0 | 0 | 0 | 0 | 0 | 0 | 0 | 0 | 0 | 0 | 0
14.05.2025¦12:26:12.482 | 0 | 0 | 0 | 0 | 0 | 0 | 0 | 0 | 0 | 0 | 0 | 0 | 0 | 0 | 0 | 0 | 0 | 0 | 0 | 0
14.05.2025¦12:26:13.482 | 0 | 0 | 0 | 0 | 0 | 0 | 0 | 0 | 0 | 0 | 0 | 0 | 0 | 0 | 0 | 0 | 0 | 0 | 0 | 0
14.05.2025¦12:26:14.482 | 0 | 0 | 0 | 0 | 0 | 0 | 0 | 0 | 0 | 0 | 0 | 0 | 0 | 0 | 0 | 0 | 0 | 0 | 0 | 0
14.05.2025¦12:26:15.481 | 0 | 0 | 0 | 0 | 0 | 0 | 0 | 0 | 0 | 0 | 0 | 0 | 0 | 0 | 0 | 0 | 0 | 0 | 0 | 0
| OekoSolve | OekoSolve | OekoSolve | OekoSolve | OekoSolve | OekoSolve | OekoSolve | OekoSolve | OekoSolve | OekoSolve | OekoSolve | OekoSolve | OekoSolve | OekoSolve | OekoSolve | OekoSolve | OekoSolve | OekoSolve | OekoSolve | OekoSolve
| EnMeter_Prec1 | EnMeter_Prec1 | EnMeter_Prec1 | EnMeter_Prec1 | EnMeter_Prec1 | EnMeter_Prec1 | EnMeter_Prec1 | EnMeter_Prec1 | EnMeter_Prec1 | EnMeter_Prec1 | EnMeter_Prec2 | EnMeter_Prec2 | EnMeter_Prec2 | EnMeter_Prec2 | EnMeter_Prec2 | EnMeter_Prec2 | EnMeter_Prec2 | EnMeter_Prec2 | EnMeter_Prec2 | EnMeter_Prec2
| Prec1 P:W | Prec1 WTotal:kWh | Prec1 WDay:kWh | Prec1 WMonth:kWh | Prec1 WYear:kWh | Prec1 State:0 no info available¦1 Off¦2 Startup¦3 Ready¦4 On¦5 Charge¦6 Discharge¦7 Batt Low or Full¦8 Batt Full¦9 Batt low¦10 Finished¦11 Island¦12 Waiting¦91 Maintenance¦99 ERROR | Prec1 Spec Signal | Prec1 V:kV | Prec1 I:mA | Prec1 Info:0 Bit0¦1 Bit1¦2 Bit2¦3 Bit3¦4 HS Ein¦5 Freigabe / Abdeckung vorhanden¦6 Temp. FÃ¼hler aktiv¦7 Temp. FÃ¼hler unterbrochen¦8 Bit8¦9 Bit9¦10 Bit10¦11 Bit11¦12 Bit12¦13 Bit13¦14 Bit14¦15 Bit15¦ | Prec2 P:W | Prec2 WTotal:kWh | Prec2 WDay:kWh | Prec2 WMonth:kWh | Prec2 WYear:kWh | Prec2 State:0 no info available¦1 Off¦2 Startup¦3 Ready¦4 On¦5 Charge¦6 Discharge¦7 Batt Low or Full¦8 Batt Full¦9 Batt low¦10 Finished¦11 Island¦12 Waiting¦91 Maintenance¦99 ERROR | Prec2 Spec Signal | Prec2 V:kV | Prec2 I:mA | Prec2 Info:0 Bit0¦1 Bit1¦2 Bit2¦3 Bit3¦4 HS Ein¦5 Freigabe / Abdeckung vorhanden¦6 Temp. FÃ¼hler aktiv¦7 Temp. FÃ¼hler unterbrochen¦8 Bit8¦9 Bit9¦10 Bit10¦11 Bit11¦12 Bit12¦13 Bit13¦14 Bit14¦15 Bit15¦
14.05.2025¦12:25:45.481 | 0 | 0 | 0 | 0 | 0 | 0 | 0 | 0 | 0 | 0 | 0 | 0 | 0 | 0 | 0 | 0 | 0 | 0 | 0 | 0
14.05.2025¦12:25:46.482 | 0 | 0 | 0 | 0 | 0 | 0 | 0 | 0 | 0 | 0 | 0 | 0 | 0 | 0 | 0 | 0 | 0 | 0 | 0 | 0
14.05.2025¦12:25:47.482 | 0 | 0 | 0 | 0 | 0 | 0 | 0 | 0 | 0 | 0 | 0 | 0 | 0 | 0 | 0 | 0 | 0 | 0 | 0 | 0
14.05.2025¦12:25:48.482 | 0 | 0 | 0 | 0 | 0 | 0 | 0 | 0 | 0 | 0 | 0 | 0 | 0 | 0 | 0 | 0 | 0 | 0 | 0 | 0
14.05.2025¦12:25:49.483 | 0 | 0 | 0 | 0 | 0 | 0 | 0 | 0 | 0 | 0 | 0 | 0 | 0 | 0 | 0 | 0 | 0 | 0 | 0 | 0
14.05.2025¦12:25:50.481 | 0 | 0 | 0 | 0 | 0 | 0 | 0 | 0 | 0 | 0 | 0 | 0 | 0 | 0 | 0 | 0 | 0 | 0 | 0 | 0
14.05.2025¦12:25:51.482 | 0 | 0 | 0 | 0 | 0 | 0 | 0 | 0 | 0 | 0 | 0 | 0 | 0 | 0 | 0 | 0 | 0 | 0 | 0 | 0
14.05.2025¦12:25:52.481 | 0 | 0 | 0 | 0 | 0 | 0 | 0 | 0 | 0 | 0 | 0 | 0 | 0 | 0 | 0 | 0 | 0 | 0 | 0 | 0
14.05.2025¦12:25:53.481 | 0 | 0 | 0 | 0 | 0 | 0 | 0 | 0 | 0 | 0 | 0 | 0 | 0 | 0 | 0 | 0 | 0 | 0 | 0 | 0
14.05.2025¦12:25:54.481 | 0 | 0 | 0 | 0 | 0 | 0 | 0 | 0 | 0 | 0 | 0 | 0 | 0 | 0 | 0 | 0 | 0 | 0 | 0 | 0
14.05.2025¦12:25:55.482 | 0 | 0 | 0 | 0 | 0 | 0 | 0 | 0 | 0 | 0 | 0 | 0 | 0 | 0 | 0 | 0 | 0 | 0 | 0 | 0
14.05.2025¦12:25:56.482 | 0 | 0 | 0 | 0 | 0 | 0 | 0 | 0 | 0 | 0 | 0 | 0 | 0 | 0 | 0 | 0 | 0 | 0 | 0 | 0
14.05.2025¦12:25:57.483 | 0 | 0 | 0 | 0 | 0 | 0 | 0 | 0 | 0 | 0 | 0 | 0 | 0 | 0 | 0 | 0 | 0 | 0 | 0 | 0
14.05.2025¦12:25:58.481 | 0 | 0 | 0 | 0 | 0 | 0 | 0 | 0 | 0 | 0 | 0 | 0 | 0 | 0 | 0 | 0 | 0 | 0 | 0 | 0
14.05.2025¦12:25:59.481 | 0 | 0 | 0 | 0 | 0 | 0 | 0 | 0 | 0 | 0 | 0 | 0 | 0 | 0 | 0 | 0 | 0 | 0 | 0 | 0
14.05.2025¦12:26:00.482 | 0 | 0 | 0 | 0 | 0 | 0 | 0 | 0 | 0 | 0 | 0 | 0 | 0 | 0 | 0 | 0 | 0 | 0 | 0 | 0
14.05.2025¦12:26:01.482 | 0 | 0 | 0 | 0 | 0 | 0 | 0 | 0 | 0 | 0 | 0 | 0 | 0 | 0 | 0 | 0 | 0 | 0 | 0 | 0
14.05.2025¦12:26:02.481 | 0 | 0 | 0 | 0 | 0 | 0 | 0 | 0 | 0 | 0 | 0 | 0 | 0 | 0 | 0 | 0 | 0 | 0 | 0 | 0
14.05.2025¦12:26:03.482 | 0 | 0 | 0 | 0 | 0 | 0 | 0 | 0 | 0 | 0 | 0 | 0 | 0 | 0 | 0 | 0 | 0 | 0 | 0 | 0
14.05.2025¦12:26:04.482 | 0 | 0 | 0 | 0 | 0 | 0 | 0 | 0 | 0 | 0 | 0 | 0 | 0 | 0 | 0 | 0 | 0 | 0 | 0 | 0
14.05.2025¦12:26:05.482 | 0 | 0 | 0 | 0 | 0 | 0 | 0 | 0 | 0 | 0 | 0 | 0 | 0 | 0 | 0 | 0 | 0 | 0 | 0 | 0
14.05.2025¦12:26:06.482 | 0 | 0 | 0 | 0 | 0 | 0 | 0 | 0 | 0 | 0 | 0 | 0 | 0 | 0 | 0 | 0 | 0 | 0 | 0 | 0
14.05.2025¦12:26:07.481 | 0 | 0 | 0 | 0 | 0 | 0 | 0 | 0 | 0 | 0 | 0 | 0 | 0 | 0 | 0 | 0 | 0 | 0 | 0 | 0
14.05.2025¦12:26:08.482 | 0 | 0 | 0 | 0 | 0 | 0 | 0 | 0 | 0 | 0 | 0 | 0 | 0 | 0 | 0 | 0 | 0 | 0 | 0 | 0
14.05.2025¦12:26:09.482 | 0 | 0 | 0 | 0 | 0 | 0 | 0 | 0 | 0 | 0 | 0 | 0 | 0 | 0 | 0 | 0 | 0 | 0 | 0 | 0
14.05.2025¦12:26:10.482 | 0 | 0 | 0 | 0 | 0 | 0 | 0 | 0 | 0 | 0 | 0 | 0 | 0 | 0 | 0 | 0 | 0 | 0 | 0 | 0
14.05.2025¦12:26:11.483 | 0 | 0 | 0 | 0 | 0 | 0 | 0 | 0 | 0 | 0 | 0 | 0 | 0 | 0 | 0 | 0 | 0 | 0 | 0 | 0
14.05.2025¦12:26:12.482 | 0 | 0 | 0 | 0 | 0 | 0 | 0 | 0 | 0 | 0 | 0 | 0 | 0 | 0 | 0 | 0 | 0 | 0 | 0 | 0
14.05.2025¦12:26:13.482 | 0 | 0 | 0 | 0 | 0 | 0 | 0 | 0 | 0 | 0 | 0 | 0 | 0 | 0 | 0 | 0 | 0 | 0 | 0 | 0
14.05.2025¦12:26:14.482 | 0 | 0 | 0 | 0 | 0 | 0 | 0 | 0 | 0 | 0 | 0 | 0 | 0 | 0 | 0 | 0 | 0 | 0 | 0 | 0
14.05.2025¦12:26:15.481 | 0 | 0 | 0 | 0 | 0 | 0 | 0 | 0 | 0 | 0 | 0 | 0 | 0 | 0 | 0 | 0 | 0 | 0 | 0 | 0
14.05.2025¦12:26:16.482 | 0 | 0 | 0 | 0 | 0 | 0 | 0 | 0 | 0 | 0 | 0 | 0 | 0 | 0 | 0 | 0 | 0 | 0 | 0 | 0
14.05.2025¦12:26:17.482 | 0 | 0 | 0 | 0 | 0 | 0 | 0 | 0 | 0 | 0 | 0 | 0 | 0 | 0 | 0 | 0 | 0 | 0 | 0 | 0
14.05.2025¦12:26:18.483 | 0 | 0 | 0 | 0 | 0 | 0 | 0 | 0 | 0 | 0 | 0 | 0 | 0 | 0 | 0 | 0 | 0 | 0 | 0 | 0
14.05.2025¦12:26:19.482 | 0 | 0 | 0 | 0 | 0 | 0 | 0 | 0 | 0 | 0 | 0 | 0 | 0 | 0 | 0 | 0 | 0 | 0 | 0 | 0
14.05.2025¦12:26:20.481 | 0 | 0 | 0 | 0 | 0 | 1 | 0 | 0 | 0 | 20 | 0 | 0 | 0 | 0 | 0 | 1 | 0 | 0 | 0 | 20
14.05.2025¦12:26:21.481 | 0 | 0 | 0 | 0 | 0 | 1 | 0 | 0 | 0 | 20 | 0 | 0 | 0 | 0 | 0 | 1 | 0 | 0 | 0 | 20
14.05.2025¦12:26:22.481 | 0 | 0 | 0 | 0 | 0 | 1 | 0 | 0 | 0 | 20 | 0 | 0 | 0 | 0 | 0 | 1 | 0 | 0 | 0 | 20
14.05.2025¦12:26:23.481 | 0 | 0 | 0 | 0 | 0 | 1 | 0 | 0 | 0 | 20 | 0 | 0 | 0 | 0 | 0 | 1 | 0 | 0 | 0 | 20
14.05.2025¦12:26:24.481 | 0 | 0 | 0 | 0 | 0 | 1 | 0 | 0 | 0 | 20 | 0 | 0 | 0 | 0 | 0 | 1 | 0 | 0 | 0 | 20
14.05.2025¦12:26:25.482 | 0 | 0 | 0 | 0 | 0 | 1 | 0 | 0 | 0 | 20 | 0 | 0 | 0 | 0 | 0 | 1 | 0 | 0 | 0 | 20
14.05.2025¦12:26:26.481 | 0 | 0 | 0 | 0 | 0 | 1 | 0 | 0 | 0 | 20 | 0 | 0 | 0 | 0 | 0 | 1 | 0 | 0 | 0 | 20
14.05.2025¦12:26:27.482 | 0 | 0 | 0 | 0 | 0 | 1 | 0 | 0 | 0 | 20 | 0 | 0 | 0 | 0 | 0 | 1 | 0 | 0 | 0 | 20
14.05.2025¦12:26:28.482 | 0 | 0 | 0 | 0 | 0 | 1 | 0 | 0 | 0 | 20 | 0 | 0 | 0 | 0 | 0 | 1 | 0 | 0 | 0 | 20
14.05.2025¦12:26:29.481 | 0 | 0 | 0 | 0 | 0 | 4 | 7.7736 | 7.7736 | 0 | 30 | 0 | 0 | 0 | 0 | 0 | 1 | 0 | 0 | 0 | 20
14.05.2025¦12:26:30.481 | 0 | 0 | 0 | 0 | 0 | 4 | 8.7216 | 8.7216 | 0 | 30 | 0 | 0 | 0 | 0 | 0 | 1 | 0 | 0 | 0 | 20
14.05.2025¦12:26:31.481 | 0 | 0 | 0 | 0 | 0 | 4 | 15.879 | 15.879 | 0.4343 | 30 | 0 | 0 | 0 | 0 | 0 | 4 | 15.9264 | 15.9264 | 0 | 30
14.05.2025¦12:26:32.483 | 0 | 0 | 0 | 0 | 0 | 4 | 19.908 | 19.908 | 1.2513 | 30 | 0 | 0 | 0 | 0 | 0 | 4 | 19.2918 | 19.2918 | 0 | 30
14.05.2025¦12:26:33.481 | 0 | 0 | 0 | 0 | 0 | 4 | 20.0028 | 20.0028 | 1.0578 | 30 | 0 | 0 | 0 | 0 | 0 | 4 | 19.2918 | 19.2918 | 0 | 30
14.05.2025¦12:26:34.481 | 0 | 0 | 0 | 0 | 0 | 4 | 20.1924 | 20.1924 | 0 | 30 | 0 | 0 | 0 | 0 | 0 | 4 | 19.908 | 19.908 | 1.032 | 30
14.05.2025¦12:26:35.482 | 0 | 0 | 0 | 0 | 0 | 4 | 20.3346 | 20.3346 | 0 | 30 | 0 | 0 | 0 | 0 | 0 | 4 | 19.9554 | 19.9554 | 0.9374 | 30
14.05.2025¦12:26:36.481 | 0 | 0 | 0 | 0 | 0 | 4 | 20.382 | 20.382 | 0 | 30 | 0 | 0 | 0 | 0 | 0 | 4 | 19.8606 | 19.8606 | 0.8256 | 30
14.05.2025¦12:26:37.482 | 0 | 0 | 0 | 0 | 0 | 4 | 20.382 | 20.382 | 0 | 30 | 0 | 0 | 0 | 0 | 0 | 4 | 19.908 | 19.908 | 0.7568 | 30
14.05.2025¦12:26:38.482 | 0 | 0 | 0 | 0 | 0 | 4 | 20.382 | 20.382 | 0 | 30 | 0 | 0 | 0 | 0 | 0 | 4 | 20.0028 | 20.0028 | 0.7009 | 30
14.05.2025¦12:26:39.484 | 0 | 0 | 0 | 0 | 0 | 4 | 20.382 | 20.382 | 0 | 30 | 0 | 0 | 0 | 0 | 0 | 4 | 20.145 | 20.145 | 0.5719 | 30
14.05.2025¦12:26:40.482 | 0 | 0 | 0 | 0 | 0 | 4 | 23.3208 | 23.3208 | 2.0038 | 30 | 0 | 0 | 0 | 0 | 0 | 4 | 22.4676 | 22.4676 | 0 | 30
14.05.2025¦12:26:41.482 | 0 | 0 | 0 | 0 | 0 | 4 | 23.9844 | 23.9844 | 1.9952 | 30 | 0 | 0 | 0 | 0 | 0 | 4 | 23.1786 | 23.1786 | 0 | 30
14.05.2025¦12:26:42.482 | 0 | 0 | 0 | 0 | 0 | 4 | 25.122 | 25.122 | 0.5332 | 30 | 0 | 0 | 0 | 0 | 0 | 4 | 24.6006 | 24.6006 | 2.1285 | 30
14.05.2025¦12:26:43.481 | 0 | 0 | 0 | 0 | 0 | 4 | 25.0746 | 25.0746 | 0.6665 | 30 | 0 | 0 | 0 | 0 | 0 | 4 | 24.6006 | 24.6006 | 2.107 | 30
14.05.2025¦12:26:44.482 | 0 | 0 | 0 | 0 | 0 | 4 | 25.0272 | 25.0272 | 0.6106 | 30 | 0 | 0 | 0 | 0 | 0 | 4 | 24.648 | 24.648 | 2.0812 | 30
14.05.2025¦12:26:45.482 | 0 | 0 | 0 | 0 | 0 | 4 | 24.9798 | 24.9798 | 0.5805 | 30 | 0 | 0 | 0 | 0 | 0 | 4 | 24.5532 | 24.5532 | 2.0726 | 30
| OekoSolve | OekoSolve | OekoSolve | OekoSolve | OekoSolve | OekoSolve | OekoSolve | OekoSolve | OekoSolve | OekoSolve | OekoSolve | OekoSolve | OekoSolve | OekoSolve | OekoSolve | OekoSolve | OekoSolve | OekoSolve | OekoSolve | OekoSolve
| EnMeter_Prec1 | EnMeter_Prec1 | EnMeter_Prec1 | EnMeter_Prec1 | EnMeter_Prec1 | EnMeter_Prec1 | EnMeter_Prec1 | EnMeter_Prec1 | EnMeter_Prec1 | EnMeter_Prec1 | EnMeter_Prec2 | EnMeter_Prec2 | EnMeter_Prec2 | EnMeter_Prec2 | EnMeter_Prec2 | EnMeter_Prec2 | EnMeter_Prec2 | EnMeter_Prec2 | EnMeter_Prec2 | EnMeter_Prec2
| Prec1 P:W | Prec1 WTotal:kWh | Prec1 WDay:kWh | Prec1 WMonth:kWh | Prec1 WYear:kWh | Prec1 State:0 no info available¦1 Off¦2 Startup¦3 Ready¦4 On¦5 Charge¦6 Discharge¦7 Batt Low or Full¦8 Batt Full¦9 Batt low¦10 Finished¦11 Island¦12 Waiting¦91 Maintenance¦99 ERROR | Prec1 Spec Signal | Prec1 V:kV | Prec1 I:mA | Prec1 Info:0 Bit0¦1 Bit1¦2 Bit2¦3 Bit3¦4 HS Ein¦5 Freigabe / Abdeckung vorhanden¦6 Temp. FÃ¼hler aktiv¦7 Temp. FÃ¼hler unterbrochen¦8 Bit8¦9 Bit9¦10 Bit10¦11 Bit11¦12 Bit12¦13 Bit13¦14 Bit14¦15 Bit15¦ | Prec2 P:W | Prec2 WTotal:kWh | Prec2 WDay:kWh | Prec2 WMonth:kWh | Prec2 WYear:kWh | Prec2 State:0 no info available¦1 Off¦2 Startup¦3 Ready¦4 On¦5 Charge¦6 Discharge¦7 Batt Low or Full¦8 Batt Full¦9 Batt low¦10 Finished¦11 Island¦12 Waiting¦91 Maintenance¦99 ERROR | Prec2 Spec Signal | Prec2 V:kV | Prec2 I:mA | Prec2 Info:0 Bit0¦1 Bit1¦2 Bit2¦3 Bit3¦4 HS Ein¦5 Freigabe / Abdeckung vorhanden¦6 Temp. FÃ¼hler aktiv¦7 Temp. FÃ¼hler unterbrochen¦8 Bit8¦9 Bit9¦10 Bit10¦11 Bit11¦12 Bit12¦13 Bit13¦14 Bit14¦15 Bit15¦
14.05.2025¦12:26:22.481 | 0 | 0 | 0 | 0 | 0 | 1 | 0 | 0 | 0 | 20 | 0 | 0 | 0 | 0 | 0 | 1 | 0 | 0 | 0 | 20
14.05.2025¦12:26:23.481 | 0 | 0 | 0 | 0 | 0 | 1 | 0 | 0 | 0 | 20 | 0 | 0 | 0 | 0 | 0 | 1 | 0 | 0 | 0 | 20
14.05.2025¦12:26:24.481 | 0 | 0 | 0 | 0 | 0 | 1 | 0 | 0 | 0 | 20 | 0 | 0 | 0 | 0 | 0 | 1 | 0 | 0 | 0 | 20
14.05.2025¦12:26:25.482 | 0 | 0 | 0 | 0 | 0 | 1 | 0 | 0 | 0 | 20 | 0 | 0 | 0 | 0 | 0 | 1 | 0 | 0 | 0 | 20
14.05.2025¦12:26:26.481 | 0 | 0 | 0 | 0 | 0 | 1 | 0 | 0 | 0 | 20 | 0 | 0 | 0 | 0 | 0 | 1 | 0 | 0 | 0 | 20
14.05.2025¦12:26:27.482 | 0 | 0 | 0 | 0 | 0 | 1 | 0 | 0 | 0 | 20 | 0 | 0 | 0 | 0 | 0 | 1 | 0 | 0 | 0 | 20
14.05.2025¦12:26:28.482 | 0 | 0 | 0 | 0 | 0 | 1 | 0 | 0 | 0 | 20 | 0 | 0 | 0 | 0 | 0 | 1 | 0 | 0 | 0 | 20
14.05.2025¦12:26:29.481 | 0 | 0 | 0 | 0 | 0 | 4 | 7.7736 | 7.7736 | 0 | 30 | 0 | 0 | 0 | 0 | 0 | 1 | 0 | 0 | 0 | 20
14.05.2025¦12:26:30.481 | 0 | 0 | 0 | 0 | 0 | 4 | 8.7216 | 8.7216 | 0 | 30 | 0 | 0 | 0 | 0 | 0 | 1 | 0 | 0 | 0 | 20
14.05.2025¦12:26:31.481 | 0 | 0 | 0 | 0 | 0 | 4 | 15.879 | 15.879 | 0.4343 | 30 | 0 | 0 | 0 | 0 | 0 | 4 | 15.9264 | 15.9264 | 0 | 30
14.05.2025¦12:26:32.483 | 0 | 0 | 0 | 0 | 0 | 4 | 19.908 | 19.908 | 1.2513 | 30 | 0 | 0 | 0 | 0 | 0 | 4 | 19.2918 | 19.2918 | 0 | 30
14.05.2025¦12:26:33.481 | 0 | 0 | 0 | 0 | 0 | 4 | 20.0028 | 20.0028 | 1.0578 | 30 | 0 | 0 | 0 | 0 | 0 | 4 | 19.2918 | 19.2918 | 0 | 30
14.05.2025¦12:26:34.481 | 0 | 0 | 0 | 0 | 0 | 4 | 20.1924 | 20.1924 | 0 | 30 | 0 | 0 | 0 | 0 | 0 | 4 | 19.908 | 19.908 | 1.032 | 30
14.05.2025¦12:26:35.482 | 0 | 0 | 0 | 0 | 0 | 4 | 20.3346 | 20.3346 | 0 | 30 | 0 | 0 | 0 | 0 | 0 | 4 | 19.9554 | 19.9554 | 0.9374 | 30
14.05.2025¦12:26:36.481 | 0 | 0 | 0 | 0 | 0 | 4 | 20.382 | 20.382 | 0 | 30 | 0 | 0 | 0 | 0 | 0 | 4 | 19.8606 | 19.8606 | 0.8256 | 30
14.05.2025¦12:26:37.482 | 0 | 0 | 0 | 0 | 0 | 4 | 20.382 | 20.382 | 0 | 30 | 0 | 0 | 0 | 0 | 0 | 4 | 19.908 | 19.908 | 0.7568 | 30
14.05.2025¦12:26:38.482 | 0 | 0 | 0 | 0 | 0 | 4 | 20.382 | 20.382 | 0 | 30 | 0 | 0 | 0 | 0 | 0 | 4 | 20.0028 | 20.0028 | 0.7009 | 30
14.05.2025¦12:26:39.484 | 0 | 0 | 0 | 0 | 0 | 4 | 20.382 | 20.382 | 0 | 30 | 0 | 0 | 0 | 0 | 0 | 4 | 20.145 | 20.145 | 0.5719 | 30
14.05.2025¦12:26:40.482 | 0 | 0 | 0 | 0 | 0 | 4 | 23.3208 | 23.3208 | 2.0038 | 30 | 0 | 0 | 0 | 0 | 0 | 4 | 22.4676 | 22.4676 | 0 | 30
14.05.2025¦12:26:41.482 | 0 | 0 | 0 | 0 | 0 | 4 | 23.9844 | 23.9844 | 1.9952 | 30 | 0 | 0 | 0 | 0 | 0 | 4 | 23.1786 | 23.1786 | 0 | 30
14.05.2025¦12:26:42.482 | 0 | 0 | 0 | 0 | 0 | 4 | 25.122 | 25.122 | 0.5332 | 30 | 0 | 0 | 0 | 0 | 0 | 4 | 24.6006 | 24.6006 | 2.1285 | 30
14.05.2025¦12:26:43.481 | 0 | 0 | 0 | 0 | 0 | 4 | 25.0746 | 25.0746 | 0.6665 | 30 | 0 | 0 | 0 | 0 | 0 | 4 | 24.6006 | 24.6006 | 2.107 | 30
14.05.2025¦12:26:44.482 | 0 | 0 | 0 | 0 | 0 | 4 | 25.0272 | 25.0272 | 0.6106 | 30 | 0 | 0 | 0 | 0 | 0 | 4 | 24.648 | 24.648 | 2.0812 | 30
14.05.2025¦12:26:45.482 | 0 | 0 | 0 | 0 | 0 | 4 | 24.9798 | 24.9798 | 0.5805 | 30 | 0 | 0 | 0 | 0 | 0 | 4 | 24.5532 | 24.5532 | 2.0726 | 30
14.05.2025¦12:26:46.483 | 0 | 0 | 0 | 0 | 0 | 4 | 25.0272 | 25.0272 | 0.3182 | 30 | 0 | 0 | 0 | 0 | 0 | 4 | 24.4584 | 24.4584 | 1.9651 | 30
14.05.2025¦12:26:47.481 | 0 | 0 | 0 | 0 | 0 | 99 | 0 | 0 | 0 | 30 | 0 | 0 | 0 | 0 | 0 | 99 | 0 | 0 | 0 | 30
14.05.2025¦12:26:48.481 | 0 | 0 | 0 | 0 | 0 | 4 | 8.2002 | 8.2002 | 0 | 30 | 0 | 0 | 0 | 0 | 0 | 4 | 8.1528 | 8.1528 | 0 | 30
14.05.2025¦12:26:49.482 | 0 | 0 | 0 | 0 | 0 | 4 | 10.7124 | 10.7124 | 0.0043 | 30 | 0 | 0 | 0 | 0 | 0 | 4 | 11.1864 | 11.1864 | 0 | 30
14.05.2025¦12:26:50.482 | 0 | 0 | 0 | 0 | 0 | 4 | 16.2582 | 16.2582 | 0.2193 | 30 | 0 | 0 | 0 | 0 | 0 | 4 | 16.2108 | 16.2108 | 0 | 30
14.05.2025¦12:26:51.482 | 0 | 0 | 0 | 0 | 0 | 4 | 20.9982 | 20.9982 | 0.7181 | 30 | 0 | 0 | 0 | 0 | 0 | 4 | 20.6664 | 20.6664 | 0 | 30
14.05.2025¦12:26:52.481 | 0 | 0 | 0 | 0 | 0 | 4 | 25.0746 | 25.0746 | 0 | 30 | 0 | 0 | 0 | 0 | 0 | 4 | 24.9798 | 24.9798 | 1.6598 | 30
14.05.2025¦12:26:53.482 | 0 | 0 | 0 | 0 | 0 | 4 | 25.5012 | 25.5012 | 0 | 30 | 0 | 0 | 0 | 0 | 0 | 4 | 24.9324 | 24.9324 | 1.6383 | 30
14.05.2025¦12:26:54.482 | 0 | 0 | 0 | 0 | 0 | 4 | 25.5012 | 25.5012 | 0 | 30 | 0 | 0 | 0 | 0 | 0 | 4 | 24.9798 | 24.9798 | 1.5695 | 30
14.05.2025¦12:26:55.482 | 0 | 0 | 0 | 0 | 0 | 4 | 25.4538 | 25.4538 | 0 | 30 | 0 | 0 | 0 | 0 | 0 | 4 | 24.9798 | 24.9798 | 1.6555 | 30
14.05.2025¦12:26:56.482 | 0 | 0 | 0 | 0 | 0 | 4 | 25.5486 | 25.5486 | 0 | 30 | 0 | 0 | 0 | 0 | 0 | 4 | 24.9798 | 24.9798 | 1.5136 | 30
14.05.2025¦12:26:57.481 | 0 | 0 | 0 | 0 | 0 | 4 | 25.5012 | 25.5012 | 0 | 30 | 0 | 0 | 0 | 0 | 0 | 4 | 24.9798 | 24.9798 | 1.5351 | 30
14.05.2025¦12:26:58.482 | 0 | 0 | 0 | 0 | 0 | 4 | 25.5486 | 25.5486 | 0 | 30 | 0 | 0 | 0 | 0 | 0 | 4 | 24.9324 | 24.9324 | 1.3889 | 30
14.05.2025¦12:26:59.482 | 0 | 0 | 0 | 0 | 0 | 4 | 25.596 | 25.596 | 0 | 30 | 0 | 0 | 0 | 0 | 0 | 4 | 24.9324 | 24.9324 | 1.3459 | 30
14.05.2025¦12:27:00.483 | 0 | 0 | 0 | 0 | 0 | 4 | 25.5012 | 25.5012 | 0 | 30 | 0 | 0 | 0 | 0 | 0 | 4 | 24.9324 | 24.9324 | 1.4061 | 30
14.05.2025¦12:27:01.482 | 0 | 0 | 0 | 0 | 0 | 4 | 25.5486 | 25.5486 | 0 | 30 | 0 | 0 | 0 | 0 | 0 | 4 | 24.9324 | 24.9324 | 1.4233 | 30
14.05.2025¦12:27:02.482 | 0 | 0 | 0 | 0 | 0 | 4 | 25.5012 | 25.5012 | 0 | 30 | 0 | 0 | 0 | 0 | 0 | 4 | 25.0272 | 25.0272 | 1.3803 | 30
14.05.2025¦12:27:03.481 | 0 | 0 | 0 | 0 | 0 | 4 | 25.596 | 25.596 | 0 | 30 | 0 | 0 | 0 | 0 | 0 | 4 | 24.9798 | 24.9798 | 1.2814 | 30
14.05.2025¦12:27:04.481 | 0 | 0 | 0 | 0 | 0 | 4 | 25.5486 | 25.5486 | 0 | 30 | 0 | 0 | 0 | 0 | 0 | 4 | 24.9798 | 24.9798 | 1.376 | 30
14.05.2025¦12:27:05.482 | 0 | 0 | 0 | 0 | 0 | 4 | 25.5486 | 25.5486 | 0 | 30 | 0 | 0 | 0 | 0 | 0 | 4 | 25.0746 | 25.0746 | 1.3072 | 30
14.05.2025¦12:27:06.482 | 0 | 0 | 0 | 0 | 0 | 4 | 25.596 | 25.596 | 0 | 30 | 0 | 0 | 0 | 0 | 0 | 4 | 24.9798 | 24.9798 | 1.2341 | 30
14.05.2025¦12:27:07.484 | 0 | 0 | 0 | 0 | 0 | 4 | 25.5012 | 25.5012 | 0 | 30 | 0 | 0 | 0 | 0 | 0 | 4 | 24.9798 | 24.9798 | 1.376 | 30
14.05.2025¦12:27:08.481 | 0 | 0 | 0 | 0 | 0 | 4 | 25.5486 | 25.5486 | 0 | 30 | 0 | 0 | 0 | 0 | 0 | 4 | 24.9798 | 24.9798 | 1.3158 | 30
14.05.2025¦12:27:09.482 | 0 | 0 | 0 | 0 | 0 | 4 | 25.5012 | 25.5012 | 0 | 30 | 0 | 0 | 0 | 0 | 0 | 4 | 24.9798 | 24.9798 | 1.3502 | 30
14.05.2025¦12:27:10.482 | 0 | 0 | 0 | 0 | 0 | 4 | 25.5486 | 25.5486 | 0 | 30 | 0 | 0 | 0 | 0 | 0 | 4 | 25.0272 | 25.0272 | 1.2427 | 30
14.05.2025¦12:27:11.482 | 0 | 0 | 0 | 0 | 0 | 4 | 25.5486 | 25.5486 | 0 | 30 | 0 | 0 | 0 | 0 | 0 | 4 | 24.9798 | 24.9798 | 1.2642 | 30
14.05.2025¦12:27:12.482 | 0 | 0 | 0 | 0 | 0 | 4 | 25.596 | 25.596 | 0 | 30 | 0 | 0 | 0 | 0 | 0 | 4 | 25.0746 | 25.0746 | 1.2513 | 30
14.05.2025¦12:27:13.482 | 0 | 0 | 0 | 0 | 0 | 4 | 25.596 | 25.596 | 0 | 30 | 0 | 0 | 0 | 0 | 0 | 4 | 24.9798 | 24.9798 | 1.118 | 30
14.05.2025¦12:27:14.482 | 0 | 0 | 0 | 0 | 0 | 4 | 25.596 | 25.596 | 0 | 30 | 0 | 0 | 0 | 0 | 0 | 4 | 25.0746 | 25.0746 | 1.0879 | 30
14.05.2025¦12:27:15.482 | 0 | 0 | 0 | 0 | 0 | 4 | 25.596 | 25.596 | 0 | 30 | 0 | 0 | 0 | 0 | 0 | 4 | 24.9324 | 24.9324 | 1.1051 | 30
| OekoSolve | OekoSolve | OekoSolve | OekoSolve | OekoSolve | OekoSolve | OekoSolve | OekoSolve | OekoSolve | OekoSolve | OekoSolve | OekoSolve | OekoSolve | OekoSolve | OekoSolve | OekoSolve | OekoSolve | OekoSolve | OekoSolve | OekoSolve
| EnMeter_Prec1 | EnMeter_Prec1 | EnMeter_Prec1 | EnMeter_Prec1 | EnMeter_Prec1 | EnMeter_Prec1 | EnMeter_Prec1 | EnMeter_Prec1 | EnMeter_Prec1 | EnMeter_Prec1 | EnMeter_Prec2 | EnMeter_Prec2 | EnMeter_Prec2 | EnMeter_Prec2 | EnMeter_Prec2 | EnMeter_Prec2 | EnMeter_Prec2 | EnMeter_Prec2 | EnMeter_Prec2 | EnMeter_Prec2
| Prec1 P:W | Prec1 WTotal:kWh | Prec1 WDay:kWh | Prec1 WMonth:kWh | Prec1 WYear:kWh | Prec1 State:0 no info available¦1 Off¦2 Startup¦3 Ready¦4 On¦5 Charge¦6 Discharge¦7 Batt Low or Full¦8 Batt Full¦9 Batt low¦10 Finished¦11 Island¦12 Waiting¦91 Maintenance¦99 ERROR | Prec1 Spec Signal | Prec1 V:kV | Prec1 I:mA | Prec1 Info:0 Bit0¦1 Bit1¦2 Bit2¦3 Bit3¦4 HS Ein¦5 Freigabe / Abdeckung vorhanden¦6 Temp. FÃ¼hler aktiv¦7 Temp. FÃ¼hler unterbrochen¦8 Bit8¦9 Bit9¦10 Bit10¦11 Bit11¦12 Bit12¦13 Bit13¦14 Bit14¦15 Bit15¦ | Prec2 P:W | Prec2 WTotal:kWh | Prec2 WDay:kWh | Prec2 WMonth:kWh | Prec2 WYear:kWh | Prec2 State:0 no info available¦1 Off¦2 Startup¦3 Ready¦4 On¦5 Charge¦6 Discharge¦7 Batt Low or Full¦8 Batt Full¦9 Batt low¦10 Finished¦11 Island¦12 Waiting¦91 Maintenance¦99 ERROR | Prec2 Spec Signal | Prec2 V:kV | Prec2 I:mA | Prec2 Info:0 Bit0¦1 Bit1¦2 Bit2¦3 Bit3¦4 HS Ein¦5 Freigabe / Abdeckung vorhanden¦6 Temp. FÃ¼hler aktiv¦7 Temp. FÃ¼hler unterbrochen¦8 Bit8¦9 Bit9¦10 Bit10¦11 Bit11¦12 Bit12¦13 Bit13¦14 Bit14¦15 Bit15¦
14.05.2025¦12:27:23.482 | 0 | 0 | 0 | 0 | 0 | 4 | 12.6558 | 12.6558 | 0 | 30 | 0 | 0 | 0 | 0 | 0 | 4 | 12.9402 | 12.9402 | 0.0215 | 30
14.05.2025¦12:27:24.482 | 0 | 0 | 0 | 0 | 0 | 4 | 17.9172 | 17.9172 | 0 | 30 | 0 | 0 | 0 | 0 | 0 | 4 | 17.8224 | 17.8224 | 0.1505 | 30
14.05.2025¦12:27:25.482 | 0 | 0 | 0 | 0 | 0 | 4 | 23.0838 | 23.0838 | 0 | 30 | 0 | 0 | 0 | 0 | 0 | 4 | 22.7994 | 22.7994 | 0.5504 | 30
14.05.2025¦12:27:26.482 | 0 | 0 | 0 | 0 | 0 | 1 | 0 | 0 | 0 | 20 | 0 | 0 | 0 | 0 | 0 | 4 | 25.9278 | 25.9278 | 1.1911 | 30
14.05.2025¦12:27:27.481 | 0 | 0 | 0 | 0 | 0 | 1 | 0 | 0 | 0 | 20 | 0 | 0 | 0 | 0 | 0 | 4 | 25.8804 | 25.8804 | 1.3803 | 30
14.05.2025¦12:27:28.481 | 0 | 0 | 0 | 0 | 0 | 1 | 0 | 0 | 0 | 20 | 0 | 0 | 0 | 0 | 0 | 1 | 0 | 0 | 0 | 20
14.05.2025¦12:27:29.482 | 0 | 0 | 0 | 0 | 0 | 1 | 0 | 0 | 0 | 20 | 0 | 0 | 0 | 0 | 0 | 1 | 0 | 0 | 0 | 20
14.05.2025¦12:27:30.481 | 0 | 0 | 0 | 0 | 0 | 1 | 0 | 0 | 0 | 20 | 0 | 0 | 0 | 0 | 0 | 1 | 0 | 0 | 0 | 20
14.05.2025¦12:27:31.481 | 0 | 0 | 0 | 0 | 0 | 1 | 0 | 0 | 0 | 20 | 0 | 0 | 0 | 0 | 0 | 1 | 0 | 0 | 0 | 20
14.05.2025¦12:27:32.482 | 0 | 0 | 0 | 0 | 0 | 1 | 0 | 0 | 0 | 20 | 0 | 0 | 0 | 0 | 0 | 1 | 0 | 0 | 0 | 20
14.05.2025¦12:27:33.481 | 0 | 0 | 0 | 0 | 0 | 1 | 0 | 0 | 0 | 20 | 0 | 0 | 0 | 0 | 0 | 1 | 0 | 0 | 0 | 20
14.05.2025¦12:27:34.481 | 0 | 0 | 0 | 0 | 0 | 1 | 0 | 0 | 0 | 20 | 0 | 0 | 0 | 0 | 0 | 1 | 0 | 0 | 0 | 20
14.05.2025¦12:27:35.483 | 0 | 0 | 0 | 0 | 0 | 1 | 0 | 0 | 0 | 20 | 0 | 0 | 0 | 0 | 0 | 1 | 0 | 0 | 0 | 20
14.05.2025¦12:27:36.482 | 0 | 0 | 0 | 0 | 0 | 1 | 0 | 0 | 0 | 20 | 0 | 0 | 0 | 0 | 0 | 1 | 0 | 0 | 0 | 20
14.05.2025¦12:27:37.481 | 0 | 0 | 0 | 0 | 0 | 1 | 0 | 0 | 0 | 20 | 0 | 0 | 0 | 0 | 0 | 1 | 0 | 0 | 0 | 20
14.05.2025¦12:27:38.481 | 0 | 0 | 0 | 0 | 0 | 1 | 0 | 0 | 0 | 20 | 0 | 0 | 0 | 0 | 0 | 1 | 0 | 0 | 0 | 20
14.05.2025¦12:27:39.482 | 0 | 0 | 0 | 0 | 0 | 1 | 0 | 0 | 0 | 20 | 0 | 0 | 0 | 0 | 0 | 1 | 0 | 0 | 0 | 20
14.05.2025¦12:27:40.482 | 0 | 0 | 0 | 0 | 0 | 1 | 0 | 0 | 0 | 20 | 0 | 0 | 0 | 0 | 0 | 1 | 0 | 0 | 0 | 20
14.05.2025¦12:27:41.481 | 0 | 0 | 0 | 0 | 0 | 1 | 0 | 0 | 0 | 20 | 0 | 0 | 0 | 0 | 0 | 1 | 0 | 0 | 0 | 20
14.05.2025¦12:27:42.484 | 0 | 0 | 0 | 0 | 0 | 1 | 0 | 0 | 0 | 20 | 0 | 0 | 0 | 0 | 0 | 1 | 0 | 0 | 0 | 20
14.05.2025¦12:27:43.481 | 0 | 0 | 0 | 0 | 0 | 1 | 0 | 0 | 0 | 20 | 0 | 0 | 0 | 0 | 0 | 1 | 0 | 0 | 0 | 20
14.05.2025¦12:27:44.482 | 0 | 0 | 0 | 0 | 0 | 1 | 0 | 0 | 0 | 20 | 0 | 0 | 0 | 0 | 0 | 1 | 0 | 0 | 0 | 20
14.05.2025¦12:27:45.481 | 0 | 0 | 0 | 0 | 0 | 1 | 0 | 0 | 0 | 20 | 0 | 0 | 0 | 0 | 0 | 1 | 0 | 0 | 0 | 20
| OekoSolve | OekoSolve | OekoSolve | OekoSolve | OekoSolve | OekoSolve | OekoSolve | OekoSolve | OekoSolve | OekoSolve | OekoSolve | OekoSolve | OekoSolve | OekoSolve | OekoSolve | OekoSolve | OekoSolve | OekoSolve | OekoSolve | OekoSolve
| EnMeter_Prec1 | EnMeter_Prec1 | EnMeter_Prec1 | EnMeter_Prec1 | EnMeter_Prec1 | EnMeter_Prec1 | EnMeter_Prec1 | EnMeter_Prec1 | EnMeter_Prec1 | EnMeter_Prec1 | EnMeter_Prec2 | EnMeter_Prec2 | EnMeter_Prec2 | EnMeter_Prec2 | EnMeter_Prec2 | EnMeter_Prec2 | EnMeter_Prec2 | EnMeter_Prec2 | EnMeter_Prec2 | EnMeter_Prec2
| Prec1 P:W | Prec1 WTotal:kWh | Prec1 WDay:kWh | Prec1 WMonth:kWh | Prec1 WYear:kWh | Prec1 State:0 no info available¦1 Off¦2 Startup¦3 Ready¦4 On¦5 Charge¦6 Discharge¦7 Batt Low or Full¦8 Batt Full¦9 Batt low¦10 Finished¦11 Island¦12 Waiting¦91 Maintenance¦99 ERROR | Prec1 Spec Signal | Prec1 V:kV | Prec1 I:mA | Prec1 Info:0 Bit0¦1 Bit1¦2 Bit2¦3 Bit3¦4 HS Ein¦5 Freigabe / Abdeckung vorhanden¦6 Temp. FÃ¼hler aktiv¦7 Temp. FÃ¼hler unterbrochen¦8 Bit8¦9 Bit9¦10 Bit10¦11 Bit11¦12 Bit12¦13 Bit13¦14 Bit14¦15 Bit15¦ | Prec2 P:W | Prec2 WTotal:kWh | Prec2 WDay:kWh | Prec2 WMonth:kWh | Prec2 WYear:kWh | Prec2 State:0 no info available¦1 Off¦2 Startup¦3 Ready¦4 On¦5 Charge¦6 Discharge¦7 Batt Low or Full¦8 Batt Full¦9 Batt low¦10 Finished¦11 Island¦12 Waiting¦91 Maintenance¦99 ERROR | Prec2 Spec Signal | Prec2 V:kV | Prec2 I:mA | Prec2 Info:0 Bit0¦1 Bit1¦2 Bit2¦3 Bit3¦4 HS Ein¦5 Freigabe / Abdeckung vorhanden¦6 Temp. FÃ¼hler aktiv¦7 Temp. FÃ¼hler unterbrochen¦8 Bit8¦9 Bit9¦10 Bit10¦11 Bit11¦12 Bit12¦13 Bit13¦14 Bit14¦15 Bit15¦
| OekoSolve | OekoSolve | OekoSolve | OekoSolve | OekoSolve | OekoSolve | OekoSolve | OekoSolve | OekoSolve | OekoSolve | OekoSolve | OekoSolve | OekoSolve | OekoSolve | OekoSolve | OekoSolve | OekoSolve | OekoSolve | OekoSolve | OekoSolve
| EnMeter_Prec1 | EnMeter_Prec1 | EnMeter_Prec1 | EnMeter_Prec1 | EnMeter_Prec1 | EnMeter_Prec1 | EnMeter_Prec1 | EnMeter_Prec1 | EnMeter_Prec1 | EnMeter_Prec1 | EnMeter_Prec2 | EnMeter_Prec2 | EnMeter_Prec2 | EnMeter_Prec2 | EnMeter_Prec2 | EnMeter_Prec2 | EnMeter_Prec2 | EnMeter_Prec2 | EnMeter_Prec2 | EnMeter_Prec2
| Prec1 P:W | Prec1 WTotal:kWh | Prec1 WDay:kWh | Prec1 WMonth:kWh | Prec1 WYear:kWh | Prec1 State:0 no info available¦1 Off¦2 Startup¦3 Ready¦4 On¦5 Charge¦6 Discharge¦7 Batt Low or Full¦8 Batt Full¦9 Batt low¦10 Finished¦11 Island¦12 Waiting¦91 Maintenance¦99 ERROR | Prec1 Spec Signal | Prec1 V:kV | Prec1 I:mA | Prec1 Info:0 Bit0¦1 Bit1¦2 Bit2¦3 Bit3¦4 HS Ein¦5 Freigabe / Abdeckung vorhanden¦6 Temp. FÃ¼hler aktiv¦7 Temp. FÃ¼hler unterbrochen¦8 Bit8¦9 Bit9¦10 Bit10¦11 Bit11¦12 Bit12¦13 Bit13¦14 Bit14¦15 Bit15¦ | Prec2 P:W | Prec2 WTotal:kWh | Prec2 WDay:kWh | Prec2 WMonth:kWh | Prec2 WYear:kWh | Prec2 State:0 no info available¦1 Off¦2 Startup¦3 Ready¦4 On¦5 Charge¦6 Discharge¦7 Batt Low or Full¦8 Batt Full¦9 Batt low¦10 Finished¦11 Island¦12 Waiting¦91 Maintenance¦99 ERROR | Prec2 Spec Signal | Prec2 V:kV | Prec2 I:mA | Prec2 Info:0 Bit0¦1 Bit1¦2 Bit2¦3 Bit3¦4 HS Ein¦5 Freigabe / Abdeckung vorhanden¦6 Temp. FÃ¼hler aktiv¦7 Temp. FÃ¼hler unterbrochen¦8 Bit8¦9 Bit9¦10 Bit10¦11 Bit11¦12 Bit12¦13 Bit13¦14 Bit14¦15 Bit15¦
14.05.2025¦12:28:40.481 | 0 | 0 | 0 | 0 | 0 | 1 | 0 | 0 | 0 | 20 | 0 | 0 | 0 | 0 | 0 | 1 | 0 | 0 | 0 | 20
14.05.2025¦12:28:41.482 | 0 | 0 | 0 | 0 | 0 | 1 | 0 | 0 | 0 | 20 | 0 | 0 | 0 | 0 | 0 | 1 | 0 | 0 | 0 | 20
14.05.2025¦12:28:42.481 | 0 | 0 | 0 | 0 | 0 | 1 | 0 | 0 | 0 | 20 | 0 | 0 | 0 | 0 | 0 | 1 | 0 | 0 | 0 | 20
14.05.2025¦12:28:43.481 | 0 | 0 | 0 | 0 | 0 | 1 | 0 | 0 | 0 | 20 | 0 | 0 | 0 | 0 | 0 | 1 | 0 | 0 | 0 | 20
14.05.2025¦12:28:44.482 | 0 | 0 | 0 | 0 | 0 | 1 | 0 | 0 | 0 | 20 | 0 | 0 | 0 | 0 | 0 | 1 | 0 | 0 | 0 | 20
14.05.2025¦12:28:45.482 | 0 | 0 | 0 | 0 | 0 | 1 | 0 | 0 | 0 | 20 | 0 | 0 | 0 | 0 | 0 | 1 | 0 | 0 | 0 | 20
| OekoSolve | OekoSolve | OekoSolve | OekoSolve | OekoSolve | OekoSolve | OekoSolve | OekoSolve | OekoSolve | OekoSolve | OekoSolve | OekoSolve | OekoSolve | OekoSolve | OekoSolve | OekoSolve | OekoSolve | OekoSolve | OekoSolve | OekoSolve
| EnMeter_Prec1 | EnMeter_Prec1 | EnMeter_Prec1 | EnMeter_Prec1 | EnMeter_Prec1 | EnMeter_Prec1 | EnMeter_Prec1 | EnMeter_Prec1 | EnMeter_Prec1 | EnMeter_Prec1 | EnMeter_Prec2 | EnMeter_Prec2 | EnMeter_Prec2 | EnMeter_Prec2 | EnMeter_Prec2 | EnMeter_Prec2 | EnMeter_Prec2 | EnMeter_Prec2 | EnMeter_Prec2 | EnMeter_Prec2
| Prec1 P:W | Prec1 WTotal:kWh | Prec1 WDay:kWh | Prec1 WMonth:kWh | Prec1 WYear:kWh | Prec1 State:0 no info available¦1 Off¦2 Startup¦3 Ready¦4 On¦5 Charge¦6 Discharge¦7 Batt Low or Full¦8 Batt Full¦9 Batt low¦10 Finished¦11 Island¦12 Waiting¦91 Maintenance¦99 ERROR | Prec1 Spec Signal | Prec1 V:kV | Prec1 I:mA | Prec1 Info:0 Bit0¦1 Bit1¦2 Bit2¦3 Bit3¦4 HS Ein¦5 Freigabe / Abdeckung vorhanden¦6 Temp. FÃ¼hler aktiv¦7 Temp. FÃ¼hler unterbrochen¦8 Bit8¦9 Bit9¦10 Bit10¦11 Bit11¦12 Bit12¦13 Bit13¦14 Bit14¦15 Bit15¦ | Prec2 P:W | Prec2 WTotal:kWh | Prec2 WDay:kWh | Prec2 WMonth:kWh | Prec2 WYear:kWh | Prec2 State:0 no info available¦1 Off¦2 Startup¦3 Ready¦4 On¦5 Charge¦6 Discharge¦7 Batt Low or Full¦8 Batt Full¦9 Batt low¦10 Finished¦11 Island¦12 Waiting¦91 Maintenance¦99 ERROR | Prec2 Spec Signal | Prec2 V:kV | Prec2 I:mA | Prec2 Info:0 Bit0¦1 Bit1¦2 Bit2¦3 Bit3¦4 HS Ein¦5 Freigabe / Abdeckung vorhanden¦6 Temp. FÃ¼hler aktiv¦7 Temp. FÃ¼hler unterbrochen¦8 Bit8¦9 Bit9¦10 Bit10¦11 Bit11¦12 Bit12¦13 Bit13¦14 Bit14¦15 Bit15¦
14.05.2025¦12:28:40.481 | 0 | 0 | 0 | 0 | 0 | 1 | 0 | 0 | 0 | 20 | 0 | 0 | 0 | 0 | 0 | 1 | 0 | 0 | 0 | 20
14.05.2025¦12:28:41.482 | 0 | 0 | 0 | 0 | 0 | 1 | 0 | 0 | 0 | 20 | 0 | 0 | 0 | 0 | 0 | 1 | 0 | 0 | 0 | 20
14.05.2025¦12:28:42.481 | 0 | 0 | 0 | 0 | 0 | 1 | 0 | 0 | 0 | 20 | 0 | 0 | 0 | 0 | 0 | 1 | 0 | 0 | 0 | 20
14.05.2025¦12:28:43.481 | 0 | 0 | 0 | 0 | 0 | 1 | 0 | 0 | 0 | 20 | 0 | 0 | 0 | 0 | 0 | 1 | 0 | 0 | 0 | 20
14.05.2025¦12:28:44.482 | 0 | 0 | 0 | 0 | 0 | 1 | 0 | 0 | 0 | 20 | 0 | 0 | 0 | 0 | 0 | 1 | 0 | 0 | 0 | 20
14.05.2025¦12:28:45.482 | 0 | 0 | 0 | 0 | 0 | 1 | 0 | 0 | 0 | 20 | 0 | 0 | 0 | 0 | 0 | 1 | 0 | 0 | 0 | 20
14.05.2025¦12:28:46.481 | 0 | 0 | 0 | 0 | 0 | 1 | 0 | 0 | 0 | 20 | 0 | 0 | 0 | 0 | 0 | 1 | 0 | 0 | 0 | 20
14.05.2025¦12:28:47.482 | 0 | 0 | 0 | 0 | 0 | 1 | 0 | 0 | 0 | 20 | 0 | 0 | 0 | 0 | 0 | 1 | 0 | 0 | 0 | 20
14.05.2025¦12:28:48.481 | 0 | 0 | 0 | 0 | 0 | 1 | 0 | 0 | 0 | 20 | 0 | 0 | 0 | 0 | 0 | 1 | 0 | 0 | 0 | 20
14.05.2025¦12:28:49.481 | 0 | 0 | 0 | 0 | 0 | 1 | 0 | 0 | 0 | 20 | 0 | 0 | 0 | 0 | 0 | 1 | 0 | 0 | 0 | 20
14.05.2025¦12:28:50.482 | 0 | 0 | 0 | 0 | 0 | 1 | 0 | 0 | 0 | 20 | 0 | 0 | 0 | 0 | 0 | 1 | 0 | 0 | 0 | 20
14.05.2025¦12:28:51.481 | 0 | 0 | 0 | 0 | 0 | 1 | 0 | 0 | 0 | 20 | 0 | 0 | 0 | 0 | 0 | 1 | 0 | 0 | 0 | 20
14.05.2025¦12:28:52.483 | 0 | 0 | 0 | 0 | 0 | 1 | 0 | 0 | 0 | 20 | 0 | 0 | 0 | 0 | 0 | 1 | 0 | 0 | 0 | 20
14.05.2025¦12:28:53.482 | 0 | 0 | 0 | 0 | 0 | 1 | 0 | 0 | 0 | 20 | 0 | 0 | 0 | 0 | 0 | 1 | 0 | 0 | 0 | 20
14.05.2025¦12:28:54.482 | 0 | 0 | 0 | 0 | 0 | 1 | 0 | 0 | 0 | 20 | 0 | 0 | 0 | 0 | 0 | 1 | 0 | 0 | 0 | 20
14.05.2025¦12:28:55.482 | 0 | 0 | 0 | 0 | 0 | 1 | 0 | 0 | 0 | 20 | 0 | 0 | 0 | 0 | 0 | 1 | 0 | 0 | 0 | 20
14.05.2025¦12:28:56.481 | 0 | 0 | 0 | 0 | 0 | 1 | 0 | 0 | 0 | 20 | 0 | 0 | 0 | 0 | 0 | 1 | 0 | 0 | 0 | 20
14.05.2025¦12:28:57.482 | 0 | 0 | 0 | 0 | 0 | 1 | 0 | 0 | 0 | 20 | 0 | 0 | 0 | 0 | 0 | 1 | 0 | 0 | 0 | 20
14.05.2025¦12:28:58.482 | 0 | 0 | 0 | 0 | 0 | 1 | 0 | 0 | 0 | 20 | 0 | 0 | 0 | 0 | 0 | 1 | 0 | 0 | 0 | 20
14.05.2025¦12:28:59.483 | 0 | 0 | 0 | 0 | 0 | 1 | 0 | 0 | 0 | 20 | 0 | 0 | 0 | 0 | 0 | 1 | 0 | 0 | 0 | 20
14.05.2025¦12:29:00.481 | 0 | 0 | 0 | 0 | 0 | 1 | 0 | 0 | 0 | 20 | 0 | 0 | 0 | 0 | 0 | 1 | 0 | 0 | 0 | 20
14.05.2025¦12:29:01.482 | 0 | 0 | 0 | 0 | 0 | 1 | 0 | 0 | 0 | 20 | 0 | 0 | 0 | 0 | 0 | 1 | 0 | 0 | 0 | 20
14.05.2025¦12:29:02.481 | 0 | 0 | 0 | 0 | 0 | 1 | 0 | 0 | 0 | 20 | 0 | 0 | 0 | 0 | 0 | 1 | 0 | 0 | 0 | 20
14.05.2025¦12:29:03.481 | 0 | 0 | 0 | 0 | 0 | 1 | 0 | 0 | 0 | 20 | 0 | 0 | 0 | 0 | 0 | 1 | 0 | 0 | 0 | 20
14.05.2025¦12:29:04.482 | 0 | 0 | 0 | 0 | 0 | 1 | 0 | 0 | 0 | 20 | 0 | 0 | 0 | 0 | 0 | 1 | 0 | 0 | 0 | 20
14.05.2025¦12:29:05.481 | 0 | 0 | 0 | 0 | 0 | 1 | 0 | 0 | 0 | 20 | 0 | 0 | 0 | 0 | 0 | 1 | 0 | 0 | 0 | 20
14.05.2025¦12:29:06.482 | 0 | 0 | 0 | 0 | 0 | 1 | 0 | 0 | 0 | 20 | 0 | 0 | 0 | 0 | 0 | 1 | 0 | 0 | 0 | 20
14.05.2025¦12:29:07.481 | 0 | 0 | 0 | 0 | 0 | 1 | 0 | 0 | 0 | 20 | 0 | 0 | 0 | 0 | 0 | 1 | 0 | 0 | 0 | 20
14.05.2025¦12:29:08.482 | 0 | 0 | 0 | 0 | 0 | 1 | 0 | 0 | 0 | 20 | 0 | 0 | 0 | 0 | 0 | 1 | 0 | 0 | 0 | 20
14.05.2025¦12:29:09.481 | 0 | 0 | 0 | 0 | 0 | 1 | 0 | 0 | 0 | 20 | 0 | 0 | 0 | 0 | 0 | 1 | 0 | 0 | 0 | 20
14.05.2025¦12:29:10.482 | 0 | 0 | 0 | 0 | 0 | 1 | 0 | 0 | 0 | 20 | 0 | 0 | 0 | 0 | 0 | 1 | 0 | 0 | 0 | 20
14.05.2025¦12:29:11.482 | 0 | 0 | 0 | 0 | 0 | 1 | 0 | 0 | 0 | 20 | 0 | 0 | 0 | 0 | 0 | 1 | 0 | 0 | 0 | 20
14.05.2025¦12:29:12.481 | 0 | 0 | 0 | 0 | 0 | 1 | 0 | 0 | 0 | 20 | 0 | 0 | 0 | 0 | 0 | 1 | 0 | 0 | 0 | 20
14.05.2025¦12:29:13.484 | 0 | 0 | 0 | 0 | 0 | 1 | 0 | 0 | 0 | 20 | 0 | 0 | 0 | 0 | 0 | 1 | 0 | 0 | 0 | 20
14.05.2025¦12:29:14.481 | 0 | 0 | 0 | 0 | 0 | 1 | 0 | 0 | 0 | 20 | 0 | 0 | 0 | 0 | 0 | 1 | 0 | 0 | 0 | 20
14.05.2025¦12:29:15.482 | 0 | 0 | 0 | 0 | 0 | 1 | 0 | 0 | 0 | 20 | 0 | 0 | 0 | 0 | 0 | 1 | 0 | 0 | 0 | 20
| OekoSolve | OekoSolve | OekoSolve | OekoSolve | OekoSolve | OekoSolve | OekoSolve | OekoSolve | OekoSolve | OekoSolve | OekoSolve | OekoSolve | OekoSolve | OekoSolve | OekoSolve | OekoSolve | OekoSolve | OekoSolve | OekoSolve | OekoSolve
| EnMeter_Prec1 | EnMeter_Prec1 | EnMeter_Prec1 | EnMeter_Prec1 | EnMeter_Prec1 | EnMeter_Prec1 | EnMeter_Prec1 | EnMeter_Prec1 | EnMeter_Prec1 | EnMeter_Prec1 | EnMeter_Prec2 | EnMeter_Prec2 | EnMeter_Prec2 | EnMeter_Prec2 | EnMeter_Prec2 | EnMeter_Prec2 | EnMeter_Prec2 | EnMeter_Prec2 | EnMeter_Prec2 | EnMeter_Prec2
| Prec1 P:W | Prec1 WTotal:kWh | Prec1 WDay:kWh | Prec1 WMonth:kWh | Prec1 WYear:kWh | Prec1 State:0 no info available¦1 Off¦2 Startup¦3 Ready¦4 On¦5 Charge¦6 Discharge¦7 Batt Low or Full¦8 Batt Full¦9 Batt low¦10 Finished¦11 Island¦12 Waiting¦91 Maintenance¦99 ERROR | Prec1 Spec Signal | Prec1 V:kV | Prec1 I:mA | Prec1 Info:0 Bit0¦1 Bit1¦2 Bit2¦3 Bit3¦4 HS Ein¦5 Freigabe / Abdeckung vorhanden¦6 Temp. FÃ¼hler aktiv¦7 Temp. FÃ¼hler unterbrochen¦8 Bit8¦9 Bit9¦10 Bit10¦11 Bit11¦12 Bit12¦13 Bit13¦14 Bit14¦15 Bit15¦ | Prec2 P:W | Prec2 WTotal:kWh | Prec2 WDay:kWh | Prec2 WMonth:kWh | Prec2 WYear:kWh | Prec2 State:0 no info available¦1 Off¦2 Startup¦3 Ready¦4 On¦5 Charge¦6 Discharge¦7 Batt Low or Full¦8 Batt Full¦9 Batt low¦10 Finished¦11 Island¦12 Waiting¦91 Maintenance¦99 ERROR | Prec2 Spec Signal | Prec2 V:kV | Prec2 I:mA | Prec2 Info:0 Bit0¦1 Bit1¦2 Bit2¦3 Bit3¦4 HS Ein¦5 Freigabe / Abdeckung vorhanden¦6 Temp. FÃ¼hler aktiv¦7 Temp. FÃ¼hler unterbrochen¦8 Bit8¦9 Bit9¦10 Bit10¦11 Bit11¦12 Bit12¦13 Bit13¦14 Bit14¦15 Bit15¦
14.05.2025¦12:28:46.481 | 0 | 0 | 0 | 0 | 0 | 1 | 0 | 0 | 0 | 20 | 0 | 0 | 0 | 0 | 0 | 1 | 0 | 0 | 0 | 20
14.05.2025¦12:28:47.482 | 0 | 0 | 0 | 0 | 0 | 1 | 0 | 0 | 0 | 20 | 0 | 0 | 0 | 0 | 0 | 1 | 0 | 0 | 0 | 20
14.05.2025¦12:28:48.481 | 0 | 0 | 0 | 0 | 0 | 1 | 0 | 0 | 0 | 20 | 0 | 0 | 0 | 0 | 0 | 1 | 0 | 0 | 0 | 20
14.05.2025¦12:28:49.481 | 0 | 0 | 0 | 0 | 0 | 1 | 0 | 0 | 0 | 20 | 0 | 0 | 0 | 0 | 0 | 1 | 0 | 0 | 0 | 20
14.05.2025¦12:28:50.482 | 0 | 0 | 0 | 0 | 0 | 1 | 0 | 0 | 0 | 20 | 0 | 0 | 0 | 0 | 0 | 1 | 0 | 0 | 0 | 20
14.05.2025¦12:28:51.481 | 0 | 0 | 0 | 0 | 0 | 1 | 0 | 0 | 0 | 20 | 0 | 0 | 0 | 0 | 0 | 1 | 0 | 0 | 0 | 20
14.05.2025¦12:28:52.483 | 0 | 0 | 0 | 0 | 0 | 1 | 0 | 0 | 0 | 20 | 0 | 0 | 0 | 0 | 0 | 1 | 0 | 0 | 0 | 20
14.05.2025¦12:28:53.482 | 0 | 0 | 0 | 0 | 0 | 1 | 0 | 0 | 0 | 20 | 0 | 0 | 0 | 0 | 0 | 1 | 0 | 0 | 0 | 20
14.05.2025¦12:28:54.482 | 0 | 0 | 0 | 0 | 0 | 1 | 0 | 0 | 0 | 20 | 0 | 0 | 0 | 0 | 0 | 1 | 0 | 0 | 0 | 20
14.05.2025¦12:28:55.482 | 0 | 0 | 0 | 0 | 0 | 1 | 0 | 0 | 0 | 20 | 0 | 0 | 0 | 0 | 0 | 1 | 0 | 0 | 0 | 20
14.05.2025¦12:28:56.481 | 0 | 0 | 0 | 0 | 0 | 1 | 0 | 0 | 0 | 20 | 0 | 0 | 0 | 0 | 0 | 1 | 0 | 0 | 0 | 20
14.05.2025¦12:28:57.482 | 0 | 0 | 0 | 0 | 0 | 1 | 0 | 0 | 0 | 20 | 0 | 0 | 0 | 0 | 0 | 1 | 0 | 0 | 0 | 20
14.05.2025¦12:28:58.482 | 0 | 0 | 0 | 0 | 0 | 1 | 0 | 0 | 0 | 20 | 0 | 0 | 0 | 0 | 0 | 1 | 0 | 0 | 0 | 20
14.05.2025¦12:28:59.483 | 0 | 0 | 0 | 0 | 0 | 1 | 0 | 0 | 0 | 20 | 0 | 0 | 0 | 0 | 0 | 1 | 0 | 0 | 0 | 20
14.05.2025¦12:29:00.481 | 0 | 0 | 0 | 0 | 0 | 1 | 0 | 0 | 0 | 20 | 0 | 0 | 0 | 0 | 0 | 1 | 0 | 0 | 0 | 20
14.05.2025¦12:29:01.482 | 0 | 0 | 0 | 0 | 0 | 1 | 0 | 0 | 0 | 20 | 0 | 0 | 0 | 0 | 0 | 1 | 0 | 0 | 0 | 20
14.05.2025¦12:29:02.481 | 0 | 0 | 0 | 0 | 0 | 1 | 0 | 0 | 0 | 20 | 0 | 0 | 0 | 0 | 0 | 1 | 0 | 0 | 0 | 20
14.05.2025¦12:29:03.481 | 0 | 0 | 0 | 0 | 0 | 1 | 0 | 0 | 0 | 20 | 0 | 0 | 0 | 0 | 0 | 1 | 0 | 0 | 0 | 20
14.05.2025¦12:29:04.482 | 0 | 0 | 0 | 0 | 0 | 1 | 0 | 0 | 0 | 20 | 0 | 0 | 0 | 0 | 0 | 1 | 0 | 0 | 0 | 20
14.05.2025¦12:29:05.481 | 0 | 0 | 0 | 0 | 0 | 1 | 0 | 0 | 0 | 20 | 0 | 0 | 0 | 0 | 0 | 1 | 0 | 0 | 0 | 20
14.05.2025¦12:29:06.482 | 0 | 0 | 0 | 0 | 0 | 1 | 0 | 0 | 0 | 20 | 0 | 0 | 0 | 0 | 0 | 1 | 0 | 0 | 0 | 20
14.05.2025¦12:29:07.481 | 0 | 0 | 0 | 0 | 0 | 1 | 0 | 0 | 0 | 20 | 0 | 0 | 0 | 0 | 0 | 1 | 0 | 0 | 0 | 20
14.05.2025¦12:29:08.482 | 0 | 0 | 0 | 0 | 0 | 1 | 0 | 0 | 0 | 20 | 0 | 0 | 0 | 0 | 0 | 1 | 0 | 0 | 0 | 20
14.05.2025¦12:29:09.481 | 0 | 0 | 0 | 0 | 0 | 1 | 0 | 0 | 0 | 20 | 0 | 0 | 0 | 0 | 0 | 1 | 0 | 0 | 0 | 20
14.05.2025¦12:29:10.482 | 0 | 0 | 0 | 0 | 0 | 1 | 0 | 0 | 0 | 20 | 0 | 0 | 0 | 0 | 0 | 1 | 0 | 0 | 0 | 20
14.05.2025¦12:29:11.482 | 0 | 0 | 0 | 0 | 0 | 1 | 0 | 0 | 0 | 20 | 0 | 0 | 0 | 0 | 0 | 1 | 0 | 0 | 0 | 20
14.05.2025¦12:29:12.481 | 0 | 0 | 0 | 0 | 0 | 1 | 0 | 0 | 0 | 20 | 0 | 0 | 0 | 0 | 0 | 1 | 0 | 0 | 0 | 20
14.05.2025¦12:29:13.484 | 0 | 0 | 0 | 0 | 0 | 1 | 0 | 0 | 0 | 20 | 0 | 0 | 0 | 0 | 0 | 1 | 0 | 0 | 0 | 20
14.05.2025¦12:29:14.481 | 0 | 0 | 0 | 0 | 0 | 1 | 0 | 0 | 0 | 20 | 0 | 0 | 0 | 0 | 0 | 1 | 0 | 0 | 0 | 20
14.05.2025¦12:29:15.482 | 0 | 0 | 0 | 0 | 0 | 1 | 0 | 0 | 0 | 20 | 0 | 0 | 0 | 0 | 0 | 1 | 0 | 0 | 0 | 20
14.05.2025¦12:29:16.482 | 0 | 0 | 0 | 0 | 0 | 1 | 0 | 0 | 0 | 20 | 0 | 0 | 0 | 0 | 0 | 1 | 0 | 0 | 0 | 20
14.05.2025¦12:29:17.482 | 0 | 0 | 0 | 0 | 0 | 1 | 0 | 0 | 0 | 20 | 0 | 0 | 0 | 0 | 0 | 1 | 0 | 0 | 0 | 20
14.05.2025¦12:29:18.482 | 0 | 0 | 0 | 0 | 0 | 1 | 0 | 0 | 0 | 20 | 0 | 0 | 0 | 0 | 0 | 1 | 0 | 0 | 0 | 20
14.05.2025¦12:29:19.482 | 0 | 0 | 0 | 0 | 0 | 1 | 0 | 0 | 0 | 20 | 0 | 0 | 0 | 0 | 0 | 1 | 0 | 0 | 0 | 20
14.05.2025¦12:29:20.483 | 0 | 0 | 0 | 0 | 0 | 1 | 0 | 0 | 0 | 20 | 0 | 0 | 0 | 0 | 0 | 1 | 0 | 0 | 0 | 20
14.05.2025¦12:29:21.482 | 0 | 0 | 0 | 0 | 0 | 1 | 0 | 0 | 0 | 20 | 0 | 0 | 0 | 0 | 0 | 1 | 0 | 0 | 0 | 20
14.05.2025¦12:29:22.482 | 0 | 0 | 0 | 0 | 0 | 1 | 0 | 0 | 0 | 20 | 0 | 0 | 0 | 0 | 0 | 1 | 0 | 0 | 0 | 20
14.05.2025¦12:29:23.481 | 0 | 0 | 0 | 0 | 0 | 1 | 0 | 0 | 0 | 20 | 0 | 0 | 0 | 0 | 0 | 1 | 0 | 0 | 0 | 20
14.05.2025¦12:29:24.482 | 0 | 0 | 0 | 0 | 0 | 1 | 0 | 0 | 0 | 20 | 0 | 0 | 0 | 0 | 0 | 1 | 0 | 0 | 0 | 20
14.05.2025¦12:29:25.482 | 0 | 0 | 0 | 0 | 0 | 1 | 0 | 0 | 0 | 20 | 0 | 0 | 0 | 0 | 0 | 1 | 0 | 0 | 0 | 20
14.05.2025¦12:29:26.481 | 0 | 0 | 0 | 0 | 0 | 1 | 0 | 0 | 0 | 20 | 0 | 0 | 0 | 0 | 0 | 1 | 0 | 0 | 0 | 20
14.05.2025¦12:29:27.481 | 0 | 0 | 0 | 0 | 0 | 1 | 0 | 0 | 0 | 20 | 0 | 0 | 0 | 0 | 0 | 1 | 0 | 0 | 0 | 20
14.05.2025¦12:29:28.482 | 0 | 0 | 0 | 0 | 0 | 1 | 0 | 0 | 0 | 20 | 0 | 0 | 0 | 0 | 0 | 1 | 0 | 0 | 0 | 20
14.05.2025¦12:29:29.481 | 0 | 0 | 0 | 0 | 0 | 1 | 0 | 0 | 0 | 20 | 0 | 0 | 0 | 0 | 0 | 1 | 0 | 0 | 0 | 20
14.05.2025¦12:29:30.481 | 0 | 0 | 0 | 0 | 0 | 1 | 0 | 0 | 0 | 20 | 0 | 0 | 0 | 0 | 0 | 1 | 0 | 0 | 0 | 20
14.05.2025¦12:29:31.481 | 0 | 0 | 0 | 0 | 0 | 1 | 0 | 0 | 0 | 20 | 0 | 0 | 0 | 0 | 0 | 1 | 0 | 0 | 0 | 20
14.05.2025¦12:29:32.482 | 0 | 0 | 0 | 0 | 0 | 1 | 0 | 0 | 0 | 20 | 0 | 0 | 0 | 0 | 0 | 1 | 0 | 0 | 0 | 20
14.05.2025¦12:29:33.482 | 0 | 0 | 0 | 0 | 0 | 1 | 0 | 0 | 0 | 20 | 0 | 0 | 0 | 0 | 0 | 1 | 0 | 0 | 0 | 20
14.05.2025¦12:29:34.482 | 0 | 0 | 0 | 0 | 0 | 1 | 0 | 0 | 0 | 20 | 0 | 0 | 0 | 0 | 0 | 1 | 0 | 0 | 0 | 20
14.05.2025¦12:29:35.481 | 0 | 0 | 0 | 0 | 0 | 1 | 0 | 0 | 0 | 20 | 0 | 0 | 0 | 0 | 0 | 1 | 0 | 0 | 0 | 20
14.05.2025¦12:29:36.482 | 0 | 0 | 0 | 0 | 0 | 1 | 0 | 0 | 0 | 20 | 0 | 0 | 0 | 0 | 0 | 1 | 0 | 0 | 0 | 20
14.05.2025¦12:29:37.481 | 0 | 0 | 0 | 0 | 0 | 1 | 0 | 0 | 0 | 20 | 0 | 0 | 0 | 0 | 0 | 1 | 0 | 0 | 0 | 20
14.05.2025¦12:29:38.482 | 0 | 0 | 0 | 0 | 0 | 1 | 0 | 0 | 0 | 20 | 0 | 0 | 0 | 0 | 0 | 1 | 0 | 0 | 0 | 20
14.05.2025¦12:29:39.482 | 0 | 0 | 0 | 0 | 0 | 1 | 0 | 0 | 0 | 20 | 0 | 0 | 0 | 0 | 0 | 1 | 0 | 0 | 0 | 20
14.05.2025¦12:29:40.482 | 0 | 0 | 0 | 0 | 0 | 1 | 0 | 0 | 0 | 20 | 0 | 0 | 0 | 0 | 0 | 1 | 0 | 0 | 0 | 20
14.05.2025¦12:29:41.482 | 0 | 0 | 0 | 0 | 0 | 1 | 0 | 0 | 0 | 20 | 0 | 0 | 0 | 0 | 0 | 1 | 0 | 0 | 0 | 20
14.05.2025¦12:29:42.482 | 0 | 0 | 0 | 0 | 0 | 1 | 0 | 0 | 0 | 20 | 0 | 0 | 0 | 0 | 0 | 1 | 0 | 0 | 0 | 20
14.05.2025¦12:29:43.482 | 0 | 0 | 0 | 0 | 0 | 1 | 0 | 0 | 0 | 20 | 0 | 0 | 0 | 0 | 0 | 1 | 0 | 0 | 0 | 20
14.05.2025¦12:29:44.482 | 0 | 0 | 0 | 0 | 0 | 1 | 0 | 0 | 0 | 20 | 0 | 0 | 0 | 0 | 0 | 1 | 0 | 0 | 0 | 20
14.05.2025¦12:29:45.481 | 0 | 0 | 0 | 0 | 0 | 1 | 0 | 0 | 0 | 20 | 0 | 0 | 0 | 0 | 0 | 1 | 0 | 0 | 0 | 20
| OekoSolve | OekoSolve | OekoSolve | OekoSolve | OekoSolve | OekoSolve | OekoSolve | OekoSolve | OekoSolve | OekoSolve | OekoSolve | OekoSolve | OekoSolve | OekoSolve | OekoSolve | OekoSolve | OekoSolve | OekoSolve | OekoSolve | OekoSolve
| EnMeter_Prec1 | EnMeter_Prec1 | EnMeter_Prec1 | EnMeter_Prec1 | EnMeter_Prec1 | EnMeter_Prec1 | EnMeter_Prec1 | EnMeter_Prec1 | EnMeter_Prec1 | EnMeter_Prec1 | EnMeter_Prec2 | EnMeter_Prec2 | EnMeter_Prec2 | EnMeter_Prec2 | EnMeter_Prec2 | EnMeter_Prec2 | EnMeter_Prec2 | EnMeter_Prec2 | EnMeter_Prec2 | EnMeter_Prec2
| Prec1 P:W | Prec1 WTotal:kWh | Prec1 WDay:kWh | Prec1 WMonth:kWh | Prec1 WYear:kWh | Prec1 State:0 no info available¦1 Off¦2 Startup¦3 Ready¦4 On¦5 Charge¦6 Discharge¦7 Batt Low or Full¦8 Batt Full¦9 Batt low¦10 Finished¦11 Island¦12 Waiting¦91 Maintenance¦99 ERROR | Prec1 Spec Signal | Prec1 V:kV | Prec1 I:mA | Prec1 Info:0 Bit0¦1 Bit1¦2 Bit2¦3 Bit3¦4 HS Ein¦5 Freigabe / Abdeckung vorhanden¦6 Temp. FÃ¼hler aktiv¦7 Temp. FÃ¼hler unterbrochen¦8 Bit8¦9 Bit9¦10 Bit10¦11 Bit11¦12 Bit12¦13 Bit13¦14 Bit14¦15 Bit15¦ | Prec2 P:W | Prec2 WTotal:kWh | Prec2 WDay:kWh | Prec2 WMonth:kWh | Prec2 WYear:kWh | Prec2 State:0 no info available¦1 Off¦2 Startup¦3 Ready¦4 On¦5 Charge¦6 Discharge¦7 Batt Low or Full¦8 Batt Full¦9 Batt low¦10 Finished¦11 Island¦12 Waiting¦91 Maintenance¦99 ERROR | Prec2 Spec Signal | Prec2 V:kV | Prec2 I:mA | Prec2 Info:0 Bit0¦1 Bit1¦2 Bit2¦3 Bit3¦4 HS Ein¦5 Freigabe / Abdeckung vorhanden¦6 Temp. FÃ¼hler aktiv¦7 Temp. FÃ¼hler unterbrochen¦8 Bit8¦9 Bit9¦10 Bit10¦11 Bit11¦12 Bit12¦13 Bit13¦14 Bit14¦15 Bit15¦
14.05.2025¦12:29:22.482 | 0 | 0 | 0 | 0 | 0 | 1 | 0 | 0 | 0 | 20 | 0 | 0 | 0 | 0 | 0 | 1 | 0 | 0 | 0 | 20
14.05.2025¦12:29:23.481 | 0 | 0 | 0 | 0 | 0 | 1 | 0 | 0 | 0 | 20 | 0 | 0 | 0 | 0 | 0 | 1 | 0 | 0 | 0 | 20
14.05.2025¦12:29:24.482 | 0 | 0 | 0 | 0 | 0 | 1 | 0 | 0 | 0 | 20 | 0 | 0 | 0 | 0 | 0 | 1 | 0 | 0 | 0 | 20
14.05.2025¦12:29:25.482 | 0 | 0 | 0 | 0 | 0 | 1 | 0 | 0 | 0 | 20 | 0 | 0 | 0 | 0 | 0 | 1 | 0 | 0 | 0 | 20
14.05.2025¦12:29:26.481 | 0 | 0 | 0 | 0 | 0 | 1 | 0 | 0 | 0 | 20 | 0 | 0 | 0 | 0 | 0 | 1 | 0 | 0 | 0 | 20
14.05.2025¦12:29:27.481 | 0 | 0 | 0 | 0 | 0 | 1 | 0 | 0 | 0 | 20 | 0 | 0 | 0 | 0 | 0 | 1 | 0 | 0 | 0 | 20
14.05.2025¦12:29:28.482 | 0 | 0 | 0 | 0 | 0 | 1 | 0 | 0 | 0 | 20 | 0 | 0 | 0 | 0 | 0 | 1 | 0 | 0 | 0 | 20
14.05.2025¦12:29:29.481 | 0 | 0 | 0 | 0 | 0 | 1 | 0 | 0 | 0 | 20 | 0 | 0 | 0 | 0 | 0 | 1 | 0 | 0 | 0 | 20
14.05.2025¦12:29:30.481 | 0 | 0 | 0 | 0 | 0 | 1 | 0 | 0 | 0 | 20 | 0 | 0 | 0 | 0 | 0 | 1 | 0 | 0 | 0 | 20
14.05.2025¦12:29:31.481 | 0 | 0 | 0 | 0 | 0 | 1 | 0 | 0 | 0 | 20 | 0 | 0 | 0 | 0 | 0 | 1 | 0 | 0 | 0 | 20
14.05.2025¦12:29:32.482 | 0 | 0 | 0 | 0 | 0 | 1 | 0 | 0 | 0 | 20 | 0 | 0 | 0 | 0 | 0 | 1 | 0 | 0 | 0 | 20
14.05.2025¦12:29:33.482 | 0 | 0 | 0 | 0 | 0 | 1 | 0 | 0 | 0 | 20 | 0 | 0 | 0 | 0 | 0 | 1 | 0 | 0 | 0 | 20
14.05.2025¦12:29:34.482 | 0 | 0 | 0 | 0 | 0 | 1 | 0 | 0 | 0 | 20 | 0 | 0 | 0 | 0 | 0 | 1 | 0 | 0 | 0 | 20
14.05.2025¦12:29:35.481 | 0 | 0 | 0 | 0 | 0 | 1 | 0 | 0 | 0 | 20 | 0 | 0 | 0 | 0 | 0 | 1 | 0 | 0 | 0 | 20
14.05.2025¦12:29:36.482 | 0 | 0 | 0 | 0 | 0 | 1 | 0 | 0 | 0 | 20 | 0 | 0 | 0 | 0 | 0 | 1 | 0 | 0 | 0 | 20
14.05.2025¦12:29:37.481 | 0 | 0 | 0 | 0 | 0 | 1 | 0 | 0 | 0 | 20 | 0 | 0 | 0 | 0 | 0 | 1 | 0 | 0 | 0 | 20
14.05.2025¦12:29:38.482 | 0 | 0 | 0 | 0 | 0 | 1 | 0 | 0 | 0 | 20 | 0 | 0 | 0 | 0 | 0 | 1 | 0 | 0 | 0 | 20
14.05.2025¦12:29:39.482 | 0 | 0 | 0 | 0 | 0 | 1 | 0 | 0 | 0 | 20 | 0 | 0 | 0 | 0 | 0 | 1 | 0 | 0 | 0 | 20
14.05.2025¦12:29:40.482 | 0 | 0 | 0 | 0 | 0 | 1 | 0 | 0 | 0 | 20 | 0 | 0 | 0 | 0 | 0 | 1 | 0 | 0 | 0 | 20
14.05.2025¦12:29:41.482 | 0 | 0 | 0 | 0 | 0 | 1 | 0 | 0 | 0 | 20 | 0 | 0 | 0 | 0 | 0 | 1 | 0 | 0 | 0 | 20
14.05.2025¦12:29:42.482 | 0 | 0 | 0 | 0 | 0 | 1 | 0 | 0 | 0 | 20 | 0 | 0 | 0 | 0 | 0 | 1 | 0 | 0 | 0 | 20
14.05.2025¦12:29:43.482 | 0 | 0 | 0 | 0 | 0 | 1 | 0 | 0 | 0 | 20 | 0 | 0 | 0 | 0 | 0 | 1 | 0 | 0 | 0 | 20
14.05.2025¦12:29:44.482 | 0 | 0 | 0 | 0 | 0 | 1 | 0 | 0 | 0 | 20 | 0 | 0 | 0 | 0 | 0 | 1 | 0 | 0 | 0 | 20
14.05.2025¦12:29:45.481 | 0 | 0 | 0 | 0 | 0 | 1 | 0 | 0 | 0 | 20 | 0 | 0 | 0 | 0 | 0 | 1 | 0 | 0 | 0 | 20
14.05.2025¦12:29:46.481 | 0 | 0 | 0 | 0 | 0 | 1 | 0 | 0 | 0 | 20 | 0 | 0 | 0 | 0 | 0 | 1 | 0 | 0 | 0 | 20
14.05.2025¦12:29:47.482 | 0 | 0 | 0 | 0 | 0 | 1 | 0 | 0 | 0 | 20 | 0 | 0 | 0 | 0 | 0 | 1 | 0 | 0 | 0 | 20
14.05.2025¦12:29:48.482 | 0 | 0 | 0 | 0 | 0 | 1 | 0 | 0 | 0 | 20 | 0 | 0 | 0 | 0 | 0 | 1 | 0 | 0 | 0 | 20
14.05.2025¦12:29:49.481 | 0 | 0 | 0 | 0 | 0 | 1 | 0 | 0 | 0 | 20 | 0 | 0 | 0 | 0 | 0 | 1 | 0 | 0 | 0 | 20
14.05.2025¦12:29:50.482 | 0 | 0 | 0 | 0 | 0 | 1 | 0 | 0 | 0 | 20 | 0 | 0 | 0 | 0 | 0 | 1 | 0 | 0 | 0 | 20
14.05.2025¦12:29:51.481 | 0 | 0 | 0 | 0 | 0 | 1 | 0 | 0 | 0 | 20 | 0 | 0 | 0 | 0 | 0 | 1 | 0 | 0 | 0 | 20
14.05.2025¦12:29:52.482 | 0 | 0 | 0 | 0 | 0 | 1 | 0 | 0 | 0 | 20 | 0 | 0 | 0 | 0 | 0 | 1 | 0 | 0 | 0 | 20
14.05.2025¦12:29:53.482 | 0 | 0 | 0 | 0 | 0 | 1 | 0 | 0 | 0 | 20 | 0 | 0 | 0 | 0 | 0 | 1 | 0 | 0 | 0 | 20
14.05.2025¦12:29:54.481 | 0 | 0 | 0 | 0 | 0 | 1 | 0 | 0 | 0 | 20 | 0 | 0 | 0 | 0 | 0 | 1 | 0 | 0 | 0 | 20
14.05.2025¦12:29:55.483 | 0 | 0 | 0 | 0 | 0 | 1 | 0 | 0 | 0 | 20 | 0 | 0 | 0 | 0 | 0 | 1 | 0 | 0 | 0 | 20
14.05.2025¦12:29:56.482 | 0 | 0 | 0 | 0 | 0 | 1 | 0 | 0 | 0 | 20 | 0 | 0 | 0 | 0 | 0 | 1 | 0 | 0 | 0 | 20
14.05.2025¦12:29:57.481 | 0 | 0 | 0 | 0 | 0 | 1 | 0 | 0 | 0 | 20 | 0 | 0 | 0 | 0 | 0 | 1 | 0 | 0 | 0 | 20
14.05.2025¦12:29:58.482 | 0 | 0 | 0 | 0 | 0 | 1 | 0 | 0 | 0 | 20 | 0 | 0 | 0 | 0 | 0 | 1 | 0 | 0 | 0 | 20
14.05.2025¦12:29:59.482 | 0 | 0 | 0 | 0 | 0 | 1 | 0 | 0 | 0 | 20 | 0 | 0 | 0 | 0 | 0 | 1 | 0 | 0 | 0 | 20
14.05.2025¦12:30:00.482 | 0 | 0 | 0 | 0 | 0 | 1 | 0 | 0 | 0 | 20 | 0 | 0 | 0 | 0 | 0 | 1 | 0 | 0 | 0 | 20
14.05.2025¦12:30:01.482 | 0 | 0 | 0 | 0 | 0 | 1 | 0 | 0 | 0 | 20 | 0 | 0 | 0 | 0 | 0 | 1 | 0 | 0 | 0 | 20
14.05.2025¦12:30:02.483 | 0 | 0 | 0 | 0 | 0 | 1 | 0 | 0 | 0 | 20 | 0 | 0 | 0 | 0 | 0 | 1 | 0 | 0 | 0 | 20
14.05.2025¦12:30:03.481 | 0 | 0 | 0 | 0 | 0 | 1 | 0 | 0 | 0 | 20 | 0 | 0 | 0 | 0 | 0 | 1 | 0 | 0 | 0 | 20
14.05.2025¦12:30:04.481 | 0 | 0 | 0 | 0 | 0 | 1 | 0 | 0 | 0 | 20 | 0 | 0 | 0 | 0 | 0 | 1 | 0 | 0 | 0 | 20
14.05.2025¦12:30:05.481 | 0 | 0 | 0 | 0 | 0 | 1 | 0 | 0 | 0 | 20 | 0 | 0 | 0 | 0 | 0 | 1 | 0 | 0 | 0 | 20
14.05.2025¦12:30:06.481 | 0 | 0 | 0 | 0 | 0 | 1 | 0 | 0 | 0 | 20 | 0 | 0 | 0 | 0 | 0 | 1 | 0 | 0 | 0 | 20
14.05.2025¦12:30:07.482 | 0 | 0 | 0 | 0 | 0 | 1 | 0 | 0 | 0 | 20 | 0 | 0 | 0 | 0 | 0 | 1 | 0 | 0 | 0 | 20
14.05.2025¦12:30:08.482 | 0 | 0 | 0 | 0 | 0 | 1 | 0 | 0 | 0 | 20 | 0 | 0 | 0 | 0 | 0 | 1 | 0 | 0 | 0 | 20
14.05.2025¦12:30:09.483 | 0 | 0 | 0 | 0 | 0 | 1 | 0 | 0 | 0 | 20 | 0 | 0 | 0 | 0 | 0 | 1 | 0 | 0 | 0 | 20
14.05.2025¦12:30:10.481 | 0 | 0 | 0 | 0 | 0 | 1 | 0 | 0 | 0 | 20 | 0 | 0 | 0 | 0 | 0 | 1 | 0 | 0 | 0 | 20
14.05.2025¦12:30:11.482 | 0 | 0 | 0 | 0 | 0 | 1 | 0 | 0 | 0 | 20 | 0 | 0 | 0 | 0 | 0 | 1 | 0 | 0 | 0 | 20
14.05.2025¦12:30:12.481 | 0 | 0 | 0 | 0 | 0 | 1 | 0 | 0 | 0 | 20 | 0 | 0 | 0 | 0 | 0 | 1 | 0 | 0 | 0 | 20
14.05.2025¦12:30:13.481 | 0 | 0 | 0 | 0 | 0 | 1 | 0 | 0 | 0 | 20 | 0 | 0 | 0 | 0 | 0 | 1 | 0 | 0 | 0 | 20
14.05.2025¦12:30:14.482 | 0 | 0 | 0 | 0 | 0 | 1 | 0 | 0 | 0 | 20 | 0 | 0 | 0 | 0 | 0 | 1 | 0 | 0 | 0 | 20
14.05.2025¦12:30:15.482 | 0 | 0 | 0 | 0 | 0 | 1 | 0 | 0 | 0 | 20 | 0 | 0 | 0 | 0 | 0 | 1 | 0 | 0 | 0 | 20
| OekoSolve | OekoSolve | OekoSolve | OekoSolve | OekoSolve | OekoSolve | OekoSolve | OekoSolve | OekoSolve | OekoSolve | OekoSolve | OekoSolve | OekoSolve | OekoSolve | OekoSolve | OekoSolve | OekoSolve | OekoSolve | OekoSolve | OekoSolve
| EnMeter_Prec1 | EnMeter_Prec1 | EnMeter_Prec1 | EnMeter_Prec1 | EnMeter_Prec1 | EnMeter_Prec1 | EnMeter_Prec1 | EnMeter_Prec1 | EnMeter_Prec1 | EnMeter_Prec1 | EnMeter_Prec2 | EnMeter_Prec2 | EnMeter_Prec2 | EnMeter_Prec2 | EnMeter_Prec2 | EnMeter_Prec2 | EnMeter_Prec2 | EnMeter_Prec2 | EnMeter_Prec2 | EnMeter_Prec2
| Prec1 P:W | Prec1 WTotal:kWh | Prec1 WDay:kWh | Prec1 WMonth:kWh | Prec1 WYear:kWh | Prec1 State:0 no info available¦1 Off¦2 Startup¦3 Ready¦4 On¦5 Charge¦6 Discharge¦7 Batt Low or Full¦8 Batt Full¦9 Batt low¦10 Finished¦11 Island¦12 Waiting¦91 Maintenance¦99 ERROR | Prec1 Spec Signal | Prec1 V:kV | Prec1 I:mA | Prec1 Info:0 Bit0¦1 Bit1¦2 Bit2¦3 Bit3¦4 HS Ein¦5 Freigabe / Abdeckung vorhanden¦6 Temp. FÃ¼hler aktiv¦7 Temp. FÃ¼hler unterbrochen¦8 Bit8¦9 Bit9¦10 Bit10¦11 Bit11¦12 Bit12¦13 Bit13¦14 Bit14¦15 Bit15¦ | Prec2 P:W | Prec2 WTotal:kWh | Prec2 WDay:kWh | Prec2 WMonth:kWh | Prec2 WYear:kWh | Prec2 State:0 no info available¦1 Off¦2 Startup¦3 Ready¦4 On¦5 Charge¦6 Discharge¦7 Batt Low or Full¦8 Batt Full¦9 Batt low¦10 Finished¦11 Island¦12 Waiting¦91 Maintenance¦99 ERROR | Prec2 Spec Signal | Prec2 V:kV | Prec2 I:mA | Prec2 Info:0 Bit0¦1 Bit1¦2 Bit2¦3 Bit3¦4 HS Ein¦5 Freigabe / Abdeckung vorhanden¦6 Temp. FÃ¼hler aktiv¦7 Temp. FÃ¼hler unterbrochen¦8 Bit8¦9 Bit9¦10 Bit10¦11 Bit11¦12 Bit12¦13 Bit13¦14 Bit14¦15 Bit15¦
14.05.2025¦12:30:22.481 | 0 | 0 | 0 | 0 | 0 | 1 | 0 | 0 | 0 | 20 | 0 | 0 | 0 | 0 | 0 | 1 | 0 | 0 | 0 | 20
14.05.2025¦12:30:23.483 | 0 | 0 | 0 | 0 | 0 | 1 | 0 | 0 | 0 | 20 | 0 | 0 | 0 | 0 | 0 | 1 | 0 | 0 | 0 | 20
14.05.2025¦12:30:24.482 | 0 | 0 | 0 | 0 | 0 | 1 | 0 | 0 | 0 | 20 | 0 | 0 | 0 | 0 | 0 | 1 | 0 | 0 | 0 | 20
14.05.2025¦12:30:25.481 | 0 | 0 | 0 | 0 | 0 | 1 | 0 | 0 | 0 | 20 | 0 | 0 | 0 | 0 | 0 | 1 | 0 | 0 | 0 | 20
14.05.2025¦12:30:26.482 | 0 | 0 | 0 | 0 | 0 | 1 | 0 | 0 | 0 | 20 | 0 | 0 | 0 | 0 | 0 | 1 | 0 | 0 | 0 | 20
14.05.2025¦12:30:27.482 | 0 | 0 | 0 | 0 | 0 | 1 | 0 | 0 | 0 | 20 | 0 | 0 | 0 | 0 | 0 | 1 | 0 | 0 | 0 | 20
14.05.2025¦12:30:28.482 | 0 | 0 | 0 | 0 | 0 | 1 | 0 | 0 | 0 | 20 | 0 | 0 | 0 | 0 | 0 | 1 | 0 | 0 | 0 | 20
14.05.2025¦12:30:29.481 | 0 | 0 | 0 | 0 | 0 | 1 | 0 | 0 | 0 | 20 | 0 | 0 | 0 | 0 | 0 | 1 | 0 | 0 | 0 | 20
14.05.2025¦12:30:30.483 | 0 | 0 | 0 | 0 | 0 | 1 | 0 | 0 | 0 | 20 | 0 | 0 | 0 | 0 | 0 | 1 | 0 | 0 | 0 | 20
14.05.2025¦12:30:31.482 | 0 | 0 | 0 | 0 | 0 | 1 | 0 | 0 | 0 | 20 | 0 | 0 | 0 | 0 | 0 | 1 | 0 | 0 | 0 | 20
14.05.2025¦12:30:32.482 | 0 | 0 | 0 | 0 | 0 | 1 | 0 | 0 | 0 | 20 | 0 | 0 | 0 | 0 | 0 | 1 | 0 | 0 | 0 | 20
14.05.2025¦12:30:33.481 | 0 | 0 | 0 | 0 | 0 | 1 | 0 | 0 | 0 | 20 | 0 | 0 | 0 | 0 | 0 | 1 | 0 | 0 | 0 | 20
14.05.2025¦12:30:34.481 | 0 | 0 | 0 | 0 | 0 | 1 | 0 | 0 | 0 | 20 | 0 | 0 | 0 | 0 | 0 | 1 | 0 | 0 | 0 | 20
14.05.2025¦12:30:35.482 | 0 | 0 | 0 | 0 | 0 | 1 | 0 | 0 | 0 | 20 | 0 | 0 | 0 | 0 | 0 | 1 | 0 | 0 | 0 | 20
14.05.2025¦12:30:36.482 | 0 | 0 | 0 | 0 | 0 | 1 | 0 | 0 | 0 | 20 | 0 | 0 | 0 | 0 | 0 | 1 | 0 | 0 | 0 | 20
14.05.2025¦12:30:37.483 | 0 | 0 | 0 | 0 | 0 | 1 | 0 | 0 | 0 | 20 | 0 | 0 | 0 | 0 | 0 | 1 | 0 | 0 | 0 | 20
14.05.2025¦12:30:38.483 | 0 | 0 | 0 | 0 | 0 | 1 | 0 | 0 | 0 | 20 | 0 | 0 | 0 | 0 | 0 | 1 | 0 | 0 | 0 | 20
14.05.2025¦12:30:39.481 | 0 | 0 | 0 | 0 | 0 | 1 | 0 | 0 | 0 | 20 | 0 | 0 | 0 | 0 | 0 | 1 | 0 | 0 | 0 | 20
14.05.2025¦12:30:40.482 | 0 | 0 | 0 | 0 | 0 | 1 | 0 | 0 | 0 | 20 | 0 | 0 | 0 | 0 | 0 | 1 | 0 | 0 | 0 | 20
14.05.2025¦12:30:41.481 | 0 | 0 | 0 | 0 | 0 | 1 | 0 | 0 | 0 | 20 | 0 | 0 | 0 | 0 | 0 | 1 | 0 | 0 | 0 | 20
14.05.2025¦12:30:42.482 | 0 | 0 | 0 | 0 | 0 | 1 | 0 | 0 | 0 | 20 | 0 | 0 | 0 | 0 | 0 | 1 | 0 | 0 | 0 | 20
14.05.2025¦12:30:43.482 | 0 | 0 | 0 | 0 | 0 | 1 | 0 | 0 | 0 | 20 | 0 | 0 | 0 | 0 | 0 | 1 | 0 | 0 | 0 | 20
14.05.2025¦12:30:44.481 | 0 | 0 | 0 | 0 | 0 | 1 | 0 | 0 | 0 | 20 | 0 | 0 | 0 | 0 | 0 | 1 | 0 | 0 | 0 | 20
14.05.2025¦12:30:45.481 | 0 | 0 | 0 | 0 | 0 | 1 | 0 | 0 | 0 | 20 | 0 | 0 | 0 | 0 | 0 | 1 | 0 | 0 | 0 | 20
| OekoSolve | OekoSolve | OekoSolve | OekoSolve | OekoSolve | OekoSolve | OekoSolve | OekoSolve | OekoSolve | OekoSolve | OekoSolve | OekoSolve | OekoSolve | OekoSolve | OekoSolve | OekoSolve | OekoSolve | OekoSolve | OekoSolve | OekoSolve
| EnMeter_Prec1 | EnMeter_Prec1 | EnMeter_Prec1 | EnMeter_Prec1 | EnMeter_Prec1 | EnMeter_Prec1 | EnMeter_Prec1 | EnMeter_Prec1 | EnMeter_Prec1 | EnMeter_Prec1 | EnMeter_Prec2 | EnMeter_Prec2 | EnMeter_Prec2 | EnMeter_Prec2 | EnMeter_Prec2 | EnMeter_Prec2 | EnMeter_Prec2 | EnMeter_Prec2 | EnMeter_Prec2 | EnMeter_Prec2
| Prec1 P:W | Prec1 WTotal:kWh | Prec1 WDay:kWh | Prec1 WMonth:kWh | Prec1 WYear:kWh | Prec1 State:0 no info available¦1 Off¦2 Startup¦3 Ready¦4 On¦5 Charge¦6 Discharge¦7 Batt Low or Full¦8 Batt Full¦9 Batt low¦10 Finished¦11 Island¦12 Waiting¦91 Maintenance¦99 ERROR | Prec1 Spec Signal | Prec1 V:kV | Prec1 I:mA | Prec1 Info:0 Bit0¦1 Bit1¦2 Bit2¦3 Bit3¦4 HS Ein¦5 Freigabe / Abdeckung vorhanden¦6 Temp. FÃ¼hler aktiv¦7 Temp. FÃ¼hler unterbrochen¦8 Bit8¦9 Bit9¦10 Bit10¦11 Bit11¦12 Bit12¦13 Bit13¦14 Bit14¦15 Bit15¦ | Prec2 P:W | Prec2 WTotal:kWh | Prec2 WDay:kWh | Prec2 WMonth:kWh | Prec2 WYear:kWh | Prec2 State:0 no info available¦1 Off¦2 Startup¦3 Ready¦4 On¦5 Charge¦6 Discharge¦7 Batt Low or Full¦8 Batt Full¦9 Batt low¦10 Finished¦11 Island¦12 Waiting¦91 Maintenance¦99 ERROR | Prec2 Spec Signal | Prec2 V:kV | Prec2 I:mA | Prec2 Info:0 Bit0¦1 Bit1¦2 Bit2¦3 Bit3¦4 HS Ein¦5 Freigabe / Abdeckung vorhanden¦6 Temp. FÃ¼hler aktiv¦7 Temp. FÃ¼hler unterbrochen¦8 Bit8¦9 Bit9¦10 Bit10¦11 Bit11¦12 Bit12¦13 Bit13¦14 Bit14¦15 Bit15¦
| OekoSolve | OekoSolve | OekoSolve | OekoSolve | OekoSolve | OekoSolve | OekoSolve | OekoSolve | OekoSolve | OekoSolve | OekoSolve | OekoSolve | OekoSolve | OekoSolve | OekoSolve | OekoSolve | OekoSolve | OekoSolve | OekoSolve | OekoSolve
| EnMeter_Prec1 | EnMeter_Prec1 | EnMeter_Prec1 | EnMeter_Prec1 | EnMeter_Prec1 | EnMeter_Prec1 | EnMeter_Prec1 | EnMeter_Prec1 | EnMeter_Prec1 | EnMeter_Prec1 | EnMeter_Prec2 | EnMeter_Prec2 | EnMeter_Prec2 | EnMeter_Prec2 | EnMeter_Prec2 | EnMeter_Prec2 | EnMeter_Prec2 | EnMeter_Prec2 | EnMeter_Prec2 | EnMeter_Prec2
| Prec1 P:W | Prec1 WTotal:kWh | Prec1 WDay:kWh | Prec1 WMonth:kWh | Prec1 WYear:kWh | Prec1 State:0 no info available¦1 Off¦2 Startup¦3 Ready¦4 On¦5 Charge¦6 Discharge¦7 Batt Low or Full¦8 Batt Full¦9 Batt low¦10 Finished¦11 Island¦12 Waiting¦91 Maintenance¦99 ERROR | Prec1 Spec Signal | Prec1 V:kV | Prec1 I:mA | Prec1 Info:0 Bit0¦1 Bit1¦2 Bit2¦3 Bit3¦4 HS Ein¦5 Freigabe / Abdeckung vorhanden¦6 Temp. FÃ¼hler aktiv¦7 Temp. FÃ¼hler unterbrochen¦8 Bit8¦9 Bit9¦10 Bit10¦11 Bit11¦12 Bit12¦13 Bit13¦14 Bit14¦15 Bit15¦ | Prec2 P:W | Prec2 WTotal:kWh | Prec2 WDay:kWh | Prec2 WMonth:kWh | Prec2 WYear:kWh | Prec2 State:0 no info available¦1 Off¦2 Startup¦3 Ready¦4 On¦5 Charge¦6 Discharge¦7 Batt Low or Full¦8 Batt Full¦9 Batt low¦10 Finished¦11 Island¦12 Waiting¦91 Maintenance¦99 ERROR | Prec2 Spec Signal | Prec2 V:kV | Prec2 I:mA | Prec2 Info:0 Bit0¦1 Bit1¦2 Bit2¦3 Bit3¦4 HS Ein¦5 Freigabe / Abdeckung vorhanden¦6 Temp. FÃ¼hler aktiv¦7 Temp. FÃ¼hler unterbrochen¦8 Bit8¦9 Bit9¦10 Bit10¦11 Bit11¦12 Bit12¦13 Bit13¦14 Bit14¦15 Bit15¦
14.05.2025¦12:31:40.482 | 0 | 0 | 0 | 0 | 0 | 1 | 0 | 0 | 0 | 20 | 0 | 0 | 0 | 0 | 0 | 1 | 0 | 0 | 0 | 20
14.05.2025¦12:31:41.481 | 0 | 0 | 0 | 0 | 0 | 1 | 0 | 0 | 0 | 20 | 0 | 0 | 0 | 0 | 0 | 1 | 0 | 0 | 0 | 20
14.05.2025¦12:31:42.481 | 0 | 0 | 0 | 0 | 0 | 1 | 0 | 0 | 0 | 20 | 0 | 0 | 0 | 0 | 0 | 1 | 0 | 0 | 0 | 20
14.05.2025¦12:31:43.481 | 0 | 0 | 0 | 0 | 0 | 1 | 0 | 0 | 0 | 20 | 0 | 0 | 0 | 0 | 0 | 1 | 0 | 0 | 0 | 20
14.05.2025¦12:31:44.482 | 0 | 0 | 0 | 0 | 0 | 1 | 0 | 0 | 0 | 20 | 0 | 0 | 0 | 0 | 0 | 1 | 0 | 0 | 0 | 20
14.05.2025¦12:31:45.482 | 0 | 0 | 0 | 0 | 0 | 1 | 0 | 0 | 0 | 20 | 0 | 0 | 0 | 0 | 0 | 1 | 0 | 0 | 0 | 20
| OekoSolve | OekoSolve | OekoSolve | OekoSolve | OekoSolve | OekoSolve | OekoSolve | OekoSolve | OekoSolve | OekoSolve | OekoSolve | OekoSolve | OekoSolve | OekoSolve | OekoSolve | OekoSolve | OekoSolve | OekoSolve | OekoSolve | OekoSolve
| EnMeter_Prec1 | EnMeter_Prec1 | EnMeter_Prec1 | EnMeter_Prec1 | EnMeter_Prec1 | EnMeter_Prec1 | EnMeter_Prec1 | EnMeter_Prec1 | EnMeter_Prec1 | EnMeter_Prec1 | EnMeter_Prec2 | EnMeter_Prec2 | EnMeter_Prec2 | EnMeter_Prec2 | EnMeter_Prec2 | EnMeter_Prec2 | EnMeter_Prec2 | EnMeter_Prec2 | EnMeter_Prec2 | EnMeter_Prec2
| Prec1 P:W | Prec1 WTotal:kWh | Prec1 WDay:kWh | Prec1 WMonth:kWh | Prec1 WYear:kWh | Prec1 State:0 no info available¦1 Off¦2 Startup¦3 Ready¦4 On¦5 Charge¦6 Discharge¦7 Batt Low or Full¦8 Batt Full¦9 Batt low¦10 Finished¦11 Island¦12 Waiting¦91 Maintenance¦99 ERROR | Prec1 Spec Signal | Prec1 V:kV | Prec1 I:mA | Prec1 Info:0 Bit0¦1 Bit1¦2 Bit2¦3 Bit3¦4 HS Ein¦5 Freigabe / Abdeckung vorhanden¦6 Temp. FÃ¼hler aktiv¦7 Temp. FÃ¼hler unterbrochen¦8 Bit8¦9 Bit9¦10 Bit10¦11 Bit11¦12 Bit12¦13 Bit13¦14 Bit14¦15 Bit15¦ | Prec2 P:W | Prec2 WTotal:kWh | Prec2 WDay:kWh | Prec2 WMonth:kWh | Prec2 WYear:kWh | Prec2 State:0 no info available¦1 Off¦2 Startup¦3 Ready¦4 On¦5 Charge¦6 Discharge¦7 Batt Low or Full¦8 Batt Full¦9 Batt low¦10 Finished¦11 Island¦12 Waiting¦91 Maintenance¦99 ERROR | Prec2 Spec Signal | Prec2 V:kV | Prec2 I:mA | Prec2 Info:0 Bit0¦1 Bit1¦2 Bit2¦3 Bit3¦4 HS Ein¦5 Freigabe / Abdeckung vorhanden¦6 Temp. FÃ¼hler aktiv¦7 Temp. FÃ¼hler unterbrochen¦8 Bit8¦9 Bit9¦10 Bit10¦11 Bit11¦12 Bit12¦13 Bit13¦14 Bit14¦15 Bit15¦
14.05.2025¦12:31:40.482 | 0 | 0 | 0 | 0 | 0 | 1 | 0 | 0 | 0 | 20 | 0 | 0 | 0 | 0 | 0 | 1 | 0 | 0 | 0 | 20
14.05.2025¦12:31:41.481 | 0 | 0 | 0 | 0 | 0 | 1 | 0 | 0 | 0 | 20 | 0 | 0 | 0 | 0 | 0 | 1 | 0 | 0 | 0 | 20
14.05.2025¦12:31:42.481 | 0 | 0 | 0 | 0 | 0 | 1 | 0 | 0 | 0 | 20 | 0 | 0 | 0 | 0 | 0 | 1 | 0 | 0 | 0 | 20
14.05.2025¦12:31:43.481 | 0 | 0 | 0 | 0 | 0 | 1 | 0 | 0 | 0 | 20 | 0 | 0 | 0 | 0 | 0 | 1 | 0 | 0 | 0 | 20
14.05.2025¦12:31:44.482 | 0 | 0 | 0 | 0 | 0 | 1 | 0 | 0 | 0 | 20 | 0 | 0 | 0 | 0 | 0 | 1 | 0 | 0 | 0 | 20
14.05.2025¦12:31:45.482 | 0 | 0 | 0 | 0 | 0 | 1 | 0 | 0 | 0 | 20 | 0 | 0 | 0 | 0 | 0 | 1 | 0 | 0 | 0 | 20
14.05.2025¦12:31:46.482 | 0 | 0 | 0 | 0 | 0 | 1 | 0 | 0 | 0 | 20 | 0 | 0 | 0 | 0 | 0 | 1 | 0 | 0 | 0 | 20
14.05.2025¦12:31:47.481 | 0 | 0 | 0 | 0 | 0 | 1 | 0 | 0 | 0 | 20 | 0 | 0 | 0 | 0 | 0 | 1 | 0 | 0 | 0 | 20
14.05.2025¦12:31:48.482 | 0 | 0 | 0 | 0 | 0 | 1 | 0 | 0 | 0 | 20 | 0 | 0 | 0 | 0 | 0 | 1 | 0 | 0 | 0 | 20
14.05.2025¦12:31:49.482 | 0 | 0 | 0 | 0 | 0 | 1 | 0 | 0 | 0 | 20 | 0 | 0 | 0 | 0 | 0 | 1 | 0 | 0 | 0 | 20
14.05.2025¦12:31:50.482 | 0 | 0 | 0 | 0 | 0 | 1 | 0 | 0 | 0 | 20 | 0 | 0 | 0 | 0 | 0 | 1 | 0 | 0 | 0 | 20
14.05.2025¦12:31:51.481 | 0 | 0 | 0 | 0 | 0 | 1 | 0 | 0 | 0 | 20 | 0 | 0 | 0 | 0 | 0 | 1 | 0 | 0 | 0 | 20
14.05.2025¦12:31:52.482 | 0 | 0 | 0 | 0 | 0 | 1 | 0 | 0 | 0 | 20 | 0 | 0 | 0 | 0 | 0 | 1 | 0 | 0 | 0 | 20
14.05.2025¦12:31:53.482 | 0 | 0 | 0 | 0 | 0 | 1 | 0 | 0 | 0 | 20 | 0 | 0 | 0 | 0 | 0 | 1 | 0 | 0 | 0 | 20
14.05.2025¦12:31:54.482 | 0 | 0 | 0 | 0 | 0 | 1 | 0 | 0 | 0 | 20 | 0 | 0 | 0 | 0 | 0 | 1 | 0 | 0 | 0 | 20
14.05.2025¦12:31:55.482 | 0 | 0 | 0 | 0 | 0 | 1 | 0 | 0 | 0 | 20 | 0 | 0 | 0 | 0 | 0 | 1 | 0 | 0 | 0 | 20
14.05.2025¦12:31:56.482 | 0 | 0 | 0 | 0 | 0 | 1 | 0 | 0 | 0 | 20 | 0 | 0 | 0 | 0 | 0 | 1 | 0 | 0 | 0 | 20
14.05.2025¦12:31:57.482 | 0 | 0 | 0 | 0 | 0 | 1 | 0 | 0 | 0 | 20 | 0 | 0 | 0 | 0 | 0 | 1 | 0 | 0 | 0 | 20
14.05.2025¦12:31:58.481 | 0 | 0 | 0 | 0 | 0 | 1 | 0 | 0 | 0 | 20 | 0 | 0 | 0 | 0 | 0 | 1 | 0 | 0 | 0 | 20
14.05.2025¦12:31:59.482 | 0 | 0 | 0 | 0 | 0 | 1 | 0 | 0 | 0 | 20 | 0 | 0 | 0 | 0 | 0 | 1 | 0 | 0 | 0 | 20
14.05.2025¦12:32:00.482 | 0 | 0 | 0 | 0 | 0 | 1 | 0 | 0 | 0 | 20 | 0 | 0 | 0 | 0 | 0 | 1 | 0 | 0 | 0 | 20
14.05.2025¦12:32:01.483 | 0 | 0 | 0 | 0 | 0 | 1 | 0 | 0 | 0 | 20 | 0 | 0 | 0 | 0 | 0 | 1 | 0 | 0 | 0 | 20
14.05.2025¦12:32:02.481 | 0 | 0 | 0 | 0 | 0 | 1 | 0 | 0 | 0 | 20 | 0 | 0 | 0 | 0 | 0 | 1 | 0 | 0 | 0 | 20
14.05.2025¦12:32:03.482 | 0 | 0 | 0 | 0 | 0 | 1 | 0 | 0 | 0 | 20 | 0 | 0 | 0 | 0 | 0 | 1 | 0 | 0 | 0 | 20
14.05.2025¦12:32:04.482 | 0 | 0 | 0 | 0 | 0 | 1 | 0 | 0 | 0 | 20 | 0 | 0 | 0 | 0 | 0 | 1 | 0 | 0 | 0 | 20
14.05.2025¦12:32:05.482 | 0 | 0 | 0 | 0 | 0 | 1 | 0 | 0 | 0 | 20 | 0 | 0 | 0 | 0 | 0 | 1 | 0 | 0 | 0 | 20
14.05.2025¦12:32:06.481 | 0 | 0 | 0 | 0 | 0 | 1 | 0 | 0 | 0 | 20 | 0 | 0 | 0 | 0 | 0 | 1 | 0 | 0 | 0 | 20
14.05.2025¦12:32:07.482 | 0 | 0 | 0 | 0 | 0 | 1 | 0 | 0 | 0 | 20 | 0 | 0 | 0 | 0 | 0 | 1 | 0 | 0 | 0 | 20
14.05.2025¦12:32:08.483 | 0 | 0 | 0 | 0 | 0 | 1 | 0 | 0 | 0 | 20 | 0 | 0 | 0 | 0 | 0 | 1 | 0 | 0 | 0 | 20
14.05.2025¦12:32:09.482 | 0 | 0 | 0 | 0 | 0 | 1 | 0 | 0 | 0 | 20 | 0 | 0 | 0 | 0 | 0 | 1 | 0 | 0 | 0 | 20
14.05.2025¦12:32:10.482 | 0 | 0 | 0 | 0 | 0 | 1 | 0 | 0 | 0 | 20 | 0 | 0 | 0 | 0 | 0 | 1 | 0 | 0 | 0 | 20
14.05.2025¦12:32:11.481 | 0 | 0 | 0 | 0 | 0 | 1 | 0 | 0 | 0 | 20 | 0 | 0 | 0 | 0 | 0 | 1 | 0 | 0 | 0 | 20
14.05.2025¦12:32:12.482 | 0 | 0 | 0 | 0 | 0 | 1 | 0 | 0 | 0 | 20 | 0 | 0 | 0 | 0 | 0 | 1 | 0 | 0 | 0 | 20
14.05.2025¦12:32:13.482 | 0 | 0 | 0 | 0 | 0 | 1 | 0 | 0 | 0 | 20 | 0 | 0 | 0 | 0 | 0 | 1 | 0 | 0 | 0 | 20
14.05.2025¦12:32:14.482 | 0 | 0 | 0 | 0 | 0 | 1 | 0 | 0 | 0 | 20 | 0 | 0 | 0 | 0 | 0 | 1 | 0 | 0 | 0 | 20
14.05.2025¦12:32:15.483 | 0 | 0 | 0 | 0 | 0 | 1 | 0 | 0 | 0 | 20 | 0 | 0 | 0 | 0 | 0 | 1 | 0 | 0 | 0 | 20
| OekoSolve | OekoSolve | OekoSolve | OekoSolve | OekoSolve | OekoSolve | OekoSolve | OekoSolve | OekoSolve | OekoSolve | OekoSolve | OekoSolve | OekoSolve | OekoSolve | OekoSolve | OekoSolve | OekoSolve | OekoSolve | OekoSolve | OekoSolve
| EnMeter_Prec1 | EnMeter_Prec1 | EnMeter_Prec1 | EnMeter_Prec1 | EnMeter_Prec1 | EnMeter_Prec1 | EnMeter_Prec1 | EnMeter_Prec1 | EnMeter_Prec1 | EnMeter_Prec1 | EnMeter_Prec2 | EnMeter_Prec2 | EnMeter_Prec2 | EnMeter_Prec2 | EnMeter_Prec2 | EnMeter_Prec2 | EnMeter_Prec2 | EnMeter_Prec2 | EnMeter_Prec2 | EnMeter_Prec2
| Prec1 P:W | Prec1 WTotal:kWh | Prec1 WDay:kWh | Prec1 WMonth:kWh | Prec1 WYear:kWh | Prec1 State:0 no info available¦1 Off¦2 Startup¦3 Ready¦4 On¦5 Charge¦6 Discharge¦7 Batt Low or Full¦8 Batt Full¦9 Batt low¦10 Finished¦11 Island¦12 Waiting¦91 Maintenance¦99 ERROR | Prec1 Spec Signal | Prec1 V:kV | Prec1 I:mA | Prec1 Info:0 Bit0¦1 Bit1¦2 Bit2¦3 Bit3¦4 HS Ein¦5 Freigabe / Abdeckung vorhanden¦6 Temp. FÃ¼hler aktiv¦7 Temp. FÃ¼hler unterbrochen¦8 Bit8¦9 Bit9¦10 Bit10¦11 Bit11¦12 Bit12¦13 Bit13¦14 Bit14¦15 Bit15¦ | Prec2 P:W | Prec2 WTotal:kWh | Prec2 WDay:kWh | Prec2 WMonth:kWh | Prec2 WYear:kWh | Prec2 State:0 no info available¦1 Off¦2 Startup¦3 Ready¦4 On¦5 Charge¦6 Discharge¦7 Batt Low or Full¦8 Batt Full¦9 Batt low¦10 Finished¦11 Island¦12 Waiting¦91 Maintenance¦99 ERROR | Prec2 Spec Signal | Prec2 V:kV | Prec2 I:mA | Prec2 Info:0 Bit0¦1 Bit1¦2 Bit2¦3 Bit3¦4 HS Ein¦5 Freigabe / Abdeckung vorhanden¦6 Temp. FÃ¼hler aktiv¦7 Temp. FÃ¼hler unterbrochen¦8 Bit8¦9 Bit9¦10 Bit10¦11 Bit11¦12 Bit12¦13 Bit13¦14 Bit14¦15 Bit15¦
14.05.2025¦12:31:46.482 | 0 | 0 | 0 | 0 | 0 | 1 | 0 | 0 | 0 | 20 | 0 | 0 | 0 | 0 | 0 | 1 | 0 | 0 | 0 | 20
14.05.2025¦12:31:47.481 | 0 | 0 | 0 | 0 | 0 | 1 | 0 | 0 | 0 | 20 | 0 | 0 | 0 | 0 | 0 | 1 | 0 | 0 | 0 | 20
14.05.2025¦12:31:48.482 | 0 | 0 | 0 | 0 | 0 | 1 | 0 | 0 | 0 | 20 | 0 | 0 | 0 | 0 | 0 | 1 | 0 | 0 | 0 | 20
14.05.2025¦12:31:49.482 | 0 | 0 | 0 | 0 | 0 | 1 | 0 | 0 | 0 | 20 | 0 | 0 | 0 | 0 | 0 | 1 | 0 | 0 | 0 | 20
14.05.2025¦12:31:50.482 | 0 | 0 | 0 | 0 | 0 | 1 | 0 | 0 | 0 | 20 | 0 | 0 | 0 | 0 | 0 | 1 | 0 | 0 | 0 | 20
14.05.2025¦12:31:51.481 | 0 | 0 | 0 | 0 | 0 | 1 | 0 | 0 | 0 | 20 | 0 | 0 | 0 | 0 | 0 | 1 | 0 | 0 | 0 | 20
14.05.2025¦12:31:52.482 | 0 | 0 | 0 | 0 | 0 | 1 | 0 | 0 | 0 | 20 | 0 | 0 | 0 | 0 | 0 | 1 | 0 | 0 | 0 | 20
14.05.2025¦12:31:53.482 | 0 | 0 | 0 | 0 | 0 | 1 | 0 | 0 | 0 | 20 | 0 | 0 | 0 | 0 | 0 | 1 | 0 | 0 | 0 | 20
14.05.2025¦12:31:54.482 | 0 | 0 | 0 | 0 | 0 | 1 | 0 | 0 | 0 | 20 | 0 | 0 | 0 | 0 | 0 | 1 | 0 | 0 | 0 | 20
14.05.2025¦12:31:55.482 | 0 | 0 | 0 | 0 | 0 | 1 | 0 | 0 | 0 | 20 | 0 | 0 | 0 | 0 | 0 | 1 | 0 | 0 | 0 | 20
14.05.2025¦12:31:56.482 | 0 | 0 | 0 | 0 | 0 | 1 | 0 | 0 | 0 | 20 | 0 | 0 | 0 | 0 | 0 | 1 | 0 | 0 | 0 | 20
14.05.2025¦12:31:57.482 | 0 | 0 | 0 | 0 | 0 | 1 | 0 | 0 | 0 | 20 | 0 | 0 | 0 | 0 | 0 | 1 | 0 | 0 | 0 | 20
14.05.2025¦12:31:58.481 | 0 | 0 | 0 | 0 | 0 | 1 | 0 | 0 | 0 | 20 | 0 | 0 | 0 | 0 | 0 | 1 | 0 | 0 | 0 | 20
14.05.2025¦12:31:59.482 | 0 | 0 | 0 | 0 | 0 | 1 | 0 | 0 | 0 | 20 | 0 | 0 | 0 | 0 | 0 | 1 | 0 | 0 | 0 | 20
14.05.2025¦12:32:00.482 | 0 | 0 | 0 | 0 | 0 | 1 | 0 | 0 | 0 | 20 | 0 | 0 | 0 | 0 | 0 | 1 | 0 | 0 | 0 | 20
14.05.2025¦12:32:01.483 | 0 | 0 | 0 | 0 | 0 | 1 | 0 | 0 | 0 | 20 | 0 | 0 | 0 | 0 | 0 | 1 | 0 | 0 | 0 | 20
14.05.2025¦12:32:02.481 | 0 | 0 | 0 | 0 | 0 | 1 | 0 | 0 | 0 | 20 | 0 | 0 | 0 | 0 | 0 | 1 | 0 | 0 | 0 | 20
14.05.2025¦12:32:03.482 | 0 | 0 | 0 | 0 | 0 | 1 | 0 | 0 | 0 | 20 | 0 | 0 | 0 | 0 | 0 | 1 | 0 | 0 | 0 | 20
14.05.2025¦12:32:04.482 | 0 | 0 | 0 | 0 | 0 | 1 | 0 | 0 | 0 | 20 | 0 | 0 | 0 | 0 | 0 | 1 | 0 | 0 | 0 | 20
14.05.2025¦12:32:05.482 | 0 | 0 | 0 | 0 | 0 | 1 | 0 | 0 | 0 | 20 | 0 | 0 | 0 | 0 | 0 | 1 | 0 | 0 | 0 | 20
14.05.2025¦12:32:06.481 | 0 | 0 | 0 | 0 | 0 | 1 | 0 | 0 | 0 | 20 | 0 | 0 | 0 | 0 | 0 | 1 | 0 | 0 | 0 | 20
14.05.2025¦12:32:07.482 | 0 | 0 | 0 | 0 | 0 | 1 | 0 | 0 | 0 | 20 | 0 | 0 | 0 | 0 | 0 | 1 | 0 | 0 | 0 | 20
14.05.2025¦12:32:08.483 | 0 | 0 | 0 | 0 | 0 | 1 | 0 | 0 | 0 | 20 | 0 | 0 | 0 | 0 | 0 | 1 | 0 | 0 | 0 | 20
14.05.2025¦12:32:09.482 | 0 | 0 | 0 | 0 | 0 | 1 | 0 | 0 | 0 | 20 | 0 | 0 | 0 | 0 | 0 | 1 | 0 | 0 | 0 | 20
14.05.2025¦12:32:10.482 | 0 | 0 | 0 | 0 | 0 | 1 | 0 | 0 | 0 | 20 | 0 | 0 | 0 | 0 | 0 | 1 | 0 | 0 | 0 | 20
14.05.2025¦12:32:11.481 | 0 | 0 | 0 | 0 | 0 | 1 | 0 | 0 | 0 | 20 | 0 | 0 | 0 | 0 | 0 | 1 | 0 | 0 | 0 | 20
14.05.2025¦12:32:12.482 | 0 | 0 | 0 | 0 | 0 | 1 | 0 | 0 | 0 | 20 | 0 | 0 | 0 | 0 | 0 | 1 | 0 | 0 | 0 | 20
14.05.2025¦12:32:13.482 | 0 | 0 | 0 | 0 | 0 | 1 | 0 | 0 | 0 | 20 | 0 | 0 | 0 | 0 | 0 | 1 | 0 | 0 | 0 | 20
14.05.2025¦12:32:14.482 | 0 | 0 | 0 | 0 | 0 | 1 | 0 | 0 | 0 | 20 | 0 | 0 | 0 | 0 | 0 | 1 | 0 | 0 | 0 | 20
14.05.2025¦12:32:15.483 | 0 | 0 | 0 | 0 | 0 | 1 | 0 | 0 | 0 | 20 | 0 | 0 | 0 | 0 | 0 | 1 | 0 | 0 | 0 | 20
14.05.2025¦12:32:16.481 | 0 | 0 | 0 | 0 | 0 | 1 | 0 | 0 | 0 | 20 | 0 | 0 | 0 | 0 | 0 | 1 | 0 | 0 | 0 | 20
14.05.2025¦12:32:17.481 | 0 | 0 | 0 | 0 | 0 | 1 | 0 | 0 | 0 | 20 | 0 | 0 | 0 | 0 | 0 | 1 | 0 | 0 | 0 | 20
14.05.2025¦12:32:18.482 | 0 | 0 | 0 | 0 | 0 | 1 | 0 | 0 | 0 | 20 | 0 | 0 | 0 | 0 | 0 | 1 | 0 | 0 | 0 | 20
14.05.2025¦12:32:19.482 | 0 | 0 | 0 | 0 | 0 | 1 | 0 | 0 | 0 | 20 | 0 | 0 | 0 | 0 | 0 | 1 | 0 | 0 | 0 | 20
14.05.2025¦12:32:20.481 | 0 | 0 | 0 | 0 | 0 | 1 | 0 | 0 | 0 | 20 | 0 | 0 | 0 | 0 | 0 | 1 | 0 | 0 | 0 | 20
14.05.2025¦12:32:21.481 | 0 | 0 | 0 | 0 | 0 | 1 | 0 | 0 | 0 | 20 | 0 | 0 | 0 | 0 | 0 | 1 | 0 | 0 | 0 | 20
14.05.2025¦12:32:22.482 | 0 | 0 | 0 | 0 | 0 | 1 | 0 | 0 | 0 | 20 | 0 | 0 | 0 | 0 | 0 | 1 | 0 | 0 | 0 | 20
14.05.2025¦12:32:23.481 | 0 | 0 | 0 | 0 | 0 | 1 | 0 | 0 | 0 | 20 | 0 | 0 | 0 | 0 | 0 | 1 | 0 | 0 | 0 | 20
14.05.2025¦12:32:24.482 | 0 | 0 | 0 | 0 | 0 | 1 | 0 | 0 | 0 | 20 | 0 | 0 | 0 | 0 | 0 | 1 | 0 | 0 | 0 | 20
14.05.2025¦12:32:25.481 | 0 | 0 | 0 | 0 | 0 | 1 | 0 | 0 | 0 | 20 | 0 | 0 | 0 | 0 | 0 | 1 | 0 | 0 | 0 | 20
14.05.2025¦12:32:26.481 | 0 | 0 | 0 | 0 | 0 | 1 | 0 | 0 | 0 | 20 | 0 | 0 | 0 | 0 | 0 | 1 | 0 | 0 | 0 | 20
14.05.2025¦12:32:27.482 | 0 | 0 | 0 | 0 | 0 | 1 | 0 | 0 | 0 | 20 | 0 | 0 | 0 | 0 | 0 | 1 | 0 | 0 | 0 | 20
14.05.2025¦12:32:28.483 | 0 | 0 | 0 | 0 | 0 | 1 | 0 | 0 | 0 | 20 | 0 | 0 | 0 | 0 | 0 | 1 | 0 | 0 | 0 | 20
14.05.2025¦12:32:29.483 | 0 | 0 | 0 | 0 | 0 | 1 | 0 | 0 | 0 | 20 | 0 | 0 | 0 | 0 | 0 | 1 | 0 | 0 | 0 | 20
14.05.2025¦12:32:30.482 | 0 | 0 | 0 | 0 | 0 | 1 | 0 | 0 | 0 | 20 | 0 | 0 | 0 | 0 | 0 | 1 | 0 | 0 | 0 | 20
14.05.2025¦12:32:31.482 | 0 | 0 | 0 | 0 | 0 | 1 | 0 | 0 | 0 | 20 | 0 | 0 | 0 | 0 | 0 | 1 | 0 | 0 | 0 | 20
14.05.2025¦12:32:32.482 | 0 | 0 | 0 | 0 | 0 | 1 | 0 | 0 | 0 | 20 | 0 | 0 | 0 | 0 | 0 | 1 | 0 | 0 | 0 | 20
14.05.2025¦12:32:33.481 | 0 | 0 | 0 | 0 | 0 | 1 | 0 | 0 | 0 | 20 | 0 | 0 | 0 | 0 | 0 | 1 | 0 | 0 | 0 | 20
14.05.2025¦12:32:34.482 | 0 | 0 | 0 | 0 | 0 | 1 | 0 | 0 | 0 | 20 | 0 | 0 | 0 | 0 | 0 | 1 | 0 | 0 | 0 | 20
14.05.2025¦12:32:35.482 | 0 | 0 | 0 | 0 | 0 | 1 | 0 | 0 | 0 | 20 | 0 | 0 | 0 | 0 | 0 | 1 | 0 | 0 | 0 | 20
14.05.2025¦12:32:36.483 | 0 | 0 | 0 | 0 | 0 | 1 | 0 | 0 | 0 | 20 | 0 | 0 | 0 | 0 | 0 | 1 | 0 | 0 | 0 | 20
14.05.2025¦12:32:37.481 | 0 | 0 | 0 | 0 | 0 | 1 | 0 | 0 | 0 | 20 | 0 | 0 | 0 | 0 | 0 | 1 | 0 | 0 | 0 | 20
14.05.2025¦12:32:38.482 | 0 | 0 | 0 | 0 | 0 | 1 | 0 | 0 | 0 | 20 | 0 | 0 | 0 | 0 | 0 | 1 | 0 | 0 | 0 | 20
14.05.2025¦12:32:39.481 | 0 | 0 | 0 | 0 | 0 | 1 | 0 | 0 | 0 | 20 | 0 | 0 | 0 | 0 | 0 | 1 | 0 | 0 | 0 | 20
14.05.2025¦12:32:40.482 | 0 | 0 | 0 | 0 | 0 | 1 | 0 | 0 | 0 | 20 | 0 | 0 | 0 | 0 | 0 | 1 | 0 | 0 | 0 | 20
14.05.2025¦12:32:41.481 | 0 | 0 | 0 | 0 | 0 | 1 | 0 | 0 | 0 | 20 | 0 | 0 | 0 | 0 | 0 | 1 | 0 | 0 | 0 | 20
14.05.2025¦12:32:42.482 | 0 | 0 | 0 | 0 | 0 | 1 | 0 | 0 | 0 | 20 | 0 | 0 | 0 | 0 | 0 | 1 | 0 | 0 | 0 | 20
14.05.2025¦12:32:43.482 | 0 | 0 | 0 | 0 | 0 | 1 | 0 | 0 | 0 | 20 | 0 | 0 | 0 | 0 | 0 | 1 | 0 | 0 | 0 | 20
14.05.2025¦12:32:44.482 | 0 | 0 | 0 | 0 | 0 | 1 | 0 | 0 | 0 | 20 | 0 | 0 | 0 | 0 | 0 | 1 | 0 | 0 | 0 | 20
14.05.2025¦12:32:45.482 | 0 | 0 | 0 | 0 | 0 | 1 | 0 | 0 | 0 | 20 | 0 | 0 | 0 | 0 | 0 | 1 | 0 | 0 | 0 | 20
| OekoSolve | OekoSolve | OekoSolve | OekoSolve | OekoSolve | OekoSolve | OekoSolve | OekoSolve | OekoSolve | OekoSolve | OekoSolve | OekoSolve | OekoSolve | OekoSolve | OekoSolve | OekoSolve | OekoSolve | OekoSolve | OekoSolve | OekoSolve
| EnMeter_Prec1 | EnMeter_Prec1 | EnMeter_Prec1 | EnMeter_Prec1 | EnMeter_Prec1 | EnMeter_Prec1 | EnMeter_Prec1 | EnMeter_Prec1 | EnMeter_Prec1 | EnMeter_Prec1 | EnMeter_Prec2 | EnMeter_Prec2 | EnMeter_Prec2 | EnMeter_Prec2 | EnMeter_Prec2 | EnMeter_Prec2 | EnMeter_Prec2 | EnMeter_Prec2 | EnMeter_Prec2 | EnMeter_Prec2
| Prec1 P:W | Prec1 WTotal:kWh | Prec1 WDay:kWh | Prec1 WMonth:kWh | Prec1 WYear:kWh | Prec1 State:0 no info available¦1 Off¦2 Startup¦3 Ready¦4 On¦5 Charge¦6 Discharge¦7 Batt Low or Full¦8 Batt Full¦9 Batt low¦10 Finished¦11 Island¦12 Waiting¦91 Maintenance¦99 ERROR | Prec1 Spec Signal | Prec1 V:kV | Prec1 I:mA | Prec1 Info:0 Bit0¦1 Bit1¦2 Bit2¦3 Bit3¦4 HS Ein¦5 Freigabe / Abdeckung vorhanden¦6 Temp. FÃ¼hler aktiv¦7 Temp. FÃ¼hler unterbrochen¦8 Bit8¦9 Bit9¦10 Bit10¦11 Bit11¦12 Bit12¦13 Bit13¦14 Bit14¦15 Bit15¦ | Prec2 P:W | Prec2 WTotal:kWh | Prec2 WDay:kWh | Prec2 WMonth:kWh | Prec2 WYear:kWh | Prec2 State:0 no info available¦1 Off¦2 Startup¦3 Ready¦4 On¦5 Charge¦6 Discharge¦7 Batt Low or Full¦8 Batt Full¦9 Batt low¦10 Finished¦11 Island¦12 Waiting¦91 Maintenance¦99 ERROR | Prec2 Spec Signal | Prec2 V:kV | Prec2 I:mA | Prec2 Info:0 Bit0¦1 Bit1¦2 Bit2¦3 Bit3¦4 HS Ein¦5 Freigabe / Abdeckung vorhanden¦6 Temp. FÃ¼hler aktiv¦7 Temp. FÃ¼hler unterbrochen¦8 Bit8¦9 Bit9¦10 Bit10¦11 Bit11¦12 Bit12¦13 Bit13¦14 Bit14¦15 Bit15¦
14.05.2025¦12:32:22.482 | 0 | 0 | 0 | 0 | 0 | 1 | 0 | 0 | 0 | 20 | 0 | 0 | 0 | 0 | 0 | 1 | 0 | 0 | 0 | 20
14.05.2025¦12:32:23.481 | 0 | 0 | 0 | 0 | 0 | 1 | 0 | 0 | 0 | 20 | 0 | 0 | 0 | 0 | 0 | 1 | 0 | 0 | 0 | 20
14.05.2025¦12:32:24.482 | 0 | 0 | 0 | 0 | 0 | 1 | 0 | 0 | 0 | 20 | 0 | 0 | 0 | 0 | 0 | 1 | 0 | 0 | 0 | 20
14.05.2025¦12:32:25.481 | 0 | 0 | 0 | 0 | 0 | 1 | 0 | 0 | 0 | 20 | 0 | 0 | 0 | 0 | 0 | 1 | 0 | 0 | 0 | 20
14.05.2025¦12:32:26.481 | 0 | 0 | 0 | 0 | 0 | 1 | 0 | 0 | 0 | 20 | 0 | 0 | 0 | 0 | 0 | 1 | 0 | 0 | 0 | 20
14.05.2025¦12:32:27.482 | 0 | 0 | 0 | 0 | 0 | 1 | 0 | 0 | 0 | 20 | 0 | 0 | 0 | 0 | 0 | 1 | 0 | 0 | 0 | 20
14.05.2025¦12:32:28.483 | 0 | 0 | 0 | 0 | 0 | 1 | 0 | 0 | 0 | 20 | 0 | 0 | 0 | 0 | 0 | 1 | 0 | 0 | 0 | 20
14.05.2025¦12:32:29.483 | 0 | 0 | 0 | 0 | 0 | 1 | 0 | 0 | 0 | 20 | 0 | 0 | 0 | 0 | 0 | 1 | 0 | 0 | 0 | 20
14.05.2025¦12:32:30.482 | 0 | 0 | 0 | 0 | 0 | 1 | 0 | 0 | 0 | 20 | 0 | 0 | 0 | 0 | 0 | 1 | 0 | 0 | 0 | 20
14.05.2025¦12:32:31.482 | 0 | 0 | 0 | 0 | 0 | 1 | 0 | 0 | 0 | 20 | 0 | 0 | 0 | 0 | 0 | 1 | 0 | 0 | 0 | 20
14.05.2025¦12:32:32.482 | 0 | 0 | 0 | 0 | 0 | 1 | 0 | 0 | 0 | 20 | 0 | 0 | 0 | 0 | 0 | 1 | 0 | 0 | 0 | 20
14.05.2025¦12:32:33.481 | 0 | 0 | 0 | 0 | 0 | 1 | 0 | 0 | 0 | 20 | 0 | 0 | 0 | 0 | 0 | 1 | 0 | 0 | 0 | 20
14.05.2025¦12:32:34.482 | 0 | 0 | 0 | 0 | 0 | 1 | 0 | 0 | 0 | 20 | 0 | 0 | 0 | 0 | 0 | 1 | 0 | 0 | 0 | 20
14.05.2025¦12:32:35.482 | 0 | 0 | 0 | 0 | 0 | 1 | 0 | 0 | 0 | 20 | 0 | 0 | 0 | 0 | 0 | 1 | 0 | 0 | 0 | 20
14.05.2025¦12:32:36.483 | 0 | 0 | 0 | 0 | 0 | 1 | 0 | 0 | 0 | 20 | 0 | 0 | 0 | 0 | 0 | 1 | 0 | 0 | 0 | 20
14.05.2025¦12:32:37.481 | 0 | 0 | 0 | 0 | 0 | 1 | 0 | 0 | 0 | 20 | 0 | 0 | 0 | 0 | 0 | 1 | 0 | 0 | 0 | 20
14.05.2025¦12:32:38.482 | 0 | 0 | 0 | 0 | 0 | 1 | 0 | 0 | 0 | 20 | 0 | 0 | 0 | 0 | 0 | 1 | 0 | 0 | 0 | 20
14.05.2025¦12:32:39.481 | 0 | 0 | 0 | 0 | 0 | 1 | 0 | 0 | 0 | 20 | 0 | 0 | 0 | 0 | 0 | 1 | 0 | 0 | 0 | 20
14.05.2025¦12:32:40.482 | 0 | 0 | 0 | 0 | 0 | 1 | 0 | 0 | 0 | 20 | 0 | 0 | 0 | 0 | 0 | 1 | 0 | 0 | 0 | 20
14.05.2025¦12:32:41.481 | 0 | 0 | 0 | 0 | 0 | 1 | 0 | 0 | 0 | 20 | 0 | 0 | 0 | 0 | 0 | 1 | 0 | 0 | 0 | 20
14.05.2025¦12:32:42.482 | 0 | 0 | 0 | 0 | 0 | 1 | 0 | 0 | 0 | 20 | 0 | 0 | 0 | 0 | 0 | 1 | 0 | 0 | 0 | 20
14.05.2025¦12:32:43.482 | 0 | 0 | 0 | 0 | 0 | 1 | 0 | 0 | 0 | 20 | 0 | 0 | 0 | 0 | 0 | 1 | 0 | 0 | 0 | 20
14.05.2025¦12:32:44.482 | 0 | 0 | 0 | 0 | 0 | 1 | 0 | 0 | 0 | 20 | 0 | 0 | 0 | 0 | 0 | 1 | 0 | 0 | 0 | 20
14.05.2025¦12:32:45.482 | 0 | 0 | 0 | 0 | 0 | 1 | 0 | 0 | 0 | 20 | 0 | 0 | 0 | 0 | 0 | 1 | 0 | 0 | 0 | 20
14.05.2025¦12:32:46.481 | 0 | 0 | 0 | 0 | 0 | 1 | 0 | 0 | 0 | 20 | 0 | 0 | 0 | 0 | 0 | 1 | 0 | 0 | 0 | 20
14.05.2025¦12:32:47.481 | 0 | 0 | 0 | 0 | 0 | 1 | 0 | 0 | 0 | 20 | 0 | 0 | 0 | 0 | 0 | 1 | 0 | 0 | 0 | 20
14.05.2025¦12:32:48.482 | 0 | 0 | 0 | 0 | 0 | 1 | 0 | 0 | 0 | 20 | 0 | 0 | 0 | 0 | 0 | 1 | 0 | 0 | 0 | 20
14.05.2025¦12:32:49.482 | 0 | 0 | 0 | 0 | 0 | 1 | 0 | 0 | 0 | 20 | 0 | 0 | 0 | 0 | 0 | 1 | 0 | 0 | 0 | 20
14.05.2025¦12:32:50.481 | 0 | 0 | 0 | 0 | 0 | 1 | 0 | 0 | 0 | 20 | 0 | 0 | 0 | 0 | 0 | 1 | 0 | 0 | 0 | 20
14.05.2025¦12:32:51.481 | 0 | 0 | 0 | 0 | 0 | 1 | 0 | 0 | 0 | 20 | 0 | 0 | 0 | 0 | 0 | 1 | 0 | 0 | 0 | 20
14.05.2025¦12:32:52.481 | 0 | 0 | 0 | 0 | 0 | 1 | 0 | 0 | 0 | 20 | 0 | 0 | 0 | 0 | 0 | 1 | 0 | 0 | 0 | 20
14.05.2025¦12:32:53.482 | 0 | 0 | 0 | 0 | 0 | 1 | 0 | 0 | 0 | 20 | 0 | 0 | 0 | 0 | 0 | 1 | 0 | 0 | 0 | 20
14.05.2025¦12:32:54.482 | 0 | 0 | 0 | 0 | 0 | 1 | 0 | 0 | 0 | 20 | 0 | 0 | 0 | 0 | 0 | 1 | 0 | 0 | 0 | 20
14.05.2025¦12:32:55.481 | 0 | 0 | 0 | 0 | 0 | 1 | 0 | 0 | 0 | 20 | 0 | 0 | 0 | 0 | 0 | 1 | 0 | 0 | 0 | 20
14.05.2025¦12:32:56.482 | 0 | 0 | 0 | 0 | 0 | 1 | 0 | 0 | 0 | 20 | 0 | 0 | 0 | 0 | 0 | 1 | 0 | 0 | 0 | 20
14.05.2025¦12:32:57.482 | 0 | 0 | 0 | 0 | 0 | 1 | 0 | 0 | 0 | 20 | 0 | 0 | 0 | 0 | 0 | 1 | 0 | 0 | 0 | 20
14.05.2025¦12:32:58.482 | 0 | 0 | 0 | 0 | 0 | 1 | 0 | 0 | 0 | 20 | 0 | 0 | 0 | 0 | 0 | 1 | 0 | 0 | 0 | 20
14.05.2025¦12:32:59.482 | 0 | 0 | 0 | 0 | 0 | 1 | 0 | 0 | 0 | 20 | 0 | 0 | 0 | 0 | 0 | 1 | 0 | 0 | 0 | 20
14.05.2025¦12:33:00.481 | 0 | 0 | 0 | 0 | 0 | 1 | 0 | 0 | 0 | 20 | 0 | 0 | 0 | 0 | 0 | 1 | 0 | 0 | 0 | 20
14.05.2025¦12:33:01.482 | 0 | 0 | 0 | 0 | 0 | 1 | 0 | 0 | 0 | 20 | 0 | 0 | 0 | 0 | 0 | 1 | 0 | 0 | 0 | 20
14.05.2025¦12:33:02.482 | 0 | 0 | 0 | 0 | 0 | 1 | 0 | 0 | 0 | 20 | 0 | 0 | 0 | 0 | 0 | 1 | 0 | 0 | 0 | 20
14.05.2025¦12:33:03.482 | 0 | 0 | 0 | 0 | 0 | 1 | 0 | 0 | 0 | 20 | 0 | 0 | 0 | 0 | 0 | 1 | 0 | 0 | 0 | 20
14.05.2025¦12:33:04.482 | 0 | 0 | 0 | 0 | 0 | 1 | 0 | 0 | 0 | 20 | 0 | 0 | 0 | 0 | 0 | 1 | 0 | 0 | 0 | 20
14.05.2025¦12:33:05.482 | 0 | 0 | 0 | 0 | 0 | 1 | 0 | 0 | 0 | 20 | 0 | 0 | 0 | 0 | 0 | 1 | 0 | 0 | 0 | 20
14.05.2025¦12:33:06.482 | 0 | 0 | 0 | 0 | 0 | 1 | 0 | 0 | 0 | 20 | 0 | 0 | 0 | 0 | 0 | 1 | 0 | 0 | 0 | 20
14.05.2025¦12:33:07.481 | 0 | 0 | 0 | 0 | 0 | 1 | 0 | 0 | 0 | 20 | 0 | 0 | 0 | 0 | 0 | 1 | 0 | 0 | 0 | 20
14.05.2025¦12:33:08.481 | 0 | 0 | 0 | 0 | 0 | 1 | 0 | 0 | 0 | 20 | 0 | 0 | 0 | 0 | 0 | 1 | 0 | 0 | 0 | 20
14.05.2025¦12:33:09.482 | 0 | 0 | 0 | 0 | 0 | 1 | 0 | 0 | 0 | 20 | 0 | 0 | 0 | 0 | 0 | 1 | 0 | 0 | 0 | 20
14.05.2025¦12:33:10.482 | 0 | 0 | 0 | 0 | 0 | 1 | 0 | 0 | 0 | 20 | 0 | 0 | 0 | 0 | 0 | 1 | 0 | 0 | 0 | 20
14.05.2025¦12:33:11.482 | 0 | 0 | 0 | 0 | 0 | 1 | 0 | 0 | 0 | 20 | 0 | 0 | 0 | 0 | 0 | 1 | 0 | 0 | 0 | 20
14.05.2025¦12:33:12.481 | 0 | 0 | 0 | 0 | 0 | 1 | 0 | 0 | 0 | 20 | 0 | 0 | 0 | 0 | 0 | 1 | 0 | 0 | 0 | 20
14.05.2025¦12:33:13.482 | 0 | 0 | 0 | 0 | 0 | 1 | 0 | 0 | 0 | 20 | 0 | 0 | 0 | 0 | 0 | 1 | 0 | 0 | 0 | 20
14.05.2025¦12:33:14.482 | 0 | 0 | 0 | 0 | 0 | 1 | 0 | 0 | 0 | 20 | 0 | 0 | 0 | 0 | 0 | 1 | 0 | 0 | 0 | 20
14.05.2025¦12:33:15.482 | 0 | 0 | 0 | 0 | 0 | 1 | 0 | 0 | 0 | 20 | 0 | 0 | 0 | 0 | 0 | 1 | 0 | 0 | 0 | 20
| OekoSolve | OekoSolve | OekoSolve | OekoSolve | OekoSolve | OekoSolve | OekoSolve | OekoSolve | OekoSolve | OekoSolve | OekoSolve | OekoSolve | OekoSolve | OekoSolve | OekoSolve | OekoSolve | OekoSolve | OekoSolve | OekoSolve | OekoSolve
| EnMeter_Prec1 | EnMeter_Prec1 | EnMeter_Prec1 | EnMeter_Prec1 | EnMeter_Prec1 | EnMeter_Prec1 | EnMeter_Prec1 | EnMeter_Prec1 | EnMeter_Prec1 | EnMeter_Prec1 | EnMeter_Prec2 | EnMeter_Prec2 | EnMeter_Prec2 | EnMeter_Prec2 | EnMeter_Prec2 | EnMeter_Prec2 | EnMeter_Prec2 | EnMeter_Prec2 | EnMeter_Prec2 | EnMeter_Prec2
| Prec1 P:W | Prec1 WTotal:kWh | Prec1 WDay:kWh | Prec1 WMonth:kWh | Prec1 WYear:kWh | Prec1 State:0 no info available¦1 Off¦2 Startup¦3 Ready¦4 On¦5 Charge¦6 Discharge¦7 Batt Low or Full¦8 Batt Full¦9 Batt low¦10 Finished¦11 Island¦12 Waiting¦91 Maintenance¦99 ERROR | Prec1 Spec Signal | Prec1 V:kV | Prec1 I:mA | Prec1 Info:0 Bit0¦1 Bit1¦2 Bit2¦3 Bit3¦4 HS Ein¦5 Freigabe / Abdeckung vorhanden¦6 Temp. FÃ¼hler aktiv¦7 Temp. FÃ¼hler unterbrochen¦8 Bit8¦9 Bit9¦10 Bit10¦11 Bit11¦12 Bit12¦13 Bit13¦14 Bit14¦15 Bit15¦ | Prec2 P:W | Prec2 WTotal:kWh | Prec2 WDay:kWh | Prec2 WMonth:kWh | Prec2 WYear:kWh | Prec2 State:0 no info available¦1 Off¦2 Startup¦3 Ready¦4 On¦5 Charge¦6 Discharge¦7 Batt Low or Full¦8 Batt Full¦9 Batt low¦10 Finished¦11 Island¦12 Waiting¦91 Maintenance¦99 ERROR | Prec2 Spec Signal | Prec2 V:kV | Prec2 I:mA | Prec2 Info:0 Bit0¦1 Bit1¦2 Bit2¦3 Bit3¦4 HS Ein¦5 Freigabe / Abdeckung vorhanden¦6 Temp. FÃ¼hler aktiv¦7 Temp. FÃ¼hler unterbrochen¦8 Bit8¦9 Bit9¦10 Bit10¦11 Bit11¦12 Bit12¦13 Bit13¦14 Bit14¦15 Bit15¦
14.05.2025¦12:33:22.481 | 0 | 0 | 0 | 0 | 0 | 1 | 0 | 0 | 0 | 20 | 0 | 0 | 0 | 0 | 0 | 1 | 0 | 0 | 0 | 20
14.05.2025¦12:33:23.481 | 0 | 0 | 0 | 0 | 0 | 1 | 0 | 0 | 0 | 20 | 0 | 0 | 0 | 0 | 0 | 1 | 0 | 0 | 0 | 20
14.05.2025¦12:33:24.482 | 0 | 0 | 0 | 0 | 0 | 1 | 0 | 0 | 0 | 20 | 0 | 0 | 0 | 0 | 0 | 1 | 0 | 0 | 0 | 20
14.05.2025¦12:33:25.484 | 0 | 0 | 0 | 0 | 0 | 1 | 0 | 0 | 0 | 20 | 0 | 0 | 0 | 0 | 0 | 1 | 0 | 0 | 0 | 20
14.05.2025¦12:33:26.481 | 0 | 0 | 0 | 0 | 0 | 1 | 0 | 0 | 0 | 20 | 0 | 0 | 0 | 0 | 0 | 1 | 0 | 0 | 0 | 20
14.05.2025¦12:33:27.482 | 0 | 0 | 0 | 0 | 0 | 1 | 0 | 0 | 0 | 20 | 0 | 0 | 0 | 0 | 0 | 1 | 0 | 0 | 0 | 20
14.05.2025¦12:33:28.482 | 0 | 0 | 0 | 0 | 0 | 1 | 0 | 0 | 0 | 20 | 0 | 0 | 0 | 0 | 0 | 1 | 0 | 0 | 0 | 20
14.05.2025¦12:33:29.481 | 0 | 0 | 0 | 0 | 0 | 1 | 0 | 0 | 0 | 20 | 0 | 0 | 0 | 0 | 0 | 1 | 0 | 0 | 0 | 20
14.05.2025¦12:33:30.482 | 0 | 0 | 0 | 0 | 0 | 1 | 0 | 0 | 0 | 20 | 0 | 0 | 0 | 0 | 0 | 1 | 0 | 0 | 0 | 20
14.05.2025¦12:33:31.482 | 0 | 0 | 0 | 0 | 0 | 1 | 0 | 0 | 0 | 20 | 0 | 0 | 0 | 0 | 0 | 1 | 0 | 0 | 0 | 20
14.05.2025¦12:33:32.481 | 0 | 0 | 0 | 0 | 0 | 1 | 0 | 0 | 0 | 20 | 0 | 0 | 0 | 0 | 0 | 1 | 0 | 0 | 0 | 20
14.05.2025¦12:33:33.482 | 0 | 0 | 0 | 0 | 0 | 1 | 0 | 0 | 0 | 20 | 0 | 0 | 0 | 0 | 0 | 1 | 0 | 0 | 0 | 20
14.05.2025¦12:33:34.481 | 0 | 0 | 0 | 0 | 0 | 1 | 0 | 0 | 0 | 20 | 0 | 0 | 0 | 0 | 0 | 1 | 0 | 0 | 0 | 20
14.05.2025¦12:33:35.482 | 0 | 0 | 0 | 0 | 0 | 1 | 0 | 0 | 0 | 20 | 0 | 0 | 0 | 0 | 0 | 1 | 0 | 0 | 0 | 20
14.05.2025¦12:33:36.481 | 0 | 0 | 0 | 0 | 0 | 1 | 0 | 0 | 0 | 20 | 0 | 0 | 0 | 0 | 0 | 1 | 0 | 0 | 0 | 20
14.05.2025¦12:33:37.481 | 0 | 0 | 0 | 0 | 0 | 1 | 0 | 0 | 0 | 20 | 0 | 0 | 0 | 0 | 0 | 1 | 0 | 0 | 0 | 20
14.05.2025¦12:33:38.482 | 0 | 0 | 0 | 0 | 0 | 1 | 0 | 0 | 0 | 20 | 0 | 0 | 0 | 0 | 0 | 1 | 0 | 0 | 0 | 20
14.05.2025¦12:33:39.483 | 0 | 0 | 0 | 0 | 0 | 1 | 0 | 0 | 0 | 20 | 0 | 0 | 0 | 0 | 0 | 1 | 0 | 0 | 0 | 20
14.05.2025¦12:33:40.481 | 0 | 0 | 0 | 0 | 0 | 1 | 0 | 0 | 0 | 20 | 0 | 0 | 0 | 0 | 0 | 1 | 0 | 0 | 0 | 20
14.05.2025¦12:33:41.482 | 0 | 0 | 0 | 0 | 0 | 1 | 0 | 0 | 0 | 20 | 0 | 0 | 0 | 0 | 0 | 1 | 0 | 0 | 0 | 20
14.05.2025¦12:33:42.481 | 0 | 0 | 0 | 0 | 0 | 1 | 0 | 0 | 0 | 20 | 0 | 0 | 0 | 0 | 0 | 1 | 0 | 0 | 0 | 20
14.05.2025¦12:33:43.481 | 0 | 0 | 0 | 0 | 0 | 1 | 0 | 0 | 0 | 20 | 0 | 0 | 0 | 0 | 0 | 1 | 0 | 0 | 0 | 20
14.05.2025¦12:33:44.482 | 0 | 0 | 0 | 0 | 0 | 1 | 0 | 0 | 0 | 20 | 0 | 0 | 0 | 0 | 0 | 1 | 0 | 0 | 0 | 20
14.05.2025¦12:33:45.482 | 0 | 0 | 0 | 0 | 0 | 1 | 0 | 0 | 0 | 20 | 0 | 0 | 0 | 0 | 0 | 1 | 0 | 0 | 0 | 20
| OekoSolve | OekoSolve | OekoSolve | OekoSolve | OekoSolve | OekoSolve | OekoSolve | OekoSolve | OekoSolve | OekoSolve | OekoSolve | OekoSolve | OekoSolve | OekoSolve | OekoSolve | OekoSolve | OekoSolve | OekoSolve | OekoSolve | OekoSolve
| EnMeter_Prec1 | EnMeter_Prec1 | EnMeter_Prec1 | EnMeter_Prec1 | EnMeter_Prec1 | EnMeter_Prec1 | EnMeter_Prec1 | EnMeter_Prec1 | EnMeter_Prec1 | EnMeter_Prec1 | EnMeter_Prec2 | EnMeter_Prec2 | EnMeter_Prec2 | EnMeter_Prec2 | EnMeter_Prec2 | EnMeter_Prec2 | EnMeter_Prec2 | EnMeter_Prec2 | EnMeter_Prec2 | EnMeter_Prec2
| Prec1 P:W | Prec1 WTotal:kWh | Prec1 WDay:kWh | Prec1 WMonth:kWh | Prec1 WYear:kWh | Prec1 State:0 no info available¦1 Off¦2 Startup¦3 Ready¦4 On¦5 Charge¦6 Discharge¦7 Batt Low or Full¦8 Batt Full¦9 Batt low¦10 Finished¦11 Island¦12 Waiting¦91 Maintenance¦99 ERROR | Prec1 Spec Signal | Prec1 V:kV | Prec1 I:mA | Prec1 Info:0 Bit0¦1 Bit1¦2 Bit2¦3 Bit3¦4 HS Ein¦5 Freigabe / Abdeckung vorhanden¦6 Temp. FÃ¼hler aktiv¦7 Temp. FÃ¼hler unterbrochen¦8 Bit8¦9 Bit9¦10 Bit10¦11 Bit11¦12 Bit12¦13 Bit13¦14 Bit14¦15 Bit15¦ | Prec2 P:W | Prec2 WTotal:kWh | Prec2 WDay:kWh | Prec2 WMonth:kWh | Prec2 WYear:kWh | Prec2 State:0 no info available¦1 Off¦2 Startup¦3 Ready¦4 On¦5 Charge¦6 Discharge¦7 Batt Low or Full¦8 Batt Full¦9 Batt low¦10 Finished¦11 Island¦12 Waiting¦91 Maintenance¦99 ERROR | Prec2 Spec Signal | Prec2 V:kV | Prec2 I:mA | Prec2 Info:0 Bit0¦1 Bit1¦2 Bit2¦3 Bit3¦4 HS Ein¦5 Freigabe / Abdeckung vorhanden¦6 Temp. FÃ¼hler aktiv¦7 Temp. FÃ¼hler unterbrochen¦8 Bit8¦9 Bit9¦10 Bit10¦11 Bit11¦12 Bit12¦13 Bit13¦14 Bit14¦15 Bit15¦
| OekoSolve | OekoSolve | OekoSolve | OekoSolve | OekoSolve | OekoSolve | OekoSolve | OekoSolve | OekoSolve | OekoSolve | OekoSolve | OekoSolve | OekoSolve | OekoSolve | OekoSolve | OekoSolve | OekoSolve | OekoSolve | OekoSolve | OekoSolve
| EnMeter_Prec1 | EnMeter_Prec1 | EnMeter_Prec1 | EnMeter_Prec1 | EnMeter_Prec1 | EnMeter_Prec1 | EnMeter_Prec1 | EnMeter_Prec1 | EnMeter_Prec1 | EnMeter_Prec1 | EnMeter_Prec2 | EnMeter_Prec2 | EnMeter_Prec2 | EnMeter_Prec2 | EnMeter_Prec2 | EnMeter_Prec2 | EnMeter_Prec2 | EnMeter_Prec2 | EnMeter_Prec2 | EnMeter_Prec2
| Prec1 P:W | Prec1 WTotal:kWh | Prec1 WDay:kWh | Prec1 WMonth:kWh | Prec1 WYear:kWh | Prec1 State:0 no info available¦1 Off¦2 Startup¦3 Ready¦4 On¦5 Charge¦6 Discharge¦7 Batt Low or Full¦8 Batt Full¦9 Batt low¦10 Finished¦11 Island¦12 Waiting¦91 Maintenance¦99 ERROR | Prec1 Spec Signal | Prec1 V:kV | Prec1 I:mA | Prec1 Info:0 Bit0¦1 Bit1¦2 Bit2¦3 Bit3¦4 HS Ein¦5 Freigabe / Abdeckung vorhanden¦6 Temp. FÃ¼hler aktiv¦7 Temp. FÃ¼hler unterbrochen¦8 Bit8¦9 Bit9¦10 Bit10¦11 Bit11¦12 Bit12¦13 Bit13¦14 Bit14¦15 Bit15¦ | Prec2 P:W | Prec2 WTotal:kWh | Prec2 WDay:kWh | Prec2 WMonth:kWh | Prec2 WYear:kWh | Prec2 State:0 no info available¦1 Off¦2 Startup¦3 Ready¦4 On¦5 Charge¦6 Discharge¦7 Batt Low or Full¦8 Batt Full¦9 Batt low¦10 Finished¦11 Island¦12 Waiting¦91 Maintenance¦99 ERROR | Prec2 Spec Signal | Prec2 V:kV | Prec2 I:mA | Prec2 Info:0 Bit0¦1 Bit1¦2 Bit2¦3 Bit3¦4 HS Ein¦5 Freigabe / Abdeckung vorhanden¦6 Temp. FÃ¼hler aktiv¦7 Temp. FÃ¼hler unterbrochen¦8 Bit8¦9 Bit9¦10 Bit10¦11 Bit11¦12 Bit12¦13 Bit13¦14 Bit14¦15 Bit15¦
14.05.2025¦12:34:40.482 | 0 | 0 | 0 | 0 | 0 | 1 | 0 | 0 | 0 | 20 | 0 | 0 | 0 | 0 | 0 | 1 | 0 | 0 | 0 | 20
14.05.2025¦12:34:41.481 | 0 | 0 | 0 | 0 | 0 | 1 | 0 | 0 | 0 | 20 | 0 | 0 | 0 | 0 | 0 | 1 | 0 | 0 | 0 | 20
14.05.2025¦12:34:42.482 | 0 | 0 | 0 | 0 | 0 | 1 | 0 | 0 | 0 | 20 | 0 | 0 | 0 | 0 | 0 | 1 | 0 | 0 | 0 | 20
14.05.2025¦12:34:43.481 | 0 | 0 | 0 | 0 | 0 | 1 | 0 | 0 | 0 | 20 | 0 | 0 | 0 | 0 | 0 | 1 | 0 | 0 | 0 | 20
14.05.2025¦12:34:44.482 | 0 | 0 | 0 | 0 | 0 | 1 | 0 | 0 | 0 | 20 | 0 | 0 | 0 | 0 | 0 | 1 | 0 | 0 | 0 | 20
14.05.2025¦12:34:45.481 | 0 | 0 | 0 | 0 | 0 | 1 | 0 | 0 | 0 | 20 | 0 | 0 | 0 | 0 | 0 | 1 | 0 | 0 | 0 | 20
| OekoSolve | OekoSolve | OekoSolve | OekoSolve | OekoSolve | OekoSolve | OekoSolve | OekoSolve | OekoSolve | OekoSolve | OekoSolve | OekoSolve | OekoSolve | OekoSolve | OekoSolve | OekoSolve | OekoSolve | OekoSolve | OekoSolve | OekoSolve
| EnMeter_Prec1 | EnMeter_Prec1 | EnMeter_Prec1 | EnMeter_Prec1 | EnMeter_Prec1 | EnMeter_Prec1 | EnMeter_Prec1 | EnMeter_Prec1 | EnMeter_Prec1 | EnMeter_Prec1 | EnMeter_Prec2 | EnMeter_Prec2 | EnMeter_Prec2 | EnMeter_Prec2 | EnMeter_Prec2 | EnMeter_Prec2 | EnMeter_Prec2 | EnMeter_Prec2 | EnMeter_Prec2 | EnMeter_Prec2
| Prec1 P:W | Prec1 WTotal:kWh | Prec1 WDay:kWh | Prec1 WMonth:kWh | Prec1 WYear:kWh | Prec1 State:0 no info available¦1 Off¦2 Startup¦3 Ready¦4 On¦5 Charge¦6 Discharge¦7 Batt Low or Full¦8 Batt Full¦9 Batt low¦10 Finished¦11 Island¦12 Waiting¦91 Maintenance¦99 ERROR | Prec1 Spec Signal | Prec1 V:kV | Prec1 I:mA | Prec1 Info:0 Bit0¦1 Bit1¦2 Bit2¦3 Bit3¦4 HS Ein¦5 Freigabe / Abdeckung vorhanden¦6 Temp. FÃ¼hler aktiv¦7 Temp. FÃ¼hler unterbrochen¦8 Bit8¦9 Bit9¦10 Bit10¦11 Bit11¦12 Bit12¦13 Bit13¦14 Bit14¦15 Bit15¦ | Prec2 P:W | Prec2 WTotal:kWh | Prec2 WDay:kWh | Prec2 WMonth:kWh | Prec2 WYear:kWh | Prec2 State:0 no info available¦1 Off¦2 Startup¦3 Ready¦4 On¦5 Charge¦6 Discharge¦7 Batt Low or Full¦8 Batt Full¦9 Batt low¦10 Finished¦11 Island¦12 Waiting¦91 Maintenance¦99 ERROR | Prec2 Spec Signal | Prec2 V:kV | Prec2 I:mA | Prec2 Info:0 Bit0¦1 Bit1¦2 Bit2¦3 Bit3¦4 HS Ein¦5 Freigabe / Abdeckung vorhanden¦6 Temp. FÃ¼hler aktiv¦7 Temp. FÃ¼hler unterbrochen¦8 Bit8¦9 Bit9¦10 Bit10¦11 Bit11¦12 Bit12¦13 Bit13¦14 Bit14¦15 Bit15¦
14.05.2025¦12:34:40.482 | 0 | 0 | 0 | 0 | 0 | 1 | 0 | 0 | 0 | 20 | 0 | 0 | 0 | 0 | 0 | 1 | 0 | 0 | 0 | 20
14.05.2025¦12:34:41.481 | 0 | 0 | 0 | 0 | 0 | 1 | 0 | 0 | 0 | 20 | 0 | 0 | 0 | 0 | 0 | 1 | 0 | 0 | 0 | 20
14.05.2025¦12:34:42.482 | 0 | 0 | 0 | 0 | 0 | 1 | 0 | 0 | 0 | 20 | 0 | 0 | 0 | 0 | 0 | 1 | 0 | 0 | 0 | 20
14.05.2025¦12:34:43.481 | 0 | 0 | 0 | 0 | 0 | 1 | 0 | 0 | 0 | 20 | 0 | 0 | 0 | 0 | 0 | 1 | 0 | 0 | 0 | 20
14.05.2025¦12:34:44.482 | 0 | 0 | 0 | 0 | 0 | 1 | 0 | 0 | 0 | 20 | 0 | 0 | 0 | 0 | 0 | 1 | 0 | 0 | 0 | 20
14.05.2025¦12:34:45.481 | 0 | 0 | 0 | 0 | 0 | 1 | 0 | 0 | 0 | 20 | 0 | 0 | 0 | 0 | 0 | 1 | 0 | 0 | 0 | 20
14.05.2025¦12:34:46.481 | 0 | 0 | 0 | 0 | 0 | 1 | 0 | 0 | 0 | 20 | 0 | 0 | 0 | 0 | 0 | 1 | 0 | 0 | 0 | 20
14.05.2025¦12:34:47.482 | 0 | 0 | 0 | 0 | 0 | 1 | 0 | 0 | 0 | 20 | 0 | 0 | 0 | 0 | 0 | 1 | 0 | 0 | 0 | 20
14.05.2025¦12:34:48.481 | 0 | 0 | 0 | 0 | 0 | 1 | 0 | 0 | 0 | 20 | 0 | 0 | 0 | 0 | 0 | 1 | 0 | 0 | 0 | 20
14.05.2025¦12:34:49.481 | 0 | 0 | 0 | 0 | 0 | 1 | 0 | 0 | 0 | 20 | 0 | 0 | 0 | 0 | 0 | 1 | 0 | 0 | 0 | 20
14.05.2025¦12:34:50.482 | 0 | 0 | 0 | 0 | 0 | 1 | 0 | 0 | 0 | 20 | 0 | 0 | 0 | 0 | 0 | 1 | 0 | 0 | 0 | 20
14.05.2025¦12:34:51.482 | 0 | 0 | 0 | 0 | 0 | 1 | 0 | 0 | 0 | 20 | 0 | 0 | 0 | 0 | 0 | 1 | 0 | 0 | 0 | 20
14.05.2025¦12:34:52.481 | 0 | 0 | 0 | 0 | 0 | 1 | 0 | 0 | 0 | 20 | 0 | 0 | 0 | 0 | 0 | 1 | 0 | 0 | 0 | 20
14.05.2025¦12:34:53.481 | 0 | 0 | 0 | 0 | 0 | 1 | 0 | 0 | 0 | 20 | 0 | 0 | 0 | 0 | 0 | 1 | 0 | 0 | 0 | 20
14.05.2025¦12:34:54.482 | 0 | 0 | 0 | 0 | 0 | 1 | 0 | 0 | 0 | 20 | 0 | 0 | 0 | 0 | 0 | 1 | 0 | 0 | 0 | 20
14.05.2025¦12:34:55.482 | 0 | 0 | 0 | 0 | 0 | 1 | 0 | 0 | 0 | 20 | 0 | 0 | 0 | 0 | 0 | 1 | 0 | 0 | 0 | 20
14.05.2025¦12:34:56.483 | 0 | 0 | 0 | 0 | 0 | 1 | 0 | 0 | 0 | 20 | 0 | 0 | 0 | 0 | 0 | 1 | 0 | 0 | 0 | 20
14.05.2025¦12:34:57.482 | 0 | 0 | 0 | 0 | 0 | 1 | 0 | 0 | 0 | 20 | 0 | 0 | 0 | 0 | 0 | 1 | 0 | 0 | 0 | 20
14.05.2025¦12:34:58.481 | 0 | 0 | 0 | 0 | 0 | 1 | 0 | 0 | 0 | 20 | 0 | 0 | 0 | 0 | 0 | 1 | 0 | 0 | 0 | 20
14.05.2025¦12:34:59.482 | 0 | 0 | 0 | 0 | 0 | 1 | 0 | 0 | 0 | 20 | 0 | 0 | 0 | 0 | 0 | 1 | 0 | 0 | 0 | 20
14.05.2025¦12:35:00.481 | 0 | 0 | 0 | 0 | 0 | 1 | 0 | 0 | 0 | 20 | 0 | 0 | 0 | 0 | 0 | 1 | 0 | 0 | 0 | 20
14.05.2025¦12:35:01.482 | 0 | 0 | 0 | 0 | 0 | 1 | 0 | 0 | 0 | 20 | 0 | 0 | 0 | 0 | 0 | 1 | 0 | 0 | 0 | 20
14.05.2025¦12:35:02.482 | 0 | 0 | 0 | 0 | 0 | 1 | 0 | 0 | 0 | 20 | 0 | 0 | 0 | 0 | 0 | 1 | 0 | 0 | 0 | 20
14.05.2025¦12:35:03.483 | 0 | 0 | 0 | 0 | 0 | 1 | 0 | 0 | 0 | 20 | 0 | 0 | 0 | 0 | 0 | 1 | 0 | 0 | 0 | 20
14.05.2025¦12:35:04.482 | 0 | 0 | 0 | 0 | 0 | 1 | 0 | 0 | 0 | 20 | 0 | 0 | 0 | 0 | 0 | 1 | 0 | 0 | 0 | 20
14.05.2025¦12:35:05.481 | 0 | 0 | 0 | 0 | 0 | 1 | 0 | 0 | 0 | 20 | 0 | 0 | 0 | 0 | 0 | 1 | 0 | 0 | 0 | 20
14.05.2025¦12:35:06.481 | 0 | 0 | 0 | 0 | 0 | 1 | 0 | 0 | 0 | 20 | 0 | 0 | 0 | 0 | 0 | 1 | 0 | 0 | 0 | 20
14.05.2025¦12:35:07.482 | 0 | 0 | 0 | 0 | 0 | 1 | 0 | 0 | 0 | 20 | 0 | 0 | 0 | 0 | 0 | 1 | 0 | 0 | 0 | 20
14.05.2025¦12:35:08.482 | 0 | 0 | 0 | 0 | 0 | 1 | 0 | 0 | 0 | 20 | 0 | 0 | 0 | 0 | 0 | 1 | 0 | 0 | 0 | 20
14.05.2025¦12:35:09.482 | 0 | 0 | 0 | 0 | 0 | 1 | 0 | 0 | 0 | 20 | 0 | 0 | 0 | 0 | 0 | 1 | 0 | 0 | 0 | 20
14.05.2025¦12:35:10.482 | 0 | 0 | 0 | 0 | 0 | 1 | 0 | 0 | 0 | 20 | 0 | 0 | 0 | 0 | 0 | 1 | 0 | 0 | 0 | 20
14.05.2025¦12:35:11.482 | 0 | 0 | 0 | 0 | 0 | 1 | 0 | 0 | 0 | 20 | 0 | 0 | 0 | 0 | 0 | 1 | 0 | 0 | 0 | 20
14.05.2025¦12:35:12.481 | 0 | 0 | 0 | 0 | 0 | 1 | 0 | 0 | 0 | 20 | 0 | 0 | 0 | 0 | 0 | 1 | 0 | 0 | 0 | 20
14.05.2025¦12:35:13.482 | 0 | 0 | 0 | 0 | 0 | 1 | 0 | 0 | 0 | 20 | 0 | 0 | 0 | 0 | 0 | 1 | 0 | 0 | 0 | 20
14.05.2025¦12:35:14.482 | 0 | 0 | 0 | 0 | 0 | 1 | 0 | 0 | 0 | 20 | 0 | 0 | 0 | 0 | 0 | 1 | 0 | 0 | 0 | 20
14.05.2025¦12:35:15.482 | 0 | 0 | 0 | 0 | 0 | 1 | 0 | 0 | 0 | 20 | 0 | 0 | 0 | 0 | 0 | 1 | 0 | 0 | 0 | 20
| OekoSolve | OekoSolve | OekoSolve | OekoSolve | OekoSolve | OekoSolve | OekoSolve | OekoSolve | OekoSolve | OekoSolve | OekoSolve | OekoSolve | OekoSolve | OekoSolve | OekoSolve | OekoSolve | OekoSolve | OekoSolve | OekoSolve | OekoSolve
| EnMeter_Prec1 | EnMeter_Prec1 | EnMeter_Prec1 | EnMeter_Prec1 | EnMeter_Prec1 | EnMeter_Prec1 | EnMeter_Prec1 | EnMeter_Prec1 | EnMeter_Prec1 | EnMeter_Prec1 | EnMeter_Prec2 | EnMeter_Prec2 | EnMeter_Prec2 | EnMeter_Prec2 | EnMeter_Prec2 | EnMeter_Prec2 | EnMeter_Prec2 | EnMeter_Prec2 | EnMeter_Prec2 | EnMeter_Prec2
| Prec1 P:W | Prec1 WTotal:kWh | Prec1 WDay:kWh | Prec1 WMonth:kWh | Prec1 WYear:kWh | Prec1 State:0 no info available¦1 Off¦2 Startup¦3 Ready¦4 On¦5 Charge¦6 Discharge¦7 Batt Low or Full¦8 Batt Full¦9 Batt low¦10 Finished¦11 Island¦12 Waiting¦91 Maintenance¦99 ERROR | Prec1 Spec Signal | Prec1 V:kV | Prec1 I:mA | Prec1 Info:0 Bit0¦1 Bit1¦2 Bit2¦3 Bit3¦4 HS Ein¦5 Freigabe / Abdeckung vorhanden¦6 Temp. FÃ¼hler aktiv¦7 Temp. FÃ¼hler unterbrochen¦8 Bit8¦9 Bit9¦10 Bit10¦11 Bit11¦12 Bit12¦13 Bit13¦14 Bit14¦15 Bit15¦ | Prec2 P:W | Prec2 WTotal:kWh | Prec2 WDay:kWh | Prec2 WMonth:kWh | Prec2 WYear:kWh | Prec2 State:0 no info available¦1 Off¦2 Startup¦3 Ready¦4 On¦5 Charge¦6 Discharge¦7 Batt Low or Full¦8 Batt Full¦9 Batt low¦10 Finished¦11 Island¦12 Waiting¦91 Maintenance¦99 ERROR | Prec2 Spec Signal | Prec2 V:kV | Prec2 I:mA | Prec2 Info:0 Bit0¦1 Bit1¦2 Bit2¦3 Bit3¦4 HS Ein¦5 Freigabe / Abdeckung vorhanden¦6 Temp. FÃ¼hler aktiv¦7 Temp. FÃ¼hler unterbrochen¦8 Bit8¦9 Bit9¦10 Bit10¦11 Bit11¦12 Bit12¦13 Bit13¦14 Bit14¦15 Bit15¦
14.05.2025¦12:34:46.481 | 0 | 0 | 0 | 0 | 0 | 1 | 0 | 0 | 0 | 20 | 0 | 0 | 0 | 0 | 0 | 1 | 0 | 0 | 0 | 20
14.05.2025¦12:34:47.482 | 0 | 0 | 0 | 0 | 0 | 1 | 0 | 0 | 0 | 20 | 0 | 0 | 0 | 0 | 0 | 1 | 0 | 0 | 0 | 20
14.05.2025¦12:34:48.481 | 0 | 0 | 0 | 0 | 0 | 1 | 0 | 0 | 0 | 20 | 0 | 0 | 0 | 0 | 0 | 1 | 0 | 0 | 0 | 20
14.05.2025¦12:34:49.481 | 0 | 0 | 0 | 0 | 0 | 1 | 0 | 0 | 0 | 20 | 0 | 0 | 0 | 0 | 0 | 1 | 0 | 0 | 0 | 20
14.05.2025¦12:34:50.482 | 0 | 0 | 0 | 0 | 0 | 1 | 0 | 0 | 0 | 20 | 0 | 0 | 0 | 0 | 0 | 1 | 0 | 0 | 0 | 20
14.05.2025¦12:34:51.482 | 0 | 0 | 0 | 0 | 0 | 1 | 0 | 0 | 0 | 20 | 0 | 0 | 0 | 0 | 0 | 1 | 0 | 0 | 0 | 20
14.05.2025¦12:34:52.481 | 0 | 0 | 0 | 0 | 0 | 1 | 0 | 0 | 0 | 20 | 0 | 0 | 0 | 0 | 0 | 1 | 0 | 0 | 0 | 20
14.05.2025¦12:34:53.481 | 0 | 0 | 0 | 0 | 0 | 1 | 0 | 0 | 0 | 20 | 0 | 0 | 0 | 0 | 0 | 1 | 0 | 0 | 0 | 20
14.05.2025¦12:34:54.482 | 0 | 0 | 0 | 0 | 0 | 1 | 0 | 0 | 0 | 20 | 0 | 0 | 0 | 0 | 0 | 1 | 0 | 0 | 0 | 20
14.05.2025¦12:34:55.482 | 0 | 0 | 0 | 0 | 0 | 1 | 0 | 0 | 0 | 20 | 0 | 0 | 0 | 0 | 0 | 1 | 0 | 0 | 0 | 20
14.05.2025¦12:34:56.483 | 0 | 0 | 0 | 0 | 0 | 1 | 0 | 0 | 0 | 20 | 0 | 0 | 0 | 0 | 0 | 1 | 0 | 0 | 0 | 20
14.05.2025¦12:34:57.482 | 0 | 0 | 0 | 0 | 0 | 1 | 0 | 0 | 0 | 20 | 0 | 0 | 0 | 0 | 0 | 1 | 0 | 0 | 0 | 20
14.05.2025¦12:34:58.481 | 0 | 0 | 0 | 0 | 0 | 1 | 0 | 0 | 0 | 20 | 0 | 0 | 0 | 0 | 0 | 1 | 0 | 0 | 0 | 20
14.05.2025¦12:34:59.482 | 0 | 0 | 0 | 0 | 0 | 1 | 0 | 0 | 0 | 20 | 0 | 0 | 0 | 0 | 0 | 1 | 0 | 0 | 0 | 20
14.05.2025¦12:35:00.481 | 0 | 0 | 0 | 0 | 0 | 1 | 0 | 0 | 0 | 20 | 0 | 0 | 0 | 0 | 0 | 1 | 0 | 0 | 0 | 20
14.05.2025¦12:35:01.482 | 0 | 0 | 0 | 0 | 0 | 1 | 0 | 0 | 0 | 20 | 0 | 0 | 0 | 0 | 0 | 1 | 0 | 0 | 0 | 20
14.05.2025¦12:35:02.482 | 0 | 0 | 0 | 0 | 0 | 1 | 0 | 0 | 0 | 20 | 0 | 0 | 0 | 0 | 0 | 1 | 0 | 0 | 0 | 20
14.05.2025¦12:35:03.483 | 0 | 0 | 0 | 0 | 0 | 1 | 0 | 0 | 0 | 20 | 0 | 0 | 0 | 0 | 0 | 1 | 0 | 0 | 0 | 20
14.05.2025¦12:35:04.482 | 0 | 0 | 0 | 0 | 0 | 1 | 0 | 0 | 0 | 20 | 0 | 0 | 0 | 0 | 0 | 1 | 0 | 0 | 0 | 20
14.05.2025¦12:35:05.481 | 0 | 0 | 0 | 0 | 0 | 1 | 0 | 0 | 0 | 20 | 0 | 0 | 0 | 0 | 0 | 1 | 0 | 0 | 0 | 20
14.05.2025¦12:35:06.481 | 0 | 0 | 0 | 0 | 0 | 1 | 0 | 0 | 0 | 20 | 0 | 0 | 0 | 0 | 0 | 1 | 0 | 0 | 0 | 20
14.05.2025¦12:35:07.482 | 0 | 0 | 0 | 0 | 0 | 1 | 0 | 0 | 0 | 20 | 0 | 0 | 0 | 0 | 0 | 1 | 0 | 0 | 0 | 20
14.05.2025¦12:35:08.482 | 0 | 0 | 0 | 0 | 0 | 1 | 0 | 0 | 0 | 20 | 0 | 0 | 0 | 0 | 0 | 1 | 0 | 0 | 0 | 20
14.05.2025¦12:35:09.482 | 0 | 0 | 0 | 0 | 0 | 1 | 0 | 0 | 0 | 20 | 0 | 0 | 0 | 0 | 0 | 1 | 0 | 0 | 0 | 20
14.05.2025¦12:35:10.482 | 0 | 0 | 0 | 0 | 0 | 1 | 0 | 0 | 0 | 20 | 0 | 0 | 0 | 0 | 0 | 1 | 0 | 0 | 0 | 20
14.05.2025¦12:35:11.482 | 0 | 0 | 0 | 0 | 0 | 1 | 0 | 0 | 0 | 20 | 0 | 0 | 0 | 0 | 0 | 1 | 0 | 0 | 0 | 20
14.05.2025¦12:35:12.481 | 0 | 0 | 0 | 0 | 0 | 1 | 0 | 0 | 0 | 20 | 0 | 0 | 0 | 0 | 0 | 1 | 0 | 0 | 0 | 20
14.05.2025¦12:35:13.482 | 0 | 0 | 0 | 0 | 0 | 1 | 0 | 0 | 0 | 20 | 0 | 0 | 0 | 0 | 0 | 1 | 0 | 0 | 0 | 20
14.05.2025¦12:35:14.482 | 0 | 0 | 0 | 0 | 0 | 1 | 0 | 0 | 0 | 20 | 0 | 0 | 0 | 0 | 0 | 1 | 0 | 0 | 0 | 20
14.05.2025¦12:35:15.482 | 0 | 0 | 0 | 0 | 0 | 1 | 0 | 0 | 0 | 20 | 0 | 0 | 0 | 0 | 0 | 1 | 0 | 0 | 0 | 20
14.05.2025¦12:35:16.481 | 0 | 0 | 0 | 0 | 0 | 1 | 0 | 0 | 0 | 20 | 0 | 0 | 0 | 0 | 0 | 1 | 0 | 0 | 0 | 20
14.05.2025¦12:35:17.482 | 0 | 0 | 0 | 0 | 0 | 1 | 0 | 0 | 0 | 20 | 0 | 0 | 0 | 0 | 0 | 1 | 0 | 0 | 0 | 20
14.05.2025¦12:35:18.482 | 0 | 0 | 0 | 0 | 0 | 1 | 0 | 0 | 0 | 20 | 0 | 0 | 0 | 0 | 0 | 1 | 0 | 0 | 0 | 20
14.05.2025¦12:35:19.481 | 0 | 0 | 0 | 0 | 0 | 1 | 0 | 0 | 0 | 20 | 0 | 0 | 0 | 0 | 0 | 1 | 0 | 0 | 0 | 20
14.05.2025¦12:35:20.482 | 0 | 0 | 0 | 0 | 0 | 1 | 0 | 0 | 0 | 20 | 0 | 0 | 0 | 0 | 0 | 1 | 0 | 0 | 0 | 20
14.05.2025¦12:35:21.482 | 0 | 0 | 0 | 0 | 0 | 1 | 0 | 0 | 0 | 20 | 0 | 0 | 0 | 0 | 0 | 1 | 0 | 0 | 0 | 20
14.05.2025¦12:35:22.482 | 0 | 0 | 0 | 0 | 0 | 1 | 0 | 0 | 0 | 20 | 0 | 0 | 0 | 0 | 0 | 1 | 0 | 0 | 0 | 20
14.05.2025¦12:35:23.482 | 0 | 0 | 0 | 0 | 0 | 1 | 0 | 0 | 0 | 20 | 0 | 0 | 0 | 0 | 0 | 1 | 0 | 0 | 0 | 20
14.05.2025¦12:35:24.482 | 0 | 0 | 0 | 0 | 0 | 1 | 0 | 0 | 0 | 20 | 0 | 0 | 0 | 0 | 0 | 1 | 0 | 0 | 0 | 20
14.05.2025¦12:35:25.482 | 0 | 0 | 0 | 0 | 0 | 1 | 0 | 0 | 0 | 20 | 0 | 0 | 0 | 0 | 0 | 1 | 0 | 0 | 0 | 20
14.05.2025¦12:35:26.482 | 0 | 0 | 0 | 0 | 0 | 1 | 0 | 0 | 0 | 20 | 0 | 0 | 0 | 0 | 0 | 1 | 0 | 0 | 0 | 20
14.05.2025¦12:35:27.482 | 0 | 0 | 0 | 0 | 0 | 1 | 0 | 0 | 0 | 20 | 0 | 0 | 0 | 0 | 0 | 1 | 0 | 0 | 0 | 20
14.05.2025¦12:35:28.482 | 0 | 0 | 0 | 0 | 0 | 1 | 0 | 0 | 0 | 20 | 0 | 0 | 0 | 0 | 0 | 1 | 0 | 0 | 0 | 20
14.05.2025¦12:35:29.481 | 0 | 0 | 0 | 0 | 0 | 1 | 0 | 0 | 0 | 20 | 0 | 0 | 0 | 0 | 0 | 1 | 0 | 0 | 0 | 20
14.05.2025¦12:35:30.481 | 0 | 0 | 0 | 0 | 0 | 1 | 0 | 0 | 0 | 20 | 0 | 0 | 0 | 0 | 0 | 1 | 0 | 0 | 0 | 20
14.05.2025¦12:35:31.483 | 0 | 0 | 0 | 0 | 0 | 0 | 0 | 0 | 0 | 0 | 0 | 0 | 0 | 0 | 0 | 0 | 0 | 0 | 0 | 0
14.05.2025¦12:35:32.482 | 0 | 0 | 0 | 0 | 0 | 0 | 0 | 0 | 0 | 0 | 0 | 0 | 0 | 0 | 0 | 0 | 0 | 0 | 0 | 0
14.05.2025¦12:35:33.482 | 0 | 0 | 0 | 0 | 0 | 0 | 0 | 0 | 0 | 0 | 0 | 0 | 0 | 0 | 0 | 0 | 0 | 0 | 0 | 0
14.05.2025¦12:35:34.482 | 0 | 0 | 0 | 0 | 0 | 0 | 0 | 0 | 0 | 0 | 0 | 0 | 0 | 0 | 0 | 0 | 0 | 0 | 0 | 0
14.05.2025¦12:35:35.482 | 0 | 0 | 0 | 0 | 0 | 0 | 0 | 0 | 0 | 0 | 0 | 0 | 0 | 0 | 0 | 0 | 0 | 0 | 0 | 0
14.05.2025¦12:35:36.482 | 0 | 0 | 0 | 0 | 0 | 0 | 0 | 0 | 0 | 0 | 0 | 0 | 0 | 0 | 0 | 0 | 0 | 0 | 0 | 0
14.05.2025¦12:35:37.482 | 0 | 0 | 0 | 0 | 0 | 0 | 0 | 0 | 0 | 0 | 0 | 0 | 0 | 0 | 0 | 0 | 0 | 0 | 0 | 0
14.05.2025¦12:35:38.482 | 0 | 0 | 0 | 0 | 0 | 0 | 0 | 0 | 0 | 0 | 0 | 0 | 0 | 0 | 0 | 0 | 0 | 0 | 0 | 0
14.05.2025¦12:35:39.481 | 0 | 0 | 0 | 0 | 0 | 0 | 0 | 0 | 0 | 0 | 0 | 0 | 0 | 0 | 0 | 0 | 0 | 0 | 0 | 0
14.05.2025¦12:35:40.482 | 0 | 0 | 0 | 0 | 0 | 0 | 0 | 0 | 0 | 0 | 0 | 0 | 0 | 0 | 0 | 0 | 0 | 0 | 0 | 0
14.05.2025¦12:35:41.482 | 0 | 0 | 0 | 0 | 0 | 0 | 0 | 0 | 0 | 0 | 0 | 0 | 0 | 0 | 0 | 0 | 0 | 0 | 0 | 0
14.05.2025¦12:35:42.482 | 0 | 0 | 0 | 0 | 0 | 0 | 0 | 0 | 0 | 0 | 0 | 0 | 0 | 0 | 0 | 0 | 0 | 0 | 0 | 0
14.05.2025¦12:35:43.481 | 0 | 0 | 0 | 0 | 0 | 0 | 0 | 0 | 0 | 0 | 0 | 0 | 0 | 0 | 0 | 0 | 0 | 0 | 0 | 0
14.05.2025¦12:35:44.482 | 0 | 0 | 0 | 0 | 0 | 0 | 0 | 0 | 0 | 0 | 0 | 0 | 0 | 0 | 0 | 0 | 0 | 0 | 0 | 0
14.05.2025¦12:35:45.482 | 0 | 0 | 0 | 0 | 0 | 0 | 0 | 0 | 0 | 0 | 0 | 0 | 0 | 0 | 0 | 0 | 0 | 0 | 0 | 0
14.05.2025¦12:35:46.483 | 0 | 0 | 0 | 0 | 0 | 0 | 0 | 0 | 0 | 0 | 0 | 0 | 0 | 0 | 0 | 0 | 0 | 0 | 0 | 0
| OekoSolve | OekoSolve | OekoSolve | OekoSolve | OekoSolve | OekoSolve | OekoSolve | OekoSolve | OekoSolve | OekoSolve | OekoSolve | OekoSolve | OekoSolve | OekoSolve | OekoSolve | OekoSolve | OekoSolve | OekoSolve | OekoSolve | OekoSolve
| EnMeter_Prec1 | EnMeter_Prec1 | EnMeter_Prec1 | EnMeter_Prec1 | EnMeter_Prec1 | EnMeter_Prec1 | EnMeter_Prec1 | EnMeter_Prec1 | EnMeter_Prec1 | EnMeter_Prec1 | EnMeter_Prec2 | EnMeter_Prec2 | EnMeter_Prec2 | EnMeter_Prec2 | EnMeter_Prec2 | EnMeter_Prec2 | EnMeter_Prec2 | EnMeter_Prec2 | EnMeter_Prec2 | EnMeter_Prec2
| Prec1 P:W | Prec1 WTotal:kWh | Prec1 WDay:kWh | Prec1 WMonth:kWh | Prec1 WYear:kWh | Prec1 State:0 no info available¦1 Off¦2 Startup¦3 Ready¦4 On¦5 Charge¦6 Discharge¦7 Batt Low or Full¦8 Batt Full¦9 Batt low¦10 Finished¦11 Island¦12 Waiting¦91 Maintenance¦99 ERROR | Prec1 Spec Signal | Prec1 V:kV | Prec1 I:mA | Prec1 Info:0 Bit0¦1 Bit1¦2 Bit2¦3 Bit3¦4 HS Ein¦5 Freigabe / Abdeckung vorhanden¦6 Temp. FÃ¼hler aktiv¦7 Temp. FÃ¼hler unterbrochen¦8 Bit8¦9 Bit9¦10 Bit10¦11 Bit11¦12 Bit12¦13 Bit13¦14 Bit14¦15 Bit15¦ | Prec2 P:W | Prec2 WTotal:kWh | Prec2 WDay:kWh | Prec2 WMonth:kWh | Prec2 WYear:kWh | Prec2 State:0 no info available¦1 Off¦2 Startup¦3 Ready¦4 On¦5 Charge¦6 Discharge¦7 Batt Low or Full¦8 Batt Full¦9 Batt low¦10 Finished¦11 Island¦12 Waiting¦91 Maintenance¦99 ERROR | Prec2 Spec Signal | Prec2 V:kV | Prec2 I:mA | Prec2 Info:0 Bit0¦1 Bit1¦2 Bit2¦3 Bit3¦4 HS Ein¦5 Freigabe / Abdeckung vorhanden¦6 Temp. FÃ¼hler aktiv¦7 Temp. FÃ¼hler unterbrochen¦8 Bit8¦9 Bit9¦10 Bit10¦11 Bit11¦12 Bit12¦13 Bit13¦14 Bit14¦15 Bit15¦
14.05.2025¦12:35:22.482 | 0 | 0 | 0 | 0 | 0 | 1 | 0 | 0 | 0 | 20 | 0 | 0 | 0 | 0 | 0 | 1 | 0 | 0 | 0 | 20
14.05.2025¦12:35:23.482 | 0 | 0 | 0 | 0 | 0 | 1 | 0 | 0 | 0 | 20 | 0 | 0 | 0 | 0 | 0 | 1 | 0 | 0 | 0 | 20
14.05.2025¦12:35:24.482 | 0 | 0 | 0 | 0 | 0 | 1 | 0 | 0 | 0 | 20 | 0 | 0 | 0 | 0 | 0 | 1 | 0 | 0 | 0 | 20
14.05.2025¦12:35:25.482 | 0 | 0 | 0 | 0 | 0 | 1 | 0 | 0 | 0 | 20 | 0 | 0 | 0 | 0 | 0 | 1 | 0 | 0 | 0 | 20
14.05.2025¦12:35:26.482 | 0 | 0 | 0 | 0 | 0 | 1 | 0 | 0 | 0 | 20 | 0 | 0 | 0 | 0 | 0 | 1 | 0 | 0 | 0 | 20
14.05.2025¦12:35:27.482 | 0 | 0 | 0 | 0 | 0 | 1 | 0 | 0 | 0 | 20 | 0 | 0 | 0 | 0 | 0 | 1 | 0 | 0 | 0 | 20
14.05.2025¦12:35:28.482 | 0 | 0 | 0 | 0 | 0 | 1 | 0 | 0 | 0 | 20 | 0 | 0 | 0 | 0 | 0 | 1 | 0 | 0 | 0 | 20
14.05.2025¦12:35:29.481 | 0 | 0 | 0 | 0 | 0 | 1 | 0 | 0 | 0 | 20 | 0 | 0 | 0 | 0 | 0 | 1 | 0 | 0 | 0 | 20
14.05.2025¦12:35:30.481 | 0 | 0 | 0 | 0 | 0 | 1 | 0 | 0 | 0 | 20 | 0 | 0 | 0 | 0 | 0 | 1 | 0 | 0 | 0 | 20
14.05.2025¦12:35:31.483 | 0 | 0 | 0 | 0 | 0 | 0 | 0 | 0 | 0 | 0 | 0 | 0 | 0 | 0 | 0 | 0 | 0 | 0 | 0 | 0
14.05.2025¦12:35:32.482 | 0 | 0 | 0 | 0 | 0 | 0 | 0 | 0 | 0 | 0 | 0 | 0 | 0 | 0 | 0 | 0 | 0 | 0 | 0 | 0
14.05.2025¦12:35:33.482 | 0 | 0 | 0 | 0 | 0 | 0 | 0 | 0 | 0 | 0 | 0 | 0 | 0 | 0 | 0 | 0 | 0 | 0 | 0 | 0
14.05.2025¦12:35:34.482 | 0 | 0 | 0 | 0 | 0 | 0 | 0 | 0 | 0 | 0 | 0 | 0 | 0 | 0 | 0 | 0 | 0 | 0 | 0 | 0
14.05.2025¦12:35:35.482 | 0 | 0 | 0 | 0 | 0 | 0 | 0 | 0 | 0 | 0 | 0 | 0 | 0 | 0 | 0 | 0 | 0 | 0 | 0 | 0
14.05.2025¦12:35:36.482 | 0 | 0 | 0 | 0 | 0 | 0 | 0 | 0 | 0 | 0 | 0 | 0 | 0 | 0 | 0 | 0 | 0 | 0 | 0 | 0
14.05.2025¦12:35:37.482 | 0 | 0 | 0 | 0 | 0 | 0 | 0 | 0 | 0 | 0 | 0 | 0 | 0 | 0 | 0 | 0 | 0 | 0 | 0 | 0
14.05.2025¦12:35:38.482 | 0 | 0 | 0 | 0 | 0 | 0 | 0 | 0 | 0 | 0 | 0 | 0 | 0 | 0 | 0 | 0 | 0 | 0 | 0 | 0
14.05.2025¦12:35:39.481 | 0 | 0 | 0 | 0 | 0 | 0 | 0 | 0 | 0 | 0 | 0 | 0 | 0 | 0 | 0 | 0 | 0 | 0 | 0 | 0
14.05.2025¦12:35:40.482 | 0 | 0 | 0 | 0 | 0 | 0 | 0 | 0 | 0 | 0 | 0 | 0 | 0 | 0 | 0 | 0 | 0 | 0 | 0 | 0
14.05.2025¦12:35:41.482 | 0 | 0 | 0 | 0 | 0 | 0 | 0 | 0 | 0 | 0 | 0 | 0 | 0 | 0 | 0 | 0 | 0 | 0 | 0 | 0
14.05.2025¦12:35:42.482 | 0 | 0 | 0 | 0 | 0 | 0 | 0 | 0 | 0 | 0 | 0 | 0 | 0 | 0 | 0 | 0 | 0 | 0 | 0 | 0
14.05.2025¦12:35:43.481 | 0 | 0 | 0 | 0 | 0 | 0 | 0 | 0 | 0 | 0 | 0 | 0 | 0 | 0 | 0 | 0 | 0 | 0 | 0 | 0
14.05.2025¦12:35:44.482 | 0 | 0 | 0 | 0 | 0 | 0 | 0 | 0 | 0 | 0 | 0 | 0 | 0 | 0 | 0 | 0 | 0 | 0 | 0 | 0
14.05.2025¦12:35:45.482 | 0 | 0 | 0 | 0 | 0 | 0 | 0 | 0 | 0 | 0 | 0 | 0 | 0 | 0 | 0 | 0 | 0 | 0 | 0 | 0
14.05.2025¦12:35:46.483 | 0 | 0 | 0 | 0 | 0 | 0 | 0 | 0 | 0 | 0 | 0 | 0 | 0 | 0 | 0 | 0 | 0 | 0 | 0 | 0
14.05.2025¦12:35:47.481 | 0 | 0 | 0 | 0 | 0 | 0 | 0 | 0 | 0 | 0 | 0 | 0 | 0 | 0 | 0 | 0 | 0 | 0 | 0 | 0
14.05.2025¦12:35:48.482 | 0 | 0 | 0 | 0 | 0 | 0 | 0 | 0 | 0 | 0 | 0 | 0 | 0 | 0 | 0 | 0 | 0 | 0 | 0 | 0
14.05.2025¦12:35:49.482 | 0 | 0 | 0 | 0 | 0 | 0 | 0 | 0 | 0 | 0 | 0 | 0 | 0 | 0 | 0 | 0 | 0 | 0 | 0 | 0
14.05.2025¦12:35:50.482 | 0 | 0 | 0 | 0 | 0 | 0 | 0 | 0 | 0 | 0 | 0 | 0 | 0 | 0 | 0 | 0 | 0 | 0 | 0 | 0
14.05.2025¦12:35:51.482 | 0 | 0 | 0 | 0 | 0 | 0 | 0 | 0 | 0 | 0 | 0 | 0 | 0 | 0 | 0 | 0 | 0 | 0 | 0 | 0
14.05.2025¦12:35:52.481 | 0 | 0 | 0 | 0 | 0 | 0 | 0 | 0 | 0 | 0 | 0 | 0 | 0 | 0 | 0 | 0 | 0 | 0 | 0 | 0
14.05.2025¦12:35:53.482 | 0 | 0 | 0 | 0 | 0 | 0 | 0 | 0 | 0 | 0 | 0 | 0 | 0 | 0 | 0 | 0 | 0 | 0 | 0 | 0
14.05.2025¦12:35:54.481 | 0 | 0 | 0 | 0 | 0 | 0 | 0 | 0 | 0 | 0 | 0 | 0 | 0 | 0 | 0 | 0 | 0 | 0 | 0 | 0
14.05.2025¦12:35:55.482 | 0 | 0 | 0 | 0 | 0 | 0 | 0 | 0 | 0 | 0 | 0 | 0 | 0 | 0 | 0 | 0 | 0 | 0 | 0 | 0
14.05.2025¦12:35:56.482 | 0 | 0 | 0 | 0 | 0 | 0 | 0 | 0 | 0 | 0 | 0 | 0 | 0 | 0 | 0 | 0 | 0 | 0 | 0 | 0
14.05.2025¦12:35:57.482 | 0 | 0 | 0 | 0 | 0 | 0 | 0 | 0 | 0 | 0 | 0 | 0 | 0 | 0 | 0 | 0 | 0 | 0 | 0 | 0
14.05.2025¦12:35:58.482 | 0 | 0 | 0 | 0 | 0 | 0 | 0 | 0 | 0 | 0 | 0 | 0 | 0 | 0 | 0 | 0 | 0 | 0 | 0 | 0
14.05.2025¦12:35:59.483 | 0 | 0 | 0 | 0 | 0 | 0 | 0 | 0 | 0 | 0 | 0 | 0 | 0 | 0 | 0 | 0 | 0 | 0 | 0 | 0
14.05.2025¦12:36:00.482 | 0 | 0 | 0 | 0 | 0 | 0 | 0 | 0 | 0 | 0 | 0 | 0 | 0 | 0 | 0 | 0 | 0 | 0 | 0 | 0
14.05.2025¦12:36:01.482 | 0 | 0 | 0 | 0 | 0 | 0 | 0 | 0 | 0 | 0 | 0 | 0 | 0 | 0 | 0 | 0 | 0 | 0 | 0 | 0
14.05.2025¦12:36:02.482 | 0 | 0 | 0 | 0 | 0 | 0 | 0 | 0 | 0 | 0 | 0 | 0 | 0 | 0 | 0 | 0 | 0 | 0 | 0 | 0
14.05.2025¦12:36:03.481 | 0 | 0 | 0 | 0 | 0 | 0 | 0 | 0 | 0 | 0 | 0 | 0 | 0 | 0 | 0 | 0 | 0 | 0 | 0 | 0
14.05.2025¦12:36:04.482 | 0 | 0 | 0 | 0 | 0 | 0 | 0 | 0 | 0 | 0 | 0 | 0 | 0 | 0 | 0 | 0 | 0 | 0 | 0 | 0
14.05.2025¦12:36:05.482 | 0 | 0 | 0 | 0 | 0 | 0 | 0 | 0 | 0 | 0 | 0 | 0 | 0 | 0 | 0 | 0 | 0 | 0 | 0 | 0
14.05.2025¦12:36:06.483 | 0 | 0 | 0 | 0 | 0 | 0 | 0 | 0 | 0 | 0 | 0 | 0 | 0 | 0 | 0 | 0 | 0 | 0 | 0 | 0
14.05.2025¦12:36:07.481 | 0 | 0 | 0 | 0 | 0 | 0 | 0 | 0 | 0 | 0 | 0 | 0 | 0 | 0 | 0 | 0 | 0 | 0 | 0 | 0
14.05.2025¦12:36:08.482 | 0 | 0 | 0 | 0 | 0 | 0 | 0 | 0 | 0 | 0 | 0 | 0 | 0 | 0 | 0 | 0 | 0 | 0 | 0 | 0
14.05.2025¦12:36:09.481 | 0 | 0 | 0 | 0 | 0 | 0 | 0 | 0 | 0 | 0 | 0 | 0 | 0 | 0 | 0 | 0 | 0 | 0 | 0 | 0
14.05.2025¦12:36:10.482 | 0 | 0 | 0 | 0 | 0 | 0 | 0 | 0 | 0 | 0 | 0 | 0 | 0 | 0 | 0 | 0 | 0 | 0 | 0 | 0
14.05.2025¦12:36:11.482 | 0 | 0 | 0 | 0 | 0 | 0 | 0 | 0 | 0 | 0 | 0 | 0 | 0 | 0 | 0 | 0 | 0 | 0 | 0 | 0
14.05.2025¦12:36:12.481 | 0 | 0 | 0 | 0 | 0 | 0 | 0 | 0 | 0 | 0 | 0 | 0 | 0 | 0 | 0 | 0 | 0 | 0 | 0 | 0
14.05.2025¦12:36:13.484 | 0 | 0 | 0 | 0 | 0 | 0 | 0 | 0 | 0 | 0 | 0 | 0 | 0 | 0 | 0 | 0 | 0 | 0 | 0 | 0
14.05.2025¦12:36:14.482 | 0 | 0 | 0 | 0 | 0 | 0 | 0 | 0 | 0 | 0 | 0 | 0 | 0 | 0 | 0 | 0 | 0 | 0 | 0 | 0
14.05.2025¦12:36:15.482 | 0 | 0 | 0 | 0 | 0 | 0 | 0 | 0 | 0 | 0 | 0 | 0 | 0 | 0 | 0 | 0 | 0 | 0 | 0 | 0
14.05.2025¦12:36:16.481 | 0 | 0 | 0 | 0 | 0 | 0 | 0 | 0 | 0 | 0 | 0 | 0 | 0 | 0 | 0 | 0 | 0 | 0 | 0 | 0
| OekoSolve | OekoSolve | OekoSolve | OekoSolve | OekoSolve | OekoSolve | OekoSolve | OekoSolve | OekoSolve | OekoSolve | OekoSolve | OekoSolve | OekoSolve | OekoSolve | OekoSolve | OekoSolve | OekoSolve | OekoSolve | OekoSolve | OekoSolve
| EnMeter_Prec1 | EnMeter_Prec1 | EnMeter_Prec1 | EnMeter_Prec1 | EnMeter_Prec1 | EnMeter_Prec1 | EnMeter_Prec1 | EnMeter_Prec1 | EnMeter_Prec1 | EnMeter_Prec1 | EnMeter_Prec2 | EnMeter_Prec2 | EnMeter_Prec2 | EnMeter_Prec2 | EnMeter_Prec2 | EnMeter_Prec2 | EnMeter_Prec2 | EnMeter_Prec2 | EnMeter_Prec2 | EnMeter_Prec2
| Prec1 P:W | Prec1 WTotal:kWh | Prec1 WDay:kWh | Prec1 WMonth:kWh | Prec1 WYear:kWh | Prec1 State:0 no info available¦1 Off¦2 Startup¦3 Ready¦4 On¦5 Charge¦6 Discharge¦7 Batt Low or Full¦8 Batt Full¦9 Batt low¦10 Finished¦11 Island¦12 Waiting¦91 Maintenance¦99 ERROR | Prec1 Spec Signal | Prec1 V:kV | Prec1 I:mA | Prec1 Info:0 Bit0¦1 Bit1¦2 Bit2¦3 Bit3¦4 HS Ein¦5 Freigabe / Abdeckung vorhanden¦6 Temp. FÃ¼hler aktiv¦7 Temp. FÃ¼hler unterbrochen¦8 Bit8¦9 Bit9¦10 Bit10¦11 Bit11¦12 Bit12¦13 Bit13¦14 Bit14¦15 Bit15¦ | Prec2 P:W | Prec2 WTotal:kWh | Prec2 WDay:kWh | Prec2 WMonth:kWh | Prec2 WYear:kWh | Prec2 State:0 no info available¦1 Off¦2 Startup¦3 Ready¦4 On¦5 Charge¦6 Discharge¦7 Batt Low or Full¦8 Batt Full¦9 Batt low¦10 Finished¦11 Island¦12 Waiting¦91 Maintenance¦99 ERROR | Prec2 Spec Signal | Prec2 V:kV | Prec2 I:mA | Prec2 Info:0 Bit0¦1 Bit1¦2 Bit2¦3 Bit3¦4 HS Ein¦5 Freigabe / Abdeckung vorhanden¦6 Temp. FÃ¼hler aktiv¦7 Temp. FÃ¼hler unterbrochen¦8 Bit8¦9 Bit9¦10 Bit10¦11 Bit11¦12 Bit12¦13 Bit13¦14 Bit14¦15 Bit15¦
14.05.2025¦12:36:23.481 | 0 | 0 | 0 | 0 | 0 | 0 | 0 | 0 | 0 | 0 | 0 | 0 | 0 | 0 | 0 | 0 | 0 | 0 | 0 | 0
14.05.2025¦12:36:24.481 | 0 | 0 | 0 | 0 | 0 | 0 | 0 | 0 | 0 | 0 | 0 | 0 | 0 | 0 | 0 | 0 | 0 | 0 | 0 | 0
14.05.2025¦12:36:25.482 | 0 | 0 | 0 | 0 | 0 | 0 | 0 | 0 | 0 | 0 | 0 | 0 | 0 | 0 | 0 | 0 | 0 | 0 | 0 | 0
14.05.2025¦12:36:26.482 | 0 | 0 | 0 | 0 | 0 | 0 | 0 | 0 | 0 | 0 | 0 | 0 | 0 | 0 | 0 | 0 | 0 | 0 | 0 | 0
14.05.2025¦12:36:27.482 | 0 | 0 | 0 | 0 | 0 | 0 | 0 | 0 | 0 | 0 | 0 | 0 | 0 | 0 | 0 | 0 | 0 | 0 | 0 | 0
14.05.2025¦12:36:28.481 | 0 | 0 | 0 | 0 | 0 | 0 | 0 | 0 | 0 | 0 | 0 | 0 | 0 | 0 | 0 | 0 | 0 | 0 | 0 | 0
14.05.2025¦12:36:29.482 | 0 | 0 | 0 | 0 | 0 | 0 | 0 | 0 | 0 | 0 | 0 | 0 | 0 | 0 | 0 | 0 | 0 | 0 | 0 | 0
14.05.2025¦12:36:30.481 | 0 | 0 | 0 | 0 | 0 | 0 | 0 | 0 | 0 | 0 | 0 | 0 | 0 | 0 | 0 | 0 | 0 | 0 | 0 | 0
14.05.2025¦12:36:31.482 | 0 | 0 | 0 | 0 | 0 | 0 | 0 | 0 | 0 | 0 | 0 | 0 | 0 | 0 | 0 | 0 | 0 | 0 | 0 | 0
14.05.2025¦12:36:32.482 | 0 | 0 | 0 | 0 | 0 | 0 | 0 | 0 | 0 | 0 | 0 | 0 | 0 | 0 | 0 | 0 | 0 | 0 | 0 | 0
14.05.2025¦12:36:33.482 | 0 | 0 | 0 | 0 | 0 | 0 | 0 | 0 | 0 | 0 | 0 | 0 | 0 | 0 | 0 | 0 | 0 | 0 | 0 | 0
14.05.2025¦12:36:34.482 | 0 | 0 | 0 | 0 | 0 | 0 | 0 | 0 | 0 | 0 | 0 | 0 | 0 | 0 | 0 | 0 | 0 | 0 | 0 | 0
14.05.2025¦12:36:35.481 | 0 | 0 | 0 | 0 | 0 | 0 | 0 | 0 | 0 | 0 | 0 | 0 | 0 | 0 | 0 | 0 | 0 | 0 | 0 | 0
14.05.2025¦12:36:36.481 | 0 | 0 | 0 | 0 | 0 | 0 | 0 | 0 | 0 | 0 | 0 | 0 | 0 | 0 | 0 | 0 | 0 | 0 | 0 | 0
14.05.2025¦12:36:37.482 | 0 | 0 | 0 | 0 | 0 | 0 | 0 | 0 | 0 | 0 | 0 | 0 | 0 | 0 | 0 | 0 | 0 | 0 | 0 | 0
14.05.2025¦12:36:38.482 | 0 | 0 | 0 | 0 | 0 | 0 | 0 | 0 | 0 | 0 | 0 | 0 | 0 | 0 | 0 | 0 | 0 | 0 | 0 | 0
14.05.2025¦12:36:39.482 | 0 | 0 | 0 | 0 | 0 | 0 | 0 | 0 | 0 | 0 | 0 | 0 | 0 | 0 | 0 | 0 | 0 | 0 | 0 | 0
14.05.2025¦12:36:40.482 | 0 | 0 | 0 | 0 | 0 | 0 | 0 | 0 | 0 | 0 | 0 | 0 | 0 | 0 | 0 | 0 | 0 | 0 | 0 | 0
14.05.2025¦12:36:41.482 | 0 | 0 | 0 | 0 | 0 | 0 | 0 | 0 | 0 | 0 | 0 | 0 | 0 | 0 | 0 | 0 | 0 | 0 | 0 | 0
14.05.2025¦12:36:42.481 | 0 | 0 | 0 | 0 | 0 | 0 | 0 | 0 | 0 | 0 | 0 | 0 | 0 | 0 | 0 | 0 | 0 | 0 | 0 | 0
14.05.2025¦12:36:43.482 | 0 | 0 | 0 | 0 | 0 | 0 | 0 | 0 | 0 | 0 | 0 | 0 | 0 | 0 | 0 | 0 | 0 | 0 | 0 | 0
14.05.2025¦12:36:44.482 | 0 | 0 | 0 | 0 | 0 | 0 | 0 | 0 | 0 | 0 | 0 | 0 | 0 | 0 | 0 | 0 | 0 | 0 | 0 | 0
14.05.2025¦12:36:45.481 | 0 | 0 | 0 | 0 | 0 | 0 | 0 | 0 | 0 | 0 | 0 | 0 | 0 | 0 | 0 | 0 | 0 | 0 | 0 | 0
14.05.2025¦12:36:46.482 | 0 | 0 | 0 | 0 | 0 | 0 | 0 | 0 | 0 | 0 | 0 | 0 | 0 | 0 | 0 | 0 | 0 | 0 | 0 | 0
| OekoSolve | OekoSolve | OekoSolve | OekoSolve | OekoSolve | OekoSolve | OekoSolve | OekoSolve | OekoSolve | OekoSolve | OekoSolve | OekoSolve | OekoSolve | OekoSolve | OekoSolve | OekoSolve | OekoSolve | OekoSolve | OekoSolve | OekoSolve
| EnMeter_Prec1 | EnMeter_Prec1 | EnMeter_Prec1 | EnMeter_Prec1 | EnMeter_Prec1 | EnMeter_Prec1 | EnMeter_Prec1 | EnMeter_Prec1 | EnMeter_Prec1 | EnMeter_Prec1 | EnMeter_Prec2 | EnMeter_Prec2 | EnMeter_Prec2 | EnMeter_Prec2 | EnMeter_Prec2 | EnMeter_Prec2 | EnMeter_Prec2 | EnMeter_Prec2 | EnMeter_Prec2 | EnMeter_Prec2
| Prec1 P:W | Prec1 WTotal:kWh | Prec1 WDay:kWh | Prec1 WMonth:kWh | Prec1 WYear:kWh | Prec1 State:0 no info available¦1 Off¦2 Startup¦3 Ready¦4 On¦5 Charge¦6 Discharge¦7 Batt Low or Full¦8 Batt Full¦9 Batt low¦10 Finished¦11 Island¦12 Waiting¦91 Maintenance¦99 ERROR | Prec1 Spec Signal | Prec1 V:kV | Prec1 I:mA | Prec1 Info:0 Bit0¦1 Bit1¦2 Bit2¦3 Bit3¦4 HS Ein¦5 Freigabe / Abdeckung vorhanden¦6 Temp. FÃ¼hler aktiv¦7 Temp. FÃ¼hler unterbrochen¦8 Bit8¦9 Bit9¦10 Bit10¦11 Bit11¦12 Bit12¦13 Bit13¦14 Bit14¦15 Bit15¦ | Prec2 P:W | Prec2 WTotal:kWh | Prec2 WDay:kWh | Prec2 WMonth:kWh | Prec2 WYear:kWh | Prec2 State:0 no info available¦1 Off¦2 Startup¦3 Ready¦4 On¦5 Charge¦6 Discharge¦7 Batt Low or Full¦8 Batt Full¦9 Batt low¦10 Finished¦11 Island¦12 Waiting¦91 Maintenance¦99 ERROR | Prec2 Spec Signal | Prec2 V:kV | Prec2 I:mA | Prec2 Info:0 Bit0¦1 Bit1¦2 Bit2¦3 Bit3¦4 HS Ein¦5 Freigabe / Abdeckung vorhanden¦6 Temp. FÃ¼hler aktiv¦7 Temp. FÃ¼hler unterbrochen¦8 Bit8¦9 Bit9¦10 Bit10¦11 Bit11¦12 Bit12¦13 Bit13¦14 Bit14¦15 Bit15¦
| OekoSolve | OekoSolve | OekoSolve | OekoSolve | OekoSolve | OekoSolve | OekoSolve | OekoSolve | OekoSolve | OekoSolve | OekoSolve | OekoSolve | OekoSolve | OekoSolve | OekoSolve | OekoSolve | OekoSolve | OekoSolve | OekoSolve | OekoSolve
| EnMeter_Prec1 | EnMeter_Prec1 | EnMeter_Prec1 | EnMeter_Prec1 | EnMeter_Prec1 | EnMeter_Prec1 | EnMeter_Prec1 | EnMeter_Prec1 | EnMeter_Prec1 | EnMeter_Prec1 | EnMeter_Prec2 | EnMeter_Prec2 | EnMeter_Prec2 | EnMeter_Prec2 | EnMeter_Prec2 | EnMeter_Prec2 | EnMeter_Prec2 | EnMeter_Prec2 | EnMeter_Prec2 | EnMeter_Prec2
| Prec1 P:W | Prec1 WTotal:kWh | Prec1 WDay:kWh | Prec1 WMonth:kWh | Prec1 WYear:kWh | Prec1 State:0 no info available¦1 Off¦2 Startup¦3 Ready¦4 On¦5 Charge¦6 Discharge¦7 Batt Low or Full¦8 Batt Full¦9 Batt low¦10 Finished¦11 Island¦12 Waiting¦91 Maintenance¦99 ERROR | Prec1 Spec Signal | Prec1 V:kV | Prec1 I:mA | Prec1 Info:0 Bit0¦1 Bit1¦2 Bit2¦3 Bit3¦4 HS Ein¦5 Freigabe / Abdeckung vorhanden¦6 Temp. FÃ¼hler aktiv¦7 Temp. FÃ¼hler unterbrochen¦8 Bit8¦9 Bit9¦10 Bit10¦11 Bit11¦12 Bit12¦13 Bit13¦14 Bit14¦15 Bit15¦ | Prec2 P:W | Prec2 WTotal:kWh | Prec2 WDay:kWh | Prec2 WMonth:kWh | Prec2 WYear:kWh | Prec2 State:0 no info available¦1 Off¦2 Startup¦3 Ready¦4 On¦5 Charge¦6 Discharge¦7 Batt Low or Full¦8 Batt Full¦9 Batt low¦10 Finished¦11 Island¦12 Waiting¦91 Maintenance¦99 ERROR | Prec2 Spec Signal | Prec2 V:kV | Prec2 I:mA | Prec2 Info:0 Bit0¦1 Bit1¦2 Bit2¦3 Bit3¦4 HS Ein¦5 Freigabe / Abdeckung vorhanden¦6 Temp. FÃ¼hler aktiv¦7 Temp. FÃ¼hler unterbrochen¦8 Bit8¦9 Bit9¦10 Bit10¦11 Bit11¦12 Bit12¦13 Bit13¦14 Bit14¦15 Bit15¦
14.05.2025¦12:37:42.482 | 0 | 0 | 0 | 0 | 0 | 0 | 0 | 0 | 0 | 0 | 0 | 0 | 0 | 0 | 0 | 0 | 0 | 0 | 0 | 0
14.05.2025¦12:37:43.482 | 0 | 0 | 0 | 0 | 0 | 0 | 0 | 0 | 0 | 0 | 0 | 0 | 0 | 0 | 0 | 0 | 0 | 0 | 0 | 0
14.05.2025¦12:37:44.481 | 0 | 0 | 0 | 0 | 0 | 0 | 0 | 0 | 0 | 0 | 0 | 0 | 0 | 0 | 0 | 0 | 0 | 0 | 0 | 0
14.05.2025¦12:37:45.481 | 0 | 0 | 0 | 0 | 0 | 0 | 0 | 0 | 0 | 0 | 0 | 0 | 0 | 0 | 0 | 0 | 0 | 0 | 0 | 0
14.05.2025¦12:37:46.481 | 0 | 0 | 0 | 0 | 0 | 0 | 0 | 0 | 0 | 0 | 0 | 0 | 0 | 0 | 0 | 0 | 0 | 0 | 0 | 0
| OekoSolve | OekoSolve | OekoSolve | OekoSolve | OekoSolve | OekoSolve | OekoSolve | OekoSolve | OekoSolve | OekoSolve | OekoSolve | OekoSolve | OekoSolve | OekoSolve | OekoSolve | OekoSolve | OekoSolve | OekoSolve | OekoSolve | OekoSolve
| EnMeter_Prec1 | EnMeter_Prec1 | EnMeter_Prec1 | EnMeter_Prec1 | EnMeter_Prec1 | EnMeter_Prec1 | EnMeter_Prec1 | EnMeter_Prec1 | EnMeter_Prec1 | EnMeter_Prec1 | EnMeter_Prec2 | EnMeter_Prec2 | EnMeter_Prec2 | EnMeter_Prec2 | EnMeter_Prec2 | EnMeter_Prec2 | EnMeter_Prec2 | EnMeter_Prec2 | EnMeter_Prec2 | EnMeter_Prec2
| Prec1 P:W | Prec1 WTotal:kWh | Prec1 WDay:kWh | Prec1 WMonth:kWh | Prec1 WYear:kWh | Prec1 State:0 no info available¦1 Off¦2 Startup¦3 Ready¦4 On¦5 Charge¦6 Discharge¦7 Batt Low or Full¦8 Batt Full¦9 Batt low¦10 Finished¦11 Island¦12 Waiting¦91 Maintenance¦99 ERROR | Prec1 Spec Signal | Prec1 V:kV | Prec1 I:mA | Prec1 Info:0 Bit0¦1 Bit1¦2 Bit2¦3 Bit3¦4 HS Ein¦5 Freigabe / Abdeckung vorhanden¦6 Temp. FÃ¼hler aktiv¦7 Temp. FÃ¼hler unterbrochen¦8 Bit8¦9 Bit9¦10 Bit10¦11 Bit11¦12 Bit12¦13 Bit13¦14 Bit14¦15 Bit15¦ | Prec2 P:W | Prec2 WTotal:kWh | Prec2 WDay:kWh | Prec2 WMonth:kWh | Prec2 WYear:kWh | Prec2 State:0 no info available¦1 Off¦2 Startup¦3 Ready¦4 On¦5 Charge¦6 Discharge¦7 Batt Low or Full¦8 Batt Full¦9 Batt low¦10 Finished¦11 Island¦12 Waiting¦91 Maintenance¦99 ERROR | Prec2 Spec Signal | Prec2 V:kV | Prec2 I:mA | Prec2 Info:0 Bit0¦1 Bit1¦2 Bit2¦3 Bit3¦4 HS Ein¦5 Freigabe / Abdeckung vorhanden¦6 Temp. FÃ¼hler aktiv¦7 Temp. FÃ¼hler unterbrochen¦8 Bit8¦9 Bit9¦10 Bit10¦11 Bit11¦12 Bit12¦13 Bit13¦14 Bit14¦15 Bit15¦
14.05.2025¦12:37:42.482 | 0 | 0 | 0 | 0 | 0 | 0 | 0 | 0 | 0 | 0 | 0 | 0 | 0 | 0 | 0 | 0 | 0 | 0 | 0 | 0
14.05.2025¦12:37:43.482 | 0 | 0 | 0 | 0 | 0 | 0 | 0 | 0 | 0 | 0 | 0 | 0 | 0 | 0 | 0 | 0 | 0 | 0 | 0 | 0
14.05.2025¦12:37:44.481 | 0 | 0 | 0 | 0 | 0 | 0 | 0 | 0 | 0 | 0 | 0 | 0 | 0 | 0 | 0 | 0 | 0 | 0 | 0 | 0
14.05.2025¦12:37:45.481 | 0 | 0 | 0 | 0 | 0 | 0 | 0 | 0 | 0 | 0 | 0 | 0 | 0 | 0 | 0 | 0 | 0 | 0 | 0 | 0
14.05.2025¦12:37:46.481 | 0 | 0 | 0 | 0 | 0 | 0 | 0 | 0 | 0 | 0 | 0 | 0 | 0 | 0 | 0 | 0 | 0 | 0 | 0 | 0
14.05.2025¦12:37:47.481 | 0 | 0 | 0 | 0 | 0 | 0 | 0 | 0 | 0 | 0 | 0 | 0 | 0 | 0 | 0 | 0 | 0 | 0 | 0 | 0
14.05.2025¦12:37:48.482 | 0 | 0 | 0 | 0 | 0 | 0 | 0 | 0 | 0 | 0 | 0 | 0 | 0 | 0 | 0 | 0 | 0 | 0 | 0 | 0
14.05.2025¦12:37:49.482 | 0 | 0 | 0 | 0 | 0 | 0 | 0 | 0 | 0 | 0 | 0 | 0 | 0 | 0 | 0 | 0 | 0 | 0 | 0 | 0
14.05.2025¦12:37:50.481 | 0 | 0 | 0 | 0 | 0 | 0 | 0 | 0 | 0 | 0 | 0 | 0 | 0 | 0 | 0 | 0 | 0 | 0 | 0 | 0
14.05.2025¦12:37:51.483 | 0 | 0 | 0 | 0 | 0 | 0 | 0 | 0 | 0 | 0 | 0 | 0 | 0 | 0 | 0 | 0 | 0 | 0 | 0 | 0
14.05.2025¦12:37:52.481 | 0 | 0 | 0 | 0 | 0 | 0 | 0 | 0 | 0 | 0 | 0 | 0 | 0 | 0 | 0 | 0 | 0 | 0 | 0 | 0
14.05.2025¦12:37:53.481 | 0 | 0 | 0 | 0 | 0 | 0 | 0 | 0 | 0 | 0 | 0 | 0 | 0 | 0 | 0 | 0 | 0 | 0 | 0 | 0
14.05.2025¦12:37:54.482 | 0 | 0 | 0 | 0 | 0 | 0 | 0 | 0 | 0 | 0 | 0 | 0 | 0 | 0 | 0 | 0 | 0 | 0 | 0 | 0
14.05.2025¦12:37:55.482 | 0 | 0 | 0 | 0 | 0 | 0 | 0 | 0 | 0 | 0 | 0 | 0 | 0 | 0 | 0 | 0 | 0 | 0 | 0 | 0
14.05.2025¦12:37:56.481 | 0 | 0 | 0 | 0 | 0 | 0 | 0 | 0 | 0 | 0 | 0 | 0 | 0 | 0 | 0 | 0 | 0 | 0 | 0 | 0
14.05.2025¦12:37:57.482 | 0 | 0 | 0 | 0 | 0 | 0 | 0 | 0 | 0 | 0 | 0 | 0 | 0 | 0 | 0 | 0 | 0 | 0 | 0 | 0
14.05.2025¦12:37:58.482 | 0 | 0 | 0 | 0 | 0 | 0 | 0 | 0 | 0 | 0 | 0 | 0 | 0 | 0 | 0 | 0 | 0 | 0 | 0 | 0
14.05.2025¦12:37:59.482 | 0 | 0 | 0 | 0 | 0 | 0 | 0 | 0 | 0 | 0 | 0 | 0 | 0 | 0 | 0 | 0 | 0 | 0 | 0 | 0
14.05.2025¦12:38:00.481 | 0 | 0 | 0 | 0 | 0 | 0 | 0 | 0 | 0 | 0 | 0 | 0 | 0 | 0 | 0 | 0 | 0 | 0 | 0 | 0
14.05.2025¦12:38:01.481 | 0 | 0 | 0 | 0 | 0 | 0 | 0 | 0 | 0 | 0 | 0 | 0 | 0 | 0 | 0 | 0 | 0 | 0 | 0 | 0
14.05.2025¦12:38:02.482 | 0 | 0 | 0 | 0 | 0 | 0 | 0 | 0 | 0 | 0 | 0 | 0 | 0 | 0 | 0 | 0 | 0 | 0 | 0 | 0
14.05.2025¦12:38:03.482 | 0 | 0 | 0 | 0 | 0 | 0 | 0 | 0 | 0 | 0 | 0 | 0 | 0 | 0 | 0 | 0 | 0 | 0 | 0 | 0
14.05.2025¦12:38:04.482 | 0 | 0 | 0 | 0 | 0 | 0 | 0 | 0 | 0 | 0 | 0 | 0 | 0 | 0 | 0 | 0 | 0 | 0 | 0 | 0
14.05.2025¦12:38:05.484 | 0 | 0 | 0 | 0 | 0 | 0 | 0 | 0 | 0 | 0 | 0 | 0 | 0 | 0 | 0 | 0 | 0 | 0 | 0 | 0
14.05.2025¦12:38:06.481 | 0 | 0 | 0 | 0 | 0 | 0 | 0 | 0 | 0 | 0 | 0 | 0 | 0 | 0 | 0 | 0 | 0 | 0 | 0 | 0
14.05.2025¦12:38:07.481 | 0 | 0 | 0 | 0 | 0 | 0 | 0 | 0 | 0 | 0 | 0 | 0 | 0 | 0 | 0 | 0 | 0 | 0 | 0 | 0
14.05.2025¦12:38:08.482 | 0 | 0 | 0 | 0 | 0 | 0 | 0 | 0 | 0 | 0 | 0 | 0 | 0 | 0 | 0 | 0 | 0 | 0 | 0 | 0
14.05.2025¦12:38:09.481 | 0 | 0 | 0 | 0 | 0 | 0 | 0 | 0 | 0 | 0 | 0 | 0 | 0 | 0 | 0 | 0 | 0 | 0 | 0 | 0
14.05.2025¦12:38:10.482 | 0 | 0 | 0 | 0 | 0 | 0 | 0 | 0 | 0 | 0 | 0 | 0 | 0 | 0 | 0 | 0 | 0 | 0 | 0 | 0
14.05.2025¦12:38:11.481 | 0 | 0 | 0 | 0 | 0 | 0 | 0 | 0 | 0 | 0 | 0 | 0 | 0 | 0 | 0 | 0 | 0 | 0 | 0 | 0
14.05.2025¦12:38:12.482 | 0 | 0 | 0 | 0 | 0 | 0 | 0 | 0 | 0 | 0 | 0 | 0 | 0 | 0 | 0 | 0 | 0 | 0 | 0 | 0
14.05.2025¦12:38:13.481 | 0 | 0 | 0 | 0 | 0 | 0 | 0 | 0 | 0 | 0 | 0 | 0 | 0 | 0 | 0 | 0 | 0 | 0 | 0 | 0
14.05.2025¦12:38:14.481 | 0 | 0 | 0 | 0 | 0 | 0 | 0 | 0 | 0 | 0 | 0 | 0 | 0 | 0 | 0 | 0 | 0 | 0 | 0 | 0
14.05.2025¦12:38:15.481 | 0 | 0 | 0 | 0 | 0 | 0 | 0 | 0 | 0 | 0 | 0 | 0 | 0 | 0 | 0 | 0 | 0 | 0 | 0 | 0
14.05.2025¦12:38:16.482 | 0 | 0 | 0 | 0 | 0 | 0 | 0 | 0 | 0 | 0 | 0 | 0 | 0 | 0 | 0 | 0 | 0 | 0 | 0 | 0
| OekoSolve | OekoSolve | OekoSolve | OekoSolve | OekoSolve | OekoSolve | OekoSolve | OekoSolve | OekoSolve | OekoSolve | OekoSolve | OekoSolve | OekoSolve | OekoSolve | OekoSolve | OekoSolve | OekoSolve | OekoSolve | OekoSolve | OekoSolve
| EnMeter_Prec1 | EnMeter_Prec1 | EnMeter_Prec1 | EnMeter_Prec1 | EnMeter_Prec1 | EnMeter_Prec1 | EnMeter_Prec1 | EnMeter_Prec1 | EnMeter_Prec1 | EnMeter_Prec1 | EnMeter_Prec2 | EnMeter_Prec2 | EnMeter_Prec2 | EnMeter_Prec2 | EnMeter_Prec2 | EnMeter_Prec2 | EnMeter_Prec2 | EnMeter_Prec2 | EnMeter_Prec2 | EnMeter_Prec2
| Prec1 P:W | Prec1 WTotal:kWh | Prec1 WDay:kWh | Prec1 WMonth:kWh | Prec1 WYear:kWh | Prec1 State:0 no info available¦1 Off¦2 Startup¦3 Ready¦4 On¦5 Charge¦6 Discharge¦7 Batt Low or Full¦8 Batt Full¦9 Batt low¦10 Finished¦11 Island¦12 Waiting¦91 Maintenance¦99 ERROR | Prec1 Spec Signal | Prec1 V:kV | Prec1 I:mA | Prec1 Info:0 Bit0¦1 Bit1¦2 Bit2¦3 Bit3¦4 HS Ein¦5 Freigabe / Abdeckung vorhanden¦6 Temp. FÃ¼hler aktiv¦7 Temp. FÃ¼hler unterbrochen¦8 Bit8¦9 Bit9¦10 Bit10¦11 Bit11¦12 Bit12¦13 Bit13¦14 Bit14¦15 Bit15¦ | Prec2 P:W | Prec2 WTotal:kWh | Prec2 WDay:kWh | Prec2 WMonth:kWh | Prec2 WYear:kWh | Prec2 State:0 no info available¦1 Off¦2 Startup¦3 Ready¦4 On¦5 Charge¦6 Discharge¦7 Batt Low or Full¦8 Batt Full¦9 Batt low¦10 Finished¦11 Island¦12 Waiting¦91 Maintenance¦99 ERROR | Prec2 Spec Signal | Prec2 V:kV | Prec2 I:mA | Prec2 Info:0 Bit0¦1 Bit1¦2 Bit2¦3 Bit3¦4 HS Ein¦5 Freigabe / Abdeckung vorhanden¦6 Temp. FÃ¼hler aktiv¦7 Temp. FÃ¼hler unterbrochen¦8 Bit8¦9 Bit9¦10 Bit10¦11 Bit11¦12 Bit12¦13 Bit13¦14 Bit14¦15 Bit15¦
14.05.2025¦12:37:47.481 | 0 | 0 | 0 | 0 | 0 | 0 | 0 | 0 | 0 | 0 | 0 | 0 | 0 | 0 | 0 | 0 | 0 | 0 | 0 | 0
14.05.2025¦12:37:48.482 | 0 | 0 | 0 | 0 | 0 | 0 | 0 | 0 | 0 | 0 | 0 | 0 | 0 | 0 | 0 | 0 | 0 | 0 | 0 | 0
14.05.2025¦12:37:49.482 | 0 | 0 | 0 | 0 | 0 | 0 | 0 | 0 | 0 | 0 | 0 | 0 | 0 | 0 | 0 | 0 | 0 | 0 | 0 | 0
14.05.2025¦12:37:50.481 | 0 | 0 | 0 | 0 | 0 | 0 | 0 | 0 | 0 | 0 | 0 | 0 | 0 | 0 | 0 | 0 | 0 | 0 | 0 | 0
14.05.2025¦12:37:51.483 | 0 | 0 | 0 | 0 | 0 | 0 | 0 | 0 | 0 | 0 | 0 | 0 | 0 | 0 | 0 | 0 | 0 | 0 | 0 | 0
14.05.2025¦12:37:52.481 | 0 | 0 | 0 | 0 | 0 | 0 | 0 | 0 | 0 | 0 | 0 | 0 | 0 | 0 | 0 | 0 | 0 | 0 | 0 | 0
14.05.2025¦12:37:53.481 | 0 | 0 | 0 | 0 | 0 | 0 | 0 | 0 | 0 | 0 | 0 | 0 | 0 | 0 | 0 | 0 | 0 | 0 | 0 | 0
14.05.2025¦12:37:54.482 | 0 | 0 | 0 | 0 | 0 | 0 | 0 | 0 | 0 | 0 | 0 | 0 | 0 | 0 | 0 | 0 | 0 | 0 | 0 | 0
14.05.2025¦12:37:55.482 | 0 | 0 | 0 | 0 | 0 | 0 | 0 | 0 | 0 | 0 | 0 | 0 | 0 | 0 | 0 | 0 | 0 | 0 | 0 | 0
14.05.2025¦12:37:56.481 | 0 | 0 | 0 | 0 | 0 | 0 | 0 | 0 | 0 | 0 | 0 | 0 | 0 | 0 | 0 | 0 | 0 | 0 | 0 | 0
14.05.2025¦12:37:57.482 | 0 | 0 | 0 | 0 | 0 | 0 | 0 | 0 | 0 | 0 | 0 | 0 | 0 | 0 | 0 | 0 | 0 | 0 | 0 | 0
14.05.2025¦12:37:58.482 | 0 | 0 | 0 | 0 | 0 | 0 | 0 | 0 | 0 | 0 | 0 | 0 | 0 | 0 | 0 | 0 | 0 | 0 | 0 | 0
14.05.2025¦12:37:59.482 | 0 | 0 | 0 | 0 | 0 | 0 | 0 | 0 | 0 | 0 | 0 | 0 | 0 | 0 | 0 | 0 | 0 | 0 | 0 | 0
14.05.2025¦12:38:00.481 | 0 | 0 | 0 | 0 | 0 | 0 | 0 | 0 | 0 | 0 | 0 | 0 | 0 | 0 | 0 | 0 | 0 | 0 | 0 | 0
14.05.2025¦12:38:01.481 | 0 | 0 | 0 | 0 | 0 | 0 | 0 | 0 | 0 | 0 | 0 | 0 | 0 | 0 | 0 | 0 | 0 | 0 | 0 | 0
14.05.2025¦12:38:02.482 | 0 | 0 | 0 | 0 | 0 | 0 | 0 | 0 | 0 | 0 | 0 | 0 | 0 | 0 | 0 | 0 | 0 | 0 | 0 | 0
14.05.2025¦12:38:03.482 | 0 | 0 | 0 | 0 | 0 | 0 | 0 | 0 | 0 | 0 | 0 | 0 | 0 | 0 | 0 | 0 | 0 | 0 | 0 | 0
14.05.2025¦12:38:04.482 | 0 | 0 | 0 | 0 | 0 | 0 | 0 | 0 | 0 | 0 | 0 | 0 | 0 | 0 | 0 | 0 | 0 | 0 | 0 | 0
14.05.2025¦12:38:05.484 | 0 | 0 | 0 | 0 | 0 | 0 | 0 | 0 | 0 | 0 | 0 | 0 | 0 | 0 | 0 | 0 | 0 | 0 | 0 | 0
14.05.2025¦12:38:06.481 | 0 | 0 | 0 | 0 | 0 | 0 | 0 | 0 | 0 | 0 | 0 | 0 | 0 | 0 | 0 | 0 | 0 | 0 | 0 | 0
14.05.2025¦12:38:07.481 | 0 | 0 | 0 | 0 | 0 | 0 | 0 | 0 | 0 | 0 | 0 | 0 | 0 | 0 | 0 | 0 | 0 | 0 | 0 | 0
14.05.2025¦12:38:08.482 | 0 | 0 | 0 | 0 | 0 | 0 | 0 | 0 | 0 | 0 | 0 | 0 | 0 | 0 | 0 | 0 | 0 | 0 | 0 | 0
14.05.2025¦12:38:09.481 | 0 | 0 | 0 | 0 | 0 | 0 | 0 | 0 | 0 | 0 | 0 | 0 | 0 | 0 | 0 | 0 | 0 | 0 | 0 | 0
14.05.2025¦12:38:10.482 | 0 | 0 | 0 | 0 | 0 | 0 | 0 | 0 | 0 | 0 | 0 | 0 | 0 | 0 | 0 | 0 | 0 | 0 | 0 | 0
14.05.2025¦12:38:11.481 | 0 | 0 | 0 | 0 | 0 | 0 | 0 | 0 | 0 | 0 | 0 | 0 | 0 | 0 | 0 | 0 | 0 | 0 | 0 | 0
14.05.2025¦12:38:12.482 | 0 | 0 | 0 | 0 | 0 | 0 | 0 | 0 | 0 | 0 | 0 | 0 | 0 | 0 | 0 | 0 | 0 | 0 | 0 | 0
14.05.2025¦12:38:13.481 | 0 | 0 | 0 | 0 | 0 | 0 | 0 | 0 | 0 | 0 | 0 | 0 | 0 | 0 | 0 | 0 | 0 | 0 | 0 | 0
14.05.2025¦12:38:14.481 | 0 | 0 | 0 | 0 | 0 | 0 | 0 | 0 | 0 | 0 | 0 | 0 | 0 | 0 | 0 | 0 | 0 | 0 | 0 | 0
14.05.2025¦12:38:15.481 | 0 | 0 | 0 | 0 | 0 | 0 | 0 | 0 | 0 | 0 | 0 | 0 | 0 | 0 | 0 | 0 | 0 | 0 | 0 | 0
14.05.2025¦12:38:16.482 | 0 | 0 | 0 | 0 | 0 | 0 | 0 | 0 | 0 | 0 | 0 | 0 | 0 | 0 | 0 | 0 | 0 | 0 | 0 | 0
14.05.2025¦12:38:17.482 | 0 | 0 | 0 | 0 | 0 | 0 | 0 | 0 | 0 | 0 | 0 | 0 | 0 | 0 | 0 | 0 | 0 | 0 | 0 | 0
14.05.2025¦12:38:18.481 | 0 | 0 | 0 | 0 | 0 | 0 | 0 | 0 | 0 | 0 | 0 | 0 | 0 | 0 | 0 | 0 | 0 | 0 | 0 | 0
14.05.2025¦12:38:19.482 | 0 | 0 | 0 | 0 | 0 | 0 | 0 | 0 | 0 | 0 | 0 | 0 | 0 | 0 | 0 | 0 | 0 | 0 | 0 | 0
14.05.2025¦12:38:20.482 | 0 | 0 | 0 | 0 | 0 | 0 | 0 | 0 | 0 | 0 | 0 | 0 | 0 | 0 | 0 | 0 | 0 | 0 | 0 | 0
14.05.2025¦12:38:21.481 | 0 | 0 | 0 | 0 | 0 | 0 | 0 | 0 | 0 | 0 | 0 | 0 | 0 | 0 | 0 | 0 | 0 | 0 | 0 | 0
14.05.2025¦12:38:22.481 | 0 | 0 | 0 | 0 | 0 | 0 | 0 | 0 | 0 | 0 | 0 | 0 | 0 | 0 | 0 | 0 | 0 | 0 | 0 | 0
14.05.2025¦12:38:23.482 | 0 | 0 | 0 | 0 | 0 | 0 | 0 | 0 | 0 | 0 | 0 | 0 | 0 | 0 | 0 | 0 | 0 | 0 | 0 | 0
14.05.2025¦12:38:24.481 | 0 | 0 | 0 | 0 | 0 | 0 | 0 | 0 | 0 | 0 | 0 | 0 | 0 | 0 | 0 | 0 | 0 | 0 | 0 | 0
14.05.2025¦12:38:25.482 | 0 | 0 | 0 | 0 | 0 | 0 | 0 | 0 | 0 | 0 | 0 | 0 | 0 | 0 | 0 | 0 | 0 | 0 | 0 | 0
14.05.2025¦12:38:26.483 | 0 | 0 | 0 | 0 | 0 | 0 | 0 | 0 | 0 | 0 | 0 | 0 | 0 | 0 | 0 | 0 | 0 | 0 | 0 | 0
14.05.2025¦12:38:27.481 | 0 | 0 | 0 | 0 | 0 | 0 | 0 | 0 | 0 | 0 | 0 | 0 | 0 | 0 | 0 | 0 | 0 | 0 | 0 | 0
14.05.2025¦12:38:28.481 | 0 | 0 | 0 | 0 | 0 | 0 | 0 | 0 | 0 | 0 | 0 | 0 | 0 | 0 | 0 | 0 | 0 | 0 | 0 | 0
14.05.2025¦12:38:29.482 | 0 | 0 | 0 | 0 | 0 | 0 | 0 | 0 | 0 | 0 | 0 | 0 | 0 | 0 | 0 | 0 | 0 | 0 | 0 | 0
14.05.2025¦12:38:30.482 | 0 | 0 | 0 | 0 | 0 | 0 | 0 | 0 | 0 | 0 | 0 | 0 | 0 | 0 | 0 | 0 | 0 | 0 | 0 | 0
14.05.2025¦12:38:31.482 | 0 | 0 | 0 | 0 | 0 | 0 | 0 | 0 | 0 | 0 | 0 | 0 | 0 | 0 | 0 | 0 | 0 | 0 | 0 | 0
14.05.2025¦12:38:32.482 | 0 | 0 | 0 | 0 | 0 | 0 | 0 | 0 | 0 | 0 | 0 | 0 | 0 | 0 | 0 | 0 | 0 | 0 | 0 | 0
14.05.2025¦12:38:33.482 | 0 | 0 | 0 | 0 | 0 | 0 | 0 | 0 | 0 | 0 | 0 | 0 | 0 | 0 | 0 | 0 | 0 | 0 | 0 | 0
14.05.2025¦12:38:34.481 | 0 | 0 | 0 | 0 | 0 | 0 | 0 | 0 | 0 | 0 | 0 | 0 | 0 | 0 | 0 | 0 | 0 | 0 | 0 | 0
14.05.2025¦12:38:35.482 | 0 | 0 | 0 | 0 | 0 | 0 | 0 | 0 | 0 | 0 | 0 | 0 | 0 | 0 | 0 | 0 | 0 | 0 | 0 | 0
14.05.2025¦12:38:36.482 | 0 | 0 | 0 | 0 | 0 | 0 | 0 | 0 | 0 | 0 | 0 | 0 | 0 | 0 | 0 | 0 | 0 | 0 | 0 | 0
14.05.2025¦12:38:37.482 | 0 | 0 | 0 | 0 | 0 | 0 | 0 | 0 | 0 | 0 | 0 | 0 | 0 | 0 | 0 | 0 | 0 | 0 | 0 | 0
14.05.2025¦12:38:38.482 | 0 | 0 | 0 | 0 | 0 | 0 | 0 | 0 | 0 | 0 | 0 | 0 | 0 | 0 | 0 | 0 | 0 | 0 | 0 | 0
14.05.2025¦12:38:39.482 | 0 | 0 | 0 | 0 | 0 | 0 | 0 | 0 | 0 | 0 | 0 | 0 | 0 | 0 | 0 | 0 | 0 | 0 | 0 | 0
14.05.2025¦12:38:40.482 | 0 | 0 | 0 | 0 | 0 | 0 | 0 | 0 | 0 | 0 | 0 | 0 | 0 | 0 | 0 | 0 | 0 | 0 | 0 | 0
14.05.2025¦12:38:41.481 | 0 | 0 | 0 | 0 | 0 | 0 | 0 | 0 | 0 | 0 | 0 | 0 | 0 | 0 | 0 | 0 | 0 | 0 | 0 | 0
14.05.2025¦12:38:42.482 | 0 | 0 | 0 | 0 | 0 | 0 | 0 | 0 | 0 | 0 | 0 | 0 | 0 | 0 | 0 | 0 | 0 | 0 | 0 | 0
14.05.2025¦12:38:43.482 | 0 | 0 | 0 | 0 | 0 | 0 | 0 | 0 | 0 | 0 | 0 | 0 | 0 | 0 | 0 | 0 | 0 | 0 | 0 | 0
14.05.2025¦12:38:44.482 | 0 | 0 | 0 | 0 | 0 | 0 | 0 | 0 | 0 | 0 | 0 | 0 | 0 | 0 | 0 | 0 | 0 | 0 | 0 | 0
14.05.2025¦12:38:45.482 | 0 | 0 | 0 | 0 | 0 | 0 | 0 | 0 | 0 | 0 | 0 | 0 | 0 | 0 | 0 | 0 | 0 | 0 | 0 | 0
14.05.2025¦12:38:46.482 | 0 | 0 | 0 | 0 | 0 | 0 | 0 | 0 | 0 | 0 | 0 | 0 | 0 | 0 | 0 | 0 | 0 | 0 | 0 | 0
| OekoSolve | OekoSolve | OekoSolve | OekoSolve | OekoSolve | OekoSolve | OekoSolve | OekoSolve | OekoSolve | OekoSolve | OekoSolve | OekoSolve | OekoSolve | OekoSolve | OekoSolve | OekoSolve | OekoSolve | OekoSolve | OekoSolve | OekoSolve
| EnMeter_Prec1 | EnMeter_Prec1 | EnMeter_Prec1 | EnMeter_Prec1 | EnMeter_Prec1 | EnMeter_Prec1 | EnMeter_Prec1 | EnMeter_Prec1 | EnMeter_Prec1 | EnMeter_Prec1 | EnMeter_Prec2 | EnMeter_Prec2 | EnMeter_Prec2 | EnMeter_Prec2 | EnMeter_Prec2 | EnMeter_Prec2 | EnMeter_Prec2 | EnMeter_Prec2 | EnMeter_Prec2 | EnMeter_Prec2
| Prec1 P:W | Prec1 WTotal:kWh | Prec1 WDay:kWh | Prec1 WMonth:kWh | Prec1 WYear:kWh | Prec1 State:0 no info available¦1 Off¦2 Startup¦3 Ready¦4 On¦5 Charge¦6 Discharge¦7 Batt Low or Full¦8 Batt Full¦9 Batt low¦10 Finished¦11 Island¦12 Waiting¦91 Maintenance¦99 ERROR | Prec1 Spec Signal | Prec1 V:kV | Prec1 I:mA | Prec1 Info:0 Bit0¦1 Bit1¦2 Bit2¦3 Bit3¦4 HS Ein¦5 Freigabe / Abdeckung vorhanden¦6 Temp. FÃ¼hler aktiv¦7 Temp. FÃ¼hler unterbrochen¦8 Bit8¦9 Bit9¦10 Bit10¦11 Bit11¦12 Bit12¦13 Bit13¦14 Bit14¦15 Bit15¦ | Prec2 P:W | Prec2 WTotal:kWh | Prec2 WDay:kWh | Prec2 WMonth:kWh | Prec2 WYear:kWh | Prec2 State:0 no info available¦1 Off¦2 Startup¦3 Ready¦4 On¦5 Charge¦6 Discharge¦7 Batt Low or Full¦8 Batt Full¦9 Batt low¦10 Finished¦11 Island¦12 Waiting¦91 Maintenance¦99 ERROR | Prec2 Spec Signal | Prec2 V:kV | Prec2 I:mA | Prec2 Info:0 Bit0¦1 Bit1¦2 Bit2¦3 Bit3¦4 HS Ein¦5 Freigabe / Abdeckung vorhanden¦6 Temp. FÃ¼hler aktiv¦7 Temp. FÃ¼hler unterbrochen¦8 Bit8¦9 Bit9¦10 Bit10¦11 Bit11¦12 Bit12¦13 Bit13¦14 Bit14¦15 Bit15¦
14.05.2025¦12:38:22.481 | 0 | 0 | 0 | 0 | 0 | 0 | 0 | 0 | 0 | 0 | 0 | 0 | 0 | 0 | 0 | 0 | 0 | 0 | 0 | 0
14.05.2025¦12:38:23.482 | 0 | 0 | 0 | 0 | 0 | 0 | 0 | 0 | 0 | 0 | 0 | 0 | 0 | 0 | 0 | 0 | 0 | 0 | 0 | 0
14.05.2025¦12:38:24.481 | 0 | 0 | 0 | 0 | 0 | 0 | 0 | 0 | 0 | 0 | 0 | 0 | 0 | 0 | 0 | 0 | 0 | 0 | 0 | 0
14.05.2025¦12:38:25.482 | 0 | 0 | 0 | 0 | 0 | 0 | 0 | 0 | 0 | 0 | 0 | 0 | 0 | 0 | 0 | 0 | 0 | 0 | 0 | 0
14.05.2025¦12:38:26.483 | 0 | 0 | 0 | 0 | 0 | 0 | 0 | 0 | 0 | 0 | 0 | 0 | 0 | 0 | 0 | 0 | 0 | 0 | 0 | 0
14.05.2025¦12:38:27.481 | 0 | 0 | 0 | 0 | 0 | 0 | 0 | 0 | 0 | 0 | 0 | 0 | 0 | 0 | 0 | 0 | 0 | 0 | 0 | 0
14.05.2025¦12:38:28.481 | 0 | 0 | 0 | 0 | 0 | 0 | 0 | 0 | 0 | 0 | 0 | 0 | 0 | 0 | 0 | 0 | 0 | 0 | 0 | 0
14.05.2025¦12:38:29.482 | 0 | 0 | 0 | 0 | 0 | 0 | 0 | 0 | 0 | 0 | 0 | 0 | 0 | 0 | 0 | 0 | 0 | 0 | 0 | 0
14.05.2025¦12:38:30.482 | 0 | 0 | 0 | 0 | 0 | 0 | 0 | 0 | 0 | 0 | 0 | 0 | 0 | 0 | 0 | 0 | 0 | 0 | 0 | 0
14.05.2025¦12:38:31.482 | 0 | 0 | 0 | 0 | 0 | 0 | 0 | 0 | 0 | 0 | 0 | 0 | 0 | 0 | 0 | 0 | 0 | 0 | 0 | 0
14.05.2025¦12:38:32.482 | 0 | 0 | 0 | 0 | 0 | 0 | 0 | 0 | 0 | 0 | 0 | 0 | 0 | 0 | 0 | 0 | 0 | 0 | 0 | 0
14.05.2025¦12:38:33.482 | 0 | 0 | 0 | 0 | 0 | 0 | 0 | 0 | 0 | 0 | 0 | 0 | 0 | 0 | 0 | 0 | 0 | 0 | 0 | 0
14.05.2025¦12:38:34.481 | 0 | 0 | 0 | 0 | 0 | 0 | 0 | 0 | 0 | 0 | 0 | 0 | 0 | 0 | 0 | 0 | 0 | 0 | 0 | 0
14.05.2025¦12:38:35.482 | 0 | 0 | 0 | 0 | 0 | 0 | 0 | 0 | 0 | 0 | 0 | 0 | 0 | 0 | 0 | 0 | 0 | 0 | 0 | 0
14.05.2025¦12:38:36.482 | 0 | 0 | 0 | 0 | 0 | 0 | 0 | 0 | 0 | 0 | 0 | 0 | 0 | 0 | 0 | 0 | 0 | 0 | 0 | 0
14.05.2025¦12:38:37.482 | 0 | 0 | 0 | 0 | 0 | 0 | 0 | 0 | 0 | 0 | 0 | 0 | 0 | 0 | 0 | 0 | 0 | 0 | 0 | 0
14.05.2025¦12:38:38.482 | 0 | 0 | 0 | 0 | 0 | 0 | 0 | 0 | 0 | 0 | 0 | 0 | 0 | 0 | 0 | 0 | 0 | 0 | 0 | 0
14.05.2025¦12:38:39.482 | 0 | 0 | 0 | 0 | 0 | 0 | 0 | 0 | 0 | 0 | 0 | 0 | 0 | 0 | 0 | 0 | 0 | 0 | 0 | 0
14.05.2025¦12:38:40.482 | 0 | 0 | 0 | 0 | 0 | 0 | 0 | 0 | 0 | 0 | 0 | 0 | 0 | 0 | 0 | 0 | 0 | 0 | 0 | 0
14.05.2025¦12:38:41.481 | 0 | 0 | 0 | 0 | 0 | 0 | 0 | 0 | 0 | 0 | 0 | 0 | 0 | 0 | 0 | 0 | 0 | 0 | 0 | 0
14.05.2025¦12:38:42.482 | 0 | 0 | 0 | 0 | 0 | 0 | 0 | 0 | 0 | 0 | 0 | 0 | 0 | 0 | 0 | 0 | 0 | 0 | 0 | 0
14.05.2025¦12:38:43.482 | 0 | 0 | 0 | 0 | 0 | 0 | 0 | 0 | 0 | 0 | 0 | 0 | 0 | 0 | 0 | 0 | 0 | 0 | 0 | 0
14.05.2025¦12:38:44.482 | 0 | 0 | 0 | 0 | 0 | 0 | 0 | 0 | 0 | 0 | 0 | 0 | 0 | 0 | 0 | 0 | 0 | 0 | 0 | 0
14.05.2025¦12:38:45.482 | 0 | 0 | 0 | 0 | 0 | 0 | 0 | 0 | 0 | 0 | 0 | 0 | 0 | 0 | 0 | 0 | 0 | 0 | 0 | 0
14.05.2025¦12:38:46.482 | 0 | 0 | 0 | 0 | 0 | 0 | 0 | 0 | 0 | 0 | 0 | 0 | 0 | 0 | 0 | 0 | 0 | 0 | 0 | 0
14.05.2025¦12:38:47.482 | 0 | 0 | 0 | 0 | 0 | 0 | 0 | 0 | 0 | 0 | 0 | 0 | 0 | 0 | 0 | 0 | 0 | 0 | 0 | 0
14.05.2025¦12:38:48.481 | 0 | 0 | 0 | 0 | 0 | 0 | 0 | 0 | 0 | 0 | 0 | 0 | 0 | 0 | 0 | 0 | 0 | 0 | 0 | 0
14.05.2025¦12:38:49.482 | 0 | 0 | 0 | 0 | 0 | 0 | 0 | 0 | 0 | 0 | 0 | 0 | 0 | 0 | 0 | 0 | 0 | 0 | 0 | 0
14.05.2025¦12:38:50.482 | 0 | 0 | 0 | 0 | 0 | 0 | 0 | 0 | 0 | 0 | 0 | 0 | 0 | 0 | 0 | 0 | 0 | 0 | 0 | 0
14.05.2025¦12:38:51.482 | 0 | 0 | 0 | 0 | 0 | 0 | 0 | 0 | 0 | 0 | 0 | 0 | 0 | 0 | 0 | 0 | 0 | 0 | 0 | 0
14.05.2025¦12:38:52.482 | 0 | 0 | 0 | 0 | 0 | 0 | 0 | 0 | 0 | 0 | 0 | 0 | 0 | 0 | 0 | 0 | 0 | 0 | 0 | 0
14.05.2025¦12:38:53.482 | 0 | 0 | 0 | 0 | 0 | 0 | 0 | 0 | 0 | 0 | 0 | 0 | 0 | 0 | 0 | 0 | 0 | 0 | 0 | 0
14.05.2025¦12:38:54.482 | 0 | 0 | 0 | 0 | 0 | 0 | 0 | 0 | 0 | 0 | 0 | 0 | 0 | 0 | 0 | 0 | 0 | 0 | 0 | 0
14.05.2025¦12:38:55.482 | 0 | 0 | 0 | 0 | 0 | 0 | 0 | 0 | 0 | 0 | 0 | 0 | 0 | 0 | 0 | 0 | 0 | 0 | 0 | 0
14.05.2025¦12:38:56.481 | 0 | 0 | 0 | 0 | 0 | 0 | 0 | 0 | 0 | 0 | 0 | 0 | 0 | 0 | 0 | 0 | 0 | 0 | 0 | 0
14.05.2025¦12:38:57.481 | 0 | 0 | 0 | 0 | 0 | 0 | 0 | 0 | 0 | 0 | 0 | 0 | 0 | 0 | 0 | 0 | 0 | 0 | 0 | 0
14.05.2025¦12:38:58.482 | 0 | 0 | 0 | 0 | 0 | 0 | 0 | 0 | 0 | 0 | 0 | 0 | 0 | 0 | 0 | 0 | 0 | 0 | 0 | 0
14.05.2025¦12:38:59.482 | 0 | 0 | 0 | 0 | 0 | 0 | 0 | 0 | 0 | 0 | 0 | 0 | 0 | 0 | 0 | 0 | 0 | 0 | 0 | 0
14.05.2025¦12:39:00.481 | 0 | 0 | 0 | 0 | 0 | 0 | 0 | 0 | 0 | 0 | 0 | 0 | 0 | 0 | 0 | 0 | 0 | 0 | 0 | 0
14.05.2025¦12:39:01.482 | 0 | 0 | 0 | 0 | 0 | 0 | 0 | 0 | 0 | 0 | 0 | 0 | 0 | 0 | 0 | 0 | 0 | 0 | 0 | 0
14.05.2025¦12:39:02.482 | 0 | 0 | 0 | 0 | 0 | 0 | 0 | 0 | 0 | 0 | 0 | 0 | 0 | 0 | 0 | 0 | 0 | 0 | 0 | 0
14.05.2025¦12:39:03.481 | 0 | 0 | 0 | 0 | 0 | 0 | 0 | 0 | 0 | 0 | 0 | 0 | 0 | 0 | 0 | 0 | 0 | 0 | 0 | 0
14.05.2025¦12:39:04.481 | 0 | 0 | 0 | 0 | 0 | 0 | 0 | 0 | 0 | 0 | 0 | 0 | 0 | 0 | 0 | 0 | 0 | 0 | 0 | 0
14.05.2025¦12:39:05.482 | 0 | 0 | 0 | 0 | 0 | 0 | 0 | 0 | 0 | 0 | 0 | 0 | 0 | 0 | 0 | 0 | 0 | 0 | 0 | 0
14.05.2025¦12:39:06.482 | 0 | 0 | 0 | 0 | 0 | 0 | 0 | 0 | 0 | 0 | 0 | 0 | 0 | 0 | 0 | 0 | 0 | 0 | 0 | 0
14.05.2025¦12:39:07.482 | 0 | 0 | 0 | 0 | 0 | 0 | 0 | 0 | 0 | 0 | 0 | 0 | 0 | 0 | 0 | 0 | 0 | 0 | 0 | 0
14.05.2025¦12:39:08.481 | 0 | 0 | 0 | 0 | 0 | 0 | 0 | 0 | 0 | 0 | 0 | 0 | 0 | 0 | 0 | 0 | 0 | 0 | 0 | 0
14.05.2025¦12:39:09.482 | 0 | 0 | 0 | 0 | 0 | 0 | 0 | 0 | 0 | 0 | 0 | 0 | 0 | 0 | 0 | 0 | 0 | 0 | 0 | 0
14.05.2025¦12:39:10.482 | 0 | 0 | 0 | 0 | 0 | 0 | 0 | 0 | 0 | 0 | 0 | 0 | 0 | 0 | 0 | 0 | 0 | 0 | 0 | 0
14.05.2025¦12:39:11.481 | 0 | 0 | 0 | 0 | 0 | 0 | 0 | 0 | 0 | 0 | 0 | 0 | 0 | 0 | 0 | 0 | 0 | 0 | 0 | 0
14.05.2025¦12:39:12.481 | 0 | 0 | 0 | 0 | 0 | 0 | 0 | 0 | 0 | 0 | 0 | 0 | 0 | 0 | 0 | 0 | 0 | 0 | 0 | 0
14.05.2025¦12:39:13.481 | 0 | 0 | 0 | 0 | 0 | 0 | 0 | 0 | 0 | 0 | 0 | 0 | 0 | 0 | 0 | 0 | 0 | 0 | 0 | 0
14.05.2025¦12:39:14.482 | 0 | 0 | 0 | 0 | 0 | 0 | 0 | 0 | 0 | 0 | 0 | 0 | 0 | 0 | 0 | 0 | 0 | 0 | 0 | 0
14.05.2025¦12:39:15.483 | 0 | 0 | 0 | 0 | 0 | 0 | 0 | 0 | 0 | 0 | 0 | 0 | 0 | 0 | 0 | 0 | 0 | 0 | 0 | 0
14.05.2025¦12:39:16.481 | 0 | 0 | 0 | 0 | 0 | 0 | 0 | 0 | 0 | 0 | 0 | 0 | 0 | 0 | 0 | 0 | 0 | 0 | 0 | 0
| OekoSolve | OekoSolve | OekoSolve | OekoSolve | OekoSolve | OekoSolve | OekoSolve | OekoSolve | OekoSolve | OekoSolve | OekoSolve | OekoSolve | OekoSolve | OekoSolve | OekoSolve | OekoSolve | OekoSolve | OekoSolve | OekoSolve | OekoSolve
| EnMeter_Prec1 | EnMeter_Prec1 | EnMeter_Prec1 | EnMeter_Prec1 | EnMeter_Prec1 | EnMeter_Prec1 | EnMeter_Prec1 | EnMeter_Prec1 | EnMeter_Prec1 | EnMeter_Prec1 | EnMeter_Prec2 | EnMeter_Prec2 | EnMeter_Prec2 | EnMeter_Prec2 | EnMeter_Prec2 | EnMeter_Prec2 | EnMeter_Prec2 | EnMeter_Prec2 | EnMeter_Prec2 | EnMeter_Prec2
| Prec1 P:W | Prec1 WTotal:kWh | Prec1 WDay:kWh | Prec1 WMonth:kWh | Prec1 WYear:kWh | Prec1 State:0 no info available¦1 Off¦2 Startup¦3 Ready¦4 On¦5 Charge¦6 Discharge¦7 Batt Low or Full¦8 Batt Full¦9 Batt low¦10 Finished¦11 Island¦12 Waiting¦91 Maintenance¦99 ERROR | Prec1 Spec Signal | Prec1 V:kV | Prec1 I:mA | Prec1 Info:0 Bit0¦1 Bit1¦2 Bit2¦3 Bit3¦4 HS Ein¦5 Freigabe / Abdeckung vorhanden¦6 Temp. FÃ¼hler aktiv¦7 Temp. FÃ¼hler unterbrochen¦8 Bit8¦9 Bit9¦10 Bit10¦11 Bit11¦12 Bit12¦13 Bit13¦14 Bit14¦15 Bit15¦ | Prec2 P:W | Prec2 WTotal:kWh | Prec2 WDay:kWh | Prec2 WMonth:kWh | Prec2 WYear:kWh | Prec2 State:0 no info available¦1 Off¦2 Startup¦3 Ready¦4 On¦5 Charge¦6 Discharge¦7 Batt Low or Full¦8 Batt Full¦9 Batt low¦10 Finished¦11 Island¦12 Waiting¦91 Maintenance¦99 ERROR | Prec2 Spec Signal | Prec2 V:kV | Prec2 I:mA | Prec2 Info:0 Bit0¦1 Bit1¦2 Bit2¦3 Bit3¦4 HS Ein¦5 Freigabe / Abdeckung vorhanden¦6 Temp. FÃ¼hler aktiv¦7 Temp. FÃ¼hler unterbrochen¦8 Bit8¦9 Bit9¦10 Bit10¦11 Bit11¦12 Bit12¦13 Bit13¦14 Bit14¦15 Bit15¦
14.05.2025¦12:39:22.482 | 0 | 0 | 0 | 0 | 0 | 0 | 0 | 0 | 0 | 0 | 0 | 0 | 0 | 0 | 0 | 0 | 0 | 0 | 0 | 0
14.05.2025¦12:39:23.481 | 0 | 0 | 0 | 0 | 0 | 0 | 0 | 0 | 0 | 0 | 0 | 0 | 0 | 0 | 0 | 0 | 0 | 0 | 0 | 0
14.05.2025¦12:39:24.482 | 0 | 0 | 0 | 0 | 0 | 0 | 0 | 0 | 0 | 0 | 0 | 0 | 0 | 0 | 0 | 0 | 0 | 0 | 0 | 0
14.05.2025¦12:39:25.482 | 0 | 0 | 0 | 0 | 0 | 0 | 0 | 0 | 0 | 0 | 0 | 0 | 0 | 0 | 0 | 0 | 0 | 0 | 0 | 0
14.05.2025¦12:39:26.482 | 0 | 0 | 0 | 0 | 0 | 0 | 0 | 0 | 0 | 0 | 0 | 0 | 0 | 0 | 0 | 0 | 0 | 0 | 0 | 0
14.05.2025¦12:39:27.482 | 0 | 0 | 0 | 0 | 0 | 0 | 0 | 0 | 0 | 0 | 0 | 0 | 0 | 0 | 0 | 0 | 0 | 0 | 0 | 0
14.05.2025¦12:39:28.482 | 0 | 0 | 0 | 0 | 0 | 0 | 0 | 0 | 0 | 0 | 0 | 0 | 0 | 0 | 0 | 0 | 0 | 0 | 0 | 0
14.05.2025¦12:39:29.483 | 0 | 0 | 0 | 0 | 0 | 0 | 0 | 0 | 0 | 0 | 0 | 0 | 0 | 0 | 0 | 0 | 0 | 0 | 0 | 0
14.05.2025¦12:39:30.481 | 0 | 0 | 0 | 0 | 0 | 0 | 0 | 0 | 0 | 0 | 0 | 0 | 0 | 0 | 0 | 0 | 0 | 0 | 0 | 0
14.05.2025¦12:39:31.482 | 0 | 0 | 0 | 0 | 0 | 0 | 0 | 0 | 0 | 0 | 0 | 0 | 0 | 0 | 0 | 0 | 0 | 0 | 0 | 0
14.05.2025¦12:39:32.481 | 0 | 0 | 0 | 0 | 0 | 0 | 0 | 0 | 0 | 0 | 0 | 0 | 0 | 0 | 0 | 0 | 0 | 0 | 0 | 0
14.05.2025¦12:39:33.481 | 0 | 0 | 0 | 0 | 0 | 0 | 0 | 0 | 0 | 0 | 0 | 0 | 0 | 0 | 0 | 0 | 0 | 0 | 0 | 0
14.05.2025¦12:39:34.481 | 0 | 0 | 0 | 0 | 0 | 0 | 0 | 0 | 0 | 0 | 0 | 0 | 0 | 0 | 0 | 0 | 0 | 0 | 0 | 0
14.05.2025¦12:39:35.482 | 0 | 0 | 0 | 0 | 0 | 0 | 0 | 0 | 0 | 0 | 0 | 0 | 0 | 0 | 0 | 0 | 0 | 0 | 0 | 0
14.05.2025¦12:39:36.482 | 0 | 0 | 0 | 0 | 0 | 0 | 0 | 0 | 0 | 0 | 0 | 0 | 0 | 0 | 0 | 0 | 0 | 0 | 0 | 0
14.05.2025¦12:39:37.481 | 0 | 0 | 0 | 0 | 0 | 0 | 0 | 0 | 0 | 0 | 0 | 0 | 0 | 0 | 0 | 0 | 0 | 0 | 0 | 0
14.05.2025¦12:39:38.482 | 0 | 0 | 0 | 0 | 0 | 0 | 0 | 0 | 0 | 0 | 0 | 0 | 0 | 0 | 0 | 0 | 0 | 0 | 0 | 0
14.05.2025¦12:39:39.482 | 0 | 0 | 0 | 0 | 0 | 0 | 0 | 0 | 0 | 0 | 0 | 0 | 0 | 0 | 0 | 0 | 0 | 0 | 0 | 0
14.05.2025¦12:39:40.481 | 0 | 0 | 0 | 0 | 0 | 0 | 0 | 0 | 0 | 0 | 0 | 0 | 0 | 0 | 0 | 0 | 0 | 0 | 0 | 0
14.05.2025¦12:39:41.482 | 0 | 0 | 0 | 0 | 0 | 0 | 0 | 0 | 0 | 0 | 0 | 0 | 0 | 0 | 0 | 0 | 0 | 0 | 0 | 0
14.05.2025¦12:39:42.482 | 0 | 0 | 0 | 0 | 0 | 0 | 0 | 0 | 0 | 0 | 0 | 0 | 0 | 0 | 0 | 0 | 0 | 0 | 0 | 0
14.05.2025¦12:39:43.484 | 0 | 0 | 0 | 0 | 0 | 0 | 0 | 0 | 0 | 0 | 0 | 0 | 0 | 0 | 0 | 0 | 0 | 0 | 0 | 0
14.05.2025¦12:39:44.482 | 0 | 0 | 0 | 0 | 0 | 0 | 0 | 0 | 0 | 0 | 0 | 0 | 0 | 0 | 0 | 0 | 0 | 0 | 0 | 0
14.05.2025¦12:39:45.481 | 0 | 0 | 0 | 0 | 0 | 0 | 0 | 0 | 0 | 0 | 0 | 0 | 0 | 0 | 0 | 0 | 0 | 0 | 0 | 0
14.05.2025¦12:39:46.482 | 0 | 0 | 0 | 0 | 0 | 0 | 0 | 0 | 0 | 0 | 0 | 0 | 0 | 0 | 0 | 0 | 0 | 0 | 0 | 0
| OekoSolve | OekoSolve | OekoSolve | OekoSolve | OekoSolve | OekoSolve | OekoSolve | OekoSolve | OekoSolve | OekoSolve | OekoSolve | OekoSolve | OekoSolve | OekoSolve | OekoSolve | OekoSolve | OekoSolve | OekoSolve | OekoSolve | OekoSolve
| EnMeter_Prec1 | EnMeter_Prec1 | EnMeter_Prec1 | EnMeter_Prec1 | EnMeter_Prec1 | EnMeter_Prec1 | EnMeter_Prec1 | EnMeter_Prec1 | EnMeter_Prec1 | EnMeter_Prec1 | EnMeter_Prec2 | EnMeter_Prec2 | EnMeter_Prec2 | EnMeter_Prec2 | EnMeter_Prec2 | EnMeter_Prec2 | EnMeter_Prec2 | EnMeter_Prec2 | EnMeter_Prec2 | EnMeter_Prec2
| Prec1 P:W | Prec1 WTotal:kWh | Prec1 WDay:kWh | Prec1 WMonth:kWh | Prec1 WYear:kWh | Prec1 State:0 no info available¦1 Off¦2 Startup¦3 Ready¦4 On¦5 Charge¦6 Discharge¦7 Batt Low or Full¦8 Batt Full¦9 Batt low¦10 Finished¦11 Island¦12 Waiting¦91 Maintenance¦99 ERROR | Prec1 Spec Signal | Prec1 V:kV | Prec1 I:mA | Prec1 Info:0 Bit0¦1 Bit1¦2 Bit2¦3 Bit3¦4 HS Ein¦5 Freigabe / Abdeckung vorhanden¦6 Temp. FÃ¼hler aktiv¦7 Temp. FÃ¼hler unterbrochen¦8 Bit8¦9 Bit9¦10 Bit10¦11 Bit11¦12 Bit12¦13 Bit13¦14 Bit14¦15 Bit15¦ | Prec2 P:W | Prec2 WTotal:kWh | Prec2 WDay:kWh | Prec2 WMonth:kWh | Prec2 WYear:kWh | Prec2 State:0 no info available¦1 Off¦2 Startup¦3 Ready¦4 On¦5 Charge¦6 Discharge¦7 Batt Low or Full¦8 Batt Full¦9 Batt low¦10 Finished¦11 Island¦12 Waiting¦91 Maintenance¦99 ERROR | Prec2 Spec Signal | Prec2 V:kV | Prec2 I:mA | Prec2 Info:0 Bit0¦1 Bit1¦2 Bit2¦3 Bit3¦4 HS Ein¦5 Freigabe / Abdeckung vorhanden¦6 Temp. FÃ¼hler aktiv¦7 Temp. FÃ¼hler unterbrochen¦8 Bit8¦9 Bit9¦10 Bit10¦11 Bit11¦12 Bit12¦13 Bit13¦14 Bit14¦15 Bit15¦
| OekoSolve | OekoSolve | OekoSolve | OekoSolve | OekoSolve | OekoSolve | OekoSolve | OekoSolve | OekoSolve | OekoSolve | OekoSolve | OekoSolve | OekoSolve | OekoSolve | OekoSolve | OekoSolve | OekoSolve | OekoSolve | OekoSolve | OekoSolve
| EnMeter_Prec1 | EnMeter_Prec1 | EnMeter_Prec1 | EnMeter_Prec1 | EnMeter_Prec1 | EnMeter_Prec1 | EnMeter_Prec1 | EnMeter_Prec1 | EnMeter_Prec1 | EnMeter_Prec1 | EnMeter_Prec2 | EnMeter_Prec2 | EnMeter_Prec2 | EnMeter_Prec2 | EnMeter_Prec2 | EnMeter_Prec2 | EnMeter_Prec2 | EnMeter_Prec2 | EnMeter_Prec2 | EnMeter_Prec2
| Prec1 P:W | Prec1 WTotal:kWh | Prec1 WDay:kWh | Prec1 WMonth:kWh | Prec1 WYear:kWh | Prec1 State:0 no info available¦1 Off¦2 Startup¦3 Ready¦4 On¦5 Charge¦6 Discharge¦7 Batt Low or Full¦8 Batt Full¦9 Batt low¦10 Finished¦11 Island¦12 Waiting¦91 Maintenance¦99 ERROR | Prec1 Spec Signal | Prec1 V:kV | Prec1 I:mA | Prec1 Info:0 Bit0¦1 Bit1¦2 Bit2¦3 Bit3¦4 HS Ein¦5 Freigabe / Abdeckung vorhanden¦6 Temp. FÃ¼hler aktiv¦7 Temp. FÃ¼hler unterbrochen¦8 Bit8¦9 Bit9¦10 Bit10¦11 Bit11¦12 Bit12¦13 Bit13¦14 Bit14¦15 Bit15¦ | Prec2 P:W | Prec2 WTotal:kWh | Prec2 WDay:kWh | Prec2 WMonth:kWh | Prec2 WYear:kWh | Prec2 State:0 no info available¦1 Off¦2 Startup¦3 Ready¦4 On¦5 Charge¦6 Discharge¦7 Batt Low or Full¦8 Batt Full¦9 Batt low¦10 Finished¦11 Island¦12 Waiting¦91 Maintenance¦99 ERROR | Prec2 Spec Signal | Prec2 V:kV | Prec2 I:mA | Prec2 Info:0 Bit0¦1 Bit1¦2 Bit2¦3 Bit3¦4 HS Ein¦5 Freigabe / Abdeckung vorhanden¦6 Temp. FÃ¼hler aktiv¦7 Temp. FÃ¼hler unterbrochen¦8 Bit8¦9 Bit9¦10 Bit10¦11 Bit11¦12 Bit12¦13 Bit13¦14 Bit14¦15 Bit15¦
14.05.2025¦12:40:42.482 | 0 | 0 | 0 | 0 | 0 | 0 | 0 | 0 | 0 | 0 | 0 | 0 | 0 | 0 | 0 | 0 | 0 | 0 | 0 | 0
14.05.2025¦12:40:43.481 | 0 | 0 | 0 | 0 | 0 | 0 | 0 | 0 | 0 | 0 | 0 | 0 | 0 | 0 | 0 | 0 | 0 | 0 | 0 | 0
14.05.2025¦12:40:44.482 | 0 | 0 | 0 | 0 | 0 | 0 | 0 | 0 | 0 | 0 | 0 | 0 | 0 | 0 | 0 | 0 | 0 | 0 | 0 | 0
14.05.2025¦12:40:45.482 | 0 | 0 | 0 | 0 | 0 | 0 | 0 | 0 | 0 | 0 | 0 | 0 | 0 | 0 | 0 | 0 | 0 | 0 | 0 | 0
14.05.2025¦12:40:46.482 | 0 | 0 | 0 | 0 | 0 | 0 | 0 | 0 | 0 | 0 | 0 | 0 | 0 | 0 | 0 | 0 | 0 | 0 | 0 | 0
| OekoSolve | OekoSolve | OekoSolve | OekoSolve | OekoSolve | OekoSolve | OekoSolve | OekoSolve | OekoSolve | OekoSolve | OekoSolve | OekoSolve | OekoSolve | OekoSolve | OekoSolve | OekoSolve | OekoSolve | OekoSolve | OekoSolve | OekoSolve
| EnMeter_Prec1 | EnMeter_Prec1 | EnMeter_Prec1 | EnMeter_Prec1 | EnMeter_Prec1 | EnMeter_Prec1 | EnMeter_Prec1 | EnMeter_Prec1 | EnMeter_Prec1 | EnMeter_Prec1 | EnMeter_Prec2 | EnMeter_Prec2 | EnMeter_Prec2 | EnMeter_Prec2 | EnMeter_Prec2 | EnMeter_Prec2 | EnMeter_Prec2 | EnMeter_Prec2 | EnMeter_Prec2 | EnMeter_Prec2
| Prec1 P:W | Prec1 WTotal:kWh | Prec1 WDay:kWh | Prec1 WMonth:kWh | Prec1 WYear:kWh | Prec1 State:0 no info available¦1 Off¦2 Startup¦3 Ready¦4 On¦5 Charge¦6 Discharge¦7 Batt Low or Full¦8 Batt Full¦9 Batt low¦10 Finished¦11 Island¦12 Waiting¦91 Maintenance¦99 ERROR | Prec1 Spec Signal | Prec1 V:kV | Prec1 I:mA | Prec1 Info:0 Bit0¦1 Bit1¦2 Bit2¦3 Bit3¦4 HS Ein¦5 Freigabe / Abdeckung vorhanden¦6 Temp. FÃ¼hler aktiv¦7 Temp. FÃ¼hler unterbrochen¦8 Bit8¦9 Bit9¦10 Bit10¦11 Bit11¦12 Bit12¦13 Bit13¦14 Bit14¦15 Bit15¦ | Prec2 P:W | Prec2 WTotal:kWh | Prec2 WDay:kWh | Prec2 WMonth:kWh | Prec2 WYear:kWh | Prec2 State:0 no info available¦1 Off¦2 Startup¦3 Ready¦4 On¦5 Charge¦6 Discharge¦7 Batt Low or Full¦8 Batt Full¦9 Batt low¦10 Finished¦11 Island¦12 Waiting¦91 Maintenance¦99 ERROR | Prec2 Spec Signal | Prec2 V:kV | Prec2 I:mA | Prec2 Info:0 Bit0¦1 Bit1¦2 Bit2¦3 Bit3¦4 HS Ein¦5 Freigabe / Abdeckung vorhanden¦6 Temp. FÃ¼hler aktiv¦7 Temp. FÃ¼hler unterbrochen¦8 Bit8¦9 Bit9¦10 Bit10¦11 Bit11¦12 Bit12¦13 Bit13¦14 Bit14¦15 Bit15¦
14.05.2025¦12:40:42.482 | 0 | 0 | 0 | 0 | 0 | 0 | 0 | 0 | 0 | 0 | 0 | 0 | 0 | 0 | 0 | 0 | 0 | 0 | 0 | 0
14.05.2025¦12:40:43.481 | 0 | 0 | 0 | 0 | 0 | 0 | 0 | 0 | 0 | 0 | 0 | 0 | 0 | 0 | 0 | 0 | 0 | 0 | 0 | 0
14.05.2025¦12:40:44.482 | 0 | 0 | 0 | 0 | 0 | 0 | 0 | 0 | 0 | 0 | 0 | 0 | 0 | 0 | 0 | 0 | 0 | 0 | 0 | 0
14.05.2025¦12:40:45.482 | 0 | 0 | 0 | 0 | 0 | 0 | 0 | 0 | 0 | 0 | 0 | 0 | 0 | 0 | 0 | 0 | 0 | 0 | 0 | 0
14.05.2025¦12:40:46.482 | 0 | 0 | 0 | 0 | 0 | 0 | 0 | 0 | 0 | 0 | 0 | 0 | 0 | 0 | 0 | 0 | 0 | 0 | 0 | 0
14.05.2025¦12:40:47.482 | 0 | 0 | 0 | 0 | 0 | 0 | 0 | 0 | 0 | 0 | 0 | 0 | 0 | 0 | 0 | 0 | 0 | 0 | 0 | 0
14.05.2025¦12:40:48.482 | 0 | 0 | 0 | 0 | 0 | 0 | 0 | 0 | 0 | 0 | 0 | 0 | 0 | 0 | 0 | 0 | 0 | 0 | 0 | 0
14.05.2025¦12:40:49.481 | 0 | 0 | 0 | 0 | 0 | 0 | 0 | 0 | 0 | 0 | 0 | 0 | 0 | 0 | 0 | 0 | 0 | 0 | 0 | 0
14.05.2025¦12:40:50.482 | 0 | 0 | 0 | 0 | 0 | 0 | 0 | 0 | 0 | 0 | 0 | 0 | 0 | 0 | 0 | 0 | 0 | 0 | 0 | 0
14.05.2025¦12:40:51.481 | 0 | 0 | 0 | 0 | 0 | 0 | 0 | 0 | 0 | 0 | 0 | 0 | 0 | 0 | 0 | 0 | 0 | 0 | 0 | 0
14.05.2025¦12:40:52.482 | 0 | 0 | 0 | 0 | 0 | 0 | 0 | 0 | 0 | 0 | 0 | 0 | 0 | 0 | 0 | 0 | 0 | 0 | 0 | 0
14.05.2025¦12:40:53.484 | 0 | 0 | 0 | 0 | 0 | 0 | 0 | 0 | 0 | 0 | 0 | 0 | 0 | 0 | 0 | 0 | 0 | 0 | 0 | 0
14.05.2025¦12:40:54.481 | 0 | 0 | 0 | 0 | 0 | 0 | 0 | 0 | 0 | 0 | 0 | 0 | 0 | 0 | 0 | 0 | 0 | 0 | 0 | 0
14.05.2025¦12:40:55.482 | 0 | 0 | 0 | 0 | 0 | 0 | 0 | 0 | 0 | 0 | 0 | 0 | 0 | 0 | 0 | 0 | 0 | 0 | 0 | 0
14.05.2025¦12:40:56.482 | 0 | 0 | 0 | 0 | 0 | 0 | 0 | 0 | 0 | 0 | 0 | 0 | 0 | 0 | 0 | 0 | 0 | 0 | 0 | 0
14.05.2025¦12:40:57.481 | 0 | 0 | 0 | 0 | 0 | 0 | 0 | 0 | 0 | 0 | 0 | 0 | 0 | 0 | 0 | 0 | 0 | 0 | 0 | 0
14.05.2025¦12:40:58.481 | 0 | 0 | 0 | 0 | 0 | 0 | 0 | 0 | 0 | 0 | 0 | 0 | 0 | 0 | 0 | 0 | 0 | 0 | 0 | 0
14.05.2025¦12:40:59.481 | 0 | 0 | 0 | 0 | 0 | 0 | 0 | 0 | 0 | 0 | 0 | 0 | 0 | 0 | 0 | 0 | 0 | 0 | 0 | 0
14.05.2025¦12:41:00.484 | 0 | 0 | 0 | 0 | 0 | 0 | 0 | 0 | 0 | 0 | 0 | 0 | 0 | 0 | 0 | 0 | 0 | 0 | 0 | 0
14.05.2025¦12:41:01.481 | 0 | 0 | 0 | 0 | 0 | 0 | 0 | 0 | 0 | 0 | 0 | 0 | 0 | 0 | 0 | 0 | 0 | 0 | 0 | 0
14.05.2025¦12:41:02.482 | 0 | 0 | 0 | 0 | 0 | 0 | 0 | 0 | 0 | 0 | 0 | 0 | 0 | 0 | 0 | 0 | 0 | 0 | 0 | 0
14.05.2025¦12:41:03.481 | 0 | 0 | 0 | 0 | 0 | 0 | 0 | 0 | 0 | 0 | 0 | 0 | 0 | 0 | 0 | 0 | 0 | 0 | 0 | 0
14.05.2025¦12:41:04.482 | 0 | 0 | 0 | 0 | 0 | 0 | 0 | 0 | 0 | 0 | 0 | 0 | 0 | 0 | 0 | 0 | 0 | 0 | 0 | 0
14.05.2025¦12:41:05.482 | 0 | 0 | 0 | 0 | 0 | 0 | 0 | 0 | 0 | 0 | 0 | 0 | 0 | 0 | 0 | 0 | 0 | 0 | 0 | 0
14.05.2025¦12:41:06.482 | 0 | 0 | 0 | 0 | 0 | 0 | 0 | 0 | 0 | 0 | 0 | 0 | 0 | 0 | 0 | 0 | 0 | 0 | 0 | 0
14.05.2025¦12:41:07.483 | 0 | 0 | 0 | 0 | 0 | 0 | 0 | 0 | 0 | 0 | 0 | 0 | 0 | 0 | 0 | 0 | 0 | 0 | 0 | 0
14.05.2025¦12:41:08.481 | 0 | 0 | 0 | 0 | 0 | 0 | 0 | 0 | 0 | 0 | 0 | 0 | 0 | 0 | 0 | 0 | 0 | 0 | 0 | 0
14.05.2025¦12:41:09.481 | 0 | 0 | 0 | 0 | 0 | 0 | 0 | 0 | 0 | 0 | 0 | 0 | 0 | 0 | 0 | 0 | 0 | 0 | 0 | 0
14.05.2025¦12:41:10.482 | 0 | 0 | 0 | 0 | 0 | 0 | 0 | 0 | 0 | 0 | 0 | 0 | 0 | 0 | 0 | 0 | 0 | 0 | 0 | 0
14.05.2025¦12:41:11.482 | 0 | 0 | 0 | 0 | 0 | 0 | 0 | 0 | 0 | 0 | 0 | 0 | 0 | 0 | 0 | 0 | 0 | 0 | 0 | 0
14.05.2025¦12:41:12.482 | 0 | 0 | 0 | 0 | 0 | 0 | 0 | 0 | 0 | 0 | 0 | 0 | 0 | 0 | 0 | 0 | 0 | 0 | 0 | 0
14.05.2025¦12:41:13.482 | 0 | 0 | 0 | 0 | 0 | 0 | 0 | 0 | 0 | 0 | 0 | 0 | 0 | 0 | 0 | 0 | 0 | 0 | 0 | 0
14.05.2025¦12:41:14.481 | 0 | 0 | 0 | 0 | 0 | 0 | 0 | 0 | 0 | 0 | 0 | 0 | 0 | 0 | 0 | 0 | 0 | 0 | 0 | 0
14.05.2025¦12:41:15.482 | 0 | 0 | 0 | 0 | 0 | 0 | 0 | 0 | 0 | 0 | 0 | 0 | 0 | 0 | 0 | 0 | 0 | 0 | 0 | 0
14.05.2025¦12:41:16.482 | 0 | 0 | 0 | 0 | 0 | 0 | 0 | 0 | 0 | 0 | 0 | 0 | 0 | 0 | 0 | 0 | 0 | 0 | 0 | 0
| OekoSolve | OekoSolve | OekoSolve | OekoSolve | OekoSolve | OekoSolve | OekoSolve | OekoSolve | OekoSolve | OekoSolve | OekoSolve | OekoSolve | OekoSolve | OekoSolve | OekoSolve | OekoSolve | OekoSolve | OekoSolve | OekoSolve | OekoSolve
| EnMeter_Prec1 | EnMeter_Prec1 | EnMeter_Prec1 | EnMeter_Prec1 | EnMeter_Prec1 | EnMeter_Prec1 | EnMeter_Prec1 | EnMeter_Prec1 | EnMeter_Prec1 | EnMeter_Prec1 | EnMeter_Prec2 | EnMeter_Prec2 | EnMeter_Prec2 | EnMeter_Prec2 | EnMeter_Prec2 | EnMeter_Prec2 | EnMeter_Prec2 | EnMeter_Prec2 | EnMeter_Prec2 | EnMeter_Prec2
| Prec1 P:W | Prec1 WTotal:kWh | Prec1 WDay:kWh | Prec1 WMonth:kWh | Prec1 WYear:kWh | Prec1 State:0 no info available¦1 Off¦2 Startup¦3 Ready¦4 On¦5 Charge¦6 Discharge¦7 Batt Low or Full¦8 Batt Full¦9 Batt low¦10 Finished¦11 Island¦12 Waiting¦91 Maintenance¦99 ERROR | Prec1 Spec Signal | Prec1 V:kV | Prec1 I:mA | Prec1 Info:0 Bit0¦1 Bit1¦2 Bit2¦3 Bit3¦4 HS Ein¦5 Freigabe / Abdeckung vorhanden¦6 Temp. FÃ¼hler aktiv¦7 Temp. FÃ¼hler unterbrochen¦8 Bit8¦9 Bit9¦10 Bit10¦11 Bit11¦12 Bit12¦13 Bit13¦14 Bit14¦15 Bit15¦ | Prec2 P:W | Prec2 WTotal:kWh | Prec2 WDay:kWh | Prec2 WMonth:kWh | Prec2 WYear:kWh | Prec2 State:0 no info available¦1 Off¦2 Startup¦3 Ready¦4 On¦5 Charge¦6 Discharge¦7 Batt Low or Full¦8 Batt Full¦9 Batt low¦10 Finished¦11 Island¦12 Waiting¦91 Maintenance¦99 ERROR | Prec2 Spec Signal | Prec2 V:kV | Prec2 I:mA | Prec2 Info:0 Bit0¦1 Bit1¦2 Bit2¦3 Bit3¦4 HS Ein¦5 Freigabe / Abdeckung vorhanden¦6 Temp. FÃ¼hler aktiv¦7 Temp. FÃ¼hler unterbrochen¦8 Bit8¦9 Bit9¦10 Bit10¦11 Bit11¦12 Bit12¦13 Bit13¦14 Bit14¦15 Bit15¦
14.05.2025¦12:40:47.482 | 0 | 0 | 0 | 0 | 0 | 0 | 0 | 0 | 0 | 0 | 0 | 0 | 0 | 0 | 0 | 0 | 0 | 0 | 0 | 0
14.05.2025¦12:40:48.482 | 0 | 0 | 0 | 0 | 0 | 0 | 0 | 0 | 0 | 0 | 0 | 0 | 0 | 0 | 0 | 0 | 0 | 0 | 0 | 0
14.05.2025¦12:40:49.481 | 0 | 0 | 0 | 0 | 0 | 0 | 0 | 0 | 0 | 0 | 0 | 0 | 0 | 0 | 0 | 0 | 0 | 0 | 0 | 0
14.05.2025¦12:40:50.482 | 0 | 0 | 0 | 0 | 0 | 0 | 0 | 0 | 0 | 0 | 0 | 0 | 0 | 0 | 0 | 0 | 0 | 0 | 0 | 0
14.05.2025¦12:40:51.481 | 0 | 0 | 0 | 0 | 0 | 0 | 0 | 0 | 0 | 0 | 0 | 0 | 0 | 0 | 0 | 0 | 0 | 0 | 0 | 0
14.05.2025¦12:40:52.482 | 0 | 0 | 0 | 0 | 0 | 0 | 0 | 0 | 0 | 0 | 0 | 0 | 0 | 0 | 0 | 0 | 0 | 0 | 0 | 0
14.05.2025¦12:40:53.484 | 0 | 0 | 0 | 0 | 0 | 0 | 0 | 0 | 0 | 0 | 0 | 0 | 0 | 0 | 0 | 0 | 0 | 0 | 0 | 0
14.05.2025¦12:40:54.481 | 0 | 0 | 0 | 0 | 0 | 0 | 0 | 0 | 0 | 0 | 0 | 0 | 0 | 0 | 0 | 0 | 0 | 0 | 0 | 0
14.05.2025¦12:40:55.482 | 0 | 0 | 0 | 0 | 0 | 0 | 0 | 0 | 0 | 0 | 0 | 0 | 0 | 0 | 0 | 0 | 0 | 0 | 0 | 0
14.05.2025¦12:40:56.482 | 0 | 0 | 0 | 0 | 0 | 0 | 0 | 0 | 0 | 0 | 0 | 0 | 0 | 0 | 0 | 0 | 0 | 0 | 0 | 0
14.05.2025¦12:40:57.481 | 0 | 0 | 0 | 0 | 0 | 0 | 0 | 0 | 0 | 0 | 0 | 0 | 0 | 0 | 0 | 0 | 0 | 0 | 0 | 0
14.05.2025¦12:40:58.481 | 0 | 0 | 0 | 0 | 0 | 0 | 0 | 0 | 0 | 0 | 0 | 0 | 0 | 0 | 0 | 0 | 0 | 0 | 0 | 0
14.05.2025¦12:40:59.481 | 0 | 0 | 0 | 0 | 0 | 0 | 0 | 0 | 0 | 0 | 0 | 0 | 0 | 0 | 0 | 0 | 0 | 0 | 0 | 0
14.05.2025¦12:41:00.484 | 0 | 0 | 0 | 0 | 0 | 0 | 0 | 0 | 0 | 0 | 0 | 0 | 0 | 0 | 0 | 0 | 0 | 0 | 0 | 0
14.05.2025¦12:41:01.481 | 0 | 0 | 0 | 0 | 0 | 0 | 0 | 0 | 0 | 0 | 0 | 0 | 0 | 0 | 0 | 0 | 0 | 0 | 0 | 0
14.05.2025¦12:41:02.482 | 0 | 0 | 0 | 0 | 0 | 0 | 0 | 0 | 0 | 0 | 0 | 0 | 0 | 0 | 0 | 0 | 0 | 0 | 0 | 0
14.05.2025¦12:41:03.481 | 0 | 0 | 0 | 0 | 0 | 0 | 0 | 0 | 0 | 0 | 0 | 0 | 0 | 0 | 0 | 0 | 0 | 0 | 0 | 0
14.05.2025¦12:41:04.482 | 0 | 0 | 0 | 0 | 0 | 0 | 0 | 0 | 0 | 0 | 0 | 0 | 0 | 0 | 0 | 0 | 0 | 0 | 0 | 0
14.05.2025¦12:41:05.482 | 0 | 0 | 0 | 0 | 0 | 0 | 0 | 0 | 0 | 0 | 0 | 0 | 0 | 0 | 0 | 0 | 0 | 0 | 0 | 0
14.05.2025¦12:41:06.482 | 0 | 0 | 0 | 0 | 0 | 0 | 0 | 0 | 0 | 0 | 0 | 0 | 0 | 0 | 0 | 0 | 0 | 0 | 0 | 0
14.05.2025¦12:41:07.483 | 0 | 0 | 0 | 0 | 0 | 0 | 0 | 0 | 0 | 0 | 0 | 0 | 0 | 0 | 0 | 0 | 0 | 0 | 0 | 0
14.05.2025¦12:41:08.481 | 0 | 0 | 0 | 0 | 0 | 0 | 0 | 0 | 0 | 0 | 0 | 0 | 0 | 0 | 0 | 0 | 0 | 0 | 0 | 0
14.05.2025¦12:41:09.481 | 0 | 0 | 0 | 0 | 0 | 0 | 0 | 0 | 0 | 0 | 0 | 0 | 0 | 0 | 0 | 0 | 0 | 0 | 0 | 0
14.05.2025¦12:41:10.482 | 0 | 0 | 0 | 0 | 0 | 0 | 0 | 0 | 0 | 0 | 0 | 0 | 0 | 0 | 0 | 0 | 0 | 0 | 0 | 0
14.05.2025¦12:41:11.482 | 0 | 0 | 0 | 0 | 0 | 0 | 0 | 0 | 0 | 0 | 0 | 0 | 0 | 0 | 0 | 0 | 0 | 0 | 0 | 0
14.05.2025¦12:41:12.482 | 0 | 0 | 0 | 0 | 0 | 0 | 0 | 0 | 0 | 0 | 0 | 0 | 0 | 0 | 0 | 0 | 0 | 0 | 0 | 0
14.05.2025¦12:41:13.482 | 0 | 0 | 0 | 0 | 0 | 0 | 0 | 0 | 0 | 0 | 0 | 0 | 0 | 0 | 0 | 0 | 0 | 0 | 0 | 0
14.05.2025¦12:41:14.481 | 0 | 0 | 0 | 0 | 0 | 0 | 0 | 0 | 0 | 0 | 0 | 0 | 0 | 0 | 0 | 0 | 0 | 0 | 0 | 0
14.05.2025¦12:41:15.482 | 0 | 0 | 0 | 0 | 0 | 0 | 0 | 0 | 0 | 0 | 0 | 0 | 0 | 0 | 0 | 0 | 0 | 0 | 0 | 0
14.05.2025¦12:41:16.482 | 0 | 0 | 0 | 0 | 0 | 0 | 0 | 0 | 0 | 0 | 0 | 0 | 0 | 0 | 0 | 0 | 0 | 0 | 0 | 0
14.05.2025¦12:41:17.481 | 0 | 0 | 0 | 0 | 0 | 0 | 0 | 0 | 0 | 0 | 0 | 0 | 0 | 0 | 0 | 0 | 0 | 0 | 0 | 0
14.05.2025¦12:41:18.481 | 0 | 0 | 0 | 0 | 0 | 0 | 0 | 0 | 0 | 0 | 0 | 0 | 0 | 0 | 0 | 0 | 0 | 0 | 0 | 0
14.05.2025¦12:41:19.482 | 0 | 0 | 0 | 0 | 0 | 0 | 0 | 0 | 0 | 0 | 0 | 0 | 0 | 0 | 0 | 0 | 0 | 0 | 0 | 0
14.05.2025¦12:41:20.481 | 0 | 0 | 0 | 0 | 0 | 0 | 0 | 0 | 0 | 0 | 0 | 0 | 0 | 0 | 0 | 0 | 0 | 0 | 0 | 0
14.05.2025¦12:41:21.482 | 0 | 0 | 0 | 0 | 0 | 0 | 0 | 0 | 0 | 0 | 0 | 0 | 0 | 0 | 0 | 0 | 0 | 0 | 0 | 0
14.05.2025¦12:41:22.482 | 0 | 0 | 0 | 0 | 0 | 0 | 0 | 0 | 0 | 0 | 0 | 0 | 0 | 0 | 0 | 0 | 0 | 0 | 0 | 0
14.05.2025¦12:41:23.481 | 0 | 0 | 0 | 0 | 0 | 0 | 0 | 0 | 0 | 0 | 0 | 0 | 0 | 0 | 0 | 0 | 0 | 0 | 0 | 0
14.05.2025¦12:41:24.482 | 0 | 0 | 0 | 0 | 0 | 0 | 0 | 0 | 0 | 0 | 0 | 0 | 0 | 0 | 0 | 0 | 0 | 0 | 0 | 0
14.05.2025¦12:41:25.482 | 0 | 0 | 0 | 0 | 0 | 0 | 0 | 0 | 0 | 0 | 0 | 0 | 0 | 0 | 0 | 0 | 0 | 0 | 0 | 0
14.05.2025¦12:41:26.482 | 0 | 0 | 0 | 0 | 0 | 0 | 0 | 0 | 0 | 0 | 0 | 0 | 0 | 0 | 0 | 0 | 0 | 0 | 0 | 0
14.05.2025¦12:41:27.482 | 0 | 0 | 0 | 0 | 0 | 0 | 0 | 0 | 0 | 0 | 0 | 0 | 0 | 0 | 0 | 0 | 0 | 0 | 0 | 0
14.05.2025¦12:41:28.483 | 0 | 0 | 0 | 0 | 0 | 0 | 0 | 0 | 0 | 0 | 0 | 0 | 0 | 0 | 0 | 0 | 0 | 0 | 0 | 0
14.05.2025¦12:41:29.481 | 0 | 0 | 0 | 0 | 0 | 0 | 0 | 0 | 0 | 0 | 0 | 0 | 0 | 0 | 0 | 0 | 0 | 0 | 0 | 0
14.05.2025¦12:41:30.482 | 0 | 0 | 0 | 0 | 0 | 0 | 0 | 0 | 0 | 0 | 0 | 0 | 0 | 0 | 0 | 0 | 0 | 0 | 0 | 0
14.05.2025¦12:41:31.482 | 0 | 0 | 0 | 0 | 0 | 0 | 0 | 0 | 0 | 0 | 0 | 0 | 0 | 0 | 0 | 0 | 0 | 0 | 0 | 0
14.05.2025¦12:41:32.482 | 0 | 0 | 0 | 0 | 0 | 0 | 0 | 0 | 0 | 0 | 0 | 0 | 0 | 0 | 0 | 0 | 0 | 0 | 0 | 0
14.05.2025¦12:41:33.482 | 0 | 0 | 0 | 0 | 0 | 0 | 0 | 0 | 0 | 0 | 0 | 0 | 0 | 0 | 0 | 0 | 0 | 0 | 0 | 0
14.05.2025¦12:41:34.482 | 0 | 0 | 0 | 0 | 0 | 0 | 0 | 0 | 0 | 0 | 0 | 0 | 0 | 0 | 0 | 0 | 0 | 0 | 0 | 0
14.05.2025¦12:41:35.482 | 0 | 0 | 0 | 0 | 0 | 0 | 0 | 0 | 0 | 0 | 0 | 0 | 0 | 0 | 0 | 0 | 0 | 0 | 0 | 0
14.05.2025¦12:41:36.482 | 0 | 0 | 0 | 0 | 0 | 0 | 0 | 0 | 0 | 0 | 0 | 0 | 0 | 0 | 0 | 0 | 0 | 0 | 0 | 0
14.05.2025¦12:41:37.482 | 0 | 0 | 0 | 0 | 0 | 0 | 0 | 0 | 0 | 0 | 0 | 0 | 0 | 0 | 0 | 0 | 0 | 0 | 0 | 0
14.05.2025¦12:41:38.481 | 0 | 0 | 0 | 0 | 0 | 0 | 0 | 0 | 0 | 0 | 0 | 0 | 0 | 0 | 0 | 0 | 0 | 0 | 0 | 0
14.05.2025¦12:41:39.482 | 0 | 0 | 0 | 0 | 0 | 0 | 0 | 0 | 0 | 0 | 0 | 0 | 0 | 0 | 0 | 0 | 0 | 0 | 0 | 0
14.05.2025¦12:41:40.482 | 0 | 0 | 0 | 0 | 0 | 0 | 0 | 0 | 0 | 0 | 0 | 0 | 0 | 0 | 0 | 0 | 0 | 0 | 0 | 0
14.05.2025¦12:41:41.482 | 0 | 0 | 0 | 0 | 0 | 0 | 0 | 0 | 0 | 0 | 0 | 0 | 0 | 0 | 0 | 0 | 0 | 0 | 0 | 0
14.05.2025¦12:41:42.481 | 0 | 0 | 0 | 0 | 0 | 0 | 0 | 0 | 0 | 0 | 0 | 0 | 0 | 0 | 0 | 0 | 0 | 0 | 0 | 0
14.05.2025¦12:41:43.482 | 0 | 0 | 0 | 0 | 0 | 0 | 0 | 0 | 0 | 0 | 0 | 0 | 0 | 0 | 0 | 0 | 0 | 0 | 0 | 0
14.05.2025¦12:41:44.481 | 0 | 0 | 0 | 0 | 0 | 0 | 0 | 0 | 0 | 0 | 0 | 0 | 0 | 0 | 0 | 0 | 0 | 0 | 0 | 0
14.05.2025¦12:41:45.482 | 0 | 0 | 0 | 0 | 0 | 0 | 0 | 0 | 0 | 0 | 0 | 0 | 0 | 0 | 0 | 0 | 0 | 0 | 0 | 0
14.05.2025¦12:41:46.482 | 0 | 0 | 0 | 0 | 0 | 0 | 0 | 0 | 0 | 0 | 0 | 0 | 0 | 0 | 0 | 0 | 0 | 0 | 0 | 0
| OekoSolve | OekoSolve | OekoSolve | OekoSolve | OekoSolve | OekoSolve | OekoSolve | OekoSolve | OekoSolve | OekoSolve | OekoSolve | OekoSolve | OekoSolve | OekoSolve | OekoSolve | OekoSolve | OekoSolve | OekoSolve | OekoSolve | OekoSolve
| EnMeter_Prec1 | EnMeter_Prec1 | EnMeter_Prec1 | EnMeter_Prec1 | EnMeter_Prec1 | EnMeter_Prec1 | EnMeter_Prec1 | EnMeter_Prec1 | EnMeter_Prec1 | EnMeter_Prec1 | EnMeter_Prec2 | EnMeter_Prec2 | EnMeter_Prec2 | EnMeter_Prec2 | EnMeter_Prec2 | EnMeter_Prec2 | EnMeter_Prec2 | EnMeter_Prec2 | EnMeter_Prec2 | EnMeter_Prec2
| Prec1 P:W | Prec1 WTotal:kWh | Prec1 WDay:kWh | Prec1 WMonth:kWh | Prec1 WYear:kWh | Prec1 State:0 no info available¦1 Off¦2 Startup¦3 Ready¦4 On¦5 Charge¦6 Discharge¦7 Batt Low or Full¦8 Batt Full¦9 Batt low¦10 Finished¦11 Island¦12 Waiting¦91 Maintenance¦99 ERROR | Prec1 Spec Signal | Prec1 V:kV | Prec1 I:mA | Prec1 Info:0 Bit0¦1 Bit1¦2 Bit2¦3 Bit3¦4 HS Ein¦5 Freigabe / Abdeckung vorhanden¦6 Temp. FÃ¼hler aktiv¦7 Temp. FÃ¼hler unterbrochen¦8 Bit8¦9 Bit9¦10 Bit10¦11 Bit11¦12 Bit12¦13 Bit13¦14 Bit14¦15 Bit15¦ | Prec2 P:W | Prec2 WTotal:kWh | Prec2 WDay:kWh | Prec2 WMonth:kWh | Prec2 WYear:kWh | Prec2 State:0 no info available¦1 Off¦2 Startup¦3 Ready¦4 On¦5 Charge¦6 Discharge¦7 Batt Low or Full¦8 Batt Full¦9 Batt low¦10 Finished¦11 Island¦12 Waiting¦91 Maintenance¦99 ERROR | Prec2 Spec Signal | Prec2 V:kV | Prec2 I:mA | Prec2 Info:0 Bit0¦1 Bit1¦2 Bit2¦3 Bit3¦4 HS Ein¦5 Freigabe / Abdeckung vorhanden¦6 Temp. FÃ¼hler aktiv¦7 Temp. FÃ¼hler unterbrochen¦8 Bit8¦9 Bit9¦10 Bit10¦11 Bit11¦12 Bit12¦13 Bit13¦14 Bit14¦15 Bit15¦
14.05.2025¦12:41:22.482 | 0 | 0 | 0 | 0 | 0 | 0 | 0 | 0 | 0 | 0 | 0 | 0 | 0 | 0 | 0 | 0 | 0 | 0 | 0 | 0
14.05.2025¦12:41:23.481 | 0 | 0 | 0 | 0 | 0 | 0 | 0 | 0 | 0 | 0 | 0 | 0 | 0 | 0 | 0 | 0 | 0 | 0 | 0 | 0
14.05.2025¦12:41:24.482 | 0 | 0 | 0 | 0 | 0 | 0 | 0 | 0 | 0 | 0 | 0 | 0 | 0 | 0 | 0 | 0 | 0 | 0 | 0 | 0
14.05.2025¦12:41:25.482 | 0 | 0 | 0 | 0 | 0 | 0 | 0 | 0 | 0 | 0 | 0 | 0 | 0 | 0 | 0 | 0 | 0 | 0 | 0 | 0
14.05.2025¦12:41:26.482 | 0 | 0 | 0 | 0 | 0 | 0 | 0 | 0 | 0 | 0 | 0 | 0 | 0 | 0 | 0 | 0 | 0 | 0 | 0 | 0
14.05.2025¦12:41:27.482 | 0 | 0 | 0 | 0 | 0 | 0 | 0 | 0 | 0 | 0 | 0 | 0 | 0 | 0 | 0 | 0 | 0 | 0 | 0 | 0
14.05.2025¦12:41:28.483 | 0 | 0 | 0 | 0 | 0 | 0 | 0 | 0 | 0 | 0 | 0 | 0 | 0 | 0 | 0 | 0 | 0 | 0 | 0 | 0
14.05.2025¦12:41:29.481 | 0 | 0 | 0 | 0 | 0 | 0 | 0 | 0 | 0 | 0 | 0 | 0 | 0 | 0 | 0 | 0 | 0 | 0 | 0 | 0
14.05.2025¦12:41:30.482 | 0 | 0 | 0 | 0 | 0 | 0 | 0 | 0 | 0 | 0 | 0 | 0 | 0 | 0 | 0 | 0 | 0 | 0 | 0 | 0
14.05.2025¦12:41:31.482 | 0 | 0 | 0 | 0 | 0 | 0 | 0 | 0 | 0 | 0 | 0 | 0 | 0 | 0 | 0 | 0 | 0 | 0 | 0 | 0
14.05.2025¦12:41:32.482 | 0 | 0 | 0 | 0 | 0 | 0 | 0 | 0 | 0 | 0 | 0 | 0 | 0 | 0 | 0 | 0 | 0 | 0 | 0 | 0
14.05.2025¦12:41:33.482 | 0 | 0 | 0 | 0 | 0 | 0 | 0 | 0 | 0 | 0 | 0 | 0 | 0 | 0 | 0 | 0 | 0 | 0 | 0 | 0
14.05.2025¦12:41:34.482 | 0 | 0 | 0 | 0 | 0 | 0 | 0 | 0 | 0 | 0 | 0 | 0 | 0 | 0 | 0 | 0 | 0 | 0 | 0 | 0
14.05.2025¦12:41:35.482 | 0 | 0 | 0 | 0 | 0 | 0 | 0 | 0 | 0 | 0 | 0 | 0 | 0 | 0 | 0 | 0 | 0 | 0 | 0 | 0
14.05.2025¦12:41:36.482 | 0 | 0 | 0 | 0 | 0 | 0 | 0 | 0 | 0 | 0 | 0 | 0 | 0 | 0 | 0 | 0 | 0 | 0 | 0 | 0
14.05.2025¦12:41:37.482 | 0 | 0 | 0 | 0 | 0 | 0 | 0 | 0 | 0 | 0 | 0 | 0 | 0 | 0 | 0 | 0 | 0 | 0 | 0 | 0
14.05.2025¦12:41:38.481 | 0 | 0 | 0 | 0 | 0 | 0 | 0 | 0 | 0 | 0 | 0 | 0 | 0 | 0 | 0 | 0 | 0 | 0 | 0 | 0
14.05.2025¦12:41:39.482 | 0 | 0 | 0 | 0 | 0 | 0 | 0 | 0 | 0 | 0 | 0 | 0 | 0 | 0 | 0 | 0 | 0 | 0 | 0 | 0
14.05.2025¦12:41:40.482 | 0 | 0 | 0 | 0 | 0 | 0 | 0 | 0 | 0 | 0 | 0 | 0 | 0 | 0 | 0 | 0 | 0 | 0 | 0 | 0
14.05.2025¦12:41:41.482 | 0 | 0 | 0 | 0 | 0 | 0 | 0 | 0 | 0 | 0 | 0 | 0 | 0 | 0 | 0 | 0 | 0 | 0 | 0 | 0
14.05.2025¦12:41:42.481 | 0 | 0 | 0 | 0 | 0 | 0 | 0 | 0 | 0 | 0 | 0 | 0 | 0 | 0 | 0 | 0 | 0 | 0 | 0 | 0
14.05.2025¦12:41:43.482 | 0 | 0 | 0 | 0 | 0 | 0 | 0 | 0 | 0 | 0 | 0 | 0 | 0 | 0 | 0 | 0 | 0 | 0 | 0 | 0
14.05.2025¦12:41:44.481 | 0 | 0 | 0 | 0 | 0 | 0 | 0 | 0 | 0 | 0 | 0 | 0 | 0 | 0 | 0 | 0 | 0 | 0 | 0 | 0
14.05.2025¦12:41:45.482 | 0 | 0 | 0 | 0 | 0 | 0 | 0 | 0 | 0 | 0 | 0 | 0 | 0 | 0 | 0 | 0 | 0 | 0 | 0 | 0
14.05.2025¦12:41:46.482 | 0 | 0 | 0 | 0 | 0 | 0 | 0 | 0 | 0 | 0 | 0 | 0 | 0 | 0 | 0 | 0 | 0 | 0 | 0 | 0
14.05.2025¦12:41:47.482 | 0 | 0 | 0 | 0 | 0 | 0 | 0 | 0 | 0 | 0 | 0 | 0 | 0 | 0 | 0 | 0 | 0 | 0 | 0 | 0
14.05.2025¦12:41:48.482 | 0 | 0 | 0 | 0 | 0 | 0 | 0 | 0 | 0 | 0 | 0 | 0 | 0 | 0 | 0 | 0 | 0 | 0 | 0 | 0
14.05.2025¦12:41:49.482 | 0 | 0 | 0 | 0 | 0 | 0 | 0 | 0 | 0 | 0 | 0 | 0 | 0 | 0 | 0 | 0 | 0 | 0 | 0 | 0
14.05.2025¦12:41:50.482 | 0 | 0 | 0 | 0 | 0 | 0 | 0 | 0 | 0 | 0 | 0 | 0 | 0 | 0 | 0 | 0 | 0 | 0 | 0 | 0
14.05.2025¦12:41:51.482 | 0 | 0 | 0 | 0 | 0 | 0 | 0 | 0 | 0 | 0 | 0 | 0 | 0 | 0 | 0 | 0 | 0 | 0 | 0 | 0
14.05.2025¦12:41:52.481 | 0 | 0 | 0 | 0 | 0 | 0 | 0 | 0 | 0 | 0 | 0 | 0 | 0 | 0 | 0 | 0 | 0 | 0 | 0 | 0
14.05.2025¦12:41:53.482 | 0 | 0 | 0 | 0 | 0 | 0 | 0 | 0 | 0 | 0 | 0 | 0 | 0 | 0 | 0 | 0 | 0 | 0 | 0 | 0
14.05.2025¦12:41:54.482 | 0 | 0 | 0 | 0 | 0 | 0 | 0 | 0 | 0 | 0 | 0 | 0 | 0 | 0 | 0 | 0 | 0 | 0 | 0 | 0
14.05.2025¦12:41:55.482 | 0 | 0 | 0 | 0 | 0 | 0 | 0 | 0 | 0 | 0 | 0 | 0 | 0 | 0 | 0 | 0 | 0 | 0 | 0 | 0
14.05.2025¦12:41:56.482 | 0 | 0 | 0 | 0 | 0 | 0 | 0 | 0 | 0 | 0 | 0 | 0 | 0 | 0 | 0 | 0 | 0 | 0 | 0 | 0
14.05.2025¦12:41:57.482 | 0 | 0 | 0 | 0 | 0 | 0 | 0 | 0 | 0 | 0 | 0 | 0 | 0 | 0 | 0 | 0 | 0 | 0 | 0 | 0
14.05.2025¦12:41:58.481 | 0 | 0 | 0 | 0 | 0 | 0 | 0 | 0 | 0 | 0 | 0 | 0 | 0 | 0 | 0 | 0 | 0 | 0 | 0 | 0
14.05.2025¦12:41:59.482 | 0 | 0 | 0 | 0 | 0 | 0 | 0 | 0 | 0 | 0 | 0 | 0 | 0 | 0 | 0 | 0 | 0 | 0 | 0 | 0
14.05.2025¦12:42:00.482 | 0 | 0 | 0 | 0 | 0 | 0 | 0 | 0 | 0 | 0 | 0 | 0 | 0 | 0 | 0 | 0 | 0 | 0 | 0 | 0
14.05.2025¦12:42:01.482 | 0 | 0 | 0 | 0 | 0 | 0 | 0 | 0 | 0 | 0 | 0 | 0 | 0 | 0 | 0 | 0 | 0 | 0 | 0 | 0
14.05.2025¦12:42:02.482 | 0 | 0 | 0 | 0 | 0 | 0 | 0 | 0 | 0 | 0 | 0 | 0 | 0 | 0 | 0 | 0 | 0 | 0 | 0 | 0
14.05.2025¦12:42:03.483 | 0 | 0 | 0 | 0 | 0 | 0 | 0 | 0 | 0 | 0 | 0 | 0 | 0 | 0 | 0 | 0 | 0 | 0 | 0 | 0
14.05.2025¦12:42:04.482 | 0 | 0 | 0 | 0 | 0 | 0 | 0 | 0 | 0 | 0 | 0 | 0 | 0 | 0 | 0 | 0 | 0 | 0 | 0 | 0
14.05.2025¦12:42:05.481 | 0 | 0 | 0 | 0 | 0 | 0 | 0 | 0 | 0 | 0 | 0 | 0 | 0 | 0 | 0 | 0 | 0 | 0 | 0 | 0
14.05.2025¦12:42:06.482 | 0 | 0 | 0 | 0 | 0 | 0 | 0 | 0 | 0 | 0 | 0 | 0 | 0 | 0 | 0 | 0 | 0 | 0 | 0 | 0
14.05.2025¦12:42:07.482 | 0 | 0 | 0 | 0 | 0 | 0 | 0 | 0 | 0 | 0 | 0 | 0 | 0 | 0 | 0 | 0 | 0 | 0 | 0 | 0
14.05.2025¦12:42:08.482 | 0 | 0 | 0 | 0 | 0 | 0 | 0 | 0 | 0 | 0 | 0 | 0 | 0 | 0 | 0 | 0 | 0 | 0 | 0 | 0
14.05.2025¦12:42:09.482 | 0 | 0 | 0 | 0 | 0 | 0 | 0 | 0 | 0 | 0 | 0 | 0 | 0 | 0 | 0 | 0 | 0 | 0 | 0 | 0
14.05.2025¦12:42:10.481 | 0 | 0 | 0 | 0 | 0 | 0 | 0 | 0 | 0 | 0 | 0 | 0 | 0 | 0 | 0 | 0 | 0 | 0 | 0 | 0
14.05.2025¦12:42:11.481 | 0 | 0 | 0 | 0 | 0 | 0 | 0 | 0 | 0 | 0 | 0 | 0 | 0 | 0 | 0 | 0 | 0 | 0 | 0 | 0
14.05.2025¦12:42:12.481 | 0 | 0 | 0 | 0 | 0 | 0 | 0 | 0 | 0 | 0 | 0 | 0 | 0 | 0 | 0 | 0 | 0 | 0 | 0 | 0
14.05.2025¦12:42:13.482 | 0 | 0 | 0 | 0 | 0 | 0 | 0 | 0 | 0 | 0 | 0 | 0 | 0 | 0 | 0 | 0 | 0 | 0 | 0 | 0
14.05.2025¦12:42:14.482 | 0 | 0 | 0 | 0 | 0 | 0 | 0 | 0 | 0 | 0 | 0 | 0 | 0 | 0 | 0 | 0 | 0 | 0 | 0 | 0
14.05.2025¦12:42:15.482 | 0 | 0 | 0 | 0 | 0 | 0 | 0 | 0 | 0 | 0 | 0 | 0 | 0 | 0 | 0 | 0 | 0 | 0 | 0 | 0
14.05.2025¦12:42:16.482 | 0 | 0 | 0 | 0 | 0 | 0 | 0 | 0 | 0 | 0 | 0 | 0 | 0 | 0 | 0 | 0 | 0 | 0 | 0 | 0
| OekoSolve | OekoSolve | OekoSolve | OekoSolve | OekoSolve | OekoSolve | OekoSolve | OekoSolve | OekoSolve | OekoSolve | OekoSolve | OekoSolve | OekoSolve | OekoSolve | OekoSolve | OekoSolve | OekoSolve | OekoSolve | OekoSolve | OekoSolve
| EnMeter_Prec1 | EnMeter_Prec1 | EnMeter_Prec1 | EnMeter_Prec1 | EnMeter_Prec1 | EnMeter_Prec1 | EnMeter_Prec1 | EnMeter_Prec1 | EnMeter_Prec1 | EnMeter_Prec1 | EnMeter_Prec2 | EnMeter_Prec2 | EnMeter_Prec2 | EnMeter_Prec2 | EnMeter_Prec2 | EnMeter_Prec2 | EnMeter_Prec2 | EnMeter_Prec2 | EnMeter_Prec2 | EnMeter_Prec2
| Prec1 P:W | Prec1 WTotal:kWh | Prec1 WDay:kWh | Prec1 WMonth:kWh | Prec1 WYear:kWh | Prec1 State:0 no info available¦1 Off¦2 Startup¦3 Ready¦4 On¦5 Charge¦6 Discharge¦7 Batt Low or Full¦8 Batt Full¦9 Batt low¦10 Finished¦11 Island¦12 Waiting¦91 Maintenance¦99 ERROR | Prec1 Spec Signal | Prec1 V:kV | Prec1 I:mA | Prec1 Info:0 Bit0¦1 Bit1¦2 Bit2¦3 Bit3¦4 HS Ein¦5 Freigabe / Abdeckung vorhanden¦6 Temp. FÃ¼hler aktiv¦7 Temp. FÃ¼hler unterbrochen¦8 Bit8¦9 Bit9¦10 Bit10¦11 Bit11¦12 Bit12¦13 Bit13¦14 Bit14¦15 Bit15¦ | Prec2 P:W | Prec2 WTotal:kWh | Prec2 WDay:kWh | Prec2 WMonth:kWh | Prec2 WYear:kWh | Prec2 State:0 no info available¦1 Off¦2 Startup¦3 Ready¦4 On¦5 Charge¦6 Discharge¦7 Batt Low or Full¦8 Batt Full¦9 Batt low¦10 Finished¦11 Island¦12 Waiting¦91 Maintenance¦99 ERROR | Prec2 Spec Signal | Prec2 V:kV | Prec2 I:mA | Prec2 Info:0 Bit0¦1 Bit1¦2 Bit2¦3 Bit3¦4 HS Ein¦5 Freigabe / Abdeckung vorhanden¦6 Temp. FÃ¼hler aktiv¦7 Temp. FÃ¼hler unterbrochen¦8 Bit8¦9 Bit9¦10 Bit10¦11 Bit11¦12 Bit12¦13 Bit13¦14 Bit14¦15 Bit15¦
14.05.2025¦12:42:22.482 | 0 | 0 | 0 | 0 | 0 | 0 | 0 | 0 | 0 | 0 | 0 | 0 | 0 | 0 | 0 | 0 | 0 | 0 | 0 | 0
14.05.2025¦12:42:23.481 | 0 | 0 | 0 | 0 | 0 | 0 | 0 | 0 | 0 | 0 | 0 | 0 | 0 | 0 | 0 | 0 | 0 | 0 | 0 | 0
14.05.2025¦12:42:24.484 | 0 | 0 | 0 | 0 | 0 | 0 | 0 | 0 | 0 | 0 | 0 | 0 | 0 | 0 | 0 | 0 | 0 | 0 | 0 | 0
14.05.2025¦12:42:25.482 | 0 | 0 | 0 | 0 | 0 | 0 | 0 | 0 | 0 | 0 | 0 | 0 | 0 | 0 | 0 | 0 | 0 | 0 | 0 | 0
14.05.2025¦12:42:26.481 | 0 | 0 | 0 | 0 | 0 | 0 | 0 | 0 | 0 | 0 | 0 | 0 | 0 | 0 | 0 | 0 | 0 | 0 | 0 | 0
14.05.2025¦12:42:27.481 | 0 | 0 | 0 | 0 | 0 | 0 | 0 | 0 | 0 | 0 | 0 | 0 | 0 | 0 | 0 | 0 | 0 | 0 | 0 | 0
14.05.2025¦12:42:28.481 | 0 | 0 | 0 | 0 | 0 | 0 | 0 | 0 | 0 | 0 | 0 | 0 | 0 | 0 | 0 | 0 | 0 | 0 | 0 | 0
14.05.2025¦12:42:29.481 | 0 | 0 | 0 | 0 | 0 | 0 | 0 | 0 | 0 | 0 | 0 | 0 | 0 | 0 | 0 | 0 | 0 | 0 | 0 | 0
14.05.2025¦12:42:30.481 | 0 | 0 | 0 | 0 | 0 | 0 | 0 | 0 | 0 | 0 | 0 | 0 | 0 | 0 | 0 | 0 | 0 | 0 | 0 | 0
14.05.2025¦12:42:31.483 | 0 | 0 | 0 | 0 | 0 | 0 | 0 | 0 | 0 | 0 | 0 | 0 | 0 | 0 | 0 | 0 | 0 | 0 | 0 | 0
14.05.2025¦12:42:32.482 | 0 | 0 | 0 | 0 | 0 | 0 | 0 | 0 | 0 | 0 | 0 | 0 | 0 | 0 | 0 | 0 | 0 | 0 | 0 | 0
14.05.2025¦12:42:33.482 | 0 | 0 | 0 | 0 | 0 | 0 | 0 | 0 | 0 | 0 | 0 | 0 | 0 | 0 | 0 | 0 | 0 | 0 | 0 | 0
14.05.2025¦12:42:34.482 | 0 | 0 | 0 | 0 | 0 | 0 | 0 | 0 | 0 | 0 | 0 | 0 | 0 | 0 | 0 | 0 | 0 | 0 | 0 | 0
14.05.2025¦12:42:35.482 | 0 | 0 | 0 | 0 | 0 | 0 | 0 | 0 | 0 | 0 | 0 | 0 | 0 | 0 | 0 | 0 | 0 | 0 | 0 | 0
14.05.2025¦12:42:36.482 | 0 | 0 | 0 | 0 | 0 | 0 | 0 | 0 | 0 | 0 | 0 | 0 | 0 | 0 | 0 | 0 | 0 | 0 | 0 | 0
14.05.2025¦12:42:37.482 | 0 | 0 | 0 | 0 | 0 | 0 | 0 | 0 | 0 | 0 | 0 | 0 | 0 | 0 | 0 | 0 | 0 | 0 | 0 | 0
14.05.2025¦12:42:38.482 | 0 | 0 | 0 | 0 | 0 | 0 | 0 | 0 | 0 | 0 | 0 | 0 | 0 | 0 | 0 | 0 | 0 | 0 | 0 | 0
14.05.2025¦12:42:39.482 | 0 | 0 | 0 | 0 | 0 | 0 | 0 | 0 | 0 | 0 | 0 | 0 | 0 | 0 | 0 | 0 | 0 | 0 | 0 | 0
14.05.2025¦12:42:40.482 | 0 | 0 | 0 | 0 | 0 | 0 | 0 | 0 | 0 | 0 | 0 | 0 | 0 | 0 | 0 | 0 | 0 | 0 | 0 | 0
14.05.2025¦12:42:41.482 | 0 | 0 | 0 | 0 | 0 | 0 | 0 | 0 | 0 | 0 | 0 | 0 | 0 | 0 | 0 | 0 | 0 | 0 | 0 | 0
14.05.2025¦12:42:42.481 | 0 | 0 | 0 | 0 | 0 | 0 | 0 | 0 | 0 | 0 | 0 | 0 | 0 | 0 | 0 | 0 | 0 | 0 | 0 | 0
14.05.2025¦12:42:43.482 | 0 | 0 | 0 | 0 | 0 | 0 | 0 | 0 | 0 | 0 | 0 | 0 | 0 | 0 | 0 | 0 | 0 | 0 | 0 | 0
14.05.2025¦12:42:44.481 | 0 | 0 | 0 | 0 | 0 | 0 | 0 | 0 | 0 | 0 | 0 | 0 | 0 | 0 | 0 | 0 | 0 | 0 | 0 | 0
14.05.2025¦12:42:45.484 | 0 | 0 | 0 | 0 | 0 | 0 | 0 | 0 | 0 | 0 | 0 | 0 | 0 | 0 | 0 | 0 | 0 | 0 | 0 | 0
14.05.2025¦12:42:46.481 | 0 | 0 | 0 | 0 | 0 | 0 | 0 | 0 | 0 | 0 | 0 | 0 | 0 | 0 | 0 | 0 | 0 | 0 | 0 | 0
| OekoSolve | OekoSolve | OekoSolve | OekoSolve | OekoSolve | OekoSolve | OekoSolve | OekoSolve | OekoSolve | OekoSolve | OekoSolve | OekoSolve | OekoSolve | OekoSolve | OekoSolve | OekoSolve | OekoSolve | OekoSolve | OekoSolve | OekoSolve
| EnMeter_Prec1 | EnMeter_Prec1 | EnMeter_Prec1 | EnMeter_Prec1 | EnMeter_Prec1 | EnMeter_Prec1 | EnMeter_Prec1 | EnMeter_Prec1 | EnMeter_Prec1 | EnMeter_Prec1 | EnMeter_Prec2 | EnMeter_Prec2 | EnMeter_Prec2 | EnMeter_Prec2 | EnMeter_Prec2 | EnMeter_Prec2 | EnMeter_Prec2 | EnMeter_Prec2 | EnMeter_Prec2 | EnMeter_Prec2
| Prec1 P:W | Prec1 WTotal:kWh | Prec1 WDay:kWh | Prec1 WMonth:kWh | Prec1 WYear:kWh | Prec1 State:0 no info available¦1 Off¦2 Startup¦3 Ready¦4 On¦5 Charge¦6 Discharge¦7 Batt Low or Full¦8 Batt Full¦9 Batt low¦10 Finished¦11 Island¦12 Waiting¦91 Maintenance¦99 ERROR | Prec1 Spec Signal | Prec1 V:kV | Prec1 I:mA | Prec1 Info:0 Bit0¦1 Bit1¦2 Bit2¦3 Bit3¦4 HS Ein¦5 Freigabe / Abdeckung vorhanden¦6 Temp. FÃ¼hler aktiv¦7 Temp. FÃ¼hler unterbrochen¦8 Bit8¦9 Bit9¦10 Bit10¦11 Bit11¦12 Bit12¦13 Bit13¦14 Bit14¦15 Bit15¦ | Prec2 P:W | Prec2 WTotal:kWh | Prec2 WDay:kWh | Prec2 WMonth:kWh | Prec2 WYear:kWh | Prec2 State:0 no info available¦1 Off¦2 Startup¦3 Ready¦4 On¦5 Charge¦6 Discharge¦7 Batt Low or Full¦8 Batt Full¦9 Batt low¦10 Finished¦11 Island¦12 Waiting¦91 Maintenance¦99 ERROR | Prec2 Spec Signal | Prec2 V:kV | Prec2 I:mA | Prec2 Info:0 Bit0¦1 Bit1¦2 Bit2¦3 Bit3¦4 HS Ein¦5 Freigabe / Abdeckung vorhanden¦6 Temp. FÃ¼hler aktiv¦7 Temp. FÃ¼hler unterbrochen¦8 Bit8¦9 Bit9¦10 Bit10¦11 Bit11¦12 Bit12¦13 Bit13¦14 Bit14¦15 Bit15¦
| OekoSolve | OekoSolve | OekoSolve | OekoSolve | OekoSolve | OekoSolve | OekoSolve | OekoSolve | OekoSolve | OekoSolve | OekoSolve | OekoSolve | OekoSolve | OekoSolve | OekoSolve | OekoSolve | OekoSolve | OekoSolve | OekoSolve | OekoSolve
| EnMeter_Prec1 | EnMeter_Prec1 | EnMeter_Prec1 | EnMeter_Prec1 | EnMeter_Prec1 | EnMeter_Prec1 | EnMeter_Prec1 | EnMeter_Prec1 | EnMeter_Prec1 | EnMeter_Prec1 | EnMeter_Prec2 | EnMeter_Prec2 | EnMeter_Prec2 | EnMeter_Prec2 | EnMeter_Prec2 | EnMeter_Prec2 | EnMeter_Prec2 | EnMeter_Prec2 | EnMeter_Prec2 | EnMeter_Prec2
| Prec1 P:W | Prec1 WTotal:kWh | Prec1 WDay:kWh | Prec1 WMonth:kWh | Prec1 WYear:kWh | Prec1 State:0 no info available¦1 Off¦2 Startup¦3 Ready¦4 On¦5 Charge¦6 Discharge¦7 Batt Low or Full¦8 Batt Full¦9 Batt low¦10 Finished¦11 Island¦12 Waiting¦91 Maintenance¦99 ERROR | Prec1 Spec Signal | Prec1 V:kV | Prec1 I:mA | Prec1 Info:0 Bit0¦1 Bit1¦2 Bit2¦3 Bit3¦4 HS Ein¦5 Freigabe / Abdeckung vorhanden¦6 Temp. FÃ¼hler aktiv¦7 Temp. FÃ¼hler unterbrochen¦8 Bit8¦9 Bit9¦10 Bit10¦11 Bit11¦12 Bit12¦13 Bit13¦14 Bit14¦15 Bit15¦ | Prec2 P:W | Prec2 WTotal:kWh | Prec2 WDay:kWh | Prec2 WMonth:kWh | Prec2 WYear:kWh | Prec2 State:0 no info available¦1 Off¦2 Startup¦3 Ready¦4 On¦5 Charge¦6 Discharge¦7 Batt Low or Full¦8 Batt Full¦9 Batt low¦10 Finished¦11 Island¦12 Waiting¦91 Maintenance¦99 ERROR | Prec2 Spec Signal | Prec2 V:kV | Prec2 I:mA | Prec2 Info:0 Bit0¦1 Bit1¦2 Bit2¦3 Bit3¦4 HS Ein¦5 Freigabe / Abdeckung vorhanden¦6 Temp. FÃ¼hler aktiv¦7 Temp. FÃ¼hler unterbrochen¦8 Bit8¦9 Bit9¦10 Bit10¦11 Bit11¦12 Bit12¦13 Bit13¦14 Bit14¦15 Bit15¦
14.05.2025¦12:43:42.482 | 0 | 0 | 0 | 0 | 0 | 0 | 0 | 0 | 0 | 0 | 0 | 0 | 0 | 0 | 0 | 0 | 0 | 0 | 0 | 0
14.05.2025¦12:43:43.482 | 0 | 0 | 0 | 0 | 0 | 0 | 0 | 0 | 0 | 0 | 0 | 0 | 0 | 0 | 0 | 0 | 0 | 0 | 0 | 0
14.05.2025¦12:43:44.482 | 0 | 0 | 0 | 0 | 0 | 0 | 0 | 0 | 0 | 0 | 0 | 0 | 0 | 0 | 0 | 0 | 0 | 0 | 0 | 0
14.05.2025¦12:43:45.481 | 0 | 0 | 0 | 0 | 0 | 0 | 0 | 0 | 0 | 0 | 0 | 0 | 0 | 0 | 0 | 0 | 0 | 0 | 0 | 0
14.05.2025¦12:43:46.482 | 0 | 0 | 0 | 0 | 0 | 0 | 0 | 0 | 0 | 0 | 0 | 0 | 0 | 0 | 0 | 0 | 0 | 0 | 0 | 0
| OekoSolve | OekoSolve | OekoSolve | OekoSolve | OekoSolve | OekoSolve | OekoSolve | OekoSolve | OekoSolve | OekoSolve | OekoSolve | OekoSolve | OekoSolve | OekoSolve | OekoSolve | OekoSolve | OekoSolve | OekoSolve | OekoSolve | OekoSolve
| EnMeter_Prec1 | EnMeter_Prec1 | EnMeter_Prec1 | EnMeter_Prec1 | EnMeter_Prec1 | EnMeter_Prec1 | EnMeter_Prec1 | EnMeter_Prec1 | EnMeter_Prec1 | EnMeter_Prec1 | EnMeter_Prec2 | EnMeter_Prec2 | EnMeter_Prec2 | EnMeter_Prec2 | EnMeter_Prec2 | EnMeter_Prec2 | EnMeter_Prec2 | EnMeter_Prec2 | EnMeter_Prec2 | EnMeter_Prec2
| Prec1 P:W | Prec1 WTotal:kWh | Prec1 WDay:kWh | Prec1 WMonth:kWh | Prec1 WYear:kWh | Prec1 State:0 no info available¦1 Off¦2 Startup¦3 Ready¦4 On¦5 Charge¦6 Discharge¦7 Batt Low or Full¦8 Batt Full¦9 Batt low¦10 Finished¦11 Island¦12 Waiting¦91 Maintenance¦99 ERROR | Prec1 Spec Signal | Prec1 V:kV | Prec1 I:mA | Prec1 Info:0 Bit0¦1 Bit1¦2 Bit2¦3 Bit3¦4 HS Ein¦5 Freigabe / Abdeckung vorhanden¦6 Temp. FÃ¼hler aktiv¦7 Temp. FÃ¼hler unterbrochen¦8 Bit8¦9 Bit9¦10 Bit10¦11 Bit11¦12 Bit12¦13 Bit13¦14 Bit14¦15 Bit15¦ | Prec2 P:W | Prec2 WTotal:kWh | Prec2 WDay:kWh | Prec2 WMonth:kWh | Prec2 WYear:kWh | Prec2 State:0 no info available¦1 Off¦2 Startup¦3 Ready¦4 On¦5 Charge¦6 Discharge¦7 Batt Low or Full¦8 Batt Full¦9 Batt low¦10 Finished¦11 Island¦12 Waiting¦91 Maintenance¦99 ERROR | Prec2 Spec Signal | Prec2 V:kV | Prec2 I:mA | Prec2 Info:0 Bit0¦1 Bit1¦2 Bit2¦3 Bit3¦4 HS Ein¦5 Freigabe / Abdeckung vorhanden¦6 Temp. FÃ¼hler aktiv¦7 Temp. FÃ¼hler unterbrochen¦8 Bit8¦9 Bit9¦10 Bit10¦11 Bit11¦12 Bit12¦13 Bit13¦14 Bit14¦15 Bit15¦
14.05.2025¦12:43:42.482 | 0 | 0 | 0 | 0 | 0 | 0 | 0 | 0 | 0 | 0 | 0 | 0 | 0 | 0 | 0 | 0 | 0 | 0 | 0 | 0
14.05.2025¦12:43:43.482 | 0 | 0 | 0 | 0 | 0 | 0 | 0 | 0 | 0 | 0 | 0 | 0 | 0 | 0 | 0 | 0 | 0 | 0 | 0 | 0
14.05.2025¦12:43:44.482 | 0 | 0 | 0 | 0 | 0 | 0 | 0 | 0 | 0 | 0 | 0 | 0 | 0 | 0 | 0 | 0 | 0 | 0 | 0 | 0
14.05.2025¦12:43:45.481 | 0 | 0 | 0 | 0 | 0 | 0 | 0 | 0 | 0 | 0 | 0 | 0 | 0 | 0 | 0 | 0 | 0 | 0 | 0 | 0
14.05.2025¦12:43:46.482 | 0 | 0 | 0 | 0 | 0 | 0 | 0 | 0 | 0 | 0 | 0 | 0 | 0 | 0 | 0 | 0 | 0 | 0 | 0 | 0
14.05.2025¦12:43:47.481 | 0 | 0 | 0 | 0 | 0 | 0 | 0 | 0 | 0 | 0 | 0 | 0 | 0 | 0 | 0 | 0 | 0 | 0 | 0 | 0
14.05.2025¦12:43:48.482 | 0 | 0 | 0 | 0 | 0 | 0 | 0 | 0 | 0 | 0 | 0 | 0 | 0 | 0 | 0 | 0 | 0 | 0 | 0 | 0
14.05.2025¦12:43:49.482 | 0 | 0 | 0 | 0 | 0 | 0 | 0 | 0 | 0 | 0 | 0 | 0 | 0 | 0 | 0 | 0 | 0 | 0 | 0 | 0
14.05.2025¦12:43:50.481 | 0 | 0 | 0 | 0 | 0 | 0 | 0 | 0 | 0 | 0 | 0 | 0 | 0 | 0 | 0 | 0 | 0 | 0 | 0 | 0
14.05.2025¦12:43:51.482 | 0 | 0 | 0 | 0 | 0 | 0 | 0 | 0 | 0 | 0 | 0 | 0 | 0 | 0 | 0 | 0 | 0 | 0 | 0 | 0
14.05.2025¦12:43:52.482 | 0 | 0 | 0 | 0 | 0 | 0 | 0 | 0 | 0 | 0 | 0 | 0 | 0 | 0 | 0 | 0 | 0 | 0 | 0 | 0
14.05.2025¦12:43:53.482 | 0 | 0 | 0 | 0 | 0 | 0 | 0 | 0 | 0 | 0 | 0 | 0 | 0 | 0 | 0 | 0 | 0 | 0 | 0 | 0
14.05.2025¦12:43:54.481 | 0 | 0 | 0 | 0 | 0 | 0 | 0 | 0 | 0 | 0 | 0 | 0 | 0 | 0 | 0 | 0 | 0 | 0 | 0 | 0
14.05.2025¦12:43:55.483 | 0 | 0 | 0 | 0 | 0 | 0 | 0 | 0 | 0 | 0 | 0 | 0 | 0 | 0 | 0 | 0 | 0 | 0 | 0 | 0
14.05.2025¦12:43:56.482 | 0 | 0 | 0 | 0 | 0 | 0 | 0 | 0 | 0 | 0 | 0 | 0 | 0 | 0 | 0 | 0 | 0 | 0 | 0 | 0
14.05.2025¦12:43:57.481 | 0 | 0 | 0 | 0 | 0 | 0 | 0 | 0 | 0 | 0 | 0 | 0 | 0 | 0 | 0 | 0 | 0 | 0 | 0 | 0
14.05.2025¦12:43:58.482 | 0 | 0 | 0 | 0 | 0 | 0 | 0 | 0 | 0 | 0 | 0 | 0 | 0 | 0 | 0 | 0 | 0 | 0 | 0 | 0
14.05.2025¦12:43:59.481 | 0 | 0 | 0 | 0 | 0 | 0 | 0 | 0 | 0 | 0 | 0 | 0 | 0 | 0 | 0 | 0 | 0 | 0 | 0 | 0
14.05.2025¦12:44:00.481 | 0 | 0 | 0 | 0 | 0 | 0 | 0 | 0 | 0 | 0 | 0 | 0 | 0 | 0 | 0 | 0 | 0 | 0 | 0 | 0
14.05.2025¦12:44:01.482 | 0 | 0 | 0 | 0 | 0 | 0 | 0 | 0 | 0 | 0 | 0 | 0 | 0 | 0 | 0 | 0 | 0 | 0 | 0 | 0
14.05.2025¦12:44:02.483 | 0 | 0 | 0 | 0 | 0 | 0 | 0 | 0 | 0 | 0 | 0 | 0 | 0 | 0 | 0 | 0 | 0 | 0 | 0 | 0
14.05.2025¦12:44:03.482 | 0 | 0 | 0 | 0 | 0 | 0 | 0 | 0 | 0 | 0 | 0 | 0 | 0 | 0 | 0 | 0 | 0 | 0 | 0 | 0
14.05.2025¦12:44:04.482 | 0 | 0 | 0 | 0 | 0 | 0 | 0 | 0 | 0 | 0 | 0 | 0 | 0 | 0 | 0 | 0 | 0 | 0 | 0 | 0
14.05.2025¦12:44:05.482 | 0 | 0 | 0 | 0 | 0 | 0 | 0 | 0 | 0 | 0 | 0 | 0 | 0 | 0 | 0 | 0 | 0 | 0 | 0 | 0
14.05.2025¦12:44:06.482 | 0 | 0 | 0 | 0 | 0 | 0 | 0 | 0 | 0 | 0 | 0 | 0 | 0 | 0 | 0 | 0 | 0 | 0 | 0 | 0
14.05.2025¦12:44:07.482 | 0 | 0 | 0 | 0 | 0 | 0 | 0 | 0 | 0 | 0 | 0 | 0 | 0 | 0 | 0 | 0 | 0 | 0 | 0 | 0
14.05.2025¦12:44:08.481 | 0 | 0 | 0 | 0 | 0 | 0 | 0 | 0 | 0 | 0 | 0 | 0 | 0 | 0 | 0 | 0 | 0 | 0 | 0 | 0
14.05.2025¦12:44:09.483 | 0 | 0 | 0 | 0 | 0 | 0 | 0 | 0 | 0 | 0 | 0 | 0 | 0 | 0 | 0 | 0 | 0 | 0 | 0 | 0
14.05.2025¦12:44:10.482 | 0 | 0 | 0 | 0 | 0 | 0 | 0 | 0 | 0 | 0 | 0 | 0 | 0 | 0 | 0 | 0 | 0 | 0 | 0 | 0
14.05.2025¦12:44:11.482 | 0 | 0 | 0 | 0 | 0 | 0 | 0 | 0 | 0 | 0 | 0 | 0 | 0 | 0 | 0 | 0 | 0 | 0 | 0 | 0
14.05.2025¦12:44:12.482 | 0 | 0 | 0 | 0 | 0 | 0 | 0 | 0 | 0 | 0 | 0 | 0 | 0 | 0 | 0 | 0 | 0 | 0 | 0 | 0
14.05.2025¦12:44:13.481 | 0 | 0 | 0 | 0 | 0 | 0 | 0 | 0 | 0 | 0 | 0 | 0 | 0 | 0 | 0 | 0 | 0 | 0 | 0 | 0
14.05.2025¦12:44:14.482 | 0 | 0 | 0 | 0 | 0 | 0 | 0 | 0 | 0 | 0 | 0 | 0 | 0 | 0 | 0 | 0 | 0 | 0 | 0 | 0
14.05.2025¦12:44:15.482 | 0 | 0 | 0 | 0 | 0 | 0 | 0 | 0 | 0 | 0 | 0 | 0 | 0 | 0 | 0 | 0 | 0 | 0 | 0 | 0
14.05.2025¦12:44:16.483 | 0 | 0 | 0 | 0 | 0 | 0 | 0 | 0 | 0 | 0 | 0 | 0 | 0 | 0 | 0 | 0 | 0 | 0 | 0 | 0
| OekoSolve | OekoSolve | OekoSolve | OekoSolve | OekoSolve | OekoSolve | OekoSolve | OekoSolve | OekoSolve | OekoSolve | OekoSolve | OekoSolve | OekoSolve | OekoSolve | OekoSolve | OekoSolve | OekoSolve | OekoSolve | OekoSolve | OekoSolve
| EnMeter_Prec1 | EnMeter_Prec1 | EnMeter_Prec1 | EnMeter_Prec1 | EnMeter_Prec1 | EnMeter_Prec1 | EnMeter_Prec1 | EnMeter_Prec1 | EnMeter_Prec1 | EnMeter_Prec1 | EnMeter_Prec2 | EnMeter_Prec2 | EnMeter_Prec2 | EnMeter_Prec2 | EnMeter_Prec2 | EnMeter_Prec2 | EnMeter_Prec2 | EnMeter_Prec2 | EnMeter_Prec2 | EnMeter_Prec2
| Prec1 P:W | Prec1 WTotal:kWh | Prec1 WDay:kWh | Prec1 WMonth:kWh | Prec1 WYear:kWh | Prec1 State:0 no info available¦1 Off¦2 Startup¦3 Ready¦4 On¦5 Charge¦6 Discharge¦7 Batt Low or Full¦8 Batt Full¦9 Batt low¦10 Finished¦11 Island¦12 Waiting¦91 Maintenance¦99 ERROR | Prec1 Spec Signal | Prec1 V:kV | Prec1 I:mA | Prec1 Info:0 Bit0¦1 Bit1¦2 Bit2¦3 Bit3¦4 HS Ein¦5 Freigabe / Abdeckung vorhanden¦6 Temp. FÃ¼hler aktiv¦7 Temp. FÃ¼hler unterbrochen¦8 Bit8¦9 Bit9¦10 Bit10¦11 Bit11¦12 Bit12¦13 Bit13¦14 Bit14¦15 Bit15¦ | Prec2 P:W | Prec2 WTotal:kWh | Prec2 WDay:kWh | Prec2 WMonth:kWh | Prec2 WYear:kWh | Prec2 State:0 no info available¦1 Off¦2 Startup¦3 Ready¦4 On¦5 Charge¦6 Discharge¦7 Batt Low or Full¦8 Batt Full¦9 Batt low¦10 Finished¦11 Island¦12 Waiting¦91 Maintenance¦99 ERROR | Prec2 Spec Signal | Prec2 V:kV | Prec2 I:mA | Prec2 Info:0 Bit0¦1 Bit1¦2 Bit2¦3 Bit3¦4 HS Ein¦5 Freigabe / Abdeckung vorhanden¦6 Temp. FÃ¼hler aktiv¦7 Temp. FÃ¼hler unterbrochen¦8 Bit8¦9 Bit9¦10 Bit10¦11 Bit11¦12 Bit12¦13 Bit13¦14 Bit14¦15 Bit15¦
14.05.2025¦12:43:47.481 | 0 | 0 | 0 | 0 | 0 | 0 | 0 | 0 | 0 | 0 | 0 | 0 | 0 | 0 | 0 | 0 | 0 | 0 | 0 | 0
14.05.2025¦12:43:48.482 | 0 | 0 | 0 | 0 | 0 | 0 | 0 | 0 | 0 | 0 | 0 | 0 | 0 | 0 | 0 | 0 | 0 | 0 | 0 | 0
14.05.2025¦12:43:49.482 | 0 | 0 | 0 | 0 | 0 | 0 | 0 | 0 | 0 | 0 | 0 | 0 | 0 | 0 | 0 | 0 | 0 | 0 | 0 | 0
14.05.2025¦12:43:50.481 | 0 | 0 | 0 | 0 | 0 | 0 | 0 | 0 | 0 | 0 | 0 | 0 | 0 | 0 | 0 | 0 | 0 | 0 | 0 | 0
14.05.2025¦12:43:51.482 | 0 | 0 | 0 | 0 | 0 | 0 | 0 | 0 | 0 | 0 | 0 | 0 | 0 | 0 | 0 | 0 | 0 | 0 | 0 | 0
14.05.2025¦12:43:52.482 | 0 | 0 | 0 | 0 | 0 | 0 | 0 | 0 | 0 | 0 | 0 | 0 | 0 | 0 | 0 | 0 | 0 | 0 | 0 | 0
14.05.2025¦12:43:53.482 | 0 | 0 | 0 | 0 | 0 | 0 | 0 | 0 | 0 | 0 | 0 | 0 | 0 | 0 | 0 | 0 | 0 | 0 | 0 | 0
14.05.2025¦12:43:54.481 | 0 | 0 | 0 | 0 | 0 | 0 | 0 | 0 | 0 | 0 | 0 | 0 | 0 | 0 | 0 | 0 | 0 | 0 | 0 | 0
14.05.2025¦12:43:55.483 | 0 | 0 | 0 | 0 | 0 | 0 | 0 | 0 | 0 | 0 | 0 | 0 | 0 | 0 | 0 | 0 | 0 | 0 | 0 | 0
14.05.2025¦12:43:56.482 | 0 | 0 | 0 | 0 | 0 | 0 | 0 | 0 | 0 | 0 | 0 | 0 | 0 | 0 | 0 | 0 | 0 | 0 | 0 | 0
14.05.2025¦12:43:57.481 | 0 | 0 | 0 | 0 | 0 | 0 | 0 | 0 | 0 | 0 | 0 | 0 | 0 | 0 | 0 | 0 | 0 | 0 | 0 | 0
14.05.2025¦12:43:58.482 | 0 | 0 | 0 | 0 | 0 | 0 | 0 | 0 | 0 | 0 | 0 | 0 | 0 | 0 | 0 | 0 | 0 | 0 | 0 | 0
14.05.2025¦12:43:59.481 | 0 | 0 | 0 | 0 | 0 | 0 | 0 | 0 | 0 | 0 | 0 | 0 | 0 | 0 | 0 | 0 | 0 | 0 | 0 | 0
14.05.2025¦12:44:00.481 | 0 | 0 | 0 | 0 | 0 | 0 | 0 | 0 | 0 | 0 | 0 | 0 | 0 | 0 | 0 | 0 | 0 | 0 | 0 | 0
14.05.2025¦12:44:01.482 | 0 | 0 | 0 | 0 | 0 | 0 | 0 | 0 | 0 | 0 | 0 | 0 | 0 | 0 | 0 | 0 | 0 | 0 | 0 | 0
14.05.2025¦12:44:02.483 | 0 | 0 | 0 | 0 | 0 | 0 | 0 | 0 | 0 | 0 | 0 | 0 | 0 | 0 | 0 | 0 | 0 | 0 | 0 | 0
14.05.2025¦12:44:03.482 | 0 | 0 | 0 | 0 | 0 | 0 | 0 | 0 | 0 | 0 | 0 | 0 | 0 | 0 | 0 | 0 | 0 | 0 | 0 | 0
14.05.2025¦12:44:04.482 | 0 | 0 | 0 | 0 | 0 | 0 | 0 | 0 | 0 | 0 | 0 | 0 | 0 | 0 | 0 | 0 | 0 | 0 | 0 | 0
14.05.2025¦12:44:05.482 | 0 | 0 | 0 | 0 | 0 | 0 | 0 | 0 | 0 | 0 | 0 | 0 | 0 | 0 | 0 | 0 | 0 | 0 | 0 | 0
14.05.2025¦12:44:06.482 | 0 | 0 | 0 | 0 | 0 | 0 | 0 | 0 | 0 | 0 | 0 | 0 | 0 | 0 | 0 | 0 | 0 | 0 | 0 | 0
14.05.2025¦12:44:07.482 | 0 | 0 | 0 | 0 | 0 | 0 | 0 | 0 | 0 | 0 | 0 | 0 | 0 | 0 | 0 | 0 | 0 | 0 | 0 | 0
14.05.2025¦12:44:08.481 | 0 | 0 | 0 | 0 | 0 | 0 | 0 | 0 | 0 | 0 | 0 | 0 | 0 | 0 | 0 | 0 | 0 | 0 | 0 | 0
14.05.2025¦12:44:09.483 | 0 | 0 | 0 | 0 | 0 | 0 | 0 | 0 | 0 | 0 | 0 | 0 | 0 | 0 | 0 | 0 | 0 | 0 | 0 | 0
14.05.2025¦12:44:10.482 | 0 | 0 | 0 | 0 | 0 | 0 | 0 | 0 | 0 | 0 | 0 | 0 | 0 | 0 | 0 | 0 | 0 | 0 | 0 | 0
14.05.2025¦12:44:11.482 | 0 | 0 | 0 | 0 | 0 | 0 | 0 | 0 | 0 | 0 | 0 | 0 | 0 | 0 | 0 | 0 | 0 | 0 | 0 | 0
14.05.2025¦12:44:12.482 | 0 | 0 | 0 | 0 | 0 | 0 | 0 | 0 | 0 | 0 | 0 | 0 | 0 | 0 | 0 | 0 | 0 | 0 | 0 | 0
14.05.2025¦12:44:13.481 | 0 | 0 | 0 | 0 | 0 | 0 | 0 | 0 | 0 | 0 | 0 | 0 | 0 | 0 | 0 | 0 | 0 | 0 | 0 | 0
14.05.2025¦12:44:14.482 | 0 | 0 | 0 | 0 | 0 | 0 | 0 | 0 | 0 | 0 | 0 | 0 | 0 | 0 | 0 | 0 | 0 | 0 | 0 | 0
14.05.2025¦12:44:15.482 | 0 | 0 | 0 | 0 | 0 | 0 | 0 | 0 | 0 | 0 | 0 | 0 | 0 | 0 | 0 | 0 | 0 | 0 | 0 | 0
14.05.2025¦12:44:16.483 | 0 | 0 | 0 | 0 | 0 | 0 | 0 | 0 | 0 | 0 | 0 | 0 | 0 | 0 | 0 | 0 | 0 | 0 | 0 | 0
14.05.2025¦12:44:17.481 | 0 | 0 | 0 | 0 | 0 | 0 | 0 | 0 | 0 | 0 | 0 | 0 | 0 | 0 | 0 | 0 | 0 | 0 | 0 | 0
14.05.2025¦12:44:18.482 | 0 | 0 | 0 | 0 | 0 | 0 | 0 | 0 | 0 | 0 | 0 | 0 | 0 | 0 | 0 | 0 | 0 | 0 | 0 | 0
14.05.2025¦12:44:19.482 | 0 | 0 | 0 | 0 | 0 | 0 | 0 | 0 | 0 | 0 | 0 | 0 | 0 | 0 | 0 | 0 | 0 | 0 | 0 | 0
14.05.2025¦12:44:20.482 | 0 | 0 | 0 | 0 | 0 | 0 | 0 | 0 | 0 | 0 | 0 | 0 | 0 | 0 | 0 | 0 | 0 | 0 | 0 | 0
14.05.2025¦12:44:21.482 | 0 | 0 | 0 | 0 | 0 | 0 | 0 | 0 | 0 | 0 | 0 | 0 | 0 | 0 | 0 | 0 | 0 | 0 | 0 | 0
14.05.2025¦12:44:22.482 | 0 | 0 | 0 | 0 | 0 | 0 | 0 | 0 | 0 | 0 | 0 | 0 | 0 | 0 | 0 | 0 | 0 | 0 | 0 | 0
14.05.2025¦12:44:23.482 | 0 | 0 | 0 | 0 | 0 | 0 | 0 | 0 | 0 | 0 | 0 | 0 | 0 | 0 | 0 | 0 | 0 | 0 | 0 | 0
14.05.2025¦12:44:24.482 | 0 | 0 | 0 | 0 | 0 | 0 | 0 | 0 | 0 | 0 | 0 | 0 | 0 | 0 | 0 | 0 | 0 | 0 | 0 | 0
14.05.2025¦12:44:25.482 | 0 | 0 | 0 | 0 | 0 | 0 | 0 | 0 | 0 | 0 | 0 | 0 | 0 | 0 | 0 | 0 | 0 | 0 | 0 | 0
14.05.2025¦12:44:26.482 | 0 | 0 | 0 | 0 | 0 | 0 | 0 | 0 | 0 | 0 | 0 | 0 | 0 | 0 | 0 | 0 | 0 | 0 | 0 | 0
14.05.2025¦12:44:27.482 | 0 | 0 | 0 | 0 | 0 | 0 | 0 | 0 | 0 | 0 | 0 | 0 | 0 | 0 | 0 | 0 | 0 | 0 | 0 | 0
14.05.2025¦12:44:28.482 | 0 | 0 | 0 | 0 | 0 | 0 | 0 | 0 | 0 | 0 | 0 | 0 | 0 | 0 | 0 | 0 | 0 | 0 | 0 | 0
14.05.2025¦12:44:29.481 | 0 | 0 | 0 | 0 | 0 | 0 | 0 | 0 | 0 | 0 | 0 | 0 | 0 | 0 | 0 | 0 | 0 | 0 | 0 | 0
14.05.2025¦12:44:30.483 | 0 | 0 | 0 | 0 | 0 | 0 | 0 | 0 | 0 | 0 | 0 | 0 | 0 | 0 | 0 | 0 | 0 | 0 | 0 | 0
14.05.2025¦12:44:31.481 | 0 | 0 | 0 | 0 | 0 | 0 | 0 | 0 | 0 | 0 | 0 | 0 | 0 | 0 | 0 | 0 | 0 | 0 | 0 | 0
14.05.2025¦12:44:32.482 | 0 | 0 | 0 | 0 | 0 | 0 | 0 | 0 | 0 | 0 | 0 | 0 | 0 | 0 | 0 | 0 | 0 | 0 | 0 | 0
14.05.2025¦12:44:33.482 | 0 | 0 | 0 | 0 | 0 | 0 | 0 | 0 | 0 | 0 | 0 | 0 | 0 | 0 | 0 | 0 | 0 | 0 | 0 | 0
14.05.2025¦12:44:34.482 | 0 | 0 | 0 | 0 | 0 | 0 | 0 | 0 | 0 | 0 | 0 | 0 | 0 | 0 | 0 | 0 | 0 | 0 | 0 | 0
14.05.2025¦12:44:35.482 | 0 | 0 | 0 | 0 | 0 | 0 | 0 | 0 | 0 | 0 | 0 | 0 | 0 | 0 | 0 | 0 | 0 | 0 | 0 | 0
14.05.2025¦12:44:36.482 | 0 | 0 | 0 | 0 | 0 | 0 | 0 | 0 | 0 | 0 | 0 | 0 | 0 | 0 | 0 | 0 | 0 | 0 | 0 | 0
14.05.2025¦12:44:37.483 | 0 | 0 | 0 | 0 | 0 | 0 | 0 | 0 | 0 | 0 | 0 | 0 | 0 | 0 | 0 | 0 | 0 | 0 | 0 | 0
14.05.2025¦12:44:38.481 | 0 | 0 | 0 | 0 | 0 | 0 | 0 | 0 | 0 | 0 | 0 | 0 | 0 | 0 | 0 | 0 | 0 | 0 | 0 | 0
14.05.2025¦12:44:39.482 | 0 | 0 | 0 | 0 | 0 | 0 | 0 | 0 | 0 | 0 | 0 | 0 | 0 | 0 | 0 | 0 | 0 | 0 | 0 | 0
14.05.2025¦12:44:40.482 | 0 | 0 | 0 | 0 | 0 | 0 | 0 | 0 | 0 | 0 | 0 | 0 | 0 | 0 | 0 | 0 | 0 | 0 | 0 | 0
14.05.2025¦12:44:41.482 | 0 | 0 | 0 | 0 | 0 | 0 | 0 | 0 | 0 | 0 | 0 | 0 | 0 | 0 | 0 | 0 | 0 | 0 | 0 | 0
14.05.2025¦12:44:42.482 | 0 | 0 | 0 | 0 | 0 | 0 | 0 | 0 | 0 | 0 | 0 | 0 | 0 | 0 | 0 | 0 | 0 | 0 | 0 | 0
14.05.2025¦12:44:43.481 | 0 | 0 | 0 | 0 | 0 | 0 | 0 | 0 | 0 | 0 | 0 | 0 | 0 | 0 | 0 | 0 | 0 | 0 | 0 | 0
14.05.2025¦12:44:44.482 | 0 | 0 | 0 | 0 | 0 | 0 | 0 | 0 | 0 | 0 | 0 | 0 | 0 | 0 | 0 | 0 | 0 | 0 | 0 | 0
14.05.2025¦12:44:45.481 | 0 | 0 | 0 | 0 | 0 | 0 | 0 | 0 | 0 | 0 | 0 | 0 | 0 | 0 | 0 | 0 | 0 | 0 | 0 | 0
14.05.2025¦12:44:46.482 | 0 | 0 | 0 | 0 | 0 | 0 | 0 | 0 | 0 | 0 | 0 | 0 | 0 | 0 | 0 | 0 | 0 | 0 | 0 | 0
| OekoSolve | OekoSolve | OekoSolve | OekoSolve | OekoSolve | OekoSolve | OekoSolve | OekoSolve | OekoSolve | OekoSolve | OekoSolve | OekoSolve | OekoSolve | OekoSolve | OekoSolve | OekoSolve | OekoSolve | OekoSolve | OekoSolve | OekoSolve
| EnMeter_Prec1 | EnMeter_Prec1 | EnMeter_Prec1 | EnMeter_Prec1 | EnMeter_Prec1 | EnMeter_Prec1 | EnMeter_Prec1 | EnMeter_Prec1 | EnMeter_Prec1 | EnMeter_Prec1 | EnMeter_Prec2 | EnMeter_Prec2 | EnMeter_Prec2 | EnMeter_Prec2 | EnMeter_Prec2 | EnMeter_Prec2 | EnMeter_Prec2 | EnMeter_Prec2 | EnMeter_Prec2 | EnMeter_Prec2
| Prec1 P:W | Prec1 WTotal:kWh | Prec1 WDay:kWh | Prec1 WMonth:kWh | Prec1 WYear:kWh | Prec1 State:0 no info available¦1 Off¦2 Startup¦3 Ready¦4 On¦5 Charge¦6 Discharge¦7 Batt Low or Full¦8 Batt Full¦9 Batt low¦10 Finished¦11 Island¦12 Waiting¦91 Maintenance¦99 ERROR | Prec1 Spec Signal | Prec1 V:kV | Prec1 I:mA | Prec1 Info:0 Bit0¦1 Bit1¦2 Bit2¦3 Bit3¦4 HS Ein¦5 Freigabe / Abdeckung vorhanden¦6 Temp. FÃ¼hler aktiv¦7 Temp. FÃ¼hler unterbrochen¦8 Bit8¦9 Bit9¦10 Bit10¦11 Bit11¦12 Bit12¦13 Bit13¦14 Bit14¦15 Bit15¦ | Prec2 P:W | Prec2 WTotal:kWh | Prec2 WDay:kWh | Prec2 WMonth:kWh | Prec2 WYear:kWh | Prec2 State:0 no info available¦1 Off¦2 Startup¦3 Ready¦4 On¦5 Charge¦6 Discharge¦7 Batt Low or Full¦8 Batt Full¦9 Batt low¦10 Finished¦11 Island¦12 Waiting¦91 Maintenance¦99 ERROR | Prec2 Spec Signal | Prec2 V:kV | Prec2 I:mA | Prec2 Info:0 Bit0¦1 Bit1¦2 Bit2¦3 Bit3¦4 HS Ein¦5 Freigabe / Abdeckung vorhanden¦6 Temp. FÃ¼hler aktiv¦7 Temp. FÃ¼hler unterbrochen¦8 Bit8¦9 Bit9¦10 Bit10¦11 Bit11¦12 Bit12¦13 Bit13¦14 Bit14¦15 Bit15¦
14.05.2025¦12:44:22.482 | 0 | 0 | 0 | 0 | 0 | 0 | 0 | 0 | 0 | 0 | 0 | 0 | 0 | 0 | 0 | 0 | 0 | 0 | 0 | 0
14.05.2025¦12:44:23.482 | 0 | 0 | 0 | 0 | 0 | 0 | 0 | 0 | 0 | 0 | 0 | 0 | 0 | 0 | 0 | 0 | 0 | 0 | 0 | 0
14.05.2025¦12:44:24.482 | 0 | 0 | 0 | 0 | 0 | 0 | 0 | 0 | 0 | 0 | 0 | 0 | 0 | 0 | 0 | 0 | 0 | 0 | 0 | 0
14.05.2025¦12:44:25.482 | 0 | 0 | 0 | 0 | 0 | 0 | 0 | 0 | 0 | 0 | 0 | 0 | 0 | 0 | 0 | 0 | 0 | 0 | 0 | 0
14.05.2025¦12:44:26.482 | 0 | 0 | 0 | 0 | 0 | 0 | 0 | 0 | 0 | 0 | 0 | 0 | 0 | 0 | 0 | 0 | 0 | 0 | 0 | 0
14.05.2025¦12:44:27.482 | 0 | 0 | 0 | 0 | 0 | 0 | 0 | 0 | 0 | 0 | 0 | 0 | 0 | 0 | 0 | 0 | 0 | 0 | 0 | 0
14.05.2025¦12:44:28.482 | 0 | 0 | 0 | 0 | 0 | 0 | 0 | 0 | 0 | 0 | 0 | 0 | 0 | 0 | 0 | 0 | 0 | 0 | 0 | 0
14.05.2025¦12:44:29.481 | 0 | 0 | 0 | 0 | 0 | 0 | 0 | 0 | 0 | 0 | 0 | 0 | 0 | 0 | 0 | 0 | 0 | 0 | 0 | 0
14.05.2025¦12:44:30.483 | 0 | 0 | 0 | 0 | 0 | 0 | 0 | 0 | 0 | 0 | 0 | 0 | 0 | 0 | 0 | 0 | 0 | 0 | 0 | 0
14.05.2025¦12:44:31.481 | 0 | 0 | 0 | 0 | 0 | 0 | 0 | 0 | 0 | 0 | 0 | 0 | 0 | 0 | 0 | 0 | 0 | 0 | 0 | 0
14.05.2025¦12:44:32.482 | 0 | 0 | 0 | 0 | 0 | 0 | 0 | 0 | 0 | 0 | 0 | 0 | 0 | 0 | 0 | 0 | 0 | 0 | 0 | 0
14.05.2025¦12:44:33.482 | 0 | 0 | 0 | 0 | 0 | 0 | 0 | 0 | 0 | 0 | 0 | 0 | 0 | 0 | 0 | 0 | 0 | 0 | 0 | 0
14.05.2025¦12:44:34.482 | 0 | 0 | 0 | 0 | 0 | 0 | 0 | 0 | 0 | 0 | 0 | 0 | 0 | 0 | 0 | 0 | 0 | 0 | 0 | 0
14.05.2025¦12:44:35.482 | 0 | 0 | 0 | 0 | 0 | 0 | 0 | 0 | 0 | 0 | 0 | 0 | 0 | 0 | 0 | 0 | 0 | 0 | 0 | 0
14.05.2025¦12:44:36.482 | 0 | 0 | 0 | 0 | 0 | 0 | 0 | 0 | 0 | 0 | 0 | 0 | 0 | 0 | 0 | 0 | 0 | 0 | 0 | 0
14.05.2025¦12:44:37.483 | 0 | 0 | 0 | 0 | 0 | 0 | 0 | 0 | 0 | 0 | 0 | 0 | 0 | 0 | 0 | 0 | 0 | 0 | 0 | 0
14.05.2025¦12:44:38.481 | 0 | 0 | 0 | 0 | 0 | 0 | 0 | 0 | 0 | 0 | 0 | 0 | 0 | 0 | 0 | 0 | 0 | 0 | 0 | 0
14.05.2025¦12:44:39.482 | 0 | 0 | 0 | 0 | 0 | 0 | 0 | 0 | 0 | 0 | 0 | 0 | 0 | 0 | 0 | 0 | 0 | 0 | 0 | 0
14.05.2025¦12:44:40.482 | 0 | 0 | 0 | 0 | 0 | 0 | 0 | 0 | 0 | 0 | 0 | 0 | 0 | 0 | 0 | 0 | 0 | 0 | 0 | 0
14.05.2025¦12:44:41.482 | 0 | 0 | 0 | 0 | 0 | 0 | 0 | 0 | 0 | 0 | 0 | 0 | 0 | 0 | 0 | 0 | 0 | 0 | 0 | 0
14.05.2025¦12:44:42.482 | 0 | 0 | 0 | 0 | 0 | 0 | 0 | 0 | 0 | 0 | 0 | 0 | 0 | 0 | 0 | 0 | 0 | 0 | 0 | 0
14.05.2025¦12:44:43.481 | 0 | 0 | 0 | 0 | 0 | 0 | 0 | 0 | 0 | 0 | 0 | 0 | 0 | 0 | 0 | 0 | 0 | 0 | 0 | 0
14.05.2025¦12:44:44.482 | 0 | 0 | 0 | 0 | 0 | 0 | 0 | 0 | 0 | 0 | 0 | 0 | 0 | 0 | 0 | 0 | 0 | 0 | 0 | 0
14.05.2025¦12:44:45.481 | 0 | 0 | 0 | 0 | 0 | 0 | 0 | 0 | 0 | 0 | 0 | 0 | 0 | 0 | 0 | 0 | 0 | 0 | 0 | 0
14.05.2025¦12:44:46.482 | 0 | 0 | 0 | 0 | 0 | 0 | 0 | 0 | 0 | 0 | 0 | 0 | 0 | 0 | 0 | 0 | 0 | 0 | 0 | 0
14.05.2025¦12:44:47.481 | 0 | 0 | 0 | 0 | 0 | 0 | 0 | 0 | 0 | 0 | 0 | 0 | 0 | 0 | 0 | 0 | 0 | 0 | 0 | 0
14.05.2025¦12:44:48.481 | 0 | 0 | 0 | 0 | 0 | 0 | 0 | 0 | 0 | 0 | 0 | 0 | 0 | 0 | 0 | 0 | 0 | 0 | 0 | 0
14.05.2025¦12:44:49.482 | 0 | 0 | 0 | 0 | 0 | 0 | 0 | 0 | 0 | 0 | 0 | 0 | 0 | 0 | 0 | 0 | 0 | 0 | 0 | 0
14.05.2025¦12:44:50.481 | 0 | 0 | 0 | 0 | 0 | 0 | 0 | 0 | 0 | 0 | 0 | 0 | 0 | 0 | 0 | 0 | 0 | 0 | 0 | 0
14.05.2025¦12:44:51.484 | 0 | 0 | 0 | 0 | 0 | 0 | 0 | 0 | 0 | 0 | 0 | 0 | 0 | 0 | 0 | 0 | 0 | 0 | 0 | 0
14.05.2025¦12:44:52.482 | 0 | 0 | 0 | 0 | 0 | 0 | 0 | 0 | 0 | 0 | 0 | 0 | 0 | 0 | 0 | 0 | 0 | 0 | 0 | 0
14.05.2025¦12:44:53.482 | 0 | 0 | 0 | 0 | 0 | 0 | 0 | 0 | 0 | 0 | 0 | 0 | 0 | 0 | 0 | 0 | 0 | 0 | 0 | 0
14.05.2025¦12:44:54.481 | 0 | 0 | 0 | 0 | 0 | 0 | 0 | 0 | 0 | 0 | 0 | 0 | 0 | 0 | 0 | 0 | 0 | 0 | 0 | 0
14.05.2025¦12:44:55.481 | 0 | 0 | 0 | 0 | 0 | 0 | 0 | 0 | 0 | 0 | 0 | 0 | 0 | 0 | 0 | 0 | 0 | 0 | 0 | 0
14.05.2025¦12:44:56.481 | 0 | 0 | 0 | 0 | 0 | 0 | 0 | 0 | 0 | 0 | 0 | 0 | 0 | 0 | 0 | 0 | 0 | 0 | 0 | 0
14.05.2025¦12:44:57.481 | 0 | 0 | 0 | 0 | 0 | 0 | 0 | 0 | 0 | 0 | 0 | 0 | 0 | 0 | 0 | 0 | 0 | 0 | 0 | 0
14.05.2025¦12:44:58.482 | 0 | 0 | 0 | 0 | 0 | 0 | 0 | 0 | 0 | 0 | 0 | 0 | 0 | 0 | 0 | 0 | 0 | 0 | 0 | 0
14.05.2025¦12:44:59.481 | 0 | 0 | 0 | 0 | 0 | 0 | 0 | 0 | 0 | 0 | 0 | 0 | 0 | 0 | 0 | 0 | 0 | 0 | 0 | 0
14.05.2025¦12:45:00.481 | 0 | 0 | 0 | 0 | 0 | 0 | 0 | 0 | 0 | 0 | 0 | 0 | 0 | 0 | 0 | 0 | 0 | 0 | 0 | 0
14.05.2025¦12:45:01.482 | 0 | 0 | 0 | 0 | 0 | 0 | 0 | 0 | 0 | 0 | 0 | 0 | 0 | 0 | 0 | 0 | 0 | 0 | 0 | 0
14.05.2025¦12:45:02.482 | 0 | 0 | 0 | 0 | 0 | 0 | 0 | 0 | 0 | 0 | 0 | 0 | 0 | 0 | 0 | 0 | 0 | 0 | 0 | 0
14.05.2025¦12:45:03.482 | 0 | 0 | 0 | 0 | 0 | 0 | 0 | 0 | 0 | 0 | 0 | 0 | 0 | 0 | 0 | 0 | 0 | 0 | 0 | 0
14.05.2025¦12:45:04.481 | 0 | 0 | 0 | 0 | 0 | 0 | 0 | 0 | 0 | 0 | 0 | 0 | 0 | 0 | 0 | 0 | 0 | 0 | 0 | 0
14.05.2025¦12:45:05.482 | 0 | 0 | 0 | 0 | 0 | 0 | 0 | 0 | 0 | 0 | 0 | 0 | 0 | 0 | 0 | 0 | 0 | 0 | 0 | 0
14.05.2025¦12:45:06.481 | 0 | 0 | 0 | 0 | 0 | 0 | 0 | 0 | 0 | 0 | 0 | 0 | 0 | 0 | 0 | 0 | 0 | 0 | 0 | 0
14.05.2025¦12:45:07.481 | 0 | 0 | 0 | 0 | 0 | 0 | 0 | 0 | 0 | 0 | 0 | 0 | 0 | 0 | 0 | 0 | 0 | 0 | 0 | 0
14.05.2025¦12:45:08.482 | 0 | 0 | 0 | 0 | 0 | 0 | 0 | 0 | 0 | 0 | 0 | 0 | 0 | 0 | 0 | 0 | 0 | 0 | 0 | 0
14.05.2025¦12:45:09.482 | 0 | 0 | 0 | 0 | 0 | 0 | 0 | 0 | 0 | 0 | 0 | 0 | 0 | 0 | 0 | 0 | 0 | 0 | 0 | 0
14.05.2025¦12:45:10.481 | 0 | 0 | 0 | 0 | 0 | 0 | 0 | 0 | 0 | 0 | 0 | 0 | 0 | 0 | 0 | 0 | 0 | 0 | 0 | 0
14.05.2025¦12:45:11.481 | 0 | 0 | 0 | 0 | 0 | 0 | 0 | 0 | 0 | 0 | 0 | 0 | 0 | 0 | 0 | 0 | 0 | 0 | 0 | 0
14.05.2025¦12:45:12.483 | 0 | 0 | 0 | 0 | 0 | 0 | 0 | 0 | 0 | 0 | 0 | 0 | 0 | 0 | 0 | 0 | 0 | 0 | 0 | 0
14.05.2025¦12:45:13.482 | 0 | 0 | 0 | 0 | 0 | 0 | 0 | 0 | 0 | 0 | 0 | 0 | 0 | 0 | 0 | 0 | 0 | 0 | 0 | 0
14.05.2025¦12:45:14.482 | 0 | 0 | 0 | 0 | 0 | 0 | 0 | 0 | 0 | 0 | 0 | 0 | 0 | 0 | 0 | 0 | 0 | 0 | 0 | 0
14.05.2025¦12:45:15.482 | 0 | 0 | 0 | 0 | 0 | 0 | 0 | 0 | 0 | 0 | 0 | 0 | 0 | 0 | 0 | 0 | 0 | 0 | 0 | 0
14.05.2025¦12:45:16.482 | 0 | 0 | 0 | 0 | 0 | 0 | 0 | 0 | 0 | 0 | 0 | 0 | 0 | 0 | 0 | 0 | 0 | 0 | 0 | 0
14.05.2025¦12:45:17.481 | 0 | 0 | 0 | 0 | 0 | 0 | 0 | 0 | 0 | 0 | 0 | 0 | 0 | 0 | 0 | 0 | 0 | 0 | 0 | 0
| OekoSolve | OekoSolve | OekoSolve | OekoSolve | OekoSolve | OekoSolve | OekoSolve | OekoSolve | OekoSolve | OekoSolve | OekoSolve | OekoSolve | OekoSolve | OekoSolve | OekoSolve | OekoSolve | OekoSolve | OekoSolve | OekoSolve | OekoSolve
| EnMeter_Prec1 | EnMeter_Prec1 | EnMeter_Prec1 | EnMeter_Prec1 | EnMeter_Prec1 | EnMeter_Prec1 | EnMeter_Prec1 | EnMeter_Prec1 | EnMeter_Prec1 | EnMeter_Prec1 | EnMeter_Prec2 | EnMeter_Prec2 | EnMeter_Prec2 | EnMeter_Prec2 | EnMeter_Prec2 | EnMeter_Prec2 | EnMeter_Prec2 | EnMeter_Prec2 | EnMeter_Prec2 | EnMeter_Prec2
| Prec1 P:W | Prec1 WTotal:kWh | Prec1 WDay:kWh | Prec1 WMonth:kWh | Prec1 WYear:kWh | Prec1 State:0 no info available¦1 Off¦2 Startup¦3 Ready¦4 On¦5 Charge¦6 Discharge¦7 Batt Low or Full¦8 Batt Full¦9 Batt low¦10 Finished¦11 Island¦12 Waiting¦91 Maintenance¦99 ERROR | Prec1 Spec Signal | Prec1 V:kV | Prec1 I:mA | Prec1 Info:0 Bit0¦1 Bit1¦2 Bit2¦3 Bit3¦4 HS Ein¦5 Freigabe / Abdeckung vorhanden¦6 Temp. FÃ¼hler aktiv¦7 Temp. FÃ¼hler unterbrochen¦8 Bit8¦9 Bit9¦10 Bit10¦11 Bit11¦12 Bit12¦13 Bit13¦14 Bit14¦15 Bit15¦ | Prec2 P:W | Prec2 WTotal:kWh | Prec2 WDay:kWh | Prec2 WMonth:kWh | Prec2 WYear:kWh | Prec2 State:0 no info available¦1 Off¦2 Startup¦3 Ready¦4 On¦5 Charge¦6 Discharge¦7 Batt Low or Full¦8 Batt Full¦9 Batt low¦10 Finished¦11 Island¦12 Waiting¦91 Maintenance¦99 ERROR | Prec2 Spec Signal | Prec2 V:kV | Prec2 I:mA | Prec2 Info:0 Bit0¦1 Bit1¦2 Bit2¦3 Bit3¦4 HS Ein¦5 Freigabe / Abdeckung vorhanden¦6 Temp. FÃ¼hler aktiv¦7 Temp. FÃ¼hler unterbrochen¦8 Bit8¦9 Bit9¦10 Bit10¦11 Bit11¦12 Bit12¦13 Bit13¦14 Bit14¦15 Bit15¦
14.05.2025¦12:45:22.482 | 0 | 0 | 0 | 0 | 0 | 0 | 0 | 0 | 0 | 0 | 0 | 0 | 0 | 0 | 0 | 0 | 0 | 0 | 0 | 0
14.05.2025¦12:45:23.481 | 0 | 0 | 0 | 0 | 0 | 0 | 0 | 0 | 0 | 0 | 0 | 0 | 0 | 0 | 0 | 0 | 0 | 0 | 0 | 0
14.05.2025¦12:45:24.482 | 0 | 0 | 0 | 0 | 0 | 0 | 0 | 0 | 0 | 0 | 0 | 0 | 0 | 0 | 0 | 0 | 0 | 0 | 0 | 0
14.05.2025¦12:45:25.482 | 0 | 0 | 0 | 0 | 0 | 0 | 0 | 0 | 0 | 0 | 0 | 0 | 0 | 0 | 0 | 0 | 0 | 0 | 0 | 0
14.05.2025¦12:45:26.482 | 0 | 0 | 0 | 0 | 0 | 0 | 0 | 0 | 0 | 0 | 0 | 0 | 0 | 0 | 0 | 0 | 0 | 0 | 0 | 0
14.05.2025¦12:45:27.482 | 0 | 0 | 0 | 0 | 0 | 0 | 0 | 0 | 0 | 0 | 0 | 0 | 0 | 0 | 0 | 0 | 0 | 0 | 0 | 0
14.05.2025¦12:45:28.482 | 0 | 0 | 0 | 0 | 0 | 0 | 0 | 0 | 0 | 0 | 0 | 0 | 0 | 0 | 0 | 0 | 0 | 0 | 0 | 0
14.05.2025¦12:45:29.481 | 0 | 0 | 0 | 0 | 0 | 0 | 0 | 0 | 0 | 0 | 0 | 0 | 0 | 0 | 0 | 0 | 0 | 0 | 0 | 0
14.05.2025¦12:45:30.481 | 0 | 0 | 0 | 0 | 0 | 0 | 0 | 0 | 0 | 0 | 0 | 0 | 0 | 0 | 0 | 0 | 0 | 0 | 0 | 0
14.05.2025¦12:45:31.482 | 0 | 0 | 0 | 0 | 0 | 0 | 0 | 0 | 0 | 0 | 0 | 0 | 0 | 0 | 0 | 0 | 0 | 0 | 0 | 0
14.05.2025¦12:45:32.482 | 0 | 0 | 0 | 0 | 0 | 0 | 0 | 0 | 0 | 0 | 0 | 0 | 0 | 0 | 0 | 0 | 0 | 0 | 0 | 0
14.05.2025¦12:45:33.482 | 0 | 0 | 0 | 0 | 0 | 0 | 0 | 0 | 0 | 0 | 0 | 0 | 0 | 0 | 0 | 0 | 0 | 0 | 0 | 0
14.05.2025¦12:45:34.482 | 0 | 0 | 0 | 0 | 0 | 0 | 0 | 0 | 0 | 0 | 0 | 0 | 0 | 0 | 0 | 0 | 0 | 0 | 0 | 0
14.05.2025¦12:45:35.481 | 0 | 0 | 0 | 0 | 0 | 0 | 0 | 0 | 0 | 0 | 0 | 0 | 0 | 0 | 0 | 0 | 0 | 0 | 0 | 0
14.05.2025¦12:45:36.481 | 0 | 0 | 0 | 0 | 0 | 0 | 0 | 0 | 0 | 0 | 0 | 0 | 0 | 0 | 0 | 0 | 0 | 0 | 0 | 0
14.05.2025¦12:45:37.482 | 0 | 0 | 0 | 0 | 0 | 0 | 0 | 0 | 0 | 0 | 0 | 0 | 0 | 0 | 0 | 0 | 0 | 0 | 0 | 0
14.05.2025¦12:45:38.482 | 0 | 0 | 0 | 0 | 0 | 0 | 0 | 0 | 0 | 0 | 0 | 0 | 0 | 0 | 0 | 0 | 0 | 0 | 0 | 0
14.05.2025¦12:45:39.482 | 0 | 0 | 0 | 0 | 0 | 0 | 0 | 0 | 0 | 0 | 0 | 0 | 0 | 0 | 0 | 0 | 0 | 0 | 0 | 0
14.05.2025¦12:45:40.482 | 0 | 0 | 0 | 0 | 0 | 0 | 0 | 0 | 0 | 0 | 0 | 0 | 0 | 0 | 0 | 0 | 0 | 0 | 0 | 0
14.05.2025¦12:45:41.481 | 0 | 0 | 0 | 0 | 0 | 0 | 0 | 0 | 0 | 0 | 0 | 0 | 0 | 0 | 0 | 0 | 0 | 0 | 0 | 0
14.05.2025¦12:45:42.482 | 0 | 0 | 0 | 0 | 0 | 0 | 0 | 0 | 0 | 0 | 0 | 0 | 0 | 0 | 0 | 0 | 0 | 0 | 0 | 0
14.05.2025¦12:45:43.482 | 0 | 0 | 0 | 0 | 0 | 0 | 0 | 0 | 0 | 0 | 0 | 0 | 0 | 0 | 0 | 0 | 0 | 0 | 0 | 0
14.05.2025¦12:45:44.481 | 0 | 0 | 0 | 0 | 0 | 0 | 0 | 0 | 0 | 0 | 0 | 0 | 0 | 0 | 0 | 0 | 0 | 0 | 0 | 0
14.05.2025¦12:45:45.481 | 0 | 0 | 0 | 0 | 0 | 0 | 0 | 0 | 0 | 0 | 0 | 0 | 0 | 0 | 0 | 0 | 0 | 0 | 0 | 0
14.05.2025¦12:45:46.481 | 0 | 0 | 0 | 0 | 0 | 0 | 0 | 0 | 0 | 0 | 0 | 0 | 0 | 0 | 0 | 0 | 0 | 0 | 0 | 0
14.05.2025¦12:45:47.482 | 0 | 0 | 0 | 0 | 0 | 0 | 0 | 0 | 0 | 0 | 0 | 0 | 0 | 0 | 0 | 0 | 0 | 0 | 0 | 0
| OekoSolve | OekoSolve | OekoSolve | OekoSolve | OekoSolve | OekoSolve | OekoSolve | OekoSolve | OekoSolve | OekoSolve | OekoSolve | OekoSolve | OekoSolve | OekoSolve | OekoSolve | OekoSolve | OekoSolve | OekoSolve | OekoSolve | OekoSolve
| EnMeter_Prec1 | EnMeter_Prec1 | EnMeter_Prec1 | EnMeter_Prec1 | EnMeter_Prec1 | EnMeter_Prec1 | EnMeter_Prec1 | EnMeter_Prec1 | EnMeter_Prec1 | EnMeter_Prec1 | EnMeter_Prec2 | EnMeter_Prec2 | EnMeter_Prec2 | EnMeter_Prec2 | EnMeter_Prec2 | EnMeter_Prec2 | EnMeter_Prec2 | EnMeter_Prec2 | EnMeter_Prec2 | EnMeter_Prec2
| Prec1 P:W | Prec1 WTotal:kWh | Prec1 WDay:kWh | Prec1 WMonth:kWh | Prec1 WYear:kWh | Prec1 State:0 no info available¦1 Off¦2 Startup¦3 Ready¦4 On¦5 Charge¦6 Discharge¦7 Batt Low or Full¦8 Batt Full¦9 Batt low¦10 Finished¦11 Island¦12 Waiting¦91 Maintenance¦99 ERROR | Prec1 Spec Signal | Prec1 V:kV | Prec1 I:mA | Prec1 Info:0 Bit0¦1 Bit1¦2 Bit2¦3 Bit3¦4 HS Ein¦5 Freigabe / Abdeckung vorhanden¦6 Temp. FÃ¼hler aktiv¦7 Temp. FÃ¼hler unterbrochen¦8 Bit8¦9 Bit9¦10 Bit10¦11 Bit11¦12 Bit12¦13 Bit13¦14 Bit14¦15 Bit15¦ | Prec2 P:W | Prec2 WTotal:kWh | Prec2 WDay:kWh | Prec2 WMonth:kWh | Prec2 WYear:kWh | Prec2 State:0 no info available¦1 Off¦2 Startup¦3 Ready¦4 On¦5 Charge¦6 Discharge¦7 Batt Low or Full¦8 Batt Full¦9 Batt low¦10 Finished¦11 Island¦12 Waiting¦91 Maintenance¦99 ERROR | Prec2 Spec Signal | Prec2 V:kV | Prec2 I:mA | Prec2 Info:0 Bit0¦1 Bit1¦2 Bit2¦3 Bit3¦4 HS Ein¦5 Freigabe / Abdeckung vorhanden¦6 Temp. FÃ¼hler aktiv¦7 Temp. FÃ¼hler unterbrochen¦8 Bit8¦9 Bit9¦10 Bit10¦11 Bit11¦12 Bit12¦13 Bit13¦14 Bit14¦15 Bit15¦
| OekoSolve | OekoSolve | OekoSolve | OekoSolve | OekoSolve | OekoSolve | OekoSolve | OekoSolve | OekoSolve | OekoSolve | OekoSolve | OekoSolve | OekoSolve | OekoSolve | OekoSolve | OekoSolve | OekoSolve | OekoSolve | OekoSolve | OekoSolve
| EnMeter_Prec1 | EnMeter_Prec1 | EnMeter_Prec1 | EnMeter_Prec1 | EnMeter_Prec1 | EnMeter_Prec1 | EnMeter_Prec1 | EnMeter_Prec1 | EnMeter_Prec1 | EnMeter_Prec1 | EnMeter_Prec2 | EnMeter_Prec2 | EnMeter_Prec2 | EnMeter_Prec2 | EnMeter_Prec2 | EnMeter_Prec2 | EnMeter_Prec2 | EnMeter_Prec2 | EnMeter_Prec2 | EnMeter_Prec2
| Prec1 P:W | Prec1 WTotal:kWh | Prec1 WDay:kWh | Prec1 WMonth:kWh | Prec1 WYear:kWh | Prec1 State:0 no info available¦1 Off¦2 Startup¦3 Ready¦4 On¦5 Charge¦6 Discharge¦7 Batt Low or Full¦8 Batt Full¦9 Batt low¦10 Finished¦11 Island¦12 Waiting¦91 Maintenance¦99 ERROR | Prec1 Spec Signal | Prec1 V:kV | Prec1 I:mA | Prec1 Info:0 Bit0¦1 Bit1¦2 Bit2¦3 Bit3¦4 HS Ein¦5 Freigabe / Abdeckung vorhanden¦6 Temp. FÃ¼hler aktiv¦7 Temp. FÃ¼hler unterbrochen¦8 Bit8¦9 Bit9¦10 Bit10¦11 Bit11¦12 Bit12¦13 Bit13¦14 Bit14¦15 Bit15¦ | Prec2 P:W | Prec2 WTotal:kWh | Prec2 WDay:kWh | Prec2 WMonth:kWh | Prec2 WYear:kWh | Prec2 State:0 no info available¦1 Off¦2 Startup¦3 Ready¦4 On¦5 Charge¦6 Discharge¦7 Batt Low or Full¦8 Batt Full¦9 Batt low¦10 Finished¦11 Island¦12 Waiting¦91 Maintenance¦99 ERROR | Prec2 Spec Signal | Prec2 V:kV | Prec2 I:mA | Prec2 Info:0 Bit0¦1 Bit1¦2 Bit2¦3 Bit3¦4 HS Ein¦5 Freigabe / Abdeckung vorhanden¦6 Temp. FÃ¼hler aktiv¦7 Temp. FÃ¼hler unterbrochen¦8 Bit8¦9 Bit9¦10 Bit10¦11 Bit11¦12 Bit12¦13 Bit13¦14 Bit14¦15 Bit15¦
14.05.2025¦12:46:44.481 | 0 | 0 | 0 | 0 | 0 | 0 | 0 | 0 | 0 | 0 | 0 | 0 | 0 | 0 | 0 | 0 | 0 | 0 | 0 | 0
14.05.2025¦12:46:45.482 | 0 | 0 | 0 | 0 | 0 | 0 | 0 | 0 | 0 | 0 | 0 | 0 | 0 | 0 | 0 | 0 | 0 | 0 | 0 | 0
14.05.2025¦12:46:46.481 | 0 | 0 | 0 | 0 | 0 | 0 | 0 | 0 | 0 | 0 | 0 | 0 | 0 | 0 | 0 | 0 | 0 | 0 | 0 | 0
14.05.2025¦12:46:47.482 | 0 | 0 | 0 | 0 | 0 | 0 | 0 | 0 | 0 | 0 | 0 | 0 | 0 | 0 | 0 | 0 | 0 | 0 | 0 | 0
| OekoSolve | OekoSolve | OekoSolve | OekoSolve | OekoSolve | OekoSolve | OekoSolve | OekoSolve | OekoSolve | OekoSolve | OekoSolve | OekoSolve | OekoSolve | OekoSolve | OekoSolve | OekoSolve | OekoSolve | OekoSolve | OekoSolve | OekoSolve
| EnMeter_Prec1 | EnMeter_Prec1 | EnMeter_Prec1 | EnMeter_Prec1 | EnMeter_Prec1 | EnMeter_Prec1 | EnMeter_Prec1 | EnMeter_Prec1 | EnMeter_Prec1 | EnMeter_Prec1 | EnMeter_Prec2 | EnMeter_Prec2 | EnMeter_Prec2 | EnMeter_Prec2 | EnMeter_Prec2 | EnMeter_Prec2 | EnMeter_Prec2 | EnMeter_Prec2 | EnMeter_Prec2 | EnMeter_Prec2
| Prec1 P:W | Prec1 WTotal:kWh | Prec1 WDay:kWh | Prec1 WMonth:kWh | Prec1 WYear:kWh | Prec1 State:0 no info available¦1 Off¦2 Startup¦3 Ready¦4 On¦5 Charge¦6 Discharge¦7 Batt Low or Full¦8 Batt Full¦9 Batt low¦10 Finished¦11 Island¦12 Waiting¦91 Maintenance¦99 ERROR | Prec1 Spec Signal | Prec1 V:kV | Prec1 I:mA | Prec1 Info:0 Bit0¦1 Bit1¦2 Bit2¦3 Bit3¦4 HS Ein¦5 Freigabe / Abdeckung vorhanden¦6 Temp. FÃ¼hler aktiv¦7 Temp. FÃ¼hler unterbrochen¦8 Bit8¦9 Bit9¦10 Bit10¦11 Bit11¦12 Bit12¦13 Bit13¦14 Bit14¦15 Bit15¦ | Prec2 P:W | Prec2 WTotal:kWh | Prec2 WDay:kWh | Prec2 WMonth:kWh | Prec2 WYear:kWh | Prec2 State:0 no info available¦1 Off¦2 Startup¦3 Ready¦4 On¦5 Charge¦6 Discharge¦7 Batt Low or Full¦8 Batt Full¦9 Batt low¦10 Finished¦11 Island¦12 Waiting¦91 Maintenance¦99 ERROR | Prec2 Spec Signal | Prec2 V:kV | Prec2 I:mA | Prec2 Info:0 Bit0¦1 Bit1¦2 Bit2¦3 Bit3¦4 HS Ein¦5 Freigabe / Abdeckung vorhanden¦6 Temp. FÃ¼hler aktiv¦7 Temp. FÃ¼hler unterbrochen¦8 Bit8¦9 Bit9¦10 Bit10¦11 Bit11¦12 Bit12¦13 Bit13¦14 Bit14¦15 Bit15¦
14.05.2025¦12:46:44.481 | 0 | 0 | 0 | 0 | 0 | 0 | 0 | 0 | 0 | 0 | 0 | 0 | 0 | 0 | 0 | 0 | 0 | 0 | 0 | 0
14.05.2025¦12:46:45.482 | 0 | 0 | 0 | 0 | 0 | 0 | 0 | 0 | 0 | 0 | 0 | 0 | 0 | 0 | 0 | 0 | 0 | 0 | 0 | 0
14.05.2025¦12:46:46.481 | 0 | 0 | 0 | 0 | 0 | 0 | 0 | 0 | 0 | 0 | 0 | 0 | 0 | 0 | 0 | 0 | 0 | 0 | 0 | 0
14.05.2025¦12:46:47.482 | 0 | 0 | 0 | 0 | 0 | 0 | 0 | 0 | 0 | 0 | 0 | 0 | 0 | 0 | 0 | 0 | 0 | 0 | 0 | 0
14.05.2025¦12:46:48.482 | 0 | 0 | 0 | 0 | 0 | 0 | 0 | 0 | 0 | 0 | 0 | 0 | 0 | 0 | 0 | 0 | 0 | 0 | 0 | 0
14.05.2025¦12:46:49.481 | 0 | 0 | 0 | 0 | 0 | 0 | 0 | 0 | 0 | 0 | 0 | 0 | 0 | 0 | 0 | 0 | 0 | 0 | 0 | 0
14.05.2025¦12:46:50.482 | 0 | 0 | 0 | 0 | 0 | 0 | 0 | 0 | 0 | 0 | 0 | 0 | 0 | 0 | 0 | 0 | 0 | 0 | 0 | 0
14.05.2025¦12:46:51.481 | 0 | 0 | 0 | 0 | 0 | 0 | 0 | 0 | 0 | 0 | 0 | 0 | 0 | 0 | 0 | 0 | 0 | 0 | 0 | 0
14.05.2025¦12:46:52.482 | 0 | 0 | 0 | 0 | 0 | 0 | 0 | 0 | 0 | 0 | 0 | 0 | 0 | 0 | 0 | 0 | 0 | 0 | 0 | 0
14.05.2025¦12:46:53.482 | 0 | 0 | 0 | 0 | 0 | 0 | 0 | 0 | 0 | 0 | 0 | 0 | 0 | 0 | 0 | 0 | 0 | 0 | 0 | 0
14.05.2025¦12:46:54.482 | 0 | 0 | 0 | 0 | 0 | 0 | 0 | 0 | 0 | 0 | 0 | 0 | 0 | 0 | 0 | 0 | 0 | 0 | 0 | 0
14.05.2025¦12:46:55.482 | 0 | 0 | 0 | 0 | 0 | 0 | 0 | 0 | 0 | 0 | 0 | 0 | 0 | 0 | 0 | 0 | 0 | 0 | 0 | 0
14.05.2025¦12:46:56.482 | 0 | 0 | 0 | 0 | 0 | 0 | 0 | 0 | 0 | 0 | 0 | 0 | 0 | 0 | 0 | 0 | 0 | 0 | 0 | 0
14.05.2025¦12:46:57.482 | 0 | 0 | 0 | 0 | 0 | 0 | 0 | 0 | 0 | 0 | 0 | 0 | 0 | 0 | 0 | 0 | 0 | 0 | 0 | 0
14.05.2025¦12:46:58.481 | 0 | 0 | 0 | 0 | 0 | 0 | 0 | 0 | 0 | 0 | 0 | 0 | 0 | 0 | 0 | 0 | 0 | 0 | 0 | 0
14.05.2025¦12:46:59.481 | 0 | 0 | 0 | 0 | 0 | 0 | 0 | 0 | 0 | 0 | 0 | 0 | 0 | 0 | 0 | 0 | 0 | 0 | 0 | 0
14.05.2025¦12:47:00.481 | 0 | 0 | 0 | 0 | 0 | 0 | 0 | 0 | 0 | 0 | 0 | 0 | 0 | 0 | 0 | 0 | 0 | 0 | 0 | 0
14.05.2025¦12:47:01.482 | 0 | 0 | 0 | 0 | 0 | 0 | 0 | 0 | 0 | 0 | 0 | 0 | 0 | 0 | 0 | 0 | 0 | 0 | 0 | 0
14.05.2025¦12:47:02.482 | 0 | 0 | 0 | 0 | 0 | 0 | 0 | 0 | 0 | 0 | 0 | 0 | 0 | 0 | 0 | 0 | 0 | 0 | 0 | 0
14.05.2025¦12:47:03.482 | 0 | 0 | 0 | 0 | 0 | 0 | 0 | 0 | 0 | 0 | 0 | 0 | 0 | 0 | 0 | 0 | 0 | 0 | 0 | 0
14.05.2025¦12:47:04.484 | 0 | 0 | 0 | 0 | 0 | 0 | 0 | 0 | 0 | 0 | 0 | 0 | 0 | 0 | 0 | 0 | 0 | 0 | 0 | 0
14.05.2025¦12:47:05.481 | 0 | 0 | 0 | 0 | 0 | 0 | 0 | 0 | 0 | 0 | 0 | 0 | 0 | 0 | 0 | 0 | 0 | 0 | 0 | 0
14.05.2025¦12:47:06.482 | 0 | 0 | 0 | 0 | 0 | 0 | 0 | 0 | 0 | 0 | 0 | 0 | 0 | 0 | 0 | 0 | 0 | 0 | 0 | 0
14.05.2025¦12:47:07.481 | 0 | 0 | 0 | 0 | 0 | 0 | 0 | 0 | 0 | 0 | 0 | 0 | 0 | 0 | 0 | 0 | 0 | 0 | 0 | 0
14.05.2025¦12:47:08.482 | 0 | 0 | 0 | 0 | 0 | 0 | 0 | 0 | 0 | 0 | 0 | 0 | 0 | 0 | 0 | 0 | 0 | 0 | 0 | 0
14.05.2025¦12:47:09.482 | 0 | 0 | 0 | 0 | 0 | 0 | 0 | 0 | 0 | 0 | 0 | 0 | 0 | 0 | 0 | 0 | 0 | 0 | 0 | 0
14.05.2025¦12:47:10.482 | 0 | 0 | 0 | 0 | 0 | 0 | 0 | 0 | 0 | 0 | 0 | 0 | 0 | 0 | 0 | 0 | 0 | 0 | 0 | 0
14.05.2025¦12:47:11.482 | 0 | 0 | 0 | 0 | 0 | 0 | 0 | 0 | 0 | 0 | 0 | 0 | 0 | 0 | 0 | 0 | 0 | 0 | 0 | 0
14.05.2025¦12:47:12.482 | 0 | 0 | 0 | 0 | 0 | 0 | 0 | 0 | 0 | 0 | 0 | 0 | 0 | 0 | 0 | 0 | 0 | 0 | 0 | 0
14.05.2025¦12:47:13.481 | 0 | 0 | 0 | 0 | 0 | 0 | 0 | 0 | 0 | 0 | 0 | 0 | 0 | 0 | 0 | 0 | 0 | 0 | 0 | 0
14.05.2025¦12:47:14.482 | 0 | 0 | 0 | 0 | 0 | 0 | 0 | 0 | 0 | 0 | 0 | 0 | 0 | 0 | 0 | 0 | 0 | 0 | 0 | 0
14.05.2025¦12:47:15.482 | 0 | 0 | 0 | 0 | 0 | 0 | 0 | 0 | 0 | 0 | 0 | 0 | 0 | 0 | 0 | 0 | 0 | 0 | 0 | 0
14.05.2025¦12:47:16.482 | 0 | 0 | 0 | 0 | 0 | 0 | 0 | 0 | 0 | 0 | 0 | 0 | 0 | 0 | 0 | 0 | 0 | 0 | 0 | 0
14.05.2025¦12:47:17.482 | 0 | 0 | 0 | 0 | 0 | 0 | 0 | 0 | 0 | 0 | 0 | 0 | 0 | 0 | 0 | 0 | 0 | 0 | 0 | 0
| OekoSolve | OekoSolve | OekoSolve | OekoSolve | OekoSolve | OekoSolve | OekoSolve | OekoSolve | OekoSolve | OekoSolve | OekoSolve | OekoSolve | OekoSolve | OekoSolve | OekoSolve | OekoSolve | OekoSolve | OekoSolve | OekoSolve | OekoSolve
| EnMeter_Prec1 | EnMeter_Prec1 | EnMeter_Prec1 | EnMeter_Prec1 | EnMeter_Prec1 | EnMeter_Prec1 | EnMeter_Prec1 | EnMeter_Prec1 | EnMeter_Prec1 | EnMeter_Prec1 | EnMeter_Prec2 | EnMeter_Prec2 | EnMeter_Prec2 | EnMeter_Prec2 | EnMeter_Prec2 | EnMeter_Prec2 | EnMeter_Prec2 | EnMeter_Prec2 | EnMeter_Prec2 | EnMeter_Prec2
| Prec1 P:W | Prec1 WTotal:kWh | Prec1 WDay:kWh | Prec1 WMonth:kWh | Prec1 WYear:kWh | Prec1 State:0 no info available¦1 Off¦2 Startup¦3 Ready¦4 On¦5 Charge¦6 Discharge¦7 Batt Low or Full¦8 Batt Full¦9 Batt low¦10 Finished¦11 Island¦12 Waiting¦91 Maintenance¦99 ERROR | Prec1 Spec Signal | Prec1 V:kV | Prec1 I:mA | Prec1 Info:0 Bit0¦1 Bit1¦2 Bit2¦3 Bit3¦4 HS Ein¦5 Freigabe / Abdeckung vorhanden¦6 Temp. FÃ¼hler aktiv¦7 Temp. FÃ¼hler unterbrochen¦8 Bit8¦9 Bit9¦10 Bit10¦11 Bit11¦12 Bit12¦13 Bit13¦14 Bit14¦15 Bit15¦ | Prec2 P:W | Prec2 WTotal:kWh | Prec2 WDay:kWh | Prec2 WMonth:kWh | Prec2 WYear:kWh | Prec2 State:0 no info available¦1 Off¦2 Startup¦3 Ready¦4 On¦5 Charge¦6 Discharge¦7 Batt Low or Full¦8 Batt Full¦9 Batt low¦10 Finished¦11 Island¦12 Waiting¦91 Maintenance¦99 ERROR | Prec2 Spec Signal | Prec2 V:kV | Prec2 I:mA | Prec2 Info:0 Bit0¦1 Bit1¦2 Bit2¦3 Bit3¦4 HS Ein¦5 Freigabe / Abdeckung vorhanden¦6 Temp. FÃ¼hler aktiv¦7 Temp. FÃ¼hler unterbrochen¦8 Bit8¦9 Bit9¦10 Bit10¦11 Bit11¦12 Bit12¦13 Bit13¦14 Bit14¦15 Bit15¦
14.05.2025¦12:46:48.482 | 0 | 0 | 0 | 0 | 0 | 0 | 0 | 0 | 0 | 0 | 0 | 0 | 0 | 0 | 0 | 0 | 0 | 0 | 0 | 0
14.05.2025¦12:46:49.481 | 0 | 0 | 0 | 0 | 0 | 0 | 0 | 0 | 0 | 0 | 0 | 0 | 0 | 0 | 0 | 0 | 0 | 0 | 0 | 0
14.05.2025¦12:46:50.482 | 0 | 0 | 0 | 0 | 0 | 0 | 0 | 0 | 0 | 0 | 0 | 0 | 0 | 0 | 0 | 0 | 0 | 0 | 0 | 0
14.05.2025¦12:46:51.481 | 0 | 0 | 0 | 0 | 0 | 0 | 0 | 0 | 0 | 0 | 0 | 0 | 0 | 0 | 0 | 0 | 0 | 0 | 0 | 0
14.05.2025¦12:46:52.482 | 0 | 0 | 0 | 0 | 0 | 0 | 0 | 0 | 0 | 0 | 0 | 0 | 0 | 0 | 0 | 0 | 0 | 0 | 0 | 0
14.05.2025¦12:46:53.482 | 0 | 0 | 0 | 0 | 0 | 0 | 0 | 0 | 0 | 0 | 0 | 0 | 0 | 0 | 0 | 0 | 0 | 0 | 0 | 0
14.05.2025¦12:46:54.482 | 0 | 0 | 0 | 0 | 0 | 0 | 0 | 0 | 0 | 0 | 0 | 0 | 0 | 0 | 0 | 0 | 0 | 0 | 0 | 0
14.05.2025¦12:46:55.482 | 0 | 0 | 0 | 0 | 0 | 0 | 0 | 0 | 0 | 0 | 0 | 0 | 0 | 0 | 0 | 0 | 0 | 0 | 0 | 0
14.05.2025¦12:46:56.482 | 0 | 0 | 0 | 0 | 0 | 0 | 0 | 0 | 0 | 0 | 0 | 0 | 0 | 0 | 0 | 0 | 0 | 0 | 0 | 0
14.05.2025¦12:46:57.482 | 0 | 0 | 0 | 0 | 0 | 0 | 0 | 0 | 0 | 0 | 0 | 0 | 0 | 0 | 0 | 0 | 0 | 0 | 0 | 0
14.05.2025¦12:46:58.481 | 0 | 0 | 0 | 0 | 0 | 0 | 0 | 0 | 0 | 0 | 0 | 0 | 0 | 0 | 0 | 0 | 0 | 0 | 0 | 0
14.05.2025¦12:46:59.481 | 0 | 0 | 0 | 0 | 0 | 0 | 0 | 0 | 0 | 0 | 0 | 0 | 0 | 0 | 0 | 0 | 0 | 0 | 0 | 0
14.05.2025¦12:47:00.481 | 0 | 0 | 0 | 0 | 0 | 0 | 0 | 0 | 0 | 0 | 0 | 0 | 0 | 0 | 0 | 0 | 0 | 0 | 0 | 0
14.05.2025¦12:47:01.482 | 0 | 0 | 0 | 0 | 0 | 0 | 0 | 0 | 0 | 0 | 0 | 0 | 0 | 0 | 0 | 0 | 0 | 0 | 0 | 0
14.05.2025¦12:47:02.482 | 0 | 0 | 0 | 0 | 0 | 0 | 0 | 0 | 0 | 0 | 0 | 0 | 0 | 0 | 0 | 0 | 0 | 0 | 0 | 0
14.05.2025¦12:47:03.482 | 0 | 0 | 0 | 0 | 0 | 0 | 0 | 0 | 0 | 0 | 0 | 0 | 0 | 0 | 0 | 0 | 0 | 0 | 0 | 0
14.05.2025¦12:47:04.484 | 0 | 0 | 0 | 0 | 0 | 0 | 0 | 0 | 0 | 0 | 0 | 0 | 0 | 0 | 0 | 0 | 0 | 0 | 0 | 0
14.05.2025¦12:47:05.481 | 0 | 0 | 0 | 0 | 0 | 0 | 0 | 0 | 0 | 0 | 0 | 0 | 0 | 0 | 0 | 0 | 0 | 0 | 0 | 0
14.05.2025¦12:47:06.482 | 0 | 0 | 0 | 0 | 0 | 0 | 0 | 0 | 0 | 0 | 0 | 0 | 0 | 0 | 0 | 0 | 0 | 0 | 0 | 0
14.05.2025¦12:47:07.481 | 0 | 0 | 0 | 0 | 0 | 0 | 0 | 0 | 0 | 0 | 0 | 0 | 0 | 0 | 0 | 0 | 0 | 0 | 0 | 0
14.05.2025¦12:47:08.482 | 0 | 0 | 0 | 0 | 0 | 0 | 0 | 0 | 0 | 0 | 0 | 0 | 0 | 0 | 0 | 0 | 0 | 0 | 0 | 0
14.05.2025¦12:47:09.482 | 0 | 0 | 0 | 0 | 0 | 0 | 0 | 0 | 0 | 0 | 0 | 0 | 0 | 0 | 0 | 0 | 0 | 0 | 0 | 0
14.05.2025¦12:47:10.482 | 0 | 0 | 0 | 0 | 0 | 0 | 0 | 0 | 0 | 0 | 0 | 0 | 0 | 0 | 0 | 0 | 0 | 0 | 0 | 0
14.05.2025¦12:47:11.482 | 0 | 0 | 0 | 0 | 0 | 0 | 0 | 0 | 0 | 0 | 0 | 0 | 0 | 0 | 0 | 0 | 0 | 0 | 0 | 0
14.05.2025¦12:47:12.482 | 0 | 0 | 0 | 0 | 0 | 0 | 0 | 0 | 0 | 0 | 0 | 0 | 0 | 0 | 0 | 0 | 0 | 0 | 0 | 0
14.05.2025¦12:47:13.481 | 0 | 0 | 0 | 0 | 0 | 0 | 0 | 0 | 0 | 0 | 0 | 0 | 0 | 0 | 0 | 0 | 0 | 0 | 0 | 0
14.05.2025¦12:47:14.482 | 0 | 0 | 0 | 0 | 0 | 0 | 0 | 0 | 0 | 0 | 0 | 0 | 0 | 0 | 0 | 0 | 0 | 0 | 0 | 0
14.05.2025¦12:47:15.482 | 0 | 0 | 0 | 0 | 0 | 0 | 0 | 0 | 0 | 0 | 0 | 0 | 0 | 0 | 0 | 0 | 0 | 0 | 0 | 0
14.05.2025¦12:47:16.482 | 0 | 0 | 0 | 0 | 0 | 0 | 0 | 0 | 0 | 0 | 0 | 0 | 0 | 0 | 0 | 0 | 0 | 0 | 0 | 0
14.05.2025¦12:47:17.482 | 0 | 0 | 0 | 0 | 0 | 0 | 0 | 0 | 0 | 0 | 0 | 0 | 0 | 0 | 0 | 0 | 0 | 0 | 0 | 0
14.05.2025¦12:47:18.482 | 0 | 0 | 0 | 0 | 0 | 0 | 0 | 0 | 0 | 0 | 0 | 0 | 0 | 0 | 0 | 0 | 0 | 0 | 0 | 0
14.05.2025¦12:47:19.481 | 0 | 0 | 0 | 0 | 0 | 0 | 0 | 0 | 0 | 0 | 0 | 0 | 0 | 0 | 0 | 0 | 0 | 0 | 0 | 0
14.05.2025¦12:47:20.481 | 0 | 0 | 0 | 0 | 0 | 0 | 0 | 0 | 0 | 0 | 0 | 0 | 0 | 0 | 0 | 0 | 0 | 0 | 0 | 0
14.05.2025¦12:47:21.482 | 0 | 0 | 0 | 0 | 0 | 0 | 0 | 0 | 0 | 0 | 0 | 0 | 0 | 0 | 0 | 0 | 0 | 0 | 0 | 0
14.05.2025¦12:47:22.482 | 0 | 0 | 0 | 0 | 0 | 0 | 0 | 0 | 0 | 0 | 0 | 0 | 0 | 0 | 0 | 0 | 0 | 0 | 0 | 0
14.05.2025¦12:47:23.482 | 0 | 0 | 0 | 0 | 0 | 0 | 0 | 0 | 0 | 0 | 0 | 0 | 0 | 0 | 0 | 0 | 0 | 0 | 0 | 0
14.05.2025¦12:47:24.482 | 0 | 0 | 0 | 0 | 0 | 0 | 0 | 0 | 0 | 0 | 0 | 0 | 0 | 0 | 0 | 0 | 0 | 0 | 0 | 0
14.05.2025¦12:47:25.483 | 0 | 0 | 0 | 0 | 0 | 0 | 0 | 0 | 0 | 0 | 0 | 0 | 0 | 0 | 0 | 0 | 0 | 0 | 0 | 0
14.05.2025¦12:47:26.482 | 0 | 0 | 0 | 0 | 0 | 0 | 0 | 0 | 0 | 0 | 0 | 0 | 0 | 0 | 0 | 0 | 0 | 0 | 0 | 0
14.05.2025¦12:47:27.481 | 0 | 0 | 0 | 0 | 0 | 0 | 0 | 0 | 0 | 0 | 0 | 0 | 0 | 0 | 0 | 0 | 0 | 0 | 0 | 0
14.05.2025¦12:47:28.482 | 0 | 0 | 0 | 0 | 0 | 0 | 0 | 0 | 0 | 0 | 0 | 0 | 0 | 0 | 0 | 0 | 0 | 0 | 0 | 0
14.05.2025¦12:47:29.482 | 0 | 0 | 0 | 0 | 0 | 0 | 0 | 0 | 0 | 0 | 0 | 0 | 0 | 0 | 0 | 0 | 0 | 0 | 0 | 0
14.05.2025¦12:47:30.482 | 0 | 0 | 0 | 0 | 0 | 0 | 0 | 0 | 0 | 0 | 0 | 0 | 0 | 0 | 0 | 0 | 0 | 0 | 0 | 0
14.05.2025¦12:47:31.481 | 0 | 0 | 0 | 0 | 0 | 0 | 0 | 0 | 0 | 0 | 0 | 0 | 0 | 0 | 0 | 0 | 0 | 0 | 0 | 0
14.05.2025¦12:47:32.481 | 0 | 0 | 0 | 0 | 0 | 0 | 0 | 0 | 0 | 0 | 0 | 0 | 0 | 0 | 0 | 0 | 0 | 0 | 0 | 0
14.05.2025¦12:47:33.482 | 0 | 0 | 0 | 0 | 0 | 0 | 0 | 0 | 0 | 0 | 0 | 0 | 0 | 0 | 0 | 0 | 0 | 0 | 0 | 0
14.05.2025¦12:47:34.481 | 0 | 0 | 0 | 0 | 0 | 0 | 0 | 0 | 0 | 0 | 0 | 0 | 0 | 0 | 0 | 0 | 0 | 0 | 0 | 0
14.05.2025¦12:47:35.482 | 0 | 0 | 0 | 0 | 0 | 0 | 0 | 0 | 0 | 0 | 0 | 0 | 0 | 0 | 0 | 0 | 0 | 0 | 0 | 0
14.05.2025¦12:47:36.481 | 0 | 0 | 0 | 0 | 0 | 0 | 0 | 0 | 0 | 0 | 0 | 0 | 0 | 0 | 0 | 0 | 0 | 0 | 0 | 0
14.05.2025¦12:47:37.482 | 0 | 0 | 0 | 0 | 0 | 0 | 0 | 0 | 0 | 0 | 0 | 0 | 0 | 0 | 0 | 0 | 0 | 0 | 0 | 0
14.05.2025¦12:47:38.481 | 0 | 0 | 0 | 0 | 0 | 0 | 0 | 0 | 0 | 0 | 0 | 0 | 0 | 0 | 0 | 0 | 0 | 0 | 0 | 0
14.05.2025¦12:47:39.483 | 0 | 0 | 0 | 0 | 0 | 0 | 0 | 0 | 0 | 0 | 0 | 0 | 0 | 0 | 0 | 0 | 0 | 0 | 0 | 0
14.05.2025¦12:47:40.482 | 0 | 0 | 0 | 0 | 0 | 0 | 0 | 0 | 0 | 0 | 0 | 0 | 0 | 0 | 0 | 0 | 0 | 0 | 0 | 0
14.05.2025¦12:47:41.482 | 0 | 0 | 0 | 0 | 0 | 0 | 0 | 0 | 0 | 0 | 0 | 0 | 0 | 0 | 0 | 0 | 0 | 0 | 0 | 0
14.05.2025¦12:47:42.481 | 0 | 0 | 0 | 0 | 0 | 0 | 0 | 0 | 0 | 0 | 0 | 0 | 0 | 0 | 0 | 0 | 0 | 0 | 0 | 0
14.05.2025¦12:47:43.482 | 0 | 0 | 0 | 0 | 0 | 0 | 0 | 0 | 0 | 0 | 0 | 0 | 0 | 0 | 0 | 0 | 0 | 0 | 0 | 0
14.05.2025¦12:47:44.482 | 0 | 0 | 0 | 0 | 0 | 0 | 0 | 0 | 0 | 0 | 0 | 0 | 0 | 0 | 0 | 0 | 0 | 0 | 0 | 0
14.05.2025¦12:47:45.481 | 0 | 0 | 0 | 0 | 0 | 0 | 0 | 0 | 0 | 0 | 0 | 0 | 0 | 0 | 0 | 0 | 0 | 0 | 0 | 0
14.05.2025¦12:47:46.483 | 0 | 0 | 0 | 0 | 0 | 0 | 0 | 0 | 0 | 0 | 0 | 0 | 0 | 0 | 0 | 0 | 0 | 0 | 0 | 0
14.05.2025¦12:47:47.482 | 0 | 0 | 0 | 0 | 0 | 0 | 0 | 0 | 0 | 0 | 0 | 0 | 0 | 0 | 0 | 0 | 0 | 0 | 0 | 0
| OekoSolve | OekoSolve | OekoSolve | OekoSolve | OekoSolve | OekoSolve | OekoSolve | OekoSolve | OekoSolve | OekoSolve | OekoSolve | OekoSolve | OekoSolve | OekoSolve | OekoSolve | OekoSolve | OekoSolve | OekoSolve | OekoSolve | OekoSolve
| EnMeter_Prec1 | EnMeter_Prec1 | EnMeter_Prec1 | EnMeter_Prec1 | EnMeter_Prec1 | EnMeter_Prec1 | EnMeter_Prec1 | EnMeter_Prec1 | EnMeter_Prec1 | EnMeter_Prec1 | EnMeter_Prec2 | EnMeter_Prec2 | EnMeter_Prec2 | EnMeter_Prec2 | EnMeter_Prec2 | EnMeter_Prec2 | EnMeter_Prec2 | EnMeter_Prec2 | EnMeter_Prec2 | EnMeter_Prec2
| Prec1 P:W | Prec1 WTotal:kWh | Prec1 WDay:kWh | Prec1 WMonth:kWh | Prec1 WYear:kWh | Prec1 State:0 no info available¦1 Off¦2 Startup¦3 Ready¦4 On¦5 Charge¦6 Discharge¦7 Batt Low or Full¦8 Batt Full¦9 Batt low¦10 Finished¦11 Island¦12 Waiting¦91 Maintenance¦99 ERROR | Prec1 Spec Signal | Prec1 V:kV | Prec1 I:mA | Prec1 Info:0 Bit0¦1 Bit1¦2 Bit2¦3 Bit3¦4 HS Ein¦5 Freigabe / Abdeckung vorhanden¦6 Temp. FÃ¼hler aktiv¦7 Temp. FÃ¼hler unterbrochen¦8 Bit8¦9 Bit9¦10 Bit10¦11 Bit11¦12 Bit12¦13 Bit13¦14 Bit14¦15 Bit15¦ | Prec2 P:W | Prec2 WTotal:kWh | Prec2 WDay:kWh | Prec2 WMonth:kWh | Prec2 WYear:kWh | Prec2 State:0 no info available¦1 Off¦2 Startup¦3 Ready¦4 On¦5 Charge¦6 Discharge¦7 Batt Low or Full¦8 Batt Full¦9 Batt low¦10 Finished¦11 Island¦12 Waiting¦91 Maintenance¦99 ERROR | Prec2 Spec Signal | Prec2 V:kV | Prec2 I:mA | Prec2 Info:0 Bit0¦1 Bit1¦2 Bit2¦3 Bit3¦4 HS Ein¦5 Freigabe / Abdeckung vorhanden¦6 Temp. FÃ¼hler aktiv¦7 Temp. FÃ¼hler unterbrochen¦8 Bit8¦9 Bit9¦10 Bit10¦11 Bit11¦12 Bit12¦13 Bit13¦14 Bit14¦15 Bit15¦
14.05.2025¦12:47:22.482 | 0 | 0 | 0 | 0 | 0 | 0 | 0 | 0 | 0 | 0 | 0 | 0 | 0 | 0 | 0 | 0 | 0 | 0 | 0 | 0
14.05.2025¦12:47:23.482 | 0 | 0 | 0 | 0 | 0 | 0 | 0 | 0 | 0 | 0 | 0 | 0 | 0 | 0 | 0 | 0 | 0 | 0 | 0 | 0
14.05.2025¦12:47:24.482 | 0 | 0 | 0 | 0 | 0 | 0 | 0 | 0 | 0 | 0 | 0 | 0 | 0 | 0 | 0 | 0 | 0 | 0 | 0 | 0
14.05.2025¦12:47:25.483 | 0 | 0 | 0 | 0 | 0 | 0 | 0 | 0 | 0 | 0 | 0 | 0 | 0 | 0 | 0 | 0 | 0 | 0 | 0 | 0
14.05.2025¦12:47:26.482 | 0 | 0 | 0 | 0 | 0 | 0 | 0 | 0 | 0 | 0 | 0 | 0 | 0 | 0 | 0 | 0 | 0 | 0 | 0 | 0
14.05.2025¦12:47:27.481 | 0 | 0 | 0 | 0 | 0 | 0 | 0 | 0 | 0 | 0 | 0 | 0 | 0 | 0 | 0 | 0 | 0 | 0 | 0 | 0
14.05.2025¦12:47:28.482 | 0 | 0 | 0 | 0 | 0 | 0 | 0 | 0 | 0 | 0 | 0 | 0 | 0 | 0 | 0 | 0 | 0 | 0 | 0 | 0
14.05.2025¦12:47:29.482 | 0 | 0 | 0 | 0 | 0 | 0 | 0 | 0 | 0 | 0 | 0 | 0 | 0 | 0 | 0 | 0 | 0 | 0 | 0 | 0
14.05.2025¦12:47:30.482 | 0 | 0 | 0 | 0 | 0 | 0 | 0 | 0 | 0 | 0 | 0 | 0 | 0 | 0 | 0 | 0 | 0 | 0 | 0 | 0
14.05.2025¦12:47:31.481 | 0 | 0 | 0 | 0 | 0 | 0 | 0 | 0 | 0 | 0 | 0 | 0 | 0 | 0 | 0 | 0 | 0 | 0 | 0 | 0
14.05.2025¦12:47:32.481 | 0 | 0 | 0 | 0 | 0 | 0 | 0 | 0 | 0 | 0 | 0 | 0 | 0 | 0 | 0 | 0 | 0 | 0 | 0 | 0
14.05.2025¦12:47:33.482 | 0 | 0 | 0 | 0 | 0 | 0 | 0 | 0 | 0 | 0 | 0 | 0 | 0 | 0 | 0 | 0 | 0 | 0 | 0 | 0
14.05.2025¦12:47:34.481 | 0 | 0 | 0 | 0 | 0 | 0 | 0 | 0 | 0 | 0 | 0 | 0 | 0 | 0 | 0 | 0 | 0 | 0 | 0 | 0
14.05.2025¦12:47:35.482 | 0 | 0 | 0 | 0 | 0 | 0 | 0 | 0 | 0 | 0 | 0 | 0 | 0 | 0 | 0 | 0 | 0 | 0 | 0 | 0
14.05.2025¦12:47:36.481 | 0 | 0 | 0 | 0 | 0 | 0 | 0 | 0 | 0 | 0 | 0 | 0 | 0 | 0 | 0 | 0 | 0 | 0 | 0 | 0
14.05.2025¦12:47:37.482 | 0 | 0 | 0 | 0 | 0 | 0 | 0 | 0 | 0 | 0 | 0 | 0 | 0 | 0 | 0 | 0 | 0 | 0 | 0 | 0
14.05.2025¦12:47:38.481 | 0 | 0 | 0 | 0 | 0 | 0 | 0 | 0 | 0 | 0 | 0 | 0 | 0 | 0 | 0 | 0 | 0 | 0 | 0 | 0
14.05.2025¦12:47:39.483 | 0 | 0 | 0 | 0 | 0 | 0 | 0 | 0 | 0 | 0 | 0 | 0 | 0 | 0 | 0 | 0 | 0 | 0 | 0 | 0
14.05.2025¦12:47:40.482 | 0 | 0 | 0 | 0 | 0 | 0 | 0 | 0 | 0 | 0 | 0 | 0 | 0 | 0 | 0 | 0 | 0 | 0 | 0 | 0
14.05.2025¦12:47:41.482 | 0 | 0 | 0 | 0 | 0 | 0 | 0 | 0 | 0 | 0 | 0 | 0 | 0 | 0 | 0 | 0 | 0 | 0 | 0 | 0
14.05.2025¦12:47:42.481 | 0 | 0 | 0 | 0 | 0 | 0 | 0 | 0 | 0 | 0 | 0 | 0 | 0 | 0 | 0 | 0 | 0 | 0 | 0 | 0
14.05.2025¦12:47:43.482 | 0 | 0 | 0 | 0 | 0 | 0 | 0 | 0 | 0 | 0 | 0 | 0 | 0 | 0 | 0 | 0 | 0 | 0 | 0 | 0
14.05.2025¦12:47:44.482 | 0 | 0 | 0 | 0 | 0 | 0 | 0 | 0 | 0 | 0 | 0 | 0 | 0 | 0 | 0 | 0 | 0 | 0 | 0 | 0
14.05.2025¦12:47:45.481 | 0 | 0 | 0 | 0 | 0 | 0 | 0 | 0 | 0 | 0 | 0 | 0 | 0 | 0 | 0 | 0 | 0 | 0 | 0 | 0
14.05.2025¦12:47:46.483 | 0 | 0 | 0 | 0 | 0 | 0 | 0 | 0 | 0 | 0 | 0 | 0 | 0 | 0 | 0 | 0 | 0 | 0 | 0 | 0
14.05.2025¦12:47:47.482 | 0 | 0 | 0 | 0 | 0 | 0 | 0 | 0 | 0 | 0 | 0 | 0 | 0 | 0 | 0 | 0 | 0 | 0 | 0 | 0
14.05.2025¦12:47:48.481 | 0 | 0 | 0 | 0 | 0 | 0 | 0 | 0 | 0 | 0 | 0 | 0 | 0 | 0 | 0 | 0 | 0 | 0 | 0 | 0
14.05.2025¦12:47:49.482 | 0 | 0 | 0 | 0 | 0 | 0 | 0 | 0 | 0 | 0 | 0 | 0 | 0 | 0 | 0 | 0 | 0 | 0 | 0 | 0
14.05.2025¦12:47:50.482 | 0 | 0 | 0 | 0 | 0 | 0 | 0 | 0 | 0 | 0 | 0 | 0 | 0 | 0 | 0 | 0 | 0 | 0 | 0 | 0
14.05.2025¦12:47:51.482 | 0 | 0 | 0 | 0 | 0 | 0 | 0 | 0 | 0 | 0 | 0 | 0 | 0 | 0 | 0 | 0 | 0 | 0 | 0 | 0
14.05.2025¦12:47:52.482 | 0 | 0 | 0 | 0 | 0 | 0 | 0 | 0 | 0 | 0 | 0 | 0 | 0 | 0 | 0 | 0 | 0 | 0 | 0 | 0
14.05.2025¦12:47:53.482 | 0 | 0 | 0 | 0 | 0 | 0 | 0 | 0 | 0 | 0 | 0 | 0 | 0 | 0 | 0 | 0 | 0 | 0 | 0 | 0
14.05.2025¦12:47:54.483 | 0 | 0 | 0 | 0 | 0 | 0 | 0 | 0 | 0 | 0 | 0 | 0 | 0 | 0 | 0 | 0 | 0 | 0 | 0 | 0
14.05.2025¦12:47:55.481 | 0 | 0 | 0 | 0 | 0 | 0 | 0 | 0 | 0 | 0 | 0 | 0 | 0 | 0 | 0 | 0 | 0 | 0 | 0 | 0
14.05.2025¦12:47:56.481 | 0 | 0 | 0 | 0 | 0 | 0 | 0 | 0 | 0 | 0 | 0 | 0 | 0 | 0 | 0 | 0 | 0 | 0 | 0 | 0
14.05.2025¦12:47:57.481 | 0 | 0 | 0 | 0 | 0 | 0 | 0 | 0 | 0 | 0 | 0 | 0 | 0 | 0 | 0 | 0 | 0 | 0 | 0 | 0
14.05.2025¦12:47:58.481 | 0 | 0 | 0 | 0 | 0 | 0 | 0 | 0 | 0 | 0 | 0 | 0 | 0 | 0 | 0 | 0 | 0 | 0 | 0 | 0
14.05.2025¦12:47:59.481 | 0 | 0 | 0 | 0 | 0 | 0 | 0 | 0 | 0 | 0 | 0 | 0 | 0 | 0 | 0 | 0 | 0 | 0 | 0 | 0
14.05.2025¦12:48:00.481 | 0 | 0 | 0 | 0 | 0 | 0 | 0 | 0 | 0 | 0 | 0 | 0 | 0 | 0 | 0 | 0 | 0 | 0 | 0 | 0
14.05.2025¦12:48:01.481 | 0 | 0 | 0 | 0 | 0 | 0 | 0 | 0 | 0 | 0 | 0 | 0 | 0 | 0 | 0 | 0 | 0 | 0 | 0 | 0
14.05.2025¦12:48:02.482 | 0 | 0 | 0 | 0 | 0 | 0 | 0 | 0 | 0 | 0 | 0 | 0 | 0 | 0 | 0 | 0 | 0 | 0 | 0 | 0
14.05.2025¦12:48:03.481 | 0 | 0 | 0 | 0 | 0 | 0 | 0 | 0 | 0 | 0 | 0 | 0 | 0 | 0 | 0 | 0 | 0 | 0 | 0 | 0
14.05.2025¦12:48:04.482 | 0 | 0 | 0 | 0 | 0 | 0 | 0 | 0 | 0 | 0 | 0 | 0 | 0 | 0 | 0 | 0 | 0 | 0 | 0 | 0
14.05.2025¦12:48:05.482 | 0 | 0 | 0 | 0 | 0 | 0 | 0 | 0 | 0 | 0 | 0 | 0 | 0 | 0 | 0 | 0 | 0 | 0 | 0 | 0
14.05.2025¦12:48:06.481 | 0 | 0 | 0 | 0 | 0 | 0 | 0 | 0 | 0 | 0 | 0 | 0 | 0 | 0 | 0 | 0 | 0 | 0 | 0 | 0
14.05.2025¦12:48:07.482 | 0 | 0 | 0 | 0 | 0 | 0 | 0 | 0 | 0 | 0 | 0 | 0 | 0 | 0 | 0 | 0 | 0 | 0 | 0 | 0
14.05.2025¦12:48:08.482 | 0 | 0 | 0 | 0 | 0 | 0 | 0 | 0 | 0 | 0 | 0 | 0 | 0 | 0 | 0 | 0 | 0 | 0 | 0 | 0
14.05.2025¦12:48:09.482 | 0 | 0 | 0 | 0 | 0 | 0 | 0 | 0 | 0 | 0 | 0 | 0 | 0 | 0 | 0 | 0 | 0 | 0 | 0 | 0
14.05.2025¦12:48:10.481 | 0 | 0 | 0 | 0 | 0 | 0 | 0 | 0 | 0 | 0 | 0 | 0 | 0 | 0 | 0 | 0 | 0 | 0 | 0 | 0
14.05.2025¦12:48:11.482 | 0 | 0 | 0 | 0 | 0 | 0 | 0 | 0 | 0 | 0 | 0 | 0 | 0 | 0 | 0 | 0 | 0 | 0 | 0 | 0
14.05.2025¦12:48:12.482 | 0 | 0 | 0 | 0 | 0 | 0 | 0 | 0 | 0 | 0 | 0 | 0 | 0 | 0 | 0 | 0 | 0 | 0 | 0 | 0
14.05.2025¦12:48:13.481 | 0 | 0 | 0 | 0 | 0 | 0 | 0 | 0 | 0 | 0 | 0 | 0 | 0 | 0 | 0 | 0 | 0 | 0 | 0 | 0
14.05.2025¦12:48:14.482 | 0 | 0 | 0 | 0 | 0 | 0 | 0 | 0 | 0 | 0 | 0 | 0 | 0 | 0 | 0 | 0 | 0 | 0 | 0 | 0
14.05.2025¦12:48:15.482 | 0 | 0 | 0 | 0 | 0 | 0 | 0 | 0 | 0 | 0 | 0 | 0 | 0 | 0 | 0 | 0 | 0 | 0 | 0 | 0
14.05.2025¦12:48:16.481 | 0 | 0 | 0 | 0 | 0 | 0 | 0 | 0 | 0 | 0 | 0 | 0 | 0 | 0 | 0 | 0 | 0 | 0 | 0 | 0
14.05.2025¦12:48:17.482 | 0 | 0 | 0 | 0 | 0 | 0 | 0 | 0 | 0 | 0 | 0 | 0 | 0 | 0 | 0 | 0 | 0 | 0 | 0 | 0
| OekoSolve | OekoSolve | OekoSolve | OekoSolve | OekoSolve | OekoSolve | OekoSolve | OekoSolve | OekoSolve | OekoSolve | OekoSolve | OekoSolve | OekoSolve | OekoSolve | OekoSolve | OekoSolve | OekoSolve | OekoSolve | OekoSolve | OekoSolve
| EnMeter_Prec1 | EnMeter_Prec1 | EnMeter_Prec1 | EnMeter_Prec1 | EnMeter_Prec1 | EnMeter_Prec1 | EnMeter_Prec1 | EnMeter_Prec1 | EnMeter_Prec1 | EnMeter_Prec1 | EnMeter_Prec2 | EnMeter_Prec2 | EnMeter_Prec2 | EnMeter_Prec2 | EnMeter_Prec2 | EnMeter_Prec2 | EnMeter_Prec2 | EnMeter_Prec2 | EnMeter_Prec2 | EnMeter_Prec2
| Prec1 P:W | Prec1 WTotal:kWh | Prec1 WDay:kWh | Prec1 WMonth:kWh | Prec1 WYear:kWh | Prec1 State:0 no info available¦1 Off¦2 Startup¦3 Ready¦4 On¦5 Charge¦6 Discharge¦7 Batt Low or Full¦8 Batt Full¦9 Batt low¦10 Finished¦11 Island¦12 Waiting¦91 Maintenance¦99 ERROR | Prec1 Spec Signal | Prec1 V:kV | Prec1 I:mA | Prec1 Info:0 Bit0¦1 Bit1¦2 Bit2¦3 Bit3¦4 HS Ein¦5 Freigabe / Abdeckung vorhanden¦6 Temp. FÃ¼hler aktiv¦7 Temp. FÃ¼hler unterbrochen¦8 Bit8¦9 Bit9¦10 Bit10¦11 Bit11¦12 Bit12¦13 Bit13¦14 Bit14¦15 Bit15¦ | Prec2 P:W | Prec2 WTotal:kWh | Prec2 WDay:kWh | Prec2 WMonth:kWh | Prec2 WYear:kWh | Prec2 State:0 no info available¦1 Off¦2 Startup¦3 Ready¦4 On¦5 Charge¦6 Discharge¦7 Batt Low or Full¦8 Batt Full¦9 Batt low¦10 Finished¦11 Island¦12 Waiting¦91 Maintenance¦99 ERROR | Prec2 Spec Signal | Prec2 V:kV | Prec2 I:mA | Prec2 Info:0 Bit0¦1 Bit1¦2 Bit2¦3 Bit3¦4 HS Ein¦5 Freigabe / Abdeckung vorhanden¦6 Temp. FÃ¼hler aktiv¦7 Temp. FÃ¼hler unterbrochen¦8 Bit8¦9 Bit9¦10 Bit10¦11 Bit11¦12 Bit12¦13 Bit13¦14 Bit14¦15 Bit15¦
14.05.2025¦12:48:22.481 | 0 | 0 | 0 | 0 | 0 | 0 | 0 | 0 | 0 | 0 | 0 | 0 | 0 | 0 | 0 | 0 | 0 | 0 | 0 | 0
14.05.2025¦12:48:23.482 | 0 | 0 | 0 | 0 | 0 | 0 | 0 | 0 | 0 | 0 | 0 | 0 | 0 | 0 | 0 | 0 | 0 | 0 | 0 | 0
14.05.2025¦12:48:24.482 | 0 | 0 | 0 | 0 | 0 | 0 | 0 | 0 | 0 | 0 | 0 | 0 | 0 | 0 | 0 | 0 | 0 | 0 | 0 | 0
14.05.2025¦12:48:25.481 | 0 | 0 | 0 | 0 | 0 | 0 | 0 | 0 | 0 | 0 | 0 | 0 | 0 | 0 | 0 | 0 | 0 | 0 | 0 | 0
14.05.2025¦12:48:26.482 | 0 | 0 | 0 | 0 | 0 | 0 | 0 | 0 | 0 | 0 | 0 | 0 | 0 | 0 | 0 | 0 | 0 | 0 | 0 | 0
14.05.2025¦12:48:27.481 | 0 | 0 | 0 | 0 | 0 | 0 | 0 | 0 | 0 | 0 | 0 | 0 | 0 | 0 | 0 | 0 | 0 | 0 | 0 | 0
14.05.2025¦12:48:28.482 | 0 | 0 | 0 | 0 | 0 | 0 | 0 | 0 | 0 | 0 | 0 | 0 | 0 | 0 | 0 | 0 | 0 | 0 | 0 | 0
14.05.2025¦12:48:29.481 | 0 | 0 | 0 | 0 | 0 | 0 | 0 | 0 | 0 | 0 | 0 | 0 | 0 | 0 | 0 | 0 | 0 | 0 | 0 | 0
14.05.2025¦12:48:30.481 | 0 | 0 | 0 | 0 | 0 | 0 | 0 | 0 | 0 | 0 | 0 | 0 | 0 | 0 | 0 | 0 | 0 | 0 | 0 | 0
14.05.2025¦12:48:31.481 | 0 | 0 | 0 | 0 | 0 | 0 | 0 | 0 | 0 | 0 | 0 | 0 | 0 | 0 | 0 | 0 | 0 | 0 | 0 | 0
14.05.2025¦12:48:32.481 | 0 | 0 | 0 | 0 | 0 | 0 | 0 | 0 | 0 | 0 | 0 | 0 | 0 | 0 | 0 | 0 | 0 | 0 | 0 | 0
14.05.2025¦12:48:33.482 | 0 | 0 | 0 | 0 | 0 | 0 | 0 | 0 | 0 | 0 | 0 | 0 | 0 | 0 | 0 | 0 | 0 | 0 | 0 | 0
14.05.2025¦12:48:34.482 | 0 | 0 | 0 | 0 | 0 | 0 | 0 | 0 | 0 | 0 | 0 | 0 | 0 | 0 | 0 | 0 | 0 | 0 | 0 | 0
14.05.2025¦12:48:35.482 | 0 | 0 | 0 | 0 | 0 | 0 | 0 | 0 | 0 | 0 | 0 | 0 | 0 | 0 | 0 | 0 | 0 | 0 | 0 | 0
14.05.2025¦12:48:36.482 | 0 | 0 | 0 | 0 | 0 | 0 | 0 | 0 | 0 | 0 | 0 | 0 | 0 | 0 | 0 | 0 | 0 | 0 | 0 | 0
14.05.2025¦12:48:37.482 | 0 | 0 | 0 | 0 | 0 | 0 | 0 | 0 | 0 | 0 | 0 | 0 | 0 | 0 | 0 | 0 | 0 | 0 | 0 | 0
14.05.2025¦12:48:38.482 | 0 | 0 | 0 | 0 | 0 | 0 | 0 | 0 | 0 | 0 | 0 | 0 | 0 | 0 | 0 | 0 | 0 | 0 | 0 | 0
14.05.2025¦12:48:39.482 | 0 | 0 | 0 | 0 | 0 | 0 | 0 | 0 | 0 | 0 | 0 | 0 | 0 | 0 | 0 | 0 | 0 | 0 | 0 | 0
14.05.2025¦12:48:40.482 | 0 | 0 | 0 | 0 | 0 | 0 | 0 | 0 | 0 | 0 | 0 | 0 | 0 | 0 | 0 | 0 | 0 | 0 | 0 | 0
14.05.2025¦12:48:41.481 | 0 | 0 | 0 | 0 | 0 | 0 | 0 | 0 | 0 | 0 | 0 | 0 | 0 | 0 | 0 | 0 | 0 | 0 | 0 | 0
14.05.2025¦12:48:42.483 | 0 | 0 | 0 | 0 | 0 | 0 | 0 | 0 | 0 | 0 | 0 | 0 | 0 | 0 | 0 | 0 | 0 | 0 | 0 | 0
14.05.2025¦12:48:43.482 | 0 | 0 | 0 | 0 | 0 | 0 | 0 | 0 | 0 | 0 | 0 | 0 | 0 | 0 | 0 | 0 | 0 | 0 | 0 | 0
14.05.2025¦12:48:44.482 | 0 | 0 | 0 | 0 | 0 | 0 | 0 | 0 | 0 | 0 | 0 | 0 | 0 | 0 | 0 | 0 | 0 | 0 | 0 | 0
14.05.2025¦12:48:45.481 | 0 | 0 | 0 | 0 | 0 | 0 | 0 | 0 | 0 | 0 | 0 | 0 | 0 | 0 | 0 | 0 | 0 | 0 | 0 | 0
14.05.2025¦12:48:46.481 | 0 | 0 | 0 | 0 | 0 | 0 | 0 | 0 | 0 | 0 | 0 | 0 | 0 | 0 | 0 | 0 | 0 | 0 | 0 | 0
14.05.2025¦12:48:47.482 | 0 | 0 | 0 | 0 | 0 | 0 | 0 | 0 | 0 | 0 | 0 | 0 | 0 | 0 | 0 | 0 | 0 | 0 | 0 | 0
| OekoSolve | OekoSolve | OekoSolve | OekoSolve | OekoSolve | OekoSolve | OekoSolve | OekoSolve | OekoSolve | OekoSolve | OekoSolve | OekoSolve | OekoSolve | OekoSolve | OekoSolve | OekoSolve | OekoSolve | OekoSolve | OekoSolve | OekoSolve
| EnMeter_Prec1 | EnMeter_Prec1 | EnMeter_Prec1 | EnMeter_Prec1 | EnMeter_Prec1 | EnMeter_Prec1 | EnMeter_Prec1 | EnMeter_Prec1 | EnMeter_Prec1 | EnMeter_Prec1 | EnMeter_Prec2 | EnMeter_Prec2 | EnMeter_Prec2 | EnMeter_Prec2 | EnMeter_Prec2 | EnMeter_Prec2 | EnMeter_Prec2 | EnMeter_Prec2 | EnMeter_Prec2 | EnMeter_Prec2
| Prec1 P:W | Prec1 WTotal:kWh | Prec1 WDay:kWh | Prec1 WMonth:kWh | Prec1 WYear:kWh | Prec1 State:0 no info available¦1 Off¦2 Startup¦3 Ready¦4 On¦5 Charge¦6 Discharge¦7 Batt Low or Full¦8 Batt Full¦9 Batt low¦10 Finished¦11 Island¦12 Waiting¦91 Maintenance¦99 ERROR | Prec1 Spec Signal | Prec1 V:kV | Prec1 I:mA | Prec1 Info:0 Bit0¦1 Bit1¦2 Bit2¦3 Bit3¦4 HS Ein¦5 Freigabe / Abdeckung vorhanden¦6 Temp. FÃ¼hler aktiv¦7 Temp. FÃ¼hler unterbrochen¦8 Bit8¦9 Bit9¦10 Bit10¦11 Bit11¦12 Bit12¦13 Bit13¦14 Bit14¦15 Bit15¦ | Prec2 P:W | Prec2 WTotal:kWh | Prec2 WDay:kWh | Prec2 WMonth:kWh | Prec2 WYear:kWh | Prec2 State:0 no info available¦1 Off¦2 Startup¦3 Ready¦4 On¦5 Charge¦6 Discharge¦7 Batt Low or Full¦8 Batt Full¦9 Batt low¦10 Finished¦11 Island¦12 Waiting¦91 Maintenance¦99 ERROR | Prec2 Spec Signal | Prec2 V:kV | Prec2 I:mA | Prec2 Info:0 Bit0¦1 Bit1¦2 Bit2¦3 Bit3¦4 HS Ein¦5 Freigabe / Abdeckung vorhanden¦6 Temp. FÃ¼hler aktiv¦7 Temp. FÃ¼hler unterbrochen¦8 Bit8¦9 Bit9¦10 Bit10¦11 Bit11¦12 Bit12¦13 Bit13¦14 Bit14¦15 Bit15¦
| OekoSolve | OekoSolve | OekoSolve | OekoSolve | OekoSolve | OekoSolve | OekoSolve | OekoSolve | OekoSolve | OekoSolve | OekoSolve | OekoSolve | OekoSolve | OekoSolve | OekoSolve | OekoSolve | OekoSolve | OekoSolve | OekoSolve | OekoSolve
| EnMeter_Prec1 | EnMeter_Prec1 | EnMeter_Prec1 | EnMeter_Prec1 | EnMeter_Prec1 | EnMeter_Prec1 | EnMeter_Prec1 | EnMeter_Prec1 | EnMeter_Prec1 | EnMeter_Prec1 | EnMeter_Prec2 | EnMeter_Prec2 | EnMeter_Prec2 | EnMeter_Prec2 | EnMeter_Prec2 | EnMeter_Prec2 | EnMeter_Prec2 | EnMeter_Prec2 | EnMeter_Prec2 | EnMeter_Prec2
| Prec1 P:W | Prec1 WTotal:kWh | Prec1 WDay:kWh | Prec1 WMonth:kWh | Prec1 WYear:kWh | Prec1 State:0 no info available¦1 Off¦2 Startup¦3 Ready¦4 On¦5 Charge¦6 Discharge¦7 Batt Low or Full¦8 Batt Full¦9 Batt low¦10 Finished¦11 Island¦12 Waiting¦91 Maintenance¦99 ERROR | Prec1 Spec Signal | Prec1 V:kV | Prec1 I:mA | Prec1 Info:0 Bit0¦1 Bit1¦2 Bit2¦3 Bit3¦4 HS Ein¦5 Freigabe / Abdeckung vorhanden¦6 Temp. FÃ¼hler aktiv¦7 Temp. FÃ¼hler unterbrochen¦8 Bit8¦9 Bit9¦10 Bit10¦11 Bit11¦12 Bit12¦13 Bit13¦14 Bit14¦15 Bit15¦ | Prec2 P:W | Prec2 WTotal:kWh | Prec2 WDay:kWh | Prec2 WMonth:kWh | Prec2 WYear:kWh | Prec2 State:0 no info available¦1 Off¦2 Startup¦3 Ready¦4 On¦5 Charge¦6 Discharge¦7 Batt Low or Full¦8 Batt Full¦9 Batt low¦10 Finished¦11 Island¦12 Waiting¦91 Maintenance¦99 ERROR | Prec2 Spec Signal | Prec2 V:kV | Prec2 I:mA | Prec2 Info:0 Bit0¦1 Bit1¦2 Bit2¦3 Bit3¦4 HS Ein¦5 Freigabe / Abdeckung vorhanden¦6 Temp. FÃ¼hler aktiv¦7 Temp. FÃ¼hler unterbrochen¦8 Bit8¦9 Bit9¦10 Bit10¦11 Bit11¦12 Bit12¦13 Bit13¦14 Bit14¦15 Bit15¦
14.05.2025¦12:49:44.482 | 0 | 0 | 0 | 0 | 0 | 0 | 0 | 0 | 0 | 0 | 0 | 0 | 0 | 0 | 0 | 0 | 0 | 0 | 0 | 0
14.05.2025¦12:49:45.482 | 0 | 0 | 0 | 0 | 0 | 0 | 0 | 0 | 0 | 0 | 0 | 0 | 0 | 0 | 0 | 0 | 0 | 0 | 0 | 0
14.05.2025¦12:49:46.481 | 0 | 0 | 0 | 0 | 0 | 0 | 0 | 0 | 0 | 0 | 0 | 0 | 0 | 0 | 0 | 0 | 0 | 0 | 0 | 0
14.05.2025¦12:49:47.482 | 0 | 0 | 0 | 0 | 0 | 0 | 0 | 0 | 0 | 0 | 0 | 0 | 0 | 0 | 0 | 0 | 0 | 0 | 0 | 0
| OekoSolve | OekoSolve | OekoSolve | OekoSolve | OekoSolve | OekoSolve | OekoSolve | OekoSolve | OekoSolve | OekoSolve | OekoSolve | OekoSolve | OekoSolve | OekoSolve | OekoSolve | OekoSolve | OekoSolve | OekoSolve | OekoSolve | OekoSolve
| EnMeter_Prec1 | EnMeter_Prec1 | EnMeter_Prec1 | EnMeter_Prec1 | EnMeter_Prec1 | EnMeter_Prec1 | EnMeter_Prec1 | EnMeter_Prec1 | EnMeter_Prec1 | EnMeter_Prec1 | EnMeter_Prec2 | EnMeter_Prec2 | EnMeter_Prec2 | EnMeter_Prec2 | EnMeter_Prec2 | EnMeter_Prec2 | EnMeter_Prec2 | EnMeter_Prec2 | EnMeter_Prec2 | EnMeter_Prec2
| Prec1 P:W | Prec1 WTotal:kWh | Prec1 WDay:kWh | Prec1 WMonth:kWh | Prec1 WYear:kWh | Prec1 State:0 no info available¦1 Off¦2 Startup¦3 Ready¦4 On¦5 Charge¦6 Discharge¦7 Batt Low or Full¦8 Batt Full¦9 Batt low¦10 Finished¦11 Island¦12 Waiting¦91 Maintenance¦99 ERROR | Prec1 Spec Signal | Prec1 V:kV | Prec1 I:mA | Prec1 Info:0 Bit0¦1 Bit1¦2 Bit2¦3 Bit3¦4 HS Ein¦5 Freigabe / Abdeckung vorhanden¦6 Temp. FÃ¼hler aktiv¦7 Temp. FÃ¼hler unterbrochen¦8 Bit8¦9 Bit9¦10 Bit10¦11 Bit11¦12 Bit12¦13 Bit13¦14 Bit14¦15 Bit15¦ | Prec2 P:W | Prec2 WTotal:kWh | Prec2 WDay:kWh | Prec2 WMonth:kWh | Prec2 WYear:kWh | Prec2 State:0 no info available¦1 Off¦2 Startup¦3 Ready¦4 On¦5 Charge¦6 Discharge¦7 Batt Low or Full¦8 Batt Full¦9 Batt low¦10 Finished¦11 Island¦12 Waiting¦91 Maintenance¦99 ERROR | Prec2 Spec Signal | Prec2 V:kV | Prec2 I:mA | Prec2 Info:0 Bit0¦1 Bit1¦2 Bit2¦3 Bit3¦4 HS Ein¦5 Freigabe / Abdeckung vorhanden¦6 Temp. FÃ¼hler aktiv¦7 Temp. FÃ¼hler unterbrochen¦8 Bit8¦9 Bit9¦10 Bit10¦11 Bit11¦12 Bit12¦13 Bit13¦14 Bit14¦15 Bit15¦
14.05.2025¦12:49:44.482 | 0 | 0 | 0 | 0 | 0 | 0 | 0 | 0 | 0 | 0 | 0 | 0 | 0 | 0 | 0 | 0 | 0 | 0 | 0 | 0
14.05.2025¦12:49:45.482 | 0 | 0 | 0 | 0 | 0 | 0 | 0 | 0 | 0 | 0 | 0 | 0 | 0 | 0 | 0 | 0 | 0 | 0 | 0 | 0
14.05.2025¦12:49:46.481 | 0 | 0 | 0 | 0 | 0 | 0 | 0 | 0 | 0 | 0 | 0 | 0 | 0 | 0 | 0 | 0 | 0 | 0 | 0 | 0
14.05.2025¦12:49:47.482 | 0 | 0 | 0 | 0 | 0 | 0 | 0 | 0 | 0 | 0 | 0 | 0 | 0 | 0 | 0 | 0 | 0 | 0 | 0 | 0
14.05.2025¦12:49:48.481 | 0 | 0 | 0 | 0 | 0 | 0 | 0 | 0 | 0 | 0 | 0 | 0 | 0 | 0 | 0 | 0 | 0 | 0 | 0 | 0
14.05.2025¦12:49:49.482 | 0 | 0 | 0 | 0 | 0 | 0 | 0 | 0 | 0 | 0 | 0 | 0 | 0 | 0 | 0 | 0 | 0 | 0 | 0 | 0
14.05.2025¦12:49:50.482 | 0 | 0 | 0 | 0 | 0 | 0 | 0 | 0 | 0 | 0 | 0 | 0 | 0 | 0 | 0 | 0 | 0 | 0 | 0 | 0
14.05.2025¦12:49:51.481 | 0 | 0 | 0 | 0 | 0 | 0 | 0 | 0 | 0 | 0 | 0 | 0 | 0 | 0 | 0 | 0 | 0 | 0 | 0 | 0
14.05.2025¦12:49:52.483 | 0 | 0 | 0 | 0 | 0 | 0 | 0 | 0 | 0 | 0 | 0 | 0 | 0 | 0 | 0 | 0 | 0 | 0 | 0 | 0
14.05.2025¦12:49:53.481 | 0 | 0 | 0 | 0 | 0 | 0 | 0 | 0 | 0 | 0 | 0 | 0 | 0 | 0 | 0 | 0 | 0 | 0 | 0 | 0
14.05.2025¦12:49:54.481 | 0 | 0 | 0 | 0 | 0 | 0 | 0 | 0 | 0 | 0 | 0 | 0 | 0 | 0 | 0 | 0 | 0 | 0 | 0 | 0
14.05.2025¦12:49:55.482 | 0 | 0 | 0 | 0 | 0 | 0 | 0 | 0 | 0 | 0 | 0 | 0 | 0 | 0 | 0 | 0 | 0 | 0 | 0 | 0
14.05.2025¦12:49:56.482 | 0 | 0 | 0 | 0 | 0 | 0 | 0 | 0 | 0 | 0 | 0 | 0 | 0 | 0 | 0 | 0 | 0 | 0 | 0 | 0
14.05.2025¦12:49:57.482 | 0 | 0 | 0 | 0 | 0 | 0 | 0 | 0 | 0 | 0 | 0 | 0 | 0 | 0 | 0 | 0 | 0 | 0 | 0 | 0
14.05.2025¦12:49:58.482 | 0 | 0 | 0 | 0 | 0 | 0 | 0 | 0 | 0 | 0 | 0 | 0 | 0 | 0 | 0 | 0 | 0 | 0 | 0 | 0
14.05.2025¦12:49:59.483 | 0 | 0 | 0 | 0 | 0 | 0 | 0 | 0 | 0 | 0 | 0 | 0 | 0 | 0 | 0 | 0 | 0 | 0 | 0 | 0
14.05.2025¦12:50:00.481 | 0 | 0 | 0 | 0 | 0 | 0 | 0 | 0 | 0 | 0 | 0 | 0 | 0 | 0 | 0 | 0 | 0 | 0 | 0 | 0
14.05.2025¦12:50:01.481 | 0 | 0 | 0 | 0 | 0 | 0 | 0 | 0 | 0 | 0 | 0 | 0 | 0 | 0 | 0 | 0 | 0 | 0 | 0 | 0
14.05.2025¦12:50:02.482 | 0 | 0 | 0 | 0 | 0 | 0 | 0 | 0 | 0 | 0 | 0 | 0 | 0 | 0 | 0 | 0 | 0 | 0 | 0 | 0
14.05.2025¦12:50:03.482 | 0 | 0 | 0 | 0 | 0 | 0 | 0 | 0 | 0 | 0 | 0 | 0 | 0 | 0 | 0 | 0 | 0 | 0 | 0 | 0
14.05.2025¦12:50:04.482 | 0 | 0 | 0 | 0 | 0 | 0 | 0 | 0 | 0 | 0 | 0 | 0 | 0 | 0 | 0 | 0 | 0 | 0 | 0 | 0
14.05.2025¦12:50:05.481 | 0 | 0 | 0 | 0 | 0 | 0 | 0 | 0 | 0 | 0 | 0 | 0 | 0 | 0 | 0 | 0 | 0 | 0 | 0 | 0
14.05.2025¦12:50:06.482 | 0 | 0 | 0 | 0 | 0 | 0 | 0 | 0 | 0 | 0 | 0 | 0 | 0 | 0 | 0 | 0 | 0 | 0 | 0 | 0
14.05.2025¦12:50:07.482 | 0 | 0 | 0 | 0 | 0 | 0 | 0 | 0 | 0 | 0 | 0 | 0 | 0 | 0 | 0 | 0 | 0 | 0 | 0 | 0
14.05.2025¦12:50:08.482 | 0 | 0 | 0 | 0 | 0 | 0 | 0 | 0 | 0 | 0 | 0 | 0 | 0 | 0 | 0 | 0 | 0 | 0 | 0 | 0
14.05.2025¦12:50:09.482 | 0 | 0 | 0 | 0 | 0 | 0 | 0 | 0 | 0 | 0 | 0 | 0 | 0 | 0 | 0 | 0 | 0 | 0 | 0 | 0
14.05.2025¦12:50:10.482 | 0 | 0 | 0 | 0 | 0 | 0 | 0 | 0 | 0 | 0 | 0 | 0 | 0 | 0 | 0 | 0 | 0 | 0 | 0 | 0
14.05.2025¦12:50:11.481 | 0 | 0 | 0 | 0 | 0 | 0 | 0 | 0 | 0 | 0 | 0 | 0 | 0 | 0 | 0 | 0 | 0 | 0 | 0 | 0
14.05.2025¦12:50:12.481 | 0 | 0 | 0 | 0 | 0 | 0 | 0 | 0 | 0 | 0 | 0 | 0 | 0 | 0 | 0 | 0 | 0 | 0 | 0 | 0
14.05.2025¦12:50:13.484 | 0 | 0 | 0 | 0 | 0 | 0 | 0 | 0 | 0 | 0 | 0 | 0 | 0 | 0 | 0 | 0 | 0 | 0 | 0 | 0
14.05.2025¦12:50:14.481 | 0 | 0 | 0 | 0 | 0 | 0 | 0 | 0 | 0 | 0 | 0 | 0 | 0 | 0 | 0 | 0 | 0 | 0 | 0 | 0
14.05.2025¦12:50:15.482 | 0 | 0 | 0 | 0 | 0 | 0 | 0 | 0 | 0 | 0 | 0 | 0 | 0 | 0 | 0 | 0 | 0 | 0 | 0 | 0
14.05.2025¦12:50:16.482 | 0 | 0 | 0 | 0 | 0 | 0 | 0 | 0 | 0 | 0 | 0 | 0 | 0 | 0 | 0 | 0 | 0 | 0 | 0 | 0
14.05.2025¦12:50:17.481 | 0 | 0 | 0 | 0 | 0 | 0 | 0 | 0 | 0 | 0 | 0 | 0 | 0 | 0 | 0 | 0 | 0 | 0 | 0 | 0
| OekoSolve | OekoSolve | OekoSolve | OekoSolve | OekoSolve | OekoSolve | OekoSolve | OekoSolve | OekoSolve | OekoSolve | OekoSolve | OekoSolve | OekoSolve | OekoSolve | OekoSolve | OekoSolve | OekoSolve | OekoSolve | OekoSolve | OekoSolve
| EnMeter_Prec1 | EnMeter_Prec1 | EnMeter_Prec1 | EnMeter_Prec1 | EnMeter_Prec1 | EnMeter_Prec1 | EnMeter_Prec1 | EnMeter_Prec1 | EnMeter_Prec1 | EnMeter_Prec1 | EnMeter_Prec2 | EnMeter_Prec2 | EnMeter_Prec2 | EnMeter_Prec2 | EnMeter_Prec2 | EnMeter_Prec2 | EnMeter_Prec2 | EnMeter_Prec2 | EnMeter_Prec2 | EnMeter_Prec2
| Prec1 P:W | Prec1 WTotal:kWh | Prec1 WDay:kWh | Prec1 WMonth:kWh | Prec1 WYear:kWh | Prec1 State:0 no info available¦1 Off¦2 Startup¦3 Ready¦4 On¦5 Charge¦6 Discharge¦7 Batt Low or Full¦8 Batt Full¦9 Batt low¦10 Finished¦11 Island¦12 Waiting¦91 Maintenance¦99 ERROR | Prec1 Spec Signal | Prec1 V:kV | Prec1 I:mA | Prec1 Info:0 Bit0¦1 Bit1¦2 Bit2¦3 Bit3¦4 HS Ein¦5 Freigabe / Abdeckung vorhanden¦6 Temp. FÃ¼hler aktiv¦7 Temp. FÃ¼hler unterbrochen¦8 Bit8¦9 Bit9¦10 Bit10¦11 Bit11¦12 Bit12¦13 Bit13¦14 Bit14¦15 Bit15¦ | Prec2 P:W | Prec2 WTotal:kWh | Prec2 WDay:kWh | Prec2 WMonth:kWh | Prec2 WYear:kWh | Prec2 State:0 no info available¦1 Off¦2 Startup¦3 Ready¦4 On¦5 Charge¦6 Discharge¦7 Batt Low or Full¦8 Batt Full¦9 Batt low¦10 Finished¦11 Island¦12 Waiting¦91 Maintenance¦99 ERROR | Prec2 Spec Signal | Prec2 V:kV | Prec2 I:mA | Prec2 Info:0 Bit0¦1 Bit1¦2 Bit2¦3 Bit3¦4 HS Ein¦5 Freigabe / Abdeckung vorhanden¦6 Temp. FÃ¼hler aktiv¦7 Temp. FÃ¼hler unterbrochen¦8 Bit8¦9 Bit9¦10 Bit10¦11 Bit11¦12 Bit12¦13 Bit13¦14 Bit14¦15 Bit15¦
14.05.2025¦12:49:48.481 | 0 | 0 | 0 | 0 | 0 | 0 | 0 | 0 | 0 | 0 | 0 | 0 | 0 | 0 | 0 | 0 | 0 | 0 | 0 | 0
14.05.2025¦12:49:49.482 | 0 | 0 | 0 | 0 | 0 | 0 | 0 | 0 | 0 | 0 | 0 | 0 | 0 | 0 | 0 | 0 | 0 | 0 | 0 | 0
14.05.2025¦12:49:50.482 | 0 | 0 | 0 | 0 | 0 | 0 | 0 | 0 | 0 | 0 | 0 | 0 | 0 | 0 | 0 | 0 | 0 | 0 | 0 | 0
14.05.2025¦12:49:51.481 | 0 | 0 | 0 | 0 | 0 | 0 | 0 | 0 | 0 | 0 | 0 | 0 | 0 | 0 | 0 | 0 | 0 | 0 | 0 | 0
14.05.2025¦12:49:52.483 | 0 | 0 | 0 | 0 | 0 | 0 | 0 | 0 | 0 | 0 | 0 | 0 | 0 | 0 | 0 | 0 | 0 | 0 | 0 | 0
14.05.2025¦12:49:53.481 | 0 | 0 | 0 | 0 | 0 | 0 | 0 | 0 | 0 | 0 | 0 | 0 | 0 | 0 | 0 | 0 | 0 | 0 | 0 | 0
14.05.2025¦12:49:54.481 | 0 | 0 | 0 | 0 | 0 | 0 | 0 | 0 | 0 | 0 | 0 | 0 | 0 | 0 | 0 | 0 | 0 | 0 | 0 | 0
14.05.2025¦12:49:55.482 | 0 | 0 | 0 | 0 | 0 | 0 | 0 | 0 | 0 | 0 | 0 | 0 | 0 | 0 | 0 | 0 | 0 | 0 | 0 | 0
14.05.2025¦12:49:56.482 | 0 | 0 | 0 | 0 | 0 | 0 | 0 | 0 | 0 | 0 | 0 | 0 | 0 | 0 | 0 | 0 | 0 | 0 | 0 | 0
14.05.2025¦12:49:57.482 | 0 | 0 | 0 | 0 | 0 | 0 | 0 | 0 | 0 | 0 | 0 | 0 | 0 | 0 | 0 | 0 | 0 | 0 | 0 | 0
14.05.2025¦12:49:58.482 | 0 | 0 | 0 | 0 | 0 | 0 | 0 | 0 | 0 | 0 | 0 | 0 | 0 | 0 | 0 | 0 | 0 | 0 | 0 | 0
14.05.2025¦12:49:59.483 | 0 | 0 | 0 | 0 | 0 | 0 | 0 | 0 | 0 | 0 | 0 | 0 | 0 | 0 | 0 | 0 | 0 | 0 | 0 | 0
14.05.2025¦12:50:00.481 | 0 | 0 | 0 | 0 | 0 | 0 | 0 | 0 | 0 | 0 | 0 | 0 | 0 | 0 | 0 | 0 | 0 | 0 | 0 | 0
14.05.2025¦12:50:01.481 | 0 | 0 | 0 | 0 | 0 | 0 | 0 | 0 | 0 | 0 | 0 | 0 | 0 | 0 | 0 | 0 | 0 | 0 | 0 | 0
14.05.2025¦12:50:02.482 | 0 | 0 | 0 | 0 | 0 | 0 | 0 | 0 | 0 | 0 | 0 | 0 | 0 | 0 | 0 | 0 | 0 | 0 | 0 | 0
14.05.2025¦12:50:03.482 | 0 | 0 | 0 | 0 | 0 | 0 | 0 | 0 | 0 | 0 | 0 | 0 | 0 | 0 | 0 | 0 | 0 | 0 | 0 | 0
14.05.2025¦12:50:04.482 | 0 | 0 | 0 | 0 | 0 | 0 | 0 | 0 | 0 | 0 | 0 | 0 | 0 | 0 | 0 | 0 | 0 | 0 | 0 | 0
14.05.2025¦12:50:05.481 | 0 | 0 | 0 | 0 | 0 | 0 | 0 | 0 | 0 | 0 | 0 | 0 | 0 | 0 | 0 | 0 | 0 | 0 | 0 | 0
14.05.2025¦12:50:06.482 | 0 | 0 | 0 | 0 | 0 | 0 | 0 | 0 | 0 | 0 | 0 | 0 | 0 | 0 | 0 | 0 | 0 | 0 | 0 | 0
14.05.2025¦12:50:07.482 | 0 | 0 | 0 | 0 | 0 | 0 | 0 | 0 | 0 | 0 | 0 | 0 | 0 | 0 | 0 | 0 | 0 | 0 | 0 | 0
14.05.2025¦12:50:08.482 | 0 | 0 | 0 | 0 | 0 | 0 | 0 | 0 | 0 | 0 | 0 | 0 | 0 | 0 | 0 | 0 | 0 | 0 | 0 | 0
14.05.2025¦12:50:09.482 | 0 | 0 | 0 | 0 | 0 | 0 | 0 | 0 | 0 | 0 | 0 | 0 | 0 | 0 | 0 | 0 | 0 | 0 | 0 | 0
14.05.2025¦12:50:10.482 | 0 | 0 | 0 | 0 | 0 | 0 | 0 | 0 | 0 | 0 | 0 | 0 | 0 | 0 | 0 | 0 | 0 | 0 | 0 | 0
14.05.2025¦12:50:11.481 | 0 | 0 | 0 | 0 | 0 | 0 | 0 | 0 | 0 | 0 | 0 | 0 | 0 | 0 | 0 | 0 | 0 | 0 | 0 | 0
14.05.2025¦12:50:12.481 | 0 | 0 | 0 | 0 | 0 | 0 | 0 | 0 | 0 | 0 | 0 | 0 | 0 | 0 | 0 | 0 | 0 | 0 | 0 | 0
14.05.2025¦12:50:13.484 | 0 | 0 | 0 | 0 | 0 | 0 | 0 | 0 | 0 | 0 | 0 | 0 | 0 | 0 | 0 | 0 | 0 | 0 | 0 | 0
14.05.2025¦12:50:14.481 | 0 | 0 | 0 | 0 | 0 | 0 | 0 | 0 | 0 | 0 | 0 | 0 | 0 | 0 | 0 | 0 | 0 | 0 | 0 | 0
14.05.2025¦12:50:15.482 | 0 | 0 | 0 | 0 | 0 | 0 | 0 | 0 | 0 | 0 | 0 | 0 | 0 | 0 | 0 | 0 | 0 | 0 | 0 | 0
14.05.2025¦12:50:16.482 | 0 | 0 | 0 | 0 | 0 | 0 | 0 | 0 | 0 | 0 | 0 | 0 | 0 | 0 | 0 | 0 | 0 | 0 | 0 | 0
14.05.2025¦12:50:17.481 | 0 | 0 | 0 | 0 | 0 | 0 | 0 | 0 | 0 | 0 | 0 | 0 | 0 | 0 | 0 | 0 | 0 | 0 | 0 | 0
14.05.2025¦12:50:18.481 | 0 | 0 | 0 | 0 | 0 | 0 | 0 | 0 | 0 | 0 | 0 | 0 | 0 | 0 | 0 | 0 | 0 | 0 | 0 | 0
14.05.2025¦12:50:19.482 | 0 | 0 | 0 | 0 | 0 | 0 | 0 | 0 | 0 | 0 | 0 | 0 | 0 | 0 | 0 | 0 | 0 | 0 | 0 | 0
14.05.2025¦12:50:20.482 | 0 | 0 | 0 | 0 | 0 | 0 | 0 | 0 | 0 | 0 | 0 | 0 | 0 | 0 | 0 | 0 | 0 | 0 | 0 | 0
14.05.2025¦12:50:21.482 | 0 | 0 | 0 | 0 | 0 | 0 | 0 | 0 | 0 | 0 | 0 | 0 | 0 | 0 | 0 | 0 | 0 | 0 | 0 | 0
14.05.2025¦12:50:22.482 | 0 | 0 | 0 | 0 | 0 | 0 | 0 | 0 | 0 | 0 | 0 | 0 | 0 | 0 | 0 | 0 | 0 | 0 | 0 | 0
14.05.2025¦12:50:23.481 | 0 | 0 | 0 | 0 | 0 | 0 | 0 | 0 | 0 | 0 | 0 | 0 | 0 | 0 | 0 | 0 | 0 | 0 | 0 | 0
14.05.2025¦12:50:24.482 | 0 | 0 | 0 | 0 | 0 | 0 | 0 | 0 | 0 | 0 | 0 | 0 | 0 | 0 | 0 | 0 | 0 | 0 | 0 | 0
14.05.2025¦12:50:25.482 | 0 | 0 | 0 | 0 | 0 | 0 | 0 | 0 | 0 | 0 | 0 | 0 | 0 | 0 | 0 | 0 | 0 | 0 | 0 | 0
14.05.2025¦12:50:26.481 | 0 | 0 | 0 | 0 | 0 | 0 | 0 | 0 | 0 | 0 | 0 | 0 | 0 | 0 | 0 | 0 | 0 | 0 | 0 | 0
14.05.2025¦12:50:27.482 | 0 | 0 | 0 | 0 | 0 | 0 | 0 | 0 | 0 | 0 | 0 | 0 | 0 | 0 | 0 | 0 | 0 | 0 | 0 | 0
14.05.2025¦12:50:28.481 | 0 | 0 | 0 | 0 | 0 | 0 | 0 | 0 | 0 | 0 | 0 | 0 | 0 | 0 | 0 | 0 | 0 | 0 | 0 | 0
14.05.2025¦12:50:29.482 | 0 | 0 | 0 | 0 | 0 | 0 | 0 | 0 | 0 | 0 | 0 | 0 | 0 | 0 | 0 | 0 | 0 | 0 | 0 | 0
14.05.2025¦12:50:30.482 | 0 | 0 | 0 | 0 | 0 | 0 | 0 | 0 | 0 | 0 | 0 | 0 | 0 | 0 | 0 | 0 | 0 | 0 | 0 | 0
14.05.2025¦12:50:31.481 | 0 | 0 | 0 | 0 | 0 | 0 | 0 | 0 | 0 | 0 | 0 | 0 | 0 | 0 | 0 | 0 | 0 | 0 | 0 | 0
14.05.2025¦12:50:32.481 | 0 | 0 | 0 | 0 | 0 | 0 | 0 | 0 | 0 | 0 | 0 | 0 | 0 | 0 | 0 | 0 | 0 | 0 | 0 | 0
14.05.2025¦12:50:33.481 | 0 | 0 | 0 | 0 | 0 | 0 | 0 | 0 | 0 | 0 | 0 | 0 | 0 | 0 | 0 | 0 | 0 | 0 | 0 | 0
14.05.2025¦12:50:34.482 | 0 | 0 | 0 | 0 | 0 | 0 | 0 | 0 | 0 | 0 | 0 | 0 | 0 | 0 | 0 | 0 | 0 | 0 | 0 | 0
14.05.2025¦12:50:35.481 | 0 | 0 | 0 | 0 | 0 | 0 | 0 | 0 | 0 | 0 | 0 | 0 | 0 | 0 | 0 | 0 | 0 | 0 | 0 | 0
14.05.2025¦12:50:36.481 | 0 | 0 | 0 | 0 | 0 | 0 | 0 | 0 | 0 | 0 | 0 | 0 | 0 | 0 | 0 | 0 | 0 | 0 | 0 | 0
14.05.2025¦12:50:37.481 | 0 | 0 | 0 | 0 | 0 | 0 | 0 | 0 | 0 | 0 | 0 | 0 | 0 | 0 | 0 | 0 | 0 | 0 | 0 | 0
14.05.2025¦12:50:38.482 | 0 | 0 | 0 | 0 | 0 | 0 | 0 | 0 | 0 | 0 | 0 | 0 | 0 | 0 | 0 | 0 | 0 | 0 | 0 | 0
14.05.2025¦12:50:39.482 | 0 | 0 | 0 | 0 | 0 | 0 | 0 | 0 | 0 | 0 | 0 | 0 | 0 | 0 | 0 | 0 | 0 | 0 | 0 | 0
14.05.2025¦12:50:40.482 | 0 | 0 | 0 | 0 | 0 | 0 | 0 | 0 | 0 | 0 | 0 | 0 | 0 | 0 | 0 | 0 | 0 | 0 | 0 | 0
14.05.2025¦12:50:41.482 | 0 | 0 | 0 | 0 | 0 | 0 | 0 | 0 | 0 | 0 | 0 | 0 | 0 | 0 | 0 | 0 | 0 | 0 | 0 | 0
14.05.2025¦12:50:42.481 | 0 | 0 | 0 | 0 | 0 | 0 | 0 | 0 | 0 | 0 | 0 | 0 | 0 | 0 | 0 | 0 | 0 | 0 | 0 | 0
14.05.2025¦12:50:43.481 | 0 | 0 | 0 | 0 | 0 | 0 | 0 | 0 | 0 | 0 | 0 | 0 | 0 | 0 | 0 | 0 | 0 | 0 | 0 | 0
14.05.2025¦12:50:44.482 | 0 | 0 | 0 | 0 | 0 | 0 | 0 | 0 | 0 | 0 | 0 | 0 | 0 | 0 | 0 | 0 | 0 | 0 | 0 | 0
14.05.2025¦12:50:45.482 | 0 | 0 | 0 | 0 | 0 | 0 | 0 | 0 | 0 | 0 | 0 | 0 | 0 | 0 | 0 | 0 | 0 | 0 | 0 | 0
14.05.2025¦12:50:46.482 | 0 | 0 | 0 | 0 | 0 | 0 | 0 | 0 | 0 | 0 | 0 | 0 | 0 | 0 | 0 | 0 | 0 | 0 | 0 | 0
14.05.2025¦12:50:47.482 | 0 | 0 | 0 | 0 | 0 | 0 | 0 | 0 | 0 | 0 | 0 | 0 | 0 | 0 | 0 | 0 | 0 | 0 | 0 | 0
| OekoSolve | OekoSolve | OekoSolve | OekoSolve | OekoSolve | OekoSolve | OekoSolve | OekoSolve | OekoSolve | OekoSolve | OekoSolve | OekoSolve | OekoSolve | OekoSolve | OekoSolve | OekoSolve | OekoSolve | OekoSolve | OekoSolve | OekoSolve
| EnMeter_Prec1 | EnMeter_Prec1 | EnMeter_Prec1 | EnMeter_Prec1 | EnMeter_Prec1 | EnMeter_Prec1 | EnMeter_Prec1 | EnMeter_Prec1 | EnMeter_Prec1 | EnMeter_Prec1 | EnMeter_Prec2 | EnMeter_Prec2 | EnMeter_Prec2 | EnMeter_Prec2 | EnMeter_Prec2 | EnMeter_Prec2 | EnMeter_Prec2 | EnMeter_Prec2 | EnMeter_Prec2 | EnMeter_Prec2
| Prec1 P:W | Prec1 WTotal:kWh | Prec1 WDay:kWh | Prec1 WMonth:kWh | Prec1 WYear:kWh | Prec1 State:0 no info available¦1 Off¦2 Startup¦3 Ready¦4 On¦5 Charge¦6 Discharge¦7 Batt Low or Full¦8 Batt Full¦9 Batt low¦10 Finished¦11 Island¦12 Waiting¦91 Maintenance¦99 ERROR | Prec1 Spec Signal | Prec1 V:kV | Prec1 I:mA | Prec1 Info:0 Bit0¦1 Bit1¦2 Bit2¦3 Bit3¦4 HS Ein¦5 Freigabe / Abdeckung vorhanden¦6 Temp. FÃ¼hler aktiv¦7 Temp. FÃ¼hler unterbrochen¦8 Bit8¦9 Bit9¦10 Bit10¦11 Bit11¦12 Bit12¦13 Bit13¦14 Bit14¦15 Bit15¦ | Prec2 P:W | Prec2 WTotal:kWh | Prec2 WDay:kWh | Prec2 WMonth:kWh | Prec2 WYear:kWh | Prec2 State:0 no info available¦1 Off¦2 Startup¦3 Ready¦4 On¦5 Charge¦6 Discharge¦7 Batt Low or Full¦8 Batt Full¦9 Batt low¦10 Finished¦11 Island¦12 Waiting¦91 Maintenance¦99 ERROR | Prec2 Spec Signal | Prec2 V:kV | Prec2 I:mA | Prec2 Info:0 Bit0¦1 Bit1¦2 Bit2¦3 Bit3¦4 HS Ein¦5 Freigabe / Abdeckung vorhanden¦6 Temp. FÃ¼hler aktiv¦7 Temp. FÃ¼hler unterbrochen¦8 Bit8¦9 Bit9¦10 Bit10¦11 Bit11¦12 Bit12¦13 Bit13¦14 Bit14¦15 Bit15¦
14.05.2025¦12:50:22.482 | 0 | 0 | 0 | 0 | 0 | 0 | 0 | 0 | 0 | 0 | 0 | 0 | 0 | 0 | 0 | 0 | 0 | 0 | 0 | 0
14.05.2025¦12:50:23.481 | 0 | 0 | 0 | 0 | 0 | 0 | 0 | 0 | 0 | 0 | 0 | 0 | 0 | 0 | 0 | 0 | 0 | 0 | 0 | 0
14.05.2025¦12:50:24.482 | 0 | 0 | 0 | 0 | 0 | 0 | 0 | 0 | 0 | 0 | 0 | 0 | 0 | 0 | 0 | 0 | 0 | 0 | 0 | 0
14.05.2025¦12:50:25.482 | 0 | 0 | 0 | 0 | 0 | 0 | 0 | 0 | 0 | 0 | 0 | 0 | 0 | 0 | 0 | 0 | 0 | 0 | 0 | 0
14.05.2025¦12:50:26.481 | 0 | 0 | 0 | 0 | 0 | 0 | 0 | 0 | 0 | 0 | 0 | 0 | 0 | 0 | 0 | 0 | 0 | 0 | 0 | 0
14.05.2025¦12:50:27.482 | 0 | 0 | 0 | 0 | 0 | 0 | 0 | 0 | 0 | 0 | 0 | 0 | 0 | 0 | 0 | 0 | 0 | 0 | 0 | 0
14.05.2025¦12:50:28.481 | 0 | 0 | 0 | 0 | 0 | 0 | 0 | 0 | 0 | 0 | 0 | 0 | 0 | 0 | 0 | 0 | 0 | 0 | 0 | 0
14.05.2025¦12:50:29.482 | 0 | 0 | 0 | 0 | 0 | 0 | 0 | 0 | 0 | 0 | 0 | 0 | 0 | 0 | 0 | 0 | 0 | 0 | 0 | 0
14.05.2025¦12:50:30.482 | 0 | 0 | 0 | 0 | 0 | 0 | 0 | 0 | 0 | 0 | 0 | 0 | 0 | 0 | 0 | 0 | 0 | 0 | 0 | 0
14.05.2025¦12:50:31.481 | 0 | 0 | 0 | 0 | 0 | 0 | 0 | 0 | 0 | 0 | 0 | 0 | 0 | 0 | 0 | 0 | 0 | 0 | 0 | 0
14.05.2025¦12:50:32.481 | 0 | 0 | 0 | 0 | 0 | 0 | 0 | 0 | 0 | 0 | 0 | 0 | 0 | 0 | 0 | 0 | 0 | 0 | 0 | 0
14.05.2025¦12:50:33.481 | 0 | 0 | 0 | 0 | 0 | 0 | 0 | 0 | 0 | 0 | 0 | 0 | 0 | 0 | 0 | 0 | 0 | 0 | 0 | 0
14.05.2025¦12:50:34.482 | 0 | 0 | 0 | 0 | 0 | 0 | 0 | 0 | 0 | 0 | 0 | 0 | 0 | 0 | 0 | 0 | 0 | 0 | 0 | 0
14.05.2025¦12:50:35.481 | 0 | 0 | 0 | 0 | 0 | 0 | 0 | 0 | 0 | 0 | 0 | 0 | 0 | 0 | 0 | 0 | 0 | 0 | 0 | 0
14.05.2025¦12:50:36.481 | 0 | 0 | 0 | 0 | 0 | 0 | 0 | 0 | 0 | 0 | 0 | 0 | 0 | 0 | 0 | 0 | 0 | 0 | 0 | 0
14.05.2025¦12:50:37.481 | 0 | 0 | 0 | 0 | 0 | 0 | 0 | 0 | 0 | 0 | 0 | 0 | 0 | 0 | 0 | 0 | 0 | 0 | 0 | 0
14.05.2025¦12:50:38.482 | 0 | 0 | 0 | 0 | 0 | 0 | 0 | 0 | 0 | 0 | 0 | 0 | 0 | 0 | 0 | 0 | 0 | 0 | 0 | 0
14.05.2025¦12:50:39.482 | 0 | 0 | 0 | 0 | 0 | 0 | 0 | 0 | 0 | 0 | 0 | 0 | 0 | 0 | 0 | 0 | 0 | 0 | 0 | 0
14.05.2025¦12:50:40.482 | 0 | 0 | 0 | 0 | 0 | 0 | 0 | 0 | 0 | 0 | 0 | 0 | 0 | 0 | 0 | 0 | 0 | 0 | 0 | 0
14.05.2025¦12:50:41.482 | 0 | 0 | 0 | 0 | 0 | 0 | 0 | 0 | 0 | 0 | 0 | 0 | 0 | 0 | 0 | 0 | 0 | 0 | 0 | 0
14.05.2025¦12:50:42.481 | 0 | 0 | 0 | 0 | 0 | 0 | 0 | 0 | 0 | 0 | 0 | 0 | 0 | 0 | 0 | 0 | 0 | 0 | 0 | 0
14.05.2025¦12:50:43.481 | 0 | 0 | 0 | 0 | 0 | 0 | 0 | 0 | 0 | 0 | 0 | 0 | 0 | 0 | 0 | 0 | 0 | 0 | 0 | 0
14.05.2025¦12:50:44.482 | 0 | 0 | 0 | 0 | 0 | 0 | 0 | 0 | 0 | 0 | 0 | 0 | 0 | 0 | 0 | 0 | 0 | 0 | 0 | 0
14.05.2025¦12:50:45.482 | 0 | 0 | 0 | 0 | 0 | 0 | 0 | 0 | 0 | 0 | 0 | 0 | 0 | 0 | 0 | 0 | 0 | 0 | 0 | 0
14.05.2025¦12:50:46.482 | 0 | 0 | 0 | 0 | 0 | 0 | 0 | 0 | 0 | 0 | 0 | 0 | 0 | 0 | 0 | 0 | 0 | 0 | 0 | 0
14.05.2025¦12:50:47.482 | 0 | 0 | 0 | 0 | 0 | 0 | 0 | 0 | 0 | 0 | 0 | 0 | 0 | 0 | 0 | 0 | 0 | 0 | 0 | 0
14.05.2025¦12:50:48.481 | 0 | 0 | 0 | 0 | 0 | 0 | 0 | 0 | 0 | 0 | 0 | 0 | 0 | 0 | 0 | 0 | 0 | 0 | 0 | 0
14.05.2025¦12:50:49.481 | 0 | 0 | 0 | 0 | 0 | 0 | 0 | 0 | 0 | 0 | 0 | 0 | 0 | 0 | 0 | 0 | 0 | 0 | 0 | 0
14.05.2025¦12:50:50.481 | 0 | 0 | 0 | 0 | 0 | 0 | 0 | 0 | 0 | 0 | 0 | 0 | 0 | 0 | 0 | 0 | 0 | 0 | 0 | 0
14.05.2025¦12:50:51.481 | 0 | 0 | 0 | 0 | 0 | 0 | 0 | 0 | 0 | 0 | 0 | 0 | 0 | 0 | 0 | 0 | 0 | 0 | 0 | 0
14.05.2025¦12:50:52.481 | 0 | 0 | 0 | 0 | 0 | 0 | 0 | 0 | 0 | 0 | 0 | 0 | 0 | 0 | 0 | 0 | 0 | 0 | 0 | 0
14.05.2025¦12:50:53.482 | 0 | 0 | 0 | 0 | 0 | 0 | 0 | 0 | 0 | 0 | 0 | 0 | 0 | 0 | 0 | 0 | 0 | 0 | 0 | 0
14.05.2025¦12:50:54.482 | 0 | 0 | 0 | 0 | 0 | 0 | 0 | 0 | 0 | 0 | 0 | 0 | 0 | 0 | 0 | 0 | 0 | 0 | 0 | 0
14.05.2025¦12:50:55.483 | 0 | 0 | 0 | 0 | 0 | 0 | 0 | 0 | 0 | 0 | 0 | 0 | 0 | 0 | 0 | 0 | 0 | 0 | 0 | 0
14.05.2025¦12:50:56.482 | 0 | 0 | 0 | 0 | 0 | 0 | 0 | 0 | 0 | 0 | 0 | 0 | 0 | 0 | 0 | 0 | 0 | 0 | 0 | 0
14.05.2025¦12:50:57.481 | 0 | 0 | 0 | 0 | 0 | 0 | 0 | 0 | 0 | 0 | 0 | 0 | 0 | 0 | 0 | 0 | 0 | 0 | 0 | 0
14.05.2025¦12:50:58.481 | 0 | 0 | 0 | 0 | 0 | 0 | 0 | 0 | 0 | 0 | 0 | 0 | 0 | 0 | 0 | 0 | 0 | 0 | 0 | 0
14.05.2025¦12:50:59.482 | 0 | 0 | 0 | 0 | 0 | 0 | 0 | 0 | 0 | 0 | 0 | 0 | 0 | 0 | 0 | 0 | 0 | 0 | 0 | 0
14.05.2025¦12:51:00.483 | 0 | 0 | 0 | 0 | 0 | 0 | 0 | 0 | 0 | 0 | 0 | 0 | 0 | 0 | 0 | 0 | 0 | 0 | 0 | 0
14.05.2025¦12:51:01.481 | 0 | 0 | 0 | 0 | 0 | 0 | 0 | 0 | 0 | 0 | 0 | 0 | 0 | 0 | 0 | 0 | 0 | 0 | 0 | 0
14.05.2025¦12:51:02.482 | 0 | 0 | 0 | 0 | 0 | 0 | 0 | 0 | 0 | 0 | 0 | 0 | 0 | 0 | 0 | 0 | 0 | 0 | 0 | 0
14.05.2025¦12:51:03.482 | 0 | 0 | 0 | 0 | 0 | 0 | 0 | 0 | 0 | 0 | 0 | 0 | 0 | 0 | 0 | 0 | 0 | 0 | 0 | 0
14.05.2025¦12:51:04.482 | 0 | 0 | 0 | 0 | 0 | 0 | 0 | 0 | 0 | 0 | 0 | 0 | 0 | 0 | 0 | 0 | 0 | 0 | 0 | 0
14.05.2025¦12:51:05.481 | 0 | 0 | 0 | 0 | 0 | 0 | 0 | 0 | 0 | 0 | 0 | 0 | 0 | 0 | 0 | 0 | 0 | 0 | 0 | 0
14.05.2025¦12:51:06.481 | 0 | 0 | 0 | 0 | 0 | 0 | 0 | 0 | 0 | 0 | 0 | 0 | 0 | 0 | 0 | 0 | 0 | 0 | 0 | 0
14.05.2025¦12:51:07.482 | 0 | 0 | 0 | 0 | 0 | 0 | 0 | 0 | 0 | 0 | 0 | 0 | 0 | 0 | 0 | 0 | 0 | 0 | 0 | 0
14.05.2025¦12:51:08.482 | 0 | 0 | 0 | 0 | 0 | 0 | 0 | 0 | 0 | 0 | 0 | 0 | 0 | 0 | 0 | 0 | 0 | 0 | 0 | 0
14.05.2025¦12:51:09.483 | 0 | 0 | 0 | 0 | 0 | 0 | 0 | 0 | 0 | 0 | 0 | 0 | 0 | 0 | 0 | 0 | 0 | 0 | 0 | 0
14.05.2025¦12:51:10.481 | 0 | 0 | 0 | 0 | 0 | 0 | 0 | 0 | 0 | 0 | 0 | 0 | 0 | 0 | 0 | 0 | 0 | 0 | 0 | 0
14.05.2025¦12:51:11.481 | 0 | 0 | 0 | 0 | 0 | 0 | 0 | 0 | 0 | 0 | 0 | 0 | 0 | 0 | 0 | 0 | 0 | 0 | 0 | 0
14.05.2025¦12:51:12.481 | 0 | 0 | 0 | 0 | 0 | 0 | 0 | 0 | 0 | 0 | 0 | 0 | 0 | 0 | 0 | 0 | 0 | 0 | 0 | 0
14.05.2025¦12:51:13.482 | 0 | 0 | 0 | 0 | 0 | 0 | 0 | 0 | 0 | 0 | 0 | 0 | 0 | 0 | 0 | 0 | 0 | 0 | 0 | 0
14.05.2025¦12:51:14.482 | 0 | 0 | 0 | 0 | 0 | 0 | 0 | 0 | 0 | 0 | 0 | 0 | 0 | 0 | 0 | 0 | 0 | 0 | 0 | 0
14.05.2025¦12:51:15.480 | 0 | 0 | 0 | 0 | 0 | 0 | 0 | 0 | 0 | 0 | 0 | 0 | 0 | 0 | 0 | 0 | 0 | 0 | 0 | 0
14.05.2025¦12:51:16.481 | 0 | 0 | 0 | 0 | 0 | 0 | 0 | 0 | 0 | 0 | 0 | 0 | 0 | 0 | 0 | 0 | 0 | 0 | 0 | 0
14.05.2025¦12:51:17.481 | 0 | 0 | 0 | 0 | 0 | 0 | 0 | 0 | 0 | 0 | 0 | 0 | 0 | 0 | 0 | 0 | 0 | 0 | 0 | 0
| OekoSolve | OekoSolve | OekoSolve | OekoSolve | OekoSolve | OekoSolve | OekoSolve | OekoSolve | OekoSolve | OekoSolve | OekoSolve | OekoSolve | OekoSolve | OekoSolve | OekoSolve | OekoSolve | OekoSolve | OekoSolve | OekoSolve | OekoSolve
| EnMeter_Prec1 | EnMeter_Prec1 | EnMeter_Prec1 | EnMeter_Prec1 | EnMeter_Prec1 | EnMeter_Prec1 | EnMeter_Prec1 | EnMeter_Prec1 | EnMeter_Prec1 | EnMeter_Prec1 | EnMeter_Prec2 | EnMeter_Prec2 | EnMeter_Prec2 | EnMeter_Prec2 | EnMeter_Prec2 | EnMeter_Prec2 | EnMeter_Prec2 | EnMeter_Prec2 | EnMeter_Prec2 | EnMeter_Prec2
| Prec1 P:W | Prec1 WTotal:kWh | Prec1 WDay:kWh | Prec1 WMonth:kWh | Prec1 WYear:kWh | Prec1 State:0 no info available¦1 Off¦2 Startup¦3 Ready¦4 On¦5 Charge¦6 Discharge¦7 Batt Low or Full¦8 Batt Full¦9 Batt low¦10 Finished¦11 Island¦12 Waiting¦91 Maintenance¦99 ERROR | Prec1 Spec Signal | Prec1 V:kV | Prec1 I:mA | Prec1 Info:0 Bit0¦1 Bit1¦2 Bit2¦3 Bit3¦4 HS Ein¦5 Freigabe / Abdeckung vorhanden¦6 Temp. FÃ¼hler aktiv¦7 Temp. FÃ¼hler unterbrochen¦8 Bit8¦9 Bit9¦10 Bit10¦11 Bit11¦12 Bit12¦13 Bit13¦14 Bit14¦15 Bit15¦ | Prec2 P:W | Prec2 WTotal:kWh | Prec2 WDay:kWh | Prec2 WMonth:kWh | Prec2 WYear:kWh | Prec2 State:0 no info available¦1 Off¦2 Startup¦3 Ready¦4 On¦5 Charge¦6 Discharge¦7 Batt Low or Full¦8 Batt Full¦9 Batt low¦10 Finished¦11 Island¦12 Waiting¦91 Maintenance¦99 ERROR | Prec2 Spec Signal | Prec2 V:kV | Prec2 I:mA | Prec2 Info:0 Bit0¦1 Bit1¦2 Bit2¦3 Bit3¦4 HS Ein¦5 Freigabe / Abdeckung vorhanden¦6 Temp. FÃ¼hler aktiv¦7 Temp. FÃ¼hler unterbrochen¦8 Bit8¦9 Bit9¦10 Bit10¦11 Bit11¦12 Bit12¦13 Bit13¦14 Bit14¦15 Bit15¦
14.05.2025¦12:51:22.482 | 0 | 0 | 0 | 0 | 0 | 0 | 0 | 0 | 0 | 0 | 0 | 0 | 0 | 0 | 0 | 0 | 0 | 0 | 0 | 0
14.05.2025¦12:51:23.481 | 0 | 0 | 0 | 0 | 0 | 0 | 0 | 0 | 0 | 0 | 0 | 0 | 0 | 0 | 0 | 0 | 0 | 0 | 0 | 0
14.05.2025¦12:51:24.482 | 0 | 0 | 0 | 0 | 0 | 0 | 0 | 0 | 0 | 0 | 0 | 0 | 0 | 0 | 0 | 0 | 0 | 0 | 0 | 0
14.05.2025¦12:51:25.481 | 0 | 0 | 0 | 0 | 0 | 0 | 0 | 0 | 0 | 0 | 0 | 0 | 0 | 0 | 0 | 0 | 0 | 0 | 0 | 0
14.05.2025¦12:51:26.481 | 0 | 0 | 0 | 0 | 0 | 0 | 0 | 0 | 0 | 0 | 0 | 0 | 0 | 0 | 0 | 0 | 0 | 0 | 0 | 0
14.05.2025¦12:51:27.481 | 0 | 0 | 0 | 0 | 0 | 0 | 0 | 0 | 0 | 0 | 0 | 0 | 0 | 0 | 0 | 0 | 0 | 0 | 0 | 0
14.05.2025¦12:51:28.481 | 0 | 0 | 0 | 0 | 0 | 0 | 0 | 0 | 0 | 0 | 0 | 0 | 0 | 0 | 0 | 0 | 0 | 0 | 0 | 0
14.05.2025¦12:51:29.481 | 0 | 0 | 0 | 0 | 0 | 0 | 0 | 0 | 0 | 0 | 0 | 0 | 0 | 0 | 0 | 0 | 0 | 0 | 0 | 0
14.05.2025¦12:51:30.482 | 0 | 0 | 0 | 0 | 0 | 0 | 0 | 0 | 0 | 0 | 0 | 0 | 0 | 0 | 0 | 0 | 0 | 0 | 0 | 0
14.05.2025¦12:51:31.481 | 0 | 0 | 0 | 0 | 0 | 0 | 0 | 0 | 0 | 0 | 0 | 0 | 0 | 0 | 0 | 0 | 0 | 0 | 0 | 0
14.05.2025¦12:51:32.481 | 0 | 0 | 0 | 0 | 0 | 0 | 0 | 0 | 0 | 0 | 0 | 0 | 0 | 0 | 0 | 0 | 0 | 0 | 0 | 0
14.05.2025¦12:51:33.481 | 0 | 0 | 0 | 0 | 0 | 0 | 0 | 0 | 0 | 0 | 0 | 0 | 0 | 0 | 0 | 0 | 0 | 0 | 0 | 0
14.05.2025¦12:51:34.482 | 0 | 0 | 0 | 0 | 0 | 0 | 0 | 0 | 0 | 0 | 0 | 0 | 0 | 0 | 0 | 0 | 0 | 0 | 0 | 0
14.05.2025¦12:51:35.482 | 0 | 0 | 0 | 0 | 0 | 0 | 0 | 0 | 0 | 0 | 0 | 0 | 0 | 0 | 0 | 0 | 0 | 0 | 0 | 0
14.05.2025¦12:51:36.482 | 0 | 0 | 0 | 0 | 0 | 0 | 0 | 0 | 0 | 0 | 0 | 0 | 0 | 0 | 0 | 0 | 0 | 0 | 0 | 0
14.05.2025¦12:51:37.480 | 0 | 0 | 0 | 0 | 0 | 0 | 0 | 0 | 0 | 0 | 0 | 0 | 0 | 0 | 0 | 0 | 0 | 0 | 0 | 0
14.05.2025¦12:51:38.481 | 0 | 0 | 0 | 0 | 0 | 0 | 0 | 0 | 0 | 0 | 0 | 0 | 0 | 0 | 0 | 0 | 0 | 0 | 0 | 0
14.05.2025¦12:51:39.482 | 0 | 0 | 0 | 0 | 0 | 0 | 0 | 0 | 0 | 0 | 0 | 0 | 0 | 0 | 0 | 0 | 0 | 0 | 0 | 0
14.05.2025¦12:51:40.481 | 0 | 0 | 0 | 0 | 0 | 0 | 0 | 0 | 0 | 0 | 0 | 0 | 0 | 0 | 0 | 0 | 0 | 0 | 0 | 0
14.05.2025¦12:51:41.482 | 0 | 0 | 0 | 0 | 0 | 0 | 0 | 0 | 0 | 0 | 0 | 0 | 0 | 0 | 0 | 0 | 0 | 0 | 0 | 0
14.05.2025¦12:51:42.482 | 0 | 0 | 0 | 0 | 0 | 0 | 0 | 0 | 0 | 0 | 0 | 0 | 0 | 0 | 0 | 0 | 0 | 0 | 0 | 0
14.05.2025¦12:51:43.482 | 0 | 0 | 0 | 0 | 0 | 0 | 0 | 0 | 0 | 0 | 0 | 0 | 0 | 0 | 0 | 0 | 0 | 0 | 0 | 0
14.05.2025¦12:51:44.483 | 0 | 0 | 0 | 0 | 0 | 0 | 0 | 0 | 0 | 0 | 0 | 0 | 0 | 0 | 0 | 0 | 0 | 0 | 0 | 0
14.05.2025¦12:51:45.482 | 0 | 0 | 0 | 0 | 0 | 0 | 0 | 0 | 0 | 0 | 0 | 0 | 0 | 0 | 0 | 0 | 0 | 0 | 0 | 0
14.05.2025¦12:51:46.482 | 0 | 0 | 0 | 0 | 0 | 0 | 0 | 0 | 0 | 0 | 0 | 0 | 0 | 0 | 0 | 0 | 0 | 0 | 0 | 0
14.05.2025¦12:51:47.481 | 0 | 0 | 0 | 0 | 0 | 0 | 0 | 0 | 0 | 0 | 0 | 0 | 0 | 0 | 0 | 0 | 0 | 0 | 0 | 0
| OekoSolve | OekoSolve | OekoSolve | OekoSolve | OekoSolve | OekoSolve | OekoSolve | OekoSolve | OekoSolve | OekoSolve | OekoSolve | OekoSolve | OekoSolve | OekoSolve | OekoSolve | OekoSolve | OekoSolve | OekoSolve | OekoSolve | OekoSolve
| EnMeter_Prec1 | EnMeter_Prec1 | EnMeter_Prec1 | EnMeter_Prec1 | EnMeter_Prec1 | EnMeter_Prec1 | EnMeter_Prec1 | EnMeter_Prec1 | EnMeter_Prec1 | EnMeter_Prec1 | EnMeter_Prec2 | EnMeter_Prec2 | EnMeter_Prec2 | EnMeter_Prec2 | EnMeter_Prec2 | EnMeter_Prec2 | EnMeter_Prec2 | EnMeter_Prec2 | EnMeter_Prec2 | EnMeter_Prec2
| Prec1 P:W | Prec1 WTotal:kWh | Prec1 WDay:kWh | Prec1 WMonth:kWh | Prec1 WYear:kWh | Prec1 State:0 no info available¦1 Off¦2 Startup¦3 Ready¦4 On¦5 Charge¦6 Discharge¦7 Batt Low or Full¦8 Batt Full¦9 Batt low¦10 Finished¦11 Island¦12 Waiting¦91 Maintenance¦99 ERROR | Prec1 Spec Signal | Prec1 V:kV | Prec1 I:mA | Prec1 Info:0 Bit0¦1 Bit1¦2 Bit2¦3 Bit3¦4 HS Ein¦5 Freigabe / Abdeckung vorhanden¦6 Temp. FÃ¼hler aktiv¦7 Temp. FÃ¼hler unterbrochen¦8 Bit8¦9 Bit9¦10 Bit10¦11 Bit11¦12 Bit12¦13 Bit13¦14 Bit14¦15 Bit15¦ | Prec2 P:W | Prec2 WTotal:kWh | Prec2 WDay:kWh | Prec2 WMonth:kWh | Prec2 WYear:kWh | Prec2 State:0 no info available¦1 Off¦2 Startup¦3 Ready¦4 On¦5 Charge¦6 Discharge¦7 Batt Low or Full¦8 Batt Full¦9 Batt low¦10 Finished¦11 Island¦12 Waiting¦91 Maintenance¦99 ERROR | Prec2 Spec Signal | Prec2 V:kV | Prec2 I:mA | Prec2 Info:0 Bit0¦1 Bit1¦2 Bit2¦3 Bit3¦4 HS Ein¦5 Freigabe / Abdeckung vorhanden¦6 Temp. FÃ¼hler aktiv¦7 Temp. FÃ¼hler unterbrochen¦8 Bit8¦9 Bit9¦10 Bit10¦11 Bit11¦12 Bit12¦13 Bit13¦14 Bit14¦15 Bit15¦
| OekoSolve | OekoSolve | OekoSolve | OekoSolve | OekoSolve | OekoSolve | OekoSolve | OekoSolve | OekoSolve | OekoSolve | OekoSolve | OekoSolve | OekoSolve | OekoSolve | OekoSolve | OekoSolve | OekoSolve | OekoSolve | OekoSolve | OekoSolve
| EnMeter_Prec1 | EnMeter_Prec1 | EnMeter_Prec1 | EnMeter_Prec1 | EnMeter_Prec1 | EnMeter_Prec1 | EnMeter_Prec1 | EnMeter_Prec1 | EnMeter_Prec1 | EnMeter_Prec1 | EnMeter_Prec2 | EnMeter_Prec2 | EnMeter_Prec2 | EnMeter_Prec2 | EnMeter_Prec2 | EnMeter_Prec2 | EnMeter_Prec2 | EnMeter_Prec2 | EnMeter_Prec2 | EnMeter_Prec2
| Prec1 P:W | Prec1 WTotal:kWh | Prec1 WDay:kWh | Prec1 WMonth:kWh | Prec1 WYear:kWh | Prec1 State:0 no info available¦1 Off¦2 Startup¦3 Ready¦4 On¦5 Charge¦6 Discharge¦7 Batt Low or Full¦8 Batt Full¦9 Batt low¦10 Finished¦11 Island¦12 Waiting¦91 Maintenance¦99 ERROR | Prec1 Spec Signal | Prec1 V:kV | Prec1 I:mA | Prec1 Info:0 Bit0¦1 Bit1¦2 Bit2¦3 Bit3¦4 HS Ein¦5 Freigabe / Abdeckung vorhanden¦6 Temp. FÃ¼hler aktiv¦7 Temp. FÃ¼hler unterbrochen¦8 Bit8¦9 Bit9¦10 Bit10¦11 Bit11¦12 Bit12¦13 Bit13¦14 Bit14¦15 Bit15¦ | Prec2 P:W | Prec2 WTotal:kWh | Prec2 WDay:kWh | Prec2 WMonth:kWh | Prec2 WYear:kWh | Prec2 State:0 no info available¦1 Off¦2 Startup¦3 Ready¦4 On¦5 Charge¦6 Discharge¦7 Batt Low or Full¦8 Batt Full¦9 Batt low¦10 Finished¦11 Island¦12 Waiting¦91 Maintenance¦99 ERROR | Prec2 Spec Signal | Prec2 V:kV | Prec2 I:mA | Prec2 Info:0 Bit0¦1 Bit1¦2 Bit2¦3 Bit3¦4 HS Ein¦5 Freigabe / Abdeckung vorhanden¦6 Temp. FÃ¼hler aktiv¦7 Temp. FÃ¼hler unterbrochen¦8 Bit8¦9 Bit9¦10 Bit10¦11 Bit11¦12 Bit12¦13 Bit13¦14 Bit14¦15 Bit15¦
14.05.2025¦12:52:44.482 | 0 | 0 | 0 | 0 | 0 | 0 | 0 | 0 | 0 | 0 | 0 | 0 | 0 | 0 | 0 | 0 | 0 | 0 | 0 | 0
14.05.2025¦12:52:45.482 | 0 | 0 | 0 | 0 | 0 | 0 | 0 | 0 | 0 | 0 | 0 | 0 | 0 | 0 | 0 | 0 | 0 | 0 | 0 | 0
14.05.2025¦12:52:46.482 | 0 | 0 | 0 | 0 | 0 | 0 | 0 | 0 | 0 | 0 | 0 | 0 | 0 | 0 | 0 | 0 | 0 | 0 | 0 | 0
14.05.2025¦12:52:47.483 | 0 | 0 | 0 | 0 | 0 | 0 | 0 | 0 | 0 | 0 | 0 | 0 | 0 | 0 | 0 | 0 | 0 | 0 | 0 | 0
| OekoSolve | OekoSolve | OekoSolve | OekoSolve | OekoSolve | OekoSolve | OekoSolve | OekoSolve | OekoSolve | OekoSolve | OekoSolve | OekoSolve | OekoSolve | OekoSolve | OekoSolve | OekoSolve | OekoSolve | OekoSolve | OekoSolve | OekoSolve
| EnMeter_Prec1 | EnMeter_Prec1 | EnMeter_Prec1 | EnMeter_Prec1 | EnMeter_Prec1 | EnMeter_Prec1 | EnMeter_Prec1 | EnMeter_Prec1 | EnMeter_Prec1 | EnMeter_Prec1 | EnMeter_Prec2 | EnMeter_Prec2 | EnMeter_Prec2 | EnMeter_Prec2 | EnMeter_Prec2 | EnMeter_Prec2 | EnMeter_Prec2 | EnMeter_Prec2 | EnMeter_Prec2 | EnMeter_Prec2
| Prec1 P:W | Prec1 WTotal:kWh | Prec1 WDay:kWh | Prec1 WMonth:kWh | Prec1 WYear:kWh | Prec1 State:0 no info available¦1 Off¦2 Startup¦3 Ready¦4 On¦5 Charge¦6 Discharge¦7 Batt Low or Full¦8 Batt Full¦9 Batt low¦10 Finished¦11 Island¦12 Waiting¦91 Maintenance¦99 ERROR | Prec1 Spec Signal | Prec1 V:kV | Prec1 I:mA | Prec1 Info:0 Bit0¦1 Bit1¦2 Bit2¦3 Bit3¦4 HS Ein¦5 Freigabe / Abdeckung vorhanden¦6 Temp. FÃ¼hler aktiv¦7 Temp. FÃ¼hler unterbrochen¦8 Bit8¦9 Bit9¦10 Bit10¦11 Bit11¦12 Bit12¦13 Bit13¦14 Bit14¦15 Bit15¦ | Prec2 P:W | Prec2 WTotal:kWh | Prec2 WDay:kWh | Prec2 WMonth:kWh | Prec2 WYear:kWh | Prec2 State:0 no info available¦1 Off¦2 Startup¦3 Ready¦4 On¦5 Charge¦6 Discharge¦7 Batt Low or Full¦8 Batt Full¦9 Batt low¦10 Finished¦11 Island¦12 Waiting¦91 Maintenance¦99 ERROR | Prec2 Spec Signal | Prec2 V:kV | Prec2 I:mA | Prec2 Info:0 Bit0¦1 Bit1¦2 Bit2¦3 Bit3¦4 HS Ein¦5 Freigabe / Abdeckung vorhanden¦6 Temp. FÃ¼hler aktiv¦7 Temp. FÃ¼hler unterbrochen¦8 Bit8¦9 Bit9¦10 Bit10¦11 Bit11¦12 Bit12¦13 Bit13¦14 Bit14¦15 Bit15¦
14.05.2025¦12:52:44.482 | 0 | 0 | 0 | 0 | 0 | 0 | 0 | 0 | 0 | 0 | 0 | 0 | 0 | 0 | 0 | 0 | 0 | 0 | 0 | 0
14.05.2025¦12:52:45.482 | 0 | 0 | 0 | 0 | 0 | 0 | 0 | 0 | 0 | 0 | 0 | 0 | 0 | 0 | 0 | 0 | 0 | 0 | 0 | 0
14.05.2025¦12:52:46.482 | 0 | 0 | 0 | 0 | 0 | 0 | 0 | 0 | 0 | 0 | 0 | 0 | 0 | 0 | 0 | 0 | 0 | 0 | 0 | 0
14.05.2025¦12:52:47.483 | 0 | 0 | 0 | 0 | 0 | 0 | 0 | 0 | 0 | 0 | 0 | 0 | 0 | 0 | 0 | 0 | 0 | 0 | 0 | 0
14.05.2025¦12:52:48.481 | 0 | 0 | 0 | 0 | 0 | 0 | 0 | 0 | 0 | 0 | 0 | 0 | 0 | 0 | 0 | 0 | 0 | 0 | 0 | 0
14.05.2025¦12:52:49.481 | 0 | 0 | 0 | 0 | 0 | 0 | 0 | 0 | 0 | 0 | 0 | 0 | 0 | 0 | 0 | 0 | 0 | 0 | 0 | 0
14.05.2025¦12:52:50.482 | 0 | 0 | 0 | 0 | 0 | 0 | 0 | 0 | 0 | 0 | 0 | 0 | 0 | 0 | 0 | 0 | 0 | 0 | 0 | 0
14.05.2025¦12:52:51.482 | 0 | 0 | 0 | 0 | 0 | 0 | 0 | 0 | 0 | 0 | 0 | 0 | 0 | 0 | 0 | 0 | 0 | 0 | 0 | 0
14.05.2025¦12:52:52.482 | 0 | 0 | 0 | 0 | 0 | 0 | 0 | 0 | 0 | 0 | 0 | 0 | 0 | 0 | 0 | 0 | 0 | 0 | 0 | 0
14.05.2025¦12:52:53.482 | 0 | 0 | 0 | 0 | 0 | 0 | 0 | 0 | 0 | 0 | 0 | 0 | 0 | 0 | 0 | 0 | 0 | 0 | 0 | 0
14.05.2025¦12:52:54.484 | 0 | 0 | 0 | 0 | 0 | 0 | 0 | 0 | 0 | 0 | 0 | 0 | 0 | 0 | 0 | 0 | 0 | 0 | 0 | 0
14.05.2025¦12:52:55.481 | 0 | 0 | 0 | 0 | 0 | 0 | 0 | 0 | 0 | 0 | 0 | 0 | 0 | 0 | 0 | 0 | 0 | 0 | 0 | 0
14.05.2025¦12:52:56.482 | 0 | 0 | 0 | 0 | 0 | 0 | 0 | 0 | 0 | 0 | 0 | 0 | 0 | 0 | 0 | 0 | 0 | 0 | 0 | 0
14.05.2025¦12:52:57.482 | 0 | 0 | 0 | 0 | 0 | 0 | 0 | 0 | 0 | 0 | 0 | 0 | 0 | 0 | 0 | 0 | 0 | 0 | 0 | 0
14.05.2025¦12:52:58.481 | 0 | 0 | 0 | 0 | 0 | 0 | 0 | 0 | 0 | 0 | 0 | 0 | 0 | 0 | 0 | 0 | 0 | 0 | 0 | 0
14.05.2025¦12:52:59.482 | 0 | 0 | 0 | 0 | 0 | 0 | 0 | 0 | 0 | 0 | 0 | 0 | 0 | 0 | 0 | 0 | 0 | 0 | 0 | 0
14.05.2025¦12:53:00.482 | 0 | 0 | 0 | 0 | 0 | 0 | 0 | 0 | 0 | 0 | 0 | 0 | 0 | 0 | 0 | 0 | 0 | 0 | 0 | 0
14.05.2025¦12:53:01.482 | 0 | 0 | 0 | 0 | 0 | 0 | 0 | 0 | 0 | 0 | 0 | 0 | 0 | 0 | 0 | 0 | 0 | 0 | 0 | 0
14.05.2025¦12:53:02.482 | 0 | 0 | 0 | 0 | 0 | 0 | 0 | 0 | 0 | 0 | 0 | 0 | 0 | 0 | 0 | 0 | 0 | 0 | 0 | 0
14.05.2025¦12:53:03.482 | 0 | 0 | 0 | 0 | 0 | 0 | 0 | 0 | 0 | 0 | 0 | 0 | 0 | 0 | 0 | 0 | 0 | 0 | 0 | 0
14.05.2025¦12:53:04.482 | 0 | 0 | 0 | 0 | 0 | 0 | 0 | 0 | 0 | 0 | 0 | 0 | 0 | 0 | 0 | 0 | 0 | 0 | 0 | 0
14.05.2025¦12:53:05.481 | 0 | 0 | 0 | 0 | 0 | 0 | 0 | 0 | 0 | 0 | 0 | 0 | 0 | 0 | 0 | 0 | 0 | 0 | 0 | 0
14.05.2025¦12:53:06.482 | 0 | 0 | 0 | 0 | 0 | 0 | 0 | 0 | 0 | 0 | 0 | 0 | 0 | 0 | 0 | 0 | 0 | 0 | 0 | 0
14.05.2025¦12:53:07.482 | 0 | 0 | 0 | 0 | 0 | 0 | 0 | 0 | 0 | 0 | 0 | 0 | 0 | 0 | 0 | 0 | 0 | 0 | 0 | 0
14.05.2025¦12:53:08.483 | 0 | 0 | 0 | 0 | 0 | 0 | 0 | 0 | 0 | 0 | 0 | 0 | 0 | 0 | 0 | 0 | 0 | 0 | 0 | 0
14.05.2025¦12:53:09.481 | 0 | 0 | 0 | 0 | 0 | 0 | 0 | 0 | 0 | 0 | 0 | 0 | 0 | 0 | 0 | 0 | 0 | 0 | 0 | 0
14.05.2025¦12:53:10.481 | 0 | 0 | 0 | 0 | 0 | 0 | 0 | 0 | 0 | 0 | 0 | 0 | 0 | 0 | 0 | 0 | 0 | 0 | 0 | 0
14.05.2025¦12:53:11.481 | 0 | 0 | 0 | 0 | 0 | 0 | 0 | 0 | 0 | 0 | 0 | 0 | 0 | 0 | 0 | 0 | 0 | 0 | 0 | 0
14.05.2025¦12:53:12.482 | 0 | 0 | 0 | 0 | 0 | 0 | 0 | 0 | 0 | 0 | 0 | 0 | 0 | 0 | 0 | 0 | 0 | 0 | 0 | 0
14.05.2025¦12:53:13.482 | 0 | 0 | 0 | 0 | 0 | 0 | 0 | 0 | 0 | 0 | 0 | 0 | 0 | 0 | 0 | 0 | 0 | 0 | 0 | 0
14.05.2025¦12:53:14.482 | 0 | 0 | 0 | 0 | 0 | 0 | 0 | 0 | 0 | 0 | 0 | 0 | 0 | 0 | 0 | 0 | 0 | 0 | 0 | 0
14.05.2025¦12:53:15.481 | 0 | 0 | 0 | 0 | 0 | 0 | 0 | 0 | 0 | 0 | 0 | 0 | 0 | 0 | 0 | 0 | 0 | 0 | 0 | 0
14.05.2025¦12:53:16.482 | 0 | 0 | 0 | 0 | 0 | 0 | 0 | 0 | 0 | 0 | 0 | 0 | 0 | 0 | 0 | 0 | 0 | 0 | 0 | 0
14.05.2025¦12:53:17.482 | 0 | 0 | 0 | 0 | 0 | 0 | 0 | 0 | 0 | 0 | 0 | 0 | 0 | 0 | 0 | 0 | 0 | 0 | 0 | 0
| OekoSolve | OekoSolve | OekoSolve | OekoSolve | OekoSolve | OekoSolve | OekoSolve | OekoSolve | OekoSolve | OekoSolve | OekoSolve | OekoSolve | OekoSolve | OekoSolve | OekoSolve | OekoSolve | OekoSolve | OekoSolve | OekoSolve | OekoSolve
| EnMeter_Prec1 | EnMeter_Prec1 | EnMeter_Prec1 | EnMeter_Prec1 | EnMeter_Prec1 | EnMeter_Prec1 | EnMeter_Prec1 | EnMeter_Prec1 | EnMeter_Prec1 | EnMeter_Prec1 | EnMeter_Prec2 | EnMeter_Prec2 | EnMeter_Prec2 | EnMeter_Prec2 | EnMeter_Prec2 | EnMeter_Prec2 | EnMeter_Prec2 | EnMeter_Prec2 | EnMeter_Prec2 | EnMeter_Prec2
| Prec1 P:W | Prec1 WTotal:kWh | Prec1 WDay:kWh | Prec1 WMonth:kWh | Prec1 WYear:kWh | Prec1 State:0 no info available¦1 Off¦2 Startup¦3 Ready¦4 On¦5 Charge¦6 Discharge¦7 Batt Low or Full¦8 Batt Full¦9 Batt low¦10 Finished¦11 Island¦12 Waiting¦91 Maintenance¦99 ERROR | Prec1 Spec Signal | Prec1 V:kV | Prec1 I:mA | Prec1 Info:0 Bit0¦1 Bit1¦2 Bit2¦3 Bit3¦4 HS Ein¦5 Freigabe / Abdeckung vorhanden¦6 Temp. FÃ¼hler aktiv¦7 Temp. FÃ¼hler unterbrochen¦8 Bit8¦9 Bit9¦10 Bit10¦11 Bit11¦12 Bit12¦13 Bit13¦14 Bit14¦15 Bit15¦ | Prec2 P:W | Prec2 WTotal:kWh | Prec2 WDay:kWh | Prec2 WMonth:kWh | Prec2 WYear:kWh | Prec2 State:0 no info available¦1 Off¦2 Startup¦3 Ready¦4 On¦5 Charge¦6 Discharge¦7 Batt Low or Full¦8 Batt Full¦9 Batt low¦10 Finished¦11 Island¦12 Waiting¦91 Maintenance¦99 ERROR | Prec2 Spec Signal | Prec2 V:kV | Prec2 I:mA | Prec2 Info:0 Bit0¦1 Bit1¦2 Bit2¦3 Bit3¦4 HS Ein¦5 Freigabe / Abdeckung vorhanden¦6 Temp. FÃ¼hler aktiv¦7 Temp. FÃ¼hler unterbrochen¦8 Bit8¦9 Bit9¦10 Bit10¦11 Bit11¦12 Bit12¦13 Bit13¦14 Bit14¦15 Bit15¦
14.05.2025¦12:52:48.481 | 0 | 0 | 0 | 0 | 0 | 0 | 0 | 0 | 0 | 0 | 0 | 0 | 0 | 0 | 0 | 0 | 0 | 0 | 0 | 0
14.05.2025¦12:52:49.481 | 0 | 0 | 0 | 0 | 0 | 0 | 0 | 0 | 0 | 0 | 0 | 0 | 0 | 0 | 0 | 0 | 0 | 0 | 0 | 0
14.05.2025¦12:52:50.482 | 0 | 0 | 0 | 0 | 0 | 0 | 0 | 0 | 0 | 0 | 0 | 0 | 0 | 0 | 0 | 0 | 0 | 0 | 0 | 0
14.05.2025¦12:52:51.482 | 0 | 0 | 0 | 0 | 0 | 0 | 0 | 0 | 0 | 0 | 0 | 0 | 0 | 0 | 0 | 0 | 0 | 0 | 0 | 0
14.05.2025¦12:52:52.482 | 0 | 0 | 0 | 0 | 0 | 0 | 0 | 0 | 0 | 0 | 0 | 0 | 0 | 0 | 0 | 0 | 0 | 0 | 0 | 0
14.05.2025¦12:52:53.482 | 0 | 0 | 0 | 0 | 0 | 0 | 0 | 0 | 0 | 0 | 0 | 0 | 0 | 0 | 0 | 0 | 0 | 0 | 0 | 0
14.05.2025¦12:52:54.484 | 0 | 0 | 0 | 0 | 0 | 0 | 0 | 0 | 0 | 0 | 0 | 0 | 0 | 0 | 0 | 0 | 0 | 0 | 0 | 0
14.05.2025¦12:52:55.481 | 0 | 0 | 0 | 0 | 0 | 0 | 0 | 0 | 0 | 0 | 0 | 0 | 0 | 0 | 0 | 0 | 0 | 0 | 0 | 0
14.05.2025¦12:52:56.482 | 0 | 0 | 0 | 0 | 0 | 0 | 0 | 0 | 0 | 0 | 0 | 0 | 0 | 0 | 0 | 0 | 0 | 0 | 0 | 0
14.05.2025¦12:52:57.482 | 0 | 0 | 0 | 0 | 0 | 0 | 0 | 0 | 0 | 0 | 0 | 0 | 0 | 0 | 0 | 0 | 0 | 0 | 0 | 0
14.05.2025¦12:52:58.481 | 0 | 0 | 0 | 0 | 0 | 0 | 0 | 0 | 0 | 0 | 0 | 0 | 0 | 0 | 0 | 0 | 0 | 0 | 0 | 0
14.05.2025¦12:52:59.482 | 0 | 0 | 0 | 0 | 0 | 0 | 0 | 0 | 0 | 0 | 0 | 0 | 0 | 0 | 0 | 0 | 0 | 0 | 0 | 0
14.05.2025¦12:53:00.482 | 0 | 0 | 0 | 0 | 0 | 0 | 0 | 0 | 0 | 0 | 0 | 0 | 0 | 0 | 0 | 0 | 0 | 0 | 0 | 0
14.05.2025¦12:53:01.482 | 0 | 0 | 0 | 0 | 0 | 0 | 0 | 0 | 0 | 0 | 0 | 0 | 0 | 0 | 0 | 0 | 0 | 0 | 0 | 0
14.05.2025¦12:53:02.482 | 0 | 0 | 0 | 0 | 0 | 0 | 0 | 0 | 0 | 0 | 0 | 0 | 0 | 0 | 0 | 0 | 0 | 0 | 0 | 0
14.05.2025¦12:53:03.482 | 0 | 0 | 0 | 0 | 0 | 0 | 0 | 0 | 0 | 0 | 0 | 0 | 0 | 0 | 0 | 0 | 0 | 0 | 0 | 0
14.05.2025¦12:53:04.482 | 0 | 0 | 0 | 0 | 0 | 0 | 0 | 0 | 0 | 0 | 0 | 0 | 0 | 0 | 0 | 0 | 0 | 0 | 0 | 0
14.05.2025¦12:53:05.481 | 0 | 0 | 0 | 0 | 0 | 0 | 0 | 0 | 0 | 0 | 0 | 0 | 0 | 0 | 0 | 0 | 0 | 0 | 0 | 0
14.05.2025¦12:53:06.482 | 0 | 0 | 0 | 0 | 0 | 0 | 0 | 0 | 0 | 0 | 0 | 0 | 0 | 0 | 0 | 0 | 0 | 0 | 0 | 0
14.05.2025¦12:53:07.482 | 0 | 0 | 0 | 0 | 0 | 0 | 0 | 0 | 0 | 0 | 0 | 0 | 0 | 0 | 0 | 0 | 0 | 0 | 0 | 0
14.05.2025¦12:53:08.483 | 0 | 0 | 0 | 0 | 0 | 0 | 0 | 0 | 0 | 0 | 0 | 0 | 0 | 0 | 0 | 0 | 0 | 0 | 0 | 0
14.05.2025¦12:53:09.481 | 0 | 0 | 0 | 0 | 0 | 0 | 0 | 0 | 0 | 0 | 0 | 0 | 0 | 0 | 0 | 0 | 0 | 0 | 0 | 0
14.05.2025¦12:53:10.481 | 0 | 0 | 0 | 0 | 0 | 0 | 0 | 0 | 0 | 0 | 0 | 0 | 0 | 0 | 0 | 0 | 0 | 0 | 0 | 0
14.05.2025¦12:53:11.481 | 0 | 0 | 0 | 0 | 0 | 0 | 0 | 0 | 0 | 0 | 0 | 0 | 0 | 0 | 0 | 0 | 0 | 0 | 0 | 0
14.05.2025¦12:53:12.482 | 0 | 0 | 0 | 0 | 0 | 0 | 0 | 0 | 0 | 0 | 0 | 0 | 0 | 0 | 0 | 0 | 0 | 0 | 0 | 0
14.05.2025¦12:53:13.482 | 0 | 0 | 0 | 0 | 0 | 0 | 0 | 0 | 0 | 0 | 0 | 0 | 0 | 0 | 0 | 0 | 0 | 0 | 0 | 0
14.05.2025¦12:53:14.482 | 0 | 0 | 0 | 0 | 0 | 0 | 0 | 0 | 0 | 0 | 0 | 0 | 0 | 0 | 0 | 0 | 0 | 0 | 0 | 0
14.05.2025¦12:53:15.481 | 0 | 0 | 0 | 0 | 0 | 0 | 0 | 0 | 0 | 0 | 0 | 0 | 0 | 0 | 0 | 0 | 0 | 0 | 0 | 0
14.05.2025¦12:53:16.482 | 0 | 0 | 0 | 0 | 0 | 0 | 0 | 0 | 0 | 0 | 0 | 0 | 0 | 0 | 0 | 0 | 0 | 0 | 0 | 0
14.05.2025¦12:53:17.482 | 0 | 0 | 0 | 0 | 0 | 0 | 0 | 0 | 0 | 0 | 0 | 0 | 0 | 0 | 0 | 0 | 0 | 0 | 0 | 0
14.05.2025¦12:53:18.481 | 0 | 0 | 0 | 0 | 0 | 0 | 0 | 0 | 0 | 0 | 0 | 0 | 0 | 0 | 0 | 0 | 0 | 0 | 0 | 0
14.05.2025¦12:53:19.481 | 0 | 0 | 0 | 0 | 0 | 0 | 0 | 0 | 0 | 0 | 0 | 0 | 0 | 0 | 0 | 0 | 0 | 0 | 0 | 0
14.05.2025¦12:53:20.482 | 0 | 0 | 0 | 0 | 0 | 0 | 0 | 0 | 0 | 0 | 0 | 0 | 0 | 0 | 0 | 0 | 0 | 0 | 0 | 0
14.05.2025¦12:53:21.482 | 0 | 0 | 0 | 0 | 0 | 0 | 0 | 0 | 0 | 0 | 0 | 0 | 0 | 0 | 0 | 0 | 0 | 0 | 0 | 0
14.05.2025¦12:53:22.483 | 0 | 0 | 0 | 0 | 0 | 0 | 0 | 0 | 0 | 0 | 0 | 0 | 0 | 0 | 0 | 0 | 0 | 0 | 0 | 0
14.05.2025¦12:53:23.481 | 0 | 0 | 0 | 0 | 0 | 0 | 0 | 0 | 0 | 0 | 0 | 0 | 0 | 0 | 0 | 0 | 0 | 0 | 0 | 0
14.05.2025¦12:53:24.482 | 0 | 0 | 0 | 0 | 0 | 0 | 0 | 0 | 0 | 0 | 0 | 0 | 0 | 0 | 0 | 0 | 0 | 0 | 0 | 0
14.05.2025¦12:53:25.482 | 0 | 0 | 0 | 0 | 0 | 0 | 0 | 0 | 0 | 0 | 0 | 0 | 0 | 0 | 0 | 0 | 0 | 0 | 0 | 0
14.05.2025¦12:53:26.481 | 0 | 0 | 0 | 0 | 0 | 0 | 0 | 0 | 0 | 0 | 0 | 0 | 0 | 0 | 0 | 0 | 0 | 0 | 0 | 0
14.05.2025¦12:53:27.482 | 0 | 0 | 0 | 0 | 0 | 0 | 0 | 0 | 0 | 0 | 0 | 0 | 0 | 0 | 0 | 0 | 0 | 0 | 0 | 0
14.05.2025¦12:53:28.481 | 0 | 0 | 0 | 0 | 0 | 0 | 0 | 0 | 0 | 0 | 0 | 0 | 0 | 0 | 0 | 0 | 0 | 0 | 0 | 0
14.05.2025¦12:53:29.483 | 0 | 0 | 0 | 0 | 0 | 0 | 0 | 0 | 0 | 0 | 0 | 0 | 0 | 0 | 0 | 0 | 0 | 0 | 0 | 0
14.05.2025¦12:53:30.482 | 0 | 0 | 0 | 0 | 0 | 0 | 0 | 0 | 0 | 0 | 0 | 0 | 0 | 0 | 0 | 0 | 0 | 0 | 0 | 0
14.05.2025¦12:53:31.481 | 0 | 0 | 0 | 0 | 0 | 0 | 0 | 0 | 0 | 0 | 0 | 0 | 0 | 0 | 0 | 0 | 0 | 0 | 0 | 0
14.05.2025¦12:53:32.483 | 0 | 0 | 0 | 0 | 0 | 0 | 0 | 0 | 0 | 0 | 0 | 0 | 0 | 0 | 0 | 0 | 0 | 0 | 0 | 0
14.05.2025¦12:53:33.482 | 0 | 0 | 0 | 0 | 0 | 0 | 0 | 0 | 0 | 0 | 0 | 0 | 0 | 0 | 0 | 0 | 0 | 0 | 0 | 0
14.05.2025¦12:53:34.481 | 0 | 0 | 0 | 0 | 0 | 0 | 0 | 0 | 0 | 0 | 0 | 0 | 0 | 0 | 0 | 0 | 0 | 0 | 0 | 0
14.05.2025¦12:53:35.482 | 0 | 0 | 0 | 0 | 0 | 0 | 0 | 0 | 0 | 0 | 0 | 0 | 0 | 0 | 0 | 0 | 0 | 0 | 0 | 0
14.05.2025¦12:53:36.483 | 0 | 0 | 0 | 0 | 0 | 0 | 0 | 0 | 0 | 0 | 0 | 0 | 0 | 0 | 0 | 0 | 0 | 0 | 0 | 0
14.05.2025¦12:53:37.481 | 0 | 0 | 0 | 0 | 0 | 0 | 0 | 0 | 0 | 0 | 0 | 0 | 0 | 0 | 0 | 0 | 0 | 0 | 0 | 0
14.05.2025¦12:53:38.482 | 0 | 0 | 0 | 0 | 0 | 0 | 0 | 0 | 0 | 0 | 0 | 0 | 0 | 0 | 0 | 0 | 0 | 0 | 0 | 0
14.05.2025¦12:53:39.481 | 0 | 0 | 0 | 0 | 0 | 0 | 0 | 0 | 0 | 0 | 0 | 0 | 0 | 0 | 0 | 0 | 0 | 0 | 0 | 0
14.05.2025¦12:53:40.481 | 0 | 0 | 0 | 0 | 0 | 0 | 0 | 0 | 0 | 0 | 0 | 0 | 0 | 0 | 0 | 0 | 0 | 0 | 0 | 0
14.05.2025¦12:53:41.482 | 0 | 0 | 0 | 0 | 0 | 0 | 0 | 0 | 0 | 0 | 0 | 0 | 0 | 0 | 0 | 0 | 0 | 0 | 0 | 0
14.05.2025¦12:53:42.482 | 0 | 0 | 0 | 0 | 0 | 0 | 0 | 0 | 0 | 0 | 0 | 0 | 0 | 0 | 0 | 0 | 0 | 0 | 0 | 0
14.05.2025¦12:53:43.484 | 0 | 0 | 0 | 0 | 0 | 0 | 0 | 0 | 0 | 0 | 0 | 0 | 0 | 0 | 0 | 0 | 0 | 0 | 0 | 0
14.05.2025¦12:53:44.481 | 0 | 0 | 0 | 0 | 0 | 0 | 0 | 0 | 0 | 0 | 0 | 0 | 0 | 0 | 0 | 0 | 0 | 0 | 0 | 0
14.05.2025¦12:53:45.482 | 0 | 0 | 0 | 0 | 0 | 0 | 0 | 0 | 0 | 0 | 0 | 0 | 0 | 0 | 0 | 0 | 0 | 0 | 0 | 0
14.05.2025¦12:53:46.482 | 0 | 0 | 0 | 0 | 0 | 0 | 0 | 0 | 0 | 0 | 0 | 0 | 0 | 0 | 0 | 0 | 0 | 0 | 0 | 0
14.05.2025¦12:53:47.482 | 0 | 0 | 0 | 0 | 0 | 0 | 0 | 0 | 0 | 0 | 0 | 0 | 0 | 0 | 0 | 0 | 0 | 0 | 0 | 0
| OekoSolve | OekoSolve | OekoSolve | OekoSolve | OekoSolve | OekoSolve | OekoSolve | OekoSolve | OekoSolve | OekoSolve | OekoSolve | OekoSolve | OekoSolve | OekoSolve | OekoSolve | OekoSolve | OekoSolve | OekoSolve | OekoSolve | OekoSolve
| EnMeter_Prec1 | EnMeter_Prec1 | EnMeter_Prec1 | EnMeter_Prec1 | EnMeter_Prec1 | EnMeter_Prec1 | EnMeter_Prec1 | EnMeter_Prec1 | EnMeter_Prec1 | EnMeter_Prec1 | EnMeter_Prec2 | EnMeter_Prec2 | EnMeter_Prec2 | EnMeter_Prec2 | EnMeter_Prec2 | EnMeter_Prec2 | EnMeter_Prec2 | EnMeter_Prec2 | EnMeter_Prec2 | EnMeter_Prec2
| Prec1 P:W | Prec1 WTotal:kWh | Prec1 WDay:kWh | Prec1 WMonth:kWh | Prec1 WYear:kWh | Prec1 State:0 no info available¦1 Off¦2 Startup¦3 Ready¦4 On¦5 Charge¦6 Discharge¦7 Batt Low or Full¦8 Batt Full¦9 Batt low¦10 Finished¦11 Island¦12 Waiting¦91 Maintenance¦99 ERROR | Prec1 Spec Signal | Prec1 V:kV | Prec1 I:mA | Prec1 Info:0 Bit0¦1 Bit1¦2 Bit2¦3 Bit3¦4 HS Ein¦5 Freigabe / Abdeckung vorhanden¦6 Temp. FÃ¼hler aktiv¦7 Temp. FÃ¼hler unterbrochen¦8 Bit8¦9 Bit9¦10 Bit10¦11 Bit11¦12 Bit12¦13 Bit13¦14 Bit14¦15 Bit15¦ | Prec2 P:W | Prec2 WTotal:kWh | Prec2 WDay:kWh | Prec2 WMonth:kWh | Prec2 WYear:kWh | Prec2 State:0 no info available¦1 Off¦2 Startup¦3 Ready¦4 On¦5 Charge¦6 Discharge¦7 Batt Low or Full¦8 Batt Full¦9 Batt low¦10 Finished¦11 Island¦12 Waiting¦91 Maintenance¦99 ERROR | Prec2 Spec Signal | Prec2 V:kV | Prec2 I:mA | Prec2 Info:0 Bit0¦1 Bit1¦2 Bit2¦3 Bit3¦4 HS Ein¦5 Freigabe / Abdeckung vorhanden¦6 Temp. FÃ¼hler aktiv¦7 Temp. FÃ¼hler unterbrochen¦8 Bit8¦9 Bit9¦10 Bit10¦11 Bit11¦12 Bit12¦13 Bit13¦14 Bit14¦15 Bit15¦
14.05.2025¦12:53:22.483 | 0 | 0 | 0 | 0 | 0 | 0 | 0 | 0 | 0 | 0 | 0 | 0 | 0 | 0 | 0 | 0 | 0 | 0 | 0 | 0
14.05.2025¦12:53:23.481 | 0 | 0 | 0 | 0 | 0 | 0 | 0 | 0 | 0 | 0 | 0 | 0 | 0 | 0 | 0 | 0 | 0 | 0 | 0 | 0
14.05.2025¦12:53:24.482 | 0 | 0 | 0 | 0 | 0 | 0 | 0 | 0 | 0 | 0 | 0 | 0 | 0 | 0 | 0 | 0 | 0 | 0 | 0 | 0
14.05.2025¦12:53:25.482 | 0 | 0 | 0 | 0 | 0 | 0 | 0 | 0 | 0 | 0 | 0 | 0 | 0 | 0 | 0 | 0 | 0 | 0 | 0 | 0
14.05.2025¦12:53:26.481 | 0 | 0 | 0 | 0 | 0 | 0 | 0 | 0 | 0 | 0 | 0 | 0 | 0 | 0 | 0 | 0 | 0 | 0 | 0 | 0
14.05.2025¦12:53:27.482 | 0 | 0 | 0 | 0 | 0 | 0 | 0 | 0 | 0 | 0 | 0 | 0 | 0 | 0 | 0 | 0 | 0 | 0 | 0 | 0
14.05.2025¦12:53:28.481 | 0 | 0 | 0 | 0 | 0 | 0 | 0 | 0 | 0 | 0 | 0 | 0 | 0 | 0 | 0 | 0 | 0 | 0 | 0 | 0
14.05.2025¦12:53:29.483 | 0 | 0 | 0 | 0 | 0 | 0 | 0 | 0 | 0 | 0 | 0 | 0 | 0 | 0 | 0 | 0 | 0 | 0 | 0 | 0
14.05.2025¦12:53:30.482 | 0 | 0 | 0 | 0 | 0 | 0 | 0 | 0 | 0 | 0 | 0 | 0 | 0 | 0 | 0 | 0 | 0 | 0 | 0 | 0
14.05.2025¦12:53:31.481 | 0 | 0 | 0 | 0 | 0 | 0 | 0 | 0 | 0 | 0 | 0 | 0 | 0 | 0 | 0 | 0 | 0 | 0 | 0 | 0
14.05.2025¦12:53:32.483 | 0 | 0 | 0 | 0 | 0 | 0 | 0 | 0 | 0 | 0 | 0 | 0 | 0 | 0 | 0 | 0 | 0 | 0 | 0 | 0
14.05.2025¦12:53:33.482 | 0 | 0 | 0 | 0 | 0 | 0 | 0 | 0 | 0 | 0 | 0 | 0 | 0 | 0 | 0 | 0 | 0 | 0 | 0 | 0
14.05.2025¦12:53:34.481 | 0 | 0 | 0 | 0 | 0 | 0 | 0 | 0 | 0 | 0 | 0 | 0 | 0 | 0 | 0 | 0 | 0 | 0 | 0 | 0
14.05.2025¦12:53:35.482 | 0 | 0 | 0 | 0 | 0 | 0 | 0 | 0 | 0 | 0 | 0 | 0 | 0 | 0 | 0 | 0 | 0 | 0 | 0 | 0
14.05.2025¦12:53:36.483 | 0 | 0 | 0 | 0 | 0 | 0 | 0 | 0 | 0 | 0 | 0 | 0 | 0 | 0 | 0 | 0 | 0 | 0 | 0 | 0
14.05.2025¦12:53:37.481 | 0 | 0 | 0 | 0 | 0 | 0 | 0 | 0 | 0 | 0 | 0 | 0 | 0 | 0 | 0 | 0 | 0 | 0 | 0 | 0
14.05.2025¦12:53:38.482 | 0 | 0 | 0 | 0 | 0 | 0 | 0 | 0 | 0 | 0 | 0 | 0 | 0 | 0 | 0 | 0 | 0 | 0 | 0 | 0
14.05.2025¦12:53:39.481 | 0 | 0 | 0 | 0 | 0 | 0 | 0 | 0 | 0 | 0 | 0 | 0 | 0 | 0 | 0 | 0 | 0 | 0 | 0 | 0
14.05.2025¦12:53:40.481 | 0 | 0 | 0 | 0 | 0 | 0 | 0 | 0 | 0 | 0 | 0 | 0 | 0 | 0 | 0 | 0 | 0 | 0 | 0 | 0
14.05.2025¦12:53:41.482 | 0 | 0 | 0 | 0 | 0 | 0 | 0 | 0 | 0 | 0 | 0 | 0 | 0 | 0 | 0 | 0 | 0 | 0 | 0 | 0
14.05.2025¦12:53:42.482 | 0 | 0 | 0 | 0 | 0 | 0 | 0 | 0 | 0 | 0 | 0 | 0 | 0 | 0 | 0 | 0 | 0 | 0 | 0 | 0
14.05.2025¦12:53:43.484 | 0 | 0 | 0 | 0 | 0 | 0 | 0 | 0 | 0 | 0 | 0 | 0 | 0 | 0 | 0 | 0 | 0 | 0 | 0 | 0
14.05.2025¦12:53:44.481 | 0 | 0 | 0 | 0 | 0 | 0 | 0 | 0 | 0 | 0 | 0 | 0 | 0 | 0 | 0 | 0 | 0 | 0 | 0 | 0
14.05.2025¦12:53:45.482 | 0 | 0 | 0 | 0 | 0 | 0 | 0 | 0 | 0 | 0 | 0 | 0 | 0 | 0 | 0 | 0 | 0 | 0 | 0 | 0
14.05.2025¦12:53:46.482 | 0 | 0 | 0 | 0 | 0 | 0 | 0 | 0 | 0 | 0 | 0 | 0 | 0 | 0 | 0 | 0 | 0 | 0 | 0 | 0
14.05.2025¦12:53:47.482 | 0 | 0 | 0 | 0 | 0 | 0 | 0 | 0 | 0 | 0 | 0 | 0 | 0 | 0 | 0 | 0 | 0 | 0 | 0 | 0
14.05.2025¦12:53:48.481 | 0 | 0 | 0 | 0 | 0 | 0 | 0 | 0 | 0 | 0 | 0 | 0 | 0 | 0 | 0 | 0 | 0 | 0 | 0 | 0
14.05.2025¦12:53:49.481 | 0 | 0 | 0 | 0 | 0 | 0 | 0 | 0 | 0 | 0 | 0 | 0 | 0 | 0 | 0 | 0 | 0 | 0 | 0 | 0
14.05.2025¦12:53:50.483 | 0 | 0 | 0 | 0 | 0 | 0 | 0 | 0 | 0 | 0 | 0 | 0 | 0 | 0 | 0 | 0 | 0 | 0 | 0 | 0
14.05.2025¦12:53:51.481 | 0 | 0 | 0 | 0 | 0 | 0 | 0 | 0 | 0 | 0 | 0 | 0 | 0 | 0 | 0 | 0 | 0 | 0 | 0 | 0
14.05.2025¦12:53:52.481 | 0 | 0 | 0 | 0 | 0 | 0 | 0 | 0 | 0 | 0 | 0 | 0 | 0 | 0 | 0 | 0 | 0 | 0 | 0 | 0
14.05.2025¦12:53:53.481 | 0 | 0 | 0 | 0 | 0 | 0 | 0 | 0 | 0 | 0 | 0 | 0 | 0 | 0 | 0 | 0 | 0 | 0 | 0 | 0
14.05.2025¦12:53:54.481 | 0 | 0 | 0 | 0 | 0 | 0 | 0 | 0 | 0 | 0 | 0 | 0 | 0 | 0 | 0 | 0 | 0 | 0 | 0 | 0
14.05.2025¦12:53:55.482 | 0 | 0 | 0 | 0 | 0 | 0 | 0 | 0 | 0 | 0 | 0 | 0 | 0 | 0 | 0 | 0 | 0 | 0 | 0 | 0
14.05.2025¦12:53:56.482 | 0 | 0 | 0 | 0 | 0 | 0 | 0 | 0 | 0 | 0 | 0 | 0 | 0 | 0 | 0 | 0 | 0 | 0 | 0 | 0
14.05.2025¦12:53:57.483 | 0 | 0 | 0 | 0 | 0 | 0 | 0 | 0 | 0 | 0 | 0 | 0 | 0 | 0 | 0 | 0 | 0 | 0 | 0 | 0
14.05.2025¦12:53:58.481 | 0 | 0 | 0 | 0 | 0 | 0 | 0 | 0 | 0 | 0 | 0 | 0 | 0 | 0 | 0 | 0 | 0 | 0 | 0 | 0
14.05.2025¦12:53:59.481 | 0 | 0 | 0 | 0 | 0 | 0 | 0 | 0 | 0 | 0 | 0 | 0 | 0 | 0 | 0 | 0 | 0 | 0 | 0 | 0
14.05.2025¦12:54:00.481 | 0 | 0 | 0 | 0 | 0 | 0 | 0 | 0 | 0 | 0 | 0 | 0 | 0 | 0 | 0 | 0 | 0 | 0 | 0 | 0
14.05.2025¦12:54:01.482 | 0 | 0 | 0 | 0 | 0 | 0 | 0 | 0 | 0 | 0 | 0 | 0 | 0 | 0 | 0 | 0 | 0 | 0 | 0 | 0
14.05.2025¦12:54:02.482 | 0 | 0 | 0 | 0 | 0 | 0 | 0 | 0 | 0 | 0 | 0 | 0 | 0 | 0 | 0 | 0 | 0 | 0 | 0 | 0
14.05.2025¦12:54:03.481 | 0 | 0 | 0 | 0 | 0 | 0 | 0 | 0 | 0 | 0 | 0 | 0 | 0 | 0 | 0 | 0 | 0 | 0 | 0 | 0
14.05.2025¦12:54:04.484 | 0 | 0 | 0 | 0 | 0 | 0 | 0 | 0 | 0 | 0 | 0 | 0 | 0 | 0 | 0 | 0 | 0 | 0 | 0 | 0
14.05.2025¦12:54:05.482 | 0 | 0 | 0 | 0 | 0 | 0 | 0 | 0 | 0 | 0 | 0 | 0 | 0 | 0 | 0 | 0 | 0 | 0 | 0 | 0
14.05.2025¦12:54:06.482 | 0 | 0 | 0 | 0 | 0 | 0 | 0 | 0 | 0 | 0 | 0 | 0 | 0 | 0 | 0 | 0 | 0 | 0 | 0 | 0
14.05.2025¦12:54:07.482 | 0 | 0 | 0 | 0 | 0 | 0 | 0 | 0 | 0 | 0 | 0 | 0 | 0 | 0 | 0 | 0 | 0 | 0 | 0 | 0
14.05.2025¦12:54:08.482 | 0 | 0 | 0 | 0 | 0 | 0 | 0 | 0 | 0 | 0 | 0 | 0 | 0 | 0 | 0 | 0 | 0 | 0 | 0 | 0
14.05.2025¦12:54:09.481 | 0 | 0 | 0 | 0 | 0 | 0 | 0 | 0 | 0 | 0 | 0 | 0 | 0 | 0 | 0 | 0 | 0 | 0 | 0 | 0
14.05.2025¦12:54:10.481 | 0 | 0 | 0 | 0 | 0 | 0 | 0 | 0 | 0 | 0 | 0 | 0 | 0 | 0 | 0 | 0 | 0 | 0 | 0 | 0
14.05.2025¦12:54:11.483 | 0 | 0 | 0 | 0 | 0 | 0 | 0 | 0 | 0 | 0 | 0 | 0 | 0 | 0 | 0 | 0 | 0 | 0 | 0 | 0
14.05.2025¦12:54:12.482 | 0 | 0 | 0 | 0 | 0 | 0 | 0 | 0 | 0 | 0 | 0 | 0 | 0 | 0 | 0 | 0 | 0 | 0 | 0 | 0
14.05.2025¦12:54:13.481 | 0 | 0 | 0 | 0 | 0 | 0 | 0 | 0 | 0 | 0 | 0 | 0 | 0 | 0 | 0 | 0 | 0 | 0 | 0 | 0
14.05.2025¦12:54:14.481 | 0 | 0 | 0 | 0 | 0 | 0 | 0 | 0 | 0 | 0 | 0 | 0 | 0 | 0 | 0 | 0 | 0 | 0 | 0 | 0
14.05.2025¦12:54:15.481 | 0 | 0 | 0 | 0 | 0 | 0 | 0 | 0 | 0 | 0 | 0 | 0 | 0 | 0 | 0 | 0 | 0 | 0 | 0 | 0
14.05.2025¦12:54:16.482 | 0 | 0 | 0 | 0 | 0 | 0 | 0 | 0 | 0 | 0 | 0 | 0 | 0 | 0 | 0 | 0 | 0 | 0 | 0 | 0
14.05.2025¦12:54:17.482 | 0 | 0 | 0 | 0 | 0 | 0 | 0 | 0 | 0 | 0 | 0 | 0 | 0 | 0 | 0 | 0 | 0 | 0 | 0 | 0
| OekoSolve | OekoSolve | OekoSolve | OekoSolve | OekoSolve | OekoSolve | OekoSolve | OekoSolve | OekoSolve | OekoSolve | OekoSolve | OekoSolve | OekoSolve | OekoSolve | OekoSolve | OekoSolve | OekoSolve | OekoSolve | OekoSolve | OekoSolve
| EnMeter_Prec1 | EnMeter_Prec1 | EnMeter_Prec1 | EnMeter_Prec1 | EnMeter_Prec1 | EnMeter_Prec1 | EnMeter_Prec1 | EnMeter_Prec1 | EnMeter_Prec1 | EnMeter_Prec1 | EnMeter_Prec2 | EnMeter_Prec2 | EnMeter_Prec2 | EnMeter_Prec2 | EnMeter_Prec2 | EnMeter_Prec2 | EnMeter_Prec2 | EnMeter_Prec2 | EnMeter_Prec2 | EnMeter_Prec2
| Prec1 P:W | Prec1 WTotal:kWh | Prec1 WDay:kWh | Prec1 WMonth:kWh | Prec1 WYear:kWh | Prec1 State:0 no info available¦1 Off¦2 Startup¦3 Ready¦4 On¦5 Charge¦6 Discharge¦7 Batt Low or Full¦8 Batt Full¦9 Batt low¦10 Finished¦11 Island¦12 Waiting¦91 Maintenance¦99 ERROR | Prec1 Spec Signal | Prec1 V:kV | Prec1 I:mA | Prec1 Info:0 Bit0¦1 Bit1¦2 Bit2¦3 Bit3¦4 HS Ein¦5 Freigabe / Abdeckung vorhanden¦6 Temp. FÃ¼hler aktiv¦7 Temp. FÃ¼hler unterbrochen¦8 Bit8¦9 Bit9¦10 Bit10¦11 Bit11¦12 Bit12¦13 Bit13¦14 Bit14¦15 Bit15¦ | Prec2 P:W | Prec2 WTotal:kWh | Prec2 WDay:kWh | Prec2 WMonth:kWh | Prec2 WYear:kWh | Prec2 State:0 no info available¦1 Off¦2 Startup¦3 Ready¦4 On¦5 Charge¦6 Discharge¦7 Batt Low or Full¦8 Batt Full¦9 Batt low¦10 Finished¦11 Island¦12 Waiting¦91 Maintenance¦99 ERROR | Prec2 Spec Signal | Prec2 V:kV | Prec2 I:mA | Prec2 Info:0 Bit0¦1 Bit1¦2 Bit2¦3 Bit3¦4 HS Ein¦5 Freigabe / Abdeckung vorhanden¦6 Temp. FÃ¼hler aktiv¦7 Temp. FÃ¼hler unterbrochen¦8 Bit8¦9 Bit9¦10 Bit10¦11 Bit11¦12 Bit12¦13 Bit13¦14 Bit14¦15 Bit15¦
14.05.2025¦12:54:22.482 | 0 | 0 | 0 | 0 | 0 | 0 | 0 | 0 | 0 | 0 | 0 | 0 | 0 | 0 | 0 | 0 | 0 | 0 | 0 | 0
14.05.2025¦12:54:23.481 | 0 | 0 | 0 | 0 | 0 | 0 | 0 | 0 | 0 | 0 | 0 | 0 | 0 | 0 | 0 | 0 | 0 | 0 | 0 | 0
14.05.2025¦12:54:24.481 | 0 | 0 | 0 | 0 | 0 | 0 | 0 | 0 | 0 | 0 | 0 | 0 | 0 | 0 | 0 | 0 | 0 | 0 | 0 | 0
14.05.2025¦12:54:25.482 | 0 | 0 | 0 | 0 | 0 | 0 | 0 | 0 | 0 | 0 | 0 | 0 | 0 | 0 | 0 | 0 | 0 | 0 | 0 | 0
14.05.2025¦12:54:26.481 | 0 | 0 | 0 | 0 | 0 | 0 | 0 | 0 | 0 | 0 | 0 | 0 | 0 | 0 | 0 | 0 | 0 | 0 | 0 | 0
14.05.2025¦12:54:27.481 | 0 | 0 | 0 | 0 | 0 | 0 | 0 | 0 | 0 | 0 | 0 | 0 | 0 | 0 | 0 | 0 | 0 | 0 | 0 | 0
14.05.2025¦12:54:28.481 | 0 | 0 | 0 | 0 | 0 | 0 | 0 | 0 | 0 | 0 | 0 | 0 | 0 | 0 | 0 | 0 | 0 | 0 | 0 | 0
14.05.2025¦12:54:29.482 | 0 | 0 | 0 | 0 | 0 | 0 | 0 | 0 | 0 | 0 | 0 | 0 | 0 | 0 | 0 | 0 | 0 | 0 | 0 | 0
14.05.2025¦12:54:30.482 | 0 | 0 | 0 | 0 | 0 | 0 | 0 | 0 | 0 | 0 | 0 | 0 | 0 | 0 | 0 | 0 | 0 | 0 | 0 | 0
14.05.2025¦12:54:31.481 | 0 | 0 | 0 | 0 | 0 | 0 | 0 | 0 | 0 | 0 | 0 | 0 | 0 | 0 | 0 | 0 | 0 | 0 | 0 | 0
14.05.2025¦12:54:32.483 | 0 | 0 | 0 | 0 | 0 | 0 | 0 | 0 | 0 | 0 | 0 | 0 | 0 | 0 | 0 | 0 | 0 | 0 | 0 | 0
14.05.2025¦12:54:33.482 | 0 | 0 | 0 | 0 | 0 | 0 | 0 | 0 | 0 | 0 | 0 | 0 | 0 | 0 | 0 | 0 | 0 | 0 | 0 | 0
14.05.2025¦12:54:34.481 | 0 | 0 | 0 | 0 | 0 | 0 | 0 | 0 | 0 | 0 | 0 | 0 | 0 | 0 | 0 | 0 | 0 | 0 | 0 | 0
14.05.2025¦12:54:35.482 | 0 | 0 | 0 | 0 | 0 | 0 | 0 | 0 | 0 | 0 | 0 | 0 | 0 | 0 | 0 | 0 | 0 | 0 | 0 | 0
14.05.2025¦12:54:36.482 | 0 | 0 | 0 | 0 | 0 | 0 | 0 | 0 | 0 | 0 | 0 | 0 | 0 | 0 | 0 | 0 | 0 | 0 | 0 | 0
14.05.2025¦12:54:37.482 | 0 | 0 | 0 | 0 | 0 | 0 | 0 | 0 | 0 | 0 | 0 | 0 | 0 | 0 | 0 | 0 | 0 | 0 | 0 | 0
14.05.2025¦12:54:38.482 | 0 | 0 | 0 | 0 | 0 | 0 | 0 | 0 | 0 | 0 | 0 | 0 | 0 | 0 | 0 | 0 | 0 | 0 | 0 | 0
14.05.2025¦12:54:39.481 | 0 | 0 | 0 | 0 | 0 | 0 | 0 | 0 | 0 | 0 | 0 | 0 | 0 | 0 | 0 | 0 | 0 | 0 | 0 | 0
14.05.2025¦12:54:40.481 | 0 | 0 | 0 | 0 | 0 | 0 | 0 | 0 | 0 | 0 | 0 | 0 | 0 | 0 | 0 | 0 | 0 | 0 | 0 | 0
14.05.2025¦12:54:41.482 | 0 | 0 | 0 | 0 | 0 | 0 | 0 | 0 | 0 | 0 | 0 | 0 | 0 | 0 | 0 | 0 | 0 | 0 | 0 | 0
14.05.2025¦12:54:42.482 | 0 | 0 | 0 | 0 | 0 | 0 | 0 | 0 | 0 | 0 | 0 | 0 | 0 | 0 | 0 | 0 | 0 | 0 | 0 | 0
14.05.2025¦12:54:43.482 | 0 | 0 | 0 | 0 | 0 | 0 | 0 | 0 | 0 | 0 | 0 | 0 | 0 | 0 | 0 | 0 | 0 | 0 | 0 | 0
14.05.2025¦12:54:44.481 | 0 | 0 | 0 | 0 | 0 | 0 | 0 | 0 | 0 | 0 | 0 | 0 | 0 | 0 | 0 | 0 | 0 | 0 | 0 | 0
14.05.2025¦12:54:45.482 | 0 | 0 | 0 | 0 | 0 | 0 | 0 | 0 | 0 | 0 | 0 | 0 | 0 | 0 | 0 | 0 | 0 | 0 | 0 | 0
14.05.2025¦12:54:46.484 | 0 | 0 | 0 | 0 | 0 | 0 | 0 | 0 | 0 | 0 | 0 | 0 | 0 | 0 | 0 | 0 | 0 | 0 | 0 | 0
14.05.2025¦12:54:47.481 | 0 | 0 | 0 | 0 | 0 | 0 | 0 | 0 | 0 | 0 | 0 | 0 | 0 | 0 | 0 | 0 | 0 | 0 | 0 | 0
14.05.2025¦12:54:48.483 | 0 | 0 | 0 | 0 | 0 | 0 | 0 | 0 | 0 | 0 | 0 | 0 | 0 | 0 | 0 | 0 | 0 | 0 | 0 | 0
| OekoSolve | OekoSolve | OekoSolve | OekoSolve | OekoSolve | OekoSolve | OekoSolve | OekoSolve | OekoSolve | OekoSolve | OekoSolve | OekoSolve | OekoSolve | OekoSolve | OekoSolve | OekoSolve | OekoSolve | OekoSolve | OekoSolve | OekoSolve
| EnMeter_Prec1 | EnMeter_Prec1 | EnMeter_Prec1 | EnMeter_Prec1 | EnMeter_Prec1 | EnMeter_Prec1 | EnMeter_Prec1 | EnMeter_Prec1 | EnMeter_Prec1 | EnMeter_Prec1 | EnMeter_Prec2 | EnMeter_Prec2 | EnMeter_Prec2 | EnMeter_Prec2 | EnMeter_Prec2 | EnMeter_Prec2 | EnMeter_Prec2 | EnMeter_Prec2 | EnMeter_Prec2 | EnMeter_Prec2
| Prec1 P:W | Prec1 WTotal:kWh | Prec1 WDay:kWh | Prec1 WMonth:kWh | Prec1 WYear:kWh | Prec1 State:0 no info available¦1 Off¦2 Startup¦3 Ready¦4 On¦5 Charge¦6 Discharge¦7 Batt Low or Full¦8 Batt Full¦9 Batt low¦10 Finished¦11 Island¦12 Waiting¦91 Maintenance¦99 ERROR | Prec1 Spec Signal | Prec1 V:kV | Prec1 I:mA | Prec1 Info:0 Bit0¦1 Bit1¦2 Bit2¦3 Bit3¦4 HS Ein¦5 Freigabe / Abdeckung vorhanden¦6 Temp. FÃ¼hler aktiv¦7 Temp. FÃ¼hler unterbrochen¦8 Bit8¦9 Bit9¦10 Bit10¦11 Bit11¦12 Bit12¦13 Bit13¦14 Bit14¦15 Bit15¦ | Prec2 P:W | Prec2 WTotal:kWh | Prec2 WDay:kWh | Prec2 WMonth:kWh | Prec2 WYear:kWh | Prec2 State:0 no info available¦1 Off¦2 Startup¦3 Ready¦4 On¦5 Charge¦6 Discharge¦7 Batt Low or Full¦8 Batt Full¦9 Batt low¦10 Finished¦11 Island¦12 Waiting¦91 Maintenance¦99 ERROR | Prec2 Spec Signal | Prec2 V:kV | Prec2 I:mA | Prec2 Info:0 Bit0¦1 Bit1¦2 Bit2¦3 Bit3¦4 HS Ein¦5 Freigabe / Abdeckung vorhanden¦6 Temp. FÃ¼hler aktiv¦7 Temp. FÃ¼hler unterbrochen¦8 Bit8¦9 Bit9¦10 Bit10¦11 Bit11¦12 Bit12¦13 Bit13¦14 Bit14¦15 Bit15¦
14.05.2025¦12:55:18.482 | 0 | 0 | 0 | 0 | 0 | 0 | 0 | 0 | 0 | 0 | 0 | 0 | 0 | 0 | 0 | 0 | 0 | 0 | 0 | 0
| OekoSolve | OekoSolve | OekoSolve | OekoSolve | OekoSolve | OekoSolve | OekoSolve | OekoSolve | OekoSolve | OekoSolve | OekoSolve | OekoSolve | OekoSolve | OekoSolve | OekoSolve | OekoSolve | OekoSolve | OekoSolve | OekoSolve | OekoSolve
| EnMeter_Prec1 | EnMeter_Prec1 | EnMeter_Prec1 | EnMeter_Prec1 | EnMeter_Prec1 | EnMeter_Prec1 | EnMeter_Prec1 | EnMeter_Prec1 | EnMeter_Prec1 | EnMeter_Prec1 | EnMeter_Prec2 | EnMeter_Prec2 | EnMeter_Prec2 | EnMeter_Prec2 | EnMeter_Prec2 | EnMeter_Prec2 | EnMeter_Prec2 | EnMeter_Prec2 | EnMeter_Prec2 | EnMeter_Prec2
| Prec1 P:W | Prec1 WTotal:kWh | Prec1 WDay:kWh | Prec1 WMonth:kWh | Prec1 WYear:kWh | Prec1 State:0 no info available¦1 Off¦2 Startup¦3 Ready¦4 On¦5 Charge¦6 Discharge¦7 Batt Low or Full¦8 Batt Full¦9 Batt low¦10 Finished¦11 Island¦12 Waiting¦91 Maintenance¦99 ERROR | Prec1 Spec Signal | Prec1 V:kV | Prec1 I:mA | Prec1 Info:0 Bit0¦1 Bit1¦2 Bit2¦3 Bit3¦4 HS Ein¦5 Freigabe / Abdeckung vorhanden¦6 Temp. FÃ¼hler aktiv¦7 Temp. FÃ¼hler unterbrochen¦8 Bit8¦9 Bit9¦10 Bit10¦11 Bit11¦12 Bit12¦13 Bit13¦14 Bit14¦15 Bit15¦ | Prec2 P:W | Prec2 WTotal:kWh | Prec2 WDay:kWh | Prec2 WMonth:kWh | Prec2 WYear:kWh | Prec2 State:0 no info available¦1 Off¦2 Startup¦3 Ready¦4 On¦5 Charge¦6 Discharge¦7 Batt Low or Full¦8 Batt Full¦9 Batt low¦10 Finished¦11 Island¦12 Waiting¦91 Maintenance¦99 ERROR | Prec2 Spec Signal | Prec2 V:kV | Prec2 I:mA | Prec2 Info:0 Bit0¦1 Bit1¦2 Bit2¦3 Bit3¦4 HS Ein¦5 Freigabe / Abdeckung vorhanden¦6 Temp. FÃ¼hler aktiv¦7 Temp. FÃ¼hler unterbrochen¦8 Bit8¦9 Bit9¦10 Bit10¦11 Bit11¦12 Bit12¦13 Bit13¦14 Bit14¦15 Bit15¦
14.05.2025¦12:55:45.481 | 0 | 0 | 0 | 0 | 0 | 0 | 0 | 0 | 0 | 0 | 0 | 0 | 0 | 0 | 0 | 0 | 0 | 0 | 0 | 0
14.05.2025¦12:55:46.481 | 0 | 0 | 0 | 0 | 0 | 0 | 0 | 0 | 0 | 0 | 0 | 0 | 0 | 0 | 0 | 0 | 0 | 0 | 0 | 0
14.05.2025¦12:55:47.482 | 0 | 0 | 0 | 0 | 0 | 0 | 0 | 0 | 0 | 0 | 0 | 0 | 0 | 0 | 0 | 0 | 0 | 0 | 0 | 0
14.05.2025¦12:55:48.481 | 0 | 0 | 0 | 0 | 0 | 0 | 0 | 0 | 0 | 0 | 0 | 0 | 0 | 0 | 0 | 0 | 0 | 0 | 0 | 0
| OekoSolve | OekoSolve | OekoSolve | OekoSolve | OekoSolve | OekoSolve | OekoSolve | OekoSolve | OekoSolve | OekoSolve | OekoSolve | OekoSolve | OekoSolve | OekoSolve | OekoSolve | OekoSolve | OekoSolve | OekoSolve | OekoSolve | OekoSolve
| EnMeter_Prec1 | EnMeter_Prec1 | EnMeter_Prec1 | EnMeter_Prec1 | EnMeter_Prec1 | EnMeter_Prec1 | EnMeter_Prec1 | EnMeter_Prec1 | EnMeter_Prec1 | EnMeter_Prec1 | EnMeter_Prec2 | EnMeter_Prec2 | EnMeter_Prec2 | EnMeter_Prec2 | EnMeter_Prec2 | EnMeter_Prec2 | EnMeter_Prec2 | EnMeter_Prec2 | EnMeter_Prec2 | EnMeter_Prec2
| Prec1 P:W | Prec1 WTotal:kWh | Prec1 WDay:kWh | Prec1 WMonth:kWh | Prec1 WYear:kWh | Prec1 State:0 no info available¦1 Off¦2 Startup¦3 Ready¦4 On¦5 Charge¦6 Discharge¦7 Batt Low or Full¦8 Batt Full¦9 Batt low¦10 Finished¦11 Island¦12 Waiting¦91 Maintenance¦99 ERROR | Prec1 Spec Signal | Prec1 V:kV | Prec1 I:mA | Prec1 Info:0 Bit0¦1 Bit1¦2 Bit2¦3 Bit3¦4 HS Ein¦5 Freigabe / Abdeckung vorhanden¦6 Temp. FÃ¼hler aktiv¦7 Temp. FÃ¼hler unterbrochen¦8 Bit8¦9 Bit9¦10 Bit10¦11 Bit11¦12 Bit12¦13 Bit13¦14 Bit14¦15 Bit15¦ | Prec2 P:W | Prec2 WTotal:kWh | Prec2 WDay:kWh | Prec2 WMonth:kWh | Prec2 WYear:kWh | Prec2 State:0 no info available¦1 Off¦2 Startup¦3 Ready¦4 On¦5 Charge¦6 Discharge¦7 Batt Low or Full¦8 Batt Full¦9 Batt low¦10 Finished¦11 Island¦12 Waiting¦91 Maintenance¦99 ERROR | Prec2 Spec Signal | Prec2 V:kV | Prec2 I:mA | Prec2 Info:0 Bit0¦1 Bit1¦2 Bit2¦3 Bit3¦4 HS Ein¦5 Freigabe / Abdeckung vorhanden¦6 Temp. FÃ¼hler aktiv¦7 Temp. FÃ¼hler unterbrochen¦8 Bit8¦9 Bit9¦10 Bit10¦11 Bit11¦12 Bit12¦13 Bit13¦14 Bit14¦15 Bit15¦
14.05.2025¦12:55:46.481 | 0 | 0 | 0 | 0 | 0 | 0 | 0 | 0 | 0 | 0 | 0 | 0 | 0 | 0 | 0 | 0 | 0 | 0 | 0 | 0
14.05.2025¦12:55:47.482 | 0 | 0 | 0 | 0 | 0 | 0 | 0 | 0 | 0 | 0 | 0 | 0 | 0 | 0 | 0 | 0 | 0 | 0 | 0 | 0
14.05.2025¦12:55:48.481 | 0 | 0 | 0 | 0 | 0 | 0 | 0 | 0 | 0 | 0 | 0 | 0 | 0 | 0 | 0 | 0 | 0 | 0 | 0 | 0
14.05.2025¦12:55:49.481 | 0 | 0 | 0 | 0 | 0 | 0 | 0 | 0 | 0 | 0 | 0 | 0 | 0 | 0 | 0 | 0 | 0 | 0 | 0 | 0
14.05.2025¦12:55:50.482 | 0 | 0 | 0 | 0 | 0 | 0 | 0 | 0 | 0 | 0 | 0 | 0 | 0 | 0 | 0 | 0 | 0 | 0 | 0 | 0
14.05.2025¦12:55:51.482 | 0 | 0 | 0 | 0 | 0 | 0 | 0 | 0 | 0 | 0 | 0 | 0 | 0 | 0 | 0 | 0 | 0 | 0 | 0 | 0
14.05.2025¦12:55:52.482 | 0 | 0 | 0 | 0 | 0 | 0 | 0 | 0 | 0 | 0 | 0 | 0 | 0 | 0 | 0 | 0 | 0 | 0 | 0 | 0
14.05.2025¦12:55:53.481 | 0 | 0 | 0 | 0 | 0 | 0 | 0 | 0 | 0 | 0 | 0 | 0 | 0 | 0 | 0 | 0 | 0 | 0 | 0 | 0
14.05.2025¦12:55:54.482 | 0 | 0 | 0 | 0 | 0 | 0 | 0 | 0 | 0 | 0 | 0 | 0 | 0 | 0 | 0 | 0 | 0 | 0 | 0 | 0
14.05.2025¦12:55:55.482 | 0 | 0 | 0 | 0 | 0 | 0 | 0 | 0 | 0 | 0 | 0 | 0 | 0 | 0 | 0 | 0 | 0 | 0 | 0 | 0
14.05.2025¦12:55:56.481 | 0 | 0 | 0 | 0 | 0 | 0 | 0 | 0 | 0 | 0 | 0 | 0 | 0 | 0 | 0 | 0 | 0 | 0 | 0 | 0
14.05.2025¦12:55:57.481 | 0 | 0 | 0 | 0 | 0 | 0 | 0 | 0 | 0 | 0 | 0 | 0 | 0 | 0 | 0 | 0 | 0 | 0 | 0 | 0
14.05.2025¦12:55:58.482 | 0 | 0 | 0 | 0 | 0 | 0 | 0 | 0 | 0 | 0 | 0 | 0 | 0 | 0 | 0 | 0 | 0 | 0 | 0 | 0
14.05.2025¦12:55:59.482 | 0 | 0 | 0 | 0 | 0 | 0 | 0 | 0 | 0 | 0 | 0 | 0 | 0 | 0 | 0 | 0 | 0 | 0 | 0 | 0
14.05.2025¦12:56:00.482 | 0 | 0 | 0 | 0 | 0 | 0 | 0 | 0 | 0 | 0 | 0 | 0 | 0 | 0 | 0 | 0 | 0 | 0 | 0 | 0
14.05.2025¦12:56:01.482 | 0 | 0 | 0 | 0 | 0 | 0 | 0 | 0 | 0 | 0 | 0 | 0 | 0 | 0 | 0 | 0 | 0 | 0 | 0 | 0
14.05.2025¦12:56:02.482 | 0 | 0 | 0 | 0 | 0 | 0 | 0 | 0 | 0 | 0 | 0 | 0 | 0 | 0 | 0 | 0 | 0 | 0 | 0 | 0
14.05.2025¦12:56:03.483 | 0 | 0 | 0 | 0 | 0 | 0 | 0 | 0 | 0 | 0 | 0 | 0 | 0 | 0 | 0 | 0 | 0 | 0 | 0 | 0
14.05.2025¦12:56:04.482 | 0 | 0 | 0 | 0 | 0 | 0 | 0 | 0 | 0 | 0 | 0 | 0 | 0 | 0 | 0 | 0 | 0 | 0 | 0 | 0
14.05.2025¦12:56:05.482 | 0 | 0 | 0 | 0 | 0 | 0 | 0 | 0 | 0 | 0 | 0 | 0 | 0 | 0 | 0 | 0 | 0 | 0 | 0 | 0
14.05.2025¦12:56:06.482 | 0 | 0 | 0 | 0 | 0 | 0 | 0 | 0 | 0 | 0 | 0 | 0 | 0 | 0 | 0 | 0 | 0 | 0 | 0 | 0
14.05.2025¦12:56:07.482 | 0 | 0 | 0 | 0 | 0 | 0 | 0 | 0 | 0 | 0 | 0 | 0 | 0 | 0 | 0 | 0 | 0 | 0 | 0 | 0
14.05.2025¦12:56:08.482 | 0 | 0 | 0 | 0 | 0 | 0 | 0 | 0 | 0 | 0 | 0 | 0 | 0 | 0 | 0 | 0 | 0 | 0 | 0 | 0
14.05.2025¦12:56:09.482 | 0 | 0 | 0 | 0 | 0 | 0 | 0 | 0 | 0 | 0 | 0 | 0 | 0 | 0 | 0 | 0 | 0 | 0 | 0 | 0
14.05.2025¦12:56:10.483 | 0 | 0 | 0 | 0 | 0 | 0 | 0 | 0 | 0 | 0 | 0 | 0 | 0 | 0 | 0 | 0 | 0 | 0 | 0 | 0
14.05.2025¦12:56:11.481 | 0 | 0 | 0 | 0 | 0 | 0 | 0 | 0 | 0 | 0 | 0 | 0 | 0 | 0 | 0 | 0 | 0 | 0 | 0 | 0
14.05.2025¦12:56:12.482 | 0 | 0 | 0 | 0 | 0 | 0 | 0 | 0 | 0 | 0 | 0 | 0 | 0 | 0 | 0 | 0 | 0 | 0 | 0 | 0
14.05.2025¦12:56:13.482 | 0 | 0 | 0 | 0 | 0 | 0 | 0 | 0 | 0 | 0 | 0 | 0 | 0 | 0 | 0 | 0 | 0 | 0 | 0 | 0
14.05.2025¦12:56:14.482 | 0 | 0 | 0 | 0 | 0 | 0 | 0 | 0 | 0 | 0 | 0 | 0 | 0 | 0 | 0 | 0 | 0 | 0 | 0 | 0
14.05.2025¦12:56:15.482 | 0 | 0 | 0 | 0 | 0 | 0 | 0 | 0 | 0 | 0 | 0 | 0 | 0 | 0 | 0 | 0 | 0 | 0 | 0 | 0
14.05.2025¦12:56:16.482 | 0 | 0 | 0 | 0 | 0 | 0 | 0 | 0 | 0 | 0 | 0 | 0 | 0 | 0 | 0 | 0 | 0 | 0 | 0 | 0
14.05.2025¦12:56:17.484 | 0 | 0 | 0 | 0 | 0 | 0 | 0 | 0 | 0 | 0 | 0 | 0 | 0 | 0 | 0 | 0 | 0 | 0 | 0 | 0
14.05.2025¦12:56:18.481 | 0 | 0 | 0 | 0 | 0 | 0 | 0 | 0 | 0 | 0 | 0 | 0 | 0 | 0 | 0 | 0 | 0 | 0 | 0 | 0
| OekoSolve | OekoSolve | OekoSolve | OekoSolve | OekoSolve | OekoSolve | OekoSolve | OekoSolve | OekoSolve | OekoSolve | OekoSolve | OekoSolve | OekoSolve | OekoSolve | OekoSolve | OekoSolve | OekoSolve | OekoSolve | OekoSolve | OekoSolve
| EnMeter_Prec1 | EnMeter_Prec1 | EnMeter_Prec1 | EnMeter_Prec1 | EnMeter_Prec1 | EnMeter_Prec1 | EnMeter_Prec1 | EnMeter_Prec1 | EnMeter_Prec1 | EnMeter_Prec1 | EnMeter_Prec2 | EnMeter_Prec2 | EnMeter_Prec2 | EnMeter_Prec2 | EnMeter_Prec2 | EnMeter_Prec2 | EnMeter_Prec2 | EnMeter_Prec2 | EnMeter_Prec2 | EnMeter_Prec2
| Prec1 P:W | Prec1 WTotal:kWh | Prec1 WDay:kWh | Prec1 WMonth:kWh | Prec1 WYear:kWh | Prec1 State:0 no info available¦1 Off¦2 Startup¦3 Ready¦4 On¦5 Charge¦6 Discharge¦7 Batt Low or Full¦8 Batt Full¦9 Batt low¦10 Finished¦11 Island¦12 Waiting¦91 Maintenance¦99 ERROR | Prec1 Spec Signal | Prec1 V:kV | Prec1 I:mA | Prec1 Info:0 Bit0¦1 Bit1¦2 Bit2¦3 Bit3¦4 HS Ein¦5 Freigabe / Abdeckung vorhanden¦6 Temp. FÃ¼hler aktiv¦7 Temp. FÃ¼hler unterbrochen¦8 Bit8¦9 Bit9¦10 Bit10¦11 Bit11¦12 Bit12¦13 Bit13¦14 Bit14¦15 Bit15¦ | Prec2 P:W | Prec2 WTotal:kWh | Prec2 WDay:kWh | Prec2 WMonth:kWh | Prec2 WYear:kWh | Prec2 State:0 no info available¦1 Off¦2 Startup¦3 Ready¦4 On¦5 Charge¦6 Discharge¦7 Batt Low or Full¦8 Batt Full¦9 Batt low¦10 Finished¦11 Island¦12 Waiting¦91 Maintenance¦99 ERROR | Prec2 Spec Signal | Prec2 V:kV | Prec2 I:mA | Prec2 Info:0 Bit0¦1 Bit1¦2 Bit2¦3 Bit3¦4 HS Ein¦5 Freigabe / Abdeckung vorhanden¦6 Temp. FÃ¼hler aktiv¦7 Temp. FÃ¼hler unterbrochen¦8 Bit8¦9 Bit9¦10 Bit10¦11 Bit11¦12 Bit12¦13 Bit13¦14 Bit14¦15 Bit15¦
14.05.2025¦12:55:50.482 | 0 | 0 | 0 | 0 | 0 | 0 | 0 | 0 | 0 | 0 | 0 | 0 | 0 | 0 | 0 | 0 | 0 | 0 | 0 | 0
14.05.2025¦12:55:51.482 | 0 | 0 | 0 | 0 | 0 | 0 | 0 | 0 | 0 | 0 | 0 | 0 | 0 | 0 | 0 | 0 | 0 | 0 | 0 | 0
14.05.2025¦12:55:52.482 | 0 | 0 | 0 | 0 | 0 | 0 | 0 | 0 | 0 | 0 | 0 | 0 | 0 | 0 | 0 | 0 | 0 | 0 | 0 | 0
14.05.2025¦12:55:53.481 | 0 | 0 | 0 | 0 | 0 | 0 | 0 | 0 | 0 | 0 | 0 | 0 | 0 | 0 | 0 | 0 | 0 | 0 | 0 | 0
14.05.2025¦12:55:54.482 | 0 | 0 | 0 | 0 | 0 | 0 | 0 | 0 | 0 | 0 | 0 | 0 | 0 | 0 | 0 | 0 | 0 | 0 | 0 | 0
14.05.2025¦12:55:55.482 | 0 | 0 | 0 | 0 | 0 | 0 | 0 | 0 | 0 | 0 | 0 | 0 | 0 | 0 | 0 | 0 | 0 | 0 | 0 | 0
14.05.2025¦12:55:56.481 | 0 | 0 | 0 | 0 | 0 | 0 | 0 | 0 | 0 | 0 | 0 | 0 | 0 | 0 | 0 | 0 | 0 | 0 | 0 | 0
14.05.2025¦12:55:57.481 | 0 | 0 | 0 | 0 | 0 | 0 | 0 | 0 | 0 | 0 | 0 | 0 | 0 | 0 | 0 | 0 | 0 | 0 | 0 | 0
14.05.2025¦12:55:58.482 | 0 | 0 | 0 | 0 | 0 | 0 | 0 | 0 | 0 | 0 | 0 | 0 | 0 | 0 | 0 | 0 | 0 | 0 | 0 | 0
14.05.2025¦12:55:59.482 | 0 | 0 | 0 | 0 | 0 | 0 | 0 | 0 | 0 | 0 | 0 | 0 | 0 | 0 | 0 | 0 | 0 | 0 | 0 | 0
14.05.2025¦12:56:00.482 | 0 | 0 | 0 | 0 | 0 | 0 | 0 | 0 | 0 | 0 | 0 | 0 | 0 | 0 | 0 | 0 | 0 | 0 | 0 | 0
14.05.2025¦12:56:01.482 | 0 | 0 | 0 | 0 | 0 | 0 | 0 | 0 | 0 | 0 | 0 | 0 | 0 | 0 | 0 | 0 | 0 | 0 | 0 | 0
14.05.2025¦12:56:02.482 | 0 | 0 | 0 | 0 | 0 | 0 | 0 | 0 | 0 | 0 | 0 | 0 | 0 | 0 | 0 | 0 | 0 | 0 | 0 | 0
14.05.2025¦12:56:03.483 | 0 | 0 | 0 | 0 | 0 | 0 | 0 | 0 | 0 | 0 | 0 | 0 | 0 | 0 | 0 | 0 | 0 | 0 | 0 | 0
14.05.2025¦12:56:04.482 | 0 | 0 | 0 | 0 | 0 | 0 | 0 | 0 | 0 | 0 | 0 | 0 | 0 | 0 | 0 | 0 | 0 | 0 | 0 | 0
14.05.2025¦12:56:05.482 | 0 | 0 | 0 | 0 | 0 | 0 | 0 | 0 | 0 | 0 | 0 | 0 | 0 | 0 | 0 | 0 | 0 | 0 | 0 | 0
14.05.2025¦12:56:06.482 | 0 | 0 | 0 | 0 | 0 | 0 | 0 | 0 | 0 | 0 | 0 | 0 | 0 | 0 | 0 | 0 | 0 | 0 | 0 | 0
14.05.2025¦12:56:07.482 | 0 | 0 | 0 | 0 | 0 | 0 | 0 | 0 | 0 | 0 | 0 | 0 | 0 | 0 | 0 | 0 | 0 | 0 | 0 | 0
14.05.2025¦12:56:08.482 | 0 | 0 | 0 | 0 | 0 | 0 | 0 | 0 | 0 | 0 | 0 | 0 | 0 | 0 | 0 | 0 | 0 | 0 | 0 | 0
14.05.2025¦12:56:09.482 | 0 | 0 | 0 | 0 | 0 | 0 | 0 | 0 | 0 | 0 | 0 | 0 | 0 | 0 | 0 | 0 | 0 | 0 | 0 | 0
14.05.2025¦12:56:10.483 | 0 | 0 | 0 | 0 | 0 | 0 | 0 | 0 | 0 | 0 | 0 | 0 | 0 | 0 | 0 | 0 | 0 | 0 | 0 | 0
14.05.2025¦12:56:11.481 | 0 | 0 | 0 | 0 | 0 | 0 | 0 | 0 | 0 | 0 | 0 | 0 | 0 | 0 | 0 | 0 | 0 | 0 | 0 | 0
14.05.2025¦12:56:12.482 | 0 | 0 | 0 | 0 | 0 | 0 | 0 | 0 | 0 | 0 | 0 | 0 | 0 | 0 | 0 | 0 | 0 | 0 | 0 | 0
14.05.2025¦12:56:13.482 | 0 | 0 | 0 | 0 | 0 | 0 | 0 | 0 | 0 | 0 | 0 | 0 | 0 | 0 | 0 | 0 | 0 | 0 | 0 | 0
14.05.2025¦12:56:14.482 | 0 | 0 | 0 | 0 | 0 | 0 | 0 | 0 | 0 | 0 | 0 | 0 | 0 | 0 | 0 | 0 | 0 | 0 | 0 | 0
14.05.2025¦12:56:15.482 | 0 | 0 | 0 | 0 | 0 | 0 | 0 | 0 | 0 | 0 | 0 | 0 | 0 | 0 | 0 | 0 | 0 | 0 | 0 | 0
14.05.2025¦12:56:16.482 | 0 | 0 | 0 | 0 | 0 | 0 | 0 | 0 | 0 | 0 | 0 | 0 | 0 | 0 | 0 | 0 | 0 | 0 | 0 | 0
14.05.2025¦12:56:17.484 | 0 | 0 | 0 | 0 | 0 | 0 | 0 | 0 | 0 | 0 | 0 | 0 | 0 | 0 | 0 | 0 | 0 | 0 | 0 | 0
14.05.2025¦12:56:18.481 | 0 | 0 | 0 | 0 | 0 | 0 | 0 | 0 | 0 | 0 | 0 | 0 | 0 | 0 | 0 | 0 | 0 | 0 | 0 | 0
14.05.2025¦12:56:19.482 | 0 | 0 | 0 | 0 | 0 | 0 | 0 | 0 | 0 | 0 | 0 | 0 | 0 | 0 | 0 | 0 | 0 | 0 | 0 | 0
14.05.2025¦12:56:20.481 | 0 | 0 | 0 | 0 | 0 | 0 | 0 | 0 | 0 | 0 | 0 | 0 | 0 | 0 | 0 | 0 | 0 | 0 | 0 | 0
14.05.2025¦12:56:21.482 | 0 | 0 | 0 | 0 | 0 | 0 | 0 | 0 | 0 | 0 | 0 | 0 | 0 | 0 | 0 | 0 | 0 | 0 | 0 | 0
14.05.2025¦12:56:22.482 | 0 | 0 | 0 | 0 | 0 | 0 | 0 | 0 | 0 | 0 | 0 | 0 | 0 | 0 | 0 | 0 | 0 | 0 | 0 | 0
14.05.2025¦12:56:23.482 | 0 | 0 | 0 | 0 | 0 | 0 | 0 | 0 | 0 | 0 | 0 | 0 | 0 | 0 | 0 | 0 | 0 | 0 | 0 | 0
14.05.2025¦12:56:24.483 | 0 | 0 | 0 | 0 | 0 | 0 | 0 | 0 | 0 | 0 | 0 | 0 | 0 | 0 | 0 | 0 | 0 | 0 | 0 | 0
14.05.2025¦12:56:25.481 | 0 | 0 | 0 | 0 | 0 | 0 | 0 | 0 | 0 | 0 | 0 | 0 | 0 | 0 | 0 | 0 | 0 | 0 | 0 | 0
14.05.2025¦12:56:26.482 | 0 | 0 | 0 | 0 | 0 | 0 | 0 | 0 | 0 | 0 | 0 | 0 | 0 | 0 | 0 | 0 | 0 | 0 | 0 | 0
14.05.2025¦12:56:27.482 | 0 | 0 | 0 | 0 | 0 | 0 | 0 | 0 | 0 | 0 | 0 | 0 | 0 | 0 | 0 | 0 | 0 | 0 | 0 | 0
14.05.2025¦12:56:28.482 | 0 | 0 | 0 | 0 | 0 | 0 | 0 | 0 | 0 | 0 | 0 | 0 | 0 | 0 | 0 | 0 | 0 | 0 | 0 | 0
14.05.2025¦12:56:29.482 | 0 | 0 | 0 | 0 | 0 | 0 | 0 | 0 | 0 | 0 | 0 | 0 | 0 | 0 | 0 | 0 | 0 | 0 | 0 | 0
14.05.2025¦12:56:30.482 | 0 | 0 | 0 | 0 | 0 | 0 | 0 | 0 | 0 | 0 | 0 | 0 | 0 | 0 | 0 | 0 | 0 | 0 | 0 | 0
14.05.2025¦12:56:31.482 | 0 | 0 | 0 | 0 | 0 | 0 | 0 | 0 | 0 | 0 | 0 | 0 | 0 | 0 | 0 | 0 | 0 | 0 | 0 | 0
14.05.2025¦12:56:32.481 | 0 | 0 | 0 | 0 | 0 | 0 | 0 | 0 | 0 | 0 | 0 | 0 | 0 | 0 | 0 | 0 | 0 | 0 | 0 | 0
14.05.2025¦12:56:33.482 | 0 | 0 | 0 | 0 | 0 | 0 | 0 | 0 | 0 | 0 | 0 | 0 | 0 | 0 | 0 | 0 | 0 | 0 | 0 | 0
14.05.2025¦12:56:34.482 | 0 | 0 | 0 | 0 | 0 | 0 | 0 | 0 | 0 | 0 | 0 | 0 | 0 | 0 | 0 | 0 | 0 | 0 | 0 | 0
14.05.2025¦12:56:35.482 | 0 | 0 | 0 | 0 | 0 | 0 | 0 | 0 | 0 | 0 | 0 | 0 | 0 | 0 | 0 | 0 | 0 | 0 | 0 | 0
14.05.2025¦12:56:36.482 | 0 | 0 | 0 | 0 | 0 | 0 | 0 | 0 | 0 | 0 | 0 | 0 | 0 | 0 | 0 | 0 | 0 | 0 | 0 | 0
14.05.2025¦12:56:37.481 | 0 | 0 | 0 | 0 | 0 | 0 | 0 | 0 | 0 | 0 | 0 | 0 | 0 | 0 | 0 | 0 | 0 | 0 | 0 | 0
14.05.2025¦12:56:38.482 | 0 | 0 | 0 | 0 | 0 | 0 | 0 | 0 | 0 | 0 | 0 | 0 | 0 | 0 | 0 | 0 | 0 | 0 | 0 | 0
14.05.2025¦12:56:39.482 | 0 | 0 | 0 | 0 | 0 | 0 | 0 | 0 | 0 | 0 | 0 | 0 | 0 | 0 | 0 | 0 | 0 | 0 | 0 | 0
14.05.2025¦12:56:40.481 | 0 | 0 | 0 | 0 | 0 | 0 | 0 | 0 | 0 | 0 | 0 | 0 | 0 | 0 | 0 | 0 | 0 | 0 | 0 | 0
14.05.2025¦12:56:41.482 | 0 | 0 | 0 | 0 | 0 | 0 | 0 | 0 | 0 | 0 | 0 | 0 | 0 | 0 | 0 | 0 | 0 | 0 | 0 | 0
14.05.2025¦12:56:42.482 | 0 | 0 | 0 | 0 | 0 | 0 | 0 | 0 | 0 | 0 | 0 | 0 | 0 | 0 | 0 | 0 | 0 | 0 | 0 | 0
14.05.2025¦12:56:43.482 | 0 | 0 | 0 | 0 | 0 | 0 | 0 | 0 | 0 | 0 | 0 | 0 | 0 | 0 | 0 | 0 | 0 | 0 | 0 | 0
14.05.2025¦12:56:44.481 | 0 | 0 | 0 | 0 | 0 | 0 | 0 | 0 | 0 | 0 | 0 | 0 | 0 | 0 | 0 | 0 | 0 | 0 | 0 | 0
14.05.2025¦12:56:45.482 | 0 | 0 | 0 | 0 | 0 | 0 | 0 | 0 | 0 | 0 | 0 | 0 | 0 | 0 | 0 | 0 | 0 | 0 | 0 | 0
14.05.2025¦12:56:46.481 | 0 | 0 | 0 | 0 | 0 | 0 | 0 | 0 | 0 | 0 | 0 | 0 | 0 | 0 | 0 | 0 | 0 | 0 | 0 | 0
14.05.2025¦12:56:47.482 | 0 | 0 | 0 | 0 | 0 | 0 | 0 | 0 | 0 | 0 | 0 | 0 | 0 | 0 | 0 | 0 | 0 | 0 | 0 | 0
14.05.2025¦12:56:48.482 | 0 | 0 | 0 | 0 | 0 | 0 | 0 | 0 | 0 | 0 | 0 | 0 | 0 | 0 | 0 | 0 | 0 | 0 | 0 | 0
| OekoSolve | OekoSolve | OekoSolve | OekoSolve | OekoSolve | OekoSolve | OekoSolve | OekoSolve | OekoSolve | OekoSolve | OekoSolve | OekoSolve | OekoSolve | OekoSolve | OekoSolve | OekoSolve | OekoSolve | OekoSolve | OekoSolve | OekoSolve
| EnMeter_Prec1 | EnMeter_Prec1 | EnMeter_Prec1 | EnMeter_Prec1 | EnMeter_Prec1 | EnMeter_Prec1 | EnMeter_Prec1 | EnMeter_Prec1 | EnMeter_Prec1 | EnMeter_Prec1 | EnMeter_Prec2 | EnMeter_Prec2 | EnMeter_Prec2 | EnMeter_Prec2 | EnMeter_Prec2 | EnMeter_Prec2 | EnMeter_Prec2 | EnMeter_Prec2 | EnMeter_Prec2 | EnMeter_Prec2
| Prec1 P:W | Prec1 WTotal:kWh | Prec1 WDay:kWh | Prec1 WMonth:kWh | Prec1 WYear:kWh | Prec1 State:0 no info available¦1 Off¦2 Startup¦3 Ready¦4 On¦5 Charge¦6 Discharge¦7 Batt Low or Full¦8 Batt Full¦9 Batt low¦10 Finished¦11 Island¦12 Waiting¦91 Maintenance¦99 ERROR | Prec1 Spec Signal | Prec1 V:kV | Prec1 I:mA | Prec1 Info:0 Bit0¦1 Bit1¦2 Bit2¦3 Bit3¦4 HS Ein¦5 Freigabe / Abdeckung vorhanden¦6 Temp. FÃ¼hler aktiv¦7 Temp. FÃ¼hler unterbrochen¦8 Bit8¦9 Bit9¦10 Bit10¦11 Bit11¦12 Bit12¦13 Bit13¦14 Bit14¦15 Bit15¦ | Prec2 P:W | Prec2 WTotal:kWh | Prec2 WDay:kWh | Prec2 WMonth:kWh | Prec2 WYear:kWh | Prec2 State:0 no info available¦1 Off¦2 Startup¦3 Ready¦4 On¦5 Charge¦6 Discharge¦7 Batt Low or Full¦8 Batt Full¦9 Batt low¦10 Finished¦11 Island¦12 Waiting¦91 Maintenance¦99 ERROR | Prec2 Spec Signal | Prec2 V:kV | Prec2 I:mA | Prec2 Info:0 Bit0¦1 Bit1¦2 Bit2¦3 Bit3¦4 HS Ein¦5 Freigabe / Abdeckung vorhanden¦6 Temp. FÃ¼hler aktiv¦7 Temp. FÃ¼hler unterbrochen¦8 Bit8¦9 Bit9¦10 Bit10¦11 Bit11¦12 Bit12¦13 Bit13¦14 Bit14¦15 Bit15¦
14.05.2025¦12:56:23.482 | 0 | 0 | 0 | 0 | 0 | 0 | 0 | 0 | 0 | 0 | 0 | 0 | 0 | 0 | 0 | 0 | 0 | 0 | 0 | 0
14.05.2025¦12:56:24.483 | 0 | 0 | 0 | 0 | 0 | 0 | 0 | 0 | 0 | 0 | 0 | 0 | 0 | 0 | 0 | 0 | 0 | 0 | 0 | 0
14.05.2025¦12:56:25.481 | 0 | 0 | 0 | 0 | 0 | 0 | 0 | 0 | 0 | 0 | 0 | 0 | 0 | 0 | 0 | 0 | 0 | 0 | 0 | 0
14.05.2025¦12:56:26.482 | 0 | 0 | 0 | 0 | 0 | 0 | 0 | 0 | 0 | 0 | 0 | 0 | 0 | 0 | 0 | 0 | 0 | 0 | 0 | 0
14.05.2025¦12:56:27.482 | 0 | 0 | 0 | 0 | 0 | 0 | 0 | 0 | 0 | 0 | 0 | 0 | 0 | 0 | 0 | 0 | 0 | 0 | 0 | 0
14.05.2025¦12:56:28.482 | 0 | 0 | 0 | 0 | 0 | 0 | 0 | 0 | 0 | 0 | 0 | 0 | 0 | 0 | 0 | 0 | 0 | 0 | 0 | 0
14.05.2025¦12:56:29.482 | 0 | 0 | 0 | 0 | 0 | 0 | 0 | 0 | 0 | 0 | 0 | 0 | 0 | 0 | 0 | 0 | 0 | 0 | 0 | 0
14.05.2025¦12:56:30.482 | 0 | 0 | 0 | 0 | 0 | 0 | 0 | 0 | 0 | 0 | 0 | 0 | 0 | 0 | 0 | 0 | 0 | 0 | 0 | 0
14.05.2025¦12:56:31.482 | 0 | 0 | 0 | 0 | 0 | 0 | 0 | 0 | 0 | 0 | 0 | 0 | 0 | 0 | 0 | 0 | 0 | 0 | 0 | 0
14.05.2025¦12:56:32.481 | 0 | 0 | 0 | 0 | 0 | 0 | 0 | 0 | 0 | 0 | 0 | 0 | 0 | 0 | 0 | 0 | 0 | 0 | 0 | 0
14.05.2025¦12:56:33.482 | 0 | 0 | 0 | 0 | 0 | 0 | 0 | 0 | 0 | 0 | 0 | 0 | 0 | 0 | 0 | 0 | 0 | 0 | 0 | 0
14.05.2025¦12:56:34.482 | 0 | 0 | 0 | 0 | 0 | 0 | 0 | 0 | 0 | 0 | 0 | 0 | 0 | 0 | 0 | 0 | 0 | 0 | 0 | 0
14.05.2025¦12:56:35.482 | 0 | 0 | 0 | 0 | 0 | 0 | 0 | 0 | 0 | 0 | 0 | 0 | 0 | 0 | 0 | 0 | 0 | 0 | 0 | 0
14.05.2025¦12:56:36.482 | 0 | 0 | 0 | 0 | 0 | 0 | 0 | 0 | 0 | 0 | 0 | 0 | 0 | 0 | 0 | 0 | 0 | 0 | 0 | 0
14.05.2025¦12:56:37.481 | 0 | 0 | 0 | 0 | 0 | 0 | 0 | 0 | 0 | 0 | 0 | 0 | 0 | 0 | 0 | 0 | 0 | 0 | 0 | 0
14.05.2025¦12:56:38.482 | 0 | 0 | 0 | 0 | 0 | 0 | 0 | 0 | 0 | 0 | 0 | 0 | 0 | 0 | 0 | 0 | 0 | 0 | 0 | 0
14.05.2025¦12:56:39.482 | 0 | 0 | 0 | 0 | 0 | 0 | 0 | 0 | 0 | 0 | 0 | 0 | 0 | 0 | 0 | 0 | 0 | 0 | 0 | 0
14.05.2025¦12:56:40.481 | 0 | 0 | 0 | 0 | 0 | 0 | 0 | 0 | 0 | 0 | 0 | 0 | 0 | 0 | 0 | 0 | 0 | 0 | 0 | 0
14.05.2025¦12:56:41.482 | 0 | 0 | 0 | 0 | 0 | 0 | 0 | 0 | 0 | 0 | 0 | 0 | 0 | 0 | 0 | 0 | 0 | 0 | 0 | 0
14.05.2025¦12:56:42.482 | 0 | 0 | 0 | 0 | 0 | 0 | 0 | 0 | 0 | 0 | 0 | 0 | 0 | 0 | 0 | 0 | 0 | 0 | 0 | 0
14.05.2025¦12:56:43.482 | 0 | 0 | 0 | 0 | 0 | 0 | 0 | 0 | 0 | 0 | 0 | 0 | 0 | 0 | 0 | 0 | 0 | 0 | 0 | 0
14.05.2025¦12:56:44.481 | 0 | 0 | 0 | 0 | 0 | 0 | 0 | 0 | 0 | 0 | 0 | 0 | 0 | 0 | 0 | 0 | 0 | 0 | 0 | 0
14.05.2025¦12:56:45.482 | 0 | 0 | 0 | 0 | 0 | 0 | 0 | 0 | 0 | 0 | 0 | 0 | 0 | 0 | 0 | 0 | 0 | 0 | 0 | 0
14.05.2025¦12:56:46.481 | 0 | 0 | 0 | 0 | 0 | 0 | 0 | 0 | 0 | 0 | 0 | 0 | 0 | 0 | 0 | 0 | 0 | 0 | 0 | 0
14.05.2025¦12:56:47.482 | 0 | 0 | 0 | 0 | 0 | 0 | 0 | 0 | 0 | 0 | 0 | 0 | 0 | 0 | 0 | 0 | 0 | 0 | 0 | 0
14.05.2025¦12:56:48.482 | 0 | 0 | 0 | 0 | 0 | 0 | 0 | 0 | 0 | 0 | 0 | 0 | 0 | 0 | 0 | 0 | 0 | 0 | 0 | 0
14.05.2025¦12:56:49.482 | 0 | 0 | 0 | 0 | 0 | 0 | 0 | 0 | 0 | 0 | 0 | 0 | 0 | 0 | 0 | 0 | 0 | 0 | 0 | 0
14.05.2025¦12:56:50.481 | 0 | 0 | 0 | 0 | 0 | 0 | 0 | 0 | 0 | 0 | 0 | 0 | 0 | 0 | 0 | 0 | 0 | 0 | 0 | 0
14.05.2025¦12:56:51.481 | 0 | 0 | 0 | 0 | 0 | 0 | 0 | 0 | 0 | 0 | 0 | 0 | 0 | 0 | 0 | 0 | 0 | 0 | 0 | 0
14.05.2025¦12:56:52.481 | 0 | 0 | 0 | 0 | 0 | 0 | 0 | 0 | 0 | 0 | 0 | 0 | 0 | 0 | 0 | 0 | 0 | 0 | 0 | 0
14.05.2025¦12:56:53.482 | 0 | 0 | 0 | 0 | 0 | 0 | 0 | 0 | 0 | 0 | 0 | 0 | 0 | 0 | 0 | 0 | 0 | 0 | 0 | 0
14.05.2025¦12:56:54.482 | 0 | 0 | 0 | 0 | 0 | 0 | 0 | 0 | 0 | 0 | 0 | 0 | 0 | 0 | 0 | 0 | 0 | 0 | 0 | 0
14.05.2025¦12:56:55.482 | 0 | 0 | 0 | 0 | 0 | 0 | 0 | 0 | 0 | 0 | 0 | 0 | 0 | 0 | 0 | 0 | 0 | 0 | 0 | 0
14.05.2025¦12:56:56.481 | 0 | 0 | 0 | 0 | 0 | 0 | 0 | 0 | 0 | 0 | 0 | 0 | 0 | 0 | 0 | 0 | 0 | 0 | 0 | 0
14.05.2025¦12:56:57.482 | 0 | 0 | 0 | 0 | 0 | 0 | 0 | 0 | 0 | 0 | 0 | 0 | 0 | 0 | 0 | 0 | 0 | 0 | 0 | 0
14.05.2025¦12:56:58.482 | 0 | 0 | 0 | 0 | 0 | 0 | 0 | 0 | 0 | 0 | 0 | 0 | 0 | 0 | 0 | 0 | 0 | 0 | 0 | 0
14.05.2025¦12:56:59.481 | 0 | 0 | 0 | 0 | 0 | 0 | 0 | 0 | 0 | 0 | 0 | 0 | 0 | 0 | 0 | 0 | 0 | 0 | 0 | 0
14.05.2025¦12:57:00.482 | 0 | 0 | 0 | 0 | 0 | 0 | 0 | 0 | 0 | 0 | 0 | 0 | 0 | 0 | 0 | 0 | 0 | 0 | 0 | 0
14.05.2025¦12:57:01.482 | 0 | 0 | 0 | 0 | 0 | 0 | 0 | 0 | 0 | 0 | 0 | 0 | 0 | 0 | 0 | 0 | 0 | 0 | 0 | 0
14.05.2025¦12:57:02.481 | 0 | 0 | 0 | 0 | 0 | 0 | 0 | 0 | 0 | 0 | 0 | 0 | 0 | 0 | 0 | 0 | 0 | 0 | 0 | 0
14.05.2025¦12:57:03.482 | 0 | 0 | 0 | 0 | 0 | 0 | 0 | 0 | 0 | 0 | 0 | 0 | 0 | 0 | 0 | 0 | 0 | 0 | 0 | 0
14.05.2025¦12:57:04.482 | 0 | 0 | 0 | 0 | 0 | 0 | 0 | 0 | 0 | 0 | 0 | 0 | 0 | 0 | 0 | 0 | 0 | 0 | 0 | 0
14.05.2025¦12:57:05.482 | 0 | 0 | 0 | 0 | 0 | 0 | 0 | 0 | 0 | 0 | 0 | 0 | 0 | 0 | 0 | 0 | 0 | 0 | 0 | 0
14.05.2025¦12:57:06.482 | 0 | 0 | 0 | 0 | 0 | 0 | 0 | 0 | 0 | 0 | 0 | 0 | 0 | 0 | 0 | 0 | 0 | 0 | 0 | 0
14.05.2025¦12:57:07.482 | 0 | 0 | 0 | 0 | 0 | 0 | 0 | 0 | 0 | 0 | 0 | 0 | 0 | 0 | 0 | 0 | 0 | 0 | 0 | 0
14.05.2025¦12:57:08.481 | 0 | 0 | 0 | 0 | 0 | 0 | 0 | 0 | 0 | 0 | 0 | 0 | 0 | 0 | 0 | 0 | 0 | 0 | 0 | 0
14.05.2025¦12:57:09.481 | 0 | 0 | 0 | 0 | 0 | 0 | 0 | 0 | 0 | 0 | 0 | 0 | 0 | 0 | 0 | 0 | 0 | 0 | 0 | 0
14.05.2025¦12:57:10.481 | 0 | 0 | 0 | 0 | 0 | 0 | 0 | 0 | 0 | 0 | 0 | 0 | 0 | 0 | 0 | 0 | 0 | 0 | 0 | 0
14.05.2025¦12:57:11.482 | 0 | 0 | 0 | 0 | 0 | 0 | 0 | 0 | 0 | 0 | 0 | 0 | 0 | 0 | 0 | 0 | 0 | 0 | 0 | 0
14.05.2025¦12:57:12.482 | 0 | 0 | 0 | 0 | 0 | 0 | 0 | 0 | 0 | 0 | 0 | 0 | 0 | 0 | 0 | 0 | 0 | 0 | 0 | 0
14.05.2025¦12:57:13.483 | 0 | 0 | 0 | 0 | 0 | 0 | 0 | 0 | 0 | 0 | 0 | 0 | 0 | 0 | 0 | 0 | 0 | 0 | 0 | 0
14.05.2025¦12:57:14.481 | 0 | 0 | 0 | 0 | 0 | 0 | 0 | 0 | 0 | 0 | 0 | 0 | 0 | 0 | 0 | 0 | 0 | 0 | 0 | 0
14.05.2025¦12:57:15.482 | 0 | 0 | 0 | 0 | 0 | 0 | 0 | 0 | 0 | 0 | 0 | 0 | 0 | 0 | 0 | 0 | 0 | 0 | 0 | 0
14.05.2025¦12:57:16.482 | 0 | 0 | 0 | 0 | 0 | 0 | 0 | 0 | 0 | 0 | 0 | 0 | 0 | 0 | 0 | 0 | 0 | 0 | 0 | 0
14.05.2025¦12:57:17.482 | 0 | 0 | 0 | 0 | 0 | 0 | 0 | 0 | 0 | 0 | 0 | 0 | 0 | 0 | 0 | 0 | 0 | 0 | 0 | 0
14.05.2025¦12:57:18.482 | 0 | 0 | 0 | 0 | 0 | 0 | 0 | 0 | 0 | 0 | 0 | 0 | 0 | 0 | 0 | 0 | 0 | 0 | 0 | 0
| OekoSolve | OekoSolve | OekoSolve | OekoSolve | OekoSolve | OekoSolve | OekoSolve | OekoSolve | OekoSolve | OekoSolve | OekoSolve | OekoSolve | OekoSolve | OekoSolve | OekoSolve | OekoSolve | OekoSolve | OekoSolve | OekoSolve | OekoSolve
| EnMeter_Prec1 | EnMeter_Prec1 | EnMeter_Prec1 | EnMeter_Prec1 | EnMeter_Prec1 | EnMeter_Prec1 | EnMeter_Prec1 | EnMeter_Prec1 | EnMeter_Prec1 | EnMeter_Prec1 | EnMeter_Prec2 | EnMeter_Prec2 | EnMeter_Prec2 | EnMeter_Prec2 | EnMeter_Prec2 | EnMeter_Prec2 | EnMeter_Prec2 | EnMeter_Prec2 | EnMeter_Prec2 | EnMeter_Prec2
| Prec1 P:W | Prec1 WTotal:kWh | Prec1 WDay:kWh | Prec1 WMonth:kWh | Prec1 WYear:kWh | Prec1 State:0 no info available¦1 Off¦2 Startup¦3 Ready¦4 On¦5 Charge¦6 Discharge¦7 Batt Low or Full¦8 Batt Full¦9 Batt low¦10 Finished¦11 Island¦12 Waiting¦91 Maintenance¦99 ERROR | Prec1 Spec Signal | Prec1 V:kV | Prec1 I:mA | Prec1 Info:0 Bit0¦1 Bit1¦2 Bit2¦3 Bit3¦4 HS Ein¦5 Freigabe / Abdeckung vorhanden¦6 Temp. FÃ¼hler aktiv¦7 Temp. FÃ¼hler unterbrochen¦8 Bit8¦9 Bit9¦10 Bit10¦11 Bit11¦12 Bit12¦13 Bit13¦14 Bit14¦15 Bit15¦ | Prec2 P:W | Prec2 WTotal:kWh | Prec2 WDay:kWh | Prec2 WMonth:kWh | Prec2 WYear:kWh | Prec2 State:0 no info available¦1 Off¦2 Startup¦3 Ready¦4 On¦5 Charge¦6 Discharge¦7 Batt Low or Full¦8 Batt Full¦9 Batt low¦10 Finished¦11 Island¦12 Waiting¦91 Maintenance¦99 ERROR | Prec2 Spec Signal | Prec2 V:kV | Prec2 I:mA | Prec2 Info:0 Bit0¦1 Bit1¦2 Bit2¦3 Bit3¦4 HS Ein¦5 Freigabe / Abdeckung vorhanden¦6 Temp. FÃ¼hler aktiv¦7 Temp. FÃ¼hler unterbrochen¦8 Bit8¦9 Bit9¦10 Bit10¦11 Bit11¦12 Bit12¦13 Bit13¦14 Bit14¦15 Bit15¦
14.05.2025¦12:57:22.482 | 0 | 0 | 0 | 0 | 0 | 0 | 0 | 0 | 0 | 0 | 0 | 0 | 0 | 0 | 0 | 0 | 0 | 0 | 0 | 0
14.05.2025¦12:57:23.481 | 0 | 0 | 0 | 0 | 0 | 0 | 0 | 0 | 0 | 0 | 0 | 0 | 0 | 0 | 0 | 0 | 0 | 0 | 0 | 0
14.05.2025¦12:57:24.481 | 0 | 0 | 0 | 0 | 0 | 0 | 0 | 0 | 0 | 0 | 0 | 0 | 0 | 0 | 0 | 0 | 0 | 0 | 0 | 0
14.05.2025¦12:57:25.482 | 0 | 0 | 0 | 0 | 0 | 0 | 0 | 0 | 0 | 0 | 0 | 0 | 0 | 0 | 0 | 0 | 0 | 0 | 0 | 0
14.05.2025¦12:57:26.482 | 0 | 0 | 0 | 0 | 0 | 0 | 0 | 0 | 0 | 0 | 0 | 0 | 0 | 0 | 0 | 0 | 0 | 0 | 0 | 0
14.05.2025¦12:57:27.483 | 0 | 0 | 0 | 0 | 0 | 0 | 0 | 0 | 0 | 0 | 0 | 0 | 0 | 0 | 0 | 0 | 0 | 0 | 0 | 0
14.05.2025¦12:57:28.482 | 0 | 0 | 0 | 0 | 0 | 0 | 0 | 0 | 0 | 0 | 0 | 0 | 0 | 0 | 0 | 0 | 0 | 0 | 0 | 0
14.05.2025¦12:57:29.482 | 0 | 0 | 0 | 0 | 0 | 0 | 0 | 0 | 0 | 0 | 0 | 0 | 0 | 0 | 0 | 0 | 0 | 0 | 0 | 0
14.05.2025¦12:57:30.482 | 0 | 0 | 0 | 0 | 0 | 0 | 0 | 0 | 0 | 0 | 0 | 0 | 0 | 0 | 0 | 0 | 0 | 0 | 0 | 0
14.05.2025¦12:57:31.482 | 0 | 0 | 0 | 0 | 0 | 0 | 0 | 0 | 0 | 0 | 0 | 0 | 0 | 0 | 0 | 0 | 0 | 0 | 0 | 0
14.05.2025¦12:57:32.482 | 0 | 0 | 0 | 0 | 0 | 0 | 0 | 0 | 0 | 0 | 0 | 0 | 0 | 0 | 0 | 0 | 0 | 0 | 0 | 0
14.05.2025¦12:57:33.481 | 0 | 0 | 0 | 0 | 0 | 0 | 0 | 0 | 0 | 0 | 0 | 0 | 0 | 0 | 0 | 0 | 0 | 0 | 0 | 0
14.05.2025¦12:57:34.481 | 0 | 0 | 0 | 0 | 0 | 0 | 0 | 0 | 0 | 0 | 0 | 0 | 0 | 0 | 0 | 0 | 0 | 0 | 0 | 0
14.05.2025¦12:57:35.481 | 0 | 0 | 0 | 0 | 0 | 0 | 0 | 0 | 0 | 0 | 0 | 0 | 0 | 0 | 0 | 0 | 0 | 0 | 0 | 0
14.05.2025¦12:57:36.481 | 0 | 0 | 0 | 0 | 0 | 0 | 0 | 0 | 0 | 0 | 0 | 0 | 0 | 0 | 0 | 0 | 0 | 0 | 0 | 0
14.05.2025¦12:57:37.481 | 0 | 0 | 0 | 0 | 0 | 0 | 0 | 0 | 0 | 0 | 0 | 0 | 0 | 0 | 0 | 0 | 0 | 0 | 0 | 0
14.05.2025¦12:57:38.482 | 0 | 0 | 0 | 0 | 0 | 0 | 0 | 0 | 0 | 0 | 0 | 0 | 0 | 0 | 0 | 0 | 0 | 0 | 0 | 0
14.05.2025¦12:57:39.481 | 0 | 0 | 0 | 0 | 0 | 0 | 0 | 0 | 0 | 0 | 0 | 0 | 0 | 0 | 0 | 0 | 0 | 0 | 0 | 0
14.05.2025¦12:57:40.481 | 0 | 0 | 0 | 0 | 0 | 0 | 0 | 0 | 0 | 0 | 0 | 0 | 0 | 0 | 0 | 0 | 0 | 0 | 0 | 0
14.05.2025¦12:57:41.484 | 0 | 0 | 0 | 0 | 0 | 0 | 0 | 0 | 0 | 0 | 0 | 0 | 0 | 0 | 0 | 0 | 0 | 0 | 0 | 0
14.05.2025¦12:57:42.482 | 0 | 0 | 0 | 0 | 0 | 0 | 0 | 0 | 0 | 0 | 0 | 0 | 0 | 0 | 0 | 0 | 0 | 0 | 0 | 0
14.05.2025¦12:57:43.482 | 0 | 0 | 0 | 0 | 0 | 0 | 0 | 0 | 0 | 0 | 0 | 0 | 0 | 0 | 0 | 0 | 0 | 0 | 0 | 0
14.05.2025¦12:57:44.482 | 0 | 0 | 0 | 0 | 0 | 0 | 0 | 0 | 0 | 0 | 0 | 0 | 0 | 0 | 0 | 0 | 0 | 0 | 0 | 0
14.05.2025¦12:57:45.482 | 0 | 0 | 0 | 0 | 0 | 0 | 0 | 0 | 0 | 0 | 0 | 0 | 0 | 0 | 0 | 0 | 0 | 0 | 0 | 0
14.05.2025¦12:57:46.482 | 0 | 0 | 0 | 0 | 0 | 0 | 0 | 0 | 0 | 0 | 0 | 0 | 0 | 0 | 0 | 0 | 0 | 0 | 0 | 0
14.05.2025¦12:57:47.481 | 0 | 0 | 0 | 0 | 0 | 0 | 0 | 0 | 0 | 0 | 0 | 0 | 0 | 0 | 0 | 0 | 0 | 0 | 0 | 0
14.05.2025¦12:57:48.482 | 0 | 0 | 0 | 0 | 0 | 0 | 0 | 0 | 0 | 0 | 0 | 0 | 0 | 0 | 0 | 0 | 0 | 0 | 0 | 0
| OekoSolve | OekoSolve | OekoSolve | OekoSolve | OekoSolve | OekoSolve | OekoSolve | OekoSolve | OekoSolve | OekoSolve | OekoSolve | OekoSolve | OekoSolve | OekoSolve | OekoSolve | OekoSolve | OekoSolve | OekoSolve | OekoSolve | OekoSolve
| EnMeter_Prec1 | EnMeter_Prec1 | EnMeter_Prec1 | EnMeter_Prec1 | EnMeter_Prec1 | EnMeter_Prec1 | EnMeter_Prec1 | EnMeter_Prec1 | EnMeter_Prec1 | EnMeter_Prec1 | EnMeter_Prec2 | EnMeter_Prec2 | EnMeter_Prec2 | EnMeter_Prec2 | EnMeter_Prec2 | EnMeter_Prec2 | EnMeter_Prec2 | EnMeter_Prec2 | EnMeter_Prec2 | EnMeter_Prec2
| Prec1 P:W | Prec1 WTotal:kWh | Prec1 WDay:kWh | Prec1 WMonth:kWh | Prec1 WYear:kWh | Prec1 State:0 no info available¦1 Off¦2 Startup¦3 Ready¦4 On¦5 Charge¦6 Discharge¦7 Batt Low or Full¦8 Batt Full¦9 Batt low¦10 Finished¦11 Island¦12 Waiting¦91 Maintenance¦99 ERROR | Prec1 Spec Signal | Prec1 V:kV | Prec1 I:mA | Prec1 Info:0 Bit0¦1 Bit1¦2 Bit2¦3 Bit3¦4 HS Ein¦5 Freigabe / Abdeckung vorhanden¦6 Temp. FÃ¼hler aktiv¦7 Temp. FÃ¼hler unterbrochen¦8 Bit8¦9 Bit9¦10 Bit10¦11 Bit11¦12 Bit12¦13 Bit13¦14 Bit14¦15 Bit15¦ | Prec2 P:W | Prec2 WTotal:kWh | Prec2 WDay:kWh | Prec2 WMonth:kWh | Prec2 WYear:kWh | Prec2 State:0 no info available¦1 Off¦2 Startup¦3 Ready¦4 On¦5 Charge¦6 Discharge¦7 Batt Low or Full¦8 Batt Full¦9 Batt low¦10 Finished¦11 Island¦12 Waiting¦91 Maintenance¦99 ERROR | Prec2 Spec Signal | Prec2 V:kV | Prec2 I:mA | Prec2 Info:0 Bit0¦1 Bit1¦2 Bit2¦3 Bit3¦4 HS Ein¦5 Freigabe / Abdeckung vorhanden¦6 Temp. FÃ¼hler aktiv¦7 Temp. FÃ¼hler unterbrochen¦8 Bit8¦9 Bit9¦10 Bit10¦11 Bit11¦12 Bit12¦13 Bit13¦14 Bit14¦15 Bit15¦
14.05.2025¦12:58:18.482 | 0 | 0 | 0 | 0 | 0 | 0 | 0 | 0 | 0 | 0 | 0 | 0 | 0 | 0 | 0 | 0 | 0 | 0 | 0 | 0
| OekoSolve | OekoSolve | OekoSolve | OekoSolve | OekoSolve | OekoSolve | OekoSolve | OekoSolve | OekoSolve | OekoSolve | OekoSolve | OekoSolve | OekoSolve | OekoSolve | OekoSolve | OekoSolve | OekoSolve | OekoSolve | OekoSolve | OekoSolve
| EnMeter_Prec1 | EnMeter_Prec1 | EnMeter_Prec1 | EnMeter_Prec1 | EnMeter_Prec1 | EnMeter_Prec1 | EnMeter_Prec1 | EnMeter_Prec1 | EnMeter_Prec1 | EnMeter_Prec1 | EnMeter_Prec2 | EnMeter_Prec2 | EnMeter_Prec2 | EnMeter_Prec2 | EnMeter_Prec2 | EnMeter_Prec2 | EnMeter_Prec2 | EnMeter_Prec2 | EnMeter_Prec2 | EnMeter_Prec2
| Prec1 P:W | Prec1 WTotal:kWh | Prec1 WDay:kWh | Prec1 WMonth:kWh | Prec1 WYear:kWh | Prec1 State:0 no info available¦1 Off¦2 Startup¦3 Ready¦4 On¦5 Charge¦6 Discharge¦7 Batt Low or Full¦8 Batt Full¦9 Batt low¦10 Finished¦11 Island¦12 Waiting¦91 Maintenance¦99 ERROR | Prec1 Spec Signal | Prec1 V:kV | Prec1 I:mA | Prec1 Info:0 Bit0¦1 Bit1¦2 Bit2¦3 Bit3¦4 HS Ein¦5 Freigabe / Abdeckung vorhanden¦6 Temp. FÃ¼hler aktiv¦7 Temp. FÃ¼hler unterbrochen¦8 Bit8¦9 Bit9¦10 Bit10¦11 Bit11¦12 Bit12¦13 Bit13¦14 Bit14¦15 Bit15¦ | Prec2 P:W | Prec2 WTotal:kWh | Prec2 WDay:kWh | Prec2 WMonth:kWh | Prec2 WYear:kWh | Prec2 State:0 no info available¦1 Off¦2 Startup¦3 Ready¦4 On¦5 Charge¦6 Discharge¦7 Batt Low or Full¦8 Batt Full¦9 Batt low¦10 Finished¦11 Island¦12 Waiting¦91 Maintenance¦99 ERROR | Prec2 Spec Signal | Prec2 V:kV | Prec2 I:mA | Prec2 Info:0 Bit0¦1 Bit1¦2 Bit2¦3 Bit3¦4 HS Ein¦5 Freigabe / Abdeckung vorhanden¦6 Temp. FÃ¼hler aktiv¦7 Temp. FÃ¼hler unterbrochen¦8 Bit8¦9 Bit9¦10 Bit10¦11 Bit11¦12 Bit12¦13 Bit13¦14 Bit14¦15 Bit15¦
14.05.2025¦12:58:45.482 | 0 | 0 | 0 | 0 | 0 | 0 | 0 | 0 | 0 | 0 | 0 | 0 | 0 | 0 | 0 | 0 | 0 | 0 | 0 | 0
14.05.2025¦12:58:46.482 | 0 | 0 | 0 | 0 | 0 | 0 | 0 | 0 | 0 | 0 | 0 | 0 | 0 | 0 | 0 | 0 | 0 | 0 | 0 | 0
14.05.2025¦12:58:47.481 | 0 | 0 | 0 | 0 | 0 | 0 | 0 | 0 | 0 | 0 | 0 | 0 | 0 | 0 | 0 | 0 | 0 | 0 | 0 | 0
14.05.2025¦12:58:48.482 | 0 | 0 | 0 | 0 | 0 | 0 | 0 | 0 | 0 | 0 | 0 | 0 | 0 | 0 | 0 | 0 | 0 | 0 | 0 | 0
| OekoSolve | OekoSolve | OekoSolve | OekoSolve | OekoSolve | OekoSolve | OekoSolve | OekoSolve | OekoSolve | OekoSolve | OekoSolve | OekoSolve | OekoSolve | OekoSolve | OekoSolve | OekoSolve | OekoSolve | OekoSolve | OekoSolve | OekoSolve
| EnMeter_Prec1 | EnMeter_Prec1 | EnMeter_Prec1 | EnMeter_Prec1 | EnMeter_Prec1 | EnMeter_Prec1 | EnMeter_Prec1 | EnMeter_Prec1 | EnMeter_Prec1 | EnMeter_Prec1 | EnMeter_Prec2 | EnMeter_Prec2 | EnMeter_Prec2 | EnMeter_Prec2 | EnMeter_Prec2 | EnMeter_Prec2 | EnMeter_Prec2 | EnMeter_Prec2 | EnMeter_Prec2 | EnMeter_Prec2
| Prec1 P:W | Prec1 WTotal:kWh | Prec1 WDay:kWh | Prec1 WMonth:kWh | Prec1 WYear:kWh | Prec1 State:0 no info available¦1 Off¦2 Startup¦3 Ready¦4 On¦5 Charge¦6 Discharge¦7 Batt Low or Full¦8 Batt Full¦9 Batt low¦10 Finished¦11 Island¦12 Waiting¦91 Maintenance¦99 ERROR | Prec1 Spec Signal | Prec1 V:kV | Prec1 I:mA | Prec1 Info:0 Bit0¦1 Bit1¦2 Bit2¦3 Bit3¦4 HS Ein¦5 Freigabe / Abdeckung vorhanden¦6 Temp. FÃ¼hler aktiv¦7 Temp. FÃ¼hler unterbrochen¦8 Bit8¦9 Bit9¦10 Bit10¦11 Bit11¦12 Bit12¦13 Bit13¦14 Bit14¦15 Bit15¦ | Prec2 P:W | Prec2 WTotal:kWh | Prec2 WDay:kWh | Prec2 WMonth:kWh | Prec2 WYear:kWh | Prec2 State:0 no info available¦1 Off¦2 Startup¦3 Ready¦4 On¦5 Charge¦6 Discharge¦7 Batt Low or Full¦8 Batt Full¦9 Batt low¦10 Finished¦11 Island¦12 Waiting¦91 Maintenance¦99 ERROR | Prec2 Spec Signal | Prec2 V:kV | Prec2 I:mA | Prec2 Info:0 Bit0¦1 Bit1¦2 Bit2¦3 Bit3¦4 HS Ein¦5 Freigabe / Abdeckung vorhanden¦6 Temp. FÃ¼hler aktiv¦7 Temp. FÃ¼hler unterbrochen¦8 Bit8¦9 Bit9¦10 Bit10¦11 Bit11¦12 Bit12¦13 Bit13¦14 Bit14¦15 Bit15¦
14.05.2025¦12:58:46.482 | 0 | 0 | 0 | 0 | 0 | 0 | 0 | 0 | 0 | 0 | 0 | 0 | 0 | 0 | 0 | 0 | 0 | 0 | 0 | 0
14.05.2025¦12:58:47.481 | 0 | 0 | 0 | 0 | 0 | 0 | 0 | 0 | 0 | 0 | 0 | 0 | 0 | 0 | 0 | 0 | 0 | 0 | 0 | 0
14.05.2025¦12:58:48.482 | 0 | 0 | 0 | 0 | 0 | 0 | 0 | 0 | 0 | 0 | 0 | 0 | 0 | 0 | 0 | 0 | 0 | 0 | 0 | 0
14.05.2025¦12:58:49.481 | 0 | 0 | 0 | 0 | 0 | 0 | 0 | 0 | 0 | 0 | 0 | 0 | 0 | 0 | 0 | 0 | 0 | 0 | 0 | 0
14.05.2025¦12:58:50.482 | 0 | 0 | 0 | 0 | 0 | 0 | 0 | 0 | 0 | 0 | 0 | 0 | 0 | 0 | 0 | 0 | 0 | 0 | 0 | 0
14.05.2025¦12:58:51.483 | 0 | 0 | 0 | 0 | 0 | 0 | 0 | 0 | 0 | 0 | 0 | 0 | 0 | 0 | 0 | 0 | 0 | 0 | 0 | 0
14.05.2025¦12:58:52.481 | 0 | 0 | 0 | 0 | 0 | 0 | 0 | 0 | 0 | 0 | 0 | 0 | 0 | 0 | 0 | 0 | 0 | 0 | 0 | 0
14.05.2025¦12:58:53.482 | 0 | 0 | 0 | 0 | 0 | 0 | 0 | 0 | 0 | 0 | 0 | 0 | 0 | 0 | 0 | 0 | 0 | 0 | 0 | 0
14.05.2025¦12:58:54.482 | 0 | 0 | 0 | 0 | 0 | 0 | 0 | 0 | 0 | 0 | 0 | 0 | 0 | 0 | 0 | 0 | 0 | 0 | 0 | 0
14.05.2025¦12:58:55.481 | 0 | 0 | 0 | 0 | 0 | 0 | 0 | 0 | 0 | 0 | 0 | 0 | 0 | 0 | 0 | 0 | 0 | 0 | 0 | 0
14.05.2025¦12:58:56.481 | 0 | 0 | 0 | 0 | 0 | 0 | 0 | 0 | 0 | 0 | 0 | 0 | 0 | 0 | 0 | 0 | 0 | 0 | 0 | 0
14.05.2025¦12:58:57.482 | 0 | 0 | 0 | 0 | 0 | 0 | 0 | 0 | 0 | 0 | 0 | 0 | 0 | 0 | 0 | 0 | 0 | 0 | 0 | 0
14.05.2025¦12:58:58.482 | 0 | 0 | 0 | 0 | 0 | 0 | 0 | 0 | 0 | 0 | 0 | 0 | 0 | 0 | 0 | 0 | 0 | 0 | 0 | 0
14.05.2025¦12:58:59.482 | 0 | 0 | 0 | 0 | 0 | 0 | 0 | 0 | 0 | 0 | 0 | 0 | 0 | 0 | 0 | 0 | 0 | 0 | 0 | 0
14.05.2025¦12:59:00.482 | 0 | 0 | 0 | 0 | 0 | 0 | 0 | 0 | 0 | 0 | 0 | 0 | 0 | 0 | 0 | 0 | 0 | 0 | 0 | 0
14.05.2025¦12:59:01.482 | 0 | 0 | 0 | 0 | 0 | 0 | 0 | 0 | 0 | 0 | 0 | 0 | 0 | 0 | 0 | 0 | 0 | 0 | 0 | 0
14.05.2025¦12:59:02.482 | 0 | 0 | 0 | 0 | 0 | 0 | 0 | 0 | 0 | 0 | 0 | 0 | 0 | 0 | 0 | 0 | 0 | 0 | 0 | 0
14.05.2025¦12:59:03.482 | 0 | 0 | 0 | 0 | 0 | 0 | 0 | 0 | 0 | 0 | 0 | 0 | 0 | 0 | 0 | 0 | 0 | 0 | 0 | 0
14.05.2025¦12:59:04.482 | 0 | 0 | 0 | 0 | 0 | 0 | 0 | 0 | 0 | 0 | 0 | 0 | 0 | 0 | 0 | 0 | 0 | 0 | 0 | 0
14.05.2025¦12:59:05.482 | 0 | 0 | 0 | 0 | 0 | 0 | 0 | 0 | 0 | 0 | 0 | 0 | 0 | 0 | 0 | 0 | 0 | 0 | 0 | 0
14.05.2025¦12:59:06.481 | 0 | 0 | 0 | 0 | 0 | 0 | 0 | 0 | 0 | 0 | 0 | 0 | 0 | 0 | 0 | 0 | 0 | 0 | 0 | 0
14.05.2025¦12:59:07.482 | 0 | 0 | 0 | 0 | 0 | 0 | 0 | 0 | 0 | 0 | 0 | 0 | 0 | 0 | 0 | 0 | 0 | 0 | 0 | 0
14.05.2025¦12:59:08.482 | 0 | 0 | 0 | 0 | 0 | 0 | 0 | 0 | 0 | 0 | 0 | 0 | 0 | 0 | 0 | 0 | 0 | 0 | 0 | 0
14.05.2025¦12:59:09.482 | 0 | 0 | 0 | 0 | 0 | 0 | 0 | 0 | 0 | 0 | 0 | 0 | 0 | 0 | 0 | 0 | 0 | 0 | 0 | 0
14.05.2025¦12:59:10.482 | 0 | 0 | 0 | 0 | 0 | 0 | 0 | 0 | 0 | 0 | 0 | 0 | 0 | 0 | 0 | 0 | 0 | 0 | 0 | 0
14.05.2025¦12:59:11.481 | 0 | 0 | 0 | 0 | 0 | 0 | 0 | 0 | 0 | 0 | 0 | 0 | 0 | 0 | 0 | 0 | 0 | 0 | 0 | 0
14.05.2025¦12:59:12.484 | 0 | 0 | 0 | 0 | 0 | 0 | 0 | 0 | 0 | 0 | 0 | 0 | 0 | 0 | 0 | 0 | 0 | 0 | 0 | 0
14.05.2025¦12:59:13.481 | 0 | 0 | 0 | 0 | 0 | 0 | 0 | 0 | 0 | 0 | 0 | 0 | 0 | 0 | 0 | 0 | 0 | 0 | 0 | 0
14.05.2025¦12:59:14.482 | 0 | 0 | 0 | 0 | 0 | 0 | 0 | 0 | 0 | 0 | 0 | 0 | 0 | 0 | 0 | 0 | 0 | 0 | 0 | 0
14.05.2025¦12:59:15.482 | 0 | 0 | 0 | 0 | 0 | 0 | 0 | 0 | 0 | 0 | 0 | 0 | 0 | 0 | 0 | 0 | 0 | 0 | 0 | 0
14.05.2025¦12:59:16.481 | 0 | 0 | 0 | 0 | 0 | 0 | 0 | 0 | 0 | 0 | 0 | 0 | 0 | 0 | 0 | 0 | 0 | 0 | 0 | 0
14.05.2025¦12:59:17.482 | 0 | 0 | 0 | 0 | 0 | 0 | 0 | 0 | 0 | 0 | 0 | 0 | 0 | 0 | 0 | 0 | 0 | 0 | 0 | 0
14.05.2025¦12:59:18.482 | 0 | 0 | 0 | 0 | 0 | 0 | 0 | 0 | 0 | 0 | 0 | 0 | 0 | 0 | 0 | 0 | 0 | 0 | 0 | 0
| OekoSolve | OekoSolve | OekoSolve | OekoSolve | OekoSolve | OekoSolve | OekoSolve | OekoSolve | OekoSolve | OekoSolve | OekoSolve | OekoSolve | OekoSolve | OekoSolve | OekoSolve | OekoSolve | OekoSolve | OekoSolve | OekoSolve | OekoSolve
| EnMeter_Prec1 | EnMeter_Prec1 | EnMeter_Prec1 | EnMeter_Prec1 | EnMeter_Prec1 | EnMeter_Prec1 | EnMeter_Prec1 | EnMeter_Prec1 | EnMeter_Prec1 | EnMeter_Prec1 | EnMeter_Prec2 | EnMeter_Prec2 | EnMeter_Prec2 | EnMeter_Prec2 | EnMeter_Prec2 | EnMeter_Prec2 | EnMeter_Prec2 | EnMeter_Prec2 | EnMeter_Prec2 | EnMeter_Prec2
| Prec1 P:W | Prec1 WTotal:kWh | Prec1 WDay:kWh | Prec1 WMonth:kWh | Prec1 WYear:kWh | Prec1 State:0 no info available¦1 Off¦2 Startup¦3 Ready¦4 On¦5 Charge¦6 Discharge¦7 Batt Low or Full¦8 Batt Full¦9 Batt low¦10 Finished¦11 Island¦12 Waiting¦91 Maintenance¦99 ERROR | Prec1 Spec Signal | Prec1 V:kV | Prec1 I:mA | Prec1 Info:0 Bit0¦1 Bit1¦2 Bit2¦3 Bit3¦4 HS Ein¦5 Freigabe / Abdeckung vorhanden¦6 Temp. FÃ¼hler aktiv¦7 Temp. FÃ¼hler unterbrochen¦8 Bit8¦9 Bit9¦10 Bit10¦11 Bit11¦12 Bit12¦13 Bit13¦14 Bit14¦15 Bit15¦ | Prec2 P:W | Prec2 WTotal:kWh | Prec2 WDay:kWh | Prec2 WMonth:kWh | Prec2 WYear:kWh | Prec2 State:0 no info available¦1 Off¦2 Startup¦3 Ready¦4 On¦5 Charge¦6 Discharge¦7 Batt Low or Full¦8 Batt Full¦9 Batt low¦10 Finished¦11 Island¦12 Waiting¦91 Maintenance¦99 ERROR | Prec2 Spec Signal | Prec2 V:kV | Prec2 I:mA | Prec2 Info:0 Bit0¦1 Bit1¦2 Bit2¦3 Bit3¦4 HS Ein¦5 Freigabe / Abdeckung vorhanden¦6 Temp. FÃ¼hler aktiv¦7 Temp. FÃ¼hler unterbrochen¦8 Bit8¦9 Bit9¦10 Bit10¦11 Bit11¦12 Bit12¦13 Bit13¦14 Bit14¦15 Bit15¦
14.05.2025¦12:58:50.482 | 0 | 0 | 0 | 0 | 0 | 0 | 0 | 0 | 0 | 0 | 0 | 0 | 0 | 0 | 0 | 0 | 0 | 0 | 0 | 0
14.05.2025¦12:58:51.483 | 0 | 0 | 0 | 0 | 0 | 0 | 0 | 0 | 0 | 0 | 0 | 0 | 0 | 0 | 0 | 0 | 0 | 0 | 0 | 0
14.05.2025¦12:58:52.481 | 0 | 0 | 0 | 0 | 0 | 0 | 0 | 0 | 0 | 0 | 0 | 0 | 0 | 0 | 0 | 0 | 0 | 0 | 0 | 0
14.05.2025¦12:58:53.482 | 0 | 0 | 0 | 0 | 0 | 0 | 0 | 0 | 0 | 0 | 0 | 0 | 0 | 0 | 0 | 0 | 0 | 0 | 0 | 0
14.05.2025¦12:58:54.482 | 0 | 0 | 0 | 0 | 0 | 0 | 0 | 0 | 0 | 0 | 0 | 0 | 0 | 0 | 0 | 0 | 0 | 0 | 0 | 0
14.05.2025¦12:58:55.481 | 0 | 0 | 0 | 0 | 0 | 0 | 0 | 0 | 0 | 0 | 0 | 0 | 0 | 0 | 0 | 0 | 0 | 0 | 0 | 0
14.05.2025¦12:58:56.481 | 0 | 0 | 0 | 0 | 0 | 0 | 0 | 0 | 0 | 0 | 0 | 0 | 0 | 0 | 0 | 0 | 0 | 0 | 0 | 0
14.05.2025¦12:58:57.482 | 0 | 0 | 0 | 0 | 0 | 0 | 0 | 0 | 0 | 0 | 0 | 0 | 0 | 0 | 0 | 0 | 0 | 0 | 0 | 0
14.05.2025¦12:58:58.482 | 0 | 0 | 0 | 0 | 0 | 0 | 0 | 0 | 0 | 0 | 0 | 0 | 0 | 0 | 0 | 0 | 0 | 0 | 0 | 0
14.05.2025¦12:58:59.482 | 0 | 0 | 0 | 0 | 0 | 0 | 0 | 0 | 0 | 0 | 0 | 0 | 0 | 0 | 0 | 0 | 0 | 0 | 0 | 0
14.05.2025¦12:59:00.482 | 0 | 0 | 0 | 0 | 0 | 0 | 0 | 0 | 0 | 0 | 0 | 0 | 0 | 0 | 0 | 0 | 0 | 0 | 0 | 0
14.05.2025¦12:59:01.482 | 0 | 0 | 0 | 0 | 0 | 0 | 0 | 0 | 0 | 0 | 0 | 0 | 0 | 0 | 0 | 0 | 0 | 0 | 0 | 0
14.05.2025¦12:59:02.482 | 0 | 0 | 0 | 0 | 0 | 0 | 0 | 0 | 0 | 0 | 0 | 0 | 0 | 0 | 0 | 0 | 0 | 0 | 0 | 0
14.05.2025¦12:59:03.482 | 0 | 0 | 0 | 0 | 0 | 0 | 0 | 0 | 0 | 0 | 0 | 0 | 0 | 0 | 0 | 0 | 0 | 0 | 0 | 0
14.05.2025¦12:59:04.482 | 0 | 0 | 0 | 0 | 0 | 0 | 0 | 0 | 0 | 0 | 0 | 0 | 0 | 0 | 0 | 0 | 0 | 0 | 0 | 0
14.05.2025¦12:59:05.482 | 0 | 0 | 0 | 0 | 0 | 0 | 0 | 0 | 0 | 0 | 0 | 0 | 0 | 0 | 0 | 0 | 0 | 0 | 0 | 0
14.05.2025¦12:59:06.481 | 0 | 0 | 0 | 0 | 0 | 0 | 0 | 0 | 0 | 0 | 0 | 0 | 0 | 0 | 0 | 0 | 0 | 0 | 0 | 0
14.05.2025¦12:59:07.482 | 0 | 0 | 0 | 0 | 0 | 0 | 0 | 0 | 0 | 0 | 0 | 0 | 0 | 0 | 0 | 0 | 0 | 0 | 0 | 0
14.05.2025¦12:59:08.482 | 0 | 0 | 0 | 0 | 0 | 0 | 0 | 0 | 0 | 0 | 0 | 0 | 0 | 0 | 0 | 0 | 0 | 0 | 0 | 0
14.05.2025¦12:59:09.482 | 0 | 0 | 0 | 0 | 0 | 0 | 0 | 0 | 0 | 0 | 0 | 0 | 0 | 0 | 0 | 0 | 0 | 0 | 0 | 0
14.05.2025¦12:59:10.482 | 0 | 0 | 0 | 0 | 0 | 0 | 0 | 0 | 0 | 0 | 0 | 0 | 0 | 0 | 0 | 0 | 0 | 0 | 0 | 0
14.05.2025¦12:59:11.481 | 0 | 0 | 0 | 0 | 0 | 0 | 0 | 0 | 0 | 0 | 0 | 0 | 0 | 0 | 0 | 0 | 0 | 0 | 0 | 0
14.05.2025¦12:59:12.484 | 0 | 0 | 0 | 0 | 0 | 0 | 0 | 0 | 0 | 0 | 0 | 0 | 0 | 0 | 0 | 0 | 0 | 0 | 0 | 0
14.05.2025¦12:59:13.481 | 0 | 0 | 0 | 0 | 0 | 0 | 0 | 0 | 0 | 0 | 0 | 0 | 0 | 0 | 0 | 0 | 0 | 0 | 0 | 0
14.05.2025¦12:59:14.482 | 0 | 0 | 0 | 0 | 0 | 0 | 0 | 0 | 0 | 0 | 0 | 0 | 0 | 0 | 0 | 0 | 0 | 0 | 0 | 0
14.05.2025¦12:59:15.482 | 0 | 0 | 0 | 0 | 0 | 0 | 0 | 0 | 0 | 0 | 0 | 0 | 0 | 0 | 0 | 0 | 0 | 0 | 0 | 0
14.05.2025¦12:59:16.481 | 0 | 0 | 0 | 0 | 0 | 0 | 0 | 0 | 0 | 0 | 0 | 0 | 0 | 0 | 0 | 0 | 0 | 0 | 0 | 0
14.05.2025¦12:59:17.482 | 0 | 0 | 0 | 0 | 0 | 0 | 0 | 0 | 0 | 0 | 0 | 0 | 0 | 0 | 0 | 0 | 0 | 0 | 0 | 0
14.05.2025¦12:59:18.482 | 0 | 0 | 0 | 0 | 0 | 0 | 0 | 0 | 0 | 0 | 0 | 0 | 0 | 0 | 0 | 0 | 0 | 0 | 0 | 0
14.05.2025¦12:59:19.483 | 0 | 0 | 0 | 0 | 0 | 0 | 0 | 0 | 0 | 0 | 0 | 0 | 0 | 0 | 0 | 0 | 0 | 0 | 0 | 0
14.05.2025¦12:59:20.481 | 0 | 0 | 0 | 0 | 0 | 0 | 0 | 0 | 0 | 0 | 0 | 0 | 0 | 0 | 0 | 0 | 0 | 0 | 0 | 0
14.05.2025¦12:59:21.482 | 0 | 0 | 0 | 0 | 0 | 0 | 0 | 0 | 0 | 0 | 0 | 0 | 0 | 0 | 0 | 0 | 0 | 0 | 0 | 0
14.05.2025¦12:59:22.481 | 0 | 0 | 0 | 0 | 0 | 0 | 0 | 0 | 0 | 0 | 0 | 0 | 0 | 0 | 0 | 0 | 0 | 0 | 0 | 0
14.05.2025¦12:59:23.482 | 0 | 0 | 0 | 0 | 0 | 0 | 0 | 0 | 0 | 0 | 0 | 0 | 0 | 0 | 0 | 0 | 0 | 0 | 0 | 0
14.05.2025¦12:59:24.482 | 0 | 0 | 0 | 0 | 0 | 0 | 0 | 0 | 0 | 0 | 0 | 0 | 0 | 0 | 0 | 0 | 0 | 0 | 0 | 0
14.05.2025¦12:59:25.482 | 0 | 0 | 0 | 0 | 0 | 0 | 0 | 0 | 0 | 0 | 0 | 0 | 0 | 0 | 0 | 0 | 0 | 0 | 0 | 0
14.05.2025¦12:59:26.483 | 0 | 0 | 0 | 0 | 0 | 0 | 0 | 0 | 0 | 0 | 0 | 0 | 0 | 0 | 0 | 0 | 0 | 0 | 0 | 0
14.05.2025¦12:59:27.481 | 0 | 0 | 0 | 0 | 0 | 0 | 0 | 0 | 0 | 0 | 0 | 0 | 0 | 0 | 0 | 0 | 0 | 0 | 0 | 0
14.05.2025¦12:59:28.481 | 0 | 0 | 0 | 0 | 0 | 0 | 0 | 0 | 0 | 0 | 0 | 0 | 0 | 0 | 0 | 0 | 0 | 0 | 0 | 0
14.05.2025¦12:59:29.482 | 0 | 0 | 0 | 0 | 0 | 0 | 0 | 0 | 0 | 0 | 0 | 0 | 0 | 0 | 0 | 0 | 0 | 0 | 0 | 0
14.05.2025¦12:59:30.482 | 0 | 0 | 0 | 0 | 0 | 0 | 0 | 0 | 0 | 0 | 0 | 0 | 0 | 0 | 0 | 0 | 0 | 0 | 0 | 0
14.05.2025¦12:59:31.481 | 0 | 0 | 0 | 0 | 0 | 0 | 0 | 0 | 0 | 0 | 0 | 0 | 0 | 0 | 0 | 0 | 0 | 0 | 0 | 0
14.05.2025¦12:59:32.482 | 0 | 0 | 0 | 0 | 0 | 0 | 0 | 0 | 0 | 0 | 0 | 0 | 0 | 0 | 0 | 0 | 0 | 0 | 0 | 0
14.05.2025¦12:59:33.482 | 0 | 0 | 0 | 0 | 0 | 0 | 0 | 0 | 0 | 0 | 0 | 0 | 0 | 0 | 0 | 0 | 0 | 0 | 0 | 0
14.05.2025¦12:59:34.482 | 0 | 0 | 0 | 0 | 0 | 0 | 0 | 0 | 0 | 0 | 0 | 0 | 0 | 0 | 0 | 0 | 0 | 0 | 0 | 0
14.05.2025¦12:59:35.482 | 0 | 0 | 0 | 0 | 0 | 0 | 0 | 0 | 0 | 0 | 0 | 0 | 0 | 0 | 0 | 0 | 0 | 0 | 0 | 0
14.05.2025¦12:59:36.481 | 0 | 0 | 0 | 0 | 0 | 0 | 0 | 0 | 0 | 0 | 0 | 0 | 0 | 0 | 0 | 0 | 0 | 0 | 0 | 0
14.05.2025¦12:59:37.482 | 0 | 0 | 0 | 0 | 0 | 0 | 0 | 0 | 0 | 0 | 0 | 0 | 0 | 0 | 0 | 0 | 0 | 0 | 0 | 0
14.05.2025¦12:59:38.482 | 0 | 0 | 0 | 0 | 0 | 0 | 0 | 0 | 0 | 0 | 0 | 0 | 0 | 0 | 0 | 0 | 0 | 0 | 0 | 0
14.05.2025¦12:59:39.482 | 0 | 0 | 0 | 0 | 0 | 0 | 0 | 0 | 0 | 0 | 0 | 0 | 0 | 0 | 0 | 0 | 0 | 0 | 0 | 0
14.05.2025¦12:59:40.483 | 0 | 0 | 0 | 0 | 0 | 0 | 0 | 0 | 0 | 0 | 0 | 0 | 0 | 0 | 0 | 0 | 0 | 0 | 0 | 0
14.05.2025¦12:59:41.481 | 0 | 0 | 0 | 0 | 0 | 0 | 0 | 0 | 0 | 0 | 0 | 0 | 0 | 0 | 0 | 0 | 0 | 0 | 0 | 0
14.05.2025¦12:59:42.482 | 0 | 0 | 0 | 0 | 0 | 0 | 0 | 0 | 0 | 0 | 0 | 0 | 0 | 0 | 0 | 0 | 0 | 0 | 0 | 0
14.05.2025¦12:59:43.481 | 0 | 0 | 0 | 0 | 0 | 0 | 0 | 0 | 0 | 0 | 0 | 0 | 0 | 0 | 0 | 0 | 0 | 0 | 0 | 0
14.05.2025¦12:59:44.481 | 0 | 0 | 0 | 0 | 0 | 0 | 0 | 0 | 0 | 0 | 0 | 0 | 0 | 0 | 0 | 0 | 0 | 0 | 0 | 0
14.05.2025¦12:59:45.482 | 0 | 0 | 0 | 0 | 0 | 0 | 0 | 0 | 0 | 0 | 0 | 0 | 0 | 0 | 0 | 0 | 0 | 0 | 0 | 0
14.05.2025¦12:59:46.481 | 0 | 0 | 0 | 0 | 0 | 0 | 0 | 0 | 0 | 0 | 0 | 0 | 0 | 0 | 0 | 0 | 0 | 0 | 0 | 0
14.05.2025¦12:59:47.483 | 0 | 0 | 0 | 0 | 0 | 0 | 0 | 0 | 0 | 0 | 0 | 0 | 0 | 0 | 0 | 0 | 0 | 0 | 0 | 0
14.05.2025¦12:59:48.482 | 0 | 0 | 0 | 0 | 0 | 0 | 0 | 0 | 0 | 0 | 0 | 0 | 0 | 0 | 0 | 0 | 0 | 0 | 0 | 0
| OekoSolve | OekoSolve | OekoSolve | OekoSolve | OekoSolve | OekoSolve | OekoSolve | OekoSolve | OekoSolve | OekoSolve | OekoSolve | OekoSolve | OekoSolve | OekoSolve | OekoSolve | OekoSolve | OekoSolve | OekoSolve | OekoSolve | OekoSolve
| EnMeter_Prec1 | EnMeter_Prec1 | EnMeter_Prec1 | EnMeter_Prec1 | EnMeter_Prec1 | EnMeter_Prec1 | EnMeter_Prec1 | EnMeter_Prec1 | EnMeter_Prec1 | EnMeter_Prec1 | EnMeter_Prec2 | EnMeter_Prec2 | EnMeter_Prec2 | EnMeter_Prec2 | EnMeter_Prec2 | EnMeter_Prec2 | EnMeter_Prec2 | EnMeter_Prec2 | EnMeter_Prec2 | EnMeter_Prec2
| Prec1 P:W | Prec1 WTotal:kWh | Prec1 WDay:kWh | Prec1 WMonth:kWh | Prec1 WYear:kWh | Prec1 State:0 no info available¦1 Off¦2 Startup¦3 Ready¦4 On¦5 Charge¦6 Discharge¦7 Batt Low or Full¦8 Batt Full¦9 Batt low¦10 Finished¦11 Island¦12 Waiting¦91 Maintenance¦99 ERROR | Prec1 Spec Signal | Prec1 V:kV | Prec1 I:mA | Prec1 Info:0 Bit0¦1 Bit1¦2 Bit2¦3 Bit3¦4 HS Ein¦5 Freigabe / Abdeckung vorhanden¦6 Temp. FÃ¼hler aktiv¦7 Temp. FÃ¼hler unterbrochen¦8 Bit8¦9 Bit9¦10 Bit10¦11 Bit11¦12 Bit12¦13 Bit13¦14 Bit14¦15 Bit15¦ | Prec2 P:W | Prec2 WTotal:kWh | Prec2 WDay:kWh | Prec2 WMonth:kWh | Prec2 WYear:kWh | Prec2 State:0 no info available¦1 Off¦2 Startup¦3 Ready¦4 On¦5 Charge¦6 Discharge¦7 Batt Low or Full¦8 Batt Full¦9 Batt low¦10 Finished¦11 Island¦12 Waiting¦91 Maintenance¦99 ERROR | Prec2 Spec Signal | Prec2 V:kV | Prec2 I:mA | Prec2 Info:0 Bit0¦1 Bit1¦2 Bit2¦3 Bit3¦4 HS Ein¦5 Freigabe / Abdeckung vorhanden¦6 Temp. FÃ¼hler aktiv¦7 Temp. FÃ¼hler unterbrochen¦8 Bit8¦9 Bit9¦10 Bit10¦11 Bit11¦12 Bit12¦13 Bit13¦14 Bit14¦15 Bit15¦
14.05.2025¦12:59:23.482 | 0 | 0 | 0 | 0 | 0 | 0 | 0 | 0 | 0 | 0 | 0 | 0 | 0 | 0 | 0 | 0 | 0 | 0 | 0 | 0
14.05.2025¦12:59:24.482 | 0 | 0 | 0 | 0 | 0 | 0 | 0 | 0 | 0 | 0 | 0 | 0 | 0 | 0 | 0 | 0 | 0 | 0 | 0 | 0
14.05.2025¦12:59:25.482 | 0 | 0 | 0 | 0 | 0 | 0 | 0 | 0 | 0 | 0 | 0 | 0 | 0 | 0 | 0 | 0 | 0 | 0 | 0 | 0
14.05.2025¦12:59:26.483 | 0 | 0 | 0 | 0 | 0 | 0 | 0 | 0 | 0 | 0 | 0 | 0 | 0 | 0 | 0 | 0 | 0 | 0 | 0 | 0
14.05.2025¦12:59:27.481 | 0 | 0 | 0 | 0 | 0 | 0 | 0 | 0 | 0 | 0 | 0 | 0 | 0 | 0 | 0 | 0 | 0 | 0 | 0 | 0
14.05.2025¦12:59:28.481 | 0 | 0 | 0 | 0 | 0 | 0 | 0 | 0 | 0 | 0 | 0 | 0 | 0 | 0 | 0 | 0 | 0 | 0 | 0 | 0
14.05.2025¦12:59:29.482 | 0 | 0 | 0 | 0 | 0 | 0 | 0 | 0 | 0 | 0 | 0 | 0 | 0 | 0 | 0 | 0 | 0 | 0 | 0 | 0
14.05.2025¦12:59:30.482 | 0 | 0 | 0 | 0 | 0 | 0 | 0 | 0 | 0 | 0 | 0 | 0 | 0 | 0 | 0 | 0 | 0 | 0 | 0 | 0
14.05.2025¦12:59:31.481 | 0 | 0 | 0 | 0 | 0 | 0 | 0 | 0 | 0 | 0 | 0 | 0 | 0 | 0 | 0 | 0 | 0 | 0 | 0 | 0
14.05.2025¦12:59:32.482 | 0 | 0 | 0 | 0 | 0 | 0 | 0 | 0 | 0 | 0 | 0 | 0 | 0 | 0 | 0 | 0 | 0 | 0 | 0 | 0
14.05.2025¦12:59:33.482 | 0 | 0 | 0 | 0 | 0 | 0 | 0 | 0 | 0 | 0 | 0 | 0 | 0 | 0 | 0 | 0 | 0 | 0 | 0 | 0
14.05.2025¦12:59:34.482 | 0 | 0 | 0 | 0 | 0 | 0 | 0 | 0 | 0 | 0 | 0 | 0 | 0 | 0 | 0 | 0 | 0 | 0 | 0 | 0
14.05.2025¦12:59:35.482 | 0 | 0 | 0 | 0 | 0 | 0 | 0 | 0 | 0 | 0 | 0 | 0 | 0 | 0 | 0 | 0 | 0 | 0 | 0 | 0
14.05.2025¦12:59:36.481 | 0 | 0 | 0 | 0 | 0 | 0 | 0 | 0 | 0 | 0 | 0 | 0 | 0 | 0 | 0 | 0 | 0 | 0 | 0 | 0
14.05.2025¦12:59:37.482 | 0 | 0 | 0 | 0 | 0 | 0 | 0 | 0 | 0 | 0 | 0 | 0 | 0 | 0 | 0 | 0 | 0 | 0 | 0 | 0
14.05.2025¦12:59:38.482 | 0 | 0 | 0 | 0 | 0 | 0 | 0 | 0 | 0 | 0 | 0 | 0 | 0 | 0 | 0 | 0 | 0 | 0 | 0 | 0
14.05.2025¦12:59:39.482 | 0 | 0 | 0 | 0 | 0 | 0 | 0 | 0 | 0 | 0 | 0 | 0 | 0 | 0 | 0 | 0 | 0 | 0 | 0 | 0
14.05.2025¦12:59:40.483 | 0 | 0 | 0 | 0 | 0 | 0 | 0 | 0 | 0 | 0 | 0 | 0 | 0 | 0 | 0 | 0 | 0 | 0 | 0 | 0
14.05.2025¦12:59:41.481 | 0 | 0 | 0 | 0 | 0 | 0 | 0 | 0 | 0 | 0 | 0 | 0 | 0 | 0 | 0 | 0 | 0 | 0 | 0 | 0
14.05.2025¦12:59:42.482 | 0 | 0 | 0 | 0 | 0 | 0 | 0 | 0 | 0 | 0 | 0 | 0 | 0 | 0 | 0 | 0 | 0 | 0 | 0 | 0
14.05.2025¦12:59:43.481 | 0 | 0 | 0 | 0 | 0 | 0 | 0 | 0 | 0 | 0 | 0 | 0 | 0 | 0 | 0 | 0 | 0 | 0 | 0 | 0
14.05.2025¦12:59:44.481 | 0 | 0 | 0 | 0 | 0 | 0 | 0 | 0 | 0 | 0 | 0 | 0 | 0 | 0 | 0 | 0 | 0 | 0 | 0 | 0
14.05.2025¦12:59:45.482 | 0 | 0 | 0 | 0 | 0 | 0 | 0 | 0 | 0 | 0 | 0 | 0 | 0 | 0 | 0 | 0 | 0 | 0 | 0 | 0
14.05.2025¦12:59:46.481 | 0 | 0 | 0 | 0 | 0 | 0 | 0 | 0 | 0 | 0 | 0 | 0 | 0 | 0 | 0 | 0 | 0 | 0 | 0 | 0
14.05.2025¦12:59:47.483 | 0 | 0 | 0 | 0 | 0 | 0 | 0 | 0 | 0 | 0 | 0 | 0 | 0 | 0 | 0 | 0 | 0 | 0 | 0 | 0
14.05.2025¦12:59:48.482 | 0 | 0 | 0 | 0 | 0 | 0 | 0 | 0 | 0 | 0 | 0 | 0 | 0 | 0 | 0 | 0 | 0 | 0 | 0 | 0
14.05.2025¦12:59:49.482 | 0 | 0 | 0 | 0 | 0 | 0 | 0 | 0 | 0 | 0 | 0 | 0 | 0 | 0 | 0 | 0 | 0 | 0 | 0 | 0
14.05.2025¦12:59:50.481 | 0 | 0 | 0 | 0 | 0 | 0 | 0 | 0 | 0 | 0 | 0 | 0 | 0 | 0 | 0 | 0 | 0 | 0 | 0 | 0
14.05.2025¦12:59:51.482 | 0 | 0 | 0 | 0 | 0 | 0 | 0 | 0 | 0 | 0 | 0 | 0 | 0 | 0 | 0 | 0 | 0 | 0 | 0 | 0
14.05.2025¦12:59:52.482 | 0 | 0 | 0 | 0 | 0 | 0 | 0 | 0 | 0 | 0 | 0 | 0 | 0 | 0 | 0 | 0 | 0 | 0 | 0 | 0
14.05.2025¦12:59:53.482 | 0 | 0 | 0 | 0 | 0 | 0 | 0 | 0 | 0 | 0 | 0 | 0 | 0 | 0 | 0 | 0 | 0 | 0 | 0 | 0
14.05.2025¦12:59:54.483 | 0 | 0 | 0 | 0 | 0 | 0 | 0 | 0 | 0 | 0 | 0 | 0 | 0 | 0 | 0 | 0 | 0 | 0 | 0 | 0
14.05.2025¦12:59:55.481 | 0 | 0 | 0 | 0 | 0 | 0 | 0 | 0 | 0 | 0 | 0 | 0 | 0 | 0 | 0 | 0 | 0 | 0 | 0 | 0
14.05.2025¦12:59:56.482 | 0 | 0 | 0 | 0 | 0 | 0 | 0 | 0 | 0 | 0 | 0 | 0 | 0 | 0 | 0 | 0 | 0 | 0 | 0 | 0
14.05.2025¦12:59:57.481 | 0 | 0 | 0 | 0 | 0 | 0 | 0 | 0 | 0 | 0 | 0 | 0 | 0 | 0 | 0 | 0 | 0 | 0 | 0 | 0
14.05.2025¦12:59:58.482 | 0 | 0 | 0 | 0 | 0 | 0 | 0 | 0 | 0 | 0 | 0 | 0 | 0 | 0 | 0 | 0 | 0 | 0 | 0 | 0
14.05.2025¦12:59:59.482 | 0 | 0 | 0 | 0 | 0 | 0 | 0 | 0 | 0 | 0 | 0 | 0 | 0 | 0 | 0 | 0 | 0 | 0 | 0 | 0
14.05.2025¦13:00:00.481 | 0 | 0 | 0 | 0 | 0 | 0 | 0 | 0 | 0 | 0 | 0 | 0 | 0 | 0 | 0 | 0 | 0 | 0 | 0 | 0
14.05.2025¦13:00:01.481 | 0 | 0 | 0 | 0 | 0 | 0 | 0 | 0 | 0 | 0 | 0 | 0 | 0 | 0 | 0 | 0 | 0 | 0 | 0 | 0
14.05.2025¦13:00:02.482 | 0 | 0 | 0 | 0 | 0 | 0 | 0 | 0 | 0 | 0 | 0 | 0 | 0 | 0 | 0 | 0 | 0 | 0 | 0 | 0
14.05.2025¦13:00:03.481 | 0 | 0 | 0 | 0 | 0 | 0 | 0 | 0 | 0 | 0 | 0 | 0 | 0 | 0 | 0 | 0 | 0 | 0 | 0 | 0
14.05.2025¦13:00:04.482 | 0 | 0 | 0 | 0 | 0 | 0 | 0 | 0 | 0 | 0 | 0 | 0 | 0 | 0 | 0 | 0 | 0 | 0 | 0 | 0
14.05.2025¦13:00:05.482 | 0 | 0 | 0 | 0 | 0 | 0 | 0 | 0 | 0 | 0 | 0 | 0 | 0 | 0 | 0 | 0 | 0 | 0 | 0 | 0
14.05.2025¦13:00:06.482 | 0 | 0 | 0 | 0 | 0 | 0 | 0 | 0 | 0 | 0 | 0 | 0 | 0 | 0 | 0 | 0 | 0 | 0 | 0 | 0
14.05.2025¦13:00:07.482 | 0 | 0 | 0 | 0 | 0 | 0 | 0 | 0 | 0 | 0 | 0 | 0 | 0 | 0 | 0 | 0 | 0 | 0 | 0 | 0
14.05.2025¦13:00:08.484 | 0 | 0 | 0 | 0 | 0 | 0 | 0 | 0 | 0 | 0 | 0 | 0 | 0 | 0 | 0 | 0 | 0 | 0 | 0 | 0
14.05.2025¦13:00:09.481 | 0 | 0 | 0 | 0 | 0 | 0 | 0 | 0 | 0 | 0 | 0 | 0 | 0 | 0 | 0 | 0 | 0 | 0 | 0 | 0
14.05.2025¦13:00:10.481 | 0 | 0 | 0 | 0 | 0 | 0 | 0 | 0 | 0 | 0 | 0 | 0 | 0 | 0 | 0 | 0 | 0 | 0 | 0 | 0
14.05.2025¦13:00:11.481 | 0 | 0 | 0 | 0 | 0 | 0 | 0 | 0 | 0 | 0 | 0 | 0 | 0 | 0 | 0 | 0 | 0 | 0 | 0 | 0
14.05.2025¦13:00:12.481 | 0 | 0 | 0 | 0 | 0 | 0 | 0 | 0 | 0 | 0 | 0 | 0 | 0 | 0 | 0 | 0 | 0 | 0 | 0 | 0
14.05.2025¦13:00:13.482 | 0 | 0 | 0 | 0 | 0 | 0 | 0 | 0 | 0 | 0 | 0 | 0 | 0 | 0 | 0 | 0 | 0 | 0 | 0 | 0
14.05.2025¦13:00:14.482 | 0 | 0 | 0 | 0 | 0 | 0 | 0 | 0 | 0 | 0 | 0 | 0 | 0 | 0 | 0 | 0 | 0 | 0 | 0 | 0
14.05.2025¦13:00:15.483 | 0 | 0 | 0 | 0 | 0 | 0 | 0 | 0 | 0 | 0 | 0 | 0 | 0 | 0 | 0 | 0 | 0 | 0 | 0 | 0
14.05.2025¦13:00:16.482 | 0 | 0 | 0 | 0 | 0 | 0 | 0 | 0 | 0 | 0 | 0 | 0 | 0 | 0 | 0 | 0 | 0 | 0 | 0 | 0
14.05.2025¦13:00:17.482 | 0 | 0 | 0 | 0 | 0 | 0 | 0 | 0 | 0 | 0 | 0 | 0 | 0 | 0 | 0 | 0 | 0 | 0 | 0 | 0
14.05.2025¦13:00:18.482 | 0 | 0 | 0 | 0 | 0 | 0 | 0 | 0 | 0 | 0 | 0 | 0 | 0 | 0 | 0 | 0 | 0 | 0 | 0 | 0
| OekoSolve | OekoSolve | OekoSolve | OekoSolve | OekoSolve | OekoSolve | OekoSolve | OekoSolve | OekoSolve | OekoSolve | OekoSolve | OekoSolve | OekoSolve | OekoSolve | OekoSolve | OekoSolve | OekoSolve | OekoSolve | OekoSolve | OekoSolve
| EnMeter_Prec1 | EnMeter_Prec1 | EnMeter_Prec1 | EnMeter_Prec1 | EnMeter_Prec1 | EnMeter_Prec1 | EnMeter_Prec1 | EnMeter_Prec1 | EnMeter_Prec1 | EnMeter_Prec1 | EnMeter_Prec2 | EnMeter_Prec2 | EnMeter_Prec2 | EnMeter_Prec2 | EnMeter_Prec2 | EnMeter_Prec2 | EnMeter_Prec2 | EnMeter_Prec2 | EnMeter_Prec2 | EnMeter_Prec2
| Prec1 P:W | Prec1 WTotal:kWh | Prec1 WDay:kWh | Prec1 WMonth:kWh | Prec1 WYear:kWh | Prec1 State:0 no info available¦1 Off¦2 Startup¦3 Ready¦4 On¦5 Charge¦6 Discharge¦7 Batt Low or Full¦8 Batt Full¦9 Batt low¦10 Finished¦11 Island¦12 Waiting¦91 Maintenance¦99 ERROR | Prec1 Spec Signal | Prec1 V:kV | Prec1 I:mA | Prec1 Info:0 Bit0¦1 Bit1¦2 Bit2¦3 Bit3¦4 HS Ein¦5 Freigabe / Abdeckung vorhanden¦6 Temp. FÃ¼hler aktiv¦7 Temp. FÃ¼hler unterbrochen¦8 Bit8¦9 Bit9¦10 Bit10¦11 Bit11¦12 Bit12¦13 Bit13¦14 Bit14¦15 Bit15¦ | Prec2 P:W | Prec2 WTotal:kWh | Prec2 WDay:kWh | Prec2 WMonth:kWh | Prec2 WYear:kWh | Prec2 State:0 no info available¦1 Off¦2 Startup¦3 Ready¦4 On¦5 Charge¦6 Discharge¦7 Batt Low or Full¦8 Batt Full¦9 Batt low¦10 Finished¦11 Island¦12 Waiting¦91 Maintenance¦99 ERROR | Prec2 Spec Signal | Prec2 V:kV | Prec2 I:mA | Prec2 Info:0 Bit0¦1 Bit1¦2 Bit2¦3 Bit3¦4 HS Ein¦5 Freigabe / Abdeckung vorhanden¦6 Temp. FÃ¼hler aktiv¦7 Temp. FÃ¼hler unterbrochen¦8 Bit8¦9 Bit9¦10 Bit10¦11 Bit11¦12 Bit12¦13 Bit13¦14 Bit14¦15 Bit15¦
14.05.2025¦13:00:22.483 | 0 | 0 | 0 | 0 | 0 | 0 | 0 | 0 | 0 | 0 | 0 | 0 | 0 | 0 | 0 | 0 | 0 | 0 | 0 | 0
14.05.2025¦13:00:23.482 | 0 | 0 | 0 | 0 | 0 | 0 | 0 | 0 | 0 | 0 | 0 | 0 | 0 | 0 | 0 | 0 | 0 | 0 | 0 | 0
14.05.2025¦13:00:24.481 | 0 | 0 | 0 | 0 | 0 | 0 | 0 | 0 | 0 | 0 | 0 | 0 | 0 | 0 | 0 | 0 | 0 | 0 | 0 | 0
14.05.2025¦13:00:25.482 | 0 | 0 | 0 | 0 | 0 | 0 | 0 | 0 | 0 | 0 | 0 | 0 | 0 | 0 | 0 | 0 | 0 | 0 | 0 | 0
14.05.2025¦13:00:26.482 | 0 | 0 | 0 | 0 | 0 | 0 | 0 | 0 | 0 | 0 | 0 | 0 | 0 | 0 | 0 | 0 | 0 | 0 | 0 | 0
14.05.2025¦13:00:27.481 | 0 | 0 | 0 | 0 | 0 | 0 | 0 | 0 | 0 | 0 | 0 | 0 | 0 | 0 | 0 | 0 | 0 | 0 | 0 | 0
14.05.2025¦13:00:28.481 | 0 | 0 | 0 | 0 | 0 | 0 | 0 | 0 | 0 | 0 | 0 | 0 | 0 | 0 | 0 | 0 | 0 | 0 | 0 | 0
14.05.2025¦13:00:29.482 | 0 | 0 | 0 | 0 | 0 | 0 | 0 | 0 | 0 | 0 | 0 | 0 | 0 | 0 | 0 | 0 | 0 | 0 | 0 | 0
14.05.2025¦13:00:30.482 | 0 | 0 | 0 | 0 | 0 | 0 | 0 | 0 | 0 | 0 | 0 | 0 | 0 | 0 | 0 | 0 | 0 | 0 | 0 | 0
14.05.2025¦13:00:31.482 | 0 | 0 | 0 | 0 | 0 | 0 | 0 | 0 | 0 | 0 | 0 | 0 | 0 | 0 | 0 | 0 | 0 | 0 | 0 | 0
14.05.2025¦13:00:32.481 | 0 | 0 | 0 | 0 | 0 | 0 | 0 | 0 | 0 | 0 | 0 | 0 | 0 | 0 | 0 | 0 | 0 | 0 | 0 | 0
14.05.2025¦13:00:33.481 | 0 | 0 | 0 | 0 | 0 | 0 | 0 | 0 | 0 | 0 | 0 | 0 | 0 | 0 | 0 | 0 | 0 | 0 | 0 | 0
14.05.2025¦13:00:34.482 | 0 | 0 | 0 | 0 | 0 | 0 | 0 | 0 | 0 | 0 | 0 | 0 | 0 | 0 | 0 | 0 | 0 | 0 | 0 | 0
14.05.2025¦13:00:35.482 | 0 | 0 | 0 | 0 | 0 | 0 | 0 | 0 | 0 | 0 | 0 | 0 | 0 | 0 | 0 | 0 | 0 | 0 | 0 | 0
14.05.2025¦13:00:36.482 | 0 | 0 | 0 | 0 | 0 | 0 | 0 | 0 | 0 | 0 | 0 | 0 | 0 | 0 | 0 | 0 | 0 | 0 | 0 | 0
14.05.2025¦13:00:37.481 | 0 | 0 | 0 | 0 | 0 | 0 | 0 | 0 | 0 | 0 | 0 | 0 | 0 | 0 | 0 | 0 | 0 | 0 | 0 | 0
14.05.2025¦13:00:38.482 | 0 | 0 | 0 | 0 | 0 | 0 | 0 | 0 | 0 | 0 | 0 | 0 | 0 | 0 | 0 | 0 | 0 | 0 | 0 | 0
14.05.2025¦13:00:39.482 | 0 | 0 | 0 | 0 | 0 | 0 | 0 | 0 | 0 | 0 | 0 | 0 | 0 | 0 | 0 | 0 | 0 | 0 | 0 | 0
14.05.2025¦13:00:40.481 | 0 | 0 | 0 | 0 | 0 | 0 | 0 | 0 | 0 | 0 | 0 | 0 | 0 | 0 | 0 | 0 | 0 | 0 | 0 | 0
14.05.2025¦13:00:41.481 | 0 | 0 | 0 | 0 | 0 | 0 | 0 | 0 | 0 | 0 | 0 | 0 | 0 | 0 | 0 | 0 | 0 | 0 | 0 | 0
14.05.2025¦13:00:42.481 | 0 | 0 | 0 | 0 | 0 | 0 | 0 | 0 | 0 | 0 | 0 | 0 | 0 | 0 | 0 | 0 | 0 | 0 | 0 | 0
14.05.2025¦13:00:43.481 | 0 | 0 | 0 | 0 | 0 | 0 | 0 | 0 | 0 | 0 | 0 | 0 | 0 | 0 | 0 | 0 | 0 | 0 | 0 | 0
14.05.2025¦13:00:44.481 | 0 | 0 | 0 | 0 | 0 | 0 | 0 | 0 | 0 | 0 | 0 | 0 | 0 | 0 | 0 | 0 | 0 | 0 | 0 | 0
14.05.2025¦13:00:45.481 | 0 | 0 | 0 | 0 | 0 | 0 | 0 | 0 | 0 | 0 | 0 | 0 | 0 | 0 | 0 | 0 | 0 | 0 | 0 | 0
14.05.2025¦13:00:46.482 | 0 | 0 | 0 | 0 | 0 | 0 | 0 | 0 | 0 | 0 | 0 | 0 | 0 | 0 | 0 | 0 | 0 | 0 | 0 | 0
14.05.2025¦13:00:47.482 | 0 | 0 | 0 | 0 | 0 | 0 | 0 | 0 | 0 | 0 | 0 | 0 | 0 | 0 | 0 | 0 | 0 | 0 | 0 | 0
14.05.2025¦13:00:48.482 | 0 | 0 | 0 | 0 | 0 | 0 | 0 | 0 | 0 | 0 | 0 | 0 | 0 | 0 | 0 | 0 | 0 | 0 | 0 | 0
| OekoSolve | OekoSolve | OekoSolve | OekoSolve | OekoSolve | OekoSolve | OekoSolve | OekoSolve | OekoSolve | OekoSolve | OekoSolve | OekoSolve | OekoSolve | OekoSolve | OekoSolve | OekoSolve | OekoSolve | OekoSolve | OekoSolve | OekoSolve
| EnMeter_Prec1 | EnMeter_Prec1 | EnMeter_Prec1 | EnMeter_Prec1 | EnMeter_Prec1 | EnMeter_Prec1 | EnMeter_Prec1 | EnMeter_Prec1 | EnMeter_Prec1 | EnMeter_Prec1 | EnMeter_Prec2 | EnMeter_Prec2 | EnMeter_Prec2 | EnMeter_Prec2 | EnMeter_Prec2 | EnMeter_Prec2 | EnMeter_Prec2 | EnMeter_Prec2 | EnMeter_Prec2 | EnMeter_Prec2
| Prec1 P:W | Prec1 WTotal:kWh | Prec1 WDay:kWh | Prec1 WMonth:kWh | Prec1 WYear:kWh | Prec1 State:0 no info available¦1 Off¦2 Startup¦3 Ready¦4 On¦5 Charge¦6 Discharge¦7 Batt Low or Full¦8 Batt Full¦9 Batt low¦10 Finished¦11 Island¦12 Waiting¦91 Maintenance¦99 ERROR | Prec1 Spec Signal | Prec1 V:kV | Prec1 I:mA | Prec1 Info:0 Bit0¦1 Bit1¦2 Bit2¦3 Bit3¦4 HS Ein¦5 Freigabe / Abdeckung vorhanden¦6 Temp. FÃ¼hler aktiv¦7 Temp. FÃ¼hler unterbrochen¦8 Bit8¦9 Bit9¦10 Bit10¦11 Bit11¦12 Bit12¦13 Bit13¦14 Bit14¦15 Bit15¦ | Prec2 P:W | Prec2 WTotal:kWh | Prec2 WDay:kWh | Prec2 WMonth:kWh | Prec2 WYear:kWh | Prec2 State:0 no info available¦1 Off¦2 Startup¦3 Ready¦4 On¦5 Charge¦6 Discharge¦7 Batt Low or Full¦8 Batt Full¦9 Batt low¦10 Finished¦11 Island¦12 Waiting¦91 Maintenance¦99 ERROR | Prec2 Spec Signal | Prec2 V:kV | Prec2 I:mA | Prec2 Info:0 Bit0¦1 Bit1¦2 Bit2¦3 Bit3¦4 HS Ein¦5 Freigabe / Abdeckung vorhanden¦6 Temp. FÃ¼hler aktiv¦7 Temp. FÃ¼hler unterbrochen¦8 Bit8¦9 Bit9¦10 Bit10¦11 Bit11¦12 Bit12¦13 Bit13¦14 Bit14¦15 Bit15¦
14.05.2025¦13:01:18.483 | 0 | 0 | 0 | 0 | 0 | 0 | 0 | 0 | 0 | 0 | 0 | 0 | 0 | 0 | 0 | 0 | 0 | 0 | 0 | 0
| OekoSolve | OekoSolve | OekoSolve | OekoSolve | OekoSolve | OekoSolve | OekoSolve | OekoSolve | OekoSolve | OekoSolve | OekoSolve | OekoSolve | OekoSolve | OekoSolve | OekoSolve | OekoSolve | OekoSolve | OekoSolve | OekoSolve | OekoSolve
| EnMeter_Prec1 | EnMeter_Prec1 | EnMeter_Prec1 | EnMeter_Prec1 | EnMeter_Prec1 | EnMeter_Prec1 | EnMeter_Prec1 | EnMeter_Prec1 | EnMeter_Prec1 | EnMeter_Prec1 | EnMeter_Prec2 | EnMeter_Prec2 | EnMeter_Prec2 | EnMeter_Prec2 | EnMeter_Prec2 | EnMeter_Prec2 | EnMeter_Prec2 | EnMeter_Prec2 | EnMeter_Prec2 | EnMeter_Prec2
| Prec1 P:W | Prec1 WTotal:kWh | Prec1 WDay:kWh | Prec1 WMonth:kWh | Prec1 WYear:kWh | Prec1 State:0 no info available¦1 Off¦2 Startup¦3 Ready¦4 On¦5 Charge¦6 Discharge¦7 Batt Low or Full¦8 Batt Full¦9 Batt low¦10 Finished¦11 Island¦12 Waiting¦91 Maintenance¦99 ERROR | Prec1 Spec Signal | Prec1 V:kV | Prec1 I:mA | Prec1 Info:0 Bit0¦1 Bit1¦2 Bit2¦3 Bit3¦4 HS Ein¦5 Freigabe / Abdeckung vorhanden¦6 Temp. FÃ¼hler aktiv¦7 Temp. FÃ¼hler unterbrochen¦8 Bit8¦9 Bit9¦10 Bit10¦11 Bit11¦12 Bit12¦13 Bit13¦14 Bit14¦15 Bit15¦ | Prec2 P:W | Prec2 WTotal:kWh | Prec2 WDay:kWh | Prec2 WMonth:kWh | Prec2 WYear:kWh | Prec2 State:0 no info available¦1 Off¦2 Startup¦3 Ready¦4 On¦5 Charge¦6 Discharge¦7 Batt Low or Full¦8 Batt Full¦9 Batt low¦10 Finished¦11 Island¦12 Waiting¦91 Maintenance¦99 ERROR | Prec2 Spec Signal | Prec2 V:kV | Prec2 I:mA | Prec2 Info:0 Bit0¦1 Bit1¦2 Bit2¦3 Bit3¦4 HS Ein¦5 Freigabe / Abdeckung vorhanden¦6 Temp. FÃ¼hler aktiv¦7 Temp. FÃ¼hler unterbrochen¦8 Bit8¦9 Bit9¦10 Bit10¦11 Bit11¦12 Bit12¦13 Bit13¦14 Bit14¦15 Bit15¦
14.05.2025¦13:01:45.482 | 0 | 0 | 0 | 0 | 0 | 0 | 0 | 0 | 0 | 0 | 0 | 0 | 0 | 0 | 0 | 0 | 0 | 0 | 0 | 0
14.05.2025¦13:01:46.483 | 0 | 0 | 0 | 0 | 0 | 0 | 0 | 0 | 0 | 0 | 0 | 0 | 0 | 0 | 0 | 0 | 0 | 0 | 0 | 0
14.05.2025¦13:01:47.481 | 0 | 0 | 0 | 0 | 0 | 0 | 0 | 0 | 0 | 0 | 0 | 0 | 0 | 0 | 0 | 0 | 0 | 0 | 0 | 0
14.05.2025¦13:01:48.482 | 0 | 0 | 0 | 0 | 0 | 0 | 0 | 0 | 0 | 0 | 0 | 0 | 0 | 0 | 0 | 0 | 0 | 0 | 0 | 0
| OekoSolve | OekoSolve | OekoSolve | OekoSolve | OekoSolve | OekoSolve | OekoSolve | OekoSolve | OekoSolve | OekoSolve | OekoSolve | OekoSolve | OekoSolve | OekoSolve | OekoSolve | OekoSolve | OekoSolve | OekoSolve | OekoSolve | OekoSolve
| EnMeter_Prec1 | EnMeter_Prec1 | EnMeter_Prec1 | EnMeter_Prec1 | EnMeter_Prec1 | EnMeter_Prec1 | EnMeter_Prec1 | EnMeter_Prec1 | EnMeter_Prec1 | EnMeter_Prec1 | EnMeter_Prec2 | EnMeter_Prec2 | EnMeter_Prec2 | EnMeter_Prec2 | EnMeter_Prec2 | EnMeter_Prec2 | EnMeter_Prec2 | EnMeter_Prec2 | EnMeter_Prec2 | EnMeter_Prec2
| Prec1 P:W | Prec1 WTotal:kWh | Prec1 WDay:kWh | Prec1 WMonth:kWh | Prec1 WYear:kWh | Prec1 State:0 no info available¦1 Off¦2 Startup¦3 Ready¦4 On¦5 Charge¦6 Discharge¦7 Batt Low or Full¦8 Batt Full¦9 Batt low¦10 Finished¦11 Island¦12 Waiting¦91 Maintenance¦99 ERROR | Prec1 Spec Signal | Prec1 V:kV | Prec1 I:mA | Prec1 Info:0 Bit0¦1 Bit1¦2 Bit2¦3 Bit3¦4 HS Ein¦5 Freigabe / Abdeckung vorhanden¦6 Temp. FÃ¼hler aktiv¦7 Temp. FÃ¼hler unterbrochen¦8 Bit8¦9 Bit9¦10 Bit10¦11 Bit11¦12 Bit12¦13 Bit13¦14 Bit14¦15 Bit15¦ | Prec2 P:W | Prec2 WTotal:kWh | Prec2 WDay:kWh | Prec2 WMonth:kWh | Prec2 WYear:kWh | Prec2 State:0 no info available¦1 Off¦2 Startup¦3 Ready¦4 On¦5 Charge¦6 Discharge¦7 Batt Low or Full¦8 Batt Full¦9 Batt low¦10 Finished¦11 Island¦12 Waiting¦91 Maintenance¦99 ERROR | Prec2 Spec Signal | Prec2 V:kV | Prec2 I:mA | Prec2 Info:0 Bit0¦1 Bit1¦2 Bit2¦3 Bit3¦4 HS Ein¦5 Freigabe / Abdeckung vorhanden¦6 Temp. FÃ¼hler aktiv¦7 Temp. FÃ¼hler unterbrochen¦8 Bit8¦9 Bit9¦10 Bit10¦11 Bit11¦12 Bit12¦13 Bit13¦14 Bit14¦15 Bit15¦
14.05.2025¦13:01:46.483 | 0 | 0 | 0 | 0 | 0 | 0 | 0 | 0 | 0 | 0 | 0 | 0 | 0 | 0 | 0 | 0 | 0 | 0 | 0 | 0
14.05.2025¦13:01:47.481 | 0 | 0 | 0 | 0 | 0 | 0 | 0 | 0 | 0 | 0 | 0 | 0 | 0 | 0 | 0 | 0 | 0 | 0 | 0 | 0
14.05.2025¦13:01:48.482 | 0 | 0 | 0 | 0 | 0 | 0 | 0 | 0 | 0 | 0 | 0 | 0 | 0 | 0 | 0 | 0 | 0 | 0 | 0 | 0
14.05.2025¦13:01:49.481 | 0 | 0 | 0 | 0 | 0 | 0 | 0 | 0 | 0 | 0 | 0 | 0 | 0 | 0 | 0 | 0 | 0 | 0 | 0 | 0
14.05.2025¦13:01:50.482 | 0 | 0 | 0 | 0 | 0 | 0 | 0 | 0 | 0 | 0 | 0 | 0 | 0 | 0 | 0 | 0 | 0 | 0 | 0 | 0
14.05.2025¦13:01:51.482 | 0 | 0 | 0 | 0 | 0 | 0 | 0 | 0 | 0 | 0 | 0 | 0 | 0 | 0 | 0 | 0 | 0 | 0 | 0 | 0
14.05.2025¦13:01:52.482 | 0 | 0 | 0 | 0 | 0 | 0 | 0 | 0 | 0 | 0 | 0 | 0 | 0 | 0 | 0 | 0 | 0 | 0 | 0 | 0
14.05.2025¦13:01:53.483 | 0 | 0 | 0 | 0 | 0 | 0 | 0 | 0 | 0 | 0 | 0 | 0 | 0 | 0 | 0 | 0 | 0 | 0 | 0 | 0
14.05.2025¦13:01:54.481 | 0 | 0 | 0 | 0 | 0 | 0 | 0 | 0 | 0 | 0 | 0 | 0 | 0 | 0 | 0 | 0 | 0 | 0 | 0 | 0
14.05.2025¦13:01:55.481 | 0 | 0 | 0 | 0 | 0 | 0 | 0 | 0 | 0 | 0 | 0 | 0 | 0 | 0 | 0 | 0 | 0 | 0 | 0 | 0
14.05.2025¦13:01:56.481 | 0 | 0 | 0 | 0 | 0 | 0 | 0 | 0 | 0 | 0 | 0 | 0 | 0 | 0 | 0 | 0 | 0 | 0 | 0 | 0
14.05.2025¦13:01:57.481 | 0 | 0 | 0 | 0 | 0 | 0 | 0 | 0 | 0 | 0 | 0 | 0 | 0 | 0 | 0 | 0 | 0 | 0 | 0 | 0
14.05.2025¦13:01:58.482 | 0 | 0 | 0 | 0 | 0 | 0 | 0 | 0 | 0 | 0 | 0 | 0 | 0 | 0 | 0 | 0 | 0 | 0 | 0 | 0
14.05.2025¦13:01:59.482 | 0 | 0 | 0 | 0 | 0 | 0 | 0 | 0 | 0 | 0 | 0 | 0 | 0 | 0 | 0 | 0 | 0 | 0 | 0 | 0
14.05.2025¦13:02:00.482 | 0 | 0 | 0 | 0 | 0 | 0 | 0 | 0 | 0 | 0 | 0 | 0 | 0 | 0 | 0 | 0 | 0 | 0 | 0 | 0
14.05.2025¦13:02:01.481 | 0 | 0 | 0 | 0 | 0 | 0 | 0 | 0 | 0 | 0 | 0 | 0 | 0 | 0 | 0 | 0 | 0 | 0 | 0 | 0
14.05.2025¦13:02:02.482 | 0 | 0 | 0 | 0 | 0 | 0 | 0 | 0 | 0 | 0 | 0 | 0 | 0 | 0 | 0 | 0 | 0 | 0 | 0 | 0
14.05.2025¦13:02:03.481 | 0 | 0 | 0 | 0 | 0 | 0 | 0 | 0 | 0 | 0 | 0 | 0 | 0 | 0 | 0 | 0 | 0 | 0 | 0 | 0
14.05.2025¦13:02:04.481 | 0 | 0 | 0 | 0 | 0 | 0 | 0 | 0 | 0 | 0 | 0 | 0 | 0 | 0 | 0 | 0 | 0 | 0 | 0 | 0
14.05.2025¦13:02:05.482 | 0 | 0 | 0 | 0 | 0 | 0 | 0 | 0 | 0 | 0 | 0 | 0 | 0 | 0 | 0 | 0 | 0 | 0 | 0 | 0
14.05.2025¦13:02:06.482 | 0 | 0 | 0 | 0 | 0 | 0 | 0 | 0 | 0 | 0 | 0 | 0 | 0 | 0 | 0 | 0 | 0 | 0 | 0 | 0
14.05.2025¦13:02:07.483 | 0 | 0 | 0 | 0 | 0 | 0 | 0 | 0 | 0 | 0 | 0 | 0 | 0 | 0 | 0 | 0 | 0 | 0 | 0 | 0
14.05.2025¦13:02:08.482 | 0 | 0 | 0 | 0 | 0 | 0 | 0 | 0 | 0 | 0 | 0 | 0 | 0 | 0 | 0 | 0 | 0 | 0 | 0 | 0
14.05.2025¦13:02:09.481 | 0 | 0 | 0 | 0 | 0 | 0 | 0 | 0 | 0 | 0 | 0 | 0 | 0 | 0 | 0 | 0 | 0 | 0 | 0 | 0
14.05.2025¦13:02:10.482 | 0 | 0 | 0 | 0 | 0 | 0 | 0 | 0 | 0 | 0 | 0 | 0 | 0 | 0 | 0 | 0 | 0 | 0 | 0 | 0
14.05.2025¦13:02:11.482 | 0 | 0 | 0 | 0 | 0 | 0 | 0 | 0 | 0 | 0 | 0 | 0 | 0 | 0 | 0 | 0 | 0 | 0 | 0 | 0
14.05.2025¦13:02:12.482 | 0 | 0 | 0 | 0 | 0 | 0 | 0 | 0 | 0 | 0 | 0 | 0 | 0 | 0 | 0 | 0 | 0 | 0 | 0 | 0
14.05.2025¦13:02:13.481 | 0 | 0 | 0 | 0 | 0 | 0 | 0 | 0 | 0 | 0 | 0 | 0 | 0 | 0 | 0 | 0 | 0 | 0 | 0 | 0
14.05.2025¦13:02:14.483 | 0 | 0 | 0 | 0 | 0 | 0 | 0 | 0 | 0 | 0 | 0 | 0 | 0 | 0 | 0 | 0 | 0 | 0 | 0 | 0
14.05.2025¦13:02:15.481 | 0 | 0 | 0 | 0 | 0 | 0 | 0 | 0 | 0 | 0 | 0 | 0 | 0 | 0 | 0 | 0 | 0 | 0 | 0 | 0
14.05.2025¦13:02:16.482 | 0 | 0 | 0 | 0 | 0 | 0 | 0 | 0 | 0 | 0 | 0 | 0 | 0 | 0 | 0 | 0 | 0 | 0 | 0 | 0
14.05.2025¦13:02:17.482 | 0 | 0 | 0 | 0 | 0 | 0 | 0 | 0 | 0 | 0 | 0 | 0 | 0 | 0 | 0 | 0 | 0 | 0 | 0 | 0
14.05.2025¦13:02:18.481 | 0 | 0 | 0 | 0 | 0 | 0 | 0 | 0 | 0 | 0 | 0 | 0 | 0 | 0 | 0 | 0 | 0 | 0 | 0 | 0
| OekoSolve | OekoSolve | OekoSolve | OekoSolve | OekoSolve | OekoSolve | OekoSolve | OekoSolve | OekoSolve | OekoSolve | OekoSolve | OekoSolve | OekoSolve | OekoSolve | OekoSolve | OekoSolve | OekoSolve | OekoSolve | OekoSolve | OekoSolve
| EnMeter_Prec1 | EnMeter_Prec1 | EnMeter_Prec1 | EnMeter_Prec1 | EnMeter_Prec1 | EnMeter_Prec1 | EnMeter_Prec1 | EnMeter_Prec1 | EnMeter_Prec1 | EnMeter_Prec1 | EnMeter_Prec2 | EnMeter_Prec2 | EnMeter_Prec2 | EnMeter_Prec2 | EnMeter_Prec2 | EnMeter_Prec2 | EnMeter_Prec2 | EnMeter_Prec2 | EnMeter_Prec2 | EnMeter_Prec2
| Prec1 P:W | Prec1 WTotal:kWh | Prec1 WDay:kWh | Prec1 WMonth:kWh | Prec1 WYear:kWh | Prec1 State:0 no info available¦1 Off¦2 Startup¦3 Ready¦4 On¦5 Charge¦6 Discharge¦7 Batt Low or Full¦8 Batt Full¦9 Batt low¦10 Finished¦11 Island¦12 Waiting¦91 Maintenance¦99 ERROR | Prec1 Spec Signal | Prec1 V:kV | Prec1 I:mA | Prec1 Info:0 Bit0¦1 Bit1¦2 Bit2¦3 Bit3¦4 HS Ein¦5 Freigabe / Abdeckung vorhanden¦6 Temp. FÃ¼hler aktiv¦7 Temp. FÃ¼hler unterbrochen¦8 Bit8¦9 Bit9¦10 Bit10¦11 Bit11¦12 Bit12¦13 Bit13¦14 Bit14¦15 Bit15¦ | Prec2 P:W | Prec2 WTotal:kWh | Prec2 WDay:kWh | Prec2 WMonth:kWh | Prec2 WYear:kWh | Prec2 State:0 no info available¦1 Off¦2 Startup¦3 Ready¦4 On¦5 Charge¦6 Discharge¦7 Batt Low or Full¦8 Batt Full¦9 Batt low¦10 Finished¦11 Island¦12 Waiting¦91 Maintenance¦99 ERROR | Prec2 Spec Signal | Prec2 V:kV | Prec2 I:mA | Prec2 Info:0 Bit0¦1 Bit1¦2 Bit2¦3 Bit3¦4 HS Ein¦5 Freigabe / Abdeckung vorhanden¦6 Temp. FÃ¼hler aktiv¦7 Temp. FÃ¼hler unterbrochen¦8 Bit8¦9 Bit9¦10 Bit10¦11 Bit11¦12 Bit12¦13 Bit13¦14 Bit14¦15 Bit15¦
14.05.2025¦13:01:50.482 | 0 | 0 | 0 | 0 | 0 | 0 | 0 | 0 | 0 | 0 | 0 | 0 | 0 | 0 | 0 | 0 | 0 | 0 | 0 | 0
14.05.2025¦13:01:51.482 | 0 | 0 | 0 | 0 | 0 | 0 | 0 | 0 | 0 | 0 | 0 | 0 | 0 | 0 | 0 | 0 | 0 | 0 | 0 | 0
14.05.2025¦13:01:52.482 | 0 | 0 | 0 | 0 | 0 | 0 | 0 | 0 | 0 | 0 | 0 | 0 | 0 | 0 | 0 | 0 | 0 | 0 | 0 | 0
14.05.2025¦13:01:53.483 | 0 | 0 | 0 | 0 | 0 | 0 | 0 | 0 | 0 | 0 | 0 | 0 | 0 | 0 | 0 | 0 | 0 | 0 | 0 | 0
14.05.2025¦13:01:54.481 | 0 | 0 | 0 | 0 | 0 | 0 | 0 | 0 | 0 | 0 | 0 | 0 | 0 | 0 | 0 | 0 | 0 | 0 | 0 | 0
14.05.2025¦13:01:55.481 | 0 | 0 | 0 | 0 | 0 | 0 | 0 | 0 | 0 | 0 | 0 | 0 | 0 | 0 | 0 | 0 | 0 | 0 | 0 | 0
14.05.2025¦13:01:56.481 | 0 | 0 | 0 | 0 | 0 | 0 | 0 | 0 | 0 | 0 | 0 | 0 | 0 | 0 | 0 | 0 | 0 | 0 | 0 | 0
14.05.2025¦13:01:57.481 | 0 | 0 | 0 | 0 | 0 | 0 | 0 | 0 | 0 | 0 | 0 | 0 | 0 | 0 | 0 | 0 | 0 | 0 | 0 | 0
14.05.2025¦13:01:58.482 | 0 | 0 | 0 | 0 | 0 | 0 | 0 | 0 | 0 | 0 | 0 | 0 | 0 | 0 | 0 | 0 | 0 | 0 | 0 | 0
14.05.2025¦13:01:59.482 | 0 | 0 | 0 | 0 | 0 | 0 | 0 | 0 | 0 | 0 | 0 | 0 | 0 | 0 | 0 | 0 | 0 | 0 | 0 | 0
14.05.2025¦13:02:00.482 | 0 | 0 | 0 | 0 | 0 | 0 | 0 | 0 | 0 | 0 | 0 | 0 | 0 | 0 | 0 | 0 | 0 | 0 | 0 | 0
14.05.2025¦13:02:01.481 | 0 | 0 | 0 | 0 | 0 | 0 | 0 | 0 | 0 | 0 | 0 | 0 | 0 | 0 | 0 | 0 | 0 | 0 | 0 | 0
14.05.2025¦13:02:02.482 | 0 | 0 | 0 | 0 | 0 | 0 | 0 | 0 | 0 | 0 | 0 | 0 | 0 | 0 | 0 | 0 | 0 | 0 | 0 | 0
14.05.2025¦13:02:03.481 | 0 | 0 | 0 | 0 | 0 | 0 | 0 | 0 | 0 | 0 | 0 | 0 | 0 | 0 | 0 | 0 | 0 | 0 | 0 | 0
14.05.2025¦13:02:04.481 | 0 | 0 | 0 | 0 | 0 | 0 | 0 | 0 | 0 | 0 | 0 | 0 | 0 | 0 | 0 | 0 | 0 | 0 | 0 | 0
14.05.2025¦13:02:05.482 | 0 | 0 | 0 | 0 | 0 | 0 | 0 | 0 | 0 | 0 | 0 | 0 | 0 | 0 | 0 | 0 | 0 | 0 | 0 | 0
14.05.2025¦13:02:06.482 | 0 | 0 | 0 | 0 | 0 | 0 | 0 | 0 | 0 | 0 | 0 | 0 | 0 | 0 | 0 | 0 | 0 | 0 | 0 | 0
14.05.2025¦13:02:07.483 | 0 | 0 | 0 | 0 | 0 | 0 | 0 | 0 | 0 | 0 | 0 | 0 | 0 | 0 | 0 | 0 | 0 | 0 | 0 | 0
14.05.2025¦13:02:08.482 | 0 | 0 | 0 | 0 | 0 | 0 | 0 | 0 | 0 | 0 | 0 | 0 | 0 | 0 | 0 | 0 | 0 | 0 | 0 | 0
14.05.2025¦13:02:09.481 | 0 | 0 | 0 | 0 | 0 | 0 | 0 | 0 | 0 | 0 | 0 | 0 | 0 | 0 | 0 | 0 | 0 | 0 | 0 | 0
14.05.2025¦13:02:10.482 | 0 | 0 | 0 | 0 | 0 | 0 | 0 | 0 | 0 | 0 | 0 | 0 | 0 | 0 | 0 | 0 | 0 | 0 | 0 | 0
14.05.2025¦13:02:11.482 | 0 | 0 | 0 | 0 | 0 | 0 | 0 | 0 | 0 | 0 | 0 | 0 | 0 | 0 | 0 | 0 | 0 | 0 | 0 | 0
14.05.2025¦13:02:12.482 | 0 | 0 | 0 | 0 | 0 | 0 | 0 | 0 | 0 | 0 | 0 | 0 | 0 | 0 | 0 | 0 | 0 | 0 | 0 | 0
14.05.2025¦13:02:13.481 | 0 | 0 | 0 | 0 | 0 | 0 | 0 | 0 | 0 | 0 | 0 | 0 | 0 | 0 | 0 | 0 | 0 | 0 | 0 | 0
14.05.2025¦13:02:14.483 | 0 | 0 | 0 | 0 | 0 | 0 | 0 | 0 | 0 | 0 | 0 | 0 | 0 | 0 | 0 | 0 | 0 | 0 | 0 | 0
14.05.2025¦13:02:15.481 | 0 | 0 | 0 | 0 | 0 | 0 | 0 | 0 | 0 | 0 | 0 | 0 | 0 | 0 | 0 | 0 | 0 | 0 | 0 | 0
14.05.2025¦13:02:16.482 | 0 | 0 | 0 | 0 | 0 | 0 | 0 | 0 | 0 | 0 | 0 | 0 | 0 | 0 | 0 | 0 | 0 | 0 | 0 | 0
14.05.2025¦13:02:17.482 | 0 | 0 | 0 | 0 | 0 | 0 | 0 | 0 | 0 | 0 | 0 | 0 | 0 | 0 | 0 | 0 | 0 | 0 | 0 | 0
14.05.2025¦13:02:18.481 | 0 | 0 | 0 | 0 | 0 | 0 | 0 | 0 | 0 | 0 | 0 | 0 | 0 | 0 | 0 | 0 | 0 | 0 | 0 | 0
14.05.2025¦13:02:19.482 | 0 | 0 | 0 | 0 | 0 | 0 | 0 | 0 | 0 | 0 | 0 | 0 | 0 | 0 | 0 | 0 | 0 | 0 | 0 | 0
14.05.2025¦13:02:20.482 | 0 | 0 | 0 | 0 | 0 | 0 | 0 | 0 | 0 | 0 | 0 | 0 | 0 | 0 | 0 | 0 | 0 | 0 | 0 | 0
14.05.2025¦13:02:21.483 | 0 | 0 | 0 | 0 | 0 | 0 | 0 | 0 | 0 | 0 | 0 | 0 | 0 | 0 | 0 | 0 | 0 | 0 | 0 | 0
14.05.2025¦13:02:22.482 | 0 | 0 | 0 | 0 | 0 | 0 | 0 | 0 | 0 | 0 | 0 | 0 | 0 | 0 | 0 | 0 | 0 | 0 | 0 | 0
14.05.2025¦13:02:23.482 | 0 | 0 | 0 | 0 | 0 | 0 | 0 | 0 | 0 | 0 | 0 | 0 | 0 | 0 | 0 | 0 | 0 | 0 | 0 | 0
14.05.2025¦13:02:24.482 | 0 | 0 | 0 | 0 | 0 | 0 | 0 | 0 | 0 | 0 | 0 | 0 | 0 | 0 | 0 | 0 | 0 | 0 | 0 | 0
14.05.2025¦13:02:25.482 | 0 | 0 | 0 | 0 | 0 | 0 | 0 | 0 | 0 | 0 | 0 | 0 | 0 | 0 | 0 | 0 | 0 | 0 | 0 | 0
14.05.2025¦13:02:26.482 | 0 | 0 | 0 | 0 | 0 | 0 | 0 | 0 | 0 | 0 | 0 | 0 | 0 | 0 | 0 | 0 | 0 | 0 | 0 | 0
14.05.2025¦13:02:27.481 | 0 | 0 | 0 | 0 | 0 | 0 | 0 | 0 | 0 | 0 | 0 | 0 | 0 | 0 | 0 | 0 | 0 | 0 | 0 | 0
14.05.2025¦13:02:28.483 | 0 | 0 | 0 | 0 | 0 | 0 | 0 | 0 | 0 | 0 | 0 | 0 | 0 | 0 | 0 | 0 | 0 | 0 | 0 | 0
14.05.2025¦13:02:29.482 | 0 | 0 | 0 | 0 | 0 | 0 | 0 | 0 | 0 | 0 | 0 | 0 | 0 | 0 | 0 | 0 | 0 | 0 | 0 | 0
14.05.2025¦13:02:30.482 | 0 | 0 | 0 | 0 | 0 | 0 | 0 | 0 | 0 | 0 | 0 | 0 | 0 | 0 | 0 | 0 | 0 | 0 | 0 | 0
14.05.2025¦13:02:31.482 | 0 | 0 | 0 | 0 | 0 | 0 | 0 | 0 | 0 | 0 | 0 | 0 | 0 | 0 | 0 | 0 | 0 | 0 | 0 | 0
14.05.2025¦13:02:32.482 | 0 | 0 | 0 | 0 | 0 | 0 | 0 | 0 | 0 | 0 | 0 | 0 | 0 | 0 | 0 | 0 | 0 | 0 | 0 | 0
14.05.2025¦13:02:33.482 | 0 | 0 | 0 | 0 | 0 | 0 | 0 | 0 | 0 | 0 | 0 | 0 | 0 | 0 | 0 | 0 | 0 | 0 | 0 | 0
14.05.2025¦13:02:34.481 | 0 | 0 | 0 | 0 | 0 | 0 | 0 | 0 | 0 | 0 | 0 | 0 | 0 | 0 | 0 | 0 | 0 | 0 | 0 | 0
14.05.2025¦13:02:35.483 | 0 | 0 | 0 | 0 | 0 | 0 | 0 | 0 | 0 | 0 | 0 | 0 | 0 | 0 | 0 | 0 | 0 | 0 | 0 | 0
14.05.2025¦13:02:36.482 | 0 | 0 | 0 | 0 | 0 | 0 | 0 | 0 | 0 | 0 | 0 | 0 | 0 | 0 | 0 | 0 | 0 | 0 | 0 | 0
14.05.2025¦13:02:37.482 | 0 | 0 | 0 | 0 | 0 | 0 | 0 | 0 | 0 | 0 | 0 | 0 | 0 | 0 | 0 | 0 | 0 | 0 | 0 | 0
14.05.2025¦13:02:38.482 | 0 | 0 | 0 | 0 | 0 | 0 | 0 | 0 | 0 | 0 | 0 | 0 | 0 | 0 | 0 | 0 | 0 | 0 | 0 | 0
14.05.2025¦13:02:39.482 | 0 | 0 | 0 | 0 | 0 | 0 | 0 | 0 | 0 | 0 | 0 | 0 | 0 | 0 | 0 | 0 | 0 | 0 | 0 | 0
14.05.2025¦13:02:40.481 | 0 | 0 | 0 | 0 | 0 | 0 | 0 | 0 | 0 | 0 | 0 | 0 | 0 | 0 | 0 | 0 | 0 | 0 | 0 | 0
14.05.2025¦13:02:41.482 | 0 | 0 | 0 | 0 | 0 | 0 | 0 | 0 | 0 | 0 | 0 | 0 | 0 | 0 | 0 | 0 | 0 | 0 | 0 | 0
14.05.2025¦13:02:42.483 | 0 | 0 | 0 | 0 | 0 | 0 | 0 | 0 | 0 | 0 | 0 | 0 | 0 | 0 | 0 | 0 | 0 | 0 | 0 | 0
14.05.2025¦13:02:43.482 | 0 | 0 | 0 | 0 | 0 | 0 | 0 | 0 | 0 | 0 | 0 | 0 | 0 | 0 | 0 | 0 | 0 | 0 | 0 | 0
14.05.2025¦13:02:44.481 | 0 | 0 | 0 | 0 | 0 | 0 | 0 | 0 | 0 | 0 | 0 | 0 | 0 | 0 | 0 | 0 | 0 | 0 | 0 | 0
14.05.2025¦13:02:45.482 | 0 | 0 | 0 | 0 | 0 | 0 | 0 | 0 | 0 | 0 | 0 | 0 | 0 | 0 | 0 | 0 | 0 | 0 | 0 | 0
14.05.2025¦13:02:46.481 | 0 | 0 | 0 | 0 | 0 | 0 | 0 | 0 | 0 | 0 | 0 | 0 | 0 | 0 | 0 | 0 | 0 | 0 | 0 | 0
14.05.2025¦13:02:47.482 | 0 | 0 | 0 | 0 | 0 | 0 | 0 | 0 | 0 | 0 | 0 | 0 | 0 | 0 | 0 | 0 | 0 | 0 | 0 | 0
14.05.2025¦13:02:48.482 | 0 | 0 | 0 | 0 | 0 | 0 | 0 | 0 | 0 | 0 | 0 | 0 | 0 | 0 | 0 | 0 | 0 | 0 | 0 | 0
| OekoSolve | OekoSolve | OekoSolve | OekoSolve | OekoSolve | OekoSolve | OekoSolve | OekoSolve | OekoSolve | OekoSolve | OekoSolve | OekoSolve | OekoSolve | OekoSolve | OekoSolve | OekoSolve | OekoSolve | OekoSolve | OekoSolve | OekoSolve
| EnMeter_Prec1 | EnMeter_Prec1 | EnMeter_Prec1 | EnMeter_Prec1 | EnMeter_Prec1 | EnMeter_Prec1 | EnMeter_Prec1 | EnMeter_Prec1 | EnMeter_Prec1 | EnMeter_Prec1 | EnMeter_Prec2 | EnMeter_Prec2 | EnMeter_Prec2 | EnMeter_Prec2 | EnMeter_Prec2 | EnMeter_Prec2 | EnMeter_Prec2 | EnMeter_Prec2 | EnMeter_Prec2 | EnMeter_Prec2
| Prec1 P:W | Prec1 WTotal:kWh | Prec1 WDay:kWh | Prec1 WMonth:kWh | Prec1 WYear:kWh | Prec1 State:0 no info available¦1 Off¦2 Startup¦3 Ready¦4 On¦5 Charge¦6 Discharge¦7 Batt Low or Full¦8 Batt Full¦9 Batt low¦10 Finished¦11 Island¦12 Waiting¦91 Maintenance¦99 ERROR | Prec1 Spec Signal | Prec1 V:kV | Prec1 I:mA | Prec1 Info:0 Bit0¦1 Bit1¦2 Bit2¦3 Bit3¦4 HS Ein¦5 Freigabe / Abdeckung vorhanden¦6 Temp. FÃ¼hler aktiv¦7 Temp. FÃ¼hler unterbrochen¦8 Bit8¦9 Bit9¦10 Bit10¦11 Bit11¦12 Bit12¦13 Bit13¦14 Bit14¦15 Bit15¦ | Prec2 P:W | Prec2 WTotal:kWh | Prec2 WDay:kWh | Prec2 WMonth:kWh | Prec2 WYear:kWh | Prec2 State:0 no info available¦1 Off¦2 Startup¦3 Ready¦4 On¦5 Charge¦6 Discharge¦7 Batt Low or Full¦8 Batt Full¦9 Batt low¦10 Finished¦11 Island¦12 Waiting¦91 Maintenance¦99 ERROR | Prec2 Spec Signal | Prec2 V:kV | Prec2 I:mA | Prec2 Info:0 Bit0¦1 Bit1¦2 Bit2¦3 Bit3¦4 HS Ein¦5 Freigabe / Abdeckung vorhanden¦6 Temp. FÃ¼hler aktiv¦7 Temp. FÃ¼hler unterbrochen¦8 Bit8¦9 Bit9¦10 Bit10¦11 Bit11¦12 Bit12¦13 Bit13¦14 Bit14¦15 Bit15¦
14.05.2025¦13:02:23.482 | 0 | 0 | 0 | 0 | 0 | 0 | 0 | 0 | 0 | 0 | 0 | 0 | 0 | 0 | 0 | 0 | 0 | 0 | 0 | 0
14.05.2025¦13:02:24.482 | 0 | 0 | 0 | 0 | 0 | 0 | 0 | 0 | 0 | 0 | 0 | 0 | 0 | 0 | 0 | 0 | 0 | 0 | 0 | 0
14.05.2025¦13:02:25.482 | 0 | 0 | 0 | 0 | 0 | 0 | 0 | 0 | 0 | 0 | 0 | 0 | 0 | 0 | 0 | 0 | 0 | 0 | 0 | 0
14.05.2025¦13:02:26.482 | 0 | 0 | 0 | 0 | 0 | 0 | 0 | 0 | 0 | 0 | 0 | 0 | 0 | 0 | 0 | 0 | 0 | 0 | 0 | 0
14.05.2025¦13:02:27.481 | 0 | 0 | 0 | 0 | 0 | 0 | 0 | 0 | 0 | 0 | 0 | 0 | 0 | 0 | 0 | 0 | 0 | 0 | 0 | 0
14.05.2025¦13:02:28.483 | 0 | 0 | 0 | 0 | 0 | 0 | 0 | 0 | 0 | 0 | 0 | 0 | 0 | 0 | 0 | 0 | 0 | 0 | 0 | 0
14.05.2025¦13:02:29.482 | 0 | 0 | 0 | 0 | 0 | 0 | 0 | 0 | 0 | 0 | 0 | 0 | 0 | 0 | 0 | 0 | 0 | 0 | 0 | 0
14.05.2025¦13:02:30.482 | 0 | 0 | 0 | 0 | 0 | 0 | 0 | 0 | 0 | 0 | 0 | 0 | 0 | 0 | 0 | 0 | 0 | 0 | 0 | 0
14.05.2025¦13:02:31.482 | 0 | 0 | 0 | 0 | 0 | 0 | 0 | 0 | 0 | 0 | 0 | 0 | 0 | 0 | 0 | 0 | 0 | 0 | 0 | 0
14.05.2025¦13:02:32.482 | 0 | 0 | 0 | 0 | 0 | 0 | 0 | 0 | 0 | 0 | 0 | 0 | 0 | 0 | 0 | 0 | 0 | 0 | 0 | 0
14.05.2025¦13:02:33.482 | 0 | 0 | 0 | 0 | 0 | 0 | 0 | 0 | 0 | 0 | 0 | 0 | 0 | 0 | 0 | 0 | 0 | 0 | 0 | 0
14.05.2025¦13:02:34.481 | 0 | 0 | 0 | 0 | 0 | 0 | 0 | 0 | 0 | 0 | 0 | 0 | 0 | 0 | 0 | 0 | 0 | 0 | 0 | 0
14.05.2025¦13:02:35.483 | 0 | 0 | 0 | 0 | 0 | 0 | 0 | 0 | 0 | 0 | 0 | 0 | 0 | 0 | 0 | 0 | 0 | 0 | 0 | 0
14.05.2025¦13:02:36.482 | 0 | 0 | 0 | 0 | 0 | 0 | 0 | 0 | 0 | 0 | 0 | 0 | 0 | 0 | 0 | 0 | 0 | 0 | 0 | 0
14.05.2025¦13:02:37.482 | 0 | 0 | 0 | 0 | 0 | 0 | 0 | 0 | 0 | 0 | 0 | 0 | 0 | 0 | 0 | 0 | 0 | 0 | 0 | 0
14.05.2025¦13:02:38.482 | 0 | 0 | 0 | 0 | 0 | 0 | 0 | 0 | 0 | 0 | 0 | 0 | 0 | 0 | 0 | 0 | 0 | 0 | 0 | 0
14.05.2025¦13:02:39.482 | 0 | 0 | 0 | 0 | 0 | 0 | 0 | 0 | 0 | 0 | 0 | 0 | 0 | 0 | 0 | 0 | 0 | 0 | 0 | 0
14.05.2025¦13:02:40.481 | 0 | 0 | 0 | 0 | 0 | 0 | 0 | 0 | 0 | 0 | 0 | 0 | 0 | 0 | 0 | 0 | 0 | 0 | 0 | 0
14.05.2025¦13:02:41.482 | 0 | 0 | 0 | 0 | 0 | 0 | 0 | 0 | 0 | 0 | 0 | 0 | 0 | 0 | 0 | 0 | 0 | 0 | 0 | 0
14.05.2025¦13:02:42.483 | 0 | 0 | 0 | 0 | 0 | 0 | 0 | 0 | 0 | 0 | 0 | 0 | 0 | 0 | 0 | 0 | 0 | 0 | 0 | 0
14.05.2025¦13:02:43.482 | 0 | 0 | 0 | 0 | 0 | 0 | 0 | 0 | 0 | 0 | 0 | 0 | 0 | 0 | 0 | 0 | 0 | 0 | 0 | 0
14.05.2025¦13:02:44.481 | 0 | 0 | 0 | 0 | 0 | 0 | 0 | 0 | 0 | 0 | 0 | 0 | 0 | 0 | 0 | 0 | 0 | 0 | 0 | 0
14.05.2025¦13:02:45.482 | 0 | 0 | 0 | 0 | 0 | 0 | 0 | 0 | 0 | 0 | 0 | 0 | 0 | 0 | 0 | 0 | 0 | 0 | 0 | 0
14.05.2025¦13:02:46.481 | 0 | 0 | 0 | 0 | 0 | 0 | 0 | 0 | 0 | 0 | 0 | 0 | 0 | 0 | 0 | 0 | 0 | 0 | 0 | 0
14.05.2025¦13:02:47.482 | 0 | 0 | 0 | 0 | 0 | 0 | 0 | 0 | 0 | 0 | 0 | 0 | 0 | 0 | 0 | 0 | 0 | 0 | 0 | 0
14.05.2025¦13:02:48.482 | 0 | 0 | 0 | 0 | 0 | 0 | 0 | 0 | 0 | 0 | 0 | 0 | 0 | 0 | 0 | 0 | 0 | 0 | 0 | 0
14.05.2025¦13:02:49.482 | 0 | 0 | 0 | 0 | 0 | 0 | 0 | 0 | 0 | 0 | 0 | 0 | 0 | 0 | 0 | 0 | 0 | 0 | 0 | 0
14.05.2025¦13:02:50.481 | 0 | 0 | 0 | 0 | 0 | 0 | 0 | 0 | 0 | 0 | 0 | 0 | 0 | 0 | 0 | 0 | 0 | 0 | 0 | 0
14.05.2025¦13:02:51.481 | 0 | 0 | 0 | 0 | 0 | 0 | 0 | 0 | 0 | 0 | 0 | 0 | 0 | 0 | 0 | 0 | 0 | 0 | 0 | 0
14.05.2025¦13:02:52.481 | 0 | 0 | 0 | 0 | 0 | 0 | 0 | 0 | 0 | 0 | 0 | 0 | 0 | 0 | 0 | 0 | 0 | 0 | 0 | 0
14.05.2025¦13:02:53.482 | 0 | 0 | 0 | 0 | 0 | 0 | 0 | 0 | 0 | 0 | 0 | 0 | 0 | 0 | 0 | 0 | 0 | 0 | 0 | 0
14.05.2025¦13:02:54.482 | 0 | 0 | 0 | 0 | 0 | 0 | 0 | 0 | 0 | 0 | 0 | 0 | 0 | 0 | 0 | 0 | 0 | 0 | 0 | 0
14.05.2025¦13:02:55.481 | 0 | 0 | 0 | 0 | 0 | 0 | 0 | 0 | 0 | 0 | 0 | 0 | 0 | 0 | 0 | 0 | 0 | 0 | 0 | 0
14.05.2025¦13:02:56.483 | 0 | 0 | 0 | 0 | 0 | 0 | 0 | 0 | 0 | 0 | 0 | 0 | 0 | 0 | 0 | 0 | 0 | 0 | 0 | 0
14.05.2025¦13:02:57.481 | 0 | 0 | 0 | 0 | 0 | 0 | 0 | 0 | 0 | 0 | 0 | 0 | 0 | 0 | 0 | 0 | 0 | 0 | 0 | 0
14.05.2025¦13:02:58.482 | 0 | 0 | 0 | 0 | 0 | 0 | 0 | 0 | 0 | 0 | 0 | 0 | 0 | 0 | 0 | 0 | 0 | 0 | 0 | 0
14.05.2025¦13:02:59.481 | 0 | 0 | 0 | 0 | 0 | 0 | 0 | 0 | 0 | 0 | 0 | 0 | 0 | 0 | 0 | 0 | 0 | 0 | 0 | 0
14.05.2025¦13:03:00.481 | 0 | 0 | 0 | 0 | 0 | 0 | 0 | 0 | 0 | 0 | 0 | 0 | 0 | 0 | 0 | 0 | 0 | 0 | 0 | 0
14.05.2025¦13:03:01.482 | 0 | 0 | 0 | 0 | 0 | 0 | 0 | 0 | 0 | 0 | 0 | 0 | 0 | 0 | 0 | 0 | 0 | 0 | 0 | 0
14.05.2025¦13:03:02.482 | 0 | 0 | 0 | 0 | 0 | 0 | 0 | 0 | 0 | 0 | 0 | 0 | 0 | 0 | 0 | 0 | 0 | 0 | 0 | 0
14.05.2025¦13:03:03.482 | 0 | 0 | 0 | 0 | 0 | 0 | 0 | 0 | 0 | 0 | 0 | 0 | 0 | 0 | 0 | 0 | 0 | 0 | 0 | 0
14.05.2025¦13:03:04.482 | 0 | 0 | 0 | 0 | 0 | 0 | 0 | 0 | 0 | 0 | 0 | 0 | 0 | 0 | 0 | 0 | 0 | 0 | 0 | 0
14.05.2025¦13:03:05.482 | 0 | 0 | 0 | 0 | 0 | 0 | 0 | 0 | 0 | 0 | 0 | 0 | 0 | 0 | 0 | 0 | 0 | 0 | 0 | 0
14.05.2025¦13:03:06.481 | 0 | 0 | 0 | 0 | 0 | 0 | 0 | 0 | 0 | 0 | 0 | 0 | 0 | 0 | 0 | 0 | 0 | 0 | 0 | 0
14.05.2025¦13:03:07.482 | 0 | 0 | 0 | 0 | 0 | 0 | 0 | 0 | 0 | 0 | 0 | 0 | 0 | 0 | 0 | 0 | 0 | 0 | 0 | 0
14.05.2025¦13:03:08.482 | 0 | 0 | 0 | 0 | 0 | 0 | 0 | 0 | 0 | 0 | 0 | 0 | 0 | 0 | 0 | 0 | 0 | 0 | 0 | 0
14.05.2025¦13:03:09.482 | 0 | 0 | 0 | 0 | 0 | 0 | 0 | 0 | 0 | 0 | 0 | 0 | 0 | 0 | 0 | 0 | 0 | 0 | 0 | 0
14.05.2025¦13:03:10.483 | 0 | 0 | 0 | 0 | 0 | 0 | 0 | 0 | 0 | 0 | 0 | 0 | 0 | 0 | 0 | 0 | 0 | 0 | 0 | 0
14.05.2025¦13:03:11.481 | 0 | 0 | 0 | 0 | 0 | 0 | 0 | 0 | 0 | 0 | 0 | 0 | 0 | 0 | 0 | 0 | 0 | 0 | 0 | 0
14.05.2025¦13:03:12.482 | 0 | 0 | 0 | 0 | 0 | 0 | 0 | 0 | 0 | 0 | 0 | 0 | 0 | 0 | 0 | 0 | 0 | 0 | 0 | 0
14.05.2025¦13:03:13.482 | 0 | 0 | 0 | 0 | 0 | 0 | 0 | 0 | 0 | 0 | 0 | 0 | 0 | 0 | 0 | 0 | 0 | 0 | 0 | 0
14.05.2025¦13:03:14.481 | 0 | 0 | 0 | 0 | 0 | 0 | 0 | 0 | 0 | 0 | 0 | 0 | 0 | 0 | 0 | 0 | 0 | 0 | 0 | 0
14.05.2025¦13:03:15.482 | 0 | 0 | 0 | 0 | 0 | 0 | 0 | 0 | 0 | 0 | 0 | 0 | 0 | 0 | 0 | 0 | 0 | 0 | 0 | 0
14.05.2025¦13:03:16.482 | 0 | 0 | 0 | 0 | 0 | 0 | 0 | 0 | 0 | 0 | 0 | 0 | 0 | 0 | 0 | 0 | 0 | 0 | 0 | 0
14.05.2025¦13:03:17.481 | 0 | 0 | 0 | 0 | 0 | 0 | 0 | 0 | 0 | 0 | 0 | 0 | 0 | 0 | 0 | 0 | 0 | 0 | 0 | 0
14.05.2025¦13:03:18.482 | 0 | 0 | 0 | 0 | 0 | 0 | 0 | 0 | 0 | 0 | 0 | 0 | 0 | 0 | 0 | 0 | 0 | 0 | 0 | 0
14.05.2025¦13:03:19.482 | 0 | 0 | 0 | 0 | 0 | 0 | 0 | 0 | 0 | 0 | 0 | 0 | 0 | 0 | 0 | 0 | 0 | 0 | 0 | 0
| OekoSolve | OekoSolve | OekoSolve | OekoSolve | OekoSolve | OekoSolve | OekoSolve | OekoSolve | OekoSolve | OekoSolve | OekoSolve | OekoSolve | OekoSolve | OekoSolve | OekoSolve | OekoSolve | OekoSolve | OekoSolve | OekoSolve | OekoSolve
| EnMeter_Prec1 | EnMeter_Prec1 | EnMeter_Prec1 | EnMeter_Prec1 | EnMeter_Prec1 | EnMeter_Prec1 | EnMeter_Prec1 | EnMeter_Prec1 | EnMeter_Prec1 | EnMeter_Prec1 | EnMeter_Prec2 | EnMeter_Prec2 | EnMeter_Prec2 | EnMeter_Prec2 | EnMeter_Prec2 | EnMeter_Prec2 | EnMeter_Prec2 | EnMeter_Prec2 | EnMeter_Prec2 | EnMeter_Prec2
| Prec1 P:W | Prec1 WTotal:kWh | Prec1 WDay:kWh | Prec1 WMonth:kWh | Prec1 WYear:kWh | Prec1 State:0 no info available¦1 Off¦2 Startup¦3 Ready¦4 On¦5 Charge¦6 Discharge¦7 Batt Low or Full¦8 Batt Full¦9 Batt low¦10 Finished¦11 Island¦12 Waiting¦91 Maintenance¦99 ERROR | Prec1 Spec Signal | Prec1 V:kV | Prec1 I:mA | Prec1 Info:0 Bit0¦1 Bit1¦2 Bit2¦3 Bit3¦4 HS Ein¦5 Freigabe / Abdeckung vorhanden¦6 Temp. FÃ¼hler aktiv¦7 Temp. FÃ¼hler unterbrochen¦8 Bit8¦9 Bit9¦10 Bit10¦11 Bit11¦12 Bit12¦13 Bit13¦14 Bit14¦15 Bit15¦ | Prec2 P:W | Prec2 WTotal:kWh | Prec2 WDay:kWh | Prec2 WMonth:kWh | Prec2 WYear:kWh | Prec2 State:0 no info available¦1 Off¦2 Startup¦3 Ready¦4 On¦5 Charge¦6 Discharge¦7 Batt Low or Full¦8 Batt Full¦9 Batt low¦10 Finished¦11 Island¦12 Waiting¦91 Maintenance¦99 ERROR | Prec2 Spec Signal | Prec2 V:kV | Prec2 I:mA | Prec2 Info:0 Bit0¦1 Bit1¦2 Bit2¦3 Bit3¦4 HS Ein¦5 Freigabe / Abdeckung vorhanden¦6 Temp. FÃ¼hler aktiv¦7 Temp. FÃ¼hler unterbrochen¦8 Bit8¦9 Bit9¦10 Bit10¦11 Bit11¦12 Bit12¦13 Bit13¦14 Bit14¦15 Bit15¦
14.05.2025¦13:03:22.482 | 0 | 0 | 0 | 0 | 0 | 0 | 0 | 0 | 0 | 0 | 0 | 0 | 0 | 0 | 0 | 0 | 0 | 0 | 0 | 0
14.05.2025¦13:03:23.482 | 0 | 0 | 0 | 0 | 0 | 0 | 0 | 0 | 0 | 0 | 0 | 0 | 0 | 0 | 0 | 0 | 0 | 0 | 0 | 0
14.05.2025¦13:03:24.482 | 0 | 0 | 0 | 0 | 0 | 0 | 0 | 0 | 0 | 0 | 0 | 0 | 0 | 0 | 0 | 0 | 0 | 0 | 0 | 0
14.05.2025¦13:03:25.481 | 0 | 0 | 0 | 0 | 0 | 0 | 0 | 0 | 0 | 0 | 0 | 0 | 0 | 0 | 0 | 0 | 0 | 0 | 0 | 0
14.05.2025¦13:03:26.482 | 0 | 0 | 0 | 0 | 0 | 0 | 0 | 0 | 0 | 0 | 0 | 0 | 0 | 0 | 0 | 0 | 0 | 0 | 0 | 0
14.05.2025¦13:03:27.482 | 0 | 0 | 0 | 0 | 0 | 0 | 0 | 0 | 0 | 0 | 0 | 0 | 0 | 0 | 0 | 0 | 0 | 0 | 0 | 0
14.05.2025¦13:03:28.482 | 0 | 0 | 0 | 0 | 0 | 0 | 0 | 0 | 0 | 0 | 0 | 0 | 0 | 0 | 0 | 0 | 0 | 0 | 0 | 0
14.05.2025¦13:03:29.482 | 0 | 0 | 0 | 0 | 0 | 0 | 0 | 0 | 0 | 0 | 0 | 0 | 0 | 0 | 0 | 0 | 0 | 0 | 0 | 0
14.05.2025¦13:03:30.482 | 0 | 0 | 0 | 0 | 0 | 0 | 0 | 0 | 0 | 0 | 0 | 0 | 0 | 0 | 0 | 0 | 0 | 0 | 0 | 0
14.05.2025¦13:03:31.482 | 0 | 0 | 0 | 0 | 0 | 0 | 0 | 0 | 0 | 0 | 0 | 0 | 0 | 0 | 0 | 0 | 0 | 0 | 0 | 0
14.05.2025¦13:03:32.482 | 0 | 0 | 0 | 0 | 0 | 0 | 0 | 0 | 0 | 0 | 0 | 0 | 0 | 0 | 0 | 0 | 0 | 0 | 0 | 0
14.05.2025¦13:03:33.482 | 0 | 0 | 0 | 0 | 0 | 0 | 0 | 0 | 0 | 0 | 0 | 0 | 0 | 0 | 0 | 0 | 0 | 0 | 0 | 0
14.05.2025¦13:03:34.482 | 0 | 0 | 0 | 0 | 0 | 0 | 0 | 0 | 0 | 0 | 0 | 0 | 0 | 0 | 0 | 0 | 0 | 0 | 0 | 0
14.05.2025¦13:03:35.482 | 0 | 0 | 0 | 0 | 0 | 0 | 0 | 0 | 0 | 0 | 0 | 0 | 0 | 0 | 0 | 0 | 0 | 0 | 0 | 0
14.05.2025¦13:03:36.482 | 0 | 0 | 0 | 0 | 0 | 0 | 0 | 0 | 0 | 0 | 0 | 0 | 0 | 0 | 0 | 0 | 0 | 0 | 0 | 0
14.05.2025¦13:03:37.482 | 0 | 0 | 0 | 0 | 0 | 0 | 0 | 0 | 0 | 0 | 0 | 0 | 0 | 0 | 0 | 0 | 0 | 0 | 0 | 0
14.05.2025¦13:03:38.484 | 0 | 0 | 0 | 0 | 0 | 0 | 0 | 0 | 0 | 0 | 0 | 0 | 0 | 0 | 0 | 0 | 0 | 0 | 0 | 0
14.05.2025¦13:03:39.482 | 0 | 0 | 0 | 0 | 0 | 0 | 0 | 0 | 0 | 0 | 0 | 0 | 0 | 0 | 0 | 0 | 0 | 0 | 0 | 0
14.05.2025¦13:03:40.482 | 0 | 0 | 0 | 0 | 0 | 0 | 0 | 0 | 0 | 0 | 0 | 0 | 0 | 0 | 0 | 0 | 0 | 0 | 0 | 0
14.05.2025¦13:03:41.482 | 0 | 0 | 0 | 0 | 0 | 0 | 0 | 0 | 0 | 0 | 0 | 0 | 0 | 0 | 0 | 0 | 0 | 0 | 0 | 0
14.05.2025¦13:03:42.482 | 0 | 0 | 0 | 0 | 0 | 0 | 0 | 0 | 0 | 0 | 0 | 0 | 0 | 0 | 0 | 0 | 0 | 0 | 0 | 0
14.05.2025¦13:03:43.482 | 0 | 0 | 0 | 0 | 0 | 0 | 0 | 0 | 0 | 0 | 0 | 0 | 0 | 0 | 0 | 0 | 0 | 0 | 0 | 0
14.05.2025¦13:03:44.482 | 0 | 0 | 0 | 0 | 0 | 0 | 0 | 0 | 0 | 0 | 0 | 0 | 0 | 0 | 0 | 0 | 0 | 0 | 0 | 0
14.05.2025¦13:03:45.483 | 0 | 0 | 0 | 0 | 0 | 0 | 0 | 0 | 0 | 0 | 0 | 0 | 0 | 0 | 0 | 0 | 0 | 0 | 0 | 0
14.05.2025¦13:03:46.482 | 0 | 0 | 0 | 0 | 0 | 0 | 0 | 0 | 0 | 0 | 0 | 0 | 0 | 0 | 0 | 0 | 0 | 0 | 0 | 0
14.05.2025¦13:03:47.482 | 0 | 0 | 0 | 0 | 0 | 0 | 0 | 0 | 0 | 0 | 0 | 0 | 0 | 0 | 0 | 0 | 0 | 0 | 0 | 0
14.05.2025¦13:03:48.482 | 0 | 0 | 0 | 0 | 0 | 0 | 0 | 0 | 0 | 0 | 0 | 0 | 0 | 0 | 0 | 0 | 0 | 0 | 0 | 0
14.05.2025¦13:03:49.482 | 0 | 0 | 0 | 0 | 0 | 0 | 0 | 0 | 0 | 0 | 0 | 0 | 0 | 0 | 0 | 0 | 0 | 0 | 0 | 0
| OekoSolve | OekoSolve | OekoSolve | OekoSolve | OekoSolve | OekoSolve | OekoSolve | OekoSolve | OekoSolve | OekoSolve | OekoSolve | OekoSolve | OekoSolve | OekoSolve | OekoSolve | OekoSolve | OekoSolve | OekoSolve | OekoSolve | OekoSolve
| EnMeter_Prec1 | EnMeter_Prec1 | EnMeter_Prec1 | EnMeter_Prec1 | EnMeter_Prec1 | EnMeter_Prec1 | EnMeter_Prec1 | EnMeter_Prec1 | EnMeter_Prec1 | EnMeter_Prec1 | EnMeter_Prec2 | EnMeter_Prec2 | EnMeter_Prec2 | EnMeter_Prec2 | EnMeter_Prec2 | EnMeter_Prec2 | EnMeter_Prec2 | EnMeter_Prec2 | EnMeter_Prec2 | EnMeter_Prec2
| Prec1 P:W | Prec1 WTotal:kWh | Prec1 WDay:kWh | Prec1 WMonth:kWh | Prec1 WYear:kWh | Prec1 State:0 no info available¦1 Off¦2 Startup¦3 Ready¦4 On¦5 Charge¦6 Discharge¦7 Batt Low or Full¦8 Batt Full¦9 Batt low¦10 Finished¦11 Island¦12 Waiting¦91 Maintenance¦99 ERROR | Prec1 Spec Signal | Prec1 V:kV | Prec1 I:mA | Prec1 Info:0 Bit0¦1 Bit1¦2 Bit2¦3 Bit3¦4 HS Ein¦5 Freigabe / Abdeckung vorhanden¦6 Temp. FÃ¼hler aktiv¦7 Temp. FÃ¼hler unterbrochen¦8 Bit8¦9 Bit9¦10 Bit10¦11 Bit11¦12 Bit12¦13 Bit13¦14 Bit14¦15 Bit15¦ | Prec2 P:W | Prec2 WTotal:kWh | Prec2 WDay:kWh | Prec2 WMonth:kWh | Prec2 WYear:kWh | Prec2 State:0 no info available¦1 Off¦2 Startup¦3 Ready¦4 On¦5 Charge¦6 Discharge¦7 Batt Low or Full¦8 Batt Full¦9 Batt low¦10 Finished¦11 Island¦12 Waiting¦91 Maintenance¦99 ERROR | Prec2 Spec Signal | Prec2 V:kV | Prec2 I:mA | Prec2 Info:0 Bit0¦1 Bit1¦2 Bit2¦3 Bit3¦4 HS Ein¦5 Freigabe / Abdeckung vorhanden¦6 Temp. FÃ¼hler aktiv¦7 Temp. FÃ¼hler unterbrochen¦8 Bit8¦9 Bit9¦10 Bit10¦11 Bit11¦12 Bit12¦13 Bit13¦14 Bit14¦15 Bit15¦
14.05.2025¦13:04:19.482 | 0 | 0 | 0 | 0 | 0 | 0 | 0 | 0 | 0 | 0 | 0 | 0 | 0 | 0 | 0 | 0 | 0 | 0 | 0 | 0
| OekoSolve | OekoSolve | OekoSolve | OekoSolve | OekoSolve | OekoSolve | OekoSolve | OekoSolve | OekoSolve | OekoSolve | OekoSolve | OekoSolve | OekoSolve | OekoSolve | OekoSolve | OekoSolve | OekoSolve | OekoSolve | OekoSolve | OekoSolve
| EnMeter_Prec1 | EnMeter_Prec1 | EnMeter_Prec1 | EnMeter_Prec1 | EnMeter_Prec1 | EnMeter_Prec1 | EnMeter_Prec1 | EnMeter_Prec1 | EnMeter_Prec1 | EnMeter_Prec1 | EnMeter_Prec2 | EnMeter_Prec2 | EnMeter_Prec2 | EnMeter_Prec2 | EnMeter_Prec2 | EnMeter_Prec2 | EnMeter_Prec2 | EnMeter_Prec2 | EnMeter_Prec2 | EnMeter_Prec2
| Prec1 P:W | Prec1 WTotal:kWh | Prec1 WDay:kWh | Prec1 WMonth:kWh | Prec1 WYear:kWh | Prec1 State:0 no info available¦1 Off¦2 Startup¦3 Ready¦4 On¦5 Charge¦6 Discharge¦7 Batt Low or Full¦8 Batt Full¦9 Batt low¦10 Finished¦11 Island¦12 Waiting¦91 Maintenance¦99 ERROR | Prec1 Spec Signal | Prec1 V:kV | Prec1 I:mA | Prec1 Info:0 Bit0¦1 Bit1¦2 Bit2¦3 Bit3¦4 HS Ein¦5 Freigabe / Abdeckung vorhanden¦6 Temp. FÃ¼hler aktiv¦7 Temp. FÃ¼hler unterbrochen¦8 Bit8¦9 Bit9¦10 Bit10¦11 Bit11¦12 Bit12¦13 Bit13¦14 Bit14¦15 Bit15¦ | Prec2 P:W | Prec2 WTotal:kWh | Prec2 WDay:kWh | Prec2 WMonth:kWh | Prec2 WYear:kWh | Prec2 State:0 no info available¦1 Off¦2 Startup¦3 Ready¦4 On¦5 Charge¦6 Discharge¦7 Batt Low or Full¦8 Batt Full¦9 Batt low¦10 Finished¦11 Island¦12 Waiting¦91 Maintenance¦99 ERROR | Prec2 Spec Signal | Prec2 V:kV | Prec2 I:mA | Prec2 Info:0 Bit0¦1 Bit1¦2 Bit2¦3 Bit3¦4 HS Ein¦5 Freigabe / Abdeckung vorhanden¦6 Temp. FÃ¼hler aktiv¦7 Temp. FÃ¼hler unterbrochen¦8 Bit8¦9 Bit9¦10 Bit10¦11 Bit11¦12 Bit12¦13 Bit13¦14 Bit14¦15 Bit15¦
14.05.2025¦13:04:47.482 | 0 | 0 | 0 | 0 | 0 | 0 | 0 | 0 | 0 | 0 | 0 | 0 | 0 | 0 | 0 | 0 | 0 | 0 | 0 | 0
14.05.2025¦13:04:48.483 | 0 | 0 | 0 | 0 | 0 | 0 | 0 | 0 | 0 | 0 | 0 | 0 | 0 | 0 | 0 | 0 | 0 | 0 | 0 | 0
14.05.2025¦13:04:49.482 | 0 | 0 | 0 | 0 | 0 | 0 | 0 | 0 | 0 | 0 | 0 | 0 | 0 | 0 | 0 | 0 | 0 | 0 | 0 | 0
| OekoSolve | OekoSolve | OekoSolve | OekoSolve | OekoSolve | OekoSolve | OekoSolve | OekoSolve | OekoSolve | OekoSolve | OekoSolve | OekoSolve | OekoSolve | OekoSolve | OekoSolve | OekoSolve | OekoSolve | OekoSolve | OekoSolve | OekoSolve
| EnMeter_Prec1 | EnMeter_Prec1 | EnMeter_Prec1 | EnMeter_Prec1 | EnMeter_Prec1 | EnMeter_Prec1 | EnMeter_Prec1 | EnMeter_Prec1 | EnMeter_Prec1 | EnMeter_Prec1 | EnMeter_Prec2 | EnMeter_Prec2 | EnMeter_Prec2 | EnMeter_Prec2 | EnMeter_Prec2 | EnMeter_Prec2 | EnMeter_Prec2 | EnMeter_Prec2 | EnMeter_Prec2 | EnMeter_Prec2
| Prec1 P:W | Prec1 WTotal:kWh | Prec1 WDay:kWh | Prec1 WMonth:kWh | Prec1 WYear:kWh | Prec1 State:0 no info available¦1 Off¦2 Startup¦3 Ready¦4 On¦5 Charge¦6 Discharge¦7 Batt Low or Full¦8 Batt Full¦9 Batt low¦10 Finished¦11 Island¦12 Waiting¦91 Maintenance¦99 ERROR | Prec1 Spec Signal | Prec1 V:kV | Prec1 I:mA | Prec1 Info:0 Bit0¦1 Bit1¦2 Bit2¦3 Bit3¦4 HS Ein¦5 Freigabe / Abdeckung vorhanden¦6 Temp. FÃ¼hler aktiv¦7 Temp. FÃ¼hler unterbrochen¦8 Bit8¦9 Bit9¦10 Bit10¦11 Bit11¦12 Bit12¦13 Bit13¦14 Bit14¦15 Bit15¦ | Prec2 P:W | Prec2 WTotal:kWh | Prec2 WDay:kWh | Prec2 WMonth:kWh | Prec2 WYear:kWh | Prec2 State:0 no info available¦1 Off¦2 Startup¦3 Ready¦4 On¦5 Charge¦6 Discharge¦7 Batt Low or Full¦8 Batt Full¦9 Batt low¦10 Finished¦11 Island¦12 Waiting¦91 Maintenance¦99 ERROR | Prec2 Spec Signal | Prec2 V:kV | Prec2 I:mA | Prec2 Info:0 Bit0¦1 Bit1¦2 Bit2¦3 Bit3¦4 HS Ein¦5 Freigabe / Abdeckung vorhanden¦6 Temp. FÃ¼hler aktiv¦7 Temp. FÃ¼hler unterbrochen¦8 Bit8¦9 Bit9¦10 Bit10¦11 Bit11¦12 Bit12¦13 Bit13¦14 Bit14¦15 Bit15¦
14.05.2025¦13:04:48.483 | 0 | 0 | 0 | 0 | 0 | 0 | 0 | 0 | 0 | 0 | 0 | 0 | 0 | 0 | 0 | 0 | 0 | 0 | 0 | 0
14.05.2025¦13:04:49.482 | 0 | 0 | 0 | 0 | 0 | 0 | 0 | 0 | 0 | 0 | 0 | 0 | 0 | 0 | 0 | 0 | 0 | 0 | 0 | 0
14.05.2025¦13:04:50.482 | 0 | 0 | 0 | 0 | 0 | 0 | 0 | 0 | 0 | 0 | 0 | 0 | 0 | 0 | 0 | 0 | 0 | 0 | 0 | 0
14.05.2025¦13:04:51.482 | 0 | 0 | 0 | 0 | 0 | 0 | 0 | 0 | 0 | 0 | 0 | 0 | 0 | 0 | 0 | 0 | 0 | 0 | 0 | 0
14.05.2025¦13:04:52.481 | 0 | 0 | 0 | 0 | 0 | 0 | 0 | 0 | 0 | 0 | 0 | 0 | 0 | 0 | 0 | 0 | 0 | 0 | 0 | 0
14.05.2025¦13:04:53.482 | 0 | 0 | 0 | 0 | 0 | 0 | 0 | 0 | 0 | 0 | 0 | 0 | 0 | 0 | 0 | 0 | 0 | 0 | 0 | 0
14.05.2025¦13:04:54.482 | 0 | 0 | 0 | 0 | 0 | 0 | 0 | 0 | 0 | 0 | 0 | 0 | 0 | 0 | 0 | 0 | 0 | 0 | 0 | 0
14.05.2025¦13:04:55.484 | 0 | 0 | 0 | 0 | 0 | 0 | 0 | 0 | 0 | 0 | 0 | 0 | 0 | 0 | 0 | 0 | 0 | 0 | 0 | 0
14.05.2025¦13:04:56.481 | 0 | 0 | 0 | 0 | 0 | 0 | 0 | 0 | 0 | 0 | 0 | 0 | 0 | 0 | 0 | 0 | 0 | 0 | 0 | 0
14.05.2025¦13:04:57.482 | 0 | 0 | 0 | 0 | 0 | 0 | 0 | 0 | 0 | 0 | 0 | 0 | 0 | 0 | 0 | 0 | 0 | 0 | 0 | 0
14.05.2025¦13:04:58.481 | 0 | 0 | 0 | 0 | 0 | 0 | 0 | 0 | 0 | 0 | 0 | 0 | 0 | 0 | 0 | 0 | 0 | 0 | 0 | 0
14.05.2025¦13:04:59.481 | 0 | 0 | 0 | 0 | 0 | 0 | 0 | 0 | 0 | 0 | 0 | 0 | 0 | 0 | 0 | 0 | 0 | 0 | 0 | 0
14.05.2025¦13:05:00.482 | 0 | 0 | 0 | 0 | 0 | 0 | 0 | 0 | 0 | 0 | 0 | 0 | 0 | 0 | 0 | 0 | 0 | 0 | 0 | 0
14.05.2025¦13:05:01.482 | 0 | 0 | 0 | 0 | 0 | 0 | 0 | 0 | 0 | 0 | 0 | 0 | 0 | 0 | 0 | 0 | 0 | 0 | 0 | 0
14.05.2025¦13:05:02.483 | 0 | 0 | 0 | 0 | 0 | 0 | 0 | 0 | 0 | 0 | 0 | 0 | 0 | 0 | 0 | 0 | 0 | 0 | 0 | 0
14.05.2025¦13:05:03.482 | 0 | 0 | 0 | 0 | 0 | 0 | 0 | 0 | 0 | 0 | 0 | 0 | 0 | 0 | 0 | 0 | 0 | 0 | 0 | 0
14.05.2025¦13:05:04.482 | 0 | 0 | 0 | 0 | 0 | 0 | 0 | 0 | 0 | 0 | 0 | 0 | 0 | 0 | 0 | 0 | 0 | 0 | 0 | 0
14.05.2025¦13:05:05.481 | 0 | 0 | 0 | 0 | 0 | 0 | 0 | 0 | 0 | 0 | 0 | 0 | 0 | 0 | 0 | 0 | 0 | 0 | 0 | 0
14.05.2025¦13:05:06.481 | 0 | 0 | 0 | 0 | 0 | 0 | 0 | 0 | 0 | 0 | 0 | 0 | 0 | 0 | 0 | 0 | 0 | 0 | 0 | 0
14.05.2025¦13:05:07.482 | 0 | 0 | 0 | 0 | 0 | 0 | 0 | 0 | 0 | 0 | 0 | 0 | 0 | 0 | 0 | 0 | 0 | 0 | 0 | 0
14.05.2025¦13:05:08.481 | 0 | 0 | 0 | 0 | 0 | 0 | 0 | 0 | 0 | 0 | 0 | 0 | 0 | 0 | 0 | 0 | 0 | 0 | 0 | 0
14.05.2025¦13:05:09.483 | 0 | 0 | 0 | 0 | 0 | 0 | 0 | 0 | 0 | 0 | 0 | 0 | 0 | 0 | 0 | 0 | 0 | 0 | 0 | 0
14.05.2025¦13:05:10.482 | 0 | 0 | 0 | 0 | 0 | 0 | 0 | 0 | 0 | 0 | 0 | 0 | 0 | 0 | 0 | 0 | 0 | 0 | 0 | 0
14.05.2025¦13:05:11.482 | 0 | 0 | 0 | 0 | 0 | 0 | 0 | 0 | 0 | 0 | 0 | 0 | 0 | 0 | 0 | 0 | 0 | 0 | 0 | 0
14.05.2025¦13:05:12.482 | 0 | 0 | 0 | 0 | 0 | 0 | 0 | 0 | 0 | 0 | 0 | 0 | 0 | 0 | 0 | 0 | 0 | 0 | 0 | 0
14.05.2025¦13:05:13.482 | 0 | 0 | 0 | 0 | 0 | 0 | 0 | 0 | 0 | 0 | 0 | 0 | 0 | 0 | 0 | 0 | 0 | 0 | 0 | 0
14.05.2025¦13:05:14.482 | 0 | 0 | 0 | 0 | 0 | 0 | 0 | 0 | 0 | 0 | 0 | 0 | 0 | 0 | 0 | 0 | 0 | 0 | 0 | 0
14.05.2025¦13:05:15.482 | 0 | 0 | 0 | 0 | 0 | 0 | 0 | 0 | 0 | 0 | 0 | 0 | 0 | 0 | 0 | 0 | 0 | 0 | 0 | 0
14.05.2025¦13:05:16.481 | 0 | 0 | 0 | 0 | 0 | 0 | 0 | 0 | 0 | 0 | 0 | 0 | 0 | 0 | 0 | 0 | 0 | 0 | 0 | 0
14.05.2025¦13:05:17.482 | 0 | 0 | 0 | 0 | 0 | 0 | 0 | 0 | 0 | 0 | 0 | 0 | 0 | 0 | 0 | 0 | 0 | 0 | 0 | 0
14.05.2025¦13:05:18.482 | 0 | 0 | 0 | 0 | 0 | 0 | 0 | 0 | 0 | 0 | 0 | 0 | 0 | 0 | 0 | 0 | 0 | 0 | 0 | 0
14.05.2025¦13:05:19.482 | 0 | 0 | 0 | 0 | 0 | 0 | 0 | 0 | 0 | 0 | 0 | 0 | 0 | 0 | 0 | 0 | 0 | 0 | 0 | 0
| OekoSolve | OekoSolve | OekoSolve | OekoSolve | OekoSolve | OekoSolve | OekoSolve | OekoSolve | OekoSolve | OekoSolve | OekoSolve | OekoSolve | OekoSolve | OekoSolve | OekoSolve | OekoSolve | OekoSolve | OekoSolve | OekoSolve | OekoSolve
| EnMeter_Prec1 | EnMeter_Prec1 | EnMeter_Prec1 | EnMeter_Prec1 | EnMeter_Prec1 | EnMeter_Prec1 | EnMeter_Prec1 | EnMeter_Prec1 | EnMeter_Prec1 | EnMeter_Prec1 | EnMeter_Prec2 | EnMeter_Prec2 | EnMeter_Prec2 | EnMeter_Prec2 | EnMeter_Prec2 | EnMeter_Prec2 | EnMeter_Prec2 | EnMeter_Prec2 | EnMeter_Prec2 | EnMeter_Prec2
| Prec1 P:W | Prec1 WTotal:kWh | Prec1 WDay:kWh | Prec1 WMonth:kWh | Prec1 WYear:kWh | Prec1 State:0 no info available¦1 Off¦2 Startup¦3 Ready¦4 On¦5 Charge¦6 Discharge¦7 Batt Low or Full¦8 Batt Full¦9 Batt low¦10 Finished¦11 Island¦12 Waiting¦91 Maintenance¦99 ERROR | Prec1 Spec Signal | Prec1 V:kV | Prec1 I:mA | Prec1 Info:0 Bit0¦1 Bit1¦2 Bit2¦3 Bit3¦4 HS Ein¦5 Freigabe / Abdeckung vorhanden¦6 Temp. FÃ¼hler aktiv¦7 Temp. FÃ¼hler unterbrochen¦8 Bit8¦9 Bit9¦10 Bit10¦11 Bit11¦12 Bit12¦13 Bit13¦14 Bit14¦15 Bit15¦ | Prec2 P:W | Prec2 WTotal:kWh | Prec2 WDay:kWh | Prec2 WMonth:kWh | Prec2 WYear:kWh | Prec2 State:0 no info available¦1 Off¦2 Startup¦3 Ready¦4 On¦5 Charge¦6 Discharge¦7 Batt Low or Full¦8 Batt Full¦9 Batt low¦10 Finished¦11 Island¦12 Waiting¦91 Maintenance¦99 ERROR | Prec2 Spec Signal | Prec2 V:kV | Prec2 I:mA | Prec2 Info:0 Bit0¦1 Bit1¦2 Bit2¦3 Bit3¦4 HS Ein¦5 Freigabe / Abdeckung vorhanden¦6 Temp. FÃ¼hler aktiv¦7 Temp. FÃ¼hler unterbrochen¦8 Bit8¦9 Bit9¦10 Bit10¦11 Bit11¦12 Bit12¦13 Bit13¦14 Bit14¦15 Bit15¦
14.05.2025¦13:04:51.482 | 0 | 0 | 0 | 0 | 0 | 0 | 0 | 0 | 0 | 0 | 0 | 0 | 0 | 0 | 0 | 0 | 0 | 0 | 0 | 0
14.05.2025¦13:04:52.481 | 0 | 0 | 0 | 0 | 0 | 0 | 0 | 0 | 0 | 0 | 0 | 0 | 0 | 0 | 0 | 0 | 0 | 0 | 0 | 0
14.05.2025¦13:04:53.482 | 0 | 0 | 0 | 0 | 0 | 0 | 0 | 0 | 0 | 0 | 0 | 0 | 0 | 0 | 0 | 0 | 0 | 0 | 0 | 0
14.05.2025¦13:04:54.482 | 0 | 0 | 0 | 0 | 0 | 0 | 0 | 0 | 0 | 0 | 0 | 0 | 0 | 0 | 0 | 0 | 0 | 0 | 0 | 0
14.05.2025¦13:04:55.484 | 0 | 0 | 0 | 0 | 0 | 0 | 0 | 0 | 0 | 0 | 0 | 0 | 0 | 0 | 0 | 0 | 0 | 0 | 0 | 0
14.05.2025¦13:04:56.481 | 0 | 0 | 0 | 0 | 0 | 0 | 0 | 0 | 0 | 0 | 0 | 0 | 0 | 0 | 0 | 0 | 0 | 0 | 0 | 0
14.05.2025¦13:04:57.482 | 0 | 0 | 0 | 0 | 0 | 0 | 0 | 0 | 0 | 0 | 0 | 0 | 0 | 0 | 0 | 0 | 0 | 0 | 0 | 0
14.05.2025¦13:04:58.481 | 0 | 0 | 0 | 0 | 0 | 0 | 0 | 0 | 0 | 0 | 0 | 0 | 0 | 0 | 0 | 0 | 0 | 0 | 0 | 0
14.05.2025¦13:04:59.481 | 0 | 0 | 0 | 0 | 0 | 0 | 0 | 0 | 0 | 0 | 0 | 0 | 0 | 0 | 0 | 0 | 0 | 0 | 0 | 0
14.05.2025¦13:05:00.482 | 0 | 0 | 0 | 0 | 0 | 0 | 0 | 0 | 0 | 0 | 0 | 0 | 0 | 0 | 0 | 0 | 0 | 0 | 0 | 0
14.05.2025¦13:05:01.482 | 0 | 0 | 0 | 0 | 0 | 0 | 0 | 0 | 0 | 0 | 0 | 0 | 0 | 0 | 0 | 0 | 0 | 0 | 0 | 0
14.05.2025¦13:05:02.483 | 0 | 0 | 0 | 0 | 0 | 0 | 0 | 0 | 0 | 0 | 0 | 0 | 0 | 0 | 0 | 0 | 0 | 0 | 0 | 0
14.05.2025¦13:05:03.482 | 0 | 0 | 0 | 0 | 0 | 0 | 0 | 0 | 0 | 0 | 0 | 0 | 0 | 0 | 0 | 0 | 0 | 0 | 0 | 0
14.05.2025¦13:05:04.482 | 0 | 0 | 0 | 0 | 0 | 0 | 0 | 0 | 0 | 0 | 0 | 0 | 0 | 0 | 0 | 0 | 0 | 0 | 0 | 0
14.05.2025¦13:05:05.481 | 0 | 0 | 0 | 0 | 0 | 0 | 0 | 0 | 0 | 0 | 0 | 0 | 0 | 0 | 0 | 0 | 0 | 0 | 0 | 0
14.05.2025¦13:05:06.481 | 0 | 0 | 0 | 0 | 0 | 0 | 0 | 0 | 0 | 0 | 0 | 0 | 0 | 0 | 0 | 0 | 0 | 0 | 0 | 0
14.05.2025¦13:05:07.482 | 0 | 0 | 0 | 0 | 0 | 0 | 0 | 0 | 0 | 0 | 0 | 0 | 0 | 0 | 0 | 0 | 0 | 0 | 0 | 0
14.05.2025¦13:05:08.481 | 0 | 0 | 0 | 0 | 0 | 0 | 0 | 0 | 0 | 0 | 0 | 0 | 0 | 0 | 0 | 0 | 0 | 0 | 0 | 0
14.05.2025¦13:05:09.483 | 0 | 0 | 0 | 0 | 0 | 0 | 0 | 0 | 0 | 0 | 0 | 0 | 0 | 0 | 0 | 0 | 0 | 0 | 0 | 0
14.05.2025¦13:05:10.482 | 0 | 0 | 0 | 0 | 0 | 0 | 0 | 0 | 0 | 0 | 0 | 0 | 0 | 0 | 0 | 0 | 0 | 0 | 0 | 0
14.05.2025¦13:05:11.482 | 0 | 0 | 0 | 0 | 0 | 0 | 0 | 0 | 0 | 0 | 0 | 0 | 0 | 0 | 0 | 0 | 0 | 0 | 0 | 0
14.05.2025¦13:05:12.482 | 0 | 0 | 0 | 0 | 0 | 0 | 0 | 0 | 0 | 0 | 0 | 0 | 0 | 0 | 0 | 0 | 0 | 0 | 0 | 0
14.05.2025¦13:05:13.482 | 0 | 0 | 0 | 0 | 0 | 0 | 0 | 0 | 0 | 0 | 0 | 0 | 0 | 0 | 0 | 0 | 0 | 0 | 0 | 0
14.05.2025¦13:05:14.482 | 0 | 0 | 0 | 0 | 0 | 0 | 0 | 0 | 0 | 0 | 0 | 0 | 0 | 0 | 0 | 0 | 0 | 0 | 0 | 0
14.05.2025¦13:05:15.482 | 0 | 0 | 0 | 0 | 0 | 0 | 0 | 0 | 0 | 0 | 0 | 0 | 0 | 0 | 0 | 0 | 0 | 0 | 0 | 0
14.05.2025¦13:05:16.481 | 0 | 0 | 0 | 0 | 0 | 0 | 0 | 0 | 0 | 0 | 0 | 0 | 0 | 0 | 0 | 0 | 0 | 0 | 0 | 0
14.05.2025¦13:05:17.482 | 0 | 0 | 0 | 0 | 0 | 0 | 0 | 0 | 0 | 0 | 0 | 0 | 0 | 0 | 0 | 0 | 0 | 0 | 0 | 0
14.05.2025¦13:05:18.482 | 0 | 0 | 0 | 0 | 0 | 0 | 0 | 0 | 0 | 0 | 0 | 0 | 0 | 0 | 0 | 0 | 0 | 0 | 0 | 0
14.05.2025¦13:05:19.482 | 0 | 0 | 0 | 0 | 0 | 0 | 0 | 0 | 0 | 0 | 0 | 0 | 0 | 0 | 0 | 0 | 0 | 0 | 0 | 0
14.05.2025¦13:05:20.482 | 0 | 0 | 0 | 0 | 0 | 0 | 0 | 0 | 0 | 0 | 0 | 0 | 0 | 0 | 0 | 0 | 0 | 0 | 0 | 0
14.05.2025¦13:05:21.481 | 0 | 0 | 0 | 0 | 0 | 0 | 0 | 0 | 0 | 0 | 0 | 0 | 0 | 0 | 0 | 0 | 0 | 0 | 0 | 0
14.05.2025¦13:05:22.481 | 0 | 0 | 0 | 0 | 0 | 0 | 0 | 0 | 0 | 0 | 0 | 0 | 0 | 0 | 0 | 0 | 0 | 0 | 0 | 0
14.05.2025¦13:05:23.482 | 0 | 0 | 0 | 0 | 0 | 0 | 0 | 0 | 0 | 0 | 0 | 0 | 0 | 0 | 0 | 0 | 0 | 0 | 0 | 0
14.05.2025¦13:05:24.481 | 0 | 0 | 0 | 0 | 0 | 0 | 0 | 0 | 0 | 0 | 0 | 0 | 0 | 0 | 0 | 0 | 0 | 0 | 0 | 0
14.05.2025¦13:05:25.481 | 0 | 0 | 0 | 0 | 0 | 0 | 0 | 0 | 0 | 0 | 0 | 0 | 0 | 0 | 0 | 0 | 0 | 0 | 0 | 0
14.05.2025¦13:05:26.482 | 0 | 0 | 0 | 0 | 0 | 0 | 0 | 0 | 0 | 0 | 0 | 0 | 0 | 0 | 0 | 0 | 0 | 0 | 0 | 0
14.05.2025¦13:05:27.481 | 0 | 0 | 0 | 0 | 0 | 0 | 0 | 0 | 0 | 0 | 0 | 0 | 0 | 0 | 0 | 0 | 0 | 0 | 0 | 0
14.05.2025¦13:05:28.482 | 0 | 0 | 0 | 0 | 0 | 0 | 0 | 0 | 0 | 0 | 0 | 0 | 0 | 0 | 0 | 0 | 0 | 0 | 0 | 0
14.05.2025¦13:05:29.481 | 0 | 0 | 0 | 0 | 0 | 0 | 0 | 0 | 0 | 0 | 0 | 0 | 0 | 0 | 0 | 0 | 0 | 0 | 0 | 0
14.05.2025¦13:05:30.483 | 0 | 0 | 0 | 0 | 0 | 0 | 0 | 0 | 0 | 0 | 0 | 0 | 0 | 0 | 0 | 0 | 0 | 0 | 0 | 0
14.05.2025¦13:05:31.481 | 0 | 0 | 0 | 0 | 0 | 0 | 0 | 0 | 0 | 0 | 0 | 0 | 0 | 0 | 0 | 0 | 0 | 0 | 0 | 0
14.05.2025¦13:05:32.481 | 0 | 0 | 0 | 0 | 0 | 0 | 0 | 0 | 0 | 0 | 0 | 0 | 0 | 0 | 0 | 0 | 0 | 0 | 0 | 0
14.05.2025¦13:05:33.482 | 0 | 0 | 0 | 0 | 0 | 0 | 0 | 0 | 0 | 0 | 0 | 0 | 0 | 0 | 0 | 0 | 0 | 0 | 0 | 0
14.05.2025¦13:05:34.482 | 0 | 0 | 0 | 0 | 0 | 0 | 0 | 0 | 0 | 0 | 0 | 0 | 0 | 0 | 0 | 0 | 0 | 0 | 0 | 0
14.05.2025¦13:05:35.482 | 0 | 0 | 0 | 0 | 0 | 0 | 0 | 0 | 0 | 0 | 0 | 0 | 0 | 0 | 0 | 0 | 0 | 0 | 0 | 0
14.05.2025¦13:05:36.482 | 0 | 0 | 0 | 0 | 0 | 0 | 0 | 0 | 0 | 0 | 0 | 0 | 0 | 0 | 0 | 0 | 0 | 0 | 0 | 0
14.05.2025¦13:05:37.482 | 0 | 0 | 0 | 0 | 0 | 0 | 0 | 0 | 0 | 0 | 0 | 0 | 0 | 0 | 0 | 0 | 0 | 0 | 0 | 0
14.05.2025¦13:05:38.482 | 0 | 0 | 0 | 0 | 0 | 0 | 0 | 0 | 0 | 0 | 0 | 0 | 0 | 0 | 0 | 0 | 0 | 0 | 0 | 0
14.05.2025¦13:05:39.482 | 0 | 0 | 0 | 0 | 0 | 0 | 0 | 0 | 0 | 0 | 0 | 0 | 0 | 0 | 0 | 0 | 0 | 0 | 0 | 0
14.05.2025¦13:05:40.481 | 0 | 0 | 0 | 0 | 0 | 0 | 0 | 0 | 0 | 0 | 0 | 0 | 0 | 0 | 0 | 0 | 0 | 0 | 0 | 0
14.05.2025¦13:05:41.481 | 0 | 0 | 0 | 0 | 0 | 0 | 0 | 0 | 0 | 0 | 0 | 0 | 0 | 0 | 0 | 0 | 0 | 0 | 0 | 0
14.05.2025¦13:05:42.482 | 0 | 0 | 0 | 0 | 0 | 0 | 0 | 0 | 0 | 0 | 0 | 0 | 0 | 0 | 0 | 0 | 0 | 0 | 0 | 0
14.05.2025¦13:05:43.482 | 0 | 0 | 0 | 0 | 0 | 0 | 0 | 0 | 0 | 0 | 0 | 0 | 0 | 0 | 0 | 0 | 0 | 0 | 0 | 0
14.05.2025¦13:05:44.483 | 0 | 0 | 0 | 0 | 0 | 0 | 0 | 0 | 0 | 0 | 0 | 0 | 0 | 0 | 0 | 0 | 0 | 0 | 0 | 0
14.05.2025¦13:05:45.481 | 0 | 0 | 0 | 0 | 0 | 0 | 0 | 0 | 0 | 0 | 0 | 0 | 0 | 0 | 0 | 0 | 0 | 0 | 0 | 0
14.05.2025¦13:05:46.482 | 0 | 0 | 0 | 0 | 0 | 0 | 0 | 0 | 0 | 0 | 0 | 0 | 0 | 0 | 0 | 0 | 0 | 0 | 0 | 0
14.05.2025¦13:05:47.481 | 0 | 0 | 0 | 0 | 0 | 0 | 0 | 0 | 0 | 0 | 0 | 0 | 0 | 0 | 0 | 0 | 0 | 0 | 0 | 0
14.05.2025¦13:05:48.481 | 0 | 0 | 0 | 0 | 0 | 0 | 0 | 0 | 0 | 0 | 0 | 0 | 0 | 0 | 0 | 0 | 0 | 0 | 0 | 0
14.05.2025¦13:05:49.481 | 0 | 0 | 0 | 0 | 0 | 0 | 0 | 0 | 0 | 0 | 0 | 0 | 0 | 0 | 0 | 0 | 0 | 0 | 0 | 0
| OekoSolve | OekoSolve | OekoSolve | OekoSolve | OekoSolve | OekoSolve | OekoSolve | OekoSolve | OekoSolve | OekoSolve | OekoSolve | OekoSolve | OekoSolve | OekoSolve | OekoSolve | OekoSolve | OekoSolve | OekoSolve | OekoSolve | OekoSolve
| EnMeter_Prec1 | EnMeter_Prec1 | EnMeter_Prec1 | EnMeter_Prec1 | EnMeter_Prec1 | EnMeter_Prec1 | EnMeter_Prec1 | EnMeter_Prec1 | EnMeter_Prec1 | EnMeter_Prec1 | EnMeter_Prec2 | EnMeter_Prec2 | EnMeter_Prec2 | EnMeter_Prec2 | EnMeter_Prec2 | EnMeter_Prec2 | EnMeter_Prec2 | EnMeter_Prec2 | EnMeter_Prec2 | EnMeter_Prec2
| Prec1 P:W | Prec1 WTotal:kWh | Prec1 WDay:kWh | Prec1 WMonth:kWh | Prec1 WYear:kWh | Prec1 State:0 no info available¦1 Off¦2 Startup¦3 Ready¦4 On¦5 Charge¦6 Discharge¦7 Batt Low or Full¦8 Batt Full¦9 Batt low¦10 Finished¦11 Island¦12 Waiting¦91 Maintenance¦99 ERROR | Prec1 Spec Signal | Prec1 V:kV | Prec1 I:mA | Prec1 Info:0 Bit0¦1 Bit1¦2 Bit2¦3 Bit3¦4 HS Ein¦5 Freigabe / Abdeckung vorhanden¦6 Temp. FÃ¼hler aktiv¦7 Temp. FÃ¼hler unterbrochen¦8 Bit8¦9 Bit9¦10 Bit10¦11 Bit11¦12 Bit12¦13 Bit13¦14 Bit14¦15 Bit15¦ | Prec2 P:W | Prec2 WTotal:kWh | Prec2 WDay:kWh | Prec2 WMonth:kWh | Prec2 WYear:kWh | Prec2 State:0 no info available¦1 Off¦2 Startup¦3 Ready¦4 On¦5 Charge¦6 Discharge¦7 Batt Low or Full¦8 Batt Full¦9 Batt low¦10 Finished¦11 Island¦12 Waiting¦91 Maintenance¦99 ERROR | Prec2 Spec Signal | Prec2 V:kV | Prec2 I:mA | Prec2 Info:0 Bit0¦1 Bit1¦2 Bit2¦3 Bit3¦4 HS Ein¦5 Freigabe / Abdeckung vorhanden¦6 Temp. FÃ¼hler aktiv¦7 Temp. FÃ¼hler unterbrochen¦8 Bit8¦9 Bit9¦10 Bit10¦11 Bit11¦12 Bit12¦13 Bit13¦14 Bit14¦15 Bit15¦
14.05.2025¦13:05:23.482 | 0 | 0 | 0 | 0 | 0 | 0 | 0 | 0 | 0 | 0 | 0 | 0 | 0 | 0 | 0 | 0 | 0 | 0 | 0 | 0
14.05.2025¦13:05:24.481 | 0 | 0 | 0 | 0 | 0 | 0 | 0 | 0 | 0 | 0 | 0 | 0 | 0 | 0 | 0 | 0 | 0 | 0 | 0 | 0
14.05.2025¦13:05:25.481 | 0 | 0 | 0 | 0 | 0 | 0 | 0 | 0 | 0 | 0 | 0 | 0 | 0 | 0 | 0 | 0 | 0 | 0 | 0 | 0
14.05.2025¦13:05:26.482 | 0 | 0 | 0 | 0 | 0 | 0 | 0 | 0 | 0 | 0 | 0 | 0 | 0 | 0 | 0 | 0 | 0 | 0 | 0 | 0
14.05.2025¦13:05:27.481 | 0 | 0 | 0 | 0 | 0 | 0 | 0 | 0 | 0 | 0 | 0 | 0 | 0 | 0 | 0 | 0 | 0 | 0 | 0 | 0
14.05.2025¦13:05:28.482 | 0 | 0 | 0 | 0 | 0 | 0 | 0 | 0 | 0 | 0 | 0 | 0 | 0 | 0 | 0 | 0 | 0 | 0 | 0 | 0
14.05.2025¦13:05:29.481 | 0 | 0 | 0 | 0 | 0 | 0 | 0 | 0 | 0 | 0 | 0 | 0 | 0 | 0 | 0 | 0 | 0 | 0 | 0 | 0
14.05.2025¦13:05:30.483 | 0 | 0 | 0 | 0 | 0 | 0 | 0 | 0 | 0 | 0 | 0 | 0 | 0 | 0 | 0 | 0 | 0 | 0 | 0 | 0
14.05.2025¦13:05:31.481 | 0 | 0 | 0 | 0 | 0 | 0 | 0 | 0 | 0 | 0 | 0 | 0 | 0 | 0 | 0 | 0 | 0 | 0 | 0 | 0
14.05.2025¦13:05:32.481 | 0 | 0 | 0 | 0 | 0 | 0 | 0 | 0 | 0 | 0 | 0 | 0 | 0 | 0 | 0 | 0 | 0 | 0 | 0 | 0
14.05.2025¦13:05:33.482 | 0 | 0 | 0 | 0 | 0 | 0 | 0 | 0 | 0 | 0 | 0 | 0 | 0 | 0 | 0 | 0 | 0 | 0 | 0 | 0
14.05.2025¦13:05:34.482 | 0 | 0 | 0 | 0 | 0 | 0 | 0 | 0 | 0 | 0 | 0 | 0 | 0 | 0 | 0 | 0 | 0 | 0 | 0 | 0
14.05.2025¦13:05:35.482 | 0 | 0 | 0 | 0 | 0 | 0 | 0 | 0 | 0 | 0 | 0 | 0 | 0 | 0 | 0 | 0 | 0 | 0 | 0 | 0
14.05.2025¦13:05:36.482 | 0 | 0 | 0 | 0 | 0 | 0 | 0 | 0 | 0 | 0 | 0 | 0 | 0 | 0 | 0 | 0 | 0 | 0 | 0 | 0
14.05.2025¦13:05:37.482 | 0 | 0 | 0 | 0 | 0 | 0 | 0 | 0 | 0 | 0 | 0 | 0 | 0 | 0 | 0 | 0 | 0 | 0 | 0 | 0
14.05.2025¦13:05:38.482 | 0 | 0 | 0 | 0 | 0 | 0 | 0 | 0 | 0 | 0 | 0 | 0 | 0 | 0 | 0 | 0 | 0 | 0 | 0 | 0
14.05.2025¦13:05:39.482 | 0 | 0 | 0 | 0 | 0 | 0 | 0 | 0 | 0 | 0 | 0 | 0 | 0 | 0 | 0 | 0 | 0 | 0 | 0 | 0
14.05.2025¦13:05:40.481 | 0 | 0 | 0 | 0 | 0 | 0 | 0 | 0 | 0 | 0 | 0 | 0 | 0 | 0 | 0 | 0 | 0 | 0 | 0 | 0
14.05.2025¦13:05:41.481 | 0 | 0 | 0 | 0 | 0 | 0 | 0 | 0 | 0 | 0 | 0 | 0 | 0 | 0 | 0 | 0 | 0 | 0 | 0 | 0
14.05.2025¦13:05:42.482 | 0 | 0 | 0 | 0 | 0 | 0 | 0 | 0 | 0 | 0 | 0 | 0 | 0 | 0 | 0 | 0 | 0 | 0 | 0 | 0
14.05.2025¦13:05:43.482 | 0 | 0 | 0 | 0 | 0 | 0 | 0 | 0 | 0 | 0 | 0 | 0 | 0 | 0 | 0 | 0 | 0 | 0 | 0 | 0
14.05.2025¦13:05:44.483 | 0 | 0 | 0 | 0 | 0 | 0 | 0 | 0 | 0 | 0 | 0 | 0 | 0 | 0 | 0 | 0 | 0 | 0 | 0 | 0
14.05.2025¦13:05:45.481 | 0 | 0 | 0 | 0 | 0 | 0 | 0 | 0 | 0 | 0 | 0 | 0 | 0 | 0 | 0 | 0 | 0 | 0 | 0 | 0
14.05.2025¦13:05:46.482 | 0 | 0 | 0 | 0 | 0 | 0 | 0 | 0 | 0 | 0 | 0 | 0 | 0 | 0 | 0 | 0 | 0 | 0 | 0 | 0
14.05.2025¦13:05:47.481 | 0 | 0 | 0 | 0 | 0 | 0 | 0 | 0 | 0 | 0 | 0 | 0 | 0 | 0 | 0 | 0 | 0 | 0 | 0 | 0
14.05.2025¦13:05:48.481 | 0 | 0 | 0 | 0 | 0 | 0 | 0 | 0 | 0 | 0 | 0 | 0 | 0 | 0 | 0 | 0 | 0 | 0 | 0 | 0
14.05.2025¦13:05:49.481 | 0 | 0 | 0 | 0 | 0 | 0 | 0 | 0 | 0 | 0 | 0 | 0 | 0 | 0 | 0 | 0 | 0 | 0 | 0 | 0
14.05.2025¦13:05:50.481 | 0 | 0 | 0 | 0 | 0 | 0 | 0 | 0 | 0 | 0 | 0 | 0 | 0 | 0 | 0 | 0 | 0 | 0 | 0 | 0
14.05.2025¦13:05:51.483 | 0 | 0 | 0 | 0 | 0 | 0 | 0 | 0 | 0 | 0 | 0 | 0 | 0 | 0 | 0 | 0 | 0 | 0 | 0 | 0
14.05.2025¦13:05:52.481 | 0 | 0 | 0 | 0 | 0 | 0 | 0 | 0 | 0 | 0 | 0 | 0 | 0 | 0 | 0 | 0 | 0 | 0 | 0 | 0
14.05.2025¦13:05:53.482 | 0 | 0 | 0 | 0 | 0 | 0 | 0 | 0 | 0 | 0 | 0 | 0 | 0 | 0 | 0 | 0 | 0 | 0 | 0 | 0
14.05.2025¦13:05:54.482 | 0 | 0 | 0 | 0 | 0 | 0 | 0 | 0 | 0 | 0 | 0 | 0 | 0 | 0 | 0 | 0 | 0 | 0 | 0 | 0
14.05.2025¦13:05:55.482 | 0 | 0 | 0 | 0 | 0 | 0 | 0 | 0 | 0 | 0 | 0 | 0 | 0 | 0 | 0 | 0 | 0 | 0 | 0 | 0
14.05.2025¦13:05:56.482 | 0 | 0 | 0 | 0 | 0 | 0 | 0 | 0 | 0 | 0 | 0 | 0 | 0 | 0 | 0 | 0 | 0 | 0 | 0 | 0
14.05.2025¦13:05:57.482 | 0 | 0 | 0 | 0 | 0 | 0 | 0 | 0 | 0 | 0 | 0 | 0 | 0 | 0 | 0 | 0 | 0 | 0 | 0 | 0
14.05.2025¦13:05:58.482 | 0 | 0 | 0 | 0 | 0 | 0 | 0 | 0 | 0 | 0 | 0 | 0 | 0 | 0 | 0 | 0 | 0 | 0 | 0 | 0
14.05.2025¦13:05:59.482 | 0 | 0 | 0 | 0 | 0 | 0 | 0 | 0 | 0 | 0 | 0 | 0 | 0 | 0 | 0 | 0 | 0 | 0 | 0 | 0
14.05.2025¦13:06:00.481 | 0 | 0 | 0 | 0 | 0 | 0 | 0 | 0 | 0 | 0 | 0 | 0 | 0 | 0 | 0 | 0 | 0 | 0 | 0 | 0
14.05.2025¦13:06:01.481 | 0 | 0 | 0 | 0 | 0 | 0 | 0 | 0 | 0 | 0 | 0 | 0 | 0 | 0 | 0 | 0 | 0 | 0 | 0 | 0
14.05.2025¦13:06:02.482 | 0 | 0 | 0 | 0 | 0 | 0 | 0 | 0 | 0 | 0 | 0 | 0 | 0 | 0 | 0 | 0 | 0 | 0 | 0 | 0
14.05.2025¦13:06:03.482 | 0 | 0 | 0 | 0 | 0 | 0 | 0 | 0 | 0 | 0 | 0 | 0 | 0 | 0 | 0 | 0 | 0 | 0 | 0 | 0
14.05.2025¦13:06:04.482 | 0 | 0 | 0 | 0 | 0 | 0 | 0 | 0 | 0 | 0 | 0 | 0 | 0 | 0 | 0 | 0 | 0 | 0 | 0 | 0
14.05.2025¦13:06:05.482 | 0 | 0 | 0 | 0 | 0 | 0 | 0 | 0 | 0 | 0 | 0 | 0 | 0 | 0 | 0 | 0 | 0 | 0 | 0 | 0
14.05.2025¦13:06:06.482 | 0 | 0 | 0 | 0 | 0 | 0 | 0 | 0 | 0 | 0 | 0 | 0 | 0 | 0 | 0 | 0 | 0 | 0 | 0 | 0
14.05.2025¦13:06:07.482 | 0 | 0 | 0 | 0 | 0 | 0 | 0 | 0 | 0 | 0 | 0 | 0 | 0 | 0 | 0 | 0 | 0 | 0 | 0 | 0
14.05.2025¦13:06:08.482 | 0 | 0 | 0 | 0 | 0 | 0 | 0 | 0 | 0 | 0 | 0 | 0 | 0 | 0 | 0 | 0 | 0 | 0 | 0 | 0
14.05.2025¦13:06:09.481 | 0 | 0 | 0 | 0 | 0 | 0 | 0 | 0 | 0 | 0 | 0 | 0 | 0 | 0 | 0 | 0 | 0 | 0 | 0 | 0
14.05.2025¦13:06:10.482 | 0 | 0 | 0 | 0 | 0 | 0 | 0 | 0 | 0 | 0 | 0 | 0 | 0 | 0 | 0 | 0 | 0 | 0 | 0 | 0
14.05.2025¦13:06:11.481 | 0 | 0 | 0 | 0 | 0 | 0 | 0 | 0 | 0 | 0 | 0 | 0 | 0 | 0 | 0 | 0 | 0 | 0 | 0 | 0
14.05.2025¦13:06:12.483 | 0 | 0 | 0 | 0 | 0 | 0 | 0 | 0 | 0 | 0 | 0 | 0 | 0 | 0 | 0 | 0 | 0 | 0 | 0 | 0
14.05.2025¦13:06:13.482 | 0 | 0 | 0 | 0 | 0 | 0 | 0 | 0 | 0 | 0 | 0 | 0 | 0 | 0 | 0 | 0 | 0 | 0 | 0 | 0
14.05.2025¦13:06:14.481 | 0 | 0 | 0 | 0 | 0 | 0 | 0 | 0 | 0 | 0 | 0 | 0 | 0 | 0 | 0 | 0 | 0 | 0 | 0 | 0
14.05.2025¦13:06:15.482 | 0 | 0 | 0 | 0 | 0 | 0 | 0 | 0 | 0 | 0 | 0 | 0 | 0 | 0 | 0 | 0 | 0 | 0 | 0 | 0
14.05.2025¦13:06:16.482 | 0 | 0 | 0 | 0 | 0 | 0 | 0 | 0 | 0 | 0 | 0 | 0 | 0 | 0 | 0 | 0 | 0 | 0 | 0 | 0
14.05.2025¦13:06:17.482 | 0 | 0 | 0 | 0 | 0 | 0 | 0 | 0 | 0 | 0 | 0 | 0 | 0 | 0 | 0 | 0 | 0 | 0 | 0 | 0
14.05.2025¦13:06:18.482 | 0 | 0 | 0 | 0 | 0 | 0 | 0 | 0 | 0 | 0 | 0 | 0 | 0 | 0 | 0 | 0 | 0 | 0 | 0 | 0
14.05.2025¦13:06:19.483 | 0 | 0 | 0 | 0 | 0 | 0 | 0 | 0 | 0 | 0 | 0 | 0 | 0 | 0 | 0 | 0 | 0 | 0 | 0 | 0
| OekoSolve | OekoSolve | OekoSolve | OekoSolve | OekoSolve | OekoSolve | OekoSolve | OekoSolve | OekoSolve | OekoSolve | OekoSolve | OekoSolve | OekoSolve | OekoSolve | OekoSolve | OekoSolve | OekoSolve | OekoSolve | OekoSolve | OekoSolve
| EnMeter_Prec1 | EnMeter_Prec1 | EnMeter_Prec1 | EnMeter_Prec1 | EnMeter_Prec1 | EnMeter_Prec1 | EnMeter_Prec1 | EnMeter_Prec1 | EnMeter_Prec1 | EnMeter_Prec1 | EnMeter_Prec2 | EnMeter_Prec2 | EnMeter_Prec2 | EnMeter_Prec2 | EnMeter_Prec2 | EnMeter_Prec2 | EnMeter_Prec2 | EnMeter_Prec2 | EnMeter_Prec2 | EnMeter_Prec2
| Prec1 P:W | Prec1 WTotal:kWh | Prec1 WDay:kWh | Prec1 WMonth:kWh | Prec1 WYear:kWh | Prec1 State:0 no info available¦1 Off¦2 Startup¦3 Ready¦4 On¦5 Charge¦6 Discharge¦7 Batt Low or Full¦8 Batt Full¦9 Batt low¦10 Finished¦11 Island¦12 Waiting¦91 Maintenance¦99 ERROR | Prec1 Spec Signal | Prec1 V:kV | Prec1 I:mA | Prec1 Info:0 Bit0¦1 Bit1¦2 Bit2¦3 Bit3¦4 HS Ein¦5 Freigabe / Abdeckung vorhanden¦6 Temp. FÃ¼hler aktiv¦7 Temp. FÃ¼hler unterbrochen¦8 Bit8¦9 Bit9¦10 Bit10¦11 Bit11¦12 Bit12¦13 Bit13¦14 Bit14¦15 Bit15¦ | Prec2 P:W | Prec2 WTotal:kWh | Prec2 WDay:kWh | Prec2 WMonth:kWh | Prec2 WYear:kWh | Prec2 State:0 no info available¦1 Off¦2 Startup¦3 Ready¦4 On¦5 Charge¦6 Discharge¦7 Batt Low or Full¦8 Batt Full¦9 Batt low¦10 Finished¦11 Island¦12 Waiting¦91 Maintenance¦99 ERROR | Prec2 Spec Signal | Prec2 V:kV | Prec2 I:mA | Prec2 Info:0 Bit0¦1 Bit1¦2 Bit2¦3 Bit3¦4 HS Ein¦5 Freigabe / Abdeckung vorhanden¦6 Temp. FÃ¼hler aktiv¦7 Temp. FÃ¼hler unterbrochen¦8 Bit8¦9 Bit9¦10 Bit10¦11 Bit11¦12 Bit12¦13 Bit13¦14 Bit14¦15 Bit15¦
14.05.2025¦13:06:22.482 | 0 | 0 | 0 | 0 | 0 | 0 | 0 | 0 | 0 | 0 | 0 | 0 | 0 | 0 | 0 | 0 | 0 | 0 | 0 | 0
14.05.2025¦13:06:23.482 | 0 | 0 | 0 | 0 | 0 | 0 | 0 | 0 | 0 | 0 | 0 | 0 | 0 | 0 | 0 | 0 | 0 | 0 | 0 | 0
14.05.2025¦13:06:24.482 | 0 | 0 | 0 | 0 | 0 | 0 | 0 | 0 | 0 | 0 | 0 | 0 | 0 | 0 | 0 | 0 | 0 | 0 | 0 | 0
14.05.2025¦13:06:25.482 | 0 | 0 | 0 | 0 | 0 | 0 | 0 | 0 | 0 | 0 | 0 | 0 | 0 | 0 | 0 | 0 | 0 | 0 | 0 | 0
14.05.2025¦13:06:26.482 | 0 | 0 | 0 | 0 | 0 | 0 | 0 | 0 | 0 | 0 | 0 | 0 | 0 | 0 | 0 | 0 | 0 | 0 | 0 | 0
14.05.2025¦13:06:27.482 | 0 | 0 | 0 | 0 | 0 | 0 | 0 | 0 | 0 | 0 | 0 | 0 | 0 | 0 | 0 | 0 | 0 | 0 | 0 | 0
14.05.2025¦13:06:28.481 | 0 | 0 | 0 | 0 | 0 | 0 | 0 | 0 | 0 | 0 | 0 | 0 | 0 | 0 | 0 | 0 | 0 | 0 | 0 | 0
14.05.2025¦13:06:29.481 | 0 | 0 | 0 | 0 | 0 | 0 | 0 | 0 | 0 | 0 | 0 | 0 | 0 | 0 | 0 | 0 | 0 | 0 | 0 | 0
14.05.2025¦13:06:30.482 | 0 | 0 | 0 | 0 | 0 | 0 | 0 | 0 | 0 | 0 | 0 | 0 | 0 | 0 | 0 | 0 | 0 | 0 | 0 | 0
14.05.2025¦13:06:31.482 | 0 | 0 | 0 | 0 | 0 | 0 | 0 | 0 | 0 | 0 | 0 | 0 | 0 | 0 | 0 | 0 | 0 | 0 | 0 | 0
14.05.2025¦13:06:32.482 | 0 | 0 | 0 | 0 | 0 | 0 | 0 | 0 | 0 | 0 | 0 | 0 | 0 | 0 | 0 | 0 | 0 | 0 | 0 | 0
14.05.2025¦13:06:33.483 | 0 | 0 | 0 | 0 | 0 | 0 | 0 | 0 | 0 | 0 | 0 | 0 | 0 | 0 | 0 | 0 | 0 | 0 | 0 | 0
14.05.2025¦13:06:34.481 | 0 | 0 | 0 | 0 | 0 | 0 | 0 | 0 | 0 | 0 | 0 | 0 | 0 | 0 | 0 | 0 | 0 | 0 | 0 | 0
14.05.2025¦13:06:35.482 | 0 | 0 | 0 | 0 | 0 | 0 | 0 | 0 | 0 | 0 | 0 | 0 | 0 | 0 | 0 | 0 | 0 | 0 | 0 | 0
14.05.2025¦13:06:36.482 | 0 | 0 | 0 | 0 | 0 | 0 | 0 | 0 | 0 | 0 | 0 | 0 | 0 | 0 | 0 | 0 | 0 | 0 | 0 | 0
14.05.2025¦13:06:37.482 | 0 | 0 | 0 | 0 | 0 | 0 | 0 | 0 | 0 | 0 | 0 | 0 | 0 | 0 | 0 | 0 | 0 | 0 | 0 | 0
14.05.2025¦13:06:38.482 | 0 | 0 | 0 | 0 | 0 | 0 | 0 | 0 | 0 | 0 | 0 | 0 | 0 | 0 | 0 | 0 | 0 | 0 | 0 | 0
14.05.2025¦13:06:39.482 | 0 | 0 | 0 | 0 | 0 | 0 | 0 | 0 | 0 | 0 | 0 | 0 | 0 | 0 | 0 | 0 | 0 | 0 | 0 | 0
14.05.2025¦13:06:40.482 | 0 | 0 | 0 | 0 | 0 | 0 | 0 | 0 | 0 | 0 | 0 | 0 | 0 | 0 | 0 | 0 | 0 | 0 | 0 | 0
14.05.2025¦13:06:41.481 | 0 | 0 | 0 | 0 | 0 | 0 | 0 | 0 | 0 | 0 | 0 | 0 | 0 | 0 | 0 | 0 | 0 | 0 | 0 | 0
14.05.2025¦13:06:42.482 | 0 | 0 | 0 | 0 | 0 | 0 | 0 | 0 | 0 | 0 | 0 | 0 | 0 | 0 | 0 | 0 | 0 | 0 | 0 | 0
14.05.2025¦13:06:43.482 | 0 | 0 | 0 | 0 | 0 | 0 | 0 | 0 | 0 | 0 | 0 | 0 | 0 | 0 | 0 | 0 | 0 | 0 | 0 | 0
14.05.2025¦13:06:44.482 | 0 | 0 | 0 | 0 | 0 | 0 | 0 | 0 | 0 | 0 | 0 | 0 | 0 | 0 | 0 | 0 | 0 | 0 | 0 | 0
14.05.2025¦13:06:45.482 | 0 | 0 | 0 | 0 | 0 | 0 | 0 | 0 | 0 | 0 | 0 | 0 | 0 | 0 | 0 | 0 | 0 | 0 | 0 | 0
14.05.2025¦13:06:46.481 | 0 | 0 | 0 | 0 | 0 | 0 | 0 | 0 | 0 | 0 | 0 | 0 | 0 | 0 | 0 | 0 | 0 | 0 | 0 | 0
14.05.2025¦13:06:47.482 | 0 | 0 | 0 | 0 | 0 | 0 | 0 | 0 | 0 | 0 | 0 | 0 | 0 | 0 | 0 | 0 | 0 | 0 | 0 | 0
14.05.2025¦13:06:48.481 | 0 | 0 | 0 | 0 | 0 | 0 | 0 | 0 | 0 | 0 | 0 | 0 | 0 | 0 | 0 | 0 | 0 | 0 | 0 | 0
14.05.2025¦13:06:49.481 | 0 | 0 | 0 | 0 | 0 | 0 | 0 | 0 | 0 | 0 | 0 | 0 | 0 | 0 | 0 | 0 | 0 | 0 | 0 | 0
| OekoSolve | OekoSolve | OekoSolve | OekoSolve | OekoSolve | OekoSolve | OekoSolve | OekoSolve | OekoSolve | OekoSolve | OekoSolve | OekoSolve | OekoSolve | OekoSolve | OekoSolve | OekoSolve | OekoSolve | OekoSolve | OekoSolve | OekoSolve
| EnMeter_Prec1 | EnMeter_Prec1 | EnMeter_Prec1 | EnMeter_Prec1 | EnMeter_Prec1 | EnMeter_Prec1 | EnMeter_Prec1 | EnMeter_Prec1 | EnMeter_Prec1 | EnMeter_Prec1 | EnMeter_Prec2 | EnMeter_Prec2 | EnMeter_Prec2 | EnMeter_Prec2 | EnMeter_Prec2 | EnMeter_Prec2 | EnMeter_Prec2 | EnMeter_Prec2 | EnMeter_Prec2 | EnMeter_Prec2
| Prec1 P:W | Prec1 WTotal:kWh | Prec1 WDay:kWh | Prec1 WMonth:kWh | Prec1 WYear:kWh | Prec1 State:0 no info available¦1 Off¦2 Startup¦3 Ready¦4 On¦5 Charge¦6 Discharge¦7 Batt Low or Full¦8 Batt Full¦9 Batt low¦10 Finished¦11 Island¦12 Waiting¦91 Maintenance¦99 ERROR | Prec1 Spec Signal | Prec1 V:kV | Prec1 I:mA | Prec1 Info:0 Bit0¦1 Bit1¦2 Bit2¦3 Bit3¦4 HS Ein¦5 Freigabe / Abdeckung vorhanden¦6 Temp. FÃ¼hler aktiv¦7 Temp. FÃ¼hler unterbrochen¦8 Bit8¦9 Bit9¦10 Bit10¦11 Bit11¦12 Bit12¦13 Bit13¦14 Bit14¦15 Bit15¦ | Prec2 P:W | Prec2 WTotal:kWh | Prec2 WDay:kWh | Prec2 WMonth:kWh | Prec2 WYear:kWh | Prec2 State:0 no info available¦1 Off¦2 Startup¦3 Ready¦4 On¦5 Charge¦6 Discharge¦7 Batt Low or Full¦8 Batt Full¦9 Batt low¦10 Finished¦11 Island¦12 Waiting¦91 Maintenance¦99 ERROR | Prec2 Spec Signal | Prec2 V:kV | Prec2 I:mA | Prec2 Info:0 Bit0¦1 Bit1¦2 Bit2¦3 Bit3¦4 HS Ein¦5 Freigabe / Abdeckung vorhanden¦6 Temp. FÃ¼hler aktiv¦7 Temp. FÃ¼hler unterbrochen¦8 Bit8¦9 Bit9¦10 Bit10¦11 Bit11¦12 Bit12¦13 Bit13¦14 Bit14¦15 Bit15¦
14.05.2025¦13:07:19.482 | 0 | 0 | 0 | 0 | 0 | 0 | 0 | 0 | 0 | 0 | 0 | 0 | 0 | 0 | 0 | 0 | 0 | 0 | 0 | 0
| OekoSolve | OekoSolve | OekoSolve | OekoSolve | OekoSolve | OekoSolve | OekoSolve | OekoSolve | OekoSolve | OekoSolve | OekoSolve | OekoSolve | OekoSolve | OekoSolve | OekoSolve | OekoSolve | OekoSolve | OekoSolve | OekoSolve | OekoSolve
| EnMeter_Prec1 | EnMeter_Prec1 | EnMeter_Prec1 | EnMeter_Prec1 | EnMeter_Prec1 | EnMeter_Prec1 | EnMeter_Prec1 | EnMeter_Prec1 | EnMeter_Prec1 | EnMeter_Prec1 | EnMeter_Prec2 | EnMeter_Prec2 | EnMeter_Prec2 | EnMeter_Prec2 | EnMeter_Prec2 | EnMeter_Prec2 | EnMeter_Prec2 | EnMeter_Prec2 | EnMeter_Prec2 | EnMeter_Prec2
| Prec1 P:W | Prec1 WTotal:kWh | Prec1 WDay:kWh | Prec1 WMonth:kWh | Prec1 WYear:kWh | Prec1 State:0 no info available¦1 Off¦2 Startup¦3 Ready¦4 On¦5 Charge¦6 Discharge¦7 Batt Low or Full¦8 Batt Full¦9 Batt low¦10 Finished¦11 Island¦12 Waiting¦91 Maintenance¦99 ERROR | Prec1 Spec Signal | Prec1 V:kV | Prec1 I:mA | Prec1 Info:0 Bit0¦1 Bit1¦2 Bit2¦3 Bit3¦4 HS Ein¦5 Freigabe / Abdeckung vorhanden¦6 Temp. FÃ¼hler aktiv¦7 Temp. FÃ¼hler unterbrochen¦8 Bit8¦9 Bit9¦10 Bit10¦11 Bit11¦12 Bit12¦13 Bit13¦14 Bit14¦15 Bit15¦ | Prec2 P:W | Prec2 WTotal:kWh | Prec2 WDay:kWh | Prec2 WMonth:kWh | Prec2 WYear:kWh | Prec2 State:0 no info available¦1 Off¦2 Startup¦3 Ready¦4 On¦5 Charge¦6 Discharge¦7 Batt Low or Full¦8 Batt Full¦9 Batt low¦10 Finished¦11 Island¦12 Waiting¦91 Maintenance¦99 ERROR | Prec2 Spec Signal | Prec2 V:kV | Prec2 I:mA | Prec2 Info:0 Bit0¦1 Bit1¦2 Bit2¦3 Bit3¦4 HS Ein¦5 Freigabe / Abdeckung vorhanden¦6 Temp. FÃ¼hler aktiv¦7 Temp. FÃ¼hler unterbrochen¦8 Bit8¦9 Bit9¦10 Bit10¦11 Bit11¦12 Bit12¦13 Bit13¦14 Bit14¦15 Bit15¦
14.05.2025¦13:07:47.482 | 0 | 0 | 0 | 0 | 0 | 0 | 0 | 0 | 0 | 0 | 0 | 0 | 0 | 0 | 0 | 0 | 0 | 0 | 0 | 0
14.05.2025¦13:07:48.482 | 0 | 0 | 0 | 0 | 0 | 0 | 0 | 0 | 0 | 0 | 0 | 0 | 0 | 0 | 0 | 0 | 0 | 0 | 0 | 0
14.05.2025¦13:07:49.482 | 0 | 0 | 0 | 0 | 0 | 0 | 0 | 0 | 0 | 0 | 0 | 0 | 0 | 0 | 0 | 0 | 0 | 0 | 0 | 0
| OekoSolve | OekoSolve | OekoSolve | OekoSolve | OekoSolve | OekoSolve | OekoSolve | OekoSolve | OekoSolve | OekoSolve | OekoSolve | OekoSolve | OekoSolve | OekoSolve | OekoSolve | OekoSolve | OekoSolve | OekoSolve | OekoSolve | OekoSolve
| EnMeter_Prec1 | EnMeter_Prec1 | EnMeter_Prec1 | EnMeter_Prec1 | EnMeter_Prec1 | EnMeter_Prec1 | EnMeter_Prec1 | EnMeter_Prec1 | EnMeter_Prec1 | EnMeter_Prec1 | EnMeter_Prec2 | EnMeter_Prec2 | EnMeter_Prec2 | EnMeter_Prec2 | EnMeter_Prec2 | EnMeter_Prec2 | EnMeter_Prec2 | EnMeter_Prec2 | EnMeter_Prec2 | EnMeter_Prec2
| Prec1 P:W | Prec1 WTotal:kWh | Prec1 WDay:kWh | Prec1 WMonth:kWh | Prec1 WYear:kWh | Prec1 State:0 no info available¦1 Off¦2 Startup¦3 Ready¦4 On¦5 Charge¦6 Discharge¦7 Batt Low or Full¦8 Batt Full¦9 Batt low¦10 Finished¦11 Island¦12 Waiting¦91 Maintenance¦99 ERROR | Prec1 Spec Signal | Prec1 V:kV | Prec1 I:mA | Prec1 Info:0 Bit0¦1 Bit1¦2 Bit2¦3 Bit3¦4 HS Ein¦5 Freigabe / Abdeckung vorhanden¦6 Temp. FÃ¼hler aktiv¦7 Temp. FÃ¼hler unterbrochen¦8 Bit8¦9 Bit9¦10 Bit10¦11 Bit11¦12 Bit12¦13 Bit13¦14 Bit14¦15 Bit15¦ | Prec2 P:W | Prec2 WTotal:kWh | Prec2 WDay:kWh | Prec2 WMonth:kWh | Prec2 WYear:kWh | Prec2 State:0 no info available¦1 Off¦2 Startup¦3 Ready¦4 On¦5 Charge¦6 Discharge¦7 Batt Low or Full¦8 Batt Full¦9 Batt low¦10 Finished¦11 Island¦12 Waiting¦91 Maintenance¦99 ERROR | Prec2 Spec Signal | Prec2 V:kV | Prec2 I:mA | Prec2 Info:0 Bit0¦1 Bit1¦2 Bit2¦3 Bit3¦4 HS Ein¦5 Freigabe / Abdeckung vorhanden¦6 Temp. FÃ¼hler aktiv¦7 Temp. FÃ¼hler unterbrochen¦8 Bit8¦9 Bit9¦10 Bit10¦11 Bit11¦12 Bit12¦13 Bit13¦14 Bit14¦15 Bit15¦
14.05.2025¦13:07:48.482 | 0 | 0 | 0 | 0 | 0 | 0 | 0 | 0 | 0 | 0 | 0 | 0 | 0 | 0 | 0 | 0 | 0 | 0 | 0 | 0
14.05.2025¦13:07:49.482 | 0 | 0 | 0 | 0 | 0 | 0 | 0 | 0 | 0 | 0 | 0 | 0 | 0 | 0 | 0 | 0 | 0 | 0 | 0 | 0
14.05.2025¦13:07:50.483 | 0 | 0 | 0 | 0 | 0 | 0 | 0 | 0 | 0 | 0 | 0 | 0 | 0 | 0 | 0 | 0 | 0 | 0 | 0 | 0
14.05.2025¦13:07:51.482 | 0 | 0 | 0 | 0 | 0 | 0 | 0 | 0 | 0 | 0 | 0 | 0 | 0 | 0 | 0 | 0 | 0 | 0 | 0 | 0
14.05.2025¦13:07:52.481 | 0 | 0 | 0 | 0 | 0 | 0 | 0 | 0 | 0 | 0 | 0 | 0 | 0 | 0 | 0 | 0 | 0 | 0 | 0 | 0
14.05.2025¦13:07:53.481 | 0 | 0 | 0 | 0 | 0 | 0 | 0 | 0 | 0 | 0 | 0 | 0 | 0 | 0 | 0 | 0 | 0 | 0 | 0 | 0
14.05.2025¦13:07:54.481 | 0 | 0 | 0 | 0 | 0 | 0 | 0 | 0 | 0 | 0 | 0 | 0 | 0 | 0 | 0 | 0 | 0 | 0 | 0 | 0
14.05.2025¦13:07:55.482 | 0 | 0 | 0 | 0 | 0 | 0 | 0 | 0 | 0 | 0 | 0 | 0 | 0 | 0 | 0 | 0 | 0 | 0 | 0 | 0
14.05.2025¦13:07:56.482 | 0 | 0 | 0 | 0 | 0 | 0 | 0 | 0 | 0 | 0 | 0 | 0 | 0 | 0 | 0 | 0 | 0 | 0 | 0 | 0
14.05.2025¦13:07:57.484 | 0 | 0 | 0 | 0 | 0 | 0 | 0 | 0 | 0 | 0 | 0 | 0 | 0 | 0 | 0 | 0 | 0 | 0 | 0 | 0
14.05.2025¦13:07:58.482 | 0 | 0 | 0 | 0 | 0 | 0 | 0 | 0 | 0 | 0 | 0 | 0 | 0 | 0 | 0 | 0 | 0 | 0 | 0 | 0
14.05.2025¦13:07:59.481 | 0 | 0 | 0 | 0 | 0 | 0 | 0 | 0 | 0 | 0 | 0 | 0 | 0 | 0 | 0 | 0 | 0 | 0 | 0 | 0
14.05.2025¦13:08:00.481 | 0 | 0 | 0 | 0 | 0 | 0 | 0 | 0 | 0 | 0 | 0 | 0 | 0 | 0 | 0 | 0 | 0 | 0 | 0 | 0
14.05.2025¦13:08:01.481 | 0 | 0 | 0 | 0 | 0 | 0 | 0 | 0 | 0 | 0 | 0 | 0 | 0 | 0 | 0 | 0 | 0 | 0 | 0 | 0
14.05.2025¦13:08:02.482 | 0 | 0 | 0 | 0 | 0 | 0 | 0 | 0 | 0 | 0 | 0 | 0 | 0 | 0 | 0 | 0 | 0 | 0 | 0 | 0
14.05.2025¦13:08:03.482 | 0 | 0 | 0 | 0 | 0 | 0 | 0 | 0 | 0 | 0 | 0 | 0 | 0 | 0 | 0 | 0 | 0 | 0 | 0 | 0
14.05.2025¦13:08:04.483 | 0 | 0 | 0 | 0 | 0 | 0 | 0 | 0 | 0 | 0 | 0 | 0 | 0 | 0 | 0 | 0 | 0 | 0 | 0 | 0
14.05.2025¦13:08:05.481 | 0 | 0 | 0 | 0 | 0 | 0 | 0 | 0 | 0 | 0 | 0 | 0 | 0 | 0 | 0 | 0 | 0 | 0 | 0 | 0
14.05.2025¦13:08:06.481 | 0 | 0 | 0 | 0 | 0 | 0 | 0 | 0 | 0 | 0 | 0 | 0 | 0 | 0 | 0 | 0 | 0 | 0 | 0 | 0
14.05.2025¦13:08:07.481 | 0 | 0 | 0 | 0 | 0 | 0 | 0 | 0 | 0 | 0 | 0 | 0 | 0 | 0 | 0 | 0 | 0 | 0 | 0 | 0
14.05.2025¦13:08:08.482 | 0 | 0 | 0 | 0 | 0 | 0 | 0 | 0 | 0 | 0 | 0 | 0 | 0 | 0 | 0 | 0 | 0 | 0 | 0 | 0
14.05.2025¦13:08:09.482 | 0 | 0 | 0 | 0 | 0 | 0 | 0 | 0 | 0 | 0 | 0 | 0 | 0 | 0 | 0 | 0 | 0 | 0 | 0 | 0
14.05.2025¦13:08:10.481 | 0 | 0 | 0 | 0 | 0 | 0 | 0 | 0 | 0 | 0 | 0 | 0 | 0 | 0 | 0 | 0 | 0 | 0 | 0 | 0
14.05.2025¦13:08:11.483 | 0 | 0 | 0 | 0 | 0 | 0 | 0 | 0 | 0 | 0 | 0 | 0 | 0 | 0 | 0 | 0 | 0 | 0 | 0 | 0
14.05.2025¦13:08:12.481 | 0 | 0 | 0 | 0 | 0 | 0 | 0 | 0 | 0 | 0 | 0 | 0 | 0 | 0 | 0 | 0 | 0 | 0 | 0 | 0
14.05.2025¦13:08:13.481 | 0 | 0 | 0 | 0 | 0 | 0 | 0 | 0 | 0 | 0 | 0 | 0 | 0 | 0 | 0 | 0 | 0 | 0 | 0 | 0
14.05.2025¦13:08:14.482 | 0 | 0 | 0 | 0 | 0 | 0 | 0 | 0 | 0 | 0 | 0 | 0 | 0 | 0 | 0 | 0 | 0 | 0 | 0 | 0
14.05.2025¦13:08:15.481 | 0 | 0 | 0 | 0 | 0 | 0 | 0 | 0 | 0 | 0 | 0 | 0 | 0 | 0 | 0 | 0 | 0 | 0 | 0 | 0
14.05.2025¦13:08:16.482 | 0 | 0 | 0 | 0 | 0 | 0 | 0 | 0 | 0 | 0 | 0 | 0 | 0 | 0 | 0 | 0 | 0 | 0 | 0 | 0
14.05.2025¦13:08:17.482 | 0 | 0 | 0 | 0 | 0 | 0 | 0 | 0 | 0 | 0 | 0 | 0 | 0 | 0 | 0 | 0 | 0 | 0 | 0 | 0
14.05.2025¦13:08:18.484 | 0 | 0 | 0 | 0 | 0 | 0 | 0 | 0 | 0 | 0 | 0 | 0 | 0 | 0 | 0 | 0 | 0 | 0 | 0 | 0
14.05.2025¦13:08:19.482 | 0 | 0 | 0 | 0 | 0 | 0 | 0 | 0 | 0 | 0 | 0 | 0 | 0 | 0 | 0 | 0 | 0 | 0 | 0 | 0
| OekoSolve | OekoSolve | OekoSolve | OekoSolve | OekoSolve | OekoSolve | OekoSolve | OekoSolve | OekoSolve | OekoSolve | OekoSolve | OekoSolve | OekoSolve | OekoSolve | OekoSolve | OekoSolve | OekoSolve | OekoSolve | OekoSolve | OekoSolve
| EnMeter_Prec1 | EnMeter_Prec1 | EnMeter_Prec1 | EnMeter_Prec1 | EnMeter_Prec1 | EnMeter_Prec1 | EnMeter_Prec1 | EnMeter_Prec1 | EnMeter_Prec1 | EnMeter_Prec1 | EnMeter_Prec2 | EnMeter_Prec2 | EnMeter_Prec2 | EnMeter_Prec2 | EnMeter_Prec2 | EnMeter_Prec2 | EnMeter_Prec2 | EnMeter_Prec2 | EnMeter_Prec2 | EnMeter_Prec2
| Prec1 P:W | Prec1 WTotal:kWh | Prec1 WDay:kWh | Prec1 WMonth:kWh | Prec1 WYear:kWh | Prec1 State:0 no info available¦1 Off¦2 Startup¦3 Ready¦4 On¦5 Charge¦6 Discharge¦7 Batt Low or Full¦8 Batt Full¦9 Batt low¦10 Finished¦11 Island¦12 Waiting¦91 Maintenance¦99 ERROR | Prec1 Spec Signal | Prec1 V:kV | Prec1 I:mA | Prec1 Info:0 Bit0¦1 Bit1¦2 Bit2¦3 Bit3¦4 HS Ein¦5 Freigabe / Abdeckung vorhanden¦6 Temp. FÃ¼hler aktiv¦7 Temp. FÃ¼hler unterbrochen¦8 Bit8¦9 Bit9¦10 Bit10¦11 Bit11¦12 Bit12¦13 Bit13¦14 Bit14¦15 Bit15¦ | Prec2 P:W | Prec2 WTotal:kWh | Prec2 WDay:kWh | Prec2 WMonth:kWh | Prec2 WYear:kWh | Prec2 State:0 no info available¦1 Off¦2 Startup¦3 Ready¦4 On¦5 Charge¦6 Discharge¦7 Batt Low or Full¦8 Batt Full¦9 Batt low¦10 Finished¦11 Island¦12 Waiting¦91 Maintenance¦99 ERROR | Prec2 Spec Signal | Prec2 V:kV | Prec2 I:mA | Prec2 Info:0 Bit0¦1 Bit1¦2 Bit2¦3 Bit3¦4 HS Ein¦5 Freigabe / Abdeckung vorhanden¦6 Temp. FÃ¼hler aktiv¦7 Temp. FÃ¼hler unterbrochen¦8 Bit8¦9 Bit9¦10 Bit10¦11 Bit11¦12 Bit12¦13 Bit13¦14 Bit14¦15 Bit15¦
14.05.2025¦13:07:51.482 | 0 | 0 | 0 | 0 | 0 | 0 | 0 | 0 | 0 | 0 | 0 | 0 | 0 | 0 | 0 | 0 | 0 | 0 | 0 | 0
14.05.2025¦13:07:52.481 | 0 | 0 | 0 | 0 | 0 | 0 | 0 | 0 | 0 | 0 | 0 | 0 | 0 | 0 | 0 | 0 | 0 | 0 | 0 | 0
14.05.2025¦13:07:53.481 | 0 | 0 | 0 | 0 | 0 | 0 | 0 | 0 | 0 | 0 | 0 | 0 | 0 | 0 | 0 | 0 | 0 | 0 | 0 | 0
14.05.2025¦13:07:54.481 | 0 | 0 | 0 | 0 | 0 | 0 | 0 | 0 | 0 | 0 | 0 | 0 | 0 | 0 | 0 | 0 | 0 | 0 | 0 | 0
14.05.2025¦13:07:55.482 | 0 | 0 | 0 | 0 | 0 | 0 | 0 | 0 | 0 | 0 | 0 | 0 | 0 | 0 | 0 | 0 | 0 | 0 | 0 | 0
14.05.2025¦13:07:56.482 | 0 | 0 | 0 | 0 | 0 | 0 | 0 | 0 | 0 | 0 | 0 | 0 | 0 | 0 | 0 | 0 | 0 | 0 | 0 | 0
14.05.2025¦13:07:57.484 | 0 | 0 | 0 | 0 | 0 | 0 | 0 | 0 | 0 | 0 | 0 | 0 | 0 | 0 | 0 | 0 | 0 | 0 | 0 | 0
14.05.2025¦13:07:58.482 | 0 | 0 | 0 | 0 | 0 | 0 | 0 | 0 | 0 | 0 | 0 | 0 | 0 | 0 | 0 | 0 | 0 | 0 | 0 | 0
14.05.2025¦13:07:59.481 | 0 | 0 | 0 | 0 | 0 | 0 | 0 | 0 | 0 | 0 | 0 | 0 | 0 | 0 | 0 | 0 | 0 | 0 | 0 | 0
14.05.2025¦13:08:00.481 | 0 | 0 | 0 | 0 | 0 | 0 | 0 | 0 | 0 | 0 | 0 | 0 | 0 | 0 | 0 | 0 | 0 | 0 | 0 | 0
14.05.2025¦13:08:01.481 | 0 | 0 | 0 | 0 | 0 | 0 | 0 | 0 | 0 | 0 | 0 | 0 | 0 | 0 | 0 | 0 | 0 | 0 | 0 | 0
14.05.2025¦13:08:02.482 | 0 | 0 | 0 | 0 | 0 | 0 | 0 | 0 | 0 | 0 | 0 | 0 | 0 | 0 | 0 | 0 | 0 | 0 | 0 | 0
14.05.2025¦13:08:03.482 | 0 | 0 | 0 | 0 | 0 | 0 | 0 | 0 | 0 | 0 | 0 | 0 | 0 | 0 | 0 | 0 | 0 | 0 | 0 | 0
14.05.2025¦13:08:04.483 | 0 | 0 | 0 | 0 | 0 | 0 | 0 | 0 | 0 | 0 | 0 | 0 | 0 | 0 | 0 | 0 | 0 | 0 | 0 | 0
14.05.2025¦13:08:05.481 | 0 | 0 | 0 | 0 | 0 | 0 | 0 | 0 | 0 | 0 | 0 | 0 | 0 | 0 | 0 | 0 | 0 | 0 | 0 | 0
14.05.2025¦13:08:06.481 | 0 | 0 | 0 | 0 | 0 | 0 | 0 | 0 | 0 | 0 | 0 | 0 | 0 | 0 | 0 | 0 | 0 | 0 | 0 | 0
14.05.2025¦13:08:07.481 | 0 | 0 | 0 | 0 | 0 | 0 | 0 | 0 | 0 | 0 | 0 | 0 | 0 | 0 | 0 | 0 | 0 | 0 | 0 | 0
14.05.2025¦13:08:08.482 | 0 | 0 | 0 | 0 | 0 | 0 | 0 | 0 | 0 | 0 | 0 | 0 | 0 | 0 | 0 | 0 | 0 | 0 | 0 | 0
14.05.2025¦13:08:09.482 | 0 | 0 | 0 | 0 | 0 | 0 | 0 | 0 | 0 | 0 | 0 | 0 | 0 | 0 | 0 | 0 | 0 | 0 | 0 | 0
14.05.2025¦13:08:10.481 | 0 | 0 | 0 | 0 | 0 | 0 | 0 | 0 | 0 | 0 | 0 | 0 | 0 | 0 | 0 | 0 | 0 | 0 | 0 | 0
14.05.2025¦13:08:11.483 | 0 | 0 | 0 | 0 | 0 | 0 | 0 | 0 | 0 | 0 | 0 | 0 | 0 | 0 | 0 | 0 | 0 | 0 | 0 | 0
14.05.2025¦13:08:12.481 | 0 | 0 | 0 | 0 | 0 | 0 | 0 | 0 | 0 | 0 | 0 | 0 | 0 | 0 | 0 | 0 | 0 | 0 | 0 | 0
14.05.2025¦13:08:13.481 | 0 | 0 | 0 | 0 | 0 | 0 | 0 | 0 | 0 | 0 | 0 | 0 | 0 | 0 | 0 | 0 | 0 | 0 | 0 | 0
14.05.2025¦13:08:14.482 | 0 | 0 | 0 | 0 | 0 | 0 | 0 | 0 | 0 | 0 | 0 | 0 | 0 | 0 | 0 | 0 | 0 | 0 | 0 | 0
14.05.2025¦13:08:15.481 | 0 | 0 | 0 | 0 | 0 | 0 | 0 | 0 | 0 | 0 | 0 | 0 | 0 | 0 | 0 | 0 | 0 | 0 | 0 | 0
14.05.2025¦13:08:16.482 | 0 | 0 | 0 | 0 | 0 | 0 | 0 | 0 | 0 | 0 | 0 | 0 | 0 | 0 | 0 | 0 | 0 | 0 | 0 | 0
14.05.2025¦13:08:17.482 | 0 | 0 | 0 | 0 | 0 | 0 | 0 | 0 | 0 | 0 | 0 | 0 | 0 | 0 | 0 | 0 | 0 | 0 | 0 | 0
14.05.2025¦13:08:18.484 | 0 | 0 | 0 | 0 | 0 | 0 | 0 | 0 | 0 | 0 | 0 | 0 | 0 | 0 | 0 | 0 | 0 | 0 | 0 | 0
14.05.2025¦13:08:19.482 | 0 | 0 | 0 | 0 | 0 | 0 | 0 | 0 | 0 | 0 | 0 | 0 | 0 | 0 | 0 | 0 | 0 | 0 | 0 | 0
14.05.2025¦13:08:20.481 | 0 | 0 | 0 | 0 | 0 | 0 | 0 | 0 | 0 | 0 | 0 | 0 | 0 | 0 | 0 | 0 | 0 | 0 | 0 | 0
14.05.2025¦13:08:21.481 | 0 | 0 | 0 | 0 | 0 | 0 | 0 | 0 | 0 | 0 | 0 | 0 | 0 | 0 | 0 | 0 | 0 | 0 | 0 | 0
14.05.2025¦13:08:22.481 | 0 | 0 | 0 | 0 | 0 | 0 | 0 | 0 | 0 | 0 | 0 | 0 | 0 | 0 | 0 | 0 | 0 | 0 | 0 | 0
14.05.2025¦13:08:23.482 | 0 | 0 | 0 | 0 | 0 | 0 | 0 | 0 | 0 | 0 | 0 | 0 | 0 | 0 | 0 | 0 | 0 | 0 | 0 | 0
14.05.2025¦13:08:24.482 | 0 | 0 | 0 | 0 | 0 | 0 | 0 | 0 | 0 | 0 | 0 | 0 | 0 | 0 | 0 | 0 | 0 | 0 | 0 | 0
14.05.2025¦13:08:25.483 | 0 | 0 | 0 | 0 | 0 | 0 | 0 | 0 | 0 | 0 | 0 | 0 | 0 | 0 | 0 | 0 | 0 | 0 | 0 | 0
14.05.2025¦13:08:26.481 | 0 | 0 | 0 | 0 | 0 | 0 | 0 | 0 | 0 | 0 | 0 | 0 | 0 | 0 | 0 | 0 | 0 | 0 | 0 | 0
14.05.2025¦13:08:27.481 | 0 | 0 | 0 | 0 | 0 | 0 | 0 | 0 | 0 | 0 | 0 | 0 | 0 | 0 | 0 | 0 | 0 | 0 | 0 | 0
14.05.2025¦13:08:28.482 | 0 | 0 | 0 | 0 | 0 | 0 | 0 | 0 | 0 | 0 | 0 | 0 | 0 | 0 | 0 | 0 | 0 | 0 | 0 | 0
14.05.2025¦13:08:29.482 | 0 | 0 | 0 | 0 | 0 | 0 | 0 | 0 | 0 | 0 | 0 | 0 | 0 | 0 | 0 | 0 | 0 | 0 | 0 | 0
14.05.2025¦13:08:30.482 | 0 | 0 | 0 | 0 | 0 | 0 | 0 | 0 | 0 | 0 | 0 | 0 | 0 | 0 | 0 | 0 | 0 | 0 | 0 | 0
14.05.2025¦13:08:31.482 | 0 | 0 | 0 | 0 | 0 | 0 | 0 | 0 | 0 | 0 | 0 | 0 | 0 | 0 | 0 | 0 | 0 | 0 | 0 | 0
14.05.2025¦13:08:32.483 | 0 | 0 | 0 | 0 | 0 | 0 | 0 | 0 | 0 | 0 | 0 | 0 | 0 | 0 | 0 | 0 | 0 | 0 | 0 | 0
14.05.2025¦13:08:33.481 | 0 | 0 | 0 | 0 | 0 | 0 | 0 | 0 | 0 | 0 | 0 | 0 | 0 | 0 | 0 | 0 | 0 | 0 | 0 | 0
14.05.2025¦13:08:34.482 | 0 | 0 | 0 | 0 | 0 | 0 | 0 | 0 | 0 | 0 | 0 | 0 | 0 | 0 | 0 | 0 | 0 | 0 | 0 | 0
14.05.2025¦13:08:35.481 | 0 | 0 | 0 | 0 | 0 | 0 | 0 | 0 | 0 | 0 | 0 | 0 | 0 | 0 | 0 | 0 | 0 | 0 | 0 | 0
14.05.2025¦13:08:36.481 | 0 | 0 | 0 | 0 | 0 | 0 | 0 | 0 | 0 | 0 | 0 | 0 | 0 | 0 | 0 | 0 | 0 | 0 | 0 | 0
14.05.2025¦13:08:37.482 | 0 | 0 | 0 | 0 | 0 | 0 | 0 | 0 | 0 | 0 | 0 | 0 | 0 | 0 | 0 | 0 | 0 | 0 | 0 | 0
14.05.2025¦13:08:38.482 | 0 | 0 | 0 | 0 | 0 | 0 | 0 | 0 | 0 | 0 | 0 | 0 | 0 | 0 | 0 | 0 | 0 | 0 | 0 | 0
14.05.2025¦13:08:39.482 | 0 | 0 | 0 | 0 | 0 | 0 | 0 | 0 | 0 | 0 | 0 | 0 | 0 | 0 | 0 | 0 | 0 | 0 | 0 | 0
14.05.2025¦13:08:40.482 | 0 | 0 | 0 | 0 | 0 | 0 | 0 | 0 | 0 | 0 | 0 | 0 | 0 | 0 | 0 | 0 | 0 | 0 | 0 | 0
14.05.2025¦13:08:41.481 | 0 | 0 | 0 | 0 | 0 | 0 | 0 | 0 | 0 | 0 | 0 | 0 | 0 | 0 | 0 | 0 | 0 | 0 | 0 | 0
14.05.2025¦13:08:42.482 | 0 | 0 | 0 | 0 | 0 | 0 | 0 | 0 | 0 | 0 | 0 | 0 | 0 | 0 | 0 | 0 | 0 | 0 | 0 | 0
14.05.2025¦13:08:43.481 | 0 | 0 | 0 | 0 | 0 | 0 | 0 | 0 | 0 | 0 | 0 | 0 | 0 | 0 | 0 | 0 | 0 | 0 | 0 | 0
14.05.2025¦13:08:44.482 | 0 | 0 | 0 | 0 | 0 | 0 | 0 | 0 | 0 | 0 | 0 | 0 | 0 | 0 | 0 | 0 | 0 | 0 | 0 | 0
14.05.2025¦13:08:45.481 | 0 | 0 | 0 | 0 | 0 | 0 | 0 | 0 | 0 | 0 | 0 | 0 | 0 | 0 | 0 | 0 | 0 | 0 | 0 | 0
14.05.2025¦13:08:46.482 | 0 | 0 | 0 | 0 | 0 | 0 | 0 | 0 | 0 | 0 | 0 | 0 | 0 | 0 | 0 | 0 | 0 | 0 | 0 | 0
14.05.2025¦13:08:47.481 | 0 | 0 | 0 | 0 | 0 | 0 | 0 | 0 | 0 | 0 | 0 | 0 | 0 | 0 | 0 | 0 | 0 | 0 | 0 | 0
14.05.2025¦13:08:48.481 | 0 | 0 | 0 | 0 | 0 | 0 | 0 | 0 | 0 | 0 | 0 | 0 | 0 | 0 | 0 | 0 | 0 | 0 | 0 | 0
14.05.2025¦13:08:49.481 | 0 | 0 | 0 | 0 | 0 | 0 | 0 | 0 | 0 | 0 | 0 | 0 | 0 | 0 | 0 | 0 | 0 | 0 | 0 | 0
| OekoSolve | OekoSolve | OekoSolve | OekoSolve | OekoSolve | OekoSolve | OekoSolve | OekoSolve | OekoSolve | OekoSolve | OekoSolve | OekoSolve | OekoSolve | OekoSolve | OekoSolve | OekoSolve | OekoSolve | OekoSolve | OekoSolve | OekoSolve
| EnMeter_Prec1 | EnMeter_Prec1 | EnMeter_Prec1 | EnMeter_Prec1 | EnMeter_Prec1 | EnMeter_Prec1 | EnMeter_Prec1 | EnMeter_Prec1 | EnMeter_Prec1 | EnMeter_Prec1 | EnMeter_Prec2 | EnMeter_Prec2 | EnMeter_Prec2 | EnMeter_Prec2 | EnMeter_Prec2 | EnMeter_Prec2 | EnMeter_Prec2 | EnMeter_Prec2 | EnMeter_Prec2 | EnMeter_Prec2
| Prec1 P:W | Prec1 WTotal:kWh | Prec1 WDay:kWh | Prec1 WMonth:kWh | Prec1 WYear:kWh | Prec1 State:0 no info available¦1 Off¦2 Startup¦3 Ready¦4 On¦5 Charge¦6 Discharge¦7 Batt Low or Full¦8 Batt Full¦9 Batt low¦10 Finished¦11 Island¦12 Waiting¦91 Maintenance¦99 ERROR | Prec1 Spec Signal | Prec1 V:kV | Prec1 I:mA | Prec1 Info:0 Bit0¦1 Bit1¦2 Bit2¦3 Bit3¦4 HS Ein¦5 Freigabe / Abdeckung vorhanden¦6 Temp. FÃ¼hler aktiv¦7 Temp. FÃ¼hler unterbrochen¦8 Bit8¦9 Bit9¦10 Bit10¦11 Bit11¦12 Bit12¦13 Bit13¦14 Bit14¦15 Bit15¦ | Prec2 P:W | Prec2 WTotal:kWh | Prec2 WDay:kWh | Prec2 WMonth:kWh | Prec2 WYear:kWh | Prec2 State:0 no info available¦1 Off¦2 Startup¦3 Ready¦4 On¦5 Charge¦6 Discharge¦7 Batt Low or Full¦8 Batt Full¦9 Batt low¦10 Finished¦11 Island¦12 Waiting¦91 Maintenance¦99 ERROR | Prec2 Spec Signal | Prec2 V:kV | Prec2 I:mA | Prec2 Info:0 Bit0¦1 Bit1¦2 Bit2¦3 Bit3¦4 HS Ein¦5 Freigabe / Abdeckung vorhanden¦6 Temp. FÃ¼hler aktiv¦7 Temp. FÃ¼hler unterbrochen¦8 Bit8¦9 Bit9¦10 Bit10¦11 Bit11¦12 Bit12¦13 Bit13¦14 Bit14¦15 Bit15¦
| OekoSolve | OekoSolve | OekoSolve | OekoSolve | OekoSolve | OekoSolve | OekoSolve | OekoSolve | OekoSolve | OekoSolve | OekoSolve | OekoSolve | OekoSolve | OekoSolve | OekoSolve | OekoSolve | OekoSolve | OekoSolve | OekoSolve | OekoSolve
| EnMeter_Prec1 | EnMeter_Prec1 | EnMeter_Prec1 | EnMeter_Prec1 | EnMeter_Prec1 | EnMeter_Prec1 | EnMeter_Prec1 | EnMeter_Prec1 | EnMeter_Prec1 | EnMeter_Prec1 | EnMeter_Prec2 | EnMeter_Prec2 | EnMeter_Prec2 | EnMeter_Prec2 | EnMeter_Prec2 | EnMeter_Prec2 | EnMeter_Prec2 | EnMeter_Prec2 | EnMeter_Prec2 | EnMeter_Prec2
| Prec1 P:W | Prec1 WTotal:kWh | Prec1 WDay:kWh | Prec1 WMonth:kWh | Prec1 WYear:kWh | Prec1 State:0 no info available¦1 Off¦2 Startup¦3 Ready¦4 On¦5 Charge¦6 Discharge¦7 Batt Low or Full¦8 Batt Full¦9 Batt low¦10 Finished¦11 Island¦12 Waiting¦91 Maintenance¦99 ERROR | Prec1 Spec Signal | Prec1 V:kV | Prec1 I:mA | Prec1 Info:0 Bit0¦1 Bit1¦2 Bit2¦3 Bit3¦4 HS Ein¦5 Freigabe / Abdeckung vorhanden¦6 Temp. FÃ¼hler aktiv¦7 Temp. FÃ¼hler unterbrochen¦8 Bit8¦9 Bit9¦10 Bit10¦11 Bit11¦12 Bit12¦13 Bit13¦14 Bit14¦15 Bit15¦ | Prec2 P:W | Prec2 WTotal:kWh | Prec2 WDay:kWh | Prec2 WMonth:kWh | Prec2 WYear:kWh | Prec2 State:0 no info available¦1 Off¦2 Startup¦3 Ready¦4 On¦5 Charge¦6 Discharge¦7 Batt Low or Full¦8 Batt Full¦9 Batt low¦10 Finished¦11 Island¦12 Waiting¦91 Maintenance¦99 ERROR | Prec2 Spec Signal | Prec2 V:kV | Prec2 I:mA | Prec2 Info:0 Bit0¦1 Bit1¦2 Bit2¦3 Bit3¦4 HS Ein¦5 Freigabe / Abdeckung vorhanden¦6 Temp. FÃ¼hler aktiv¦7 Temp. FÃ¼hler unterbrochen¦8 Bit8¦9 Bit9¦10 Bit10¦11 Bit11¦12 Bit12¦13 Bit13¦14 Bit14¦15 Bit15¦
14.05.2025¦13:09:22.482 | 0 | 0 | 0 | 0 | 0 | 0 | 0 | 0 | 0 | 0 | 0 | 0 | 0 | 0 | 0 | 0 | 0 | 0 | 0 | 0
14.05.2025¦13:09:23.482 | 0 | 0 | 0 | 0 | 0 | 0 | 0 | 0 | 0 | 0 | 0 | 0 | 0 | 0 | 0 | 0 | 0 | 0 | 0 | 0
14.05.2025¦13:09:24.482 | 0 | 0 | 0 | 0 | 0 | 0 | 0 | 0 | 0 | 0 | 0 | 0 | 0 | 0 | 0 | 0 | 0 | 0 | 0 | 0
14.05.2025¦13:09:25.481 | 0 | 0 | 0 | 0 | 0 | 0 | 0 | 0 | 0 | 0 | 0 | 0 | 0 | 0 | 0 | 0 | 0 | 0 | 0 | 0
14.05.2025¦13:09:26.482 | 0 | 0 | 0 | 0 | 0 | 0 | 0 | 0 | 0 | 0 | 0 | 0 | 0 | 0 | 0 | 0 | 0 | 0 | 0 | 0
14.05.2025¦13:09:27.482 | 0 | 0 | 0 | 0 | 0 | 0 | 0 | 0 | 0 | 0 | 0 | 0 | 0 | 0 | 0 | 0 | 0 | 0 | 0 | 0
14.05.2025¦13:09:28.482 | 0 | 0 | 0 | 0 | 0 | 0 | 0 | 0 | 0 | 0 | 0 | 0 | 0 | 0 | 0 | 0 | 0 | 0 | 0 | 0
14.05.2025¦13:09:29.481 | 0 | 0 | 0 | 0 | 0 | 0 | 0 | 0 | 0 | 0 | 0 | 0 | 0 | 0 | 0 | 0 | 0 | 0 | 0 | 0
14.05.2025¦13:09:30.481 | 0 | 0 | 0 | 0 | 0 | 0 | 0 | 0 | 0 | 0 | 0 | 0 | 0 | 0 | 0 | 0 | 0 | 0 | 0 | 0
14.05.2025¦13:09:31.482 | 0 | 0 | 0 | 0 | 0 | 0 | 0 | 0 | 0 | 0 | 0 | 0 | 0 | 0 | 0 | 0 | 0 | 0 | 0 | 0
14.05.2025¦13:09:32.481 | 0 | 0 | 0 | 0 | 0 | 0 | 0 | 0 | 0 | 0 | 0 | 0 | 0 | 0 | 0 | 0 | 0 | 0 | 0 | 0
14.05.2025¦13:09:33.482 | 0 | 0 | 0 | 0 | 0 | 0 | 0 | 0 | 0 | 0 | 0 | 0 | 0 | 0 | 0 | 0 | 0 | 0 | 0 | 0
14.05.2025¦13:09:34.481 | 0 | 0 | 0 | 0 | 0 | 0 | 0 | 0 | 0 | 0 | 0 | 0 | 0 | 0 | 0 | 0 | 0 | 0 | 0 | 0
14.05.2025¦13:09:35.481 | 0 | 0 | 0 | 0 | 0 | 0 | 0 | 0 | 0 | 0 | 0 | 0 | 0 | 0 | 0 | 0 | 0 | 0 | 0 | 0
14.05.2025¦13:09:36.481 | 0 | 0 | 0 | 0 | 0 | 0 | 0 | 0 | 0 | 0 | 0 | 0 | 0 | 0 | 0 | 0 | 0 | 0 | 0 | 0
14.05.2025¦13:09:37.482 | 0 | 0 | 0 | 0 | 0 | 0 | 0 | 0 | 0 | 0 | 0 | 0 | 0 | 0 | 0 | 0 | 0 | 0 | 0 | 0
14.05.2025¦13:09:38.481 | 0 | 0 | 0 | 0 | 0 | 0 | 0 | 0 | 0 | 0 | 0 | 0 | 0 | 0 | 0 | 0 | 0 | 0 | 0 | 0
14.05.2025¦13:09:39.482 | 0 | 0 | 0 | 0 | 0 | 0 | 0 | 0 | 0 | 0 | 0 | 0 | 0 | 0 | 0 | 0 | 0 | 0 | 0 | 0
14.05.2025¦13:09:40.482 | 0 | 0 | 0 | 0 | 0 | 0 | 0 | 0 | 0 | 0 | 0 | 0 | 0 | 0 | 0 | 0 | 0 | 0 | 0 | 0
14.05.2025¦13:09:41.482 | 0 | 0 | 0 | 0 | 0 | 0 | 0 | 0 | 0 | 0 | 0 | 0 | 0 | 0 | 0 | 0 | 0 | 0 | 0 | 0
14.05.2025¦13:09:42.482 | 0 | 0 | 0 | 0 | 0 | 0 | 0 | 0 | 0 | 0 | 0 | 0 | 0 | 0 | 0 | 0 | 0 | 0 | 0 | 0
14.05.2025¦13:09:43.482 | 0 | 0 | 0 | 0 | 0 | 0 | 0 | 0 | 0 | 0 | 0 | 0 | 0 | 0 | 0 | 0 | 0 | 0 | 0 | 0
14.05.2025¦13:09:44.482 | 0 | 0 | 0 | 0 | 0 | 0 | 0 | 0 | 0 | 0 | 0 | 0 | 0 | 0 | 0 | 0 | 0 | 0 | 0 | 0
14.05.2025¦13:09:45.481 | 0 | 0 | 0 | 0 | 0 | 0 | 0 | 0 | 0 | 0 | 0 | 0 | 0 | 0 | 0 | 0 | 0 | 0 | 0 | 0
14.05.2025¦13:09:46.482 | 0 | 0 | 0 | 0 | 0 | 0 | 0 | 0 | 0 | 0 | 0 | 0 | 0 | 0 | 0 | 0 | 0 | 0 | 0 | 0
14.05.2025¦13:09:47.482 | 0 | 0 | 0 | 0 | 0 | 0 | 0 | 0 | 0 | 0 | 0 | 0 | 0 | 0 | 0 | 0 | 0 | 0 | 0 | 0
14.05.2025¦13:09:48.482 | 0 | 0 | 0 | 0 | 0 | 0 | 0 | 0 | 0 | 0 | 0 | 0 | 0 | 0 | 0 | 0 | 0 | 0 | 0 | 0
14.05.2025¦13:09:49.482 | 0 | 0 | 0 | 0 | 0 | 0 | 0 | 0 | 0 | 0 | 0 | 0 | 0 | 0 | 0 | 0 | 0 | 0 | 0 | 0
| OekoSolve | OekoSolve | OekoSolve | OekoSolve | OekoSolve | OekoSolve | OekoSolve | OekoSolve | OekoSolve | OekoSolve | OekoSolve | OekoSolve | OekoSolve | OekoSolve | OekoSolve | OekoSolve | OekoSolve | OekoSolve | OekoSolve | OekoSolve
| EnMeter_Prec1 | EnMeter_Prec1 | EnMeter_Prec1 | EnMeter_Prec1 | EnMeter_Prec1 | EnMeter_Prec1 | EnMeter_Prec1 | EnMeter_Prec1 | EnMeter_Prec1 | EnMeter_Prec1 | EnMeter_Prec2 | EnMeter_Prec2 | EnMeter_Prec2 | EnMeter_Prec2 | EnMeter_Prec2 | EnMeter_Prec2 | EnMeter_Prec2 | EnMeter_Prec2 | EnMeter_Prec2 | EnMeter_Prec2
| Prec1 P:W | Prec1 WTotal:kWh | Prec1 WDay:kWh | Prec1 WMonth:kWh | Prec1 WYear:kWh | Prec1 State:0 no info available¦1 Off¦2 Startup¦3 Ready¦4 On¦5 Charge¦6 Discharge¦7 Batt Low or Full¦8 Batt Full¦9 Batt low¦10 Finished¦11 Island¦12 Waiting¦91 Maintenance¦99 ERROR | Prec1 Spec Signal | Prec1 V:kV | Prec1 I:mA | Prec1 Info:0 Bit0¦1 Bit1¦2 Bit2¦3 Bit3¦4 HS Ein¦5 Freigabe / Abdeckung vorhanden¦6 Temp. FÃ¼hler aktiv¦7 Temp. FÃ¼hler unterbrochen¦8 Bit8¦9 Bit9¦10 Bit10¦11 Bit11¦12 Bit12¦13 Bit13¦14 Bit14¦15 Bit15¦ | Prec2 P:W | Prec2 WTotal:kWh | Prec2 WDay:kWh | Prec2 WMonth:kWh | Prec2 WYear:kWh | Prec2 State:0 no info available¦1 Off¦2 Startup¦3 Ready¦4 On¦5 Charge¦6 Discharge¦7 Batt Low or Full¦8 Batt Full¦9 Batt low¦10 Finished¦11 Island¦12 Waiting¦91 Maintenance¦99 ERROR | Prec2 Spec Signal | Prec2 V:kV | Prec2 I:mA | Prec2 Info:0 Bit0¦1 Bit1¦2 Bit2¦3 Bit3¦4 HS Ein¦5 Freigabe / Abdeckung vorhanden¦6 Temp. FÃ¼hler aktiv¦7 Temp. FÃ¼hler unterbrochen¦8 Bit8¦9 Bit9¦10 Bit10¦11 Bit11¦12 Bit12¦13 Bit13¦14 Bit14¦15 Bit15¦
14.05.2025¦13:09:22.482 | 0 | 0 | 0 | 0 | 0 | 0 | 0 | 0 | 0 | 0 | 0 | 0 | 0 | 0 | 0 | 0 | 0 | 0 | 0 | 0
14.05.2025¦13:09:23.482 | 0 | 0 | 0 | 0 | 0 | 0 | 0 | 0 | 0 | 0 | 0 | 0 | 0 | 0 | 0 | 0 | 0 | 0 | 0 | 0
14.05.2025¦13:09:24.482 | 0 | 0 | 0 | 0 | 0 | 0 | 0 | 0 | 0 | 0 | 0 | 0 | 0 | 0 | 0 | 0 | 0 | 0 | 0 | 0
14.05.2025¦13:09:25.481 | 0 | 0 | 0 | 0 | 0 | 0 | 0 | 0 | 0 | 0 | 0 | 0 | 0 | 0 | 0 | 0 | 0 | 0 | 0 | 0
14.05.2025¦13:09:26.482 | 0 | 0 | 0 | 0 | 0 | 0 | 0 | 0 | 0 | 0 | 0 | 0 | 0 | 0 | 0 | 0 | 0 | 0 | 0 | 0
14.05.2025¦13:09:27.482 | 0 | 0 | 0 | 0 | 0 | 0 | 0 | 0 | 0 | 0 | 0 | 0 | 0 | 0 | 0 | 0 | 0 | 0 | 0 | 0
14.05.2025¦13:09:28.482 | 0 | 0 | 0 | 0 | 0 | 0 | 0 | 0 | 0 | 0 | 0 | 0 | 0 | 0 | 0 | 0 | 0 | 0 | 0 | 0
14.05.2025¦13:09:29.481 | 0 | 0 | 0 | 0 | 0 | 0 | 0 | 0 | 0 | 0 | 0 | 0 | 0 | 0 | 0 | 0 | 0 | 0 | 0 | 0
14.05.2025¦13:09:30.481 | 0 | 0 | 0 | 0 | 0 | 0 | 0 | 0 | 0 | 0 | 0 | 0 | 0 | 0 | 0 | 0 | 0 | 0 | 0 | 0
14.05.2025¦13:09:31.482 | 0 | 0 | 0 | 0 | 0 | 0 | 0 | 0 | 0 | 0 | 0 | 0 | 0 | 0 | 0 | 0 | 0 | 0 | 0 | 0
14.05.2025¦13:09:32.481 | 0 | 0 | 0 | 0 | 0 | 0 | 0 | 0 | 0 | 0 | 0 | 0 | 0 | 0 | 0 | 0 | 0 | 0 | 0 | 0
14.05.2025¦13:09:33.482 | 0 | 0 | 0 | 0 | 0 | 0 | 0 | 0 | 0 | 0 | 0 | 0 | 0 | 0 | 0 | 0 | 0 | 0 | 0 | 0
14.05.2025¦13:09:34.481 | 0 | 0 | 0 | 0 | 0 | 0 | 0 | 0 | 0 | 0 | 0 | 0 | 0 | 0 | 0 | 0 | 0 | 0 | 0 | 0
14.05.2025¦13:09:35.481 | 0 | 0 | 0 | 0 | 0 | 0 | 0 | 0 | 0 | 0 | 0 | 0 | 0 | 0 | 0 | 0 | 0 | 0 | 0 | 0
14.05.2025¦13:09:36.481 | 0 | 0 | 0 | 0 | 0 | 0 | 0 | 0 | 0 | 0 | 0 | 0 | 0 | 0 | 0 | 0 | 0 | 0 | 0 | 0
14.05.2025¦13:09:37.482 | 0 | 0 | 0 | 0 | 0 | 0 | 0 | 0 | 0 | 0 | 0 | 0 | 0 | 0 | 0 | 0 | 0 | 0 | 0 | 0
14.05.2025¦13:09:38.481 | 0 | 0 | 0 | 0 | 0 | 0 | 0 | 0 | 0 | 0 | 0 | 0 | 0 | 0 | 0 | 0 | 0 | 0 | 0 | 0
14.05.2025¦13:09:39.482 | 0 | 0 | 0 | 0 | 0 | 0 | 0 | 0 | 0 | 0 | 0 | 0 | 0 | 0 | 0 | 0 | 0 | 0 | 0 | 0
14.05.2025¦13:09:40.482 | 0 | 0 | 0 | 0 | 0 | 0 | 0 | 0 | 0 | 0 | 0 | 0 | 0 | 0 | 0 | 0 | 0 | 0 | 0 | 0
14.05.2025¦13:09:41.482 | 0 | 0 | 0 | 0 | 0 | 0 | 0 | 0 | 0 | 0 | 0 | 0 | 0 | 0 | 0 | 0 | 0 | 0 | 0 | 0
14.05.2025¦13:09:42.482 | 0 | 0 | 0 | 0 | 0 | 0 | 0 | 0 | 0 | 0 | 0 | 0 | 0 | 0 | 0 | 0 | 0 | 0 | 0 | 0
14.05.2025¦13:09:43.482 | 0 | 0 | 0 | 0 | 0 | 0 | 0 | 0 | 0 | 0 | 0 | 0 | 0 | 0 | 0 | 0 | 0 | 0 | 0 | 0
14.05.2025¦13:09:44.482 | 0 | 0 | 0 | 0 | 0 | 0 | 0 | 0 | 0 | 0 | 0 | 0 | 0 | 0 | 0 | 0 | 0 | 0 | 0 | 0
14.05.2025¦13:09:45.481 | 0 | 0 | 0 | 0 | 0 | 0 | 0 | 0 | 0 | 0 | 0 | 0 | 0 | 0 | 0 | 0 | 0 | 0 | 0 | 0
14.05.2025¦13:09:46.482 | 0 | 0 | 0 | 0 | 0 | 0 | 0 | 0 | 0 | 0 | 0 | 0 | 0 | 0 | 0 | 0 | 0 | 0 | 0 | 0
14.05.2025¦13:09:47.482 | 0 | 0 | 0 | 0 | 0 | 0 | 0 | 0 | 0 | 0 | 0 | 0 | 0 | 0 | 0 | 0 | 0 | 0 | 0 | 0
14.05.2025¦13:09:48.482 | 0 | 0 | 0 | 0 | 0 | 0 | 0 | 0 | 0 | 0 | 0 | 0 | 0 | 0 | 0 | 0 | 0 | 0 | 0 | 0
14.05.2025¦13:09:49.482 | 0 | 0 | 0 | 0 | 0 | 0 | 0 | 0 | 0 | 0 | 0 | 0 | 0 | 0 | 0 | 0 | 0 | 0 | 0 | 0
14.05.2025¦13:09:50.482 | 0 | 0 | 0 | 0 | 0 | 0 | 0 | 0 | 0 | 0 | 0 | 0 | 0 | 0 | 0 | 0 | 0 | 0 | 0 | 0
14.05.2025¦13:09:51.481 | 0 | 0 | 0 | 0 | 0 | 0 | 0 | 0 | 0 | 0 | 0 | 0 | 0 | 0 | 0 | 0 | 0 | 0 | 0 | 0
14.05.2025¦13:09:52.481 | 0 | 0 | 0 | 0 | 0 | 0 | 0 | 0 | 0 | 0 | 0 | 0 | 0 | 0 | 0 | 0 | 0 | 0 | 0 | 0
14.05.2025¦13:09:53.482 | 0 | 0 | 0 | 0 | 0 | 0 | 0 | 0 | 0 | 0 | 0 | 0 | 0 | 0 | 0 | 0 | 0 | 0 | 0 | 0
14.05.2025¦13:09:54.482 | 0 | 0 | 0 | 0 | 0 | 0 | 0 | 0 | 0 | 0 | 0 | 0 | 0 | 0 | 0 | 0 | 0 | 0 | 0 | 0
14.05.2025¦13:09:55.481 | 0 | 0 | 0 | 0 | 0 | 0 | 0 | 0 | 0 | 0 | 0 | 0 | 0 | 0 | 0 | 0 | 0 | 0 | 0 | 0
14.05.2025¦13:09:56.482 | 0 | 0 | 0 | 0 | 0 | 0 | 0 | 0 | 0 | 0 | 0 | 0 | 0 | 0 | 0 | 0 | 0 | 0 | 0 | 0
14.05.2025¦13:09:57.482 | 0 | 0 | 0 | 0 | 0 | 0 | 0 | 0 | 0 | 0 | 0 | 0 | 0 | 0 | 0 | 0 | 0 | 0 | 0 | 0
14.05.2025¦13:09:58.482 | 0 | 0 | 0 | 0 | 0 | 0 | 0 | 0 | 0 | 0 | 0 | 0 | 0 | 0 | 0 | 0 | 0 | 0 | 0 | 0
14.05.2025¦13:09:59.481 | 0 | 0 | 0 | 0 | 0 | 0 | 0 | 0 | 0 | 0 | 0 | 0 | 0 | 0 | 0 | 0 | 0 | 0 | 0 | 0
14.05.2025¦13:10:00.481 | 0 | 0 | 0 | 0 | 0 | 0 | 0 | 0 | 0 | 0 | 0 | 0 | 0 | 0 | 0 | 0 | 0 | 0 | 0 | 0
14.05.2025¦13:10:01.482 | 0 | 0 | 0 | 0 | 0 | 0 | 0 | 0 | 0 | 0 | 0 | 0 | 0 | 0 | 0 | 0 | 0 | 0 | 0 | 0
14.05.2025¦13:10:02.481 | 0 | 0 | 0 | 0 | 0 | 0 | 0 | 0 | 0 | 0 | 0 | 0 | 0 | 0 | 0 | 0 | 0 | 0 | 0 | 0
14.05.2025¦13:10:03.483 | 0 | 0 | 0 | 0 | 0 | 0 | 0 | 0 | 0 | 0 | 0 | 0 | 0 | 0 | 0 | 0 | 0 | 0 | 0 | 0
14.05.2025¦13:10:04.482 | 0 | 0 | 0 | 0 | 0 | 0 | 0 | 0 | 0 | 0 | 0 | 0 | 0 | 0 | 0 | 0 | 0 | 0 | 0 | 0
14.05.2025¦13:10:05.482 | 0 | 0 | 0 | 0 | 0 | 0 | 0 | 0 | 0 | 0 | 0 | 0 | 0 | 0 | 0 | 0 | 0 | 0 | 0 | 0
14.05.2025¦13:10:06.482 | 0 | 0 | 0 | 0 | 0 | 0 | 0 | 0 | 0 | 0 | 0 | 0 | 0 | 0 | 0 | 0 | 0 | 0 | 0 | 0
14.05.2025¦13:10:07.481 | 0 | 0 | 0 | 0 | 0 | 0 | 0 | 0 | 0 | 0 | 0 | 0 | 0 | 0 | 0 | 0 | 0 | 0 | 0 | 0
14.05.2025¦13:10:08.482 | 0 | 0 | 0 | 0 | 0 | 0 | 0 | 0 | 0 | 0 | 0 | 0 | 0 | 0 | 0 | 0 | 0 | 0 | 0 | 0
14.05.2025¦13:10:09.481 | 0 | 0 | 0 | 0 | 0 | 0 | 0 | 0 | 0 | 0 | 0 | 0 | 0 | 0 | 0 | 0 | 0 | 0 | 0 | 0
14.05.2025¦13:10:10.482 | 0 | 0 | 0 | 0 | 0 | 0 | 0 | 0 | 0 | 0 | 0 | 0 | 0 | 0 | 0 | 0 | 0 | 0 | 0 | 0
14.05.2025¦13:10:11.482 | 0 | 0 | 0 | 0 | 0 | 0 | 0 | 0 | 0 | 0 | 0 | 0 | 0 | 0 | 0 | 0 | 0 | 0 | 0 | 0
14.05.2025¦13:10:12.482 | 0 | 0 | 0 | 0 | 0 | 0 | 0 | 0 | 0 | 0 | 0 | 0 | 0 | 0 | 0 | 0 | 0 | 0 | 0 | 0
14.05.2025¦13:10:13.481 | 0 | 0 | 0 | 0 | 0 | 0 | 0 | 0 | 0 | 0 | 0 | 0 | 0 | 0 | 0 | 0 | 0 | 0 | 0 | 0
14.05.2025¦13:10:14.482 | 0 | 0 | 0 | 0 | 0 | 0 | 0 | 0 | 0 | 0 | 0 | 0 | 0 | 0 | 0 | 0 | 0 | 0 | 0 | 0
14.05.2025¦13:10:15.482 | 0 | 0 | 0 | 0 | 0 | 0 | 0 | 0 | 0 | 0 | 0 | 0 | 0 | 0 | 0 | 0 | 0 | 0 | 0 | 0
14.05.2025¦13:10:16.482 | 0 | 0 | 0 | 0 | 0 | 0 | 0 | 0 | 0 | 0 | 0 | 0 | 0 | 0 | 0 | 0 | 0 | 0 | 0 | 0
14.05.2025¦13:10:17.482 | 0 | 0 | 0 | 0 | 0 | 0 | 0 | 0 | 0 | 0 | 0 | 0 | 0 | 0 | 0 | 0 | 0 | 0 | 0 | 0
14.05.2025¦13:10:18.481 | 0 | 0 | 0 | 0 | 0 | 0 | 0 | 0 | 0 | 0 | 0 | 0 | 0 | 0 | 0 | 0 | 0 | 0 | 0 | 0
14.05.2025¦13:10:19.482 | 0 | 0 | 0 | 0 | 0 | 0 | 0 | 0 | 0 | 0 | 0 | 0 | 0 | 0 | 0 | 0 | 0 | 0 | 0 | 0
| OekoSolve | OekoSolve | OekoSolve | OekoSolve | OekoSolve | OekoSolve | OekoSolve | OekoSolve | OekoSolve | OekoSolve | OekoSolve | OekoSolve | OekoSolve | OekoSolve | OekoSolve | OekoSolve | OekoSolve | OekoSolve | OekoSolve | OekoSolve
| EnMeter_Prec1 | EnMeter_Prec1 | EnMeter_Prec1 | EnMeter_Prec1 | EnMeter_Prec1 | EnMeter_Prec1 | EnMeter_Prec1 | EnMeter_Prec1 | EnMeter_Prec1 | EnMeter_Prec1 | EnMeter_Prec2 | EnMeter_Prec2 | EnMeter_Prec2 | EnMeter_Prec2 | EnMeter_Prec2 | EnMeter_Prec2 | EnMeter_Prec2 | EnMeter_Prec2 | EnMeter_Prec2 | EnMeter_Prec2
| Prec1 P:W | Prec1 WTotal:kWh | Prec1 WDay:kWh | Prec1 WMonth:kWh | Prec1 WYear:kWh | Prec1 State:0 no info available¦1 Off¦2 Startup¦3 Ready¦4 On¦5 Charge¦6 Discharge¦7 Batt Low or Full¦8 Batt Full¦9 Batt low¦10 Finished¦11 Island¦12 Waiting¦91 Maintenance¦99 ERROR | Prec1 Spec Signal | Prec1 V:kV | Prec1 I:mA | Prec1 Info:0 Bit0¦1 Bit1¦2 Bit2¦3 Bit3¦4 HS Ein¦5 Freigabe / Abdeckung vorhanden¦6 Temp. FÃ¼hler aktiv¦7 Temp. FÃ¼hler unterbrochen¦8 Bit8¦9 Bit9¦10 Bit10¦11 Bit11¦12 Bit12¦13 Bit13¦14 Bit14¦15 Bit15¦ | Prec2 P:W | Prec2 WTotal:kWh | Prec2 WDay:kWh | Prec2 WMonth:kWh | Prec2 WYear:kWh | Prec2 State:0 no info available¦1 Off¦2 Startup¦3 Ready¦4 On¦5 Charge¦6 Discharge¦7 Batt Low or Full¦8 Batt Full¦9 Batt low¦10 Finished¦11 Island¦12 Waiting¦91 Maintenance¦99 ERROR | Prec2 Spec Signal | Prec2 V:kV | Prec2 I:mA | Prec2 Info:0 Bit0¦1 Bit1¦2 Bit2¦3 Bit3¦4 HS Ein¦5 Freigabe / Abdeckung vorhanden¦6 Temp. FÃ¼hler aktiv¦7 Temp. FÃ¼hler unterbrochen¦8 Bit8¦9 Bit9¦10 Bit10¦11 Bit11¦12 Bit12¦13 Bit13¦14 Bit14¦15 Bit15¦
14.05.2025¦13:09:50.482 | 0 | 0 | 0 | 0 | 0 | 0 | 0 | 0 | 0 | 0 | 0 | 0 | 0 | 0 | 0 | 0 | 0 | 0 | 0 | 0
14.05.2025¦13:09:51.481 | 0 | 0 | 0 | 0 | 0 | 0 | 0 | 0 | 0 | 0 | 0 | 0 | 0 | 0 | 0 | 0 | 0 | 0 | 0 | 0
14.05.2025¦13:09:52.481 | 0 | 0 | 0 | 0 | 0 | 0 | 0 | 0 | 0 | 0 | 0 | 0 | 0 | 0 | 0 | 0 | 0 | 0 | 0 | 0
14.05.2025¦13:09:53.482 | 0 | 0 | 0 | 0 | 0 | 0 | 0 | 0 | 0 | 0 | 0 | 0 | 0 | 0 | 0 | 0 | 0 | 0 | 0 | 0
14.05.2025¦13:09:54.482 | 0 | 0 | 0 | 0 | 0 | 0 | 0 | 0 | 0 | 0 | 0 | 0 | 0 | 0 | 0 | 0 | 0 | 0 | 0 | 0
14.05.2025¦13:09:55.481 | 0 | 0 | 0 | 0 | 0 | 0 | 0 | 0 | 0 | 0 | 0 | 0 | 0 | 0 | 0 | 0 | 0 | 0 | 0 | 0
14.05.2025¦13:09:56.482 | 0 | 0 | 0 | 0 | 0 | 0 | 0 | 0 | 0 | 0 | 0 | 0 | 0 | 0 | 0 | 0 | 0 | 0 | 0 | 0
14.05.2025¦13:09:57.482 | 0 | 0 | 0 | 0 | 0 | 0 | 0 | 0 | 0 | 0 | 0 | 0 | 0 | 0 | 0 | 0 | 0 | 0 | 0 | 0
14.05.2025¦13:09:58.482 | 0 | 0 | 0 | 0 | 0 | 0 | 0 | 0 | 0 | 0 | 0 | 0 | 0 | 0 | 0 | 0 | 0 | 0 | 0 | 0
14.05.2025¦13:09:59.481 | 0 | 0 | 0 | 0 | 0 | 0 | 0 | 0 | 0 | 0 | 0 | 0 | 0 | 0 | 0 | 0 | 0 | 0 | 0 | 0
14.05.2025¦13:10:00.481 | 0 | 0 | 0 | 0 | 0 | 0 | 0 | 0 | 0 | 0 | 0 | 0 | 0 | 0 | 0 | 0 | 0 | 0 | 0 | 0
14.05.2025¦13:10:01.482 | 0 | 0 | 0 | 0 | 0 | 0 | 0 | 0 | 0 | 0 | 0 | 0 | 0 | 0 | 0 | 0 | 0 | 0 | 0 | 0
14.05.2025¦13:10:02.481 | 0 | 0 | 0 | 0 | 0 | 0 | 0 | 0 | 0 | 0 | 0 | 0 | 0 | 0 | 0 | 0 | 0 | 0 | 0 | 0
14.05.2025¦13:10:03.483 | 0 | 0 | 0 | 0 | 0 | 0 | 0 | 0 | 0 | 0 | 0 | 0 | 0 | 0 | 0 | 0 | 0 | 0 | 0 | 0
14.05.2025¦13:10:04.482 | 0 | 0 | 0 | 0 | 0 | 0 | 0 | 0 | 0 | 0 | 0 | 0 | 0 | 0 | 0 | 0 | 0 | 0 | 0 | 0
14.05.2025¦13:10:05.482 | 0 | 0 | 0 | 0 | 0 | 0 | 0 | 0 | 0 | 0 | 0 | 0 | 0 | 0 | 0 | 0 | 0 | 0 | 0 | 0
14.05.2025¦13:10:06.482 | 0 | 0 | 0 | 0 | 0 | 0 | 0 | 0 | 0 | 0 | 0 | 0 | 0 | 0 | 0 | 0 | 0 | 0 | 0 | 0
14.05.2025¦13:10:07.481 | 0 | 0 | 0 | 0 | 0 | 0 | 0 | 0 | 0 | 0 | 0 | 0 | 0 | 0 | 0 | 0 | 0 | 0 | 0 | 0
14.05.2025¦13:10:08.482 | 0 | 0 | 0 | 0 | 0 | 0 | 0 | 0 | 0 | 0 | 0 | 0 | 0 | 0 | 0 | 0 | 0 | 0 | 0 | 0
14.05.2025¦13:10:09.481 | 0 | 0 | 0 | 0 | 0 | 0 | 0 | 0 | 0 | 0 | 0 | 0 | 0 | 0 | 0 | 0 | 0 | 0 | 0 | 0
14.05.2025¦13:10:10.482 | 0 | 0 | 0 | 0 | 0 | 0 | 0 | 0 | 0 | 0 | 0 | 0 | 0 | 0 | 0 | 0 | 0 | 0 | 0 | 0
14.05.2025¦13:10:11.482 | 0 | 0 | 0 | 0 | 0 | 0 | 0 | 0 | 0 | 0 | 0 | 0 | 0 | 0 | 0 | 0 | 0 | 0 | 0 | 0
14.05.2025¦13:10:12.482 | 0 | 0 | 0 | 0 | 0 | 0 | 0 | 0 | 0 | 0 | 0 | 0 | 0 | 0 | 0 | 0 | 0 | 0 | 0 | 0
14.05.2025¦13:10:13.481 | 0 | 0 | 0 | 0 | 0 | 0 | 0 | 0 | 0 | 0 | 0 | 0 | 0 | 0 | 0 | 0 | 0 | 0 | 0 | 0
14.05.2025¦13:10:14.482 | 0 | 0 | 0 | 0 | 0 | 0 | 0 | 0 | 0 | 0 | 0 | 0 | 0 | 0 | 0 | 0 | 0 | 0 | 0 | 0
14.05.2025¦13:10:15.482 | 0 | 0 | 0 | 0 | 0 | 0 | 0 | 0 | 0 | 0 | 0 | 0 | 0 | 0 | 0 | 0 | 0 | 0 | 0 | 0
14.05.2025¦13:10:16.482 | 0 | 0 | 0 | 0 | 0 | 0 | 0 | 0 | 0 | 0 | 0 | 0 | 0 | 0 | 0 | 0 | 0 | 0 | 0 | 0
14.05.2025¦13:10:17.482 | 0 | 0 | 0 | 0 | 0 | 0 | 0 | 0 | 0 | 0 | 0 | 0 | 0 | 0 | 0 | 0 | 0 | 0 | 0 | 0
14.05.2025¦13:10:18.481 | 0 | 0 | 0 | 0 | 0 | 0 | 0 | 0 | 0 | 0 | 0 | 0 | 0 | 0 | 0 | 0 | 0 | 0 | 0 | 0
14.05.2025¦13:10:19.482 | 0 | 0 | 0 | 0 | 0 | 0 | 0 | 0 | 0 | 0 | 0 | 0 | 0 | 0 | 0 | 0 | 0 | 0 | 0 | 0
14.05.2025¦13:10:20.481 | 0 | 0 | 0 | 0 | 0 | 0 | 0 | 0 | 0 | 0 | 0 | 0 | 0 | 0 | 0 | 0 | 0 | 0 | 0 | 0
14.05.2025¦13:10:21.482 | 0 | 0 | 0 | 0 | 0 | 0 | 0 | 0 | 0 | 0 | 0 | 0 | 0 | 0 | 0 | 0 | 0 | 0 | 0 | 0
14.05.2025¦13:10:22.482 | 0 | 0 | 0 | 0 | 0 | 0 | 0 | 0 | 0 | 0 | 0 | 0 | 0 | 0 | 0 | 0 | 0 | 0 | 0 | 0
14.05.2025¦13:10:23.481 | 0 | 0 | 0 | 0 | 0 | 0 | 0 | 0 | 0 | 0 | 0 | 0 | 0 | 0 | 0 | 0 | 0 | 0 | 0 | 0
14.05.2025¦13:10:24.482 | 0 | 0 | 0 | 0 | 0 | 0 | 0 | 0 | 0 | 0 | 0 | 0 | 0 | 0 | 0 | 0 | 0 | 0 | 0 | 0
14.05.2025¦13:10:25.481 | 0 | 0 | 0 | 0 | 0 | 0 | 0 | 0 | 0 | 0 | 0 | 0 | 0 | 0 | 0 | 0 | 0 | 0 | 0 | 0
14.05.2025¦13:10:26.481 | 0 | 0 | 0 | 0 | 0 | 0 | 0 | 0 | 0 | 0 | 0 | 0 | 0 | 0 | 0 | 0 | 0 | 0 | 0 | 0
14.05.2025¦13:10:27.481 | 0 | 0 | 0 | 0 | 0 | 0 | 0 | 0 | 0 | 0 | 0 | 0 | 0 | 0 | 0 | 0 | 0 | 0 | 0 | 0
14.05.2025¦13:10:28.481 | 0 | 0 | 0 | 0 | 0 | 0 | 0 | 0 | 0 | 0 | 0 | 0 | 0 | 0 | 0 | 0 | 0 | 0 | 0 | 0
14.05.2025¦13:10:29.482 | 0 | 0 | 0 | 0 | 0 | 0 | 0 | 0 | 0 | 0 | 0 | 0 | 0 | 0 | 0 | 0 | 0 | 0 | 0 | 0
14.05.2025¦13:10:30.481 | 0 | 0 | 0 | 0 | 0 | 0 | 0 | 0 | 0 | 0 | 0 | 0 | 0 | 0 | 0 | 0 | 0 | 0 | 0 | 0
14.05.2025¦13:10:31.483 | 0 | 0 | 0 | 0 | 0 | 0 | 0 | 0 | 0 | 0 | 0 | 0 | 0 | 0 | 0 | 0 | 0 | 0 | 0 | 0
14.05.2025¦13:10:32.482 | 0 | 0 | 0 | 0 | 0 | 0 | 0 | 0 | 0 | 0 | 0 | 0 | 0 | 0 | 0 | 0 | 0 | 0 | 0 | 0
14.05.2025¦13:10:33.482 | 0 | 0 | 0 | 0 | 0 | 0 | 0 | 0 | 0 | 0 | 0 | 0 | 0 | 0 | 0 | 0 | 0 | 0 | 0 | 0
14.05.2025¦13:10:34.481 | 0 | 0 | 0 | 0 | 0 | 0 | 0 | 0 | 0 | 0 | 0 | 0 | 0 | 0 | 0 | 0 | 0 | 0 | 0 | 0
14.05.2025¦13:10:35.482 | 0 | 0 | 0 | 0 | 0 | 0 | 0 | 0 | 0 | 0 | 0 | 0 | 0 | 0 | 0 | 0 | 0 | 0 | 0 | 0
14.05.2025¦13:10:36.482 | 0 | 0 | 0 | 0 | 0 | 0 | 0 | 0 | 0 | 0 | 0 | 0 | 0 | 0 | 0 | 0 | 0 | 0 | 0 | 0
14.05.2025¦13:10:37.482 | 0 | 0 | 0 | 0 | 0 | 0 | 0 | 0 | 0 | 0 | 0 | 0 | 0 | 0 | 0 | 0 | 0 | 0 | 0 | 0
14.05.2025¦13:10:38.483 | 0 | 0 | 0 | 0 | 0 | 0 | 0 | 0 | 0 | 0 | 0 | 0 | 0 | 0 | 0 | 0 | 0 | 0 | 0 | 0
14.05.2025¦13:10:39.482 | 0 | 0 | 0 | 0 | 0 | 0 | 0 | 0 | 0 | 0 | 0 | 0 | 0 | 0 | 0 | 0 | 0 | 0 | 0 | 0
14.05.2025¦13:10:40.481 | 0 | 0 | 0 | 0 | 0 | 0 | 0 | 0 | 0 | 0 | 0 | 0 | 0 | 0 | 0 | 0 | 0 | 0 | 0 | 0
14.05.2025¦13:10:41.482 | 0 | 0 | 0 | 0 | 0 | 0 | 0 | 0 | 0 | 0 | 0 | 0 | 0 | 0 | 0 | 0 | 0 | 0 | 0 | 0
14.05.2025¦13:10:42.481 | 0 | 0 | 0 | 0 | 0 | 0 | 0 | 0 | 0 | 0 | 0 | 0 | 0 | 0 | 0 | 0 | 0 | 0 | 0 | 0
14.05.2025¦13:10:43.482 | 0 | 0 | 0 | 0 | 0 | 0 | 0 | 0 | 0 | 0 | 0 | 0 | 0 | 0 | 0 | 0 | 0 | 0 | 0 | 0
14.05.2025¦13:10:44.482 | 0 | 0 | 0 | 0 | 0 | 0 | 0 | 0 | 0 | 0 | 0 | 0 | 0 | 0 | 0 | 0 | 0 | 0 | 0 | 0
14.05.2025¦13:10:45.483 | 0 | 0 | 0 | 0 | 0 | 0 | 0 | 0 | 0 | 0 | 0 | 0 | 0 | 0 | 0 | 0 | 0 | 0 | 0 | 0
14.05.2025¦13:10:46.482 | 0 | 0 | 0 | 0 | 0 | 0 | 0 | 0 | 0 | 0 | 0 | 0 | 0 | 0 | 0 | 0 | 0 | 0 | 0 | 0
14.05.2025¦13:10:47.482 | 0 | 0 | 0 | 0 | 0 | 0 | 0 | 0 | 0 | 0 | 0 | 0 | 0 | 0 | 0 | 0 | 0 | 0 | 0 | 0
14.05.2025¦13:10:48.482 | 0 | 0 | 0 | 0 | 0 | 0 | 0 | 0 | 0 | 0 | 0 | 0 | 0 | 0 | 0 | 0 | 0 | 0 | 0 | 0
14.05.2025¦13:10:49.482 | 0 | 0 | 0 | 0 | 0 | 0 | 0 | 0 | 0 | 0 | 0 | 0 | 0 | 0 | 0 | 0 | 0 | 0 | 0 | 0
| OekoSolve | OekoSolve | OekoSolve | OekoSolve | OekoSolve | OekoSolve | OekoSolve | OekoSolve | OekoSolve | OekoSolve | OekoSolve | OekoSolve | OekoSolve | OekoSolve | OekoSolve | OekoSolve | OekoSolve | OekoSolve | OekoSolve | OekoSolve
| EnMeter_Prec1 | EnMeter_Prec1 | EnMeter_Prec1 | EnMeter_Prec1 | EnMeter_Prec1 | EnMeter_Prec1 | EnMeter_Prec1 | EnMeter_Prec1 | EnMeter_Prec1 | EnMeter_Prec1 | EnMeter_Prec2 | EnMeter_Prec2 | EnMeter_Prec2 | EnMeter_Prec2 | EnMeter_Prec2 | EnMeter_Prec2 | EnMeter_Prec2 | EnMeter_Prec2 | EnMeter_Prec2 | EnMeter_Prec2
| Prec1 P:W | Prec1 WTotal:kWh | Prec1 WDay:kWh | Prec1 WMonth:kWh | Prec1 WYear:kWh | Prec1 State:0 no info available¦1 Off¦2 Startup¦3 Ready¦4 On¦5 Charge¦6 Discharge¦7 Batt Low or Full¦8 Batt Full¦9 Batt low¦10 Finished¦11 Island¦12 Waiting¦91 Maintenance¦99 ERROR | Prec1 Spec Signal | Prec1 V:kV | Prec1 I:mA | Prec1 Info:0 Bit0¦1 Bit1¦2 Bit2¦3 Bit3¦4 HS Ein¦5 Freigabe / Abdeckung vorhanden¦6 Temp. FÃ¼hler aktiv¦7 Temp. FÃ¼hler unterbrochen¦8 Bit8¦9 Bit9¦10 Bit10¦11 Bit11¦12 Bit12¦13 Bit13¦14 Bit14¦15 Bit15¦ | Prec2 P:W | Prec2 WTotal:kWh | Prec2 WDay:kWh | Prec2 WMonth:kWh | Prec2 WYear:kWh | Prec2 State:0 no info available¦1 Off¦2 Startup¦3 Ready¦4 On¦5 Charge¦6 Discharge¦7 Batt Low or Full¦8 Batt Full¦9 Batt low¦10 Finished¦11 Island¦12 Waiting¦91 Maintenance¦99 ERROR | Prec2 Spec Signal | Prec2 V:kV | Prec2 I:mA | Prec2 Info:0 Bit0¦1 Bit1¦2 Bit2¦3 Bit3¦4 HS Ein¦5 Freigabe / Abdeckung vorhanden¦6 Temp. FÃ¼hler aktiv¦7 Temp. FÃ¼hler unterbrochen¦8 Bit8¦9 Bit9¦10 Bit10¦11 Bit11¦12 Bit12¦13 Bit13¦14 Bit14¦15 Bit15¦
14.05.2025¦13:10:48.482 | 0 | 0 | 0 | 0 | 0 | 0 | 0 | 0 | 0 | 0 | 0 | 0 | 0 | 0 | 0 | 0 | 0 | 0 | 0 | 0
14.05.2025¦13:10:49.482 | 0 | 0 | 0 | 0 | 0 | 0 | 0 | 0 | 0 | 0 | 0 | 0 | 0 | 0 | 0 | 0 | 0 | 0 | 0 | 0
14.05.2025¦13:10:50.481 | 0 | 0 | 0 | 0 | 0 | 0 | 0 | 0 | 0 | 0 | 0 | 0 | 0 | 0 | 0 | 0 | 0 | 0 | 0 | 0
14.05.2025¦13:10:51.481 | 0 | 0 | 0 | 0 | 0 | 0 | 0 | 0 | 0 | 0 | 0 | 0 | 0 | 0 | 0 | 0 | 0 | 0 | 0 | 0
14.05.2025¦13:10:52.482 | 0 | 0 | 0 | 0 | 0 | 0 | 0 | 0 | 0 | 0 | 0 | 0 | 0 | 0 | 0 | 0 | 0 | 0 | 0 | 0
14.05.2025¦13:10:53.482 | 0 | 0 | 0 | 0 | 0 | 0 | 0 | 0 | 0 | 0 | 0 | 0 | 0 | 0 | 0 | 0 | 0 | 0 | 0 | 0
14.05.2025¦13:10:54.482 | 0 | 0 | 0 | 0 | 0 | 0 | 0 | 0 | 0 | 0 | 0 | 0 | 0 | 0 | 0 | 0 | 0 | 0 | 0 | 0
14.05.2025¦13:10:55.482 | 0 | 0 | 0 | 0 | 0 | 0 | 0 | 0 | 0 | 0 | 0 | 0 | 0 | 0 | 0 | 0 | 0 | 0 | 0 | 0
14.05.2025¦13:10:56.481 | 0 | 0 | 0 | 0 | 0 | 0 | 0 | 0 | 0 | 0 | 0 | 0 | 0 | 0 | 0 | 0 | 0 | 0 | 0 | 0
14.05.2025¦13:10:57.482 | 0 | 0 | 0 | 0 | 0 | 0 | 0 | 0 | 0 | 0 | 0 | 0 | 0 | 0 | 0 | 0 | 0 | 0 | 0 | 0
14.05.2025¦13:10:58.482 | 0 | 0 | 0 | 0 | 0 | 0 | 0 | 0 | 0 | 0 | 0 | 0 | 0 | 0 | 0 | 0 | 0 | 0 | 0 | 0
14.05.2025¦13:10:59.483 | 0 | 0 | 0 | 0 | 0 | 0 | 0 | 0 | 0 | 0 | 0 | 0 | 0 | 0 | 0 | 0 | 0 | 0 | 0 | 0
14.05.2025¦13:11:00.482 | 0 | 0 | 0 | 0 | 0 | 0 | 0 | 0 | 0 | 0 | 0 | 0 | 0 | 0 | 0 | 0 | 0 | 0 | 0 | 0
14.05.2025¦13:11:01.482 | 0 | 0 | 0 | 0 | 0 | 0 | 0 | 0 | 0 | 0 | 0 | 0 | 0 | 0 | 0 | 0 | 0 | 0 | 0 | 0
14.05.2025¦13:11:02.481 | 0 | 0 | 0 | 0 | 0 | 0 | 0 | 0 | 0 | 0 | 0 | 0 | 0 | 0 | 0 | 0 | 0 | 0 | 0 | 0
14.05.2025¦13:11:03.481 | 0 | 0 | 0 | 0 | 0 | 0 | 0 | 0 | 0 | 0 | 0 | 0 | 0 | 0 | 0 | 0 | 0 | 0 | 0 | 0
14.05.2025¦13:11:04.482 | 0 | 0 | 0 | 0 | 0 | 0 | 0 | 0 | 0 | 0 | 0 | 0 | 0 | 0 | 0 | 0 | 0 | 0 | 0 | 0
14.05.2025¦13:11:05.481 | 0 | 0 | 0 | 0 | 0 | 0 | 0 | 0 | 0 | 0 | 0 | 0 | 0 | 0 | 0 | 0 | 0 | 0 | 0 | 0
14.05.2025¦13:11:06.484 | 0 | 0 | 0 | 0 | 0 | 0 | 0 | 0 | 0 | 0 | 0 | 0 | 0 | 0 | 0 | 0 | 0 | 0 | 0 | 0
14.05.2025¦13:11:07.481 | 0 | 0 | 0 | 0 | 0 | 0 | 0 | 0 | 0 | 0 | 0 | 0 | 0 | 0 | 0 | 0 | 0 | 0 | 0 | 0
14.05.2025¦13:11:08.482 | 0 | 0 | 0 | 0 | 0 | 0 | 0 | 0 | 0 | 0 | 0 | 0 | 0 | 0 | 0 | 0 | 0 | 0 | 0 | 0
14.05.2025¦13:11:09.481 | 0 | 0 | 0 | 0 | 0 | 0 | 0 | 0 | 0 | 0 | 0 | 0 | 0 | 0 | 0 | 0 | 0 | 0 | 0 | 0
14.05.2025¦13:11:10.482 | 0 | 0 | 0 | 0 | 0 | 0 | 0 | 0 | 0 | 0 | 0 | 0 | 0 | 0 | 0 | 0 | 0 | 0 | 0 | 0
14.05.2025¦13:11:11.482 | 0 | 0 | 0 | 0 | 0 | 0 | 0 | 0 | 0 | 0 | 0 | 0 | 0 | 0 | 0 | 0 | 0 | 0 | 0 | 0
14.05.2025¦13:11:12.481 | 0 | 0 | 0 | 0 | 0 | 0 | 0 | 0 | 0 | 0 | 0 | 0 | 0 | 0 | 0 | 0 | 0 | 0 | 0 | 0
14.05.2025¦13:11:13.481 | 0 | 0 | 0 | 0 | 0 | 0 | 0 | 0 | 0 | 0 | 0 | 0 | 0 | 0 | 0 | 0 | 0 | 0 | 0 | 0
14.05.2025¦13:11:14.482 | 0 | 0 | 0 | 0 | 0 | 0 | 0 | 0 | 0 | 0 | 0 | 0 | 0 | 0 | 0 | 0 | 0 | 0 | 0 | 0
14.05.2025¦13:11:15.481 | 0 | 0 | 0 | 0 | 0 | 0 | 0 | 0 | 0 | 0 | 0 | 0 | 0 | 0 | 0 | 0 | 0 | 0 | 0 | 0
14.05.2025¦13:11:16.481 | 0 | 0 | 0 | 0 | 0 | 0 | 0 | 0 | 0 | 0 | 0 | 0 | 0 | 0 | 0 | 0 | 0 | 0 | 0 | 0
14.05.2025¦13:11:17.481 | 0 | 0 | 0 | 0 | 0 | 0 | 0 | 0 | 0 | 0 | 0 | 0 | 0 | 0 | 0 | 0 | 0 | 0 | 0 | 0
14.05.2025¦13:11:18.482 | 0 | 0 | 0 | 0 | 0 | 0 | 0 | 0 | 0 | 0 | 0 | 0 | 0 | 0 | 0 | 0 | 0 | 0 | 0 | 0
14.05.2025¦13:11:19.482 | 0 | 0 | 0 | 0 | 0 | 0 | 0 | 0 | 0 | 0 | 0 | 0 | 0 | 0 | 0 | 0 | 0 | 0 | 0 | 0
14.05.2025¦13:11:20.483 | 0 | 0 | 0 | 0 | 0 | 0 | 0 | 0 | 0 | 0 | 0 | 0 | 0 | 0 | 0 | 0 | 0 | 0 | 0 | 0
| OekoSolve | OekoSolve | OekoSolve | OekoSolve | OekoSolve | OekoSolve | OekoSolve | OekoSolve | OekoSolve | OekoSolve | OekoSolve | OekoSolve | OekoSolve | OekoSolve | OekoSolve | OekoSolve | OekoSolve | OekoSolve | OekoSolve | OekoSolve
| EnMeter_Prec1 | EnMeter_Prec1 | EnMeter_Prec1 | EnMeter_Prec1 | EnMeter_Prec1 | EnMeter_Prec1 | EnMeter_Prec1 | EnMeter_Prec1 | EnMeter_Prec1 | EnMeter_Prec1 | EnMeter_Prec2 | EnMeter_Prec2 | EnMeter_Prec2 | EnMeter_Prec2 | EnMeter_Prec2 | EnMeter_Prec2 | EnMeter_Prec2 | EnMeter_Prec2 | EnMeter_Prec2 | EnMeter_Prec2
| Prec1 P:W | Prec1 WTotal:kWh | Prec1 WDay:kWh | Prec1 WMonth:kWh | Prec1 WYear:kWh | Prec1 State:0 no info available¦1 Off¦2 Startup¦3 Ready¦4 On¦5 Charge¦6 Discharge¦7 Batt Low or Full¦8 Batt Full¦9 Batt low¦10 Finished¦11 Island¦12 Waiting¦91 Maintenance¦99 ERROR | Prec1 Spec Signal | Prec1 V:kV | Prec1 I:mA | Prec1 Info:0 Bit0¦1 Bit1¦2 Bit2¦3 Bit3¦4 HS Ein¦5 Freigabe / Abdeckung vorhanden¦6 Temp. FÃ¼hler aktiv¦7 Temp. FÃ¼hler unterbrochen¦8 Bit8¦9 Bit9¦10 Bit10¦11 Bit11¦12 Bit12¦13 Bit13¦14 Bit14¦15 Bit15¦ | Prec2 P:W | Prec2 WTotal:kWh | Prec2 WDay:kWh | Prec2 WMonth:kWh | Prec2 WYear:kWh | Prec2 State:0 no info available¦1 Off¦2 Startup¦3 Ready¦4 On¦5 Charge¦6 Discharge¦7 Batt Low or Full¦8 Batt Full¦9 Batt low¦10 Finished¦11 Island¦12 Waiting¦91 Maintenance¦99 ERROR | Prec2 Spec Signal | Prec2 V:kV | Prec2 I:mA | Prec2 Info:0 Bit0¦1 Bit1¦2 Bit2¦3 Bit3¦4 HS Ein¦5 Freigabe / Abdeckung vorhanden¦6 Temp. FÃ¼hler aktiv¦7 Temp. FÃ¼hler unterbrochen¦8 Bit8¦9 Bit9¦10 Bit10¦11 Bit11¦12 Bit12¦13 Bit13¦14 Bit14¦15 Bit15¦
14.05.2025¦13:11:48.481 | 0 | 0 | 0 | 0 | 0 | 0 | 0 | 0 | 0 | 0 | 0 | 0 | 0 | 0 | 0 | 0 | 0 | 0 | 0 | 0
14.05.2025¦13:11:49.482 | 0 | 0 | 0 | 0 | 0 | 0 | 0 | 0 | 0 | 0 | 0 | 0 | 0 | 0 | 0 | 0 | 0 | 0 | 0 | 0
14.05.2025¦13:11:50.482 | 0 | 0 | 0 | 0 | 0 | 0 | 0 | 0 | 0 | 0 | 0 | 0 | 0 | 0 | 0 | 0 | 0 | 0 | 0 | 0
| OekoSolve | OekoSolve | OekoSolve | OekoSolve | OekoSolve | OekoSolve | OekoSolve | OekoSolve | OekoSolve | OekoSolve | OekoSolve | OekoSolve | OekoSolve | OekoSolve | OekoSolve | OekoSolve | OekoSolve | OekoSolve | OekoSolve | OekoSolve
| EnMeter_Prec1 | EnMeter_Prec1 | EnMeter_Prec1 | EnMeter_Prec1 | EnMeter_Prec1 | EnMeter_Prec1 | EnMeter_Prec1 | EnMeter_Prec1 | EnMeter_Prec1 | EnMeter_Prec1 | EnMeter_Prec2 | EnMeter_Prec2 | EnMeter_Prec2 | EnMeter_Prec2 | EnMeter_Prec2 | EnMeter_Prec2 | EnMeter_Prec2 | EnMeter_Prec2 | EnMeter_Prec2 | EnMeter_Prec2
| Prec1 P:W | Prec1 WTotal:kWh | Prec1 WDay:kWh | Prec1 WMonth:kWh | Prec1 WYear:kWh | Prec1 State:0 no info available¦1 Off¦2 Startup¦3 Ready¦4 On¦5 Charge¦6 Discharge¦7 Batt Low or Full¦8 Batt Full¦9 Batt low¦10 Finished¦11 Island¦12 Waiting¦91 Maintenance¦99 ERROR | Prec1 Spec Signal | Prec1 V:kV | Prec1 I:mA | Prec1 Info:0 Bit0¦1 Bit1¦2 Bit2¦3 Bit3¦4 HS Ein¦5 Freigabe / Abdeckung vorhanden¦6 Temp. FÃ¼hler aktiv¦7 Temp. FÃ¼hler unterbrochen¦8 Bit8¦9 Bit9¦10 Bit10¦11 Bit11¦12 Bit12¦13 Bit13¦14 Bit14¦15 Bit15¦ | Prec2 P:W | Prec2 WTotal:kWh | Prec2 WDay:kWh | Prec2 WMonth:kWh | Prec2 WYear:kWh | Prec2 State:0 no info available¦1 Off¦2 Startup¦3 Ready¦4 On¦5 Charge¦6 Discharge¦7 Batt Low or Full¦8 Batt Full¦9 Batt low¦10 Finished¦11 Island¦12 Waiting¦91 Maintenance¦99 ERROR | Prec2 Spec Signal | Prec2 V:kV | Prec2 I:mA | Prec2 Info:0 Bit0¦1 Bit1¦2 Bit2¦3 Bit3¦4 HS Ein¦5 Freigabe / Abdeckung vorhanden¦6 Temp. FÃ¼hler aktiv¦7 Temp. FÃ¼hler unterbrochen¦8 Bit8¦9 Bit9¦10 Bit10¦11 Bit11¦12 Bit12¦13 Bit13¦14 Bit14¦15 Bit15¦
| OekoSolve | OekoSolve | OekoSolve | OekoSolve | OekoSolve | OekoSolve | OekoSolve | OekoSolve | OekoSolve | OekoSolve | OekoSolve | OekoSolve | OekoSolve | OekoSolve | OekoSolve | OekoSolve | OekoSolve | OekoSolve | OekoSolve | OekoSolve
| EnMeter_Prec1 | EnMeter_Prec1 | EnMeter_Prec1 | EnMeter_Prec1 | EnMeter_Prec1 | EnMeter_Prec1 | EnMeter_Prec1 | EnMeter_Prec1 | EnMeter_Prec1 | EnMeter_Prec1 | EnMeter_Prec2 | EnMeter_Prec2 | EnMeter_Prec2 | EnMeter_Prec2 | EnMeter_Prec2 | EnMeter_Prec2 | EnMeter_Prec2 | EnMeter_Prec2 | EnMeter_Prec2 | EnMeter_Prec2
| Prec1 P:W | Prec1 WTotal:kWh | Prec1 WDay:kWh | Prec1 WMonth:kWh | Prec1 WYear:kWh | Prec1 State:0 no info available¦1 Off¦2 Startup¦3 Ready¦4 On¦5 Charge¦6 Discharge¦7 Batt Low or Full¦8 Batt Full¦9 Batt low¦10 Finished¦11 Island¦12 Waiting¦91 Maintenance¦99 ERROR | Prec1 Spec Signal | Prec1 V:kV | Prec1 I:mA | Prec1 Info:0 Bit0¦1 Bit1¦2 Bit2¦3 Bit3¦4 HS Ein¦5 Freigabe / Abdeckung vorhanden¦6 Temp. FÃ¼hler aktiv¦7 Temp. FÃ¼hler unterbrochen¦8 Bit8¦9 Bit9¦10 Bit10¦11 Bit11¦12 Bit12¦13 Bit13¦14 Bit14¦15 Bit15¦ | Prec2 P:W | Prec2 WTotal:kWh | Prec2 WDay:kWh | Prec2 WMonth:kWh | Prec2 WYear:kWh | Prec2 State:0 no info available¦1 Off¦2 Startup¦3 Ready¦4 On¦5 Charge¦6 Discharge¦7 Batt Low or Full¦8 Batt Full¦9 Batt low¦10 Finished¦11 Island¦12 Waiting¦91 Maintenance¦99 ERROR | Prec2 Spec Signal | Prec2 V:kV | Prec2 I:mA | Prec2 Info:0 Bit0¦1 Bit1¦2 Bit2¦3 Bit3¦4 HS Ein¦5 Freigabe / Abdeckung vorhanden¦6 Temp. FÃ¼hler aktiv¦7 Temp. FÃ¼hler unterbrochen¦8 Bit8¦9 Bit9¦10 Bit10¦11 Bit11¦12 Bit12¦13 Bit13¦14 Bit14¦15 Bit15¦
14.05.2025¦13:12:24.482 | 0 | 0 | 0 | 0 | 0 | 0 | 0 | 0 | 0 | 0 | 0 | 0 | 0 | 0 | 0 | 0 | 0 | 0 | 0 | 0
14.05.2025¦13:12:25.481 | 0 | 0 | 0 | 0 | 0 | 0 | 0 | 0 | 0 | 0 | 0 | 0 | 0 | 0 | 0 | 0 | 0 | 0 | 0 | 0
14.05.2025¦13:12:26.482 | 0 | 0 | 0 | 0 | 0 | 0 | 0 | 0 | 0 | 0 | 0 | 0 | 0 | 0 | 0 | 0 | 0 | 0 | 0 | 0
14.05.2025¦13:12:27.482 | 0 | 0 | 0 | 0 | 0 | 0 | 0 | 0 | 0 | 0 | 0 | 0 | 0 | 0 | 0 | 0 | 0 | 0 | 0 | 0
14.05.2025¦13:12:28.482 | 0 | 0 | 0 | 0 | 0 | 0 | 0 | 0 | 0 | 0 | 0 | 0 | 0 | 0 | 0 | 0 | 0 | 0 | 0 | 0
14.05.2025¦13:12:29.482 | 0 | 0 | 0 | 0 | 0 | 0 | 0 | 0 | 0 | 0 | 0 | 0 | 0 | 0 | 0 | 0 | 0 | 0 | 0 | 0
14.05.2025¦13:12:30.483 | 0 | 0 | 0 | 0 | 0 | 0 | 0 | 0 | 0 | 0 | 0 | 0 | 0 | 0 | 0 | 0 | 0 | 0 | 0 | 0
14.05.2025¦13:12:31.481 | 0 | 0 | 0 | 0 | 0 | 0 | 0 | 0 | 0 | 0 | 0 | 0 | 0 | 0 | 0 | 0 | 0 | 0 | 0 | 0
14.05.2025¦13:12:32.481 | 0 | 0 | 0 | 0 | 0 | 0 | 0 | 0 | 0 | 0 | 0 | 0 | 0 | 0 | 0 | 0 | 0 | 0 | 0 | 0
14.05.2025¦13:12:33.481 | 0 | 0 | 0 | 0 | 0 | 0 | 0 | 0 | 0 | 0 | 0 | 0 | 0 | 0 | 0 | 0 | 0 | 0 | 0 | 0
14.05.2025¦13:12:34.481 | 0 | 0 | 0 | 0 | 0 | 0 | 0 | 0 | 0 | 0 | 0 | 0 | 0 | 0 | 0 | 0 | 0 | 0 | 0 | 0
14.05.2025¦13:12:35.482 | 0 | 0 | 0 | 0 | 0 | 0 | 0 | 0 | 0 | 0 | 0 | 0 | 0 | 0 | 0 | 0 | 0 | 0 | 0 | 0
14.05.2025¦13:12:36.482 | 0 | 0 | 0 | 0 | 0 | 0 | 0 | 0 | 0 | 0 | 0 | 0 | 0 | 0 | 0 | 0 | 0 | 0 | 0 | 0
14.05.2025¦13:12:37.483 | 0 | 0 | 0 | 0 | 0 | 0 | 0 | 0 | 0 | 0 | 0 | 0 | 0 | 0 | 0 | 0 | 0 | 0 | 0 | 0
14.05.2025¦13:12:38.482 | 0 | 0 | 0 | 0 | 0 | 0 | 0 | 0 | 0 | 0 | 0 | 0 | 0 | 0 | 0 | 0 | 0 | 0 | 0 | 0
14.05.2025¦13:12:39.482 | 0 | 0 | 0 | 0 | 0 | 0 | 0 | 0 | 0 | 0 | 0 | 0 | 0 | 0 | 0 | 0 | 0 | 0 | 0 | 0
14.05.2025¦13:12:40.482 | 0 | 0 | 0 | 0 | 0 | 0 | 0 | 0 | 0 | 0 | 0 | 0 | 0 | 0 | 0 | 0 | 0 | 0 | 0 | 0
14.05.2025¦13:12:41.482 | 0 | 0 | 0 | 0 | 0 | 0 | 0 | 0 | 0 | 0 | 0 | 0 | 0 | 0 | 0 | 0 | 0 | 0 | 0 | 0
14.05.2025¦13:12:42.482 | 0 | 0 | 0 | 0 | 0 | 0 | 0 | 0 | 0 | 0 | 0 | 0 | 0 | 0 | 0 | 0 | 0 | 0 | 0 | 0
14.05.2025¦13:12:43.482 | 0 | 0 | 0 | 0 | 0 | 0 | 0 | 0 | 0 | 0 | 0 | 0 | 0 | 0 | 0 | 0 | 0 | 0 | 0 | 0
14.05.2025¦13:12:44.482 | 0 | 0 | 0 | 0 | 0 | 0 | 0 | 0 | 0 | 0 | 0 | 0 | 0 | 0 | 0 | 0 | 0 | 0 | 0 | 0
14.05.2025¦13:12:45.482 | 0 | 0 | 0 | 0 | 0 | 0 | 0 | 0 | 0 | 0 | 0 | 0 | 0 | 0 | 0 | 0 | 0 | 0 | 0 | 0
14.05.2025¦13:12:46.482 | 0 | 0 | 0 | 0 | 0 | 0 | 0 | 0 | 0 | 0 | 0 | 0 | 0 | 0 | 0 | 0 | 0 | 0 | 0 | 0
14.05.2025¦13:12:47.482 | 0 | 0 | 0 | 0 | 0 | 0 | 0 | 0 | 0 | 0 | 0 | 0 | 0 | 0 | 0 | 0 | 0 | 0 | 0 | 0
14.05.2025¦13:12:48.481 | 0 | 0 | 0 | 0 | 0 | 0 | 0 | 0 | 0 | 0 | 0 | 0 | 0 | 0 | 0 | 0 | 0 | 0 | 0 | 0
14.05.2025¦13:12:49.482 | 0 | 0 | 0 | 0 | 0 | 0 | 0 | 0 | 0 | 0 | 0 | 0 | 0 | 0 | 0 | 0 | 0 | 0 | 0 | 0
14.05.2025¦13:12:50.481 | 0 | 0 | 0 | 0 | 0 | 0 | 0 | 0 | 0 | 0 | 0 | 0 | 0 | 0 | 0 | 0 | 0 | 0 | 0 | 0
| OekoSolve | OekoSolve | OekoSolve | OekoSolve | OekoSolve | OekoSolve | OekoSolve | OekoSolve | OekoSolve | OekoSolve | OekoSolve | OekoSolve | OekoSolve | OekoSolve | OekoSolve | OekoSolve | OekoSolve | OekoSolve | OekoSolve | OekoSolve
| EnMeter_Prec1 | EnMeter_Prec1 | EnMeter_Prec1 | EnMeter_Prec1 | EnMeter_Prec1 | EnMeter_Prec1 | EnMeter_Prec1 | EnMeter_Prec1 | EnMeter_Prec1 | EnMeter_Prec1 | EnMeter_Prec2 | EnMeter_Prec2 | EnMeter_Prec2 | EnMeter_Prec2 | EnMeter_Prec2 | EnMeter_Prec2 | EnMeter_Prec2 | EnMeter_Prec2 | EnMeter_Prec2 | EnMeter_Prec2
| Prec1 P:W | Prec1 WTotal:kWh | Prec1 WDay:kWh | Prec1 WMonth:kWh | Prec1 WYear:kWh | Prec1 State:0 no info available¦1 Off¦2 Startup¦3 Ready¦4 On¦5 Charge¦6 Discharge¦7 Batt Low or Full¦8 Batt Full¦9 Batt low¦10 Finished¦11 Island¦12 Waiting¦91 Maintenance¦99 ERROR | Prec1 Spec Signal | Prec1 V:kV | Prec1 I:mA | Prec1 Info:0 Bit0¦1 Bit1¦2 Bit2¦3 Bit3¦4 HS Ein¦5 Freigabe / Abdeckung vorhanden¦6 Temp. FÃ¼hler aktiv¦7 Temp. FÃ¼hler unterbrochen¦8 Bit8¦9 Bit9¦10 Bit10¦11 Bit11¦12 Bit12¦13 Bit13¦14 Bit14¦15 Bit15¦ | Prec2 P:W | Prec2 WTotal:kWh | Prec2 WDay:kWh | Prec2 WMonth:kWh | Prec2 WYear:kWh | Prec2 State:0 no info available¦1 Off¦2 Startup¦3 Ready¦4 On¦5 Charge¦6 Discharge¦7 Batt Low or Full¦8 Batt Full¦9 Batt low¦10 Finished¦11 Island¦12 Waiting¦91 Maintenance¦99 ERROR | Prec2 Spec Signal | Prec2 V:kV | Prec2 I:mA | Prec2 Info:0 Bit0¦1 Bit1¦2 Bit2¦3 Bit3¦4 HS Ein¦5 Freigabe / Abdeckung vorhanden¦6 Temp. FÃ¼hler aktiv¦7 Temp. FÃ¼hler unterbrochen¦8 Bit8¦9 Bit9¦10 Bit10¦11 Bit11¦12 Bit12¦13 Bit13¦14 Bit14¦15 Bit15¦
14.05.2025¦13:12:24.482 | 0 | 0 | 0 | 0 | 0 | 0 | 0 | 0 | 0 | 0 | 0 | 0 | 0 | 0 | 0 | 0 | 0 | 0 | 0 | 0
14.05.2025¦13:12:25.481 | 0 | 0 | 0 | 0 | 0 | 0 | 0 | 0 | 0 | 0 | 0 | 0 | 0 | 0 | 0 | 0 | 0 | 0 | 0 | 0
14.05.2025¦13:12:26.482 | 0 | 0 | 0 | 0 | 0 | 0 | 0 | 0 | 0 | 0 | 0 | 0 | 0 | 0 | 0 | 0 | 0 | 0 | 0 | 0
14.05.2025¦13:12:27.482 | 0 | 0 | 0 | 0 | 0 | 0 | 0 | 0 | 0 | 0 | 0 | 0 | 0 | 0 | 0 | 0 | 0 | 0 | 0 | 0
14.05.2025¦13:12:28.482 | 0 | 0 | 0 | 0 | 0 | 0 | 0 | 0 | 0 | 0 | 0 | 0 | 0 | 0 | 0 | 0 | 0 | 0 | 0 | 0
14.05.2025¦13:12:29.482 | 0 | 0 | 0 | 0 | 0 | 0 | 0 | 0 | 0 | 0 | 0 | 0 | 0 | 0 | 0 | 0 | 0 | 0 | 0 | 0
14.05.2025¦13:12:30.483 | 0 | 0 | 0 | 0 | 0 | 0 | 0 | 0 | 0 | 0 | 0 | 0 | 0 | 0 | 0 | 0 | 0 | 0 | 0 | 0
14.05.2025¦13:12:31.481 | 0 | 0 | 0 | 0 | 0 | 0 | 0 | 0 | 0 | 0 | 0 | 0 | 0 | 0 | 0 | 0 | 0 | 0 | 0 | 0
14.05.2025¦13:12:32.481 | 0 | 0 | 0 | 0 | 0 | 0 | 0 | 0 | 0 | 0 | 0 | 0 | 0 | 0 | 0 | 0 | 0 | 0 | 0 | 0
14.05.2025¦13:12:33.481 | 0 | 0 | 0 | 0 | 0 | 0 | 0 | 0 | 0 | 0 | 0 | 0 | 0 | 0 | 0 | 0 | 0 | 0 | 0 | 0
14.05.2025¦13:12:34.481 | 0 | 0 | 0 | 0 | 0 | 0 | 0 | 0 | 0 | 0 | 0 | 0 | 0 | 0 | 0 | 0 | 0 | 0 | 0 | 0
14.05.2025¦13:12:35.482 | 0 | 0 | 0 | 0 | 0 | 0 | 0 | 0 | 0 | 0 | 0 | 0 | 0 | 0 | 0 | 0 | 0 | 0 | 0 | 0
14.05.2025¦13:12:36.482 | 0 | 0 | 0 | 0 | 0 | 0 | 0 | 0 | 0 | 0 | 0 | 0 | 0 | 0 | 0 | 0 | 0 | 0 | 0 | 0
14.05.2025¦13:12:37.483 | 0 | 0 | 0 | 0 | 0 | 0 | 0 | 0 | 0 | 0 | 0 | 0 | 0 | 0 | 0 | 0 | 0 | 0 | 0 | 0
14.05.2025¦13:12:38.482 | 0 | 0 | 0 | 0 | 0 | 0 | 0 | 0 | 0 | 0 | 0 | 0 | 0 | 0 | 0 | 0 | 0 | 0 | 0 | 0
14.05.2025¦13:12:39.482 | 0 | 0 | 0 | 0 | 0 | 0 | 0 | 0 | 0 | 0 | 0 | 0 | 0 | 0 | 0 | 0 | 0 | 0 | 0 | 0
14.05.2025¦13:12:40.482 | 0 | 0 | 0 | 0 | 0 | 0 | 0 | 0 | 0 | 0 | 0 | 0 | 0 | 0 | 0 | 0 | 0 | 0 | 0 | 0
14.05.2025¦13:12:41.482 | 0 | 0 | 0 | 0 | 0 | 0 | 0 | 0 | 0 | 0 | 0 | 0 | 0 | 0 | 0 | 0 | 0 | 0 | 0 | 0
14.05.2025¦13:12:42.482 | 0 | 0 | 0 | 0 | 0 | 0 | 0 | 0 | 0 | 0 | 0 | 0 | 0 | 0 | 0 | 0 | 0 | 0 | 0 | 0
14.05.2025¦13:12:43.482 | 0 | 0 | 0 | 0 | 0 | 0 | 0 | 0 | 0 | 0 | 0 | 0 | 0 | 0 | 0 | 0 | 0 | 0 | 0 | 0
14.05.2025¦13:12:44.482 | 0 | 0 | 0 | 0 | 0 | 0 | 0 | 0 | 0 | 0 | 0 | 0 | 0 | 0 | 0 | 0 | 0 | 0 | 0 | 0
14.05.2025¦13:12:45.482 | 0 | 0 | 0 | 0 | 0 | 0 | 0 | 0 | 0 | 0 | 0 | 0 | 0 | 0 | 0 | 0 | 0 | 0 | 0 | 0
14.05.2025¦13:12:46.482 | 0 | 0 | 0 | 0 | 0 | 0 | 0 | 0 | 0 | 0 | 0 | 0 | 0 | 0 | 0 | 0 | 0 | 0 | 0 | 0
14.05.2025¦13:12:47.482 | 0 | 0 | 0 | 0 | 0 | 0 | 0 | 0 | 0 | 0 | 0 | 0 | 0 | 0 | 0 | 0 | 0 | 0 | 0 | 0
14.05.2025¦13:12:48.481 | 0 | 0 | 0 | 0 | 0 | 0 | 0 | 0 | 0 | 0 | 0 | 0 | 0 | 0 | 0 | 0 | 0 | 0 | 0 | 0
14.05.2025¦13:12:49.482 | 0 | 0 | 0 | 0 | 0 | 0 | 0 | 0 | 0 | 0 | 0 | 0 | 0 | 0 | 0 | 0 | 0 | 0 | 0 | 0
14.05.2025¦13:12:50.481 | 0 | 0 | 0 | 0 | 0 | 0 | 0 | 0 | 0 | 0 | 0 | 0 | 0 | 0 | 0 | 0 | 0 | 0 | 0 | 0
14.05.2025¦13:12:51.483 | 0 | 0 | 0 | 0 | 0 | 0 | 0 | 0 | 0 | 0 | 0 | 0 | 0 | 0 | 0 | 0 | 0 | 0 | 0 | 0
14.05.2025¦13:12:52.481 | 0 | 0 | 0 | 0 | 0 | 0 | 0 | 0 | 0 | 0 | 0 | 0 | 0 | 0 | 0 | 0 | 0 | 0 | 0 | 0
14.05.2025¦13:12:53.481 | 0 | 0 | 0 | 0 | 0 | 0 | 0 | 0 | 0 | 0 | 0 | 0 | 0 | 0 | 0 | 0 | 0 | 0 | 0 | 0
14.05.2025¦13:12:54.481 | 0 | 0 | 0 | 0 | 0 | 0 | 0 | 0 | 0 | 0 | 0 | 0 | 0 | 0 | 0 | 0 | 0 | 0 | 0 | 0
14.05.2025¦13:12:55.482 | 0 | 0 | 0 | 0 | 0 | 0 | 0 | 0 | 0 | 0 | 0 | 0 | 0 | 0 | 0 | 0 | 0 | 0 | 0 | 0
14.05.2025¦13:12:56.482 | 0 | 0 | 0 | 0 | 0 | 0 | 0 | 0 | 0 | 0 | 0 | 0 | 0 | 0 | 0 | 0 | 0 | 0 | 0 | 0
14.05.2025¦13:12:57.482 | 0 | 0 | 0 | 0 | 0 | 0 | 0 | 0 | 0 | 0 | 0 | 0 | 0 | 0 | 0 | 0 | 0 | 0 | 0 | 0
14.05.2025¦13:12:58.484 | 0 | 0 | 0 | 0 | 0 | 0 | 0 | 0 | 0 | 0 | 0 | 0 | 0 | 0 | 0 | 0 | 0 | 0 | 0 | 0
14.05.2025¦13:12:59.482 | 0 | 0 | 0 | 0 | 0 | 0 | 0 | 0 | 0 | 0 | 0 | 0 | 0 | 0 | 0 | 0 | 0 | 0 | 0 | 0
14.05.2025¦13:13:00.482 | 0 | 0 | 0 | 0 | 0 | 0 | 0 | 0 | 0 | 0 | 0 | 0 | 0 | 0 | 0 | 0 | 0 | 0 | 0 | 0
14.05.2025¦13:13:01.481 | 0 | 0 | 0 | 0 | 0 | 0 | 0 | 0 | 0 | 0 | 0 | 0 | 0 | 0 | 0 | 0 | 0 | 0 | 0 | 0
14.05.2025¦13:13:02.482 | 0 | 0 | 0 | 0 | 0 | 0 | 0 | 0 | 0 | 0 | 0 | 0 | 0 | 0 | 0 | 0 | 0 | 0 | 0 | 0
14.05.2025¦13:13:03.482 | 0 | 0 | 0 | 0 | 0 | 0 | 0 | 0 | 0 | 0 | 0 | 0 | 0 | 0 | 0 | 0 | 0 | 0 | 0 | 0
14.05.2025¦13:13:04.482 | 0 | 0 | 0 | 0 | 0 | 0 | 0 | 0 | 0 | 0 | 0 | 0 | 0 | 0 | 0 | 0 | 0 | 0 | 0 | 0
14.05.2025¦13:13:05.482 | 0 | 0 | 0 | 0 | 0 | 0 | 0 | 0 | 0 | 0 | 0 | 0 | 0 | 0 | 0 | 0 | 0 | 0 | 0 | 0
14.05.2025¦13:13:06.482 | 0 | 0 | 0 | 0 | 0 | 0 | 0 | 0 | 0 | 0 | 0 | 0 | 0 | 0 | 0 | 0 | 0 | 0 | 0 | 0
14.05.2025¦13:13:07.482 | 0 | 0 | 0 | 0 | 0 | 0 | 0 | 0 | 0 | 0 | 0 | 0 | 0 | 0 | 0 | 0 | 0 | 0 | 0 | 0
14.05.2025¦13:13:08.481 | 0 | 0 | 0 | 0 | 0 | 0 | 0 | 0 | 0 | 0 | 0 | 0 | 0 | 0 | 0 | 0 | 0 | 0 | 0 | 0
14.05.2025¦13:13:09.481 | 0 | 0 | 0 | 0 | 0 | 0 | 0 | 0 | 0 | 0 | 0 | 0 | 0 | 0 | 0 | 0 | 0 | 0 | 0 | 0
14.05.2025¦13:13:10.482 | 0 | 0 | 0 | 0 | 0 | 0 | 0 | 0 | 0 | 0 | 0 | 0 | 0 | 0 | 0 | 0 | 0 | 0 | 0 | 0
14.05.2025¦13:13:11.482 | 0 | 0 | 0 | 0 | 0 | 0 | 0 | 0 | 0 | 0 | 0 | 0 | 0 | 0 | 0 | 0 | 0 | 0 | 0 | 0
14.05.2025¦13:13:12.482 | 0 | 0 | 0 | 0 | 0 | 0 | 0 | 0 | 0 | 0 | 0 | 0 | 0 | 0 | 0 | 0 | 0 | 0 | 0 | 0
14.05.2025¦13:13:13.482 | 0 | 0 | 0 | 0 | 0 | 0 | 0 | 0 | 0 | 0 | 0 | 0 | 0 | 0 | 0 | 0 | 0 | 0 | 0 | 0
14.05.2025¦13:13:14.482 | 0 | 0 | 0 | 0 | 0 | 0 | 0 | 0 | 0 | 0 | 0 | 0 | 0 | 0 | 0 | 0 | 0 | 0 | 0 | 0
14.05.2025¦13:13:15.482 | 0 | 0 | 0 | 0 | 0 | 0 | 0 | 0 | 0 | 0 | 0 | 0 | 0 | 0 | 0 | 0 | 0 | 0 | 0 | 0
14.05.2025¦13:13:16.482 | 0 | 0 | 0 | 0 | 0 | 0 | 0 | 0 | 0 | 0 | 0 | 0 | 0 | 0 | 0 | 0 | 0 | 0 | 0 | 0
14.05.2025¦13:13:17.482 | 0 | 0 | 0 | 0 | 0 | 0 | 0 | 0 | 0 | 0 | 0 | 0 | 0 | 0 | 0 | 0 | 0 | 0 | 0 | 0
14.05.2025¦13:13:18.481 | 0 | 0 | 0 | 0 | 0 | 0 | 0 | 0 | 0 | 0 | 0 | 0 | 0 | 0 | 0 | 0 | 0 | 0 | 0 | 0
14.05.2025¦13:13:19.483 | 0 | 0 | 0 | 0 | 0 | 0 | 0 | 0 | 0 | 0 | 0 | 0 | 0 | 0 | 0 | 0 | 0 | 0 | 0 | 0
14.05.2025¦13:13:20.482 | 0 | 0 | 0 | 0 | 0 | 0 | 0 | 0 | 0 | 0 | 0 | 0 | 0 | 0 | 0 | 0 | 0 | 0 | 0 | 0
| OekoSolve | OekoSolve | OekoSolve | OekoSolve | OekoSolve | OekoSolve | OekoSolve | OekoSolve | OekoSolve | OekoSolve | OekoSolve | OekoSolve | OekoSolve | OekoSolve | OekoSolve | OekoSolve | OekoSolve | OekoSolve | OekoSolve | OekoSolve
| EnMeter_Prec1 | EnMeter_Prec1 | EnMeter_Prec1 | EnMeter_Prec1 | EnMeter_Prec1 | EnMeter_Prec1 | EnMeter_Prec1 | EnMeter_Prec1 | EnMeter_Prec1 | EnMeter_Prec1 | EnMeter_Prec2 | EnMeter_Prec2 | EnMeter_Prec2 | EnMeter_Prec2 | EnMeter_Prec2 | EnMeter_Prec2 | EnMeter_Prec2 | EnMeter_Prec2 | EnMeter_Prec2 | EnMeter_Prec2
| Prec1 P:W | Prec1 WTotal:kWh | Prec1 WDay:kWh | Prec1 WMonth:kWh | Prec1 WYear:kWh | Prec1 State:0 no info available¦1 Off¦2 Startup¦3 Ready¦4 On¦5 Charge¦6 Discharge¦7 Batt Low or Full¦8 Batt Full¦9 Batt low¦10 Finished¦11 Island¦12 Waiting¦91 Maintenance¦99 ERROR | Prec1 Spec Signal | Prec1 V:kV | Prec1 I:mA | Prec1 Info:0 Bit0¦1 Bit1¦2 Bit2¦3 Bit3¦4 HS Ein¦5 Freigabe / Abdeckung vorhanden¦6 Temp. FÃ¼hler aktiv¦7 Temp. FÃ¼hler unterbrochen¦8 Bit8¦9 Bit9¦10 Bit10¦11 Bit11¦12 Bit12¦13 Bit13¦14 Bit14¦15 Bit15¦ | Prec2 P:W | Prec2 WTotal:kWh | Prec2 WDay:kWh | Prec2 WMonth:kWh | Prec2 WYear:kWh | Prec2 State:0 no info available¦1 Off¦2 Startup¦3 Ready¦4 On¦5 Charge¦6 Discharge¦7 Batt Low or Full¦8 Batt Full¦9 Batt low¦10 Finished¦11 Island¦12 Waiting¦91 Maintenance¦99 ERROR | Prec2 Spec Signal | Prec2 V:kV | Prec2 I:mA | Prec2 Info:0 Bit0¦1 Bit1¦2 Bit2¦3 Bit3¦4 HS Ein¦5 Freigabe / Abdeckung vorhanden¦6 Temp. FÃ¼hler aktiv¦7 Temp. FÃ¼hler unterbrochen¦8 Bit8¦9 Bit9¦10 Bit10¦11 Bit11¦12 Bit12¦13 Bit13¦14 Bit14¦15 Bit15¦
14.05.2025¦13:12:51.483 | 0 | 0 | 0 | 0 | 0 | 0 | 0 | 0 | 0 | 0 | 0 | 0 | 0 | 0 | 0 | 0 | 0 | 0 | 0 | 0
14.05.2025¦13:12:52.481 | 0 | 0 | 0 | 0 | 0 | 0 | 0 | 0 | 0 | 0 | 0 | 0 | 0 | 0 | 0 | 0 | 0 | 0 | 0 | 0
14.05.2025¦13:12:53.481 | 0 | 0 | 0 | 0 | 0 | 0 | 0 | 0 | 0 | 0 | 0 | 0 | 0 | 0 | 0 | 0 | 0 | 0 | 0 | 0
14.05.2025¦13:12:54.481 | 0 | 0 | 0 | 0 | 0 | 0 | 0 | 0 | 0 | 0 | 0 | 0 | 0 | 0 | 0 | 0 | 0 | 0 | 0 | 0
14.05.2025¦13:12:55.482 | 0 | 0 | 0 | 0 | 0 | 0 | 0 | 0 | 0 | 0 | 0 | 0 | 0 | 0 | 0 | 0 | 0 | 0 | 0 | 0
14.05.2025¦13:12:56.482 | 0 | 0 | 0 | 0 | 0 | 0 | 0 | 0 | 0 | 0 | 0 | 0 | 0 | 0 | 0 | 0 | 0 | 0 | 0 | 0
14.05.2025¦13:12:57.482 | 0 | 0 | 0 | 0 | 0 | 0 | 0 | 0 | 0 | 0 | 0 | 0 | 0 | 0 | 0 | 0 | 0 | 0 | 0 | 0
14.05.2025¦13:12:58.484 | 0 | 0 | 0 | 0 | 0 | 0 | 0 | 0 | 0 | 0 | 0 | 0 | 0 | 0 | 0 | 0 | 0 | 0 | 0 | 0
14.05.2025¦13:12:59.482 | 0 | 0 | 0 | 0 | 0 | 0 | 0 | 0 | 0 | 0 | 0 | 0 | 0 | 0 | 0 | 0 | 0 | 0 | 0 | 0
14.05.2025¦13:13:00.482 | 0 | 0 | 0 | 0 | 0 | 0 | 0 | 0 | 0 | 0 | 0 | 0 | 0 | 0 | 0 | 0 | 0 | 0 | 0 | 0
14.05.2025¦13:13:01.481 | 0 | 0 | 0 | 0 | 0 | 0 | 0 | 0 | 0 | 0 | 0 | 0 | 0 | 0 | 0 | 0 | 0 | 0 | 0 | 0
14.05.2025¦13:13:02.482 | 0 | 0 | 0 | 0 | 0 | 0 | 0 | 0 | 0 | 0 | 0 | 0 | 0 | 0 | 0 | 0 | 0 | 0 | 0 | 0
14.05.2025¦13:13:03.482 | 0 | 0 | 0 | 0 | 0 | 0 | 0 | 0 | 0 | 0 | 0 | 0 | 0 | 0 | 0 | 0 | 0 | 0 | 0 | 0
14.05.2025¦13:13:04.482 | 0 | 0 | 0 | 0 | 0 | 0 | 0 | 0 | 0 | 0 | 0 | 0 | 0 | 0 | 0 | 0 | 0 | 0 | 0 | 0
14.05.2025¦13:13:05.482 | 0 | 0 | 0 | 0 | 0 | 0 | 0 | 0 | 0 | 0 | 0 | 0 | 0 | 0 | 0 | 0 | 0 | 0 | 0 | 0
14.05.2025¦13:13:06.482 | 0 | 0 | 0 | 0 | 0 | 0 | 0 | 0 | 0 | 0 | 0 | 0 | 0 | 0 | 0 | 0 | 0 | 0 | 0 | 0
14.05.2025¦13:13:07.482 | 0 | 0 | 0 | 0 | 0 | 0 | 0 | 0 | 0 | 0 | 0 | 0 | 0 | 0 | 0 | 0 | 0 | 0 | 0 | 0
14.05.2025¦13:13:08.481 | 0 | 0 | 0 | 0 | 0 | 0 | 0 | 0 | 0 | 0 | 0 | 0 | 0 | 0 | 0 | 0 | 0 | 0 | 0 | 0
14.05.2025¦13:13:09.481 | 0 | 0 | 0 | 0 | 0 | 0 | 0 | 0 | 0 | 0 | 0 | 0 | 0 | 0 | 0 | 0 | 0 | 0 | 0 | 0
14.05.2025¦13:13:10.482 | 0 | 0 | 0 | 0 | 0 | 0 | 0 | 0 | 0 | 0 | 0 | 0 | 0 | 0 | 0 | 0 | 0 | 0 | 0 | 0
14.05.2025¦13:13:11.482 | 0 | 0 | 0 | 0 | 0 | 0 | 0 | 0 | 0 | 0 | 0 | 0 | 0 | 0 | 0 | 0 | 0 | 0 | 0 | 0
14.05.2025¦13:13:12.482 | 0 | 0 | 0 | 0 | 0 | 0 | 0 | 0 | 0 | 0 | 0 | 0 | 0 | 0 | 0 | 0 | 0 | 0 | 0 | 0
14.05.2025¦13:13:13.482 | 0 | 0 | 0 | 0 | 0 | 0 | 0 | 0 | 0 | 0 | 0 | 0 | 0 | 0 | 0 | 0 | 0 | 0 | 0 | 0
14.05.2025¦13:13:14.482 | 0 | 0 | 0 | 0 | 0 | 0 | 0 | 0 | 0 | 0 | 0 | 0 | 0 | 0 | 0 | 0 | 0 | 0 | 0 | 0
14.05.2025¦13:13:15.482 | 0 | 0 | 0 | 0 | 0 | 0 | 0 | 0 | 0 | 0 | 0 | 0 | 0 | 0 | 0 | 0 | 0 | 0 | 0 | 0
14.05.2025¦13:13:16.482 | 0 | 0 | 0 | 0 | 0 | 0 | 0 | 0 | 0 | 0 | 0 | 0 | 0 | 0 | 0 | 0 | 0 | 0 | 0 | 0
14.05.2025¦13:13:17.482 | 0 | 0 | 0 | 0 | 0 | 0 | 0 | 0 | 0 | 0 | 0 | 0 | 0 | 0 | 0 | 0 | 0 | 0 | 0 | 0
14.05.2025¦13:13:18.481 | 0 | 0 | 0 | 0 | 0 | 0 | 0 | 0 | 0 | 0 | 0 | 0 | 0 | 0 | 0 | 0 | 0 | 0 | 0 | 0
14.05.2025¦13:13:19.483 | 0 | 0 | 0 | 0 | 0 | 0 | 0 | 0 | 0 | 0 | 0 | 0 | 0 | 0 | 0 | 0 | 0 | 0 | 0 | 0
14.05.2025¦13:13:20.482 | 0 | 0 | 0 | 0 | 0 | 0 | 0 | 0 | 0 | 0 | 0 | 0 | 0 | 0 | 0 | 0 | 0 | 0 | 0 | 0
14.05.2025¦13:13:21.481 | 0 | 0 | 0 | 0 | 0 | 0 | 0 | 0 | 0 | 0 | 0 | 0 | 0 | 0 | 0 | 0 | 0 | 0 | 0 | 0
14.05.2025¦13:13:22.482 | 0 | 0 | 0 | 0 | 0 | 0 | 0 | 0 | 0 | 0 | 0 | 0 | 0 | 0 | 0 | 0 | 0 | 0 | 0 | 0
14.05.2025¦13:13:23.482 | 0 | 0 | 0 | 0 | 0 | 0 | 0 | 0 | 0 | 0 | 0 | 0 | 0 | 0 | 0 | 0 | 0 | 0 | 0 | 0
14.05.2025¦13:13:24.482 | 0 | 0 | 0 | 0 | 0 | 0 | 0 | 0 | 0 | 0 | 0 | 0 | 0 | 0 | 0 | 0 | 0 | 0 | 0 | 0
14.05.2025¦13:13:25.482 | 0 | 0 | 0 | 0 | 0 | 0 | 0 | 0 | 0 | 0 | 0 | 0 | 0 | 0 | 0 | 0 | 0 | 0 | 0 | 0
14.05.2025¦13:13:26.483 | 0 | 0 | 0 | 0 | 0 | 0 | 0 | 0 | 0 | 0 | 0 | 0 | 0 | 0 | 0 | 0 | 0 | 0 | 0 | 0
14.05.2025¦13:13:27.482 | 0 | 0 | 0 | 0 | 0 | 0 | 0 | 0 | 0 | 0 | 0 | 0 | 0 | 0 | 0 | 0 | 0 | 0 | 0 | 0
14.05.2025¦13:13:28.481 | 0 | 0 | 0 | 0 | 0 | 0 | 0 | 0 | 0 | 0 | 0 | 0 | 0 | 0 | 0 | 0 | 0 | 0 | 0 | 0
14.05.2025¦13:13:29.482 | 0 | 0 | 0 | 0 | 0 | 0 | 0 | 0 | 0 | 0 | 0 | 0 | 0 | 0 | 0 | 0 | 0 | 0 | 0 | 0
14.05.2025¦13:13:30.482 | 0 | 0 | 0 | 0 | 0 | 0 | 0 | 0 | 0 | 0 | 0 | 0 | 0 | 0 | 0 | 0 | 0 | 0 | 0 | 0
14.05.2025¦13:13:31.481 | 0 | 0 | 0 | 0 | 0 | 0 | 0 | 0 | 0 | 0 | 0 | 0 | 0 | 0 | 0 | 0 | 0 | 0 | 0 | 0
14.05.2025¦13:13:32.481 | 0 | 0 | 0 | 0 | 0 | 0 | 0 | 0 | 0 | 0 | 0 | 0 | 0 | 0 | 0 | 0 | 0 | 0 | 0 | 0
14.05.2025¦13:13:33.483 | 0 | 0 | 0 | 0 | 0 | 0 | 0 | 0 | 0 | 0 | 0 | 0 | 0 | 0 | 0 | 0 | 0 | 0 | 0 | 0
14.05.2025¦13:13:34.482 | 0 | 0 | 0 | 0 | 0 | 0 | 0 | 0 | 0 | 0 | 0 | 0 | 0 | 0 | 0 | 0 | 0 | 0 | 0 | 0
14.05.2025¦13:13:35.482 | 0 | 0 | 0 | 0 | 0 | 0 | 0 | 0 | 0 | 0 | 0 | 0 | 0 | 0 | 0 | 0 | 0 | 0 | 0 | 0
14.05.2025¦13:13:36.482 | 0 | 0 | 0 | 0 | 0 | 0 | 0 | 0 | 0 | 0 | 0 | 0 | 0 | 0 | 0 | 0 | 0 | 0 | 0 | 0
14.05.2025¦13:13:37.482 | 0 | 0 | 0 | 0 | 0 | 0 | 0 | 0 | 0 | 0 | 0 | 0 | 0 | 0 | 0 | 0 | 0 | 0 | 0 | 0
14.05.2025¦13:13:38.482 | 0 | 0 | 0 | 0 | 0 | 0 | 0 | 0 | 0 | 0 | 0 | 0 | 0 | 0 | 0 | 0 | 0 | 0 | 0 | 0
14.05.2025¦13:13:39.482 | 0 | 0 | 0 | 0 | 0 | 0 | 0 | 0 | 0 | 0 | 0 | 0 | 0 | 0 | 0 | 0 | 0 | 0 | 0 | 0
14.05.2025¦13:13:40.483 | 0 | 0 | 0 | 0 | 0 | 0 | 0 | 0 | 0 | 0 | 0 | 0 | 0 | 0 | 0 | 0 | 0 | 0 | 0 | 0
14.05.2025¦13:13:41.481 | 0 | 0 | 0 | 0 | 0 | 0 | 0 | 0 | 0 | 0 | 0 | 0 | 0 | 0 | 0 | 0 | 0 | 0 | 0 | 0
14.05.2025¦13:13:42.482 | 0 | 0 | 0 | 0 | 0 | 0 | 0 | 0 | 0 | 0 | 0 | 0 | 0 | 0 | 0 | 0 | 0 | 0 | 0 | 0
14.05.2025¦13:13:43.481 | 0 | 0 | 0 | 0 | 0 | 0 | 0 | 0 | 0 | 0 | 0 | 0 | 0 | 0 | 0 | 0 | 0 | 0 | 0 | 0
14.05.2025¦13:13:44.482 | 0 | 0 | 0 | 0 | 0 | 0 | 0 | 0 | 0 | 0 | 0 | 0 | 0 | 0 | 0 | 0 | 0 | 0 | 0 | 0
14.05.2025¦13:13:45.482 | 0 | 0 | 0 | 0 | 0 | 0 | 0 | 0 | 0 | 0 | 0 | 0 | 0 | 0 | 0 | 0 | 0 | 0 | 0 | 0
14.05.2025¦13:13:46.482 | 0 | 0 | 0 | 0 | 0 | 0 | 0 | 0 | 0 | 0 | 0 | 0 | 0 | 0 | 0 | 0 | 0 | 0 | 0 | 0
14.05.2025¦13:13:47.483 | 0 | 0 | 0 | 0 | 0 | 0 | 0 | 0 | 0 | 0 | 0 | 0 | 0 | 0 | 0 | 0 | 0 | 0 | 0 | 0
14.05.2025¦13:13:48.482 | 0 | 0 | 0 | 0 | 0 | 0 | 0 | 0 | 0 | 0 | 0 | 0 | 0 | 0 | 0 | 0 | 0 | 0 | 0 | 0
14.05.2025¦13:13:49.481 | 0 | 0 | 0 | 0 | 0 | 0 | 0 | 0 | 0 | 0 | 0 | 0 | 0 | 0 | 0 | 0 | 0 | 0 | 0 | 0
14.05.2025¦13:13:50.482 | 0 | 0 | 0 | 0 | 0 | 0 | 0 | 0 | 0 | 0 | 0 | 0 | 0 | 0 | 0 | 0 | 0 | 0 | 0 | 0
| OekoSolve | OekoSolve | OekoSolve | OekoSolve | OekoSolve | OekoSolve | OekoSolve | OekoSolve | OekoSolve | OekoSolve | OekoSolve | OekoSolve | OekoSolve | OekoSolve | OekoSolve | OekoSolve | OekoSolve | OekoSolve | OekoSolve | OekoSolve
| EnMeter_Prec1 | EnMeter_Prec1 | EnMeter_Prec1 | EnMeter_Prec1 | EnMeter_Prec1 | EnMeter_Prec1 | EnMeter_Prec1 | EnMeter_Prec1 | EnMeter_Prec1 | EnMeter_Prec1 | EnMeter_Prec2 | EnMeter_Prec2 | EnMeter_Prec2 | EnMeter_Prec2 | EnMeter_Prec2 | EnMeter_Prec2 | EnMeter_Prec2 | EnMeter_Prec2 | EnMeter_Prec2 | EnMeter_Prec2
| Prec1 P:W | Prec1 WTotal:kWh | Prec1 WDay:kWh | Prec1 WMonth:kWh | Prec1 WYear:kWh | Prec1 State:0 no info available¦1 Off¦2 Startup¦3 Ready¦4 On¦5 Charge¦6 Discharge¦7 Batt Low or Full¦8 Batt Full¦9 Batt low¦10 Finished¦11 Island¦12 Waiting¦91 Maintenance¦99 ERROR | Prec1 Spec Signal | Prec1 V:kV | Prec1 I:mA | Prec1 Info:0 Bit0¦1 Bit1¦2 Bit2¦3 Bit3¦4 HS Ein¦5 Freigabe / Abdeckung vorhanden¦6 Temp. FÃ¼hler aktiv¦7 Temp. FÃ¼hler unterbrochen¦8 Bit8¦9 Bit9¦10 Bit10¦11 Bit11¦12 Bit12¦13 Bit13¦14 Bit14¦15 Bit15¦ | Prec2 P:W | Prec2 WTotal:kWh | Prec2 WDay:kWh | Prec2 WMonth:kWh | Prec2 WYear:kWh | Prec2 State:0 no info available¦1 Off¦2 Startup¦3 Ready¦4 On¦5 Charge¦6 Discharge¦7 Batt Low or Full¦8 Batt Full¦9 Batt low¦10 Finished¦11 Island¦12 Waiting¦91 Maintenance¦99 ERROR | Prec2 Spec Signal | Prec2 V:kV | Prec2 I:mA | Prec2 Info:0 Bit0¦1 Bit1¦2 Bit2¦3 Bit3¦4 HS Ein¦5 Freigabe / Abdeckung vorhanden¦6 Temp. FÃ¼hler aktiv¦7 Temp. FÃ¼hler unterbrochen¦8 Bit8¦9 Bit9¦10 Bit10¦11 Bit11¦12 Bit12¦13 Bit13¦14 Bit14¦15 Bit15¦
14.05.2025¦13:13:48.482 | 0 | 0 | 0 | 0 | 0 | 0 | 0 | 0 | 0 | 0 | 0 | 0 | 0 | 0 | 0 | 0 | 0 | 0 | 0 | 0
14.05.2025¦13:13:49.481 | 0 | 0 | 0 | 0 | 0 | 0 | 0 | 0 | 0 | 0 | 0 | 0 | 0 | 0 | 0 | 0 | 0 | 0 | 0 | 0
14.05.2025¦13:13:50.482 | 0 | 0 | 0 | 0 | 0 | 0 | 0 | 0 | 0 | 0 | 0 | 0 | 0 | 0 | 0 | 0 | 0 | 0 | 0 | 0
14.05.2025¦13:13:51.481 | 0 | 0 | 0 | 0 | 0 | 0 | 0 | 0 | 0 | 0 | 0 | 0 | 0 | 0 | 0 | 0 | 0 | 0 | 0 | 0
14.05.2025¦13:13:52.482 | 0 | 0 | 0 | 0 | 0 | 0 | 0 | 0 | 0 | 0 | 0 | 0 | 0 | 0 | 0 | 0 | 0 | 0 | 0 | 0
14.05.2025¦13:13:53.481 | 0 | 0 | 0 | 0 | 0 | 0 | 0 | 0 | 0 | 0 | 0 | 0 | 0 | 0 | 0 | 0 | 0 | 0 | 0 | 0
14.05.2025¦13:13:54.482 | 0 | 0 | 0 | 0 | 0 | 0 | 0 | 0 | 0 | 0 | 0 | 0 | 0 | 0 | 0 | 0 | 0 | 0 | 0 | 0
14.05.2025¦13:13:55.481 | 0 | 0 | 0 | 0 | 0 | 0 | 0 | 0 | 0 | 0 | 0 | 0 | 0 | 0 | 0 | 0 | 0 | 0 | 0 | 0
14.05.2025¦13:13:56.482 | 0 | 0 | 0 | 0 | 0 | 0 | 0 | 0 | 0 | 0 | 0 | 0 | 0 | 0 | 0 | 0 | 0 | 0 | 0 | 0
14.05.2025¦13:13:57.481 | 0 | 0 | 0 | 0 | 0 | 0 | 0 | 0 | 0 | 0 | 0 | 0 | 0 | 0 | 0 | 0 | 0 | 0 | 0 | 0
14.05.2025¦13:13:58.482 | 0 | 0 | 0 | 0 | 0 | 0 | 0 | 0 | 0 | 0 | 0 | 0 | 0 | 0 | 0 | 0 | 0 | 0 | 0 | 0
14.05.2025¦13:13:59.482 | 0 | 0 | 0 | 0 | 0 | 0 | 0 | 0 | 0 | 0 | 0 | 0 | 0 | 0 | 0 | 0 | 0 | 0 | 0 | 0
14.05.2025¦13:14:00.482 | 0 | 0 | 0 | 0 | 0 | 0 | 0 | 0 | 0 | 0 | 0 | 0 | 0 | 0 | 0 | 0 | 0 | 0 | 0 | 0
14.05.2025¦13:14:01.482 | 0 | 0 | 0 | 0 | 0 | 0 | 0 | 0 | 0 | 0 | 0 | 0 | 0 | 0 | 0 | 0 | 0 | 0 | 0 | 0
14.05.2025¦13:14:02.482 | 0 | 0 | 0 | 0 | 0 | 0 | 0 | 0 | 0 | 0 | 0 | 0 | 0 | 0 | 0 | 0 | 0 | 0 | 0 | 0
14.05.2025¦13:14:03.482 | 0 | 0 | 0 | 0 | 0 | 0 | 0 | 0 | 0 | 0 | 0 | 0 | 0 | 0 | 0 | 0 | 0 | 0 | 0 | 0
14.05.2025¦13:14:04.481 | 0 | 0 | 0 | 0 | 0 | 0 | 0 | 0 | 0 | 0 | 0 | 0 | 0 | 0 | 0 | 0 | 0 | 0 | 0 | 0
14.05.2025¦13:14:05.482 | 0 | 0 | 0 | 0 | 0 | 0 | 0 | 0 | 0 | 0 | 0 | 0 | 0 | 0 | 0 | 0 | 0 | 0 | 0 | 0
14.05.2025¦13:14:06.482 | 0 | 0 | 0 | 0 | 0 | 0 | 0 | 0 | 0 | 0 | 0 | 0 | 0 | 0 | 0 | 0 | 0 | 0 | 0 | 0
14.05.2025¦13:14:07.482 | 0 | 0 | 0 | 0 | 0 | 0 | 0 | 0 | 0 | 0 | 0 | 0 | 0 | 0 | 0 | 0 | 0 | 0 | 0 | 0
14.05.2025¦13:14:08.483 | 0 | 0 | 0 | 0 | 0 | 0 | 0 | 0 | 0 | 0 | 0 | 0 | 0 | 0 | 0 | 0 | 0 | 0 | 0 | 0
14.05.2025¦13:14:09.482 | 0 | 0 | 0 | 0 | 0 | 0 | 0 | 0 | 0 | 0 | 0 | 0 | 0 | 0 | 0 | 0 | 0 | 0 | 0 | 0
14.05.2025¦13:14:10.482 | 0 | 0 | 0 | 0 | 0 | 0 | 0 | 0 | 0 | 0 | 0 | 0 | 0 | 0 | 0 | 0 | 0 | 0 | 0 | 0
14.05.2025¦13:14:11.482 | 0 | 0 | 0 | 0 | 0 | 0 | 0 | 0 | 0 | 0 | 0 | 0 | 0 | 0 | 0 | 0 | 0 | 0 | 0 | 0
14.05.2025¦13:14:12.481 | 0 | 0 | 0 | 0 | 0 | 0 | 0 | 0 | 0 | 0 | 0 | 0 | 0 | 0 | 0 | 0 | 0 | 0 | 0 | 0
14.05.2025¦13:14:13.482 | 0 | 0 | 0 | 0 | 0 | 0 | 0 | 0 | 0 | 0 | 0 | 0 | 0 | 0 | 0 | 0 | 0 | 0 | 0 | 0
14.05.2025¦13:14:14.482 | 0 | 0 | 0 | 0 | 0 | 0 | 0 | 0 | 0 | 0 | 0 | 0 | 0 | 0 | 0 | 0 | 0 | 0 | 0 | 0
14.05.2025¦13:14:15.483 | 0 | 0 | 0 | 0 | 0 | 1 | 0 | 0 | 0 | 20 | 0 | 0 | 0 | 0 | 0 | 1 | 0 | 0 | 0 | 20
14.05.2025¦13:14:16.482 | 0 | 0 | 0 | 0 | 0 | 4 | 8.058 | 8.058 | 0 | 30 | 0 | 0 | 0 | 0 | 0 | 4 | 8.0106 | 8.0106 | 0.0043 | 30
14.05.2025¦13:14:17.482 | 0 | 0 | 0 | 0 | 0 | 4 | 10.4754 | 10.4754 | 0 | 30 | 0 | 0 | 0 | 0 | 0 | 4 | 10.665 | 10.665 | 0.043 | 30
14.05.2025¦13:14:18.481 | 0 | 0 | 0 | 0 | 0 | 4 | 15.642 | 15.642 | 0 | 30 | 0 | 0 | 0 | 0 | 0 | 4 | 15.7368 | 15.7368 | 0.3182 | 30
14.05.2025¦13:14:19.481 | 0 | 0 | 0 | 0 | 0 | 4 | 20.7138 | 20.7138 | 0 | 30 | 0 | 0 | 0 | 0 | 0 | 4 | 20.5716 | 20.5716 | 0.9417 | 30
14.05.2025¦13:14:20.482 | 0 | 0 | 0 | 0 | 0 | 4 | 25.6908 | 25.6908 | 0 | 30 | 0 | 0 | 0 | 0 | 0 | 4 | 25.5012 | 25.5012 | 1.9651 | 30
| OekoSolve | OekoSolve | OekoSolve | OekoSolve | OekoSolve | OekoSolve | OekoSolve | OekoSolve | OekoSolve | OekoSolve | OekoSolve | OekoSolve | OekoSolve | OekoSolve | OekoSolve | OekoSolve | OekoSolve | OekoSolve | OekoSolve | OekoSolve
| EnMeter_Prec1 | EnMeter_Prec1 | EnMeter_Prec1 | EnMeter_Prec1 | EnMeter_Prec1 | EnMeter_Prec1 | EnMeter_Prec1 | EnMeter_Prec1 | EnMeter_Prec1 | EnMeter_Prec1 | EnMeter_Prec2 | EnMeter_Prec2 | EnMeter_Prec2 | EnMeter_Prec2 | EnMeter_Prec2 | EnMeter_Prec2 | EnMeter_Prec2 | EnMeter_Prec2 | EnMeter_Prec2 | EnMeter_Prec2
| Prec1 P:W | Prec1 WTotal:kWh | Prec1 WDay:kWh | Prec1 WMonth:kWh | Prec1 WYear:kWh | Prec1 State:0 no info available¦1 Off¦2 Startup¦3 Ready¦4 On¦5 Charge¦6 Discharge¦7 Batt Low or Full¦8 Batt Full¦9 Batt low¦10 Finished¦11 Island¦12 Waiting¦91 Maintenance¦99 ERROR | Prec1 Spec Signal | Prec1 V:kV | Prec1 I:mA | Prec1 Info:0 Bit0¦1 Bit1¦2 Bit2¦3 Bit3¦4 HS Ein¦5 Freigabe / Abdeckung vorhanden¦6 Temp. FÃ¼hler aktiv¦7 Temp. FÃ¼hler unterbrochen¦8 Bit8¦9 Bit9¦10 Bit10¦11 Bit11¦12 Bit12¦13 Bit13¦14 Bit14¦15 Bit15¦ | Prec2 P:W | Prec2 WTotal:kWh | Prec2 WDay:kWh | Prec2 WMonth:kWh | Prec2 WYear:kWh | Prec2 State:0 no info available¦1 Off¦2 Startup¦3 Ready¦4 On¦5 Charge¦6 Discharge¦7 Batt Low or Full¦8 Batt Full¦9 Batt low¦10 Finished¦11 Island¦12 Waiting¦91 Maintenance¦99 ERROR | Prec2 Spec Signal | Prec2 V:kV | Prec2 I:mA | Prec2 Info:0 Bit0¦1 Bit1¦2 Bit2¦3 Bit3¦4 HS Ein¦5 Freigabe / Abdeckung vorhanden¦6 Temp. FÃ¼hler aktiv¦7 Temp. FÃ¼hler unterbrochen¦8 Bit8¦9 Bit9¦10 Bit10¦11 Bit11¦12 Bit12¦13 Bit13¦14 Bit14¦15 Bit15¦
14.05.2025¦13:14:48.481 | 0 | 0 | 0 | 0 | 0 | 4 | 27.018 | 27.018 | 0 | 30 | 0 | 0 | 0 | 0 | 0 | 4 | 26.4492 | 26.4492 | 1.9737 | 30
14.05.2025¦13:14:49.482 | 0 | 0 | 0 | 0 | 0 | 4 | 27.0654 | 27.0654 | 0.043 | 30 | 0 | 0 | 0 | 0 | 0 | 4 | 26.4966 | 26.4966 | 2.0382 | 30
14.05.2025¦13:14:50.482 | 0 | 0 | 0 | 0 | 0 | 4 | 26.9232 | 26.9232 | 0.0129 | 30 | 0 | 0 | 0 | 0 | 0 | 4 | 26.6388 | 26.6388 | 2.0167 | 30
| OekoSolve | OekoSolve | OekoSolve | OekoSolve | OekoSolve | OekoSolve | OekoSolve | OekoSolve | OekoSolve | OekoSolve | OekoSolve | OekoSolve | OekoSolve | OekoSolve | OekoSolve | OekoSolve | OekoSolve | OekoSolve | OekoSolve | OekoSolve
| EnMeter_Prec1 | EnMeter_Prec1 | EnMeter_Prec1 | EnMeter_Prec1 | EnMeter_Prec1 | EnMeter_Prec1 | EnMeter_Prec1 | EnMeter_Prec1 | EnMeter_Prec1 | EnMeter_Prec1 | EnMeter_Prec2 | EnMeter_Prec2 | EnMeter_Prec2 | EnMeter_Prec2 | EnMeter_Prec2 | EnMeter_Prec2 | EnMeter_Prec2 | EnMeter_Prec2 | EnMeter_Prec2 | EnMeter_Prec2
| Prec1 P:W | Prec1 WTotal:kWh | Prec1 WDay:kWh | Prec1 WMonth:kWh | Prec1 WYear:kWh | Prec1 State:0 no info available¦1 Off¦2 Startup¦3 Ready¦4 On¦5 Charge¦6 Discharge¦7 Batt Low or Full¦8 Batt Full¦9 Batt low¦10 Finished¦11 Island¦12 Waiting¦91 Maintenance¦99 ERROR | Prec1 Spec Signal | Prec1 V:kV | Prec1 I:mA | Prec1 Info:0 Bit0¦1 Bit1¦2 Bit2¦3 Bit3¦4 HS Ein¦5 Freigabe / Abdeckung vorhanden¦6 Temp. FÃ¼hler aktiv¦7 Temp. FÃ¼hler unterbrochen¦8 Bit8¦9 Bit9¦10 Bit10¦11 Bit11¦12 Bit12¦13 Bit13¦14 Bit14¦15 Bit15¦ | Prec2 P:W | Prec2 WTotal:kWh | Prec2 WDay:kWh | Prec2 WMonth:kWh | Prec2 WYear:kWh | Prec2 State:0 no info available¦1 Off¦2 Startup¦3 Ready¦4 On¦5 Charge¦6 Discharge¦7 Batt Low or Full¦8 Batt Full¦9 Batt low¦10 Finished¦11 Island¦12 Waiting¦91 Maintenance¦99 ERROR | Prec2 Spec Signal | Prec2 V:kV | Prec2 I:mA | Prec2 Info:0 Bit0¦1 Bit1¦2 Bit2¦3 Bit3¦4 HS Ein¦5 Freigabe / Abdeckung vorhanden¦6 Temp. FÃ¼hler aktiv¦7 Temp. FÃ¼hler unterbrochen¦8 Bit8¦9 Bit9¦10 Bit10¦11 Bit11¦12 Bit12¦13 Bit13¦14 Bit14¦15 Bit15¦
| OekoSolve | OekoSolve | OekoSolve | OekoSolve | OekoSolve | OekoSolve | OekoSolve | OekoSolve | OekoSolve | OekoSolve | OekoSolve | OekoSolve | OekoSolve | OekoSolve | OekoSolve | OekoSolve | OekoSolve | OekoSolve | OekoSolve | OekoSolve
| EnMeter_Prec1 | EnMeter_Prec1 | EnMeter_Prec1 | EnMeter_Prec1 | EnMeter_Prec1 | EnMeter_Prec1 | EnMeter_Prec1 | EnMeter_Prec1 | EnMeter_Prec1 | EnMeter_Prec1 | EnMeter_Prec2 | EnMeter_Prec2 | EnMeter_Prec2 | EnMeter_Prec2 | EnMeter_Prec2 | EnMeter_Prec2 | EnMeter_Prec2 | EnMeter_Prec2 | EnMeter_Prec2 | EnMeter_Prec2
| Prec1 P:W | Prec1 WTotal:kWh | Prec1 WDay:kWh | Prec1 WMonth:kWh | Prec1 WYear:kWh | Prec1 State:0 no info available¦1 Off¦2 Startup¦3 Ready¦4 On¦5 Charge¦6 Discharge¦7 Batt Low or Full¦8 Batt Full¦9 Batt low¦10 Finished¦11 Island¦12 Waiting¦91 Maintenance¦99 ERROR | Prec1 Spec Signal | Prec1 V:kV | Prec1 I:mA | Prec1 Info:0 Bit0¦1 Bit1¦2 Bit2¦3 Bit3¦4 HS Ein¦5 Freigabe / Abdeckung vorhanden¦6 Temp. FÃ¼hler aktiv¦7 Temp. FÃ¼hler unterbrochen¦8 Bit8¦9 Bit9¦10 Bit10¦11 Bit11¦12 Bit12¦13 Bit13¦14 Bit14¦15 Bit15¦ | Prec2 P:W | Prec2 WTotal:kWh | Prec2 WDay:kWh | Prec2 WMonth:kWh | Prec2 WYear:kWh | Prec2 State:0 no info available¦1 Off¦2 Startup¦3 Ready¦4 On¦5 Charge¦6 Discharge¦7 Batt Low or Full¦8 Batt Full¦9 Batt low¦10 Finished¦11 Island¦12 Waiting¦91 Maintenance¦99 ERROR | Prec2 Spec Signal | Prec2 V:kV | Prec2 I:mA | Prec2 Info:0 Bit0¦1 Bit1¦2 Bit2¦3 Bit3¦4 HS Ein¦5 Freigabe / Abdeckung vorhanden¦6 Temp. FÃ¼hler aktiv¦7 Temp. FÃ¼hler unterbrochen¦8 Bit8¦9 Bit9¦10 Bit10¦11 Bit11¦12 Bit12¦13 Bit13¦14 Bit14¦15 Bit15¦
14.05.2025¦13:15:24.482 | 0 | 0 | 0 | 0 | 0 | 1 | 0 | 0 | 0 | 20 | 0 | 0 | 0 | 0 | 0 | 1 | 0 | 0 | 0 | 20
14.05.2025¦13:15:25.482 | 0 | 0 | 0 | 0 | 0 | 1 | 0 | 0 | 0 | 20 | 0 | 0 | 0 | 0 | 0 | 1 | 0 | 0 | 0 | 20
14.05.2025¦13:15:26.482 | 0 | 0 | 0 | 0 | 0 | 1 | 0 | 0 | 0 | 20 | 0 | 0 | 0 | 0 | 0 | 1 | 0 | 0 | 0 | 20
14.05.2025¦13:15:27.481 | 0 | 0 | 0 | 0 | 0 | 1 | 0 | 0 | 0 | 20 | 0 | 0 | 0 | 0 | 0 | 1 | 0 | 0 | 0 | 20
14.05.2025¦13:15:28.482 | 0 | 0 | 0 | 0 | 0 | 1 | 0 | 0 | 0 | 20 | 0 | 0 | 0 | 0 | 0 | 1 | 0 | 0 | 0 | 20
14.05.2025¦13:15:29.482 | 0 | 0 | 0 | 0 | 0 | 1 | 0 | 0 | 0 | 20 | 0 | 0 | 0 | 0 | 0 | 1 | 0 | 0 | 0 | 20
14.05.2025¦13:15:30.482 | 0 | 0 | 0 | 0 | 0 | 1 | 0 | 0 | 0 | 20 | 0 | 0 | 0 | 0 | 0 | 1 | 0 | 0 | 0 | 20
14.05.2025¦13:15:31.482 | 0 | 0 | 0 | 0 | 0 | 1 | 0 | 0 | 0 | 20 | 0 | 0 | 0 | 0 | 0 | 1 | 0 | 0 | 0 | 20
14.05.2025¦13:15:32.481 | 0 | 0 | 0 | 0 | 0 | 1 | 0 | 0 | 0 | 20 | 0 | 0 | 0 | 0 | 0 | 1 | 0 | 0 | 0 | 20
14.05.2025¦13:15:33.481 | 0 | 0 | 0 | 0 | 0 | 1 | 0 | 0 | 0 | 20 | 0 | 0 | 0 | 0 | 0 | 1 | 0 | 0 | 0 | 20
14.05.2025¦13:15:34.482 | 0 | 0 | 0 | 0 | 0 | 1 | 0 | 0 | 0 | 20 | 0 | 0 | 0 | 0 | 0 | 1 | 0 | 0 | 0 | 20
14.05.2025¦13:15:35.480 | 0 | 0 | 0 | 0 | 0 | 1 | 0 | 0 | 0 | 20 | 0 | 0 | 0 | 0 | 0 | 1 | 0 | 0 | 0 | 20
14.05.2025¦13:15:36.481 | 0 | 0 | 0 | 0 | 0 | 1 | 0 | 0 | 0 | 20 | 0 | 0 | 0 | 0 | 0 | 1 | 0 | 0 | 0 | 20
14.05.2025¦13:15:37.482 | 0 | 0 | 0 | 0 | 0 | 1 | 0 | 0 | 0 | 20 | 0 | 0 | 0 | 0 | 0 | 1 | 0 | 0 | 0 | 20
14.05.2025¦13:15:38.482 | 0 | 0 | 0 | 0 | 0 | 1 | 0 | 0 | 0 | 20 | 0 | 0 | 0 | 0 | 0 | 1 | 0 | 0 | 0 | 20
14.05.2025¦13:15:39.483 | 0 | 0 | 0 | 0 | 0 | 1 | 0 | 0 | 0 | 20 | 0 | 0 | 0 | 0 | 0 | 1 | 0 | 0 | 0 | 20
14.05.2025¦13:15:40.481 | 0 | 0 | 0 | 0 | 0 | 1 | 0 | 0 | 0 | 20 | 0 | 0 | 0 | 0 | 0 | 1 | 0 | 0 | 0 | 20
14.05.2025¦13:15:41.481 | 0 | 0 | 0 | 0 | 0 | 1 | 0 | 0 | 0 | 20 | 0 | 0 | 0 | 0 | 0 | 1 | 0 | 0 | 0 | 20
14.05.2025¦13:15:42.482 | 0 | 0 | 0 | 0 | 0 | 1 | 0 | 0 | 0 | 20 | 0 | 0 | 0 | 0 | 0 | 1 | 0 | 0 | 0 | 20
14.05.2025¦13:15:43.481 | 0 | 0 | 0 | 0 | 0 | 1 | 0 | 0 | 0 | 20 | 0 | 0 | 0 | 0 | 0 | 1 | 0 | 0 | 0 | 20
14.05.2025¦13:15:44.482 | 0 | 0 | 0 | 0 | 0 | 1 | 0 | 0 | 0 | 20 | 0 | 0 | 0 | 0 | 0 | 1 | 0 | 0 | 0 | 20
14.05.2025¦13:15:45.482 | 0 | 0 | 0 | 0 | 0 | 1 | 0 | 0 | 0 | 20 | 0 | 0 | 0 | 0 | 0 | 1 | 0 | 0 | 0 | 20
14.05.2025¦13:15:46.484 | 0 | 0 | 0 | 0 | 0 | 1 | 0 | 0 | 0 | 20 | 0 | 0 | 0 | 0 | 0 | 1 | 0 | 0 | 0 | 20
14.05.2025¦13:15:47.482 | 0 | 0 | 0 | 0 | 0 | 1 | 0 | 0 | 0 | 20 | 0 | 0 | 0 | 0 | 0 | 1 | 0 | 0 | 0 | 20
14.05.2025¦13:15:48.482 | 0 | 0 | 0 | 0 | 0 | 1 | 0 | 0 | 0 | 20 | 0 | 0 | 0 | 0 | 0 | 1 | 0 | 0 | 0 | 20
14.05.2025¦13:15:49.482 | 0 | 0 | 0 | 0 | 0 | 1 | 0 | 0 | 0 | 20 | 0 | 0 | 0 | 0 | 0 | 1 | 0 | 0 | 0 | 20
14.05.2025¦13:15:50.482 | 0 | 0 | 0 | 0 | 0 | 1 | 0 | 0 | 0 | 20 | 0 | 0 | 0 | 0 | 0 | 1 | 0 | 0 | 0 | 20
| OekoSolve | OekoSolve | OekoSolve | OekoSolve | OekoSolve | OekoSolve | OekoSolve | OekoSolve | OekoSolve | OekoSolve | OekoSolve | OekoSolve | OekoSolve | OekoSolve | OekoSolve | OekoSolve | OekoSolve | OekoSolve | OekoSolve | OekoSolve
| EnMeter_Prec1 | EnMeter_Prec1 | EnMeter_Prec1 | EnMeter_Prec1 | EnMeter_Prec1 | EnMeter_Prec1 | EnMeter_Prec1 | EnMeter_Prec1 | EnMeter_Prec1 | EnMeter_Prec1 | EnMeter_Prec2 | EnMeter_Prec2 | EnMeter_Prec2 | EnMeter_Prec2 | EnMeter_Prec2 | EnMeter_Prec2 | EnMeter_Prec2 | EnMeter_Prec2 | EnMeter_Prec2 | EnMeter_Prec2
| Prec1 P:W | Prec1 WTotal:kWh | Prec1 WDay:kWh | Prec1 WMonth:kWh | Prec1 WYear:kWh | Prec1 State:0 no info available¦1 Off¦2 Startup¦3 Ready¦4 On¦5 Charge¦6 Discharge¦7 Batt Low or Full¦8 Batt Full¦9 Batt low¦10 Finished¦11 Island¦12 Waiting¦91 Maintenance¦99 ERROR | Prec1 Spec Signal | Prec1 V:kV | Prec1 I:mA | Prec1 Info:0 Bit0¦1 Bit1¦2 Bit2¦3 Bit3¦4 HS Ein¦5 Freigabe / Abdeckung vorhanden¦6 Temp. FÃ¼hler aktiv¦7 Temp. FÃ¼hler unterbrochen¦8 Bit8¦9 Bit9¦10 Bit10¦11 Bit11¦12 Bit12¦13 Bit13¦14 Bit14¦15 Bit15¦ | Prec2 P:W | Prec2 WTotal:kWh | Prec2 WDay:kWh | Prec2 WMonth:kWh | Prec2 WYear:kWh | Prec2 State:0 no info available¦1 Off¦2 Startup¦3 Ready¦4 On¦5 Charge¦6 Discharge¦7 Batt Low or Full¦8 Batt Full¦9 Batt low¦10 Finished¦11 Island¦12 Waiting¦91 Maintenance¦99 ERROR | Prec2 Spec Signal | Prec2 V:kV | Prec2 I:mA | Prec2 Info:0 Bit0¦1 Bit1¦2 Bit2¦3 Bit3¦4 HS Ein¦5 Freigabe / Abdeckung vorhanden¦6 Temp. FÃ¼hler aktiv¦7 Temp. FÃ¼hler unterbrochen¦8 Bit8¦9 Bit9¦10 Bit10¦11 Bit11¦12 Bit12¦13 Bit13¦14 Bit14¦15 Bit15¦
14.05.2025¦13:15:24.482 | 0 | 0 | 0 | 0 | 0 | 1 | 0 | 0 | 0 | 20 | 0 | 0 | 0 | 0 | 0 | 1 | 0 | 0 | 0 | 20
14.05.2025¦13:15:25.482 | 0 | 0 | 0 | 0 | 0 | 1 | 0 | 0 | 0 | 20 | 0 | 0 | 0 | 0 | 0 | 1 | 0 | 0 | 0 | 20
14.05.2025¦13:15:26.482 | 0 | 0 | 0 | 0 | 0 | 1 | 0 | 0 | 0 | 20 | 0 | 0 | 0 | 0 | 0 | 1 | 0 | 0 | 0 | 20
14.05.2025¦13:15:27.481 | 0 | 0 | 0 | 0 | 0 | 1 | 0 | 0 | 0 | 20 | 0 | 0 | 0 | 0 | 0 | 1 | 0 | 0 | 0 | 20
14.05.2025¦13:15:28.482 | 0 | 0 | 0 | 0 | 0 | 1 | 0 | 0 | 0 | 20 | 0 | 0 | 0 | 0 | 0 | 1 | 0 | 0 | 0 | 20
14.05.2025¦13:15:29.482 | 0 | 0 | 0 | 0 | 0 | 1 | 0 | 0 | 0 | 20 | 0 | 0 | 0 | 0 | 0 | 1 | 0 | 0 | 0 | 20
14.05.2025¦13:15:30.482 | 0 | 0 | 0 | 0 | 0 | 1 | 0 | 0 | 0 | 20 | 0 | 0 | 0 | 0 | 0 | 1 | 0 | 0 | 0 | 20
14.05.2025¦13:15:31.482 | 0 | 0 | 0 | 0 | 0 | 1 | 0 | 0 | 0 | 20 | 0 | 0 | 0 | 0 | 0 | 1 | 0 | 0 | 0 | 20
14.05.2025¦13:15:32.481 | 0 | 0 | 0 | 0 | 0 | 1 | 0 | 0 | 0 | 20 | 0 | 0 | 0 | 0 | 0 | 1 | 0 | 0 | 0 | 20
14.05.2025¦13:15:33.481 | 0 | 0 | 0 | 0 | 0 | 1 | 0 | 0 | 0 | 20 | 0 | 0 | 0 | 0 | 0 | 1 | 0 | 0 | 0 | 20
14.05.2025¦13:15:34.482 | 0 | 0 | 0 | 0 | 0 | 1 | 0 | 0 | 0 | 20 | 0 | 0 | 0 | 0 | 0 | 1 | 0 | 0 | 0 | 20
14.05.2025¦13:15:35.480 | 0 | 0 | 0 | 0 | 0 | 1 | 0 | 0 | 0 | 20 | 0 | 0 | 0 | 0 | 0 | 1 | 0 | 0 | 0 | 20
14.05.2025¦13:15:36.481 | 0 | 0 | 0 | 0 | 0 | 1 | 0 | 0 | 0 | 20 | 0 | 0 | 0 | 0 | 0 | 1 | 0 | 0 | 0 | 20
14.05.2025¦13:15:37.482 | 0 | 0 | 0 | 0 | 0 | 1 | 0 | 0 | 0 | 20 | 0 | 0 | 0 | 0 | 0 | 1 | 0 | 0 | 0 | 20
14.05.2025¦13:15:38.482 | 0 | 0 | 0 | 0 | 0 | 1 | 0 | 0 | 0 | 20 | 0 | 0 | 0 | 0 | 0 | 1 | 0 | 0 | 0 | 20
14.05.2025¦13:15:39.483 | 0 | 0 | 0 | 0 | 0 | 1 | 0 | 0 | 0 | 20 | 0 | 0 | 0 | 0 | 0 | 1 | 0 | 0 | 0 | 20
14.05.2025¦13:15:40.481 | 0 | 0 | 0 | 0 | 0 | 1 | 0 | 0 | 0 | 20 | 0 | 0 | 0 | 0 | 0 | 1 | 0 | 0 | 0 | 20
14.05.2025¦13:15:41.481 | 0 | 0 | 0 | 0 | 0 | 1 | 0 | 0 | 0 | 20 | 0 | 0 | 0 | 0 | 0 | 1 | 0 | 0 | 0 | 20
14.05.2025¦13:15:42.482 | 0 | 0 | 0 | 0 | 0 | 1 | 0 | 0 | 0 | 20 | 0 | 0 | 0 | 0 | 0 | 1 | 0 | 0 | 0 | 20
14.05.2025¦13:15:43.481 | 0 | 0 | 0 | 0 | 0 | 1 | 0 | 0 | 0 | 20 | 0 | 0 | 0 | 0 | 0 | 1 | 0 | 0 | 0 | 20
14.05.2025¦13:15:44.482 | 0 | 0 | 0 | 0 | 0 | 1 | 0 | 0 | 0 | 20 | 0 | 0 | 0 | 0 | 0 | 1 | 0 | 0 | 0 | 20
14.05.2025¦13:15:45.482 | 0 | 0 | 0 | 0 | 0 | 1 | 0 | 0 | 0 | 20 | 0 | 0 | 0 | 0 | 0 | 1 | 0 | 0 | 0 | 20
14.05.2025¦13:15:46.484 | 0 | 0 | 0 | 0 | 0 | 1 | 0 | 0 | 0 | 20 | 0 | 0 | 0 | 0 | 0 | 1 | 0 | 0 | 0 | 20
14.05.2025¦13:15:47.482 | 0 | 0 | 0 | 0 | 0 | 1 | 0 | 0 | 0 | 20 | 0 | 0 | 0 | 0 | 0 | 1 | 0 | 0 | 0 | 20
14.05.2025¦13:15:48.482 | 0 | 0 | 0 | 0 | 0 | 1 | 0 | 0 | 0 | 20 | 0 | 0 | 0 | 0 | 0 | 1 | 0 | 0 | 0 | 20
14.05.2025¦13:15:49.482 | 0 | 0 | 0 | 0 | 0 | 1 | 0 | 0 | 0 | 20 | 0 | 0 | 0 | 0 | 0 | 1 | 0 | 0 | 0 | 20
14.05.2025¦13:15:50.482 | 0 | 0 | 0 | 0 | 0 | 1 | 0 | 0 | 0 | 20 | 0 | 0 | 0 | 0 | 0 | 1 | 0 | 0 | 0 | 20
14.05.2025¦13:15:51.482 | 0 | 0 | 0 | 0 | 0 | 1 | 0 | 0 | 0 | 20 | 0 | 0 | 0 | 0 | 0 | 1 | 0 | 0 | 0 | 20
14.05.2025¦13:15:52.481 | 0 | 0 | 0 | 0 | 0 | 1 | 0 | 0 | 0 | 20 | 0 | 0 | 0 | 0 | 0 | 1 | 0 | 0 | 0 | 20
14.05.2025¦13:15:53.484 | 0 | 0 | 0 | 0 | 0 | 1 | 0 | 0 | 0 | 20 | 0 | 0 | 0 | 0 | 0 | 1 | 0 | 0 | 0 | 20
14.05.2025¦13:15:54.481 | 0 | 0 | 0 | 0 | 0 | 1 | 0 | 0 | 0 | 20 | 0 | 0 | 0 | 0 | 0 | 1 | 0 | 0 | 0 | 20
14.05.2025¦13:15:55.482 | 0 | 0 | 0 | 0 | 0 | 1 | 0 | 0 | 0 | 20 | 0 | 0 | 0 | 0 | 0 | 1 | 0 | 0 | 0 | 20
14.05.2025¦13:15:56.482 | 0 | 0 | 0 | 0 | 0 | 1 | 0 | 0 | 0 | 20 | 0 | 0 | 0 | 0 | 0 | 1 | 0 | 0 | 0 | 20
14.05.2025¦13:15:57.481 | 0 | 0 | 0 | 0 | 0 | 1 | 0 | 0 | 0 | 20 | 0 | 0 | 0 | 0 | 0 | 1 | 0 | 0 | 0 | 20
14.05.2025¦13:15:58.482 | 0 | 0 | 0 | 0 | 0 | 1 | 0 | 0 | 0 | 20 | 0 | 0 | 0 | 0 | 0 | 1 | 0 | 0 | 0 | 20
14.05.2025¦13:15:59.481 | 0 | 0 | 0 | 0 | 0 | 1 | 0 | 0 | 0 | 20 | 0 | 0 | 0 | 0 | 0 | 1 | 0 | 0 | 0 | 20
14.05.2025¦13:16:00.483 | 0 | 0 | 0 | 0 | 0 | 1 | 0 | 0 | 0 | 20 | 0 | 0 | 0 | 0 | 0 | 1 | 0 | 0 | 0 | 20
14.05.2025¦13:16:01.482 | 0 | 0 | 0 | 0 | 0 | 1 | 0 | 0 | 0 | 20 | 0 | 0 | 0 | 0 | 0 | 1 | 0 | 0 | 0 | 20
14.05.2025¦13:16:02.482 | 0 | 0 | 0 | 0 | 0 | 1 | 0 | 0 | 0 | 20 | 0 | 0 | 0 | 0 | 0 | 1 | 0 | 0 | 0 | 20
14.05.2025¦13:16:03.481 | 0 | 0 | 0 | 0 | 0 | 1 | 0 | 0 | 0 | 20 | 0 | 0 | 0 | 0 | 0 | 1 | 0 | 0 | 0 | 20
14.05.2025¦13:16:04.482 | 0 | 0 | 0 | 0 | 0 | 1 | 0 | 0 | 0 | 20 | 0 | 0 | 0 | 0 | 0 | 1 | 0 | 0 | 0 | 20
14.05.2025¦13:16:05.482 | 0 | 0 | 0 | 0 | 0 | 1 | 0 | 0 | 0 | 20 | 0 | 0 | 0 | 0 | 0 | 1 | 0 | 0 | 0 | 20
14.05.2025¦13:16:06.481 | 0 | 0 | 0 | 0 | 0 | 1 | 0 | 0 | 0 | 20 | 0 | 0 | 0 | 0 | 0 | 1 | 0 | 0 | 0 | 20
14.05.2025¦13:16:07.483 | 0 | 0 | 0 | 0 | 0 | 1 | 0 | 0 | 0 | 20 | 0 | 0 | 0 | 0 | 0 | 1 | 0 | 0 | 0 | 20
14.05.2025¦13:16:08.482 | 0 | 0 | 0 | 0 | 0 | 1 | 0 | 0 | 0 | 20 | 0 | 0 | 0 | 0 | 0 | 1 | 0 | 0 | 0 | 20
14.05.2025¦13:16:09.482 | 0 | 0 | 0 | 0 | 0 | 1 | 0 | 0 | 0 | 20 | 0 | 0 | 0 | 0 | 0 | 1 | 0 | 0 | 0 | 20
14.05.2025¦13:16:10.482 | 0 | 0 | 0 | 0 | 0 | 1 | 0 | 0 | 0 | 20 | 0 | 0 | 0 | 0 | 0 | 1 | 0 | 0 | 0 | 20
14.05.2025¦13:16:11.481 | 0 | 0 | 0 | 0 | 0 | 1 | 0 | 0 | 0 | 20 | 0 | 0 | 0 | 0 | 0 | 1 | 0 | 0 | 0 | 20
14.05.2025¦13:16:12.481 | 0 | 0 | 0 | 0 | 0 | 1 | 0 | 0 | 0 | 20 | 0 | 0 | 0 | 0 | 0 | 1 | 0 | 0 | 0 | 20
14.05.2025¦13:16:13.481 | 0 | 0 | 0 | 0 | 0 | 1 | 0 | 0 | 0 | 20 | 0 | 0 | 0 | 0 | 0 | 1 | 0 | 0 | 0 | 20
14.05.2025¦13:16:14.482 | 0 | 0 | 0 | 0 | 0 | 1 | 0 | 0 | 0 | 20 | 0 | 0 | 0 | 0 | 0 | 1 | 0 | 0 | 0 | 20
14.05.2025¦13:16:15.481 | 0 | 0 | 0 | 0 | 0 | 1 | 0 | 0 | 0 | 20 | 0 | 0 | 0 | 0 | 0 | 1 | 0 | 0 | 0 | 20
14.05.2025¦13:16:16.482 | 0 | 0 | 0 | 0 | 0 | 1 | 0 | 0 | 0 | 20 | 0 | 0 | 0 | 0 | 0 | 1 | 0 | 0 | 0 | 20
14.05.2025¦13:16:17.482 | 0 | 0 | 0 | 0 | 0 | 1 | 0 | 0 | 0 | 20 | 0 | 0 | 0 | 0 | 0 | 1 | 0 | 0 | 0 | 20
14.05.2025¦13:16:18.482 | 0 | 0 | 0 | 0 | 0 | 1 | 0 | 0 | 0 | 20 | 0 | 0 | 0 | 0 | 0 | 1 | 0 | 0 | 0 | 20
14.05.2025¦13:16:19.482 | 0 | 0 | 0 | 0 | 0 | 1 | 0 | 0 | 0 | 20 | 0 | 0 | 0 | 0 | 0 | 1 | 0 | 0 | 0 | 20
14.05.2025¦13:16:20.482 | 0 | 0 | 0 | 0 | 0 | 1 | 0 | 0 | 0 | 20 | 0 | 0 | 0 | 0 | 0 | 1 | 0 | 0 | 0 | 20
| OekoSolve | OekoSolve | OekoSolve | OekoSolve | OekoSolve | OekoSolve | OekoSolve | OekoSolve | OekoSolve | OekoSolve | OekoSolve | OekoSolve | OekoSolve | OekoSolve | OekoSolve | OekoSolve | OekoSolve | OekoSolve | OekoSolve | OekoSolve
| EnMeter_Prec1 | EnMeter_Prec1 | EnMeter_Prec1 | EnMeter_Prec1 | EnMeter_Prec1 | EnMeter_Prec1 | EnMeter_Prec1 | EnMeter_Prec1 | EnMeter_Prec1 | EnMeter_Prec1 | EnMeter_Prec2 | EnMeter_Prec2 | EnMeter_Prec2 | EnMeter_Prec2 | EnMeter_Prec2 | EnMeter_Prec2 | EnMeter_Prec2 | EnMeter_Prec2 | EnMeter_Prec2 | EnMeter_Prec2
| Prec1 P:W | Prec1 WTotal:kWh | Prec1 WDay:kWh | Prec1 WMonth:kWh | Prec1 WYear:kWh | Prec1 State:0 no info available¦1 Off¦2 Startup¦3 Ready¦4 On¦5 Charge¦6 Discharge¦7 Batt Low or Full¦8 Batt Full¦9 Batt low¦10 Finished¦11 Island¦12 Waiting¦91 Maintenance¦99 ERROR | Prec1 Spec Signal | Prec1 V:kV | Prec1 I:mA | Prec1 Info:0 Bit0¦1 Bit1¦2 Bit2¦3 Bit3¦4 HS Ein¦5 Freigabe / Abdeckung vorhanden¦6 Temp. FÃ¼hler aktiv¦7 Temp. FÃ¼hler unterbrochen¦8 Bit8¦9 Bit9¦10 Bit10¦11 Bit11¦12 Bit12¦13 Bit13¦14 Bit14¦15 Bit15¦ | Prec2 P:W | Prec2 WTotal:kWh | Prec2 WDay:kWh | Prec2 WMonth:kWh | Prec2 WYear:kWh | Prec2 State:0 no info available¦1 Off¦2 Startup¦3 Ready¦4 On¦5 Charge¦6 Discharge¦7 Batt Low or Full¦8 Batt Full¦9 Batt low¦10 Finished¦11 Island¦12 Waiting¦91 Maintenance¦99 ERROR | Prec2 Spec Signal | Prec2 V:kV | Prec2 I:mA | Prec2 Info:0 Bit0¦1 Bit1¦2 Bit2¦3 Bit3¦4 HS Ein¦5 Freigabe / Abdeckung vorhanden¦6 Temp. FÃ¼hler aktiv¦7 Temp. FÃ¼hler unterbrochen¦8 Bit8¦9 Bit9¦10 Bit10¦11 Bit11¦12 Bit12¦13 Bit13¦14 Bit14¦15 Bit15¦
14.05.2025¦13:15:51.482 | 0 | 0 | 0 | 0 | 0 | 1 | 0 | 0 | 0 | 20 | 0 | 0 | 0 | 0 | 0 | 1 | 0 | 0 | 0 | 20
14.05.2025¦13:15:52.481 | 0 | 0 | 0 | 0 | 0 | 1 | 0 | 0 | 0 | 20 | 0 | 0 | 0 | 0 | 0 | 1 | 0 | 0 | 0 | 20
14.05.2025¦13:15:53.484 | 0 | 0 | 0 | 0 | 0 | 1 | 0 | 0 | 0 | 20 | 0 | 0 | 0 | 0 | 0 | 1 | 0 | 0 | 0 | 20
14.05.2025¦13:15:54.481 | 0 | 0 | 0 | 0 | 0 | 1 | 0 | 0 | 0 | 20 | 0 | 0 | 0 | 0 | 0 | 1 | 0 | 0 | 0 | 20
14.05.2025¦13:15:55.482 | 0 | 0 | 0 | 0 | 0 | 1 | 0 | 0 | 0 | 20 | 0 | 0 | 0 | 0 | 0 | 1 | 0 | 0 | 0 | 20
14.05.2025¦13:15:56.482 | 0 | 0 | 0 | 0 | 0 | 1 | 0 | 0 | 0 | 20 | 0 | 0 | 0 | 0 | 0 | 1 | 0 | 0 | 0 | 20
14.05.2025¦13:15:57.481 | 0 | 0 | 0 | 0 | 0 | 1 | 0 | 0 | 0 | 20 | 0 | 0 | 0 | 0 | 0 | 1 | 0 | 0 | 0 | 20
14.05.2025¦13:15:58.482 | 0 | 0 | 0 | 0 | 0 | 1 | 0 | 0 | 0 | 20 | 0 | 0 | 0 | 0 | 0 | 1 | 0 | 0 | 0 | 20
14.05.2025¦13:15:59.481 | 0 | 0 | 0 | 0 | 0 | 1 | 0 | 0 | 0 | 20 | 0 | 0 | 0 | 0 | 0 | 1 | 0 | 0 | 0 | 20
14.05.2025¦13:16:00.483 | 0 | 0 | 0 | 0 | 0 | 1 | 0 | 0 | 0 | 20 | 0 | 0 | 0 | 0 | 0 | 1 | 0 | 0 | 0 | 20
14.05.2025¦13:16:01.482 | 0 | 0 | 0 | 0 | 0 | 1 | 0 | 0 | 0 | 20 | 0 | 0 | 0 | 0 | 0 | 1 | 0 | 0 | 0 | 20
14.05.2025¦13:16:02.482 | 0 | 0 | 0 | 0 | 0 | 1 | 0 | 0 | 0 | 20 | 0 | 0 | 0 | 0 | 0 | 1 | 0 | 0 | 0 | 20
14.05.2025¦13:16:03.481 | 0 | 0 | 0 | 0 | 0 | 1 | 0 | 0 | 0 | 20 | 0 | 0 | 0 | 0 | 0 | 1 | 0 | 0 | 0 | 20
14.05.2025¦13:16:04.482 | 0 | 0 | 0 | 0 | 0 | 1 | 0 | 0 | 0 | 20 | 0 | 0 | 0 | 0 | 0 | 1 | 0 | 0 | 0 | 20
14.05.2025¦13:16:05.482 | 0 | 0 | 0 | 0 | 0 | 1 | 0 | 0 | 0 | 20 | 0 | 0 | 0 | 0 | 0 | 1 | 0 | 0 | 0 | 20
14.05.2025¦13:16:06.481 | 0 | 0 | 0 | 0 | 0 | 1 | 0 | 0 | 0 | 20 | 0 | 0 | 0 | 0 | 0 | 1 | 0 | 0 | 0 | 20
14.05.2025¦13:16:07.483 | 0 | 0 | 0 | 0 | 0 | 1 | 0 | 0 | 0 | 20 | 0 | 0 | 0 | 0 | 0 | 1 | 0 | 0 | 0 | 20
14.05.2025¦13:16:08.482 | 0 | 0 | 0 | 0 | 0 | 1 | 0 | 0 | 0 | 20 | 0 | 0 | 0 | 0 | 0 | 1 | 0 | 0 | 0 | 20
14.05.2025¦13:16:09.482 | 0 | 0 | 0 | 0 | 0 | 1 | 0 | 0 | 0 | 20 | 0 | 0 | 0 | 0 | 0 | 1 | 0 | 0 | 0 | 20
14.05.2025¦13:16:10.482 | 0 | 0 | 0 | 0 | 0 | 1 | 0 | 0 | 0 | 20 | 0 | 0 | 0 | 0 | 0 | 1 | 0 | 0 | 0 | 20
14.05.2025¦13:16:11.481 | 0 | 0 | 0 | 0 | 0 | 1 | 0 | 0 | 0 | 20 | 0 | 0 | 0 | 0 | 0 | 1 | 0 | 0 | 0 | 20
14.05.2025¦13:16:12.481 | 0 | 0 | 0 | 0 | 0 | 1 | 0 | 0 | 0 | 20 | 0 | 0 | 0 | 0 | 0 | 1 | 0 | 0 | 0 | 20
14.05.2025¦13:16:13.481 | 0 | 0 | 0 | 0 | 0 | 1 | 0 | 0 | 0 | 20 | 0 | 0 | 0 | 0 | 0 | 1 | 0 | 0 | 0 | 20
14.05.2025¦13:16:14.482 | 0 | 0 | 0 | 0 | 0 | 1 | 0 | 0 | 0 | 20 | 0 | 0 | 0 | 0 | 0 | 1 | 0 | 0 | 0 | 20
14.05.2025¦13:16:15.481 | 0 | 0 | 0 | 0 | 0 | 1 | 0 | 0 | 0 | 20 | 0 | 0 | 0 | 0 | 0 | 1 | 0 | 0 | 0 | 20
14.05.2025¦13:16:16.482 | 0 | 0 | 0 | 0 | 0 | 1 | 0 | 0 | 0 | 20 | 0 | 0 | 0 | 0 | 0 | 1 | 0 | 0 | 0 | 20
14.05.2025¦13:16:17.482 | 0 | 0 | 0 | 0 | 0 | 1 | 0 | 0 | 0 | 20 | 0 | 0 | 0 | 0 | 0 | 1 | 0 | 0 | 0 | 20
14.05.2025¦13:16:18.482 | 0 | 0 | 0 | 0 | 0 | 1 | 0 | 0 | 0 | 20 | 0 | 0 | 0 | 0 | 0 | 1 | 0 | 0 | 0 | 20
14.05.2025¦13:16:19.482 | 0 | 0 | 0 | 0 | 0 | 1 | 0 | 0 | 0 | 20 | 0 | 0 | 0 | 0 | 0 | 1 | 0 | 0 | 0 | 20
14.05.2025¦13:16:20.482 | 0 | 0 | 0 | 0 | 0 | 1 | 0 | 0 | 0 | 20 | 0 | 0 | 0 | 0 | 0 | 1 | 0 | 0 | 0 | 20
14.05.2025¦13:16:21.481 | 0 | 0 | 0 | 0 | 0 | 1 | 0 | 0 | 0 | 20 | 0 | 0 | 0 | 0 | 0 | 1 | 0 | 0 | 0 | 20
14.05.2025¦13:16:22.482 | 0 | 0 | 0 | 0 | 0 | 1 | 0 | 0 | 0 | 20 | 0 | 0 | 0 | 0 | 0 | 1 | 0 | 0 | 0 | 20
14.05.2025¦13:16:23.481 | 0 | 0 | 0 | 0 | 0 | 1 | 0 | 0 | 0 | 20 | 0 | 0 | 0 | 0 | 0 | 1 | 0 | 0 | 0 | 20
14.05.2025¦13:16:24.481 | 0 | 0 | 0 | 0 | 0 | 1 | 0 | 0 | 0 | 20 | 0 | 0 | 0 | 0 | 0 | 1 | 0 | 0 | 0 | 20
14.05.2025¦13:16:25.481 | 0 | 0 | 0 | 0 | 0 | 1 | 0 | 0 | 0 | 20 | 0 | 0 | 0 | 0 | 0 | 1 | 0 | 0 | 0 | 20
14.05.2025¦13:16:26.481 | 0 | 0 | 0 | 0 | 0 | 1 | 0 | 0 | 0 | 20 | 0 | 0 | 0 | 0 | 0 | 1 | 0 | 0 | 0 | 20
14.05.2025¦13:16:27.481 | 0 | 0 | 0 | 0 | 0 | 1 | 0 | 0 | 0 | 20 | 0 | 0 | 0 | 0 | 0 | 1 | 0 | 0 | 0 | 20
14.05.2025¦13:16:28.483 | 0 | 0 | 0 | 0 | 0 | 1 | 0 | 0 | 0 | 20 | 0 | 0 | 0 | 0 | 0 | 1 | 0 | 0 | 0 | 20
14.05.2025¦13:16:29.482 | 0 | 0 | 0 | 0 | 0 | 1 | 0 | 0 | 0 | 20 | 0 | 0 | 0 | 0 | 0 | 1 | 0 | 0 | 0 | 20
14.05.2025¦13:16:30.482 | 0 | 0 | 0 | 0 | 0 | 1 | 0 | 0 | 0 | 20 | 0 | 0 | 0 | 0 | 0 | 1 | 0 | 0 | 0 | 20
14.05.2025¦13:16:31.482 | 0 | 0 | 0 | 0 | 0 | 1 | 0 | 0 | 0 | 20 | 0 | 0 | 0 | 0 | 0 | 1 | 0 | 0 | 0 | 20
14.05.2025¦13:16:32.482 | 0 | 0 | 0 | 0 | 0 | 1 | 0 | 0 | 0 | 20 | 0 | 0 | 0 | 0 | 0 | 1 | 0 | 0 | 0 | 20
14.05.2025¦13:16:33.482 | 0 | 0 | 0 | 0 | 0 | 1 | 0 | 0 | 0 | 20 | 0 | 0 | 0 | 0 | 0 | 1 | 0 | 0 | 0 | 20
14.05.2025¦13:16:34.482 | 0 | 0 | 0 | 0 | 0 | 1 | 0 | 0 | 0 | 20 | 0 | 0 | 0 | 0 | 0 | 1 | 0 | 0 | 0 | 20
14.05.2025¦13:16:35.483 | 0 | 0 | 0 | 0 | 0 | 1 | 0 | 0 | 0 | 20 | 0 | 0 | 0 | 0 | 0 | 1 | 0 | 0 | 0 | 20
14.05.2025¦13:16:36.482 | 0 | 0 | 0 | 0 | 0 | 1 | 0 | 0 | 0 | 20 | 0 | 0 | 0 | 0 | 0 | 1 | 0 | 0 | 0 | 20
14.05.2025¦13:16:37.482 | 0 | 0 | 0 | 0 | 0 | 1 | 0 | 0 | 0 | 20 | 0 | 0 | 0 | 0 | 0 | 1 | 0 | 0 | 0 | 20
14.05.2025¦13:16:38.481 | 0 | 0 | 0 | 0 | 0 | 1 | 0 | 0 | 0 | 20 | 0 | 0 | 0 | 0 | 0 | 1 | 0 | 0 | 0 | 20
14.05.2025¦13:16:39.482 | 0 | 0 | 0 | 0 | 0 | 1 | 0 | 0 | 0 | 20 | 0 | 0 | 0 | 0 | 0 | 1 | 0 | 0 | 0 | 20
14.05.2025¦13:16:40.482 | 0 | 0 | 0 | 0 | 0 | 1 | 0 | 0 | 0 | 20 | 0 | 0 | 0 | 0 | 0 | 1 | 0 | 0 | 0 | 20
14.05.2025¦13:16:41.482 | 0 | 0 | 0 | 0 | 0 | 1 | 0 | 0 | 0 | 20 | 0 | 0 | 0 | 0 | 0 | 1 | 0 | 0 | 0 | 20
14.05.2025¦13:16:42.485 | 0 | 0 | 0 | 0 | 0 | 1 | 0 | 0 | 0 | 20 | 0 | 0 | 0 | 0 | 0 | 1 | 0 | 0 | 0 | 20
14.05.2025¦13:16:43.482 | 0 | 0 | 0 | 0 | 0 | 1 | 0 | 0 | 0 | 20 | 0 | 0 | 0 | 0 | 0 | 1 | 0 | 0 | 0 | 20
14.05.2025¦13:16:44.482 | 0 | 0 | 0 | 0 | 0 | 1 | 0 | 0 | 0 | 20 | 0 | 0 | 0 | 0 | 0 | 1 | 0 | 0 | 0 | 20
14.05.2025¦13:16:45.481 | 0 | 0 | 0 | 0 | 0 | 1 | 0 | 0 | 0 | 20 | 0 | 0 | 0 | 0 | 0 | 1 | 0 | 0 | 0 | 20
14.05.2025¦13:16:46.481 | 0 | 0 | 0 | 0 | 0 | 1 | 0 | 0 | 0 | 20 | 0 | 0 | 0 | 0 | 0 | 1 | 0 | 0 | 0 | 20
14.05.2025¦13:16:47.482 | 0 | 0 | 0 | 0 | 0 | 1 | 0 | 0 | 0 | 20 | 0 | 0 | 0 | 0 | 0 | 1 | 0 | 0 | 0 | 20
14.05.2025¦13:16:48.481 | 0 | 0 | 0 | 0 | 0 | 1 | 0 | 0 | 0 | 20 | 0 | 0 | 0 | 0 | 0 | 1 | 0 | 0 | 0 | 20
14.05.2025¦13:16:49.484 | 0 | 0 | 0 | 0 | 0 | 1 | 0 | 0 | 0 | 20 | 0 | 0 | 0 | 0 | 0 | 1 | 0 | 0 | 0 | 20
14.05.2025¦13:16:50.482 | 0 | 0 | 0 | 0 | 0 | 1 | 0 | 0 | 0 | 20 | 0 | 0 | 0 | 0 | 0 | 1 | 0 | 0 | 0 | 20
| OekoSolve | OekoSolve | OekoSolve | OekoSolve | OekoSolve | OekoSolve | OekoSolve | OekoSolve | OekoSolve | OekoSolve | OekoSolve | OekoSolve | OekoSolve | OekoSolve | OekoSolve | OekoSolve | OekoSolve | OekoSolve | OekoSolve | OekoSolve
| EnMeter_Prec1 | EnMeter_Prec1 | EnMeter_Prec1 | EnMeter_Prec1 | EnMeter_Prec1 | EnMeter_Prec1 | EnMeter_Prec1 | EnMeter_Prec1 | EnMeter_Prec1 | EnMeter_Prec1 | EnMeter_Prec2 | EnMeter_Prec2 | EnMeter_Prec2 | EnMeter_Prec2 | EnMeter_Prec2 | EnMeter_Prec2 | EnMeter_Prec2 | EnMeter_Prec2 | EnMeter_Prec2 | EnMeter_Prec2
| Prec1 P:W | Prec1 WTotal:kWh | Prec1 WDay:kWh | Prec1 WMonth:kWh | Prec1 WYear:kWh | Prec1 State:0 no info available¦1 Off¦2 Startup¦3 Ready¦4 On¦5 Charge¦6 Discharge¦7 Batt Low or Full¦8 Batt Full¦9 Batt low¦10 Finished¦11 Island¦12 Waiting¦91 Maintenance¦99 ERROR | Prec1 Spec Signal | Prec1 V:kV | Prec1 I:mA | Prec1 Info:0 Bit0¦1 Bit1¦2 Bit2¦3 Bit3¦4 HS Ein¦5 Freigabe / Abdeckung vorhanden¦6 Temp. FÃ¼hler aktiv¦7 Temp. FÃ¼hler unterbrochen¦8 Bit8¦9 Bit9¦10 Bit10¦11 Bit11¦12 Bit12¦13 Bit13¦14 Bit14¦15 Bit15¦ | Prec2 P:W | Prec2 WTotal:kWh | Prec2 WDay:kWh | Prec2 WMonth:kWh | Prec2 WYear:kWh | Prec2 State:0 no info available¦1 Off¦2 Startup¦3 Ready¦4 On¦5 Charge¦6 Discharge¦7 Batt Low or Full¦8 Batt Full¦9 Batt low¦10 Finished¦11 Island¦12 Waiting¦91 Maintenance¦99 ERROR | Prec2 Spec Signal | Prec2 V:kV | Prec2 I:mA | Prec2 Info:0 Bit0¦1 Bit1¦2 Bit2¦3 Bit3¦4 HS Ein¦5 Freigabe / Abdeckung vorhanden¦6 Temp. FÃ¼hler aktiv¦7 Temp. FÃ¼hler unterbrochen¦8 Bit8¦9 Bit9¦10 Bit10¦11 Bit11¦12 Bit12¦13 Bit13¦14 Bit14¦15 Bit15¦
14.05.2025¦13:16:48.481 | 0 | 0 | 0 | 0 | 0 | 1 | 0 | 0 | 0 | 20 | 0 | 0 | 0 | 0 | 0 | 1 | 0 | 0 | 0 | 20
14.05.2025¦13:16:49.484 | 0 | 0 | 0 | 0 | 0 | 1 | 0 | 0 | 0 | 20 | 0 | 0 | 0 | 0 | 0 | 1 | 0 | 0 | 0 | 20
14.05.2025¦13:16:50.482 | 0 | 0 | 0 | 0 | 0 | 1 | 0 | 0 | 0 | 20 | 0 | 0 | 0 | 0 | 0 | 1 | 0 | 0 | 0 | 20
14.05.2025¦13:16:51.481 | 0 | 0 | 0 | 0 | 0 | 1 | 0 | 0 | 0 | 20 | 0 | 0 | 0 | 0 | 0 | 1 | 0 | 0 | 0 | 20
14.05.2025¦13:16:52.481 | 0 | 0 | 0 | 0 | 0 | 1 | 0 | 0 | 0 | 20 | 0 | 0 | 0 | 0 | 0 | 1 | 0 | 0 | 0 | 20
14.05.2025¦13:16:53.482 | 0 | 0 | 0 | 0 | 0 | 1 | 0 | 0 | 0 | 20 | 0 | 0 | 0 | 0 | 0 | 1 | 0 | 0 | 0 | 20
14.05.2025¦13:16:54.482 | 0 | 0 | 0 | 0 | 0 | 1 | 0 | 0 | 0 | 20 | 0 | 0 | 0 | 0 | 0 | 1 | 0 | 0 | 0 | 20
14.05.2025¦13:16:55.482 | 0 | 0 | 0 | 0 | 0 | 1 | 0 | 0 | 0 | 20 | 0 | 0 | 0 | 0 | 0 | 1 | 0 | 0 | 0 | 20
14.05.2025¦13:16:56.483 | 0 | 0 | 0 | 0 | 0 | 1 | 0 | 0 | 0 | 20 | 0 | 0 | 0 | 0 | 0 | 1 | 0 | 0 | 0 | 20
14.05.2025¦13:16:57.481 | 0 | 0 | 0 | 0 | 0 | 1 | 0 | 0 | 0 | 20 | 0 | 0 | 0 | 0 | 0 | 1 | 0 | 0 | 0 | 20
14.05.2025¦13:16:58.482 | 0 | 0 | 0 | 0 | 0 | 1 | 0 | 0 | 0 | 20 | 0 | 0 | 0 | 0 | 0 | 1 | 0 | 0 | 0 | 20
14.05.2025¦13:16:59.481 | 0 | 0 | 0 | 0 | 0 | 1 | 0 | 0 | 0 | 20 | 0 | 0 | 0 | 0 | 0 | 1 | 0 | 0 | 0 | 20
14.05.2025¦13:17:00.482 | 0 | 0 | 0 | 0 | 0 | 1 | 0 | 0 | 0 | 20 | 0 | 0 | 0 | 0 | 0 | 1 | 0 | 0 | 0 | 20
14.05.2025¦13:17:01.482 | 0 | 0 | 0 | 0 | 0 | 1 | 0 | 0 | 0 | 20 | 0 | 0 | 0 | 0 | 0 | 1 | 0 | 0 | 0 | 20
14.05.2025¦13:17:02.481 | 0 | 0 | 0 | 0 | 0 | 1 | 0 | 0 | 0 | 20 | 0 | 0 | 0 | 0 | 0 | 1 | 0 | 0 | 0 | 20
14.05.2025¦13:17:03.483 | 0 | 0 | 0 | 0 | 0 | 1 | 0 | 0 | 0 | 20 | 0 | 0 | 0 | 0 | 0 | 1 | 0 | 0 | 0 | 20
14.05.2025¦13:17:04.481 | 0 | 0 | 0 | 0 | 0 | 1 | 0 | 0 | 0 | 20 | 0 | 0 | 0 | 0 | 0 | 1 | 0 | 0 | 0 | 20
14.05.2025¦13:17:05.482 | 0 | 0 | 0 | 0 | 0 | 1 | 0 | 0 | 0 | 20 | 0 | 0 | 0 | 0 | 0 | 1 | 0 | 0 | 0 | 20
14.05.2025¦13:17:06.482 | 0 | 0 | 0 | 0 | 0 | 1 | 0 | 0 | 0 | 20 | 0 | 0 | 0 | 0 | 0 | 1 | 0 | 0 | 0 | 20
14.05.2025¦13:17:07.482 | 0 | 0 | 0 | 0 | 0 | 1 | 0 | 0 | 0 | 20 | 0 | 0 | 0 | 0 | 0 | 1 | 0 | 0 | 0 | 20
14.05.2025¦13:17:08.482 | 0 | 0 | 0 | 0 | 0 | 1 | 0 | 0 | 0 | 20 | 0 | 0 | 0 | 0 | 0 | 1 | 0 | 0 | 0 | 20
14.05.2025¦13:17:09.482 | 0 | 0 | 0 | 0 | 0 | 1 | 0 | 0 | 0 | 20 | 0 | 0 | 0 | 0 | 0 | 1 | 0 | 0 | 0 | 20
14.05.2025¦13:17:10.483 | 0 | 0 | 0 | 0 | 0 | 1 | 0 | 0 | 0 | 20 | 0 | 0 | 0 | 0 | 0 | 1 | 0 | 0 | 0 | 20
14.05.2025¦13:17:11.483 | 0 | 0 | 0 | 0 | 0 | 1 | 0 | 0 | 0 | 20 | 0 | 0 | 0 | 0 | 0 | 1 | 0 | 0 | 0 | 20
14.05.2025¦13:17:12.481 | 0 | 0 | 0 | 0 | 0 | 1 | 0 | 0 | 0 | 20 | 0 | 0 | 0 | 0 | 0 | 1 | 0 | 0 | 0 | 20
14.05.2025¦13:17:13.482 | 0 | 0 | 0 | 0 | 0 | 1 | 0 | 0 | 0 | 20 | 0 | 0 | 0 | 0 | 0 | 1 | 0 | 0 | 0 | 20
14.05.2025¦13:17:14.482 | 0 | 0 | 0 | 0 | 0 | 1 | 0 | 0 | 0 | 20 | 0 | 0 | 0 | 0 | 0 | 1 | 0 | 0 | 0 | 20
14.05.2025¦13:17:15.482 | 0 | 0 | 0 | 0 | 0 | 1 | 0 | 0 | 0 | 20 | 0 | 0 | 0 | 0 | 0 | 1 | 0 | 0 | 0 | 20
14.05.2025¦13:17:16.481 | 0 | 0 | 0 | 0 | 0 | 1 | 0 | 0 | 0 | 20 | 0 | 0 | 0 | 0 | 0 | 1 | 0 | 0 | 0 | 20
14.05.2025¦13:17:17.483 | 0 | 0 | 0 | 0 | 0 | 1 | 0 | 0 | 0 | 20 | 0 | 0 | 0 | 0 | 0 | 1 | 0 | 0 | 0 | 20
14.05.2025¦13:17:18.481 | 0 | 0 | 0 | 0 | 0 | 1 | 0 | 0 | 0 | 20 | 0 | 0 | 0 | 0 | 0 | 1 | 0 | 0 | 0 | 20
14.05.2025¦13:17:19.482 | 0 | 0 | 0 | 0 | 0 | 1 | 0 | 0 | 0 | 20 | 0 | 0 | 0 | 0 | 0 | 1 | 0 | 0 | 0 | 20
14.05.2025¦13:17:20.481 | 0 | 0 | 0 | 0 | 0 | 1 | 0 | 0 | 0 | 20 | 0 | 0 | 0 | 0 | 0 | 1 | 0 | 0 | 0 | 20
| OekoSolve | OekoSolve | OekoSolve | OekoSolve | OekoSolve | OekoSolve | OekoSolve | OekoSolve | OekoSolve | OekoSolve | OekoSolve | OekoSolve | OekoSolve | OekoSolve | OekoSolve | OekoSolve | OekoSolve | OekoSolve | OekoSolve | OekoSolve
| EnMeter_Prec1 | EnMeter_Prec1 | EnMeter_Prec1 | EnMeter_Prec1 | EnMeter_Prec1 | EnMeter_Prec1 | EnMeter_Prec1 | EnMeter_Prec1 | EnMeter_Prec1 | EnMeter_Prec1 | EnMeter_Prec2 | EnMeter_Prec2 | EnMeter_Prec2 | EnMeter_Prec2 | EnMeter_Prec2 | EnMeter_Prec2 | EnMeter_Prec2 | EnMeter_Prec2 | EnMeter_Prec2 | EnMeter_Prec2
| Prec1 P:W | Prec1 WTotal:kWh | Prec1 WDay:kWh | Prec1 WMonth:kWh | Prec1 WYear:kWh | Prec1 State:0 no info available¦1 Off¦2 Startup¦3 Ready¦4 On¦5 Charge¦6 Discharge¦7 Batt Low or Full¦8 Batt Full¦9 Batt low¦10 Finished¦11 Island¦12 Waiting¦91 Maintenance¦99 ERROR | Prec1 Spec Signal | Prec1 V:kV | Prec1 I:mA | Prec1 Info:0 Bit0¦1 Bit1¦2 Bit2¦3 Bit3¦4 HS Ein¦5 Freigabe / Abdeckung vorhanden¦6 Temp. FÃ¼hler aktiv¦7 Temp. FÃ¼hler unterbrochen¦8 Bit8¦9 Bit9¦10 Bit10¦11 Bit11¦12 Bit12¦13 Bit13¦14 Bit14¦15 Bit15¦ | Prec2 P:W | Prec2 WTotal:kWh | Prec2 WDay:kWh | Prec2 WMonth:kWh | Prec2 WYear:kWh | Prec2 State:0 no info available¦1 Off¦2 Startup¦3 Ready¦4 On¦5 Charge¦6 Discharge¦7 Batt Low or Full¦8 Batt Full¦9 Batt low¦10 Finished¦11 Island¦12 Waiting¦91 Maintenance¦99 ERROR | Prec2 Spec Signal | Prec2 V:kV | Prec2 I:mA | Prec2 Info:0 Bit0¦1 Bit1¦2 Bit2¦3 Bit3¦4 HS Ein¦5 Freigabe / Abdeckung vorhanden¦6 Temp. FÃ¼hler aktiv¦7 Temp. FÃ¼hler unterbrochen¦8 Bit8¦9 Bit9¦10 Bit10¦11 Bit11¦12 Bit12¦13 Bit13¦14 Bit14¦15 Bit15¦
14.05.2025¦13:17:48.482 | 0 | 0 | 0 | 0 | 0 | 1 | 0 | 0 | 0 | 20 | 0 | 0 | 0 | 0 | 0 | 1 | 0 | 0 | 0 | 20
14.05.2025¦13:17:49.481 | 0 | 0 | 0 | 0 | 0 | 1 | 0 | 0 | 0 | 20 | 0 | 0 | 0 | 0 | 0 | 1 | 0 | 0 | 0 | 20
14.05.2025¦13:17:50.482 | 0 | 0 | 0 | 0 | 0 | 1 | 0 | 0 | 0 | 20 | 0 | 0 | 0 | 0 | 0 | 1 | 0 | 0 | 0 | 20
| OekoSolve | OekoSolve | OekoSolve | OekoSolve | OekoSolve | OekoSolve | OekoSolve | OekoSolve | OekoSolve | OekoSolve | OekoSolve | OekoSolve | OekoSolve | OekoSolve | OekoSolve | OekoSolve | OekoSolve | OekoSolve | OekoSolve | OekoSolve
| EnMeter_Prec1 | EnMeter_Prec1 | EnMeter_Prec1 | EnMeter_Prec1 | EnMeter_Prec1 | EnMeter_Prec1 | EnMeter_Prec1 | EnMeter_Prec1 | EnMeter_Prec1 | EnMeter_Prec1 | EnMeter_Prec2 | EnMeter_Prec2 | EnMeter_Prec2 | EnMeter_Prec2 | EnMeter_Prec2 | EnMeter_Prec2 | EnMeter_Prec2 | EnMeter_Prec2 | EnMeter_Prec2 | EnMeter_Prec2
| Prec1 P:W | Prec1 WTotal:kWh | Prec1 WDay:kWh | Prec1 WMonth:kWh | Prec1 WYear:kWh | Prec1 State:0 no info available¦1 Off¦2 Startup¦3 Ready¦4 On¦5 Charge¦6 Discharge¦7 Batt Low or Full¦8 Batt Full¦9 Batt low¦10 Finished¦11 Island¦12 Waiting¦91 Maintenance¦99 ERROR | Prec1 Spec Signal | Prec1 V:kV | Prec1 I:mA | Prec1 Info:0 Bit0¦1 Bit1¦2 Bit2¦3 Bit3¦4 HS Ein¦5 Freigabe / Abdeckung vorhanden¦6 Temp. FÃ¼hler aktiv¦7 Temp. FÃ¼hler unterbrochen¦8 Bit8¦9 Bit9¦10 Bit10¦11 Bit11¦12 Bit12¦13 Bit13¦14 Bit14¦15 Bit15¦ | Prec2 P:W | Prec2 WTotal:kWh | Prec2 WDay:kWh | Prec2 WMonth:kWh | Prec2 WYear:kWh | Prec2 State:0 no info available¦1 Off¦2 Startup¦3 Ready¦4 On¦5 Charge¦6 Discharge¦7 Batt Low or Full¦8 Batt Full¦9 Batt low¦10 Finished¦11 Island¦12 Waiting¦91 Maintenance¦99 ERROR | Prec2 Spec Signal | Prec2 V:kV | Prec2 I:mA | Prec2 Info:0 Bit0¦1 Bit1¦2 Bit2¦3 Bit3¦4 HS Ein¦5 Freigabe / Abdeckung vorhanden¦6 Temp. FÃ¼hler aktiv¦7 Temp. FÃ¼hler unterbrochen¦8 Bit8¦9 Bit9¦10 Bit10¦11 Bit11¦12 Bit12¦13 Bit13¦14 Bit14¦15 Bit15¦
| OekoSolve | OekoSolve | OekoSolve | OekoSolve | OekoSolve | OekoSolve | OekoSolve | OekoSolve | OekoSolve | OekoSolve | OekoSolve | OekoSolve | OekoSolve | OekoSolve | OekoSolve | OekoSolve | OekoSolve | OekoSolve | OekoSolve | OekoSolve
| EnMeter_Prec1 | EnMeter_Prec1 | EnMeter_Prec1 | EnMeter_Prec1 | EnMeter_Prec1 | EnMeter_Prec1 | EnMeter_Prec1 | EnMeter_Prec1 | EnMeter_Prec1 | EnMeter_Prec1 | EnMeter_Prec2 | EnMeter_Prec2 | EnMeter_Prec2 | EnMeter_Prec2 | EnMeter_Prec2 | EnMeter_Prec2 | EnMeter_Prec2 | EnMeter_Prec2 | EnMeter_Prec2 | EnMeter_Prec2
| Prec1 P:W | Prec1 WTotal:kWh | Prec1 WDay:kWh | Prec1 WMonth:kWh | Prec1 WYear:kWh | Prec1 State:0 no info available¦1 Off¦2 Startup¦3 Ready¦4 On¦5 Charge¦6 Discharge¦7 Batt Low or Full¦8 Batt Full¦9 Batt low¦10 Finished¦11 Island¦12 Waiting¦91 Maintenance¦99 ERROR | Prec1 Spec Signal | Prec1 V:kV | Prec1 I:mA | Prec1 Info:0 Bit0¦1 Bit1¦2 Bit2¦3 Bit3¦4 HS Ein¦5 Freigabe / Abdeckung vorhanden¦6 Temp. FÃ¼hler aktiv¦7 Temp. FÃ¼hler unterbrochen¦8 Bit8¦9 Bit9¦10 Bit10¦11 Bit11¦12 Bit12¦13 Bit13¦14 Bit14¦15 Bit15¦ | Prec2 P:W | Prec2 WTotal:kWh | Prec2 WDay:kWh | Prec2 WMonth:kWh | Prec2 WYear:kWh | Prec2 State:0 no info available¦1 Off¦2 Startup¦3 Ready¦4 On¦5 Charge¦6 Discharge¦7 Batt Low or Full¦8 Batt Full¦9 Batt low¦10 Finished¦11 Island¦12 Waiting¦91 Maintenance¦99 ERROR | Prec2 Spec Signal | Prec2 V:kV | Prec2 I:mA | Prec2 Info:0 Bit0¦1 Bit1¦2 Bit2¦3 Bit3¦4 HS Ein¦5 Freigabe / Abdeckung vorhanden¦6 Temp. FÃ¼hler aktiv¦7 Temp. FÃ¼hler unterbrochen¦8 Bit8¦9 Bit9¦10 Bit10¦11 Bit11¦12 Bit12¦13 Bit13¦14 Bit14¦15 Bit15¦
14.05.2025¦13:18:24.482 | 0 | 0 | 0 | 0 | 0 | 1 | 0 | 0 | 0 | 20 | 0 | 0 | 0 | 0 | 0 | 1 | 0 | 0 | 0 | 20
14.05.2025¦13:18:25.482 | 0 | 0 | 0 | 0 | 0 | 1 | 0 | 0 | 0 | 20 | 0 | 0 | 0 | 0 | 0 | 1 | 0 | 0 | 0 | 20
14.05.2025¦13:18:26.482 | 0 | 0 | 0 | 0 | 0 | 1 | 0 | 0 | 0 | 20 | 0 | 0 | 0 | 0 | 0 | 1 | 0 | 0 | 0 | 20
14.05.2025¦13:18:27.483 | 0 | 0 | 0 | 0 | 0 | 1 | 0 | 0 | 0 | 20 | 0 | 0 | 0 | 0 | 0 | 1 | 0 | 0 | 0 | 20
14.05.2025¦13:18:28.482 | 0 | 0 | 0 | 0 | 0 | 1 | 0 | 0 | 0 | 20 | 0 | 0 | 0 | 0 | 0 | 1 | 0 | 0 | 0 | 20
14.05.2025¦13:18:29.481 | 0 | 0 | 0 | 0 | 0 | 1 | 0 | 0 | 0 | 20 | 0 | 0 | 0 | 0 | 0 | 1 | 0 | 0 | 0 | 20
14.05.2025¦13:18:30.482 | 0 | 0 | 0 | 0 | 0 | 1 | 0 | 0 | 0 | 20 | 0 | 0 | 0 | 0 | 0 | 1 | 0 | 0 | 0 | 20
14.05.2025¦13:18:31.482 | 0 | 0 | 0 | 0 | 0 | 1 | 0 | 0 | 0 | 20 | 0 | 0 | 0 | 0 | 0 | 1 | 0 | 0 | 0 | 20
14.05.2025¦13:18:32.482 | 0 | 0 | 0 | 0 | 0 | 1 | 0 | 0 | 0 | 20 | 0 | 0 | 0 | 0 | 0 | 1 | 0 | 0 | 0 | 20
14.05.2025¦13:18:33.482 | 0 | 0 | 0 | 0 | 0 | 1 | 0 | 0 | 0 | 20 | 0 | 0 | 0 | 0 | 0 | 1 | 0 | 0 | 0 | 20
14.05.2025¦13:18:34.484 | 0 | 0 | 0 | 0 | 0 | 1 | 0 | 0 | 0 | 20 | 0 | 0 | 0 | 0 | 0 | 1 | 0 | 0 | 0 | 20
14.05.2025¦13:18:35.482 | 0 | 0 | 0 | 0 | 0 | 1 | 0 | 0 | 0 | 20 | 0 | 0 | 0 | 0 | 0 | 1 | 0 | 0 | 0 | 20
14.05.2025¦13:18:36.482 | 0 | 0 | 0 | 0 | 0 | 1 | 0 | 0 | 0 | 20 | 0 | 0 | 0 | 0 | 0 | 1 | 0 | 0 | 0 | 20
14.05.2025¦13:18:37.482 | 0 | 0 | 0 | 0 | 0 | 1 | 0 | 0 | 0 | 20 | 0 | 0 | 0 | 0 | 0 | 1 | 0 | 0 | 0 | 20
14.05.2025¦13:18:38.481 | 0 | 0 | 0 | 0 | 0 | 1 | 0 | 0 | 0 | 20 | 0 | 0 | 0 | 0 | 0 | 1 | 0 | 0 | 0 | 20
14.05.2025¦13:18:39.482 | 0 | 0 | 0 | 0 | 0 | 1 | 0 | 0 | 0 | 20 | 0 | 0 | 0 | 0 | 0 | 1 | 0 | 0 | 0 | 20
14.05.2025¦13:18:40.482 | 0 | 0 | 0 | 0 | 0 | 1 | 0 | 0 | 0 | 20 | 0 | 0 | 0 | 0 | 0 | 1 | 0 | 0 | 0 | 20
14.05.2025¦13:18:41.483 | 0 | 0 | 0 | 0 | 0 | 1 | 0 | 0 | 0 | 20 | 0 | 0 | 0 | 0 | 0 | 1 | 0 | 0 | 0 | 20
14.05.2025¦13:18:42.482 | 0 | 0 | 0 | 0 | 0 | 1 | 0 | 0 | 0 | 20 | 0 | 0 | 0 | 0 | 0 | 1 | 0 | 0 | 0 | 20
14.05.2025¦13:18:43.482 | 0 | 0 | 0 | 0 | 0 | 1 | 0 | 0 | 0 | 20 | 0 | 0 | 0 | 0 | 0 | 1 | 0 | 0 | 0 | 20
14.05.2025¦13:18:44.481 | 0 | 0 | 0 | 0 | 0 | 1 | 0 | 0 | 0 | 20 | 0 | 0 | 0 | 0 | 0 | 1 | 0 | 0 | 0 | 20
14.05.2025¦13:18:45.482 | 0 | 0 | 0 | 0 | 0 | 1 | 0 | 0 | 0 | 20 | 0 | 0 | 0 | 0 | 0 | 1 | 0 | 0 | 0 | 20
14.05.2025¦13:18:46.482 | 0 | 0 | 0 | 0 | 0 | 1 | 0 | 0 | 0 | 20 | 0 | 0 | 0 | 0 | 0 | 1 | 0 | 0 | 0 | 20
14.05.2025¦13:18:47.482 | 0 | 0 | 0 | 0 | 0 | 1 | 0 | 0 | 0 | 20 | 0 | 0 | 0 | 0 | 0 | 1 | 0 | 0 | 0 | 20
14.05.2025¦13:18:48.482 | 0 | 0 | 0 | 0 | 0 | 1 | 0 | 0 | 0 | 20 | 0 | 0 | 0 | 0 | 0 | 1 | 0 | 0 | 0 | 20
14.05.2025¦13:18:49.482 | 0 | 0 | 0 | 0 | 0 | 1 | 0 | 0 | 0 | 20 | 0 | 0 | 0 | 0 | 0 | 1 | 0 | 0 | 0 | 20
14.05.2025¦13:18:50.486 | 0 | 0 | 0 | 0 | 0 | 1 | 0 | 0 | 0 | 20 | 0 | 0 | 0 | 0 | 0 | 1 | 0 | 0 | 0 | 20
| OekoSolve | OekoSolve | OekoSolve | OekoSolve | OekoSolve | OekoSolve | OekoSolve | OekoSolve | OekoSolve | OekoSolve | OekoSolve | OekoSolve | OekoSolve | OekoSolve | OekoSolve | OekoSolve | OekoSolve | OekoSolve | OekoSolve | OekoSolve
| EnMeter_Prec1 | EnMeter_Prec1 | EnMeter_Prec1 | EnMeter_Prec1 | EnMeter_Prec1 | EnMeter_Prec1 | EnMeter_Prec1 | EnMeter_Prec1 | EnMeter_Prec1 | EnMeter_Prec1 | EnMeter_Prec2 | EnMeter_Prec2 | EnMeter_Prec2 | EnMeter_Prec2 | EnMeter_Prec2 | EnMeter_Prec2 | EnMeter_Prec2 | EnMeter_Prec2 | EnMeter_Prec2 | EnMeter_Prec2
| Prec1 P:W | Prec1 WTotal:kWh | Prec1 WDay:kWh | Prec1 WMonth:kWh | Prec1 WYear:kWh | Prec1 State:0 no info available¦1 Off¦2 Startup¦3 Ready¦4 On¦5 Charge¦6 Discharge¦7 Batt Low or Full¦8 Batt Full¦9 Batt low¦10 Finished¦11 Island¦12 Waiting¦91 Maintenance¦99 ERROR | Prec1 Spec Signal | Prec1 V:kV | Prec1 I:mA | Prec1 Info:0 Bit0¦1 Bit1¦2 Bit2¦3 Bit3¦4 HS Ein¦5 Freigabe / Abdeckung vorhanden¦6 Temp. FÃ¼hler aktiv¦7 Temp. FÃ¼hler unterbrochen¦8 Bit8¦9 Bit9¦10 Bit10¦11 Bit11¦12 Bit12¦13 Bit13¦14 Bit14¦15 Bit15¦ | Prec2 P:W | Prec2 WTotal:kWh | Prec2 WDay:kWh | Prec2 WMonth:kWh | Prec2 WYear:kWh | Prec2 State:0 no info available¦1 Off¦2 Startup¦3 Ready¦4 On¦5 Charge¦6 Discharge¦7 Batt Low or Full¦8 Batt Full¦9 Batt low¦10 Finished¦11 Island¦12 Waiting¦91 Maintenance¦99 ERROR | Prec2 Spec Signal | Prec2 V:kV | Prec2 I:mA | Prec2 Info:0 Bit0¦1 Bit1¦2 Bit2¦3 Bit3¦4 HS Ein¦5 Freigabe / Abdeckung vorhanden¦6 Temp. FÃ¼hler aktiv¦7 Temp. FÃ¼hler unterbrochen¦8 Bit8¦9 Bit9¦10 Bit10¦11 Bit11¦12 Bit12¦13 Bit13¦14 Bit14¦15 Bit15¦
14.05.2025¦13:18:24.482 | 0 | 0 | 0 | 0 | 0 | 1 | 0 | 0 | 0 | 20 | 0 | 0 | 0 | 0 | 0 | 1 | 0 | 0 | 0 | 20
14.05.2025¦13:18:25.482 | 0 | 0 | 0 | 0 | 0 | 1 | 0 | 0 | 0 | 20 | 0 | 0 | 0 | 0 | 0 | 1 | 0 | 0 | 0 | 20
14.05.2025¦13:18:26.482 | 0 | 0 | 0 | 0 | 0 | 1 | 0 | 0 | 0 | 20 | 0 | 0 | 0 | 0 | 0 | 1 | 0 | 0 | 0 | 20
14.05.2025¦13:18:27.483 | 0 | 0 | 0 | 0 | 0 | 1 | 0 | 0 | 0 | 20 | 0 | 0 | 0 | 0 | 0 | 1 | 0 | 0 | 0 | 20
14.05.2025¦13:18:28.482 | 0 | 0 | 0 | 0 | 0 | 1 | 0 | 0 | 0 | 20 | 0 | 0 | 0 | 0 | 0 | 1 | 0 | 0 | 0 | 20
14.05.2025¦13:18:29.481 | 0 | 0 | 0 | 0 | 0 | 1 | 0 | 0 | 0 | 20 | 0 | 0 | 0 | 0 | 0 | 1 | 0 | 0 | 0 | 20
14.05.2025¦13:18:30.482 | 0 | 0 | 0 | 0 | 0 | 1 | 0 | 0 | 0 | 20 | 0 | 0 | 0 | 0 | 0 | 1 | 0 | 0 | 0 | 20
14.05.2025¦13:18:31.482 | 0 | 0 | 0 | 0 | 0 | 1 | 0 | 0 | 0 | 20 | 0 | 0 | 0 | 0 | 0 | 1 | 0 | 0 | 0 | 20
14.05.2025¦13:18:32.482 | 0 | 0 | 0 | 0 | 0 | 1 | 0 | 0 | 0 | 20 | 0 | 0 | 0 | 0 | 0 | 1 | 0 | 0 | 0 | 20
14.05.2025¦13:18:33.482 | 0 | 0 | 0 | 0 | 0 | 1 | 0 | 0 | 0 | 20 | 0 | 0 | 0 | 0 | 0 | 1 | 0 | 0 | 0 | 20
14.05.2025¦13:18:34.484 | 0 | 0 | 0 | 0 | 0 | 1 | 0 | 0 | 0 | 20 | 0 | 0 | 0 | 0 | 0 | 1 | 0 | 0 | 0 | 20
14.05.2025¦13:18:35.482 | 0 | 0 | 0 | 0 | 0 | 1 | 0 | 0 | 0 | 20 | 0 | 0 | 0 | 0 | 0 | 1 | 0 | 0 | 0 | 20
14.05.2025¦13:18:36.482 | 0 | 0 | 0 | 0 | 0 | 1 | 0 | 0 | 0 | 20 | 0 | 0 | 0 | 0 | 0 | 1 | 0 | 0 | 0 | 20
14.05.2025¦13:18:37.482 | 0 | 0 | 0 | 0 | 0 | 1 | 0 | 0 | 0 | 20 | 0 | 0 | 0 | 0 | 0 | 1 | 0 | 0 | 0 | 20
14.05.2025¦13:18:38.481 | 0 | 0 | 0 | 0 | 0 | 1 | 0 | 0 | 0 | 20 | 0 | 0 | 0 | 0 | 0 | 1 | 0 | 0 | 0 | 20
14.05.2025¦13:18:39.482 | 0 | 0 | 0 | 0 | 0 | 1 | 0 | 0 | 0 | 20 | 0 | 0 | 0 | 0 | 0 | 1 | 0 | 0 | 0 | 20
14.05.2025¦13:18:40.482 | 0 | 0 | 0 | 0 | 0 | 1 | 0 | 0 | 0 | 20 | 0 | 0 | 0 | 0 | 0 | 1 | 0 | 0 | 0 | 20
14.05.2025¦13:18:41.483 | 0 | 0 | 0 | 0 | 0 | 1 | 0 | 0 | 0 | 20 | 0 | 0 | 0 | 0 | 0 | 1 | 0 | 0 | 0 | 20
14.05.2025¦13:18:42.482 | 0 | 0 | 0 | 0 | 0 | 1 | 0 | 0 | 0 | 20 | 0 | 0 | 0 | 0 | 0 | 1 | 0 | 0 | 0 | 20
14.05.2025¦13:18:43.482 | 0 | 0 | 0 | 0 | 0 | 1 | 0 | 0 | 0 | 20 | 0 | 0 | 0 | 0 | 0 | 1 | 0 | 0 | 0 | 20
14.05.2025¦13:18:44.481 | 0 | 0 | 0 | 0 | 0 | 1 | 0 | 0 | 0 | 20 | 0 | 0 | 0 | 0 | 0 | 1 | 0 | 0 | 0 | 20
14.05.2025¦13:18:45.482 | 0 | 0 | 0 | 0 | 0 | 1 | 0 | 0 | 0 | 20 | 0 | 0 | 0 | 0 | 0 | 1 | 0 | 0 | 0 | 20
14.05.2025¦13:18:46.482 | 0 | 0 | 0 | 0 | 0 | 1 | 0 | 0 | 0 | 20 | 0 | 0 | 0 | 0 | 0 | 1 | 0 | 0 | 0 | 20
14.05.2025¦13:18:47.482 | 0 | 0 | 0 | 0 | 0 | 1 | 0 | 0 | 0 | 20 | 0 | 0 | 0 | 0 | 0 | 1 | 0 | 0 | 0 | 20
14.05.2025¦13:18:48.482 | 0 | 0 | 0 | 0 | 0 | 1 | 0 | 0 | 0 | 20 | 0 | 0 | 0 | 0 | 0 | 1 | 0 | 0 | 0 | 20
14.05.2025¦13:18:49.482 | 0 | 0 | 0 | 0 | 0 | 1 | 0 | 0 | 0 | 20 | 0 | 0 | 0 | 0 | 0 | 1 | 0 | 0 | 0 | 20
14.05.2025¦13:18:50.486 | 0 | 0 | 0 | 0 | 0 | 1 | 0 | 0 | 0 | 20 | 0 | 0 | 0 | 0 | 0 | 1 | 0 | 0 | 0 | 20
14.05.2025¦13:18:51.481 | 0 | 0 | 0 | 0 | 0 | 1 | 0 | 0 | 0 | 20 | 0 | 0 | 0 | 0 | 0 | 1 | 0 | 0 | 0 | 20
14.05.2025¦13:18:52.482 | 0 | 0 | 0 | 0 | 0 | 1 | 0 | 0 | 0 | 20 | 0 | 0 | 0 | 0 | 0 | 1 | 0 | 0 | 0 | 20
14.05.2025¦13:18:53.482 | 0 | 0 | 0 | 0 | 0 | 1 | 0 | 0 | 0 | 20 | 0 | 0 | 0 | 0 | 0 | 1 | 0 | 0 | 0 | 20
14.05.2025¦13:18:54.481 | 0 | 0 | 0 | 0 | 0 | 1 | 0 | 0 | 0 | 20 | 0 | 0 | 0 | 0 | 0 | 1 | 0 | 0 | 0 | 20
14.05.2025¦13:18:55.483 | 0 | 0 | 0 | 0 | 0 | 1 | 0 | 0 | 0 | 20 | 0 | 0 | 0 | 0 | 0 | 1 | 0 | 0 | 0 | 20
14.05.2025¦13:18:56.482 | 0 | 0 | 0 | 0 | 0 | 1 | 0 | 0 | 0 | 20 | 0 | 0 | 0 | 0 | 0 | 1 | 0 | 0 | 0 | 20
14.05.2025¦13:18:57.481 | 0 | 0 | 0 | 0 | 0 | 1 | 0 | 0 | 0 | 20 | 0 | 0 | 0 | 0 | 0 | 1 | 0 | 0 | 0 | 20
14.05.2025¦13:18:58.482 | 0 | 0 | 0 | 0 | 0 | 1 | 0 | 0 | 0 | 20 | 0 | 0 | 0 | 0 | 0 | 1 | 0 | 0 | 0 | 20
14.05.2025¦13:18:59.482 | 0 | 0 | 0 | 0 | 0 | 1 | 0 | 0 | 0 | 20 | 0 | 0 | 0 | 0 | 0 | 1 | 0 | 0 | 0 | 20
14.05.2025¦13:19:00.482 | 0 | 0 | 0 | 0 | 0 | 1 | 0 | 0 | 0 | 20 | 0 | 0 | 0 | 0 | 0 | 1 | 0 | 0 | 0 | 20
14.05.2025¦13:19:01.481 | 0 | 0 | 0 | 0 | 0 | 1 | 0 | 0 | 0 | 20 | 0 | 0 | 0 | 0 | 0 | 1 | 0 | 0 | 0 | 20
14.05.2025¦13:19:02.482 | 0 | 0 | 0 | 0 | 0 | 1 | 0 | 0 | 0 | 20 | 0 | 0 | 0 | 0 | 0 | 1 | 0 | 0 | 0 | 20
14.05.2025¦13:19:03.482 | 0 | 0 | 0 | 0 | 0 | 1 | 0 | 0 | 0 | 20 | 0 | 0 | 0 | 0 | 0 | 1 | 0 | 0 | 0 | 20
14.05.2025¦13:19:04.481 | 0 | 0 | 0 | 0 | 0 | 1 | 0 | 0 | 0 | 20 | 0 | 0 | 0 | 0 | 0 | 1 | 0 | 0 | 0 | 20
14.05.2025¦13:19:05.482 | 0 | 0 | 0 | 0 | 0 | 1 | 0 | 0 | 0 | 20 | 0 | 0 | 0 | 0 | 0 | 1 | 0 | 0 | 0 | 20
14.05.2025¦13:19:06.482 | 0 | 0 | 0 | 0 | 0 | 1 | 0 | 0 | 0 | 20 | 0 | 0 | 0 | 0 | 0 | 1 | 0 | 0 | 0 | 20
14.05.2025¦13:19:07.482 | 0 | 0 | 0 | 0 | 0 | 1 | 0 | 0 | 0 | 20 | 0 | 0 | 0 | 0 | 0 | 1 | 0 | 0 | 0 | 20
14.05.2025¦13:19:08.482 | 0 | 0 | 0 | 0 | 0 | 1 | 0 | 0 | 0 | 20 | 0 | 0 | 0 | 0 | 0 | 1 | 0 | 0 | 0 | 20
14.05.2025¦13:19:09.483 | 0 | 0 | 0 | 0 | 0 | 1 | 0 | 0 | 0 | 20 | 0 | 0 | 0 | 0 | 0 | 1 | 0 | 0 | 0 | 20
14.05.2025¦13:19:10.481 | 0 | 0 | 0 | 0 | 0 | 1 | 0 | 0 | 0 | 20 | 0 | 0 | 0 | 0 | 0 | 1 | 0 | 0 | 0 | 20
14.05.2025¦13:19:11.482 | 0 | 0 | 0 | 0 | 0 | 1 | 0 | 0 | 0 | 20 | 0 | 0 | 0 | 0 | 0 | 1 | 0 | 0 | 0 | 20
14.05.2025¦13:19:12.481 | 0 | 0 | 0 | 0 | 0 | 1 | 0 | 0 | 0 | 20 | 0 | 0 | 0 | 0 | 0 | 1 | 0 | 0 | 0 | 20
14.05.2025¦13:19:13.482 | 0 | 0 | 0 | 0 | 0 | 1 | 0 | 0 | 0 | 20 | 0 | 0 | 0 | 0 | 0 | 1 | 0 | 0 | 0 | 20
14.05.2025¦13:19:14.482 | 0 | 0 | 0 | 0 | 0 | 1 | 0 | 0 | 0 | 20 | 0 | 0 | 0 | 0 | 0 | 1 | 0 | 0 | 0 | 20
14.05.2025¦13:19:15.481 | 0 | 0 | 0 | 0 | 0 | 1 | 0 | 0 | 0 | 20 | 0 | 0 | 0 | 0 | 0 | 1 | 0 | 0 | 0 | 20
14.05.2025¦13:19:16.483 | 0 | 0 | 0 | 0 | 0 | 1 | 0 | 0 | 0 | 20 | 0 | 0 | 0 | 0 | 0 | 1 | 0 | 0 | 0 | 20
14.05.2025¦13:19:17.483 | 0 | 0 | 0 | 0 | 0 | 1 | 0 | 0 | 0 | 20 | 0 | 0 | 0 | 0 | 0 | 1 | 0 | 0 | 0 | 20
14.05.2025¦13:19:18.482 | 0 | 0 | 0 | 0 | 0 | 1 | 0 | 0 | 0 | 20 | 0 | 0 | 0 | 0 | 0 | 1 | 0 | 0 | 0 | 20
14.05.2025¦13:19:19.482 | 0 | 0 | 0 | 0 | 0 | 1 | 0 | 0 | 0 | 20 | 0 | 0 | 0 | 0 | 0 | 1 | 0 | 0 | 0 | 20
14.05.2025¦13:19:20.481 | 0 | 0 | 0 | 0 | 0 | 1 | 0 | 0 | 0 | 20 | 0 | 0 | 0 | 0 | 0 | 1 | 0 | 0 | 0 | 20
14.05.2025¦13:19:21.481 | 0 | 0 | 0 | 0 | 0 | 1 | 0 | 0 | 0 | 20 | 0 | 0 | 0 | 0 | 0 | 1 | 0 | 0 | 0 | 20
| OekoSolve | OekoSolve | OekoSolve | OekoSolve | OekoSolve | OekoSolve | OekoSolve | OekoSolve | OekoSolve | OekoSolve | OekoSolve | OekoSolve | OekoSolve | OekoSolve | OekoSolve | OekoSolve | OekoSolve | OekoSolve | OekoSolve | OekoSolve
| EnMeter_Prec1 | EnMeter_Prec1 | EnMeter_Prec1 | EnMeter_Prec1 | EnMeter_Prec1 | EnMeter_Prec1 | EnMeter_Prec1 | EnMeter_Prec1 | EnMeter_Prec1 | EnMeter_Prec1 | EnMeter_Prec2 | EnMeter_Prec2 | EnMeter_Prec2 | EnMeter_Prec2 | EnMeter_Prec2 | EnMeter_Prec2 | EnMeter_Prec2 | EnMeter_Prec2 | EnMeter_Prec2 | EnMeter_Prec2
| Prec1 P:W | Prec1 WTotal:kWh | Prec1 WDay:kWh | Prec1 WMonth:kWh | Prec1 WYear:kWh | Prec1 State:0 no info available¦1 Off¦2 Startup¦3 Ready¦4 On¦5 Charge¦6 Discharge¦7 Batt Low or Full¦8 Batt Full¦9 Batt low¦10 Finished¦11 Island¦12 Waiting¦91 Maintenance¦99 ERROR | Prec1 Spec Signal | Prec1 V:kV | Prec1 I:mA | Prec1 Info:0 Bit0¦1 Bit1¦2 Bit2¦3 Bit3¦4 HS Ein¦5 Freigabe / Abdeckung vorhanden¦6 Temp. FÃ¼hler aktiv¦7 Temp. FÃ¼hler unterbrochen¦8 Bit8¦9 Bit9¦10 Bit10¦11 Bit11¦12 Bit12¦13 Bit13¦14 Bit14¦15 Bit15¦ | Prec2 P:W | Prec2 WTotal:kWh | Prec2 WDay:kWh | Prec2 WMonth:kWh | Prec2 WYear:kWh | Prec2 State:0 no info available¦1 Off¦2 Startup¦3 Ready¦4 On¦5 Charge¦6 Discharge¦7 Batt Low or Full¦8 Batt Full¦9 Batt low¦10 Finished¦11 Island¦12 Waiting¦91 Maintenance¦99 ERROR | Prec2 Spec Signal | Prec2 V:kV | Prec2 I:mA | Prec2 Info:0 Bit0¦1 Bit1¦2 Bit2¦3 Bit3¦4 HS Ein¦5 Freigabe / Abdeckung vorhanden¦6 Temp. FÃ¼hler aktiv¦7 Temp. FÃ¼hler unterbrochen¦8 Bit8¦9 Bit9¦10 Bit10¦11 Bit11¦12 Bit12¦13 Bit13¦14 Bit14¦15 Bit15¦
14.05.2025¦13:18:51.481 | 0 | 0 | 0 | 0 | 0 | 1 | 0 | 0 | 0 | 20 | 0 | 0 | 0 | 0 | 0 | 1 | 0 | 0 | 0 | 20
14.05.2025¦13:18:52.482 | 0 | 0 | 0 | 0 | 0 | 1 | 0 | 0 | 0 | 20 | 0 | 0 | 0 | 0 | 0 | 1 | 0 | 0 | 0 | 20
14.05.2025¦13:18:53.482 | 0 | 0 | 0 | 0 | 0 | 1 | 0 | 0 | 0 | 20 | 0 | 0 | 0 | 0 | 0 | 1 | 0 | 0 | 0 | 20
14.05.2025¦13:18:54.481 | 0 | 0 | 0 | 0 | 0 | 1 | 0 | 0 | 0 | 20 | 0 | 0 | 0 | 0 | 0 | 1 | 0 | 0 | 0 | 20
14.05.2025¦13:18:55.483 | 0 | 0 | 0 | 0 | 0 | 1 | 0 | 0 | 0 | 20 | 0 | 0 | 0 | 0 | 0 | 1 | 0 | 0 | 0 | 20
14.05.2025¦13:18:56.482 | 0 | 0 | 0 | 0 | 0 | 1 | 0 | 0 | 0 | 20 | 0 | 0 | 0 | 0 | 0 | 1 | 0 | 0 | 0 | 20
14.05.2025¦13:18:57.481 | 0 | 0 | 0 | 0 | 0 | 1 | 0 | 0 | 0 | 20 | 0 | 0 | 0 | 0 | 0 | 1 | 0 | 0 | 0 | 20
14.05.2025¦13:18:58.482 | 0 | 0 | 0 | 0 | 0 | 1 | 0 | 0 | 0 | 20 | 0 | 0 | 0 | 0 | 0 | 1 | 0 | 0 | 0 | 20
14.05.2025¦13:18:59.482 | 0 | 0 | 0 | 0 | 0 | 1 | 0 | 0 | 0 | 20 | 0 | 0 | 0 | 0 | 0 | 1 | 0 | 0 | 0 | 20
14.05.2025¦13:19:00.482 | 0 | 0 | 0 | 0 | 0 | 1 | 0 | 0 | 0 | 20 | 0 | 0 | 0 | 0 | 0 | 1 | 0 | 0 | 0 | 20
14.05.2025¦13:19:01.481 | 0 | 0 | 0 | 0 | 0 | 1 | 0 | 0 | 0 | 20 | 0 | 0 | 0 | 0 | 0 | 1 | 0 | 0 | 0 | 20
14.05.2025¦13:19:02.482 | 0 | 0 | 0 | 0 | 0 | 1 | 0 | 0 | 0 | 20 | 0 | 0 | 0 | 0 | 0 | 1 | 0 | 0 | 0 | 20
14.05.2025¦13:19:03.482 | 0 | 0 | 0 | 0 | 0 | 1 | 0 | 0 | 0 | 20 | 0 | 0 | 0 | 0 | 0 | 1 | 0 | 0 | 0 | 20
14.05.2025¦13:19:04.481 | 0 | 0 | 0 | 0 | 0 | 1 | 0 | 0 | 0 | 20 | 0 | 0 | 0 | 0 | 0 | 1 | 0 | 0 | 0 | 20
14.05.2025¦13:19:05.482 | 0 | 0 | 0 | 0 | 0 | 1 | 0 | 0 | 0 | 20 | 0 | 0 | 0 | 0 | 0 | 1 | 0 | 0 | 0 | 20
14.05.2025¦13:19:06.482 | 0 | 0 | 0 | 0 | 0 | 1 | 0 | 0 | 0 | 20 | 0 | 0 | 0 | 0 | 0 | 1 | 0 | 0 | 0 | 20
14.05.2025¦13:19:07.482 | 0 | 0 | 0 | 0 | 0 | 1 | 0 | 0 | 0 | 20 | 0 | 0 | 0 | 0 | 0 | 1 | 0 | 0 | 0 | 20
14.05.2025¦13:19:08.482 | 0 | 0 | 0 | 0 | 0 | 1 | 0 | 0 | 0 | 20 | 0 | 0 | 0 | 0 | 0 | 1 | 0 | 0 | 0 | 20
14.05.2025¦13:19:09.483 | 0 | 0 | 0 | 0 | 0 | 1 | 0 | 0 | 0 | 20 | 0 | 0 | 0 | 0 | 0 | 1 | 0 | 0 | 0 | 20
14.05.2025¦13:19:10.481 | 0 | 0 | 0 | 0 | 0 | 1 | 0 | 0 | 0 | 20 | 0 | 0 | 0 | 0 | 0 | 1 | 0 | 0 | 0 | 20
14.05.2025¦13:19:11.482 | 0 | 0 | 0 | 0 | 0 | 1 | 0 | 0 | 0 | 20 | 0 | 0 | 0 | 0 | 0 | 1 | 0 | 0 | 0 | 20
14.05.2025¦13:19:12.481 | 0 | 0 | 0 | 0 | 0 | 1 | 0 | 0 | 0 | 20 | 0 | 0 | 0 | 0 | 0 | 1 | 0 | 0 | 0 | 20
14.05.2025¦13:19:13.482 | 0 | 0 | 0 | 0 | 0 | 1 | 0 | 0 | 0 | 20 | 0 | 0 | 0 | 0 | 0 | 1 | 0 | 0 | 0 | 20
14.05.2025¦13:19:14.482 | 0 | 0 | 0 | 0 | 0 | 1 | 0 | 0 | 0 | 20 | 0 | 0 | 0 | 0 | 0 | 1 | 0 | 0 | 0 | 20
14.05.2025¦13:19:15.481 | 0 | 0 | 0 | 0 | 0 | 1 | 0 | 0 | 0 | 20 | 0 | 0 | 0 | 0 | 0 | 1 | 0 | 0 | 0 | 20
14.05.2025¦13:19:16.483 | 0 | 0 | 0 | 0 | 0 | 1 | 0 | 0 | 0 | 20 | 0 | 0 | 0 | 0 | 0 | 1 | 0 | 0 | 0 | 20
14.05.2025¦13:19:17.483 | 0 | 0 | 0 | 0 | 0 | 1 | 0 | 0 | 0 | 20 | 0 | 0 | 0 | 0 | 0 | 1 | 0 | 0 | 0 | 20
14.05.2025¦13:19:18.482 | 0 | 0 | 0 | 0 | 0 | 1 | 0 | 0 | 0 | 20 | 0 | 0 | 0 | 0 | 0 | 1 | 0 | 0 | 0 | 20
14.05.2025¦13:19:19.482 | 0 | 0 | 0 | 0 | 0 | 1 | 0 | 0 | 0 | 20 | 0 | 0 | 0 | 0 | 0 | 1 | 0 | 0 | 0 | 20
14.05.2025¦13:19:20.481 | 0 | 0 | 0 | 0 | 0 | 1 | 0 | 0 | 0 | 20 | 0 | 0 | 0 | 0 | 0 | 1 | 0 | 0 | 0 | 20
14.05.2025¦13:19:21.481 | 0 | 0 | 0 | 0 | 0 | 1 | 0 | 0 | 0 | 20 | 0 | 0 | 0 | 0 | 0 | 1 | 0 | 0 | 0 | 20
14.05.2025¦13:19:22.482 | 0 | 0 | 0 | 0 | 0 | 1 | 0 | 0 | 0 | 20 | 0 | 0 | 0 | 0 | 0 | 1 | 0 | 0 | 0 | 20
14.05.2025¦13:19:23.483 | 0 | 0 | 0 | 0 | 0 | 1 | 0 | 0 | 0 | 20 | 0 | 0 | 0 | 0 | 0 | 1 | 0 | 0 | 0 | 20
14.05.2025¦13:19:24.482 | 0 | 0 | 0 | 0 | 0 | 1 | 0 | 0 | 0 | 20 | 0 | 0 | 0 | 0 | 0 | 1 | 0 | 0 | 0 | 20
14.05.2025¦13:19:25.481 | 0 | 0 | 0 | 0 | 0 | 1 | 0 | 0 | 0 | 20 | 0 | 0 | 0 | 0 | 0 | 1 | 0 | 0 | 0 | 20
14.05.2025¦13:19:26.481 | 0 | 0 | 0 | 0 | 0 | 1 | 0 | 0 | 0 | 20 | 0 | 0 | 0 | 0 | 0 | 1 | 0 | 0 | 0 | 20
14.05.2025¦13:19:27.482 | 0 | 0 | 0 | 0 | 0 | 1 | 0 | 0 | 0 | 20 | 0 | 0 | 0 | 0 | 0 | 1 | 0 | 0 | 0 | 20
14.05.2025¦13:19:28.482 | 0 | 0 | 0 | 0 | 0 | 1 | 0 | 0 | 0 | 20 | 0 | 0 | 0 | 0 | 0 | 1 | 0 | 0 | 0 | 20
14.05.2025¦13:19:29.482 | 0 | 0 | 0 | 0 | 0 | 1 | 0 | 0 | 0 | 20 | 0 | 0 | 0 | 0 | 0 | 1 | 0 | 0 | 0 | 20
14.05.2025¦13:19:30.482 | 0 | 0 | 0 | 0 | 0 | 1 | 0 | 0 | 0 | 20 | 0 | 0 | 0 | 0 | 0 | 1 | 0 | 0 | 0 | 20
14.05.2025¦13:19:31.481 | 0 | 0 | 0 | 0 | 0 | 1 | 0 | 0 | 0 | 20 | 0 | 0 | 0 | 0 | 0 | 1 | 0 | 0 | 0 | 20
14.05.2025¦13:19:32.482 | 0 | 0 | 0 | 0 | 0 | 1 | 0 | 0 | 0 | 20 | 0 | 0 | 0 | 0 | 0 | 1 | 0 | 0 | 0 | 20
14.05.2025¦13:19:33.482 | 0 | 0 | 0 | 0 | 0 | 1 | 0 | 0 | 0 | 20 | 0 | 0 | 0 | 0 | 0 | 1 | 0 | 0 | 0 | 20
14.05.2025¦13:19:34.482 | 0 | 0 | 0 | 0 | 0 | 1 | 0 | 0 | 0 | 20 | 0 | 0 | 0 | 0 | 0 | 1 | 0 | 0 | 0 | 20
14.05.2025¦13:19:35.482 | 0 | 0 | 0 | 0 | 0 | 1 | 0 | 0 | 0 | 20 | 0 | 0 | 0 | 0 | 0 | 1 | 0 | 0 | 0 | 20
14.05.2025¦13:19:36.481 | 0 | 0 | 0 | 0 | 0 | 1 | 0 | 0 | 0 | 20 | 0 | 0 | 0 | 0 | 0 | 1 | 0 | 0 | 0 | 20
14.05.2025¦13:19:37.483 | 0 | 0 | 0 | 0 | 0 | 1 | 0 | 0 | 0 | 20 | 0 | 0 | 0 | 0 | 0 | 1 | 0 | 0 | 0 | 20
14.05.2025¦13:19:38.481 | 0 | 0 | 0 | 0 | 0 | 1 | 0 | 0 | 0 | 20 | 0 | 0 | 0 | 0 | 0 | 1 | 0 | 0 | 0 | 20
14.05.2025¦13:19:39.481 | 0 | 0 | 0 | 0 | 0 | 1 | 0 | 0 | 0 | 20 | 0 | 0 | 0 | 0 | 0 | 1 | 0 | 0 | 0 | 20
14.05.2025¦13:19:40.481 | 0 | 0 | 0 | 0 | 0 | 1 | 0 | 0 | 0 | 20 | 0 | 0 | 0 | 0 | 0 | 1 | 0 | 0 | 0 | 20
14.05.2025¦13:19:41.481 | 0 | 0 | 0 | 0 | 0 | 1 | 0 | 0 | 0 | 20 | 0 | 0 | 0 | 0 | 0 | 1 | 0 | 0 | 0 | 20
14.05.2025¦13:19:42.482 | 0 | 0 | 0 | 0 | 0 | 1 | 0 | 0 | 0 | 20 | 0 | 0 | 0 | 0 | 0 | 1 | 0 | 0 | 0 | 20
14.05.2025¦13:19:43.482 | 0 | 0 | 0 | 0 | 0 | 1 | 0 | 0 | 0 | 20 | 0 | 0 | 0 | 0 | 0 | 1 | 0 | 0 | 0 | 20
14.05.2025¦13:19:44.484 | 0 | 0 | 0 | 0 | 0 | 1 | 0 | 0 | 0 | 20 | 0 | 0 | 0 | 0 | 0 | 1 | 0 | 0 | 0 | 20
14.05.2025¦13:19:45.482 | 0 | 0 | 0 | 0 | 0 | 1 | 0 | 0 | 0 | 20 | 0 | 0 | 0 | 0 | 0 | 1 | 0 | 0 | 0 | 20
14.05.2025¦13:19:46.481 | 0 | 0 | 0 | 0 | 0 | 1 | 0 | 0 | 0 | 20 | 0 | 0 | 0 | 0 | 0 | 1 | 0 | 0 | 0 | 20
14.05.2025¦13:19:47.482 | 0 | 0 | 0 | 0 | 0 | 1 | 0 | 0 | 0 | 20 | 0 | 0 | 0 | 0 | 0 | 1 | 0 | 0 | 0 | 20
14.05.2025¦13:19:48.482 | 0 | 0 | 0 | 0 | 0 | 1 | 0 | 0 | 0 | 20 | 0 | 0 | 0 | 0 | 0 | 1 | 0 | 0 | 0 | 20
14.05.2025¦13:19:49.482 | 0 | 0 | 0 | 0 | 0 | 1 | 0 | 0 | 0 | 20 | 0 | 0 | 0 | 0 | 0 | 1 | 0 | 0 | 0 | 20
14.05.2025¦13:19:50.482 | 0 | 0 | 0 | 0 | 0 | 1 | 0 | 0 | 0 | 20 | 0 | 0 | 0 | 0 | 0 | 1 | 0 | 0 | 0 | 20
14.05.2025¦13:19:51.482 | 0 | 0 | 0 | 0 | 0 | 1 | 0 | 0 | 0 | 20 | 0 | 0 | 0 | 0 | 0 | 1 | 0 | 0 | 0 | 20
| OekoSolve | OekoSolve | OekoSolve | OekoSolve | OekoSolve | OekoSolve | OekoSolve | OekoSolve | OekoSolve | OekoSolve | OekoSolve | OekoSolve | OekoSolve | OekoSolve | OekoSolve | OekoSolve | OekoSolve | OekoSolve | OekoSolve | OekoSolve
| EnMeter_Prec1 | EnMeter_Prec1 | EnMeter_Prec1 | EnMeter_Prec1 | EnMeter_Prec1 | EnMeter_Prec1 | EnMeter_Prec1 | EnMeter_Prec1 | EnMeter_Prec1 | EnMeter_Prec1 | EnMeter_Prec2 | EnMeter_Prec2 | EnMeter_Prec2 | EnMeter_Prec2 | EnMeter_Prec2 | EnMeter_Prec2 | EnMeter_Prec2 | EnMeter_Prec2 | EnMeter_Prec2 | EnMeter_Prec2
| Prec1 P:W | Prec1 WTotal:kWh | Prec1 WDay:kWh | Prec1 WMonth:kWh | Prec1 WYear:kWh | Prec1 State:0 no info available¦1 Off¦2 Startup¦3 Ready¦4 On¦5 Charge¦6 Discharge¦7 Batt Low or Full¦8 Batt Full¦9 Batt low¦10 Finished¦11 Island¦12 Waiting¦91 Maintenance¦99 ERROR | Prec1 Spec Signal | Prec1 V:kV | Prec1 I:mA | Prec1 Info:0 Bit0¦1 Bit1¦2 Bit2¦3 Bit3¦4 HS Ein¦5 Freigabe / Abdeckung vorhanden¦6 Temp. FÃ¼hler aktiv¦7 Temp. FÃ¼hler unterbrochen¦8 Bit8¦9 Bit9¦10 Bit10¦11 Bit11¦12 Bit12¦13 Bit13¦14 Bit14¦15 Bit15¦ | Prec2 P:W | Prec2 WTotal:kWh | Prec2 WDay:kWh | Prec2 WMonth:kWh | Prec2 WYear:kWh | Prec2 State:0 no info available¦1 Off¦2 Startup¦3 Ready¦4 On¦5 Charge¦6 Discharge¦7 Batt Low or Full¦8 Batt Full¦9 Batt low¦10 Finished¦11 Island¦12 Waiting¦91 Maintenance¦99 ERROR | Prec2 Spec Signal | Prec2 V:kV | Prec2 I:mA | Prec2 Info:0 Bit0¦1 Bit1¦2 Bit2¦3 Bit3¦4 HS Ein¦5 Freigabe / Abdeckung vorhanden¦6 Temp. FÃ¼hler aktiv¦7 Temp. FÃ¼hler unterbrochen¦8 Bit8¦9 Bit9¦10 Bit10¦11 Bit11¦12 Bit12¦13 Bit13¦14 Bit14¦15 Bit15¦
14.05.2025¦13:19:49.482 | 0 | 0 | 0 | 0 | 0 | 1 | 0 | 0 | 0 | 20 | 0 | 0 | 0 | 0 | 0 | 1 | 0 | 0 | 0 | 20
14.05.2025¦13:19:50.482 | 0 | 0 | 0 | 0 | 0 | 1 | 0 | 0 | 0 | 20 | 0 | 0 | 0 | 0 | 0 | 1 | 0 | 0 | 0 | 20
14.05.2025¦13:19:51.482 | 0 | 0 | 0 | 0 | 0 | 1 | 0 | 0 | 0 | 20 | 0 | 0 | 0 | 0 | 0 | 1 | 0 | 0 | 0 | 20
14.05.2025¦13:19:52.481 | 0 | 0 | 0 | 0 | 0 | 1 | 0 | 0 | 0 | 20 | 0 | 0 | 0 | 0 | 0 | 1 | 0 | 0 | 0 | 20
14.05.2025¦13:19:53.482 | 0 | 0 | 0 | 0 | 0 | 1 | 0 | 0 | 0 | 20 | 0 | 0 | 0 | 0 | 0 | 1 | 0 | 0 | 0 | 20
14.05.2025¦13:19:54.481 | 0 | 0 | 0 | 0 | 0 | 1 | 0 | 0 | 0 | 20 | 0 | 0 | 0 | 0 | 0 | 1 | 0 | 0 | 0 | 20
14.05.2025¦13:19:55.483 | 0 | 0 | 0 | 0 | 0 | 1 | 0 | 0 | 0 | 20 | 0 | 0 | 0 | 0 | 0 | 1 | 0 | 0 | 0 | 20
14.05.2025¦13:19:56.481 | 0 | 0 | 0 | 0 | 0 | 1 | 0 | 0 | 0 | 20 | 0 | 0 | 0 | 0 | 0 | 1 | 0 | 0 | 0 | 20
14.05.2025¦13:19:57.481 | 0 | 0 | 0 | 0 | 0 | 1 | 0 | 0 | 0 | 20 | 0 | 0 | 0 | 0 | 0 | 1 | 0 | 0 | 0 | 20
14.05.2025¦13:19:58.483 | 0 | 0 | 0 | 0 | 0 | 1 | 0 | 0 | 0 | 20 | 0 | 0 | 0 | 0 | 0 | 1 | 0 | 0 | 0 | 20
14.05.2025¦13:19:59.482 | 0 | 0 | 0 | 0 | 0 | 1 | 0 | 0 | 0 | 20 | 0 | 0 | 0 | 0 | 0 | 1 | 0 | 0 | 0 | 20
14.05.2025¦13:20:00.481 | 0 | 0 | 0 | 0 | 0 | 1 | 0 | 0 | 0 | 20 | 0 | 0 | 0 | 0 | 0 | 1 | 0 | 0 | 0 | 20
14.05.2025¦13:20:01.481 | 0 | 0 | 0 | 0 | 0 | 1 | 0 | 0 | 0 | 20 | 0 | 0 | 0 | 0 | 0 | 1 | 0 | 0 | 0 | 20
14.05.2025¦13:20:02.481 | 0 | 0 | 0 | 0 | 0 | 1 | 0 | 0 | 0 | 20 | 0 | 0 | 0 | 0 | 0 | 1 | 0 | 0 | 0 | 20
14.05.2025¦13:20:03.482 | 0 | 0 | 0 | 0 | 0 | 1 | 0 | 0 | 0 | 20 | 0 | 0 | 0 | 0 | 0 | 1 | 0 | 0 | 0 | 20
14.05.2025¦13:20:04.482 | 0 | 0 | 0 | 0 | 0 | 1 | 0 | 0 | 0 | 20 | 0 | 0 | 0 | 0 | 0 | 1 | 0 | 0 | 0 | 20
14.05.2025¦13:20:05.483 | 0 | 0 | 0 | 0 | 0 | 1 | 0 | 0 | 0 | 20 | 0 | 0 | 0 | 0 | 0 | 1 | 0 | 0 | 0 | 20
14.05.2025¦13:20:06.482 | 0 | 0 | 0 | 0 | 0 | 1 | 0 | 0 | 0 | 20 | 0 | 0 | 0 | 0 | 0 | 1 | 0 | 0 | 0 | 20
14.05.2025¦13:20:07.482 | 0 | 0 | 0 | 0 | 0 | 1 | 0 | 0 | 0 | 20 | 0 | 0 | 0 | 0 | 0 | 1 | 0 | 0 | 0 | 20
14.05.2025¦13:20:08.481 | 0 | 0 | 0 | 0 | 0 | 1 | 0 | 0 | 0 | 20 | 0 | 0 | 0 | 0 | 0 | 1 | 0 | 0 | 0 | 20
14.05.2025¦13:20:09.481 | 0 | 0 | 0 | 0 | 0 | 1 | 0 | 0 | 0 | 20 | 0 | 0 | 0 | 0 | 0 | 1 | 0 | 0 | 0 | 20
14.05.2025¦13:20:10.482 | 0 | 0 | 0 | 0 | 0 | 1 | 0 | 0 | 0 | 20 | 0 | 0 | 0 | 0 | 0 | 1 | 0 | 0 | 0 | 20
14.05.2025¦13:20:11.482 | 0 | 0 | 0 | 0 | 0 | 1 | 0 | 0 | 0 | 20 | 0 | 0 | 0 | 0 | 0 | 1 | 0 | 0 | 0 | 20
14.05.2025¦13:20:12.483 | 0 | 0 | 0 | 0 | 0 | 1 | 0 | 0 | 0 | 20 | 0 | 0 | 0 | 0 | 0 | 1 | 0 | 0 | 0 | 20
14.05.2025¦13:20:13.481 | 0 | 0 | 0 | 0 | 0 | 1 | 0 | 0 | 0 | 20 | 0 | 0 | 0 | 0 | 0 | 1 | 0 | 0 | 0 | 20
14.05.2025¦13:20:14.482 | 0 | 0 | 0 | 0 | 0 | 1 | 0 | 0 | 0 | 20 | 0 | 0 | 0 | 0 | 0 | 1 | 0 | 0 | 0 | 20
14.05.2025¦13:20:15.482 | 0 | 0 | 0 | 0 | 0 | 1 | 0 | 0 | 0 | 20 | 0 | 0 | 0 | 0 | 0 | 1 | 0 | 0 | 0 | 20
14.05.2025¦13:20:16.482 | 0 | 0 | 0 | 0 | 0 | 1 | 0 | 0 | 0 | 20 | 0 | 0 | 0 | 0 | 0 | 1 | 0 | 0 | 0 | 20
14.05.2025¦13:20:17.482 | 0 | 0 | 0 | 0 | 0 | 1 | 0 | 0 | 0 | 20 | 0 | 0 | 0 | 0 | 0 | 1 | 0 | 0 | 0 | 20
14.05.2025¦13:20:18.481 | 0 | 0 | 0 | 0 | 0 | 1 | 0 | 0 | 0 | 20 | 0 | 0 | 0 | 0 | 0 | 1 | 0 | 0 | 0 | 20
14.05.2025¦13:20:19.483 | 0 | 0 | 0 | 0 | 0 | 1 | 0 | 0 | 0 | 20 | 0 | 0 | 0 | 0 | 0 | 1 | 0 | 0 | 0 | 20
14.05.2025¦13:20:20.481 | 0 | 0 | 0 | 0 | 0 | 1 | 0 | 0 | 0 | 20 | 0 | 0 | 0 | 0 | 0 | 1 | 0 | 0 | 0 | 20
14.05.2025¦13:20:21.481 | 0 | 0 | 0 | 0 | 0 | 1 | 0 | 0 | 0 | 20 | 0 | 0 | 0 | 0 | 0 | 1 | 0 | 0 | 0 | 20
| OekoSolve | OekoSolve | OekoSolve | OekoSolve | OekoSolve | OekoSolve | OekoSolve | OekoSolve | OekoSolve | OekoSolve | OekoSolve | OekoSolve | OekoSolve | OekoSolve | OekoSolve | OekoSolve | OekoSolve | OekoSolve | OekoSolve | OekoSolve
| EnMeter_Prec1 | EnMeter_Prec1 | EnMeter_Prec1 | EnMeter_Prec1 | EnMeter_Prec1 | EnMeter_Prec1 | EnMeter_Prec1 | EnMeter_Prec1 | EnMeter_Prec1 | EnMeter_Prec1 | EnMeter_Prec2 | EnMeter_Prec2 | EnMeter_Prec2 | EnMeter_Prec2 | EnMeter_Prec2 | EnMeter_Prec2 | EnMeter_Prec2 | EnMeter_Prec2 | EnMeter_Prec2 | EnMeter_Prec2
| Prec1 P:W | Prec1 WTotal:kWh | Prec1 WDay:kWh | Prec1 WMonth:kWh | Prec1 WYear:kWh | Prec1 State:0 no info available¦1 Off¦2 Startup¦3 Ready¦4 On¦5 Charge¦6 Discharge¦7 Batt Low or Full¦8 Batt Full¦9 Batt low¦10 Finished¦11 Island¦12 Waiting¦91 Maintenance¦99 ERROR | Prec1 Spec Signal | Prec1 V:kV | Prec1 I:mA | Prec1 Info:0 Bit0¦1 Bit1¦2 Bit2¦3 Bit3¦4 HS Ein¦5 Freigabe / Abdeckung vorhanden¦6 Temp. FÃ¼hler aktiv¦7 Temp. FÃ¼hler unterbrochen¦8 Bit8¦9 Bit9¦10 Bit10¦11 Bit11¦12 Bit12¦13 Bit13¦14 Bit14¦15 Bit15¦ | Prec2 P:W | Prec2 WTotal:kWh | Prec2 WDay:kWh | Prec2 WMonth:kWh | Prec2 WYear:kWh | Prec2 State:0 no info available¦1 Off¦2 Startup¦3 Ready¦4 On¦5 Charge¦6 Discharge¦7 Batt Low or Full¦8 Batt Full¦9 Batt low¦10 Finished¦11 Island¦12 Waiting¦91 Maintenance¦99 ERROR | Prec2 Spec Signal | Prec2 V:kV | Prec2 I:mA | Prec2 Info:0 Bit0¦1 Bit1¦2 Bit2¦3 Bit3¦4 HS Ein¦5 Freigabe / Abdeckung vorhanden¦6 Temp. FÃ¼hler aktiv¦7 Temp. FÃ¼hler unterbrochen¦8 Bit8¦9 Bit9¦10 Bit10¦11 Bit11¦12 Bit12¦13 Bit13¦14 Bit14¦15 Bit15¦
14.05.2025¦13:20:50.482 | 0 | 0 | 0 | 0 | 0 | 1 | 0 | 0 | 0 | 20 | 0 | 0 | 0 | 0 | 0 | 1 | 0 | 0 | 0 | 20
14.05.2025¦13:20:51.481 | 0 | 0 | 0 | 0 | 0 | 1 | 0 | 0 | 0 | 20 | 0 | 0 | 0 | 0 | 0 | 1 | 0 | 0 | 0 | 20
| OekoSolve | OekoSolve | OekoSolve | OekoSolve | OekoSolve | OekoSolve | OekoSolve | OekoSolve | OekoSolve | OekoSolve | OekoSolve | OekoSolve | OekoSolve | OekoSolve | OekoSolve | OekoSolve | OekoSolve | OekoSolve | OekoSolve | OekoSolve
| EnMeter_Prec1 | EnMeter_Prec1 | EnMeter_Prec1 | EnMeter_Prec1 | EnMeter_Prec1 | EnMeter_Prec1 | EnMeter_Prec1 | EnMeter_Prec1 | EnMeter_Prec1 | EnMeter_Prec1 | EnMeter_Prec2 | EnMeter_Prec2 | EnMeter_Prec2 | EnMeter_Prec2 | EnMeter_Prec2 | EnMeter_Prec2 | EnMeter_Prec2 | EnMeter_Prec2 | EnMeter_Prec2 | EnMeter_Prec2
| Prec1 P:W | Prec1 WTotal:kWh | Prec1 WDay:kWh | Prec1 WMonth:kWh | Prec1 WYear:kWh | Prec1 State:0 no info available¦1 Off¦2 Startup¦3 Ready¦4 On¦5 Charge¦6 Discharge¦7 Batt Low or Full¦8 Batt Full¦9 Batt low¦10 Finished¦11 Island¦12 Waiting¦91 Maintenance¦99 ERROR | Prec1 Spec Signal | Prec1 V:kV | Prec1 I:mA | Prec1 Info:0 Bit0¦1 Bit1¦2 Bit2¦3 Bit3¦4 HS Ein¦5 Freigabe / Abdeckung vorhanden¦6 Temp. FÃ¼hler aktiv¦7 Temp. FÃ¼hler unterbrochen¦8 Bit8¦9 Bit9¦10 Bit10¦11 Bit11¦12 Bit12¦13 Bit13¦14 Bit14¦15 Bit15¦ | Prec2 P:W | Prec2 WTotal:kWh | Prec2 WDay:kWh | Prec2 WMonth:kWh | Prec2 WYear:kWh | Prec2 State:0 no info available¦1 Off¦2 Startup¦3 Ready¦4 On¦5 Charge¦6 Discharge¦7 Batt Low or Full¦8 Batt Full¦9 Batt low¦10 Finished¦11 Island¦12 Waiting¦91 Maintenance¦99 ERROR | Prec2 Spec Signal | Prec2 V:kV | Prec2 I:mA | Prec2 Info:0 Bit0¦1 Bit1¦2 Bit2¦3 Bit3¦4 HS Ein¦5 Freigabe / Abdeckung vorhanden¦6 Temp. FÃ¼hler aktiv¦7 Temp. FÃ¼hler unterbrochen¦8 Bit8¦9 Bit9¦10 Bit10¦11 Bit11¦12 Bit12¦13 Bit13¦14 Bit14¦15 Bit15¦
| OekoSolve | OekoSolve | OekoSolve | OekoSolve | OekoSolve | OekoSolve | OekoSolve | OekoSolve | OekoSolve | OekoSolve | OekoSolve | OekoSolve | OekoSolve | OekoSolve | OekoSolve | OekoSolve | OekoSolve | OekoSolve | OekoSolve | OekoSolve
| EnMeter_Prec1 | EnMeter_Prec1 | EnMeter_Prec1 | EnMeter_Prec1 | EnMeter_Prec1 | EnMeter_Prec1 | EnMeter_Prec1 | EnMeter_Prec1 | EnMeter_Prec1 | EnMeter_Prec1 | EnMeter_Prec2 | EnMeter_Prec2 | EnMeter_Prec2 | EnMeter_Prec2 | EnMeter_Prec2 | EnMeter_Prec2 | EnMeter_Prec2 | EnMeter_Prec2 | EnMeter_Prec2 | EnMeter_Prec2
| Prec1 P:W | Prec1 WTotal:kWh | Prec1 WDay:kWh | Prec1 WMonth:kWh | Prec1 WYear:kWh | Prec1 State:0 no info available¦1 Off¦2 Startup¦3 Ready¦4 On¦5 Charge¦6 Discharge¦7 Batt Low or Full¦8 Batt Full¦9 Batt low¦10 Finished¦11 Island¦12 Waiting¦91 Maintenance¦99 ERROR | Prec1 Spec Signal | Prec1 V:kV | Prec1 I:mA | Prec1 Info:0 Bit0¦1 Bit1¦2 Bit2¦3 Bit3¦4 HS Ein¦5 Freigabe / Abdeckung vorhanden¦6 Temp. FÃ¼hler aktiv¦7 Temp. FÃ¼hler unterbrochen¦8 Bit8¦9 Bit9¦10 Bit10¦11 Bit11¦12 Bit12¦13 Bit13¦14 Bit14¦15 Bit15¦ | Prec2 P:W | Prec2 WTotal:kWh | Prec2 WDay:kWh | Prec2 WMonth:kWh | Prec2 WYear:kWh | Prec2 State:0 no info available¦1 Off¦2 Startup¦3 Ready¦4 On¦5 Charge¦6 Discharge¦7 Batt Low or Full¦8 Batt Full¦9 Batt low¦10 Finished¦11 Island¦12 Waiting¦91 Maintenance¦99 ERROR | Prec2 Spec Signal | Prec2 V:kV | Prec2 I:mA | Prec2 Info:0 Bit0¦1 Bit1¦2 Bit2¦3 Bit3¦4 HS Ein¦5 Freigabe / Abdeckung vorhanden¦6 Temp. FÃ¼hler aktiv¦7 Temp. FÃ¼hler unterbrochen¦8 Bit8¦9 Bit9¦10 Bit10¦11 Bit11¦12 Bit12¦13 Bit13¦14 Bit14¦15 Bit15¦
14.05.2025¦13:21:25.482 | 0 | 0 | 0 | 0 | 0 | 1 | 0 | 0 | 0 | 20 | 0 | 0 | 0 | 0 | 0 | 1 | 0 | 0 | 0 | 20
14.05.2025¦13:21:26.482 | 0 | 0 | 0 | 0 | 0 | 1 | 0 | 0 | 0 | 20 | 0 | 0 | 0 | 0 | 0 | 1 | 0 | 0 | 0 | 20
14.05.2025¦13:21:27.482 | 0 | 0 | 0 | 0 | 0 | 1 | 0 | 0 | 0 | 20 | 0 | 0 | 0 | 0 | 0 | 1 | 0 | 0 | 0 | 20
14.05.2025¦13:21:28.481 | 0 | 0 | 0 | 0 | 0 | 1 | 0 | 0 | 0 | 20 | 0 | 0 | 0 | 0 | 0 | 1 | 0 | 0 | 0 | 20
14.05.2025¦13:21:29.482 | 0 | 0 | 0 | 0 | 0 | 1 | 0 | 0 | 0 | 20 | 0 | 0 | 0 | 0 | 0 | 1 | 0 | 0 | 0 | 20
14.05.2025¦13:21:30.481 | 0 | 0 | 0 | 0 | 0 | 1 | 0 | 0 | 0 | 20 | 0 | 0 | 0 | 0 | 0 | 1 | 0 | 0 | 0 | 20
14.05.2025¦13:21:31.481 | 0 | 0 | 0 | 0 | 0 | 1 | 0 | 0 | 0 | 20 | 0 | 0 | 0 | 0 | 0 | 1 | 0 | 0 | 0 | 20
14.05.2025¦13:21:32.481 | 0 | 0 | 0 | 0 | 0 | 1 | 0 | 0 | 0 | 20 | 0 | 0 | 0 | 0 | 0 | 1 | 0 | 0 | 0 | 20
14.05.2025¦13:21:33.480 | 0 | 0 | 0 | 0 | 0 | 1 | 0 | 0 | 0 | 20 | 0 | 0 | 0 | 0 | 0 | 1 | 0 | 0 | 0 | 20
14.05.2025¦13:21:34.481 | 0 | 0 | 0 | 0 | 0 | 1 | 0 | 0 | 0 | 20 | 0 | 0 | 0 | 0 | 0 | 1 | 0 | 0 | 0 | 20
14.05.2025¦13:21:35.482 | 0 | 0 | 0 | 0 | 0 | 1 | 0 | 0 | 0 | 20 | 0 | 0 | 0 | 0 | 0 | 1 | 0 | 0 | 0 | 20
14.05.2025¦13:21:36.482 | 0 | 0 | 0 | 0 | 0 | 1 | 0 | 0 | 0 | 20 | 0 | 0 | 0 | 0 | 0 | 1 | 0 | 0 | 0 | 20
14.05.2025¦13:21:37.482 | 0 | 0 | 0 | 0 | 0 | 1 | 0 | 0 | 0 | 20 | 0 | 0 | 0 | 0 | 0 | 1 | 0 | 0 | 0 | 20
14.05.2025¦13:21:38.482 | 0 | 0 | 0 | 0 | 0 | 1 | 0 | 0 | 0 | 20 | 0 | 0 | 0 | 0 | 0 | 1 | 0 | 0 | 0 | 20
14.05.2025¦13:21:39.481 | 0 | 0 | 0 | 0 | 0 | 1 | 0 | 0 | 0 | 20 | 0 | 0 | 0 | 0 | 0 | 1 | 0 | 0 | 0 | 20
14.05.2025¦13:21:40.482 | 0 | 0 | 0 | 0 | 0 | 1 | 0 | 0 | 0 | 20 | 0 | 0 | 0 | 0 | 0 | 1 | 0 | 0 | 0 | 20
14.05.2025¦13:21:41.482 | 0 | 0 | 0 | 0 | 0 | 1 | 0 | 0 | 0 | 20 | 0 | 0 | 0 | 0 | 0 | 1 | 0 | 0 | 0 | 20
14.05.2025¦13:21:42.482 | 0 | 0 | 0 | 0 | 0 | 1 | 0 | 0 | 0 | 20 | 0 | 0 | 0 | 0 | 0 | 1 | 0 | 0 | 0 | 20
14.05.2025¦13:21:43.483 | 0 | 0 | 0 | 0 | 0 | 1 | 0 | 0 | 0 | 20 | 0 | 0 | 0 | 0 | 0 | 1 | 0 | 0 | 0 | 20
14.05.2025¦13:21:44.481 | 0 | 0 | 0 | 0 | 0 | 1 | 0 | 0 | 0 | 20 | 0 | 0 | 0 | 0 | 0 | 1 | 0 | 0 | 0 | 20
14.05.2025¦13:21:45.482 | 0 | 0 | 0 | 0 | 0 | 1 | 0 | 0 | 0 | 20 | 0 | 0 | 0 | 0 | 0 | 1 | 0 | 0 | 0 | 20
14.05.2025¦13:21:46.482 | 0 | 0 | 0 | 0 | 0 | 1 | 0 | 0 | 0 | 20 | 0 | 0 | 0 | 0 | 0 | 1 | 0 | 0 | 0 | 20
14.05.2025¦13:21:47.481 | 0 | 0 | 0 | 0 | 0 | 1 | 0 | 0 | 0 | 20 | 0 | 0 | 0 | 0 | 0 | 1 | 0 | 0 | 0 | 20
14.05.2025¦13:21:48.482 | 0 | 0 | 0 | 0 | 0 | 1 | 0 | 0 | 0 | 20 | 0 | 0 | 0 | 0 | 0 | 1 | 0 | 0 | 0 | 20
14.05.2025¦13:21:49.482 | 0 | 0 | 0 | 0 | 0 | 1 | 0 | 0 | 0 | 20 | 0 | 0 | 0 | 0 | 0 | 1 | 0 | 0 | 0 | 20
14.05.2025¦13:21:50.483 | 0 | 0 | 0 | 0 | 0 | 1 | 0 | 0 | 0 | 20 | 0 | 0 | 0 | 0 | 0 | 1 | 0 | 0 | 0 | 20
14.05.2025¦13:21:51.481 | 0 | 0 | 0 | 0 | 0 | 1 | 0 | 0 | 0 | 20 | 0 | 0 | 0 | 0 | 0 | 1 | 0 | 0 | 0 | 20
| OekoSolve | OekoSolve | OekoSolve | OekoSolve | OekoSolve | OekoSolve | OekoSolve | OekoSolve | OekoSolve | OekoSolve | OekoSolve | OekoSolve | OekoSolve | OekoSolve | OekoSolve | OekoSolve | OekoSolve | OekoSolve | OekoSolve | OekoSolve
| EnMeter_Prec1 | EnMeter_Prec1 | EnMeter_Prec1 | EnMeter_Prec1 | EnMeter_Prec1 | EnMeter_Prec1 | EnMeter_Prec1 | EnMeter_Prec1 | EnMeter_Prec1 | EnMeter_Prec1 | EnMeter_Prec2 | EnMeter_Prec2 | EnMeter_Prec2 | EnMeter_Prec2 | EnMeter_Prec2 | EnMeter_Prec2 | EnMeter_Prec2 | EnMeter_Prec2 | EnMeter_Prec2 | EnMeter_Prec2
| Prec1 P:W | Prec1 WTotal:kWh | Prec1 WDay:kWh | Prec1 WMonth:kWh | Prec1 WYear:kWh | Prec1 State:0 no info available¦1 Off¦2 Startup¦3 Ready¦4 On¦5 Charge¦6 Discharge¦7 Batt Low or Full¦8 Batt Full¦9 Batt low¦10 Finished¦11 Island¦12 Waiting¦91 Maintenance¦99 ERROR | Prec1 Spec Signal | Prec1 V:kV | Prec1 I:mA | Prec1 Info:0 Bit0¦1 Bit1¦2 Bit2¦3 Bit3¦4 HS Ein¦5 Freigabe / Abdeckung vorhanden¦6 Temp. FÃ¼hler aktiv¦7 Temp. FÃ¼hler unterbrochen¦8 Bit8¦9 Bit9¦10 Bit10¦11 Bit11¦12 Bit12¦13 Bit13¦14 Bit14¦15 Bit15¦ | Prec2 P:W | Prec2 WTotal:kWh | Prec2 WDay:kWh | Prec2 WMonth:kWh | Prec2 WYear:kWh | Prec2 State:0 no info available¦1 Off¦2 Startup¦3 Ready¦4 On¦5 Charge¦6 Discharge¦7 Batt Low or Full¦8 Batt Full¦9 Batt low¦10 Finished¦11 Island¦12 Waiting¦91 Maintenance¦99 ERROR | Prec2 Spec Signal | Prec2 V:kV | Prec2 I:mA | Prec2 Info:0 Bit0¦1 Bit1¦2 Bit2¦3 Bit3¦4 HS Ein¦5 Freigabe / Abdeckung vorhanden¦6 Temp. FÃ¼hler aktiv¦7 Temp. FÃ¼hler unterbrochen¦8 Bit8¦9 Bit9¦10 Bit10¦11 Bit11¦12 Bit12¦13 Bit13¦14 Bit14¦15 Bit15¦
14.05.2025¦13:21:25.482 | 0 | 0 | 0 | 0 | 0 | 1 | 0 | 0 | 0 | 20 | 0 | 0 | 0 | 0 | 0 | 1 | 0 | 0 | 0 | 20
14.05.2025¦13:21:26.482 | 0 | 0 | 0 | 0 | 0 | 1 | 0 | 0 | 0 | 20 | 0 | 0 | 0 | 0 | 0 | 1 | 0 | 0 | 0 | 20
14.05.2025¦13:21:27.482 | 0 | 0 | 0 | 0 | 0 | 1 | 0 | 0 | 0 | 20 | 0 | 0 | 0 | 0 | 0 | 1 | 0 | 0 | 0 | 20
14.05.2025¦13:21:28.481 | 0 | 0 | 0 | 0 | 0 | 1 | 0 | 0 | 0 | 20 | 0 | 0 | 0 | 0 | 0 | 1 | 0 | 0 | 0 | 20
14.05.2025¦13:21:29.482 | 0 | 0 | 0 | 0 | 0 | 1 | 0 | 0 | 0 | 20 | 0 | 0 | 0 | 0 | 0 | 1 | 0 | 0 | 0 | 20
14.05.2025¦13:21:30.481 | 0 | 0 | 0 | 0 | 0 | 1 | 0 | 0 | 0 | 20 | 0 | 0 | 0 | 0 | 0 | 1 | 0 | 0 | 0 | 20
14.05.2025¦13:21:31.481 | 0 | 0 | 0 | 0 | 0 | 1 | 0 | 0 | 0 | 20 | 0 | 0 | 0 | 0 | 0 | 1 | 0 | 0 | 0 | 20
14.05.2025¦13:21:32.481 | 0 | 0 | 0 | 0 | 0 | 1 | 0 | 0 | 0 | 20 | 0 | 0 | 0 | 0 | 0 | 1 | 0 | 0 | 0 | 20
14.05.2025¦13:21:33.480 | 0 | 0 | 0 | 0 | 0 | 1 | 0 | 0 | 0 | 20 | 0 | 0 | 0 | 0 | 0 | 1 | 0 | 0 | 0 | 20
14.05.2025¦13:21:34.481 | 0 | 0 | 0 | 0 | 0 | 1 | 0 | 0 | 0 | 20 | 0 | 0 | 0 | 0 | 0 | 1 | 0 | 0 | 0 | 20
14.05.2025¦13:21:35.482 | 0 | 0 | 0 | 0 | 0 | 1 | 0 | 0 | 0 | 20 | 0 | 0 | 0 | 0 | 0 | 1 | 0 | 0 | 0 | 20
14.05.2025¦13:21:36.482 | 0 | 0 | 0 | 0 | 0 | 1 | 0 | 0 | 0 | 20 | 0 | 0 | 0 | 0 | 0 | 1 | 0 | 0 | 0 | 20
14.05.2025¦13:21:37.482 | 0 | 0 | 0 | 0 | 0 | 1 | 0 | 0 | 0 | 20 | 0 | 0 | 0 | 0 | 0 | 1 | 0 | 0 | 0 | 20
14.05.2025¦13:21:38.482 | 0 | 0 | 0 | 0 | 0 | 1 | 0 | 0 | 0 | 20 | 0 | 0 | 0 | 0 | 0 | 1 | 0 | 0 | 0 | 20
14.05.2025¦13:21:39.481 | 0 | 0 | 0 | 0 | 0 | 1 | 0 | 0 | 0 | 20 | 0 | 0 | 0 | 0 | 0 | 1 | 0 | 0 | 0 | 20
14.05.2025¦13:21:40.482 | 0 | 0 | 0 | 0 | 0 | 1 | 0 | 0 | 0 | 20 | 0 | 0 | 0 | 0 | 0 | 1 | 0 | 0 | 0 | 20
14.05.2025¦13:21:41.482 | 0 | 0 | 0 | 0 | 0 | 1 | 0 | 0 | 0 | 20 | 0 | 0 | 0 | 0 | 0 | 1 | 0 | 0 | 0 | 20
14.05.2025¦13:21:42.482 | 0 | 0 | 0 | 0 | 0 | 1 | 0 | 0 | 0 | 20 | 0 | 0 | 0 | 0 | 0 | 1 | 0 | 0 | 0 | 20
14.05.2025¦13:21:43.483 | 0 | 0 | 0 | 0 | 0 | 1 | 0 | 0 | 0 | 20 | 0 | 0 | 0 | 0 | 0 | 1 | 0 | 0 | 0 | 20
14.05.2025¦13:21:44.481 | 0 | 0 | 0 | 0 | 0 | 1 | 0 | 0 | 0 | 20 | 0 | 0 | 0 | 0 | 0 | 1 | 0 | 0 | 0 | 20
14.05.2025¦13:21:45.482 | 0 | 0 | 0 | 0 | 0 | 1 | 0 | 0 | 0 | 20 | 0 | 0 | 0 | 0 | 0 | 1 | 0 | 0 | 0 | 20
14.05.2025¦13:21:46.482 | 0 | 0 | 0 | 0 | 0 | 1 | 0 | 0 | 0 | 20 | 0 | 0 | 0 | 0 | 0 | 1 | 0 | 0 | 0 | 20
14.05.2025¦13:21:47.481 | 0 | 0 | 0 | 0 | 0 | 1 | 0 | 0 | 0 | 20 | 0 | 0 | 0 | 0 | 0 | 1 | 0 | 0 | 0 | 20
14.05.2025¦13:21:48.482 | 0 | 0 | 0 | 0 | 0 | 1 | 0 | 0 | 0 | 20 | 0 | 0 | 0 | 0 | 0 | 1 | 0 | 0 | 0 | 20
14.05.2025¦13:21:49.482 | 0 | 0 | 0 | 0 | 0 | 1 | 0 | 0 | 0 | 20 | 0 | 0 | 0 | 0 | 0 | 1 | 0 | 0 | 0 | 20
14.05.2025¦13:21:50.483 | 0 | 0 | 0 | 0 | 0 | 1 | 0 | 0 | 0 | 20 | 0 | 0 | 0 | 0 | 0 | 1 | 0 | 0 | 0 | 20
14.05.2025¦13:21:51.481 | 0 | 0 | 0 | 0 | 0 | 1 | 0 | 0 | 0 | 20 | 0 | 0 | 0 | 0 | 0 | 1 | 0 | 0 | 0 | 20
14.05.2025¦13:21:52.481 | 0 | 0 | 0 | 0 | 0 | 1 | 0 | 0 | 0 | 20 | 0 | 0 | 0 | 0 | 0 | 1 | 0 | 0 | 0 | 20
14.05.2025¦13:21:53.481 | 0 | 0 | 0 | 0 | 0 | 1 | 0 | 0 | 0 | 20 | 0 | 0 | 0 | 0 | 0 | 1 | 0 | 0 | 0 | 20
14.05.2025¦13:21:54.481 | 0 | 0 | 0 | 0 | 0 | 1 | 0 | 0 | 0 | 20 | 0 | 0 | 0 | 0 | 0 | 1 | 0 | 0 | 0 | 20
14.05.2025¦13:21:55.482 | 0 | 0 | 0 | 0 | 0 | 1 | 0 | 0 | 0 | 20 | 0 | 0 | 0 | 0 | 0 | 1 | 0 | 0 | 0 | 20
14.05.2025¦13:21:56.482 | 0 | 0 | 0 | 0 | 0 | 1 | 0 | 0 | 0 | 20 | 0 | 0 | 0 | 0 | 0 | 1 | 0 | 0 | 0 | 20
14.05.2025¦13:21:57.483 | 0 | 0 | 0 | 0 | 0 | 1 | 0 | 0 | 0 | 20 | 0 | 0 | 0 | 0 | 0 | 1 | 0 | 0 | 0 | 20
14.05.2025¦13:21:58.482 | 0 | 0 | 0 | 0 | 0 | 1 | 0 | 0 | 0 | 20 | 0 | 0 | 0 | 0 | 0 | 1 | 0 | 0 | 0 | 20
14.05.2025¦13:21:59.481 | 0 | 0 | 0 | 0 | 0 | 1 | 0 | 0 | 0 | 20 | 0 | 0 | 0 | 0 | 0 | 1 | 0 | 0 | 0 | 20
14.05.2025¦13:22:00.481 | 0 | 0 | 0 | 0 | 0 | 1 | 0 | 0 | 0 | 20 | 0 | 0 | 0 | 0 | 0 | 1 | 0 | 0 | 0 | 20
14.05.2025¦13:22:01.482 | 0 | 0 | 0 | 0 | 0 | 1 | 0 | 0 | 0 | 20 | 0 | 0 | 0 | 0 | 0 | 1 | 0 | 0 | 0 | 20
14.05.2025¦13:22:02.482 | 0 | 0 | 0 | 0 | 0 | 1 | 0 | 0 | 0 | 20 | 0 | 0 | 0 | 0 | 0 | 1 | 0 | 0 | 0 | 20
14.05.2025¦13:22:03.481 | 0 | 0 | 0 | 0 | 0 | 1 | 0 | 0 | 0 | 20 | 0 | 0 | 0 | 0 | 0 | 1 | 0 | 0 | 0 | 20
14.05.2025¦13:22:04.484 | 0 | 0 | 0 | 0 | 0 | 1 | 0 | 0 | 0 | 20 | 0 | 0 | 0 | 0 | 0 | 1 | 0 | 0 | 0 | 20
14.05.2025¦13:22:05.482 | 0 | 0 | 0 | 0 | 0 | 1 | 0 | 0 | 0 | 20 | 0 | 0 | 0 | 0 | 0 | 1 | 0 | 0 | 0 | 20
14.05.2025¦13:22:06.482 | 0 | 0 | 0 | 0 | 0 | 1 | 0 | 0 | 0 | 20 | 0 | 0 | 0 | 0 | 0 | 1 | 0 | 0 | 0 | 20
14.05.2025¦13:22:07.481 | 0 | 0 | 0 | 0 | 0 | 1 | 0 | 0 | 0 | 20 | 0 | 0 | 0 | 0 | 0 | 1 | 0 | 0 | 0 | 20
14.05.2025¦13:22:08.482 | 0 | 0 | 0 | 0 | 0 | 1 | 0 | 0 | 0 | 20 | 0 | 0 | 0 | 0 | 0 | 1 | 0 | 0 | 0 | 20
14.05.2025¦13:22:09.482 | 0 | 0 | 0 | 0 | 0 | 1 | 0 | 0 | 0 | 20 | 0 | 0 | 0 | 0 | 0 | 1 | 0 | 0 | 0 | 20
14.05.2025¦13:22:10.481 | 0 | 0 | 0 | 0 | 0 | 1 | 0 | 0 | 0 | 20 | 0 | 0 | 0 | 0 | 0 | 1 | 0 | 0 | 0 | 20
14.05.2025¦13:22:11.484 | 0 | 0 | 0 | 0 | 0 | 1 | 0 | 0 | 0 | 20 | 0 | 0 | 0 | 0 | 0 | 1 | 0 | 0 | 0 | 20
14.05.2025¦13:22:12.481 | 0 | 0 | 0 | 0 | 0 | 1 | 0 | 0 | 0 | 20 | 0 | 0 | 0 | 0 | 0 | 1 | 0 | 0 | 0 | 20
14.05.2025¦13:22:13.482 | 0 | 0 | 0 | 0 | 0 | 1 | 0 | 0 | 0 | 20 | 0 | 0 | 0 | 0 | 0 | 1 | 0 | 0 | 0 | 20
14.05.2025¦13:22:14.481 | 0 | 0 | 0 | 0 | 0 | 1 | 0 | 0 | 0 | 20 | 0 | 0 | 0 | 0 | 0 | 1 | 0 | 0 | 0 | 20
14.05.2025¦13:22:15.481 | 0 | 0 | 0 | 0 | 0 | 1 | 0 | 0 | 0 | 20 | 0 | 0 | 0 | 0 | 0 | 1 | 0 | 0 | 0 | 20
14.05.2025¦13:22:16.482 | 0 | 0 | 0 | 0 | 0 | 1 | 0 | 0 | 0 | 20 | 0 | 0 | 0 | 0 | 0 | 1 | 0 | 0 | 0 | 20
14.05.2025¦13:22:17.482 | 0 | 0 | 0 | 0 | 0 | 1 | 0 | 0 | 0 | 20 | 0 | 0 | 0 | 0 | 0 | 1 | 0 | 0 | 0 | 20
14.05.2025¦13:22:18.482 | 0 | 0 | 0 | 0 | 0 | 1 | 0 | 0 | 0 | 20 | 0 | 0 | 0 | 0 | 0 | 1 | 0 | 0 | 0 | 20
14.05.2025¦13:22:19.481 | 0 | 0 | 0 | 0 | 0 | 1 | 0 | 0 | 0 | 20 | 0 | 0 | 0 | 0 | 0 | 1 | 0 | 0 | 0 | 20
14.05.2025¦13:22:20.482 | 0 | 0 | 0 | 0 | 0 | 1 | 0 | 0 | 0 | 20 | 0 | 0 | 0 | 0 | 0 | 1 | 0 | 0 | 0 | 20
14.05.2025¦13:22:21.482 | 0 | 0 | 0 | 0 | 0 | 1 | 0 | 0 | 0 | 20 | 0 | 0 | 0 | 0 | 0 | 1 | 0 | 0 | 0 | 20
| OekoSolve | OekoSolve | OekoSolve | OekoSolve | OekoSolve | OekoSolve | OekoSolve | OekoSolve | OekoSolve | OekoSolve | OekoSolve | OekoSolve | OekoSolve | OekoSolve | OekoSolve | OekoSolve | OekoSolve | OekoSolve | OekoSolve | OekoSolve
| EnMeter_Prec1 | EnMeter_Prec1 | EnMeter_Prec1 | EnMeter_Prec1 | EnMeter_Prec1 | EnMeter_Prec1 | EnMeter_Prec1 | EnMeter_Prec1 | EnMeter_Prec1 | EnMeter_Prec1 | EnMeter_Prec2 | EnMeter_Prec2 | EnMeter_Prec2 | EnMeter_Prec2 | EnMeter_Prec2 | EnMeter_Prec2 | EnMeter_Prec2 | EnMeter_Prec2 | EnMeter_Prec2 | EnMeter_Prec2
| Prec1 P:W | Prec1 WTotal:kWh | Prec1 WDay:kWh | Prec1 WMonth:kWh | Prec1 WYear:kWh | Prec1 State:0 no info available¦1 Off¦2 Startup¦3 Ready¦4 On¦5 Charge¦6 Discharge¦7 Batt Low or Full¦8 Batt Full¦9 Batt low¦10 Finished¦11 Island¦12 Waiting¦91 Maintenance¦99 ERROR | Prec1 Spec Signal | Prec1 V:kV | Prec1 I:mA | Prec1 Info:0 Bit0¦1 Bit1¦2 Bit2¦3 Bit3¦4 HS Ein¦5 Freigabe / Abdeckung vorhanden¦6 Temp. FÃ¼hler aktiv¦7 Temp. FÃ¼hler unterbrochen¦8 Bit8¦9 Bit9¦10 Bit10¦11 Bit11¦12 Bit12¦13 Bit13¦14 Bit14¦15 Bit15¦ | Prec2 P:W | Prec2 WTotal:kWh | Prec2 WDay:kWh | Prec2 WMonth:kWh | Prec2 WYear:kWh | Prec2 State:0 no info available¦1 Off¦2 Startup¦3 Ready¦4 On¦5 Charge¦6 Discharge¦7 Batt Low or Full¦8 Batt Full¦9 Batt low¦10 Finished¦11 Island¦12 Waiting¦91 Maintenance¦99 ERROR | Prec2 Spec Signal | Prec2 V:kV | Prec2 I:mA | Prec2 Info:0 Bit0¦1 Bit1¦2 Bit2¦3 Bit3¦4 HS Ein¦5 Freigabe / Abdeckung vorhanden¦6 Temp. FÃ¼hler aktiv¦7 Temp. FÃ¼hler unterbrochen¦8 Bit8¦9 Bit9¦10 Bit10¦11 Bit11¦12 Bit12¦13 Bit13¦14 Bit14¦15 Bit15¦
14.05.2025¦13:21:52.481 | 0 | 0 | 0 | 0 | 0 | 1 | 0 | 0 | 0 | 20 | 0 | 0 | 0 | 0 | 0 | 1 | 0 | 0 | 0 | 20
14.05.2025¦13:21:53.481 | 0 | 0 | 0 | 0 | 0 | 1 | 0 | 0 | 0 | 20 | 0 | 0 | 0 | 0 | 0 | 1 | 0 | 0 | 0 | 20
14.05.2025¦13:21:54.481 | 0 | 0 | 0 | 0 | 0 | 1 | 0 | 0 | 0 | 20 | 0 | 0 | 0 | 0 | 0 | 1 | 0 | 0 | 0 | 20
14.05.2025¦13:21:55.482 | 0 | 0 | 0 | 0 | 0 | 1 | 0 | 0 | 0 | 20 | 0 | 0 | 0 | 0 | 0 | 1 | 0 | 0 | 0 | 20
14.05.2025¦13:21:56.482 | 0 | 0 | 0 | 0 | 0 | 1 | 0 | 0 | 0 | 20 | 0 | 0 | 0 | 0 | 0 | 1 | 0 | 0 | 0 | 20
14.05.2025¦13:21:57.483 | 0 | 0 | 0 | 0 | 0 | 1 | 0 | 0 | 0 | 20 | 0 | 0 | 0 | 0 | 0 | 1 | 0 | 0 | 0 | 20
14.05.2025¦13:21:58.482 | 0 | 0 | 0 | 0 | 0 | 1 | 0 | 0 | 0 | 20 | 0 | 0 | 0 | 0 | 0 | 1 | 0 | 0 | 0 | 20
14.05.2025¦13:21:59.481 | 0 | 0 | 0 | 0 | 0 | 1 | 0 | 0 | 0 | 20 | 0 | 0 | 0 | 0 | 0 | 1 | 0 | 0 | 0 | 20
14.05.2025¦13:22:00.481 | 0 | 0 | 0 | 0 | 0 | 1 | 0 | 0 | 0 | 20 | 0 | 0 | 0 | 0 | 0 | 1 | 0 | 0 | 0 | 20
14.05.2025¦13:22:01.482 | 0 | 0 | 0 | 0 | 0 | 1 | 0 | 0 | 0 | 20 | 0 | 0 | 0 | 0 | 0 | 1 | 0 | 0 | 0 | 20
14.05.2025¦13:22:02.482 | 0 | 0 | 0 | 0 | 0 | 1 | 0 | 0 | 0 | 20 | 0 | 0 | 0 | 0 | 0 | 1 | 0 | 0 | 0 | 20
14.05.2025¦13:22:03.481 | 0 | 0 | 0 | 0 | 0 | 1 | 0 | 0 | 0 | 20 | 0 | 0 | 0 | 0 | 0 | 1 | 0 | 0 | 0 | 20
14.05.2025¦13:22:04.484 | 0 | 0 | 0 | 0 | 0 | 1 | 0 | 0 | 0 | 20 | 0 | 0 | 0 | 0 | 0 | 1 | 0 | 0 | 0 | 20
14.05.2025¦13:22:05.482 | 0 | 0 | 0 | 0 | 0 | 1 | 0 | 0 | 0 | 20 | 0 | 0 | 0 | 0 | 0 | 1 | 0 | 0 | 0 | 20
14.05.2025¦13:22:06.482 | 0 | 0 | 0 | 0 | 0 | 1 | 0 | 0 | 0 | 20 | 0 | 0 | 0 | 0 | 0 | 1 | 0 | 0 | 0 | 20
14.05.2025¦13:22:07.481 | 0 | 0 | 0 | 0 | 0 | 1 | 0 | 0 | 0 | 20 | 0 | 0 | 0 | 0 | 0 | 1 | 0 | 0 | 0 | 20
14.05.2025¦13:22:08.482 | 0 | 0 | 0 | 0 | 0 | 1 | 0 | 0 | 0 | 20 | 0 | 0 | 0 | 0 | 0 | 1 | 0 | 0 | 0 | 20
14.05.2025¦13:22:09.482 | 0 | 0 | 0 | 0 | 0 | 1 | 0 | 0 | 0 | 20 | 0 | 0 | 0 | 0 | 0 | 1 | 0 | 0 | 0 | 20
14.05.2025¦13:22:10.481 | 0 | 0 | 0 | 0 | 0 | 1 | 0 | 0 | 0 | 20 | 0 | 0 | 0 | 0 | 0 | 1 | 0 | 0 | 0 | 20
14.05.2025¦13:22:11.484 | 0 | 0 | 0 | 0 | 0 | 1 | 0 | 0 | 0 | 20 | 0 | 0 | 0 | 0 | 0 | 1 | 0 | 0 | 0 | 20
14.05.2025¦13:22:12.481 | 0 | 0 | 0 | 0 | 0 | 1 | 0 | 0 | 0 | 20 | 0 | 0 | 0 | 0 | 0 | 1 | 0 | 0 | 0 | 20
14.05.2025¦13:22:13.482 | 0 | 0 | 0 | 0 | 0 | 1 | 0 | 0 | 0 | 20 | 0 | 0 | 0 | 0 | 0 | 1 | 0 | 0 | 0 | 20
14.05.2025¦13:22:14.481 | 0 | 0 | 0 | 0 | 0 | 1 | 0 | 0 | 0 | 20 | 0 | 0 | 0 | 0 | 0 | 1 | 0 | 0 | 0 | 20
14.05.2025¦13:22:15.481 | 0 | 0 | 0 | 0 | 0 | 1 | 0 | 0 | 0 | 20 | 0 | 0 | 0 | 0 | 0 | 1 | 0 | 0 | 0 | 20
14.05.2025¦13:22:16.482 | 0 | 0 | 0 | 0 | 0 | 1 | 0 | 0 | 0 | 20 | 0 | 0 | 0 | 0 | 0 | 1 | 0 | 0 | 0 | 20
14.05.2025¦13:22:17.482 | 0 | 0 | 0 | 0 | 0 | 1 | 0 | 0 | 0 | 20 | 0 | 0 | 0 | 0 | 0 | 1 | 0 | 0 | 0 | 20
14.05.2025¦13:22:18.482 | 0 | 0 | 0 | 0 | 0 | 1 | 0 | 0 | 0 | 20 | 0 | 0 | 0 | 0 | 0 | 1 | 0 | 0 | 0 | 20
14.05.2025¦13:22:19.481 | 0 | 0 | 0 | 0 | 0 | 1 | 0 | 0 | 0 | 20 | 0 | 0 | 0 | 0 | 0 | 1 | 0 | 0 | 0 | 20
14.05.2025¦13:22:20.482 | 0 | 0 | 0 | 0 | 0 | 1 | 0 | 0 | 0 | 20 | 0 | 0 | 0 | 0 | 0 | 1 | 0 | 0 | 0 | 20
14.05.2025¦13:22:21.482 | 0 | 0 | 0 | 0 | 0 | 1 | 0 | 0 | 0 | 20 | 0 | 0 | 0 | 0 | 0 | 1 | 0 | 0 | 0 | 20
14.05.2025¦13:22:22.482 | 0 | 0 | 0 | 0 | 0 | 1 | 0 | 0 | 0 | 20 | 0 | 0 | 0 | 0 | 0 | 1 | 0 | 0 | 0 | 20
14.05.2025¦13:22:23.482 | 0 | 0 | 0 | 0 | 0 | 1 | 0 | 0 | 0 | 20 | 0 | 0 | 0 | 0 | 0 | 1 | 0 | 0 | 0 | 20
14.05.2025¦13:22:24.481 | 0 | 0 | 0 | 0 | 0 | 1 | 0 | 0 | 0 | 20 | 0 | 0 | 0 | 0 | 0 | 1 | 0 | 0 | 0 | 20
14.05.2025¦13:22:25.483 | 0 | 0 | 0 | 0 | 0 | 1 | 0 | 0 | 0 | 20 | 0 | 0 | 0 | 0 | 0 | 1 | 0 | 0 | 0 | 20
14.05.2025¦13:22:26.482 | 0 | 0 | 0 | 0 | 0 | 1 | 0 | 0 | 0 | 20 | 0 | 0 | 0 | 0 | 0 | 1 | 0 | 0 | 0 | 20
14.05.2025¦13:22:27.482 | 0 | 0 | 0 | 0 | 0 | 1 | 0 | 0 | 0 | 20 | 0 | 0 | 0 | 0 | 0 | 1 | 0 | 0 | 0 | 20
14.05.2025¦13:22:28.481 | 0 | 0 | 0 | 0 | 0 | 1 | 0 | 0 | 0 | 20 | 0 | 0 | 0 | 0 | 0 | 1 | 0 | 0 | 0 | 20
14.05.2025¦13:22:29.482 | 0 | 0 | 0 | 0 | 0 | 1 | 0 | 0 | 0 | 20 | 0 | 0 | 0 | 0 | 0 | 1 | 0 | 0 | 0 | 20
14.05.2025¦13:22:30.482 | 0 | 0 | 0 | 0 | 0 | 1 | 0 | 0 | 0 | 20 | 0 | 0 | 0 | 0 | 0 | 1 | 0 | 0 | 0 | 20
14.05.2025¦13:22:31.482 | 0 | 0 | 0 | 0 | 0 | 1 | 0 | 0 | 0 | 20 | 0 | 0 | 0 | 0 | 0 | 1 | 0 | 0 | 0 | 20
14.05.2025¦13:22:32.483 | 0 | 0 | 0 | 0 | 0 | 1 | 0 | 0 | 0 | 20 | 0 | 0 | 0 | 0 | 0 | 1 | 0 | 0 | 0 | 20
14.05.2025¦13:22:33.482 | 0 | 0 | 0 | 0 | 0 | 1 | 0 | 0 | 0 | 20 | 0 | 0 | 0 | 0 | 0 | 1 | 0 | 0 | 0 | 20
14.05.2025¦13:22:34.482 | 0 | 0 | 0 | 0 | 0 | 1 | 0 | 0 | 0 | 20 | 0 | 0 | 0 | 0 | 0 | 1 | 0 | 0 | 0 | 20
14.05.2025¦13:22:35.482 | 0 | 0 | 0 | 0 | 0 | 1 | 0 | 0 | 0 | 20 | 0 | 0 | 0 | 0 | 0 | 1 | 0 | 0 | 0 | 20
14.05.2025¦13:22:36.482 | 0 | 0 | 0 | 0 | 0 | 1 | 0 | 0 | 0 | 20 | 0 | 0 | 0 | 0 | 0 | 1 | 0 | 0 | 0 | 20
14.05.2025¦13:22:37.482 | 0 | 0 | 0 | 0 | 0 | 1 | 0 | 0 | 0 | 20 | 0 | 0 | 0 | 0 | 0 | 1 | 0 | 0 | 0 | 20
14.05.2025¦13:22:38.481 | 0 | 0 | 0 | 0 | 0 | 1 | 0 | 0 | 0 | 20 | 0 | 0 | 0 | 0 | 0 | 1 | 0 | 0 | 0 | 20
14.05.2025¦13:22:39.482 | 0 | 0 | 0 | 0 | 0 | 1 | 0 | 0 | 0 | 20 | 0 | 0 | 0 | 0 | 0 | 1 | 0 | 0 | 0 | 20
14.05.2025¦13:22:40.482 | 0 | 0 | 0 | 0 | 0 | 1 | 0 | 0 | 0 | 20 | 0 | 0 | 0 | 0 | 0 | 1 | 0 | 0 | 0 | 20
14.05.2025¦13:22:41.482 | 0 | 0 | 0 | 0 | 0 | 1 | 0 | 0 | 0 | 20 | 0 | 0 | 0 | 0 | 0 | 1 | 0 | 0 | 0 | 20
14.05.2025¦13:22:42.482 | 0 | 0 | 0 | 0 | 0 | 1 | 0 | 0 | 0 | 20 | 0 | 0 | 0 | 0 | 0 | 1 | 0 | 0 | 0 | 20
14.05.2025¦13:22:43.482 | 0 | 0 | 0 | 0 | 0 | 1 | 0 | 0 | 0 | 20 | 0 | 0 | 0 | 0 | 0 | 1 | 0 | 0 | 0 | 20
14.05.2025¦13:22:44.482 | 0 | 0 | 0 | 0 | 0 | 1 | 0 | 0 | 0 | 20 | 0 | 0 | 0 | 0 | 0 | 1 | 0 | 0 | 0 | 20
14.05.2025¦13:22:45.481 | 0 | 0 | 0 | 0 | 0 | 1 | 0 | 0 | 0 | 20 | 0 | 0 | 0 | 0 | 0 | 1 | 0 | 0 | 0 | 20
14.05.2025¦13:22:46.483 | 0 | 0 | 0 | 0 | 0 | 1 | 0 | 0 | 0 | 20 | 0 | 0 | 0 | 0 | 0 | 1 | 0 | 0 | 0 | 20
14.05.2025¦13:22:47.481 | 0 | 0 | 0 | 0 | 0 | 1 | 0 | 0 | 0 | 20 | 0 | 0 | 0 | 0 | 0 | 1 | 0 | 0 | 0 | 20
14.05.2025¦13:22:48.481 | 0 | 0 | 0 | 0 | 0 | 1 | 0 | 0 | 0 | 20 | 0 | 0 | 0 | 0 | 0 | 1 | 0 | 0 | 0 | 20
14.05.2025¦13:22:49.481 | 0 | 0 | 0 | 0 | 0 | 1 | 0 | 0 | 0 | 20 | 0 | 0 | 0 | 0 | 0 | 1 | 0 | 0 | 0 | 20
14.05.2025¦13:22:50.481 | 0 | 0 | 0 | 0 | 0 | 1 | 0 | 0 | 0 | 20 | 0 | 0 | 0 | 0 | 0 | 1 | 0 | 0 | 0 | 20
14.05.2025¦13:22:51.482 | 0 | 0 | 0 | 0 | 0 | 1 | 0 | 0 | 0 | 20 | 0 | 0 | 0 | 0 | 0 | 1 | 0 | 0 | 0 | 20
| OekoSolve | OekoSolve | OekoSolve | OekoSolve | OekoSolve | OekoSolve | OekoSolve | OekoSolve | OekoSolve | OekoSolve | OekoSolve | OekoSolve | OekoSolve | OekoSolve | OekoSolve | OekoSolve | OekoSolve | OekoSolve | OekoSolve | OekoSolve
| EnMeter_Prec1 | EnMeter_Prec1 | EnMeter_Prec1 | EnMeter_Prec1 | EnMeter_Prec1 | EnMeter_Prec1 | EnMeter_Prec1 | EnMeter_Prec1 | EnMeter_Prec1 | EnMeter_Prec1 | EnMeter_Prec2 | EnMeter_Prec2 | EnMeter_Prec2 | EnMeter_Prec2 | EnMeter_Prec2 | EnMeter_Prec2 | EnMeter_Prec2 | EnMeter_Prec2 | EnMeter_Prec2 | EnMeter_Prec2
| Prec1 P:W | Prec1 WTotal:kWh | Prec1 WDay:kWh | Prec1 WMonth:kWh | Prec1 WYear:kWh | Prec1 State:0 no info available¦1 Off¦2 Startup¦3 Ready¦4 On¦5 Charge¦6 Discharge¦7 Batt Low or Full¦8 Batt Full¦9 Batt low¦10 Finished¦11 Island¦12 Waiting¦91 Maintenance¦99 ERROR | Prec1 Spec Signal | Prec1 V:kV | Prec1 I:mA | Prec1 Info:0 Bit0¦1 Bit1¦2 Bit2¦3 Bit3¦4 HS Ein¦5 Freigabe / Abdeckung vorhanden¦6 Temp. FÃ¼hler aktiv¦7 Temp. FÃ¼hler unterbrochen¦8 Bit8¦9 Bit9¦10 Bit10¦11 Bit11¦12 Bit12¦13 Bit13¦14 Bit14¦15 Bit15¦ | Prec2 P:W | Prec2 WTotal:kWh | Prec2 WDay:kWh | Prec2 WMonth:kWh | Prec2 WYear:kWh | Prec2 State:0 no info available¦1 Off¦2 Startup¦3 Ready¦4 On¦5 Charge¦6 Discharge¦7 Batt Low or Full¦8 Batt Full¦9 Batt low¦10 Finished¦11 Island¦12 Waiting¦91 Maintenance¦99 ERROR | Prec2 Spec Signal | Prec2 V:kV | Prec2 I:mA | Prec2 Info:0 Bit0¦1 Bit1¦2 Bit2¦3 Bit3¦4 HS Ein¦5 Freigabe / Abdeckung vorhanden¦6 Temp. FÃ¼hler aktiv¦7 Temp. FÃ¼hler unterbrochen¦8 Bit8¦9 Bit9¦10 Bit10¦11 Bit11¦12 Bit12¦13 Bit13¦14 Bit14¦15 Bit15¦
14.05.2025¦13:22:49.481 | 0 | 0 | 0 | 0 | 0 | 1 | 0 | 0 | 0 | 20 | 0 | 0 | 0 | 0 | 0 | 1 | 0 | 0 | 0 | 20
14.05.2025¦13:22:50.481 | 0 | 0 | 0 | 0 | 0 | 1 | 0 | 0 | 0 | 20 | 0 | 0 | 0 | 0 | 0 | 1 | 0 | 0 | 0 | 20
14.05.2025¦13:22:51.482 | 0 | 0 | 0 | 0 | 0 | 1 | 0 | 0 | 0 | 20 | 0 | 0 | 0 | 0 | 0 | 1 | 0 | 0 | 0 | 20
14.05.2025¦13:22:52.481 | 0 | 0 | 0 | 0 | 0 | 1 | 0 | 0 | 0 | 20 | 0 | 0 | 0 | 0 | 0 | 1 | 0 | 0 | 0 | 20
14.05.2025¦13:22:53.483 | 0 | 0 | 0 | 0 | 0 | 1 | 0 | 0 | 0 | 20 | 0 | 0 | 0 | 0 | 0 | 1 | 0 | 0 | 0 | 20
14.05.2025¦13:22:54.482 | 0 | 0 | 0 | 0 | 0 | 1 | 0 | 0 | 0 | 20 | 0 | 0 | 0 | 0 | 0 | 1 | 0 | 0 | 0 | 20
14.05.2025¦13:22:55.481 | 0 | 0 | 0 | 0 | 0 | 1 | 0 | 0 | 0 | 20 | 0 | 0 | 0 | 0 | 0 | 1 | 0 | 0 | 0 | 20
14.05.2025¦13:22:56.481 | 0 | 0 | 0 | 0 | 0 | 1 | 0 | 0 | 0 | 20 | 0 | 0 | 0 | 0 | 0 | 1 | 0 | 0 | 0 | 20
14.05.2025¦13:22:57.482 | 0 | 0 | 0 | 0 | 0 | 1 | 0 | 0 | 0 | 20 | 0 | 0 | 0 | 0 | 0 | 1 | 0 | 0 | 0 | 20
14.05.2025¦13:22:58.482 | 0 | 0 | 0 | 0 | 0 | 1 | 0 | 0 | 0 | 20 | 0 | 0 | 0 | 0 | 0 | 1 | 0 | 0 | 0 | 20
14.05.2025¦13:22:59.482 | 0 | 0 | 0 | 0 | 0 | 1 | 0 | 0 | 0 | 20 | 0 | 0 | 0 | 0 | 0 | 1 | 0 | 0 | 0 | 20
14.05.2025¦13:23:00.481 | 0 | 0 | 0 | 0 | 0 | 1 | 0 | 0 | 0 | 20 | 0 | 0 | 0 | 0 | 0 | 1 | 0 | 0 | 0 | 20
14.05.2025¦13:23:01.481 | 0 | 0 | 0 | 0 | 0 | 1 | 0 | 0 | 0 | 20 | 0 | 0 | 0 | 0 | 0 | 1 | 0 | 0 | 0 | 20
14.05.2025¦13:23:02.481 | 0 | 0 | 0 | 0 | 0 | 1 | 0 | 0 | 0 | 20 | 0 | 0 | 0 | 0 | 0 | 1 | 0 | 0 | 0 | 20
14.05.2025¦13:23:03.481 | 0 | 0 | 0 | 0 | 0 | 1 | 0 | 0 | 0 | 20 | 0 | 0 | 0 | 0 | 0 | 1 | 0 | 0 | 0 | 20
14.05.2025¦13:23:04.481 | 0 | 0 | 0 | 0 | 0 | 1 | 0 | 0 | 0 | 20 | 0 | 0 | 0 | 0 | 0 | 1 | 0 | 0 | 0 | 20
14.05.2025¦13:23:05.482 | 0 | 0 | 0 | 0 | 0 | 1 | 0 | 0 | 0 | 20 | 0 | 0 | 0 | 0 | 0 | 1 | 0 | 0 | 0 | 20
14.05.2025¦13:23:06.482 | 0 | 0 | 0 | 0 | 0 | 1 | 0 | 0 | 0 | 20 | 0 | 0 | 0 | 0 | 0 | 1 | 0 | 0 | 0 | 20
14.05.2025¦13:23:07.482 | 0 | 0 | 0 | 0 | 0 | 1 | 0 | 0 | 0 | 20 | 0 | 0 | 0 | 0 | 0 | 1 | 0 | 0 | 0 | 20
14.05.2025¦13:23:08.482 | 0 | 0 | 0 | 0 | 0 | 1 | 0 | 0 | 0 | 20 | 0 | 0 | 0 | 0 | 0 | 1 | 0 | 0 | 0 | 20
14.05.2025¦13:23:09.481 | 0 | 0 | 0 | 0 | 0 | 1 | 0 | 0 | 0 | 20 | 0 | 0 | 0 | 0 | 0 | 1 | 0 | 0 | 0 | 20
14.05.2025¦13:23:10.482 | 0 | 0 | 0 | 0 | 0 | 1 | 0 | 0 | 0 | 20 | 0 | 0 | 0 | 0 | 0 | 1 | 0 | 0 | 0 | 20
14.05.2025¦13:23:11.482 | 0 | 0 | 0 | 0 | 0 | 1 | 0 | 0 | 0 | 20 | 0 | 0 | 0 | 0 | 0 | 1 | 0 | 0 | 0 | 20
14.05.2025¦13:23:12.482 | 0 | 0 | 0 | 0 | 0 | 1 | 0 | 0 | 0 | 20 | 0 | 0 | 0 | 0 | 0 | 1 | 0 | 0 | 0 | 20
14.05.2025¦13:23:13.482 | 0 | 0 | 0 | 0 | 0 | 1 | 0 | 0 | 0 | 20 | 0 | 0 | 0 | 0 | 0 | 1 | 0 | 0 | 0 | 20
14.05.2025¦13:23:14.483 | 0 | 0 | 0 | 0 | 0 | 1 | 0 | 0 | 0 | 20 | 0 | 0 | 0 | 0 | 0 | 1 | 0 | 0 | 0 | 20
14.05.2025¦13:23:15.482 | 0 | 0 | 0 | 0 | 0 | 1 | 0 | 0 | 0 | 20 | 0 | 0 | 0 | 0 | 0 | 1 | 0 | 0 | 0 | 20
14.05.2025¦13:23:16.482 | 0 | 0 | 0 | 0 | 0 | 1 | 0 | 0 | 0 | 20 | 0 | 0 | 0 | 0 | 0 | 1 | 0 | 0 | 0 | 20
14.05.2025¦13:23:17.482 | 0 | 0 | 0 | 0 | 0 | 1 | 0 | 0 | 0 | 20 | 0 | 0 | 0 | 0 | 0 | 1 | 0 | 0 | 0 | 20
14.05.2025¦13:23:18.481 | 0 | 0 | 0 | 0 | 0 | 1 | 0 | 0 | 0 | 20 | 0 | 0 | 0 | 0 | 0 | 1 | 0 | 0 | 0 | 20
14.05.2025¦13:23:19.482 | 0 | 0 | 0 | 0 | 0 | 1 | 0 | 0 | 0 | 20 | 0 | 0 | 0 | 0 | 0 | 1 | 0 | 0 | 0 | 20
14.05.2025¦13:23:20.482 | 0 | 0 | 0 | 0 | 0 | 1 | 0 | 0 | 0 | 20 | 0 | 0 | 0 | 0 | 0 | 1 | 0 | 0 | 0 | 20
14.05.2025¦13:23:21.481 | 0 | 0 | 0 | 0 | 0 | 1 | 0 | 0 | 0 | 20 | 0 | 0 | 0 | 0 | 0 | 1 | 0 | 0 | 0 | 20
| OekoSolve | OekoSolve | OekoSolve | OekoSolve | OekoSolve | OekoSolve | OekoSolve | OekoSolve | OekoSolve | OekoSolve | OekoSolve | OekoSolve | OekoSolve | OekoSolve | OekoSolve | OekoSolve | OekoSolve | OekoSolve | OekoSolve | OekoSolve
| EnMeter_Prec1 | EnMeter_Prec1 | EnMeter_Prec1 | EnMeter_Prec1 | EnMeter_Prec1 | EnMeter_Prec1 | EnMeter_Prec1 | EnMeter_Prec1 | EnMeter_Prec1 | EnMeter_Prec1 | EnMeter_Prec2 | EnMeter_Prec2 | EnMeter_Prec2 | EnMeter_Prec2 | EnMeter_Prec2 | EnMeter_Prec2 | EnMeter_Prec2 | EnMeter_Prec2 | EnMeter_Prec2 | EnMeter_Prec2
| Prec1 P:W | Prec1 WTotal:kWh | Prec1 WDay:kWh | Prec1 WMonth:kWh | Prec1 WYear:kWh | Prec1 State:0 no info available¦1 Off¦2 Startup¦3 Ready¦4 On¦5 Charge¦6 Discharge¦7 Batt Low or Full¦8 Batt Full¦9 Batt low¦10 Finished¦11 Island¦12 Waiting¦91 Maintenance¦99 ERROR | Prec1 Spec Signal | Prec1 V:kV | Prec1 I:mA | Prec1 Info:0 Bit0¦1 Bit1¦2 Bit2¦3 Bit3¦4 HS Ein¦5 Freigabe / Abdeckung vorhanden¦6 Temp. FÃ¼hler aktiv¦7 Temp. FÃ¼hler unterbrochen¦8 Bit8¦9 Bit9¦10 Bit10¦11 Bit11¦12 Bit12¦13 Bit13¦14 Bit14¦15 Bit15¦ | Prec2 P:W | Prec2 WTotal:kWh | Prec2 WDay:kWh | Prec2 WMonth:kWh | Prec2 WYear:kWh | Prec2 State:0 no info available¦1 Off¦2 Startup¦3 Ready¦4 On¦5 Charge¦6 Discharge¦7 Batt Low or Full¦8 Batt Full¦9 Batt low¦10 Finished¦11 Island¦12 Waiting¦91 Maintenance¦99 ERROR | Prec2 Spec Signal | Prec2 V:kV | Prec2 I:mA | Prec2 Info:0 Bit0¦1 Bit1¦2 Bit2¦3 Bit3¦4 HS Ein¦5 Freigabe / Abdeckung vorhanden¦6 Temp. FÃ¼hler aktiv¦7 Temp. FÃ¼hler unterbrochen¦8 Bit8¦9 Bit9¦10 Bit10¦11 Bit11¦12 Bit12¦13 Bit13¦14 Bit14¦15 Bit15¦
14.05.2025¦13:23:49.483 | 0 | 0 | 0 | 0 | 0 | 1 | 0 | 0 | 0 | 20 | 0 | 0 | 0 | 0 | 0 | 1 | 0 | 0 | 0 | 20
14.05.2025¦13:23:50.482 | 0 | 0 | 0 | 0 | 0 | 1 | 0 | 0 | 0 | 20 | 0 | 0 | 0 | 0 | 0 | 1 | 0 | 0 | 0 | 20
14.05.2025¦13:23:51.481 | 0 | 0 | 0 | 0 | 0 | 1 | 0 | 0 | 0 | 20 | 0 | 0 | 0 | 0 | 0 | 1 | 0 | 0 | 0 | 20
| OekoSolve | OekoSolve | OekoSolve | OekoSolve | OekoSolve | OekoSolve | OekoSolve | OekoSolve | OekoSolve | OekoSolve | OekoSolve | OekoSolve | OekoSolve | OekoSolve | OekoSolve | OekoSolve | OekoSolve | OekoSolve | OekoSolve | OekoSolve
| EnMeter_Prec1 | EnMeter_Prec1 | EnMeter_Prec1 | EnMeter_Prec1 | EnMeter_Prec1 | EnMeter_Prec1 | EnMeter_Prec1 | EnMeter_Prec1 | EnMeter_Prec1 | EnMeter_Prec1 | EnMeter_Prec2 | EnMeter_Prec2 | EnMeter_Prec2 | EnMeter_Prec2 | EnMeter_Prec2 | EnMeter_Prec2 | EnMeter_Prec2 | EnMeter_Prec2 | EnMeter_Prec2 | EnMeter_Prec2
| Prec1 P:W | Prec1 WTotal:kWh | Prec1 WDay:kWh | Prec1 WMonth:kWh | Prec1 WYear:kWh | Prec1 State:0 no info available¦1 Off¦2 Startup¦3 Ready¦4 On¦5 Charge¦6 Discharge¦7 Batt Low or Full¦8 Batt Full¦9 Batt low¦10 Finished¦11 Island¦12 Waiting¦91 Maintenance¦99 ERROR | Prec1 Spec Signal | Prec1 V:kV | Prec1 I:mA | Prec1 Info:0 Bit0¦1 Bit1¦2 Bit2¦3 Bit3¦4 HS Ein¦5 Freigabe / Abdeckung vorhanden¦6 Temp. FÃ¼hler aktiv¦7 Temp. FÃ¼hler unterbrochen¦8 Bit8¦9 Bit9¦10 Bit10¦11 Bit11¦12 Bit12¦13 Bit13¦14 Bit14¦15 Bit15¦ | Prec2 P:W | Prec2 WTotal:kWh | Prec2 WDay:kWh | Prec2 WMonth:kWh | Prec2 WYear:kWh | Prec2 State:0 no info available¦1 Off¦2 Startup¦3 Ready¦4 On¦5 Charge¦6 Discharge¦7 Batt Low or Full¦8 Batt Full¦9 Batt low¦10 Finished¦11 Island¦12 Waiting¦91 Maintenance¦99 ERROR | Prec2 Spec Signal | Prec2 V:kV | Prec2 I:mA | Prec2 Info:0 Bit0¦1 Bit1¦2 Bit2¦3 Bit3¦4 HS Ein¦5 Freigabe / Abdeckung vorhanden¦6 Temp. FÃ¼hler aktiv¦7 Temp. FÃ¼hler unterbrochen¦8 Bit8¦9 Bit9¦10 Bit10¦11 Bit11¦12 Bit12¦13 Bit13¦14 Bit14¦15 Bit15¦
| OekoSolve | OekoSolve | OekoSolve | OekoSolve | OekoSolve | OekoSolve | OekoSolve | OekoSolve | OekoSolve | OekoSolve | OekoSolve | OekoSolve | OekoSolve | OekoSolve | OekoSolve | OekoSolve | OekoSolve | OekoSolve | OekoSolve | OekoSolve
| EnMeter_Prec1 | EnMeter_Prec1 | EnMeter_Prec1 | EnMeter_Prec1 | EnMeter_Prec1 | EnMeter_Prec1 | EnMeter_Prec1 | EnMeter_Prec1 | EnMeter_Prec1 | EnMeter_Prec1 | EnMeter_Prec2 | EnMeter_Prec2 | EnMeter_Prec2 | EnMeter_Prec2 | EnMeter_Prec2 | EnMeter_Prec2 | EnMeter_Prec2 | EnMeter_Prec2 | EnMeter_Prec2 | EnMeter_Prec2
| Prec1 P:W | Prec1 WTotal:kWh | Prec1 WDay:kWh | Prec1 WMonth:kWh | Prec1 WYear:kWh | Prec1 State:0 no info available¦1 Off¦2 Startup¦3 Ready¦4 On¦5 Charge¦6 Discharge¦7 Batt Low or Full¦8 Batt Full¦9 Batt low¦10 Finished¦11 Island¦12 Waiting¦91 Maintenance¦99 ERROR | Prec1 Spec Signal | Prec1 V:kV | Prec1 I:mA | Prec1 Info:0 Bit0¦1 Bit1¦2 Bit2¦3 Bit3¦4 HS Ein¦5 Freigabe / Abdeckung vorhanden¦6 Temp. FÃ¼hler aktiv¦7 Temp. FÃ¼hler unterbrochen¦8 Bit8¦9 Bit9¦10 Bit10¦11 Bit11¦12 Bit12¦13 Bit13¦14 Bit14¦15 Bit15¦ | Prec2 P:W | Prec2 WTotal:kWh | Prec2 WDay:kWh | Prec2 WMonth:kWh | Prec2 WYear:kWh | Prec2 State:0 no info available¦1 Off¦2 Startup¦3 Ready¦4 On¦5 Charge¦6 Discharge¦7 Batt Low or Full¦8 Batt Full¦9 Batt low¦10 Finished¦11 Island¦12 Waiting¦91 Maintenance¦99 ERROR | Prec2 Spec Signal | Prec2 V:kV | Prec2 I:mA | Prec2 Info:0 Bit0¦1 Bit1¦2 Bit2¦3 Bit3¦4 HS Ein¦5 Freigabe / Abdeckung vorhanden¦6 Temp. FÃ¼hler aktiv¦7 Temp. FÃ¼hler unterbrochen¦8 Bit8¦9 Bit9¦10 Bit10¦11 Bit11¦12 Bit12¦13 Bit13¦14 Bit14¦15 Bit15¦
14.05.2025¦13:24:25.482 | 0 | 0 | 0 | 0 | 0 | 1 | 0 | 0 | 0 | 20 | 0 | 0 | 0 | 0 | 0 | 1 | 0 | 0 | 0 | 20
14.05.2025¦13:24:26.481 | 0 | 0 | 0 | 0 | 0 | 1 | 0 | 0 | 0 | 20 | 0 | 0 | 0 | 0 | 0 | 1 | 0 | 0 | 0 | 20
14.05.2025¦13:24:27.481 | 0 | 0 | 0 | 0 | 0 | 1 | 0 | 0 | 0 | 20 | 0 | 0 | 0 | 0 | 0 | 1 | 0 | 0 | 0 | 20
14.05.2025¦13:24:28.481 | 0 | 0 | 0 | 0 | 0 | 1 | 0 | 0 | 0 | 20 | 0 | 0 | 0 | 0 | 0 | 1 | 0 | 0 | 0 | 20
14.05.2025¦13:24:29.480 | 0 | 0 | 0 | 0 | 0 | 1 | 0 | 0 | 0 | 20 | 0 | 0 | 0 | 0 | 0 | 1 | 0 | 0 | 0 | 20
14.05.2025¦13:24:30.481 | 0 | 0 | 0 | 0 | 0 | 1 | 0 | 0 | 0 | 20 | 0 | 0 | 0 | 0 | 0 | 1 | 0 | 0 | 0 | 20
14.05.2025¦13:24:31.483 | 0 | 0 | 0 | 0 | 0 | 1 | 0 | 0 | 0 | 20 | 0 | 0 | 0 | 0 | 0 | 1 | 0 | 0 | 0 | 20
14.05.2025¦13:24:32.482 | 0 | 0 | 0 | 0 | 0 | 1 | 0 | 0 | 0 | 20 | 0 | 0 | 0 | 0 | 0 | 1 | 0 | 0 | 0 | 20
14.05.2025¦13:24:33.481 | 0 | 0 | 0 | 0 | 0 | 1 | 0 | 0 | 0 | 20 | 0 | 0 | 0 | 0 | 0 | 1 | 0 | 0 | 0 | 20
14.05.2025¦13:24:34.481 | 0 | 0 | 0 | 0 | 0 | 1 | 0 | 0 | 0 | 20 | 0 | 0 | 0 | 0 | 0 | 1 | 0 | 0 | 0 | 20
14.05.2025¦13:24:35.482 | 0 | 0 | 0 | 0 | 0 | 1 | 0 | 0 | 0 | 20 | 0 | 0 | 0 | 0 | 0 | 1 | 0 | 0 | 0 | 20
14.05.2025¦13:24:36.482 | 0 | 0 | 0 | 0 | 0 | 1 | 0 | 0 | 0 | 20 | 0 | 0 | 0 | 0 | 0 | 1 | 0 | 0 | 0 | 20
14.05.2025¦13:24:37.482 | 0 | 0 | 0 | 0 | 0 | 1 | 0 | 0 | 0 | 20 | 0 | 0 | 0 | 0 | 0 | 1 | 0 | 0 | 0 | 20
14.05.2025¦13:24:38.483 | 0 | 0 | 0 | 0 | 0 | 1 | 0 | 0 | 0 | 20 | 0 | 0 | 0 | 0 | 0 | 1 | 0 | 0 | 0 | 20
14.05.2025¦13:24:39.482 | 0 | 0 | 0 | 0 | 0 | 1 | 0 | 0 | 0 | 20 | 0 | 0 | 0 | 0 | 0 | 1 | 0 | 0 | 0 | 20
14.05.2025¦13:24:40.482 | 0 | 0 | 0 | 0 | 0 | 1 | 0 | 0 | 0 | 20 | 0 | 0 | 0 | 0 | 0 | 1 | 0 | 0 | 0 | 20
14.05.2025¦13:24:41.482 | 0 | 0 | 0 | 0 | 0 | 1 | 0 | 0 | 0 | 20 | 0 | 0 | 0 | 0 | 0 | 1 | 0 | 0 | 0 | 20
14.05.2025¦13:24:42.482 | 0 | 0 | 0 | 0 | 0 | 1 | 0 | 0 | 0 | 20 | 0 | 0 | 0 | 0 | 0 | 1 | 0 | 0 | 0 | 20
14.05.2025¦13:24:43.482 | 0 | 0 | 0 | 0 | 0 | 1 | 0 | 0 | 0 | 20 | 0 | 0 | 0 | 0 | 0 | 1 | 0 | 0 | 0 | 20
14.05.2025¦13:24:44.482 | 0 | 0 | 0 | 0 | 0 | 1 | 0 | 0 | 0 | 20 | 0 | 0 | 0 | 0 | 0 | 1 | 0 | 0 | 0 | 20
14.05.2025¦13:24:45.483 | 0 | 0 | 0 | 0 | 0 | 1 | 0 | 0 | 0 | 20 | 0 | 0 | 0 | 0 | 0 | 1 | 0 | 0 | 0 | 20
14.05.2025¦13:24:46.481 | 0 | 0 | 0 | 0 | 0 | 1 | 0 | 0 | 0 | 20 | 0 | 0 | 0 | 0 | 0 | 1 | 0 | 0 | 0 | 20
14.05.2025¦13:24:47.481 | 0 | 0 | 0 | 0 | 0 | 1 | 0 | 0 | 0 | 20 | 0 | 0 | 0 | 0 | 0 | 1 | 0 | 0 | 0 | 20
14.05.2025¦13:24:48.482 | 0 | 0 | 0 | 0 | 0 | 1 | 0 | 0 | 0 | 20 | 0 | 0 | 0 | 0 | 0 | 1 | 0 | 0 | 0 | 20
14.05.2025¦13:24:49.481 | 0 | 0 | 0 | 0 | 0 | 1 | 0 | 0 | 0 | 20 | 0 | 0 | 0 | 0 | 0 | 1 | 0 | 0 | 0 | 20
14.05.2025¦13:24:50.482 | 0 | 0 | 0 | 0 | 0 | 1 | 0 | 0 | 0 | 20 | 0 | 0 | 0 | 0 | 0 | 1 | 0 | 0 | 0 | 20
14.05.2025¦13:24:51.481 | 0 | 0 | 0 | 0 | 0 | 1 | 0 | 0 | 0 | 20 | 0 | 0 | 0 | 0 | 0 | 1 | 0 | 0 | 0 | 20
| OekoSolve | OekoSolve | OekoSolve | OekoSolve | OekoSolve | OekoSolve | OekoSolve | OekoSolve | OekoSolve | OekoSolve | OekoSolve | OekoSolve | OekoSolve | OekoSolve | OekoSolve | OekoSolve | OekoSolve | OekoSolve | OekoSolve | OekoSolve
| EnMeter_Prec1 | EnMeter_Prec1 | EnMeter_Prec1 | EnMeter_Prec1 | EnMeter_Prec1 | EnMeter_Prec1 | EnMeter_Prec1 | EnMeter_Prec1 | EnMeter_Prec1 | EnMeter_Prec1 | EnMeter_Prec2 | EnMeter_Prec2 | EnMeter_Prec2 | EnMeter_Prec2 | EnMeter_Prec2 | EnMeter_Prec2 | EnMeter_Prec2 | EnMeter_Prec2 | EnMeter_Prec2 | EnMeter_Prec2
| Prec1 P:W | Prec1 WTotal:kWh | Prec1 WDay:kWh | Prec1 WMonth:kWh | Prec1 WYear:kWh | Prec1 State:0 no info available¦1 Off¦2 Startup¦3 Ready¦4 On¦5 Charge¦6 Discharge¦7 Batt Low or Full¦8 Batt Full¦9 Batt low¦10 Finished¦11 Island¦12 Waiting¦91 Maintenance¦99 ERROR | Prec1 Spec Signal | Prec1 V:kV | Prec1 I:mA | Prec1 Info:0 Bit0¦1 Bit1¦2 Bit2¦3 Bit3¦4 HS Ein¦5 Freigabe / Abdeckung vorhanden¦6 Temp. FÃ¼hler aktiv¦7 Temp. FÃ¼hler unterbrochen¦8 Bit8¦9 Bit9¦10 Bit10¦11 Bit11¦12 Bit12¦13 Bit13¦14 Bit14¦15 Bit15¦ | Prec2 P:W | Prec2 WTotal:kWh | Prec2 WDay:kWh | Prec2 WMonth:kWh | Prec2 WYear:kWh | Prec2 State:0 no info available¦1 Off¦2 Startup¦3 Ready¦4 On¦5 Charge¦6 Discharge¦7 Batt Low or Full¦8 Batt Full¦9 Batt low¦10 Finished¦11 Island¦12 Waiting¦91 Maintenance¦99 ERROR | Prec2 Spec Signal | Prec2 V:kV | Prec2 I:mA | Prec2 Info:0 Bit0¦1 Bit1¦2 Bit2¦3 Bit3¦4 HS Ein¦5 Freigabe / Abdeckung vorhanden¦6 Temp. FÃ¼hler aktiv¦7 Temp. FÃ¼hler unterbrochen¦8 Bit8¦9 Bit9¦10 Bit10¦11 Bit11¦12 Bit12¦13 Bit13¦14 Bit14¦15 Bit15¦
14.05.2025¦13:24:25.482 | 0 | 0 | 0 | 0 | 0 | 1 | 0 | 0 | 0 | 20 | 0 | 0 | 0 | 0 | 0 | 1 | 0 | 0 | 0 | 20
14.05.2025¦13:24:26.481 | 0 | 0 | 0 | 0 | 0 | 1 | 0 | 0 | 0 | 20 | 0 | 0 | 0 | 0 | 0 | 1 | 0 | 0 | 0 | 20
14.05.2025¦13:24:27.481 | 0 | 0 | 0 | 0 | 0 | 1 | 0 | 0 | 0 | 20 | 0 | 0 | 0 | 0 | 0 | 1 | 0 | 0 | 0 | 20
14.05.2025¦13:24:28.481 | 0 | 0 | 0 | 0 | 0 | 1 | 0 | 0 | 0 | 20 | 0 | 0 | 0 | 0 | 0 | 1 | 0 | 0 | 0 | 20
14.05.2025¦13:24:29.480 | 0 | 0 | 0 | 0 | 0 | 1 | 0 | 0 | 0 | 20 | 0 | 0 | 0 | 0 | 0 | 1 | 0 | 0 | 0 | 20
14.05.2025¦13:24:30.481 | 0 | 0 | 0 | 0 | 0 | 1 | 0 | 0 | 0 | 20 | 0 | 0 | 0 | 0 | 0 | 1 | 0 | 0 | 0 | 20
14.05.2025¦13:24:31.483 | 0 | 0 | 0 | 0 | 0 | 1 | 0 | 0 | 0 | 20 | 0 | 0 | 0 | 0 | 0 | 1 | 0 | 0 | 0 | 20
14.05.2025¦13:24:32.482 | 0 | 0 | 0 | 0 | 0 | 1 | 0 | 0 | 0 | 20 | 0 | 0 | 0 | 0 | 0 | 1 | 0 | 0 | 0 | 20
14.05.2025¦13:24:33.481 | 0 | 0 | 0 | 0 | 0 | 1 | 0 | 0 | 0 | 20 | 0 | 0 | 0 | 0 | 0 | 1 | 0 | 0 | 0 | 20
14.05.2025¦13:24:34.481 | 0 | 0 | 0 | 0 | 0 | 1 | 0 | 0 | 0 | 20 | 0 | 0 | 0 | 0 | 0 | 1 | 0 | 0 | 0 | 20
14.05.2025¦13:24:35.482 | 0 | 0 | 0 | 0 | 0 | 1 | 0 | 0 | 0 | 20 | 0 | 0 | 0 | 0 | 0 | 1 | 0 | 0 | 0 | 20
14.05.2025¦13:24:36.482 | 0 | 0 | 0 | 0 | 0 | 1 | 0 | 0 | 0 | 20 | 0 | 0 | 0 | 0 | 0 | 1 | 0 | 0 | 0 | 20
14.05.2025¦13:24:37.482 | 0 | 0 | 0 | 0 | 0 | 1 | 0 | 0 | 0 | 20 | 0 | 0 | 0 | 0 | 0 | 1 | 0 | 0 | 0 | 20
14.05.2025¦13:24:38.483 | 0 | 0 | 0 | 0 | 0 | 1 | 0 | 0 | 0 | 20 | 0 | 0 | 0 | 0 | 0 | 1 | 0 | 0 | 0 | 20
14.05.2025¦13:24:39.482 | 0 | 0 | 0 | 0 | 0 | 1 | 0 | 0 | 0 | 20 | 0 | 0 | 0 | 0 | 0 | 1 | 0 | 0 | 0 | 20
14.05.2025¦13:24:40.482 | 0 | 0 | 0 | 0 | 0 | 1 | 0 | 0 | 0 | 20 | 0 | 0 | 0 | 0 | 0 | 1 | 0 | 0 | 0 | 20
14.05.2025¦13:24:41.482 | 0 | 0 | 0 | 0 | 0 | 1 | 0 | 0 | 0 | 20 | 0 | 0 | 0 | 0 | 0 | 1 | 0 | 0 | 0 | 20
14.05.2025¦13:24:42.482 | 0 | 0 | 0 | 0 | 0 | 1 | 0 | 0 | 0 | 20 | 0 | 0 | 0 | 0 | 0 | 1 | 0 | 0 | 0 | 20
14.05.2025¦13:24:43.482 | 0 | 0 | 0 | 0 | 0 | 1 | 0 | 0 | 0 | 20 | 0 | 0 | 0 | 0 | 0 | 1 | 0 | 0 | 0 | 20
14.05.2025¦13:24:44.482 | 0 | 0 | 0 | 0 | 0 | 1 | 0 | 0 | 0 | 20 | 0 | 0 | 0 | 0 | 0 | 1 | 0 | 0 | 0 | 20
14.05.2025¦13:24:45.483 | 0 | 0 | 0 | 0 | 0 | 1 | 0 | 0 | 0 | 20 | 0 | 0 | 0 | 0 | 0 | 1 | 0 | 0 | 0 | 20
14.05.2025¦13:24:46.481 | 0 | 0 | 0 | 0 | 0 | 1 | 0 | 0 | 0 | 20 | 0 | 0 | 0 | 0 | 0 | 1 | 0 | 0 | 0 | 20
14.05.2025¦13:24:47.481 | 0 | 0 | 0 | 0 | 0 | 1 | 0 | 0 | 0 | 20 | 0 | 0 | 0 | 0 | 0 | 1 | 0 | 0 | 0 | 20
14.05.2025¦13:24:48.482 | 0 | 0 | 0 | 0 | 0 | 1 | 0 | 0 | 0 | 20 | 0 | 0 | 0 | 0 | 0 | 1 | 0 | 0 | 0 | 20
14.05.2025¦13:24:49.481 | 0 | 0 | 0 | 0 | 0 | 1 | 0 | 0 | 0 | 20 | 0 | 0 | 0 | 0 | 0 | 1 | 0 | 0 | 0 | 20
14.05.2025¦13:24:50.482 | 0 | 0 | 0 | 0 | 0 | 1 | 0 | 0 | 0 | 20 | 0 | 0 | 0 | 0 | 0 | 1 | 0 | 0 | 0 | 20
14.05.2025¦13:24:51.481 | 0 | 0 | 0 | 0 | 0 | 1 | 0 | 0 | 0 | 20 | 0 | 0 | 0 | 0 | 0 | 1 | 0 | 0 | 0 | 20
14.05.2025¦13:24:52.481 | 0 | 0 | 0 | 0 | 0 | 1 | 0 | 0 | 0 | 20 | 0 | 0 | 0 | 0 | 0 | 1 | 0 | 0 | 0 | 20
14.05.2025¦13:24:53.482 | 0 | 0 | 0 | 0 | 0 | 1 | 0 | 0 | 0 | 20 | 0 | 0 | 0 | 0 | 0 | 1 | 0 | 0 | 0 | 20
14.05.2025¦13:24:54.482 | 0 | 0 | 0 | 0 | 0 | 1 | 0 | 0 | 0 | 20 | 0 | 0 | 0 | 0 | 0 | 1 | 0 | 0 | 0 | 20
14.05.2025¦13:24:55.481 | 0 | 0 | 0 | 0 | 0 | 1 | 0 | 0 | 0 | 20 | 0 | 0 | 0 | 0 | 0 | 1 | 0 | 0 | 0 | 20
14.05.2025¦13:24:56.481 | 0 | 0 | 0 | 0 | 0 | 1 | 0 | 0 | 0 | 20 | 0 | 0 | 0 | 0 | 0 | 1 | 0 | 0 | 0 | 20
14.05.2025¦13:24:57.482 | 0 | 0 | 0 | 0 | 0 | 1 | 0 | 0 | 0 | 20 | 0 | 0 | 0 | 0 | 0 | 1 | 0 | 0 | 0 | 20
14.05.2025¦13:24:58.481 | 0 | 0 | 0 | 0 | 0 | 1 | 0 | 0 | 0 | 20 | 0 | 0 | 0 | 0 | 0 | 1 | 0 | 0 | 0 | 20
14.05.2025¦13:24:59.482 | 0 | 0 | 0 | 0 | 0 | 1 | 0 | 0 | 0 | 20 | 0 | 0 | 0 | 0 | 0 | 1 | 0 | 0 | 0 | 20
14.05.2025¦13:25:00.481 | 0 | 0 | 0 | 0 | 0 | 1 | 0 | 0 | 0 | 20 | 0 | 0 | 0 | 0 | 0 | 1 | 0 | 0 | 0 | 20
14.05.2025¦13:25:01.481 | 0 | 0 | 0 | 0 | 0 | 1 | 0 | 0 | 0 | 20 | 0 | 0 | 0 | 0 | 0 | 1 | 0 | 0 | 0 | 20
14.05.2025¦13:25:02.481 | 0 | 0 | 0 | 0 | 0 | 1 | 0 | 0 | 0 | 20 | 0 | 0 | 0 | 0 | 0 | 1 | 0 | 0 | 0 | 20
14.05.2025¦13:25:03.481 | 0 | 0 | 0 | 0 | 0 | 1 | 0 | 0 | 0 | 20 | 0 | 0 | 0 | 0 | 0 | 1 | 0 | 0 | 0 | 20
14.05.2025¦13:25:04.481 | 0 | 0 | 0 | 0 | 0 | 1 | 0 | 0 | 0 | 20 | 0 | 0 | 0 | 0 | 0 | 1 | 0 | 0 | 0 | 20
14.05.2025¦13:25:05.482 | 0 | 0 | 0 | 0 | 0 | 1 | 0 | 0 | 0 | 20 | 0 | 0 | 0 | 0 | 0 | 1 | 0 | 0 | 0 | 20
14.05.2025¦13:25:06.481 | 0 | 0 | 0 | 0 | 0 | 1 | 0 | 0 | 0 | 20 | 0 | 0 | 0 | 0 | 0 | 1 | 0 | 0 | 0 | 20
14.05.2025¦13:25:07.482 | 0 | 0 | 0 | 0 | 0 | 1 | 0 | 0 | 0 | 20 | 0 | 0 | 0 | 0 | 0 | 1 | 0 | 0 | 0 | 20
14.05.2025¦13:25:08.482 | 0 | 0 | 0 | 0 | 0 | 1 | 0 | 0 | 0 | 20 | 0 | 0 | 0 | 0 | 0 | 1 | 0 | 0 | 0 | 20
14.05.2025¦13:25:09.482 | 0 | 0 | 0 | 0 | 0 | 1 | 0 | 0 | 0 | 20 | 0 | 0 | 0 | 0 | 0 | 1 | 0 | 0 | 0 | 20
14.05.2025¦13:25:10.482 | 0 | 0 | 0 | 0 | 0 | 1 | 0 | 0 | 0 | 20 | 0 | 0 | 0 | 0 | 0 | 1 | 0 | 0 | 0 | 20
14.05.2025¦13:25:11.481 | 0 | 0 | 0 | 0 | 0 | 1 | 0 | 0 | 0 | 20 | 0 | 0 | 0 | 0 | 0 | 1 | 0 | 0 | 0 | 20
14.05.2025¦13:25:12.482 | 0 | 0 | 0 | 0 | 0 | 1 | 0 | 0 | 0 | 20 | 0 | 0 | 0 | 0 | 0 | 1 | 0 | 0 | 0 | 20
14.05.2025¦13:25:13.483 | 0 | 0 | 0 | 0 | 0 | 1 | 0 | 0 | 0 | 20 | 0 | 0 | 0 | 0 | 0 | 1 | 0 | 0 | 0 | 20
14.05.2025¦13:25:14.481 | 0 | 0 | 0 | 0 | 0 | 1 | 0 | 0 | 0 | 20 | 0 | 0 | 0 | 0 | 0 | 1 | 0 | 0 | 0 | 20
14.05.2025¦13:25:15.482 | 0 | 0 | 0 | 0 | 0 | 1 | 0 | 0 | 0 | 20 | 0 | 0 | 0 | 0 | 0 | 1 | 0 | 0 | 0 | 20
14.05.2025¦13:25:16.482 | 0 | 0 | 0 | 0 | 0 | 1 | 0 | 0 | 0 | 20 | 0 | 0 | 0 | 0 | 0 | 1 | 0 | 0 | 0 | 20
14.05.2025¦13:25:17.481 | 0 | 0 | 0 | 0 | 0 | 1 | 0 | 0 | 0 | 20 | 0 | 0 | 0 | 0 | 0 | 1 | 0 | 0 | 0 | 20
14.05.2025¦13:25:18.482 | 0 | 0 | 0 | 0 | 0 | 1 | 0 | 0 | 0 | 20 | 0 | 0 | 0 | 0 | 0 | 1 | 0 | 0 | 0 | 20
14.05.2025¦13:25:19.482 | 0 | 0 | 0 | 0 | 0 | 1 | 0 | 0 | 0 | 20 | 0 | 0 | 0 | 0 | 0 | 1 | 0 | 0 | 0 | 20
14.05.2025¦13:25:20.483 | 0 | 0 | 0 | 0 | 0 | 1 | 0 | 0 | 0 | 20 | 0 | 0 | 0 | 0 | 0 | 1 | 0 | 0 | 0 | 20
14.05.2025¦13:25:21.482 | 0 | 0 | 0 | 0 | 0 | 1 | 0 | 0 | 0 | 20 | 0 | 0 | 0 | 0 | 0 | 1 | 0 | 0 | 0 | 20
| OekoSolve | OekoSolve | OekoSolve | OekoSolve | OekoSolve | OekoSolve | OekoSolve | OekoSolve | OekoSolve | OekoSolve | OekoSolve | OekoSolve | OekoSolve | OekoSolve | OekoSolve | OekoSolve | OekoSolve | OekoSolve | OekoSolve | OekoSolve
| EnMeter_Prec1 | EnMeter_Prec1 | EnMeter_Prec1 | EnMeter_Prec1 | EnMeter_Prec1 | EnMeter_Prec1 | EnMeter_Prec1 | EnMeter_Prec1 | EnMeter_Prec1 | EnMeter_Prec1 | EnMeter_Prec2 | EnMeter_Prec2 | EnMeter_Prec2 | EnMeter_Prec2 | EnMeter_Prec2 | EnMeter_Prec2 | EnMeter_Prec2 | EnMeter_Prec2 | EnMeter_Prec2 | EnMeter_Prec2
| Prec1 P:W | Prec1 WTotal:kWh | Prec1 WDay:kWh | Prec1 WMonth:kWh | Prec1 WYear:kWh | Prec1 State:0 no info available¦1 Off¦2 Startup¦3 Ready¦4 On¦5 Charge¦6 Discharge¦7 Batt Low or Full¦8 Batt Full¦9 Batt low¦10 Finished¦11 Island¦12 Waiting¦91 Maintenance¦99 ERROR | Prec1 Spec Signal | Prec1 V:kV | Prec1 I:mA | Prec1 Info:0 Bit0¦1 Bit1¦2 Bit2¦3 Bit3¦4 HS Ein¦5 Freigabe / Abdeckung vorhanden¦6 Temp. FÃ¼hler aktiv¦7 Temp. FÃ¼hler unterbrochen¦8 Bit8¦9 Bit9¦10 Bit10¦11 Bit11¦12 Bit12¦13 Bit13¦14 Bit14¦15 Bit15¦ | Prec2 P:W | Prec2 WTotal:kWh | Prec2 WDay:kWh | Prec2 WMonth:kWh | Prec2 WYear:kWh | Prec2 State:0 no info available¦1 Off¦2 Startup¦3 Ready¦4 On¦5 Charge¦6 Discharge¦7 Batt Low or Full¦8 Batt Full¦9 Batt low¦10 Finished¦11 Island¦12 Waiting¦91 Maintenance¦99 ERROR | Prec2 Spec Signal | Prec2 V:kV | Prec2 I:mA | Prec2 Info:0 Bit0¦1 Bit1¦2 Bit2¦3 Bit3¦4 HS Ein¦5 Freigabe / Abdeckung vorhanden¦6 Temp. FÃ¼hler aktiv¦7 Temp. FÃ¼hler unterbrochen¦8 Bit8¦9 Bit9¦10 Bit10¦11 Bit11¦12 Bit12¦13 Bit13¦14 Bit14¦15 Bit15¦
14.05.2025¦13:24:52.481 | 0 | 0 | 0 | 0 | 0 | 1 | 0 | 0 | 0 | 20 | 0 | 0 | 0 | 0 | 0 | 1 | 0 | 0 | 0 | 20
14.05.2025¦13:24:53.482 | 0 | 0 | 0 | 0 | 0 | 1 | 0 | 0 | 0 | 20 | 0 | 0 | 0 | 0 | 0 | 1 | 0 | 0 | 0 | 20
14.05.2025¦13:24:54.482 | 0 | 0 | 0 | 0 | 0 | 1 | 0 | 0 | 0 | 20 | 0 | 0 | 0 | 0 | 0 | 1 | 0 | 0 | 0 | 20
14.05.2025¦13:24:55.481 | 0 | 0 | 0 | 0 | 0 | 1 | 0 | 0 | 0 | 20 | 0 | 0 | 0 | 0 | 0 | 1 | 0 | 0 | 0 | 20
14.05.2025¦13:24:56.481 | 0 | 0 | 0 | 0 | 0 | 1 | 0 | 0 | 0 | 20 | 0 | 0 | 0 | 0 | 0 | 1 | 0 | 0 | 0 | 20
14.05.2025¦13:24:57.482 | 0 | 0 | 0 | 0 | 0 | 1 | 0 | 0 | 0 | 20 | 0 | 0 | 0 | 0 | 0 | 1 | 0 | 0 | 0 | 20
14.05.2025¦13:24:58.481 | 0 | 0 | 0 | 0 | 0 | 1 | 0 | 0 | 0 | 20 | 0 | 0 | 0 | 0 | 0 | 1 | 0 | 0 | 0 | 20
14.05.2025¦13:24:59.482 | 0 | 0 | 0 | 0 | 0 | 1 | 0 | 0 | 0 | 20 | 0 | 0 | 0 | 0 | 0 | 1 | 0 | 0 | 0 | 20
14.05.2025¦13:25:00.481 | 0 | 0 | 0 | 0 | 0 | 1 | 0 | 0 | 0 | 20 | 0 | 0 | 0 | 0 | 0 | 1 | 0 | 0 | 0 | 20
14.05.2025¦13:25:01.481 | 0 | 0 | 0 | 0 | 0 | 1 | 0 | 0 | 0 | 20 | 0 | 0 | 0 | 0 | 0 | 1 | 0 | 0 | 0 | 20
14.05.2025¦13:25:02.481 | 0 | 0 | 0 | 0 | 0 | 1 | 0 | 0 | 0 | 20 | 0 | 0 | 0 | 0 | 0 | 1 | 0 | 0 | 0 | 20
14.05.2025¦13:25:03.481 | 0 | 0 | 0 | 0 | 0 | 1 | 0 | 0 | 0 | 20 | 0 | 0 | 0 | 0 | 0 | 1 | 0 | 0 | 0 | 20
14.05.2025¦13:25:04.481 | 0 | 0 | 0 | 0 | 0 | 1 | 0 | 0 | 0 | 20 | 0 | 0 | 0 | 0 | 0 | 1 | 0 | 0 | 0 | 20
14.05.2025¦13:25:05.482 | 0 | 0 | 0 | 0 | 0 | 1 | 0 | 0 | 0 | 20 | 0 | 0 | 0 | 0 | 0 | 1 | 0 | 0 | 0 | 20
14.05.2025¦13:25:06.481 | 0 | 0 | 0 | 0 | 0 | 1 | 0 | 0 | 0 | 20 | 0 | 0 | 0 | 0 | 0 | 1 | 0 | 0 | 0 | 20
14.05.2025¦13:25:07.482 | 0 | 0 | 0 | 0 | 0 | 1 | 0 | 0 | 0 | 20 | 0 | 0 | 0 | 0 | 0 | 1 | 0 | 0 | 0 | 20
14.05.2025¦13:25:08.482 | 0 | 0 | 0 | 0 | 0 | 1 | 0 | 0 | 0 | 20 | 0 | 0 | 0 | 0 | 0 | 1 | 0 | 0 | 0 | 20
14.05.2025¦13:25:09.482 | 0 | 0 | 0 | 0 | 0 | 1 | 0 | 0 | 0 | 20 | 0 | 0 | 0 | 0 | 0 | 1 | 0 | 0 | 0 | 20
14.05.2025¦13:25:10.482 | 0 | 0 | 0 | 0 | 0 | 1 | 0 | 0 | 0 | 20 | 0 | 0 | 0 | 0 | 0 | 1 | 0 | 0 | 0 | 20
14.05.2025¦13:25:11.481 | 0 | 0 | 0 | 0 | 0 | 1 | 0 | 0 | 0 | 20 | 0 | 0 | 0 | 0 | 0 | 1 | 0 | 0 | 0 | 20
14.05.2025¦13:25:12.482 | 0 | 0 | 0 | 0 | 0 | 1 | 0 | 0 | 0 | 20 | 0 | 0 | 0 | 0 | 0 | 1 | 0 | 0 | 0 | 20
14.05.2025¦13:25:13.483 | 0 | 0 | 0 | 0 | 0 | 1 | 0 | 0 | 0 | 20 | 0 | 0 | 0 | 0 | 0 | 1 | 0 | 0 | 0 | 20
14.05.2025¦13:25:14.481 | 0 | 0 | 0 | 0 | 0 | 1 | 0 | 0 | 0 | 20 | 0 | 0 | 0 | 0 | 0 | 1 | 0 | 0 | 0 | 20
14.05.2025¦13:25:15.482 | 0 | 0 | 0 | 0 | 0 | 1 | 0 | 0 | 0 | 20 | 0 | 0 | 0 | 0 | 0 | 1 | 0 | 0 | 0 | 20
14.05.2025¦13:25:16.482 | 0 | 0 | 0 | 0 | 0 | 1 | 0 | 0 | 0 | 20 | 0 | 0 | 0 | 0 | 0 | 1 | 0 | 0 | 0 | 20
14.05.2025¦13:25:17.481 | 0 | 0 | 0 | 0 | 0 | 1 | 0 | 0 | 0 | 20 | 0 | 0 | 0 | 0 | 0 | 1 | 0 | 0 | 0 | 20
14.05.2025¦13:25:18.482 | 0 | 0 | 0 | 0 | 0 | 1 | 0 | 0 | 0 | 20 | 0 | 0 | 0 | 0 | 0 | 1 | 0 | 0 | 0 | 20
14.05.2025¦13:25:19.482 | 0 | 0 | 0 | 0 | 0 | 1 | 0 | 0 | 0 | 20 | 0 | 0 | 0 | 0 | 0 | 1 | 0 | 0 | 0 | 20
14.05.2025¦13:25:20.483 | 0 | 0 | 0 | 0 | 0 | 1 | 0 | 0 | 0 | 20 | 0 | 0 | 0 | 0 | 0 | 1 | 0 | 0 | 0 | 20
14.05.2025¦13:25:21.482 | 0 | 0 | 0 | 0 | 0 | 1 | 0 | 0 | 0 | 20 | 0 | 0 | 0 | 0 | 0 | 1 | 0 | 0 | 0 | 20
14.05.2025¦13:25:22.481 | 0 | 0 | 0 | 0 | 0 | 1 | 0 | 0 | 0 | 20 | 0 | 0 | 0 | 0 | 0 | 1 | 0 | 0 | 0 | 20
14.05.2025¦13:25:23.482 | 0 | 0 | 0 | 0 | 0 | 1 | 0 | 0 | 0 | 20 | 0 | 0 | 0 | 0 | 0 | 1 | 0 | 0 | 0 | 20
14.05.2025¦13:25:24.482 | 0 | 0 | 0 | 0 | 0 | 1 | 0 | 0 | 0 | 20 | 0 | 0 | 0 | 0 | 0 | 1 | 0 | 0 | 0 | 20
14.05.2025¦13:25:25.482 | 0 | 0 | 0 | 0 | 0 | 1 | 0 | 0 | 0 | 20 | 0 | 0 | 0 | 0 | 0 | 1 | 0 | 0 | 0 | 20
14.05.2025¦13:25:26.481 | 0 | 0 | 0 | 0 | 0 | 1 | 0 | 0 | 0 | 20 | 0 | 0 | 0 | 0 | 0 | 1 | 0 | 0 | 0 | 20
14.05.2025¦13:25:27.481 | 0 | 0 | 0 | 0 | 0 | 1 | 0 | 0 | 0 | 20 | 0 | 0 | 0 | 0 | 0 | 1 | 0 | 0 | 0 | 20
14.05.2025¦13:25:28.482 | 0 | 0 | 0 | 0 | 0 | 1 | 0 | 0 | 0 | 20 | 0 | 0 | 0 | 0 | 0 | 1 | 0 | 0 | 0 | 20
14.05.2025¦13:25:29.481 | 0 | 0 | 0 | 0 | 0 | 1 | 0 | 0 | 0 | 20 | 0 | 0 | 0 | 0 | 0 | 1 | 0 | 0 | 0 | 20
14.05.2025¦13:25:30.481 | 0 | 0 | 0 | 0 | 0 | 1 | 0 | 0 | 0 | 20 | 0 | 0 | 0 | 0 | 0 | 1 | 0 | 0 | 0 | 20
14.05.2025¦13:25:31.482 | 0 | 0 | 0 | 0 | 0 | 1 | 0 | 0 | 0 | 20 | 0 | 0 | 0 | 0 | 0 | 1 | 0 | 0 | 0 | 20
14.05.2025¦13:25:32.482 | 0 | 0 | 0 | 0 | 0 | 1 | 0 | 0 | 0 | 20 | 0 | 0 | 0 | 0 | 0 | 1 | 0 | 0 | 0 | 20
14.05.2025¦13:25:33.481 | 0 | 0 | 0 | 0 | 0 | 1 | 0 | 0 | 0 | 20 | 0 | 0 | 0 | 0 | 0 | 1 | 0 | 0 | 0 | 20
14.05.2025¦13:25:34.482 | 0 | 0 | 0 | 0 | 0 | 1 | 0 | 0 | 0 | 20 | 0 | 0 | 0 | 0 | 0 | 1 | 0 | 0 | 0 | 20
14.05.2025¦13:25:35.482 | 0 | 0 | 0 | 0 | 0 | 1 | 0 | 0 | 0 | 20 | 0 | 0 | 0 | 0 | 0 | 1 | 0 | 0 | 0 | 20
14.05.2025¦13:25:36.481 | 0 | 0 | 0 | 0 | 0 | 1 | 0 | 0 | 0 | 20 | 0 | 0 | 0 | 0 | 0 | 1 | 0 | 0 | 0 | 20
14.05.2025¦13:25:37.482 | 0 | 0 | 0 | 0 | 0 | 1 | 0 | 0 | 0 | 20 | 0 | 0 | 0 | 0 | 0 | 1 | 0 | 0 | 0 | 20
14.05.2025¦13:25:38.482 | 0 | 0 | 0 | 0 | 0 | 1 | 0 | 0 | 0 | 20 | 0 | 0 | 0 | 0 | 0 | 1 | 0 | 0 | 0 | 20
14.05.2025¦13:25:39.482 | 0 | 0 | 0 | 0 | 0 | 1 | 0 | 0 | 0 | 20 | 0 | 0 | 0 | 0 | 0 | 1 | 0 | 0 | 0 | 20
14.05.2025¦13:25:40.482 | 0 | 0 | 0 | 0 | 0 | 1 | 0 | 0 | 0 | 20 | 0 | 0 | 0 | 0 | 0 | 1 | 0 | 0 | 0 | 20
14.05.2025¦13:25:41.482 | 0 | 0 | 0 | 0 | 0 | 1 | 0 | 0 | 0 | 20 | 0 | 0 | 0 | 0 | 0 | 1 | 0 | 0 | 0 | 20
14.05.2025¦13:25:42.481 | 0 | 0 | 0 | 0 | 0 | 1 | 0 | 0 | 0 | 20 | 0 | 0 | 0 | 0 | 0 | 1 | 0 | 0 | 0 | 20
14.05.2025¦13:25:43.482 | 0 | 0 | 0 | 0 | 0 | 1 | 0 | 0 | 0 | 20 | 0 | 0 | 0 | 0 | 0 | 1 | 0 | 0 | 0 | 20
14.05.2025¦13:25:44.482 | 0 | 0 | 0 | 0 | 0 | 1 | 0 | 0 | 0 | 20 | 0 | 0 | 0 | 0 | 0 | 1 | 0 | 0 | 0 | 20
14.05.2025¦13:25:45.482 | 0 | 0 | 0 | 0 | 0 | 1 | 0 | 0 | 0 | 20 | 0 | 0 | 0 | 0 | 0 | 1 | 0 | 0 | 0 | 20
14.05.2025¦13:25:46.482 | 0 | 0 | 0 | 0 | 0 | 1 | 0 | 0 | 0 | 20 | 0 | 0 | 0 | 0 | 0 | 1 | 0 | 0 | 0 | 20
14.05.2025¦13:25:47.482 | 0 | 0 | 0 | 0 | 0 | 1 | 0 | 0 | 0 | 20 | 0 | 0 | 0 | 0 | 0 | 1 | 0 | 0 | 0 | 20
14.05.2025¦13:25:48.484 | 0 | 0 | 0 | 0 | 0 | 1 | 0 | 0 | 0 | 20 | 0 | 0 | 0 | 0 | 0 | 1 | 0 | 0 | 0 | 20
14.05.2025¦13:25:49.481 | 0 | 0 | 0 | 0 | 0 | 1 | 0 | 0 | 0 | 20 | 0 | 0 | 0 | 0 | 0 | 1 | 0 | 0 | 0 | 20
14.05.2025¦13:25:50.482 | 0 | 0 | 0 | 0 | 0 | 1 | 0 | 0 | 0 | 20 | 0 | 0 | 0 | 0 | 0 | 1 | 0 | 0 | 0 | 20
14.05.2025¦13:25:51.481 | 0 | 0 | 0 | 0 | 0 | 1 | 0 | 0 | 0 | 20 | 0 | 0 | 0 | 0 | 0 | 1 | 0 | 0 | 0 | 20
| OekoSolve | OekoSolve | OekoSolve | OekoSolve | OekoSolve | OekoSolve | OekoSolve | OekoSolve | OekoSolve | OekoSolve | OekoSolve | OekoSolve | OekoSolve | OekoSolve | OekoSolve | OekoSolve | OekoSolve | OekoSolve | OekoSolve | OekoSolve
| EnMeter_Prec1 | EnMeter_Prec1 | EnMeter_Prec1 | EnMeter_Prec1 | EnMeter_Prec1 | EnMeter_Prec1 | EnMeter_Prec1 | EnMeter_Prec1 | EnMeter_Prec1 | EnMeter_Prec1 | EnMeter_Prec2 | EnMeter_Prec2 | EnMeter_Prec2 | EnMeter_Prec2 | EnMeter_Prec2 | EnMeter_Prec2 | EnMeter_Prec2 | EnMeter_Prec2 | EnMeter_Prec2 | EnMeter_Prec2
| Prec1 P:W | Prec1 WTotal:kWh | Prec1 WDay:kWh | Prec1 WMonth:kWh | Prec1 WYear:kWh | Prec1 State:0 no info available¦1 Off¦2 Startup¦3 Ready¦4 On¦5 Charge¦6 Discharge¦7 Batt Low or Full¦8 Batt Full¦9 Batt low¦10 Finished¦11 Island¦12 Waiting¦91 Maintenance¦99 ERROR | Prec1 Spec Signal | Prec1 V:kV | Prec1 I:mA | Prec1 Info:0 Bit0¦1 Bit1¦2 Bit2¦3 Bit3¦4 HS Ein¦5 Freigabe / Abdeckung vorhanden¦6 Temp. FÃ¼hler aktiv¦7 Temp. FÃ¼hler unterbrochen¦8 Bit8¦9 Bit9¦10 Bit10¦11 Bit11¦12 Bit12¦13 Bit13¦14 Bit14¦15 Bit15¦ | Prec2 P:W | Prec2 WTotal:kWh | Prec2 WDay:kWh | Prec2 WMonth:kWh | Prec2 WYear:kWh | Prec2 State:0 no info available¦1 Off¦2 Startup¦3 Ready¦4 On¦5 Charge¦6 Discharge¦7 Batt Low or Full¦8 Batt Full¦9 Batt low¦10 Finished¦11 Island¦12 Waiting¦91 Maintenance¦99 ERROR | Prec2 Spec Signal | Prec2 V:kV | Prec2 I:mA | Prec2 Info:0 Bit0¦1 Bit1¦2 Bit2¦3 Bit3¦4 HS Ein¦5 Freigabe / Abdeckung vorhanden¦6 Temp. FÃ¼hler aktiv¦7 Temp. FÃ¼hler unterbrochen¦8 Bit8¦9 Bit9¦10 Bit10¦11 Bit11¦12 Bit12¦13 Bit13¦14 Bit14¦15 Bit15¦
14.05.2025¦13:25:49.481 | 0 | 0 | 0 | 0 | 0 | 1 | 0 | 0 | 0 | 20 | 0 | 0 | 0 | 0 | 0 | 1 | 0 | 0 | 0 | 20
14.05.2025¦13:25:50.482 | 0 | 0 | 0 | 0 | 0 | 1 | 0 | 0 | 0 | 20 | 0 | 0 | 0 | 0 | 0 | 1 | 0 | 0 | 0 | 20
14.05.2025¦13:25:51.481 | 0 | 0 | 0 | 0 | 0 | 1 | 0 | 0 | 0 | 20 | 0 | 0 | 0 | 0 | 0 | 1 | 0 | 0 | 0 | 20
14.05.2025¦13:25:52.481 | 0 | 0 | 0 | 0 | 0 | 1 | 0 | 0 | 0 | 20 | 0 | 0 | 0 | 0 | 0 | 1 | 0 | 0 | 0 | 20
14.05.2025¦13:25:53.482 | 0 | 0 | 0 | 0 | 0 | 1 | 0 | 0 | 0 | 20 | 0 | 0 | 0 | 0 | 0 | 1 | 0 | 0 | 0 | 20
14.05.2025¦13:25:54.482 | 0 | 0 | 0 | 0 | 0 | 1 | 0 | 0 | 0 | 20 | 0 | 0 | 0 | 0 | 0 | 1 | 0 | 0 | 0 | 20
14.05.2025¦13:25:55.483 | 0 | 0 | 0 | 0 | 0 | 1 | 0 | 0 | 0 | 20 | 0 | 0 | 0 | 0 | 0 | 1 | 0 | 0 | 0 | 20
14.05.2025¦13:25:56.482 | 0 | 0 | 0 | 0 | 0 | 1 | 0 | 0 | 0 | 20 | 0 | 0 | 0 | 0 | 0 | 1 | 0 | 0 | 0 | 20
14.05.2025¦13:25:57.481 | 0 | 0 | 0 | 0 | 0 | 1 | 0 | 0 | 0 | 20 | 0 | 0 | 0 | 0 | 0 | 1 | 0 | 0 | 0 | 20
14.05.2025¦13:25:58.482 | 0 | 0 | 0 | 0 | 0 | 1 | 0 | 0 | 0 | 20 | 0 | 0 | 0 | 0 | 0 | 1 | 0 | 0 | 0 | 20
14.05.2025¦13:25:59.482 | 0 | 0 | 0 | 0 | 0 | 1 | 0 | 0 | 0 | 20 | 0 | 0 | 0 | 0 | 0 | 1 | 0 | 0 | 0 | 20
14.05.2025¦13:26:00.482 | 0 | 0 | 0 | 0 | 0 | 1 | 0 | 0 | 0 | 20 | 0 | 0 | 0 | 0 | 0 | 1 | 0 | 0 | 0 | 20
14.05.2025¦13:26:01.482 | 0 | 0 | 0 | 0 | 0 | 1 | 0 | 0 | 0 | 20 | 0 | 0 | 0 | 0 | 0 | 1 | 0 | 0 | 0 | 20
14.05.2025¦13:26:02.482 | 0 | 0 | 0 | 0 | 0 | 1 | 0 | 0 | 0 | 20 | 0 | 0 | 0 | 0 | 0 | 1 | 0 | 0 | 0 | 20
14.05.2025¦13:26:03.483 | 0 | 0 | 0 | 0 | 0 | 1 | 0 | 0 | 0 | 20 | 0 | 0 | 0 | 0 | 0 | 1 | 0 | 0 | 0 | 20
14.05.2025¦13:26:04.481 | 0 | 0 | 0 | 0 | 0 | 1 | 0 | 0 | 0 | 20 | 0 | 0 | 0 | 0 | 0 | 1 | 0 | 0 | 0 | 20
14.05.2025¦13:26:05.482 | 0 | 0 | 0 | 0 | 0 | 1 | 0 | 0 | 0 | 20 | 0 | 0 | 0 | 0 | 0 | 1 | 0 | 0 | 0 | 20
14.05.2025¦13:26:06.482 | 0 | 0 | 0 | 0 | 0 | 1 | 0 | 0 | 0 | 20 | 0 | 0 | 0 | 0 | 0 | 1 | 0 | 0 | 0 | 20
14.05.2025¦13:26:07.482 | 0 | 0 | 0 | 0 | 0 | 1 | 0 | 0 | 0 | 20 | 0 | 0 | 0 | 0 | 0 | 1 | 0 | 0 | 0 | 20
14.05.2025¦13:26:08.481 | 0 | 0 | 0 | 0 | 0 | 1 | 0 | 0 | 0 | 20 | 0 | 0 | 0 | 0 | 0 | 1 | 0 | 0 | 0 | 20
14.05.2025¦13:26:09.481 | 0 | 0 | 0 | 0 | 0 | 1 | 0 | 0 | 0 | 20 | 0 | 0 | 0 | 0 | 0 | 1 | 0 | 0 | 0 | 20
14.05.2025¦13:26:10.481 | 0 | 0 | 0 | 0 | 0 | 1 | 0 | 0 | 0 | 20 | 0 | 0 | 0 | 0 | 0 | 1 | 0 | 0 | 0 | 20
14.05.2025¦13:26:11.482 | 0 | 0 | 0 | 0 | 0 | 1 | 0 | 0 | 0 | 20 | 0 | 0 | 0 | 0 | 0 | 1 | 0 | 0 | 0 | 20
14.05.2025¦13:26:12.482 | 0 | 0 | 0 | 0 | 0 | 1 | 0 | 0 | 0 | 20 | 0 | 0 | 0 | 0 | 0 | 1 | 0 | 0 | 0 | 20
14.05.2025¦13:26:13.482 | 0 | 0 | 0 | 0 | 0 | 1 | 0 | 0 | 0 | 20 | 0 | 0 | 0 | 0 | 0 | 1 | 0 | 0 | 0 | 20
14.05.2025¦13:26:14.482 | 0 | 0 | 0 | 0 | 0 | 1 | 0 | 0 | 0 | 20 | 0 | 0 | 0 | 0 | 0 | 1 | 0 | 0 | 0 | 20
14.05.2025¦13:26:15.482 | 0 | 0 | 0 | 0 | 0 | 1 | 0 | 0 | 0 | 20 | 0 | 0 | 0 | 0 | 0 | 1 | 0 | 0 | 0 | 20
14.05.2025¦13:26:16.484 | 0 | 0 | 0 | 0 | 0 | 1 | 0 | 0 | 0 | 20 | 0 | 0 | 0 | 0 | 0 | 1 | 0 | 0 | 0 | 20
14.05.2025¦13:26:17.482 | 0 | 0 | 0 | 0 | 0 | 1 | 0 | 0 | 0 | 20 | 0 | 0 | 0 | 0 | 0 | 1 | 0 | 0 | 0 | 20
14.05.2025¦13:26:18.482 | 0 | 0 | 0 | 0 | 0 | 1 | 0 | 0 | 0 | 20 | 0 | 0 | 0 | 0 | 0 | 1 | 0 | 0 | 0 | 20
14.05.2025¦13:26:19.482 | 0 | 0 | 0 | 0 | 0 | 1 | 0 | 0 | 0 | 20 | 0 | 0 | 0 | 0 | 0 | 1 | 0 | 0 | 0 | 20
14.05.2025¦13:26:20.482 | 0 | 0 | 0 | 0 | 0 | 1 | 0 | 0 | 0 | 20 | 0 | 0 | 0 | 0 | 0 | 1 | 0 | 0 | 0 | 20
14.05.2025¦13:26:21.481 | 0 | 0 | 0 | 0 | 0 | 1 | 0 | 0 | 0 | 20 | 0 | 0 | 0 | 0 | 0 | 1 | 0 | 0 | 0 | 20
14.05.2025¦13:26:22.481 | 0 | 0 | 0 | 0 | 0 | 1 | 0 | 0 | 0 | 20 | 0 | 0 | 0 | 0 | 0 | 1 | 0 | 0 | 0 | 20
| OekoSolve | OekoSolve | OekoSolve | OekoSolve | OekoSolve | OekoSolve | OekoSolve | OekoSolve | OekoSolve | OekoSolve | OekoSolve | OekoSolve | OekoSolve | OekoSolve | OekoSolve | OekoSolve | OekoSolve | OekoSolve | OekoSolve | OekoSolve
| EnMeter_Prec1 | EnMeter_Prec1 | EnMeter_Prec1 | EnMeter_Prec1 | EnMeter_Prec1 | EnMeter_Prec1 | EnMeter_Prec1 | EnMeter_Prec1 | EnMeter_Prec1 | EnMeter_Prec1 | EnMeter_Prec2 | EnMeter_Prec2 | EnMeter_Prec2 | EnMeter_Prec2 | EnMeter_Prec2 | EnMeter_Prec2 | EnMeter_Prec2 | EnMeter_Prec2 | EnMeter_Prec2 | EnMeter_Prec2
| Prec1 P:W | Prec1 WTotal:kWh | Prec1 WDay:kWh | Prec1 WMonth:kWh | Prec1 WYear:kWh | Prec1 State:0 no info available¦1 Off¦2 Startup¦3 Ready¦4 On¦5 Charge¦6 Discharge¦7 Batt Low or Full¦8 Batt Full¦9 Batt low¦10 Finished¦11 Island¦12 Waiting¦91 Maintenance¦99 ERROR | Prec1 Spec Signal | Prec1 V:kV | Prec1 I:mA | Prec1 Info:0 Bit0¦1 Bit1¦2 Bit2¦3 Bit3¦4 HS Ein¦5 Freigabe / Abdeckung vorhanden¦6 Temp. FÃ¼hler aktiv¦7 Temp. FÃ¼hler unterbrochen¦8 Bit8¦9 Bit9¦10 Bit10¦11 Bit11¦12 Bit12¦13 Bit13¦14 Bit14¦15 Bit15¦ | Prec2 P:W | Prec2 WTotal:kWh | Prec2 WDay:kWh | Prec2 WMonth:kWh | Prec2 WYear:kWh | Prec2 State:0 no info available¦1 Off¦2 Startup¦3 Ready¦4 On¦5 Charge¦6 Discharge¦7 Batt Low or Full¦8 Batt Full¦9 Batt low¦10 Finished¦11 Island¦12 Waiting¦91 Maintenance¦99 ERROR | Prec2 Spec Signal | Prec2 V:kV | Prec2 I:mA | Prec2 Info:0 Bit0¦1 Bit1¦2 Bit2¦3 Bit3¦4 HS Ein¦5 Freigabe / Abdeckung vorhanden¦6 Temp. FÃ¼hler aktiv¦7 Temp. FÃ¼hler unterbrochen¦8 Bit8¦9 Bit9¦10 Bit10¦11 Bit11¦12 Bit12¦13 Bit13¦14 Bit14¦15 Bit15¦
14.05.2025¦13:26:49.482 | 0 | 0 | 0 | 0 | 0 | 1 | 0 | 0 | 0 | 20 | 0 | 0 | 0 | 0 | 0 | 1 | 0 | 0 | 0 | 20
14.05.2025¦13:26:50.482 | 0 | 0 | 0 | 0 | 0 | 1 | 0 | 0 | 0 | 20 | 0 | 0 | 0 | 0 | 0 | 1 | 0 | 0 | 0 | 20
14.05.2025¦13:26:51.482 | 0 | 0 | 0 | 0 | 0 | 1 | 0 | 0 | 0 | 20 | 0 | 0 | 0 | 0 | 0 | 1 | 0 | 0 | 0 | 20
14.05.2025¦13:26:52.482 | 0 | 0 | 0 | 0 | 0 | 1 | 0 | 0 | 0 | 20 | 0 | 0 | 0 | 0 | 0 | 1 | 0 | 0 | 0 | 20
| OekoSolve | OekoSolve | OekoSolve | OekoSolve | OekoSolve | OekoSolve | OekoSolve | OekoSolve | OekoSolve | OekoSolve | OekoSolve | OekoSolve | OekoSolve | OekoSolve | OekoSolve | OekoSolve | OekoSolve | OekoSolve | OekoSolve | OekoSolve
| EnMeter_Prec1 | EnMeter_Prec1 | EnMeter_Prec1 | EnMeter_Prec1 | EnMeter_Prec1 | EnMeter_Prec1 | EnMeter_Prec1 | EnMeter_Prec1 | EnMeter_Prec1 | EnMeter_Prec1 | EnMeter_Prec2 | EnMeter_Prec2 | EnMeter_Prec2 | EnMeter_Prec2 | EnMeter_Prec2 | EnMeter_Prec2 | EnMeter_Prec2 | EnMeter_Prec2 | EnMeter_Prec2 | EnMeter_Prec2
| Prec1 P:W | Prec1 WTotal:kWh | Prec1 WDay:kWh | Prec1 WMonth:kWh | Prec1 WYear:kWh | Prec1 State:0 no info available¦1 Off¦2 Startup¦3 Ready¦4 On¦5 Charge¦6 Discharge¦7 Batt Low or Full¦8 Batt Full¦9 Batt low¦10 Finished¦11 Island¦12 Waiting¦91 Maintenance¦99 ERROR | Prec1 Spec Signal | Prec1 V:kV | Prec1 I:mA | Prec1 Info:0 Bit0¦1 Bit1¦2 Bit2¦3 Bit3¦4 HS Ein¦5 Freigabe / Abdeckung vorhanden¦6 Temp. FÃ¼hler aktiv¦7 Temp. FÃ¼hler unterbrochen¦8 Bit8¦9 Bit9¦10 Bit10¦11 Bit11¦12 Bit12¦13 Bit13¦14 Bit14¦15 Bit15¦ | Prec2 P:W | Prec2 WTotal:kWh | Prec2 WDay:kWh | Prec2 WMonth:kWh | Prec2 WYear:kWh | Prec2 State:0 no info available¦1 Off¦2 Startup¦3 Ready¦4 On¦5 Charge¦6 Discharge¦7 Batt Low or Full¦8 Batt Full¦9 Batt low¦10 Finished¦11 Island¦12 Waiting¦91 Maintenance¦99 ERROR | Prec2 Spec Signal | Prec2 V:kV | Prec2 I:mA | Prec2 Info:0 Bit0¦1 Bit1¦2 Bit2¦3 Bit3¦4 HS Ein¦5 Freigabe / Abdeckung vorhanden¦6 Temp. FÃ¼hler aktiv¦7 Temp. FÃ¼hler unterbrochen¦8 Bit8¦9 Bit9¦10 Bit10¦11 Bit11¦12 Bit12¦13 Bit13¦14 Bit14¦15 Bit15¦
| OekoSolve | OekoSolve | OekoSolve | OekoSolve | OekoSolve | OekoSolve | OekoSolve | OekoSolve | OekoSolve | OekoSolve | OekoSolve | OekoSolve | OekoSolve | OekoSolve | OekoSolve | OekoSolve | OekoSolve | OekoSolve | OekoSolve | OekoSolve
| EnMeter_Prec1 | EnMeter_Prec1 | EnMeter_Prec1 | EnMeter_Prec1 | EnMeter_Prec1 | EnMeter_Prec1 | EnMeter_Prec1 | EnMeter_Prec1 | EnMeter_Prec1 | EnMeter_Prec1 | EnMeter_Prec2 | EnMeter_Prec2 | EnMeter_Prec2 | EnMeter_Prec2 | EnMeter_Prec2 | EnMeter_Prec2 | EnMeter_Prec2 | EnMeter_Prec2 | EnMeter_Prec2 | EnMeter_Prec2
| Prec1 P:W | Prec1 WTotal:kWh | Prec1 WDay:kWh | Prec1 WMonth:kWh | Prec1 WYear:kWh | Prec1 State:0 no info available¦1 Off¦2 Startup¦3 Ready¦4 On¦5 Charge¦6 Discharge¦7 Batt Low or Full¦8 Batt Full¦9 Batt low¦10 Finished¦11 Island¦12 Waiting¦91 Maintenance¦99 ERROR | Prec1 Spec Signal | Prec1 V:kV | Prec1 I:mA | Prec1 Info:0 Bit0¦1 Bit1¦2 Bit2¦3 Bit3¦4 HS Ein¦5 Freigabe / Abdeckung vorhanden¦6 Temp. FÃ¼hler aktiv¦7 Temp. FÃ¼hler unterbrochen¦8 Bit8¦9 Bit9¦10 Bit10¦11 Bit11¦12 Bit12¦13 Bit13¦14 Bit14¦15 Bit15¦ | Prec2 P:W | Prec2 WTotal:kWh | Prec2 WDay:kWh | Prec2 WMonth:kWh | Prec2 WYear:kWh | Prec2 State:0 no info available¦1 Off¦2 Startup¦3 Ready¦4 On¦5 Charge¦6 Discharge¦7 Batt Low or Full¦8 Batt Full¦9 Batt low¦10 Finished¦11 Island¦12 Waiting¦91 Maintenance¦99 ERROR | Prec2 Spec Signal | Prec2 V:kV | Prec2 I:mA | Prec2 Info:0 Bit0¦1 Bit1¦2 Bit2¦3 Bit3¦4 HS Ein¦5 Freigabe / Abdeckung vorhanden¦6 Temp. FÃ¼hler aktiv¦7 Temp. FÃ¼hler unterbrochen¦8 Bit8¦9 Bit9¦10 Bit10¦11 Bit11¦12 Bit12¦13 Bit13¦14 Bit14¦15 Bit15¦
14.05.2025¦13:27:27.482 | 0 | 0 | 0 | 0 | 0 | 1 | 0 | 0 | 0 | 20 | 0 | 0 | 0 | 0 | 0 | 1 | 0 | 0 | 0 | 20
14.05.2025¦13:27:28.481 | 0 | 0 | 0 | 0 | 0 | 1 | 0 | 0 | 0 | 20 | 0 | 0 | 0 | 0 | 0 | 1 | 0 | 0 | 0 | 20
14.05.2025¦13:27:29.482 | 0 | 0 | 0 | 0 | 0 | 1 | 0 | 0 | 0 | 20 | 0 | 0 | 0 | 0 | 0 | 1 | 0 | 0 | 0 | 20
14.05.2025¦13:27:30.482 | 0 | 0 | 0 | 0 | 0 | 1 | 0 | 0 | 0 | 20 | 0 | 0 | 0 | 0 | 0 | 1 | 0 | 0 | 0 | 20
14.05.2025¦13:27:31.482 | 0 | 0 | 0 | 0 | 0 | 1 | 0 | 0 | 0 | 20 | 0 | 0 | 0 | 0 | 0 | 1 | 0 | 0 | 0 | 20
14.05.2025¦13:27:32.482 | 0 | 0 | 0 | 0 | 0 | 1 | 0 | 0 | 0 | 20 | 0 | 0 | 0 | 0 | 0 | 1 | 0 | 0 | 0 | 20
14.05.2025¦13:27:33.483 | 0 | 0 | 0 | 0 | 0 | 1 | 0 | 0 | 0 | 20 | 0 | 0 | 0 | 0 | 0 | 1 | 0 | 0 | 0 | 20
14.05.2025¦13:27:34.481 | 0 | 0 | 0 | 0 | 0 | 1 | 0 | 0 | 0 | 20 | 0 | 0 | 0 | 0 | 0 | 1 | 0 | 0 | 0 | 20
14.05.2025¦13:27:35.482 | 0 | 0 | 0 | 0 | 0 | 1 | 0 | 0 | 0 | 20 | 0 | 0 | 0 | 0 | 0 | 1 | 0 | 0 | 0 | 20
14.05.2025¦13:27:36.481 | 0 | 0 | 0 | 0 | 0 | 1 | 0 | 0 | 0 | 20 | 0 | 0 | 0 | 0 | 0 | 1 | 0 | 0 | 0 | 20
14.05.2025¦13:27:37.482 | 0 | 0 | 0 | 0 | 0 | 1 | 0 | 0 | 0 | 20 | 0 | 0 | 0 | 0 | 0 | 1 | 0 | 0 | 0 | 20
14.05.2025¦13:27:38.482 | 0 | 0 | 0 | 0 | 0 | 1 | 0 | 0 | 0 | 20 | 0 | 0 | 0 | 0 | 0 | 1 | 0 | 0 | 0 | 20
14.05.2025¦13:27:39.482 | 0 | 0 | 0 | 0 | 0 | 1 | 0 | 0 | 0 | 20 | 0 | 0 | 0 | 0 | 0 | 1 | 0 | 0 | 0 | 20
14.05.2025¦13:27:40.483 | 0 | 0 | 0 | 0 | 0 | 1 | 0 | 0 | 0 | 20 | 0 | 0 | 0 | 0 | 0 | 1 | 0 | 0 | 0 | 20
14.05.2025¦13:27:41.481 | 0 | 0 | 0 | 0 | 0 | 1 | 0 | 0 | 0 | 20 | 0 | 0 | 0 | 0 | 0 | 1 | 0 | 0 | 0 | 20
14.05.2025¦13:27:42.482 | 0 | 0 | 0 | 0 | 0 | 1 | 0 | 0 | 0 | 20 | 0 | 0 | 0 | 0 | 0 | 1 | 0 | 0 | 0 | 20
14.05.2025¦13:27:43.482 | 0 | 0 | 0 | 0 | 0 | 1 | 0 | 0 | 0 | 20 | 0 | 0 | 0 | 0 | 0 | 1 | 0 | 0 | 0 | 20
14.05.2025¦13:27:44.482 | 0 | 0 | 0 | 0 | 0 | 1 | 0 | 0 | 0 | 20 | 0 | 0 | 0 | 0 | 0 | 1 | 0 | 0 | 0 | 20
14.05.2025¦13:27:45.481 | 0 | 0 | 0 | 0 | 0 | 1 | 0 | 0 | 0 | 20 | 0 | 0 | 0 | 0 | 0 | 1 | 0 | 0 | 0 | 20
14.05.2025¦13:27:46.482 | 0 | 0 | 0 | 0 | 0 | 1 | 0 | 0 | 0 | 20 | 0 | 0 | 0 | 0 | 0 | 1 | 0 | 0 | 0 | 20
14.05.2025¦13:27:47.483 | 0 | 0 | 0 | 0 | 0 | 1 | 0 | 0 | 0 | 20 | 0 | 0 | 0 | 0 | 0 | 1 | 0 | 0 | 0 | 20
14.05.2025¦13:27:48.481 | 0 | 0 | 0 | 0 | 0 | 1 | 0 | 0 | 0 | 20 | 0 | 0 | 0 | 0 | 0 | 1 | 0 | 0 | 0 | 20
14.05.2025¦13:27:49.481 | 0 | 0 | 0 | 0 | 0 | 1 | 0 | 0 | 0 | 20 | 0 | 0 | 0 | 0 | 0 | 1 | 0 | 0 | 0 | 20
14.05.2025¦13:27:50.482 | 0 | 0 | 0 | 0 | 0 | 1 | 0 | 0 | 0 | 20 | 0 | 0 | 0 | 0 | 0 | 1 | 0 | 0 | 0 | 20
14.05.2025¦13:27:51.482 | 0 | 0 | 0 | 0 | 0 | 1 | 0 | 0 | 0 | 20 | 0 | 0 | 0 | 0 | 0 | 1 | 0 | 0 | 0 | 20
14.05.2025¦13:27:52.482 | 0 | 0 | 0 | 0 | 0 | 1 | 0 | 0 | 0 | 20 | 0 | 0 | 0 | 0 | 0 | 1 | 0 | 0 | 0 | 20
| OekoSolve | OekoSolve | OekoSolve | OekoSolve | OekoSolve | OekoSolve | OekoSolve | OekoSolve | OekoSolve | OekoSolve | OekoSolve | OekoSolve | OekoSolve | OekoSolve | OekoSolve | OekoSolve | OekoSolve | OekoSolve | OekoSolve | OekoSolve
| EnMeter_Prec1 | EnMeter_Prec1 | EnMeter_Prec1 | EnMeter_Prec1 | EnMeter_Prec1 | EnMeter_Prec1 | EnMeter_Prec1 | EnMeter_Prec1 | EnMeter_Prec1 | EnMeter_Prec1 | EnMeter_Prec2 | EnMeter_Prec2 | EnMeter_Prec2 | EnMeter_Prec2 | EnMeter_Prec2 | EnMeter_Prec2 | EnMeter_Prec2 | EnMeter_Prec2 | EnMeter_Prec2 | EnMeter_Prec2
| Prec1 P:W | Prec1 WTotal:kWh | Prec1 WDay:kWh | Prec1 WMonth:kWh | Prec1 WYear:kWh | Prec1 State:0 no info available¦1 Off¦2 Startup¦3 Ready¦4 On¦5 Charge¦6 Discharge¦7 Batt Low or Full¦8 Batt Full¦9 Batt low¦10 Finished¦11 Island¦12 Waiting¦91 Maintenance¦99 ERROR | Prec1 Spec Signal | Prec1 V:kV | Prec1 I:mA | Prec1 Info:0 Bit0¦1 Bit1¦2 Bit2¦3 Bit3¦4 HS Ein¦5 Freigabe / Abdeckung vorhanden¦6 Temp. FÃ¼hler aktiv¦7 Temp. FÃ¼hler unterbrochen¦8 Bit8¦9 Bit9¦10 Bit10¦11 Bit11¦12 Bit12¦13 Bit13¦14 Bit14¦15 Bit15¦ | Prec2 P:W | Prec2 WTotal:kWh | Prec2 WDay:kWh | Prec2 WMonth:kWh | Prec2 WYear:kWh | Prec2 State:0 no info available¦1 Off¦2 Startup¦3 Ready¦4 On¦5 Charge¦6 Discharge¦7 Batt Low or Full¦8 Batt Full¦9 Batt low¦10 Finished¦11 Island¦12 Waiting¦91 Maintenance¦99 ERROR | Prec2 Spec Signal | Prec2 V:kV | Prec2 I:mA | Prec2 Info:0 Bit0¦1 Bit1¦2 Bit2¦3 Bit3¦4 HS Ein¦5 Freigabe / Abdeckung vorhanden¦6 Temp. FÃ¼hler aktiv¦7 Temp. FÃ¼hler unterbrochen¦8 Bit8¦9 Bit9¦10 Bit10¦11 Bit11¦12 Bit12¦13 Bit13¦14 Bit14¦15 Bit15¦
14.05.2025¦13:27:27.482 | 0 | 0 | 0 | 0 | 0 | 1 | 0 | 0 | 0 | 20 | 0 | 0 | 0 | 0 | 0 | 1 | 0 | 0 | 0 | 20
14.05.2025¦13:27:28.481 | 0 | 0 | 0 | 0 | 0 | 1 | 0 | 0 | 0 | 20 | 0 | 0 | 0 | 0 | 0 | 1 | 0 | 0 | 0 | 20
14.05.2025¦13:27:29.482 | 0 | 0 | 0 | 0 | 0 | 1 | 0 | 0 | 0 | 20 | 0 | 0 | 0 | 0 | 0 | 1 | 0 | 0 | 0 | 20
14.05.2025¦13:27:30.482 | 0 | 0 | 0 | 0 | 0 | 1 | 0 | 0 | 0 | 20 | 0 | 0 | 0 | 0 | 0 | 1 | 0 | 0 | 0 | 20
14.05.2025¦13:27:31.482 | 0 | 0 | 0 | 0 | 0 | 1 | 0 | 0 | 0 | 20 | 0 | 0 | 0 | 0 | 0 | 1 | 0 | 0 | 0 | 20
14.05.2025¦13:27:32.482 | 0 | 0 | 0 | 0 | 0 | 1 | 0 | 0 | 0 | 20 | 0 | 0 | 0 | 0 | 0 | 1 | 0 | 0 | 0 | 20
14.05.2025¦13:27:33.483 | 0 | 0 | 0 | 0 | 0 | 1 | 0 | 0 | 0 | 20 | 0 | 0 | 0 | 0 | 0 | 1 | 0 | 0 | 0 | 20
14.05.2025¦13:27:34.481 | 0 | 0 | 0 | 0 | 0 | 1 | 0 | 0 | 0 | 20 | 0 | 0 | 0 | 0 | 0 | 1 | 0 | 0 | 0 | 20
14.05.2025¦13:27:35.482 | 0 | 0 | 0 | 0 | 0 | 1 | 0 | 0 | 0 | 20 | 0 | 0 | 0 | 0 | 0 | 1 | 0 | 0 | 0 | 20
14.05.2025¦13:27:36.481 | 0 | 0 | 0 | 0 | 0 | 1 | 0 | 0 | 0 | 20 | 0 | 0 | 0 | 0 | 0 | 1 | 0 | 0 | 0 | 20
14.05.2025¦13:27:37.482 | 0 | 0 | 0 | 0 | 0 | 1 | 0 | 0 | 0 | 20 | 0 | 0 | 0 | 0 | 0 | 1 | 0 | 0 | 0 | 20
14.05.2025¦13:27:38.482 | 0 | 0 | 0 | 0 | 0 | 1 | 0 | 0 | 0 | 20 | 0 | 0 | 0 | 0 | 0 | 1 | 0 | 0 | 0 | 20
14.05.2025¦13:27:39.482 | 0 | 0 | 0 | 0 | 0 | 1 | 0 | 0 | 0 | 20 | 0 | 0 | 0 | 0 | 0 | 1 | 0 | 0 | 0 | 20
14.05.2025¦13:27:40.483 | 0 | 0 | 0 | 0 | 0 | 1 | 0 | 0 | 0 | 20 | 0 | 0 | 0 | 0 | 0 | 1 | 0 | 0 | 0 | 20
14.05.2025¦13:27:41.481 | 0 | 0 | 0 | 0 | 0 | 1 | 0 | 0 | 0 | 20 | 0 | 0 | 0 | 0 | 0 | 1 | 0 | 0 | 0 | 20
14.05.2025¦13:27:42.482 | 0 | 0 | 0 | 0 | 0 | 1 | 0 | 0 | 0 | 20 | 0 | 0 | 0 | 0 | 0 | 1 | 0 | 0 | 0 | 20
14.05.2025¦13:27:43.482 | 0 | 0 | 0 | 0 | 0 | 1 | 0 | 0 | 0 | 20 | 0 | 0 | 0 | 0 | 0 | 1 | 0 | 0 | 0 | 20
14.05.2025¦13:27:44.482 | 0 | 0 | 0 | 0 | 0 | 1 | 0 | 0 | 0 | 20 | 0 | 0 | 0 | 0 | 0 | 1 | 0 | 0 | 0 | 20
14.05.2025¦13:27:45.481 | 0 | 0 | 0 | 0 | 0 | 1 | 0 | 0 | 0 | 20 | 0 | 0 | 0 | 0 | 0 | 1 | 0 | 0 | 0 | 20
14.05.2025¦13:27:46.482 | 0 | 0 | 0 | 0 | 0 | 1 | 0 | 0 | 0 | 20 | 0 | 0 | 0 | 0 | 0 | 1 | 0 | 0 | 0 | 20
14.05.2025¦13:27:47.483 | 0 | 0 | 0 | 0 | 0 | 1 | 0 | 0 | 0 | 20 | 0 | 0 | 0 | 0 | 0 | 1 | 0 | 0 | 0 | 20
14.05.2025¦13:27:48.481 | 0 | 0 | 0 | 0 | 0 | 1 | 0 | 0 | 0 | 20 | 0 | 0 | 0 | 0 | 0 | 1 | 0 | 0 | 0 | 20
14.05.2025¦13:27:49.481 | 0 | 0 | 0 | 0 | 0 | 1 | 0 | 0 | 0 | 20 | 0 | 0 | 0 | 0 | 0 | 1 | 0 | 0 | 0 | 20
14.05.2025¦13:27:50.482 | 0 | 0 | 0 | 0 | 0 | 1 | 0 | 0 | 0 | 20 | 0 | 0 | 0 | 0 | 0 | 1 | 0 | 0 | 0 | 20
14.05.2025¦13:27:51.482 | 0 | 0 | 0 | 0 | 0 | 1 | 0 | 0 | 0 | 20 | 0 | 0 | 0 | 0 | 0 | 1 | 0 | 0 | 0 | 20
14.05.2025¦13:27:52.482 | 0 | 0 | 0 | 0 | 0 | 1 | 0 | 0 | 0 | 20 | 0 | 0 | 0 | 0 | 0 | 1 | 0 | 0 | 0 | 20
14.05.2025¦13:27:53.482 | 0 | 0 | 0 | 0 | 0 | 1 | 0 | 0 | 0 | 20 | 0 | 0 | 0 | 0 | 0 | 1 | 0 | 0 | 0 | 20
14.05.2025¦13:27:54.482 | 0 | 0 | 0 | 0 | 0 | 1 | 0 | 0 | 0 | 20 | 0 | 0 | 0 | 0 | 0 | 1 | 0 | 0 | 0 | 20
14.05.2025¦13:27:55.481 | 0 | 0 | 0 | 0 | 0 | 1 | 0 | 0 | 0 | 20 | 0 | 0 | 0 | 0 | 0 | 1 | 0 | 0 | 0 | 20
14.05.2025¦13:27:56.482 | 0 | 0 | 0 | 0 | 0 | 1 | 0 | 0 | 0 | 20 | 0 | 0 | 0 | 0 | 0 | 1 | 0 | 0 | 0 | 20
14.05.2025¦13:27:57.481 | 0 | 0 | 0 | 0 | 0 | 1 | 0 | 0 | 0 | 20 | 0 | 0 | 0 | 0 | 0 | 1 | 0 | 0 | 0 | 20
14.05.2025¦13:27:58.481 | 0 | 0 | 0 | 0 | 0 | 1 | 0 | 0 | 0 | 20 | 0 | 0 | 0 | 0 | 0 | 1 | 0 | 0 | 0 | 20
14.05.2025¦13:27:59.482 | 0 | 0 | 0 | 0 | 0 | 1 | 0 | 0 | 0 | 20 | 0 | 0 | 0 | 0 | 0 | 1 | 0 | 0 | 0 | 20
14.05.2025¦13:28:00.482 | 0 | 0 | 0 | 0 | 0 | 1 | 0 | 0 | 0 | 20 | 0 | 0 | 0 | 0 | 0 | 1 | 0 | 0 | 0 | 20
14.05.2025¦13:28:01.484 | 0 | 0 | 0 | 0 | 0 | 1 | 0 | 0 | 0 | 20 | 0 | 0 | 0 | 0 | 0 | 1 | 0 | 0 | 0 | 20
14.05.2025¦13:28:02.482 | 0 | 0 | 0 | 0 | 0 | 1 | 0 | 0 | 0 | 20 | 0 | 0 | 0 | 0 | 0 | 1 | 0 | 0 | 0 | 20
14.05.2025¦13:28:03.481 | 0 | 0 | 0 | 0 | 0 | 1 | 0 | 0 | 0 | 20 | 0 | 0 | 0 | 0 | 0 | 1 | 0 | 0 | 0 | 20
14.05.2025¦13:28:04.481 | 0 | 0 | 0 | 0 | 0 | 1 | 0 | 0 | 0 | 20 | 0 | 0 | 0 | 0 | 0 | 1 | 0 | 0 | 0 | 20
14.05.2025¦13:28:05.482 | 0 | 0 | 0 | 0 | 0 | 1 | 0 | 0 | 0 | 20 | 0 | 0 | 0 | 0 | 0 | 1 | 0 | 0 | 0 | 20
14.05.2025¦13:28:06.482 | 0 | 0 | 0 | 0 | 0 | 1 | 0 | 0 | 0 | 20 | 0 | 0 | 0 | 0 | 0 | 1 | 0 | 0 | 0 | 20
14.05.2025¦13:28:07.481 | 0 | 0 | 0 | 0 | 0 | 1 | 0 | 0 | 0 | 20 | 0 | 0 | 0 | 0 | 0 | 1 | 0 | 0 | 0 | 20
14.05.2025¦13:28:08.482 | 0 | 0 | 0 | 0 | 0 | 1 | 0 | 0 | 0 | 20 | 0 | 0 | 0 | 0 | 0 | 1 | 0 | 0 | 0 | 20
14.05.2025¦13:28:09.481 | 0 | 0 | 0 | 0 | 0 | 1 | 0 | 0 | 0 | 20 | 0 | 0 | 0 | 0 | 0 | 1 | 0 | 0 | 0 | 20
14.05.2025¦13:28:10.482 | 0 | 0 | 0 | 0 | 0 | 1 | 0 | 0 | 0 | 20 | 0 | 0 | 0 | 0 | 0 | 1 | 0 | 0 | 0 | 20
14.05.2025¦13:28:11.482 | 0 | 0 | 0 | 0 | 0 | 1 | 0 | 0 | 0 | 20 | 0 | 0 | 0 | 0 | 0 | 1 | 0 | 0 | 0 | 20
14.05.2025¦13:28:12.482 | 0 | 0 | 0 | 0 | 0 | 1 | 0 | 0 | 0 | 20 | 0 | 0 | 0 | 0 | 0 | 1 | 0 | 0 | 0 | 20
14.05.2025¦13:28:13.482 | 0 | 0 | 0 | 0 | 0 | 1 | 0 | 0 | 0 | 20 | 0 | 0 | 0 | 0 | 0 | 1 | 0 | 0 | 0 | 20
14.05.2025¦13:28:14.481 | 0 | 0 | 0 | 0 | 0 | 1 | 0 | 0 | 0 | 20 | 0 | 0 | 0 | 0 | 0 | 1 | 0 | 0 | 0 | 20
14.05.2025¦13:28:15.483 | 0 | 0 | 0 | 0 | 0 | 1 | 0 | 0 | 0 | 20 | 0 | 0 | 0 | 0 | 0 | 1 | 0 | 0 | 0 | 20
14.05.2025¦13:28:16.482 | 0 | 0 | 0 | 0 | 0 | 1 | 0 | 0 | 0 | 20 | 0 | 0 | 0 | 0 | 0 | 1 | 0 | 0 | 0 | 20
14.05.2025¦13:28:17.482 | 0 | 0 | 0 | 0 | 0 | 1 | 0 | 0 | 0 | 20 | 0 | 0 | 0 | 0 | 0 | 1 | 0 | 0 | 0 | 20
14.05.2025¦13:28:18.481 | 0 | 0 | 0 | 0 | 0 | 1 | 0 | 0 | 0 | 20 | 0 | 0 | 0 | 0 | 0 | 1 | 0 | 0 | 0 | 20
14.05.2025¦13:28:19.481 | 0 | 0 | 0 | 0 | 0 | 1 | 0 | 0 | 0 | 20 | 0 | 0 | 0 | 0 | 0 | 1 | 0 | 0 | 0 | 20
14.05.2025¦13:28:20.481 | 0 | 0 | 0 | 0 | 0 | 1 | 0 | 0 | 0 | 20 | 0 | 0 | 0 | 0 | 0 | 1 | 0 | 0 | 0 | 20
14.05.2025¦13:28:21.481 | 0 | 0 | 0 | 0 | 0 | 1 | 0 | 0 | 0 | 20 | 0 | 0 | 0 | 0 | 0 | 1 | 0 | 0 | 0 | 20
14.05.2025¦13:28:22.482 | 0 | 0 | 0 | 0 | 0 | 1 | 0 | 0 | 0 | 20 | 0 | 0 | 0 | 0 | 0 | 1 | 0 | 0 | 0 | 20
| OekoSolve | OekoSolve | OekoSolve | OekoSolve | OekoSolve | OekoSolve | OekoSolve | OekoSolve | OekoSolve | OekoSolve | OekoSolve | OekoSolve | OekoSolve | OekoSolve | OekoSolve | OekoSolve | OekoSolve | OekoSolve | OekoSolve | OekoSolve
| EnMeter_Prec1 | EnMeter_Prec1 | EnMeter_Prec1 | EnMeter_Prec1 | EnMeter_Prec1 | EnMeter_Prec1 | EnMeter_Prec1 | EnMeter_Prec1 | EnMeter_Prec1 | EnMeter_Prec1 | EnMeter_Prec2 | EnMeter_Prec2 | EnMeter_Prec2 | EnMeter_Prec2 | EnMeter_Prec2 | EnMeter_Prec2 | EnMeter_Prec2 | EnMeter_Prec2 | EnMeter_Prec2 | EnMeter_Prec2
| Prec1 P:W | Prec1 WTotal:kWh | Prec1 WDay:kWh | Prec1 WMonth:kWh | Prec1 WYear:kWh | Prec1 State:0 no info available¦1 Off¦2 Startup¦3 Ready¦4 On¦5 Charge¦6 Discharge¦7 Batt Low or Full¦8 Batt Full¦9 Batt low¦10 Finished¦11 Island¦12 Waiting¦91 Maintenance¦99 ERROR | Prec1 Spec Signal | Prec1 V:kV | Prec1 I:mA | Prec1 Info:0 Bit0¦1 Bit1¦2 Bit2¦3 Bit3¦4 HS Ein¦5 Freigabe / Abdeckung vorhanden¦6 Temp. FÃ¼hler aktiv¦7 Temp. FÃ¼hler unterbrochen¦8 Bit8¦9 Bit9¦10 Bit10¦11 Bit11¦12 Bit12¦13 Bit13¦14 Bit14¦15 Bit15¦ | Prec2 P:W | Prec2 WTotal:kWh | Prec2 WDay:kWh | Prec2 WMonth:kWh | Prec2 WYear:kWh | Prec2 State:0 no info available¦1 Off¦2 Startup¦3 Ready¦4 On¦5 Charge¦6 Discharge¦7 Batt Low or Full¦8 Batt Full¦9 Batt low¦10 Finished¦11 Island¦12 Waiting¦91 Maintenance¦99 ERROR | Prec2 Spec Signal | Prec2 V:kV | Prec2 I:mA | Prec2 Info:0 Bit0¦1 Bit1¦2 Bit2¦3 Bit3¦4 HS Ein¦5 Freigabe / Abdeckung vorhanden¦6 Temp. FÃ¼hler aktiv¦7 Temp. FÃ¼hler unterbrochen¦8 Bit8¦9 Bit9¦10 Bit10¦11 Bit11¦12 Bit12¦13 Bit13¦14 Bit14¦15 Bit15¦
14.05.2025¦13:27:53.482 | 0 | 0 | 0 | 0 | 0 | 1 | 0 | 0 | 0 | 20 | 0 | 0 | 0 | 0 | 0 | 1 | 0 | 0 | 0 | 20
14.05.2025¦13:27:54.482 | 0 | 0 | 0 | 0 | 0 | 1 | 0 | 0 | 0 | 20 | 0 | 0 | 0 | 0 | 0 | 1 | 0 | 0 | 0 | 20
14.05.2025¦13:27:55.481 | 0 | 0 | 0 | 0 | 0 | 1 | 0 | 0 | 0 | 20 | 0 | 0 | 0 | 0 | 0 | 1 | 0 | 0 | 0 | 20
14.05.2025¦13:27:56.482 | 0 | 0 | 0 | 0 | 0 | 1 | 0 | 0 | 0 | 20 | 0 | 0 | 0 | 0 | 0 | 1 | 0 | 0 | 0 | 20
14.05.2025¦13:27:57.481 | 0 | 0 | 0 | 0 | 0 | 1 | 0 | 0 | 0 | 20 | 0 | 0 | 0 | 0 | 0 | 1 | 0 | 0 | 0 | 20
14.05.2025¦13:27:58.481 | 0 | 0 | 0 | 0 | 0 | 1 | 0 | 0 | 0 | 20 | 0 | 0 | 0 | 0 | 0 | 1 | 0 | 0 | 0 | 20
14.05.2025¦13:27:59.482 | 0 | 0 | 0 | 0 | 0 | 1 | 0 | 0 | 0 | 20 | 0 | 0 | 0 | 0 | 0 | 1 | 0 | 0 | 0 | 20
14.05.2025¦13:28:00.482 | 0 | 0 | 0 | 0 | 0 | 1 | 0 | 0 | 0 | 20 | 0 | 0 | 0 | 0 | 0 | 1 | 0 | 0 | 0 | 20
14.05.2025¦13:28:01.484 | 0 | 0 | 0 | 0 | 0 | 1 | 0 | 0 | 0 | 20 | 0 | 0 | 0 | 0 | 0 | 1 | 0 | 0 | 0 | 20
14.05.2025¦13:28:02.482 | 0 | 0 | 0 | 0 | 0 | 1 | 0 | 0 | 0 | 20 | 0 | 0 | 0 | 0 | 0 | 1 | 0 | 0 | 0 | 20
14.05.2025¦13:28:03.481 | 0 | 0 | 0 | 0 | 0 | 1 | 0 | 0 | 0 | 20 | 0 | 0 | 0 | 0 | 0 | 1 | 0 | 0 | 0 | 20
14.05.2025¦13:28:04.481 | 0 | 0 | 0 | 0 | 0 | 1 | 0 | 0 | 0 | 20 | 0 | 0 | 0 | 0 | 0 | 1 | 0 | 0 | 0 | 20
14.05.2025¦13:28:05.482 | 0 | 0 | 0 | 0 | 0 | 1 | 0 | 0 | 0 | 20 | 0 | 0 | 0 | 0 | 0 | 1 | 0 | 0 | 0 | 20
14.05.2025¦13:28:06.482 | 0 | 0 | 0 | 0 | 0 | 1 | 0 | 0 | 0 | 20 | 0 | 0 | 0 | 0 | 0 | 1 | 0 | 0 | 0 | 20
14.05.2025¦13:28:07.481 | 0 | 0 | 0 | 0 | 0 | 1 | 0 | 0 | 0 | 20 | 0 | 0 | 0 | 0 | 0 | 1 | 0 | 0 | 0 | 20
14.05.2025¦13:28:08.482 | 0 | 0 | 0 | 0 | 0 | 1 | 0 | 0 | 0 | 20 | 0 | 0 | 0 | 0 | 0 | 1 | 0 | 0 | 0 | 20
14.05.2025¦13:28:09.481 | 0 | 0 | 0 | 0 | 0 | 1 | 0 | 0 | 0 | 20 | 0 | 0 | 0 | 0 | 0 | 1 | 0 | 0 | 0 | 20
14.05.2025¦13:28:10.482 | 0 | 0 | 0 | 0 | 0 | 1 | 0 | 0 | 0 | 20 | 0 | 0 | 0 | 0 | 0 | 1 | 0 | 0 | 0 | 20
14.05.2025¦13:28:11.482 | 0 | 0 | 0 | 0 | 0 | 1 | 0 | 0 | 0 | 20 | 0 | 0 | 0 | 0 | 0 | 1 | 0 | 0 | 0 | 20
14.05.2025¦13:28:12.482 | 0 | 0 | 0 | 0 | 0 | 1 | 0 | 0 | 0 | 20 | 0 | 0 | 0 | 0 | 0 | 1 | 0 | 0 | 0 | 20
14.05.2025¦13:28:13.482 | 0 | 0 | 0 | 0 | 0 | 1 | 0 | 0 | 0 | 20 | 0 | 0 | 0 | 0 | 0 | 1 | 0 | 0 | 0 | 20
14.05.2025¦13:28:14.481 | 0 | 0 | 0 | 0 | 0 | 1 | 0 | 0 | 0 | 20 | 0 | 0 | 0 | 0 | 0 | 1 | 0 | 0 | 0 | 20
14.05.2025¦13:28:15.483 | 0 | 0 | 0 | 0 | 0 | 1 | 0 | 0 | 0 | 20 | 0 | 0 | 0 | 0 | 0 | 1 | 0 | 0 | 0 | 20
14.05.2025¦13:28:16.482 | 0 | 0 | 0 | 0 | 0 | 1 | 0 | 0 | 0 | 20 | 0 | 0 | 0 | 0 | 0 | 1 | 0 | 0 | 0 | 20
14.05.2025¦13:28:17.482 | 0 | 0 | 0 | 0 | 0 | 1 | 0 | 0 | 0 | 20 | 0 | 0 | 0 | 0 | 0 | 1 | 0 | 0 | 0 | 20
14.05.2025¦13:28:18.481 | 0 | 0 | 0 | 0 | 0 | 1 | 0 | 0 | 0 | 20 | 0 | 0 | 0 | 0 | 0 | 1 | 0 | 0 | 0 | 20
14.05.2025¦13:28:19.481 | 0 | 0 | 0 | 0 | 0 | 1 | 0 | 0 | 0 | 20 | 0 | 0 | 0 | 0 | 0 | 1 | 0 | 0 | 0 | 20
14.05.2025¦13:28:20.481 | 0 | 0 | 0 | 0 | 0 | 1 | 0 | 0 | 0 | 20 | 0 | 0 | 0 | 0 | 0 | 1 | 0 | 0 | 0 | 20
14.05.2025¦13:28:21.481 | 0 | 0 | 0 | 0 | 0 | 1 | 0 | 0 | 0 | 20 | 0 | 0 | 0 | 0 | 0 | 1 | 0 | 0 | 0 | 20
14.05.2025¦13:28:22.482 | 0 | 0 | 0 | 0 | 0 | 1 | 0 | 0 | 0 | 20 | 0 | 0 | 0 | 0 | 0 | 1 | 0 | 0 | 0 | 20
14.05.2025¦13:28:23.481 | 0 | 0 | 0 | 0 | 0 | 1 | 0 | 0 | 0 | 20 | 0 | 0 | 0 | 0 | 0 | 1 | 0 | 0 | 0 | 20
14.05.2025¦13:28:24.482 | 0 | 0 | 0 | 0 | 0 | 1 | 0 | 0 | 0 | 20 | 0 | 0 | 0 | 0 | 0 | 1 | 0 | 0 | 0 | 20
14.05.2025¦13:28:25.481 | 0 | 0 | 0 | 0 | 0 | 1 | 0 | 0 | 0 | 20 | 0 | 0 | 0 | 0 | 0 | 1 | 0 | 0 | 0 | 20
14.05.2025¦13:28:26.481 | 0 | 0 | 0 | 0 | 0 | 1 | 0 | 0 | 0 | 20 | 0 | 0 | 0 | 0 | 0 | 1 | 0 | 0 | 0 | 20
14.05.2025¦13:28:27.482 | 0 | 0 | 0 | 0 | 0 | 1 | 0 | 0 | 0 | 20 | 0 | 0 | 0 | 0 | 0 | 1 | 0 | 0 | 0 | 20
14.05.2025¦13:28:28.481 | 0 | 0 | 0 | 0 | 0 | 1 | 0 | 0 | 0 | 20 | 0 | 0 | 0 | 0 | 0 | 1 | 0 | 0 | 0 | 20
14.05.2025¦13:28:29.482 | 0 | 0 | 0 | 0 | 0 | 1 | 0 | 0 | 0 | 20 | 0 | 0 | 0 | 0 | 0 | 1 | 0 | 0 | 0 | 20
14.05.2025¦13:28:30.481 | 0 | 0 | 0 | 0 | 0 | 1 | 0 | 0 | 0 | 20 | 0 | 0 | 0 | 0 | 0 | 1 | 0 | 0 | 0 | 20
14.05.2025¦13:28:31.482 | 0 | 0 | 0 | 0 | 0 | 1 | 0 | 0 | 0 | 20 | 0 | 0 | 0 | 0 | 0 | 1 | 0 | 0 | 0 | 20
14.05.2025¦13:28:32.482 | 0 | 0 | 0 | 0 | 0 | 1 | 0 | 0 | 0 | 20 | 0 | 0 | 0 | 0 | 0 | 1 | 0 | 0 | 0 | 20
14.05.2025¦13:28:33.482 | 0 | 0 | 0 | 0 | 0 | 1 | 0 | 0 | 0 | 20 | 0 | 0 | 0 | 0 | 0 | 1 | 0 | 0 | 0 | 20
14.05.2025¦13:28:34.482 | 0 | 0 | 0 | 0 | 0 | 1 | 0 | 0 | 0 | 20 | 0 | 0 | 0 | 0 | 0 | 1 | 0 | 0 | 0 | 20
14.05.2025¦13:28:35.482 | 0 | 0 | 0 | 0 | 0 | 1 | 0 | 0 | 0 | 20 | 0 | 0 | 0 | 0 | 0 | 1 | 0 | 0 | 0 | 20
14.05.2025¦13:28:36.483 | 0 | 0 | 0 | 0 | 0 | 1 | 0 | 0 | 0 | 20 | 0 | 0 | 0 | 0 | 0 | 1 | 0 | 0 | 0 | 20
14.05.2025¦13:28:37.481 | 0 | 0 | 0 | 0 | 0 | 1 | 0 | 0 | 0 | 20 | 0 | 0 | 0 | 0 | 0 | 1 | 0 | 0 | 0 | 20
14.05.2025¦13:28:38.482 | 0 | 0 | 0 | 0 | 0 | 1 | 0 | 0 | 0 | 20 | 0 | 0 | 0 | 0 | 0 | 1 | 0 | 0 | 0 | 20
14.05.2025¦13:28:39.482 | 0 | 0 | 0 | 0 | 0 | 1 | 0 | 0 | 0 | 20 | 0 | 0 | 0 | 0 | 0 | 1 | 0 | 0 | 0 | 20
14.05.2025¦13:28:40.481 | 0 | 0 | 0 | 0 | 0 | 1 | 0 | 0 | 0 | 20 | 0 | 0 | 0 | 0 | 0 | 1 | 0 | 0 | 0 | 20
14.05.2025¦13:28:41.482 | 0 | 0 | 0 | 0 | 0 | 1 | 0 | 0 | 0 | 20 | 0 | 0 | 0 | 0 | 0 | 1 | 0 | 0 | 0 | 20
14.05.2025¦13:28:42.481 | 0 | 0 | 0 | 0 | 0 | 1 | 0 | 0 | 0 | 20 | 0 | 0 | 0 | 0 | 0 | 1 | 0 | 0 | 0 | 20
14.05.2025¦13:28:43.483 | 0 | 0 | 0 | 0 | 0 | 1 | 0 | 0 | 0 | 20 | 0 | 0 | 0 | 0 | 0 | 1 | 0 | 0 | 0 | 20
14.05.2025¦13:28:44.481 | 0 | 0 | 0 | 0 | 0 | 1 | 0 | 0 | 0 | 20 | 0 | 0 | 0 | 0 | 0 | 1 | 0 | 0 | 0 | 20
14.05.2025¦13:28:45.482 | 0 | 0 | 0 | 0 | 0 | 1 | 0 | 0 | 0 | 20 | 0 | 0 | 0 | 0 | 0 | 1 | 0 | 0 | 0 | 20
14.05.2025¦13:28:46.481 | 0 | 0 | 0 | 0 | 0 | 1 | 0 | 0 | 0 | 20 | 0 | 0 | 0 | 0 | 0 | 1 | 0 | 0 | 0 | 20
14.05.2025¦13:28:47.482 | 0 | 0 | 0 | 0 | 0 | 1 | 0 | 0 | 0 | 20 | 0 | 0 | 0 | 0 | 0 | 1 | 0 | 0 | 0 | 20
14.05.2025¦13:28:48.482 | 0 | 0 | 0 | 0 | 0 | 1 | 0 | 0 | 0 | 20 | 0 | 0 | 0 | 0 | 0 | 1 | 0 | 0 | 0 | 20
14.05.2025¦13:28:49.481 | 0 | 0 | 0 | 0 | 0 | 1 | 0 | 0 | 0 | 20 | 0 | 0 | 0 | 0 | 0 | 1 | 0 | 0 | 0 | 20
14.05.2025¦13:28:50.482 | 0 | 0 | 0 | 0 | 0 | 1 | 0 | 0 | 0 | 20 | 0 | 0 | 0 | 0 | 0 | 1 | 0 | 0 | 0 | 20
14.05.2025¦13:28:51.482 | 0 | 0 | 0 | 0 | 0 | 1 | 0 | 0 | 0 | 20 | 0 | 0 | 0 | 0 | 0 | 1 | 0 | 0 | 0 | 20
14.05.2025¦13:28:52.481 | 0 | 0 | 0 | 0 | 0 | 1 | 0 | 0 | 0 | 20 | 0 | 0 | 0 | 0 | 0 | 1 | 0 | 0 | 0 | 20
| OekoSolve | OekoSolve | OekoSolve | OekoSolve | OekoSolve | OekoSolve | OekoSolve | OekoSolve | OekoSolve | OekoSolve | OekoSolve | OekoSolve | OekoSolve | OekoSolve | OekoSolve | OekoSolve | OekoSolve | OekoSolve | OekoSolve | OekoSolve
| EnMeter_Prec1 | EnMeter_Prec1 | EnMeter_Prec1 | EnMeter_Prec1 | EnMeter_Prec1 | EnMeter_Prec1 | EnMeter_Prec1 | EnMeter_Prec1 | EnMeter_Prec1 | EnMeter_Prec1 | EnMeter_Prec2 | EnMeter_Prec2 | EnMeter_Prec2 | EnMeter_Prec2 | EnMeter_Prec2 | EnMeter_Prec2 | EnMeter_Prec2 | EnMeter_Prec2 | EnMeter_Prec2 | EnMeter_Prec2
| Prec1 P:W | Prec1 WTotal:kWh | Prec1 WDay:kWh | Prec1 WMonth:kWh | Prec1 WYear:kWh | Prec1 State:0 no info available¦1 Off¦2 Startup¦3 Ready¦4 On¦5 Charge¦6 Discharge¦7 Batt Low or Full¦8 Batt Full¦9 Batt low¦10 Finished¦11 Island¦12 Waiting¦91 Maintenance¦99 ERROR | Prec1 Spec Signal | Prec1 V:kV | Prec1 I:mA | Prec1 Info:0 Bit0¦1 Bit1¦2 Bit2¦3 Bit3¦4 HS Ein¦5 Freigabe / Abdeckung vorhanden¦6 Temp. FÃ¼hler aktiv¦7 Temp. FÃ¼hler unterbrochen¦8 Bit8¦9 Bit9¦10 Bit10¦11 Bit11¦12 Bit12¦13 Bit13¦14 Bit14¦15 Bit15¦ | Prec2 P:W | Prec2 WTotal:kWh | Prec2 WDay:kWh | Prec2 WMonth:kWh | Prec2 WYear:kWh | Prec2 State:0 no info available¦1 Off¦2 Startup¦3 Ready¦4 On¦5 Charge¦6 Discharge¦7 Batt Low or Full¦8 Batt Full¦9 Batt low¦10 Finished¦11 Island¦12 Waiting¦91 Maintenance¦99 ERROR | Prec2 Spec Signal | Prec2 V:kV | Prec2 I:mA | Prec2 Info:0 Bit0¦1 Bit1¦2 Bit2¦3 Bit3¦4 HS Ein¦5 Freigabe / Abdeckung vorhanden¦6 Temp. FÃ¼hler aktiv¦7 Temp. FÃ¼hler unterbrochen¦8 Bit8¦9 Bit9¦10 Bit10¦11 Bit11¦12 Bit12¦13 Bit13¦14 Bit14¦15 Bit15¦
14.05.2025¦13:28:49.481 | 0 | 0 | 0 | 0 | 0 | 1 | 0 | 0 | 0 | 20 | 0 | 0 | 0 | 0 | 0 | 1 | 0 | 0 | 0 | 20
14.05.2025¦13:28:50.482 | 0 | 0 | 0 | 0 | 0 | 1 | 0 | 0 | 0 | 20 | 0 | 0 | 0 | 0 | 0 | 1 | 0 | 0 | 0 | 20
14.05.2025¦13:28:51.482 | 0 | 0 | 0 | 0 | 0 | 1 | 0 | 0 | 0 | 20 | 0 | 0 | 0 | 0 | 0 | 1 | 0 | 0 | 0 | 20
14.05.2025¦13:28:52.481 | 0 | 0 | 0 | 0 | 0 | 1 | 0 | 0 | 0 | 20 | 0 | 0 | 0 | 0 | 0 | 1 | 0 | 0 | 0 | 20
14.05.2025¦13:28:53.481 | 0 | 0 | 0 | 0 | 0 | 1 | 0 | 0 | 0 | 20 | 0 | 0 | 0 | 0 | 0 | 1 | 0 | 0 | 0 | 20
14.05.2025¦13:28:54.482 | 0 | 0 | 0 | 0 | 0 | 1 | 0 | 0 | 0 | 20 | 0 | 0 | 0 | 0 | 0 | 1 | 0 | 0 | 0 | 20
14.05.2025¦13:28:55.482 | 0 | 0 | 0 | 0 | 0 | 1 | 0 | 0 | 0 | 20 | 0 | 0 | 0 | 0 | 0 | 1 | 0 | 0 | 0 | 20
14.05.2025¦13:28:56.482 | 0 | 0 | 0 | 0 | 0 | 1 | 0 | 0 | 0 | 20 | 0 | 0 | 0 | 0 | 0 | 1 | 0 | 0 | 0 | 20
14.05.2025¦13:28:57.481 | 0 | 0 | 0 | 0 | 0 | 1 | 0 | 0 | 0 | 20 | 0 | 0 | 0 | 0 | 0 | 1 | 0 | 0 | 0 | 20
14.05.2025¦13:28:58.482 | 0 | 0 | 0 | 0 | 0 | 1 | 0 | 0 | 0 | 20 | 0 | 0 | 0 | 0 | 0 | 1 | 0 | 0 | 0 | 20
14.05.2025¦13:28:59.482 | 0 | 0 | 0 | 0 | 0 | 1 | 0 | 0 | 0 | 20 | 0 | 0 | 0 | 0 | 0 | 1 | 0 | 0 | 0 | 20
14.05.2025¦13:29:00.481 | 0 | 0 | 0 | 0 | 0 | 1 | 0 | 0 | 0 | 20 | 0 | 0 | 0 | 0 | 0 | 1 | 0 | 0 | 0 | 20
14.05.2025¦13:29:01.482 | 0 | 0 | 0 | 0 | 0 | 1 | 0 | 0 | 0 | 20 | 0 | 0 | 0 | 0 | 0 | 1 | 0 | 0 | 0 | 20
14.05.2025¦13:29:02.481 | 0 | 0 | 0 | 0 | 0 | 1 | 0 | 0 | 0 | 20 | 0 | 0 | 0 | 0 | 0 | 1 | 0 | 0 | 0 | 20
14.05.2025¦13:29:03.482 | 0 | 0 | 0 | 0 | 0 | 1 | 0 | 0 | 0 | 20 | 0 | 0 | 0 | 0 | 0 | 1 | 0 | 0 | 0 | 20
14.05.2025¦13:29:04.482 | 0 | 0 | 0 | 0 | 0 | 1 | 0 | 0 | 0 | 20 | 0 | 0 | 0 | 0 | 0 | 1 | 0 | 0 | 0 | 20
14.05.2025¦13:29:05.482 | 0 | 0 | 0 | 0 | 0 | 1 | 0 | 0 | 0 | 20 | 0 | 0 | 0 | 0 | 0 | 1 | 0 | 0 | 0 | 20
14.05.2025¦13:29:06.481 | 0 | 0 | 0 | 0 | 0 | 1 | 0 | 0 | 0 | 20 | 0 | 0 | 0 | 0 | 0 | 1 | 0 | 0 | 0 | 20
14.05.2025¦13:29:07.481 | 0 | 0 | 0 | 0 | 0 | 1 | 0 | 0 | 0 | 20 | 0 | 0 | 0 | 0 | 0 | 1 | 0 | 0 | 0 | 20
14.05.2025¦13:29:08.482 | 0 | 0 | 0 | 0 | 0 | 1 | 0 | 0 | 0 | 20 | 0 | 0 | 0 | 0 | 0 | 1 | 0 | 0 | 0 | 20
14.05.2025¦13:29:09.482 | 0 | 0 | 0 | 0 | 0 | 1 | 0 | 0 | 0 | 20 | 0 | 0 | 0 | 0 | 0 | 1 | 0 | 0 | 0 | 20
14.05.2025¦13:29:10.481 | 0 | 0 | 0 | 0 | 0 | 1 | 0 | 0 | 0 | 20 | 0 | 0 | 0 | 0 | 0 | 1 | 0 | 0 | 0 | 20
14.05.2025¦13:29:11.483 | 0 | 0 | 0 | 0 | 0 | 1 | 0 | 0 | 0 | 20 | 0 | 0 | 0 | 0 | 0 | 1 | 0 | 0 | 0 | 20
14.05.2025¦13:29:12.482 | 0 | 0 | 0 | 0 | 0 | 1 | 0 | 0 | 0 | 20 | 0 | 0 | 0 | 0 | 0 | 1 | 0 | 0 | 0 | 20
14.05.2025¦13:29:13.481 | 0 | 0 | 0 | 0 | 0 | 1 | 0 | 0 | 0 | 20 | 0 | 0 | 0 | 0 | 0 | 1 | 0 | 0 | 0 | 20
14.05.2025¦13:29:14.482 | 0 | 0 | 0 | 0 | 0 | 1 | 0 | 0 | 0 | 20 | 0 | 0 | 0 | 0 | 0 | 1 | 0 | 0 | 0 | 20
14.05.2025¦13:29:15.482 | 0 | 0 | 0 | 0 | 0 | 1 | 0 | 0 | 0 | 20 | 0 | 0 | 0 | 0 | 0 | 1 | 0 | 0 | 0 | 20
14.05.2025¦13:29:16.482 | 0 | 0 | 0 | 0 | 0 | 1 | 0 | 0 | 0 | 20 | 0 | 0 | 0 | 0 | 0 | 1 | 0 | 0 | 0 | 20
14.05.2025¦13:29:17.482 | 0 | 0 | 0 | 0 | 0 | 1 | 0 | 0 | 0 | 20 | 0 | 0 | 0 | 0 | 0 | 1 | 0 | 0 | 0 | 20
14.05.2025¦13:29:18.482 | 0 | 0 | 0 | 0 | 0 | 1 | 0 | 0 | 0 | 20 | 0 | 0 | 0 | 0 | 0 | 1 | 0 | 0 | 0 | 20
14.05.2025¦13:29:19.482 | 0 | 0 | 0 | 0 | 0 | 1 | 0 | 0 | 0 | 20 | 0 | 0 | 0 | 0 | 0 | 1 | 0 | 0 | 0 | 20
14.05.2025¦13:29:20.482 | 0 | 0 | 0 | 0 | 0 | 1 | 0 | 0 | 0 | 20 | 0 | 0 | 0 | 0 | 0 | 1 | 0 | 0 | 0 | 20
14.05.2025¦13:29:21.482 | 0 | 0 | 0 | 0 | 0 | 1 | 0 | 0 | 0 | 20 | 0 | 0 | 0 | 0 | 0 | 1 | 0 | 0 | 0 | 20
14.05.2025¦13:29:22.482 | 0 | 0 | 0 | 0 | 0 | 1 | 0 | 0 | 0 | 20 | 0 | 0 | 0 | 0 | 0 | 1 | 0 | 0 | 0 | 20
| OekoSolve | OekoSolve | OekoSolve | OekoSolve | OekoSolve | OekoSolve | OekoSolve | OekoSolve | OekoSolve | OekoSolve | OekoSolve | OekoSolve | OekoSolve | OekoSolve | OekoSolve | OekoSolve | OekoSolve | OekoSolve | OekoSolve | OekoSolve
| EnMeter_Prec1 | EnMeter_Prec1 | EnMeter_Prec1 | EnMeter_Prec1 | EnMeter_Prec1 | EnMeter_Prec1 | EnMeter_Prec1 | EnMeter_Prec1 | EnMeter_Prec1 | EnMeter_Prec1 | EnMeter_Prec2 | EnMeter_Prec2 | EnMeter_Prec2 | EnMeter_Prec2 | EnMeter_Prec2 | EnMeter_Prec2 | EnMeter_Prec2 | EnMeter_Prec2 | EnMeter_Prec2 | EnMeter_Prec2
| Prec1 P:W | Prec1 WTotal:kWh | Prec1 WDay:kWh | Prec1 WMonth:kWh | Prec1 WYear:kWh | Prec1 State:0 no info available¦1 Off¦2 Startup¦3 Ready¦4 On¦5 Charge¦6 Discharge¦7 Batt Low or Full¦8 Batt Full¦9 Batt low¦10 Finished¦11 Island¦12 Waiting¦91 Maintenance¦99 ERROR | Prec1 Spec Signal | Prec1 V:kV | Prec1 I:mA | Prec1 Info:0 Bit0¦1 Bit1¦2 Bit2¦3 Bit3¦4 HS Ein¦5 Freigabe / Abdeckung vorhanden¦6 Temp. FÃ¼hler aktiv¦7 Temp. FÃ¼hler unterbrochen¦8 Bit8¦9 Bit9¦10 Bit10¦11 Bit11¦12 Bit12¦13 Bit13¦14 Bit14¦15 Bit15¦ | Prec2 P:W | Prec2 WTotal:kWh | Prec2 WDay:kWh | Prec2 WMonth:kWh | Prec2 WYear:kWh | Prec2 State:0 no info available¦1 Off¦2 Startup¦3 Ready¦4 On¦5 Charge¦6 Discharge¦7 Batt Low or Full¦8 Batt Full¦9 Batt low¦10 Finished¦11 Island¦12 Waiting¦91 Maintenance¦99 ERROR | Prec2 Spec Signal | Prec2 V:kV | Prec2 I:mA | Prec2 Info:0 Bit0¦1 Bit1¦2 Bit2¦3 Bit3¦4 HS Ein¦5 Freigabe / Abdeckung vorhanden¦6 Temp. FÃ¼hler aktiv¦7 Temp. FÃ¼hler unterbrochen¦8 Bit8¦9 Bit9¦10 Bit10¦11 Bit11¦12 Bit12¦13 Bit13¦14 Bit14¦15 Bit15¦
14.05.2025¦13:29:49.482 | 0 | 0 | 0 | 0 | 0 | 1 | 0 | 0 | 0 | 20 | 0 | 0 | 0 | 0 | 0 | 1 | 0 | 0 | 0 | 20
14.05.2025¦13:29:50.482 | 0 | 0 | 0 | 0 | 0 | 1 | 0 | 0 | 0 | 20 | 0 | 0 | 0 | 0 | 0 | 1 | 0 | 0 | 0 | 20
14.05.2025¦13:29:51.481 | 0 | 0 | 0 | 0 | 0 | 1 | 0 | 0 | 0 | 20 | 0 | 0 | 0 | 0 | 0 | 1 | 0 | 0 | 0 | 20
14.05.2025¦13:29:52.482 | 0 | 0 | 0 | 0 | 0 | 1 | 0 | 0 | 0 | 20 | 0 | 0 | 0 | 0 | 0 | 1 | 0 | 0 | 0 | 20
| OekoSolve | OekoSolve | OekoSolve | OekoSolve | OekoSolve | OekoSolve | OekoSolve | OekoSolve | OekoSolve | OekoSolve | OekoSolve | OekoSolve | OekoSolve | OekoSolve | OekoSolve | OekoSolve | OekoSolve | OekoSolve | OekoSolve | OekoSolve
| EnMeter_Prec1 | EnMeter_Prec1 | EnMeter_Prec1 | EnMeter_Prec1 | EnMeter_Prec1 | EnMeter_Prec1 | EnMeter_Prec1 | EnMeter_Prec1 | EnMeter_Prec1 | EnMeter_Prec1 | EnMeter_Prec2 | EnMeter_Prec2 | EnMeter_Prec2 | EnMeter_Prec2 | EnMeter_Prec2 | EnMeter_Prec2 | EnMeter_Prec2 | EnMeter_Prec2 | EnMeter_Prec2 | EnMeter_Prec2
| Prec1 P:W | Prec1 WTotal:kWh | Prec1 WDay:kWh | Prec1 WMonth:kWh | Prec1 WYear:kWh | Prec1 State:0 no info available¦1 Off¦2 Startup¦3 Ready¦4 On¦5 Charge¦6 Discharge¦7 Batt Low or Full¦8 Batt Full¦9 Batt low¦10 Finished¦11 Island¦12 Waiting¦91 Maintenance¦99 ERROR | Prec1 Spec Signal | Prec1 V:kV | Prec1 I:mA | Prec1 Info:0 Bit0¦1 Bit1¦2 Bit2¦3 Bit3¦4 HS Ein¦5 Freigabe / Abdeckung vorhanden¦6 Temp. FÃ¼hler aktiv¦7 Temp. FÃ¼hler unterbrochen¦8 Bit8¦9 Bit9¦10 Bit10¦11 Bit11¦12 Bit12¦13 Bit13¦14 Bit14¦15 Bit15¦ | Prec2 P:W | Prec2 WTotal:kWh | Prec2 WDay:kWh | Prec2 WMonth:kWh | Prec2 WYear:kWh | Prec2 State:0 no info available¦1 Off¦2 Startup¦3 Ready¦4 On¦5 Charge¦6 Discharge¦7 Batt Low or Full¦8 Batt Full¦9 Batt low¦10 Finished¦11 Island¦12 Waiting¦91 Maintenance¦99 ERROR | Prec2 Spec Signal | Prec2 V:kV | Prec2 I:mA | Prec2 Info:0 Bit0¦1 Bit1¦2 Bit2¦3 Bit3¦4 HS Ein¦5 Freigabe / Abdeckung vorhanden¦6 Temp. FÃ¼hler aktiv¦7 Temp. FÃ¼hler unterbrochen¦8 Bit8¦9 Bit9¦10 Bit10¦11 Bit11¦12 Bit12¦13 Bit13¦14 Bit14¦15 Bit15¦
| OekoSolve | OekoSolve | OekoSolve | OekoSolve | OekoSolve | OekoSolve | OekoSolve | OekoSolve | OekoSolve | OekoSolve | OekoSolve | OekoSolve | OekoSolve | OekoSolve | OekoSolve | OekoSolve | OekoSolve | OekoSolve | OekoSolve | OekoSolve
| EnMeter_Prec1 | EnMeter_Prec1 | EnMeter_Prec1 | EnMeter_Prec1 | EnMeter_Prec1 | EnMeter_Prec1 | EnMeter_Prec1 | EnMeter_Prec1 | EnMeter_Prec1 | EnMeter_Prec1 | EnMeter_Prec2 | EnMeter_Prec2 | EnMeter_Prec2 | EnMeter_Prec2 | EnMeter_Prec2 | EnMeter_Prec2 | EnMeter_Prec2 | EnMeter_Prec2 | EnMeter_Prec2 | EnMeter_Prec2
| Prec1 P:W | Prec1 WTotal:kWh | Prec1 WDay:kWh | Prec1 WMonth:kWh | Prec1 WYear:kWh | Prec1 State:0 no info available¦1 Off¦2 Startup¦3 Ready¦4 On¦5 Charge¦6 Discharge¦7 Batt Low or Full¦8 Batt Full¦9 Batt low¦10 Finished¦11 Island¦12 Waiting¦91 Maintenance¦99 ERROR | Prec1 Spec Signal | Prec1 V:kV | Prec1 I:mA | Prec1 Info:0 Bit0¦1 Bit1¦2 Bit2¦3 Bit3¦4 HS Ein¦5 Freigabe / Abdeckung vorhanden¦6 Temp. FÃ¼hler aktiv¦7 Temp. FÃ¼hler unterbrochen¦8 Bit8¦9 Bit9¦10 Bit10¦11 Bit11¦12 Bit12¦13 Bit13¦14 Bit14¦15 Bit15¦ | Prec2 P:W | Prec2 WTotal:kWh | Prec2 WDay:kWh | Prec2 WMonth:kWh | Prec2 WYear:kWh | Prec2 State:0 no info available¦1 Off¦2 Startup¦3 Ready¦4 On¦5 Charge¦6 Discharge¦7 Batt Low or Full¦8 Batt Full¦9 Batt low¦10 Finished¦11 Island¦12 Waiting¦91 Maintenance¦99 ERROR | Prec2 Spec Signal | Prec2 V:kV | Prec2 I:mA | Prec2 Info:0 Bit0¦1 Bit1¦2 Bit2¦3 Bit3¦4 HS Ein¦5 Freigabe / Abdeckung vorhanden¦6 Temp. FÃ¼hler aktiv¦7 Temp. FÃ¼hler unterbrochen¦8 Bit8¦9 Bit9¦10 Bit10¦11 Bit11¦12 Bit12¦13 Bit13¦14 Bit14¦15 Bit15¦
14.05.2025¦13:30:27.481 | 0 | 0 | 0 | 0 | 0 | 1 | 0 | 0 | 0 | 20 | 0 | 0 | 0 | 0 | 0 | 1 | 0 | 0 | 0 | 20
14.05.2025¦13:30:28.482 | 0 | 0 | 0 | 0 | 0 | 1 | 0 | 0 | 0 | 20 | 0 | 0 | 0 | 0 | 0 | 1 | 0 | 0 | 0 | 20
14.05.2025¦13:30:29.482 | 0 | 0 | 0 | 0 | 0 | 1 | 0 | 0 | 0 | 20 | 0 | 0 | 0 | 0 | 0 | 1 | 0 | 0 | 0 | 20
14.05.2025¦13:30:30.481 | 0 | 0 | 0 | 0 | 0 | 1 | 0 | 0 | 0 | 20 | 0 | 0 | 0 | 0 | 0 | 1 | 0 | 0 | 0 | 20
14.05.2025¦13:30:31.481 | 0 | 0 | 0 | 0 | 0 | 1 | 0 | 0 | 0 | 20 | 0 | 0 | 0 | 0 | 0 | 1 | 0 | 0 | 0 | 20
14.05.2025¦13:30:32.482 | 0 | 0 | 0 | 0 | 0 | 1 | 0 | 0 | 0 | 20 | 0 | 0 | 0 | 0 | 0 | 1 | 0 | 0 | 0 | 20
14.05.2025¦13:30:33.482 | 0 | 0 | 0 | 0 | 0 | 1 | 0 | 0 | 0 | 20 | 0 | 0 | 0 | 0 | 0 | 1 | 0 | 0 | 0 | 20
14.05.2025¦13:30:34.482 | 0 | 0 | 0 | 0 | 0 | 1 | 0 | 0 | 0 | 20 | 0 | 0 | 0 | 0 | 0 | 1 | 0 | 0 | 0 | 20
14.05.2025¦13:30:35.483 | 0 | 0 | 0 | 0 | 0 | 1 | 0 | 0 | 0 | 20 | 0 | 0 | 0 | 0 | 0 | 1 | 0 | 0 | 0 | 20
14.05.2025¦13:30:36.482 | 0 | 0 | 0 | 0 | 0 | 1 | 0 | 0 | 0 | 20 | 0 | 0 | 0 | 0 | 0 | 1 | 0 | 0 | 0 | 20
14.05.2025¦13:30:37.482 | 0 | 0 | 0 | 0 | 0 | 1 | 0 | 0 | 0 | 20 | 0 | 0 | 0 | 0 | 0 | 1 | 0 | 0 | 0 | 20
14.05.2025¦13:30:38.482 | 0 | 0 | 0 | 0 | 0 | 1 | 0 | 0 | 0 | 20 | 0 | 0 | 0 | 0 | 0 | 1 | 0 | 0 | 0 | 20
14.05.2025¦13:30:39.482 | 0 | 0 | 0 | 0 | 0 | 1 | 0 | 0 | 0 | 20 | 0 | 0 | 0 | 0 | 0 | 1 | 0 | 0 | 0 | 20
14.05.2025¦13:30:40.482 | 0 | 0 | 0 | 0 | 0 | 1 | 0 | 0 | 0 | 20 | 0 | 0 | 0 | 0 | 0 | 1 | 0 | 0 | 0 | 20
14.05.2025¦13:30:41.481 | 0 | 0 | 0 | 0 | 0 | 1 | 0 | 0 | 0 | 20 | 0 | 0 | 0 | 0 | 0 | 1 | 0 | 0 | 0 | 20
14.05.2025¦13:30:42.482 | 0 | 0 | 0 | 0 | 0 | 1 | 0 | 0 | 0 | 20 | 0 | 0 | 0 | 0 | 0 | 1 | 0 | 0 | 0 | 20
14.05.2025¦13:30:43.481 | 0 | 0 | 0 | 0 | 0 | 1 | 0 | 0 | 0 | 20 | 0 | 0 | 0 | 0 | 0 | 1 | 0 | 0 | 0 | 20
14.05.2025¦13:30:44.482 | 0 | 0 | 0 | 0 | 0 | 1 | 0 | 0 | 0 | 20 | 0 | 0 | 0 | 0 | 0 | 1 | 0 | 0 | 0 | 20
14.05.2025¦13:30:45.481 | 0 | 0 | 0 | 0 | 0 | 1 | 0 | 0 | 0 | 20 | 0 | 0 | 0 | 0 | 0 | 1 | 0 | 0 | 0 | 20
14.05.2025¦13:30:46.481 | 0 | 0 | 0 | 0 | 0 | 1 | 0 | 0 | 0 | 20 | 0 | 0 | 0 | 0 | 0 | 1 | 0 | 0 | 0 | 20
14.05.2025¦13:30:47.481 | 0 | 0 | 0 | 0 | 0 | 1 | 0 | 0 | 0 | 20 | 0 | 0 | 0 | 0 | 0 | 1 | 0 | 0 | 0 | 20
14.05.2025¦13:30:48.481 | 0 | 0 | 0 | 0 | 0 | 1 | 0 | 0 | 0 | 20 | 0 | 0 | 0 | 0 | 0 | 1 | 0 | 0 | 0 | 20
14.05.2025¦13:30:49.484 | 0 | 0 | 0 | 0 | 0 | 1 | 0 | 0 | 0 | 20 | 0 | 0 | 0 | 0 | 0 | 1 | 0 | 0 | 0 | 20
14.05.2025¦13:30:50.481 | 0 | 0 | 0 | 0 | 0 | 1 | 0 | 0 | 0 | 20 | 0 | 0 | 0 | 0 | 0 | 1 | 0 | 0 | 0 | 20
14.05.2025¦13:30:51.481 | 0 | 0 | 0 | 0 | 0 | 1 | 0 | 0 | 0 | 20 | 0 | 0 | 0 | 0 | 0 | 1 | 0 | 0 | 0 | 20
14.05.2025¦13:30:52.482 | 0 | 0 | 0 | 0 | 0 | 1 | 0 | 0 | 0 | 20 | 0 | 0 | 0 | 0 | 0 | 1 | 0 | 0 | 0 | 20
| OekoSolve | OekoSolve | OekoSolve | OekoSolve | OekoSolve | OekoSolve | OekoSolve | OekoSolve | OekoSolve | OekoSolve | OekoSolve | OekoSolve | OekoSolve | OekoSolve | OekoSolve | OekoSolve | OekoSolve | OekoSolve | OekoSolve | OekoSolve
| EnMeter_Prec1 | EnMeter_Prec1 | EnMeter_Prec1 | EnMeter_Prec1 | EnMeter_Prec1 | EnMeter_Prec1 | EnMeter_Prec1 | EnMeter_Prec1 | EnMeter_Prec1 | EnMeter_Prec1 | EnMeter_Prec2 | EnMeter_Prec2 | EnMeter_Prec2 | EnMeter_Prec2 | EnMeter_Prec2 | EnMeter_Prec2 | EnMeter_Prec2 | EnMeter_Prec2 | EnMeter_Prec2 | EnMeter_Prec2
| Prec1 P:W | Prec1 WTotal:kWh | Prec1 WDay:kWh | Prec1 WMonth:kWh | Prec1 WYear:kWh | Prec1 State:0 no info available¦1 Off¦2 Startup¦3 Ready¦4 On¦5 Charge¦6 Discharge¦7 Batt Low or Full¦8 Batt Full¦9 Batt low¦10 Finished¦11 Island¦12 Waiting¦91 Maintenance¦99 ERROR | Prec1 Spec Signal | Prec1 V:kV | Prec1 I:mA | Prec1 Info:0 Bit0¦1 Bit1¦2 Bit2¦3 Bit3¦4 HS Ein¦5 Freigabe / Abdeckung vorhanden¦6 Temp. FÃ¼hler aktiv¦7 Temp. FÃ¼hler unterbrochen¦8 Bit8¦9 Bit9¦10 Bit10¦11 Bit11¦12 Bit12¦13 Bit13¦14 Bit14¦15 Bit15¦ | Prec2 P:W | Prec2 WTotal:kWh | Prec2 WDay:kWh | Prec2 WMonth:kWh | Prec2 WYear:kWh | Prec2 State:0 no info available¦1 Off¦2 Startup¦3 Ready¦4 On¦5 Charge¦6 Discharge¦7 Batt Low or Full¦8 Batt Full¦9 Batt low¦10 Finished¦11 Island¦12 Waiting¦91 Maintenance¦99 ERROR | Prec2 Spec Signal | Prec2 V:kV | Prec2 I:mA | Prec2 Info:0 Bit0¦1 Bit1¦2 Bit2¦3 Bit3¦4 HS Ein¦5 Freigabe / Abdeckung vorhanden¦6 Temp. FÃ¼hler aktiv¦7 Temp. FÃ¼hler unterbrochen¦8 Bit8¦9 Bit9¦10 Bit10¦11 Bit11¦12 Bit12¦13 Bit13¦14 Bit14¦15 Bit15¦
14.05.2025¦13:30:27.481 | 0 | 0 | 0 | 0 | 0 | 1 | 0 | 0 | 0 | 20 | 0 | 0 | 0 | 0 | 0 | 1 | 0 | 0 | 0 | 20
14.05.2025¦13:30:28.482 | 0 | 0 | 0 | 0 | 0 | 1 | 0 | 0 | 0 | 20 | 0 | 0 | 0 | 0 | 0 | 1 | 0 | 0 | 0 | 20
14.05.2025¦13:30:29.482 | 0 | 0 | 0 | 0 | 0 | 1 | 0 | 0 | 0 | 20 | 0 | 0 | 0 | 0 | 0 | 1 | 0 | 0 | 0 | 20
14.05.2025¦13:30:30.481 | 0 | 0 | 0 | 0 | 0 | 1 | 0 | 0 | 0 | 20 | 0 | 0 | 0 | 0 | 0 | 1 | 0 | 0 | 0 | 20
14.05.2025¦13:30:31.481 | 0 | 0 | 0 | 0 | 0 | 1 | 0 | 0 | 0 | 20 | 0 | 0 | 0 | 0 | 0 | 1 | 0 | 0 | 0 | 20
14.05.2025¦13:30:32.482 | 0 | 0 | 0 | 0 | 0 | 1 | 0 | 0 | 0 | 20 | 0 | 0 | 0 | 0 | 0 | 1 | 0 | 0 | 0 | 20
14.05.2025¦13:30:33.482 | 0 | 0 | 0 | 0 | 0 | 1 | 0 | 0 | 0 | 20 | 0 | 0 | 0 | 0 | 0 | 1 | 0 | 0 | 0 | 20
14.05.2025¦13:30:34.482 | 0 | 0 | 0 | 0 | 0 | 1 | 0 | 0 | 0 | 20 | 0 | 0 | 0 | 0 | 0 | 1 | 0 | 0 | 0 | 20
14.05.2025¦13:30:35.483 | 0 | 0 | 0 | 0 | 0 | 1 | 0 | 0 | 0 | 20 | 0 | 0 | 0 | 0 | 0 | 1 | 0 | 0 | 0 | 20
14.05.2025¦13:30:36.482 | 0 | 0 | 0 | 0 | 0 | 1 | 0 | 0 | 0 | 20 | 0 | 0 | 0 | 0 | 0 | 1 | 0 | 0 | 0 | 20
14.05.2025¦13:30:37.482 | 0 | 0 | 0 | 0 | 0 | 1 | 0 | 0 | 0 | 20 | 0 | 0 | 0 | 0 | 0 | 1 | 0 | 0 | 0 | 20
14.05.2025¦13:30:38.482 | 0 | 0 | 0 | 0 | 0 | 1 | 0 | 0 | 0 | 20 | 0 | 0 | 0 | 0 | 0 | 1 | 0 | 0 | 0 | 20
14.05.2025¦13:30:39.482 | 0 | 0 | 0 | 0 | 0 | 1 | 0 | 0 | 0 | 20 | 0 | 0 | 0 | 0 | 0 | 1 | 0 | 0 | 0 | 20
14.05.2025¦13:30:40.482 | 0 | 0 | 0 | 0 | 0 | 1 | 0 | 0 | 0 | 20 | 0 | 0 | 0 | 0 | 0 | 1 | 0 | 0 | 0 | 20
14.05.2025¦13:30:41.481 | 0 | 0 | 0 | 0 | 0 | 1 | 0 | 0 | 0 | 20 | 0 | 0 | 0 | 0 | 0 | 1 | 0 | 0 | 0 | 20
14.05.2025¦13:30:42.482 | 0 | 0 | 0 | 0 | 0 | 1 | 0 | 0 | 0 | 20 | 0 | 0 | 0 | 0 | 0 | 1 | 0 | 0 | 0 | 20
14.05.2025¦13:30:43.481 | 0 | 0 | 0 | 0 | 0 | 1 | 0 | 0 | 0 | 20 | 0 | 0 | 0 | 0 | 0 | 1 | 0 | 0 | 0 | 20
14.05.2025¦13:30:44.482 | 0 | 0 | 0 | 0 | 0 | 1 | 0 | 0 | 0 | 20 | 0 | 0 | 0 | 0 | 0 | 1 | 0 | 0 | 0 | 20
14.05.2025¦13:30:45.481 | 0 | 0 | 0 | 0 | 0 | 1 | 0 | 0 | 0 | 20 | 0 | 0 | 0 | 0 | 0 | 1 | 0 | 0 | 0 | 20
14.05.2025¦13:30:46.481 | 0 | 0 | 0 | 0 | 0 | 1 | 0 | 0 | 0 | 20 | 0 | 0 | 0 | 0 | 0 | 1 | 0 | 0 | 0 | 20
14.05.2025¦13:30:47.481 | 0 | 0 | 0 | 0 | 0 | 1 | 0 | 0 | 0 | 20 | 0 | 0 | 0 | 0 | 0 | 1 | 0 | 0 | 0 | 20
14.05.2025¦13:30:48.481 | 0 | 0 | 0 | 0 | 0 | 1 | 0 | 0 | 0 | 20 | 0 | 0 | 0 | 0 | 0 | 1 | 0 | 0 | 0 | 20
14.05.2025¦13:30:49.484 | 0 | 0 | 0 | 0 | 0 | 1 | 0 | 0 | 0 | 20 | 0 | 0 | 0 | 0 | 0 | 1 | 0 | 0 | 0 | 20
14.05.2025¦13:30:50.481 | 0 | 0 | 0 | 0 | 0 | 1 | 0 | 0 | 0 | 20 | 0 | 0 | 0 | 0 | 0 | 1 | 0 | 0 | 0 | 20
14.05.2025¦13:30:51.481 | 0 | 0 | 0 | 0 | 0 | 1 | 0 | 0 | 0 | 20 | 0 | 0 | 0 | 0 | 0 | 1 | 0 | 0 | 0 | 20
14.05.2025¦13:30:52.482 | 0 | 0 | 0 | 0 | 0 | 1 | 0 | 0 | 0 | 20 | 0 | 0 | 0 | 0 | 0 | 1 | 0 | 0 | 0 | 20
14.05.2025¦13:30:53.481 | 0 | 0 | 0 | 0 | 0 | 1 | 0 | 0 | 0 | 20 | 0 | 0 | 0 | 0 | 0 | 1 | 0 | 0 | 0 | 20
14.05.2025¦13:30:54.482 | 0 | 0 | 0 | 0 | 0 | 1 | 0 | 0 | 0 | 20 | 0 | 0 | 0 | 0 | 0 | 1 | 0 | 0 | 0 | 20
14.05.2025¦13:30:55.481 | 0 | 0 | 0 | 0 | 0 | 1 | 0 | 0 | 0 | 20 | 0 | 0 | 0 | 0 | 0 | 1 | 0 | 0 | 0 | 20
14.05.2025¦13:30:56.482 | 0 | 0 | 0 | 0 | 0 | 1 | 0 | 0 | 0 | 20 | 0 | 0 | 0 | 0 | 0 | 1 | 0 | 0 | 0 | 20
14.05.2025¦13:30:57.481 | 0 | 0 | 0 | 0 | 0 | 1 | 0 | 0 | 0 | 20 | 0 | 0 | 0 | 0 | 0 | 1 | 0 | 0 | 0 | 20
14.05.2025¦13:30:58.481 | 0 | 0 | 0 | 0 | 0 | 1 | 0 | 0 | 0 | 20 | 0 | 0 | 0 | 0 | 0 | 1 | 0 | 0 | 0 | 20
14.05.2025¦13:30:59.482 | 0 | 0 | 0 | 0 | 0 | 1 | 0 | 0 | 0 | 20 | 0 | 0 | 0 | 0 | 0 | 1 | 0 | 0 | 0 | 20
14.05.2025¦13:31:00.482 | 0 | 0 | 0 | 0 | 0 | 1 | 0 | 0 | 0 | 20 | 0 | 0 | 0 | 0 | 0 | 1 | 0 | 0 | 0 | 20
14.05.2025¦13:31:01.481 | 0 | 0 | 0 | 0 | 0 | 1 | 0 | 0 | 0 | 20 | 0 | 0 | 0 | 0 | 0 | 1 | 0 | 0 | 0 | 20
14.05.2025¦13:31:02.482 | 0 | 0 | 0 | 0 | 0 | 1 | 0 | 0 | 0 | 20 | 0 | 0 | 0 | 0 | 0 | 1 | 0 | 0 | 0 | 20
14.05.2025¦13:31:03.483 | 0 | 0 | 0 | 0 | 0 | 1 | 0 | 0 | 0 | 20 | 0 | 0 | 0 | 0 | 0 | 1 | 0 | 0 | 0 | 20
14.05.2025¦13:31:04.482 | 0 | 0 | 0 | 0 | 0 | 1 | 0 | 0 | 0 | 20 | 0 | 0 | 0 | 0 | 0 | 1 | 0 | 0 | 0 | 20
14.05.2025¦13:31:05.482 | 0 | 0 | 0 | 0 | 0 | 1 | 0 | 0 | 0 | 20 | 0 | 0 | 0 | 0 | 0 | 1 | 0 | 0 | 0 | 20
14.05.2025¦13:31:06.481 | 0 | 0 | 0 | 0 | 0 | 1 | 0 | 0 | 0 | 20 | 0 | 0 | 0 | 0 | 0 | 1 | 0 | 0 | 0 | 20
14.05.2025¦13:31:07.482 | 0 | 0 | 0 | 0 | 0 | 1 | 0 | 0 | 0 | 20 | 0 | 0 | 0 | 0 | 0 | 1 | 0 | 0 | 0 | 20
14.05.2025¦13:31:08.483 | 0 | 0 | 0 | 0 | 0 | 1 | 0 | 0 | 0 | 20 | 0 | 0 | 0 | 0 | 0 | 1 | 0 | 0 | 0 | 20
14.05.2025¦13:31:09.481 | 0 | 0 | 0 | 0 | 0 | 1 | 0 | 0 | 0 | 20 | 0 | 0 | 0 | 0 | 0 | 1 | 0 | 0 | 0 | 20
14.05.2025¦13:31:10.483 | 0 | 0 | 0 | 0 | 0 | 1 | 0 | 0 | 0 | 20 | 0 | 0 | 0 | 0 | 0 | 1 | 0 | 0 | 0 | 20
14.05.2025¦13:31:11.482 | 0 | 0 | 0 | 0 | 0 | 1 | 0 | 0 | 0 | 20 | 0 | 0 | 0 | 0 | 0 | 1 | 0 | 0 | 0 | 20
14.05.2025¦13:31:12.482 | 0 | 0 | 0 | 0 | 0 | 1 | 0 | 0 | 0 | 20 | 0 | 0 | 0 | 0 | 0 | 1 | 0 | 0 | 0 | 20
14.05.2025¦13:31:13.482 | 0 | 0 | 0 | 0 | 0 | 1 | 0 | 0 | 0 | 20 | 0 | 0 | 0 | 0 | 0 | 1 | 0 | 0 | 0 | 20
14.05.2025¦13:31:14.481 | 0 | 0 | 0 | 0 | 0 | 1 | 0 | 0 | 0 | 20 | 0 | 0 | 0 | 0 | 0 | 1 | 0 | 0 | 0 | 20
14.05.2025¦13:31:15.482 | 0 | 0 | 0 | 0 | 0 | 1 | 0 | 0 | 0 | 20 | 0 | 0 | 0 | 0 | 0 | 1 | 0 | 0 | 0 | 20
14.05.2025¦13:31:16.481 | 0 | 0 | 0 | 0 | 0 | 1 | 0 | 0 | 0 | 20 | 0 | 0 | 0 | 0 | 0 | 1 | 0 | 0 | 0 | 20
14.05.2025¦13:31:17.483 | 0 | 0 | 0 | 0 | 0 | 1 | 0 | 0 | 0 | 20 | 0 | 0 | 0 | 0 | 0 | 1 | 0 | 0 | 0 | 20
14.05.2025¦13:31:18.481 | 0 | 0 | 0 | 0 | 0 | 1 | 0 | 0 | 0 | 20 | 0 | 0 | 0 | 0 | 0 | 1 | 0 | 0 | 0 | 20
14.05.2025¦13:31:19.482 | 0 | 0 | 0 | 0 | 0 | 1 | 0 | 0 | 0 | 20 | 0 | 0 | 0 | 0 | 0 | 1 | 0 | 0 | 0 | 20
14.05.2025¦13:31:20.481 | 0 | 0 | 0 | 0 | 0 | 1 | 0 | 0 | 0 | 20 | 0 | 0 | 0 | 0 | 0 | 1 | 0 | 0 | 0 | 20
14.05.2025¦13:31:21.482 | 0 | 0 | 0 | 0 | 0 | 1 | 0 | 0 | 0 | 20 | 0 | 0 | 0 | 0 | 0 | 1 | 0 | 0 | 0 | 20
14.05.2025¦13:31:22.482 | 0 | 0 | 0 | 0 | 0 | 1 | 0 | 0 | 0 | 20 | 0 | 0 | 0 | 0 | 0 | 1 | 0 | 0 | 0 | 20
| OekoSolve | OekoSolve | OekoSolve | OekoSolve | OekoSolve | OekoSolve | OekoSolve | OekoSolve | OekoSolve | OekoSolve | OekoSolve | OekoSolve | OekoSolve | OekoSolve | OekoSolve | OekoSolve | OekoSolve | OekoSolve | OekoSolve | OekoSolve
| EnMeter_Prec1 | EnMeter_Prec1 | EnMeter_Prec1 | EnMeter_Prec1 | EnMeter_Prec1 | EnMeter_Prec1 | EnMeter_Prec1 | EnMeter_Prec1 | EnMeter_Prec1 | EnMeter_Prec1 | EnMeter_Prec2 | EnMeter_Prec2 | EnMeter_Prec2 | EnMeter_Prec2 | EnMeter_Prec2 | EnMeter_Prec2 | EnMeter_Prec2 | EnMeter_Prec2 | EnMeter_Prec2 | EnMeter_Prec2
| Prec1 P:W | Prec1 WTotal:kWh | Prec1 WDay:kWh | Prec1 WMonth:kWh | Prec1 WYear:kWh | Prec1 State:0 no info available¦1 Off¦2 Startup¦3 Ready¦4 On¦5 Charge¦6 Discharge¦7 Batt Low or Full¦8 Batt Full¦9 Batt low¦10 Finished¦11 Island¦12 Waiting¦91 Maintenance¦99 ERROR | Prec1 Spec Signal | Prec1 V:kV | Prec1 I:mA | Prec1 Info:0 Bit0¦1 Bit1¦2 Bit2¦3 Bit3¦4 HS Ein¦5 Freigabe / Abdeckung vorhanden¦6 Temp. FÃ¼hler aktiv¦7 Temp. FÃ¼hler unterbrochen¦8 Bit8¦9 Bit9¦10 Bit10¦11 Bit11¦12 Bit12¦13 Bit13¦14 Bit14¦15 Bit15¦ | Prec2 P:W | Prec2 WTotal:kWh | Prec2 WDay:kWh | Prec2 WMonth:kWh | Prec2 WYear:kWh | Prec2 State:0 no info available¦1 Off¦2 Startup¦3 Ready¦4 On¦5 Charge¦6 Discharge¦7 Batt Low or Full¦8 Batt Full¦9 Batt low¦10 Finished¦11 Island¦12 Waiting¦91 Maintenance¦99 ERROR | Prec2 Spec Signal | Prec2 V:kV | Prec2 I:mA | Prec2 Info:0 Bit0¦1 Bit1¦2 Bit2¦3 Bit3¦4 HS Ein¦5 Freigabe / Abdeckung vorhanden¦6 Temp. FÃ¼hler aktiv¦7 Temp. FÃ¼hler unterbrochen¦8 Bit8¦9 Bit9¦10 Bit10¦11 Bit11¦12 Bit12¦13 Bit13¦14 Bit14¦15 Bit15¦
14.05.2025¦13:30:53.481 | 0 | 0 | 0 | 0 | 0 | 1 | 0 | 0 | 0 | 20 | 0 | 0 | 0 | 0 | 0 | 1 | 0 | 0 | 0 | 20
14.05.2025¦13:30:54.482 | 0 | 0 | 0 | 0 | 0 | 1 | 0 | 0 | 0 | 20 | 0 | 0 | 0 | 0 | 0 | 1 | 0 | 0 | 0 | 20
14.05.2025¦13:30:55.481 | 0 | 0 | 0 | 0 | 0 | 1 | 0 | 0 | 0 | 20 | 0 | 0 | 0 | 0 | 0 | 1 | 0 | 0 | 0 | 20
14.05.2025¦13:30:56.482 | 0 | 0 | 0 | 0 | 0 | 1 | 0 | 0 | 0 | 20 | 0 | 0 | 0 | 0 | 0 | 1 | 0 | 0 | 0 | 20
14.05.2025¦13:30:57.481 | 0 | 0 | 0 | 0 | 0 | 1 | 0 | 0 | 0 | 20 | 0 | 0 | 0 | 0 | 0 | 1 | 0 | 0 | 0 | 20
14.05.2025¦13:30:58.481 | 0 | 0 | 0 | 0 | 0 | 1 | 0 | 0 | 0 | 20 | 0 | 0 | 0 | 0 | 0 | 1 | 0 | 0 | 0 | 20
14.05.2025¦13:30:59.482 | 0 | 0 | 0 | 0 | 0 | 1 | 0 | 0 | 0 | 20 | 0 | 0 | 0 | 0 | 0 | 1 | 0 | 0 | 0 | 20
14.05.2025¦13:31:00.482 | 0 | 0 | 0 | 0 | 0 | 1 | 0 | 0 | 0 | 20 | 0 | 0 | 0 | 0 | 0 | 1 | 0 | 0 | 0 | 20
14.05.2025¦13:31:01.481 | 0 | 0 | 0 | 0 | 0 | 1 | 0 | 0 | 0 | 20 | 0 | 0 | 0 | 0 | 0 | 1 | 0 | 0 | 0 | 20
14.05.2025¦13:31:02.482 | 0 | 0 | 0 | 0 | 0 | 1 | 0 | 0 | 0 | 20 | 0 | 0 | 0 | 0 | 0 | 1 | 0 | 0 | 0 | 20
14.05.2025¦13:31:03.483 | 0 | 0 | 0 | 0 | 0 | 1 | 0 | 0 | 0 | 20 | 0 | 0 | 0 | 0 | 0 | 1 | 0 | 0 | 0 | 20
14.05.2025¦13:31:04.482 | 0 | 0 | 0 | 0 | 0 | 1 | 0 | 0 | 0 | 20 | 0 | 0 | 0 | 0 | 0 | 1 | 0 | 0 | 0 | 20
14.05.2025¦13:31:05.482 | 0 | 0 | 0 | 0 | 0 | 1 | 0 | 0 | 0 | 20 | 0 | 0 | 0 | 0 | 0 | 1 | 0 | 0 | 0 | 20
14.05.2025¦13:31:06.481 | 0 | 0 | 0 | 0 | 0 | 1 | 0 | 0 | 0 | 20 | 0 | 0 | 0 | 0 | 0 | 1 | 0 | 0 | 0 | 20
14.05.2025¦13:31:07.482 | 0 | 0 | 0 | 0 | 0 | 1 | 0 | 0 | 0 | 20 | 0 | 0 | 0 | 0 | 0 | 1 | 0 | 0 | 0 | 20
14.05.2025¦13:31:08.483 | 0 | 0 | 0 | 0 | 0 | 1 | 0 | 0 | 0 | 20 | 0 | 0 | 0 | 0 | 0 | 1 | 0 | 0 | 0 | 20
14.05.2025¦13:31:09.481 | 0 | 0 | 0 | 0 | 0 | 1 | 0 | 0 | 0 | 20 | 0 | 0 | 0 | 0 | 0 | 1 | 0 | 0 | 0 | 20
14.05.2025¦13:31:10.483 | 0 | 0 | 0 | 0 | 0 | 1 | 0 | 0 | 0 | 20 | 0 | 0 | 0 | 0 | 0 | 1 | 0 | 0 | 0 | 20
14.05.2025¦13:31:11.482 | 0 | 0 | 0 | 0 | 0 | 1 | 0 | 0 | 0 | 20 | 0 | 0 | 0 | 0 | 0 | 1 | 0 | 0 | 0 | 20
14.05.2025¦13:31:12.482 | 0 | 0 | 0 | 0 | 0 | 1 | 0 | 0 | 0 | 20 | 0 | 0 | 0 | 0 | 0 | 1 | 0 | 0 | 0 | 20
14.05.2025¦13:31:13.482 | 0 | 0 | 0 | 0 | 0 | 1 | 0 | 0 | 0 | 20 | 0 | 0 | 0 | 0 | 0 | 1 | 0 | 0 | 0 | 20
14.05.2025¦13:31:14.481 | 0 | 0 | 0 | 0 | 0 | 1 | 0 | 0 | 0 | 20 | 0 | 0 | 0 | 0 | 0 | 1 | 0 | 0 | 0 | 20
14.05.2025¦13:31:15.482 | 0 | 0 | 0 | 0 | 0 | 1 | 0 | 0 | 0 | 20 | 0 | 0 | 0 | 0 | 0 | 1 | 0 | 0 | 0 | 20
14.05.2025¦13:31:16.481 | 0 | 0 | 0 | 0 | 0 | 1 | 0 | 0 | 0 | 20 | 0 | 0 | 0 | 0 | 0 | 1 | 0 | 0 | 0 | 20
14.05.2025¦13:31:17.483 | 0 | 0 | 0 | 0 | 0 | 1 | 0 | 0 | 0 | 20 | 0 | 0 | 0 | 0 | 0 | 1 | 0 | 0 | 0 | 20
14.05.2025¦13:31:18.481 | 0 | 0 | 0 | 0 | 0 | 1 | 0 | 0 | 0 | 20 | 0 | 0 | 0 | 0 | 0 | 1 | 0 | 0 | 0 | 20
14.05.2025¦13:31:19.482 | 0 | 0 | 0 | 0 | 0 | 1 | 0 | 0 | 0 | 20 | 0 | 0 | 0 | 0 | 0 | 1 | 0 | 0 | 0 | 20
14.05.2025¦13:31:20.481 | 0 | 0 | 0 | 0 | 0 | 1 | 0 | 0 | 0 | 20 | 0 | 0 | 0 | 0 | 0 | 1 | 0 | 0 | 0 | 20
14.05.2025¦13:31:21.482 | 0 | 0 | 0 | 0 | 0 | 1 | 0 | 0 | 0 | 20 | 0 | 0 | 0 | 0 | 0 | 1 | 0 | 0 | 0 | 20
14.05.2025¦13:31:22.482 | 0 | 0 | 0 | 0 | 0 | 1 | 0 | 0 | 0 | 20 | 0 | 0 | 0 | 0 | 0 | 1 | 0 | 0 | 0 | 20
14.05.2025¦13:31:23.481 | 0 | 0 | 0 | 0 | 0 | 1 | 0 | 0 | 0 | 20 | 0 | 0 | 0 | 0 | 0 | 1 | 0 | 0 | 0 | 20
14.05.2025¦13:31:24.481 | 0 | 0 | 0 | 0 | 0 | 1 | 0 | 0 | 0 | 20 | 0 | 0 | 0 | 0 | 0 | 1 | 0 | 0 | 0 | 20
14.05.2025¦13:31:25.481 | 0 | 0 | 0 | 0 | 0 | 1 | 0 | 0 | 0 | 20 | 0 | 0 | 0 | 0 | 0 | 1 | 0 | 0 | 0 | 20
14.05.2025¦13:31:26.482 | 0 | 0 | 0 | 0 | 0 | 1 | 0 | 0 | 0 | 20 | 0 | 0 | 0 | 0 | 0 | 1 | 0 | 0 | 0 | 20
14.05.2025¦13:31:27.482 | 0 | 0 | 0 | 0 | 0 | 1 | 0 | 0 | 0 | 20 | 0 | 0 | 0 | 0 | 0 | 1 | 0 | 0 | 0 | 20
14.05.2025¦13:31:28.482 | 0 | 0 | 0 | 0 | 0 | 1 | 0 | 0 | 0 | 20 | 0 | 0 | 0 | 0 | 0 | 1 | 0 | 0 | 0 | 20
14.05.2025¦13:31:29.482 | 0 | 0 | 0 | 0 | 0 | 1 | 0 | 0 | 0 | 20 | 0 | 0 | 0 | 0 | 0 | 1 | 0 | 0 | 0 | 20
14.05.2025¦13:31:30.482 | 0 | 0 | 0 | 0 | 0 | 1 | 0 | 0 | 0 | 20 | 0 | 0 | 0 | 0 | 0 | 1 | 0 | 0 | 0 | 20
14.05.2025¦13:31:31.481 | 0 | 0 | 0 | 0 | 0 | 1 | 0 | 0 | 0 | 20 | 0 | 0 | 0 | 0 | 0 | 1 | 0 | 0 | 0 | 20
14.05.2025¦13:31:32.482 | 0 | 0 | 0 | 0 | 0 | 1 | 0 | 0 | 0 | 20 | 0 | 0 | 0 | 0 | 0 | 1 | 0 | 0 | 0 | 20
14.05.2025¦13:31:33.482 | 0 | 0 | 0 | 0 | 0 | 1 | 0 | 0 | 0 | 20 | 0 | 0 | 0 | 0 | 0 | 1 | 0 | 0 | 0 | 20
14.05.2025¦13:31:34.481 | 0 | 0 | 0 | 0 | 0 | 1 | 0 | 0 | 0 | 20 | 0 | 0 | 0 | 0 | 0 | 1 | 0 | 0 | 0 | 20
14.05.2025¦13:31:35.481 | 0 | 0 | 0 | 0 | 0 | 1 | 0 | 0 | 0 | 20 | 0 | 0 | 0 | 0 | 0 | 1 | 0 | 0 | 0 | 20
14.05.2025¦13:31:36.482 | 0 | 0 | 0 | 0 | 0 | 4 | 7.821 | 7.821 | 0 | 30 | 0 | 0 | 0 | 0 | 0 | 1 | 0 | 0 | 0 | 20
14.05.2025¦13:31:37.482 | 0 | 0 | 0 | 0 | 0 | 4 | 10.1436 | 10.1436 | 0 | 30 | 0 | 0 | 0 | 0 | 0 | 1 | 0 | 0 | 0 | 20
14.05.2025¦13:31:38.484 | 0 | 0 | 0 | 0 | 0 | 4 | 15.1206 | 15.1206 | 0.1118 | 30 | 0 | 0 | 0 | 0 | 0 | 4 | 15.1206 | 15.1206 | 0 | 30
14.05.2025¦13:31:39.481 | 0 | 0 | 0 | 0 | 0 | 4 | 20.0502 | 20.0502 | 0.4515 | 30 | 0 | 0 | 0 | 0 | 0 | 4 | 19.8606 | 19.8606 | 0 | 30
14.05.2025¦13:31:40.482 | 0 | 0 | 0 | 0 | 0 | 4 | 25.6434 | 25.6434 | 1.2255 | 30 | 0 | 0 | 0 | 0 | 0 | 4 | 25.0272 | 25.0272 | 0 | 30
14.05.2025¦13:31:41.482 | 0 | 0 | 0 | 0 | 0 | 4 | 27.0654 | 27.0654 | 1.6168 | 30 | 0 | 0 | 0 | 0 | 0 | 4 | 25.9278 | 25.9278 | 0 | 30
14.05.2025¦13:31:42.482 | 0 | 0 | 0 | 0 | 0 | 99 | 0 | 0 | 0 | 30 | 0 | 0 | 0 | 0 | 0 | 99 | 0 | 0 | 0 | 30
14.05.2025¦13:31:43.482 | 0 | 0 | 0 | 0 | 0 | 4 | 8.2002 | 8.2002 | 0 | 30 | 0 | 0 | 0 | 0 | 0 | 4 | 8.1528 | 8.1528 | 0 | 30
14.05.2025¦13:31:44.482 | 0 | 0 | 0 | 0 | 0 | 4 | 10.2858 | 10.2858 | 0 | 30 | 0 | 0 | 0 | 0 | 0 | 4 | 9.954 | 9.954 | 0 | 30
14.05.2025¦13:31:45.483 | 0 | 0 | 0 | 0 | 0 | 4 | 14.9784 | 14.9784 | 0 | 30 | 0 | 0 | 0 | 0 | 0 | 4 | 14.9784 | 14.9784 | 0.0602 | 30
14.05.2025¦13:31:46.482 | 0 | 0 | 0 | 0 | 0 | 4 | 20.0502 | 20.0502 | 0 | 30 | 0 | 0 | 0 | 0 | 0 | 4 | 19.9554 | 19.9554 | 0.3913 | 30
14.05.2025¦13:31:47.482 | 0 | 0 | 0 | 0 | 0 | 4 | 25.122 | 25.122 | 0 | 30 | 0 | 0 | 0 | 0 | 0 | 4 | 24.9324 | 24.9324 | 1.2341 | 30
14.05.2025¦13:31:48.481 | 0 | 0 | 0 | 0 | 0 | 4 | 27.5868 | 27.5868 | 0 | 30 | 0 | 0 | 0 | 0 | 0 | 4 | 26.9232 | 26.9232 | 1.8705 | 30
14.05.2025¦13:31:49.482 | 0 | 0 | 0 | 0 | 0 | 4 | 27.5868 | 27.5868 | 0 | 30 | 0 | 0 | 0 | 0 | 0 | 4 | 27.018 | 27.018 | 1.8705 | 30
14.05.2025¦13:31:50.482 | 0 | 0 | 0 | 0 | 0 | 4 | 27.5868 | 27.5868 | 0 | 30 | 0 | 0 | 0 | 0 | 0 | 4 | 26.9232 | 26.9232 | 1.6727 | 30
14.05.2025¦13:31:51.481 | 0 | 0 | 0 | 0 | 0 | 4 | 27.5868 | 27.5868 | 0 | 30 | 0 | 0 | 0 | 0 | 0 | 4 | 26.9232 | 26.9232 | 1.6985 | 30
14.05.2025¦13:31:52.483 | 0 | 0 | 0 | 0 | 0 | 4 | 27.5394 | 27.5394 | 0 | 30 | 0 | 0 | 0 | 0 | 0 | 4 | 27.018 | 27.018 | 1.7243 | 30
| OekoSolve | OekoSolve | OekoSolve | OekoSolve | OekoSolve | OekoSolve | OekoSolve | OekoSolve | OekoSolve | OekoSolve | OekoSolve | OekoSolve | OekoSolve | OekoSolve | OekoSolve | OekoSolve | OekoSolve | OekoSolve | OekoSolve | OekoSolve
| EnMeter_Prec1 | EnMeter_Prec1 | EnMeter_Prec1 | EnMeter_Prec1 | EnMeter_Prec1 | EnMeter_Prec1 | EnMeter_Prec1 | EnMeter_Prec1 | EnMeter_Prec1 | EnMeter_Prec1 | EnMeter_Prec2 | EnMeter_Prec2 | EnMeter_Prec2 | EnMeter_Prec2 | EnMeter_Prec2 | EnMeter_Prec2 | EnMeter_Prec2 | EnMeter_Prec2 | EnMeter_Prec2 | EnMeter_Prec2
| Prec1 P:W | Prec1 WTotal:kWh | Prec1 WDay:kWh | Prec1 WMonth:kWh | Prec1 WYear:kWh | Prec1 State:0 no info available¦1 Off¦2 Startup¦3 Ready¦4 On¦5 Charge¦6 Discharge¦7 Batt Low or Full¦8 Batt Full¦9 Batt low¦10 Finished¦11 Island¦12 Waiting¦91 Maintenance¦99 ERROR | Prec1 Spec Signal | Prec1 V:kV | Prec1 I:mA | Prec1 Info:0 Bit0¦1 Bit1¦2 Bit2¦3 Bit3¦4 HS Ein¦5 Freigabe / Abdeckung vorhanden¦6 Temp. FÃ¼hler aktiv¦7 Temp. FÃ¼hler unterbrochen¦8 Bit8¦9 Bit9¦10 Bit10¦11 Bit11¦12 Bit12¦13 Bit13¦14 Bit14¦15 Bit15¦ | Prec2 P:W | Prec2 WTotal:kWh | Prec2 WDay:kWh | Prec2 WMonth:kWh | Prec2 WYear:kWh | Prec2 State:0 no info available¦1 Off¦2 Startup¦3 Ready¦4 On¦5 Charge¦6 Discharge¦7 Batt Low or Full¦8 Batt Full¦9 Batt low¦10 Finished¦11 Island¦12 Waiting¦91 Maintenance¦99 ERROR | Prec2 Spec Signal | Prec2 V:kV | Prec2 I:mA | Prec2 Info:0 Bit0¦1 Bit1¦2 Bit2¦3 Bit3¦4 HS Ein¦5 Freigabe / Abdeckung vorhanden¦6 Temp. FÃ¼hler aktiv¦7 Temp. FÃ¼hler unterbrochen¦8 Bit8¦9 Bit9¦10 Bit10¦11 Bit11¦12 Bit12¦13 Bit13¦14 Bit14¦15 Bit15¦
14.05.2025¦13:31:49.482 | 0 | 0 | 0 | 0 | 0 | 4 | 27.5868 | 27.5868 | 0 | 30 | 0 | 0 | 0 | 0 | 0 | 4 | 27.018 | 27.018 | 1.8705 | 30
14.05.2025¦13:31:50.482 | 0 | 0 | 0 | 0 | 0 | 4 | 27.5868 | 27.5868 | 0 | 30 | 0 | 0 | 0 | 0 | 0 | 4 | 26.9232 | 26.9232 | 1.6727 | 30
14.05.2025¦13:31:51.481 | 0 | 0 | 0 | 0 | 0 | 4 | 27.5868 | 27.5868 | 0 | 30 | 0 | 0 | 0 | 0 | 0 | 4 | 26.9232 | 26.9232 | 1.6985 | 30
14.05.2025¦13:31:52.483 | 0 | 0 | 0 | 0 | 0 | 4 | 27.5394 | 27.5394 | 0 | 30 | 0 | 0 | 0 | 0 | 0 | 4 | 27.018 | 27.018 | 1.7243 | 30
14.05.2025¦13:31:53.481 | 0 | 0 | 0 | 0 | 0 | 4 | 27.5868 | 27.5868 | 0 | 30 | 0 | 0 | 0 | 0 | 0 | 4 | 26.9706 | 26.9706 | 1.6813 | 30
14.05.2025¦13:31:54.482 | 0 | 0 | 0 | 0 | 0 | 4 | 27.5868 | 27.5868 | 0 | 30 | 0 | 0 | 0 | 0 | 0 | 4 | 27.018 | 27.018 | 1.7845 | 30
14.05.2025¦13:31:55.482 | 0 | 0 | 0 | 0 | 0 | 4 | 27.3972 | 27.3972 | 0 | 30 | 0 | 0 | 0 | 0 | 0 | 4 | 26.9706 | 26.9706 | 1.7372 | 30
14.05.2025¦13:31:56.481 | 0 | 0 | 0 | 0 | 0 | 4 | 27.5394 | 27.5394 | 0 | 30 | 0 | 0 | 0 | 0 | 0 | 4 | 27.018 | 27.018 | 1.8963 | 30
14.05.2025¦13:31:57.482 | 0 | 0 | 0 | 0 | 0 | 4 | 27.3024 | 27.3024 | 0 | 30 | 0 | 0 | 0 | 0 | 0 | 4 | 26.6388 | 26.6388 | 2.021 | 30
14.05.2025¦13:31:58.482 | 0 | 0 | 0 | 0 | 0 | 4 | 27.5394 | 27.5394 | 0 | 30 | 0 | 0 | 0 | 0 | 0 | 4 | 26.9706 | 26.9706 | 1.8404 | 30
14.05.2025¦13:31:59.482 | 0 | 0 | 0 | 0 | 0 | 4 | 27.3024 | 27.3024 | 0 | 30 | 0 | 0 | 0 | 0 | 0 | 4 | 26.781 | 26.781 | 2.0382 | 30
14.05.2025¦13:32:00.481 | 0 | 0 | 0 | 0 | 0 | 4 | 27.5868 | 27.5868 | 0 | 30 | 0 | 0 | 0 | 0 | 0 | 4 | 26.9232 | 26.9232 | 1.9866 | 30
14.05.2025¦13:32:01.481 | 0 | 0 | 0 | 0 | 0 | 4 | 27.5868 | 27.5868 | 0 | 30 | 0 | 0 | 0 | 0 | 0 | 4 | 26.9706 | 26.9706 | 1.9823 | 30
14.05.2025¦13:32:02.482 | 0 | 0 | 0 | 0 | 0 | 4 | 27.3024 | 27.3024 | 0 | 30 | 0 | 0 | 0 | 0 | 0 | 4 | 26.4966 | 26.4966 | 1.978 | 30
14.05.2025¦13:32:03.482 | 0 | 0 | 0 | 0 | 0 | 4 | 27.018 | 27.018 | 0 | 30 | 0 | 0 | 0 | 0 | 0 | 4 | 26.544 | 26.544 | 1.9995 | 30
14.05.2025¦13:32:04.482 | 0 | 0 | 0 | 0 | 0 | 4 | 27.4446 | 27.4446 | 0 | 30 | 0 | 0 | 0 | 0 | 0 | 4 | 26.8758 | 26.8758 | 1.9866 | 30
14.05.2025¦13:32:05.481 | 0 | 0 | 0 | 0 | 0 | 4 | 27.5394 | 27.5394 | 0 | 30 | 0 | 0 | 0 | 0 | 0 | 4 | 26.9706 | 26.9706 | 1.9823 | 30
14.05.2025¦13:32:06.482 | 0 | 0 | 0 | 0 | 0 | 4 | 27.255 | 27.255 | 0 | 30 | 0 | 0 | 0 | 0 | 0 | 4 | 26.7336 | 26.7336 | 1.9909 | 30
14.05.2025¦13:32:07.482 | 0 | 0 | 0 | 0 | 0 | 4 | 27.3972 | 27.3972 | 0 | 30 | 0 | 0 | 0 | 0 | 0 | 4 | 26.8284 | 26.8284 | 1.9909 | 30
14.05.2025¦13:32:08.482 | 0 | 0 | 0 | 0 | 0 | 4 | 27.5868 | 27.5868 | 0 | 30 | 0 | 0 | 0 | 0 | 0 | 4 | 26.9706 | 26.9706 | 1.9866 | 30
14.05.2025¦13:32:09.481 | 0 | 0 | 0 | 0 | 0 | 4 | 27.255 | 27.255 | 0 | 30 | 0 | 0 | 0 | 0 | 0 | 4 | 26.6862 | 26.6862 | 1.9909 | 30
14.05.2025¦13:32:10.481 | 0 | 0 | 0 | 0 | 0 | 4 | 27.492 | 27.492 | 0 | 30 | 0 | 0 | 0 | 0 | 0 | 4 | 26.781 | 26.781 | 1.9608 | 30
14.05.2025¦13:32:11.482 | 0 | 0 | 0 | 0 | 0 | 4 | 27.3024 | 27.3024 | 0 | 30 | 0 | 0 | 0 | 0 | 0 | 4 | 26.8758 | 26.8758 | 2.0167 | 30
14.05.2025¦13:32:12.481 | 0 | 0 | 0 | 0 | 0 | 4 | 27.492 | 27.492 | 0 | 30 | 0 | 0 | 0 | 0 | 0 | 4 | 26.9706 | 26.9706 | 1.9264 | 30
14.05.2025¦13:32:13.483 | 0 | 0 | 0 | 0 | 0 | 4 | 27.5868 | 27.5868 | 0 | 30 | 0 | 0 | 0 | 0 | 0 | 4 | 26.8758 | 26.8758 | 1.935 | 30
14.05.2025¦13:32:14.482 | 0 | 0 | 0 | 0 | 0 | 4 | 27.492 | 27.492 | 0 | 30 | 0 | 0 | 0 | 0 | 0 | 4 | 26.9232 | 26.9232 | 1.9049 | 30
14.05.2025¦13:32:15.481 | 0 | 0 | 0 | 0 | 0 | 4 | 27.5868 | 27.5868 | 0 | 30 | 0 | 0 | 0 | 0 | 0 | 4 | 26.9706 | 26.9706 | 1.8791 | 30
14.05.2025¦13:32:16.482 | 0 | 0 | 0 | 0 | 0 | 4 | 27.5394 | 27.5394 | 0 | 30 | 0 | 0 | 0 | 0 | 0 | 4 | 27.018 | 27.018 | 1.8791 | 30
14.05.2025¦13:32:17.481 | 0 | 0 | 0 | 0 | 0 | 4 | 27.5868 | 27.5868 | 0 | 30 | 0 | 0 | 0 | 0 | 0 | 4 | 26.9232 | 26.9232 | 1.7802 | 30
14.05.2025¦13:32:18.482 | 0 | 0 | 0 | 0 | 0 | 4 | 27.5868 | 27.5868 | 0 | 30 | 0 | 0 | 0 | 0 | 0 | 4 | 27.018 | 27.018 | 1.8103 | 30
14.05.2025¦13:32:19.482 | 0 | 0 | 0 | 0 | 0 | 4 | 27.5868 | 27.5868 | 0 | 30 | 0 | 0 | 0 | 0 | 0 | 4 | 26.9706 | 26.9706 | 1.849 | 30
14.05.2025¦13:32:20.484 | 0 | 0 | 0 | 0 | 0 | 4 | 27.492 | 27.492 | 0 | 30 | 0 | 0 | 0 | 0 | 0 | 4 | 26.9706 | 26.9706 | 1.7372 | 30
14.05.2025¦13:32:21.482 | 0 | 0 | 0 | 0 | 0 | 4 | 27.5394 | 27.5394 | 0 | 30 | 0 | 0 | 0 | 0 | 0 | 4 | 26.9232 | 26.9232 | 1.7415 | 30
14.05.2025¦13:32:22.481 | 0 | 0 | 0 | 0 | 0 | 4 | 27.5868 | 27.5868 | 0 | 30 | 0 | 0 | 0 | 0 | 0 | 4 | 26.8758 | 26.8758 | 1.7802 | 30
| OekoSolve | OekoSolve | OekoSolve | OekoSolve | OekoSolve | OekoSolve | OekoSolve | OekoSolve | OekoSolve | OekoSolve | OekoSolve | OekoSolve | OekoSolve | OekoSolve | OekoSolve | OekoSolve | OekoSolve | OekoSolve | OekoSolve | OekoSolve
| EnMeter_Prec1 | EnMeter_Prec1 | EnMeter_Prec1 | EnMeter_Prec1 | EnMeter_Prec1 | EnMeter_Prec1 | EnMeter_Prec1 | EnMeter_Prec1 | EnMeter_Prec1 | EnMeter_Prec1 | EnMeter_Prec2 | EnMeter_Prec2 | EnMeter_Prec2 | EnMeter_Prec2 | EnMeter_Prec2 | EnMeter_Prec2 | EnMeter_Prec2 | EnMeter_Prec2 | EnMeter_Prec2 | EnMeter_Prec2
| Prec1 P:W | Prec1 WTotal:kWh | Prec1 WDay:kWh | Prec1 WMonth:kWh | Prec1 WYear:kWh | Prec1 State:0 no info available¦1 Off¦2 Startup¦3 Ready¦4 On¦5 Charge¦6 Discharge¦7 Batt Low or Full¦8 Batt Full¦9 Batt low¦10 Finished¦11 Island¦12 Waiting¦91 Maintenance¦99 ERROR | Prec1 Spec Signal | Prec1 V:kV | Prec1 I:mA | Prec1 Info:0 Bit0¦1 Bit1¦2 Bit2¦3 Bit3¦4 HS Ein¦5 Freigabe / Abdeckung vorhanden¦6 Temp. FÃ¼hler aktiv¦7 Temp. FÃ¼hler unterbrochen¦8 Bit8¦9 Bit9¦10 Bit10¦11 Bit11¦12 Bit12¦13 Bit13¦14 Bit14¦15 Bit15¦ | Prec2 P:W | Prec2 WTotal:kWh | Prec2 WDay:kWh | Prec2 WMonth:kWh | Prec2 WYear:kWh | Prec2 State:0 no info available¦1 Off¦2 Startup¦3 Ready¦4 On¦5 Charge¦6 Discharge¦7 Batt Low or Full¦8 Batt Full¦9 Batt low¦10 Finished¦11 Island¦12 Waiting¦91 Maintenance¦99 ERROR | Prec2 Spec Signal | Prec2 V:kV | Prec2 I:mA | Prec2 Info:0 Bit0¦1 Bit1¦2 Bit2¦3 Bit3¦4 HS Ein¦5 Freigabe / Abdeckung vorhanden¦6 Temp. FÃ¼hler aktiv¦7 Temp. FÃ¼hler unterbrochen¦8 Bit8¦9 Bit9¦10 Bit10¦11 Bit11¦12 Bit12¦13 Bit13¦14 Bit14¦15 Bit15¦
14.05.2025¦13:32:49.481 | 0 | 0 | 0 | 0 | 0 | 4 | 27.5868 | 27.5868 | 0 | 30 | 0 | 0 | 0 | 0 | 0 | 4 | 26.9232 | 26.9232 | 1.8103 | 30
14.05.2025¦13:32:50.482 | 0 | 0 | 0 | 0 | 0 | 4 | 27.5868 | 27.5868 | 0 | 30 | 0 | 0 | 0 | 0 | 0 | 4 | 26.9706 | 26.9706 | 1.6168 | 30
14.05.2025¦13:32:51.482 | 0 | 0 | 0 | 0 | 0 | 4 | 27.5868 | 27.5868 | 0 | 30 | 0 | 0 | 0 | 0 | 0 | 4 | 26.9232 | 26.9232 | 1.5781 | 30
14.05.2025¦13:32:52.481 | 0 | 0 | 0 | 0 | 0 | 4 | 27.5868 | 27.5868 | 0 | 30 | 0 | 0 | 0 | 0 | 0 | 4 | 26.9232 | 26.9232 | 1.6168 | 30
| OekoSolve | OekoSolve | OekoSolve | OekoSolve | OekoSolve | OekoSolve | OekoSolve | OekoSolve | OekoSolve | OekoSolve | OekoSolve | OekoSolve | OekoSolve | OekoSolve | OekoSolve | OekoSolve | OekoSolve | OekoSolve | OekoSolve | OekoSolve
| EnMeter_Prec1 | EnMeter_Prec1 | EnMeter_Prec1 | EnMeter_Prec1 | EnMeter_Prec1 | EnMeter_Prec1 | EnMeter_Prec1 | EnMeter_Prec1 | EnMeter_Prec1 | EnMeter_Prec1 | EnMeter_Prec2 | EnMeter_Prec2 | EnMeter_Prec2 | EnMeter_Prec2 | EnMeter_Prec2 | EnMeter_Prec2 | EnMeter_Prec2 | EnMeter_Prec2 | EnMeter_Prec2 | EnMeter_Prec2
| Prec1 P:W | Prec1 WTotal:kWh | Prec1 WDay:kWh | Prec1 WMonth:kWh | Prec1 WYear:kWh | Prec1 State:0 no info available¦1 Off¦2 Startup¦3 Ready¦4 On¦5 Charge¦6 Discharge¦7 Batt Low or Full¦8 Batt Full¦9 Batt low¦10 Finished¦11 Island¦12 Waiting¦91 Maintenance¦99 ERROR | Prec1 Spec Signal | Prec1 V:kV | Prec1 I:mA | Prec1 Info:0 Bit0¦1 Bit1¦2 Bit2¦3 Bit3¦4 HS Ein¦5 Freigabe / Abdeckung vorhanden¦6 Temp. FÃ¼hler aktiv¦7 Temp. FÃ¼hler unterbrochen¦8 Bit8¦9 Bit9¦10 Bit10¦11 Bit11¦12 Bit12¦13 Bit13¦14 Bit14¦15 Bit15¦ | Prec2 P:W | Prec2 WTotal:kWh | Prec2 WDay:kWh | Prec2 WMonth:kWh | Prec2 WYear:kWh | Prec2 State:0 no info available¦1 Off¦2 Startup¦3 Ready¦4 On¦5 Charge¦6 Discharge¦7 Batt Low or Full¦8 Batt Full¦9 Batt low¦10 Finished¦11 Island¦12 Waiting¦91 Maintenance¦99 ERROR | Prec2 Spec Signal | Prec2 V:kV | Prec2 I:mA | Prec2 Info:0 Bit0¦1 Bit1¦2 Bit2¦3 Bit3¦4 HS Ein¦5 Freigabe / Abdeckung vorhanden¦6 Temp. FÃ¼hler aktiv¦7 Temp. FÃ¼hler unterbrochen¦8 Bit8¦9 Bit9¦10 Bit10¦11 Bit11¦12 Bit12¦13 Bit13¦14 Bit14¦15 Bit15¦
| OekoSolve | OekoSolve | OekoSolve | OekoSolve | OekoSolve | OekoSolve | OekoSolve | OekoSolve | OekoSolve | OekoSolve | OekoSolve | OekoSolve | OekoSolve | OekoSolve | OekoSolve | OekoSolve | OekoSolve | OekoSolve | OekoSolve | OekoSolve
| EnMeter_Prec1 | EnMeter_Prec1 | EnMeter_Prec1 | EnMeter_Prec1 | EnMeter_Prec1 | EnMeter_Prec1 | EnMeter_Prec1 | EnMeter_Prec1 | EnMeter_Prec1 | EnMeter_Prec1 | EnMeter_Prec2 | EnMeter_Prec2 | EnMeter_Prec2 | EnMeter_Prec2 | EnMeter_Prec2 | EnMeter_Prec2 | EnMeter_Prec2 | EnMeter_Prec2 | EnMeter_Prec2 | EnMeter_Prec2
| Prec1 P:W | Prec1 WTotal:kWh | Prec1 WDay:kWh | Prec1 WMonth:kWh | Prec1 WYear:kWh | Prec1 State:0 no info available¦1 Off¦2 Startup¦3 Ready¦4 On¦5 Charge¦6 Discharge¦7 Batt Low or Full¦8 Batt Full¦9 Batt low¦10 Finished¦11 Island¦12 Waiting¦91 Maintenance¦99 ERROR | Prec1 Spec Signal | Prec1 V:kV | Prec1 I:mA | Prec1 Info:0 Bit0¦1 Bit1¦2 Bit2¦3 Bit3¦4 HS Ein¦5 Freigabe / Abdeckung vorhanden¦6 Temp. FÃ¼hler aktiv¦7 Temp. FÃ¼hler unterbrochen¦8 Bit8¦9 Bit9¦10 Bit10¦11 Bit11¦12 Bit12¦13 Bit13¦14 Bit14¦15 Bit15¦ | Prec2 P:W | Prec2 WTotal:kWh | Prec2 WDay:kWh | Prec2 WMonth:kWh | Prec2 WYear:kWh | Prec2 State:0 no info available¦1 Off¦2 Startup¦3 Ready¦4 On¦5 Charge¦6 Discharge¦7 Batt Low or Full¦8 Batt Full¦9 Batt low¦10 Finished¦11 Island¦12 Waiting¦91 Maintenance¦99 ERROR | Prec2 Spec Signal | Prec2 V:kV | Prec2 I:mA | Prec2 Info:0 Bit0¦1 Bit1¦2 Bit2¦3 Bit3¦4 HS Ein¦5 Freigabe / Abdeckung vorhanden¦6 Temp. FÃ¼hler aktiv¦7 Temp. FÃ¼hler unterbrochen¦8 Bit8¦9 Bit9¦10 Bit10¦11 Bit11¦12 Bit12¦13 Bit13¦14 Bit14¦15 Bit15¦
14.05.2025¦13:33:27.482 | 0 | 0 | 0 | 0 | 0 | 4 | 27.5868 | 27.5868 | 0 | 30 | 0 | 0 | 0 | 0 | 0 | 4 | 27.1602 | 27.1602 | 1.6641 | 30
14.05.2025¦13:33:28.482 | 0 | 0 | 0 | 0 | 0 | 4 | 27.5868 | 27.5868 | 0 | 30 | 0 | 0 | 0 | 0 | 0 | 4 | 26.9232 | 26.9232 | 1.7458 | 30
14.05.2025¦13:33:29.481 | 0 | 0 | 0 | 0 | 0 | 4 | 27.5394 | 27.5394 | 0 | 30 | 0 | 0 | 0 | 0 | 0 | 4 | 27.018 | 27.018 | 1.8017 | 30
14.05.2025¦13:33:30.481 | 0 | 0 | 0 | 0 | 0 | 4 | 27.5868 | 27.5868 | 0 | 30 | 0 | 0 | 0 | 0 | 0 | 4 | 26.8758 | 26.8758 | 1.7329 | 30
14.05.2025¦13:33:31.481 | 0 | 0 | 0 | 0 | 0 | 4 | 27.3498 | 27.3498 | 0 | 30 | 0 | 0 | 0 | 0 | 0 | 4 | 26.781 | 26.781 | 2.021 | 30
14.05.2025¦13:33:32.482 | 0 | 0 | 0 | 0 | 0 | 4 | 27.492 | 27.492 | 0 | 30 | 0 | 0 | 0 | 0 | 0 | 4 | 27.018 | 27.018 | 1.9694 | 30
14.05.2025¦13:33:33.481 | 0 | 0 | 0 | 0 | 0 | 4 | 27.5868 | 27.5868 | 0 | 30 | 0 | 0 | 0 | 0 | 0 | 4 | 26.9706 | 26.9706 | 1.7931 | 30
14.05.2025¦13:33:34.482 | 0 | 0 | 0 | 0 | 0 | 4 | 27.492 | 27.492 | 0 | 30 | 0 | 0 | 0 | 0 | 0 | 4 | 26.9706 | 26.9706 | 1.9092 | 30
14.05.2025¦13:33:35.482 | 0 | 0 | 0 | 0 | 0 | 4 | 27.4446 | 27.4446 | 0 | 30 | 0 | 0 | 0 | 0 | 0 | 4 | 26.9232 | 26.9232 | 2.0081 | 30
14.05.2025¦13:33:36.481 | 0 | 0 | 0 | 0 | 0 | 4 | 26.6862 | 26.6862 | 0 | 30 | 0 | 0 | 0 | 0 | 0 | 4 | 26.3544 | 26.3544 | 1.935 | 30
14.05.2025¦13:33:37.482 | 0 | 0 | 0 | 0 | 0 | 4 | 27.018 | 27.018 | 0.3784 | 30 | 0 | 0 | 0 | 0 | 0 | 4 | 26.4966 | 26.4966 | 1.9651 | 30
14.05.2025¦13:33:38.482 | 0 | 0 | 0 | 0 | 0 | 4 | 26.9232 | 26.9232 | 0.3397 | 30 | 0 | 0 | 0 | 0 | 0 | 4 | 26.4966 | 26.4966 | 1.8017 | 30
14.05.2025¦13:33:39.481 | 0 | 0 | 0 | 0 | 0 | 99 | 0 | 0 | 0 | 30 | 0 | 0 | 0 | 0 | 0 | 99 | 0 | 0 | 0 | 30
14.05.2025¦13:33:40.482 | 0 | 0 | 0 | 0 | 0 | 4 | 8.1528 | 8.1528 | 0 | 30 | 0 | 0 | 0 | 0 | 0 | 4 | 8.1054 | 8.1054 | 0 | 30
14.05.2025¦13:33:41.482 | 0 | 0 | 0 | 0 | 0 | 4 | 10.6176 | 10.6176 | 0 | 30 | 0 | 0 | 0 | 0 | 0 | 4 | 11.0442 | 11.0442 | 0.0043 | 30
14.05.2025¦13:33:42.482 | 0 | 0 | 0 | 0 | 0 | 4 | 15.8316 | 15.8316 | 0 | 30 | 0 | 0 | 0 | 0 | 0 | 4 | 15.9738 | 15.9738 | 0.1591 | 30
14.05.2025¦13:33:43.482 | 0 | 0 | 0 | 0 | 0 | 4 | 20.9034 | 20.9034 | 0 | 30 | 0 | 0 | 0 | 0 | 0 | 4 | 20.856 | 20.856 | 0.7482 | 30
14.05.2025¦13:33:44.482 | 0 | 0 | 0 | 0 | 0 | 4 | 25.9752 | 25.9752 | 0 | 30 | 0 | 0 | 0 | 0 | 0 | 4 | 25.5012 | 25.5012 | 2.0339 | 30
14.05.2025¦13:33:45.482 | 0 | 0 | 0 | 0 | 0 | 99 | 0 | 0 | 0 | 30 | 0 | 0 | 0 | 0 | 0 | 99 | 0 | 0 | 0 | 30
14.05.2025¦13:33:46.482 | 0 | 0 | 0 | 0 | 0 | 4 | 8.058 | 8.058 | 0 | 30 | 0 | 0 | 0 | 0 | 0 | 4 | 8.058 | 8.058 | 0 | 30
14.05.2025¦13:33:47.481 | 0 | 0 | 0 | 0 | 0 | 4 | 9.3852 | 9.3852 | 0 | 30 | 0 | 0 | 0 | 0 | 0 | 4 | 9.8118 | 9.8118 | 0 | 30
14.05.2025¦13:33:48.482 | 0 | 0 | 0 | 0 | 0 | 4 | 14.22 | 14.22 | 0 | 30 | 0 | 0 | 0 | 0 | 0 | 4 | 14.457 | 14.457 | 0.1376 | 30
14.05.2025¦13:33:49.482 | 0 | 0 | 0 | 0 | 0 | 4 | 19.3392 | 19.3392 | 0 | 30 | 0 | 0 | 0 | 0 | 0 | 4 | 19.3866 | 19.3866 | 0.6751 | 30
14.05.2025¦13:33:50.482 | 0 | 0 | 0 | 0 | 0 | 4 | 24.6006 | 24.6006 | 0 | 30 | 0 | 0 | 0 | 0 | 0 | 4 | 23.9844 | 23.9844 | 2.0167 | 30
14.05.2025¦13:33:51.482 | 0 | 0 | 0 | 0 | 0 | 4 | 0 | 0 | 0 | 30 | 0 | 0 | 0 | 0 | 0 | 99 | 0 | 0 | 0 | 30
14.05.2025¦13:33:52.482 | 0 | 0 | 0 | 0 | 0 | 99 | 0 | 0 | 0 | 30 | 0 | 0 | 0 | 0 | 0 | 99 | 0 | 0 | 0 | 30
| OekoSolve | OekoSolve | OekoSolve | OekoSolve | OekoSolve | OekoSolve | OekoSolve | OekoSolve | OekoSolve | OekoSolve | OekoSolve | OekoSolve | OekoSolve | OekoSolve | OekoSolve | OekoSolve | OekoSolve | OekoSolve | OekoSolve | OekoSolve
| EnMeter_Prec1 | EnMeter_Prec1 | EnMeter_Prec1 | EnMeter_Prec1 | EnMeter_Prec1 | EnMeter_Prec1 | EnMeter_Prec1 | EnMeter_Prec1 | EnMeter_Prec1 | EnMeter_Prec1 | EnMeter_Prec2 | EnMeter_Prec2 | EnMeter_Prec2 | EnMeter_Prec2 | EnMeter_Prec2 | EnMeter_Prec2 | EnMeter_Prec2 | EnMeter_Prec2 | EnMeter_Prec2 | EnMeter_Prec2
| Prec1 P:W | Prec1 WTotal:kWh | Prec1 WDay:kWh | Prec1 WMonth:kWh | Prec1 WYear:kWh | Prec1 State:0 no info available¦1 Off¦2 Startup¦3 Ready¦4 On¦5 Charge¦6 Discharge¦7 Batt Low or Full¦8 Batt Full¦9 Batt low¦10 Finished¦11 Island¦12 Waiting¦91 Maintenance¦99 ERROR | Prec1 Spec Signal | Prec1 V:kV | Prec1 I:mA | Prec1 Info:0 Bit0¦1 Bit1¦2 Bit2¦3 Bit3¦4 HS Ein¦5 Freigabe / Abdeckung vorhanden¦6 Temp. FÃ¼hler aktiv¦7 Temp. FÃ¼hler unterbrochen¦8 Bit8¦9 Bit9¦10 Bit10¦11 Bit11¦12 Bit12¦13 Bit13¦14 Bit14¦15 Bit15¦ | Prec2 P:W | Prec2 WTotal:kWh | Prec2 WDay:kWh | Prec2 WMonth:kWh | Prec2 WYear:kWh | Prec2 State:0 no info available¦1 Off¦2 Startup¦3 Ready¦4 On¦5 Charge¦6 Discharge¦7 Batt Low or Full¦8 Batt Full¦9 Batt low¦10 Finished¦11 Island¦12 Waiting¦91 Maintenance¦99 ERROR | Prec2 Spec Signal | Prec2 V:kV | Prec2 I:mA | Prec2 Info:0 Bit0¦1 Bit1¦2 Bit2¦3 Bit3¦4 HS Ein¦5 Freigabe / Abdeckung vorhanden¦6 Temp. FÃ¼hler aktiv¦7 Temp. FÃ¼hler unterbrochen¦8 Bit8¦9 Bit9¦10 Bit10¦11 Bit11¦12 Bit12¦13 Bit13¦14 Bit14¦15 Bit15¦
14.05.2025¦13:33:27.482 | 0 | 0 | 0 | 0 | 0 | 4 | 27.5868 | 27.5868 | 0 | 30 | 0 | 0 | 0 | 0 | 0 | 4 | 27.1602 | 27.1602 | 1.6641 | 30
14.05.2025¦13:33:28.482 | 0 | 0 | 0 | 0 | 0 | 4 | 27.5868 | 27.5868 | 0 | 30 | 0 | 0 | 0 | 0 | 0 | 4 | 26.9232 | 26.9232 | 1.7458 | 30
14.05.2025¦13:33:29.481 | 0 | 0 | 0 | 0 | 0 | 4 | 27.5394 | 27.5394 | 0 | 30 | 0 | 0 | 0 | 0 | 0 | 4 | 27.018 | 27.018 | 1.8017 | 30
14.05.2025¦13:33:30.481 | 0 | 0 | 0 | 0 | 0 | 4 | 27.5868 | 27.5868 | 0 | 30 | 0 | 0 | 0 | 0 | 0 | 4 | 26.8758 | 26.8758 | 1.7329 | 30
14.05.2025¦13:33:31.481 | 0 | 0 | 0 | 0 | 0 | 4 | 27.3498 | 27.3498 | 0 | 30 | 0 | 0 | 0 | 0 | 0 | 4 | 26.781 | 26.781 | 2.021 | 30
14.05.2025¦13:33:32.482 | 0 | 0 | 0 | 0 | 0 | 4 | 27.492 | 27.492 | 0 | 30 | 0 | 0 | 0 | 0 | 0 | 4 | 27.018 | 27.018 | 1.9694 | 30
14.05.2025¦13:33:33.481 | 0 | 0 | 0 | 0 | 0 | 4 | 27.5868 | 27.5868 | 0 | 30 | 0 | 0 | 0 | 0 | 0 | 4 | 26.9706 | 26.9706 | 1.7931 | 30
14.05.2025¦13:33:34.482 | 0 | 0 | 0 | 0 | 0 | 4 | 27.492 | 27.492 | 0 | 30 | 0 | 0 | 0 | 0 | 0 | 4 | 26.9706 | 26.9706 | 1.9092 | 30
14.05.2025¦13:33:35.482 | 0 | 0 | 0 | 0 | 0 | 4 | 27.4446 | 27.4446 | 0 | 30 | 0 | 0 | 0 | 0 | 0 | 4 | 26.9232 | 26.9232 | 2.0081 | 30
14.05.2025¦13:33:36.481 | 0 | 0 | 0 | 0 | 0 | 4 | 26.6862 | 26.6862 | 0 | 30 | 0 | 0 | 0 | 0 | 0 | 4 | 26.3544 | 26.3544 | 1.935 | 30
14.05.2025¦13:33:37.482 | 0 | 0 | 0 | 0 | 0 | 4 | 27.018 | 27.018 | 0.3784 | 30 | 0 | 0 | 0 | 0 | 0 | 4 | 26.4966 | 26.4966 | 1.9651 | 30
14.05.2025¦13:33:38.482 | 0 | 0 | 0 | 0 | 0 | 4 | 26.9232 | 26.9232 | 0.3397 | 30 | 0 | 0 | 0 | 0 | 0 | 4 | 26.4966 | 26.4966 | 1.8017 | 30
14.05.2025¦13:33:39.481 | 0 | 0 | 0 | 0 | 0 | 99 | 0 | 0 | 0 | 30 | 0 | 0 | 0 | 0 | 0 | 99 | 0 | 0 | 0 | 30
14.05.2025¦13:33:40.482 | 0 | 0 | 0 | 0 | 0 | 4 | 8.1528 | 8.1528 | 0 | 30 | 0 | 0 | 0 | 0 | 0 | 4 | 8.1054 | 8.1054 | 0 | 30
14.05.2025¦13:33:41.482 | 0 | 0 | 0 | 0 | 0 | 4 | 10.6176 | 10.6176 | 0 | 30 | 0 | 0 | 0 | 0 | 0 | 4 | 11.0442 | 11.0442 | 0.0043 | 30
14.05.2025¦13:33:42.482 | 0 | 0 | 0 | 0 | 0 | 4 | 15.8316 | 15.8316 | 0 | 30 | 0 | 0 | 0 | 0 | 0 | 4 | 15.9738 | 15.9738 | 0.1591 | 30
14.05.2025¦13:33:43.482 | 0 | 0 | 0 | 0 | 0 | 4 | 20.9034 | 20.9034 | 0 | 30 | 0 | 0 | 0 | 0 | 0 | 4 | 20.856 | 20.856 | 0.7482 | 30
14.05.2025¦13:33:44.482 | 0 | 0 | 0 | 0 | 0 | 4 | 25.9752 | 25.9752 | 0 | 30 | 0 | 0 | 0 | 0 | 0 | 4 | 25.5012 | 25.5012 | 2.0339 | 30
14.05.2025¦13:33:45.482 | 0 | 0 | 0 | 0 | 0 | 99 | 0 | 0 | 0 | 30 | 0 | 0 | 0 | 0 | 0 | 99 | 0 | 0 | 0 | 30
14.05.2025¦13:33:46.482 | 0 | 0 | 0 | 0 | 0 | 4 | 8.058 | 8.058 | 0 | 30 | 0 | 0 | 0 | 0 | 0 | 4 | 8.058 | 8.058 | 0 | 30
14.05.2025¦13:33:47.481 | 0 | 0 | 0 | 0 | 0 | 4 | 9.3852 | 9.3852 | 0 | 30 | 0 | 0 | 0 | 0 | 0 | 4 | 9.8118 | 9.8118 | 0 | 30
14.05.2025¦13:33:48.482 | 0 | 0 | 0 | 0 | 0 | 4 | 14.22 | 14.22 | 0 | 30 | 0 | 0 | 0 | 0 | 0 | 4 | 14.457 | 14.457 | 0.1376 | 30
14.05.2025¦13:33:49.482 | 0 | 0 | 0 | 0 | 0 | 4 | 19.3392 | 19.3392 | 0 | 30 | 0 | 0 | 0 | 0 | 0 | 4 | 19.3866 | 19.3866 | 0.6751 | 30
14.05.2025¦13:33:50.482 | 0 | 0 | 0 | 0 | 0 | 4 | 24.6006 | 24.6006 | 0 | 30 | 0 | 0 | 0 | 0 | 0 | 4 | 23.9844 | 23.9844 | 2.0167 | 30
14.05.2025¦13:33:51.482 | 0 | 0 | 0 | 0 | 0 | 4 | 0 | 0 | 0 | 30 | 0 | 0 | 0 | 0 | 0 | 99 | 0 | 0 | 0 | 30
14.05.2025¦13:33:52.482 | 0 | 0 | 0 | 0 | 0 | 99 | 0 | 0 | 0 | 30 | 0 | 0 | 0 | 0 | 0 | 99 | 0 | 0 | 0 | 30
14.05.2025¦13:33:53.482 | 0 | 0 | 0 | 0 | 0 | 4 | 8.1528 | 8.1528 | 0 | 30 | 0 | 0 | 0 | 0 | 0 | 4 | 8.058 | 8.058 | 0 | 30
14.05.2025¦13:33:54.481 | 0 | 0 | 0 | 0 | 0 | 4 | 12.1344 | 12.1344 | 0 | 30 | 0 | 0 | 0 | 0 | 0 | 4 | 12.4188 | 12.4188 | 0.0645 | 30
14.05.2025¦13:33:55.481 | 0 | 0 | 0 | 0 | 0 | 4 | 17.301 | 17.301 | 0 | 30 | 0 | 0 | 0 | 0 | 0 | 4 | 17.301 | 17.301 | 0.4128 | 30
14.05.2025¦13:33:56.482 | 0 | 0 | 0 | 0 | 0 | 4 | 22.278 | 22.278 | 0 | 30 | 0 | 0 | 0 | 0 | 0 | 4 | 22.278 | 22.278 | 1.4362 | 30
14.05.2025¦13:33:57.481 | 0 | 0 | 0 | 0 | 0 | 4 | 26.0226 | 26.0226 | 0.9288 | 30 | 0 | 0 | 0 | 0 | 0 | 4 | 25.8804 | 25.8804 | 1.4534 | 30
14.05.2025¦13:33:58.484 | 0 | 0 | 0 | 0 | 0 | 4 | 27.0654 | 27.0654 | 1.0019 | 30 | 0 | 0 | 0 | 0 | 0 | 4 | 26.4018 | 26.4018 | 2.021 | 30
14.05.2025¦13:33:59.482 | 0 | 0 | 0 | 0 | 0 | 4 | 26.9706 | 26.9706 | 0.8127 | 30 | 0 | 0 | 0 | 0 | 0 | 4 | 26.3544 | 26.3544 | 1.806 | 30
14.05.2025¦13:34:00.482 | 0 | 0 | 0 | 0 | 0 | 4 | 26.9232 | 26.9232 | 0.4945 | 30 | 0 | 0 | 0 | 0 | 0 | 4 | 26.4018 | 26.4018 | 1.9522 | 30
14.05.2025¦13:34:01.482 | 0 | 0 | 0 | 0 | 0 | 4 | 26.9232 | 26.9232 | 0.6493 | 30 | 0 | 0 | 0 | 0 | 0 | 4 | 26.4966 | 26.4966 | 2.0339 | 30
14.05.2025¦13:34:02.481 | 0 | 0 | 0 | 0 | 0 | 4 | 27.018 | 27.018 | 0.3483 | 30 | 0 | 0 | 0 | 0 | 0 | 4 | 26.4966 | 26.4966 | 1.8318 | 30
14.05.2025¦13:34:03.481 | 0 | 0 | 0 | 0 | 0 | 4 | 26.9232 | 26.9232 | 0.0258 | 30 | 0 | 0 | 0 | 0 | 0 | 4 | 26.4966 | 26.4966 | 1.9393 | 30
14.05.2025¦13:34:04.482 | 0 | 0 | 0 | 0 | 0 | 4 | 27.0654 | 27.0654 | 0 | 30 | 0 | 0 | 0 | 0 | 0 | 4 | 26.6388 | 26.6388 | 1.9909 | 30
14.05.2025¦13:34:05.482 | 0 | 0 | 0 | 0 | 0 | 99 | 0 | 0 | 0 | 30 | 0 | 0 | 0 | 0 | 0 | 99 | 0 | 0 | 0 | 30
14.05.2025¦13:34:06.481 | 0 | 0 | 0 | 0 | 0 | 4 | 8.1528 | 8.1528 | 0 | 30 | 0 | 0 | 0 | 0 | 0 | 4 | 8.1054 | 8.1054 | 0 | 30
14.05.2025¦13:34:07.481 | 0 | 0 | 0 | 0 | 0 | 4 | 10.0962 | 10.0962 | 0 | 30 | 0 | 0 | 0 | 0 | 0 | 4 | 10.0962 | 10.0962 | 0 | 30
14.05.2025¦13:34:08.482 | 0 | 0 | 0 | 0 | 0 | 4 | 14.6466 | 14.6466 | 0 | 30 | 0 | 0 | 0 | 0 | 0 | 4 | 14.6466 | 14.6466 | 0.0645 | 30
14.05.2025¦13:34:09.481 | 0 | 0 | 0 | 0 | 0 | 4 | 19.7184 | 19.7184 | 0 | 30 | 0 | 0 | 0 | 0 | 0 | 4 | 19.671 | 19.671 | 0.3956 | 30
14.05.2025¦13:34:10.481 | 0 | 0 | 0 | 0 | 0 | 4 | 24.9798 | 24.9798 | 0 | 30 | 0 | 0 | 0 | 0 | 0 | 4 | 24.9798 | 24.9798 | 1.6641 | 30
14.05.2025¦13:34:11.482 | 0 | 0 | 0 | 0 | 0 | 99 | 0 | 0 | 0 | 30 | 0 | 0 | 0 | 0 | 0 | 99 | 0 | 0 | 0 | 30
14.05.2025¦13:34:12.482 | 0 | 0 | 0 | 0 | 0 | 4 | 8.1054 | 8.1054 | 0 | 30 | 0 | 0 | 0 | 0 | 0 | 4 | 8.058 | 8.058 | 0 | 30
14.05.2025¦13:34:13.481 | 0 | 0 | 0 | 0 | 0 | 4 | 11.9922 | 11.9922 | 0 | 30 | 0 | 0 | 0 | 0 | 0 | 4 | 12.0396 | 12.0396 | 0.0301 | 30
14.05.2025¦13:34:14.481 | 0 | 0 | 0 | 0 | 0 | 4 | 17.1114 | 17.1114 | 0 | 30 | 0 | 0 | 0 | 0 | 0 | 4 | 17.064 | 17.064 | 0.215 | 30
14.05.2025¦13:34:15.482 | 0 | 0 | 0 | 0 | 0 | 4 | 22.1832 | 22.1832 | 0 | 30 | 0 | 0 | 0 | 0 | 0 | 4 | 22.041 | 22.041 | 0.8643 | 30
14.05.2025¦13:34:16.481 | 0 | 0 | 0 | 0 | 0 | 4 | 25.4538 | 25.4538 | 0 | 30 | 0 | 0 | 0 | 0 | 0 | 4 | 24.9798 | 24.9798 | 1.5609 | 30
14.05.2025¦13:34:17.482 | 0 | 0 | 0 | 0 | 0 | 4 | 25.5012 | 25.5012 | 0 | 30 | 0 | 0 | 0 | 0 | 0 | 4 | 24.9798 | 24.9798 | 1.4878 | 30
14.05.2025¦13:34:18.482 | 0 | 0 | 0 | 0 | 0 | 4 | 25.5012 | 25.5012 | 0 | 30 | 0 | 0 | 0 | 0 | 0 | 4 | 24.9798 | 24.9798 | 1.4061 | 30
14.05.2025¦13:34:19.483 | 0 | 0 | 0 | 0 | 0 | 99 | 0 | 0 | 0 | 30 | 0 | 0 | 0 | 0 | 0 | 99 | 0 | 0 | 0 | 30
14.05.2025¦13:34:20.482 | 0 | 0 | 0 | 0 | 0 | 4 | 8.058 | 8.058 | 0 | 30 | 0 | 0 | 0 | 0 | 0 | 4 | 8.058 | 8.058 | 0 | 30
14.05.2025¦13:34:21.482 | 0 | 0 | 0 | 0 | 0 | 4 | 9.1956 | 9.1956 | 0 | 30 | 0 | 0 | 0 | 0 | 0 | 4 | 9.5748 | 9.5748 | 0.0043 | 30
14.05.2025¦13:34:22.481 | 0 | 0 | 0 | 0 | 0 | 4 | 13.8408 | 13.8408 | 0 | 30 | 0 | 0 | 0 | 0 | 0 | 4 | 13.983 | 13.983 | 0.0688 | 30
14.05.2025¦13:34:23.481 | 0 | 0 | 0 | 0 | 0 | 4 | 19.0548 | 19.0548 | 0 | 30 | 0 | 0 | 0 | 0 | 0 | 4 | 18.96 | 18.96 | 0.3569 | 30
| OekoSolve | OekoSolve | OekoSolve | OekoSolve | OekoSolve | OekoSolve | OekoSolve | OekoSolve | OekoSolve | OekoSolve | OekoSolve | OekoSolve | OekoSolve | OekoSolve | OekoSolve | OekoSolve | OekoSolve | OekoSolve | OekoSolve | OekoSolve
| EnMeter_Prec1 | EnMeter_Prec1 | EnMeter_Prec1 | EnMeter_Prec1 | EnMeter_Prec1 | EnMeter_Prec1 | EnMeter_Prec1 | EnMeter_Prec1 | EnMeter_Prec1 | EnMeter_Prec1 | EnMeter_Prec2 | EnMeter_Prec2 | EnMeter_Prec2 | EnMeter_Prec2 | EnMeter_Prec2 | EnMeter_Prec2 | EnMeter_Prec2 | EnMeter_Prec2 | EnMeter_Prec2 | EnMeter_Prec2
| Prec1 P:W | Prec1 WTotal:kWh | Prec1 WDay:kWh | Prec1 WMonth:kWh | Prec1 WYear:kWh | Prec1 State:0 no info available¦1 Off¦2 Startup¦3 Ready¦4 On¦5 Charge¦6 Discharge¦7 Batt Low or Full¦8 Batt Full¦9 Batt low¦10 Finished¦11 Island¦12 Waiting¦91 Maintenance¦99 ERROR | Prec1 Spec Signal | Prec1 V:kV | Prec1 I:mA | Prec1 Info:0 Bit0¦1 Bit1¦2 Bit2¦3 Bit3¦4 HS Ein¦5 Freigabe / Abdeckung vorhanden¦6 Temp. FÃ¼hler aktiv¦7 Temp. FÃ¼hler unterbrochen¦8 Bit8¦9 Bit9¦10 Bit10¦11 Bit11¦12 Bit12¦13 Bit13¦14 Bit14¦15 Bit15¦ | Prec2 P:W | Prec2 WTotal:kWh | Prec2 WDay:kWh | Prec2 WMonth:kWh | Prec2 WYear:kWh | Prec2 State:0 no info available¦1 Off¦2 Startup¦3 Ready¦4 On¦5 Charge¦6 Discharge¦7 Batt Low or Full¦8 Batt Full¦9 Batt low¦10 Finished¦11 Island¦12 Waiting¦91 Maintenance¦99 ERROR | Prec2 Spec Signal | Prec2 V:kV | Prec2 I:mA | Prec2 Info:0 Bit0¦1 Bit1¦2 Bit2¦3 Bit3¦4 HS Ein¦5 Freigabe / Abdeckung vorhanden¦6 Temp. FÃ¼hler aktiv¦7 Temp. FÃ¼hler unterbrochen¦8 Bit8¦9 Bit9¦10 Bit10¦11 Bit11¦12 Bit12¦13 Bit13¦14 Bit14¦15 Bit15¦
14.05.2025¦13:33:53.482 | 0 | 0 | 0 | 0 | 0 | 4 | 8.1528 | 8.1528 | 0 | 30 | 0 | 0 | 0 | 0 | 0 | 4 | 8.058 | 8.058 | 0 | 30
14.05.2025¦13:33:54.481 | 0 | 0 | 0 | 0 | 0 | 4 | 12.1344 | 12.1344 | 0 | 30 | 0 | 0 | 0 | 0 | 0 | 4 | 12.4188 | 12.4188 | 0.0645 | 30
14.05.2025¦13:33:55.481 | 0 | 0 | 0 | 0 | 0 | 4 | 17.301 | 17.301 | 0 | 30 | 0 | 0 | 0 | 0 | 0 | 4 | 17.301 | 17.301 | 0.4128 | 30
14.05.2025¦13:33:56.482 | 0 | 0 | 0 | 0 | 0 | 4 | 22.278 | 22.278 | 0 | 30 | 0 | 0 | 0 | 0 | 0 | 4 | 22.278 | 22.278 | 1.4362 | 30
14.05.2025¦13:33:57.481 | 0 | 0 | 0 | 0 | 0 | 4 | 26.0226 | 26.0226 | 0.9288 | 30 | 0 | 0 | 0 | 0 | 0 | 4 | 25.8804 | 25.8804 | 1.4534 | 30
14.05.2025¦13:33:58.484 | 0 | 0 | 0 | 0 | 0 | 4 | 27.0654 | 27.0654 | 1.0019 | 30 | 0 | 0 | 0 | 0 | 0 | 4 | 26.4018 | 26.4018 | 2.021 | 30
14.05.2025¦13:33:59.482 | 0 | 0 | 0 | 0 | 0 | 4 | 26.9706 | 26.9706 | 0.8127 | 30 | 0 | 0 | 0 | 0 | 0 | 4 | 26.3544 | 26.3544 | 1.806 | 30
14.05.2025¦13:34:00.482 | 0 | 0 | 0 | 0 | 0 | 4 | 26.9232 | 26.9232 | 0.4945 | 30 | 0 | 0 | 0 | 0 | 0 | 4 | 26.4018 | 26.4018 | 1.9522 | 30
14.05.2025¦13:34:01.482 | 0 | 0 | 0 | 0 | 0 | 4 | 26.9232 | 26.9232 | 0.6493 | 30 | 0 | 0 | 0 | 0 | 0 | 4 | 26.4966 | 26.4966 | 2.0339 | 30
14.05.2025¦13:34:02.481 | 0 | 0 | 0 | 0 | 0 | 4 | 27.018 | 27.018 | 0.3483 | 30 | 0 | 0 | 0 | 0 | 0 | 4 | 26.4966 | 26.4966 | 1.8318 | 30
14.05.2025¦13:34:03.481 | 0 | 0 | 0 | 0 | 0 | 4 | 26.9232 | 26.9232 | 0.0258 | 30 | 0 | 0 | 0 | 0 | 0 | 4 | 26.4966 | 26.4966 | 1.9393 | 30
14.05.2025¦13:34:04.482 | 0 | 0 | 0 | 0 | 0 | 4 | 27.0654 | 27.0654 | 0 | 30 | 0 | 0 | 0 | 0 | 0 | 4 | 26.6388 | 26.6388 | 1.9909 | 30
14.05.2025¦13:34:05.482 | 0 | 0 | 0 | 0 | 0 | 99 | 0 | 0 | 0 | 30 | 0 | 0 | 0 | 0 | 0 | 99 | 0 | 0 | 0 | 30
14.05.2025¦13:34:06.481 | 0 | 0 | 0 | 0 | 0 | 4 | 8.1528 | 8.1528 | 0 | 30 | 0 | 0 | 0 | 0 | 0 | 4 | 8.1054 | 8.1054 | 0 | 30
14.05.2025¦13:34:07.481 | 0 | 0 | 0 | 0 | 0 | 4 | 10.0962 | 10.0962 | 0 | 30 | 0 | 0 | 0 | 0 | 0 | 4 | 10.0962 | 10.0962 | 0 | 30
14.05.2025¦13:34:08.482 | 0 | 0 | 0 | 0 | 0 | 4 | 14.6466 | 14.6466 | 0 | 30 | 0 | 0 | 0 | 0 | 0 | 4 | 14.6466 | 14.6466 | 0.0645 | 30
14.05.2025¦13:34:09.481 | 0 | 0 | 0 | 0 | 0 | 4 | 19.7184 | 19.7184 | 0 | 30 | 0 | 0 | 0 | 0 | 0 | 4 | 19.671 | 19.671 | 0.3956 | 30
14.05.2025¦13:34:10.481 | 0 | 0 | 0 | 0 | 0 | 4 | 24.9798 | 24.9798 | 0 | 30 | 0 | 0 | 0 | 0 | 0 | 4 | 24.9798 | 24.9798 | 1.6641 | 30
14.05.2025¦13:34:11.482 | 0 | 0 | 0 | 0 | 0 | 99 | 0 | 0 | 0 | 30 | 0 | 0 | 0 | 0 | 0 | 99 | 0 | 0 | 0 | 30
14.05.2025¦13:34:12.482 | 0 | 0 | 0 | 0 | 0 | 4 | 8.1054 | 8.1054 | 0 | 30 | 0 | 0 | 0 | 0 | 0 | 4 | 8.058 | 8.058 | 0 | 30
14.05.2025¦13:34:13.481 | 0 | 0 | 0 | 0 | 0 | 4 | 11.9922 | 11.9922 | 0 | 30 | 0 | 0 | 0 | 0 | 0 | 4 | 12.0396 | 12.0396 | 0.0301 | 30
14.05.2025¦13:34:14.481 | 0 | 0 | 0 | 0 | 0 | 4 | 17.1114 | 17.1114 | 0 | 30 | 0 | 0 | 0 | 0 | 0 | 4 | 17.064 | 17.064 | 0.215 | 30
14.05.2025¦13:34:15.482 | 0 | 0 | 0 | 0 | 0 | 4 | 22.1832 | 22.1832 | 0 | 30 | 0 | 0 | 0 | 0 | 0 | 4 | 22.041 | 22.041 | 0.8643 | 30
14.05.2025¦13:34:16.481 | 0 | 0 | 0 | 0 | 0 | 4 | 25.4538 | 25.4538 | 0 | 30 | 0 | 0 | 0 | 0 | 0 | 4 | 24.9798 | 24.9798 | 1.5609 | 30
14.05.2025¦13:34:17.482 | 0 | 0 | 0 | 0 | 0 | 4 | 25.5012 | 25.5012 | 0 | 30 | 0 | 0 | 0 | 0 | 0 | 4 | 24.9798 | 24.9798 | 1.4878 | 30
14.05.2025¦13:34:18.482 | 0 | 0 | 0 | 0 | 0 | 4 | 25.5012 | 25.5012 | 0 | 30 | 0 | 0 | 0 | 0 | 0 | 4 | 24.9798 | 24.9798 | 1.4061 | 30
14.05.2025¦13:34:19.483 | 0 | 0 | 0 | 0 | 0 | 99 | 0 | 0 | 0 | 30 | 0 | 0 | 0 | 0 | 0 | 99 | 0 | 0 | 0 | 30
14.05.2025¦13:34:20.482 | 0 | 0 | 0 | 0 | 0 | 4 | 8.058 | 8.058 | 0 | 30 | 0 | 0 | 0 | 0 | 0 | 4 | 8.058 | 8.058 | 0 | 30
14.05.2025¦13:34:21.482 | 0 | 0 | 0 | 0 | 0 | 4 | 9.1956 | 9.1956 | 0 | 30 | 0 | 0 | 0 | 0 | 0 | 4 | 9.5748 | 9.5748 | 0.0043 | 30
14.05.2025¦13:34:22.481 | 0 | 0 | 0 | 0 | 0 | 4 | 13.8408 | 13.8408 | 0 | 30 | 0 | 0 | 0 | 0 | 0 | 4 | 13.983 | 13.983 | 0.0688 | 30
14.05.2025¦13:34:23.481 | 0 | 0 | 0 | 0 | 0 | 4 | 19.0548 | 19.0548 | 0 | 30 | 0 | 0 | 0 | 0 | 0 | 4 | 18.96 | 18.96 | 0.3569 | 30
14.05.2025¦13:34:24.481 | 0 | 0 | 0 | 0 | 0 | 4 | 24.1266 | 24.1266 | 0 | 30 | 0 | 0 | 0 | 0 | 0 | 4 | 23.9844 | 23.9844 | 1.3545 | 30
14.05.2025¦13:34:25.481 | 0 | 0 | 0 | 0 | 0 | 4 | 25.4538 | 25.4538 | 0 | 30 | 0 | 0 | 0 | 0 | 0 | 4 | 24.9324 | 24.9324 | 1.7458 | 30
14.05.2025¦13:34:26.482 | 0 | 0 | 0 | 0 | 0 | 4 | 25.4538 | 25.4538 | 0 | 30 | 0 | 0 | 0 | 0 | 0 | 4 | 24.9798 | 24.9798 | 1.6942 | 30
14.05.2025¦13:34:27.482 | 0 | 0 | 0 | 0 | 0 | 4 | 25.5012 | 25.5012 | 0 | 30 | 0 | 0 | 0 | 0 | 0 | 4 | 24.9798 | 24.9798 | 1.4792 | 30
14.05.2025¦13:34:28.482 | 0 | 0 | 0 | 0 | 0 | 4 | 25.5486 | 25.5486 | 0 | 30 | 0 | 0 | 0 | 0 | 0 | 4 | 24.9798 | 24.9798 | 1.3803 | 30
14.05.2025¦13:34:29.482 | 0 | 0 | 0 | 0 | 0 | 4 | 25.5012 | 25.5012 | 0 | 30 | 0 | 0 | 0 | 0 | 0 | 4 | 25.0272 | 25.0272 | 1.5437 | 30
14.05.2025¦13:34:30.482 | 0 | 0 | 0 | 0 | 0 | 4 | 25.4538 | 25.4538 | 0 | 30 | 0 | 0 | 0 | 0 | 0 | 4 | 24.9324 | 24.9324 | 1.4663 | 30
14.05.2025¦13:34:31.482 | 0 | 0 | 0 | 0 | 0 | 4 | 25.5486 | 25.5486 | 0 | 30 | 0 | 0 | 0 | 0 | 0 | 4 | 24.9798 | 24.9798 | 1.376 | 30
14.05.2025¦13:34:32.482 | 0 | 0 | 0 | 0 | 0 | 4 | 25.5486 | 25.5486 | 0 | 30 | 0 | 0 | 0 | 0 | 0 | 4 | 24.9798 | 24.9798 | 1.247 | 30
14.05.2025¦13:34:33.482 | 0 | 0 | 0 | 0 | 0 | 4 | 25.5486 | 25.5486 | 0 | 30 | 0 | 0 | 0 | 0 | 0 | 4 | 24.9798 | 24.9798 | 1.1653 | 30
14.05.2025¦13:34:34.482 | 0 | 0 | 0 | 0 | 0 | 99 | 0 | 0 | 0 | 30 | 0 | 0 | 0 | 0 | 0 | 99 | 0 | 0 | 0 | 30
14.05.2025¦13:34:35.482 | 0 | 0 | 0 | 0 | 0 | 4 | 8.1528 | 8.1528 | 0 | 30 | 0 | 0 | 0 | 0 | 0 | 4 | 8.1054 | 8.1054 | 0 | 30
14.05.2025¦13:34:36.482 | 0 | 0 | 0 | 0 | 0 | 4 | 8.9586 | 8.9586 | 0 | 30 | 0 | 0 | 0 | 0 | 0 | 4 | 9.4326 | 9.4326 | 0.0043 | 30
14.05.2025¦13:34:37.482 | 0 | 0 | 0 | 0 | 0 | 4 | 13.6986 | 13.6986 | 0 | 30 | 0 | 0 | 0 | 0 | 0 | 4 | 13.8882 | 13.8882 | 0.0559 | 30
14.05.2025¦13:34:38.482 | 0 | 0 | 0 | 0 | 0 | 4 | 18.7704 | 18.7704 | 0 | 30 | 0 | 0 | 0 | 0 | 0 | 4 | 18.96 | 18.96 | 0.473 | 30
14.05.2025¦13:34:39.482 | 0 | 0 | 0 | 0 | 0 | 4 | 23.8896 | 23.8896 | 0 | 30 | 0 | 0 | 0 | 0 | 0 | 4 | 23.8896 | 23.8896 | 1.7028 | 30
14.05.2025¦13:34:40.483 | 0 | 0 | 0 | 0 | 0 | 4 | 25.0746 | 25.0746 | 0 | 30 | 0 | 0 | 0 | 0 | 0 | 4 | 24.5532 | 24.5532 | 1.9866 | 30
14.05.2025¦13:34:41.482 | 0 | 0 | 0 | 0 | 0 | 4 | 25.0272 | 25.0272 | 0.0731 | 30 | 0 | 0 | 0 | 0 | 0 | 4 | 24.6954 | 24.6954 | 1.9307 | 30
14.05.2025¦13:34:42.482 | 0 | 0 | 0 | 0 | 0 | 4 | 25.3116 | 25.3116 | 0 | 30 | 0 | 0 | 0 | 0 | 0 | 4 | 24.885 | 24.885 | 1.9952 | 30
14.05.2025¦13:34:43.482 | 0 | 0 | 0 | 0 | 0 | 4 | 25.359 | 25.359 | 0 | 30 | 0 | 0 | 0 | 0 | 0 | 4 | 25.0272 | 25.0272 | 1.7974 | 30
14.05.2025¦13:34:44.482 | 0 | 0 | 0 | 0 | 0 | 4 | 25.4538 | 25.4538 | 0 | 30 | 0 | 0 | 0 | 0 | 0 | 4 | 24.9798 | 24.9798 | 1.677 | 30
14.05.2025¦13:34:45.482 | 0 | 0 | 0 | 0 | 0 | 4 | 25.5012 | 25.5012 | 0 | 30 | 0 | 0 | 0 | 0 | 0 | 4 | 24.9798 | 24.9798 | 1.6598 | 30
14.05.2025¦13:34:46.481 | 0 | 0 | 0 | 0 | 0 | 4 | 25.4538 | 25.4538 | 0 | 30 | 0 | 0 | 0 | 0 | 0 | 4 | 24.9798 | 24.9798 | 1.6082 | 30
14.05.2025¦13:34:47.482 | 0 | 0 | 0 | 0 | 0 | 99 | 0 | 0 | 0 | 30 | 0 | 0 | 0 | 0 | 0 | 99 | 0 | 0 | 0 | 30
14.05.2025¦13:34:48.481 | 0 | 0 | 0 | 0 | 0 | 4 | 8.1528 | 8.1528 | 0 | 30 | 0 | 0 | 0 | 0 | 0 | 4 | 8.1054 | 8.1054 | 0 | 30
14.05.2025¦13:34:49.482 | 0 | 0 | 0 | 0 | 0 | 4 | 11.139 | 11.139 | 0 | 30 | 0 | 0 | 0 | 0 | 0 | 4 | 11.2812 | 11.2812 | 0.0043 | 30
14.05.2025¦13:34:50.481 | 0 | 0 | 0 | 0 | 0 | 4 | 16.5426 | 16.5426 | 0 | 30 | 0 | 0 | 0 | 0 | 0 | 4 | 16.5426 | 16.5426 | 0.172 | 30
14.05.2025¦13:34:51.482 | 0 | 0 | 0 | 0 | 0 | 4 | 21.3774 | 21.3774 | 0 | 30 | 0 | 0 | 0 | 0 | 0 | 4 | 21.2826 | 21.2826 | 0.7353 | 30
14.05.2025¦13:34:52.482 | 0 | 0 | 0 | 0 | 0 | 4 | 25.5012 | 25.5012 | 0 | 30 | 0 | 0 | 0 | 0 | 0 | 4 | 24.9798 | 24.9798 | 1.5394 | 30
14.05.2025¦13:34:53.482 | 0 | 0 | 0 | 0 | 0 | 4 | 25.4064 | 25.4064 | 0 | 30 | 0 | 0 | 0 | 0 | 0 | 4 | 24.9324 | 24.9324 | 1.7372 | 30
| OekoSolve | OekoSolve | OekoSolve | OekoSolve | OekoSolve | OekoSolve | OekoSolve | OekoSolve | OekoSolve | OekoSolve | OekoSolve | OekoSolve | OekoSolve | OekoSolve | OekoSolve | OekoSolve | OekoSolve | OekoSolve | OekoSolve | OekoSolve
| EnMeter_Prec1 | EnMeter_Prec1 | EnMeter_Prec1 | EnMeter_Prec1 | EnMeter_Prec1 | EnMeter_Prec1 | EnMeter_Prec1 | EnMeter_Prec1 | EnMeter_Prec1 | EnMeter_Prec1 | EnMeter_Prec2 | EnMeter_Prec2 | EnMeter_Prec2 | EnMeter_Prec2 | EnMeter_Prec2 | EnMeter_Prec2 | EnMeter_Prec2 | EnMeter_Prec2 | EnMeter_Prec2 | EnMeter_Prec2
| Prec1 P:W | Prec1 WTotal:kWh | Prec1 WDay:kWh | Prec1 WMonth:kWh | Prec1 WYear:kWh | Prec1 State:0 no info available¦1 Off¦2 Startup¦3 Ready¦4 On¦5 Charge¦6 Discharge¦7 Batt Low or Full¦8 Batt Full¦9 Batt low¦10 Finished¦11 Island¦12 Waiting¦91 Maintenance¦99 ERROR | Prec1 Spec Signal | Prec1 V:kV | Prec1 I:mA | Prec1 Info:0 Bit0¦1 Bit1¦2 Bit2¦3 Bit3¦4 HS Ein¦5 Freigabe / Abdeckung vorhanden¦6 Temp. FÃ¼hler aktiv¦7 Temp. FÃ¼hler unterbrochen¦8 Bit8¦9 Bit9¦10 Bit10¦11 Bit11¦12 Bit12¦13 Bit13¦14 Bit14¦15 Bit15¦ | Prec2 P:W | Prec2 WTotal:kWh | Prec2 WDay:kWh | Prec2 WMonth:kWh | Prec2 WYear:kWh | Prec2 State:0 no info available¦1 Off¦2 Startup¦3 Ready¦4 On¦5 Charge¦6 Discharge¦7 Batt Low or Full¦8 Batt Full¦9 Batt low¦10 Finished¦11 Island¦12 Waiting¦91 Maintenance¦99 ERROR | Prec2 Spec Signal | Prec2 V:kV | Prec2 I:mA | Prec2 Info:0 Bit0¦1 Bit1¦2 Bit2¦3 Bit3¦4 HS Ein¦5 Freigabe / Abdeckung vorhanden¦6 Temp. FÃ¼hler aktiv¦7 Temp. FÃ¼hler unterbrochen¦8 Bit8¦9 Bit9¦10 Bit10¦11 Bit11¦12 Bit12¦13 Bit13¦14 Bit14¦15 Bit15¦
14.05.2025¦13:34:50.481 | 0 | 0 | 0 | 0 | 0 | 4 | 16.5426 | 16.5426 | 0 | 30 | 0 | 0 | 0 | 0 | 0 | 4 | 16.5426 | 16.5426 | 0.172 | 30
14.05.2025¦13:34:51.482 | 0 | 0 | 0 | 0 | 0 | 4 | 21.3774 | 21.3774 | 0 | 30 | 0 | 0 | 0 | 0 | 0 | 4 | 21.2826 | 21.2826 | 0.7353 | 30
14.05.2025¦13:34:52.482 | 0 | 0 | 0 | 0 | 0 | 4 | 25.5012 | 25.5012 | 0 | 30 | 0 | 0 | 0 | 0 | 0 | 4 | 24.9798 | 24.9798 | 1.5394 | 30
14.05.2025¦13:34:53.482 | 0 | 0 | 0 | 0 | 0 | 4 | 25.4064 | 25.4064 | 0 | 30 | 0 | 0 | 0 | 0 | 0 | 4 | 24.9324 | 24.9324 | 1.7372 | 30
14.05.2025¦13:34:54.482 | 0 | 0 | 0 | 0 | 0 | 99 | 0 | 0 | 0 | 30 | 0 | 0 | 0 | 0 | 0 | 99 | 0 | 0 | 0 | 30
14.05.2025¦13:34:55.481 | 0 | 0 | 0 | 0 | 0 | 99 | 0 | 0 | 0 | 30 | 0 | 0 | 0 | 0 | 0 | 99 | 8.3898 | 8.3898 | 0 | 30
14.05.2025¦13:34:56.482 | 0 | 0 | 0 | 0 | 0 | 4 | 8.1528 | 8.1528 | 0 | 30 | 0 | 0 | 0 | 0 | 0 | 4 | 8.058 | 8.058 | 0 | 30
14.05.2025¦13:34:57.482 | 0 | 0 | 0 | 0 | 0 | 4 | 12.6084 | 12.6084 | 0 | 30 | 0 | 0 | 0 | 0 | 0 | 4 | 12.7032 | 12.7032 | 0.0301 | 30
14.05.2025¦13:34:58.482 | 0 | 0 | 0 | 0 | 0 | 4 | 17.7276 | 17.7276 | 0 | 30 | 0 | 0 | 0 | 0 | 0 | 4 | 17.6328 | 17.6328 | 0.2795 | 30
14.05.2025¦13:34:59.482 | 0 | 0 | 0 | 0 | 0 | 4 | 22.7994 | 22.7994 | 0 | 30 | 0 | 0 | 0 | 0 | 0 | 4 | 22.7046 | 22.7046 | 1.1309 | 30
14.05.2025¦13:35:00.482 | 0 | 0 | 0 | 0 | 0 | 4 | 25.4064 | 25.4064 | 0 | 30 | 0 | 0 | 0 | 0 | 0 | 4 | 24.9324 | 24.9324 | 1.8705 | 30
14.05.2025¦13:35:01.484 | 0 | 0 | 0 | 0 | 0 | 4 | 25.359 | 25.359 | 0 | 30 | 0 | 0 | 0 | 0 | 0 | 4 | 24.9324 | 24.9324 | 2.0038 | 30
14.05.2025¦13:35:02.482 | 0 | 0 | 0 | 0 | 0 | 4 | 25.4064 | 25.4064 | 0 | 30 | 0 | 0 | 0 | 0 | 0 | 4 | 24.9324 | 24.9324 | 1.9178 | 30
14.05.2025¦13:35:03.482 | 0 | 0 | 0 | 0 | 0 | 4 | 25.4538 | 25.4538 | 0 | 30 | 0 | 0 | 0 | 0 | 0 | 4 | 24.9798 | 24.9798 | 1.978 | 30
14.05.2025¦13:35:04.481 | 0 | 0 | 0 | 0 | 0 | 4 | 25.4064 | 25.4064 | 0 | 30 | 0 | 0 | 0 | 0 | 0 | 4 | 24.9798 | 24.9798 | 1.9737 | 30
14.05.2025¦13:35:05.481 | 0 | 0 | 0 | 0 | 0 | 4 | 25.4538 | 25.4538 | 0 | 30 | 0 | 0 | 0 | 0 | 0 | 4 | 24.9324 | 24.9324 | 1.9651 | 30
14.05.2025¦13:35:06.482 | 0 | 0 | 0 | 0 | 0 | 4 | 25.4538 | 25.4538 | 0 | 30 | 0 | 0 | 0 | 0 | 0 | 4 | 24.9798 | 24.9798 | 1.8017 | 30
14.05.2025¦13:35:07.481 | 0 | 0 | 0 | 0 | 0 | 4 | 25.5012 | 25.5012 | 0 | 30 | 0 | 0 | 0 | 0 | 0 | 4 | 24.9798 | 24.9798 | 1.5652 | 30
14.05.2025¦13:35:08.482 | 0 | 0 | 0 | 0 | 0 | 4 | 25.5012 | 25.5012 | 0 | 30 | 0 | 0 | 0 | 0 | 0 | 4 | 24.9324 | 24.9324 | 1.5609 | 30
14.05.2025¦13:35:09.481 | 0 | 0 | 0 | 0 | 0 | 4 | 25.4538 | 25.4538 | 0 | 30 | 0 | 0 | 0 | 0 | 0 | 4 | 24.9798 | 24.9798 | 1.5652 | 30
14.05.2025¦13:35:10.481 | 0 | 0 | 0 | 0 | 0 | 4 | 25.5012 | 25.5012 | 0 | 30 | 0 | 0 | 0 | 0 | 0 | 4 | 24.9324 | 24.9324 | 1.5437 | 30
14.05.2025¦13:35:11.482 | 0 | 0 | 0 | 0 | 0 | 4 | 25.4538 | 25.4538 | 0 | 30 | 0 | 0 | 0 | 0 | 0 | 4 | 24.9798 | 24.9798 | 1.548 | 30
14.05.2025¦13:35:12.481 | 0 | 0 | 0 | 0 | 0 | 99 | 0 | 0 | 0 | 30 | 0 | 0 | 0 | 0 | 0 | 99 | 0 | 0 | 0 | 30
14.05.2025¦13:35:13.482 | 0 | 0 | 0 | 0 | 0 | 4 | 8.1528 | 8.1528 | 0 | 30 | 0 | 0 | 0 | 0 | 0 | 4 | 8.058 | 8.058 | 0 | 30
14.05.2025¦13:35:14.482 | 0 | 0 | 0 | 0 | 0 | 4 | 10.0962 | 10.0962 | 0 | 30 | 0 | 0 | 0 | 0 | 0 | 4 | 10.0014 | 10.0014 | 0.0043 | 30
14.05.2025¦13:35:15.482 | 0 | 0 | 0 | 0 | 0 | 4 | 14.8362 | 14.8362 | 0 | 30 | 0 | 0 | 0 | 0 | 0 | 4 | 14.9784 | 14.9784 | 0.1247 | 30
14.05.2025¦13:35:16.482 | 0 | 0 | 0 | 0 | 0 | 4 | 20.0028 | 20.0028 | 0 | 30 | 0 | 0 | 0 | 0 | 0 | 4 | 20.0028 | 20.0028 | 0.6106 | 30
14.05.2025¦13:35:17.482 | 0 | 0 | 0 | 0 | 0 | 4 | 24.885 | 24.885 | 0 | 30 | 0 | 0 | 0 | 0 | 0 | 4 | 24.9798 | 24.9798 | 1.7931 | 30
14.05.2025¦13:35:18.481 | 0 | 0 | 0 | 0 | 0 | 4 | 25.359 | 25.359 | 0 | 30 | 0 | 0 | 0 | 0 | 0 | 4 | 25.0746 | 25.0746 | 1.9565 | 30
14.05.2025¦13:35:19.481 | 0 | 0 | 0 | 0 | 0 | 4 | 25.4538 | 25.4538 | 0 | 30 | 0 | 0 | 0 | 0 | 0 | 4 | 24.9798 | 24.9798 | 1.7888 | 30
14.05.2025¦13:35:20.482 | 0 | 0 | 0 | 0 | 0 | 4 | 25.5012 | 25.5012 | 0 | 30 | 0 | 0 | 0 | 0 | 0 | 4 | 24.9798 | 24.9798 | 1.5437 | 30
14.05.2025¦13:35:21.482 | 0 | 0 | 0 | 0 | 0 | 4 | 25.5012 | 25.5012 | 0 | 30 | 0 | 0 | 0 | 0 | 0 | 4 | 25.0272 | 25.0272 | 1.5007 | 30
14.05.2025¦13:35:22.483 | 0 | 0 | 0 | 0 | 0 | 4 | 25.5486 | 25.5486 | 0 | 30 | 0 | 0 | 0 | 0 | 0 | 4 | 24.9798 | 24.9798 | 1.4147 | 30
14.05.2025¦13:35:23.482 | 0 | 0 | 0 | 0 | 0 | 4 | 25.5486 | 25.5486 | 0 | 30 | 0 | 0 | 0 | 0 | 0 | 4 | 24.9798 | 24.9798 | 1.376 | 30
| OekoSolve | OekoSolve | OekoSolve | OekoSolve | OekoSolve | OekoSolve | OekoSolve | OekoSolve | OekoSolve | OekoSolve | OekoSolve | OekoSolve | OekoSolve | OekoSolve | OekoSolve | OekoSolve | OekoSolve | OekoSolve | OekoSolve | OekoSolve
| EnMeter_Prec1 | EnMeter_Prec1 | EnMeter_Prec1 | EnMeter_Prec1 | EnMeter_Prec1 | EnMeter_Prec1 | EnMeter_Prec1 | EnMeter_Prec1 | EnMeter_Prec1 | EnMeter_Prec1 | EnMeter_Prec2 | EnMeter_Prec2 | EnMeter_Prec2 | EnMeter_Prec2 | EnMeter_Prec2 | EnMeter_Prec2 | EnMeter_Prec2 | EnMeter_Prec2 | EnMeter_Prec2 | EnMeter_Prec2
| Prec1 P:W | Prec1 WTotal:kWh | Prec1 WDay:kWh | Prec1 WMonth:kWh | Prec1 WYear:kWh | Prec1 State:0 no info available¦1 Off¦2 Startup¦3 Ready¦4 On¦5 Charge¦6 Discharge¦7 Batt Low or Full¦8 Batt Full¦9 Batt low¦10 Finished¦11 Island¦12 Waiting¦91 Maintenance¦99 ERROR | Prec1 Spec Signal | Prec1 V:kV | Prec1 I:mA | Prec1 Info:0 Bit0¦1 Bit1¦2 Bit2¦3 Bit3¦4 HS Ein¦5 Freigabe / Abdeckung vorhanden¦6 Temp. FÃ¼hler aktiv¦7 Temp. FÃ¼hler unterbrochen¦8 Bit8¦9 Bit9¦10 Bit10¦11 Bit11¦12 Bit12¦13 Bit13¦14 Bit14¦15 Bit15¦ | Prec2 P:W | Prec2 WTotal:kWh | Prec2 WDay:kWh | Prec2 WMonth:kWh | Prec2 WYear:kWh | Prec2 State:0 no info available¦1 Off¦2 Startup¦3 Ready¦4 On¦5 Charge¦6 Discharge¦7 Batt Low or Full¦8 Batt Full¦9 Batt low¦10 Finished¦11 Island¦12 Waiting¦91 Maintenance¦99 ERROR | Prec2 Spec Signal | Prec2 V:kV | Prec2 I:mA | Prec2 Info:0 Bit0¦1 Bit1¦2 Bit2¦3 Bit3¦4 HS Ein¦5 Freigabe / Abdeckung vorhanden¦6 Temp. FÃ¼hler aktiv¦7 Temp. FÃ¼hler unterbrochen¦8 Bit8¦9 Bit9¦10 Bit10¦11 Bit11¦12 Bit12¦13 Bit13¦14 Bit14¦15 Bit15¦
14.05.2025¦13:35:51.482 | 0 | 0 | 0 | 0 | 0 | 4 | 25.5012 | 25.5012 | 0 | 30 | 0 | 0 | 0 | 0 | 0 | 4 | 24.9798 | 24.9798 | 1.419 | 30
14.05.2025¦13:35:52.482 | 0 | 0 | 0 | 0 | 0 | 4 | 25.5486 | 25.5486 | 0 | 30 | 0 | 0 | 0 | 0 | 0 | 4 | 24.9798 | 24.9798 | 1.376 | 30
14.05.2025¦13:35:53.481 | 0 | 0 | 0 | 0 | 0 | 99 | 0 | 0 | 0 | 30 | 0 | 0 | 0 | 0 | 0 | 99 | 0 | 0 | 0 | 30
| OekoSolve | OekoSolve | OekoSolve | OekoSolve | OekoSolve | OekoSolve | OekoSolve | OekoSolve | OekoSolve | OekoSolve | OekoSolve | OekoSolve | OekoSolve | OekoSolve | OekoSolve | OekoSolve | OekoSolve | OekoSolve | OekoSolve | OekoSolve
| EnMeter_Prec1 | EnMeter_Prec1 | EnMeter_Prec1 | EnMeter_Prec1 | EnMeter_Prec1 | EnMeter_Prec1 | EnMeter_Prec1 | EnMeter_Prec1 | EnMeter_Prec1 | EnMeter_Prec1 | EnMeter_Prec2 | EnMeter_Prec2 | EnMeter_Prec2 | EnMeter_Prec2 | EnMeter_Prec2 | EnMeter_Prec2 | EnMeter_Prec2 | EnMeter_Prec2 | EnMeter_Prec2 | EnMeter_Prec2
| Prec1 P:W | Prec1 WTotal:kWh | Prec1 WDay:kWh | Prec1 WMonth:kWh | Prec1 WYear:kWh | Prec1 State:0 no info available¦1 Off¦2 Startup¦3 Ready¦4 On¦5 Charge¦6 Discharge¦7 Batt Low or Full¦8 Batt Full¦9 Batt low¦10 Finished¦11 Island¦12 Waiting¦91 Maintenance¦99 ERROR | Prec1 Spec Signal | Prec1 V:kV | Prec1 I:mA | Prec1 Info:0 Bit0¦1 Bit1¦2 Bit2¦3 Bit3¦4 HS Ein¦5 Freigabe / Abdeckung vorhanden¦6 Temp. FÃ¼hler aktiv¦7 Temp. FÃ¼hler unterbrochen¦8 Bit8¦9 Bit9¦10 Bit10¦11 Bit11¦12 Bit12¦13 Bit13¦14 Bit14¦15 Bit15¦ | Prec2 P:W | Prec2 WTotal:kWh | Prec2 WDay:kWh | Prec2 WMonth:kWh | Prec2 WYear:kWh | Prec2 State:0 no info available¦1 Off¦2 Startup¦3 Ready¦4 On¦5 Charge¦6 Discharge¦7 Batt Low or Full¦8 Batt Full¦9 Batt low¦10 Finished¦11 Island¦12 Waiting¦91 Maintenance¦99 ERROR | Prec2 Spec Signal | Prec2 V:kV | Prec2 I:mA | Prec2 Info:0 Bit0¦1 Bit1¦2 Bit2¦3 Bit3¦4 HS Ein¦5 Freigabe / Abdeckung vorhanden¦6 Temp. FÃ¼hler aktiv¦7 Temp. FÃ¼hler unterbrochen¦8 Bit8¦9 Bit9¦10 Bit10¦11 Bit11¦12 Bit12¦13 Bit13¦14 Bit14¦15 Bit15¦
| OekoSolve | OekoSolve | OekoSolve | OekoSolve | OekoSolve | OekoSolve | OekoSolve | OekoSolve | OekoSolve | OekoSolve | OekoSolve | OekoSolve | OekoSolve | OekoSolve | OekoSolve | OekoSolve | OekoSolve | OekoSolve | OekoSolve | OekoSolve
| EnMeter_Prec1 | EnMeter_Prec1 | EnMeter_Prec1 | EnMeter_Prec1 | EnMeter_Prec1 | EnMeter_Prec1 | EnMeter_Prec1 | EnMeter_Prec1 | EnMeter_Prec1 | EnMeter_Prec1 | EnMeter_Prec2 | EnMeter_Prec2 | EnMeter_Prec2 | EnMeter_Prec2 | EnMeter_Prec2 | EnMeter_Prec2 | EnMeter_Prec2 | EnMeter_Prec2 | EnMeter_Prec2 | EnMeter_Prec2
| Prec1 P:W | Prec1 WTotal:kWh | Prec1 WDay:kWh | Prec1 WMonth:kWh | Prec1 WYear:kWh | Prec1 State:0 no info available¦1 Off¦2 Startup¦3 Ready¦4 On¦5 Charge¦6 Discharge¦7 Batt Low or Full¦8 Batt Full¦9 Batt low¦10 Finished¦11 Island¦12 Waiting¦91 Maintenance¦99 ERROR | Prec1 Spec Signal | Prec1 V:kV | Prec1 I:mA | Prec1 Info:0 Bit0¦1 Bit1¦2 Bit2¦3 Bit3¦4 HS Ein¦5 Freigabe / Abdeckung vorhanden¦6 Temp. FÃ¼hler aktiv¦7 Temp. FÃ¼hler unterbrochen¦8 Bit8¦9 Bit9¦10 Bit10¦11 Bit11¦12 Bit12¦13 Bit13¦14 Bit14¦15 Bit15¦ | Prec2 P:W | Prec2 WTotal:kWh | Prec2 WDay:kWh | Prec2 WMonth:kWh | Prec2 WYear:kWh | Prec2 State:0 no info available¦1 Off¦2 Startup¦3 Ready¦4 On¦5 Charge¦6 Discharge¦7 Batt Low or Full¦8 Batt Full¦9 Batt low¦10 Finished¦11 Island¦12 Waiting¦91 Maintenance¦99 ERROR | Prec2 Spec Signal | Prec2 V:kV | Prec2 I:mA | Prec2 Info:0 Bit0¦1 Bit1¦2 Bit2¦3 Bit3¦4 HS Ein¦5 Freigabe / Abdeckung vorhanden¦6 Temp. FÃ¼hler aktiv¦7 Temp. FÃ¼hler unterbrochen¦8 Bit8¦9 Bit9¦10 Bit10¦11 Bit11¦12 Bit12¦13 Bit13¦14 Bit14¦15 Bit15¦
14.05.2025¦13:36:28.481 | 0 | 0 | 0 | 0 | 0 | 4 | 25.5486 | 25.5486 | 0 | 30 | 0 | 0 | 0 | 0 | 0 | 4 | 25.0272 | 25.0272 | 1.376 | 30
14.05.2025¦13:36:29.481 | 0 | 0 | 0 | 0 | 0 | 4 | 25.5012 | 25.5012 | 0 | 30 | 0 | 0 | 0 | 0 | 0 | 4 | 24.9324 | 24.9324 | 1.3373 | 30
14.05.2025¦13:36:30.482 | 0 | 0 | 0 | 0 | 0 | 4 | 25.5486 | 25.5486 | 0 | 30 | 0 | 0 | 0 | 0 | 0 | 4 | 24.9798 | 24.9798 | 1.3072 | 30
14.05.2025¦13:36:31.482 | 0 | 0 | 0 | 0 | 0 | 4 | 25.5012 | 25.5012 | 0 | 30 | 0 | 0 | 0 | 0 | 0 | 4 | 24.9798 | 24.9798 | 1.3932 | 30
14.05.2025¦13:36:32.483 | 0 | 0 | 0 | 0 | 0 | 99 | 0 | 0 | 0 | 30 | 0 | 0 | 0 | 0 | 0 | 99 | 0 | 0 | 0 | 30
14.05.2025¦13:36:33.481 | 0 | 0 | 0 | 0 | 0 | 4 | 8.1528 | 8.1528 | 0 | 30 | 0 | 0 | 0 | 0 | 0 | 4 | 8.058 | 8.058 | 0 | 30
14.05.2025¦13:36:34.482 | 0 | 0 | 0 | 0 | 0 | 4 | 10.0962 | 10.0962 | 0 | 30 | 0 | 0 | 0 | 0 | 0 | 4 | 10.2384 | 10.2384 | 0 | 30
14.05.2025¦13:36:35.481 | 0 | 0 | 0 | 0 | 0 | 4 | 15.168 | 15.168 | 0 | 30 | 0 | 0 | 0 | 0 | 0 | 4 | 15.2154 | 15.2154 | 0.0731 | 30
14.05.2025¦13:36:36.481 | 0 | 0 | 0 | 0 | 0 | 4 | 20.382 | 20.382 | 0 | 30 | 0 | 0 | 0 | 0 | 0 | 4 | 20.2872 | 20.2872 | 0.4128 | 30
14.05.2025¦13:36:37.481 | 0 | 0 | 0 | 0 | 0 | 4 | 25.359 | 25.359 | 0 | 30 | 0 | 0 | 0 | 0 | 0 | 4 | 24.9324 | 24.9324 | 1.5953 | 30
14.05.2025¦13:36:38.481 | 0 | 0 | 0 | 0 | 0 | 4 | 25.5012 | 25.5012 | 0 | 30 | 0 | 0 | 0 | 0 | 0 | 4 | 25.0272 | 25.0272 | 1.5867 | 30
14.05.2025¦13:36:39.481 | 0 | 0 | 0 | 0 | 0 | 4 | 25.5012 | 25.5012 | 0 | 30 | 0 | 0 | 0 | 0 | 0 | 4 | 24.9798 | 24.9798 | 1.4276 | 30
14.05.2025¦13:36:40.481 | 0 | 0 | 0 | 0 | 0 | 99 | 0 | 0 | 0 | 30 | 0 | 0 | 0 | 0 | 0 | 99 | 0 | 0 | 0 | 30
14.05.2025¦13:36:41.482 | 0 | 0 | 0 | 0 | 0 | 99 | 0 | 0 | 0 | 30 | 0 | 0 | 0 | 0 | 0 | 99 | 8.1528 | 8.1528 | 0.0215 | 30
14.05.2025¦13:36:42.482 | 0 | 0 | 0 | 0 | 0 | 4 | 8.058 | 8.058 | 0 | 30 | 0 | 0 | 0 | 0 | 0 | 4 | 8.058 | 8.058 | 0 | 30
14.05.2025¦13:36:43.481 | 0 | 0 | 0 | 0 | 0 | 4 | 13.6986 | 13.6986 | 0.0301 | 30 | 0 | 0 | 0 | 0 | 0 | 4 | 13.746 | 13.746 | 0 | 30
14.05.2025¦13:36:44.482 | 0 | 0 | 0 | 0 | 0 | 4 | 18.96 | 18.96 | 0.2408 | 30 | 0 | 0 | 0 | 0 | 0 | 4 | 18.723 | 18.723 | 0 | 30
14.05.2025¦13:36:45.482 | 0 | 0 | 0 | 0 | 0 | 4 | 23.7 | 23.7 | 0.7955 | 30 | 0 | 0 | 0 | 0 | 0 | 4 | 23.1786 | 23.1786 | 0 | 30
14.05.2025¦13:36:46.482 | 0 | 0 | 0 | 0 | 0 | 4 | 24.5532 | 24.5532 | 0 | 30 | 0 | 0 | 0 | 0 | 0 | 4 | 23.9844 | 23.9844 | 0.9503 | 30
14.05.2025¦13:36:47.481 | 0 | 0 | 0 | 0 | 0 | 4 | 24.5058 | 24.5058 | 0 | 30 | 0 | 0 | 0 | 0 | 0 | 4 | 23.9844 | 23.9844 | 0.946 | 30
14.05.2025¦13:36:48.481 | 0 | 0 | 0 | 0 | 0 | 4 | 24.6006 | 24.6006 | 0 | 30 | 0 | 0 | 0 | 0 | 0 | 4 | 23.9844 | 23.9844 | 0.903 | 30
14.05.2025¦13:36:49.481 | 0 | 0 | 0 | 0 | 0 | 4 | 24.5058 | 24.5058 | 0 | 30 | 0 | 0 | 0 | 0 | 0 | 4 | 23.9844 | 23.9844 | 0.8815 | 30
14.05.2025¦13:36:50.482 | 0 | 0 | 0 | 0 | 0 | 4 | 24.6006 | 24.6006 | 0 | 30 | 0 | 0 | 0 | 0 | 0 | 4 | 23.9844 | 23.9844 | 0.8514 | 30
14.05.2025¦13:36:51.482 | 0 | 0 | 0 | 0 | 0 | 4 | 24.5058 | 24.5058 | 0 | 30 | 0 | 0 | 0 | 0 | 0 | 4 | 23.9844 | 23.9844 | 0.8643 | 30
14.05.2025¦13:36:52.481 | 0 | 0 | 0 | 0 | 0 | 4 | 24.6006 | 24.6006 | 0 | 30 | 0 | 0 | 0 | 0 | 0 | 4 | 24.0318 | 24.0318 | 0.8213 | 30
14.05.2025¦13:36:53.482 | 0 | 0 | 0 | 0 | 0 | 4 | 24.5532 | 24.5532 | 0 | 30 | 0 | 0 | 0 | 0 | 0 | 4 | 23.9844 | 23.9844 | 0.8471 | 30
| OekoSolve | OekoSolve | OekoSolve | OekoSolve | OekoSolve | OekoSolve | OekoSolve | OekoSolve | OekoSolve | OekoSolve | OekoSolve | OekoSolve | OekoSolve | OekoSolve | OekoSolve | OekoSolve | OekoSolve | OekoSolve | OekoSolve | OekoSolve
| EnMeter_Prec1 | EnMeter_Prec1 | EnMeter_Prec1 | EnMeter_Prec1 | EnMeter_Prec1 | EnMeter_Prec1 | EnMeter_Prec1 | EnMeter_Prec1 | EnMeter_Prec1 | EnMeter_Prec1 | EnMeter_Prec2 | EnMeter_Prec2 | EnMeter_Prec2 | EnMeter_Prec2 | EnMeter_Prec2 | EnMeter_Prec2 | EnMeter_Prec2 | EnMeter_Prec2 | EnMeter_Prec2 | EnMeter_Prec2
| Prec1 P:W | Prec1 WTotal:kWh | Prec1 WDay:kWh | Prec1 WMonth:kWh | Prec1 WYear:kWh | Prec1 State:0 no info available¦1 Off¦2 Startup¦3 Ready¦4 On¦5 Charge¦6 Discharge¦7 Batt Low or Full¦8 Batt Full¦9 Batt low¦10 Finished¦11 Island¦12 Waiting¦91 Maintenance¦99 ERROR | Prec1 Spec Signal | Prec1 V:kV | Prec1 I:mA | Prec1 Info:0 Bit0¦1 Bit1¦2 Bit2¦3 Bit3¦4 HS Ein¦5 Freigabe / Abdeckung vorhanden¦6 Temp. FÃ¼hler aktiv¦7 Temp. FÃ¼hler unterbrochen¦8 Bit8¦9 Bit9¦10 Bit10¦11 Bit11¦12 Bit12¦13 Bit13¦14 Bit14¦15 Bit15¦ | Prec2 P:W | Prec2 WTotal:kWh | Prec2 WDay:kWh | Prec2 WMonth:kWh | Prec2 WYear:kWh | Prec2 State:0 no info available¦1 Off¦2 Startup¦3 Ready¦4 On¦5 Charge¦6 Discharge¦7 Batt Low or Full¦8 Batt Full¦9 Batt low¦10 Finished¦11 Island¦12 Waiting¦91 Maintenance¦99 ERROR | Prec2 Spec Signal | Prec2 V:kV | Prec2 I:mA | Prec2 Info:0 Bit0¦1 Bit1¦2 Bit2¦3 Bit3¦4 HS Ein¦5 Freigabe / Abdeckung vorhanden¦6 Temp. FÃ¼hler aktiv¦7 Temp. FÃ¼hler unterbrochen¦8 Bit8¦9 Bit9¦10 Bit10¦11 Bit11¦12 Bit12¦13 Bit13¦14 Bit14¦15 Bit15¦
14.05.2025¦13:36:28.481 | 0 | 0 | 0 | 0 | 0 | 4 | 25.5486 | 25.5486 | 0 | 30 | 0 | 0 | 0 | 0 | 0 | 4 | 25.0272 | 25.0272 | 1.376 | 30
14.05.2025¦13:36:29.481 | 0 | 0 | 0 | 0 | 0 | 4 | 25.5012 | 25.5012 | 0 | 30 | 0 | 0 | 0 | 0 | 0 | 4 | 24.9324 | 24.9324 | 1.3373 | 30
14.05.2025¦13:36:30.482 | 0 | 0 | 0 | 0 | 0 | 4 | 25.5486 | 25.5486 | 0 | 30 | 0 | 0 | 0 | 0 | 0 | 4 | 24.9798 | 24.9798 | 1.3072 | 30
14.05.2025¦13:36:31.482 | 0 | 0 | 0 | 0 | 0 | 4 | 25.5012 | 25.5012 | 0 | 30 | 0 | 0 | 0 | 0 | 0 | 4 | 24.9798 | 24.9798 | 1.3932 | 30
14.05.2025¦13:36:32.483 | 0 | 0 | 0 | 0 | 0 | 99 | 0 | 0 | 0 | 30 | 0 | 0 | 0 | 0 | 0 | 99 | 0 | 0 | 0 | 30
14.05.2025¦13:36:33.481 | 0 | 0 | 0 | 0 | 0 | 4 | 8.1528 | 8.1528 | 0 | 30 | 0 | 0 | 0 | 0 | 0 | 4 | 8.058 | 8.058 | 0 | 30
14.05.2025¦13:36:34.482 | 0 | 0 | 0 | 0 | 0 | 4 | 10.0962 | 10.0962 | 0 | 30 | 0 | 0 | 0 | 0 | 0 | 4 | 10.2384 | 10.2384 | 0 | 30
14.05.2025¦13:36:35.481 | 0 | 0 | 0 | 0 | 0 | 4 | 15.168 | 15.168 | 0 | 30 | 0 | 0 | 0 | 0 | 0 | 4 | 15.2154 | 15.2154 | 0.0731 | 30
14.05.2025¦13:36:36.481 | 0 | 0 | 0 | 0 | 0 | 4 | 20.382 | 20.382 | 0 | 30 | 0 | 0 | 0 | 0 | 0 | 4 | 20.2872 | 20.2872 | 0.4128 | 30
14.05.2025¦13:36:37.481 | 0 | 0 | 0 | 0 | 0 | 4 | 25.359 | 25.359 | 0 | 30 | 0 | 0 | 0 | 0 | 0 | 4 | 24.9324 | 24.9324 | 1.5953 | 30
14.05.2025¦13:36:38.481 | 0 | 0 | 0 | 0 | 0 | 4 | 25.5012 | 25.5012 | 0 | 30 | 0 | 0 | 0 | 0 | 0 | 4 | 25.0272 | 25.0272 | 1.5867 | 30
14.05.2025¦13:36:39.481 | 0 | 0 | 0 | 0 | 0 | 4 | 25.5012 | 25.5012 | 0 | 30 | 0 | 0 | 0 | 0 | 0 | 4 | 24.9798 | 24.9798 | 1.4276 | 30
14.05.2025¦13:36:40.481 | 0 | 0 | 0 | 0 | 0 | 99 | 0 | 0 | 0 | 30 | 0 | 0 | 0 | 0 | 0 | 99 | 0 | 0 | 0 | 30
14.05.2025¦13:36:41.482 | 0 | 0 | 0 | 0 | 0 | 99 | 0 | 0 | 0 | 30 | 0 | 0 | 0 | 0 | 0 | 99 | 8.1528 | 8.1528 | 0.0215 | 30
14.05.2025¦13:36:42.482 | 0 | 0 | 0 | 0 | 0 | 4 | 8.058 | 8.058 | 0 | 30 | 0 | 0 | 0 | 0 | 0 | 4 | 8.058 | 8.058 | 0 | 30
14.05.2025¦13:36:43.481 | 0 | 0 | 0 | 0 | 0 | 4 | 13.6986 | 13.6986 | 0.0301 | 30 | 0 | 0 | 0 | 0 | 0 | 4 | 13.746 | 13.746 | 0 | 30
14.05.2025¦13:36:44.482 | 0 | 0 | 0 | 0 | 0 | 4 | 18.96 | 18.96 | 0.2408 | 30 | 0 | 0 | 0 | 0 | 0 | 4 | 18.723 | 18.723 | 0 | 30
14.05.2025¦13:36:45.482 | 0 | 0 | 0 | 0 | 0 | 4 | 23.7 | 23.7 | 0.7955 | 30 | 0 | 0 | 0 | 0 | 0 | 4 | 23.1786 | 23.1786 | 0 | 30
14.05.2025¦13:36:46.482 | 0 | 0 | 0 | 0 | 0 | 4 | 24.5532 | 24.5532 | 0 | 30 | 0 | 0 | 0 | 0 | 0 | 4 | 23.9844 | 23.9844 | 0.9503 | 30
14.05.2025¦13:36:47.481 | 0 | 0 | 0 | 0 | 0 | 4 | 24.5058 | 24.5058 | 0 | 30 | 0 | 0 | 0 | 0 | 0 | 4 | 23.9844 | 23.9844 | 0.946 | 30
14.05.2025¦13:36:48.481 | 0 | 0 | 0 | 0 | 0 | 4 | 24.6006 | 24.6006 | 0 | 30 | 0 | 0 | 0 | 0 | 0 | 4 | 23.9844 | 23.9844 | 0.903 | 30
14.05.2025¦13:36:49.481 | 0 | 0 | 0 | 0 | 0 | 4 | 24.5058 | 24.5058 | 0 | 30 | 0 | 0 | 0 | 0 | 0 | 4 | 23.9844 | 23.9844 | 0.8815 | 30
14.05.2025¦13:36:50.482 | 0 | 0 | 0 | 0 | 0 | 4 | 24.6006 | 24.6006 | 0 | 30 | 0 | 0 | 0 | 0 | 0 | 4 | 23.9844 | 23.9844 | 0.8514 | 30
14.05.2025¦13:36:51.482 | 0 | 0 | 0 | 0 | 0 | 4 | 24.5058 | 24.5058 | 0 | 30 | 0 | 0 | 0 | 0 | 0 | 4 | 23.9844 | 23.9844 | 0.8643 | 30
14.05.2025¦13:36:52.481 | 0 | 0 | 0 | 0 | 0 | 4 | 24.6006 | 24.6006 | 0 | 30 | 0 | 0 | 0 | 0 | 0 | 4 | 24.0318 | 24.0318 | 0.8213 | 30
14.05.2025¦13:36:53.482 | 0 | 0 | 0 | 0 | 0 | 4 | 24.5532 | 24.5532 | 0 | 30 | 0 | 0 | 0 | 0 | 0 | 4 | 23.9844 | 23.9844 | 0.8471 | 30
14.05.2025¦13:36:54.481 | 0 | 0 | 0 | 0 | 0 | 4 | 24.5532 | 24.5532 | 0 | 30 | 0 | 0 | 0 | 0 | 0 | 4 | 23.9844 | 23.9844 | 0.8084 | 30
14.05.2025¦13:36:55.481 | 0 | 0 | 0 | 0 | 0 | 4 | 24.5532 | 24.5532 | 0 | 30 | 0 | 0 | 0 | 0 | 0 | 4 | 23.9844 | 23.9844 | 0.7611 | 30
14.05.2025¦13:36:56.482 | 0 | 0 | 0 | 0 | 0 | 4 | 24.5532 | 24.5532 | 0 | 30 | 0 | 0 | 0 | 0 | 0 | 4 | 23.9844 | 23.9844 | 0.7396 | 30
14.05.2025¦13:36:57.482 | 0 | 0 | 0 | 0 | 0 | 4 | 24.6006 | 24.6006 | 0 | 30 | 0 | 0 | 0 | 0 | 0 | 4 | 23.9844 | 23.9844 | 0.7396 | 30
14.05.2025¦13:36:58.481 | 0 | 0 | 0 | 0 | 0 | 4 | 24.6006 | 24.6006 | 0 | 30 | 0 | 0 | 0 | 0 | 0 | 4 | 23.9844 | 23.9844 | 0.7568 | 30
14.05.2025¦13:36:59.481 | 0 | 0 | 0 | 0 | 0 | 4 | 24.6006 | 24.6006 | 0 | 30 | 0 | 0 | 0 | 0 | 0 | 4 | 24.0792 | 24.0792 | 0.7095 | 30
14.05.2025¦13:37:00.483 | 0 | 0 | 0 | 0 | 0 | 4 | 24.6006 | 24.6006 | 0 | 30 | 0 | 0 | 0 | 0 | 0 | 4 | 23.9844 | 23.9844 | 0.688 | 30
14.05.2025¦13:37:01.481 | 0 | 0 | 0 | 0 | 0 | 4 | 24.6006 | 24.6006 | 0 | 30 | 0 | 0 | 0 | 0 | 0 | 4 | 23.9844 | 23.9844 | 0.688 | 30
14.05.2025¦13:37:02.482 | 0 | 0 | 0 | 0 | 0 | 4 | 24.6006 | 24.6006 | 0 | 30 | 0 | 0 | 0 | 0 | 0 | 4 | 23.9844 | 23.9844 | 0.7138 | 30
14.05.2025¦13:37:03.482 | 0 | 0 | 0 | 0 | 0 | 4 | 24.6006 | 24.6006 | 0 | 30 | 0 | 0 | 0 | 0 | 0 | 4 | 24.0318 | 24.0318 | 0.6837 | 30
14.05.2025¦13:37:04.481 | 0 | 0 | 0 | 0 | 0 | 4 | 24.6006 | 24.6006 | 0 | 30 | 0 | 0 | 0 | 0 | 0 | 4 | 23.9844 | 23.9844 | 0.7052 | 30
14.05.2025¦13:37:05.481 | 0 | 0 | 0 | 0 | 0 | 4 | 24.6006 | 24.6006 | 0 | 30 | 0 | 0 | 0 | 0 | 0 | 4 | 23.9844 | 23.9844 | 0.6622 | 30
14.05.2025¦13:37:06.481 | 0 | 0 | 0 | 0 | 0 | 4 | 24.5532 | 24.5532 | 0 | 30 | 0 | 0 | 0 | 0 | 0 | 4 | 23.9844 | 23.9844 | 0.7267 | 30
14.05.2025¦13:37:07.481 | 0 | 0 | 0 | 0 | 0 | 4 | 24.5532 | 24.5532 | 0 | 30 | 0 | 0 | 0 | 0 | 0 | 4 | 24.0318 | 24.0318 | 0.7009 | 30
14.05.2025¦13:37:08.481 | 0 | 0 | 0 | 0 | 0 | 4 | 24.6006 | 24.6006 | 0 | 30 | 0 | 0 | 0 | 0 | 0 | 4 | 23.9844 | 23.9844 | 0.6708 | 30
14.05.2025¦13:37:09.482 | 0 | 0 | 0 | 0 | 0 | 4 | 24.6006 | 24.6006 | 0 | 30 | 0 | 0 | 0 | 0 | 0 | 4 | 23.9844 | 23.9844 | 0.6579 | 30
14.05.2025¦13:37:10.482 | 0 | 0 | 0 | 0 | 0 | 4 | 24.6006 | 24.6006 | 0 | 30 | 0 | 0 | 0 | 0 | 0 | 4 | 23.9844 | 23.9844 | 0.6321 | 30
14.05.2025¦13:37:11.481 | 0 | 0 | 0 | 0 | 0 | 4 | 24.6006 | 24.6006 | 0 | 30 | 0 | 0 | 0 | 0 | 0 | 4 | 23.9844 | 23.9844 | 0.6106 | 30
14.05.2025¦13:37:12.482 | 0 | 0 | 0 | 0 | 0 | 4 | 24.6006 | 24.6006 | 0 | 30 | 0 | 0 | 0 | 0 | 0 | 4 | 23.9844 | 23.9844 | 0.645 | 30
14.05.2025¦13:37:13.481 | 0 | 0 | 0 | 0 | 0 | 4 | 24.6006 | 24.6006 | 0 | 30 | 0 | 0 | 0 | 0 | 0 | 4 | 23.9844 | 23.9844 | 0.6837 | 30
14.05.2025¦13:37:14.482 | 0 | 0 | 0 | 0 | 0 | 4 | 24.6006 | 24.6006 | 0 | 30 | 0 | 0 | 0 | 0 | 0 | 4 | 23.9844 | 23.9844 | 0.6837 | 30
14.05.2025¦13:37:15.481 | 0 | 0 | 0 | 0 | 0 | 4 | 24.5532 | 24.5532 | 0 | 30 | 0 | 0 | 0 | 0 | 0 | 4 | 23.9844 | 23.9844 | 0.7224 | 30
14.05.2025¦13:37:16.482 | 0 | 0 | 0 | 0 | 0 | 4 | 24.6006 | 24.6006 | 0 | 30 | 0 | 0 | 0 | 0 | 0 | 4 | 23.9844 | 23.9844 | 0.7568 | 30
14.05.2025¦13:37:17.481 | 0 | 0 | 0 | 0 | 0 | 4 | 24.5532 | 24.5532 | 0 | 30 | 0 | 0 | 0 | 0 | 0 | 4 | 23.9844 | 23.9844 | 0.7267 | 30
14.05.2025¦13:37:18.482 | 0 | 0 | 0 | 0 | 0 | 4 | 24.6006 | 24.6006 | 0 | 30 | 0 | 0 | 0 | 0 | 0 | 4 | 23.9844 | 23.9844 | 0.7353 | 30
14.05.2025¦13:37:19.482 | 0 | 0 | 0 | 0 | 0 | 4 | 24.6006 | 24.6006 | 0 | 30 | 0 | 0 | 0 | 0 | 0 | 4 | 23.9844 | 23.9844 | 0.645 | 30
14.05.2025¦13:37:20.482 | 0 | 0 | 0 | 0 | 0 | 4 | 24.5532 | 24.5532 | 0 | 30 | 0 | 0 | 0 | 0 | 0 | 4 | 24.0318 | 24.0318 | 0.7138 | 30
14.05.2025¦13:37:21.483 | 0 | 0 | 0 | 0 | 0 | 4 | 24.5532 | 24.5532 | 0 | 30 | 0 | 0 | 0 | 0 | 0 | 4 | 23.9844 | 23.9844 | 0.7697 | 30
14.05.2025¦13:37:22.482 | 0 | 0 | 0 | 0 | 0 | 4 | 24.5532 | 24.5532 | 0 | 30 | 0 | 0 | 0 | 0 | 0 | 4 | 23.9844 | 23.9844 | 0.7224 | 30
14.05.2025¦13:37:23.480 | 0 | 0 | 0 | 0 | 0 | 4 | 24.5532 | 24.5532 | 0 | 30 | 0 | 0 | 0 | 0 | 0 | 4 | 23.9844 | 23.9844 | 0.7611 | 30
| OekoSolve | OekoSolve | OekoSolve | OekoSolve | OekoSolve | OekoSolve | OekoSolve | OekoSolve | OekoSolve | OekoSolve | OekoSolve | OekoSolve | OekoSolve | OekoSolve | OekoSolve | OekoSolve | OekoSolve | OekoSolve | OekoSolve | OekoSolve
| EnMeter_Prec1 | EnMeter_Prec1 | EnMeter_Prec1 | EnMeter_Prec1 | EnMeter_Prec1 | EnMeter_Prec1 | EnMeter_Prec1 | EnMeter_Prec1 | EnMeter_Prec1 | EnMeter_Prec1 | EnMeter_Prec2 | EnMeter_Prec2 | EnMeter_Prec2 | EnMeter_Prec2 | EnMeter_Prec2 | EnMeter_Prec2 | EnMeter_Prec2 | EnMeter_Prec2 | EnMeter_Prec2 | EnMeter_Prec2
| Prec1 P:W | Prec1 WTotal:kWh | Prec1 WDay:kWh | Prec1 WMonth:kWh | Prec1 WYear:kWh | Prec1 State:0 no info available¦1 Off¦2 Startup¦3 Ready¦4 On¦5 Charge¦6 Discharge¦7 Batt Low or Full¦8 Batt Full¦9 Batt low¦10 Finished¦11 Island¦12 Waiting¦91 Maintenance¦99 ERROR | Prec1 Spec Signal | Prec1 V:kV | Prec1 I:mA | Prec1 Info:0 Bit0¦1 Bit1¦2 Bit2¦3 Bit3¦4 HS Ein¦5 Freigabe / Abdeckung vorhanden¦6 Temp. FÃ¼hler aktiv¦7 Temp. FÃ¼hler unterbrochen¦8 Bit8¦9 Bit9¦10 Bit10¦11 Bit11¦12 Bit12¦13 Bit13¦14 Bit14¦15 Bit15¦ | Prec2 P:W | Prec2 WTotal:kWh | Prec2 WDay:kWh | Prec2 WMonth:kWh | Prec2 WYear:kWh | Prec2 State:0 no info available¦1 Off¦2 Startup¦3 Ready¦4 On¦5 Charge¦6 Discharge¦7 Batt Low or Full¦8 Batt Full¦9 Batt low¦10 Finished¦11 Island¦12 Waiting¦91 Maintenance¦99 ERROR | Prec2 Spec Signal | Prec2 V:kV | Prec2 I:mA | Prec2 Info:0 Bit0¦1 Bit1¦2 Bit2¦3 Bit3¦4 HS Ein¦5 Freigabe / Abdeckung vorhanden¦6 Temp. FÃ¼hler aktiv¦7 Temp. FÃ¼hler unterbrochen¦8 Bit8¦9 Bit9¦10 Bit10¦11 Bit11¦12 Bit12¦13 Bit13¦14 Bit14¦15 Bit15¦
14.05.2025¦13:36:54.481 | 0 | 0 | 0 | 0 | 0 | 4 | 24.5532 | 24.5532 | 0 | 30 | 0 | 0 | 0 | 0 | 0 | 4 | 23.9844 | 23.9844 | 0.8084 | 30
14.05.2025¦13:36:55.481 | 0 | 0 | 0 | 0 | 0 | 4 | 24.5532 | 24.5532 | 0 | 30 | 0 | 0 | 0 | 0 | 0 | 4 | 23.9844 | 23.9844 | 0.7611 | 30
14.05.2025¦13:36:56.482 | 0 | 0 | 0 | 0 | 0 | 4 | 24.5532 | 24.5532 | 0 | 30 | 0 | 0 | 0 | 0 | 0 | 4 | 23.9844 | 23.9844 | 0.7396 | 30
14.05.2025¦13:36:57.482 | 0 | 0 | 0 | 0 | 0 | 4 | 24.6006 | 24.6006 | 0 | 30 | 0 | 0 | 0 | 0 | 0 | 4 | 23.9844 | 23.9844 | 0.7396 | 30
14.05.2025¦13:36:58.481 | 0 | 0 | 0 | 0 | 0 | 4 | 24.6006 | 24.6006 | 0 | 30 | 0 | 0 | 0 | 0 | 0 | 4 | 23.9844 | 23.9844 | 0.7568 | 30
14.05.2025¦13:36:59.481 | 0 | 0 | 0 | 0 | 0 | 4 | 24.6006 | 24.6006 | 0 | 30 | 0 | 0 | 0 | 0 | 0 | 4 | 24.0792 | 24.0792 | 0.7095 | 30
14.05.2025¦13:37:00.483 | 0 | 0 | 0 | 0 | 0 | 4 | 24.6006 | 24.6006 | 0 | 30 | 0 | 0 | 0 | 0 | 0 | 4 | 23.9844 | 23.9844 | 0.688 | 30
14.05.2025¦13:37:01.481 | 0 | 0 | 0 | 0 | 0 | 4 | 24.6006 | 24.6006 | 0 | 30 | 0 | 0 | 0 | 0 | 0 | 4 | 23.9844 | 23.9844 | 0.688 | 30
14.05.2025¦13:37:02.482 | 0 | 0 | 0 | 0 | 0 | 4 | 24.6006 | 24.6006 | 0 | 30 | 0 | 0 | 0 | 0 | 0 | 4 | 23.9844 | 23.9844 | 0.7138 | 30
14.05.2025¦13:37:03.482 | 0 | 0 | 0 | 0 | 0 | 4 | 24.6006 | 24.6006 | 0 | 30 | 0 | 0 | 0 | 0 | 0 | 4 | 24.0318 | 24.0318 | 0.6837 | 30
14.05.2025¦13:37:04.481 | 0 | 0 | 0 | 0 | 0 | 4 | 24.6006 | 24.6006 | 0 | 30 | 0 | 0 | 0 | 0 | 0 | 4 | 23.9844 | 23.9844 | 0.7052 | 30
14.05.2025¦13:37:05.481 | 0 | 0 | 0 | 0 | 0 | 4 | 24.6006 | 24.6006 | 0 | 30 | 0 | 0 | 0 | 0 | 0 | 4 | 23.9844 | 23.9844 | 0.6622 | 30
14.05.2025¦13:37:06.481 | 0 | 0 | 0 | 0 | 0 | 4 | 24.5532 | 24.5532 | 0 | 30 | 0 | 0 | 0 | 0 | 0 | 4 | 23.9844 | 23.9844 | 0.7267 | 30
14.05.2025¦13:37:07.481 | 0 | 0 | 0 | 0 | 0 | 4 | 24.5532 | 24.5532 | 0 | 30 | 0 | 0 | 0 | 0 | 0 | 4 | 24.0318 | 24.0318 | 0.7009 | 30
14.05.2025¦13:37:08.481 | 0 | 0 | 0 | 0 | 0 | 4 | 24.6006 | 24.6006 | 0 | 30 | 0 | 0 | 0 | 0 | 0 | 4 | 23.9844 | 23.9844 | 0.6708 | 30
14.05.2025¦13:37:09.482 | 0 | 0 | 0 | 0 | 0 | 4 | 24.6006 | 24.6006 | 0 | 30 | 0 | 0 | 0 | 0 | 0 | 4 | 23.9844 | 23.9844 | 0.6579 | 30
14.05.2025¦13:37:10.482 | 0 | 0 | 0 | 0 | 0 | 4 | 24.6006 | 24.6006 | 0 | 30 | 0 | 0 | 0 | 0 | 0 | 4 | 23.9844 | 23.9844 | 0.6321 | 30
14.05.2025¦13:37:11.481 | 0 | 0 | 0 | 0 | 0 | 4 | 24.6006 | 24.6006 | 0 | 30 | 0 | 0 | 0 | 0 | 0 | 4 | 23.9844 | 23.9844 | 0.6106 | 30
14.05.2025¦13:37:12.482 | 0 | 0 | 0 | 0 | 0 | 4 | 24.6006 | 24.6006 | 0 | 30 | 0 | 0 | 0 | 0 | 0 | 4 | 23.9844 | 23.9844 | 0.645 | 30
14.05.2025¦13:37:13.481 | 0 | 0 | 0 | 0 | 0 | 4 | 24.6006 | 24.6006 | 0 | 30 | 0 | 0 | 0 | 0 | 0 | 4 | 23.9844 | 23.9844 | 0.6837 | 30
14.05.2025¦13:37:14.482 | 0 | 0 | 0 | 0 | 0 | 4 | 24.6006 | 24.6006 | 0 | 30 | 0 | 0 | 0 | 0 | 0 | 4 | 23.9844 | 23.9844 | 0.6837 | 30
14.05.2025¦13:37:15.481 | 0 | 0 | 0 | 0 | 0 | 4 | 24.5532 | 24.5532 | 0 | 30 | 0 | 0 | 0 | 0 | 0 | 4 | 23.9844 | 23.9844 | 0.7224 | 30
14.05.2025¦13:37:16.482 | 0 | 0 | 0 | 0 | 0 | 4 | 24.6006 | 24.6006 | 0 | 30 | 0 | 0 | 0 | 0 | 0 | 4 | 23.9844 | 23.9844 | 0.7568 | 30
14.05.2025¦13:37:17.481 | 0 | 0 | 0 | 0 | 0 | 4 | 24.5532 | 24.5532 | 0 | 30 | 0 | 0 | 0 | 0 | 0 | 4 | 23.9844 | 23.9844 | 0.7267 | 30
14.05.2025¦13:37:18.482 | 0 | 0 | 0 | 0 | 0 | 4 | 24.6006 | 24.6006 | 0 | 30 | 0 | 0 | 0 | 0 | 0 | 4 | 23.9844 | 23.9844 | 0.7353 | 30
14.05.2025¦13:37:19.482 | 0 | 0 | 0 | 0 | 0 | 4 | 24.6006 | 24.6006 | 0 | 30 | 0 | 0 | 0 | 0 | 0 | 4 | 23.9844 | 23.9844 | 0.645 | 30
14.05.2025¦13:37:20.482 | 0 | 0 | 0 | 0 | 0 | 4 | 24.5532 | 24.5532 | 0 | 30 | 0 | 0 | 0 | 0 | 0 | 4 | 24.0318 | 24.0318 | 0.7138 | 30
14.05.2025¦13:37:21.483 | 0 | 0 | 0 | 0 | 0 | 4 | 24.5532 | 24.5532 | 0 | 30 | 0 | 0 | 0 | 0 | 0 | 4 | 23.9844 | 23.9844 | 0.7697 | 30
14.05.2025¦13:37:22.482 | 0 | 0 | 0 | 0 | 0 | 4 | 24.5532 | 24.5532 | 0 | 30 | 0 | 0 | 0 | 0 | 0 | 4 | 23.9844 | 23.9844 | 0.7224 | 30
14.05.2025¦13:37:23.480 | 0 | 0 | 0 | 0 | 0 | 4 | 24.5532 | 24.5532 | 0 | 30 | 0 | 0 | 0 | 0 | 0 | 4 | 23.9844 | 23.9844 | 0.7611 | 30
14.05.2025¦13:37:24.481 | 0 | 0 | 0 | 0 | 0 | 4 | 24.6006 | 24.6006 | 0 | 30 | 0 | 0 | 0 | 0 | 0 | 4 | 23.9844 | 23.9844 | 0.6837 | 30
14.05.2025¦13:37:25.482 | 0 | 0 | 0 | 0 | 0 | 99 | 0 | 0 | 0 | 30 | 0 | 0 | 0 | 0 | 0 | 99 | 0 | 0 | 0 | 30
14.05.2025¦13:37:26.482 | 0 | 0 | 0 | 0 | 0 | 4 | 8.1528 | 8.1528 | 0 | 30 | 0 | 0 | 0 | 0 | 0 | 4 | 8.1054 | 8.1054 | 0 | 30
14.05.2025¦13:37:27.482 | 0 | 0 | 0 | 0 | 0 | 4 | 10.5228 | 10.5228 | 0 | 30 | 0 | 0 | 0 | 0 | 0 | 4 | 10.7598 | 10.7598 | 0.0086 | 30
14.05.2025¦13:37:28.482 | 0 | 0 | 0 | 0 | 0 | 4 | 15.7368 | 15.7368 | 0 | 30 | 0 | 0 | 0 | 0 | 0 | 4 | 15.8316 | 15.8316 | 0.0817 | 30
14.05.2025¦13:37:29.482 | 0 | 0 | 0 | 0 | 0 | 4 | 20.856 | 20.856 | 0 | 30 | 0 | 0 | 0 | 0 | 0 | 4 | 20.7138 | 20.7138 | 0.473 | 30
14.05.2025¦13:37:30.482 | 0 | 0 | 0 | 0 | 0 | 4 | 24.5058 | 24.5058 | 0 | 30 | 0 | 0 | 0 | 0 | 0 | 99 | 0 | 0 | 0 | 30
14.05.2025¦13:37:31.481 | 0 | 0 | 0 | 0 | 0 | 99 | 0 | 0 | 0 | 30 | 0 | 0 | 0 | 0 | 0 | 99 | 0 | 0 | 0 | 30
14.05.2025¦13:37:32.482 | 0 | 0 | 0 | 0 | 0 | 4 | 8.1528 | 8.1528 | 0 | 30 | 0 | 0 | 0 | 0 | 0 | 4 | 8.058 | 8.058 | 0 | 30
14.05.2025¦13:37:33.482 | 0 | 0 | 0 | 0 | 0 | 4 | 11.4708 | 11.4708 | 0 | 30 | 0 | 0 | 0 | 0 | 0 | 4 | 11.6604 | 11.6604 | 0.0215 | 30
14.05.2025¦13:37:34.482 | 0 | 0 | 0 | 0 | 0 | 4 | 16.6848 | 16.6848 | 0 | 30 | 0 | 0 | 0 | 0 | 0 | 4 | 16.6848 | 16.6848 | 0.1376 | 30
14.05.2025¦13:37:35.482 | 0 | 0 | 0 | 0 | 0 | 4 | 21.8988 | 21.8988 | 0 | 30 | 0 | 0 | 0 | 0 | 0 | 4 | 21.6618 | 21.6618 | 0.602 | 30
14.05.2025¦13:37:36.483 | 0 | 0 | 0 | 0 | 0 | 4 | 24.4584 | 24.4584 | 0 | 30 | 0 | 0 | 0 | 0 | 0 | 4 | 23.9844 | 23.9844 | 1.2513 | 30
14.05.2025¦13:37:37.481 | 0 | 0 | 0 | 0 | 0 | 4 | 24.5058 | 24.5058 | 0 | 30 | 0 | 0 | 0 | 0 | 0 | 4 | 23.9844 | 23.9844 | 1.1911 | 30
14.05.2025¦13:37:38.482 | 0 | 0 | 0 | 0 | 0 | 4 | 24.4584 | 24.4584 | 0 | 30 | 0 | 0 | 0 | 0 | 0 | 4 | 23.9844 | 23.9844 | 1.2513 | 30
14.05.2025¦13:37:39.481 | 0 | 0 | 0 | 0 | 0 | 4 | 24.5058 | 24.5058 | 0 | 30 | 0 | 0 | 0 | 0 | 0 | 4 | 23.9844 | 23.9844 | 1.1223 | 30
14.05.2025¦13:37:40.482 | 0 | 0 | 0 | 0 | 0 | 4 | 24.5058 | 24.5058 | 0 | 30 | 0 | 0 | 0 | 0 | 0 | 4 | 23.9844 | 23.9844 | 1.032 | 30
14.05.2025¦13:37:41.481 | 0 | 0 | 0 | 0 | 0 | 4 | 24.5058 | 24.5058 | 0 | 30 | 0 | 0 | 0 | 0 | 0 | 4 | 23.9844 | 23.9844 | 1.0105 | 30
14.05.2025¦13:37:42.483 | 0 | 0 | 0 | 0 | 0 | 4 | 24.5058 | 24.5058 | 0 | 30 | 0 | 0 | 0 | 0 | 0 | 4 | 23.9844 | 23.9844 | 1.0062 | 30
14.05.2025¦13:37:43.482 | 0 | 0 | 0 | 0 | 0 | 4 | 24.5058 | 24.5058 | 0 | 30 | 0 | 0 | 0 | 0 | 0 | 4 | 23.9844 | 23.9844 | 1.0492 | 30
14.05.2025¦13:37:44.482 | 0 | 0 | 0 | 0 | 0 | 4 | 24.4584 | 24.4584 | 0 | 30 | 0 | 0 | 0 | 0 | 0 | 4 | 23.9844 | 23.9844 | 1.0793 | 30
14.05.2025¦13:37:45.481 | 0 | 0 | 0 | 0 | 0 | 4 | 24.6006 | 24.6006 | 0 | 30 | 0 | 0 | 0 | 0 | 0 | 4 | 23.937 | 23.937 | 1.032 | 30
14.05.2025¦13:37:46.482 | 0 | 0 | 0 | 0 | 0 | 4 | 24.5532 | 24.5532 | 0 | 30 | 0 | 0 | 0 | 0 | 0 | 4 | 23.9844 | 23.9844 | 1.0062 | 30
14.05.2025¦13:37:47.481 | 0 | 0 | 0 | 0 | 0 | 4 | 24.5532 | 24.5532 | 0 | 30 | 0 | 0 | 0 | 0 | 0 | 4 | 23.9844 | 23.9844 | 0.946 | 30
14.05.2025¦13:37:48.481 | 0 | 0 | 0 | 0 | 0 | 4 | 24.5532 | 24.5532 | 0 | 30 | 0 | 0 | 0 | 0 | 0 | 4 | 23.9844 | 23.9844 | 0.9546 | 30
14.05.2025¦13:37:49.481 | 0 | 0 | 0 | 0 | 0 | 4 | 24.5532 | 24.5532 | 0 | 30 | 0 | 0 | 0 | 0 | 0 | 4 | 23.9844 | 23.9844 | 0.9675 | 30
14.05.2025¦13:37:50.481 | 0 | 0 | 0 | 0 | 0 | 4 | 24.5532 | 24.5532 | 0 | 30 | 0 | 0 | 0 | 0 | 0 | 4 | 23.9844 | 23.9844 | 0.9503 | 30
14.05.2025¦13:37:51.482 | 0 | 0 | 0 | 0 | 0 | 4 | 24.5058 | 24.5058 | 0 | 30 | 0 | 0 | 0 | 0 | 0 | 4 | 23.9844 | 23.9844 | 0.9116 | 30
14.05.2025¦13:37:52.482 | 0 | 0 | 0 | 0 | 0 | 4 | 24.5532 | 24.5532 | 0 | 30 | 0 | 0 | 0 | 0 | 0 | 4 | 23.9844 | 23.9844 | 0.9116 | 30
14.05.2025¦13:37:53.482 | 0 | 0 | 0 | 0 | 0 | 4 | 24.5532 | 24.5532 | 0 | 30 | 0 | 0 | 0 | 0 | 0 | 4 | 23.9844 | 23.9844 | 0.8815 | 30
| OekoSolve | OekoSolve | OekoSolve | OekoSolve | OekoSolve | OekoSolve | OekoSolve | OekoSolve | OekoSolve | OekoSolve | OekoSolve | OekoSolve | OekoSolve | OekoSolve | OekoSolve | OekoSolve | OekoSolve | OekoSolve | OekoSolve | OekoSolve
| EnMeter_Prec1 | EnMeter_Prec1 | EnMeter_Prec1 | EnMeter_Prec1 | EnMeter_Prec1 | EnMeter_Prec1 | EnMeter_Prec1 | EnMeter_Prec1 | EnMeter_Prec1 | EnMeter_Prec1 | EnMeter_Prec2 | EnMeter_Prec2 | EnMeter_Prec2 | EnMeter_Prec2 | EnMeter_Prec2 | EnMeter_Prec2 | EnMeter_Prec2 | EnMeter_Prec2 | EnMeter_Prec2 | EnMeter_Prec2
| Prec1 P:W | Prec1 WTotal:kWh | Prec1 WDay:kWh | Prec1 WMonth:kWh | Prec1 WYear:kWh | Prec1 State:0 no info available¦1 Off¦2 Startup¦3 Ready¦4 On¦5 Charge¦6 Discharge¦7 Batt Low or Full¦8 Batt Full¦9 Batt low¦10 Finished¦11 Island¦12 Waiting¦91 Maintenance¦99 ERROR | Prec1 Spec Signal | Prec1 V:kV | Prec1 I:mA | Prec1 Info:0 Bit0¦1 Bit1¦2 Bit2¦3 Bit3¦4 HS Ein¦5 Freigabe / Abdeckung vorhanden¦6 Temp. FÃ¼hler aktiv¦7 Temp. FÃ¼hler unterbrochen¦8 Bit8¦9 Bit9¦10 Bit10¦11 Bit11¦12 Bit12¦13 Bit13¦14 Bit14¦15 Bit15¦ | Prec2 P:W | Prec2 WTotal:kWh | Prec2 WDay:kWh | Prec2 WMonth:kWh | Prec2 WYear:kWh | Prec2 State:0 no info available¦1 Off¦2 Startup¦3 Ready¦4 On¦5 Charge¦6 Discharge¦7 Batt Low or Full¦8 Batt Full¦9 Batt low¦10 Finished¦11 Island¦12 Waiting¦91 Maintenance¦99 ERROR | Prec2 Spec Signal | Prec2 V:kV | Prec2 I:mA | Prec2 Info:0 Bit0¦1 Bit1¦2 Bit2¦3 Bit3¦4 HS Ein¦5 Freigabe / Abdeckung vorhanden¦6 Temp. FÃ¼hler aktiv¦7 Temp. FÃ¼hler unterbrochen¦8 Bit8¦9 Bit9¦10 Bit10¦11 Bit11¦12 Bit12¦13 Bit13¦14 Bit14¦15 Bit15¦
14.05.2025¦13:37:50.481 | 0 | 0 | 0 | 0 | 0 | 4 | 24.5532 | 24.5532 | 0 | 30 | 0 | 0 | 0 | 0 | 0 | 4 | 23.9844 | 23.9844 | 0.9503 | 30
14.05.2025¦13:37:51.482 | 0 | 0 | 0 | 0 | 0 | 4 | 24.5058 | 24.5058 | 0 | 30 | 0 | 0 | 0 | 0 | 0 | 4 | 23.9844 | 23.9844 | 0.9116 | 30
14.05.2025¦13:37:52.482 | 0 | 0 | 0 | 0 | 0 | 4 | 24.5532 | 24.5532 | 0 | 30 | 0 | 0 | 0 | 0 | 0 | 4 | 23.9844 | 23.9844 | 0.9116 | 30
14.05.2025¦13:37:53.482 | 0 | 0 | 0 | 0 | 0 | 4 | 24.5532 | 24.5532 | 0 | 30 | 0 | 0 | 0 | 0 | 0 | 4 | 23.9844 | 23.9844 | 0.8815 | 30
14.05.2025¦13:37:54.482 | 0 | 0 | 0 | 0 | 0 | 4 | 24.5532 | 24.5532 | 0 | 30 | 0 | 0 | 0 | 0 | 0 | 4 | 23.9844 | 23.9844 | 0.946 | 30
14.05.2025¦13:37:55.481 | 0 | 0 | 0 | 0 | 0 | 4 | 24.5058 | 24.5058 | 0 | 30 | 0 | 0 | 0 | 0 | 0 | 4 | 23.9844 | 23.9844 | 0.9675 | 30
14.05.2025¦13:37:56.482 | 0 | 0 | 0 | 0 | 0 | 4 | 24.5532 | 24.5532 | 0 | 30 | 0 | 0 | 0 | 0 | 0 | 4 | 23.9844 | 23.9844 | 0.9288 | 30
14.05.2025¦13:37:57.482 | 0 | 0 | 0 | 0 | 0 | 4 | 24.5532 | 24.5532 | 0 | 30 | 0 | 0 | 0 | 0 | 0 | 4 | 23.9844 | 23.9844 | 0.9202 | 30
14.05.2025¦13:37:58.482 | 0 | 0 | 0 | 0 | 0 | 4 | 24.5058 | 24.5058 | 0 | 30 | 0 | 0 | 0 | 0 | 0 | 4 | 23.9844 | 23.9844 | 0.9288 | 30
14.05.2025¦13:37:59.482 | 0 | 0 | 0 | 0 | 0 | 4 | 24.5058 | 24.5058 | 0 | 30 | 0 | 0 | 0 | 0 | 0 | 4 | 23.9844 | 23.9844 | 0.9546 | 30
14.05.2025¦13:38:00.481 | 0 | 0 | 0 | 0 | 0 | 4 | 24.5058 | 24.5058 | 0 | 30 | 0 | 0 | 0 | 0 | 0 | 4 | 23.9844 | 23.9844 | 0.9632 | 30
14.05.2025¦13:38:01.482 | 0 | 0 | 0 | 0 | 0 | 4 | 24.5058 | 24.5058 | 0 | 30 | 0 | 0 | 0 | 0 | 0 | 4 | 23.937 | 23.937 | 0.8987 | 30
14.05.2025¦13:38:02.482 | 0 | 0 | 0 | 0 | 0 | 4 | 24.5532 | 24.5532 | 0 | 30 | 0 | 0 | 0 | 0 | 0 | 4 | 23.9844 | 23.9844 | 0.9374 | 30
14.05.2025¦13:38:03.482 | 0 | 0 | 0 | 0 | 0 | 4 | 24.5532 | 24.5532 | 0 | 30 | 0 | 0 | 0 | 0 | 0 | 4 | 23.9844 | 23.9844 | 0.9202 | 30
14.05.2025¦13:38:04.481 | 0 | 0 | 0 | 0 | 0 | 4 | 24.5058 | 24.5058 | 0 | 30 | 0 | 0 | 0 | 0 | 0 | 4 | 23.9844 | 23.9844 | 0.946 | 30
14.05.2025¦13:38:05.482 | 0 | 0 | 0 | 0 | 0 | 4 | 24.5532 | 24.5532 | 0 | 30 | 0 | 0 | 0 | 0 | 0 | 4 | 23.9844 | 23.9844 | 1.0019 | 30
14.05.2025¦13:38:06.484 | 0 | 0 | 0 | 0 | 0 | 4 | 24.6006 | 24.6006 | 0 | 30 | 0 | 0 | 0 | 0 | 0 | 4 | 23.9844 | 23.9844 | 0.8299 | 30
14.05.2025¦13:38:07.481 | 0 | 0 | 0 | 0 | 0 | 99 | 0 | 0 | 0 | 30 | 0 | 0 | 0 | 0 | 0 | 99 | 0 | 0 | 0 | 30
14.05.2025¦13:38:08.482 | 0 | 0 | 0 | 0 | 0 | 4 | 8.2002 | 8.2002 | 0 | 30 | 0 | 0 | 0 | 0 | 0 | 4 | 8.1054 | 8.1054 | 0 | 30
14.05.2025¦13:38:09.481 | 0 | 0 | 0 | 0 | 0 | 4 | 10.3806 | 10.3806 | 0 | 30 | 0 | 0 | 0 | 0 | 0 | 4 | 10.0014 | 10.0014 | 0 | 30
14.05.2025¦13:38:10.482 | 0 | 0 | 0 | 0 | 0 | 4 | 15.168 | 15.168 | 0 | 30 | 0 | 0 | 0 | 0 | 0 | 4 | 15.2154 | 15.2154 | 0.0473 | 30
14.05.2025¦13:38:11.482 | 0 | 0 | 0 | 0 | 0 | 4 | 20.0028 | 20.0028 | 0 | 30 | 0 | 0 | 0 | 0 | 0 | 4 | 19.8606 | 19.8606 | 0.2107 | 30
14.05.2025¦13:38:12.482 | 0 | 0 | 0 | 0 | 0 | 4 | 24.5532 | 24.5532 | 0 | 30 | 0 | 0 | 0 | 0 | 0 | 4 | 23.9844 | 23.9844 | 0.817 | 30
14.05.2025¦13:38:13.482 | 0 | 0 | 0 | 0 | 0 | 4 | 24.5532 | 24.5532 | 0 | 30 | 0 | 0 | 0 | 0 | 0 | 4 | 23.9844 | 23.9844 | 0.8256 | 30
14.05.2025¦13:38:14.482 | 0 | 0 | 0 | 0 | 0 | 4 | 24.5532 | 24.5532 | 0 | 30 | 0 | 0 | 0 | 0 | 0 | 4 | 23.9844 | 23.9844 | 0.7955 | 30
14.05.2025¦13:38:15.482 | 0 | 0 | 0 | 0 | 0 | 4 | 24.5058 | 24.5058 | 0 | 30 | 0 | 0 | 0 | 0 | 0 | 4 | 24.0318 | 24.0318 | 0.817 | 30
14.05.2025¦13:38:16.481 | 0 | 0 | 0 | 0 | 0 | 4 | 24.6006 | 24.6006 | 0 | 30 | 0 | 0 | 0 | 0 | 0 | 4 | 23.9844 | 23.9844 | 0.7912 | 30
14.05.2025¦13:38:17.483 | 0 | 0 | 0 | 0 | 0 | 4 | 24.5532 | 24.5532 | 0 | 30 | 0 | 0 | 0 | 0 | 0 | 4 | 23.9844 | 23.9844 | 0.7955 | 30
14.05.2025¦13:38:18.482 | 0 | 0 | 0 | 0 | 0 | 4 | 24.5532 | 24.5532 | 0 | 30 | 0 | 0 | 0 | 0 | 0 | 4 | 23.9844 | 23.9844 | 0.7568 | 30
14.05.2025¦13:38:19.482 | 0 | 0 | 0 | 0 | 0 | 4 | 24.5058 | 24.5058 | 0 | 30 | 0 | 0 | 0 | 0 | 0 | 4 | 24.0318 | 24.0318 | 0.7783 | 30
14.05.2025¦13:38:20.481 | 0 | 0 | 0 | 0 | 0 | 4 | 24.5532 | 24.5532 | 0 | 30 | 0 | 0 | 0 | 0 | 0 | 4 | 23.9844 | 23.9844 | 0.7482 | 30
14.05.2025¦13:38:21.482 | 0 | 0 | 0 | 0 | 0 | 4 | 24.6006 | 24.6006 | 0 | 30 | 0 | 0 | 0 | 0 | 0 | 4 | 23.9844 | 23.9844 | 0.7224 | 30
14.05.2025¦13:38:22.482 | 0 | 0 | 0 | 0 | 0 | 4 | 24.6006 | 24.6006 | 0 | 30 | 0 | 0 | 0 | 0 | 0 | 4 | 23.9844 | 23.9844 | 0.7568 | 30
14.05.2025¦13:38:23.482 | 0 | 0 | 0 | 0 | 0 | 4 | 24.6006 | 24.6006 | 0 | 30 | 0 | 0 | 0 | 0 | 0 | 4 | 23.9844 | 23.9844 | 0.7181 | 30
| OekoSolve | OekoSolve | OekoSolve | OekoSolve | OekoSolve | OekoSolve | OekoSolve | OekoSolve | OekoSolve | OekoSolve | OekoSolve | OekoSolve | OekoSolve | OekoSolve | OekoSolve | OekoSolve | OekoSolve | OekoSolve | OekoSolve | OekoSolve
| EnMeter_Prec1 | EnMeter_Prec1 | EnMeter_Prec1 | EnMeter_Prec1 | EnMeter_Prec1 | EnMeter_Prec1 | EnMeter_Prec1 | EnMeter_Prec1 | EnMeter_Prec1 | EnMeter_Prec1 | EnMeter_Prec2 | EnMeter_Prec2 | EnMeter_Prec2 | EnMeter_Prec2 | EnMeter_Prec2 | EnMeter_Prec2 | EnMeter_Prec2 | EnMeter_Prec2 | EnMeter_Prec2 | EnMeter_Prec2
| Prec1 P:W | Prec1 WTotal:kWh | Prec1 WDay:kWh | Prec1 WMonth:kWh | Prec1 WYear:kWh | Prec1 State:0 no info available¦1 Off¦2 Startup¦3 Ready¦4 On¦5 Charge¦6 Discharge¦7 Batt Low or Full¦8 Batt Full¦9 Batt low¦10 Finished¦11 Island¦12 Waiting¦91 Maintenance¦99 ERROR | Prec1 Spec Signal | Prec1 V:kV | Prec1 I:mA | Prec1 Info:0 Bit0¦1 Bit1¦2 Bit2¦3 Bit3¦4 HS Ein¦5 Freigabe / Abdeckung vorhanden¦6 Temp. FÃ¼hler aktiv¦7 Temp. FÃ¼hler unterbrochen¦8 Bit8¦9 Bit9¦10 Bit10¦11 Bit11¦12 Bit12¦13 Bit13¦14 Bit14¦15 Bit15¦ | Prec2 P:W | Prec2 WTotal:kWh | Prec2 WDay:kWh | Prec2 WMonth:kWh | Prec2 WYear:kWh | Prec2 State:0 no info available¦1 Off¦2 Startup¦3 Ready¦4 On¦5 Charge¦6 Discharge¦7 Batt Low or Full¦8 Batt Full¦9 Batt low¦10 Finished¦11 Island¦12 Waiting¦91 Maintenance¦99 ERROR | Prec2 Spec Signal | Prec2 V:kV | Prec2 I:mA | Prec2 Info:0 Bit0¦1 Bit1¦2 Bit2¦3 Bit3¦4 HS Ein¦5 Freigabe / Abdeckung vorhanden¦6 Temp. FÃ¼hler aktiv¦7 Temp. FÃ¼hler unterbrochen¦8 Bit8¦9 Bit9¦10 Bit10¦11 Bit11¦12 Bit12¦13 Bit13¦14 Bit14¦15 Bit15¦
14.05.2025¦13:38:50.482 | 0 | 0 | 0 | 0 | 0 | 4 | 11.6604 | 11.6604 | 0 | 30 | 0 | 0 | 0 | 0 | 0 | 4 | 11.7552 | 11.7552 | 0.0129 | 30
14.05.2025¦13:38:51.482 | 0 | 0 | 0 | 0 | 0 | 4 | 16.3056 | 16.3056 | 0 | 30 | 0 | 0 | 0 | 0 | 0 | 4 | 16.4952 | 16.4952 | 0.1419 | 30
14.05.2025¦13:38:52.482 | 0 | 0 | 0 | 0 | 0 | 4 | 22.4676 | 22.4676 | 0 | 30 | 0 | 0 | 0 | 0 | 0 | 4 | 21.4722 | 21.4722 | 0.602 | 30
14.05.2025¦13:38:53.481 | 0 | 0 | 0 | 0 | 0 | 4 | 24.4584 | 24.4584 | 0 | 30 | 0 | 0 | 0 | 0 | 0 | 4 | 0 | 0 | 0 | 30
| OekoSolve | OekoSolve | OekoSolve | OekoSolve | OekoSolve | OekoSolve | OekoSolve | OekoSolve | OekoSolve | OekoSolve | OekoSolve | OekoSolve | OekoSolve | OekoSolve | OekoSolve | OekoSolve | OekoSolve | OekoSolve | OekoSolve | OekoSolve
| EnMeter_Prec1 | EnMeter_Prec1 | EnMeter_Prec1 | EnMeter_Prec1 | EnMeter_Prec1 | EnMeter_Prec1 | EnMeter_Prec1 | EnMeter_Prec1 | EnMeter_Prec1 | EnMeter_Prec1 | EnMeter_Prec2 | EnMeter_Prec2 | EnMeter_Prec2 | EnMeter_Prec2 | EnMeter_Prec2 | EnMeter_Prec2 | EnMeter_Prec2 | EnMeter_Prec2 | EnMeter_Prec2 | EnMeter_Prec2
| Prec1 P:W | Prec1 WTotal:kWh | Prec1 WDay:kWh | Prec1 WMonth:kWh | Prec1 WYear:kWh | Prec1 State:0 no info available¦1 Off¦2 Startup¦3 Ready¦4 On¦5 Charge¦6 Discharge¦7 Batt Low or Full¦8 Batt Full¦9 Batt low¦10 Finished¦11 Island¦12 Waiting¦91 Maintenance¦99 ERROR | Prec1 Spec Signal | Prec1 V:kV | Prec1 I:mA | Prec1 Info:0 Bit0¦1 Bit1¦2 Bit2¦3 Bit3¦4 HS Ein¦5 Freigabe / Abdeckung vorhanden¦6 Temp. FÃ¼hler aktiv¦7 Temp. FÃ¼hler unterbrochen¦8 Bit8¦9 Bit9¦10 Bit10¦11 Bit11¦12 Bit12¦13 Bit13¦14 Bit14¦15 Bit15¦ | Prec2 P:W | Prec2 WTotal:kWh | Prec2 WDay:kWh | Prec2 WMonth:kWh | Prec2 WYear:kWh | Prec2 State:0 no info available¦1 Off¦2 Startup¦3 Ready¦4 On¦5 Charge¦6 Discharge¦7 Batt Low or Full¦8 Batt Full¦9 Batt low¦10 Finished¦11 Island¦12 Waiting¦91 Maintenance¦99 ERROR | Prec2 Spec Signal | Prec2 V:kV | Prec2 I:mA | Prec2 Info:0 Bit0¦1 Bit1¦2 Bit2¦3 Bit3¦4 HS Ein¦5 Freigabe / Abdeckung vorhanden¦6 Temp. FÃ¼hler aktiv¦7 Temp. FÃ¼hler unterbrochen¦8 Bit8¦9 Bit9¦10 Bit10¦11 Bit11¦12 Bit12¦13 Bit13¦14 Bit14¦15 Bit15¦
| OekoSolve | OekoSolve | OekoSolve | OekoSolve | OekoSolve | OekoSolve | OekoSolve | OekoSolve | OekoSolve | OekoSolve | OekoSolve | OekoSolve | OekoSolve | OekoSolve | OekoSolve | OekoSolve | OekoSolve | OekoSolve | OekoSolve | OekoSolve
| EnMeter_Prec1 | EnMeter_Prec1 | EnMeter_Prec1 | EnMeter_Prec1 | EnMeter_Prec1 | EnMeter_Prec1 | EnMeter_Prec1 | EnMeter_Prec1 | EnMeter_Prec1 | EnMeter_Prec1 | EnMeter_Prec2 | EnMeter_Prec2 | EnMeter_Prec2 | EnMeter_Prec2 | EnMeter_Prec2 | EnMeter_Prec2 | EnMeter_Prec2 | EnMeter_Prec2 | EnMeter_Prec2 | EnMeter_Prec2
| Prec1 P:W | Prec1 WTotal:kWh | Prec1 WDay:kWh | Prec1 WMonth:kWh | Prec1 WYear:kWh | Prec1 State:0 no info available¦1 Off¦2 Startup¦3 Ready¦4 On¦5 Charge¦6 Discharge¦7 Batt Low or Full¦8 Batt Full¦9 Batt low¦10 Finished¦11 Island¦12 Waiting¦91 Maintenance¦99 ERROR | Prec1 Spec Signal | Prec1 V:kV | Prec1 I:mA | Prec1 Info:0 Bit0¦1 Bit1¦2 Bit2¦3 Bit3¦4 HS Ein¦5 Freigabe / Abdeckung vorhanden¦6 Temp. FÃ¼hler aktiv¦7 Temp. FÃ¼hler unterbrochen¦8 Bit8¦9 Bit9¦10 Bit10¦11 Bit11¦12 Bit12¦13 Bit13¦14 Bit14¦15 Bit15¦ | Prec2 P:W | Prec2 WTotal:kWh | Prec2 WDay:kWh | Prec2 WMonth:kWh | Prec2 WYear:kWh | Prec2 State:0 no info available¦1 Off¦2 Startup¦3 Ready¦4 On¦5 Charge¦6 Discharge¦7 Batt Low or Full¦8 Batt Full¦9 Batt low¦10 Finished¦11 Island¦12 Waiting¦91 Maintenance¦99 ERROR | Prec2 Spec Signal | Prec2 V:kV | Prec2 I:mA | Prec2 Info:0 Bit0¦1 Bit1¦2 Bit2¦3 Bit3¦4 HS Ein¦5 Freigabe / Abdeckung vorhanden¦6 Temp. FÃ¼hler aktiv¦7 Temp. FÃ¼hler unterbrochen¦8 Bit8¦9 Bit9¦10 Bit10¦11 Bit11¦12 Bit12¦13 Bit13¦14 Bit14¦15 Bit15¦
14.05.2025¦13:39:28.481 | 0 | 0 | 0 | 0 | 0 | 99 | 0 | 0 | 0 | 30 | 0 | 0 | 0 | 0 | 0 | 99 | 0 | 0 | 0 | 30
14.05.2025¦13:39:29.481 | 0 | 0 | 0 | 0 | 0 | 4 | 8.1528 | 8.1528 | 0 | 30 | 0 | 0 | 0 | 0 | 0 | 4 | 8.058 | 8.058 | 0 | 30
14.05.2025¦13:39:30.481 | 0 | 0 | 0 | 0 | 0 | 4 | 10.5228 | 10.5228 | 0 | 30 | 0 | 0 | 0 | 0 | 0 | 4 | 10.9968 | 10.9968 | 0.0043 | 30
14.05.2025¦13:39:31.482 | 0 | 0 | 0 | 0 | 0 | 4 | 15.4998 | 15.4998 | 0 | 30 | 0 | 0 | 0 | 0 | 0 | 4 | 15.4998 | 15.4998 | 0.1462 | 30
14.05.2025¦13:39:32.482 | 0 | 0 | 0 | 0 | 0 | 4 | 20.5716 | 20.5716 | 0 | 30 | 0 | 0 | 0 | 0 | 0 | 4 | 20.5242 | 20.5242 | 0.688 | 30
14.05.2025¦13:39:33.481 | 0 | 0 | 0 | 0 | 0 | 99 | 0 | 0 | 0 | 30 | 0 | 0 | 0 | 0 | 0 | 99 | 0 | 0 | 0 | 30
14.05.2025¦13:39:34.482 | 0 | 0 | 0 | 0 | 0 | 99 | 8.1528 | 8.1528 | 0 | 30 | 0 | 0 | 0 | 0 | 0 | 99 | 8.3898 | 8.3898 | 0 | 30
14.05.2025¦13:39:35.482 | 0 | 0 | 0 | 0 | 0 | 4 | 8.1528 | 8.1528 | 0 | 30 | 0 | 0 | 0 | 0 | 0 | 4 | 8.1054 | 8.1054 | 0 | 30
14.05.2025¦13:39:36.482 | 0 | 0 | 0 | 0 | 0 | 4 | 12.798 | 12.798 | 0 | 30 | 0 | 0 | 0 | 0 | 0 | 4 | 12.9876 | 12.9876 | 0.0215 | 30
14.05.2025¦13:39:37.482 | 0 | 0 | 0 | 0 | 0 | 4 | 17.9646 | 17.9646 | 0 | 30 | 0 | 0 | 0 | 0 | 0 | 4 | 17.9646 | 17.9646 | 0.2107 | 30
14.05.2025¦13:39:38.482 | 0 | 0 | 0 | 0 | 0 | 4 | 23.0838 | 23.0838 | 0 | 30 | 0 | 0 | 0 | 0 | 0 | 4 | 22.989 | 22.989 | 1.0449 | 30
14.05.2025¦13:39:39.482 | 0 | 0 | 0 | 0 | 0 | 99 | 0 | 0 | 0 | 30 | 0 | 0 | 0 | 0 | 0 | 99 | 0 | 0 | 0 | 30
14.05.2025¦13:39:40.482 | 0 | 0 | 0 | 0 | 0 | 4 | 8.1528 | 8.1528 | 0 | 30 | 0 | 0 | 0 | 0 | 0 | 4 | 8.1054 | 8.1054 | 0 | 30
14.05.2025¦13:39:41.482 | 0 | 0 | 0 | 0 | 0 | 4 | 9.5274 | 9.5274 | 0 | 30 | 0 | 0 | 0 | 0 | 0 | 4 | 9.954 | 9.954 | 0 | 30
14.05.2025¦13:39:42.483 | 0 | 0 | 0 | 0 | 0 | 4 | 14.2674 | 14.2674 | 0 | 30 | 0 | 0 | 0 | 0 | 0 | 4 | 14.457 | 14.457 | 0.0387 | 30
14.05.2025¦13:39:43.481 | 0 | 0 | 0 | 0 | 0 | 4 | 19.434 | 19.434 | 0 | 30 | 0 | 0 | 0 | 0 | 0 | 4 | 19.4814 | 19.4814 | 0.3053 | 30
14.05.2025¦13:39:44.481 | 0 | 0 | 0 | 0 | 0 | 99 | 0 | 0 | 0 | 30 | 0 | 0 | 0 | 0 | 0 | 99 | 0 | 0 | 0 | 30
14.05.2025¦13:39:45.482 | 0 | 0 | 0 | 0 | 0 | 99 | 0 | 0 | 0 | 30 | 0 | 0 | 0 | 0 | 0 | 99 | 8.3424 | 8.3424 | 0 | 30
14.05.2025¦13:39:46.482 | 0 | 0 | 0 | 0 | 0 | 4 | 8.1528 | 8.1528 | 0 | 30 | 0 | 0 | 0 | 0 | 0 | 4 | 8.1054 | 8.1054 | 0 | 30
14.05.2025¦13:39:47.482 | 0 | 0 | 0 | 0 | 0 | 4 | 12.6558 | 12.6558 | 0 | 30 | 0 | 0 | 0 | 0 | 0 | 4 | 12.9876 | 12.9876 | 0.0086 | 30
14.05.2025¦13:39:48.482 | 0 | 0 | 0 | 0 | 0 | 4 | 17.8698 | 17.8698 | 0 | 30 | 0 | 0 | 0 | 0 | 0 | 4 | 17.9646 | 17.9646 | 0.129 | 30
14.05.2025¦13:39:49.481 | 0 | 0 | 0 | 0 | 0 | 4 | 23.0364 | 23.0364 | 0 | 30 | 0 | 0 | 0 | 0 | 0 | 4 | 22.989 | 22.989 | 0.7267 | 30
14.05.2025¦13:39:50.481 | 0 | 0 | 0 | 0 | 0 | 99 | 0 | 0 | 0 | 30 | 0 | 0 | 0 | 0 | 0 | 99 | 0 | 0 | 0 | 30
14.05.2025¦13:39:51.481 | 0 | 0 | 0 | 0 | 0 | 4 | 8.1528 | 8.1528 | 0 | 30 | 0 | 0 | 0 | 0 | 0 | 4 | 8.058 | 8.058 | 0 | 30
14.05.2025¦13:39:52.482 | 0 | 0 | 0 | 0 | 0 | 4 | 10.6176 | 10.6176 | 0 | 30 | 0 | 0 | 0 | 0 | 0 | 4 | 10.9494 | 10.9494 | 0.0043 | 30
14.05.2025¦13:39:53.482 | 0 | 0 | 0 | 0 | 0 | 4 | 15.8316 | 15.8316 | 0 | 30 | 0 | 0 | 0 | 0 | 0 | 4 | 15.9264 | 15.9264 | 0.0774 | 30
| OekoSolve | OekoSolve | OekoSolve | OekoSolve | OekoSolve | OekoSolve | OekoSolve | OekoSolve | OekoSolve | OekoSolve | OekoSolve | OekoSolve | OekoSolve | OekoSolve | OekoSolve | OekoSolve | OekoSolve | OekoSolve | OekoSolve | OekoSolve
| EnMeter_Prec1 | EnMeter_Prec1 | EnMeter_Prec1 | EnMeter_Prec1 | EnMeter_Prec1 | EnMeter_Prec1 | EnMeter_Prec1 | EnMeter_Prec1 | EnMeter_Prec1 | EnMeter_Prec1 | EnMeter_Prec2 | EnMeter_Prec2 | EnMeter_Prec2 | EnMeter_Prec2 | EnMeter_Prec2 | EnMeter_Prec2 | EnMeter_Prec2 | EnMeter_Prec2 | EnMeter_Prec2 | EnMeter_Prec2
| Prec1 P:W | Prec1 WTotal:kWh | Prec1 WDay:kWh | Prec1 WMonth:kWh | Prec1 WYear:kWh | Prec1 State:0 no info available¦1 Off¦2 Startup¦3 Ready¦4 On¦5 Charge¦6 Discharge¦7 Batt Low or Full¦8 Batt Full¦9 Batt low¦10 Finished¦11 Island¦12 Waiting¦91 Maintenance¦99 ERROR | Prec1 Spec Signal | Prec1 V:kV | Prec1 I:mA | Prec1 Info:0 Bit0¦1 Bit1¦2 Bit2¦3 Bit3¦4 HS Ein¦5 Freigabe / Abdeckung vorhanden¦6 Temp. FÃ¼hler aktiv¦7 Temp. FÃ¼hler unterbrochen¦8 Bit8¦9 Bit9¦10 Bit10¦11 Bit11¦12 Bit12¦13 Bit13¦14 Bit14¦15 Bit15¦ | Prec2 P:W | Prec2 WTotal:kWh | Prec2 WDay:kWh | Prec2 WMonth:kWh | Prec2 WYear:kWh | Prec2 State:0 no info available¦1 Off¦2 Startup¦3 Ready¦4 On¦5 Charge¦6 Discharge¦7 Batt Low or Full¦8 Batt Full¦9 Batt low¦10 Finished¦11 Island¦12 Waiting¦91 Maintenance¦99 ERROR | Prec2 Spec Signal | Prec2 V:kV | Prec2 I:mA | Prec2 Info:0 Bit0¦1 Bit1¦2 Bit2¦3 Bit3¦4 HS Ein¦5 Freigabe / Abdeckung vorhanden¦6 Temp. FÃ¼hler aktiv¦7 Temp. FÃ¼hler unterbrochen¦8 Bit8¦9 Bit9¦10 Bit10¦11 Bit11¦12 Bit12¦13 Bit13¦14 Bit14¦15 Bit15¦
14.05.2025¦13:39:28.481 | 0 | 0 | 0 | 0 | 0 | 99 | 0 | 0 | 0 | 30 | 0 | 0 | 0 | 0 | 0 | 99 | 0 | 0 | 0 | 30
14.05.2025¦13:39:29.481 | 0 | 0 | 0 | 0 | 0 | 4 | 8.1528 | 8.1528 | 0 | 30 | 0 | 0 | 0 | 0 | 0 | 4 | 8.058 | 8.058 | 0 | 30
14.05.2025¦13:39:30.481 | 0 | 0 | 0 | 0 | 0 | 4 | 10.5228 | 10.5228 | 0 | 30 | 0 | 0 | 0 | 0 | 0 | 4 | 10.9968 | 10.9968 | 0.0043 | 30
14.05.2025¦13:39:31.482 | 0 | 0 | 0 | 0 | 0 | 4 | 15.4998 | 15.4998 | 0 | 30 | 0 | 0 | 0 | 0 | 0 | 4 | 15.4998 | 15.4998 | 0.1462 | 30
14.05.2025¦13:39:32.482 | 0 | 0 | 0 | 0 | 0 | 4 | 20.5716 | 20.5716 | 0 | 30 | 0 | 0 | 0 | 0 | 0 | 4 | 20.5242 | 20.5242 | 0.688 | 30
14.05.2025¦13:39:33.481 | 0 | 0 | 0 | 0 | 0 | 99 | 0 | 0 | 0 | 30 | 0 | 0 | 0 | 0 | 0 | 99 | 0 | 0 | 0 | 30
14.05.2025¦13:39:34.482 | 0 | 0 | 0 | 0 | 0 | 99 | 8.1528 | 8.1528 | 0 | 30 | 0 | 0 | 0 | 0 | 0 | 99 | 8.3898 | 8.3898 | 0 | 30
14.05.2025¦13:39:35.482 | 0 | 0 | 0 | 0 | 0 | 4 | 8.1528 | 8.1528 | 0 | 30 | 0 | 0 | 0 | 0 | 0 | 4 | 8.1054 | 8.1054 | 0 | 30
14.05.2025¦13:39:36.482 | 0 | 0 | 0 | 0 | 0 | 4 | 12.798 | 12.798 | 0 | 30 | 0 | 0 | 0 | 0 | 0 | 4 | 12.9876 | 12.9876 | 0.0215 | 30
14.05.2025¦13:39:37.482 | 0 | 0 | 0 | 0 | 0 | 4 | 17.9646 | 17.9646 | 0 | 30 | 0 | 0 | 0 | 0 | 0 | 4 | 17.9646 | 17.9646 | 0.2107 | 30
14.05.2025¦13:39:38.482 | 0 | 0 | 0 | 0 | 0 | 4 | 23.0838 | 23.0838 | 0 | 30 | 0 | 0 | 0 | 0 | 0 | 4 | 22.989 | 22.989 | 1.0449 | 30
14.05.2025¦13:39:39.482 | 0 | 0 | 0 | 0 | 0 | 99 | 0 | 0 | 0 | 30 | 0 | 0 | 0 | 0 | 0 | 99 | 0 | 0 | 0 | 30
14.05.2025¦13:39:40.482 | 0 | 0 | 0 | 0 | 0 | 4 | 8.1528 | 8.1528 | 0 | 30 | 0 | 0 | 0 | 0 | 0 | 4 | 8.1054 | 8.1054 | 0 | 30
14.05.2025¦13:39:41.482 | 0 | 0 | 0 | 0 | 0 | 4 | 9.5274 | 9.5274 | 0 | 30 | 0 | 0 | 0 | 0 | 0 | 4 | 9.954 | 9.954 | 0 | 30
14.05.2025¦13:39:42.483 | 0 | 0 | 0 | 0 | 0 | 4 | 14.2674 | 14.2674 | 0 | 30 | 0 | 0 | 0 | 0 | 0 | 4 | 14.457 | 14.457 | 0.0387 | 30
14.05.2025¦13:39:43.481 | 0 | 0 | 0 | 0 | 0 | 4 | 19.434 | 19.434 | 0 | 30 | 0 | 0 | 0 | 0 | 0 | 4 | 19.4814 | 19.4814 | 0.3053 | 30
14.05.2025¦13:39:44.481 | 0 | 0 | 0 | 0 | 0 | 99 | 0 | 0 | 0 | 30 | 0 | 0 | 0 | 0 | 0 | 99 | 0 | 0 | 0 | 30
14.05.2025¦13:39:45.482 | 0 | 0 | 0 | 0 | 0 | 99 | 0 | 0 | 0 | 30 | 0 | 0 | 0 | 0 | 0 | 99 | 8.3424 | 8.3424 | 0 | 30
14.05.2025¦13:39:46.482 | 0 | 0 | 0 | 0 | 0 | 4 | 8.1528 | 8.1528 | 0 | 30 | 0 | 0 | 0 | 0 | 0 | 4 | 8.1054 | 8.1054 | 0 | 30
14.05.2025¦13:39:47.482 | 0 | 0 | 0 | 0 | 0 | 4 | 12.6558 | 12.6558 | 0 | 30 | 0 | 0 | 0 | 0 | 0 | 4 | 12.9876 | 12.9876 | 0.0086 | 30
14.05.2025¦13:39:48.482 | 0 | 0 | 0 | 0 | 0 | 4 | 17.8698 | 17.8698 | 0 | 30 | 0 | 0 | 0 | 0 | 0 | 4 | 17.9646 | 17.9646 | 0.129 | 30
14.05.2025¦13:39:49.481 | 0 | 0 | 0 | 0 | 0 | 4 | 23.0364 | 23.0364 | 0 | 30 | 0 | 0 | 0 | 0 | 0 | 4 | 22.989 | 22.989 | 0.7267 | 30
14.05.2025¦13:39:50.481 | 0 | 0 | 0 | 0 | 0 | 99 | 0 | 0 | 0 | 30 | 0 | 0 | 0 | 0 | 0 | 99 | 0 | 0 | 0 | 30
14.05.2025¦13:39:51.481 | 0 | 0 | 0 | 0 | 0 | 4 | 8.1528 | 8.1528 | 0 | 30 | 0 | 0 | 0 | 0 | 0 | 4 | 8.058 | 8.058 | 0 | 30
14.05.2025¦13:39:52.482 | 0 | 0 | 0 | 0 | 0 | 4 | 10.6176 | 10.6176 | 0 | 30 | 0 | 0 | 0 | 0 | 0 | 4 | 10.9494 | 10.9494 | 0.0043 | 30
14.05.2025¦13:39:53.482 | 0 | 0 | 0 | 0 | 0 | 4 | 15.8316 | 15.8316 | 0 | 30 | 0 | 0 | 0 | 0 | 0 | 4 | 15.9264 | 15.9264 | 0.0774 | 30
14.05.2025¦13:39:54.481 | 0 | 0 | 0 | 0 | 0 | 4 | 20.9982 | 20.9982 | 0 | 30 | 0 | 0 | 0 | 0 | 0 | 4 | 20.9034 | 20.9034 | 0.3784 | 30
14.05.2025¦13:39:55.482 | 0 | 0 | 0 | 0 | 0 | 4 | 24.5058 | 24.5058 | 0 | 30 | 0 | 0 | 0 | 0 | 0 | 4 | 23.9844 | 23.9844 | 1.0965 | 30
14.05.2025¦13:39:56.482 | 0 | 0 | 0 | 0 | 0 | 4 | 24.5532 | 24.5532 | 0 | 30 | 0 | 0 | 0 | 0 | 0 | 4 | 23.9844 | 23.9844 | 1.0793 | 30
14.05.2025¦13:39:57.482 | 0 | 0 | 0 | 0 | 0 | 4 | 24.5058 | 24.5058 | 0 | 30 | 0 | 0 | 0 | 0 | 0 | 4 | 23.9844 | 23.9844 | 1.0578 | 30
14.05.2025¦13:39:58.481 | 0 | 0 | 0 | 0 | 0 | 4 | 24.5532 | 24.5532 | 0 | 30 | 0 | 0 | 0 | 0 | 0 | 4 | 23.9844 | 23.9844 | 0.9933 | 30
14.05.2025¦13:39:59.481 | 0 | 0 | 0 | 0 | 0 | 4 | 24.5532 | 24.5532 | 0 | 30 | 0 | 0 | 0 | 0 | 0 | 4 | 23.9844 | 23.9844 | 0.9116 | 30
14.05.2025¦13:40:00.482 | 0 | 0 | 0 | 0 | 0 | 4 | 24.5532 | 24.5532 | 0 | 30 | 0 | 0 | 0 | 0 | 0 | 4 | 23.9844 | 23.9844 | 0.946 | 30
14.05.2025¦13:40:01.482 | 0 | 0 | 0 | 0 | 0 | 4 | 24.5532 | 24.5532 | 0 | 30 | 0 | 0 | 0 | 0 | 0 | 4 | 23.9844 | 23.9844 | 0.8557 | 30
14.05.2025¦13:40:02.484 | 0 | 0 | 0 | 0 | 0 | 4 | 24.5058 | 24.5058 | 0 | 30 | 0 | 0 | 0 | 0 | 0 | 4 | 23.9844 | 23.9844 | 0.9675 | 30
14.05.2025¦13:40:03.482 | 0 | 0 | 0 | 0 | 0 | 4 | 24.5532 | 24.5532 | 0 | 30 | 0 | 0 | 0 | 0 | 0 | 4 | 23.9844 | 23.9844 | 0.9718 | 30
14.05.2025¦13:40:04.482 | 0 | 0 | 0 | 0 | 0 | 4 | 24.5532 | 24.5532 | 0 | 30 | 0 | 0 | 0 | 0 | 0 | 4 | 23.9844 | 23.9844 | 1.0105 | 30
14.05.2025¦13:40:05.481 | 0 | 0 | 0 | 0 | 0 | 4 | 24.5058 | 24.5058 | 0 | 30 | 0 | 0 | 0 | 0 | 0 | 4 | 23.9844 | 23.9844 | 0.9976 | 30
14.05.2025¦13:40:06.482 | 0 | 0 | 0 | 0 | 0 | 4 | 24.5058 | 24.5058 | 0 | 30 | 0 | 0 | 0 | 0 | 0 | 4 | 23.9844 | 23.9844 | 1.0019 | 30
14.05.2025¦13:40:07.482 | 0 | 0 | 0 | 0 | 0 | 99 | 0 | 0 | 0 | 30 | 0 | 0 | 0 | 0 | 0 | 99 | 0 | 0 | 0 | 30
14.05.2025¦13:40:08.482 | 0 | 0 | 0 | 0 | 0 | 4 | 8.1528 | 8.1528 | 0 | 30 | 0 | 0 | 0 | 0 | 0 | 4 | 8.1054 | 8.1054 | 0 | 30
14.05.2025¦13:40:09.483 | 0 | 0 | 0 | 0 | 0 | 4 | 10.9494 | 10.9494 | 0 | 30 | 0 | 0 | 0 | 0 | 0 | 4 | 11.1864 | 11.1864 | 0 | 30
14.05.2025¦13:40:10.482 | 0 | 0 | 0 | 0 | 0 | 4 | 16.5426 | 16.5426 | 0 | 30 | 0 | 0 | 0 | 0 | 0 | 4 | 16.4952 | 16.4952 | 0.0473 | 30
14.05.2025¦13:40:11.481 | 0 | 0 | 0 | 0 | 0 | 4 | 21.3774 | 21.3774 | 0 | 30 | 0 | 0 | 0 | 0 | 0 | 4 | 21.1404 | 21.1404 | 0.3182 | 30
14.05.2025¦13:40:12.481 | 0 | 0 | 0 | 0 | 0 | 4 | 24.5532 | 24.5532 | 0 | 30 | 0 | 0 | 0 | 0 | 0 | 4 | 23.9844 | 23.9844 | 0.817 | 30
14.05.2025¦13:40:13.482 | 0 | 0 | 0 | 0 | 0 | 4 | 24.5532 | 24.5532 | 0 | 30 | 0 | 0 | 0 | 0 | 0 | 4 | 23.9844 | 23.9844 | 0.7998 | 30
14.05.2025¦13:40:14.482 | 0 | 0 | 0 | 0 | 0 | 4 | 24.5532 | 24.5532 | 0 | 30 | 0 | 0 | 0 | 0 | 0 | 4 | 23.9844 | 23.9844 | 0.8901 | 30
14.05.2025¦13:40:15.481 | 0 | 0 | 0 | 0 | 0 | 4 | 24.6006 | 24.6006 | 0 | 30 | 0 | 0 | 0 | 0 | 0 | 4 | 23.9844 | 23.9844 | 0.86 | 30
14.05.2025¦13:40:16.482 | 0 | 0 | 0 | 0 | 0 | 4 | 24.5058 | 24.5058 | 0 | 30 | 0 | 0 | 0 | 0 | 0 | 4 | 23.9844 | 23.9844 | 0.9073 | 30
14.05.2025¦13:40:17.482 | 0 | 0 | 0 | 0 | 0 | 4 | 24.5532 | 24.5532 | 0 | 30 | 0 | 0 | 0 | 0 | 0 | 4 | 23.9844 | 23.9844 | 0.9288 | 30
14.05.2025¦13:40:18.482 | 0 | 0 | 0 | 0 | 0 | 4 | 24.5532 | 24.5532 | 0 | 30 | 0 | 0 | 0 | 0 | 0 | 4 | 23.937 | 23.937 | 0.9073 | 30
14.05.2025¦13:40:19.482 | 0 | 0 | 0 | 0 | 0 | 99 | 0 | 0 | 0 | 30 | 0 | 0 | 0 | 0 | 0 | 99 | 0 | 0 | 0 | 30
14.05.2025¦13:40:20.482 | 0 | 0 | 0 | 0 | 0 | 4 | 8.2002 | 8.2002 | 0 | 30 | 0 | 0 | 0 | 0 | 0 | 4 | 8.1054 | 8.1054 | 0 | 30
14.05.2025¦13:40:21.482 | 0 | 0 | 0 | 0 | 0 | 4 | 8.3898 | 8.3898 | 0 | 30 | 0 | 0 | 0 | 0 | 0 | 4 | 8.9112 | 8.9112 | 0 | 30
14.05.2025¦13:40:22.482 | 0 | 0 | 0 | 0 | 0 | 4 | 13.4142 | 13.4142 | 0 | 30 | 0 | 0 | 0 | 0 | 0 | 4 | 13.509 | 13.509 | 0.0043 | 30
14.05.2025¦13:40:23.482 | 0 | 0 | 0 | 0 | 0 | 4 | 18.5808 | 18.5808 | 0 | 30 | 0 | 0 | 0 | 0 | 0 | 4 | 18.486 | 18.486 | 0.1462 | 30
| OekoSolve | OekoSolve | OekoSolve | OekoSolve | OekoSolve | OekoSolve | OekoSolve | OekoSolve | OekoSolve | OekoSolve | OekoSolve | OekoSolve | OekoSolve | OekoSolve | OekoSolve | OekoSolve | OekoSolve | OekoSolve | OekoSolve | OekoSolve
| EnMeter_Prec1 | EnMeter_Prec1 | EnMeter_Prec1 | EnMeter_Prec1 | EnMeter_Prec1 | EnMeter_Prec1 | EnMeter_Prec1 | EnMeter_Prec1 | EnMeter_Prec1 | EnMeter_Prec1 | EnMeter_Prec2 | EnMeter_Prec2 | EnMeter_Prec2 | EnMeter_Prec2 | EnMeter_Prec2 | EnMeter_Prec2 | EnMeter_Prec2 | EnMeter_Prec2 | EnMeter_Prec2 | EnMeter_Prec2
| Prec1 P:W | Prec1 WTotal:kWh | Prec1 WDay:kWh | Prec1 WMonth:kWh | Prec1 WYear:kWh | Prec1 State:0 no info available¦1 Off¦2 Startup¦3 Ready¦4 On¦5 Charge¦6 Discharge¦7 Batt Low or Full¦8 Batt Full¦9 Batt low¦10 Finished¦11 Island¦12 Waiting¦91 Maintenance¦99 ERROR | Prec1 Spec Signal | Prec1 V:kV | Prec1 I:mA | Prec1 Info:0 Bit0¦1 Bit1¦2 Bit2¦3 Bit3¦4 HS Ein¦5 Freigabe / Abdeckung vorhanden¦6 Temp. FÃ¼hler aktiv¦7 Temp. FÃ¼hler unterbrochen¦8 Bit8¦9 Bit9¦10 Bit10¦11 Bit11¦12 Bit12¦13 Bit13¦14 Bit14¦15 Bit15¦ | Prec2 P:W | Prec2 WTotal:kWh | Prec2 WDay:kWh | Prec2 WMonth:kWh | Prec2 WYear:kWh | Prec2 State:0 no info available¦1 Off¦2 Startup¦3 Ready¦4 On¦5 Charge¦6 Discharge¦7 Batt Low or Full¦8 Batt Full¦9 Batt low¦10 Finished¦11 Island¦12 Waiting¦91 Maintenance¦99 ERROR | Prec2 Spec Signal | Prec2 V:kV | Prec2 I:mA | Prec2 Info:0 Bit0¦1 Bit1¦2 Bit2¦3 Bit3¦4 HS Ein¦5 Freigabe / Abdeckung vorhanden¦6 Temp. FÃ¼hler aktiv¦7 Temp. FÃ¼hler unterbrochen¦8 Bit8¦9 Bit9¦10 Bit10¦11 Bit11¦12 Bit12¦13 Bit13¦14 Bit14¦15 Bit15¦
14.05.2025¦13:39:54.481 | 0 | 0 | 0 | 0 | 0 | 4 | 20.9982 | 20.9982 | 0 | 30 | 0 | 0 | 0 | 0 | 0 | 4 | 20.9034 | 20.9034 | 0.3784 | 30
14.05.2025¦13:39:55.482 | 0 | 0 | 0 | 0 | 0 | 4 | 24.5058 | 24.5058 | 0 | 30 | 0 | 0 | 0 | 0 | 0 | 4 | 23.9844 | 23.9844 | 1.0965 | 30
14.05.2025¦13:39:56.482 | 0 | 0 | 0 | 0 | 0 | 4 | 24.5532 | 24.5532 | 0 | 30 | 0 | 0 | 0 | 0 | 0 | 4 | 23.9844 | 23.9844 | 1.0793 | 30
14.05.2025¦13:39:57.482 | 0 | 0 | 0 | 0 | 0 | 4 | 24.5058 | 24.5058 | 0 | 30 | 0 | 0 | 0 | 0 | 0 | 4 | 23.9844 | 23.9844 | 1.0578 | 30
14.05.2025¦13:39:58.481 | 0 | 0 | 0 | 0 | 0 | 4 | 24.5532 | 24.5532 | 0 | 30 | 0 | 0 | 0 | 0 | 0 | 4 | 23.9844 | 23.9844 | 0.9933 | 30
14.05.2025¦13:39:59.481 | 0 | 0 | 0 | 0 | 0 | 4 | 24.5532 | 24.5532 | 0 | 30 | 0 | 0 | 0 | 0 | 0 | 4 | 23.9844 | 23.9844 | 0.9116 | 30
14.05.2025¦13:40:00.482 | 0 | 0 | 0 | 0 | 0 | 4 | 24.5532 | 24.5532 | 0 | 30 | 0 | 0 | 0 | 0 | 0 | 4 | 23.9844 | 23.9844 | 0.946 | 30
14.05.2025¦13:40:01.482 | 0 | 0 | 0 | 0 | 0 | 4 | 24.5532 | 24.5532 | 0 | 30 | 0 | 0 | 0 | 0 | 0 | 4 | 23.9844 | 23.9844 | 0.8557 | 30
14.05.2025¦13:40:02.484 | 0 | 0 | 0 | 0 | 0 | 4 | 24.5058 | 24.5058 | 0 | 30 | 0 | 0 | 0 | 0 | 0 | 4 | 23.9844 | 23.9844 | 0.9675 | 30
14.05.2025¦13:40:03.482 | 0 | 0 | 0 | 0 | 0 | 4 | 24.5532 | 24.5532 | 0 | 30 | 0 | 0 | 0 | 0 | 0 | 4 | 23.9844 | 23.9844 | 0.9718 | 30
14.05.2025¦13:40:04.482 | 0 | 0 | 0 | 0 | 0 | 4 | 24.5532 | 24.5532 | 0 | 30 | 0 | 0 | 0 | 0 | 0 | 4 | 23.9844 | 23.9844 | 1.0105 | 30
14.05.2025¦13:40:05.481 | 0 | 0 | 0 | 0 | 0 | 4 | 24.5058 | 24.5058 | 0 | 30 | 0 | 0 | 0 | 0 | 0 | 4 | 23.9844 | 23.9844 | 0.9976 | 30
14.05.2025¦13:40:06.482 | 0 | 0 | 0 | 0 | 0 | 4 | 24.5058 | 24.5058 | 0 | 30 | 0 | 0 | 0 | 0 | 0 | 4 | 23.9844 | 23.9844 | 1.0019 | 30
14.05.2025¦13:40:07.482 | 0 | 0 | 0 | 0 | 0 | 99 | 0 | 0 | 0 | 30 | 0 | 0 | 0 | 0 | 0 | 99 | 0 | 0 | 0 | 30
14.05.2025¦13:40:08.482 | 0 | 0 | 0 | 0 | 0 | 4 | 8.1528 | 8.1528 | 0 | 30 | 0 | 0 | 0 | 0 | 0 | 4 | 8.1054 | 8.1054 | 0 | 30
14.05.2025¦13:40:09.483 | 0 | 0 | 0 | 0 | 0 | 4 | 10.9494 | 10.9494 | 0 | 30 | 0 | 0 | 0 | 0 | 0 | 4 | 11.1864 | 11.1864 | 0 | 30
14.05.2025¦13:40:10.482 | 0 | 0 | 0 | 0 | 0 | 4 | 16.5426 | 16.5426 | 0 | 30 | 0 | 0 | 0 | 0 | 0 | 4 | 16.4952 | 16.4952 | 0.0473 | 30
14.05.2025¦13:40:11.481 | 0 | 0 | 0 | 0 | 0 | 4 | 21.3774 | 21.3774 | 0 | 30 | 0 | 0 | 0 | 0 | 0 | 4 | 21.1404 | 21.1404 | 0.3182 | 30
14.05.2025¦13:40:12.481 | 0 | 0 | 0 | 0 | 0 | 4 | 24.5532 | 24.5532 | 0 | 30 | 0 | 0 | 0 | 0 | 0 | 4 | 23.9844 | 23.9844 | 0.817 | 30
14.05.2025¦13:40:13.482 | 0 | 0 | 0 | 0 | 0 | 4 | 24.5532 | 24.5532 | 0 | 30 | 0 | 0 | 0 | 0 | 0 | 4 | 23.9844 | 23.9844 | 0.7998 | 30
14.05.2025¦13:40:14.482 | 0 | 0 | 0 | 0 | 0 | 4 | 24.5532 | 24.5532 | 0 | 30 | 0 | 0 | 0 | 0 | 0 | 4 | 23.9844 | 23.9844 | 0.8901 | 30
14.05.2025¦13:40:15.481 | 0 | 0 | 0 | 0 | 0 | 4 | 24.6006 | 24.6006 | 0 | 30 | 0 | 0 | 0 | 0 | 0 | 4 | 23.9844 | 23.9844 | 0.86 | 30
14.05.2025¦13:40:16.482 | 0 | 0 | 0 | 0 | 0 | 4 | 24.5058 | 24.5058 | 0 | 30 | 0 | 0 | 0 | 0 | 0 | 4 | 23.9844 | 23.9844 | 0.9073 | 30
14.05.2025¦13:40:17.482 | 0 | 0 | 0 | 0 | 0 | 4 | 24.5532 | 24.5532 | 0 | 30 | 0 | 0 | 0 | 0 | 0 | 4 | 23.9844 | 23.9844 | 0.9288 | 30
14.05.2025¦13:40:18.482 | 0 | 0 | 0 | 0 | 0 | 4 | 24.5532 | 24.5532 | 0 | 30 | 0 | 0 | 0 | 0 | 0 | 4 | 23.937 | 23.937 | 0.9073 | 30
14.05.2025¦13:40:19.482 | 0 | 0 | 0 | 0 | 0 | 99 | 0 | 0 | 0 | 30 | 0 | 0 | 0 | 0 | 0 | 99 | 0 | 0 | 0 | 30
14.05.2025¦13:40:20.482 | 0 | 0 | 0 | 0 | 0 | 4 | 8.2002 | 8.2002 | 0 | 30 | 0 | 0 | 0 | 0 | 0 | 4 | 8.1054 | 8.1054 | 0 | 30
14.05.2025¦13:40:21.482 | 0 | 0 | 0 | 0 | 0 | 4 | 8.3898 | 8.3898 | 0 | 30 | 0 | 0 | 0 | 0 | 0 | 4 | 8.9112 | 8.9112 | 0 | 30
14.05.2025¦13:40:22.482 | 0 | 0 | 0 | 0 | 0 | 4 | 13.4142 | 13.4142 | 0 | 30 | 0 | 0 | 0 | 0 | 0 | 4 | 13.509 | 13.509 | 0.0043 | 30
14.05.2025¦13:40:23.482 | 0 | 0 | 0 | 0 | 0 | 4 | 18.5808 | 18.5808 | 0 | 30 | 0 | 0 | 0 | 0 | 0 | 4 | 18.486 | 18.486 | 0.1462 | 30
14.05.2025¦13:40:24.481 | 0 | 0 | 0 | 0 | 0 | 4 | 23.7474 | 23.7474 | 0 | 30 | 0 | 0 | 0 | 0 | 0 | 4 | 23.5104 | 23.5104 | 0.7095 | 30
14.05.2025¦13:40:25.481 | 0 | 0 | 0 | 0 | 0 | 99 | 0 | 0 | 0 | 30 | 0 | 0 | 0 | 0 | 0 | 99 | 0 | 0 | 0 | 30
14.05.2025¦13:40:26.482 | 0 | 0 | 0 | 0 | 0 | 4 | 8.1528 | 8.1528 | 0 | 30 | 0 | 0 | 0 | 0 | 0 | 4 | 8.1054 | 8.1054 | 0 | 30
14.05.2025¦13:40:27.481 | 0 | 0 | 0 | 0 | 0 | 4 | 10.2384 | 10.2384 | 0 | 30 | 0 | 0 | 0 | 0 | 0 | 4 | 10.4754 | 10.4754 | 0 | 30
14.05.2025¦13:40:28.482 | 0 | 0 | 0 | 0 | 0 | 4 | 15.4524 | 15.4524 | 0 | 30 | 0 | 0 | 0 | 0 | 0 | 4 | 15.4998 | 15.4998 | 0.0258 | 30
14.05.2025¦13:40:29.482 | 0 | 0 | 0 | 0 | 0 | 4 | 20.5716 | 20.5716 | 0 | 30 | 0 | 0 | 0 | 0 | 0 | 4 | 20.5242 | 20.5242 | 0.2537 | 30
14.05.2025¦13:40:30.482 | 0 | 0 | 0 | 0 | 0 | 4 | 0 | 0 | 0 | 30 | 0 | 0 | 0 | 0 | 0 | 99 | 0 | 0 | 0 | 30
14.05.2025¦13:40:31.482 | 0 | 0 | 0 | 0 | 0 | 99 | 0 | 0 | 0 | 30 | 0 | 0 | 0 | 0 | 0 | 99 | 0 | 0 | 0 | 30
14.05.2025¦13:40:32.482 | 0 | 0 | 0 | 0 | 0 | 4 | 8.1528 | 8.1528 | 0 | 30 | 0 | 0 | 0 | 0 | 0 | 4 | 8.1054 | 8.1054 | 0 | 30
14.05.2025¦13:40:33.481 | 0 | 0 | 0 | 0 | 0 | 4 | 11.7552 | 11.7552 | 0 | 30 | 0 | 0 | 0 | 0 | 0 | 4 | 11.9922 | 11.9922 | 0 | 30
14.05.2025¦13:40:34.482 | 0 | 0 | 0 | 0 | 0 | 4 | 16.8744 | 16.8744 | 0 | 30 | 0 | 0 | 0 | 0 | 0 | 4 | 16.9692 | 16.9692 | 0.0946 | 30
14.05.2025¦13:40:35.482 | 0 | 0 | 0 | 0 | 0 | 4 | 22.041 | 22.041 | 0 | 30 | 0 | 0 | 0 | 0 | 0 | 4 | 22.041 | 22.041 | 0.516 | 30
14.05.2025¦13:40:36.482 | 0 | 0 | 0 | 0 | 0 | 4 | 24.5532 | 24.5532 | 0 | 30 | 0 | 0 | 0 | 0 | 0 | 4 | 23.9844 | 23.9844 | 0.8901 | 30
14.05.2025¦13:40:37.483 | 0 | 0 | 0 | 0 | 0 | 99 | 0 | 0 | 0 | 30 | 0 | 0 | 0 | 0 | 0 | 99 | 0 | 0 | 0 | 30
14.05.2025¦13:40:38.481 | 0 | 0 | 0 | 0 | 0 | 99 | 0 | 0 | 0 | 30 | 0 | 0 | 0 | 0 | 0 | 99 | 8.4846 | 8.4846 | 0 | 30
14.05.2025¦13:40:39.482 | 0 | 0 | 0 | 0 | 0 | 4 | 8.1528 | 8.1528 | 0 | 30 | 0 | 0 | 0 | 0 | 0 | 4 | 8.1054 | 8.1054 | 0 | 30
14.05.2025¦13:40:40.481 | 0 | 0 | 0 | 0 | 0 | 4 | 13.1772 | 13.1772 | 0 | 30 | 0 | 0 | 0 | 0 | 0 | 4 | 13.272 | 13.272 | 0.0086 | 30
14.05.2025¦13:40:41.481 | 0 | 0 | 0 | 0 | 0 | 4 | 17.8698 | 17.8698 | 0 | 30 | 0 | 0 | 0 | 0 | 0 | 4 | 17.9646 | 17.9646 | 0.1161 | 30
14.05.2025¦13:40:42.482 | 0 | 0 | 0 | 0 | 0 | 4 | 23.0364 | 23.0364 | 0 | 30 | 0 | 0 | 0 | 0 | 0 | 4 | 22.9416 | 22.9416 | 0.6106 | 30
14.05.2025¦13:40:43.482 | 0 | 0 | 0 | 0 | 0 | 99 | 0 | 0 | 0 | 30 | 0 | 0 | 0 | 0 | 0 | 99 | 0 | 0 | 0 | 30
14.05.2025¦13:40:44.482 | 0 | 0 | 0 | 0 | 0 | 4 | 8.1054 | 8.1054 | 0 | 30 | 0 | 0 | 0 | 0 | 0 | 4 | 8.058 | 8.058 | 0 | 30
14.05.2025¦13:40:45.482 | 0 | 0 | 0 | 0 | 0 | 4 | 11.139 | 11.139 | 0 | 30 | 0 | 0 | 0 | 0 | 0 | 4 | 11.376 | 11.376 | 0.0086 | 30
14.05.2025¦13:40:46.481 | 0 | 0 | 0 | 0 | 0 | 4 | 16.3056 | 16.3056 | 0 | 30 | 0 | 0 | 0 | 0 | 0 | 4 | 16.4004 | 16.4004 | 0.086 | 30
14.05.2025¦13:40:47.481 | 0 | 0 | 0 | 0 | 0 | 4 | 21.4248 | 21.4248 | 0 | 30 | 0 | 0 | 0 | 0 | 0 | 4 | 21.3774 | 21.3774 | 0.4773 | 30
14.05.2025¦13:40:48.481 | 0 | 0 | 0 | 0 | 0 | 4 | 24.5058 | 24.5058 | 0 | 30 | 0 | 0 | 0 | 0 | 0 | 4 | 23.9844 | 23.9844 | 0.9202 | 30
14.05.2025¦13:40:49.482 | 0 | 0 | 0 | 0 | 0 | 4 | 24.5532 | 24.5532 | 0 | 30 | 0 | 0 | 0 | 0 | 0 | 4 | 23.9844 | 23.9844 | 0.9116 | 30
14.05.2025¦13:40:50.481 | 0 | 0 | 0 | 0 | 0 | 4 | 24.5058 | 24.5058 | 0 | 30 | 0 | 0 | 0 | 0 | 0 | 4 | 23.9844 | 23.9844 | 0.8729 | 30
14.05.2025¦13:40:51.482 | 0 | 0 | 0 | 0 | 0 | 99 | 0 | 0 | 0 | 30 | 0 | 0 | 0 | 0 | 0 | 99 | 0 | 0 | 0 | 30
14.05.2025¦13:40:52.482 | 0 | 0 | 0 | 0 | 0 | 4 | 8.1528 | 8.1528 | 0 | 30 | 0 | 0 | 0 | 0 | 0 | 4 | 8.1054 | 8.1054 | 0 | 30
14.05.2025¦13:40:53.482 | 0 | 0 | 0 | 0 | 0 | 4 | 11.139 | 11.139 | 0 | 30 | 0 | 0 | 0 | 0 | 0 | 4 | 11.3286 | 11.3286 | 0 | 30
14.05.2025¦13:40:54.482 | 0 | 0 | 0 | 0 | 0 | 4 | 16.4004 | 16.4004 | 0 | 30 | 0 | 0 | 0 | 0 | 0 | 4 | 16.3056 | 16.3056 | 0.0258 | 30
| OekoSolve | OekoSolve | OekoSolve | OekoSolve | OekoSolve | OekoSolve | OekoSolve | OekoSolve | OekoSolve | OekoSolve | OekoSolve | OekoSolve | OekoSolve | OekoSolve | OekoSolve | OekoSolve | OekoSolve | OekoSolve | OekoSolve | OekoSolve
| EnMeter_Prec1 | EnMeter_Prec1 | EnMeter_Prec1 | EnMeter_Prec1 | EnMeter_Prec1 | EnMeter_Prec1 | EnMeter_Prec1 | EnMeter_Prec1 | EnMeter_Prec1 | EnMeter_Prec1 | EnMeter_Prec2 | EnMeter_Prec2 | EnMeter_Prec2 | EnMeter_Prec2 | EnMeter_Prec2 | EnMeter_Prec2 | EnMeter_Prec2 | EnMeter_Prec2 | EnMeter_Prec2 | EnMeter_Prec2
| Prec1 P:W | Prec1 WTotal:kWh | Prec1 WDay:kWh | Prec1 WMonth:kWh | Prec1 WYear:kWh | Prec1 State:0 no info available¦1 Off¦2 Startup¦3 Ready¦4 On¦5 Charge¦6 Discharge¦7 Batt Low or Full¦8 Batt Full¦9 Batt low¦10 Finished¦11 Island¦12 Waiting¦91 Maintenance¦99 ERROR | Prec1 Spec Signal | Prec1 V:kV | Prec1 I:mA | Prec1 Info:0 Bit0¦1 Bit1¦2 Bit2¦3 Bit3¦4 HS Ein¦5 Freigabe / Abdeckung vorhanden¦6 Temp. FÃ¼hler aktiv¦7 Temp. FÃ¼hler unterbrochen¦8 Bit8¦9 Bit9¦10 Bit10¦11 Bit11¦12 Bit12¦13 Bit13¦14 Bit14¦15 Bit15¦ | Prec2 P:W | Prec2 WTotal:kWh | Prec2 WDay:kWh | Prec2 WMonth:kWh | Prec2 WYear:kWh | Prec2 State:0 no info available¦1 Off¦2 Startup¦3 Ready¦4 On¦5 Charge¦6 Discharge¦7 Batt Low or Full¦8 Batt Full¦9 Batt low¦10 Finished¦11 Island¦12 Waiting¦91 Maintenance¦99 ERROR | Prec2 Spec Signal | Prec2 V:kV | Prec2 I:mA | Prec2 Info:0 Bit0¦1 Bit1¦2 Bit2¦3 Bit3¦4 HS Ein¦5 Freigabe / Abdeckung vorhanden¦6 Temp. FÃ¼hler aktiv¦7 Temp. FÃ¼hler unterbrochen¦8 Bit8¦9 Bit9¦10 Bit10¦11 Bit11¦12 Bit12¦13 Bit13¦14 Bit14¦15 Bit15¦
14.05.2025¦13:40:50.481 | 0 | 0 | 0 | 0 | 0 | 4 | 24.5058 | 24.5058 | 0 | 30 | 0 | 0 | 0 | 0 | 0 | 4 | 23.9844 | 23.9844 | 0.8729 | 30
14.05.2025¦13:40:51.482 | 0 | 0 | 0 | 0 | 0 | 99 | 0 | 0 | 0 | 30 | 0 | 0 | 0 | 0 | 0 | 99 | 0 | 0 | 0 | 30
14.05.2025¦13:40:52.482 | 0 | 0 | 0 | 0 | 0 | 4 | 8.1528 | 8.1528 | 0 | 30 | 0 | 0 | 0 | 0 | 0 | 4 | 8.1054 | 8.1054 | 0 | 30
14.05.2025¦13:40:53.482 | 0 | 0 | 0 | 0 | 0 | 4 | 11.139 | 11.139 | 0 | 30 | 0 | 0 | 0 | 0 | 0 | 4 | 11.3286 | 11.3286 | 0 | 30
14.05.2025¦13:40:54.482 | 0 | 0 | 0 | 0 | 0 | 4 | 16.4004 | 16.4004 | 0 | 30 | 0 | 0 | 0 | 0 | 0 | 4 | 16.3056 | 16.3056 | 0.0258 | 30
14.05.2025¦13:40:55.481 | 0 | 0 | 0 | 0 | 0 | 4 | 21.4248 | 21.4248 | 0 | 30 | 0 | 0 | 0 | 0 | 0 | 4 | 21.4722 | 21.4722 | 0.3827 | 30
14.05.2025¦13:40:56.481 | 0 | 0 | 0 | 0 | 0 | 4 | 24.4584 | 24.4584 | 0 | 30 | 0 | 0 | 0 | 0 | 0 | 4 | 23.9844 | 23.9844 | 0.8944 | 30
14.05.2025¦13:40:57.481 | 0 | 0 | 0 | 0 | 0 | 4 | 24.5058 | 24.5058 | 0 | 30 | 0 | 0 | 0 | 0 | 0 | 4 | 23.9844 | 23.9844 | 0.9288 | 30
14.05.2025¦13:40:58.484 | 0 | 0 | 0 | 0 | 0 | 99 | 0 | 0 | 0 | 30 | 0 | 0 | 0 | 0 | 0 | 99 | 0 | 0 | 0 | 30
14.05.2025¦13:40:59.482 | 0 | 0 | 0 | 0 | 0 | 4 | 8.1528 | 8.1528 | 0 | 30 | 0 | 0 | 0 | 0 | 0 | 4 | 8.1054 | 8.1054 | 0 | 30
14.05.2025¦13:41:00.481 | 0 | 0 | 0 | 0 | 0 | 4 | 11.85 | 11.85 | 0 | 30 | 0 | 0 | 0 | 0 | 0 | 4 | 11.9448 | 11.9448 | 0 | 30
14.05.2025¦13:41:01.482 | 0 | 0 | 0 | 0 | 0 | 4 | 16.7322 | 16.7322 | 0 | 30 | 0 | 0 | 0 | 0 | 0 | 4 | 16.7322 | 16.7322 | 0.0473 | 30
14.05.2025¦13:41:02.482 | 0 | 0 | 0 | 0 | 0 | 4 | 21.8988 | 21.8988 | 0 | 30 | 0 | 0 | 0 | 0 | 0 | 4 | 21.7092 | 21.7092 | 0.43 | 30
14.05.2025¦13:41:03.482 | 0 | 0 | 0 | 0 | 0 | 99 | 0 | 0 | 0 | 30 | 0 | 0 | 0 | 0 | 0 | 99 | 0 | 0 | 0 | 30
14.05.2025¦13:41:04.481 | 0 | 0 | 0 | 0 | 0 | 4 | 8.2002 | 8.2002 | 0 | 30 | 0 | 0 | 0 | 0 | 0 | 4 | 8.1054 | 8.1054 | 0 | 30
14.05.2025¦13:41:05.483 | 0 | 0 | 0 | 0 | 0 | 4 | 8.295 | 8.295 | 0 | 30 | 0 | 0 | 0 | 0 | 0 | 4 | 8.769 | 8.769 | 0 | 30
14.05.2025¦13:41:06.481 | 0 | 0 | 0 | 0 | 0 | 4 | 13.6038 | 13.6038 | 0 | 30 | 0 | 0 | 0 | 0 | 0 | 4 | 13.6512 | 13.6512 | 0.0129 | 30
14.05.2025¦13:41:07.482 | 0 | 0 | 0 | 0 | 0 | 4 | 18.6756 | 18.6756 | 0 | 30 | 0 | 0 | 0 | 0 | 0 | 4 | 18.6756 | 18.6756 | 0.2365 | 30
14.05.2025¦13:41:08.481 | 0 | 0 | 0 | 0 | 0 | 4 | 23.8896 | 23.8896 | 0 | 30 | 0 | 0 | 0 | 0 | 0 | 4 | 23.5578 | 23.5578 | 0.7439 | 30
14.05.2025¦13:41:09.482 | 0 | 0 | 0 | 0 | 0 | 99 | 0 | 0 | 0 | 30 | 0 | 0 | 0 | 0 | 0 | 99 | 0 | 0 | 0 | 30
14.05.2025¦13:41:10.481 | 0 | 0 | 0 | 0 | 0 | 4 | 8.1528 | 8.1528 | 0 | 30 | 0 | 0 | 0 | 0 | 0 | 4 | 8.1054 | 8.1054 | 0 | 30
14.05.2025¦13:41:11.482 | 0 | 0 | 0 | 0 | 0 | 4 | 11.376 | 11.376 | 0 | 30 | 0 | 0 | 0 | 0 | 0 | 4 | 11.5656 | 11.5656 | 0 | 30
14.05.2025¦13:41:12.483 | 0 | 0 | 0 | 0 | 0 | 4 | 16.5426 | 16.5426 | 0 | 30 | 0 | 0 | 0 | 0 | 0 | 4 | 16.5426 | 16.5426 | 0.0688 | 30
14.05.2025¦13:41:13.482 | 0 | 0 | 0 | 0 | 0 | 4 | 21.7092 | 21.7092 | 0 | 30 | 0 | 0 | 0 | 0 | 0 | 4 | 21.5196 | 21.5196 | 0.3956 | 30
14.05.2025¦13:41:14.481 | 0 | 0 | 0 | 0 | 0 | 4 | 24.5532 | 24.5532 | 0 | 30 | 0 | 0 | 0 | 0 | 0 | 4 | 24.0318 | 24.0318 | 0.8256 | 30
14.05.2025¦13:41:15.482 | 0 | 0 | 0 | 0 | 0 | 4 | 24.5532 | 24.5532 | 0 | 30 | 0 | 0 | 0 | 0 | 0 | 4 | 23.937 | 23.937 | 0.8256 | 30
14.05.2025¦13:41:16.482 | 0 | 0 | 0 | 0 | 0 | 4 | 24.5532 | 24.5532 | 0 | 30 | 0 | 0 | 0 | 0 | 0 | 4 | 23.9844 | 23.9844 | 0.8084 | 30
14.05.2025¦13:41:17.482 | 0 | 0 | 0 | 0 | 0 | 4 | 24.6954 | 24.6954 | 0 | 30 | 0 | 0 | 0 | 0 | 0 | 4 | 23.9844 | 23.9844 | 0.8256 | 30
14.05.2025¦13:41:18.482 | 0 | 0 | 0 | 0 | 0 | 99 | 0 | 0 | 0 | 30 | 0 | 0 | 0 | 0 | 0 | 99 | 0 | 0 | 0 | 30
14.05.2025¦13:41:19.481 | 0 | 0 | 0 | 0 | 0 | 4 | 8.1528 | 8.1528 | 0 | 30 | 0 | 0 | 0 | 0 | 0 | 4 | 8.058 | 8.058 | 0 | 30
14.05.2025¦13:41:20.482 | 0 | 0 | 0 | 0 | 0 | 4 | 11.139 | 11.139 | 0 | 30 | 0 | 0 | 0 | 0 | 0 | 4 | 11.4708 | 11.4708 | 0.0086 | 30
14.05.2025¦13:41:21.481 | 0 | 0 | 0 | 0 | 0 | 4 | 15.9738 | 15.9738 | 0 | 30 | 0 | 0 | 0 | 0 | 0 | 4 | 16.0212 | 16.0212 | 0.0989 | 30
14.05.2025¦13:41:22.482 | 0 | 0 | 0 | 0 | 0 | 4 | 21.0456 | 21.0456 | 0 | 30 | 0 | 0 | 0 | 0 | 0 | 4 | 20.9982 | 20.9982 | 0.3999 | 30
14.05.2025¦13:41:23.481 | 0 | 0 | 0 | 0 | 0 | 4 | 24.5058 | 24.5058 | 0 | 30 | 0 | 0 | 0 | 0 | 0 | 4 | 24.0318 | 24.0318 | 0.8858 | 30
14.05.2025¦13:41:24.482 | 0 | 0 | 0 | 0 | 0 | 4 | 24.5058 | 24.5058 | 0 | 30 | 0 | 0 | 0 | 0 | 0 | 4 | 23.9844 | 23.9844 | 0.8514 | 30
| OekoSolve | OekoSolve | OekoSolve | OekoSolve | OekoSolve | OekoSolve | OekoSolve | OekoSolve | OekoSolve | OekoSolve | OekoSolve | OekoSolve | OekoSolve | OekoSolve | OekoSolve | OekoSolve | OekoSolve | OekoSolve | OekoSolve | OekoSolve
| EnMeter_Prec1 | EnMeter_Prec1 | EnMeter_Prec1 | EnMeter_Prec1 | EnMeter_Prec1 | EnMeter_Prec1 | EnMeter_Prec1 | EnMeter_Prec1 | EnMeter_Prec1 | EnMeter_Prec1 | EnMeter_Prec2 | EnMeter_Prec2 | EnMeter_Prec2 | EnMeter_Prec2 | EnMeter_Prec2 | EnMeter_Prec2 | EnMeter_Prec2 | EnMeter_Prec2 | EnMeter_Prec2 | EnMeter_Prec2
| Prec1 P:W | Prec1 WTotal:kWh | Prec1 WDay:kWh | Prec1 WMonth:kWh | Prec1 WYear:kWh | Prec1 State:0 no info available¦1 Off¦2 Startup¦3 Ready¦4 On¦5 Charge¦6 Discharge¦7 Batt Low or Full¦8 Batt Full¦9 Batt low¦10 Finished¦11 Island¦12 Waiting¦91 Maintenance¦99 ERROR | Prec1 Spec Signal | Prec1 V:kV | Prec1 I:mA | Prec1 Info:0 Bit0¦1 Bit1¦2 Bit2¦3 Bit3¦4 HS Ein¦5 Freigabe / Abdeckung vorhanden¦6 Temp. FÃ¼hler aktiv¦7 Temp. FÃ¼hler unterbrochen¦8 Bit8¦9 Bit9¦10 Bit10¦11 Bit11¦12 Bit12¦13 Bit13¦14 Bit14¦15 Bit15¦ | Prec2 P:W | Prec2 WTotal:kWh | Prec2 WDay:kWh | Prec2 WMonth:kWh | Prec2 WYear:kWh | Prec2 State:0 no info available¦1 Off¦2 Startup¦3 Ready¦4 On¦5 Charge¦6 Discharge¦7 Batt Low or Full¦8 Batt Full¦9 Batt low¦10 Finished¦11 Island¦12 Waiting¦91 Maintenance¦99 ERROR | Prec2 Spec Signal | Prec2 V:kV | Prec2 I:mA | Prec2 Info:0 Bit0¦1 Bit1¦2 Bit2¦3 Bit3¦4 HS Ein¦5 Freigabe / Abdeckung vorhanden¦6 Temp. FÃ¼hler aktiv¦7 Temp. FÃ¼hler unterbrochen¦8 Bit8¦9 Bit9¦10 Bit10¦11 Bit11¦12 Bit12¦13 Bit13¦14 Bit14¦15 Bit15¦
14.05.2025¦13:41:51.482 | 0 | 0 | 0 | 0 | 0 | 4 | 24.5532 | 24.5532 | 0 | 30 | 0 | 0 | 0 | 0 | 0 | 4 | 23.937 | 23.937 | 0.7998 | 30
14.05.2025¦13:41:52.481 | 0 | 0 | 0 | 0 | 0 | 4 | 24.5532 | 24.5532 | 0 | 30 | 0 | 0 | 0 | 0 | 0 | 4 | 23.9844 | 23.9844 | 0.8901 | 30
14.05.2025¦13:41:53.481 | 0 | 0 | 0 | 0 | 0 | 4 | 24.5532 | 24.5532 | 0 | 30 | 0 | 0 | 0 | 0 | 0 | 4 | 23.9844 | 23.9844 | 0.8471 | 30
14.05.2025¦13:41:54.482 | 0 | 0 | 0 | 0 | 0 | 4 | 24.5532 | 24.5532 | 0 | 30 | 0 | 0 | 0 | 0 | 0 | 4 | 23.9844 | 23.9844 | 0.8858 | 30
| OekoSolve | OekoSolve | OekoSolve | OekoSolve | OekoSolve | OekoSolve | OekoSolve | OekoSolve | OekoSolve | OekoSolve | OekoSolve | OekoSolve | OekoSolve | OekoSolve | OekoSolve | OekoSolve | OekoSolve | OekoSolve | OekoSolve | OekoSolve
| EnMeter_Prec1 | EnMeter_Prec1 | EnMeter_Prec1 | EnMeter_Prec1 | EnMeter_Prec1 | EnMeter_Prec1 | EnMeter_Prec1 | EnMeter_Prec1 | EnMeter_Prec1 | EnMeter_Prec1 | EnMeter_Prec2 | EnMeter_Prec2 | EnMeter_Prec2 | EnMeter_Prec2 | EnMeter_Prec2 | EnMeter_Prec2 | EnMeter_Prec2 | EnMeter_Prec2 | EnMeter_Prec2 | EnMeter_Prec2
| Prec1 P:W | Prec1 WTotal:kWh | Prec1 WDay:kWh | Prec1 WMonth:kWh | Prec1 WYear:kWh | Prec1 State:0 no info available¦1 Off¦2 Startup¦3 Ready¦4 On¦5 Charge¦6 Discharge¦7 Batt Low or Full¦8 Batt Full¦9 Batt low¦10 Finished¦11 Island¦12 Waiting¦91 Maintenance¦99 ERROR | Prec1 Spec Signal | Prec1 V:kV | Prec1 I:mA | Prec1 Info:0 Bit0¦1 Bit1¦2 Bit2¦3 Bit3¦4 HS Ein¦5 Freigabe / Abdeckung vorhanden¦6 Temp. FÃ¼hler aktiv¦7 Temp. FÃ¼hler unterbrochen¦8 Bit8¦9 Bit9¦10 Bit10¦11 Bit11¦12 Bit12¦13 Bit13¦14 Bit14¦15 Bit15¦ | Prec2 P:W | Prec2 WTotal:kWh | Prec2 WDay:kWh | Prec2 WMonth:kWh | Prec2 WYear:kWh | Prec2 State:0 no info available¦1 Off¦2 Startup¦3 Ready¦4 On¦5 Charge¦6 Discharge¦7 Batt Low or Full¦8 Batt Full¦9 Batt low¦10 Finished¦11 Island¦12 Waiting¦91 Maintenance¦99 ERROR | Prec2 Spec Signal | Prec2 V:kV | Prec2 I:mA | Prec2 Info:0 Bit0¦1 Bit1¦2 Bit2¦3 Bit3¦4 HS Ein¦5 Freigabe / Abdeckung vorhanden¦6 Temp. FÃ¼hler aktiv¦7 Temp. FÃ¼hler unterbrochen¦8 Bit8¦9 Bit9¦10 Bit10¦11 Bit11¦12 Bit12¦13 Bit13¦14 Bit14¦15 Bit15¦
| OekoSolve | OekoSolve | OekoSolve | OekoSolve | OekoSolve | OekoSolve | OekoSolve | OekoSolve | OekoSolve | OekoSolve | OekoSolve | OekoSolve | OekoSolve | OekoSolve | OekoSolve | OekoSolve | OekoSolve | OekoSolve | OekoSolve | OekoSolve
| EnMeter_Prec1 | EnMeter_Prec1 | EnMeter_Prec1 | EnMeter_Prec1 | EnMeter_Prec1 | EnMeter_Prec1 | EnMeter_Prec1 | EnMeter_Prec1 | EnMeter_Prec1 | EnMeter_Prec1 | EnMeter_Prec2 | EnMeter_Prec2 | EnMeter_Prec2 | EnMeter_Prec2 | EnMeter_Prec2 | EnMeter_Prec2 | EnMeter_Prec2 | EnMeter_Prec2 | EnMeter_Prec2 | EnMeter_Prec2
| Prec1 P:W | Prec1 WTotal:kWh | Prec1 WDay:kWh | Prec1 WMonth:kWh | Prec1 WYear:kWh | Prec1 State:0 no info available¦1 Off¦2 Startup¦3 Ready¦4 On¦5 Charge¦6 Discharge¦7 Batt Low or Full¦8 Batt Full¦9 Batt low¦10 Finished¦11 Island¦12 Waiting¦91 Maintenance¦99 ERROR | Prec1 Spec Signal | Prec1 V:kV | Prec1 I:mA | Prec1 Info:0 Bit0¦1 Bit1¦2 Bit2¦3 Bit3¦4 HS Ein¦5 Freigabe / Abdeckung vorhanden¦6 Temp. FÃ¼hler aktiv¦7 Temp. FÃ¼hler unterbrochen¦8 Bit8¦9 Bit9¦10 Bit10¦11 Bit11¦12 Bit12¦13 Bit13¦14 Bit14¦15 Bit15¦ | Prec2 P:W | Prec2 WTotal:kWh | Prec2 WDay:kWh | Prec2 WMonth:kWh | Prec2 WYear:kWh | Prec2 State:0 no info available¦1 Off¦2 Startup¦3 Ready¦4 On¦5 Charge¦6 Discharge¦7 Batt Low or Full¦8 Batt Full¦9 Batt low¦10 Finished¦11 Island¦12 Waiting¦91 Maintenance¦99 ERROR | Prec2 Spec Signal | Prec2 V:kV | Prec2 I:mA | Prec2 Info:0 Bit0¦1 Bit1¦2 Bit2¦3 Bit3¦4 HS Ein¦5 Freigabe / Abdeckung vorhanden¦6 Temp. FÃ¼hler aktiv¦7 Temp. FÃ¼hler unterbrochen¦8 Bit8¦9 Bit9¦10 Bit10¦11 Bit11¦12 Bit12¦13 Bit13¦14 Bit14¦15 Bit15¦
14.05.2025¦13:42:30.481 | 0 | 0 | 0 | 0 | 0 | 4 | 8.1054 | 8.1054 | 0 | 30 | 0 | 0 | 0 | 0 | 0 | 4 | 8.058 | 8.058 | 0 | 30
14.05.2025¦13:42:31.481 | 0 | 0 | 0 | 0 | 0 | 4 | 11.5656 | 11.5656 | 0 | 30 | 0 | 0 | 0 | 0 | 0 | 4 | 11.85 | 11.85 | 0.0129 | 30
14.05.2025¦13:42:32.482 | 0 | 0 | 0 | 0 | 0 | 4 | 16.7796 | 16.7796 | 0 | 30 | 0 | 0 | 0 | 0 | 0 | 4 | 16.8744 | 16.8744 | 0.1247 | 30
14.05.2025¦13:42:33.482 | 0 | 0 | 0 | 0 | 0 | 4 | 21.9936 | 21.9936 | 0 | 30 | 0 | 0 | 0 | 0 | 0 | 4 | 21.8988 | 21.8988 | 0.5375 | 30
14.05.2025¦13:42:34.481 | 0 | 0 | 0 | 0 | 0 | 4 | 24.5532 | 24.5532 | 0 | 30 | 0 | 0 | 0 | 0 | 0 | 4 | 23.9844 | 23.9844 | 0.9718 | 30
14.05.2025¦13:42:35.481 | 0 | 0 | 0 | 0 | 0 | 4 | 24.5058 | 24.5058 | 0 | 30 | 0 | 0 | 0 | 0 | 0 | 4 | 23.9844 | 23.9844 | 0.9546 | 30
14.05.2025¦13:42:36.482 | 0 | 0 | 0 | 0 | 0 | 4 | 24.5058 | 24.5058 | 0 | 30 | 0 | 0 | 0 | 0 | 0 | 4 | 23.9844 | 23.9844 | 0.9546 | 30
14.05.2025¦13:42:37.481 | 0 | 0 | 0 | 0 | 0 | 4 | 24.5532 | 24.5532 | 0 | 30 | 0 | 0 | 0 | 0 | 0 | 4 | 23.9844 | 23.9844 | 0.9503 | 30
14.05.2025¦13:42:38.482 | 0 | 0 | 0 | 0 | 0 | 4 | 24.5532 | 24.5532 | 0 | 30 | 0 | 0 | 0 | 0 | 0 | 4 | 23.9844 | 23.9844 | 0.9546 | 30
14.05.2025¦13:42:39.482 | 0 | 0 | 0 | 0 | 0 | 4 | 24.5532 | 24.5532 | 0 | 30 | 0 | 0 | 0 | 0 | 0 | 4 | 23.9844 | 23.9844 | 0.9116 | 30
14.05.2025¦13:42:40.482 | 0 | 0 | 0 | 0 | 0 | 4 | 24.5532 | 24.5532 | 0 | 30 | 0 | 0 | 0 | 0 | 0 | 4 | 23.9844 | 23.9844 | 0.8944 | 30
14.05.2025¦13:42:41.481 | 0 | 0 | 0 | 0 | 0 | 4 | 24.5058 | 24.5058 | 0 | 30 | 0 | 0 | 0 | 0 | 0 | 4 | 23.9844 | 23.9844 | 0.9933 | 30
14.05.2025¦13:42:42.481 | 0 | 0 | 0 | 0 | 0 | 4 | 24.5532 | 24.5532 | 0 | 30 | 0 | 0 | 0 | 0 | 0 | 4 | 23.9844 | 23.9844 | 0.9073 | 30
14.05.2025¦13:42:43.482 | 0 | 0 | 0 | 0 | 0 | 4 | 24.5532 | 24.5532 | 0 | 30 | 0 | 0 | 0 | 0 | 0 | 4 | 23.9844 | 23.9844 | 0.8772 | 30
14.05.2025¦13:42:44.482 | 0 | 0 | 0 | 0 | 0 | 4 | 24.5532 | 24.5532 | 0 | 30 | 0 | 0 | 0 | 0 | 0 | 4 | 23.937 | 23.937 | 0.8471 | 30
14.05.2025¦13:42:45.482 | 0 | 0 | 0 | 0 | 0 | 4 | 24.5532 | 24.5532 | 0 | 30 | 0 | 0 | 0 | 0 | 0 | 4 | 23.9844 | 23.9844 | 0.7912 | 30
14.05.2025¦13:42:46.481 | 0 | 0 | 0 | 0 | 0 | 4 | 24.5532 | 24.5532 | 0 | 30 | 0 | 0 | 0 | 0 | 0 | 4 | 23.9844 | 23.9844 | 0.7998 | 30
14.05.2025¦13:42:47.482 | 0 | 0 | 0 | 0 | 0 | 4 | 24.6006 | 24.6006 | 0 | 30 | 0 | 0 | 0 | 0 | 0 | 4 | 24.0318 | 24.0318 | 0.7998 | 30
14.05.2025¦13:42:48.482 | 0 | 0 | 0 | 0 | 0 | 4 | 24.5532 | 24.5532 | 0 | 30 | 0 | 0 | 0 | 0 | 0 | 4 | 23.9844 | 23.9844 | 0.7912 | 30
14.05.2025¦13:42:49.482 | 0 | 0 | 0 | 0 | 0 | 99 | 0 | 0 | 0 | 30 | 0 | 0 | 0 | 0 | 0 | 99 | 0 | 0 | 0 | 30
14.05.2025¦13:42:50.483 | 0 | 0 | 0 | 0 | 0 | 4 | 8.1528 | 8.1528 | 0 | 30 | 0 | 0 | 0 | 0 | 0 | 4 | 8.1054 | 8.1054 | 0 | 30
14.05.2025¦13:42:51.482 | 0 | 0 | 0 | 0 | 0 | 4 | 10.9494 | 10.9494 | 0 | 30 | 0 | 0 | 0 | 0 | 0 | 4 | 11.139 | 11.139 | 0 | 30
14.05.2025¦13:42:52.481 | 0 | 0 | 0 | 0 | 0 | 4 | 16.116 | 16.116 | 0 | 30 | 0 | 0 | 0 | 0 | 0 | 4 | 16.0686 | 16.0686 | 0.0387 | 30
14.05.2025¦13:42:53.481 | 0 | 0 | 0 | 0 | 0 | 4 | 21.33 | 21.33 | 0 | 30 | 0 | 0 | 0 | 0 | 0 | 4 | 21.1404 | 21.1404 | 0.2967 | 30
14.05.2025¦13:42:54.481 | 0 | 0 | 0 | 0 | 0 | 4 | 24.6006 | 24.6006 | 0 | 30 | 0 | 0 | 0 | 0 | 0 | 4 | 23.9844 | 23.9844 | 0.7353 | 30
| OekoSolve | OekoSolve | OekoSolve | OekoSolve | OekoSolve | OekoSolve | OekoSolve | OekoSolve | OekoSolve | OekoSolve | OekoSolve | OekoSolve | OekoSolve | OekoSolve | OekoSolve | OekoSolve | OekoSolve | OekoSolve | OekoSolve | OekoSolve
| EnMeter_Prec1 | EnMeter_Prec1 | EnMeter_Prec1 | EnMeter_Prec1 | EnMeter_Prec1 | EnMeter_Prec1 | EnMeter_Prec1 | EnMeter_Prec1 | EnMeter_Prec1 | EnMeter_Prec1 | EnMeter_Prec2 | EnMeter_Prec2 | EnMeter_Prec2 | EnMeter_Prec2 | EnMeter_Prec2 | EnMeter_Prec2 | EnMeter_Prec2 | EnMeter_Prec2 | EnMeter_Prec2 | EnMeter_Prec2
| Prec1 P:W | Prec1 WTotal:kWh | Prec1 WDay:kWh | Prec1 WMonth:kWh | Prec1 WYear:kWh | Prec1 State:0 no info available¦1 Off¦2 Startup¦3 Ready¦4 On¦5 Charge¦6 Discharge¦7 Batt Low or Full¦8 Batt Full¦9 Batt low¦10 Finished¦11 Island¦12 Waiting¦91 Maintenance¦99 ERROR | Prec1 Spec Signal | Prec1 V:kV | Prec1 I:mA | Prec1 Info:0 Bit0¦1 Bit1¦2 Bit2¦3 Bit3¦4 HS Ein¦5 Freigabe / Abdeckung vorhanden¦6 Temp. FÃ¼hler aktiv¦7 Temp. FÃ¼hler unterbrochen¦8 Bit8¦9 Bit9¦10 Bit10¦11 Bit11¦12 Bit12¦13 Bit13¦14 Bit14¦15 Bit15¦ | Prec2 P:W | Prec2 WTotal:kWh | Prec2 WDay:kWh | Prec2 WMonth:kWh | Prec2 WYear:kWh | Prec2 State:0 no info available¦1 Off¦2 Startup¦3 Ready¦4 On¦5 Charge¦6 Discharge¦7 Batt Low or Full¦8 Batt Full¦9 Batt low¦10 Finished¦11 Island¦12 Waiting¦91 Maintenance¦99 ERROR | Prec2 Spec Signal | Prec2 V:kV | Prec2 I:mA | Prec2 Info:0 Bit0¦1 Bit1¦2 Bit2¦3 Bit3¦4 HS Ein¦5 Freigabe / Abdeckung vorhanden¦6 Temp. FÃ¼hler aktiv¦7 Temp. FÃ¼hler unterbrochen¦8 Bit8¦9 Bit9¦10 Bit10¦11 Bit11¦12 Bit12¦13 Bit13¦14 Bit14¦15 Bit15¦
14.05.2025¦13:42:30.481 | 0 | 0 | 0 | 0 | 0 | 4 | 8.1054 | 8.1054 | 0 | 30 | 0 | 0 | 0 | 0 | 0 | 4 | 8.058 | 8.058 | 0 | 30
14.05.2025¦13:42:31.481 | 0 | 0 | 0 | 0 | 0 | 4 | 11.5656 | 11.5656 | 0 | 30 | 0 | 0 | 0 | 0 | 0 | 4 | 11.85 | 11.85 | 0.0129 | 30
14.05.2025¦13:42:32.482 | 0 | 0 | 0 | 0 | 0 | 4 | 16.7796 | 16.7796 | 0 | 30 | 0 | 0 | 0 | 0 | 0 | 4 | 16.8744 | 16.8744 | 0.1247 | 30
14.05.2025¦13:42:33.482 | 0 | 0 | 0 | 0 | 0 | 4 | 21.9936 | 21.9936 | 0 | 30 | 0 | 0 | 0 | 0 | 0 | 4 | 21.8988 | 21.8988 | 0.5375 | 30
14.05.2025¦13:42:34.481 | 0 | 0 | 0 | 0 | 0 | 4 | 24.5532 | 24.5532 | 0 | 30 | 0 | 0 | 0 | 0 | 0 | 4 | 23.9844 | 23.9844 | 0.9718 | 30
14.05.2025¦13:42:35.481 | 0 | 0 | 0 | 0 | 0 | 4 | 24.5058 | 24.5058 | 0 | 30 | 0 | 0 | 0 | 0 | 0 | 4 | 23.9844 | 23.9844 | 0.9546 | 30
14.05.2025¦13:42:36.482 | 0 | 0 | 0 | 0 | 0 | 4 | 24.5058 | 24.5058 | 0 | 30 | 0 | 0 | 0 | 0 | 0 | 4 | 23.9844 | 23.9844 | 0.9546 | 30
14.05.2025¦13:42:37.481 | 0 | 0 | 0 | 0 | 0 | 4 | 24.5532 | 24.5532 | 0 | 30 | 0 | 0 | 0 | 0 | 0 | 4 | 23.9844 | 23.9844 | 0.9503 | 30
14.05.2025¦13:42:38.482 | 0 | 0 | 0 | 0 | 0 | 4 | 24.5532 | 24.5532 | 0 | 30 | 0 | 0 | 0 | 0 | 0 | 4 | 23.9844 | 23.9844 | 0.9546 | 30
14.05.2025¦13:42:39.482 | 0 | 0 | 0 | 0 | 0 | 4 | 24.5532 | 24.5532 | 0 | 30 | 0 | 0 | 0 | 0 | 0 | 4 | 23.9844 | 23.9844 | 0.9116 | 30
14.05.2025¦13:42:40.482 | 0 | 0 | 0 | 0 | 0 | 4 | 24.5532 | 24.5532 | 0 | 30 | 0 | 0 | 0 | 0 | 0 | 4 | 23.9844 | 23.9844 | 0.8944 | 30
14.05.2025¦13:42:41.481 | 0 | 0 | 0 | 0 | 0 | 4 | 24.5058 | 24.5058 | 0 | 30 | 0 | 0 | 0 | 0 | 0 | 4 | 23.9844 | 23.9844 | 0.9933 | 30
14.05.2025¦13:42:42.481 | 0 | 0 | 0 | 0 | 0 | 4 | 24.5532 | 24.5532 | 0 | 30 | 0 | 0 | 0 | 0 | 0 | 4 | 23.9844 | 23.9844 | 0.9073 | 30
14.05.2025¦13:42:43.482 | 0 | 0 | 0 | 0 | 0 | 4 | 24.5532 | 24.5532 | 0 | 30 | 0 | 0 | 0 | 0 | 0 | 4 | 23.9844 | 23.9844 | 0.8772 | 30
14.05.2025¦13:42:44.482 | 0 | 0 | 0 | 0 | 0 | 4 | 24.5532 | 24.5532 | 0 | 30 | 0 | 0 | 0 | 0 | 0 | 4 | 23.937 | 23.937 | 0.8471 | 30
14.05.2025¦13:42:45.482 | 0 | 0 | 0 | 0 | 0 | 4 | 24.5532 | 24.5532 | 0 | 30 | 0 | 0 | 0 | 0 | 0 | 4 | 23.9844 | 23.9844 | 0.7912 | 30
14.05.2025¦13:42:46.481 | 0 | 0 | 0 | 0 | 0 | 4 | 24.5532 | 24.5532 | 0 | 30 | 0 | 0 | 0 | 0 | 0 | 4 | 23.9844 | 23.9844 | 0.7998 | 30
14.05.2025¦13:42:47.482 | 0 | 0 | 0 | 0 | 0 | 4 | 24.6006 | 24.6006 | 0 | 30 | 0 | 0 | 0 | 0 | 0 | 4 | 24.0318 | 24.0318 | 0.7998 | 30
14.05.2025¦13:42:48.482 | 0 | 0 | 0 | 0 | 0 | 4 | 24.5532 | 24.5532 | 0 | 30 | 0 | 0 | 0 | 0 | 0 | 4 | 23.9844 | 23.9844 | 0.7912 | 30
14.05.2025¦13:42:49.482 | 0 | 0 | 0 | 0 | 0 | 99 | 0 | 0 | 0 | 30 | 0 | 0 | 0 | 0 | 0 | 99 | 0 | 0 | 0 | 30
14.05.2025¦13:42:50.483 | 0 | 0 | 0 | 0 | 0 | 4 | 8.1528 | 8.1528 | 0 | 30 | 0 | 0 | 0 | 0 | 0 | 4 | 8.1054 | 8.1054 | 0 | 30
14.05.2025¦13:42:51.482 | 0 | 0 | 0 | 0 | 0 | 4 | 10.9494 | 10.9494 | 0 | 30 | 0 | 0 | 0 | 0 | 0 | 4 | 11.139 | 11.139 | 0 | 30
14.05.2025¦13:42:52.481 | 0 | 0 | 0 | 0 | 0 | 4 | 16.116 | 16.116 | 0 | 30 | 0 | 0 | 0 | 0 | 0 | 4 | 16.0686 | 16.0686 | 0.0387 | 30
14.05.2025¦13:42:53.481 | 0 | 0 | 0 | 0 | 0 | 4 | 21.33 | 21.33 | 0 | 30 | 0 | 0 | 0 | 0 | 0 | 4 | 21.1404 | 21.1404 | 0.2967 | 30
14.05.2025¦13:42:54.481 | 0 | 0 | 0 | 0 | 0 | 4 | 24.6006 | 24.6006 | 0 | 30 | 0 | 0 | 0 | 0 | 0 | 4 | 23.9844 | 23.9844 | 0.7353 | 30
14.05.2025¦13:42:55.482 | 0 | 0 | 0 | 0 | 0 | 4 | 24.6006 | 24.6006 | 0 | 30 | 0 | 0 | 0 | 0 | 0 | 4 | 23.937 | 23.937 | 0.7783 | 30
14.05.2025¦13:42:56.482 | 0 | 0 | 0 | 0 | 0 | 4 | 24.5532 | 24.5532 | 0 | 30 | 0 | 0 | 0 | 0 | 0 | 4 | 23.9844 | 23.9844 | 0.8342 | 30
14.05.2025¦13:42:57.482 | 0 | 0 | 0 | 0 | 0 | 4 | 24.6006 | 24.6006 | 0 | 30 | 0 | 0 | 0 | 0 | 0 | 4 | 23.9844 | 23.9844 | 0.817 | 30
14.05.2025¦13:42:58.482 | 0 | 0 | 0 | 0 | 0 | 4 | 24.5058 | 24.5058 | 0 | 30 | 0 | 0 | 0 | 0 | 0 | 4 | 23.9844 | 23.9844 | 0.8127 | 30
14.05.2025¦13:42:59.481 | 0 | 0 | 0 | 0 | 0 | 4 | 24.5532 | 24.5532 | 0 | 30 | 0 | 0 | 0 | 0 | 0 | 4 | 23.9844 | 23.9844 | 0.8256 | 30
14.05.2025¦13:43:00.483 | 0 | 0 | 0 | 0 | 0 | 4 | 24.5058 | 24.5058 | 0 | 30 | 0 | 0 | 0 | 0 | 0 | 4 | 24.0318 | 24.0318 | 0.8514 | 30
14.05.2025¦13:43:01.481 | 0 | 0 | 0 | 0 | 0 | 4 | 24.5532 | 24.5532 | 0 | 30 | 0 | 0 | 0 | 0 | 0 | 4 | 23.9844 | 23.9844 | 0.8428 | 30
14.05.2025¦13:43:02.482 | 0 | 0 | 0 | 0 | 0 | 99 | 0 | 0 | 0 | 30 | 0 | 0 | 0 | 0 | 0 | 99 | 0 | 0 | 0 | 30
14.05.2025¦13:43:03.482 | 0 | 0 | 0 | 0 | 0 | 99 | 0 | 0 | 0 | 30 | 0 | 0 | 0 | 0 | 0 | 99 | 0 | 0 | 0 | 30
14.05.2025¦13:43:04.482 | 0 | 0 | 0 | 0 | 0 | 4 | 8.1528 | 8.1528 | 0 | 30 | 0 | 0 | 0 | 0 | 0 | 4 | 8.1054 | 8.1054 | 0 | 30
14.05.2025¦13:43:05.482 | 0 | 0 | 0 | 0 | 0 | 4 | 12.2766 | 12.2766 | 0 | 30 | 0 | 0 | 0 | 0 | 0 | 4 | 12.4662 | 12.4662 | 0.0043 | 30
14.05.2025¦13:43:06.482 | 0 | 0 | 0 | 0 | 0 | 4 | 17.4432 | 17.4432 | 0 | 30 | 0 | 0 | 0 | 0 | 0 | 4 | 17.4906 | 17.4906 | 0.1075 | 30
14.05.2025¦13:43:07.482 | 0 | 0 | 0 | 0 | 0 | 4 | 22.6098 | 22.6098 | 0 | 30 | 0 | 0 | 0 | 0 | 0 | 4 | 22.515 | 22.515 | 0.4644 | 30
14.05.2025¦13:43:08.481 | 0 | 0 | 0 | 0 | 0 | 99 | 0 | 0 | 0 | 30 | 0 | 0 | 0 | 0 | 0 | 99 | 0 | 0 | 0 | 30
14.05.2025¦13:43:09.481 | 0 | 0 | 0 | 0 | 0 | 99 | 8.3424 | 8.3424 | 0 | 30 | 0 | 0 | 0 | 0 | 0 | 4 | 8.1528 | 8.1528 | 0 | 30
14.05.2025¦13:43:10.481 | 0 | 0 | 0 | 0 | 0 | 4 | 8.8164 | 8.8164 | 0 | 30 | 0 | 0 | 0 | 0 | 0 | 4 | 9.243 | 9.243 | 0 | 30
14.05.2025¦13:43:11.482 | 0 | 0 | 0 | 0 | 0 | 4 | 13.2246 | 13.2246 | 0 | 30 | 0 | 0 | 0 | 0 | 0 | 4 | 13.4616 | 13.4616 | 0.0301 | 30
14.05.2025¦13:43:12.482 | 0 | 0 | 0 | 0 | 0 | 4 | 18.4386 | 18.4386 | 0 | 30 | 0 | 0 | 0 | 0 | 0 | 4 | 18.4386 | 18.4386 | 0.1892 | 30
14.05.2025¦13:43:13.481 | 0 | 0 | 0 | 0 | 0 | 4 | 23.5104 | 23.5104 | 0 | 30 | 0 | 0 | 0 | 0 | 0 | 4 | 23.463 | 23.463 | 0.688 | 30
14.05.2025¦13:43:14.481 | 0 | 0 | 0 | 0 | 0 | 99 | 0 | 0 | 0 | 30 | 0 | 0 | 0 | 0 | 0 | 99 | 0 | 0 | 0 | 30
14.05.2025¦13:43:15.482 | 0 | 0 | 0 | 0 | 0 | 4 | 8.1528 | 8.1528 | 0 | 30 | 0 | 0 | 0 | 0 | 0 | 4 | 8.1054 | 8.1054 | 0 | 30
14.05.2025¦13:43:16.482 | 0 | 0 | 0 | 0 | 0 | 4 | 11.1864 | 11.1864 | 0 | 30 | 0 | 0 | 0 | 0 | 0 | 4 | 11.4234 | 11.4234 | 0 | 30
14.05.2025¦13:43:17.481 | 0 | 0 | 0 | 0 | 0 | 4 | 16.3056 | 16.3056 | 0 | 30 | 0 | 0 | 0 | 0 | 0 | 4 | 16.4004 | 16.4004 | 0.0602 | 30
14.05.2025¦13:43:18.481 | 0 | 0 | 0 | 0 | 0 | 4 | 21.4722 | 21.4722 | 0 | 30 | 0 | 0 | 0 | 0 | 0 | 4 | 21.5196 | 21.5196 | 0.3483 | 30
14.05.2025¦13:43:19.482 | 0 | 0 | 0 | 0 | 0 | 4 | 24.5532 | 24.5532 | 0 | 30 | 0 | 0 | 0 | 0 | 0 | 4 | 23.9844 | 23.9844 | 0.86 | 30
14.05.2025¦13:43:20.482 | 0 | 0 | 0 | 0 | 0 | 4 | 24.6006 | 24.6006 | 0 | 30 | 0 | 0 | 0 | 0 | 0 | 4 | 23.9844 | 23.9844 | 0.7783 | 30
14.05.2025¦13:43:21.482 | 0 | 0 | 0 | 0 | 0 | 4 | 24.6006 | 24.6006 | 0 | 30 | 0 | 0 | 0 | 0 | 0 | 4 | 23.9844 | 23.9844 | 0.8299 | 30
14.05.2025¦13:43:22.482 | 0 | 0 | 0 | 0 | 0 | 4 | 24.5532 | 24.5532 | 0 | 30 | 0 | 0 | 0 | 0 | 0 | 4 | 24.0318 | 24.0318 | 0.8901 | 30
14.05.2025¦13:43:23.482 | 0 | 0 | 0 | 0 | 0 | 4 | 24.5532 | 24.5532 | 0 | 30 | 0 | 0 | 0 | 0 | 0 | 4 | 23.9844 | 23.9844 | 0.8858 | 30
14.05.2025¦13:43:24.482 | 0 | 0 | 0 | 0 | 0 | 4 | 24.5532 | 24.5532 | 0 | 30 | 0 | 0 | 0 | 0 | 0 | 4 | 23.9844 | 23.9844 | 0.8772 | 30
| OekoSolve | OekoSolve | OekoSolve | OekoSolve | OekoSolve | OekoSolve | OekoSolve | OekoSolve | OekoSolve | OekoSolve | OekoSolve | OekoSolve | OekoSolve | OekoSolve | OekoSolve | OekoSolve | OekoSolve | OekoSolve | OekoSolve | OekoSolve
| EnMeter_Prec1 | EnMeter_Prec1 | EnMeter_Prec1 | EnMeter_Prec1 | EnMeter_Prec1 | EnMeter_Prec1 | EnMeter_Prec1 | EnMeter_Prec1 | EnMeter_Prec1 | EnMeter_Prec1 | EnMeter_Prec2 | EnMeter_Prec2 | EnMeter_Prec2 | EnMeter_Prec2 | EnMeter_Prec2 | EnMeter_Prec2 | EnMeter_Prec2 | EnMeter_Prec2 | EnMeter_Prec2 | EnMeter_Prec2
| Prec1 P:W | Prec1 WTotal:kWh | Prec1 WDay:kWh | Prec1 WMonth:kWh | Prec1 WYear:kWh | Prec1 State:0 no info available¦1 Off¦2 Startup¦3 Ready¦4 On¦5 Charge¦6 Discharge¦7 Batt Low or Full¦8 Batt Full¦9 Batt low¦10 Finished¦11 Island¦12 Waiting¦91 Maintenance¦99 ERROR | Prec1 Spec Signal | Prec1 V:kV | Prec1 I:mA | Prec1 Info:0 Bit0¦1 Bit1¦2 Bit2¦3 Bit3¦4 HS Ein¦5 Freigabe / Abdeckung vorhanden¦6 Temp. FÃ¼hler aktiv¦7 Temp. FÃ¼hler unterbrochen¦8 Bit8¦9 Bit9¦10 Bit10¦11 Bit11¦12 Bit12¦13 Bit13¦14 Bit14¦15 Bit15¦ | Prec2 P:W | Prec2 WTotal:kWh | Prec2 WDay:kWh | Prec2 WMonth:kWh | Prec2 WYear:kWh | Prec2 State:0 no info available¦1 Off¦2 Startup¦3 Ready¦4 On¦5 Charge¦6 Discharge¦7 Batt Low or Full¦8 Batt Full¦9 Batt low¦10 Finished¦11 Island¦12 Waiting¦91 Maintenance¦99 ERROR | Prec2 Spec Signal | Prec2 V:kV | Prec2 I:mA | Prec2 Info:0 Bit0¦1 Bit1¦2 Bit2¦3 Bit3¦4 HS Ein¦5 Freigabe / Abdeckung vorhanden¦6 Temp. FÃ¼hler aktiv¦7 Temp. FÃ¼hler unterbrochen¦8 Bit8¦9 Bit9¦10 Bit10¦11 Bit11¦12 Bit12¦13 Bit13¦14 Bit14¦15 Bit15¦
14.05.2025¦13:42:55.482 | 0 | 0 | 0 | 0 | 0 | 4 | 24.6006 | 24.6006 | 0 | 30 | 0 | 0 | 0 | 0 | 0 | 4 | 23.937 | 23.937 | 0.7783 | 30
14.05.2025¦13:42:56.482 | 0 | 0 | 0 | 0 | 0 | 4 | 24.5532 | 24.5532 | 0 | 30 | 0 | 0 | 0 | 0 | 0 | 4 | 23.9844 | 23.9844 | 0.8342 | 30
14.05.2025¦13:42:57.482 | 0 | 0 | 0 | 0 | 0 | 4 | 24.6006 | 24.6006 | 0 | 30 | 0 | 0 | 0 | 0 | 0 | 4 | 23.9844 | 23.9844 | 0.817 | 30
14.05.2025¦13:42:58.482 | 0 | 0 | 0 | 0 | 0 | 4 | 24.5058 | 24.5058 | 0 | 30 | 0 | 0 | 0 | 0 | 0 | 4 | 23.9844 | 23.9844 | 0.8127 | 30
14.05.2025¦13:42:59.481 | 0 | 0 | 0 | 0 | 0 | 4 | 24.5532 | 24.5532 | 0 | 30 | 0 | 0 | 0 | 0 | 0 | 4 | 23.9844 | 23.9844 | 0.8256 | 30
14.05.2025¦13:43:00.483 | 0 | 0 | 0 | 0 | 0 | 4 | 24.5058 | 24.5058 | 0 | 30 | 0 | 0 | 0 | 0 | 0 | 4 | 24.0318 | 24.0318 | 0.8514 | 30
14.05.2025¦13:43:01.481 | 0 | 0 | 0 | 0 | 0 | 4 | 24.5532 | 24.5532 | 0 | 30 | 0 | 0 | 0 | 0 | 0 | 4 | 23.9844 | 23.9844 | 0.8428 | 30
14.05.2025¦13:43:02.482 | 0 | 0 | 0 | 0 | 0 | 99 | 0 | 0 | 0 | 30 | 0 | 0 | 0 | 0 | 0 | 99 | 0 | 0 | 0 | 30
14.05.2025¦13:43:03.482 | 0 | 0 | 0 | 0 | 0 | 99 | 0 | 0 | 0 | 30 | 0 | 0 | 0 | 0 | 0 | 99 | 0 | 0 | 0 | 30
14.05.2025¦13:43:04.482 | 0 | 0 | 0 | 0 | 0 | 4 | 8.1528 | 8.1528 | 0 | 30 | 0 | 0 | 0 | 0 | 0 | 4 | 8.1054 | 8.1054 | 0 | 30
14.05.2025¦13:43:05.482 | 0 | 0 | 0 | 0 | 0 | 4 | 12.2766 | 12.2766 | 0 | 30 | 0 | 0 | 0 | 0 | 0 | 4 | 12.4662 | 12.4662 | 0.0043 | 30
14.05.2025¦13:43:06.482 | 0 | 0 | 0 | 0 | 0 | 4 | 17.4432 | 17.4432 | 0 | 30 | 0 | 0 | 0 | 0 | 0 | 4 | 17.4906 | 17.4906 | 0.1075 | 30
14.05.2025¦13:43:07.482 | 0 | 0 | 0 | 0 | 0 | 4 | 22.6098 | 22.6098 | 0 | 30 | 0 | 0 | 0 | 0 | 0 | 4 | 22.515 | 22.515 | 0.4644 | 30
14.05.2025¦13:43:08.481 | 0 | 0 | 0 | 0 | 0 | 99 | 0 | 0 | 0 | 30 | 0 | 0 | 0 | 0 | 0 | 99 | 0 | 0 | 0 | 30
14.05.2025¦13:43:09.481 | 0 | 0 | 0 | 0 | 0 | 99 | 8.3424 | 8.3424 | 0 | 30 | 0 | 0 | 0 | 0 | 0 | 4 | 8.1528 | 8.1528 | 0 | 30
14.05.2025¦13:43:10.481 | 0 | 0 | 0 | 0 | 0 | 4 | 8.8164 | 8.8164 | 0 | 30 | 0 | 0 | 0 | 0 | 0 | 4 | 9.243 | 9.243 | 0 | 30
14.05.2025¦13:43:11.482 | 0 | 0 | 0 | 0 | 0 | 4 | 13.2246 | 13.2246 | 0 | 30 | 0 | 0 | 0 | 0 | 0 | 4 | 13.4616 | 13.4616 | 0.0301 | 30
14.05.2025¦13:43:12.482 | 0 | 0 | 0 | 0 | 0 | 4 | 18.4386 | 18.4386 | 0 | 30 | 0 | 0 | 0 | 0 | 0 | 4 | 18.4386 | 18.4386 | 0.1892 | 30
14.05.2025¦13:43:13.481 | 0 | 0 | 0 | 0 | 0 | 4 | 23.5104 | 23.5104 | 0 | 30 | 0 | 0 | 0 | 0 | 0 | 4 | 23.463 | 23.463 | 0.688 | 30
14.05.2025¦13:43:14.481 | 0 | 0 | 0 | 0 | 0 | 99 | 0 | 0 | 0 | 30 | 0 | 0 | 0 | 0 | 0 | 99 | 0 | 0 | 0 | 30
14.05.2025¦13:43:15.482 | 0 | 0 | 0 | 0 | 0 | 4 | 8.1528 | 8.1528 | 0 | 30 | 0 | 0 | 0 | 0 | 0 | 4 | 8.1054 | 8.1054 | 0 | 30
14.05.2025¦13:43:16.482 | 0 | 0 | 0 | 0 | 0 | 4 | 11.1864 | 11.1864 | 0 | 30 | 0 | 0 | 0 | 0 | 0 | 4 | 11.4234 | 11.4234 | 0 | 30
14.05.2025¦13:43:17.481 | 0 | 0 | 0 | 0 | 0 | 4 | 16.3056 | 16.3056 | 0 | 30 | 0 | 0 | 0 | 0 | 0 | 4 | 16.4004 | 16.4004 | 0.0602 | 30
14.05.2025¦13:43:18.481 | 0 | 0 | 0 | 0 | 0 | 4 | 21.4722 | 21.4722 | 0 | 30 | 0 | 0 | 0 | 0 | 0 | 4 | 21.5196 | 21.5196 | 0.3483 | 30
14.05.2025¦13:43:19.482 | 0 | 0 | 0 | 0 | 0 | 4 | 24.5532 | 24.5532 | 0 | 30 | 0 | 0 | 0 | 0 | 0 | 4 | 23.9844 | 23.9844 | 0.86 | 30
14.05.2025¦13:43:20.482 | 0 | 0 | 0 | 0 | 0 | 4 | 24.6006 | 24.6006 | 0 | 30 | 0 | 0 | 0 | 0 | 0 | 4 | 23.9844 | 23.9844 | 0.7783 | 30
14.05.2025¦13:43:21.482 | 0 | 0 | 0 | 0 | 0 | 4 | 24.6006 | 24.6006 | 0 | 30 | 0 | 0 | 0 | 0 | 0 | 4 | 23.9844 | 23.9844 | 0.8299 | 30
14.05.2025¦13:43:22.482 | 0 | 0 | 0 | 0 | 0 | 4 | 24.5532 | 24.5532 | 0 | 30 | 0 | 0 | 0 | 0 | 0 | 4 | 24.0318 | 24.0318 | 0.8901 | 30
14.05.2025¦13:43:23.482 | 0 | 0 | 0 | 0 | 0 | 4 | 24.5532 | 24.5532 | 0 | 30 | 0 | 0 | 0 | 0 | 0 | 4 | 23.9844 | 23.9844 | 0.8858 | 30
14.05.2025¦13:43:24.482 | 0 | 0 | 0 | 0 | 0 | 4 | 24.5532 | 24.5532 | 0 | 30 | 0 | 0 | 0 | 0 | 0 | 4 | 23.9844 | 23.9844 | 0.8772 | 30
14.05.2025¦13:43:25.482 | 0 | 0 | 0 | 0 | 0 | 4 | 24.6006 | 24.6006 | 0 | 30 | 0 | 0 | 0 | 0 | 0 | 4 | 23.9844 | 23.9844 | 0.8385 | 30
14.05.2025¦13:43:26.482 | 0 | 0 | 0 | 0 | 0 | 4 | 24.6006 | 24.6006 | 0 | 30 | 0 | 0 | 0 | 0 | 0 | 4 | 23.9844 | 23.9844 | 0.7568 | 30
14.05.2025¦13:43:27.481 | 0 | 0 | 0 | 0 | 0 | 4 | 24.6006 | 24.6006 | 0 | 30 | 0 | 0 | 0 | 0 | 0 | 4 | 23.9844 | 23.9844 | 0.7611 | 30
14.05.2025¦13:43:28.482 | 0 | 0 | 0 | 0 | 0 | 4 | 24.6006 | 24.6006 | 0 | 30 | 0 | 0 | 0 | 0 | 0 | 4 | 23.9844 | 23.9844 | 0.7826 | 30
14.05.2025¦13:43:29.481 | 0 | 0 | 0 | 0 | 0 | 4 | 24.5532 | 24.5532 | 0 | 30 | 0 | 0 | 0 | 0 | 0 | 4 | 23.9844 | 23.9844 | 0.7568 | 30
14.05.2025¦13:43:30.482 | 0 | 0 | 0 | 0 | 0 | 4 | 24.6006 | 24.6006 | 0 | 30 | 0 | 0 | 0 | 0 | 0 | 4 | 23.937 | 23.937 | 0.7783 | 30
14.05.2025¦13:43:31.482 | 0 | 0 | 0 | 0 | 0 | 4 | 24.5532 | 24.5532 | 0 | 30 | 0 | 0 | 0 | 0 | 0 | 4 | 24.0318 | 24.0318 | 0.7826 | 30
14.05.2025¦13:43:32.483 | 0 | 0 | 0 | 0 | 0 | 4 | 24.6006 | 24.6006 | 0 | 30 | 0 | 0 | 0 | 0 | 0 | 4 | 23.9844 | 23.9844 | 0.7396 | 30
14.05.2025¦13:43:33.481 | 0 | 0 | 0 | 0 | 0 | 4 | 24.6006 | 24.6006 | 0 | 30 | 0 | 0 | 0 | 0 | 0 | 4 | 24.0318 | 24.0318 | 0.7095 | 30
14.05.2025¦13:43:34.481 | 0 | 0 | 0 | 0 | 0 | 99 | 0 | 0 | 0 | 30 | 0 | 0 | 0 | 0 | 0 | 99 | 0 | 0 | 0 | 30
14.05.2025¦13:43:35.482 | 0 | 0 | 0 | 0 | 0 | 4 | 8.1528 | 8.1528 | 0 | 30 | 0 | 0 | 0 | 0 | 0 | 4 | 8.1054 | 8.1054 | 0 | 30
14.05.2025¦13:43:36.482 | 0 | 0 | 0 | 0 | 0 | 4 | 9.954 | 9.954 | 0 | 30 | 0 | 0 | 0 | 0 | 0 | 4 | 10.1436 | 10.1436 | 0 | 30
14.05.2025¦13:43:37.482 | 0 | 0 | 0 | 0 | 0 | 4 | 14.694 | 14.694 | 0 | 30 | 0 | 0 | 0 | 0 | 0 | 4 | 14.694 | 14.694 | 0.0172 | 30
14.05.2025¦13:43:38.482 | 0 | 0 | 0 | 0 | 0 | 4 | 19.8132 | 19.8132 | 0 | 30 | 0 | 0 | 0 | 0 | 0 | 4 | 19.6236 | 19.6236 | 0.1419 | 30
14.05.2025¦13:43:39.484 | 0 | 0 | 0 | 0 | 0 | 4 | 24.6006 | 24.6006 | 0 | 30 | 0 | 0 | 0 | 0 | 0 | 4 | 23.9844 | 23.9844 | 0.5719 | 30
14.05.2025¦13:43:40.482 | 0 | 0 | 0 | 0 | 0 | 4 | 24.6006 | 24.6006 | 0 | 30 | 0 | 0 | 0 | 0 | 0 | 4 | 23.9844 | 23.9844 | 0.6794 | 30
14.05.2025¦13:43:41.481 | 0 | 0 | 0 | 0 | 0 | 4 | 24.5532 | 24.5532 | 0 | 30 | 0 | 0 | 0 | 0 | 0 | 4 | 23.9844 | 23.9844 | 0.6493 | 30
14.05.2025¦13:43:42.481 | 0 | 0 | 0 | 0 | 0 | 4 | 24.6006 | 24.6006 | 0 | 30 | 0 | 0 | 0 | 0 | 0 | 4 | 23.9844 | 23.9844 | 0.6794 | 30
14.05.2025¦13:43:43.482 | 0 | 0 | 0 | 0 | 0 | 4 | 24.6006 | 24.6006 | 0 | 30 | 0 | 0 | 0 | 0 | 0 | 4 | 23.937 | 23.937 | 0.6493 | 30
14.05.2025¦13:43:44.482 | 0 | 0 | 0 | 0 | 0 | 99 | 0 | 0 | 0 | 30 | 0 | 0 | 0 | 0 | 0 | 99 | 0 | 0 | 0 | 30
14.05.2025¦13:43:45.482 | 0 | 0 | 0 | 0 | 0 | 4 | 8.1528 | 8.1528 | 0 | 30 | 0 | 0 | 0 | 0 | 0 | 4 | 8.1054 | 8.1054 | 0 | 30
14.05.2025¦13:43:46.483 | 0 | 0 | 0 | 0 | 0 | 4 | 9.006 | 9.006 | 0 | 30 | 0 | 0 | 0 | 0 | 0 | 4 | 9.48 | 9.48 | 0 | 30
14.05.2025¦13:43:47.482 | 0 | 0 | 0 | 0 | 0 | 4 | 13.983 | 13.983 | 0 | 30 | 0 | 0 | 0 | 0 | 0 | 4 | 14.0304 | 14.0304 | 0.0172 | 30
14.05.2025¦13:43:48.482 | 0 | 0 | 0 | 0 | 0 | 4 | 19.197 | 19.197 | 0 | 30 | 0 | 0 | 0 | 0 | 0 | 4 | 19.0074 | 19.0074 | 0.1376 | 30
14.05.2025¦13:43:49.482 | 0 | 0 | 0 | 0 | 0 | 4 | 24.174 | 24.174 | 0 | 30 | 0 | 0 | 0 | 0 | 0 | 4 | 23.937 | 23.937 | 0.7224 | 30
14.05.2025¦13:43:50.481 | 0 | 0 | 0 | 0 | 0 | 4 | 24.6006 | 24.6006 | 0 | 30 | 0 | 0 | 0 | 0 | 0 | 4 | 23.9844 | 23.9844 | 0.7482 | 30
14.05.2025¦13:43:51.480 | 0 | 0 | 0 | 0 | 0 | 4 | 24.5532 | 24.5532 | 0 | 30 | 0 | 0 | 0 | 0 | 0 | 4 | 23.9844 | 23.9844 | 0.7912 | 30
14.05.2025¦13:43:52.481 | 0 | 0 | 0 | 0 | 0 | 4 | 24.5532 | 24.5532 | 0 | 30 | 0 | 0 | 0 | 0 | 0 | 4 | 23.9844 | 23.9844 | 0.8084 | 30
14.05.2025¦13:43:53.481 | 0 | 0 | 0 | 0 | 0 | 4 | 24.6006 | 24.6006 | 0 | 30 | 0 | 0 | 0 | 0 | 0 | 4 | 23.937 | 23.937 | 0.7525 | 30
14.05.2025¦13:43:54.481 | 0 | 0 | 0 | 0 | 0 | 4 | 24.5532 | 24.5532 | 0 | 30 | 0 | 0 | 0 | 0 | 0 | 4 | 23.9844 | 23.9844 | 0.7482 | 30
| OekoSolve | OekoSolve | OekoSolve | OekoSolve | OekoSolve | OekoSolve | OekoSolve | OekoSolve | OekoSolve | OekoSolve | OekoSolve | OekoSolve | OekoSolve | OekoSolve | OekoSolve | OekoSolve | OekoSolve | OekoSolve | OekoSolve | OekoSolve
| EnMeter_Prec1 | EnMeter_Prec1 | EnMeter_Prec1 | EnMeter_Prec1 | EnMeter_Prec1 | EnMeter_Prec1 | EnMeter_Prec1 | EnMeter_Prec1 | EnMeter_Prec1 | EnMeter_Prec1 | EnMeter_Prec2 | EnMeter_Prec2 | EnMeter_Prec2 | EnMeter_Prec2 | EnMeter_Prec2 | EnMeter_Prec2 | EnMeter_Prec2 | EnMeter_Prec2 | EnMeter_Prec2 | EnMeter_Prec2
| Prec1 P:W | Prec1 WTotal:kWh | Prec1 WDay:kWh | Prec1 WMonth:kWh | Prec1 WYear:kWh | Prec1 State:0 no info available¦1 Off¦2 Startup¦3 Ready¦4 On¦5 Charge¦6 Discharge¦7 Batt Low or Full¦8 Batt Full¦9 Batt low¦10 Finished¦11 Island¦12 Waiting¦91 Maintenance¦99 ERROR | Prec1 Spec Signal | Prec1 V:kV | Prec1 I:mA | Prec1 Info:0 Bit0¦1 Bit1¦2 Bit2¦3 Bit3¦4 HS Ein¦5 Freigabe / Abdeckung vorhanden¦6 Temp. FÃ¼hler aktiv¦7 Temp. FÃ¼hler unterbrochen¦8 Bit8¦9 Bit9¦10 Bit10¦11 Bit11¦12 Bit12¦13 Bit13¦14 Bit14¦15 Bit15¦ | Prec2 P:W | Prec2 WTotal:kWh | Prec2 WDay:kWh | Prec2 WMonth:kWh | Prec2 WYear:kWh | Prec2 State:0 no info available¦1 Off¦2 Startup¦3 Ready¦4 On¦5 Charge¦6 Discharge¦7 Batt Low or Full¦8 Batt Full¦9 Batt low¦10 Finished¦11 Island¦12 Waiting¦91 Maintenance¦99 ERROR | Prec2 Spec Signal | Prec2 V:kV | Prec2 I:mA | Prec2 Info:0 Bit0¦1 Bit1¦2 Bit2¦3 Bit3¦4 HS Ein¦5 Freigabe / Abdeckung vorhanden¦6 Temp. FÃ¼hler aktiv¦7 Temp. FÃ¼hler unterbrochen¦8 Bit8¦9 Bit9¦10 Bit10¦11 Bit11¦12 Bit12¦13 Bit13¦14 Bit14¦15 Bit15¦
14.05.2025¦13:43:50.481 | 0 | 0 | 0 | 0 | 0 | 4 | 24.6006 | 24.6006 | 0 | 30 | 0 | 0 | 0 | 0 | 0 | 4 | 23.9844 | 23.9844 | 0.7482 | 30
14.05.2025¦13:43:51.480 | 0 | 0 | 0 | 0 | 0 | 4 | 24.5532 | 24.5532 | 0 | 30 | 0 | 0 | 0 | 0 | 0 | 4 | 23.9844 | 23.9844 | 0.7912 | 30
14.05.2025¦13:43:52.481 | 0 | 0 | 0 | 0 | 0 | 4 | 24.5532 | 24.5532 | 0 | 30 | 0 | 0 | 0 | 0 | 0 | 4 | 23.9844 | 23.9844 | 0.8084 | 30
14.05.2025¦13:43:53.481 | 0 | 0 | 0 | 0 | 0 | 4 | 24.6006 | 24.6006 | 0 | 30 | 0 | 0 | 0 | 0 | 0 | 4 | 23.937 | 23.937 | 0.7525 | 30
14.05.2025¦13:43:54.481 | 0 | 0 | 0 | 0 | 0 | 4 | 24.5532 | 24.5532 | 0 | 30 | 0 | 0 | 0 | 0 | 0 | 4 | 23.9844 | 23.9844 | 0.7482 | 30
14.05.2025¦13:43:55.481 | 0 | 0 | 0 | 0 | 0 | 4 | 24.5532 | 24.5532 | 0 | 30 | 0 | 0 | 0 | 0 | 0 | 4 | 23.9844 | 23.9844 | 0.8299 | 30
14.05.2025¦13:43:56.482 | 0 | 0 | 0 | 0 | 0 | 4 | 24.5532 | 24.5532 | 0 | 30 | 0 | 0 | 0 | 0 | 0 | 4 | 23.9844 | 23.9844 | 0.8772 | 30
14.05.2025¦13:43:57.482 | 0 | 0 | 0 | 0 | 0 | 4 | 24.6006 | 24.6006 | 0 | 30 | 0 | 0 | 0 | 0 | 0 | 4 | 24.0318 | 24.0318 | 0.8385 | 30
14.05.2025¦13:43:58.482 | 0 | 0 | 0 | 0 | 0 | 4 | 24.5532 | 24.5532 | 0 | 30 | 0 | 0 | 0 | 0 | 0 | 4 | 23.9844 | 23.9844 | 0.8256 | 30
14.05.2025¦13:43:59.481 | 0 | 0 | 0 | 0 | 0 | 99 | 0 | 0 | 0 | 30 | 0 | 0 | 0 | 0 | 0 | 99 | 0 | 0 | 0 | 30
14.05.2025¦13:44:00.481 | 0 | 0 | 0 | 0 | 0 | 4 | 8.1528 | 8.1528 | 0 | 30 | 0 | 0 | 0 | 0 | 0 | 4 | 8.1054 | 8.1054 | 0 | 30
14.05.2025¦13:44:01.482 | 0 | 0 | 0 | 0 | 0 | 4 | 9.8118 | 9.8118 | 0 | 30 | 0 | 0 | 0 | 0 | 0 | 4 | 10.2858 | 10.2858 | 0 | 30
14.05.2025¦13:44:02.482 | 0 | 0 | 0 | 0 | 0 | 4 | 14.2674 | 14.2674 | 0 | 30 | 0 | 0 | 0 | 0 | 0 | 4 | 14.457 | 14.457 | 0.0172 | 30
14.05.2025¦13:44:03.481 | 0 | 0 | 0 | 0 | 0 | 4 | 19.434 | 19.434 | 0 | 30 | 0 | 0 | 0 | 0 | 0 | 4 | 19.4814 | 19.4814 | 0.2666 | 30
14.05.2025¦13:44:04.482 | 0 | 0 | 0 | 0 | 0 | 4 | 24.5058 | 24.5058 | 0 | 30 | 0 | 0 | 0 | 0 | 0 | 4 | 23.9844 | 23.9844 | 0.9073 | 30
14.05.2025¦13:44:05.482 | 0 | 0 | 0 | 0 | 0 | 4 | 24.5058 | 24.5058 | 0 | 30 | 0 | 0 | 0 | 0 | 0 | 4 | 23.9844 | 23.9844 | 0.9632 | 30
14.05.2025¦13:44:06.481 | 0 | 0 | 0 | 0 | 0 | 4 | 24.5532 | 24.5532 | 0 | 30 | 0 | 0 | 0 | 0 | 0 | 4 | 23.9844 | 23.9844 | 0.946 | 30
14.05.2025¦13:44:07.483 | 0 | 0 | 0 | 0 | 0 | 4 | 24.5532 | 24.5532 | 0 | 30 | 0 | 0 | 0 | 0 | 0 | 4 | 23.9844 | 23.9844 | 0.9546 | 30
14.05.2025¦13:44:08.482 | 0 | 0 | 0 | 0 | 0 | 4 | 24.5058 | 24.5058 | 0 | 30 | 0 | 0 | 0 | 0 | 0 | 4 | 23.9844 | 23.9844 | 0.989 | 30
14.05.2025¦13:44:09.482 | 0 | 0 | 0 | 0 | 0 | 4 | 24.5532 | 24.5532 | 0 | 30 | 0 | 0 | 0 | 0 | 0 | 4 | 24.0318 | 24.0318 | 0.9202 | 30
14.05.2025¦13:44:10.482 | 0 | 0 | 0 | 0 | 0 | 4 | 24.5532 | 24.5532 | 0 | 30 | 0 | 0 | 0 | 0 | 0 | 4 | 23.937 | 23.937 | 0.8815 | 30
14.05.2025¦13:44:11.482 | 0 | 0 | 0 | 0 | 0 | 4 | 24.5058 | 24.5058 | 0 | 30 | 0 | 0 | 0 | 0 | 0 | 4 | 23.9844 | 23.9844 | 0.8772 | 30
14.05.2025¦13:44:12.482 | 0 | 0 | 0 | 0 | 0 | 4 | 24.4584 | 24.4584 | 0 | 30 | 0 | 0 | 0 | 0 | 0 | 4 | 23.9844 | 23.9844 | 0.8901 | 30
14.05.2025¦13:44:13.481 | 0 | 0 | 0 | 0 | 0 | 4 | 24.5532 | 24.5532 | 0 | 30 | 0 | 0 | 0 | 0 | 0 | 4 | 23.9844 | 23.9844 | 0.86 | 30
14.05.2025¦13:44:14.482 | 0 | 0 | 0 | 0 | 0 | 4 | 24.5532 | 24.5532 | 0 | 30 | 0 | 0 | 0 | 0 | 0 | 4 | 23.9844 | 23.9844 | 0.9288 | 30
14.05.2025¦13:44:15.481 | 0 | 0 | 0 | 0 | 0 | 4 | 24.6006 | 24.6006 | 0 | 30 | 0 | 0 | 0 | 0 | 0 | 4 | 23.9844 | 23.9844 | 0.8471 | 30
14.05.2025¦13:44:16.482 | 0 | 0 | 0 | 0 | 0 | 4 | 24.6006 | 24.6006 | 0 | 30 | 0 | 0 | 0 | 0 | 0 | 4 | 23.9844 | 23.9844 | 0.8428 | 30
14.05.2025¦13:44:17.482 | 0 | 0 | 0 | 0 | 0 | 4 | 24.5532 | 24.5532 | 0 | 30 | 0 | 0 | 0 | 0 | 0 | 4 | 23.9844 | 23.9844 | 0.8987 | 30
14.05.2025¦13:44:18.482 | 0 | 0 | 0 | 0 | 0 | 4 | 24.5058 | 24.5058 | 0 | 30 | 0 | 0 | 0 | 0 | 0 | 4 | 23.9844 | 23.9844 | 0.8643 | 30
14.05.2025¦13:44:19.482 | 0 | 0 | 0 | 0 | 0 | 4 | 24.5532 | 24.5532 | 0 | 30 | 0 | 0 | 0 | 0 | 0 | 4 | 23.937 | 23.937 | 0.9116 | 30
14.05.2025¦13:44:20.481 | 0 | 0 | 0 | 0 | 0 | 4 | 24.5532 | 24.5532 | 0 | 30 | 0 | 0 | 0 | 0 | 0 | 4 | 23.9844 | 23.9844 | 0.8256 | 30
14.05.2025¦13:44:21.483 | 0 | 0 | 0 | 0 | 0 | 4 | 24.6006 | 24.6006 | 0 | 30 | 0 | 0 | 0 | 0 | 0 | 4 | 23.9844 | 23.9844 | 0.8385 | 30
14.05.2025¦13:44:22.482 | 0 | 0 | 0 | 0 | 0 | 4 | 24.5532 | 24.5532 | 0 | 30 | 0 | 0 | 0 | 0 | 0 | 4 | 23.9844 | 23.9844 | 0.8772 | 30
14.05.2025¦13:44:23.481 | 0 | 0 | 0 | 0 | 0 | 4 | 24.5532 | 24.5532 | 0 | 30 | 0 | 0 | 0 | 0 | 0 | 4 | 23.9844 | 23.9844 | 0.86 | 30
14.05.2025¦13:44:24.482 | 0 | 0 | 0 | 0 | 0 | 4 | 24.5532 | 24.5532 | 0 | 30 | 0 | 0 | 0 | 0 | 0 | 4 | 23.9844 | 23.9844 | 0.8342 | 30
| OekoSolve | OekoSolve | OekoSolve | OekoSolve | OekoSolve | OekoSolve | OekoSolve | OekoSolve | OekoSolve | OekoSolve | OekoSolve | OekoSolve | OekoSolve | OekoSolve | OekoSolve | OekoSolve | OekoSolve | OekoSolve | OekoSolve | OekoSolve
| EnMeter_Prec1 | EnMeter_Prec1 | EnMeter_Prec1 | EnMeter_Prec1 | EnMeter_Prec1 | EnMeter_Prec1 | EnMeter_Prec1 | EnMeter_Prec1 | EnMeter_Prec1 | EnMeter_Prec1 | EnMeter_Prec2 | EnMeter_Prec2 | EnMeter_Prec2 | EnMeter_Prec2 | EnMeter_Prec2 | EnMeter_Prec2 | EnMeter_Prec2 | EnMeter_Prec2 | EnMeter_Prec2 | EnMeter_Prec2
| Prec1 P:W | Prec1 WTotal:kWh | Prec1 WDay:kWh | Prec1 WMonth:kWh | Prec1 WYear:kWh | Prec1 State:0 no info available¦1 Off¦2 Startup¦3 Ready¦4 On¦5 Charge¦6 Discharge¦7 Batt Low or Full¦8 Batt Full¦9 Batt low¦10 Finished¦11 Island¦12 Waiting¦91 Maintenance¦99 ERROR | Prec1 Spec Signal | Prec1 V:kV | Prec1 I:mA | Prec1 Info:0 Bit0¦1 Bit1¦2 Bit2¦3 Bit3¦4 HS Ein¦5 Freigabe / Abdeckung vorhanden¦6 Temp. FÃ¼hler aktiv¦7 Temp. FÃ¼hler unterbrochen¦8 Bit8¦9 Bit9¦10 Bit10¦11 Bit11¦12 Bit12¦13 Bit13¦14 Bit14¦15 Bit15¦ | Prec2 P:W | Prec2 WTotal:kWh | Prec2 WDay:kWh | Prec2 WMonth:kWh | Prec2 WYear:kWh | Prec2 State:0 no info available¦1 Off¦2 Startup¦3 Ready¦4 On¦5 Charge¦6 Discharge¦7 Batt Low or Full¦8 Batt Full¦9 Batt low¦10 Finished¦11 Island¦12 Waiting¦91 Maintenance¦99 ERROR | Prec2 Spec Signal | Prec2 V:kV | Prec2 I:mA | Prec2 Info:0 Bit0¦1 Bit1¦2 Bit2¦3 Bit3¦4 HS Ein¦5 Freigabe / Abdeckung vorhanden¦6 Temp. FÃ¼hler aktiv¦7 Temp. FÃ¼hler unterbrochen¦8 Bit8¦9 Bit9¦10 Bit10¦11 Bit11¦12 Bit12¦13 Bit13¦14 Bit14¦15 Bit15¦
14.05.2025¦13:44:50.482 | 0 | 0 | 0 | 0 | 0 | 99 | 0 | 0 | 0 | 30 | 0 | 0 | 0 | 0 | 0 | 99 | 0 | 0 | 0 | 30
14.05.2025¦13:44:51.482 | 0 | 0 | 0 | 0 | 0 | 4 | 8.1528 | 8.1528 | 0 | 30 | 0 | 0 | 0 | 0 | 0 | 4 | 8.1054 | 8.1054 | 0 | 30
14.05.2025¦13:44:52.482 | 0 | 0 | 0 | 0 | 0 | 4 | 11.7078 | 11.7078 | 0 | 30 | 0 | 0 | 0 | 0 | 0 | 4 | 11.9922 | 11.9922 | 0 | 30
14.05.2025¦13:44:53.482 | 0 | 0 | 0 | 0 | 0 | 4 | 16.827 | 16.827 | 0 | 30 | 0 | 0 | 0 | 0 | 0 | 4 | 16.9692 | 16.9692 | 0.043 | 30
14.05.2025¦13:44:54.482 | 0 | 0 | 0 | 0 | 0 | 4 | 22.0884 | 22.0884 | 0 | 30 | 0 | 0 | 0 | 0 | 0 | 4 | 21.9936 | 21.9936 | 0.3354 | 30
| OekoSolve | OekoSolve | OekoSolve | OekoSolve | OekoSolve | OekoSolve | OekoSolve | OekoSolve | OekoSolve | OekoSolve | OekoSolve | OekoSolve | OekoSolve | OekoSolve | OekoSolve | OekoSolve | OekoSolve | OekoSolve | OekoSolve | OekoSolve
| EnMeter_Prec1 | EnMeter_Prec1 | EnMeter_Prec1 | EnMeter_Prec1 | EnMeter_Prec1 | EnMeter_Prec1 | EnMeter_Prec1 | EnMeter_Prec1 | EnMeter_Prec1 | EnMeter_Prec1 | EnMeter_Prec2 | EnMeter_Prec2 | EnMeter_Prec2 | EnMeter_Prec2 | EnMeter_Prec2 | EnMeter_Prec2 | EnMeter_Prec2 | EnMeter_Prec2 | EnMeter_Prec2 | EnMeter_Prec2
| Prec1 P:W | Prec1 WTotal:kWh | Prec1 WDay:kWh | Prec1 WMonth:kWh | Prec1 WYear:kWh | Prec1 State:0 no info available¦1 Off¦2 Startup¦3 Ready¦4 On¦5 Charge¦6 Discharge¦7 Batt Low or Full¦8 Batt Full¦9 Batt low¦10 Finished¦11 Island¦12 Waiting¦91 Maintenance¦99 ERROR | Prec1 Spec Signal | Prec1 V:kV | Prec1 I:mA | Prec1 Info:0 Bit0¦1 Bit1¦2 Bit2¦3 Bit3¦4 HS Ein¦5 Freigabe / Abdeckung vorhanden¦6 Temp. FÃ¼hler aktiv¦7 Temp. FÃ¼hler unterbrochen¦8 Bit8¦9 Bit9¦10 Bit10¦11 Bit11¦12 Bit12¦13 Bit13¦14 Bit14¦15 Bit15¦ | Prec2 P:W | Prec2 WTotal:kWh | Prec2 WDay:kWh | Prec2 WMonth:kWh | Prec2 WYear:kWh | Prec2 State:0 no info available¦1 Off¦2 Startup¦3 Ready¦4 On¦5 Charge¦6 Discharge¦7 Batt Low or Full¦8 Batt Full¦9 Batt low¦10 Finished¦11 Island¦12 Waiting¦91 Maintenance¦99 ERROR | Prec2 Spec Signal | Prec2 V:kV | Prec2 I:mA | Prec2 Info:0 Bit0¦1 Bit1¦2 Bit2¦3 Bit3¦4 HS Ein¦5 Freigabe / Abdeckung vorhanden¦6 Temp. FÃ¼hler aktiv¦7 Temp. FÃ¼hler unterbrochen¦8 Bit8¦9 Bit9¦10 Bit10¦11 Bit11¦12 Bit12¦13 Bit13¦14 Bit14¦15 Bit15¦
| OekoSolve | OekoSolve | OekoSolve | OekoSolve | OekoSolve | OekoSolve | OekoSolve | OekoSolve | OekoSolve | OekoSolve | OekoSolve | OekoSolve | OekoSolve | OekoSolve | OekoSolve | OekoSolve | OekoSolve | OekoSolve | OekoSolve | OekoSolve
| EnMeter_Prec1 | EnMeter_Prec1 | EnMeter_Prec1 | EnMeter_Prec1 | EnMeter_Prec1 | EnMeter_Prec1 | EnMeter_Prec1 | EnMeter_Prec1 | EnMeter_Prec1 | EnMeter_Prec1 | EnMeter_Prec2 | EnMeter_Prec2 | EnMeter_Prec2 | EnMeter_Prec2 | EnMeter_Prec2 | EnMeter_Prec2 | EnMeter_Prec2 | EnMeter_Prec2 | EnMeter_Prec2 | EnMeter_Prec2
| Prec1 P:W | Prec1 WTotal:kWh | Prec1 WDay:kWh | Prec1 WMonth:kWh | Prec1 WYear:kWh | Prec1 State:0 no info available¦1 Off¦2 Startup¦3 Ready¦4 On¦5 Charge¦6 Discharge¦7 Batt Low or Full¦8 Batt Full¦9 Batt low¦10 Finished¦11 Island¦12 Waiting¦91 Maintenance¦99 ERROR | Prec1 Spec Signal | Prec1 V:kV | Prec1 I:mA | Prec1 Info:0 Bit0¦1 Bit1¦2 Bit2¦3 Bit3¦4 HS Ein¦5 Freigabe / Abdeckung vorhanden¦6 Temp. FÃ¼hler aktiv¦7 Temp. FÃ¼hler unterbrochen¦8 Bit8¦9 Bit9¦10 Bit10¦11 Bit11¦12 Bit12¦13 Bit13¦14 Bit14¦15 Bit15¦ | Prec2 P:W | Prec2 WTotal:kWh | Prec2 WDay:kWh | Prec2 WMonth:kWh | Prec2 WYear:kWh | Prec2 State:0 no info available¦1 Off¦2 Startup¦3 Ready¦4 On¦5 Charge¦6 Discharge¦7 Batt Low or Full¦8 Batt Full¦9 Batt low¦10 Finished¦11 Island¦12 Waiting¦91 Maintenance¦99 ERROR | Prec2 Spec Signal | Prec2 V:kV | Prec2 I:mA | Prec2 Info:0 Bit0¦1 Bit1¦2 Bit2¦3 Bit3¦4 HS Ein¦5 Freigabe / Abdeckung vorhanden¦6 Temp. FÃ¼hler aktiv¦7 Temp. FÃ¼hler unterbrochen¦8 Bit8¦9 Bit9¦10 Bit10¦11 Bit11¦12 Bit12¦13 Bit13¦14 Bit14¦15 Bit15¦
14.05.2025¦13:45:30.482 | 0 | 0 | 0 | 0 | 0 | 99 | 0 | 0 | 0 | 30 | 0 | 0 | 0 | 0 | 0 | 99 | 0 | 0 | 0 | 30
14.05.2025¦13:45:31.481 | 0 | 0 | 0 | 0 | 0 | 4 | 8.1528 | 8.1528 | 0 | 30 | 0 | 0 | 0 | 0 | 0 | 4 | 8.058 | 8.058 | 0 | 30
14.05.2025¦13:45:32.481 | 0 | 0 | 0 | 0 | 0 | 4 | 9.717 | 9.717 | 0 | 30 | 0 | 0 | 0 | 0 | 0 | 4 | 10.1436 | 10.1436 | 0 | 30
14.05.2025¦13:45:33.482 | 0 | 0 | 0 | 0 | 0 | 4 | 14.457 | 14.457 | 0 | 30 | 0 | 0 | 0 | 0 | 0 | 4 | 14.457 | 14.457 | 0.0817 | 30
14.05.2025¦13:45:34.482 | 0 | 0 | 0 | 0 | 0 | 4 | 19.5762 | 19.5762 | 0 | 30 | 0 | 0 | 0 | 0 | 0 | 4 | 19.4814 | 19.4814 | 0.5375 | 30
14.05.2025¦13:45:35.482 | 0 | 0 | 0 | 0 | 0 | 4 | 24.411 | 24.411 | 0 | 30 | 0 | 0 | 0 | 0 | 0 | 99 | 0 | 0 | 0 | 30
14.05.2025¦13:45:36.482 | 0 | 0 | 0 | 0 | 0 | 99 | 0 | 0 | 0 | 30 | 0 | 0 | 0 | 0 | 0 | 99 | 0 | 0 | 0 | 30
14.05.2025¦13:45:37.481 | 0 | 0 | 0 | 0 | 0 | 4 | 8.1054 | 8.1054 | 0 | 30 | 0 | 0 | 0 | 0 | 0 | 4 | 8.058 | 8.058 | 0 | 30
14.05.2025¦13:45:38.482 | 0 | 0 | 0 | 0 | 0 | 4 | 11.85 | 11.85 | 0 | 30 | 0 | 0 | 0 | 0 | 0 | 4 | 11.9922 | 11.9922 | 0.0043 | 30
14.05.2025¦13:45:39.482 | 0 | 0 | 0 | 0 | 0 | 4 | 16.9692 | 16.9692 | 0 | 30 | 0 | 0 | 0 | 0 | 0 | 4 | 16.9692 | 16.9692 | 0.1376 | 30
14.05.2025¦13:45:40.482 | 0 | 0 | 0 | 0 | 0 | 4 | 22.3728 | 22.3728 | 0 | 30 | 0 | 0 | 0 | 0 | 0 | 4 | 22.4202 | 22.4202 | 1.0664 | 30
14.05.2025¦13:45:41.481 | 0 | 0 | 0 | 0 | 0 | 99 | 0 | 0 | 0 | 30 | 0 | 0 | 0 | 0 | 0 | 99 | 0 | 0 | 0 | 30
14.05.2025¦13:45:42.482 | 0 | 0 | 0 | 0 | 0 | 4 | 8.1528 | 8.1528 | 0 | 30 | 0 | 0 | 0 | 0 | 0 | 4 | 8.1054 | 8.1054 | 0 | 30
14.05.2025¦13:45:43.482 | 0 | 0 | 0 | 0 | 0 | 4 | 10.2384 | 10.2384 | 0 | 30 | 0 | 0 | 0 | 0 | 0 | 4 | 10.4754 | 10.4754 | 0 | 30
14.05.2025¦13:45:44.482 | 0 | 0 | 0 | 0 | 0 | 4 | 15.3576 | 15.3576 | 0 | 30 | 0 | 0 | 0 | 0 | 0 | 4 | 15.4998 | 15.4998 | 0.0688 | 30
14.05.2025¦13:45:45.484 | 0 | 0 | 0 | 0 | 0 | 4 | 20.382 | 20.382 | 0 | 30 | 0 | 0 | 0 | 0 | 0 | 4 | 20.4768 | 20.4768 | 0.5246 | 30
14.05.2025¦13:45:46.482 | 0 | 0 | 0 | 0 | 0 | 4 | 22.4202 | 22.4202 | 0 | 30 | 0 | 0 | 0 | 0 | 0 | 4 | 21.9936 | 21.9936 | 0.8557 | 30
14.05.2025¦13:45:47.481 | 0 | 0 | 0 | 0 | 0 | 4 | 22.4202 | 22.4202 | 0 | 30 | 0 | 0 | 0 | 0 | 0 | 4 | 21.9936 | 21.9936 | 0.8041 | 30
14.05.2025¦13:45:48.482 | 0 | 0 | 0 | 0 | 0 | 4 | 22.4202 | 22.4202 | 0 | 30 | 0 | 0 | 0 | 0 | 0 | 4 | 21.9936 | 21.9936 | 0.7697 | 30
14.05.2025¦13:45:49.482 | 0 | 0 | 0 | 0 | 0 | 4 | 22.4202 | 22.4202 | 0 | 30 | 0 | 0 | 0 | 0 | 0 | 4 | 21.9462 | 21.9462 | 0.7181 | 30
14.05.2025¦13:45:50.482 | 0 | 0 | 0 | 0 | 0 | 4 | 22.4676 | 22.4676 | 0 | 30 | 0 | 0 | 0 | 0 | 0 | 4 | 21.9936 | 21.9936 | 0.6579 | 30
14.05.2025¦13:45:51.482 | 0 | 0 | 0 | 0 | 0 | 4 | 22.4676 | 22.4676 | 0 | 30 | 0 | 0 | 0 | 0 | 0 | 4 | 21.9936 | 21.9936 | 0.6708 | 30
14.05.2025¦13:45:52.482 | 0 | 0 | 0 | 0 | 0 | 4 | 22.4676 | 22.4676 | 0 | 30 | 0 | 0 | 0 | 0 | 0 | 4 | 21.9936 | 21.9936 | 0.602 | 30
14.05.2025¦13:45:53.482 | 0 | 0 | 0 | 0 | 0 | 4 | 22.4676 | 22.4676 | 0 | 30 | 0 | 0 | 0 | 0 | 0 | 4 | 21.9936 | 21.9936 | 0.5547 | 30
14.05.2025¦13:45:54.481 | 0 | 0 | 0 | 0 | 0 | 4 | 22.4676 | 22.4676 | 0 | 30 | 0 | 0 | 0 | 0 | 0 | 4 | 21.9936 | 21.9936 | 0.5719 | 30
| OekoSolve | OekoSolve | OekoSolve | OekoSolve | OekoSolve | OekoSolve | OekoSolve | OekoSolve | OekoSolve | OekoSolve | OekoSolve | OekoSolve | OekoSolve | OekoSolve | OekoSolve | OekoSolve | OekoSolve | OekoSolve | OekoSolve | OekoSolve
| EnMeter_Prec1 | EnMeter_Prec1 | EnMeter_Prec1 | EnMeter_Prec1 | EnMeter_Prec1 | EnMeter_Prec1 | EnMeter_Prec1 | EnMeter_Prec1 | EnMeter_Prec1 | EnMeter_Prec1 | EnMeter_Prec2 | EnMeter_Prec2 | EnMeter_Prec2 | EnMeter_Prec2 | EnMeter_Prec2 | EnMeter_Prec2 | EnMeter_Prec2 | EnMeter_Prec2 | EnMeter_Prec2 | EnMeter_Prec2
| Prec1 P:W | Prec1 WTotal:kWh | Prec1 WDay:kWh | Prec1 WMonth:kWh | Prec1 WYear:kWh | Prec1 State:0 no info available¦1 Off¦2 Startup¦3 Ready¦4 On¦5 Charge¦6 Discharge¦7 Batt Low or Full¦8 Batt Full¦9 Batt low¦10 Finished¦11 Island¦12 Waiting¦91 Maintenance¦99 ERROR | Prec1 Spec Signal | Prec1 V:kV | Prec1 I:mA | Prec1 Info:0 Bit0¦1 Bit1¦2 Bit2¦3 Bit3¦4 HS Ein¦5 Freigabe / Abdeckung vorhanden¦6 Temp. FÃ¼hler aktiv¦7 Temp. FÃ¼hler unterbrochen¦8 Bit8¦9 Bit9¦10 Bit10¦11 Bit11¦12 Bit12¦13 Bit13¦14 Bit14¦15 Bit15¦ | Prec2 P:W | Prec2 WTotal:kWh | Prec2 WDay:kWh | Prec2 WMonth:kWh | Prec2 WYear:kWh | Prec2 State:0 no info available¦1 Off¦2 Startup¦3 Ready¦4 On¦5 Charge¦6 Discharge¦7 Batt Low or Full¦8 Batt Full¦9 Batt low¦10 Finished¦11 Island¦12 Waiting¦91 Maintenance¦99 ERROR | Prec2 Spec Signal | Prec2 V:kV | Prec2 I:mA | Prec2 Info:0 Bit0¦1 Bit1¦2 Bit2¦3 Bit3¦4 HS Ein¦5 Freigabe / Abdeckung vorhanden¦6 Temp. FÃ¼hler aktiv¦7 Temp. FÃ¼hler unterbrochen¦8 Bit8¦9 Bit9¦10 Bit10¦11 Bit11¦12 Bit12¦13 Bit13¦14 Bit14¦15 Bit15¦
14.05.2025¦13:45:30.482 | 0 | 0 | 0 | 0 | 0 | 99 | 0 | 0 | 0 | 30 | 0 | 0 | 0 | 0 | 0 | 99 | 0 | 0 | 0 | 30
14.05.2025¦13:45:31.481 | 0 | 0 | 0 | 0 | 0 | 4 | 8.1528 | 8.1528 | 0 | 30 | 0 | 0 | 0 | 0 | 0 | 4 | 8.058 | 8.058 | 0 | 30
14.05.2025¦13:45:32.481 | 0 | 0 | 0 | 0 | 0 | 4 | 9.717 | 9.717 | 0 | 30 | 0 | 0 | 0 | 0 | 0 | 4 | 10.1436 | 10.1436 | 0 | 30
14.05.2025¦13:45:33.482 | 0 | 0 | 0 | 0 | 0 | 4 | 14.457 | 14.457 | 0 | 30 | 0 | 0 | 0 | 0 | 0 | 4 | 14.457 | 14.457 | 0.0817 | 30
14.05.2025¦13:45:34.482 | 0 | 0 | 0 | 0 | 0 | 4 | 19.5762 | 19.5762 | 0 | 30 | 0 | 0 | 0 | 0 | 0 | 4 | 19.4814 | 19.4814 | 0.5375 | 30
14.05.2025¦13:45:35.482 | 0 | 0 | 0 | 0 | 0 | 4 | 24.411 | 24.411 | 0 | 30 | 0 | 0 | 0 | 0 | 0 | 99 | 0 | 0 | 0 | 30
14.05.2025¦13:45:36.482 | 0 | 0 | 0 | 0 | 0 | 99 | 0 | 0 | 0 | 30 | 0 | 0 | 0 | 0 | 0 | 99 | 0 | 0 | 0 | 30
14.05.2025¦13:45:37.481 | 0 | 0 | 0 | 0 | 0 | 4 | 8.1054 | 8.1054 | 0 | 30 | 0 | 0 | 0 | 0 | 0 | 4 | 8.058 | 8.058 | 0 | 30
14.05.2025¦13:45:38.482 | 0 | 0 | 0 | 0 | 0 | 4 | 11.85 | 11.85 | 0 | 30 | 0 | 0 | 0 | 0 | 0 | 4 | 11.9922 | 11.9922 | 0.0043 | 30
14.05.2025¦13:45:39.482 | 0 | 0 | 0 | 0 | 0 | 4 | 16.9692 | 16.9692 | 0 | 30 | 0 | 0 | 0 | 0 | 0 | 4 | 16.9692 | 16.9692 | 0.1376 | 30
14.05.2025¦13:45:40.482 | 0 | 0 | 0 | 0 | 0 | 4 | 22.3728 | 22.3728 | 0 | 30 | 0 | 0 | 0 | 0 | 0 | 4 | 22.4202 | 22.4202 | 1.0664 | 30
14.05.2025¦13:45:41.481 | 0 | 0 | 0 | 0 | 0 | 99 | 0 | 0 | 0 | 30 | 0 | 0 | 0 | 0 | 0 | 99 | 0 | 0 | 0 | 30
14.05.2025¦13:45:42.482 | 0 | 0 | 0 | 0 | 0 | 4 | 8.1528 | 8.1528 | 0 | 30 | 0 | 0 | 0 | 0 | 0 | 4 | 8.1054 | 8.1054 | 0 | 30
14.05.2025¦13:45:43.482 | 0 | 0 | 0 | 0 | 0 | 4 | 10.2384 | 10.2384 | 0 | 30 | 0 | 0 | 0 | 0 | 0 | 4 | 10.4754 | 10.4754 | 0 | 30
14.05.2025¦13:45:44.482 | 0 | 0 | 0 | 0 | 0 | 4 | 15.3576 | 15.3576 | 0 | 30 | 0 | 0 | 0 | 0 | 0 | 4 | 15.4998 | 15.4998 | 0.0688 | 30
14.05.2025¦13:45:45.484 | 0 | 0 | 0 | 0 | 0 | 4 | 20.382 | 20.382 | 0 | 30 | 0 | 0 | 0 | 0 | 0 | 4 | 20.4768 | 20.4768 | 0.5246 | 30
14.05.2025¦13:45:46.482 | 0 | 0 | 0 | 0 | 0 | 4 | 22.4202 | 22.4202 | 0 | 30 | 0 | 0 | 0 | 0 | 0 | 4 | 21.9936 | 21.9936 | 0.8557 | 30
14.05.2025¦13:45:47.481 | 0 | 0 | 0 | 0 | 0 | 4 | 22.4202 | 22.4202 | 0 | 30 | 0 | 0 | 0 | 0 | 0 | 4 | 21.9936 | 21.9936 | 0.8041 | 30
14.05.2025¦13:45:48.482 | 0 | 0 | 0 | 0 | 0 | 4 | 22.4202 | 22.4202 | 0 | 30 | 0 | 0 | 0 | 0 | 0 | 4 | 21.9936 | 21.9936 | 0.7697 | 30
14.05.2025¦13:45:49.482 | 0 | 0 | 0 | 0 | 0 | 4 | 22.4202 | 22.4202 | 0 | 30 | 0 | 0 | 0 | 0 | 0 | 4 | 21.9462 | 21.9462 | 0.7181 | 30
14.05.2025¦13:45:50.482 | 0 | 0 | 0 | 0 | 0 | 4 | 22.4676 | 22.4676 | 0 | 30 | 0 | 0 | 0 | 0 | 0 | 4 | 21.9936 | 21.9936 | 0.6579 | 30
14.05.2025¦13:45:51.482 | 0 | 0 | 0 | 0 | 0 | 4 | 22.4676 | 22.4676 | 0 | 30 | 0 | 0 | 0 | 0 | 0 | 4 | 21.9936 | 21.9936 | 0.6708 | 30
14.05.2025¦13:45:52.482 | 0 | 0 | 0 | 0 | 0 | 4 | 22.4676 | 22.4676 | 0 | 30 | 0 | 0 | 0 | 0 | 0 | 4 | 21.9936 | 21.9936 | 0.602 | 30
14.05.2025¦13:45:53.482 | 0 | 0 | 0 | 0 | 0 | 4 | 22.4676 | 22.4676 | 0 | 30 | 0 | 0 | 0 | 0 | 0 | 4 | 21.9936 | 21.9936 | 0.5547 | 30
14.05.2025¦13:45:54.481 | 0 | 0 | 0 | 0 | 0 | 4 | 22.4676 | 22.4676 | 0 | 30 | 0 | 0 | 0 | 0 | 0 | 4 | 21.9936 | 21.9936 | 0.5719 | 30
14.05.2025¦13:45:55.481 | 0 | 0 | 0 | 0 | 0 | 4 | 22.4676 | 22.4676 | 0 | 30 | 0 | 0 | 0 | 0 | 0 | 4 | 21.9936 | 21.9936 | 0.5289 | 30
14.05.2025¦13:45:56.482 | 0 | 0 | 0 | 0 | 0 | 4 | 22.4676 | 22.4676 | 0 | 30 | 0 | 0 | 0 | 0 | 0 | 4 | 21.9936 | 21.9936 | 0.5461 | 30
14.05.2025¦13:45:57.482 | 0 | 0 | 0 | 0 | 0 | 4 | 22.4676 | 22.4676 | 0 | 30 | 0 | 0 | 0 | 0 | 0 | 4 | 21.9936 | 21.9936 | 0.5117 | 30
14.05.2025¦13:45:58.481 | 0 | 0 | 0 | 0 | 0 | 4 | 22.515 | 22.515 | 0 | 30 | 0 | 0 | 0 | 0 | 0 | 4 | 21.9936 | 21.9936 | 0.4816 | 30
14.05.2025¦13:45:59.484 | 0 | 0 | 0 | 0 | 0 | 4 | 22.515 | 22.515 | 0 | 30 | 0 | 0 | 0 | 0 | 0 | 4 | 21.9936 | 21.9936 | 0.4687 | 30
14.05.2025¦13:46:00.481 | 0 | 0 | 0 | 0 | 0 | 4 | 22.4676 | 22.4676 | 0 | 30 | 0 | 0 | 0 | 0 | 0 | 4 | 21.9936 | 21.9936 | 0.4601 | 30
14.05.2025¦13:46:01.481 | 0 | 0 | 0 | 0 | 0 | 4 | 22.515 | 22.515 | 0 | 30 | 0 | 0 | 0 | 0 | 0 | 4 | 21.9936 | 21.9936 | 0.4257 | 30
14.05.2025¦13:46:02.482 | 0 | 0 | 0 | 0 | 0 | 4 | 22.4676 | 22.4676 | 0 | 30 | 0 | 0 | 0 | 0 | 0 | 4 | 21.9936 | 21.9936 | 0.43 | 30
14.05.2025¦13:46:03.481 | 0 | 0 | 0 | 0 | 0 | 4 | 22.515 | 22.515 | 0 | 30 | 0 | 0 | 0 | 0 | 0 | 4 | 21.9936 | 21.9936 | 0.4214 | 30
14.05.2025¦13:46:04.482 | 0 | 0 | 0 | 0 | 0 | 4 | 22.515 | 22.515 | 0 | 30 | 0 | 0 | 0 | 0 | 0 | 4 | 21.9936 | 21.9936 | 0.4429 | 30
14.05.2025¦13:46:05.481 | 0 | 0 | 0 | 0 | 0 | 4 | 22.515 | 22.515 | 0 | 30 | 0 | 0 | 0 | 0 | 0 | 4 | 21.9936 | 21.9936 | 0.4429 | 30
14.05.2025¦13:46:06.483 | 0 | 0 | 0 | 0 | 0 | 4 | 22.4676 | 22.4676 | 0 | 30 | 0 | 0 | 0 | 0 | 0 | 4 | 21.9936 | 21.9936 | 0.4859 | 30
14.05.2025¦13:46:07.481 | 0 | 0 | 0 | 0 | 0 | 4 | 22.4676 | 22.4676 | 0 | 30 | 0 | 0 | 0 | 0 | 0 | 4 | 22.041 | 22.041 | 0.4859 | 30
14.05.2025¦13:46:08.481 | 0 | 0 | 0 | 0 | 0 | 4 | 22.4676 | 22.4676 | 0 | 30 | 0 | 0 | 0 | 0 | 0 | 4 | 21.9936 | 21.9936 | 0.4644 | 30
14.05.2025¦13:46:09.481 | 0 | 0 | 0 | 0 | 0 | 4 | 22.4676 | 22.4676 | 0 | 30 | 0 | 0 | 0 | 0 | 0 | 4 | 21.9936 | 21.9936 | 0.4601 | 30
14.05.2025¦13:46:10.481 | 0 | 0 | 0 | 0 | 0 | 4 | 22.515 | 22.515 | 0 | 30 | 0 | 0 | 0 | 0 | 0 | 4 | 21.9936 | 21.9936 | 0.3999 | 30
14.05.2025¦13:46:11.482 | 0 | 0 | 0 | 0 | 0 | 4 | 22.515 | 22.515 | 0 | 30 | 0 | 0 | 0 | 0 | 0 | 4 | 21.9936 | 21.9936 | 0.4128 | 30
14.05.2025¦13:46:12.482 | 0 | 0 | 0 | 0 | 0 | 4 | 22.4676 | 22.4676 | 0 | 30 | 0 | 0 | 0 | 0 | 0 | 4 | 21.9936 | 21.9936 | 0.4257 | 30
14.05.2025¦13:46:13.481 | 0 | 0 | 0 | 0 | 0 | 4 | 22.515 | 22.515 | 0 | 30 | 0 | 0 | 0 | 0 | 0 | 4 | 22.041 | 22.041 | 0.4472 | 30
14.05.2025¦13:46:14.481 | 0 | 0 | 0 | 0 | 0 | 4 | 22.515 | 22.515 | 0 | 30 | 0 | 0 | 0 | 0 | 0 | 4 | 21.9936 | 21.9936 | 0.4171 | 30
14.05.2025¦13:46:15.481 | 0 | 0 | 0 | 0 | 0 | 4 | 22.4676 | 22.4676 | 0 | 30 | 0 | 0 | 0 | 0 | 0 | 4 | 21.9936 | 21.9936 | 0.4128 | 30
14.05.2025¦13:46:16.482 | 0 | 0 | 0 | 0 | 0 | 4 | 22.4676 | 22.4676 | 0 | 30 | 0 | 0 | 0 | 0 | 0 | 4 | 21.9462 | 21.9462 | 0.4128 | 30
14.05.2025¦13:46:17.480 | 0 | 0 | 0 | 0 | 0 | 4 | 22.515 | 22.515 | 0 | 30 | 0 | 0 | 0 | 0 | 0 | 4 | 21.9936 | 21.9936 | 0.4515 | 30
14.05.2025¦13:46:18.481 | 0 | 0 | 0 | 0 | 0 | 4 | 22.515 | 22.515 | 0 | 30 | 0 | 0 | 0 | 0 | 0 | 4 | 21.9462 | 21.9462 | 0.4429 | 30
14.05.2025¦13:46:19.482 | 0 | 0 | 0 | 0 | 0 | 4 | 22.4676 | 22.4676 | 0 | 30 | 0 | 0 | 0 | 0 | 0 | 4 | 21.9936 | 21.9936 | 0.4128 | 30
14.05.2025¦13:46:20.482 | 0 | 0 | 0 | 0 | 0 | 4 | 22.515 | 22.515 | 0 | 30 | 0 | 0 | 0 | 0 | 0 | 4 | 21.9936 | 21.9936 | 0.4214 | 30
14.05.2025¦13:46:21.482 | 0 | 0 | 0 | 0 | 0 | 4 | 22.515 | 22.515 | 0 | 30 | 0 | 0 | 0 | 0 | 0 | 4 | 21.9936 | 21.9936 | 0.4558 | 30
14.05.2025¦13:46:22.482 | 0 | 0 | 0 | 0 | 0 | 4 | 22.4676 | 22.4676 | 0 | 30 | 0 | 0 | 0 | 0 | 0 | 4 | 21.9936 | 21.9936 | 0.4859 | 30
14.05.2025¦13:46:23.481 | 0 | 0 | 0 | 0 | 0 | 4 | 22.4676 | 22.4676 | 0 | 30 | 0 | 0 | 0 | 0 | 0 | 4 | 21.9936 | 21.9936 | 0.4515 | 30
14.05.2025¦13:46:24.482 | 0 | 0 | 0 | 0 | 0 | 4 | 22.4676 | 22.4676 | 0 | 30 | 0 | 0 | 0 | 0 | 0 | 4 | 21.9936 | 21.9936 | 0.4257 | 30
| OekoSolve | OekoSolve | OekoSolve | OekoSolve | OekoSolve | OekoSolve | OekoSolve | OekoSolve | OekoSolve | OekoSolve | OekoSolve | OekoSolve | OekoSolve | OekoSolve | OekoSolve | OekoSolve | OekoSolve | OekoSolve | OekoSolve | OekoSolve
| EnMeter_Prec1 | EnMeter_Prec1 | EnMeter_Prec1 | EnMeter_Prec1 | EnMeter_Prec1 | EnMeter_Prec1 | EnMeter_Prec1 | EnMeter_Prec1 | EnMeter_Prec1 | EnMeter_Prec1 | EnMeter_Prec2 | EnMeter_Prec2 | EnMeter_Prec2 | EnMeter_Prec2 | EnMeter_Prec2 | EnMeter_Prec2 | EnMeter_Prec2 | EnMeter_Prec2 | EnMeter_Prec2 | EnMeter_Prec2
| Prec1 P:W | Prec1 WTotal:kWh | Prec1 WDay:kWh | Prec1 WMonth:kWh | Prec1 WYear:kWh | Prec1 State:0 no info available¦1 Off¦2 Startup¦3 Ready¦4 On¦5 Charge¦6 Discharge¦7 Batt Low or Full¦8 Batt Full¦9 Batt low¦10 Finished¦11 Island¦12 Waiting¦91 Maintenance¦99 ERROR | Prec1 Spec Signal | Prec1 V:kV | Prec1 I:mA | Prec1 Info:0 Bit0¦1 Bit1¦2 Bit2¦3 Bit3¦4 HS Ein¦5 Freigabe / Abdeckung vorhanden¦6 Temp. FÃ¼hler aktiv¦7 Temp. FÃ¼hler unterbrochen¦8 Bit8¦9 Bit9¦10 Bit10¦11 Bit11¦12 Bit12¦13 Bit13¦14 Bit14¦15 Bit15¦ | Prec2 P:W | Prec2 WTotal:kWh | Prec2 WDay:kWh | Prec2 WMonth:kWh | Prec2 WYear:kWh | Prec2 State:0 no info available¦1 Off¦2 Startup¦3 Ready¦4 On¦5 Charge¦6 Discharge¦7 Batt Low or Full¦8 Batt Full¦9 Batt low¦10 Finished¦11 Island¦12 Waiting¦91 Maintenance¦99 ERROR | Prec2 Spec Signal | Prec2 V:kV | Prec2 I:mA | Prec2 Info:0 Bit0¦1 Bit1¦2 Bit2¦3 Bit3¦4 HS Ein¦5 Freigabe / Abdeckung vorhanden¦6 Temp. FÃ¼hler aktiv¦7 Temp. FÃ¼hler unterbrochen¦8 Bit8¦9 Bit9¦10 Bit10¦11 Bit11¦12 Bit12¦13 Bit13¦14 Bit14¦15 Bit15¦
14.05.2025¦13:45:55.481 | 0 | 0 | 0 | 0 | 0 | 4 | 22.4676 | 22.4676 | 0 | 30 | 0 | 0 | 0 | 0 | 0 | 4 | 21.9936 | 21.9936 | 0.5289 | 30
14.05.2025¦13:45:56.482 | 0 | 0 | 0 | 0 | 0 | 4 | 22.4676 | 22.4676 | 0 | 30 | 0 | 0 | 0 | 0 | 0 | 4 | 21.9936 | 21.9936 | 0.5461 | 30
14.05.2025¦13:45:57.482 | 0 | 0 | 0 | 0 | 0 | 4 | 22.4676 | 22.4676 | 0 | 30 | 0 | 0 | 0 | 0 | 0 | 4 | 21.9936 | 21.9936 | 0.5117 | 30
14.05.2025¦13:45:58.481 | 0 | 0 | 0 | 0 | 0 | 4 | 22.515 | 22.515 | 0 | 30 | 0 | 0 | 0 | 0 | 0 | 4 | 21.9936 | 21.9936 | 0.4816 | 30
14.05.2025¦13:45:59.484 | 0 | 0 | 0 | 0 | 0 | 4 | 22.515 | 22.515 | 0 | 30 | 0 | 0 | 0 | 0 | 0 | 4 | 21.9936 | 21.9936 | 0.4687 | 30
14.05.2025¦13:46:00.481 | 0 | 0 | 0 | 0 | 0 | 4 | 22.4676 | 22.4676 | 0 | 30 | 0 | 0 | 0 | 0 | 0 | 4 | 21.9936 | 21.9936 | 0.4601 | 30
14.05.2025¦13:46:01.481 | 0 | 0 | 0 | 0 | 0 | 4 | 22.515 | 22.515 | 0 | 30 | 0 | 0 | 0 | 0 | 0 | 4 | 21.9936 | 21.9936 | 0.4257 | 30
14.05.2025¦13:46:02.482 | 0 | 0 | 0 | 0 | 0 | 4 | 22.4676 | 22.4676 | 0 | 30 | 0 | 0 | 0 | 0 | 0 | 4 | 21.9936 | 21.9936 | 0.43 | 30
14.05.2025¦13:46:03.481 | 0 | 0 | 0 | 0 | 0 | 4 | 22.515 | 22.515 | 0 | 30 | 0 | 0 | 0 | 0 | 0 | 4 | 21.9936 | 21.9936 | 0.4214 | 30
14.05.2025¦13:46:04.482 | 0 | 0 | 0 | 0 | 0 | 4 | 22.515 | 22.515 | 0 | 30 | 0 | 0 | 0 | 0 | 0 | 4 | 21.9936 | 21.9936 | 0.4429 | 30
14.05.2025¦13:46:05.481 | 0 | 0 | 0 | 0 | 0 | 4 | 22.515 | 22.515 | 0 | 30 | 0 | 0 | 0 | 0 | 0 | 4 | 21.9936 | 21.9936 | 0.4429 | 30
14.05.2025¦13:46:06.483 | 0 | 0 | 0 | 0 | 0 | 4 | 22.4676 | 22.4676 | 0 | 30 | 0 | 0 | 0 | 0 | 0 | 4 | 21.9936 | 21.9936 | 0.4859 | 30
14.05.2025¦13:46:07.481 | 0 | 0 | 0 | 0 | 0 | 4 | 22.4676 | 22.4676 | 0 | 30 | 0 | 0 | 0 | 0 | 0 | 4 | 22.041 | 22.041 | 0.4859 | 30
14.05.2025¦13:46:08.481 | 0 | 0 | 0 | 0 | 0 | 4 | 22.4676 | 22.4676 | 0 | 30 | 0 | 0 | 0 | 0 | 0 | 4 | 21.9936 | 21.9936 | 0.4644 | 30
14.05.2025¦13:46:09.481 | 0 | 0 | 0 | 0 | 0 | 4 | 22.4676 | 22.4676 | 0 | 30 | 0 | 0 | 0 | 0 | 0 | 4 | 21.9936 | 21.9936 | 0.4601 | 30
14.05.2025¦13:46:10.481 | 0 | 0 | 0 | 0 | 0 | 4 | 22.515 | 22.515 | 0 | 30 | 0 | 0 | 0 | 0 | 0 | 4 | 21.9936 | 21.9936 | 0.3999 | 30
14.05.2025¦13:46:11.482 | 0 | 0 | 0 | 0 | 0 | 4 | 22.515 | 22.515 | 0 | 30 | 0 | 0 | 0 | 0 | 0 | 4 | 21.9936 | 21.9936 | 0.4128 | 30
14.05.2025¦13:46:12.482 | 0 | 0 | 0 | 0 | 0 | 4 | 22.4676 | 22.4676 | 0 | 30 | 0 | 0 | 0 | 0 | 0 | 4 | 21.9936 | 21.9936 | 0.4257 | 30
14.05.2025¦13:46:13.481 | 0 | 0 | 0 | 0 | 0 | 4 | 22.515 | 22.515 | 0 | 30 | 0 | 0 | 0 | 0 | 0 | 4 | 22.041 | 22.041 | 0.4472 | 30
14.05.2025¦13:46:14.481 | 0 | 0 | 0 | 0 | 0 | 4 | 22.515 | 22.515 | 0 | 30 | 0 | 0 | 0 | 0 | 0 | 4 | 21.9936 | 21.9936 | 0.4171 | 30
14.05.2025¦13:46:15.481 | 0 | 0 | 0 | 0 | 0 | 4 | 22.4676 | 22.4676 | 0 | 30 | 0 | 0 | 0 | 0 | 0 | 4 | 21.9936 | 21.9936 | 0.4128 | 30
14.05.2025¦13:46:16.482 | 0 | 0 | 0 | 0 | 0 | 4 | 22.4676 | 22.4676 | 0 | 30 | 0 | 0 | 0 | 0 | 0 | 4 | 21.9462 | 21.9462 | 0.4128 | 30
14.05.2025¦13:46:17.480 | 0 | 0 | 0 | 0 | 0 | 4 | 22.515 | 22.515 | 0 | 30 | 0 | 0 | 0 | 0 | 0 | 4 | 21.9936 | 21.9936 | 0.4515 | 30
14.05.2025¦13:46:18.481 | 0 | 0 | 0 | 0 | 0 | 4 | 22.515 | 22.515 | 0 | 30 | 0 | 0 | 0 | 0 | 0 | 4 | 21.9462 | 21.9462 | 0.4429 | 30
14.05.2025¦13:46:19.482 | 0 | 0 | 0 | 0 | 0 | 4 | 22.4676 | 22.4676 | 0 | 30 | 0 | 0 | 0 | 0 | 0 | 4 | 21.9936 | 21.9936 | 0.4128 | 30
14.05.2025¦13:46:20.482 | 0 | 0 | 0 | 0 | 0 | 4 | 22.515 | 22.515 | 0 | 30 | 0 | 0 | 0 | 0 | 0 | 4 | 21.9936 | 21.9936 | 0.4214 | 30
14.05.2025¦13:46:21.482 | 0 | 0 | 0 | 0 | 0 | 4 | 22.515 | 22.515 | 0 | 30 | 0 | 0 | 0 | 0 | 0 | 4 | 21.9936 | 21.9936 | 0.4558 | 30
14.05.2025¦13:46:22.482 | 0 | 0 | 0 | 0 | 0 | 4 | 22.4676 | 22.4676 | 0 | 30 | 0 | 0 | 0 | 0 | 0 | 4 | 21.9936 | 21.9936 | 0.4859 | 30
14.05.2025¦13:46:23.481 | 0 | 0 | 0 | 0 | 0 | 4 | 22.4676 | 22.4676 | 0 | 30 | 0 | 0 | 0 | 0 | 0 | 4 | 21.9936 | 21.9936 | 0.4515 | 30
14.05.2025¦13:46:24.482 | 0 | 0 | 0 | 0 | 0 | 4 | 22.4676 | 22.4676 | 0 | 30 | 0 | 0 | 0 | 0 | 0 | 4 | 21.9936 | 21.9936 | 0.4257 | 30
14.05.2025¦13:46:25.481 | 0 | 0 | 0 | 0 | 0 | 4 | 22.4676 | 22.4676 | 0 | 30 | 0 | 0 | 0 | 0 | 0 | 4 | 21.9936 | 21.9936 | 0.43 | 30
14.05.2025¦13:46:26.482 | 0 | 0 | 0 | 0 | 0 | 4 | 22.4676 | 22.4676 | 0 | 30 | 0 | 0 | 0 | 0 | 0 | 4 | 21.9936 | 21.9936 | 0.473 | 30
14.05.2025¦13:46:27.482 | 0 | 0 | 0 | 0 | 0 | 4 | 22.4676 | 22.4676 | 0 | 30 | 0 | 0 | 0 | 0 | 0 | 4 | 21.9936 | 21.9936 | 0.4214 | 30
14.05.2025¦13:46:28.482 | 0 | 0 | 0 | 0 | 0 | 4 | 22.4676 | 22.4676 | 0 | 30 | 0 | 0 | 0 | 0 | 0 | 4 | 21.9936 | 21.9936 | 0.4515 | 30
14.05.2025¦13:46:29.481 | 0 | 0 | 0 | 0 | 0 | 4 | 22.4676 | 22.4676 | 0 | 30 | 0 | 0 | 0 | 0 | 0 | 4 | 22.041 | 22.041 | 0.4687 | 30
14.05.2025¦13:46:30.481 | 0 | 0 | 0 | 0 | 0 | 4 | 22.4676 | 22.4676 | 0 | 30 | 0 | 0 | 0 | 0 | 0 | 4 | 21.9936 | 21.9936 | 0.4859 | 30
14.05.2025¦13:46:31.481 | 0 | 0 | 0 | 0 | 0 | 4 | 22.4676 | 22.4676 | 0 | 30 | 0 | 0 | 0 | 0 | 0 | 4 | 21.9936 | 21.9936 | 0.4687 | 30
14.05.2025¦13:46:32.482 | 0 | 0 | 0 | 0 | 0 | 4 | 22.4676 | 22.4676 | 0 | 30 | 0 | 0 | 0 | 0 | 0 | 4 | 21.9936 | 21.9936 | 0.4816 | 30
14.05.2025¦13:46:33.482 | 0 | 0 | 0 | 0 | 0 | 4 | 22.4676 | 22.4676 | 0 | 30 | 0 | 0 | 0 | 0 | 0 | 4 | 21.9936 | 21.9936 | 0.4515 | 30
14.05.2025¦13:46:34.483 | 0 | 0 | 0 | 0 | 0 | 4 | 22.515 | 22.515 | 0 | 30 | 0 | 0 | 0 | 0 | 0 | 4 | 21.9936 | 21.9936 | 0.4644 | 30
14.05.2025¦13:46:35.482 | 0 | 0 | 0 | 0 | 0 | 4 | 22.4676 | 22.4676 | 0 | 30 | 0 | 0 | 0 | 0 | 0 | 4 | 21.9462 | 21.9462 | 0.4859 | 30
14.05.2025¦13:46:36.482 | 0 | 0 | 0 | 0 | 0 | 4 | 22.515 | 22.515 | 0 | 30 | 0 | 0 | 0 | 0 | 0 | 4 | 21.9936 | 21.9936 | 0.4687 | 30
14.05.2025¦13:46:37.481 | 0 | 0 | 0 | 0 | 0 | 4 | 22.4676 | 22.4676 | 0 | 30 | 0 | 0 | 0 | 0 | 0 | 4 | 21.9936 | 21.9936 | 0.4816 | 30
14.05.2025¦13:46:38.481 | 0 | 0 | 0 | 0 | 0 | 4 | 22.4676 | 22.4676 | 0 | 30 | 0 | 0 | 0 | 0 | 0 | 4 | 21.9936 | 21.9936 | 0.5246 | 30
14.05.2025¦13:46:39.481 | 0 | 0 | 0 | 0 | 0 | 4 | 22.4676 | 22.4676 | 0 | 30 | 0 | 0 | 0 | 0 | 0 | 4 | 21.9936 | 21.9936 | 0.5074 | 30
14.05.2025¦13:46:40.482 | 0 | 0 | 0 | 0 | 0 | 4 | 22.4676 | 22.4676 | 0 | 30 | 0 | 0 | 0 | 0 | 0 | 4 | 21.9936 | 21.9936 | 0.4945 | 30
14.05.2025¦13:46:41.482 | 0 | 0 | 0 | 0 | 0 | 4 | 22.515 | 22.515 | 0 | 30 | 0 | 0 | 0 | 0 | 0 | 4 | 21.9936 | 21.9936 | 0.5418 | 30
14.05.2025¦13:46:42.482 | 0 | 0 | 0 | 0 | 0 | 4 | 22.4676 | 22.4676 | 0 | 30 | 0 | 0 | 0 | 0 | 0 | 4 | 21.9462 | 21.9462 | 0.5418 | 30
14.05.2025¦13:46:43.482 | 0 | 0 | 0 | 0 | 0 | 4 | 22.4676 | 22.4676 | 0 | 30 | 0 | 0 | 0 | 0 | 0 | 4 | 21.9936 | 21.9936 | 0.5719 | 30
14.05.2025¦13:46:44.482 | 0 | 0 | 0 | 0 | 0 | 4 | 22.4676 | 22.4676 | 0 | 30 | 0 | 0 | 0 | 0 | 0 | 4 | 21.9936 | 21.9936 | 0.5074 | 30
14.05.2025¦13:46:45.482 | 0 | 0 | 0 | 0 | 0 | 4 | 22.4676 | 22.4676 | 0 | 30 | 0 | 0 | 0 | 0 | 0 | 4 | 21.9936 | 21.9936 | 0.5289 | 30
14.05.2025¦13:46:46.481 | 0 | 0 | 0 | 0 | 0 | 4 | 22.4676 | 22.4676 | 0 | 30 | 0 | 0 | 0 | 0 | 0 | 4 | 21.9462 | 21.9462 | 0.5117 | 30
14.05.2025¦13:46:47.481 | 0 | 0 | 0 | 0 | 0 | 4 | 22.4676 | 22.4676 | 0 | 30 | 0 | 0 | 0 | 0 | 0 | 4 | 21.9936 | 21.9936 | 0.5504 | 30
14.05.2025¦13:46:48.482 | 0 | 0 | 0 | 0 | 0 | 4 | 22.4676 | 22.4676 | 0 | 30 | 0 | 0 | 0 | 0 | 0 | 4 | 21.9936 | 21.9936 | 0.5289 | 30
14.05.2025¦13:46:49.481 | 0 | 0 | 0 | 0 | 0 | 4 | 22.4676 | 22.4676 | 0 | 30 | 0 | 0 | 0 | 0 | 0 | 4 | 21.9936 | 21.9936 | 0.5074 | 30
14.05.2025¦13:46:50.481 | 0 | 0 | 0 | 0 | 0 | 4 | 22.5624 | 22.5624 | 0 | 30 | 0 | 0 | 0 | 0 | 0 | 4 | 21.9936 | 21.9936 | 0.5074 | 30
14.05.2025¦13:46:51.481 | 0 | 0 | 0 | 0 | 0 | 4 | 22.515 | 22.515 | 0 | 30 | 0 | 0 | 0 | 0 | 0 | 4 | 21.9936 | 21.9936 | 0.559 | 30
14.05.2025¦13:46:52.481 | 0 | 0 | 0 | 0 | 0 | 4 | 22.4676 | 22.4676 | 0 | 30 | 0 | 0 | 0 | 0 | 0 | 4 | 21.9936 | 21.9936 | 0.5375 | 30
14.05.2025¦13:46:53.482 | 0 | 0 | 0 | 0 | 0 | 4 | 22.4676 | 22.4676 | 0 | 30 | 0 | 0 | 0 | 0 | 0 | 4 | 21.9936 | 21.9936 | 0.5375 | 30
14.05.2025¦13:46:54.481 | 0 | 0 | 0 | 0 | 0 | 4 | 22.4676 | 22.4676 | 0 | 30 | 0 | 0 | 0 | 0 | 0 | 4 | 21.9936 | 21.9936 | 0.5117 | 30
14.05.2025¦13:46:55.483 | 0 | 0 | 0 | 0 | 0 | 4 | 22.515 | 22.515 | 0 | 30 | 0 | 0 | 0 | 0 | 0 | 4 | 21.9936 | 21.9936 | 0.5547 | 30
| OekoSolve | OekoSolve | OekoSolve | OekoSolve | OekoSolve | OekoSolve | OekoSolve | OekoSolve | OekoSolve | OekoSolve | OekoSolve | OekoSolve | OekoSolve | OekoSolve | OekoSolve | OekoSolve | OekoSolve | OekoSolve | OekoSolve | OekoSolve
| EnMeter_Prec1 | EnMeter_Prec1 | EnMeter_Prec1 | EnMeter_Prec1 | EnMeter_Prec1 | EnMeter_Prec1 | EnMeter_Prec1 | EnMeter_Prec1 | EnMeter_Prec1 | EnMeter_Prec1 | EnMeter_Prec2 | EnMeter_Prec2 | EnMeter_Prec2 | EnMeter_Prec2 | EnMeter_Prec2 | EnMeter_Prec2 | EnMeter_Prec2 | EnMeter_Prec2 | EnMeter_Prec2 | EnMeter_Prec2
| Prec1 P:W | Prec1 WTotal:kWh | Prec1 WDay:kWh | Prec1 WMonth:kWh | Prec1 WYear:kWh | Prec1 State:0 no info available¦1 Off¦2 Startup¦3 Ready¦4 On¦5 Charge¦6 Discharge¦7 Batt Low or Full¦8 Batt Full¦9 Batt low¦10 Finished¦11 Island¦12 Waiting¦91 Maintenance¦99 ERROR | Prec1 Spec Signal | Prec1 V:kV | Prec1 I:mA | Prec1 Info:0 Bit0¦1 Bit1¦2 Bit2¦3 Bit3¦4 HS Ein¦5 Freigabe / Abdeckung vorhanden¦6 Temp. FÃ¼hler aktiv¦7 Temp. FÃ¼hler unterbrochen¦8 Bit8¦9 Bit9¦10 Bit10¦11 Bit11¦12 Bit12¦13 Bit13¦14 Bit14¦15 Bit15¦ | Prec2 P:W | Prec2 WTotal:kWh | Prec2 WDay:kWh | Prec2 WMonth:kWh | Prec2 WYear:kWh | Prec2 State:0 no info available¦1 Off¦2 Startup¦3 Ready¦4 On¦5 Charge¦6 Discharge¦7 Batt Low or Full¦8 Batt Full¦9 Batt low¦10 Finished¦11 Island¦12 Waiting¦91 Maintenance¦99 ERROR | Prec2 Spec Signal | Prec2 V:kV | Prec2 I:mA | Prec2 Info:0 Bit0¦1 Bit1¦2 Bit2¦3 Bit3¦4 HS Ein¦5 Freigabe / Abdeckung vorhanden¦6 Temp. FÃ¼hler aktiv¦7 Temp. FÃ¼hler unterbrochen¦8 Bit8¦9 Bit9¦10 Bit10¦11 Bit11¦12 Bit12¦13 Bit13¦14 Bit14¦15 Bit15¦
14.05.2025¦13:46:50.481 | 0 | 0 | 0 | 0 | 0 | 4 | 22.5624 | 22.5624 | 0 | 30 | 0 | 0 | 0 | 0 | 0 | 4 | 21.9936 | 21.9936 | 0.5074 | 30
14.05.2025¦13:46:51.481 | 0 | 0 | 0 | 0 | 0 | 4 | 22.515 | 22.515 | 0 | 30 | 0 | 0 | 0 | 0 | 0 | 4 | 21.9936 | 21.9936 | 0.559 | 30
14.05.2025¦13:46:52.481 | 0 | 0 | 0 | 0 | 0 | 4 | 22.4676 | 22.4676 | 0 | 30 | 0 | 0 | 0 | 0 | 0 | 4 | 21.9936 | 21.9936 | 0.5375 | 30
14.05.2025¦13:46:53.482 | 0 | 0 | 0 | 0 | 0 | 4 | 22.4676 | 22.4676 | 0 | 30 | 0 | 0 | 0 | 0 | 0 | 4 | 21.9936 | 21.9936 | 0.5375 | 30
14.05.2025¦13:46:54.481 | 0 | 0 | 0 | 0 | 0 | 4 | 22.4676 | 22.4676 | 0 | 30 | 0 | 0 | 0 | 0 | 0 | 4 | 21.9936 | 21.9936 | 0.5117 | 30
14.05.2025¦13:46:55.483 | 0 | 0 | 0 | 0 | 0 | 4 | 22.515 | 22.515 | 0 | 30 | 0 | 0 | 0 | 0 | 0 | 4 | 21.9936 | 21.9936 | 0.5547 | 30
14.05.2025¦13:46:56.481 | 0 | 0 | 0 | 0 | 0 | 4 | 22.4676 | 22.4676 | 0 | 30 | 0 | 0 | 0 | 0 | 0 | 4 | 21.9936 | 21.9936 | 0.5504 | 30
14.05.2025¦13:46:57.481 | 0 | 0 | 0 | 0 | 0 | 4 | 22.4676 | 22.4676 | 0 | 30 | 0 | 0 | 0 | 0 | 0 | 4 | 21.9462 | 21.9462 | 0.5805 | 30
14.05.2025¦13:46:58.481 | 0 | 0 | 0 | 0 | 0 | 4 | 22.515 | 22.515 | 0 | 30 | 0 | 0 | 0 | 0 | 0 | 4 | 21.9936 | 21.9936 | 0.5117 | 30
14.05.2025¦13:46:59.482 | 0 | 0 | 0 | 0 | 0 | 4 | 22.4676 | 22.4676 | 0 | 30 | 0 | 0 | 0 | 0 | 0 | 4 | 21.9936 | 21.9936 | 0.5719 | 30
14.05.2025¦13:47:00.482 | 0 | 0 | 0 | 0 | 0 | 4 | 22.4676 | 22.4676 | 0 | 30 | 0 | 0 | 0 | 0 | 0 | 4 | 22.041 | 22.041 | 0.5633 | 30
14.05.2025¦13:47:01.482 | 0 | 0 | 0 | 0 | 0 | 4 | 22.4676 | 22.4676 | 0 | 30 | 0 | 0 | 0 | 0 | 0 | 4 | 21.9936 | 21.9936 | 0.5633 | 30
14.05.2025¦13:47:02.483 | 0 | 0 | 0 | 0 | 0 | 4 | 22.4676 | 22.4676 | 0 | 30 | 0 | 0 | 0 | 0 | 0 | 4 | 21.9936 | 21.9936 | 0.602 | 30
14.05.2025¦13:47:03.482 | 0 | 0 | 0 | 0 | 0 | 4 | 22.4676 | 22.4676 | 0 | 30 | 0 | 0 | 0 | 0 | 0 | 4 | 21.9936 | 21.9936 | 0.5375 | 30
14.05.2025¦13:47:04.481 | 0 | 0 | 0 | 0 | 0 | 4 | 22.4202 | 22.4202 | 0 | 30 | 0 | 0 | 0 | 0 | 0 | 4 | 21.9936 | 21.9936 | 0.5504 | 30
14.05.2025¦13:47:05.482 | 0 | 0 | 0 | 0 | 0 | 4 | 22.4202 | 22.4202 | 0 | 30 | 0 | 0 | 0 | 0 | 0 | 4 | 21.9936 | 21.9936 | 0.5375 | 30
14.05.2025¦13:47:06.482 | 0 | 0 | 0 | 0 | 0 | 4 | 22.4676 | 22.4676 | 0 | 30 | 0 | 0 | 0 | 0 | 0 | 4 | 21.9936 | 21.9936 | 0.5848 | 30
14.05.2025¦13:47:07.482 | 0 | 0 | 0 | 0 | 0 | 4 | 22.4676 | 22.4676 | 0 | 30 | 0 | 0 | 0 | 0 | 0 | 4 | 22.041 | 22.041 | 0.5719 | 30
14.05.2025¦13:47:08.481 | 0 | 0 | 0 | 0 | 0 | 4 | 22.4202 | 22.4202 | 0 | 30 | 0 | 0 | 0 | 0 | 0 | 4 | 21.9936 | 21.9936 | 0.6149 | 30
14.05.2025¦13:47:09.482 | 0 | 0 | 0 | 0 | 0 | 4 | 22.4676 | 22.4676 | 0 | 30 | 0 | 0 | 0 | 0 | 0 | 4 | 21.9936 | 21.9936 | 0.6321 | 30
14.05.2025¦13:47:10.481 | 0 | 0 | 0 | 0 | 0 | 4 | 22.4676 | 22.4676 | 0 | 30 | 0 | 0 | 0 | 0 | 0 | 4 | 21.9936 | 21.9936 | 0.5934 | 30
14.05.2025¦13:47:11.481 | 0 | 0 | 0 | 0 | 0 | 4 | 22.4676 | 22.4676 | 0 | 30 | 0 | 0 | 0 | 0 | 0 | 4 | 22.041 | 22.041 | 0.645 | 30
14.05.2025¦13:47:12.482 | 0 | 0 | 0 | 0 | 0 | 4 | 22.4676 | 22.4676 | 0 | 30 | 0 | 0 | 0 | 0 | 0 | 4 | 21.9936 | 21.9936 | 0.6321 | 30
14.05.2025¦13:47:13.482 | 0 | 0 | 0 | 0 | 0 | 4 | 22.4202 | 22.4202 | 0 | 30 | 0 | 0 | 0 | 0 | 0 | 4 | 21.9936 | 21.9936 | 0.6837 | 30
14.05.2025¦13:47:14.482 | 0 | 0 | 0 | 0 | 0 | 4 | 22.4202 | 22.4202 | 0 | 30 | 0 | 0 | 0 | 0 | 0 | 4 | 21.9936 | 21.9936 | 0.6106 | 30
14.05.2025¦13:47:15.481 | 0 | 0 | 0 | 0 | 0 | 4 | 22.3728 | 22.3728 | 0 | 30 | 0 | 0 | 0 | 0 | 0 | 4 | 21.9936 | 21.9936 | 0.688 | 30
14.05.2025¦13:47:16.483 | 0 | 0 | 0 | 0 | 0 | 4 | 22.4676 | 22.4676 | 0 | 30 | 0 | 0 | 0 | 0 | 0 | 4 | 21.9936 | 21.9936 | 0.7052 | 30
14.05.2025¦13:47:17.482 | 0 | 0 | 0 | 0 | 0 | 4 | 22.4202 | 22.4202 | 0 | 30 | 0 | 0 | 0 | 0 | 0 | 4 | 21.9936 | 21.9936 | 0.7568 | 30
14.05.2025¦13:47:18.481 | 0 | 0 | 0 | 0 | 0 | 4 | 22.3728 | 22.3728 | 0 | 30 | 0 | 0 | 0 | 0 | 0 | 4 | 21.9936 | 21.9936 | 0.8428 | 30
14.05.2025¦13:47:19.481 | 0 | 0 | 0 | 0 | 0 | 4 | 22.4202 | 22.4202 | 0 | 30 | 0 | 0 | 0 | 0 | 0 | 4 | 21.9936 | 21.9936 | 0.8428 | 30
14.05.2025¦13:47:20.482 | 0 | 0 | 0 | 0 | 0 | 4 | 22.3728 | 22.3728 | 0 | 30 | 0 | 0 | 0 | 0 | 0 | 4 | 21.8988 | 21.8988 | 0.7912 | 30
14.05.2025¦13:47:21.482 | 0 | 0 | 0 | 0 | 0 | 4 | 22.4202 | 22.4202 | 0 | 30 | 0 | 0 | 0 | 0 | 0 | 4 | 21.9936 | 21.9936 | 0.8127 | 30
14.05.2025¦13:47:22.482 | 0 | 0 | 0 | 0 | 0 | 4 | 22.4202 | 22.4202 | 0 | 30 | 0 | 0 | 0 | 0 | 0 | 4 | 21.9936 | 21.9936 | 0.7611 | 30
14.05.2025¦13:47:23.482 | 0 | 0 | 0 | 0 | 0 | 4 | 22.4202 | 22.4202 | 0 | 30 | 0 | 0 | 0 | 0 | 0 | 4 | 21.9936 | 21.9936 | 0.7826 | 30
14.05.2025¦13:47:24.481 | 0 | 0 | 0 | 0 | 0 | 4 | 22.4676 | 22.4676 | 0 | 30 | 0 | 0 | 0 | 0 | 0 | 4 | 21.9936 | 21.9936 | 0.7224 | 30
14.05.2025¦13:47:25.481 | 0 | 0 | 0 | 0 | 0 | 4 | 22.4202 | 22.4202 | 0 | 30 | 0 | 0 | 0 | 0 | 0 | 4 | 21.9936 | 21.9936 | 0.7095 | 30
| OekoSolve | OekoSolve | OekoSolve | OekoSolve | OekoSolve | OekoSolve | OekoSolve | OekoSolve | OekoSolve | OekoSolve | OekoSolve | OekoSolve | OekoSolve | OekoSolve | OekoSolve | OekoSolve | OekoSolve | OekoSolve | OekoSolve | OekoSolve
| EnMeter_Prec1 | EnMeter_Prec1 | EnMeter_Prec1 | EnMeter_Prec1 | EnMeter_Prec1 | EnMeter_Prec1 | EnMeter_Prec1 | EnMeter_Prec1 | EnMeter_Prec1 | EnMeter_Prec1 | EnMeter_Prec2 | EnMeter_Prec2 | EnMeter_Prec2 | EnMeter_Prec2 | EnMeter_Prec2 | EnMeter_Prec2 | EnMeter_Prec2 | EnMeter_Prec2 | EnMeter_Prec2 | EnMeter_Prec2
| Prec1 P:W | Prec1 WTotal:kWh | Prec1 WDay:kWh | Prec1 WMonth:kWh | Prec1 WYear:kWh | Prec1 State:0 no info available¦1 Off¦2 Startup¦3 Ready¦4 On¦5 Charge¦6 Discharge¦7 Batt Low or Full¦8 Batt Full¦9 Batt low¦10 Finished¦11 Island¦12 Waiting¦91 Maintenance¦99 ERROR | Prec1 Spec Signal | Prec1 V:kV | Prec1 I:mA | Prec1 Info:0 Bit0¦1 Bit1¦2 Bit2¦3 Bit3¦4 HS Ein¦5 Freigabe / Abdeckung vorhanden¦6 Temp. FÃ¼hler aktiv¦7 Temp. FÃ¼hler unterbrochen¦8 Bit8¦9 Bit9¦10 Bit10¦11 Bit11¦12 Bit12¦13 Bit13¦14 Bit14¦15 Bit15¦ | Prec2 P:W | Prec2 WTotal:kWh | Prec2 WDay:kWh | Prec2 WMonth:kWh | Prec2 WYear:kWh | Prec2 State:0 no info available¦1 Off¦2 Startup¦3 Ready¦4 On¦5 Charge¦6 Discharge¦7 Batt Low or Full¦8 Batt Full¦9 Batt low¦10 Finished¦11 Island¦12 Waiting¦91 Maintenance¦99 ERROR | Prec2 Spec Signal | Prec2 V:kV | Prec2 I:mA | Prec2 Info:0 Bit0¦1 Bit1¦2 Bit2¦3 Bit3¦4 HS Ein¦5 Freigabe / Abdeckung vorhanden¦6 Temp. FÃ¼hler aktiv¦7 Temp. FÃ¼hler unterbrochen¦8 Bit8¦9 Bit9¦10 Bit10¦11 Bit11¦12 Bit12¦13 Bit13¦14 Bit14¦15 Bit15¦
14.05.2025¦13:47:51.484 | 0 | 0 | 0 | 0 | 0 | 4 | 22.4202 | 22.4202 | 0 | 30 | 0 | 0 | 0 | 0 | 0 | 4 | 22.041 | 22.041 | 0.8084 | 30
14.05.2025¦13:47:52.482 | 0 | 0 | 0 | 0 | 0 | 4 | 22.4202 | 22.4202 | 0 | 30 | 0 | 0 | 0 | 0 | 0 | 4 | 21.9936 | 21.9936 | 0.7396 | 30
14.05.2025¦13:47:53.482 | 0 | 0 | 0 | 0 | 0 | 4 | 22.4676 | 22.4676 | 0 | 30 | 0 | 0 | 0 | 0 | 0 | 4 | 21.9936 | 21.9936 | 0.7009 | 30
14.05.2025¦13:47:54.481 | 0 | 0 | 0 | 0 | 0 | 4 | 22.4676 | 22.4676 | 0 | 30 | 0 | 0 | 0 | 0 | 0 | 4 | 21.9462 | 21.9462 | 0.7181 | 30
14.05.2025¦13:47:55.481 | 0 | 0 | 0 | 0 | 0 | 4 | 22.515 | 22.515 | 0 | 30 | 0 | 0 | 0 | 0 | 0 | 4 | 21.9936 | 21.9936 | 0.731 | 30
| OekoSolve | OekoSolve | OekoSolve | OekoSolve | OekoSolve | OekoSolve | OekoSolve | OekoSolve | OekoSolve | OekoSolve | OekoSolve | OekoSolve | OekoSolve | OekoSolve | OekoSolve | OekoSolve | OekoSolve | OekoSolve | OekoSolve | OekoSolve
| EnMeter_Prec1 | EnMeter_Prec1 | EnMeter_Prec1 | EnMeter_Prec1 | EnMeter_Prec1 | EnMeter_Prec1 | EnMeter_Prec1 | EnMeter_Prec1 | EnMeter_Prec1 | EnMeter_Prec1 | EnMeter_Prec2 | EnMeter_Prec2 | EnMeter_Prec2 | EnMeter_Prec2 | EnMeter_Prec2 | EnMeter_Prec2 | EnMeter_Prec2 | EnMeter_Prec2 | EnMeter_Prec2 | EnMeter_Prec2
| Prec1 P:W | Prec1 WTotal:kWh | Prec1 WDay:kWh | Prec1 WMonth:kWh | Prec1 WYear:kWh | Prec1 State:0 no info available¦1 Off¦2 Startup¦3 Ready¦4 On¦5 Charge¦6 Discharge¦7 Batt Low or Full¦8 Batt Full¦9 Batt low¦10 Finished¦11 Island¦12 Waiting¦91 Maintenance¦99 ERROR | Prec1 Spec Signal | Prec1 V:kV | Prec1 I:mA | Prec1 Info:0 Bit0¦1 Bit1¦2 Bit2¦3 Bit3¦4 HS Ein¦5 Freigabe / Abdeckung vorhanden¦6 Temp. FÃ¼hler aktiv¦7 Temp. FÃ¼hler unterbrochen¦8 Bit8¦9 Bit9¦10 Bit10¦11 Bit11¦12 Bit12¦13 Bit13¦14 Bit14¦15 Bit15¦ | Prec2 P:W | Prec2 WTotal:kWh | Prec2 WDay:kWh | Prec2 WMonth:kWh | Prec2 WYear:kWh | Prec2 State:0 no info available¦1 Off¦2 Startup¦3 Ready¦4 On¦5 Charge¦6 Discharge¦7 Batt Low or Full¦8 Batt Full¦9 Batt low¦10 Finished¦11 Island¦12 Waiting¦91 Maintenance¦99 ERROR | Prec2 Spec Signal | Prec2 V:kV | Prec2 I:mA | Prec2 Info:0 Bit0¦1 Bit1¦2 Bit2¦3 Bit3¦4 HS Ein¦5 Freigabe / Abdeckung vorhanden¦6 Temp. FÃ¼hler aktiv¦7 Temp. FÃ¼hler unterbrochen¦8 Bit8¦9 Bit9¦10 Bit10¦11 Bit11¦12 Bit12¦13 Bit13¦14 Bit14¦15 Bit15¦
| OekoSolve | OekoSolve | OekoSolve | OekoSolve | OekoSolve | OekoSolve | OekoSolve | OekoSolve | OekoSolve | OekoSolve | OekoSolve | OekoSolve | OekoSolve | OekoSolve | OekoSolve | OekoSolve | OekoSolve | OekoSolve | OekoSolve | OekoSolve
| EnMeter_Prec1 | EnMeter_Prec1 | EnMeter_Prec1 | EnMeter_Prec1 | EnMeter_Prec1 | EnMeter_Prec1 | EnMeter_Prec1 | EnMeter_Prec1 | EnMeter_Prec1 | EnMeter_Prec1 | EnMeter_Prec2 | EnMeter_Prec2 | EnMeter_Prec2 | EnMeter_Prec2 | EnMeter_Prec2 | EnMeter_Prec2 | EnMeter_Prec2 | EnMeter_Prec2 | EnMeter_Prec2 | EnMeter_Prec2
| Prec1 P:W | Prec1 WTotal:kWh | Prec1 WDay:kWh | Prec1 WMonth:kWh | Prec1 WYear:kWh | Prec1 State:0 no info available¦1 Off¦2 Startup¦3 Ready¦4 On¦5 Charge¦6 Discharge¦7 Batt Low or Full¦8 Batt Full¦9 Batt low¦10 Finished¦11 Island¦12 Waiting¦91 Maintenance¦99 ERROR | Prec1 Spec Signal | Prec1 V:kV | Prec1 I:mA | Prec1 Info:0 Bit0¦1 Bit1¦2 Bit2¦3 Bit3¦4 HS Ein¦5 Freigabe / Abdeckung vorhanden¦6 Temp. FÃ¼hler aktiv¦7 Temp. FÃ¼hler unterbrochen¦8 Bit8¦9 Bit9¦10 Bit10¦11 Bit11¦12 Bit12¦13 Bit13¦14 Bit14¦15 Bit15¦ | Prec2 P:W | Prec2 WTotal:kWh | Prec2 WDay:kWh | Prec2 WMonth:kWh | Prec2 WYear:kWh | Prec2 State:0 no info available¦1 Off¦2 Startup¦3 Ready¦4 On¦5 Charge¦6 Discharge¦7 Batt Low or Full¦8 Batt Full¦9 Batt low¦10 Finished¦11 Island¦12 Waiting¦91 Maintenance¦99 ERROR | Prec2 Spec Signal | Prec2 V:kV | Prec2 I:mA | Prec2 Info:0 Bit0¦1 Bit1¦2 Bit2¦3 Bit3¦4 HS Ein¦5 Freigabe / Abdeckung vorhanden¦6 Temp. FÃ¼hler aktiv¦7 Temp. FÃ¼hler unterbrochen¦8 Bit8¦9 Bit9¦10 Bit10¦11 Bit11¦12 Bit12¦13 Bit13¦14 Bit14¦15 Bit15¦
14.05.2025¦13:48:32.481 | 0 | 0 | 0 | 0 | 0 | 4 | 22.4676 | 22.4676 | 0 | 30 | 0 | 0 | 0 | 0 | 0 | 4 | 21.9462 | 21.9462 | 0.7654 | 30
14.05.2025¦13:48:33.482 | 0 | 0 | 0 | 0 | 0 | 4 | 22.4202 | 22.4202 | 0 | 30 | 0 | 0 | 0 | 0 | 0 | 4 | 22.041 | 22.041 | 0.7826 | 30
14.05.2025¦13:48:34.481 | 0 | 0 | 0 | 0 | 0 | 4 | 22.4202 | 22.4202 | 0 | 30 | 0 | 0 | 0 | 0 | 0 | 4 | 21.9462 | 21.9462 | 0.903 | 30
14.05.2025¦13:48:35.481 | 0 | 0 | 0 | 0 | 0 | 4 | 22.3728 | 22.3728 | 0 | 30 | 0 | 0 | 0 | 0 | 0 | 4 | 22.041 | 22.041 | 0.8557 | 30
14.05.2025¦13:48:36.481 | 0 | 0 | 0 | 0 | 0 | 4 | 22.515 | 22.515 | 0 | 30 | 0 | 0 | 0 | 0 | 0 | 4 | 22.041 | 22.041 | 0.817 | 30
14.05.2025¦13:48:37.482 | 0 | 0 | 0 | 0 | 0 | 4 | 22.4676 | 22.4676 | 0 | 30 | 0 | 0 | 0 | 0 | 0 | 4 | 21.9462 | 21.9462 | 0.8256 | 30
14.05.2025¦13:48:38.482 | 0 | 0 | 0 | 0 | 0 | 4 | 22.4202 | 22.4202 | 0 | 30 | 0 | 0 | 0 | 0 | 0 | 4 | 21.9936 | 21.9936 | 0.9374 | 30
14.05.2025¦13:48:39.482 | 0 | 0 | 0 | 0 | 0 | 4 | 22.4676 | 22.4676 | 0 | 30 | 0 | 0 | 0 | 0 | 0 | 4 | 21.9936 | 21.9936 | 0.8256 | 30
14.05.2025¦13:48:40.482 | 0 | 0 | 0 | 0 | 0 | 4 | 22.4202 | 22.4202 | 0 | 30 | 0 | 0 | 0 | 0 | 0 | 4 | 21.9936 | 21.9936 | 0.8342 | 30
14.05.2025¦13:48:41.482 | 0 | 0 | 0 | 0 | 0 | 4 | 22.4202 | 22.4202 | 0 | 30 | 0 | 0 | 0 | 0 | 0 | 4 | 21.9936 | 21.9936 | 0.7912 | 30
14.05.2025¦13:48:42.482 | 0 | 0 | 0 | 0 | 0 | 4 | 22.3728 | 22.3728 | 0 | 30 | 0 | 0 | 0 | 0 | 0 | 4 | 22.041 | 22.041 | 0.8256 | 30
14.05.2025¦13:48:43.481 | 0 | 0 | 0 | 0 | 0 | 4 | 22.4202 | 22.4202 | 0 | 30 | 0 | 0 | 0 | 0 | 0 | 4 | 21.9936 | 21.9936 | 0.7869 | 30
14.05.2025¦13:48:44.481 | 0 | 0 | 0 | 0 | 0 | 4 | 22.4202 | 22.4202 | 0 | 30 | 0 | 0 | 0 | 0 | 0 | 4 | 22.041 | 22.041 | 0.7826 | 30
14.05.2025¦13:48:45.482 | 0 | 0 | 0 | 0 | 0 | 4 | 22.4202 | 22.4202 | 0 | 30 | 0 | 0 | 0 | 0 | 0 | 4 | 21.9936 | 21.9936 | 0.7955 | 30
14.05.2025¦13:48:46.481 | 0 | 0 | 0 | 0 | 0 | 4 | 22.4202 | 22.4202 | 0 | 30 | 0 | 0 | 0 | 0 | 0 | 4 | 22.041 | 22.041 | 0.8084 | 30
14.05.2025¦13:48:47.481 | 0 | 0 | 0 | 0 | 0 | 4 | 22.4202 | 22.4202 | 0 | 30 | 0 | 0 | 0 | 0 | 0 | 4 | 21.9936 | 21.9936 | 0.7482 | 30
14.05.2025¦13:48:48.482 | 0 | 0 | 0 | 0 | 0 | 4 | 22.4202 | 22.4202 | 0 | 30 | 0 | 0 | 0 | 0 | 0 | 4 | 22.041 | 22.041 | 0.8643 | 30
14.05.2025¦13:48:49.482 | 0 | 0 | 0 | 0 | 0 | 4 | 22.4202 | 22.4202 | 0 | 30 | 0 | 0 | 0 | 0 | 0 | 4 | 21.9936 | 21.9936 | 0.86 | 30
14.05.2025¦13:48:50.482 | 0 | 0 | 0 | 0 | 0 | 99 | 0 | 0 | 0 | 30 | 0 | 0 | 0 | 0 | 0 | 99 | 0 | 0 | 0 | 30
14.05.2025¦13:48:51.482 | 0 | 0 | 0 | 0 | 0 | 4 | 8.2476 | 8.2476 | 0 | 30 | 0 | 0 | 0 | 0 | 0 | 4 | 8.058 | 8.058 | 0 | 30
14.05.2025¦13:48:52.482 | 0 | 0 | 0 | 0 | 0 | 4 | 9.2904 | 9.2904 | 0 | 30 | 0 | 0 | 0 | 0 | 0 | 4 | 9.8118 | 9.8118 | 0.0172 | 30
14.05.2025¦13:48:53.481 | 0 | 0 | 0 | 0 | 0 | 4 | 13.9356 | 13.9356 | 0 | 30 | 0 | 0 | 0 | 0 | 0 | 4 | 14.0778 | 14.0778 | 0.1763 | 30
14.05.2025¦13:48:54.483 | 0 | 0 | 0 | 0 | 0 | 4 | 19.197 | 19.197 | 0 | 30 | 0 | 0 | 0 | 0 | 0 | 4 | 19.1022 | 19.1022 | 0.6536 | 30
14.05.2025¦13:48:55.482 | 0 | 0 | 0 | 0 | 0 | 99 | 0 | 0 | 0 | 30 | 0 | 0 | 0 | 0 | 0 | 4 | 21.9936 | 21.9936 | 1.032 | 30
| OekoSolve | OekoSolve | OekoSolve | OekoSolve | OekoSolve | OekoSolve | OekoSolve | OekoSolve | OekoSolve | OekoSolve | OekoSolve | OekoSolve | OekoSolve | OekoSolve | OekoSolve | OekoSolve | OekoSolve | OekoSolve | OekoSolve | OekoSolve
| EnMeter_Prec1 | EnMeter_Prec1 | EnMeter_Prec1 | EnMeter_Prec1 | EnMeter_Prec1 | EnMeter_Prec1 | EnMeter_Prec1 | EnMeter_Prec1 | EnMeter_Prec1 | EnMeter_Prec1 | EnMeter_Prec2 | EnMeter_Prec2 | EnMeter_Prec2 | EnMeter_Prec2 | EnMeter_Prec2 | EnMeter_Prec2 | EnMeter_Prec2 | EnMeter_Prec2 | EnMeter_Prec2 | EnMeter_Prec2
| Prec1 P:W | Prec1 WTotal:kWh | Prec1 WDay:kWh | Prec1 WMonth:kWh | Prec1 WYear:kWh | Prec1 State:0 no info available¦1 Off¦2 Startup¦3 Ready¦4 On¦5 Charge¦6 Discharge¦7 Batt Low or Full¦8 Batt Full¦9 Batt low¦10 Finished¦11 Island¦12 Waiting¦91 Maintenance¦99 ERROR | Prec1 Spec Signal | Prec1 V:kV | Prec1 I:mA | Prec1 Info:0 Bit0¦1 Bit1¦2 Bit2¦3 Bit3¦4 HS Ein¦5 Freigabe / Abdeckung vorhanden¦6 Temp. FÃ¼hler aktiv¦7 Temp. FÃ¼hler unterbrochen¦8 Bit8¦9 Bit9¦10 Bit10¦11 Bit11¦12 Bit12¦13 Bit13¦14 Bit14¦15 Bit15¦ | Prec2 P:W | Prec2 WTotal:kWh | Prec2 WDay:kWh | Prec2 WMonth:kWh | Prec2 WYear:kWh | Prec2 State:0 no info available¦1 Off¦2 Startup¦3 Ready¦4 On¦5 Charge¦6 Discharge¦7 Batt Low or Full¦8 Batt Full¦9 Batt low¦10 Finished¦11 Island¦12 Waiting¦91 Maintenance¦99 ERROR | Prec2 Spec Signal | Prec2 V:kV | Prec2 I:mA | Prec2 Info:0 Bit0¦1 Bit1¦2 Bit2¦3 Bit3¦4 HS Ein¦5 Freigabe / Abdeckung vorhanden¦6 Temp. FÃ¼hler aktiv¦7 Temp. FÃ¼hler unterbrochen¦8 Bit8¦9 Bit9¦10 Bit10¦11 Bit11¦12 Bit12¦13 Bit13¦14 Bit14¦15 Bit15¦
14.05.2025¦13:48:32.481 | 0 | 0 | 0 | 0 | 0 | 4 | 22.4676 | 22.4676 | 0 | 30 | 0 | 0 | 0 | 0 | 0 | 4 | 21.9462 | 21.9462 | 0.7654 | 30
14.05.2025¦13:48:33.482 | 0 | 0 | 0 | 0 | 0 | 4 | 22.4202 | 22.4202 | 0 | 30 | 0 | 0 | 0 | 0 | 0 | 4 | 22.041 | 22.041 | 0.7826 | 30
14.05.2025¦13:48:34.481 | 0 | 0 | 0 | 0 | 0 | 4 | 22.4202 | 22.4202 | 0 | 30 | 0 | 0 | 0 | 0 | 0 | 4 | 21.9462 | 21.9462 | 0.903 | 30
14.05.2025¦13:48:35.481 | 0 | 0 | 0 | 0 | 0 | 4 | 22.3728 | 22.3728 | 0 | 30 | 0 | 0 | 0 | 0 | 0 | 4 | 22.041 | 22.041 | 0.8557 | 30
14.05.2025¦13:48:36.481 | 0 | 0 | 0 | 0 | 0 | 4 | 22.515 | 22.515 | 0 | 30 | 0 | 0 | 0 | 0 | 0 | 4 | 22.041 | 22.041 | 0.817 | 30
14.05.2025¦13:48:37.482 | 0 | 0 | 0 | 0 | 0 | 4 | 22.4676 | 22.4676 | 0 | 30 | 0 | 0 | 0 | 0 | 0 | 4 | 21.9462 | 21.9462 | 0.8256 | 30
14.05.2025¦13:48:38.482 | 0 | 0 | 0 | 0 | 0 | 4 | 22.4202 | 22.4202 | 0 | 30 | 0 | 0 | 0 | 0 | 0 | 4 | 21.9936 | 21.9936 | 0.9374 | 30
14.05.2025¦13:48:39.482 | 0 | 0 | 0 | 0 | 0 | 4 | 22.4676 | 22.4676 | 0 | 30 | 0 | 0 | 0 | 0 | 0 | 4 | 21.9936 | 21.9936 | 0.8256 | 30
14.05.2025¦13:48:40.482 | 0 | 0 | 0 | 0 | 0 | 4 | 22.4202 | 22.4202 | 0 | 30 | 0 | 0 | 0 | 0 | 0 | 4 | 21.9936 | 21.9936 | 0.8342 | 30
14.05.2025¦13:48:41.482 | 0 | 0 | 0 | 0 | 0 | 4 | 22.4202 | 22.4202 | 0 | 30 | 0 | 0 | 0 | 0 | 0 | 4 | 21.9936 | 21.9936 | 0.7912 | 30
14.05.2025¦13:48:42.482 | 0 | 0 | 0 | 0 | 0 | 4 | 22.3728 | 22.3728 | 0 | 30 | 0 | 0 | 0 | 0 | 0 | 4 | 22.041 | 22.041 | 0.8256 | 30
14.05.2025¦13:48:43.481 | 0 | 0 | 0 | 0 | 0 | 4 | 22.4202 | 22.4202 | 0 | 30 | 0 | 0 | 0 | 0 | 0 | 4 | 21.9936 | 21.9936 | 0.7869 | 30
14.05.2025¦13:48:44.481 | 0 | 0 | 0 | 0 | 0 | 4 | 22.4202 | 22.4202 | 0 | 30 | 0 | 0 | 0 | 0 | 0 | 4 | 22.041 | 22.041 | 0.7826 | 30
14.05.2025¦13:48:45.482 | 0 | 0 | 0 | 0 | 0 | 4 | 22.4202 | 22.4202 | 0 | 30 | 0 | 0 | 0 | 0 | 0 | 4 | 21.9936 | 21.9936 | 0.7955 | 30
14.05.2025¦13:48:46.481 | 0 | 0 | 0 | 0 | 0 | 4 | 22.4202 | 22.4202 | 0 | 30 | 0 | 0 | 0 | 0 | 0 | 4 | 22.041 | 22.041 | 0.8084 | 30
14.05.2025¦13:48:47.481 | 0 | 0 | 0 | 0 | 0 | 4 | 22.4202 | 22.4202 | 0 | 30 | 0 | 0 | 0 | 0 | 0 | 4 | 21.9936 | 21.9936 | 0.7482 | 30
14.05.2025¦13:48:48.482 | 0 | 0 | 0 | 0 | 0 | 4 | 22.4202 | 22.4202 | 0 | 30 | 0 | 0 | 0 | 0 | 0 | 4 | 22.041 | 22.041 | 0.8643 | 30
14.05.2025¦13:48:49.482 | 0 | 0 | 0 | 0 | 0 | 4 | 22.4202 | 22.4202 | 0 | 30 | 0 | 0 | 0 | 0 | 0 | 4 | 21.9936 | 21.9936 | 0.86 | 30
14.05.2025¦13:48:50.482 | 0 | 0 | 0 | 0 | 0 | 99 | 0 | 0 | 0 | 30 | 0 | 0 | 0 | 0 | 0 | 99 | 0 | 0 | 0 | 30
14.05.2025¦13:48:51.482 | 0 | 0 | 0 | 0 | 0 | 4 | 8.2476 | 8.2476 | 0 | 30 | 0 | 0 | 0 | 0 | 0 | 4 | 8.058 | 8.058 | 0 | 30
14.05.2025¦13:48:52.482 | 0 | 0 | 0 | 0 | 0 | 4 | 9.2904 | 9.2904 | 0 | 30 | 0 | 0 | 0 | 0 | 0 | 4 | 9.8118 | 9.8118 | 0.0172 | 30
14.05.2025¦13:48:53.481 | 0 | 0 | 0 | 0 | 0 | 4 | 13.9356 | 13.9356 | 0 | 30 | 0 | 0 | 0 | 0 | 0 | 4 | 14.0778 | 14.0778 | 0.1763 | 30
14.05.2025¦13:48:54.483 | 0 | 0 | 0 | 0 | 0 | 4 | 19.197 | 19.197 | 0 | 30 | 0 | 0 | 0 | 0 | 0 | 4 | 19.1022 | 19.1022 | 0.6536 | 30
14.05.2025¦13:48:55.482 | 0 | 0 | 0 | 0 | 0 | 99 | 0 | 0 | 0 | 30 | 0 | 0 | 0 | 0 | 0 | 4 | 21.9936 | 21.9936 | 1.032 | 30
14.05.2025¦13:48:56.481 | 0 | 0 | 0 | 0 | 0 | 4 | 22.4202 | 22.4202 | 0 | 30 | 0 | 0 | 0 | 0 | 0 | 4 | 21.9936 | 21.9936 | 0.8686 | 30
14.05.2025¦13:48:57.482 | 0 | 0 | 0 | 0 | 0 | 4 | 22.4676 | 22.4676 | 0 | 30 | 0 | 0 | 0 | 0 | 0 | 4 | 21.9936 | 21.9936 | 0.8127 | 30
14.05.2025¦13:48:58.481 | 0 | 0 | 0 | 0 | 0 | 4 | 22.4202 | 22.4202 | 0 | 30 | 0 | 0 | 0 | 0 | 0 | 4 | 21.9936 | 21.9936 | 0.7955 | 30
14.05.2025¦13:48:59.482 | 0 | 0 | 0 | 0 | 0 | 4 | 22.4202 | 22.4202 | 0 | 30 | 0 | 0 | 0 | 0 | 0 | 4 | 21.9936 | 21.9936 | 0.8686 | 30
14.05.2025¦13:49:00.482 | 0 | 0 | 0 | 0 | 0 | 4 | 22.4202 | 22.4202 | 0 | 30 | 0 | 0 | 0 | 0 | 0 | 4 | 21.9936 | 21.9936 | 0.8557 | 30
14.05.2025¦13:49:01.482 | 0 | 0 | 0 | 0 | 0 | 4 | 22.4202 | 22.4202 | 0 | 30 | 0 | 0 | 0 | 0 | 0 | 4 | 21.9936 | 21.9936 | 0.8858 | 30
14.05.2025¦13:49:02.482 | 0 | 0 | 0 | 0 | 0 | 4 | 22.4676 | 22.4676 | 0 | 30 | 0 | 0 | 0 | 0 | 0 | 4 | 21.9936 | 21.9936 | 0.8772 | 30
14.05.2025¦13:49:03.482 | 0 | 0 | 0 | 0 | 0 | 4 | 22.4202 | 22.4202 | 0 | 30 | 0 | 0 | 0 | 0 | 0 | 4 | 21.9936 | 21.9936 | 0.8815 | 30
14.05.2025¦13:49:04.482 | 0 | 0 | 0 | 0 | 0 | 4 | 22.4202 | 22.4202 | 0 | 30 | 0 | 0 | 0 | 0 | 0 | 4 | 21.9936 | 21.9936 | 0.7826 | 30
14.05.2025¦13:49:05.481 | 0 | 0 | 0 | 0 | 0 | 4 | 22.4202 | 22.4202 | 0 | 30 | 0 | 0 | 0 | 0 | 0 | 4 | 21.9462 | 21.9462 | 0.7998 | 30
14.05.2025¦13:49:06.482 | 0 | 0 | 0 | 0 | 0 | 4 | 22.4202 | 22.4202 | 0 | 30 | 0 | 0 | 0 | 0 | 0 | 4 | 21.9936 | 21.9936 | 0.8428 | 30
14.05.2025¦13:49:07.482 | 0 | 0 | 0 | 0 | 0 | 4 | 22.4202 | 22.4202 | 0 | 30 | 0 | 0 | 0 | 0 | 0 | 4 | 21.9936 | 21.9936 | 0.8858 | 30
14.05.2025¦13:49:08.483 | 0 | 0 | 0 | 0 | 0 | 4 | 22.4202 | 22.4202 | 0 | 30 | 0 | 0 | 0 | 0 | 0 | 4 | 21.9936 | 21.9936 | 0.9073 | 30
14.05.2025¦13:49:09.481 | 0 | 0 | 0 | 0 | 0 | 4 | 22.4676 | 22.4676 | 0 | 30 | 0 | 0 | 0 | 0 | 0 | 4 | 21.9936 | 21.9936 | 0.8127 | 30
14.05.2025¦13:49:10.481 | 0 | 0 | 0 | 0 | 0 | 4 | 22.4202 | 22.4202 | 0 | 30 | 0 | 0 | 0 | 0 | 0 | 4 | 21.9936 | 21.9936 | 0.8428 | 30
14.05.2025¦13:49:11.481 | 0 | 0 | 0 | 0 | 0 | 4 | 22.4202 | 22.4202 | 0 | 30 | 0 | 0 | 0 | 0 | 0 | 4 | 21.9462 | 21.9462 | 0.7697 | 30
14.05.2025¦13:49:12.482 | 0 | 0 | 0 | 0 | 0 | 4 | 22.3728 | 22.3728 | 0 | 30 | 0 | 0 | 0 | 0 | 0 | 4 | 21.9936 | 21.9936 | 0.7611 | 30
14.05.2025¦13:49:13.482 | 0 | 0 | 0 | 0 | 0 | 4 | 22.4202 | 22.4202 | 0 | 30 | 0 | 0 | 0 | 0 | 0 | 4 | 21.9936 | 21.9936 | 0.8256 | 30
14.05.2025¦13:49:14.482 | 0 | 0 | 0 | 0 | 0 | 4 | 22.4202 | 22.4202 | 0 | 30 | 0 | 0 | 0 | 0 | 0 | 4 | 21.9936 | 21.9936 | 0.7998 | 30
14.05.2025¦13:49:15.483 | 0 | 0 | 0 | 0 | 0 | 4 | 22.4202 | 22.4202 | 0 | 30 | 0 | 0 | 0 | 0 | 0 | 4 | 21.9936 | 21.9936 | 0.8256 | 30
14.05.2025¦13:49:16.481 | 0 | 0 | 0 | 0 | 0 | 4 | 22.4202 | 22.4202 | 0 | 30 | 0 | 0 | 0 | 0 | 0 | 4 | 21.8988 | 21.8988 | 0.7783 | 30
14.05.2025¦13:49:17.481 | 0 | 0 | 0 | 0 | 0 | 4 | 22.4202 | 22.4202 | 0 | 30 | 0 | 0 | 0 | 0 | 0 | 4 | 21.9936 | 21.9936 | 0.8342 | 30
14.05.2025¦13:49:18.482 | 0 | 0 | 0 | 0 | 0 | 4 | 22.4202 | 22.4202 | 0 | 30 | 0 | 0 | 0 | 0 | 0 | 4 | 21.9936 | 21.9936 | 0.8041 | 30
14.05.2025¦13:49:19.482 | 0 | 0 | 0 | 0 | 0 | 4 | 22.4202 | 22.4202 | 0 | 30 | 0 | 0 | 0 | 0 | 0 | 4 | 21.9936 | 21.9936 | 0.7998 | 30
14.05.2025¦13:49:20.482 | 0 | 0 | 0 | 0 | 0 | 4 | 22.4202 | 22.4202 | 0 | 30 | 0 | 0 | 0 | 0 | 0 | 4 | 21.9936 | 21.9936 | 0.7482 | 30
14.05.2025¦13:49:21.482 | 0 | 0 | 0 | 0 | 0 | 4 | 22.4676 | 22.4676 | 0 | 30 | 0 | 0 | 0 | 0 | 0 | 4 | 22.041 | 22.041 | 0.7826 | 30
14.05.2025¦13:49:22.482 | 0 | 0 | 0 | 0 | 0 | 4 | 22.4202 | 22.4202 | 0 | 30 | 0 | 0 | 0 | 0 | 0 | 4 | 22.041 | 22.041 | 0.7826 | 30
14.05.2025¦13:49:23.481 | 0 | 0 | 0 | 0 | 0 | 4 | 22.4202 | 22.4202 | 0 | 30 | 0 | 0 | 0 | 0 | 0 | 4 | 21.9936 | 21.9936 | 0.8729 | 30
14.05.2025¦13:49:24.482 | 0 | 0 | 0 | 0 | 0 | 99 | 0 | 0 | 0 | 30 | 0 | 0 | 0 | 0 | 0 | 99 | 0 | 0 | 0 | 30
14.05.2025¦13:49:25.481 | 0 | 0 | 0 | 0 | 0 | 4 | 8.0106 | 8.0106 | 0 | 30 | 0 | 0 | 0 | 0 | 0 | 4 | 7.9632 | 7.9632 | 0 | 30
| OekoSolve | OekoSolve | OekoSolve | OekoSolve | OekoSolve | OekoSolve | OekoSolve | OekoSolve | OekoSolve | OekoSolve | OekoSolve | OekoSolve | OekoSolve | OekoSolve | OekoSolve | OekoSolve | OekoSolve | OekoSolve | OekoSolve | OekoSolve
| EnMeter_Prec1 | EnMeter_Prec1 | EnMeter_Prec1 | EnMeter_Prec1 | EnMeter_Prec1 | EnMeter_Prec1 | EnMeter_Prec1 | EnMeter_Prec1 | EnMeter_Prec1 | EnMeter_Prec1 | EnMeter_Prec2 | EnMeter_Prec2 | EnMeter_Prec2 | EnMeter_Prec2 | EnMeter_Prec2 | EnMeter_Prec2 | EnMeter_Prec2 | EnMeter_Prec2 | EnMeter_Prec2 | EnMeter_Prec2
| Prec1 P:W | Prec1 WTotal:kWh | Prec1 WDay:kWh | Prec1 WMonth:kWh | Prec1 WYear:kWh | Prec1 State:0 no info available¦1 Off¦2 Startup¦3 Ready¦4 On¦5 Charge¦6 Discharge¦7 Batt Low or Full¦8 Batt Full¦9 Batt low¦10 Finished¦11 Island¦12 Waiting¦91 Maintenance¦99 ERROR | Prec1 Spec Signal | Prec1 V:kV | Prec1 I:mA | Prec1 Info:0 Bit0¦1 Bit1¦2 Bit2¦3 Bit3¦4 HS Ein¦5 Freigabe / Abdeckung vorhanden¦6 Temp. FÃ¼hler aktiv¦7 Temp. FÃ¼hler unterbrochen¦8 Bit8¦9 Bit9¦10 Bit10¦11 Bit11¦12 Bit12¦13 Bit13¦14 Bit14¦15 Bit15¦ | Prec2 P:W | Prec2 WTotal:kWh | Prec2 WDay:kWh | Prec2 WMonth:kWh | Prec2 WYear:kWh | Prec2 State:0 no info available¦1 Off¦2 Startup¦3 Ready¦4 On¦5 Charge¦6 Discharge¦7 Batt Low or Full¦8 Batt Full¦9 Batt low¦10 Finished¦11 Island¦12 Waiting¦91 Maintenance¦99 ERROR | Prec2 Spec Signal | Prec2 V:kV | Prec2 I:mA | Prec2 Info:0 Bit0¦1 Bit1¦2 Bit2¦3 Bit3¦4 HS Ein¦5 Freigabe / Abdeckung vorhanden¦6 Temp. FÃ¼hler aktiv¦7 Temp. FÃ¼hler unterbrochen¦8 Bit8¦9 Bit9¦10 Bit10¦11 Bit11¦12 Bit12¦13 Bit13¦14 Bit14¦15 Bit15¦
14.05.2025¦13:48:56.481 | 0 | 0 | 0 | 0 | 0 | 4 | 22.4202 | 22.4202 | 0 | 30 | 0 | 0 | 0 | 0 | 0 | 4 | 21.9936 | 21.9936 | 0.8686 | 30
14.05.2025¦13:48:57.482 | 0 | 0 | 0 | 0 | 0 | 4 | 22.4676 | 22.4676 | 0 | 30 | 0 | 0 | 0 | 0 | 0 | 4 | 21.9936 | 21.9936 | 0.8127 | 30
14.05.2025¦13:48:58.481 | 0 | 0 | 0 | 0 | 0 | 4 | 22.4202 | 22.4202 | 0 | 30 | 0 | 0 | 0 | 0 | 0 | 4 | 21.9936 | 21.9936 | 0.7955 | 30
14.05.2025¦13:48:59.482 | 0 | 0 | 0 | 0 | 0 | 4 | 22.4202 | 22.4202 | 0 | 30 | 0 | 0 | 0 | 0 | 0 | 4 | 21.9936 | 21.9936 | 0.8686 | 30
14.05.2025¦13:49:00.482 | 0 | 0 | 0 | 0 | 0 | 4 | 22.4202 | 22.4202 | 0 | 30 | 0 | 0 | 0 | 0 | 0 | 4 | 21.9936 | 21.9936 | 0.8557 | 30
14.05.2025¦13:49:01.482 | 0 | 0 | 0 | 0 | 0 | 4 | 22.4202 | 22.4202 | 0 | 30 | 0 | 0 | 0 | 0 | 0 | 4 | 21.9936 | 21.9936 | 0.8858 | 30
14.05.2025¦13:49:02.482 | 0 | 0 | 0 | 0 | 0 | 4 | 22.4676 | 22.4676 | 0 | 30 | 0 | 0 | 0 | 0 | 0 | 4 | 21.9936 | 21.9936 | 0.8772 | 30
14.05.2025¦13:49:03.482 | 0 | 0 | 0 | 0 | 0 | 4 | 22.4202 | 22.4202 | 0 | 30 | 0 | 0 | 0 | 0 | 0 | 4 | 21.9936 | 21.9936 | 0.8815 | 30
14.05.2025¦13:49:04.482 | 0 | 0 | 0 | 0 | 0 | 4 | 22.4202 | 22.4202 | 0 | 30 | 0 | 0 | 0 | 0 | 0 | 4 | 21.9936 | 21.9936 | 0.7826 | 30
14.05.2025¦13:49:05.481 | 0 | 0 | 0 | 0 | 0 | 4 | 22.4202 | 22.4202 | 0 | 30 | 0 | 0 | 0 | 0 | 0 | 4 | 21.9462 | 21.9462 | 0.7998 | 30
14.05.2025¦13:49:06.482 | 0 | 0 | 0 | 0 | 0 | 4 | 22.4202 | 22.4202 | 0 | 30 | 0 | 0 | 0 | 0 | 0 | 4 | 21.9936 | 21.9936 | 0.8428 | 30
14.05.2025¦13:49:07.482 | 0 | 0 | 0 | 0 | 0 | 4 | 22.4202 | 22.4202 | 0 | 30 | 0 | 0 | 0 | 0 | 0 | 4 | 21.9936 | 21.9936 | 0.8858 | 30
14.05.2025¦13:49:08.483 | 0 | 0 | 0 | 0 | 0 | 4 | 22.4202 | 22.4202 | 0 | 30 | 0 | 0 | 0 | 0 | 0 | 4 | 21.9936 | 21.9936 | 0.9073 | 30
14.05.2025¦13:49:09.481 | 0 | 0 | 0 | 0 | 0 | 4 | 22.4676 | 22.4676 | 0 | 30 | 0 | 0 | 0 | 0 | 0 | 4 | 21.9936 | 21.9936 | 0.8127 | 30
14.05.2025¦13:49:10.481 | 0 | 0 | 0 | 0 | 0 | 4 | 22.4202 | 22.4202 | 0 | 30 | 0 | 0 | 0 | 0 | 0 | 4 | 21.9936 | 21.9936 | 0.8428 | 30
14.05.2025¦13:49:11.481 | 0 | 0 | 0 | 0 | 0 | 4 | 22.4202 | 22.4202 | 0 | 30 | 0 | 0 | 0 | 0 | 0 | 4 | 21.9462 | 21.9462 | 0.7697 | 30
14.05.2025¦13:49:12.482 | 0 | 0 | 0 | 0 | 0 | 4 | 22.3728 | 22.3728 | 0 | 30 | 0 | 0 | 0 | 0 | 0 | 4 | 21.9936 | 21.9936 | 0.7611 | 30
14.05.2025¦13:49:13.482 | 0 | 0 | 0 | 0 | 0 | 4 | 22.4202 | 22.4202 | 0 | 30 | 0 | 0 | 0 | 0 | 0 | 4 | 21.9936 | 21.9936 | 0.8256 | 30
14.05.2025¦13:49:14.482 | 0 | 0 | 0 | 0 | 0 | 4 | 22.4202 | 22.4202 | 0 | 30 | 0 | 0 | 0 | 0 | 0 | 4 | 21.9936 | 21.9936 | 0.7998 | 30
14.05.2025¦13:49:15.483 | 0 | 0 | 0 | 0 | 0 | 4 | 22.4202 | 22.4202 | 0 | 30 | 0 | 0 | 0 | 0 | 0 | 4 | 21.9936 | 21.9936 | 0.8256 | 30
14.05.2025¦13:49:16.481 | 0 | 0 | 0 | 0 | 0 | 4 | 22.4202 | 22.4202 | 0 | 30 | 0 | 0 | 0 | 0 | 0 | 4 | 21.8988 | 21.8988 | 0.7783 | 30
14.05.2025¦13:49:17.481 | 0 | 0 | 0 | 0 | 0 | 4 | 22.4202 | 22.4202 | 0 | 30 | 0 | 0 | 0 | 0 | 0 | 4 | 21.9936 | 21.9936 | 0.8342 | 30
14.05.2025¦13:49:18.482 | 0 | 0 | 0 | 0 | 0 | 4 | 22.4202 | 22.4202 | 0 | 30 | 0 | 0 | 0 | 0 | 0 | 4 | 21.9936 | 21.9936 | 0.8041 | 30
14.05.2025¦13:49:19.482 | 0 | 0 | 0 | 0 | 0 | 4 | 22.4202 | 22.4202 | 0 | 30 | 0 | 0 | 0 | 0 | 0 | 4 | 21.9936 | 21.9936 | 0.7998 | 30
14.05.2025¦13:49:20.482 | 0 | 0 | 0 | 0 | 0 | 4 | 22.4202 | 22.4202 | 0 | 30 | 0 | 0 | 0 | 0 | 0 | 4 | 21.9936 | 21.9936 | 0.7482 | 30
14.05.2025¦13:49:21.482 | 0 | 0 | 0 | 0 | 0 | 4 | 22.4676 | 22.4676 | 0 | 30 | 0 | 0 | 0 | 0 | 0 | 4 | 22.041 | 22.041 | 0.7826 | 30
14.05.2025¦13:49:22.482 | 0 | 0 | 0 | 0 | 0 | 4 | 22.4202 | 22.4202 | 0 | 30 | 0 | 0 | 0 | 0 | 0 | 4 | 22.041 | 22.041 | 0.7826 | 30
14.05.2025¦13:49:23.481 | 0 | 0 | 0 | 0 | 0 | 4 | 22.4202 | 22.4202 | 0 | 30 | 0 | 0 | 0 | 0 | 0 | 4 | 21.9936 | 21.9936 | 0.8729 | 30
14.05.2025¦13:49:24.482 | 0 | 0 | 0 | 0 | 0 | 99 | 0 | 0 | 0 | 30 | 0 | 0 | 0 | 0 | 0 | 99 | 0 | 0 | 0 | 30
14.05.2025¦13:49:25.481 | 0 | 0 | 0 | 0 | 0 | 4 | 8.0106 | 8.0106 | 0 | 30 | 0 | 0 | 0 | 0 | 0 | 4 | 7.9632 | 7.9632 | 0 | 30
14.05.2025¦13:49:26.482 | 0 | 0 | 0 | 0 | 0 | 4 | 10.0962 | 10.0962 | 0 | 30 | 0 | 0 | 0 | 0 | 0 | 4 | 10.6176 | 10.6176 | 0 | 30
14.05.2025¦13:49:27.481 | 0 | 0 | 0 | 0 | 0 | 4 | 15.8316 | 15.8316 | 0.4128 | 30 | 0 | 0 | 0 | 0 | 0 | 4 | 15.7842 | 15.7842 | 0 | 30
14.05.2025¦13:49:28.481 | 0 | 0 | 0 | 0 | 0 | 4 | 20.856 | 20.856 | 1.2083 | 30 | 0 | 0 | 0 | 0 | 0 | 4 | 20.4768 | 20.4768 | 0 | 30
14.05.2025¦13:49:29.483 | 0 | 0 | 0 | 0 | 0 | 99 | 0 | 0 | 0 | 30 | 0 | 0 | 0 | 0 | 0 | 4 | 21.9936 | 21.9936 | 1.1911 | 30
14.05.2025¦13:49:30.482 | 0 | 0 | 0 | 0 | 0 | 4 | 22.4202 | 22.4202 | 0 | 30 | 0 | 0 | 0 | 0 | 0 | 4 | 21.9936 | 21.9936 | 0.9546 | 30
14.05.2025¦13:49:31.482 | 0 | 0 | 0 | 0 | 0 | 4 | 22.4202 | 22.4202 | 0 | 30 | 0 | 0 | 0 | 0 | 0 | 4 | 21.9936 | 21.9936 | 0.903 | 30
14.05.2025¦13:49:32.481 | 0 | 0 | 0 | 0 | 0 | 4 | 22.3728 | 22.3728 | 0 | 30 | 0 | 0 | 0 | 0 | 0 | 4 | 21.9936 | 21.9936 | 0.9761 | 30
14.05.2025¦13:49:33.481 | 0 | 0 | 0 | 0 | 0 | 4 | 22.4202 | 22.4202 | 0 | 30 | 0 | 0 | 0 | 0 | 0 | 4 | 21.9936 | 21.9936 | 0.9374 | 30
14.05.2025¦13:49:34.482 | 0 | 0 | 0 | 0 | 0 | 4 | 22.4676 | 22.4676 | 0 | 30 | 0 | 0 | 0 | 0 | 0 | 4 | 21.9936 | 21.9936 | 0.9761 | 30
14.05.2025¦13:49:35.482 | 0 | 0 | 0 | 0 | 0 | 4 | 22.4202 | 22.4202 | 0 | 30 | 0 | 0 | 0 | 0 | 0 | 4 | 21.9936 | 21.9936 | 0.903 | 30
14.05.2025¦13:49:36.482 | 0 | 0 | 0 | 0 | 0 | 4 | 22.4202 | 22.4202 | 0 | 30 | 0 | 0 | 0 | 0 | 0 | 4 | 21.9936 | 21.9936 | 0.9288 | 30
14.05.2025¦13:49:37.481 | 0 | 0 | 0 | 0 | 0 | 4 | 22.3728 | 22.3728 | 0 | 30 | 0 | 0 | 0 | 0 | 0 | 4 | 21.9936 | 21.9936 | 0.9331 | 30
14.05.2025¦13:49:38.481 | 0 | 0 | 0 | 0 | 0 | 4 | 22.4202 | 22.4202 | 0 | 30 | 0 | 0 | 0 | 0 | 0 | 4 | 21.9462 | 21.9462 | 0.9632 | 30
14.05.2025¦13:49:39.482 | 0 | 0 | 0 | 0 | 0 | 4 | 22.3728 | 22.3728 | 0 | 30 | 0 | 0 | 0 | 0 | 0 | 4 | 22.041 | 22.041 | 0.9503 | 30
14.05.2025¦13:49:40.482 | 0 | 0 | 0 | 0 | 0 | 4 | 22.3728 | 22.3728 | 0 | 30 | 0 | 0 | 0 | 0 | 0 | 4 | 21.9936 | 21.9936 | 0.9374 | 30
14.05.2025¦13:49:41.482 | 0 | 0 | 0 | 0 | 0 | 4 | 22.4202 | 22.4202 | 0 | 30 | 0 | 0 | 0 | 0 | 0 | 4 | 21.9936 | 21.9936 | 0.8815 | 30
14.05.2025¦13:49:42.482 | 0 | 0 | 0 | 0 | 0 | 4 | 22.4202 | 22.4202 | 0 | 30 | 0 | 0 | 0 | 0 | 0 | 4 | 21.9462 | 21.9462 | 0.9847 | 30
14.05.2025¦13:49:43.481 | 0 | 0 | 0 | 0 | 0 | 99 | 0 | 0 | 0 | 30 | 0 | 0 | 0 | 0 | 0 | 99 | 0 | 0 | 0 | 30
14.05.2025¦13:49:44.481 | 0 | 0 | 0 | 0 | 0 | 99 | 8.058 | 8.058 | 0.0473 | 30 | 0 | 0 | 0 | 0 | 0 | 99 | 8.295 | 8.295 | 0 | 30
14.05.2025¦13:49:45.481 | 0 | 0 | 0 | 0 | 0 | 4 | 8.058 | 8.058 | 0 | 30 | 0 | 0 | 0 | 0 | 0 | 4 | 8.0106 | 8.0106 | 0 | 30
14.05.2025¦13:49:46.482 | 0 | 0 | 0 | 0 | 0 | 4 | 12.561 | 12.561 | 0.0172 | 30 | 0 | 0 | 0 | 0 | 0 | 4 | 12.7506 | 12.7506 | 0 | 30
14.05.2025¦13:49:47.482 | 0 | 0 | 0 | 0 | 0 | 4 | 17.5854 | 17.5854 | 0.1892 | 30 | 0 | 0 | 0 | 0 | 0 | 4 | 17.5854 | 17.5854 | 0 | 30
14.05.2025¦13:49:48.482 | 0 | 0 | 0 | 0 | 0 | 99 | 0 | 0 | 0 | 30 | 0 | 0 | 0 | 0 | 0 | 4 | 15.2154 | 15.2154 | 0.9546 | 30
14.05.2025¦13:49:49.482 | 0 | 0 | 0 | 0 | 0 | 4 | 22.4202 | 22.4202 | 0 | 30 | 0 | 0 | 0 | 0 | 0 | 4 | 21.9462 | 21.9462 | 0.8643 | 30
14.05.2025¦13:49:50.483 | 0 | 0 | 0 | 0 | 0 | 4 | 22.4676 | 22.4676 | 0 | 30 | 0 | 0 | 0 | 0 | 0 | 4 | 22.041 | 22.041 | 0.9503 | 30
14.05.2025¦13:49:51.482 | 0 | 0 | 0 | 0 | 0 | 4 | 22.4202 | 22.4202 | 0 | 30 | 0 | 0 | 0 | 0 | 0 | 4 | 21.9462 | 21.9462 | 0.8643 | 30
14.05.2025¦13:49:52.481 | 0 | 0 | 0 | 0 | 0 | 4 | 22.4202 | 22.4202 | 0 | 30 | 0 | 0 | 0 | 0 | 0 | 4 | 21.9936 | 21.9936 | 0.8686 | 30
14.05.2025¦13:49:53.482 | 0 | 0 | 0 | 0 | 0 | 4 | 22.4202 | 22.4202 | 0 | 30 | 0 | 0 | 0 | 0 | 0 | 4 | 21.9936 | 21.9936 | 0.8385 | 30
14.05.2025¦13:49:54.481 | 0 | 0 | 0 | 0 | 0 | 4 | 22.3728 | 22.3728 | 0 | 30 | 0 | 0 | 0 | 0 | 0 | 4 | 21.9936 | 21.9936 | 0.9159 | 30
14.05.2025¦13:49:55.481 | 0 | 0 | 0 | 0 | 0 | 4 | 22.3728 | 22.3728 | 0 | 30 | 0 | 0 | 0 | 0 | 0 | 4 | 21.9936 | 21.9936 | 0.9503 | 30
| OekoSolve | OekoSolve | OekoSolve | OekoSolve | OekoSolve | OekoSolve | OekoSolve | OekoSolve | OekoSolve | OekoSolve | OekoSolve | OekoSolve | OekoSolve | OekoSolve | OekoSolve | OekoSolve | OekoSolve | OekoSolve | OekoSolve | OekoSolve
| EnMeter_Prec1 | EnMeter_Prec1 | EnMeter_Prec1 | EnMeter_Prec1 | EnMeter_Prec1 | EnMeter_Prec1 | EnMeter_Prec1 | EnMeter_Prec1 | EnMeter_Prec1 | EnMeter_Prec1 | EnMeter_Prec2 | EnMeter_Prec2 | EnMeter_Prec2 | EnMeter_Prec2 | EnMeter_Prec2 | EnMeter_Prec2 | EnMeter_Prec2 | EnMeter_Prec2 | EnMeter_Prec2 | EnMeter_Prec2
| Prec1 P:W | Prec1 WTotal:kWh | Prec1 WDay:kWh | Prec1 WMonth:kWh | Prec1 WYear:kWh | Prec1 State:0 no info available¦1 Off¦2 Startup¦3 Ready¦4 On¦5 Charge¦6 Discharge¦7 Batt Low or Full¦8 Batt Full¦9 Batt low¦10 Finished¦11 Island¦12 Waiting¦91 Maintenance¦99 ERROR | Prec1 Spec Signal | Prec1 V:kV | Prec1 I:mA | Prec1 Info:0 Bit0¦1 Bit1¦2 Bit2¦3 Bit3¦4 HS Ein¦5 Freigabe / Abdeckung vorhanden¦6 Temp. FÃ¼hler aktiv¦7 Temp. FÃ¼hler unterbrochen¦8 Bit8¦9 Bit9¦10 Bit10¦11 Bit11¦12 Bit12¦13 Bit13¦14 Bit14¦15 Bit15¦ | Prec2 P:W | Prec2 WTotal:kWh | Prec2 WDay:kWh | Prec2 WMonth:kWh | Prec2 WYear:kWh | Prec2 State:0 no info available¦1 Off¦2 Startup¦3 Ready¦4 On¦5 Charge¦6 Discharge¦7 Batt Low or Full¦8 Batt Full¦9 Batt low¦10 Finished¦11 Island¦12 Waiting¦91 Maintenance¦99 ERROR | Prec2 Spec Signal | Prec2 V:kV | Prec2 I:mA | Prec2 Info:0 Bit0¦1 Bit1¦2 Bit2¦3 Bit3¦4 HS Ein¦5 Freigabe / Abdeckung vorhanden¦6 Temp. FÃ¼hler aktiv¦7 Temp. FÃ¼hler unterbrochen¦8 Bit8¦9 Bit9¦10 Bit10¦11 Bit11¦12 Bit12¦13 Bit13¦14 Bit14¦15 Bit15¦
14.05.2025¦13:49:50.483 | 0 | 0 | 0 | 0 | 0 | 4 | 22.4676 | 22.4676 | 0 | 30 | 0 | 0 | 0 | 0 | 0 | 4 | 22.041 | 22.041 | 0.9503 | 30
14.05.2025¦13:49:51.482 | 0 | 0 | 0 | 0 | 0 | 4 | 22.4202 | 22.4202 | 0 | 30 | 0 | 0 | 0 | 0 | 0 | 4 | 21.9462 | 21.9462 | 0.8643 | 30
14.05.2025¦13:49:52.481 | 0 | 0 | 0 | 0 | 0 | 4 | 22.4202 | 22.4202 | 0 | 30 | 0 | 0 | 0 | 0 | 0 | 4 | 21.9936 | 21.9936 | 0.8686 | 30
14.05.2025¦13:49:53.482 | 0 | 0 | 0 | 0 | 0 | 4 | 22.4202 | 22.4202 | 0 | 30 | 0 | 0 | 0 | 0 | 0 | 4 | 21.9936 | 21.9936 | 0.8385 | 30
14.05.2025¦13:49:54.481 | 0 | 0 | 0 | 0 | 0 | 4 | 22.3728 | 22.3728 | 0 | 30 | 0 | 0 | 0 | 0 | 0 | 4 | 21.9936 | 21.9936 | 0.9159 | 30
14.05.2025¦13:49:55.481 | 0 | 0 | 0 | 0 | 0 | 4 | 22.3728 | 22.3728 | 0 | 30 | 0 | 0 | 0 | 0 | 0 | 4 | 21.9936 | 21.9936 | 0.9503 | 30
14.05.2025¦13:49:56.482 | 0 | 0 | 0 | 0 | 0 | 4 | 22.3728 | 22.3728 | 0 | 30 | 0 | 0 | 0 | 0 | 0 | 4 | 21.9936 | 21.9936 | 0.9417 | 30
14.05.2025¦13:49:57.482 | 0 | 0 | 0 | 0 | 0 | 4 | 22.3728 | 22.3728 | 0 | 30 | 0 | 0 | 0 | 0 | 0 | 4 | 21.9936 | 21.9936 | 0.9331 | 30
14.05.2025¦13:49:58.482 | 0 | 0 | 0 | 0 | 0 | 4 | 22.4202 | 22.4202 | 0 | 30 | 0 | 0 | 0 | 0 | 0 | 4 | 21.9936 | 21.9936 | 0.9116 | 30
14.05.2025¦13:49:59.482 | 0 | 0 | 0 | 0 | 0 | 4 | 22.4202 | 22.4202 | 0 | 30 | 0 | 0 | 0 | 0 | 0 | 4 | 21.9936 | 21.9936 | 0.9245 | 30
14.05.2025¦13:50:00.481 | 0 | 0 | 0 | 0 | 0 | 4 | 22.4202 | 22.4202 | 0 | 30 | 0 | 0 | 0 | 0 | 0 | 4 | 21.9936 | 21.9936 | 0.9202 | 30
14.05.2025¦13:50:01.482 | 0 | 0 | 0 | 0 | 0 | 4 | 22.4202 | 22.4202 | 0 | 30 | 0 | 0 | 0 | 0 | 0 | 4 | 21.9936 | 21.9936 | 0.9718 | 30
14.05.2025¦13:50:02.482 | 0 | 0 | 0 | 0 | 0 | 4 | 22.4676 | 22.4676 | 0 | 30 | 0 | 0 | 0 | 0 | 0 | 4 | 21.9936 | 21.9936 | 0.8299 | 30
14.05.2025¦13:50:03.481 | 0 | 0 | 0 | 0 | 0 | 4 | 22.4202 | 22.4202 | 0 | 30 | 0 | 0 | 0 | 0 | 0 | 4 | 21.9936 | 21.9936 | 0.8643 | 30
14.05.2025¦13:50:04.482 | 0 | 0 | 0 | 0 | 0 | 4 | 22.3728 | 22.3728 | 0 | 30 | 0 | 0 | 0 | 0 | 0 | 4 | 21.9936 | 21.9936 | 0.903 | 30
14.05.2025¦13:50:05.481 | 0 | 0 | 0 | 0 | 0 | 4 | 22.4202 | 22.4202 | 0 | 30 | 0 | 0 | 0 | 0 | 0 | 4 | 21.9936 | 21.9936 | 0.8901 | 30
14.05.2025¦13:50:06.482 | 0 | 0 | 0 | 0 | 0 | 4 | 22.4202 | 22.4202 | 0 | 30 | 0 | 0 | 0 | 0 | 0 | 4 | 21.9936 | 21.9936 | 0.8557 | 30
14.05.2025¦13:50:07.482 | 0 | 0 | 0 | 0 | 0 | 4 | 22.4202 | 22.4202 | 0 | 30 | 0 | 0 | 0 | 0 | 0 | 4 | 21.9936 | 21.9936 | 0.8342 | 30
14.05.2025¦13:50:08.482 | 0 | 0 | 0 | 0 | 0 | 4 | 22.4202 | 22.4202 | 0 | 30 | 0 | 0 | 0 | 0 | 0 | 4 | 22.041 | 22.041 | 0.8084 | 30
14.05.2025¦13:50:09.482 | 0 | 0 | 0 | 0 | 0 | 4 | 22.3728 | 22.3728 | 0 | 30 | 0 | 0 | 0 | 0 | 0 | 4 | 21.9936 | 21.9936 | 0.8557 | 30
14.05.2025¦13:50:10.481 | 0 | 0 | 0 | 0 | 0 | 4 | 22.4202 | 22.4202 | 0 | 30 | 0 | 0 | 0 | 0 | 0 | 4 | 21.9936 | 21.9936 | 0.9202 | 30
14.05.2025¦13:50:11.483 | 0 | 0 | 0 | 0 | 0 | 4 | 22.4676 | 22.4676 | 0 | 30 | 0 | 0 | 0 | 0 | 0 | 4 | 21.9936 | 21.9936 | 0.8428 | 30
14.05.2025¦13:50:12.481 | 0 | 0 | 0 | 0 | 0 | 4 | 22.4676 | 22.4676 | 0 | 30 | 0 | 0 | 0 | 0 | 0 | 4 | 21.9936 | 21.9936 | 0.8686 | 30
14.05.2025¦13:50:13.482 | 0 | 0 | 0 | 0 | 0 | 4 | 22.3728 | 22.3728 | 0 | 30 | 0 | 0 | 0 | 0 | 0 | 4 | 21.9936 | 21.9936 | 1.0406 | 30
14.05.2025¦13:50:14.482 | 0 | 0 | 0 | 0 | 0 | 4 | 22.4202 | 22.4202 | 0 | 30 | 0 | 0 | 0 | 0 | 0 | 4 | 22.041 | 22.041 | 0.9847 | 30
14.05.2025¦13:50:15.481 | 0 | 0 | 0 | 0 | 0 | 4 | 22.3728 | 22.3728 | 0 | 30 | 0 | 0 | 0 | 0 | 0 | 4 | 22.041 | 22.041 | 0.8944 | 30
14.05.2025¦13:50:16.481 | 0 | 0 | 0 | 0 | 0 | 4 | 22.3728 | 22.3728 | 0 | 30 | 0 | 0 | 0 | 0 | 0 | 4 | 21.9936 | 21.9936 | 0.8901 | 30
14.05.2025¦13:50:17.482 | 0 | 0 | 0 | 0 | 0 | 4 | 22.4202 | 22.4202 | 0 | 30 | 0 | 0 | 0 | 0 | 0 | 4 | 21.9936 | 21.9936 | 0.8729 | 30
14.05.2025¦13:50:18.483 | 0 | 0 | 0 | 0 | 0 | 4 | 22.3254 | 22.3254 | 0 | 30 | 0 | 0 | 0 | 0 | 0 | 4 | 21.9936 | 21.9936 | 0.9761 | 30
14.05.2025¦13:50:19.482 | 0 | 0 | 0 | 0 | 0 | 4 | 22.4202 | 22.4202 | 0 | 30 | 0 | 0 | 0 | 0 | 0 | 4 | 22.041 | 22.041 | 0.9073 | 30
14.05.2025¦13:50:20.481 | 0 | 0 | 0 | 0 | 0 | 4 | 22.3728 | 22.3728 | 0 | 30 | 0 | 0 | 0 | 0 | 0 | 4 | 21.9936 | 21.9936 | 1.032 | 30
14.05.2025¦13:50:21.482 | 0 | 0 | 0 | 0 | 0 | 4 | 22.4202 | 22.4202 | 0 | 30 | 0 | 0 | 0 | 0 | 0 | 4 | 21.9936 | 21.9936 | 0.9761 | 30
14.05.2025¦13:50:22.481 | 0 | 0 | 0 | 0 | 0 | 4 | 22.4202 | 22.4202 | 0 | 30 | 0 | 0 | 0 | 0 | 0 | 4 | 21.9936 | 21.9936 | 1.0062 | 30
14.05.2025¦13:50:23.482 | 0 | 0 | 0 | 0 | 0 | 4 | 22.4676 | 22.4676 | 0 | 30 | 0 | 0 | 0 | 0 | 0 | 4 | 21.9936 | 21.9936 | 0.9331 | 30
14.05.2025¦13:50:24.482 | 0 | 0 | 0 | 0 | 0 | 4 | 22.4202 | 22.4202 | 0 | 30 | 0 | 0 | 0 | 0 | 0 | 4 | 21.9462 | 21.9462 | 1.0406 | 30
14.05.2025¦13:50:25.481 | 0 | 0 | 0 | 0 | 0 | 4 | 22.3728 | 22.3728 | 0 | 30 | 0 | 0 | 0 | 0 | 0 | 4 | 21.9462 | 21.9462 | 0.9245 | 30
| OekoSolve | OekoSolve | OekoSolve | OekoSolve | OekoSolve | OekoSolve | OekoSolve | OekoSolve | OekoSolve | OekoSolve | OekoSolve | OekoSolve | OekoSolve | OekoSolve | OekoSolve | OekoSolve | OekoSolve | OekoSolve | OekoSolve | OekoSolve
| EnMeter_Prec1 | EnMeter_Prec1 | EnMeter_Prec1 | EnMeter_Prec1 | EnMeter_Prec1 | EnMeter_Prec1 | EnMeter_Prec1 | EnMeter_Prec1 | EnMeter_Prec1 | EnMeter_Prec1 | EnMeter_Prec2 | EnMeter_Prec2 | EnMeter_Prec2 | EnMeter_Prec2 | EnMeter_Prec2 | EnMeter_Prec2 | EnMeter_Prec2 | EnMeter_Prec2 | EnMeter_Prec2 | EnMeter_Prec2
| Prec1 P:W | Prec1 WTotal:kWh | Prec1 WDay:kWh | Prec1 WMonth:kWh | Prec1 WYear:kWh | Prec1 State:0 no info available¦1 Off¦2 Startup¦3 Ready¦4 On¦5 Charge¦6 Discharge¦7 Batt Low or Full¦8 Batt Full¦9 Batt low¦10 Finished¦11 Island¦12 Waiting¦91 Maintenance¦99 ERROR | Prec1 Spec Signal | Prec1 V:kV | Prec1 I:mA | Prec1 Info:0 Bit0¦1 Bit1¦2 Bit2¦3 Bit3¦4 HS Ein¦5 Freigabe / Abdeckung vorhanden¦6 Temp. FÃ¼hler aktiv¦7 Temp. FÃ¼hler unterbrochen¦8 Bit8¦9 Bit9¦10 Bit10¦11 Bit11¦12 Bit12¦13 Bit13¦14 Bit14¦15 Bit15¦ | Prec2 P:W | Prec2 WTotal:kWh | Prec2 WDay:kWh | Prec2 WMonth:kWh | Prec2 WYear:kWh | Prec2 State:0 no info available¦1 Off¦2 Startup¦3 Ready¦4 On¦5 Charge¦6 Discharge¦7 Batt Low or Full¦8 Batt Full¦9 Batt low¦10 Finished¦11 Island¦12 Waiting¦91 Maintenance¦99 ERROR | Prec2 Spec Signal | Prec2 V:kV | Prec2 I:mA | Prec2 Info:0 Bit0¦1 Bit1¦2 Bit2¦3 Bit3¦4 HS Ein¦5 Freigabe / Abdeckung vorhanden¦6 Temp. FÃ¼hler aktiv¦7 Temp. FÃ¼hler unterbrochen¦8 Bit8¦9 Bit9¦10 Bit10¦11 Bit11¦12 Bit12¦13 Bit13¦14 Bit14¦15 Bit15¦
14.05.2025¦13:50:50.483 | 0 | 0 | 0 | 0 | 0 | 4 | 22.4202 | 22.4202 | 0 | 30 | 0 | 0 | 0 | 0 | 0 | 4 | 21.9936 | 21.9936 | 0.9417 | 30
14.05.2025¦13:50:51.481 | 0 | 0 | 0 | 0 | 0 | 4 | 22.3728 | 22.3728 | 0 | 30 | 0 | 0 | 0 | 0 | 0 | 4 | 21.9936 | 21.9936 | 0.9073 | 30
14.05.2025¦13:50:52.482 | 0 | 0 | 0 | 0 | 0 | 4 | 22.4202 | 22.4202 | 0 | 30 | 0 | 0 | 0 | 0 | 0 | 4 | 21.9936 | 21.9936 | 0.8858 | 30
14.05.2025¦13:50:53.482 | 0 | 0 | 0 | 0 | 0 | 4 | 22.4202 | 22.4202 | 0 | 30 | 0 | 0 | 0 | 0 | 0 | 4 | 21.9936 | 21.9936 | 0.9718 | 30
14.05.2025¦13:50:54.482 | 0 | 0 | 0 | 0 | 0 | 4 | 22.3728 | 22.3728 | 0 | 30 | 0 | 0 | 0 | 0 | 0 | 4 | 21.9936 | 21.9936 | 1.0191 | 30
14.05.2025¦13:50:55.482 | 0 | 0 | 0 | 0 | 0 | 4 | 22.3728 | 22.3728 | 0 | 30 | 0 | 0 | 0 | 0 | 0 | 4 | 21.9936 | 21.9936 | 1.075 | 30
| OekoSolve | OekoSolve | OekoSolve | OekoSolve | OekoSolve | OekoSolve | OekoSolve | OekoSolve | OekoSolve | OekoSolve | OekoSolve | OekoSolve | OekoSolve | OekoSolve | OekoSolve | OekoSolve | OekoSolve | OekoSolve | OekoSolve | OekoSolve
| EnMeter_Prec1 | EnMeter_Prec1 | EnMeter_Prec1 | EnMeter_Prec1 | EnMeter_Prec1 | EnMeter_Prec1 | EnMeter_Prec1 | EnMeter_Prec1 | EnMeter_Prec1 | EnMeter_Prec1 | EnMeter_Prec2 | EnMeter_Prec2 | EnMeter_Prec2 | EnMeter_Prec2 | EnMeter_Prec2 | EnMeter_Prec2 | EnMeter_Prec2 | EnMeter_Prec2 | EnMeter_Prec2 | EnMeter_Prec2
| Prec1 P:W | Prec1 WTotal:kWh | Prec1 WDay:kWh | Prec1 WMonth:kWh | Prec1 WYear:kWh | Prec1 State:0 no info available¦1 Off¦2 Startup¦3 Ready¦4 On¦5 Charge¦6 Discharge¦7 Batt Low or Full¦8 Batt Full¦9 Batt low¦10 Finished¦11 Island¦12 Waiting¦91 Maintenance¦99 ERROR | Prec1 Spec Signal | Prec1 V:kV | Prec1 I:mA | Prec1 Info:0 Bit0¦1 Bit1¦2 Bit2¦3 Bit3¦4 HS Ein¦5 Freigabe / Abdeckung vorhanden¦6 Temp. FÃ¼hler aktiv¦7 Temp. FÃ¼hler unterbrochen¦8 Bit8¦9 Bit9¦10 Bit10¦11 Bit11¦12 Bit12¦13 Bit13¦14 Bit14¦15 Bit15¦ | Prec2 P:W | Prec2 WTotal:kWh | Prec2 WDay:kWh | Prec2 WMonth:kWh | Prec2 WYear:kWh | Prec2 State:0 no info available¦1 Off¦2 Startup¦3 Ready¦4 On¦5 Charge¦6 Discharge¦7 Batt Low or Full¦8 Batt Full¦9 Batt low¦10 Finished¦11 Island¦12 Waiting¦91 Maintenance¦99 ERROR | Prec2 Spec Signal | Prec2 V:kV | Prec2 I:mA | Prec2 Info:0 Bit0¦1 Bit1¦2 Bit2¦3 Bit3¦4 HS Ein¦5 Freigabe / Abdeckung vorhanden¦6 Temp. FÃ¼hler aktiv¦7 Temp. FÃ¼hler unterbrochen¦8 Bit8¦9 Bit9¦10 Bit10¦11 Bit11¦12 Bit12¦13 Bit13¦14 Bit14¦15 Bit15¦
| OekoSolve | OekoSolve | OekoSolve | OekoSolve | OekoSolve | OekoSolve | OekoSolve | OekoSolve | OekoSolve | OekoSolve | OekoSolve | OekoSolve | OekoSolve | OekoSolve | OekoSolve | OekoSolve | OekoSolve | OekoSolve | OekoSolve | OekoSolve
| EnMeter_Prec1 | EnMeter_Prec1 | EnMeter_Prec1 | EnMeter_Prec1 | EnMeter_Prec1 | EnMeter_Prec1 | EnMeter_Prec1 | EnMeter_Prec1 | EnMeter_Prec1 | EnMeter_Prec1 | EnMeter_Prec2 | EnMeter_Prec2 | EnMeter_Prec2 | EnMeter_Prec2 | EnMeter_Prec2 | EnMeter_Prec2 | EnMeter_Prec2 | EnMeter_Prec2 | EnMeter_Prec2 | EnMeter_Prec2
| Prec1 P:W | Prec1 WTotal:kWh | Prec1 WDay:kWh | Prec1 WMonth:kWh | Prec1 WYear:kWh | Prec1 State:0 no info available¦1 Off¦2 Startup¦3 Ready¦4 On¦5 Charge¦6 Discharge¦7 Batt Low or Full¦8 Batt Full¦9 Batt low¦10 Finished¦11 Island¦12 Waiting¦91 Maintenance¦99 ERROR | Prec1 Spec Signal | Prec1 V:kV | Prec1 I:mA | Prec1 Info:0 Bit0¦1 Bit1¦2 Bit2¦3 Bit3¦4 HS Ein¦5 Freigabe / Abdeckung vorhanden¦6 Temp. FÃ¼hler aktiv¦7 Temp. FÃ¼hler unterbrochen¦8 Bit8¦9 Bit9¦10 Bit10¦11 Bit11¦12 Bit12¦13 Bit13¦14 Bit14¦15 Bit15¦ | Prec2 P:W | Prec2 WTotal:kWh | Prec2 WDay:kWh | Prec2 WMonth:kWh | Prec2 WYear:kWh | Prec2 State:0 no info available¦1 Off¦2 Startup¦3 Ready¦4 On¦5 Charge¦6 Discharge¦7 Batt Low or Full¦8 Batt Full¦9 Batt low¦10 Finished¦11 Island¦12 Waiting¦91 Maintenance¦99 ERROR | Prec2 Spec Signal | Prec2 V:kV | Prec2 I:mA | Prec2 Info:0 Bit0¦1 Bit1¦2 Bit2¦3 Bit3¦4 HS Ein¦5 Freigabe / Abdeckung vorhanden¦6 Temp. FÃ¼hler aktiv¦7 Temp. FÃ¼hler unterbrochen¦8 Bit8¦9 Bit9¦10 Bit10¦11 Bit11¦12 Bit12¦13 Bit13¦14 Bit14¦15 Bit15¦
14.05.2025¦13:51:32.482 | 0 | 0 | 0 | 0 | 0 | 4 | 22.3728 | 22.3728 | 0 | 30 | 0 | 0 | 0 | 0 | 0 | 4 | 22.0884 | 22.0884 | 1.1825 | 30
14.05.2025¦13:51:33.482 | 0 | 0 | 0 | 0 | 0 | 4 | 22.3254 | 22.3254 | 0 | 30 | 0 | 0 | 0 | 0 | 0 | 4 | 21.9462 | 21.9462 | 1.1696 | 30
14.05.2025¦13:51:34.482 | 0 | 0 | 0 | 0 | 0 | 4 | 22.3728 | 22.3728 | 0 | 30 | 0 | 0 | 0 | 0 | 0 | 4 | 21.9936 | 21.9936 | 1.1524 | 30
14.05.2025¦13:51:35.482 | 0 | 0 | 0 | 0 | 0 | 4 | 22.3728 | 22.3728 | 0 | 30 | 0 | 0 | 0 | 0 | 0 | 4 | 21.9936 | 21.9936 | 1.1481 | 30
14.05.2025¦13:51:36.482 | 0 | 0 | 0 | 0 | 0 | 4 | 22.3728 | 22.3728 | 0 | 30 | 0 | 0 | 0 | 0 | 0 | 4 | 21.9936 | 21.9936 | 0.989 | 30
14.05.2025¦13:51:37.482 | 0 | 0 | 0 | 0 | 0 | 4 | 22.4202 | 22.4202 | 0 | 30 | 0 | 0 | 0 | 0 | 0 | 4 | 21.9936 | 21.9936 | 1.0535 | 30
14.05.2025¦13:51:38.481 | 0 | 0 | 0 | 0 | 0 | 4 | 22.3728 | 22.3728 | 0 | 30 | 0 | 0 | 0 | 0 | 0 | 4 | 21.9936 | 21.9936 | 1.075 | 30
14.05.2025¦13:51:39.482 | 0 | 0 | 0 | 0 | 0 | 4 | 22.4202 | 22.4202 | 0 | 30 | 0 | 0 | 0 | 0 | 0 | 4 | 21.9462 | 21.9462 | 1.0277 | 30
14.05.2025¦13:51:40.481 | 0 | 0 | 0 | 0 | 0 | 4 | 22.3728 | 22.3728 | 0 | 30 | 0 | 0 | 0 | 0 | 0 | 4 | 21.9936 | 21.9936 | 1.0148 | 30
14.05.2025¦13:51:41.481 | 0 | 0 | 0 | 0 | 0 | 4 | 22.3728 | 22.3728 | 0 | 30 | 0 | 0 | 0 | 0 | 0 | 4 | 22.041 | 22.041 | 1.0621 | 30
14.05.2025¦13:51:42.482 | 0 | 0 | 0 | 0 | 0 | 4 | 22.3728 | 22.3728 | 0 | 30 | 0 | 0 | 0 | 0 | 0 | 4 | 22.041 | 22.041 | 1.0019 | 30
14.05.2025¦13:51:43.482 | 0 | 0 | 0 | 0 | 0 | 4 | 22.3728 | 22.3728 | 0 | 30 | 0 | 0 | 0 | 0 | 0 | 4 | 21.9462 | 21.9462 | 1.0363 | 30
14.05.2025¦13:51:44.482 | 0 | 0 | 0 | 0 | 0 | 4 | 22.3728 | 22.3728 | 0 | 30 | 0 | 0 | 0 | 0 | 0 | 4 | 21.9936 | 21.9936 | 1.0793 | 30
14.05.2025¦13:51:45.482 | 0 | 0 | 0 | 0 | 0 | 4 | 22.3254 | 22.3254 | 0 | 30 | 0 | 0 | 0 | 0 | 0 | 4 | 21.9936 | 21.9936 | 1.0793 | 30
14.05.2025¦13:51:46.483 | 0 | 0 | 0 | 0 | 0 | 4 | 22.3728 | 22.3728 | 0 | 30 | 0 | 0 | 0 | 0 | 0 | 4 | 21.9936 | 21.9936 | 1.0191 | 30
14.05.2025¦13:51:47.481 | 0 | 0 | 0 | 0 | 0 | 4 | 22.3728 | 22.3728 | 0 | 30 | 0 | 0 | 0 | 0 | 0 | 4 | 21.9936 | 21.9936 | 1.0664 | 30
14.05.2025¦13:51:48.481 | 0 | 0 | 0 | 0 | 0 | 4 | 22.6572 | 22.6572 | 0 | 30 | 0 | 0 | 0 | 0 | 0 | 4 | 21.9936 | 21.9936 | 0.989 | 30
14.05.2025¦13:51:49.481 | 0 | 0 | 0 | 0 | 0 | 4 | 22.4202 | 22.4202 | 0 | 30 | 0 | 0 | 0 | 0 | 0 | 4 | 21.9462 | 21.9462 | 0.9718 | 30
14.05.2025¦13:51:50.481 | 0 | 0 | 0 | 0 | 0 | 4 | 22.3728 | 22.3728 | 0 | 30 | 0 | 0 | 0 | 0 | 0 | 4 | 21.8988 | 21.8988 | 1.0793 | 30
14.05.2025¦13:51:51.483 | 0 | 0 | 0 | 0 | 0 | 4 | 22.4202 | 22.4202 | 0 | 30 | 0 | 0 | 0 | 0 | 0 | 4 | 21.9936 | 21.9936 | 1.0578 | 30
14.05.2025¦13:51:52.481 | 0 | 0 | 0 | 0 | 0 | 99 | 0 | 0 | 0 | 30 | 0 | 0 | 0 | 0 | 0 | 99 | 0 | 0 | 0 | 30
14.05.2025¦13:51:53.482 | 0 | 0 | 0 | 0 | 0 | 4 | 8.1528 | 8.1528 | 0 | 30 | 0 | 0 | 0 | 0 | 0 | 4 | 8.058 | 8.058 | 0 | 30
14.05.2025¦13:51:54.481 | 0 | 0 | 0 | 0 | 0 | 4 | 10.5228 | 10.5228 | 0 | 30 | 0 | 0 | 0 | 0 | 0 | 4 | 10.9968 | 10.9968 | 0 | 30
14.05.2025¦13:51:55.481 | 0 | 0 | 0 | 0 | 0 | 4 | 15.7842 | 15.7842 | 0 | 30 | 0 | 0 | 0 | 0 | 0 | 4 | 15.9738 | 15.9738 | 0.0516 | 30
14.05.2025¦13:51:56.482 | 0 | 0 | 0 | 0 | 0 | 4 | 20.9508 | 20.9508 | 0 | 30 | 0 | 0 | 0 | 0 | 0 | 4 | 20.9508 | 20.9508 | 0.5332 | 30
| OekoSolve | OekoSolve | OekoSolve | OekoSolve | OekoSolve | OekoSolve | OekoSolve | OekoSolve | OekoSolve | OekoSolve | OekoSolve | OekoSolve | OekoSolve | OekoSolve | OekoSolve | OekoSolve | OekoSolve | OekoSolve | OekoSolve | OekoSolve
| EnMeter_Prec1 | EnMeter_Prec1 | EnMeter_Prec1 | EnMeter_Prec1 | EnMeter_Prec1 | EnMeter_Prec1 | EnMeter_Prec1 | EnMeter_Prec1 | EnMeter_Prec1 | EnMeter_Prec1 | EnMeter_Prec2 | EnMeter_Prec2 | EnMeter_Prec2 | EnMeter_Prec2 | EnMeter_Prec2 | EnMeter_Prec2 | EnMeter_Prec2 | EnMeter_Prec2 | EnMeter_Prec2 | EnMeter_Prec2
| Prec1 P:W | Prec1 WTotal:kWh | Prec1 WDay:kWh | Prec1 WMonth:kWh | Prec1 WYear:kWh | Prec1 State:0 no info available¦1 Off¦2 Startup¦3 Ready¦4 On¦5 Charge¦6 Discharge¦7 Batt Low or Full¦8 Batt Full¦9 Batt low¦10 Finished¦11 Island¦12 Waiting¦91 Maintenance¦99 ERROR | Prec1 Spec Signal | Prec1 V:kV | Prec1 I:mA | Prec1 Info:0 Bit0¦1 Bit1¦2 Bit2¦3 Bit3¦4 HS Ein¦5 Freigabe / Abdeckung vorhanden¦6 Temp. FÃ¼hler aktiv¦7 Temp. FÃ¼hler unterbrochen¦8 Bit8¦9 Bit9¦10 Bit10¦11 Bit11¦12 Bit12¦13 Bit13¦14 Bit14¦15 Bit15¦ | Prec2 P:W | Prec2 WTotal:kWh | Prec2 WDay:kWh | Prec2 WMonth:kWh | Prec2 WYear:kWh | Prec2 State:0 no info available¦1 Off¦2 Startup¦3 Ready¦4 On¦5 Charge¦6 Discharge¦7 Batt Low or Full¦8 Batt Full¦9 Batt low¦10 Finished¦11 Island¦12 Waiting¦91 Maintenance¦99 ERROR | Prec2 Spec Signal | Prec2 V:kV | Prec2 I:mA | Prec2 Info:0 Bit0¦1 Bit1¦2 Bit2¦3 Bit3¦4 HS Ein¦5 Freigabe / Abdeckung vorhanden¦6 Temp. FÃ¼hler aktiv¦7 Temp. FÃ¼hler unterbrochen¦8 Bit8¦9 Bit9¦10 Bit10¦11 Bit11¦12 Bit12¦13 Bit13¦14 Bit14¦15 Bit15¦
14.05.2025¦13:51:32.482 | 0 | 0 | 0 | 0 | 0 | 4 | 22.3728 | 22.3728 | 0 | 30 | 0 | 0 | 0 | 0 | 0 | 4 | 22.0884 | 22.0884 | 1.1825 | 30
14.05.2025¦13:51:33.482 | 0 | 0 | 0 | 0 | 0 | 4 | 22.3254 | 22.3254 | 0 | 30 | 0 | 0 | 0 | 0 | 0 | 4 | 21.9462 | 21.9462 | 1.1696 | 30
14.05.2025¦13:51:34.482 | 0 | 0 | 0 | 0 | 0 | 4 | 22.3728 | 22.3728 | 0 | 30 | 0 | 0 | 0 | 0 | 0 | 4 | 21.9936 | 21.9936 | 1.1524 | 30
14.05.2025¦13:51:35.482 | 0 | 0 | 0 | 0 | 0 | 4 | 22.3728 | 22.3728 | 0 | 30 | 0 | 0 | 0 | 0 | 0 | 4 | 21.9936 | 21.9936 | 1.1481 | 30
14.05.2025¦13:51:36.482 | 0 | 0 | 0 | 0 | 0 | 4 | 22.3728 | 22.3728 | 0 | 30 | 0 | 0 | 0 | 0 | 0 | 4 | 21.9936 | 21.9936 | 0.989 | 30
14.05.2025¦13:51:37.482 | 0 | 0 | 0 | 0 | 0 | 4 | 22.4202 | 22.4202 | 0 | 30 | 0 | 0 | 0 | 0 | 0 | 4 | 21.9936 | 21.9936 | 1.0535 | 30
14.05.2025¦13:51:38.481 | 0 | 0 | 0 | 0 | 0 | 4 | 22.3728 | 22.3728 | 0 | 30 | 0 | 0 | 0 | 0 | 0 | 4 | 21.9936 | 21.9936 | 1.075 | 30
14.05.2025¦13:51:39.482 | 0 | 0 | 0 | 0 | 0 | 4 | 22.4202 | 22.4202 | 0 | 30 | 0 | 0 | 0 | 0 | 0 | 4 | 21.9462 | 21.9462 | 1.0277 | 30
14.05.2025¦13:51:40.481 | 0 | 0 | 0 | 0 | 0 | 4 | 22.3728 | 22.3728 | 0 | 30 | 0 | 0 | 0 | 0 | 0 | 4 | 21.9936 | 21.9936 | 1.0148 | 30
14.05.2025¦13:51:41.481 | 0 | 0 | 0 | 0 | 0 | 4 | 22.3728 | 22.3728 | 0 | 30 | 0 | 0 | 0 | 0 | 0 | 4 | 22.041 | 22.041 | 1.0621 | 30
14.05.2025¦13:51:42.482 | 0 | 0 | 0 | 0 | 0 | 4 | 22.3728 | 22.3728 | 0 | 30 | 0 | 0 | 0 | 0 | 0 | 4 | 22.041 | 22.041 | 1.0019 | 30
14.05.2025¦13:51:43.482 | 0 | 0 | 0 | 0 | 0 | 4 | 22.3728 | 22.3728 | 0 | 30 | 0 | 0 | 0 | 0 | 0 | 4 | 21.9462 | 21.9462 | 1.0363 | 30
14.05.2025¦13:51:44.482 | 0 | 0 | 0 | 0 | 0 | 4 | 22.3728 | 22.3728 | 0 | 30 | 0 | 0 | 0 | 0 | 0 | 4 | 21.9936 | 21.9936 | 1.0793 | 30
14.05.2025¦13:51:45.482 | 0 | 0 | 0 | 0 | 0 | 4 | 22.3254 | 22.3254 | 0 | 30 | 0 | 0 | 0 | 0 | 0 | 4 | 21.9936 | 21.9936 | 1.0793 | 30
14.05.2025¦13:51:46.483 | 0 | 0 | 0 | 0 | 0 | 4 | 22.3728 | 22.3728 | 0 | 30 | 0 | 0 | 0 | 0 | 0 | 4 | 21.9936 | 21.9936 | 1.0191 | 30
14.05.2025¦13:51:47.481 | 0 | 0 | 0 | 0 | 0 | 4 | 22.3728 | 22.3728 | 0 | 30 | 0 | 0 | 0 | 0 | 0 | 4 | 21.9936 | 21.9936 | 1.0664 | 30
14.05.2025¦13:51:48.481 | 0 | 0 | 0 | 0 | 0 | 4 | 22.6572 | 22.6572 | 0 | 30 | 0 | 0 | 0 | 0 | 0 | 4 | 21.9936 | 21.9936 | 0.989 | 30
14.05.2025¦13:51:49.481 | 0 | 0 | 0 | 0 | 0 | 4 | 22.4202 | 22.4202 | 0 | 30 | 0 | 0 | 0 | 0 | 0 | 4 | 21.9462 | 21.9462 | 0.9718 | 30
14.05.2025¦13:51:50.481 | 0 | 0 | 0 | 0 | 0 | 4 | 22.3728 | 22.3728 | 0 | 30 | 0 | 0 | 0 | 0 | 0 | 4 | 21.8988 | 21.8988 | 1.0793 | 30
14.05.2025¦13:51:51.483 | 0 | 0 | 0 | 0 | 0 | 4 | 22.4202 | 22.4202 | 0 | 30 | 0 | 0 | 0 | 0 | 0 | 4 | 21.9936 | 21.9936 | 1.0578 | 30
14.05.2025¦13:51:52.481 | 0 | 0 | 0 | 0 | 0 | 99 | 0 | 0 | 0 | 30 | 0 | 0 | 0 | 0 | 0 | 99 | 0 | 0 | 0 | 30
14.05.2025¦13:51:53.482 | 0 | 0 | 0 | 0 | 0 | 4 | 8.1528 | 8.1528 | 0 | 30 | 0 | 0 | 0 | 0 | 0 | 4 | 8.058 | 8.058 | 0 | 30
14.05.2025¦13:51:54.481 | 0 | 0 | 0 | 0 | 0 | 4 | 10.5228 | 10.5228 | 0 | 30 | 0 | 0 | 0 | 0 | 0 | 4 | 10.9968 | 10.9968 | 0 | 30
14.05.2025¦13:51:55.481 | 0 | 0 | 0 | 0 | 0 | 4 | 15.7842 | 15.7842 | 0 | 30 | 0 | 0 | 0 | 0 | 0 | 4 | 15.9738 | 15.9738 | 0.0516 | 30
14.05.2025¦13:51:56.482 | 0 | 0 | 0 | 0 | 0 | 4 | 20.9508 | 20.9508 | 0 | 30 | 0 | 0 | 0 | 0 | 0 | 4 | 20.9508 | 20.9508 | 0.5332 | 30
14.05.2025¦13:51:57.481 | 0 | 0 | 0 | 0 | 0 | 4 | 22.3728 | 22.3728 | 0 | 30 | 0 | 0 | 0 | 0 | 0 | 4 | 22.041 | 22.041 | 1.0836 | 30
14.05.2025¦13:51:58.482 | 0 | 0 | 0 | 0 | 0 | 4 | 22.3728 | 22.3728 | 0 | 30 | 0 | 0 | 0 | 0 | 0 | 4 | 21.9936 | 21.9936 | 1.1137 | 30
14.05.2025¦13:51:59.482 | 0 | 0 | 0 | 0 | 0 | 99 | 0 | 0 | 0 | 30 | 0 | 0 | 0 | 0 | 0 | 99 | 0 | 0 | 0 | 30
14.05.2025¦13:52:00.483 | 0 | 0 | 0 | 0 | 0 | 4 | 8.2002 | 8.2002 | 0 | 30 | 0 | 0 | 0 | 0 | 0 | 4 | 8.1054 | 8.1054 | 0 | 30
14.05.2025¦13:52:01.481 | 0 | 0 | 0 | 0 | 0 | 4 | 8.8164 | 8.8164 | 0 | 30 | 0 | 0 | 0 | 0 | 0 | 4 | 9.2904 | 9.2904 | 0 | 30
14.05.2025¦13:52:02.482 | 0 | 0 | 0 | 0 | 0 | 4 | 13.746 | 13.746 | 0 | 30 | 0 | 0 | 0 | 0 | 0 | 4 | 13.8882 | 13.8882 | 0.0172 | 30
14.05.2025¦13:52:03.481 | 0 | 0 | 0 | 0 | 0 | 4 | 18.8652 | 18.8652 | 0 | 30 | 0 | 0 | 0 | 0 | 0 | 4 | 18.8652 | 18.8652 | 0.2537 | 30
14.05.2025¦13:52:04.482 | 0 | 0 | 0 | 0 | 0 | 99 | 0 | 0 | 0 | 30 | 0 | 0 | 0 | 0 | 0 | 99 | 0 | 0 | 0 | 30
14.05.2025¦13:52:05.482 | 0 | 0 | 0 | 0 | 0 | 4 | 8.1528 | 8.1528 | 0 | 30 | 0 | 0 | 0 | 0 | 0 | 4 | 8.058 | 8.058 | 0 | 30
14.05.2025¦13:52:06.482 | 0 | 0 | 0 | 0 | 0 | 4 | 8.4846 | 8.4846 | 0 | 30 | 0 | 0 | 0 | 0 | 0 | 4 | 8.9586 | 8.9586 | 0 | 30
14.05.2025¦13:52:07.484 | 0 | 0 | 0 | 0 | 0 | 4 | 13.272 | 13.272 | 0 | 30 | 0 | 0 | 0 | 0 | 0 | 4 | 13.3194 | 13.3194 | 0 | 30
14.05.2025¦13:52:08.481 | 0 | 0 | 0 | 0 | 0 | 4 | 18.249 | 18.249 | 0.1548 | 30 | 0 | 0 | 0 | 0 | 0 | 4 | 18.012 | 18.012 | 0 | 30
14.05.2025¦13:52:09.481 | 0 | 0 | 0 | 0 | 0 | 4 | 22.0884 | 22.0884 | 0.8084 | 30 | 0 | 0 | 0 | 0 | 0 | 4 | 21.4722 | 21.4722 | 0.0516 | 30
14.05.2025¦13:52:10.481 | 0 | 0 | 0 | 0 | 0 | 99 | 0 | 0 | 0 | 30 | 0 | 0 | 0 | 0 | 0 | 99 | 0 | 0 | 0 | 30
14.05.2025¦13:52:11.481 | 0 | 0 | 0 | 0 | 0 | 4 | 8.1528 | 8.1528 | 0 | 30 | 0 | 0 | 0 | 0 | 0 | 4 | 8.1054 | 8.1054 | 0 | 30
14.05.2025¦13:52:12.482 | 0 | 0 | 0 | 0 | 0 | 4 | 10.5228 | 10.5228 | 0 | 30 | 0 | 0 | 0 | 0 | 0 | 4 | 10.665 | 10.665 | 0 | 30
14.05.2025¦13:52:13.482 | 0 | 0 | 0 | 0 | 0 | 4 | 15.7368 | 15.7368 | 0 | 30 | 0 | 0 | 0 | 0 | 0 | 4 | 15.7368 | 15.7368 | 0.0688 | 30
14.05.2025¦13:52:14.482 | 0 | 0 | 0 | 0 | 0 | 4 | 20.7612 | 20.7612 | 0 | 30 | 0 | 0 | 0 | 0 | 0 | 4 | 20.6664 | 20.6664 | 0.5031 | 30
14.05.2025¦13:52:15.482 | 0 | 0 | 0 | 0 | 0 | 4 | 22.3728 | 22.3728 | 0 | 30 | 0 | 0 | 0 | 0 | 0 | 4 | 21.9936 | 21.9936 | 1.0148 | 30
14.05.2025¦13:52:16.481 | 0 | 0 | 0 | 0 | 0 | 4 | 22.4202 | 22.4202 | 0 | 30 | 0 | 0 | 0 | 0 | 0 | 4 | 22.041 | 22.041 | 1.0105 | 30
14.05.2025¦13:52:17.482 | 0 | 0 | 0 | 0 | 0 | 4 | 22.3728 | 22.3728 | 0 | 30 | 0 | 0 | 0 | 0 | 0 | 4 | 21.9936 | 21.9936 | 0.9632 | 30
14.05.2025¦13:52:18.481 | 0 | 0 | 0 | 0 | 0 | 4 | 22.3728 | 22.3728 | 0 | 30 | 0 | 0 | 0 | 0 | 0 | 4 | 21.9936 | 21.9936 | 0.9288 | 30
14.05.2025¦13:52:19.482 | 0 | 0 | 0 | 0 | 0 | 99 | 0 | 0 | 0 | 30 | 0 | 0 | 0 | 0 | 0 | 99 | 0 | 0 | 0 | 30
14.05.2025¦13:52:20.481 | 0 | 0 | 0 | 0 | 0 | 4 | 8.1528 | 8.1528 | 0 | 30 | 0 | 0 | 0 | 0 | 0 | 4 | 8.058 | 8.058 | 0 | 30
14.05.2025¦13:52:21.482 | 0 | 0 | 0 | 0 | 0 | 4 | 10.2384 | 10.2384 | 0 | 30 | 0 | 0 | 0 | 0 | 0 | 4 | 10.6176 | 10.6176 | 0 | 30
14.05.2025¦13:52:22.482 | 0 | 0 | 0 | 0 | 0 | 4 | 15.642 | 15.642 | 0 | 30 | 0 | 0 | 0 | 0 | 0 | 4 | 15.4998 | 15.4998 | 0.0602 | 30
14.05.2025¦13:52:23.482 | 0 | 0 | 0 | 0 | 0 | 4 | 20.619 | 20.619 | 0 | 30 | 0 | 0 | 0 | 0 | 0 | 4 | 20.5716 | 20.5716 | 0.4472 | 30
14.05.2025¦13:52:24.482 | 0 | 0 | 0 | 0 | 0 | 99 | 0 | 0 | 0 | 30 | 0 | 0 | 0 | 0 | 0 | 99 | 0 | 0 | 0 | 30
14.05.2025¦13:52:25.482 | 0 | 0 | 0 | 0 | 0 | 4 | 8.1054 | 8.1054 | 0 | 30 | 0 | 0 | 0 | 0 | 0 | 4 | 8.058 | 8.058 | 0 | 30
14.05.2025¦13:52:26.482 | 0 | 0 | 0 | 0 | 0 | 4 | 10.3806 | 10.3806 | 0 | 30 | 0 | 0 | 0 | 0 | 0 | 4 | 9.8118 | 9.8118 | 0 | 30
| OekoSolve | OekoSolve | OekoSolve | OekoSolve | OekoSolve | OekoSolve | OekoSolve | OekoSolve | OekoSolve | OekoSolve | OekoSolve | OekoSolve | OekoSolve | OekoSolve | OekoSolve | OekoSolve | OekoSolve | OekoSolve | OekoSolve | OekoSolve
| EnMeter_Prec1 | EnMeter_Prec1 | EnMeter_Prec1 | EnMeter_Prec1 | EnMeter_Prec1 | EnMeter_Prec1 | EnMeter_Prec1 | EnMeter_Prec1 | EnMeter_Prec1 | EnMeter_Prec1 | EnMeter_Prec2 | EnMeter_Prec2 | EnMeter_Prec2 | EnMeter_Prec2 | EnMeter_Prec2 | EnMeter_Prec2 | EnMeter_Prec2 | EnMeter_Prec2 | EnMeter_Prec2 | EnMeter_Prec2
| Prec1 P:W | Prec1 WTotal:kWh | Prec1 WDay:kWh | Prec1 WMonth:kWh | Prec1 WYear:kWh | Prec1 State:0 no info available¦1 Off¦2 Startup¦3 Ready¦4 On¦5 Charge¦6 Discharge¦7 Batt Low or Full¦8 Batt Full¦9 Batt low¦10 Finished¦11 Island¦12 Waiting¦91 Maintenance¦99 ERROR | Prec1 Spec Signal | Prec1 V:kV | Prec1 I:mA | Prec1 Info:0 Bit0¦1 Bit1¦2 Bit2¦3 Bit3¦4 HS Ein¦5 Freigabe / Abdeckung vorhanden¦6 Temp. FÃ¼hler aktiv¦7 Temp. FÃ¼hler unterbrochen¦8 Bit8¦9 Bit9¦10 Bit10¦11 Bit11¦12 Bit12¦13 Bit13¦14 Bit14¦15 Bit15¦ | Prec2 P:W | Prec2 WTotal:kWh | Prec2 WDay:kWh | Prec2 WMonth:kWh | Prec2 WYear:kWh | Prec2 State:0 no info available¦1 Off¦2 Startup¦3 Ready¦4 On¦5 Charge¦6 Discharge¦7 Batt Low or Full¦8 Batt Full¦9 Batt low¦10 Finished¦11 Island¦12 Waiting¦91 Maintenance¦99 ERROR | Prec2 Spec Signal | Prec2 V:kV | Prec2 I:mA | Prec2 Info:0 Bit0¦1 Bit1¦2 Bit2¦3 Bit3¦4 HS Ein¦5 Freigabe / Abdeckung vorhanden¦6 Temp. FÃ¼hler aktiv¦7 Temp. FÃ¼hler unterbrochen¦8 Bit8¦9 Bit9¦10 Bit10¦11 Bit11¦12 Bit12¦13 Bit13¦14 Bit14¦15 Bit15¦
14.05.2025¦13:51:57.481 | 0 | 0 | 0 | 0 | 0 | 4 | 22.3728 | 22.3728 | 0 | 30 | 0 | 0 | 0 | 0 | 0 | 4 | 22.041 | 22.041 | 1.0836 | 30
14.05.2025¦13:51:58.482 | 0 | 0 | 0 | 0 | 0 | 4 | 22.3728 | 22.3728 | 0 | 30 | 0 | 0 | 0 | 0 | 0 | 4 | 21.9936 | 21.9936 | 1.1137 | 30
14.05.2025¦13:51:59.482 | 0 | 0 | 0 | 0 | 0 | 99 | 0 | 0 | 0 | 30 | 0 | 0 | 0 | 0 | 0 | 99 | 0 | 0 | 0 | 30
14.05.2025¦13:52:00.483 | 0 | 0 | 0 | 0 | 0 | 4 | 8.2002 | 8.2002 | 0 | 30 | 0 | 0 | 0 | 0 | 0 | 4 | 8.1054 | 8.1054 | 0 | 30
14.05.2025¦13:52:01.481 | 0 | 0 | 0 | 0 | 0 | 4 | 8.8164 | 8.8164 | 0 | 30 | 0 | 0 | 0 | 0 | 0 | 4 | 9.2904 | 9.2904 | 0 | 30
14.05.2025¦13:52:02.482 | 0 | 0 | 0 | 0 | 0 | 4 | 13.746 | 13.746 | 0 | 30 | 0 | 0 | 0 | 0 | 0 | 4 | 13.8882 | 13.8882 | 0.0172 | 30
14.05.2025¦13:52:03.481 | 0 | 0 | 0 | 0 | 0 | 4 | 18.8652 | 18.8652 | 0 | 30 | 0 | 0 | 0 | 0 | 0 | 4 | 18.8652 | 18.8652 | 0.2537 | 30
14.05.2025¦13:52:04.482 | 0 | 0 | 0 | 0 | 0 | 99 | 0 | 0 | 0 | 30 | 0 | 0 | 0 | 0 | 0 | 99 | 0 | 0 | 0 | 30
14.05.2025¦13:52:05.482 | 0 | 0 | 0 | 0 | 0 | 4 | 8.1528 | 8.1528 | 0 | 30 | 0 | 0 | 0 | 0 | 0 | 4 | 8.058 | 8.058 | 0 | 30
14.05.2025¦13:52:06.482 | 0 | 0 | 0 | 0 | 0 | 4 | 8.4846 | 8.4846 | 0 | 30 | 0 | 0 | 0 | 0 | 0 | 4 | 8.9586 | 8.9586 | 0 | 30
14.05.2025¦13:52:07.484 | 0 | 0 | 0 | 0 | 0 | 4 | 13.272 | 13.272 | 0 | 30 | 0 | 0 | 0 | 0 | 0 | 4 | 13.3194 | 13.3194 | 0 | 30
14.05.2025¦13:52:08.481 | 0 | 0 | 0 | 0 | 0 | 4 | 18.249 | 18.249 | 0.1548 | 30 | 0 | 0 | 0 | 0 | 0 | 4 | 18.012 | 18.012 | 0 | 30
14.05.2025¦13:52:09.481 | 0 | 0 | 0 | 0 | 0 | 4 | 22.0884 | 22.0884 | 0.8084 | 30 | 0 | 0 | 0 | 0 | 0 | 4 | 21.4722 | 21.4722 | 0.0516 | 30
14.05.2025¦13:52:10.481 | 0 | 0 | 0 | 0 | 0 | 99 | 0 | 0 | 0 | 30 | 0 | 0 | 0 | 0 | 0 | 99 | 0 | 0 | 0 | 30
14.05.2025¦13:52:11.481 | 0 | 0 | 0 | 0 | 0 | 4 | 8.1528 | 8.1528 | 0 | 30 | 0 | 0 | 0 | 0 | 0 | 4 | 8.1054 | 8.1054 | 0 | 30
14.05.2025¦13:52:12.482 | 0 | 0 | 0 | 0 | 0 | 4 | 10.5228 | 10.5228 | 0 | 30 | 0 | 0 | 0 | 0 | 0 | 4 | 10.665 | 10.665 | 0 | 30
14.05.2025¦13:52:13.482 | 0 | 0 | 0 | 0 | 0 | 4 | 15.7368 | 15.7368 | 0 | 30 | 0 | 0 | 0 | 0 | 0 | 4 | 15.7368 | 15.7368 | 0.0688 | 30
14.05.2025¦13:52:14.482 | 0 | 0 | 0 | 0 | 0 | 4 | 20.7612 | 20.7612 | 0 | 30 | 0 | 0 | 0 | 0 | 0 | 4 | 20.6664 | 20.6664 | 0.5031 | 30
14.05.2025¦13:52:15.482 | 0 | 0 | 0 | 0 | 0 | 4 | 22.3728 | 22.3728 | 0 | 30 | 0 | 0 | 0 | 0 | 0 | 4 | 21.9936 | 21.9936 | 1.0148 | 30
14.05.2025¦13:52:16.481 | 0 | 0 | 0 | 0 | 0 | 4 | 22.4202 | 22.4202 | 0 | 30 | 0 | 0 | 0 | 0 | 0 | 4 | 22.041 | 22.041 | 1.0105 | 30
14.05.2025¦13:52:17.482 | 0 | 0 | 0 | 0 | 0 | 4 | 22.3728 | 22.3728 | 0 | 30 | 0 | 0 | 0 | 0 | 0 | 4 | 21.9936 | 21.9936 | 0.9632 | 30
14.05.2025¦13:52:18.481 | 0 | 0 | 0 | 0 | 0 | 4 | 22.3728 | 22.3728 | 0 | 30 | 0 | 0 | 0 | 0 | 0 | 4 | 21.9936 | 21.9936 | 0.9288 | 30
14.05.2025¦13:52:19.482 | 0 | 0 | 0 | 0 | 0 | 99 | 0 | 0 | 0 | 30 | 0 | 0 | 0 | 0 | 0 | 99 | 0 | 0 | 0 | 30
14.05.2025¦13:52:20.481 | 0 | 0 | 0 | 0 | 0 | 4 | 8.1528 | 8.1528 | 0 | 30 | 0 | 0 | 0 | 0 | 0 | 4 | 8.058 | 8.058 | 0 | 30
14.05.2025¦13:52:21.482 | 0 | 0 | 0 | 0 | 0 | 4 | 10.2384 | 10.2384 | 0 | 30 | 0 | 0 | 0 | 0 | 0 | 4 | 10.6176 | 10.6176 | 0 | 30
14.05.2025¦13:52:22.482 | 0 | 0 | 0 | 0 | 0 | 4 | 15.642 | 15.642 | 0 | 30 | 0 | 0 | 0 | 0 | 0 | 4 | 15.4998 | 15.4998 | 0.0602 | 30
14.05.2025¦13:52:23.482 | 0 | 0 | 0 | 0 | 0 | 4 | 20.619 | 20.619 | 0 | 30 | 0 | 0 | 0 | 0 | 0 | 4 | 20.5716 | 20.5716 | 0.4472 | 30
14.05.2025¦13:52:24.482 | 0 | 0 | 0 | 0 | 0 | 99 | 0 | 0 | 0 | 30 | 0 | 0 | 0 | 0 | 0 | 99 | 0 | 0 | 0 | 30
14.05.2025¦13:52:25.482 | 0 | 0 | 0 | 0 | 0 | 4 | 8.1054 | 8.1054 | 0 | 30 | 0 | 0 | 0 | 0 | 0 | 4 | 8.058 | 8.058 | 0 | 30
14.05.2025¦13:52:26.482 | 0 | 0 | 0 | 0 | 0 | 4 | 10.3806 | 10.3806 | 0 | 30 | 0 | 0 | 0 | 0 | 0 | 4 | 9.8118 | 9.8118 | 0 | 30
14.05.2025¦13:52:27.482 | 0 | 0 | 0 | 0 | 0 | 4 | 14.9784 | 14.9784 | 0 | 30 | 0 | 0 | 0 | 0 | 0 | 4 | 15.0732 | 15.0732 | 0.0774 | 30
14.05.2025¦13:52:28.483 | 0 | 0 | 0 | 0 | 0 | 4 | 20.145 | 20.145 | 0 | 30 | 0 | 0 | 0 | 0 | 0 | 4 | 19.9554 | 19.9554 | 0.4171 | 30
14.05.2025¦13:52:29.481 | 0 | 0 | 0 | 0 | 0 | 4 | 22.3728 | 22.3728 | 0 | 30 | 0 | 0 | 0 | 0 | 0 | 4 | 22.041 | 22.041 | 1.0621 | 30
14.05.2025¦13:52:30.481 | 0 | 0 | 0 | 0 | 0 | 4 | 22.278 | 22.278 | 0 | 30 | 0 | 0 | 0 | 0 | 0 | 4 | 21.9936 | 21.9936 | 1.0922 | 30
14.05.2025¦13:52:31.482 | 0 | 0 | 0 | 0 | 0 | 4 | 22.3254 | 22.3254 | 0 | 30 | 0 | 0 | 0 | 0 | 0 | 4 | 22.041 | 22.041 | 1.1223 | 30
14.05.2025¦13:52:32.482 | 0 | 0 | 0 | 0 | 0 | 4 | 22.3728 | 22.3728 | 0 | 30 | 0 | 0 | 0 | 0 | 0 | 4 | 21.9936 | 21.9936 | 1.1223 | 30
14.05.2025¦13:52:33.481 | 0 | 0 | 0 | 0 | 0 | 4 | 22.3254 | 22.3254 | 0 | 30 | 0 | 0 | 0 | 0 | 0 | 4 | 21.9936 | 21.9936 | 1.1481 | 30
14.05.2025¦13:52:34.481 | 0 | 0 | 0 | 0 | 0 | 4 | 22.3728 | 22.3728 | 0 | 30 | 0 | 0 | 0 | 0 | 0 | 4 | 21.9936 | 21.9936 | 1.1051 | 30
14.05.2025¦13:52:35.484 | 0 | 0 | 0 | 0 | 0 | 4 | 22.4676 | 22.4676 | 0 | 30 | 0 | 0 | 0 | 0 | 0 | 4 | 21.9462 | 21.9462 | 1.1223 | 30
14.05.2025¦13:52:36.481 | 0 | 0 | 0 | 0 | 0 | 4 | 22.3728 | 22.3728 | 0 | 30 | 0 | 0 | 0 | 0 | 0 | 4 | 21.9462 | 21.9462 | 1.1094 | 30
14.05.2025¦13:52:37.482 | 0 | 0 | 0 | 0 | 0 | 4 | 22.3728 | 22.3728 | 0 | 30 | 0 | 0 | 0 | 0 | 0 | 4 | 21.9936 | 21.9936 | 1.1954 | 30
14.05.2025¦13:52:38.482 | 0 | 0 | 0 | 0 | 0 | 4 | 22.3254 | 22.3254 | 0 | 30 | 0 | 0 | 0 | 0 | 0 | 4 | 21.9936 | 21.9936 | 1.204 | 30
14.05.2025¦13:52:39.482 | 0 | 0 | 0 | 0 | 0 | 4 | 22.3254 | 22.3254 | 0 | 30 | 0 | 0 | 0 | 0 | 0 | 4 | 21.9936 | 21.9936 | 1.1868 | 30
14.05.2025¦13:52:40.482 | 0 | 0 | 0 | 0 | 0 | 99 | 0 | 0 | 0 | 30 | 0 | 0 | 0 | 0 | 0 | 4 | 22.041 | 22.041 | 1.1524 | 30
14.05.2025¦13:52:41.481 | 0 | 0 | 0 | 0 | 0 | 4 | 22.4202 | 22.4202 | 0 | 30 | 0 | 0 | 0 | 0 | 0 | 4 | 22.041 | 22.041 | 1.0793 | 30
14.05.2025¦13:52:42.482 | 0 | 0 | 0 | 0 | 0 | 4 | 22.3254 | 22.3254 | 0 | 30 | 0 | 0 | 0 | 0 | 0 | 4 | 22.041 | 22.041 | 1.1137 | 30
14.05.2025¦13:52:43.482 | 0 | 0 | 0 | 0 | 0 | 99 | 0 | 0 | 0 | 30 | 0 | 0 | 0 | 0 | 0 | 99 | 0 | 0 | 0 | 30
14.05.2025¦13:52:44.481 | 0 | 0 | 0 | 0 | 0 | 4 | 8.1528 | 8.1528 | 0 | 30 | 0 | 0 | 0 | 0 | 0 | 4 | 8.058 | 8.058 | 0 | 30
14.05.2025¦13:52:45.482 | 0 | 0 | 0 | 0 | 0 | 4 | 10.191 | 10.191 | 0 | 30 | 0 | 0 | 0 | 0 | 0 | 4 | 11.1864 | 11.1864 | 0 | 30
14.05.2025¦13:52:46.481 | 0 | 0 | 0 | 0 | 0 | 4 | 15.9738 | 15.9738 | 0.1978 | 30 | 0 | 0 | 0 | 0 | 0 | 4 | 15.879 | 15.879 | 0 | 30
14.05.2025¦13:52:47.482 | 0 | 0 | 0 | 0 | 0 | 4 | 20.9034 | 20.9034 | 0.7869 | 30 | 0 | 0 | 0 | 0 | 0 | 4 | 20.4768 | 20.4768 | 0 | 30
14.05.2025¦13:52:48.482 | 0 | 0 | 0 | 0 | 0 | 4 | 22.278 | 22.278 | 0 | 30 | 0 | 0 | 0 | 0 | 0 | 4 | 22.041 | 22.041 | 1.3416 | 30
14.05.2025¦13:52:49.482 | 0 | 0 | 0 | 0 | 0 | 4 | 22.2306 | 22.2306 | 0 | 30 | 0 | 0 | 0 | 0 | 0 | 4 | 21.9936 | 21.9936 | 1.5394 | 30
14.05.2025¦13:52:50.482 | 0 | 0 | 0 | 0 | 0 | 4 | 22.278 | 22.278 | 0 | 30 | 0 | 0 | 0 | 0 | 0 | 4 | 21.8988 | 21.8988 | 1.4706 | 30
14.05.2025¦13:52:51.482 | 0 | 0 | 0 | 0 | 0 | 99 | 0 | 0 | 0 | 30 | 0 | 0 | 0 | 0 | 0 | 99 | 0 | 0 | 0 | 30
14.05.2025¦13:52:52.482 | 0 | 0 | 0 | 0 | 0 | 4 | 8.1054 | 8.1054 | 0 | 30 | 0 | 0 | 0 | 0 | 0 | 4 | 8.058 | 8.058 | 0 | 30
14.05.2025¦13:52:53.482 | 0 | 0 | 0 | 0 | 0 | 4 | 10.1436 | 10.1436 | 0 | 30 | 0 | 0 | 0 | 0 | 0 | 4 | 10.428 | 10.428 | 0 | 30
14.05.2025¦13:52:54.482 | 0 | 0 | 0 | 0 | 0 | 4 | 15.2628 | 15.2628 | 0 | 30 | 0 | 0 | 0 | 0 | 0 | 4 | 15.405 | 15.405 | 0.1591 | 30
14.05.2025¦13:52:55.482 | 0 | 0 | 0 | 0 | 0 | 4 | 20.382 | 20.382 | 0 | 30 | 0 | 0 | 0 | 0 | 0 | 4 | 20.382 | 20.382 | 0.7009 | 30
14.05.2025¦13:52:56.481 | 0 | 0 | 0 | 0 | 0 | 4 | 22.3728 | 22.3728 | 0 | 30 | 0 | 0 | 0 | 0 | 0 | 4 | 21.8988 | 21.8988 | 1.376 | 30
| OekoSolve | OekoSolve | OekoSolve | OekoSolve | OekoSolve | OekoSolve | OekoSolve | OekoSolve | OekoSolve | OekoSolve | OekoSolve | OekoSolve | OekoSolve | OekoSolve | OekoSolve | OekoSolve | OekoSolve | OekoSolve | OekoSolve | OekoSolve
| EnMeter_Prec1 | EnMeter_Prec1 | EnMeter_Prec1 | EnMeter_Prec1 | EnMeter_Prec1 | EnMeter_Prec1 | EnMeter_Prec1 | EnMeter_Prec1 | EnMeter_Prec1 | EnMeter_Prec1 | EnMeter_Prec2 | EnMeter_Prec2 | EnMeter_Prec2 | EnMeter_Prec2 | EnMeter_Prec2 | EnMeter_Prec2 | EnMeter_Prec2 | EnMeter_Prec2 | EnMeter_Prec2 | EnMeter_Prec2
| Prec1 P:W | Prec1 WTotal:kWh | Prec1 WDay:kWh | Prec1 WMonth:kWh | Prec1 WYear:kWh | Prec1 State:0 no info available¦1 Off¦2 Startup¦3 Ready¦4 On¦5 Charge¦6 Discharge¦7 Batt Low or Full¦8 Batt Full¦9 Batt low¦10 Finished¦11 Island¦12 Waiting¦91 Maintenance¦99 ERROR | Prec1 Spec Signal | Prec1 V:kV | Prec1 I:mA | Prec1 Info:0 Bit0¦1 Bit1¦2 Bit2¦3 Bit3¦4 HS Ein¦5 Freigabe / Abdeckung vorhanden¦6 Temp. FÃ¼hler aktiv¦7 Temp. FÃ¼hler unterbrochen¦8 Bit8¦9 Bit9¦10 Bit10¦11 Bit11¦12 Bit12¦13 Bit13¦14 Bit14¦15 Bit15¦ | Prec2 P:W | Prec2 WTotal:kWh | Prec2 WDay:kWh | Prec2 WMonth:kWh | Prec2 WYear:kWh | Prec2 State:0 no info available¦1 Off¦2 Startup¦3 Ready¦4 On¦5 Charge¦6 Discharge¦7 Batt Low or Full¦8 Batt Full¦9 Batt low¦10 Finished¦11 Island¦12 Waiting¦91 Maintenance¦99 ERROR | Prec2 Spec Signal | Prec2 V:kV | Prec2 I:mA | Prec2 Info:0 Bit0¦1 Bit1¦2 Bit2¦3 Bit3¦4 HS Ein¦5 Freigabe / Abdeckung vorhanden¦6 Temp. FÃ¼hler aktiv¦7 Temp. FÃ¼hler unterbrochen¦8 Bit8¦9 Bit9¦10 Bit10¦11 Bit11¦12 Bit12¦13 Bit13¦14 Bit14¦15 Bit15¦
14.05.2025¦13:52:52.482 | 0 | 0 | 0 | 0 | 0 | 4 | 8.1054 | 8.1054 | 0 | 30 | 0 | 0 | 0 | 0 | 0 | 4 | 8.058 | 8.058 | 0 | 30
14.05.2025¦13:52:53.482 | 0 | 0 | 0 | 0 | 0 | 4 | 10.1436 | 10.1436 | 0 | 30 | 0 | 0 | 0 | 0 | 0 | 4 | 10.428 | 10.428 | 0 | 30
14.05.2025¦13:52:54.482 | 0 | 0 | 0 | 0 | 0 | 4 | 15.2628 | 15.2628 | 0 | 30 | 0 | 0 | 0 | 0 | 0 | 4 | 15.405 | 15.405 | 0.1591 | 30
14.05.2025¦13:52:55.482 | 0 | 0 | 0 | 0 | 0 | 4 | 20.382 | 20.382 | 0 | 30 | 0 | 0 | 0 | 0 | 0 | 4 | 20.382 | 20.382 | 0.7009 | 30
14.05.2025¦13:52:56.481 | 0 | 0 | 0 | 0 | 0 | 4 | 22.3728 | 22.3728 | 0 | 30 | 0 | 0 | 0 | 0 | 0 | 4 | 21.8988 | 21.8988 | 1.376 | 30
14.05.2025¦13:52:57.481 | 0 | 0 | 0 | 0 | 0 | 4 | 22.3728 | 22.3728 | 0 | 30 | 0 | 0 | 0 | 0 | 0 | 4 | 21.9936 | 21.9936 | 1.376 | 30
14.05.2025¦13:52:58.482 | 0 | 0 | 0 | 0 | 0 | 4 | 22.3254 | 22.3254 | 0 | 30 | 0 | 0 | 0 | 0 | 0 | 4 | 21.9462 | 21.9462 | 1.3459 | 30
14.05.2025¦13:52:59.481 | 0 | 0 | 0 | 0 | 0 | 4 | 22.3728 | 22.3728 | 0 | 30 | 0 | 0 | 0 | 0 | 0 | 4 | 21.9936 | 21.9936 | 1.2728 | 30
14.05.2025¦13:53:00.481 | 0 | 0 | 0 | 0 | 0 | 4 | 22.4202 | 22.4202 | 0 | 30 | 0 | 0 | 0 | 0 | 0 | 4 | 21.9936 | 21.9936 | 1.4276 | 30
14.05.2025¦13:53:01.482 | 0 | 0 | 0 | 0 | 0 | 4 | 22.278 | 22.278 | 0 | 30 | 0 | 0 | 0 | 0 | 0 | 4 | 21.9936 | 21.9936 | 1.3459 | 30
14.05.2025¦13:53:02.481 | 0 | 0 | 0 | 0 | 0 | 4 | 22.3254 | 22.3254 | 0 | 30 | 0 | 0 | 0 | 0 | 0 | 4 | 21.9936 | 21.9936 | 1.3072 | 30
14.05.2025¦13:53:03.482 | 0 | 0 | 0 | 0 | 0 | 4 | 22.3728 | 22.3728 | 0 | 30 | 0 | 0 | 0 | 0 | 0 | 4 | 22.041 | 22.041 | 1.2986 | 30
14.05.2025¦13:53:04.481 | 0 | 0 | 0 | 0 | 0 | 4 | 22.3728 | 22.3728 | 0 | 30 | 0 | 0 | 0 | 0 | 0 | 4 | 21.9936 | 21.9936 | 1.2857 | 30
14.05.2025¦13:53:05.482 | 0 | 0 | 0 | 0 | 0 | 4 | 22.278 | 22.278 | 0 | 30 | 0 | 0 | 0 | 0 | 0 | 4 | 21.9936 | 21.9936 | 1.3502 | 30
14.05.2025¦13:53:06.481 | 0 | 0 | 0 | 0 | 0 | 4 | 22.3728 | 22.3728 | 0 | 30 | 0 | 0 | 0 | 0 | 0 | 4 | 22.041 | 22.041 | 1.3072 | 30
14.05.2025¦13:53:07.481 | 0 | 0 | 0 | 0 | 0 | 4 | 22.278 | 22.278 | 0 | 30 | 0 | 0 | 0 | 0 | 0 | 4 | 21.9936 | 21.9936 | 1.3459 | 30
14.05.2025¦13:53:08.482 | 0 | 0 | 0 | 0 | 0 | 4 | 22.4202 | 22.4202 | 0 | 30 | 0 | 0 | 0 | 0 | 0 | 4 | 21.9936 | 21.9936 | 1.3502 | 30
14.05.2025¦13:53:09.482 | 0 | 0 | 0 | 0 | 0 | 4 | 22.3728 | 22.3728 | 0 | 30 | 0 | 0 | 0 | 0 | 0 | 4 | 22.0884 | 22.0884 | 1.3889 | 30
14.05.2025¦13:53:10.481 | 0 | 0 | 0 | 0 | 0 | 4 | 22.3254 | 22.3254 | 0 | 30 | 0 | 0 | 0 | 0 | 0 | 4 | 22.041 | 22.041 | 1.3803 | 30
14.05.2025¦13:53:11.482 | 0 | 0 | 0 | 0 | 0 | 4 | 22.3254 | 22.3254 | 0 | 30 | 0 | 0 | 0 | 0 | 0 | 4 | 21.9936 | 21.9936 | 1.4491 | 30
14.05.2025¦13:53:12.481 | 0 | 0 | 0 | 0 | 0 | 4 | 22.278 | 22.278 | 0 | 30 | 0 | 0 | 0 | 0 | 0 | 4 | 21.9936 | 21.9936 | 1.4018 | 30
14.05.2025¦13:53:13.482 | 0 | 0 | 0 | 0 | 0 | 4 | 22.278 | 22.278 | 0 | 30 | 0 | 0 | 0 | 0 | 0 | 4 | 21.9936 | 21.9936 | 1.4018 | 30
14.05.2025¦13:53:14.482 | 0 | 0 | 0 | 0 | 0 | 4 | 22.3728 | 22.3728 | 0 | 30 | 0 | 0 | 0 | 0 | 0 | 4 | 21.9936 | 21.9936 | 1.376 | 30
14.05.2025¦13:53:15.482 | 0 | 0 | 0 | 0 | 0 | 4 | 22.3254 | 22.3254 | 0 | 30 | 0 | 0 | 0 | 0 | 0 | 4 | 21.9936 | 21.9936 | 1.4018 | 30
14.05.2025¦13:53:16.482 | 0 | 0 | 0 | 0 | 0 | 4 | 22.3728 | 22.3728 | 0 | 30 | 0 | 0 | 0 | 0 | 0 | 4 | 22.041 | 22.041 | 1.376 | 30
14.05.2025¦13:53:17.481 | 0 | 0 | 0 | 0 | 0 | 4 | 22.278 | 22.278 | 0 | 30 | 0 | 0 | 0 | 0 | 0 | 4 | 22.041 | 22.041 | 1.3545 | 30
14.05.2025¦13:53:18.482 | 0 | 0 | 0 | 0 | 0 | 4 | 22.278 | 22.278 | 0 | 30 | 0 | 0 | 0 | 0 | 0 | 4 | 22.041 | 22.041 | 1.4233 | 30
14.05.2025¦13:53:19.482 | 0 | 0 | 0 | 0 | 0 | 4 | 22.278 | 22.278 | 0 | 30 | 0 | 0 | 0 | 0 | 0 | 4 | 21.9936 | 21.9936 | 1.4663 | 30
14.05.2025¦13:53:20.482 | 0 | 0 | 0 | 0 | 0 | 99 | 0 | 0 | 0 | 30 | 0 | 0 | 0 | 0 | 0 | 99 | 0 | 0 | 0 | 30
14.05.2025¦13:53:21.481 | 0 | 0 | 0 | 0 | 0 | 4 | 8.058 | 8.058 | 0 | 30 | 0 | 0 | 0 | 0 | 0 | 4 | 8.0106 | 8.0106 | 0 | 30
14.05.2025¦13:53:22.483 | 0 | 0 | 0 | 0 | 0 | 4 | 10.0488 | 10.0488 | 0 | 30 | 0 | 0 | 0 | 0 | 0 | 4 | 10.0014 | 10.0014 | 0.0129 | 30
14.05.2025¦13:53:23.481 | 0 | 0 | 0 | 0 | 0 | 4 | 14.9784 | 14.9784 | 0 | 30 | 0 | 0 | 0 | 0 | 0 | 4 | 14.9784 | 14.9784 | 0.3311 | 30
14.05.2025¦13:53:24.483 | 0 | 0 | 0 | 0 | 0 | 4 | 19.908 | 19.908 | 0 | 30 | 0 | 0 | 0 | 0 | 0 | 4 | 19.908 | 19.908 | 0.9288 | 30
14.05.2025¦13:53:25.481 | 0 | 0 | 0 | 0 | 0 | 99 | 0 | 0 | 0 | 30 | 0 | 0 | 0 | 0 | 0 | 99 | 0 | 0 | 0 | 30
14.05.2025¦13:53:26.481 | 0 | 0 | 0 | 0 | 0 | 4 | 8.1054 | 8.1054 | 0 | 30 | 0 | 0 | 0 | 0 | 0 | 4 | 8.058 | 8.058 | 0 | 30
| OekoSolve | OekoSolve | OekoSolve | OekoSolve | OekoSolve | OekoSolve | OekoSolve | OekoSolve | OekoSolve | OekoSolve | OekoSolve | OekoSolve | OekoSolve | OekoSolve | OekoSolve | OekoSolve | OekoSolve | OekoSolve | OekoSolve | OekoSolve
| EnMeter_Prec1 | EnMeter_Prec1 | EnMeter_Prec1 | EnMeter_Prec1 | EnMeter_Prec1 | EnMeter_Prec1 | EnMeter_Prec1 | EnMeter_Prec1 | EnMeter_Prec1 | EnMeter_Prec1 | EnMeter_Prec2 | EnMeter_Prec2 | EnMeter_Prec2 | EnMeter_Prec2 | EnMeter_Prec2 | EnMeter_Prec2 | EnMeter_Prec2 | EnMeter_Prec2 | EnMeter_Prec2 | EnMeter_Prec2
| Prec1 P:W | Prec1 WTotal:kWh | Prec1 WDay:kWh | Prec1 WMonth:kWh | Prec1 WYear:kWh | Prec1 State:0 no info available¦1 Off¦2 Startup¦3 Ready¦4 On¦5 Charge¦6 Discharge¦7 Batt Low or Full¦8 Batt Full¦9 Batt low¦10 Finished¦11 Island¦12 Waiting¦91 Maintenance¦99 ERROR | Prec1 Spec Signal | Prec1 V:kV | Prec1 I:mA | Prec1 Info:0 Bit0¦1 Bit1¦2 Bit2¦3 Bit3¦4 HS Ein¦5 Freigabe / Abdeckung vorhanden¦6 Temp. FÃ¼hler aktiv¦7 Temp. FÃ¼hler unterbrochen¦8 Bit8¦9 Bit9¦10 Bit10¦11 Bit11¦12 Bit12¦13 Bit13¦14 Bit14¦15 Bit15¦ | Prec2 P:W | Prec2 WTotal:kWh | Prec2 WDay:kWh | Prec2 WMonth:kWh | Prec2 WYear:kWh | Prec2 State:0 no info available¦1 Off¦2 Startup¦3 Ready¦4 On¦5 Charge¦6 Discharge¦7 Batt Low or Full¦8 Batt Full¦9 Batt low¦10 Finished¦11 Island¦12 Waiting¦91 Maintenance¦99 ERROR | Prec2 Spec Signal | Prec2 V:kV | Prec2 I:mA | Prec2 Info:0 Bit0¦1 Bit1¦2 Bit2¦3 Bit3¦4 HS Ein¦5 Freigabe / Abdeckung vorhanden¦6 Temp. FÃ¼hler aktiv¦7 Temp. FÃ¼hler unterbrochen¦8 Bit8¦9 Bit9¦10 Bit10¦11 Bit11¦12 Bit12¦13 Bit13¦14 Bit14¦15 Bit15¦
14.05.2025¦13:53:52.482 | 0 | 0 | 0 | 0 | 0 | 4 | 21.6144 | 21.6144 | 0.9933 | 30 | 0 | 0 | 0 | 0 | 0 | 4 | 21.2826 | 21.2826 | 0 | 30
14.05.2025¦13:53:53.482 | 0 | 0 | 0 | 0 | 0 | 4 | 22.4202 | 22.4202 | 0 | 30 | 0 | 0 | 0 | 0 | 0 | 4 | 22.041 | 22.041 | 1.3803 | 30
14.05.2025¦13:53:54.482 | 0 | 0 | 0 | 0 | 0 | 99 | 0 | 0 | 0 | 30 | 0 | 0 | 0 | 0 | 0 | 99 | 0 | 0 | 0 | 30
14.05.2025¦13:53:55.482 | 0 | 0 | 0 | 0 | 0 | 4 | 8.1528 | 8.1528 | 0 | 30 | 0 | 0 | 0 | 0 | 0 | 4 | 8.058 | 8.058 | 0 | 30
14.05.2025¦13:53:56.481 | 0 | 0 | 0 | 0 | 0 | 4 | 9.3852 | 9.3852 | 0 | 30 | 0 | 0 | 0 | 0 | 0 | 4 | 9.8592 | 9.8592 | 0 | 30
| OekoSolve | OekoSolve | OekoSolve | OekoSolve | OekoSolve | OekoSolve | OekoSolve | OekoSolve | OekoSolve | OekoSolve | OekoSolve | OekoSolve | OekoSolve | OekoSolve | OekoSolve | OekoSolve | OekoSolve | OekoSolve | OekoSolve | OekoSolve
| EnMeter_Prec1 | EnMeter_Prec1 | EnMeter_Prec1 | EnMeter_Prec1 | EnMeter_Prec1 | EnMeter_Prec1 | EnMeter_Prec1 | EnMeter_Prec1 | EnMeter_Prec1 | EnMeter_Prec1 | EnMeter_Prec2 | EnMeter_Prec2 | EnMeter_Prec2 | EnMeter_Prec2 | EnMeter_Prec2 | EnMeter_Prec2 | EnMeter_Prec2 | EnMeter_Prec2 | EnMeter_Prec2 | EnMeter_Prec2
| Prec1 P:W | Prec1 WTotal:kWh | Prec1 WDay:kWh | Prec1 WMonth:kWh | Prec1 WYear:kWh | Prec1 State:0 no info available¦1 Off¦2 Startup¦3 Ready¦4 On¦5 Charge¦6 Discharge¦7 Batt Low or Full¦8 Batt Full¦9 Batt low¦10 Finished¦11 Island¦12 Waiting¦91 Maintenance¦99 ERROR | Prec1 Spec Signal | Prec1 V:kV | Prec1 I:mA | Prec1 Info:0 Bit0¦1 Bit1¦2 Bit2¦3 Bit3¦4 HS Ein¦5 Freigabe / Abdeckung vorhanden¦6 Temp. FÃ¼hler aktiv¦7 Temp. FÃ¼hler unterbrochen¦8 Bit8¦9 Bit9¦10 Bit10¦11 Bit11¦12 Bit12¦13 Bit13¦14 Bit14¦15 Bit15¦ | Prec2 P:W | Prec2 WTotal:kWh | Prec2 WDay:kWh | Prec2 WMonth:kWh | Prec2 WYear:kWh | Prec2 State:0 no info available¦1 Off¦2 Startup¦3 Ready¦4 On¦5 Charge¦6 Discharge¦7 Batt Low or Full¦8 Batt Full¦9 Batt low¦10 Finished¦11 Island¦12 Waiting¦91 Maintenance¦99 ERROR | Prec2 Spec Signal | Prec2 V:kV | Prec2 I:mA | Prec2 Info:0 Bit0¦1 Bit1¦2 Bit2¦3 Bit3¦4 HS Ein¦5 Freigabe / Abdeckung vorhanden¦6 Temp. FÃ¼hler aktiv¦7 Temp. FÃ¼hler unterbrochen¦8 Bit8¦9 Bit9¦10 Bit10¦11 Bit11¦12 Bit12¦13 Bit13¦14 Bit14¦15 Bit15¦
| OekoSolve | OekoSolve | OekoSolve | OekoSolve | OekoSolve | OekoSolve | OekoSolve | OekoSolve | OekoSolve | OekoSolve | OekoSolve | OekoSolve | OekoSolve | OekoSolve | OekoSolve | OekoSolve | OekoSolve | OekoSolve | OekoSolve | OekoSolve
| EnMeter_Prec1 | EnMeter_Prec1 | EnMeter_Prec1 | EnMeter_Prec1 | EnMeter_Prec1 | EnMeter_Prec1 | EnMeter_Prec1 | EnMeter_Prec1 | EnMeter_Prec1 | EnMeter_Prec1 | EnMeter_Prec2 | EnMeter_Prec2 | EnMeter_Prec2 | EnMeter_Prec2 | EnMeter_Prec2 | EnMeter_Prec2 | EnMeter_Prec2 | EnMeter_Prec2 | EnMeter_Prec2 | EnMeter_Prec2
| Prec1 P:W | Prec1 WTotal:kWh | Prec1 WDay:kWh | Prec1 WMonth:kWh | Prec1 WYear:kWh | Prec1 State:0 no info available¦1 Off¦2 Startup¦3 Ready¦4 On¦5 Charge¦6 Discharge¦7 Batt Low or Full¦8 Batt Full¦9 Batt low¦10 Finished¦11 Island¦12 Waiting¦91 Maintenance¦99 ERROR | Prec1 Spec Signal | Prec1 V:kV | Prec1 I:mA | Prec1 Info:0 Bit0¦1 Bit1¦2 Bit2¦3 Bit3¦4 HS Ein¦5 Freigabe / Abdeckung vorhanden¦6 Temp. FÃ¼hler aktiv¦7 Temp. FÃ¼hler unterbrochen¦8 Bit8¦9 Bit9¦10 Bit10¦11 Bit11¦12 Bit12¦13 Bit13¦14 Bit14¦15 Bit15¦ | Prec2 P:W | Prec2 WTotal:kWh | Prec2 WDay:kWh | Prec2 WMonth:kWh | Prec2 WYear:kWh | Prec2 State:0 no info available¦1 Off¦2 Startup¦3 Ready¦4 On¦5 Charge¦6 Discharge¦7 Batt Low or Full¦8 Batt Full¦9 Batt low¦10 Finished¦11 Island¦12 Waiting¦91 Maintenance¦99 ERROR | Prec2 Spec Signal | Prec2 V:kV | Prec2 I:mA | Prec2 Info:0 Bit0¦1 Bit1¦2 Bit2¦3 Bit3¦4 HS Ein¦5 Freigabe / Abdeckung vorhanden¦6 Temp. FÃ¼hler aktiv¦7 Temp. FÃ¼hler unterbrochen¦8 Bit8¦9 Bit9¦10 Bit10¦11 Bit11¦12 Bit12¦13 Bit13¦14 Bit14¦15 Bit15¦
14.05.2025¦13:54:32.482 | 0 | 0 | 0 | 0 | 0 | 4 | 10.902 | 10.902 | 0 | 30 | 0 | 0 | 0 | 0 | 0 | 4 | 10.9968 | 10.9968 | 0 | 30
14.05.2025¦13:54:33.481 | 0 | 0 | 0 | 0 | 0 | 4 | 15.879 | 15.879 | 0.1376 | 30 | 0 | 0 | 0 | 0 | 0 | 4 | 15.8316 | 15.8316 | 0 | 30
14.05.2025¦13:54:34.482 | 0 | 0 | 0 | 0 | 0 | 4 | 20.856 | 20.856 | 0.7396 | 30 | 0 | 0 | 0 | 0 | 0 | 4 | 20.5242 | 20.5242 | 0 | 30
14.05.2025¦13:54:35.482 | 0 | 0 | 0 | 0 | 0 | 99 | 0 | 0 | 0 | 30 | 0 | 0 | 0 | 0 | 0 | 4 | 0 | 0 | 0 | 30
14.05.2025¦13:54:36.482 | 0 | 0 | 0 | 0 | 0 | 4 | 7.821 | 7.821 | 0 | 30 | 0 | 0 | 0 | 0 | 0 | 99 | 0 | 0 | 0 | 30
14.05.2025¦13:54:37.482 | 0 | 0 | 0 | 0 | 0 | 4 | 9.954 | 9.954 | 0 | 30 | 0 | 0 | 0 | 0 | 0 | 4 | 10.0488 | 10.0488 | 0 | 30
14.05.2025¦13:54:38.481 | 0 | 0 | 0 | 0 | 0 | 4 | 14.8362 | 14.8362 | 0.0774 | 30 | 0 | 0 | 0 | 0 | 0 | 4 | 14.8362 | 14.8362 | 0 | 30
14.05.2025¦13:54:39.482 | 0 | 0 | 0 | 0 | 0 | 4 | 20.382 | 20.382 | 0 | 30 | 0 | 0 | 0 | 0 | 0 | 4 | 20.2872 | 20.2872 | 0.6364 | 30
14.05.2025¦13:54:40.481 | 0 | 0 | 0 | 0 | 0 | 99 | 0 | 0 | 0 | 30 | 0 | 0 | 0 | 0 | 0 | 4 | 21.9936 | 21.9936 | 1.3373 | 30
14.05.2025¦13:54:41.483 | 0 | 0 | 0 | 0 | 0 | 99 | 0 | 0 | 0 | 30 | 0 | 0 | 0 | 0 | 0 | 99 | 0 | 0 | 0 | 30
14.05.2025¦13:54:42.481 | 0 | 0 | 0 | 0 | 0 | 4 | 8.1054 | 8.1054 | 0 | 30 | 0 | 0 | 0 | 0 | 0 | 4 | 8.058 | 8.058 | 0 | 30
14.05.2025¦13:54:43.482 | 0 | 0 | 0 | 0 | 0 | 4 | 12.2292 | 12.2292 | 0 | 30 | 0 | 0 | 0 | 0 | 0 | 4 | 12.324 | 12.324 | 0 | 30
14.05.2025¦13:54:44.482 | 0 | 0 | 0 | 0 | 0 | 4 | 17.775 | 17.775 | 0 | 30 | 0 | 0 | 0 | 0 | 0 | 4 | 17.8224 | 17.8224 | 0.2967 | 30
14.05.2025¦13:54:45.482 | 0 | 0 | 0 | 0 | 0 | 4 | 22.278 | 22.278 | 0 | 30 | 0 | 0 | 0 | 0 | 0 | 4 | 21.9936 | 21.9936 | 1.247 | 30
14.05.2025¦13:54:46.482 | 0 | 0 | 0 | 0 | 0 | 99 | 0 | 0 | 0 | 30 | 0 | 0 | 0 | 0 | 0 | 4 | 22.1832 | 22.1832 | 1.3803 | 30
14.05.2025¦13:54:47.482 | 0 | 0 | 0 | 0 | 0 | 4 | 22.3728 | 22.3728 | 0 | 30 | 0 | 0 | 0 | 0 | 0 | 4 | 21.9936 | 21.9936 | 1.3201 | 30
14.05.2025¦13:54:48.483 | 0 | 0 | 0 | 0 | 0 | 4 | 22.278 | 22.278 | 0 | 30 | 0 | 0 | 0 | 0 | 0 | 4 | 21.9936 | 21.9936 | 1.2427 | 30
14.05.2025¦13:54:49.482 | 0 | 0 | 0 | 0 | 0 | 99 | 0 | 0 | 0 | 30 | 0 | 0 | 0 | 0 | 0 | 4 | 21.9936 | 21.9936 | 1.3287 | 30
14.05.2025¦13:54:50.481 | 0 | 0 | 0 | 0 | 0 | 99 | 0 | 0 | 0 | 30 | 0 | 0 | 0 | 0 | 0 | 4 | 21.9936 | 21.9936 | 1.2642 | 30
14.05.2025¦13:54:51.482 | 0 | 0 | 0 | 0 | 0 | 99 | 0 | 0 | 0 | 30 | 0 | 0 | 0 | 0 | 0 | 4 | 21.9936 | 21.9936 | 1.2728 | 30
14.05.2025¦13:54:52.482 | 0 | 0 | 0 | 0 | 0 | 99 | 0 | 0 | 0 | 30 | 0 | 0 | 0 | 0 | 0 | 4 | 21.9936 | 21.9936 | 1.3588 | 30
14.05.2025¦13:54:53.482 | 0 | 0 | 0 | 0 | 0 | 4 | 22.278 | 22.278 | 0 | 30 | 0 | 0 | 0 | 0 | 0 | 4 | 22.041 | 22.041 | 1.29 | 30
14.05.2025¦13:54:54.482 | 0 | 0 | 0 | 0 | 0 | 4 | 22.3254 | 22.3254 | 0 | 30 | 0 | 0 | 0 | 0 | 0 | 4 | 21.9936 | 21.9936 | 1.3588 | 30
14.05.2025¦13:54:55.481 | 0 | 0 | 0 | 0 | 0 | 99 | 0 | 0 | 0 | 30 | 0 | 0 | 0 | 0 | 0 | 99 | 0 | 0 | 0 | 30
14.05.2025¦13:54:56.482 | 0 | 0 | 0 | 0 | 0 | 99 | 6.9678 | 6.9678 | 0.0946 | 30 | 0 | 0 | 0 | 0 | 0 | 99 | 8.1528 | 8.1528 | 0 | 30
| OekoSolve | OekoSolve | OekoSolve | OekoSolve | OekoSolve | OekoSolve | OekoSolve | OekoSolve | OekoSolve | OekoSolve | OekoSolve | OekoSolve | OekoSolve | OekoSolve | OekoSolve | OekoSolve | OekoSolve | OekoSolve | OekoSolve | OekoSolve
| EnMeter_Prec1 | EnMeter_Prec1 | EnMeter_Prec1 | EnMeter_Prec1 | EnMeter_Prec1 | EnMeter_Prec1 | EnMeter_Prec1 | EnMeter_Prec1 | EnMeter_Prec1 | EnMeter_Prec1 | EnMeter_Prec2 | EnMeter_Prec2 | EnMeter_Prec2 | EnMeter_Prec2 | EnMeter_Prec2 | EnMeter_Prec2 | EnMeter_Prec2 | EnMeter_Prec2 | EnMeter_Prec2 | EnMeter_Prec2
| Prec1 P:W | Prec1 WTotal:kWh | Prec1 WDay:kWh | Prec1 WMonth:kWh | Prec1 WYear:kWh | Prec1 State:0 no info available¦1 Off¦2 Startup¦3 Ready¦4 On¦5 Charge¦6 Discharge¦7 Batt Low or Full¦8 Batt Full¦9 Batt low¦10 Finished¦11 Island¦12 Waiting¦91 Maintenance¦99 ERROR | Prec1 Spec Signal | Prec1 V:kV | Prec1 I:mA | Prec1 Info:0 Bit0¦1 Bit1¦2 Bit2¦3 Bit3¦4 HS Ein¦5 Freigabe / Abdeckung vorhanden¦6 Temp. FÃ¼hler aktiv¦7 Temp. FÃ¼hler unterbrochen¦8 Bit8¦9 Bit9¦10 Bit10¦11 Bit11¦12 Bit12¦13 Bit13¦14 Bit14¦15 Bit15¦ | Prec2 P:W | Prec2 WTotal:kWh | Prec2 WDay:kWh | Prec2 WMonth:kWh | Prec2 WYear:kWh | Prec2 State:0 no info available¦1 Off¦2 Startup¦3 Ready¦4 On¦5 Charge¦6 Discharge¦7 Batt Low or Full¦8 Batt Full¦9 Batt low¦10 Finished¦11 Island¦12 Waiting¦91 Maintenance¦99 ERROR | Prec2 Spec Signal | Prec2 V:kV | Prec2 I:mA | Prec2 Info:0 Bit0¦1 Bit1¦2 Bit2¦3 Bit3¦4 HS Ein¦5 Freigabe / Abdeckung vorhanden¦6 Temp. FÃ¼hler aktiv¦7 Temp. FÃ¼hler unterbrochen¦8 Bit8¦9 Bit9¦10 Bit10¦11 Bit11¦12 Bit12¦13 Bit13¦14 Bit14¦15 Bit15¦
14.05.2025¦13:54:32.482 | 0 | 0 | 0 | 0 | 0 | 4 | 10.902 | 10.902 | 0 | 30 | 0 | 0 | 0 | 0 | 0 | 4 | 10.9968 | 10.9968 | 0 | 30
14.05.2025¦13:54:33.481 | 0 | 0 | 0 | 0 | 0 | 4 | 15.879 | 15.879 | 0.1376 | 30 | 0 | 0 | 0 | 0 | 0 | 4 | 15.8316 | 15.8316 | 0 | 30
14.05.2025¦13:54:34.482 | 0 | 0 | 0 | 0 | 0 | 4 | 20.856 | 20.856 | 0.7396 | 30 | 0 | 0 | 0 | 0 | 0 | 4 | 20.5242 | 20.5242 | 0 | 30
14.05.2025¦13:54:35.482 | 0 | 0 | 0 | 0 | 0 | 99 | 0 | 0 | 0 | 30 | 0 | 0 | 0 | 0 | 0 | 4 | 0 | 0 | 0 | 30
14.05.2025¦13:54:36.482 | 0 | 0 | 0 | 0 | 0 | 4 | 7.821 | 7.821 | 0 | 30 | 0 | 0 | 0 | 0 | 0 | 99 | 0 | 0 | 0 | 30
14.05.2025¦13:54:37.482 | 0 | 0 | 0 | 0 | 0 | 4 | 9.954 | 9.954 | 0 | 30 | 0 | 0 | 0 | 0 | 0 | 4 | 10.0488 | 10.0488 | 0 | 30
14.05.2025¦13:54:38.481 | 0 | 0 | 0 | 0 | 0 | 4 | 14.8362 | 14.8362 | 0.0774 | 30 | 0 | 0 | 0 | 0 | 0 | 4 | 14.8362 | 14.8362 | 0 | 30
14.05.2025¦13:54:39.482 | 0 | 0 | 0 | 0 | 0 | 4 | 20.382 | 20.382 | 0 | 30 | 0 | 0 | 0 | 0 | 0 | 4 | 20.2872 | 20.2872 | 0.6364 | 30
14.05.2025¦13:54:40.481 | 0 | 0 | 0 | 0 | 0 | 99 | 0 | 0 | 0 | 30 | 0 | 0 | 0 | 0 | 0 | 4 | 21.9936 | 21.9936 | 1.3373 | 30
14.05.2025¦13:54:41.483 | 0 | 0 | 0 | 0 | 0 | 99 | 0 | 0 | 0 | 30 | 0 | 0 | 0 | 0 | 0 | 99 | 0 | 0 | 0 | 30
14.05.2025¦13:54:42.481 | 0 | 0 | 0 | 0 | 0 | 4 | 8.1054 | 8.1054 | 0 | 30 | 0 | 0 | 0 | 0 | 0 | 4 | 8.058 | 8.058 | 0 | 30
14.05.2025¦13:54:43.482 | 0 | 0 | 0 | 0 | 0 | 4 | 12.2292 | 12.2292 | 0 | 30 | 0 | 0 | 0 | 0 | 0 | 4 | 12.324 | 12.324 | 0 | 30
14.05.2025¦13:54:44.482 | 0 | 0 | 0 | 0 | 0 | 4 | 17.775 | 17.775 | 0 | 30 | 0 | 0 | 0 | 0 | 0 | 4 | 17.8224 | 17.8224 | 0.2967 | 30
14.05.2025¦13:54:45.482 | 0 | 0 | 0 | 0 | 0 | 4 | 22.278 | 22.278 | 0 | 30 | 0 | 0 | 0 | 0 | 0 | 4 | 21.9936 | 21.9936 | 1.247 | 30
14.05.2025¦13:54:46.482 | 0 | 0 | 0 | 0 | 0 | 99 | 0 | 0 | 0 | 30 | 0 | 0 | 0 | 0 | 0 | 4 | 22.1832 | 22.1832 | 1.3803 | 30
14.05.2025¦13:54:47.482 | 0 | 0 | 0 | 0 | 0 | 4 | 22.3728 | 22.3728 | 0 | 30 | 0 | 0 | 0 | 0 | 0 | 4 | 21.9936 | 21.9936 | 1.3201 | 30
14.05.2025¦13:54:48.483 | 0 | 0 | 0 | 0 | 0 | 4 | 22.278 | 22.278 | 0 | 30 | 0 | 0 | 0 | 0 | 0 | 4 | 21.9936 | 21.9936 | 1.2427 | 30
14.05.2025¦13:54:49.482 | 0 | 0 | 0 | 0 | 0 | 99 | 0 | 0 | 0 | 30 | 0 | 0 | 0 | 0 | 0 | 4 | 21.9936 | 21.9936 | 1.3287 | 30
14.05.2025¦13:54:50.481 | 0 | 0 | 0 | 0 | 0 | 99 | 0 | 0 | 0 | 30 | 0 | 0 | 0 | 0 | 0 | 4 | 21.9936 | 21.9936 | 1.2642 | 30
14.05.2025¦13:54:51.482 | 0 | 0 | 0 | 0 | 0 | 99 | 0 | 0 | 0 | 30 | 0 | 0 | 0 | 0 | 0 | 4 | 21.9936 | 21.9936 | 1.2728 | 30
14.05.2025¦13:54:52.482 | 0 | 0 | 0 | 0 | 0 | 99 | 0 | 0 | 0 | 30 | 0 | 0 | 0 | 0 | 0 | 4 | 21.9936 | 21.9936 | 1.3588 | 30
14.05.2025¦13:54:53.482 | 0 | 0 | 0 | 0 | 0 | 4 | 22.278 | 22.278 | 0 | 30 | 0 | 0 | 0 | 0 | 0 | 4 | 22.041 | 22.041 | 1.29 | 30
14.05.2025¦13:54:54.482 | 0 | 0 | 0 | 0 | 0 | 4 | 22.3254 | 22.3254 | 0 | 30 | 0 | 0 | 0 | 0 | 0 | 4 | 21.9936 | 21.9936 | 1.3588 | 30
14.05.2025¦13:54:55.481 | 0 | 0 | 0 | 0 | 0 | 99 | 0 | 0 | 0 | 30 | 0 | 0 | 0 | 0 | 0 | 99 | 0 | 0 | 0 | 30
14.05.2025¦13:54:56.482 | 0 | 0 | 0 | 0 | 0 | 99 | 6.9678 | 6.9678 | 0.0946 | 30 | 0 | 0 | 0 | 0 | 0 | 99 | 8.1528 | 8.1528 | 0 | 30
14.05.2025¦13:54:57.481 | 0 | 0 | 0 | 0 | 0 | 4 | 8.1054 | 8.1054 | 0 | 30 | 0 | 0 | 0 | 0 | 0 | 4 | 8.058 | 8.058 | 0 | 30
14.05.2025¦13:54:58.481 | 0 | 0 | 0 | 0 | 0 | 4 | 12.5136 | 12.5136 | 0.0129 | 30 | 0 | 0 | 0 | 0 | 0 | 4 | 12.7506 | 12.7506 | 0 | 30
14.05.2025¦13:54:59.482 | 0 | 0 | 0 | 0 | 0 | 4 | 17.5854 | 17.5854 | 0.215 | 30 | 0 | 0 | 0 | 0 | 0 | 4 | 17.538 | 17.538 | 0 | 30
14.05.2025¦13:55:00.482 | 0 | 0 | 0 | 0 | 0 | 4 | 0 | 0 | 0 | 30 | 0 | 0 | 0 | 0 | 0 | 4 | 15.5946 | 15.5946 | 0.1333 | 30
14.05.2025¦13:55:01.481 | 0 | 0 | 0 | 0 | 0 | 99 | 0 | 0 | 0 | 30 | 0 | 0 | 0 | 0 | 0 | 4 | 21.9462 | 21.9462 | 1.3072 | 30
14.05.2025¦13:55:02.483 | 0 | 0 | 0 | 0 | 0 | 4 | 22.3254 | 22.3254 | 0 | 30 | 0 | 0 | 0 | 0 | 0 | 4 | 21.9936 | 21.9936 | 1.2728 | 30
14.05.2025¦13:55:03.482 | 0 | 0 | 0 | 0 | 0 | 4 | 22.3728 | 22.3728 | 0 | 30 | 0 | 0 | 0 | 0 | 0 | 4 | 22.041 | 22.041 | 1.29 | 30
14.05.2025¦13:55:04.481 | 0 | 0 | 0 | 0 | 0 | 99 | 0 | 0 | 0 | 30 | 0 | 0 | 0 | 0 | 0 | 99 | 0 | 0 | 0 | 30
14.05.2025¦13:55:05.482 | 0 | 0 | 0 | 0 | 0 | 99 | 8.532 | 8.532 | 0 | 30 | 0 | 0 | 0 | 0 | 0 | 4 | 8.1528 | 8.1528 | 0 | 30
14.05.2025¦13:55:06.481 | 0 | 0 | 0 | 0 | 0 | 4 | 8.3898 | 8.3898 | 0 | 30 | 0 | 0 | 0 | 0 | 0 | 4 | 8.9112 | 8.9112 | 0.0344 | 30
14.05.2025¦13:55:07.482 | 0 | 0 | 0 | 0 | 0 | 4 | 13.272 | 13.272 | 0 | 30 | 0 | 0 | 0 | 0 | 0 | 4 | 13.4616 | 13.4616 | 0.2365 | 30
14.05.2025¦13:55:08.481 | 0 | 0 | 0 | 0 | 0 | 4 | 18.4386 | 18.4386 | 0 | 30 | 0 | 0 | 0 | 0 | 0 | 4 | 18.486 | 18.486 | 0.6493 | 30
14.05.2025¦13:55:09.482 | 0 | 0 | 0 | 0 | 0 | 99 | 0 | 0 | 0 | 30 | 0 | 0 | 0 | 0 | 0 | 4 | 21.9936 | 21.9936 | 1.5394 | 30
14.05.2025¦13:55:10.482 | 0 | 0 | 0 | 0 | 0 | 4 | 22.278 | 22.278 | 0 | 30 | 0 | 0 | 0 | 0 | 0 | 4 | 22.041 | 22.041 | 1.5136 | 30
14.05.2025¦13:55:11.483 | 0 | 0 | 0 | 0 | 0 | 99 | 0 | 0 | 0 | 30 | 0 | 0 | 0 | 0 | 0 | 99 | 0 | 0 | 0 | 30
14.05.2025¦13:55:12.482 | 0 | 0 | 0 | 0 | 0 | 4 | 8.1528 | 8.1528 | 0 | 30 | 0 | 0 | 0 | 0 | 0 | 4 | 8.1054 | 8.1054 | 0 | 30
14.05.2025¦13:55:13.481 | 0 | 0 | 0 | 0 | 0 | 4 | 10.9494 | 10.9494 | 0 | 30 | 0 | 0 | 0 | 0 | 0 | 4 | 9.954 | 9.954 | 0 | 30
14.05.2025¦13:55:14.482 | 0 | 0 | 0 | 0 | 0 | 4 | 15.4998 | 15.4998 | 0.2064 | 30 | 0 | 0 | 0 | 0 | 0 | 4 | 15.4998 | 15.4998 | 0 | 30
14.05.2025¦13:55:15.482 | 0 | 0 | 0 | 0 | 0 | 4 | 20.5242 | 20.5242 | 0.7138 | 30 | 0 | 0 | 0 | 0 | 0 | 4 | 20.2398 | 20.2398 | 0 | 30
14.05.2025¦13:55:16.484 | 0 | 0 | 0 | 0 | 0 | 4 | 22.1832 | 22.1832 | 0 | 30 | 0 | 0 | 0 | 0 | 0 | 4 | 21.9936 | 21.9936 | 1.5136 | 30
14.05.2025¦13:55:17.481 | 0 | 0 | 0 | 0 | 0 | 99 | 0 | 0 | 0 | 30 | 0 | 0 | 0 | 0 | 0 | 4 | 21.9936 | 21.9936 | 1.6469 | 30
14.05.2025¦13:55:18.482 | 0 | 0 | 0 | 0 | 0 | 4 | 7.7736 | 7.7736 | 0 | 30 | 0 | 0 | 0 | 0 | 0 | 99 | 0 | 0 | 0 | 30
14.05.2025¦13:55:19.481 | 0 | 0 | 0 | 0 | 0 | 4 | 10.191 | 10.191 | 0 | 30 | 0 | 0 | 0 | 0 | 0 | 4 | 9.8592 | 9.8592 | 0 | 30
14.05.2025¦13:55:20.482 | 0 | 0 | 0 | 0 | 0 | 4 | 14.694 | 14.694 | 0.0645 | 30 | 0 | 0 | 0 | 0 | 0 | 4 | 14.7414 | 14.7414 | 0 | 30
14.05.2025¦13:55:21.482 | 0 | 0 | 0 | 0 | 0 | 4 | 19.434 | 19.434 | 0.4214 | 30 | 0 | 0 | 0 | 0 | 0 | 4 | 19.197 | 19.197 | 0 | 30
14.05.2025¦13:55:22.482 | 0 | 0 | 0 | 0 | 0 | 99 | 0 | 0 | 0 | 30 | 0 | 0 | 0 | 0 | 0 | 4 | 21.9936 | 21.9936 | 1.419 | 30
14.05.2025¦13:55:23.482 | 0 | 0 | 0 | 0 | 0 | 99 | 22.278 | 22.278 | 0 | 30 | 0 | 0 | 0 | 0 | 0 | 4 | 21.9936 | 21.9936 | 1.4491 | 30
14.05.2025¦13:55:24.481 | 0 | 0 | 0 | 0 | 0 | 4 | 22.2306 | 22.2306 | 0 | 30 | 0 | 0 | 0 | 0 | 0 | 4 | 0 | 0 | 0 | 30
14.05.2025¦13:55:25.482 | 0 | 0 | 0 | 0 | 0 | 99 | 0 | 0 | 0 | 30 | 0 | 0 | 0 | 0 | 0 | 99 | 0 | 0 | 0 | 30
14.05.2025¦13:55:26.482 | 0 | 0 | 0 | 0 | 0 | 4 | 8.058 | 8.058 | 0 | 30 | 0 | 0 | 0 | 0 | 0 | 4 | 8.0106 | 8.0106 | 0 | 30
| OekoSolve | OekoSolve | OekoSolve | OekoSolve | OekoSolve | OekoSolve | OekoSolve | OekoSolve | OekoSolve | OekoSolve | OekoSolve | OekoSolve | OekoSolve | OekoSolve | OekoSolve | OekoSolve | OekoSolve | OekoSolve | OekoSolve | OekoSolve
| EnMeter_Prec1 | EnMeter_Prec1 | EnMeter_Prec1 | EnMeter_Prec1 | EnMeter_Prec1 | EnMeter_Prec1 | EnMeter_Prec1 | EnMeter_Prec1 | EnMeter_Prec1 | EnMeter_Prec1 | EnMeter_Prec2 | EnMeter_Prec2 | EnMeter_Prec2 | EnMeter_Prec2 | EnMeter_Prec2 | EnMeter_Prec2 | EnMeter_Prec2 | EnMeter_Prec2 | EnMeter_Prec2 | EnMeter_Prec2
| Prec1 P:W | Prec1 WTotal:kWh | Prec1 WDay:kWh | Prec1 WMonth:kWh | Prec1 WYear:kWh | Prec1 State:0 no info available¦1 Off¦2 Startup¦3 Ready¦4 On¦5 Charge¦6 Discharge¦7 Batt Low or Full¦8 Batt Full¦9 Batt low¦10 Finished¦11 Island¦12 Waiting¦91 Maintenance¦99 ERROR | Prec1 Spec Signal | Prec1 V:kV | Prec1 I:mA | Prec1 Info:0 Bit0¦1 Bit1¦2 Bit2¦3 Bit3¦4 HS Ein¦5 Freigabe / Abdeckung vorhanden¦6 Temp. FÃ¼hler aktiv¦7 Temp. FÃ¼hler unterbrochen¦8 Bit8¦9 Bit9¦10 Bit10¦11 Bit11¦12 Bit12¦13 Bit13¦14 Bit14¦15 Bit15¦ | Prec2 P:W | Prec2 WTotal:kWh | Prec2 WDay:kWh | Prec2 WMonth:kWh | Prec2 WYear:kWh | Prec2 State:0 no info available¦1 Off¦2 Startup¦3 Ready¦4 On¦5 Charge¦6 Discharge¦7 Batt Low or Full¦8 Batt Full¦9 Batt low¦10 Finished¦11 Island¦12 Waiting¦91 Maintenance¦99 ERROR | Prec2 Spec Signal | Prec2 V:kV | Prec2 I:mA | Prec2 Info:0 Bit0¦1 Bit1¦2 Bit2¦3 Bit3¦4 HS Ein¦5 Freigabe / Abdeckung vorhanden¦6 Temp. FÃ¼hler aktiv¦7 Temp. FÃ¼hler unterbrochen¦8 Bit8¦9 Bit9¦10 Bit10¦11 Bit11¦12 Bit12¦13 Bit13¦14 Bit14¦15 Bit15¦
14.05.2025¦13:55:52.481 | 0 | 0 | 0 | 0 | 0 | 4 | 22.2306 | 22.2306 | 0 | 30 | 0 | 0 | 0 | 0 | 0 | 4 | 21.9936 | 21.9936 | 1.4663 | 30
14.05.2025¦13:55:53.481 | 0 | 0 | 0 | 0 | 0 | 99 | 0 | 0 | 0 | 30 | 0 | 0 | 0 | 0 | 0 | 99 | 0 | 0 | 0 | 30
14.05.2025¦13:55:54.481 | 0 | 0 | 0 | 0 | 0 | 4 | 8.1528 | 8.1528 | 0 | 30 | 0 | 0 | 0 | 0 | 0 | 4 | 8.058 | 8.058 | 0 | 30
14.05.2025¦13:55:55.482 | 0 | 0 | 0 | 0 | 0 | 4 | 10.7598 | 10.7598 | 0 | 30 | 0 | 0 | 0 | 0 | 0 | 4 | 11.0442 | 11.0442 | 0 | 30
14.05.2025¦13:55:56.482 | 0 | 0 | 0 | 0 | 0 | 4 | 15.9264 | 15.9264 | 0 | 30 | 0 | 0 | 0 | 0 | 0 | 4 | 15.9738 | 15.9738 | 0.2064 | 30
| OekoSolve | OekoSolve | OekoSolve | OekoSolve | OekoSolve | OekoSolve | OekoSolve | OekoSolve | OekoSolve | OekoSolve | OekoSolve | OekoSolve | OekoSolve | OekoSolve | OekoSolve | OekoSolve | OekoSolve | OekoSolve | OekoSolve | OekoSolve
| EnMeter_Prec1 | EnMeter_Prec1 | EnMeter_Prec1 | EnMeter_Prec1 | EnMeter_Prec1 | EnMeter_Prec1 | EnMeter_Prec1 | EnMeter_Prec1 | EnMeter_Prec1 | EnMeter_Prec1 | EnMeter_Prec2 | EnMeter_Prec2 | EnMeter_Prec2 | EnMeter_Prec2 | EnMeter_Prec2 | EnMeter_Prec2 | EnMeter_Prec2 | EnMeter_Prec2 | EnMeter_Prec2 | EnMeter_Prec2
| Prec1 P:W | Prec1 WTotal:kWh | Prec1 WDay:kWh | Prec1 WMonth:kWh | Prec1 WYear:kWh | Prec1 State:0 no info available¦1 Off¦2 Startup¦3 Ready¦4 On¦5 Charge¦6 Discharge¦7 Batt Low or Full¦8 Batt Full¦9 Batt low¦10 Finished¦11 Island¦12 Waiting¦91 Maintenance¦99 ERROR | Prec1 Spec Signal | Prec1 V:kV | Prec1 I:mA | Prec1 Info:0 Bit0¦1 Bit1¦2 Bit2¦3 Bit3¦4 HS Ein¦5 Freigabe / Abdeckung vorhanden¦6 Temp. FÃ¼hler aktiv¦7 Temp. FÃ¼hler unterbrochen¦8 Bit8¦9 Bit9¦10 Bit10¦11 Bit11¦12 Bit12¦13 Bit13¦14 Bit14¦15 Bit15¦ | Prec2 P:W | Prec2 WTotal:kWh | Prec2 WDay:kWh | Prec2 WMonth:kWh | Prec2 WYear:kWh | Prec2 State:0 no info available¦1 Off¦2 Startup¦3 Ready¦4 On¦5 Charge¦6 Discharge¦7 Batt Low or Full¦8 Batt Full¦9 Batt low¦10 Finished¦11 Island¦12 Waiting¦91 Maintenance¦99 ERROR | Prec2 Spec Signal | Prec2 V:kV | Prec2 I:mA | Prec2 Info:0 Bit0¦1 Bit1¦2 Bit2¦3 Bit3¦4 HS Ein¦5 Freigabe / Abdeckung vorhanden¦6 Temp. FÃ¼hler aktiv¦7 Temp. FÃ¼hler unterbrochen¦8 Bit8¦9 Bit9¦10 Bit10¦11 Bit11¦12 Bit12¦13 Bit13¦14 Bit14¦15 Bit15¦
14.05.2025¦13:55:52.481 | 0 | 0 | 0 | 0 | 0 | 4 | 22.2306 | 22.2306 | 0 | 30 | 0 | 0 | 0 | 0 | 0 | 4 | 21.9936 | 21.9936 | 1.4663 | 30
14.05.2025¦13:55:53.481 | 0 | 0 | 0 | 0 | 0 | 99 | 0 | 0 | 0 | 30 | 0 | 0 | 0 | 0 | 0 | 99 | 0 | 0 | 0 | 30
14.05.2025¦13:55:54.481 | 0 | 0 | 0 | 0 | 0 | 4 | 8.1528 | 8.1528 | 0 | 30 | 0 | 0 | 0 | 0 | 0 | 4 | 8.058 | 8.058 | 0 | 30
14.05.2025¦13:55:55.482 | 0 | 0 | 0 | 0 | 0 | 4 | 10.7598 | 10.7598 | 0 | 30 | 0 | 0 | 0 | 0 | 0 | 4 | 11.0442 | 11.0442 | 0 | 30
14.05.2025¦13:55:56.482 | 0 | 0 | 0 | 0 | 0 | 4 | 15.9264 | 15.9264 | 0 | 30 | 0 | 0 | 0 | 0 | 0 | 4 | 15.9738 | 15.9738 | 0.2064 | 30
14.05.2025¦13:55:57.481 | 0 | 0 | 0 | 0 | 0 | 4 | 21.0456 | 21.0456 | 0 | 30 | 0 | 0 | 0 | 0 | 0 | 4 | 20.9034 | 20.9034 | 0.9202 | 30
14.05.2025¦13:55:58.482 | 0 | 0 | 0 | 0 | 0 | 99 | 0 | 0 | 0 | 30 | 0 | 0 | 0 | 0 | 0 | 99 | 0 | 0 | 0 | 30
14.05.2025¦13:55:59.481 | 0 | 0 | 0 | 0 | 0 | 99 | 8.532 | 8.532 | 0 | 30 | 0 | 0 | 0 | 0 | 0 | 4 | 8.2476 | 8.2476 | 0 | 30
14.05.2025¦13:56:00.482 | 0 | 0 | 0 | 0 | 0 | 4 | 8.8638 | 8.8638 | 0 | 30 | 0 | 0 | 0 | 0 | 0 | 4 | 9.3378 | 9.3378 | 0 | 30
14.05.2025¦13:56:01.482 | 0 | 0 | 0 | 0 | 0 | 4 | 13.3194 | 13.3194 | 0 | 30 | 0 | 0 | 0 | 0 | 0 | 4 | 13.4616 | 13.4616 | 0.0473 | 30
14.05.2025¦13:56:02.482 | 0 | 0 | 0 | 0 | 0 | 4 | 18.4386 | 18.4386 | 0 | 30 | 0 | 0 | 0 | 0 | 0 | 4 | 18.486 | 18.486 | 0.3397 | 30
14.05.2025¦13:56:03.482 | 0 | 0 | 0 | 0 | 0 | 99 | 0 | 0 | 0 | 30 | 0 | 0 | 0 | 0 | 0 | 99 | 0 | 0 | 0 | 30
14.05.2025¦13:56:04.482 | 0 | 0 | 0 | 0 | 0 | 99 | 8.2002 | 8.2002 | 0 | 30 | 0 | 0 | 0 | 0 | 0 | 99 | 8.0106 | 8.0106 | 0 | 30
14.05.2025¦13:56:05.483 | 0 | 0 | 0 | 0 | 0 | 4 | 8.058 | 8.058 | 0 | 30 | 0 | 0 | 0 | 0 | 0 | 4 | 8.3898 | 8.3898 | 0 | 30
14.05.2025¦13:56:06.482 | 0 | 0 | 0 | 0 | 0 | 4 | 12.9876 | 12.9876 | 0.0387 | 30 | 0 | 0 | 0 | 0 | 0 | 4 | 13.1298 | 13.1298 | 0 | 30
14.05.2025¦13:56:07.481 | 0 | 0 | 0 | 0 | 0 | 4 | 17.9646 | 17.9646 | 0.2451 | 30 | 0 | 0 | 0 | 0 | 0 | 4 | 17.8698 | 17.8698 | 0 | 30
14.05.2025¦13:56:08.482 | 0 | 0 | 0 | 0 | 0 | 4 | 21.8988 | 21.8988 | 1.0535 | 30 | 0 | 0 | 0 | 0 | 0 | 4 | 21.33 | 21.33 | 0 | 30
14.05.2025¦13:56:09.481 | 0 | 0 | 0 | 0 | 0 | 4 | 0 | 0 | 0 | 30 | 0 | 0 | 0 | 0 | 0 | 99 | 0 | 0 | 0 | 30
14.05.2025¦13:56:10.482 | 0 | 0 | 0 | 0 | 0 | 99 | 0 | 0 | 0 | 30 | 0 | 0 | 0 | 0 | 0 | 99 | 8.1528 | 8.1528 | 0.0086 | 30
14.05.2025¦13:56:11.481 | 0 | 0 | 0 | 0 | 0 | 4 | 8.1528 | 8.1528 | 0 | 30 | 0 | 0 | 0 | 0 | 0 | 4 | 8.058 | 8.058 | 0 | 30
14.05.2025¦13:56:12.484 | 0 | 0 | 0 | 0 | 0 | 4 | 12.1818 | 12.1818 | 0 | 30 | 0 | 0 | 0 | 0 | 0 | 4 | 12.5136 | 12.5136 | 0.0258 | 30
14.05.2025¦13:56:13.481 | 0 | 0 | 0 | 0 | 0 | 4 | 17.301 | 17.301 | 0 | 30 | 0 | 0 | 0 | 0 | 0 | 4 | 17.6328 | 17.6328 | 0.3182 | 30
14.05.2025¦13:56:14.481 | 0 | 0 | 0 | 0 | 0 | 4 | 22.3254 | 22.3254 | 0 | 30 | 0 | 0 | 0 | 0 | 0 | 4 | 21.9462 | 21.9462 | 1.2728 | 30
14.05.2025¦13:56:15.482 | 0 | 0 | 0 | 0 | 0 | 4 | 22.278 | 22.278 | 0 | 30 | 0 | 0 | 0 | 0 | 0 | 4 | 21.9936 | 21.9936 | 1.3115 | 30
14.05.2025¦13:56:16.481 | 0 | 0 | 0 | 0 | 0 | 99 | 0 | 0 | 0 | 30 | 0 | 0 | 0 | 0 | 0 | 99 | 0 | 0 | 0 | 30
14.05.2025¦13:56:17.482 | 0 | 0 | 0 | 0 | 0 | 4 | 8.1528 | 8.1528 | 0 | 30 | 0 | 0 | 0 | 0 | 0 | 4 | 8.1054 | 8.1054 | 0 | 30
14.05.2025¦13:56:18.482 | 0 | 0 | 0 | 0 | 0 | 4 | 10.6176 | 10.6176 | 0 | 30 | 0 | 0 | 0 | 0 | 0 | 4 | 10.902 | 10.902 | 0 | 30
14.05.2025¦13:56:19.483 | 0 | 0 | 0 | 0 | 0 | 4 | 15.7842 | 15.7842 | 0 | 30 | 0 | 0 | 0 | 0 | 0 | 4 | 15.879 | 15.879 | 0.1763 | 30
14.05.2025¦13:56:20.482 | 0 | 0 | 0 | 0 | 0 | 4 | 21.2352 | 21.2352 | 0 | 30 | 0 | 0 | 0 | 0 | 0 | 4 | 21.0456 | 21.0456 | 0.8815 | 30
14.05.2025¦13:56:21.481 | 0 | 0 | 0 | 0 | 0 | 4 | 22.3254 | 22.3254 | 0 | 30 | 0 | 0 | 0 | 0 | 0 | 4 | 21.9936 | 21.9936 | 1.2298 | 30
14.05.2025¦13:56:22.483 | 0 | 0 | 0 | 0 | 0 | 4 | 22.278 | 22.278 | 0 | 30 | 0 | 0 | 0 | 0 | 0 | 4 | 21.9936 | 21.9936 | 1.376 | 30
14.05.2025¦13:56:23.482 | 0 | 0 | 0 | 0 | 0 | 99 | 0 | 0 | 0 | 30 | 0 | 0 | 0 | 0 | 0 | 99 | 0 | 0 | 0 | 30
14.05.2025¦13:56:24.482 | 0 | 0 | 0 | 0 | 0 | 99 | 0 | 0 | 0 | 30 | 0 | 0 | 0 | 0 | 0 | 99 | 8.532 | 8.532 | 0 | 30
14.05.2025¦13:56:25.482 | 0 | 0 | 0 | 0 | 0 | 4 | 8.1528 | 8.1528 | 0 | 30 | 0 | 0 | 0 | 0 | 0 | 4 | 8.058 | 8.058 | 0 | 30
14.05.2025¦13:56:26.483 | 0 | 0 | 0 | 0 | 0 | 4 | 12.6558 | 12.6558 | 0 | 30 | 0 | 0 | 0 | 0 | 0 | 4 | 12.7506 | 12.7506 | 0.0387 | 30
| OekoSolve | OekoSolve | OekoSolve | OekoSolve | OekoSolve | OekoSolve | OekoSolve | OekoSolve | OekoSolve | OekoSolve | OekoSolve | OekoSolve | OekoSolve | OekoSolve | OekoSolve | OekoSolve | OekoSolve | OekoSolve | OekoSolve | OekoSolve
| EnMeter_Prec1 | EnMeter_Prec1 | EnMeter_Prec1 | EnMeter_Prec1 | EnMeter_Prec1 | EnMeter_Prec1 | EnMeter_Prec1 | EnMeter_Prec1 | EnMeter_Prec1 | EnMeter_Prec1 | EnMeter_Prec2 | EnMeter_Prec2 | EnMeter_Prec2 | EnMeter_Prec2 | EnMeter_Prec2 | EnMeter_Prec2 | EnMeter_Prec2 | EnMeter_Prec2 | EnMeter_Prec2 | EnMeter_Prec2
| Prec1 P:W | Prec1 WTotal:kWh | Prec1 WDay:kWh | Prec1 WMonth:kWh | Prec1 WYear:kWh | Prec1 State:0 no info available¦1 Off¦2 Startup¦3 Ready¦4 On¦5 Charge¦6 Discharge¦7 Batt Low or Full¦8 Batt Full¦9 Batt low¦10 Finished¦11 Island¦12 Waiting¦91 Maintenance¦99 ERROR | Prec1 Spec Signal | Prec1 V:kV | Prec1 I:mA | Prec1 Info:0 Bit0¦1 Bit1¦2 Bit2¦3 Bit3¦4 HS Ein¦5 Freigabe / Abdeckung vorhanden¦6 Temp. FÃ¼hler aktiv¦7 Temp. FÃ¼hler unterbrochen¦8 Bit8¦9 Bit9¦10 Bit10¦11 Bit11¦12 Bit12¦13 Bit13¦14 Bit14¦15 Bit15¦ | Prec2 P:W | Prec2 WTotal:kWh | Prec2 WDay:kWh | Prec2 WMonth:kWh | Prec2 WYear:kWh | Prec2 State:0 no info available¦1 Off¦2 Startup¦3 Ready¦4 On¦5 Charge¦6 Discharge¦7 Batt Low or Full¦8 Batt Full¦9 Batt low¦10 Finished¦11 Island¦12 Waiting¦91 Maintenance¦99 ERROR | Prec2 Spec Signal | Prec2 V:kV | Prec2 I:mA | Prec2 Info:0 Bit0¦1 Bit1¦2 Bit2¦3 Bit3¦4 HS Ein¦5 Freigabe / Abdeckung vorhanden¦6 Temp. FÃ¼hler aktiv¦7 Temp. FÃ¼hler unterbrochen¦8 Bit8¦9 Bit9¦10 Bit10¦11 Bit11¦12 Bit12¦13 Bit13¦14 Bit14¦15 Bit15¦
14.05.2025¦13:55:57.481 | 0 | 0 | 0 | 0 | 0 | 4 | 21.0456 | 21.0456 | 0 | 30 | 0 | 0 | 0 | 0 | 0 | 4 | 20.9034 | 20.9034 | 0.9202 | 30
14.05.2025¦13:55:58.482 | 0 | 0 | 0 | 0 | 0 | 99 | 0 | 0 | 0 | 30 | 0 | 0 | 0 | 0 | 0 | 99 | 0 | 0 | 0 | 30
14.05.2025¦13:55:59.481 | 0 | 0 | 0 | 0 | 0 | 99 | 8.532 | 8.532 | 0 | 30 | 0 | 0 | 0 | 0 | 0 | 4 | 8.2476 | 8.2476 | 0 | 30
14.05.2025¦13:56:00.482 | 0 | 0 | 0 | 0 | 0 | 4 | 8.8638 | 8.8638 | 0 | 30 | 0 | 0 | 0 | 0 | 0 | 4 | 9.3378 | 9.3378 | 0 | 30
14.05.2025¦13:56:01.482 | 0 | 0 | 0 | 0 | 0 | 4 | 13.3194 | 13.3194 | 0 | 30 | 0 | 0 | 0 | 0 | 0 | 4 | 13.4616 | 13.4616 | 0.0473 | 30
14.05.2025¦13:56:02.482 | 0 | 0 | 0 | 0 | 0 | 4 | 18.4386 | 18.4386 | 0 | 30 | 0 | 0 | 0 | 0 | 0 | 4 | 18.486 | 18.486 | 0.3397 | 30
14.05.2025¦13:56:03.482 | 0 | 0 | 0 | 0 | 0 | 99 | 0 | 0 | 0 | 30 | 0 | 0 | 0 | 0 | 0 | 99 | 0 | 0 | 0 | 30
14.05.2025¦13:56:04.482 | 0 | 0 | 0 | 0 | 0 | 99 | 8.2002 | 8.2002 | 0 | 30 | 0 | 0 | 0 | 0 | 0 | 99 | 8.0106 | 8.0106 | 0 | 30
14.05.2025¦13:56:05.483 | 0 | 0 | 0 | 0 | 0 | 4 | 8.058 | 8.058 | 0 | 30 | 0 | 0 | 0 | 0 | 0 | 4 | 8.3898 | 8.3898 | 0 | 30
14.05.2025¦13:56:06.482 | 0 | 0 | 0 | 0 | 0 | 4 | 12.9876 | 12.9876 | 0.0387 | 30 | 0 | 0 | 0 | 0 | 0 | 4 | 13.1298 | 13.1298 | 0 | 30
14.05.2025¦13:56:07.481 | 0 | 0 | 0 | 0 | 0 | 4 | 17.9646 | 17.9646 | 0.2451 | 30 | 0 | 0 | 0 | 0 | 0 | 4 | 17.8698 | 17.8698 | 0 | 30
14.05.2025¦13:56:08.482 | 0 | 0 | 0 | 0 | 0 | 4 | 21.8988 | 21.8988 | 1.0535 | 30 | 0 | 0 | 0 | 0 | 0 | 4 | 21.33 | 21.33 | 0 | 30
14.05.2025¦13:56:09.481 | 0 | 0 | 0 | 0 | 0 | 4 | 0 | 0 | 0 | 30 | 0 | 0 | 0 | 0 | 0 | 99 | 0 | 0 | 0 | 30
14.05.2025¦13:56:10.482 | 0 | 0 | 0 | 0 | 0 | 99 | 0 | 0 | 0 | 30 | 0 | 0 | 0 | 0 | 0 | 99 | 8.1528 | 8.1528 | 0.0086 | 30
14.05.2025¦13:56:11.481 | 0 | 0 | 0 | 0 | 0 | 4 | 8.1528 | 8.1528 | 0 | 30 | 0 | 0 | 0 | 0 | 0 | 4 | 8.058 | 8.058 | 0 | 30
14.05.2025¦13:56:12.484 | 0 | 0 | 0 | 0 | 0 | 4 | 12.1818 | 12.1818 | 0 | 30 | 0 | 0 | 0 | 0 | 0 | 4 | 12.5136 | 12.5136 | 0.0258 | 30
14.05.2025¦13:56:13.481 | 0 | 0 | 0 | 0 | 0 | 4 | 17.301 | 17.301 | 0 | 30 | 0 | 0 | 0 | 0 | 0 | 4 | 17.6328 | 17.6328 | 0.3182 | 30
14.05.2025¦13:56:14.481 | 0 | 0 | 0 | 0 | 0 | 4 | 22.3254 | 22.3254 | 0 | 30 | 0 | 0 | 0 | 0 | 0 | 4 | 21.9462 | 21.9462 | 1.2728 | 30
14.05.2025¦13:56:15.482 | 0 | 0 | 0 | 0 | 0 | 4 | 22.278 | 22.278 | 0 | 30 | 0 | 0 | 0 | 0 | 0 | 4 | 21.9936 | 21.9936 | 1.3115 | 30
14.05.2025¦13:56:16.481 | 0 | 0 | 0 | 0 | 0 | 99 | 0 | 0 | 0 | 30 | 0 | 0 | 0 | 0 | 0 | 99 | 0 | 0 | 0 | 30
14.05.2025¦13:56:17.482 | 0 | 0 | 0 | 0 | 0 | 4 | 8.1528 | 8.1528 | 0 | 30 | 0 | 0 | 0 | 0 | 0 | 4 | 8.1054 | 8.1054 | 0 | 30
14.05.2025¦13:56:18.482 | 0 | 0 | 0 | 0 | 0 | 4 | 10.6176 | 10.6176 | 0 | 30 | 0 | 0 | 0 | 0 | 0 | 4 | 10.902 | 10.902 | 0 | 30
14.05.2025¦13:56:19.483 | 0 | 0 | 0 | 0 | 0 | 4 | 15.7842 | 15.7842 | 0 | 30 | 0 | 0 | 0 | 0 | 0 | 4 | 15.879 | 15.879 | 0.1763 | 30
14.05.2025¦13:56:20.482 | 0 | 0 | 0 | 0 | 0 | 4 | 21.2352 | 21.2352 | 0 | 30 | 0 | 0 | 0 | 0 | 0 | 4 | 21.0456 | 21.0456 | 0.8815 | 30
14.05.2025¦13:56:21.481 | 0 | 0 | 0 | 0 | 0 | 4 | 22.3254 | 22.3254 | 0 | 30 | 0 | 0 | 0 | 0 | 0 | 4 | 21.9936 | 21.9936 | 1.2298 | 30
14.05.2025¦13:56:22.483 | 0 | 0 | 0 | 0 | 0 | 4 | 22.278 | 22.278 | 0 | 30 | 0 | 0 | 0 | 0 | 0 | 4 | 21.9936 | 21.9936 | 1.376 | 30
14.05.2025¦13:56:23.482 | 0 | 0 | 0 | 0 | 0 | 99 | 0 | 0 | 0 | 30 | 0 | 0 | 0 | 0 | 0 | 99 | 0 | 0 | 0 | 30
14.05.2025¦13:56:24.482 | 0 | 0 | 0 | 0 | 0 | 99 | 0 | 0 | 0 | 30 | 0 | 0 | 0 | 0 | 0 | 99 | 8.532 | 8.532 | 0 | 30
14.05.2025¦13:56:25.482 | 0 | 0 | 0 | 0 | 0 | 4 | 8.1528 | 8.1528 | 0 | 30 | 0 | 0 | 0 | 0 | 0 | 4 | 8.058 | 8.058 | 0 | 30
14.05.2025¦13:56:26.483 | 0 | 0 | 0 | 0 | 0 | 4 | 12.6558 | 12.6558 | 0 | 30 | 0 | 0 | 0 | 0 | 0 | 4 | 12.7506 | 12.7506 | 0.0387 | 30
14.05.2025¦13:56:27.481 | 0 | 0 | 0 | 0 | 0 | 4 | 17.8224 | 17.8224 | 0 | 30 | 0 | 0 | 0 | 0 | 0 | 4 | 17.775 | 17.775 | 0.3053 | 30
14.05.2025¦13:56:28.482 | 0 | 0 | 0 | 0 | 0 | 4 | 22.3728 | 22.3728 | 0 | 30 | 0 | 0 | 0 | 0 | 0 | 4 | 21.9936 | 21.9936 | 1.3115 | 30
14.05.2025¦13:56:29.482 | 0 | 0 | 0 | 0 | 0 | 99 | 0 | 0 | 0 | 30 | 0 | 0 | 0 | 0 | 0 | 99 | 0 | 0 | 0 | 30
14.05.2025¦13:56:30.482 | 0 | 0 | 0 | 0 | 0 | 4 | 7.821 | 7.821 | 0 | 30 | 0 | 0 | 0 | 0 | 0 | 99 | 7.7736 | 7.7736 | 0 | 30
14.05.2025¦13:56:31.482 | 0 | 0 | 0 | 0 | 0 | 4 | 8.295 | 8.295 | 0 | 30 | 0 | 0 | 0 | 0 | 0 | 4 | 8.8164 | 8.8164 | 0 | 30
14.05.2025¦13:56:32.481 | 0 | 0 | 0 | 0 | 0 | 4 | 13.6512 | 13.6512 | 0 | 30 | 0 | 0 | 0 | 0 | 0 | 4 | 13.6986 | 13.6986 | 0.0731 | 30
14.05.2025¦13:56:33.485 | 0 | 0 | 0 | 0 | 0 | 4 | 18.6756 | 18.6756 | 0 | 30 | 0 | 0 | 0 | 0 | 0 | 4 | 18.723 | 18.723 | 0.3999 | 30
14.05.2025¦13:56:34.481 | 0 | 0 | 0 | 0 | 0 | 99 | 0 | 0 | 0 | 30 | 0 | 0 | 0 | 0 | 0 | 99 | 0 | 0 | 0 | 30
14.05.2025¦13:56:35.481 | 0 | 0 | 0 | 0 | 0 | 99 | 8.6268 | 8.6268 | 0 | 30 | 0 | 0 | 0 | 0 | 0 | 4 | 8.3424 | 8.3424 | 0 | 30
14.05.2025¦13:56:36.481 | 0 | 0 | 0 | 0 | 0 | 4 | 10.0014 | 10.0014 | 0 | 30 | 0 | 0 | 0 | 0 | 0 | 4 | 10.191 | 10.191 | 0 | 30
14.05.2025¦13:56:37.482 | 0 | 0 | 0 | 0 | 0 | 4 | 15.0258 | 15.0258 | 0 | 30 | 0 | 0 | 0 | 0 | 0 | 4 | 15.168 | 15.168 | 0.1634 | 30
14.05.2025¦13:56:38.482 | 0 | 0 | 0 | 0 | 0 | 4 | 20.2398 | 20.2398 | 0 | 30 | 0 | 0 | 0 | 0 | 0 | 4 | 20.0028 | 20.0028 | 0.6407 | 30
14.05.2025¦13:56:39.482 | 0 | 0 | 0 | 0 | 0 | 99 | 0 | 0 | 0 | 30 | 0 | 0 | 0 | 0 | 0 | 4 | 20.9982 | 20.9982 | 0.9331 | 30
14.05.2025¦13:56:40.483 | 0 | 0 | 0 | 0 | 0 | 99 | 0 | 0 | 0 | 30 | 0 | 0 | 0 | 0 | 0 | 4 | 20.9508 | 20.9508 | 0.9202 | 30
14.05.2025¦13:56:41.481 | 0 | 0 | 0 | 0 | 0 | 99 | 21.33 | 21.33 | 0 | 30 | 0 | 0 | 0 | 0 | 0 | 4 | 20.9982 | 20.9982 | 0.9804 | 30
14.05.2025¦13:56:42.481 | 0 | 0 | 0 | 0 | 0 | 99 | 0 | 0 | 0 | 30 | 0 | 0 | 0 | 0 | 0 | 4 | 21.567 | 21.567 | 1.1696 | 30
14.05.2025¦13:56:43.482 | 0 | 0 | 0 | 0 | 0 | 99 | 0 | 0 | 0 | 30 | 0 | 0 | 0 | 0 | 0 | 4 | 20.9982 | 20.9982 | 0.9288 | 30
14.05.2025¦13:56:44.481 | 0 | 0 | 0 | 0 | 0 | 4 | 21.3774 | 21.3774 | 0 | 30 | 0 | 0 | 0 | 0 | 0 | 4 | 21.0456 | 21.0456 | 0.9288 | 30
14.05.2025¦13:56:45.481 | 0 | 0 | 0 | 0 | 0 | 4 | 21.3774 | 21.3774 | 0 | 30 | 0 | 0 | 0 | 0 | 0 | 4 | 20.9982 | 20.9982 | 0.8901 | 30
14.05.2025¦13:56:46.482 | 0 | 0 | 0 | 0 | 0 | 4 | 21.3774 | 21.3774 | 0 | 30 | 0 | 0 | 0 | 0 | 0 | 4 | 20.9508 | 20.9508 | 0.8772 | 30
14.05.2025¦13:56:47.483 | 0 | 0 | 0 | 0 | 0 | 4 | 21.33 | 21.33 | 0 | 30 | 0 | 0 | 0 | 0 | 0 | 4 | 20.9982 | 20.9982 | 0.9159 | 30
14.05.2025¦13:56:48.481 | 0 | 0 | 0 | 0 | 0 | 4 | 21.3774 | 21.3774 | 0 | 30 | 0 | 0 | 0 | 0 | 0 | 4 | 20.9982 | 20.9982 | 0.8729 | 30
14.05.2025¦13:56:49.482 | 0 | 0 | 0 | 0 | 0 | 4 | 21.33 | 21.33 | 0 | 30 | 0 | 0 | 0 | 0 | 0 | 4 | 20.9508 | 20.9508 | 0.9632 | 30
14.05.2025¦13:56:50.481 | 0 | 0 | 0 | 0 | 0 | 99 | 0 | 0 | 0 | 30 | 0 | 0 | 0 | 0 | 0 | 4 | 20.9982 | 20.9982 | 0.8858 | 30
14.05.2025¦13:56:51.481 | 0 | 0 | 0 | 0 | 0 | 4 | 21.33 | 21.33 | 0 | 30 | 0 | 0 | 0 | 0 | 0 | 4 | 20.856 | 20.856 | 0.9288 | 30
14.05.2025¦13:56:52.482 | 0 | 0 | 0 | 0 | 0 | 4 | 21.33 | 21.33 | 0 | 30 | 0 | 0 | 0 | 0 | 0 | 4 | 20.9982 | 20.9982 | 0.8901 | 30
14.05.2025¦13:56:53.482 | 0 | 0 | 0 | 0 | 0 | 4 | 21.33 | 21.33 | 0 | 30 | 0 | 0 | 0 | 0 | 0 | 4 | 20.9982 | 20.9982 | 0.9632 | 30
14.05.2025¦13:56:54.482 | 0 | 0 | 0 | 0 | 0 | 99 | 0 | 0 | 0 | 30 | 0 | 0 | 0 | 0 | 0 | 99 | 0 | 0 | 0 | 30
14.05.2025¦13:56:55.481 | 0 | 0 | 0 | 0 | 0 | 99 | 9.006 | 9.006 | 0 | 30 | 0 | 0 | 0 | 0 | 0 | 4 | 8.6742 | 8.6742 | 0 | 30
14.05.2025¦13:56:56.482 | 0 | 0 | 0 | 0 | 0 | 4 | 8.3424 | 8.3424 | 0 | 30 | 0 | 0 | 0 | 0 | 0 | 4 | 8.8164 | 8.8164 | 0 | 30
| OekoSolve | OekoSolve | OekoSolve | OekoSolve | OekoSolve | OekoSolve | OekoSolve | OekoSolve | OekoSolve | OekoSolve | OekoSolve | OekoSolve | OekoSolve | OekoSolve | OekoSolve | OekoSolve | OekoSolve | OekoSolve | OekoSolve | OekoSolve
| EnMeter_Prec1 | EnMeter_Prec1 | EnMeter_Prec1 | EnMeter_Prec1 | EnMeter_Prec1 | EnMeter_Prec1 | EnMeter_Prec1 | EnMeter_Prec1 | EnMeter_Prec1 | EnMeter_Prec1 | EnMeter_Prec2 | EnMeter_Prec2 | EnMeter_Prec2 | EnMeter_Prec2 | EnMeter_Prec2 | EnMeter_Prec2 | EnMeter_Prec2 | EnMeter_Prec2 | EnMeter_Prec2 | EnMeter_Prec2
| Prec1 P:W | Prec1 WTotal:kWh | Prec1 WDay:kWh | Prec1 WMonth:kWh | Prec1 WYear:kWh | Prec1 State:0 no info available¦1 Off¦2 Startup¦3 Ready¦4 On¦5 Charge¦6 Discharge¦7 Batt Low or Full¦8 Batt Full¦9 Batt low¦10 Finished¦11 Island¦12 Waiting¦91 Maintenance¦99 ERROR | Prec1 Spec Signal | Prec1 V:kV | Prec1 I:mA | Prec1 Info:0 Bit0¦1 Bit1¦2 Bit2¦3 Bit3¦4 HS Ein¦5 Freigabe / Abdeckung vorhanden¦6 Temp. FÃ¼hler aktiv¦7 Temp. FÃ¼hler unterbrochen¦8 Bit8¦9 Bit9¦10 Bit10¦11 Bit11¦12 Bit12¦13 Bit13¦14 Bit14¦15 Bit15¦ | Prec2 P:W | Prec2 WTotal:kWh | Prec2 WDay:kWh | Prec2 WMonth:kWh | Prec2 WYear:kWh | Prec2 State:0 no info available¦1 Off¦2 Startup¦3 Ready¦4 On¦5 Charge¦6 Discharge¦7 Batt Low or Full¦8 Batt Full¦9 Batt low¦10 Finished¦11 Island¦12 Waiting¦91 Maintenance¦99 ERROR | Prec2 Spec Signal | Prec2 V:kV | Prec2 I:mA | Prec2 Info:0 Bit0¦1 Bit1¦2 Bit2¦3 Bit3¦4 HS Ein¦5 Freigabe / Abdeckung vorhanden¦6 Temp. FÃ¼hler aktiv¦7 Temp. FÃ¼hler unterbrochen¦8 Bit8¦9 Bit9¦10 Bit10¦11 Bit11¦12 Bit12¦13 Bit13¦14 Bit14¦15 Bit15¦
14.05.2025¦13:56:32.481 | 0 | 0 | 0 | 0 | 0 | 4 | 13.6512 | 13.6512 | 0 | 30 | 0 | 0 | 0 | 0 | 0 | 4 | 13.6986 | 13.6986 | 0.0731 | 30
14.05.2025¦13:56:33.485 | 0 | 0 | 0 | 0 | 0 | 4 | 18.6756 | 18.6756 | 0 | 30 | 0 | 0 | 0 | 0 | 0 | 4 | 18.723 | 18.723 | 0.3999 | 30
14.05.2025¦13:56:34.481 | 0 | 0 | 0 | 0 | 0 | 99 | 0 | 0 | 0 | 30 | 0 | 0 | 0 | 0 | 0 | 99 | 0 | 0 | 0 | 30
14.05.2025¦13:56:35.481 | 0 | 0 | 0 | 0 | 0 | 99 | 8.6268 | 8.6268 | 0 | 30 | 0 | 0 | 0 | 0 | 0 | 4 | 8.3424 | 8.3424 | 0 | 30
14.05.2025¦13:56:36.481 | 0 | 0 | 0 | 0 | 0 | 4 | 10.0014 | 10.0014 | 0 | 30 | 0 | 0 | 0 | 0 | 0 | 4 | 10.191 | 10.191 | 0 | 30
14.05.2025¦13:56:37.482 | 0 | 0 | 0 | 0 | 0 | 4 | 15.0258 | 15.0258 | 0 | 30 | 0 | 0 | 0 | 0 | 0 | 4 | 15.168 | 15.168 | 0.1634 | 30
14.05.2025¦13:56:38.482 | 0 | 0 | 0 | 0 | 0 | 4 | 20.2398 | 20.2398 | 0 | 30 | 0 | 0 | 0 | 0 | 0 | 4 | 20.0028 | 20.0028 | 0.6407 | 30
14.05.2025¦13:56:39.482 | 0 | 0 | 0 | 0 | 0 | 99 | 0 | 0 | 0 | 30 | 0 | 0 | 0 | 0 | 0 | 4 | 20.9982 | 20.9982 | 0.9331 | 30
14.05.2025¦13:56:40.483 | 0 | 0 | 0 | 0 | 0 | 99 | 0 | 0 | 0 | 30 | 0 | 0 | 0 | 0 | 0 | 4 | 20.9508 | 20.9508 | 0.9202 | 30
14.05.2025¦13:56:41.481 | 0 | 0 | 0 | 0 | 0 | 99 | 21.33 | 21.33 | 0 | 30 | 0 | 0 | 0 | 0 | 0 | 4 | 20.9982 | 20.9982 | 0.9804 | 30
14.05.2025¦13:56:42.481 | 0 | 0 | 0 | 0 | 0 | 99 | 0 | 0 | 0 | 30 | 0 | 0 | 0 | 0 | 0 | 4 | 21.567 | 21.567 | 1.1696 | 30
14.05.2025¦13:56:43.482 | 0 | 0 | 0 | 0 | 0 | 99 | 0 | 0 | 0 | 30 | 0 | 0 | 0 | 0 | 0 | 4 | 20.9982 | 20.9982 | 0.9288 | 30
14.05.2025¦13:56:44.481 | 0 | 0 | 0 | 0 | 0 | 4 | 21.3774 | 21.3774 | 0 | 30 | 0 | 0 | 0 | 0 | 0 | 4 | 21.0456 | 21.0456 | 0.9288 | 30
14.05.2025¦13:56:45.481 | 0 | 0 | 0 | 0 | 0 | 4 | 21.3774 | 21.3774 | 0 | 30 | 0 | 0 | 0 | 0 | 0 | 4 | 20.9982 | 20.9982 | 0.8901 | 30
14.05.2025¦13:56:46.482 | 0 | 0 | 0 | 0 | 0 | 4 | 21.3774 | 21.3774 | 0 | 30 | 0 | 0 | 0 | 0 | 0 | 4 | 20.9508 | 20.9508 | 0.8772 | 30
14.05.2025¦13:56:47.483 | 0 | 0 | 0 | 0 | 0 | 4 | 21.33 | 21.33 | 0 | 30 | 0 | 0 | 0 | 0 | 0 | 4 | 20.9982 | 20.9982 | 0.9159 | 30
14.05.2025¦13:56:48.481 | 0 | 0 | 0 | 0 | 0 | 4 | 21.3774 | 21.3774 | 0 | 30 | 0 | 0 | 0 | 0 | 0 | 4 | 20.9982 | 20.9982 | 0.8729 | 30
14.05.2025¦13:56:49.482 | 0 | 0 | 0 | 0 | 0 | 4 | 21.33 | 21.33 | 0 | 30 | 0 | 0 | 0 | 0 | 0 | 4 | 20.9508 | 20.9508 | 0.9632 | 30
14.05.2025¦13:56:50.481 | 0 | 0 | 0 | 0 | 0 | 99 | 0 | 0 | 0 | 30 | 0 | 0 | 0 | 0 | 0 | 4 | 20.9982 | 20.9982 | 0.8858 | 30
14.05.2025¦13:56:51.481 | 0 | 0 | 0 | 0 | 0 | 4 | 21.33 | 21.33 | 0 | 30 | 0 | 0 | 0 | 0 | 0 | 4 | 20.856 | 20.856 | 0.9288 | 30
14.05.2025¦13:56:52.482 | 0 | 0 | 0 | 0 | 0 | 4 | 21.33 | 21.33 | 0 | 30 | 0 | 0 | 0 | 0 | 0 | 4 | 20.9982 | 20.9982 | 0.8901 | 30
14.05.2025¦13:56:53.482 | 0 | 0 | 0 | 0 | 0 | 4 | 21.33 | 21.33 | 0 | 30 | 0 | 0 | 0 | 0 | 0 | 4 | 20.9982 | 20.9982 | 0.9632 | 30
14.05.2025¦13:56:54.482 | 0 | 0 | 0 | 0 | 0 | 99 | 0 | 0 | 0 | 30 | 0 | 0 | 0 | 0 | 0 | 99 | 0 | 0 | 0 | 30
14.05.2025¦13:56:55.481 | 0 | 0 | 0 | 0 | 0 | 99 | 9.006 | 9.006 | 0 | 30 | 0 | 0 | 0 | 0 | 0 | 4 | 8.6742 | 8.6742 | 0 | 30
14.05.2025¦13:56:56.482 | 0 | 0 | 0 | 0 | 0 | 4 | 8.3424 | 8.3424 | 0 | 30 | 0 | 0 | 0 | 0 | 0 | 4 | 8.8164 | 8.8164 | 0 | 30
14.05.2025¦13:56:57.481 | 0 | 0 | 0 | 0 | 0 | 4 | 13.2246 | 13.2246 | 0 | 30 | 0 | 0 | 0 | 0 | 0 | 4 | 13.4616 | 13.4616 | 0.0516 | 30
14.05.2025¦13:56:58.482 | 0 | 0 | 0 | 0 | 0 | 4 | 18.4386 | 18.4386 | 0 | 30 | 0 | 0 | 0 | 0 | 0 | 4 | 18.486 | 18.486 | 0.3655 | 30
14.05.2025¦13:56:59.482 | 0 | 0 | 0 | 0 | 0 | 4 | 21.2826 | 21.2826 | 0 | 30 | 0 | 0 | 0 | 0 | 0 | 4 | 20.9508 | 20.9508 | 0.9374 | 30
14.05.2025¦13:57:00.482 | 0 | 0 | 0 | 0 | 0 | 99 | 0 | 0 | 0 | 30 | 0 | 0 | 0 | 0 | 0 | 99 | 0 | 0 | 0 | 30
14.05.2025¦13:57:01.482 | 0 | 0 | 0 | 0 | 0 | 4 | 8.1528 | 8.1528 | 0 | 30 | 0 | 0 | 0 | 0 | 0 | 4 | 8.058 | 8.058 | 0 | 30
14.05.2025¦13:57:02.481 | 0 | 0 | 0 | 0 | 0 | 4 | 10.4754 | 10.4754 | 0 | 30 | 0 | 0 | 0 | 0 | 0 | 4 | 9.954 | 9.954 | 0 | 30
14.05.2025¦13:57:03.482 | 0 | 0 | 0 | 0 | 0 | 4 | 14.7414 | 14.7414 | 0 | 30 | 0 | 0 | 0 | 0 | 0 | 4 | 14.9784 | 14.9784 | 0.0989 | 30
14.05.2025¦13:57:04.481 | 0 | 0 | 0 | 0 | 0 | 4 | 19.908 | 19.908 | 0 | 30 | 0 | 0 | 0 | 0 | 0 | 4 | 19.908 | 19.908 | 0.6364 | 30
14.05.2025¦13:57:05.482 | 0 | 0 | 0 | 0 | 0 | 4 | 21.2826 | 21.2826 | 0 | 30 | 0 | 0 | 0 | 0 | 0 | 4 | 20.9508 | 20.9508 | 0.989 | 30
14.05.2025¦13:57:06.481 | 0 | 0 | 0 | 0 | 0 | 99 | 0 | 0 | 0 | 30 | 0 | 0 | 0 | 0 | 0 | 99 | 0 | 0 | 0 | 30
14.05.2025¦13:57:07.481 | 0 | 0 | 0 | 0 | 0 | 4 | 8.1528 | 8.1528 | 0 | 30 | 0 | 0 | 0 | 0 | 0 | 4 | 8.1054 | 8.1054 | 0 | 30
14.05.2025¦13:57:08.484 | 0 | 0 | 0 | 0 | 0 | 4 | 9.8592 | 9.8592 | 0 | 30 | 0 | 0 | 0 | 0 | 0 | 4 | 10.4754 | 10.4754 | 0 | 30
14.05.2025¦13:57:09.482 | 0 | 0 | 0 | 0 | 0 | 4 | 15.168 | 15.168 | 0 | 30 | 0 | 0 | 0 | 0 | 0 | 4 | 15.4524 | 15.4524 | 0.1075 | 30
14.05.2025¦13:57:10.481 | 0 | 0 | 0 | 0 | 0 | 4 | 20.619 | 20.619 | 0 | 30 | 0 | 0 | 0 | 0 | 0 | 4 | 20.619 | 20.619 | 0.7912 | 30
14.05.2025¦13:57:11.481 | 0 | 0 | 0 | 0 | 0 | 4 | 21.33 | 21.33 | 0 | 30 | 0 | 0 | 0 | 0 | 0 | 4 | 21.0456 | 21.0456 | 1.0191 | 30
14.05.2025¦13:57:12.482 | 0 | 0 | 0 | 0 | 0 | 99 | 0 | 0 | 0 | 30 | 0 | 0 | 0 | 0 | 0 | 4 | 20.9982 | 20.9982 | 0.9632 | 30
14.05.2025¦13:57:13.482 | 0 | 0 | 0 | 0 | 0 | 4 | 7.7736 | 7.7736 | 0 | 30 | 0 | 0 | 0 | 0 | 0 | 99 | 0 | 0 | 0 | 30
14.05.2025¦13:57:14.481 | 0 | 0 | 0 | 0 | 0 | 4 | 9.243 | 9.243 | 0 | 30 | 0 | 0 | 0 | 0 | 0 | 4 | 9.6222 | 9.6222 | 0 | 30
14.05.2025¦13:57:15.482 | 0 | 0 | 0 | 0 | 0 | 4 | 13.8408 | 13.8408 | 0.0387 | 30 | 0 | 0 | 0 | 0 | 0 | 4 | 13.7934 | 13.7934 | 0 | 30
14.05.2025¦13:57:16.481 | 0 | 0 | 0 | 0 | 0 | 4 | 18.8178 | 18.8178 | 0.3784 | 30 | 0 | 0 | 0 | 0 | 0 | 4 | 18.5808 | 18.5808 | 0 | 30
14.05.2025¦13:57:17.482 | 0 | 0 | 0 | 0 | 0 | 4 | 21.33 | 21.33 | 0 | 30 | 0 | 0 | 0 | 0 | 0 | 4 | 20.9508 | 20.9508 | 0.9202 | 30
14.05.2025¦13:57:18.482 | 0 | 0 | 0 | 0 | 0 | 99 | 0 | 0 | 0 | 30 | 0 | 0 | 0 | 0 | 0 | 4 | 20.9982 | 20.9982 | 0.946 | 30
14.05.2025¦13:57:19.482 | 0 | 0 | 0 | 0 | 0 | 4 | 7.7736 | 7.7736 | 0 | 30 | 0 | 0 | 0 | 0 | 0 | 99 | 0 | 0 | 0 | 30
14.05.2025¦13:57:20.482 | 0 | 0 | 0 | 0 | 0 | 4 | 10.4754 | 10.4754 | 0 | 30 | 0 | 0 | 0 | 0 | 0 | 4 | 10.8546 | 10.8546 | 0 | 30
14.05.2025¦13:57:21.481 | 0 | 0 | 0 | 0 | 0 | 4 | 15.2154 | 15.2154 | 0.0946 | 30 | 0 | 0 | 0 | 0 | 0 | 4 | 15.2154 | 15.2154 | 0 | 30
14.05.2025¦13:57:22.481 | 0 | 0 | 0 | 0 | 0 | 4 | 20.2398 | 20.2398 | 0.5246 | 30 | 0 | 0 | 0 | 0 | 0 | 4 | 19.908 | 19.908 | 0 | 30
14.05.2025¦13:57:23.482 | 0 | 0 | 0 | 0 | 0 | 4 | 21.3774 | 21.3774 | 0 | 30 | 0 | 0 | 0 | 0 | 0 | 4 | 20.9982 | 20.9982 | 0.9331 | 30
14.05.2025¦13:57:24.482 | 0 | 0 | 0 | 0 | 0 | 4 | 21.3774 | 21.3774 | 0 | 30 | 0 | 0 | 0 | 0 | 0 | 4 | 20.9982 | 20.9982 | 0.9331 | 30
14.05.2025¦13:57:25.482 | 0 | 0 | 0 | 0 | 0 | 4 | 21.3774 | 21.3774 | 0 | 30 | 0 | 0 | 0 | 0 | 0 | 4 | 21.0456 | 21.0456 | 0.8815 | 30
14.05.2025¦13:57:26.482 | 0 | 0 | 0 | 0 | 0 | 4 | 21.33 | 21.33 | 0 | 30 | 0 | 0 | 0 | 0 | 0 | 4 | 20.9982 | 20.9982 | 0.9245 | 30
14.05.2025¦13:57:27.482 | 0 | 0 | 0 | 0 | 0 | 99 | 0 | 0 | 0 | 30 | 0 | 0 | 0 | 0 | 0 | 99 | 0 | 0 | 0 | 30
| OekoSolve | OekoSolve | OekoSolve | OekoSolve | OekoSolve | OekoSolve | OekoSolve | OekoSolve | OekoSolve | OekoSolve | OekoSolve | OekoSolve | OekoSolve | OekoSolve | OekoSolve | OekoSolve | OekoSolve | OekoSolve | OekoSolve | OekoSolve
| EnMeter_Prec1 | EnMeter_Prec1 | EnMeter_Prec1 | EnMeter_Prec1 | EnMeter_Prec1 | EnMeter_Prec1 | EnMeter_Prec1 | EnMeter_Prec1 | EnMeter_Prec1 | EnMeter_Prec1 | EnMeter_Prec2 | EnMeter_Prec2 | EnMeter_Prec2 | EnMeter_Prec2 | EnMeter_Prec2 | EnMeter_Prec2 | EnMeter_Prec2 | EnMeter_Prec2 | EnMeter_Prec2 | EnMeter_Prec2
| Prec1 P:W | Prec1 WTotal:kWh | Prec1 WDay:kWh | Prec1 WMonth:kWh | Prec1 WYear:kWh | Prec1 State:0 no info available¦1 Off¦2 Startup¦3 Ready¦4 On¦5 Charge¦6 Discharge¦7 Batt Low or Full¦8 Batt Full¦9 Batt low¦10 Finished¦11 Island¦12 Waiting¦91 Maintenance¦99 ERROR | Prec1 Spec Signal | Prec1 V:kV | Prec1 I:mA | Prec1 Info:0 Bit0¦1 Bit1¦2 Bit2¦3 Bit3¦4 HS Ein¦5 Freigabe / Abdeckung vorhanden¦6 Temp. FÃ¼hler aktiv¦7 Temp. FÃ¼hler unterbrochen¦8 Bit8¦9 Bit9¦10 Bit10¦11 Bit11¦12 Bit12¦13 Bit13¦14 Bit14¦15 Bit15¦ | Prec2 P:W | Prec2 WTotal:kWh | Prec2 WDay:kWh | Prec2 WMonth:kWh | Prec2 WYear:kWh | Prec2 State:0 no info available¦1 Off¦2 Startup¦3 Ready¦4 On¦5 Charge¦6 Discharge¦7 Batt Low or Full¦8 Batt Full¦9 Batt low¦10 Finished¦11 Island¦12 Waiting¦91 Maintenance¦99 ERROR | Prec2 Spec Signal | Prec2 V:kV | Prec2 I:mA | Prec2 Info:0 Bit0¦1 Bit1¦2 Bit2¦3 Bit3¦4 HS Ein¦5 Freigabe / Abdeckung vorhanden¦6 Temp. FÃ¼hler aktiv¦7 Temp. FÃ¼hler unterbrochen¦8 Bit8¦9 Bit9¦10 Bit10¦11 Bit11¦12 Bit12¦13 Bit13¦14 Bit14¦15 Bit15¦
14.05.2025¦13:57:32.481 | 0 | 0 | 0 | 0 | 0 | 4 | 21.33 | 21.33 | 0 | 30 | 0 | 0 | 0 | 0 | 0 | 4 | 21.0456 | 21.0456 | 0.9718 | 30
14.05.2025¦13:57:33.482 | 0 | 0 | 0 | 0 | 0 | 99 | 0 | 0 | 0 | 30 | 0 | 0 | 0 | 0 | 0 | 99 | 0 | 0 | 0 | 30
14.05.2025¦13:57:34.482 | 0 | 0 | 0 | 0 | 0 | 4 | 8.1528 | 8.1528 | 0 | 30 | 0 | 0 | 0 | 0 | 0 | 4 | 8.1054 | 8.1054 | 0 | 30
14.05.2025¦13:57:35.482 | 0 | 0 | 0 | 0 | 0 | 4 | 10.0014 | 10.0014 | 0 | 30 | 0 | 0 | 0 | 0 | 0 | 4 | 10.0488 | 10.0488 | 0.0043 | 30
14.05.2025¦13:57:36.483 | 0 | 0 | 0 | 0 | 0 | 4 | 14.9784 | 14.9784 | 0 | 30 | 0 | 0 | 0 | 0 | 0 | 4 | 15.0258 | 15.0258 | 0.1376 | 30
14.05.2025¦13:57:37.481 | 0 | 0 | 0 | 0 | 0 | 4 | 20.145 | 20.145 | 0 | 30 | 0 | 0 | 0 | 0 | 0 | 4 | 20.0028 | 20.0028 | 0.6192 | 30
14.05.2025¦13:57:38.482 | 0 | 0 | 0 | 0 | 0 | 4 | 21.33 | 21.33 | 0 | 30 | 0 | 0 | 0 | 0 | 0 | 4 | 20.9982 | 20.9982 | 0.9632 | 30
14.05.2025¦13:57:39.482 | 0 | 0 | 0 | 0 | 0 | 4 | 21.33 | 21.33 | 0 | 30 | 0 | 0 | 0 | 0 | 0 | 4 | 21.0456 | 21.0456 | 1.032 | 30
14.05.2025¦13:57:40.482 | 0 | 0 | 0 | 0 | 0 | 99 | 0 | 0 | 0 | 30 | 0 | 0 | 0 | 0 | 0 | 99 | 0 | 0 | 0 | 30
14.05.2025¦13:57:41.482 | 0 | 0 | 0 | 0 | 0 | 99 | 0 | 0 | 0 | 30 | 0 | 0 | 0 | 0 | 0 | 99 | 7.6788 | 7.6788 | 0 | 30
14.05.2025¦13:57:42.481 | 0 | 0 | 0 | 0 | 0 | 4 | 8.1528 | 8.1528 | 0 | 30 | 0 | 0 | 0 | 0 | 0 | 4 | 8.058 | 8.058 | 0 | 30
14.05.2025¦13:57:43.481 | 0 | 0 | 0 | 0 | 0 | 4 | 12.4662 | 12.4662 | 0.0043 | 30 | 0 | 0 | 0 | 0 | 0 | 4 | 12.6558 | 12.6558 | 0 | 30
14.05.2025¦13:57:44.482 | 0 | 0 | 0 | 0 | 0 | 4 | 17.4906 | 17.4906 | 0.2064 | 30 | 0 | 0 | 0 | 0 | 0 | 4 | 17.538 | 17.538 | 0 | 30
14.05.2025¦13:57:45.481 | 0 | 0 | 0 | 0 | 0 | 4 | 20.9034 | 20.9034 | 0.6579 | 30 | 0 | 0 | 0 | 0 | 0 | 4 | 20.5716 | 20.5716 | 0.2666 | 30
14.05.2025¦13:57:46.482 | 0 | 0 | 0 | 0 | 0 | 4 | 21.3774 | 21.3774 | 0 | 30 | 0 | 0 | 0 | 0 | 0 | 4 | 20.9982 | 20.9982 | 0.8987 | 30
14.05.2025¦13:57:47.482 | 0 | 0 | 0 | 0 | 0 | 4 | 21.33 | 21.33 | 0 | 30 | 0 | 0 | 0 | 0 | 0 | 4 | 20.9508 | 20.9508 | 0.9632 | 30
14.05.2025¦13:57:48.482 | 0 | 0 | 0 | 0 | 0 | 4 | 21.2826 | 21.2826 | 0 | 30 | 0 | 0 | 0 | 0 | 0 | 4 | 0 | 0 | 0 | 30
14.05.2025¦13:57:49.482 | 0 | 0 | 0 | 0 | 0 | 99 | 0 | 0 | 0 | 30 | 0 | 0 | 0 | 0 | 0 | 99 | 0 | 0 | 0 | 30
14.05.2025¦13:57:50.482 | 0 | 0 | 0 | 0 | 0 | 4 | 8.1528 | 8.1528 | 0 | 30 | 0 | 0 | 0 | 0 | 0 | 4 | 8.058 | 8.058 | 0 | 30
14.05.2025¦13:57:51.482 | 0 | 0 | 0 | 0 | 0 | 4 | 12.0396 | 12.0396 | 0 | 30 | 0 | 0 | 0 | 0 | 0 | 4 | 12.1344 | 12.1344 | 0 | 30
14.05.2025¦13:57:52.482 | 0 | 0 | 0 | 0 | 0 | 4 | 16.9692 | 16.9692 | 0.2064 | 30 | 0 | 0 | 0 | 0 | 0 | 4 | 16.827 | 16.827 | 0 | 30
14.05.2025¦13:57:53.481 | 0 | 0 | 0 | 0 | 0 | 99 | 0 | 0 | 0 | 30 | 0 | 0 | 0 | 0 | 0 | 99 | 0 | 0 | 0 | 30
14.05.2025¦13:57:54.482 | 0 | 0 | 0 | 0 | 0 | 99 | 0 | 0 | 0 | 30 | 0 | 0 | 0 | 0 | 0 | 99 | 8.2002 | 8.2002 | 0 | 30
14.05.2025¦13:57:55.482 | 0 | 0 | 0 | 0 | 0 | 4 | 8.1054 | 8.1054 | 0 | 30 | 0 | 0 | 0 | 0 | 0 | 4 | 8.058 | 8.058 | 0 | 30
14.05.2025¦13:57:56.481 | 0 | 0 | 0 | 0 | 0 | 4 | 12.6558 | 12.6558 | 0 | 30 | 0 | 0 | 0 | 0 | 0 | 4 | 12.9876 | 12.9876 | 0.0344 | 30
14.05.2025¦13:57:57.483 | 0 | 0 | 0 | 0 | 0 | 4 | 17.8224 | 17.8224 | 0 | 30 | 0 | 0 | 0 | 0 | 0 | 4 | 17.9646 | 17.9646 | 0.301 | 30
| OekoSolve | OekoSolve | OekoSolve | OekoSolve | OekoSolve | OekoSolve | OekoSolve | OekoSolve | OekoSolve | OekoSolve | OekoSolve | OekoSolve | OekoSolve | OekoSolve | OekoSolve | OekoSolve | OekoSolve | OekoSolve | OekoSolve | OekoSolve
| EnMeter_Prec1 | EnMeter_Prec1 | EnMeter_Prec1 | EnMeter_Prec1 | EnMeter_Prec1 | EnMeter_Prec1 | EnMeter_Prec1 | EnMeter_Prec1 | EnMeter_Prec1 | EnMeter_Prec1 | EnMeter_Prec2 | EnMeter_Prec2 | EnMeter_Prec2 | EnMeter_Prec2 | EnMeter_Prec2 | EnMeter_Prec2 | EnMeter_Prec2 | EnMeter_Prec2 | EnMeter_Prec2 | EnMeter_Prec2
| Prec1 P:W | Prec1 WTotal:kWh | Prec1 WDay:kWh | Prec1 WMonth:kWh | Prec1 WYear:kWh | Prec1 State:0 no info available¦1 Off¦2 Startup¦3 Ready¦4 On¦5 Charge¦6 Discharge¦7 Batt Low or Full¦8 Batt Full¦9 Batt low¦10 Finished¦11 Island¦12 Waiting¦91 Maintenance¦99 ERROR | Prec1 Spec Signal | Prec1 V:kV | Prec1 I:mA | Prec1 Info:0 Bit0¦1 Bit1¦2 Bit2¦3 Bit3¦4 HS Ein¦5 Freigabe / Abdeckung vorhanden¦6 Temp. FÃ¼hler aktiv¦7 Temp. FÃ¼hler unterbrochen¦8 Bit8¦9 Bit9¦10 Bit10¦11 Bit11¦12 Bit12¦13 Bit13¦14 Bit14¦15 Bit15¦ | Prec2 P:W | Prec2 WTotal:kWh | Prec2 WDay:kWh | Prec2 WMonth:kWh | Prec2 WYear:kWh | Prec2 State:0 no info available¦1 Off¦2 Startup¦3 Ready¦4 On¦5 Charge¦6 Discharge¦7 Batt Low or Full¦8 Batt Full¦9 Batt low¦10 Finished¦11 Island¦12 Waiting¦91 Maintenance¦99 ERROR | Prec2 Spec Signal | Prec2 V:kV | Prec2 I:mA | Prec2 Info:0 Bit0¦1 Bit1¦2 Bit2¦3 Bit3¦4 HS Ein¦5 Freigabe / Abdeckung vorhanden¦6 Temp. FÃ¼hler aktiv¦7 Temp. FÃ¼hler unterbrochen¦8 Bit8¦9 Bit9¦10 Bit10¦11 Bit11¦12 Bit12¦13 Bit13¦14 Bit14¦15 Bit15¦
| OekoSolve | OekoSolve | OekoSolve | OekoSolve | OekoSolve | OekoSolve | OekoSolve | OekoSolve | OekoSolve | OekoSolve | OekoSolve | OekoSolve | OekoSolve | OekoSolve | OekoSolve | OekoSolve | OekoSolve | OekoSolve | OekoSolve | OekoSolve
| EnMeter_Prec1 | EnMeter_Prec1 | EnMeter_Prec1 | EnMeter_Prec1 | EnMeter_Prec1 | EnMeter_Prec1 | EnMeter_Prec1 | EnMeter_Prec1 | EnMeter_Prec1 | EnMeter_Prec1 | EnMeter_Prec2 | EnMeter_Prec2 | EnMeter_Prec2 | EnMeter_Prec2 | EnMeter_Prec2 | EnMeter_Prec2 | EnMeter_Prec2 | EnMeter_Prec2 | EnMeter_Prec2 | EnMeter_Prec2
| Prec1 P:W | Prec1 WTotal:kWh | Prec1 WDay:kWh | Prec1 WMonth:kWh | Prec1 WYear:kWh | Prec1 State:0 no info available¦1 Off¦2 Startup¦3 Ready¦4 On¦5 Charge¦6 Discharge¦7 Batt Low or Full¦8 Batt Full¦9 Batt low¦10 Finished¦11 Island¦12 Waiting¦91 Maintenance¦99 ERROR | Prec1 Spec Signal | Prec1 V:kV | Prec1 I:mA | Prec1 Info:0 Bit0¦1 Bit1¦2 Bit2¦3 Bit3¦4 HS Ein¦5 Freigabe / Abdeckung vorhanden¦6 Temp. FÃ¼hler aktiv¦7 Temp. FÃ¼hler unterbrochen¦8 Bit8¦9 Bit9¦10 Bit10¦11 Bit11¦12 Bit12¦13 Bit13¦14 Bit14¦15 Bit15¦ | Prec2 P:W | Prec2 WTotal:kWh | Prec2 WDay:kWh | Prec2 WMonth:kWh | Prec2 WYear:kWh | Prec2 State:0 no info available¦1 Off¦2 Startup¦3 Ready¦4 On¦5 Charge¦6 Discharge¦7 Batt Low or Full¦8 Batt Full¦9 Batt low¦10 Finished¦11 Island¦12 Waiting¦91 Maintenance¦99 ERROR | Prec2 Spec Signal | Prec2 V:kV | Prec2 I:mA | Prec2 Info:0 Bit0¦1 Bit1¦2 Bit2¦3 Bit3¦4 HS Ein¦5 Freigabe / Abdeckung vorhanden¦6 Temp. FÃ¼hler aktiv¦7 Temp. FÃ¼hler unterbrochen¦8 Bit8¦9 Bit9¦10 Bit10¦11 Bit11¦12 Bit12¦13 Bit13¦14 Bit14¦15 Bit15¦
14.05.2025¦13:58:54.482 | 0 | 0 | 0 | 0 | 0 | 4 | 20.382 | 20.382 | 0 | 30 | 0 | 0 | 0 | 0 | 0 | 4 | 19.9554 | 19.9554 | 0.6106 | 30
14.05.2025¦13:58:55.482 | 0 | 0 | 0 | 0 | 0 | 4 | 20.3346 | 20.3346 | 0 | 30 | 0 | 0 | 0 | 0 | 0 | 4 | 19.908 | 19.908 | 0.6149 | 30
14.05.2025¦13:58:56.481 | 0 | 0 | 0 | 0 | 0 | 4 | 20.382 | 20.382 | 0 | 30 | 0 | 0 | 0 | 0 | 0 | 4 | 19.908 | 19.908 | 0.6321 | 30
14.05.2025¦13:58:57.481 | 0 | 0 | 0 | 0 | 0 | 4 | 20.3346 | 20.3346 | 0 | 30 | 0 | 0 | 0 | 0 | 0 | 4 | 19.9554 | 19.9554 | 0.6063 | 30
| OekoSolve | OekoSolve | OekoSolve | OekoSolve | OekoSolve | OekoSolve | OekoSolve | OekoSolve | OekoSolve | OekoSolve | OekoSolve | OekoSolve | OekoSolve | OekoSolve | OekoSolve | OekoSolve | OekoSolve | OekoSolve | OekoSolve | OekoSolve
| EnMeter_Prec1 | EnMeter_Prec1 | EnMeter_Prec1 | EnMeter_Prec1 | EnMeter_Prec1 | EnMeter_Prec1 | EnMeter_Prec1 | EnMeter_Prec1 | EnMeter_Prec1 | EnMeter_Prec1 | EnMeter_Prec2 | EnMeter_Prec2 | EnMeter_Prec2 | EnMeter_Prec2 | EnMeter_Prec2 | EnMeter_Prec2 | EnMeter_Prec2 | EnMeter_Prec2 | EnMeter_Prec2 | EnMeter_Prec2
| Prec1 P:W | Prec1 WTotal:kWh | Prec1 WDay:kWh | Prec1 WMonth:kWh | Prec1 WYear:kWh | Prec1 State:0 no info available¦1 Off¦2 Startup¦3 Ready¦4 On¦5 Charge¦6 Discharge¦7 Batt Low or Full¦8 Batt Full¦9 Batt low¦10 Finished¦11 Island¦12 Waiting¦91 Maintenance¦99 ERROR | Prec1 Spec Signal | Prec1 V:kV | Prec1 I:mA | Prec1 Info:0 Bit0¦1 Bit1¦2 Bit2¦3 Bit3¦4 HS Ein¦5 Freigabe / Abdeckung vorhanden¦6 Temp. FÃ¼hler aktiv¦7 Temp. FÃ¼hler unterbrochen¦8 Bit8¦9 Bit9¦10 Bit10¦11 Bit11¦12 Bit12¦13 Bit13¦14 Bit14¦15 Bit15¦ | Prec2 P:W | Prec2 WTotal:kWh | Prec2 WDay:kWh | Prec2 WMonth:kWh | Prec2 WYear:kWh | Prec2 State:0 no info available¦1 Off¦2 Startup¦3 Ready¦4 On¦5 Charge¦6 Discharge¦7 Batt Low or Full¦8 Batt Full¦9 Batt low¦10 Finished¦11 Island¦12 Waiting¦91 Maintenance¦99 ERROR | Prec2 Spec Signal | Prec2 V:kV | Prec2 I:mA | Prec2 Info:0 Bit0¦1 Bit1¦2 Bit2¦3 Bit3¦4 HS Ein¦5 Freigabe / Abdeckung vorhanden¦6 Temp. FÃ¼hler aktiv¦7 Temp. FÃ¼hler unterbrochen¦8 Bit8¦9 Bit9¦10 Bit10¦11 Bit11¦12 Bit12¦13 Bit13¦14 Bit14¦15 Bit15¦
14.05.2025¦13:58:54.482 | 0 | 0 | 0 | 0 | 0 | 4 | 20.382 | 20.382 | 0 | 30 | 0 | 0 | 0 | 0 | 0 | 4 | 19.9554 | 19.9554 | 0.6106 | 30
14.05.2025¦13:58:55.482 | 0 | 0 | 0 | 0 | 0 | 4 | 20.3346 | 20.3346 | 0 | 30 | 0 | 0 | 0 | 0 | 0 | 4 | 19.908 | 19.908 | 0.6149 | 30
14.05.2025¦13:58:56.481 | 0 | 0 | 0 | 0 | 0 | 4 | 20.382 | 20.382 | 0 | 30 | 0 | 0 | 0 | 0 | 0 | 4 | 19.908 | 19.908 | 0.6321 | 30
14.05.2025¦13:58:57.481 | 0 | 0 | 0 | 0 | 0 | 4 | 20.3346 | 20.3346 | 0 | 30 | 0 | 0 | 0 | 0 | 0 | 4 | 19.9554 | 19.9554 | 0.6063 | 30
14.05.2025¦13:58:58.482 | 0 | 0 | 0 | 0 | 0 | 4 | 20.382 | 20.382 | 0 | 30 | 0 | 0 | 0 | 0 | 0 | 4 | 19.9554 | 19.9554 | 0.6149 | 30
14.05.2025¦13:58:59.481 | 0 | 0 | 0 | 0 | 0 | 4 | 20.382 | 20.382 | 0 | 30 | 0 | 0 | 0 | 0 | 0 | 4 | 19.908 | 19.908 | 0.5934 | 30
14.05.2025¦13:59:00.482 | 0 | 0 | 0 | 0 | 0 | 4 | 20.3346 | 20.3346 | 0 | 30 | 0 | 0 | 0 | 0 | 0 | 4 | 20.0028 | 20.0028 | 0.6149 | 30
14.05.2025¦13:59:01.482 | 0 | 0 | 0 | 0 | 0 | 4 | 20.382 | 20.382 | 0 | 30 | 0 | 0 | 0 | 0 | 0 | 4 | 19.9554 | 19.9554 | 0.5805 | 30
14.05.2025¦13:59:02.482 | 0 | 0 | 0 | 0 | 0 | 4 | 20.382 | 20.382 | 0 | 30 | 0 | 0 | 0 | 0 | 0 | 4 | 20.0028 | 20.0028 | 0.602 | 30
14.05.2025¦13:59:03.482 | 0 | 0 | 0 | 0 | 0 | 4 | 20.382 | 20.382 | 0 | 30 | 0 | 0 | 0 | 0 | 0 | 4 | 19.908 | 19.908 | 0.5848 | 30
14.05.2025¦13:59:04.482 | 0 | 0 | 0 | 0 | 0 | 4 | 20.382 | 20.382 | 0 | 30 | 0 | 0 | 0 | 0 | 0 | 4 | 19.9554 | 19.9554 | 0.5719 | 30
14.05.2025¦13:59:05.482 | 0 | 0 | 0 | 0 | 0 | 4 | 20.382 | 20.382 | 0 | 30 | 0 | 0 | 0 | 0 | 0 | 4 | 19.9554 | 19.9554 | 0.5934 | 30
14.05.2025¦13:59:06.481 | 0 | 0 | 0 | 0 | 0 | 4 | 20.382 | 20.382 | 0 | 30 | 0 | 0 | 0 | 0 | 0 | 4 | 19.9554 | 19.9554 | 0.5891 | 30
14.05.2025¦13:59:07.482 | 0 | 0 | 0 | 0 | 0 | 4 | 20.382 | 20.382 | 0 | 30 | 0 | 0 | 0 | 0 | 0 | 4 | 19.908 | 19.908 | 0.5977 | 30
14.05.2025¦13:59:08.481 | 0 | 0 | 0 | 0 | 0 | 4 | 20.382 | 20.382 | 0 | 30 | 0 | 0 | 0 | 0 | 0 | 4 | 20.0028 | 20.0028 | 0.6063 | 30
14.05.2025¦13:59:09.481 | 0 | 0 | 0 | 0 | 0 | 4 | 20.382 | 20.382 | 0 | 30 | 0 | 0 | 0 | 0 | 0 | 4 | 19.9554 | 19.9554 | 0.6192 | 30
14.05.2025¦13:59:10.481 | 0 | 0 | 0 | 0 | 0 | 4 | 20.382 | 20.382 | 0 | 30 | 0 | 0 | 0 | 0 | 0 | 4 | 19.908 | 19.908 | 0.602 | 30
14.05.2025¦13:59:11.482 | 0 | 0 | 0 | 0 | 0 | 4 | 20.3346 | 20.3346 | 0 | 30 | 0 | 0 | 0 | 0 | 0 | 4 | 19.8606 | 19.8606 | 0.6235 | 30
14.05.2025¦13:59:12.482 | 0 | 0 | 0 | 0 | 0 | 4 | 20.382 | 20.382 | 0 | 30 | 0 | 0 | 0 | 0 | 0 | 4 | 20.0028 | 20.0028 | 0.6708 | 30
14.05.2025¦13:59:13.482 | 0 | 0 | 0 | 0 | 0 | 4 | 20.382 | 20.382 | 0 | 30 | 0 | 0 | 0 | 0 | 0 | 4 | 19.908 | 19.908 | 0.6966 | 30
14.05.2025¦13:59:14.482 | 0 | 0 | 0 | 0 | 0 | 4 | 20.382 | 20.382 | 0 | 30 | 0 | 0 | 0 | 0 | 0 | 4 | 19.9554 | 19.9554 | 0.6622 | 30
14.05.2025¦13:59:15.482 | 0 | 0 | 0 | 0 | 0 | 4 | 20.3346 | 20.3346 | 0 | 30 | 0 | 0 | 0 | 0 | 0 | 4 | 19.908 | 19.908 | 0.6622 | 30
14.05.2025¦13:59:16.482 | 0 | 0 | 0 | 0 | 0 | 4 | 20.382 | 20.382 | 0 | 30 | 0 | 0 | 0 | 0 | 0 | 4 | 19.908 | 19.908 | 0.6536 | 30
14.05.2025¦13:59:17.482 | 0 | 0 | 0 | 0 | 0 | 4 | 20.3346 | 20.3346 | 0 | 30 | 0 | 0 | 0 | 0 | 0 | 4 | 19.908 | 19.908 | 0.6493 | 30
14.05.2025¦13:59:18.481 | 0 | 0 | 0 | 0 | 0 | 4 | 20.382 | 20.382 | 0 | 30 | 0 | 0 | 0 | 0 | 0 | 4 | 20.0028 | 20.0028 | 0.6622 | 30
14.05.2025¦13:59:19.482 | 0 | 0 | 0 | 0 | 0 | 99 | 0 | 0 | 0 | 30 | 0 | 0 | 0 | 0 | 0 | 4 | 19.8606 | 19.8606 | 0.6622 | 30
14.05.2025¦13:59:20.482 | 0 | 0 | 0 | 0 | 0 | 4 | 20.382 | 20.382 | 0 | 30 | 0 | 0 | 0 | 0 | 0 | 4 | 19.9554 | 19.9554 | 0.6192 | 30
14.05.2025¦13:59:21.482 | 0 | 0 | 0 | 0 | 0 | 4 | 20.382 | 20.382 | 0 | 30 | 0 | 0 | 0 | 0 | 0 | 4 | 19.908 | 19.908 | 0.6278 | 30
14.05.2025¦13:59:22.482 | 0 | 0 | 0 | 0 | 0 | 4 | 20.3346 | 20.3346 | 0 | 30 | 0 | 0 | 0 | 0 | 0 | 4 | 19.9554 | 19.9554 | 0.6665 | 30
14.05.2025¦13:59:23.482 | 0 | 0 | 0 | 0 | 0 | 4 | 20.382 | 20.382 | 0 | 30 | 0 | 0 | 0 | 0 | 0 | 4 | 19.9554 | 19.9554 | 0.6536 | 30
14.05.2025¦13:59:24.481 | 0 | 0 | 0 | 0 | 0 | 4 | 20.3346 | 20.3346 | 0 | 30 | 0 | 0 | 0 | 0 | 0 | 4 | 20.0028 | 20.0028 | 0.6708 | 30
14.05.2025¦13:59:25.481 | 0 | 0 | 0 | 0 | 0 | 4 | 20.382 | 20.382 | 0 | 30 | 0 | 0 | 0 | 0 | 0 | 4 | 20.0028 | 20.0028 | 0.6966 | 30
14.05.2025¦13:59:26.482 | 0 | 0 | 0 | 0 | 0 | 4 | 20.3346 | 20.3346 | 0 | 30 | 0 | 0 | 0 | 0 | 0 | 99 | 0 | 0 | 0 | 30
14.05.2025¦13:59:27.482 | 0 | 0 | 0 | 0 | 0 | 99 | 0 | 0 | 0 | 30 | 0 | 0 | 0 | 0 | 0 | 99 | 0 | 0 | 0 | 30
| OekoSolve | OekoSolve | OekoSolve | OekoSolve | OekoSolve | OekoSolve | OekoSolve | OekoSolve | OekoSolve | OekoSolve | OekoSolve | OekoSolve | OekoSolve | OekoSolve | OekoSolve | OekoSolve | OekoSolve | OekoSolve | OekoSolve | OekoSolve
| EnMeter_Prec1 | EnMeter_Prec1 | EnMeter_Prec1 | EnMeter_Prec1 | EnMeter_Prec1 | EnMeter_Prec1 | EnMeter_Prec1 | EnMeter_Prec1 | EnMeter_Prec1 | EnMeter_Prec1 | EnMeter_Prec2 | EnMeter_Prec2 | EnMeter_Prec2 | EnMeter_Prec2 | EnMeter_Prec2 | EnMeter_Prec2 | EnMeter_Prec2 | EnMeter_Prec2 | EnMeter_Prec2 | EnMeter_Prec2
| Prec1 P:W | Prec1 WTotal:kWh | Prec1 WDay:kWh | Prec1 WMonth:kWh | Prec1 WYear:kWh | Prec1 State:0 no info available¦1 Off¦2 Startup¦3 Ready¦4 On¦5 Charge¦6 Discharge¦7 Batt Low or Full¦8 Batt Full¦9 Batt low¦10 Finished¦11 Island¦12 Waiting¦91 Maintenance¦99 ERROR | Prec1 Spec Signal | Prec1 V:kV | Prec1 I:mA | Prec1 Info:0 Bit0¦1 Bit1¦2 Bit2¦3 Bit3¦4 HS Ein¦5 Freigabe / Abdeckung vorhanden¦6 Temp. FÃ¼hler aktiv¦7 Temp. FÃ¼hler unterbrochen¦8 Bit8¦9 Bit9¦10 Bit10¦11 Bit11¦12 Bit12¦13 Bit13¦14 Bit14¦15 Bit15¦ | Prec2 P:W | Prec2 WTotal:kWh | Prec2 WDay:kWh | Prec2 WMonth:kWh | Prec2 WYear:kWh | Prec2 State:0 no info available¦1 Off¦2 Startup¦3 Ready¦4 On¦5 Charge¦6 Discharge¦7 Batt Low or Full¦8 Batt Full¦9 Batt low¦10 Finished¦11 Island¦12 Waiting¦91 Maintenance¦99 ERROR | Prec2 Spec Signal | Prec2 V:kV | Prec2 I:mA | Prec2 Info:0 Bit0¦1 Bit1¦2 Bit2¦3 Bit3¦4 HS Ein¦5 Freigabe / Abdeckung vorhanden¦6 Temp. FÃ¼hler aktiv¦7 Temp. FÃ¼hler unterbrochen¦8 Bit8¦9 Bit9¦10 Bit10¦11 Bit11¦12 Bit12¦13 Bit13¦14 Bit14¦15 Bit15¦
14.05.2025¦13:58:58.482 | 0 | 0 | 0 | 0 | 0 | 4 | 20.382 | 20.382 | 0 | 30 | 0 | 0 | 0 | 0 | 0 | 4 | 19.9554 | 19.9554 | 0.6149 | 30
14.05.2025¦13:58:59.481 | 0 | 0 | 0 | 0 | 0 | 4 | 20.382 | 20.382 | 0 | 30 | 0 | 0 | 0 | 0 | 0 | 4 | 19.908 | 19.908 | 0.5934 | 30
14.05.2025¦13:59:00.482 | 0 | 0 | 0 | 0 | 0 | 4 | 20.3346 | 20.3346 | 0 | 30 | 0 | 0 | 0 | 0 | 0 | 4 | 20.0028 | 20.0028 | 0.6149 | 30
14.05.2025¦13:59:01.482 | 0 | 0 | 0 | 0 | 0 | 4 | 20.382 | 20.382 | 0 | 30 | 0 | 0 | 0 | 0 | 0 | 4 | 19.9554 | 19.9554 | 0.5805 | 30
14.05.2025¦13:59:02.482 | 0 | 0 | 0 | 0 | 0 | 4 | 20.382 | 20.382 | 0 | 30 | 0 | 0 | 0 | 0 | 0 | 4 | 20.0028 | 20.0028 | 0.602 | 30
14.05.2025¦13:59:03.482 | 0 | 0 | 0 | 0 | 0 | 4 | 20.382 | 20.382 | 0 | 30 | 0 | 0 | 0 | 0 | 0 | 4 | 19.908 | 19.908 | 0.5848 | 30
14.05.2025¦13:59:04.482 | 0 | 0 | 0 | 0 | 0 | 4 | 20.382 | 20.382 | 0 | 30 | 0 | 0 | 0 | 0 | 0 | 4 | 19.9554 | 19.9554 | 0.5719 | 30
14.05.2025¦13:59:05.482 | 0 | 0 | 0 | 0 | 0 | 4 | 20.382 | 20.382 | 0 | 30 | 0 | 0 | 0 | 0 | 0 | 4 | 19.9554 | 19.9554 | 0.5934 | 30
14.05.2025¦13:59:06.481 | 0 | 0 | 0 | 0 | 0 | 4 | 20.382 | 20.382 | 0 | 30 | 0 | 0 | 0 | 0 | 0 | 4 | 19.9554 | 19.9554 | 0.5891 | 30
14.05.2025¦13:59:07.482 | 0 | 0 | 0 | 0 | 0 | 4 | 20.382 | 20.382 | 0 | 30 | 0 | 0 | 0 | 0 | 0 | 4 | 19.908 | 19.908 | 0.5977 | 30
14.05.2025¦13:59:08.481 | 0 | 0 | 0 | 0 | 0 | 4 | 20.382 | 20.382 | 0 | 30 | 0 | 0 | 0 | 0 | 0 | 4 | 20.0028 | 20.0028 | 0.6063 | 30
14.05.2025¦13:59:09.481 | 0 | 0 | 0 | 0 | 0 | 4 | 20.382 | 20.382 | 0 | 30 | 0 | 0 | 0 | 0 | 0 | 4 | 19.9554 | 19.9554 | 0.6192 | 30
14.05.2025¦13:59:10.481 | 0 | 0 | 0 | 0 | 0 | 4 | 20.382 | 20.382 | 0 | 30 | 0 | 0 | 0 | 0 | 0 | 4 | 19.908 | 19.908 | 0.602 | 30
14.05.2025¦13:59:11.482 | 0 | 0 | 0 | 0 | 0 | 4 | 20.3346 | 20.3346 | 0 | 30 | 0 | 0 | 0 | 0 | 0 | 4 | 19.8606 | 19.8606 | 0.6235 | 30
14.05.2025¦13:59:12.482 | 0 | 0 | 0 | 0 | 0 | 4 | 20.382 | 20.382 | 0 | 30 | 0 | 0 | 0 | 0 | 0 | 4 | 20.0028 | 20.0028 | 0.6708 | 30
14.05.2025¦13:59:13.482 | 0 | 0 | 0 | 0 | 0 | 4 | 20.382 | 20.382 | 0 | 30 | 0 | 0 | 0 | 0 | 0 | 4 | 19.908 | 19.908 | 0.6966 | 30
14.05.2025¦13:59:14.482 | 0 | 0 | 0 | 0 | 0 | 4 | 20.382 | 20.382 | 0 | 30 | 0 | 0 | 0 | 0 | 0 | 4 | 19.9554 | 19.9554 | 0.6622 | 30
14.05.2025¦13:59:15.482 | 0 | 0 | 0 | 0 | 0 | 4 | 20.3346 | 20.3346 | 0 | 30 | 0 | 0 | 0 | 0 | 0 | 4 | 19.908 | 19.908 | 0.6622 | 30
14.05.2025¦13:59:16.482 | 0 | 0 | 0 | 0 | 0 | 4 | 20.382 | 20.382 | 0 | 30 | 0 | 0 | 0 | 0 | 0 | 4 | 19.908 | 19.908 | 0.6536 | 30
14.05.2025¦13:59:17.482 | 0 | 0 | 0 | 0 | 0 | 4 | 20.3346 | 20.3346 | 0 | 30 | 0 | 0 | 0 | 0 | 0 | 4 | 19.908 | 19.908 | 0.6493 | 30
14.05.2025¦13:59:18.481 | 0 | 0 | 0 | 0 | 0 | 4 | 20.382 | 20.382 | 0 | 30 | 0 | 0 | 0 | 0 | 0 | 4 | 20.0028 | 20.0028 | 0.6622 | 30
14.05.2025¦13:59:19.482 | 0 | 0 | 0 | 0 | 0 | 99 | 0 | 0 | 0 | 30 | 0 | 0 | 0 | 0 | 0 | 4 | 19.8606 | 19.8606 | 0.6622 | 30
14.05.2025¦13:59:20.482 | 0 | 0 | 0 | 0 | 0 | 4 | 20.382 | 20.382 | 0 | 30 | 0 | 0 | 0 | 0 | 0 | 4 | 19.9554 | 19.9554 | 0.6192 | 30
14.05.2025¦13:59:21.482 | 0 | 0 | 0 | 0 | 0 | 4 | 20.382 | 20.382 | 0 | 30 | 0 | 0 | 0 | 0 | 0 | 4 | 19.908 | 19.908 | 0.6278 | 30
14.05.2025¦13:59:22.482 | 0 | 0 | 0 | 0 | 0 | 4 | 20.3346 | 20.3346 | 0 | 30 | 0 | 0 | 0 | 0 | 0 | 4 | 19.9554 | 19.9554 | 0.6665 | 30
14.05.2025¦13:59:23.482 | 0 | 0 | 0 | 0 | 0 | 4 | 20.382 | 20.382 | 0 | 30 | 0 | 0 | 0 | 0 | 0 | 4 | 19.9554 | 19.9554 | 0.6536 | 30
14.05.2025¦13:59:24.481 | 0 | 0 | 0 | 0 | 0 | 4 | 20.3346 | 20.3346 | 0 | 30 | 0 | 0 | 0 | 0 | 0 | 4 | 20.0028 | 20.0028 | 0.6708 | 30
14.05.2025¦13:59:25.481 | 0 | 0 | 0 | 0 | 0 | 4 | 20.382 | 20.382 | 0 | 30 | 0 | 0 | 0 | 0 | 0 | 4 | 20.0028 | 20.0028 | 0.6966 | 30
14.05.2025¦13:59:26.482 | 0 | 0 | 0 | 0 | 0 | 4 | 20.3346 | 20.3346 | 0 | 30 | 0 | 0 | 0 | 0 | 0 | 99 | 0 | 0 | 0 | 30
14.05.2025¦13:59:27.482 | 0 | 0 | 0 | 0 | 0 | 99 | 0 | 0 | 0 | 30 | 0 | 0 | 0 | 0 | 0 | 99 | 0 | 0 | 0 | 30
14.05.2025¦13:59:28.482 | 0 | 0 | 0 | 0 | 0 | 4 | 8.1528 | 8.1528 | 0 | 30 | 0 | 0 | 0 | 0 | 0 | 4 | 8.058 | 8.058 | 0 | 30
14.05.2025¦13:59:29.482 | 0 | 0 | 0 | 0 | 0 | 4 | 11.7552 | 11.7552 | 0 | 30 | 0 | 0 | 0 | 0 | 0 | 4 | 11.9922 | 11.9922 | 0.0129 | 30
14.05.2025¦13:59:30.482 | 0 | 0 | 0 | 0 | 0 | 4 | 17.3484 | 17.3484 | 0 | 30 | 0 | 0 | 0 | 0 | 0 | 4 | 17.3958 | 17.3958 | 0.2623 | 30
14.05.2025¦13:59:31.481 | 0 | 0 | 0 | 0 | 0 | 4 | 20.2872 | 20.2872 | 0 | 30 | 0 | 0 | 0 | 0 | 0 | 4 | 19.908 | 19.908 | 0.7396 | 30
14.05.2025¦13:59:32.481 | 0 | 0 | 0 | 0 | 0 | 99 | 0 | 0 | 0 | 30 | 0 | 0 | 0 | 0 | 0 | 4 | 19.9554 | 19.9554 | 0.688 | 30
14.05.2025¦13:59:33.482 | 0 | 0 | 0 | 0 | 0 | 4 | 20.3346 | 20.3346 | 0 | 30 | 0 | 0 | 0 | 0 | 0 | 4 | 19.8606 | 19.8606 | 0.7396 | 30
14.05.2025¦13:59:34.482 | 0 | 0 | 0 | 0 | 0 | 99 | 0 | 0 | 0 | 30 | 0 | 0 | 0 | 0 | 0 | 4 | 19.908 | 19.908 | 0.7697 | 30
14.05.2025¦13:59:35.483 | 0 | 0 | 0 | 0 | 0 | 99 | 0 | 0 | 0 | 30 | 0 | 0 | 0 | 0 | 0 | 4 | 14.9784 | 14.9784 | 0.8772 | 30
14.05.2025¦13:59:36.481 | 0 | 0 | 0 | 0 | 0 | 4 | 0 | 0 | 0 | 30 | 0 | 0 | 0 | 0 | 0 | 4 | 19.9554 | 19.9554 | 0.7611 | 30
14.05.2025¦13:59:37.482 | 0 | 0 | 0 | 0 | 0 | 99 | 0 | 0 | 0 | 30 | 0 | 0 | 0 | 0 | 0 | 4 | 20.382 | 20.382 | 0.9288 | 30
14.05.2025¦13:59:38.481 | 0 | 0 | 0 | 0 | 0 | 99 | 0 | 0 | 0 | 30 | 0 | 0 | 0 | 0 | 0 | 4 | 12.7032 | 12.7032 | 1.4018 | 30
14.05.2025¦13:59:39.481 | 0 | 0 | 0 | 0 | 0 | 99 | 0 | 0 | 0 | 30 | 0 | 0 | 0 | 0 | 0 | 4 | 19.908 | 19.908 | 0.8557 | 30
14.05.2025¦13:59:40.482 | 0 | 0 | 0 | 0 | 0 | 4 | 7.7736 | 7.7736 | 0 | 30 | 0 | 0 | 0 | 0 | 0 | 99 | 0 | 0 | 0 | 30
14.05.2025¦13:59:41.482 | 0 | 0 | 0 | 0 | 0 | 4 | 9.4326 | 9.4326 | 0 | 30 | 0 | 0 | 0 | 0 | 0 | 4 | 9.717 | 9.717 | 0 | 30
14.05.2025¦13:59:42.483 | 0 | 0 | 0 | 0 | 0 | 4 | 13.9356 | 13.9356 | 0.0559 | 30 | 0 | 0 | 0 | 0 | 0 | 4 | 13.8408 | 13.8408 | 0 | 30
14.05.2025¦13:59:43.482 | 0 | 0 | 0 | 0 | 0 | 4 | 18.9126 | 18.9126 | 0.4515 | 30 | 0 | 0 | 0 | 0 | 0 | 4 | 18.6282 | 18.6282 | 0 | 30
14.05.2025¦13:59:44.481 | 0 | 0 | 0 | 0 | 0 | 99 | 0 | 0 | 0 | 30 | 0 | 0 | 0 | 0 | 0 | 4 | 19.8606 | 19.8606 | 0.8471 | 30
14.05.2025¦13:59:45.481 | 0 | 0 | 0 | 0 | 0 | 99 | 0 | 0 | 0 | 30 | 0 | 0 | 0 | 0 | 0 | 4 | 20.0028 | 20.0028 | 0.8729 | 30
14.05.2025¦13:59:46.481 | 0 | 0 | 0 | 0 | 0 | 99 | 8.0106 | 8.0106 | 0 | 30 | 0 | 0 | 0 | 0 | 0 | 99 | 0 | 0 | 0 | 30
14.05.2025¦13:59:47.481 | 0 | 0 | 0 | 0 | 0 | 4 | 7.7736 | 7.7736 | 0 | 30 | 0 | 0 | 0 | 0 | 0 | 99 | 0 | 0 | 0 | 30
14.05.2025¦13:59:48.481 | 0 | 0 | 0 | 0 | 0 | 4 | 12.9876 | 12.9876 | 0.0215 | 30 | 0 | 0 | 0 | 0 | 0 | 4 | 13.1772 | 13.1772 | 0 | 30
14.05.2025¦13:59:49.484 | 0 | 0 | 0 | 0 | 0 | 4 | 17.8224 | 17.8224 | 0.3268 | 30 | 0 | 0 | 0 | 0 | 0 | 4 | 17.6328 | 17.6328 | 0 | 30
14.05.2025¦13:59:50.481 | 0 | 0 | 0 | 0 | 0 | 4 | 19.3392 | 19.3392 | 0 | 30 | 0 | 0 | 0 | 0 | 0 | 4 | 19.0074 | 19.0074 | 0.5504 | 30
14.05.2025¦13:59:51.481 | 0 | 0 | 0 | 0 | 0 | 4 | 19.2918 | 19.2918 | 0 | 30 | 0 | 0 | 0 | 0 | 0 | 4 | 18.96 | 18.96 | 0.559 | 30
14.05.2025¦13:59:52.481 | 0 | 0 | 0 | 0 | 0 | 4 | 19.3392 | 19.3392 | 0 | 30 | 0 | 0 | 0 | 0 | 0 | 4 | 18.96 | 18.96 | 0.5719 | 30
14.05.2025¦13:59:53.482 | 0 | 0 | 0 | 0 | 0 | 4 | 19.3392 | 19.3392 | 0 | 30 | 0 | 0 | 0 | 0 | 0 | 4 | 18.96 | 18.96 | 0.5676 | 30
14.05.2025¦13:59:54.482 | 0 | 0 | 0 | 0 | 0 | 4 | 19.3392 | 19.3392 | 0 | 30 | 0 | 0 | 0 | 0 | 0 | 4 | 18.9126 | 18.9126 | 0.5762 | 30
14.05.2025¦13:59:55.482 | 0 | 0 | 0 | 0 | 0 | 99 | 0 | 0 | 0 | 30 | 0 | 0 | 0 | 0 | 0 | 4 | 19.0074 | 19.0074 | 0.5891 | 30
14.05.2025¦13:59:56.483 | 0 | 0 | 0 | 0 | 0 | 4 | 19.3866 | 19.3866 | 0 | 30 | 0 | 0 | 0 | 0 | 0 | 4 | 19.0074 | 19.0074 | 0.5762 | 30
14.05.2025¦13:59:57.482 | 0 | 0 | 0 | 0 | 0 | 4 | 19.3392 | 19.3392 | 0 | 30 | 0 | 0 | 0 | 0 | 0 | 4 | 18.96 | 18.96 | 0.5762 | 30
| OekoSolve | OekoSolve | OekoSolve | OekoSolve | OekoSolve | OekoSolve | OekoSolve | OekoSolve | OekoSolve | OekoSolve | OekoSolve | OekoSolve | OekoSolve | OekoSolve | OekoSolve | OekoSolve | OekoSolve | OekoSolve | OekoSolve | OekoSolve
| EnMeter_Prec1 | EnMeter_Prec1 | EnMeter_Prec1 | EnMeter_Prec1 | EnMeter_Prec1 | EnMeter_Prec1 | EnMeter_Prec1 | EnMeter_Prec1 | EnMeter_Prec1 | EnMeter_Prec1 | EnMeter_Prec2 | EnMeter_Prec2 | EnMeter_Prec2 | EnMeter_Prec2 | EnMeter_Prec2 | EnMeter_Prec2 | EnMeter_Prec2 | EnMeter_Prec2 | EnMeter_Prec2 | EnMeter_Prec2
| Prec1 P:W | Prec1 WTotal:kWh | Prec1 WDay:kWh | Prec1 WMonth:kWh | Prec1 WYear:kWh | Prec1 State:0 no info available¦1 Off¦2 Startup¦3 Ready¦4 On¦5 Charge¦6 Discharge¦7 Batt Low or Full¦8 Batt Full¦9 Batt low¦10 Finished¦11 Island¦12 Waiting¦91 Maintenance¦99 ERROR | Prec1 Spec Signal | Prec1 V:kV | Prec1 I:mA | Prec1 Info:0 Bit0¦1 Bit1¦2 Bit2¦3 Bit3¦4 HS Ein¦5 Freigabe / Abdeckung vorhanden¦6 Temp. FÃ¼hler aktiv¦7 Temp. FÃ¼hler unterbrochen¦8 Bit8¦9 Bit9¦10 Bit10¦11 Bit11¦12 Bit12¦13 Bit13¦14 Bit14¦15 Bit15¦ | Prec2 P:W | Prec2 WTotal:kWh | Prec2 WDay:kWh | Prec2 WMonth:kWh | Prec2 WYear:kWh | Prec2 State:0 no info available¦1 Off¦2 Startup¦3 Ready¦4 On¦5 Charge¦6 Discharge¦7 Batt Low or Full¦8 Batt Full¦9 Batt low¦10 Finished¦11 Island¦12 Waiting¦91 Maintenance¦99 ERROR | Prec2 Spec Signal | Prec2 V:kV | Prec2 I:mA | Prec2 Info:0 Bit0¦1 Bit1¦2 Bit2¦3 Bit3¦4 HS Ein¦5 Freigabe / Abdeckung vorhanden¦6 Temp. FÃ¼hler aktiv¦7 Temp. FÃ¼hler unterbrochen¦8 Bit8¦9 Bit9¦10 Bit10¦11 Bit11¦12 Bit12¦13 Bit13¦14 Bit14¦15 Bit15¦
14.05.2025¦13:59:32.481 | 0 | 0 | 0 | 0 | 0 | 99 | 0 | 0 | 0 | 30 | 0 | 0 | 0 | 0 | 0 | 4 | 19.9554 | 19.9554 | 0.688 | 30
14.05.2025¦13:59:33.482 | 0 | 0 | 0 | 0 | 0 | 4 | 20.3346 | 20.3346 | 0 | 30 | 0 | 0 | 0 | 0 | 0 | 4 | 19.8606 | 19.8606 | 0.7396 | 30
14.05.2025¦13:59:34.482 | 0 | 0 | 0 | 0 | 0 | 99 | 0 | 0 | 0 | 30 | 0 | 0 | 0 | 0 | 0 | 4 | 19.908 | 19.908 | 0.7697 | 30
14.05.2025¦13:59:35.483 | 0 | 0 | 0 | 0 | 0 | 99 | 0 | 0 | 0 | 30 | 0 | 0 | 0 | 0 | 0 | 4 | 14.9784 | 14.9784 | 0.8772 | 30
14.05.2025¦13:59:36.481 | 0 | 0 | 0 | 0 | 0 | 4 | 0 | 0 | 0 | 30 | 0 | 0 | 0 | 0 | 0 | 4 | 19.9554 | 19.9554 | 0.7611 | 30
14.05.2025¦13:59:37.482 | 0 | 0 | 0 | 0 | 0 | 99 | 0 | 0 | 0 | 30 | 0 | 0 | 0 | 0 | 0 | 4 | 20.382 | 20.382 | 0.9288 | 30
14.05.2025¦13:59:38.481 | 0 | 0 | 0 | 0 | 0 | 99 | 0 | 0 | 0 | 30 | 0 | 0 | 0 | 0 | 0 | 4 | 12.7032 | 12.7032 | 1.4018 | 30
14.05.2025¦13:59:39.481 | 0 | 0 | 0 | 0 | 0 | 99 | 0 | 0 | 0 | 30 | 0 | 0 | 0 | 0 | 0 | 4 | 19.908 | 19.908 | 0.8557 | 30
14.05.2025¦13:59:40.482 | 0 | 0 | 0 | 0 | 0 | 4 | 7.7736 | 7.7736 | 0 | 30 | 0 | 0 | 0 | 0 | 0 | 99 | 0 | 0 | 0 | 30
14.05.2025¦13:59:41.482 | 0 | 0 | 0 | 0 | 0 | 4 | 9.4326 | 9.4326 | 0 | 30 | 0 | 0 | 0 | 0 | 0 | 4 | 9.717 | 9.717 | 0 | 30
14.05.2025¦13:59:42.483 | 0 | 0 | 0 | 0 | 0 | 4 | 13.9356 | 13.9356 | 0.0559 | 30 | 0 | 0 | 0 | 0 | 0 | 4 | 13.8408 | 13.8408 | 0 | 30
14.05.2025¦13:59:43.482 | 0 | 0 | 0 | 0 | 0 | 4 | 18.9126 | 18.9126 | 0.4515 | 30 | 0 | 0 | 0 | 0 | 0 | 4 | 18.6282 | 18.6282 | 0 | 30
14.05.2025¦13:59:44.481 | 0 | 0 | 0 | 0 | 0 | 99 | 0 | 0 | 0 | 30 | 0 | 0 | 0 | 0 | 0 | 4 | 19.8606 | 19.8606 | 0.8471 | 30
14.05.2025¦13:59:45.481 | 0 | 0 | 0 | 0 | 0 | 99 | 0 | 0 | 0 | 30 | 0 | 0 | 0 | 0 | 0 | 4 | 20.0028 | 20.0028 | 0.8729 | 30
14.05.2025¦13:59:46.481 | 0 | 0 | 0 | 0 | 0 | 99 | 8.0106 | 8.0106 | 0 | 30 | 0 | 0 | 0 | 0 | 0 | 99 | 0 | 0 | 0 | 30
14.05.2025¦13:59:47.481 | 0 | 0 | 0 | 0 | 0 | 4 | 7.7736 | 7.7736 | 0 | 30 | 0 | 0 | 0 | 0 | 0 | 99 | 0 | 0 | 0 | 30
14.05.2025¦13:59:48.481 | 0 | 0 | 0 | 0 | 0 | 4 | 12.9876 | 12.9876 | 0.0215 | 30 | 0 | 0 | 0 | 0 | 0 | 4 | 13.1772 | 13.1772 | 0 | 30
14.05.2025¦13:59:49.484 | 0 | 0 | 0 | 0 | 0 | 4 | 17.8224 | 17.8224 | 0.3268 | 30 | 0 | 0 | 0 | 0 | 0 | 4 | 17.6328 | 17.6328 | 0 | 30
14.05.2025¦13:59:50.481 | 0 | 0 | 0 | 0 | 0 | 4 | 19.3392 | 19.3392 | 0 | 30 | 0 | 0 | 0 | 0 | 0 | 4 | 19.0074 | 19.0074 | 0.5504 | 30
14.05.2025¦13:59:51.481 | 0 | 0 | 0 | 0 | 0 | 4 | 19.2918 | 19.2918 | 0 | 30 | 0 | 0 | 0 | 0 | 0 | 4 | 18.96 | 18.96 | 0.559 | 30
14.05.2025¦13:59:52.481 | 0 | 0 | 0 | 0 | 0 | 4 | 19.3392 | 19.3392 | 0 | 30 | 0 | 0 | 0 | 0 | 0 | 4 | 18.96 | 18.96 | 0.5719 | 30
14.05.2025¦13:59:53.482 | 0 | 0 | 0 | 0 | 0 | 4 | 19.3392 | 19.3392 | 0 | 30 | 0 | 0 | 0 | 0 | 0 | 4 | 18.96 | 18.96 | 0.5676 | 30
14.05.2025¦13:59:54.482 | 0 | 0 | 0 | 0 | 0 | 4 | 19.3392 | 19.3392 | 0 | 30 | 0 | 0 | 0 | 0 | 0 | 4 | 18.9126 | 18.9126 | 0.5762 | 30
14.05.2025¦13:59:55.482 | 0 | 0 | 0 | 0 | 0 | 99 | 0 | 0 | 0 | 30 | 0 | 0 | 0 | 0 | 0 | 4 | 19.0074 | 19.0074 | 0.5891 | 30
14.05.2025¦13:59:56.483 | 0 | 0 | 0 | 0 | 0 | 4 | 19.3866 | 19.3866 | 0 | 30 | 0 | 0 | 0 | 0 | 0 | 4 | 19.0074 | 19.0074 | 0.5762 | 30
14.05.2025¦13:59:57.482 | 0 | 0 | 0 | 0 | 0 | 4 | 19.3392 | 19.3392 | 0 | 30 | 0 | 0 | 0 | 0 | 0 | 4 | 18.96 | 18.96 | 0.5762 | 30
14.05.2025¦13:59:58.482 | 0 | 0 | 0 | 0 | 0 | 4 | 19.3392 | 19.3392 | 0 | 30 | 0 | 0 | 0 | 0 | 0 | 4 | 18.96 | 18.96 | 0.5504 | 30
14.05.2025¦13:59:59.481 | 0 | 0 | 0 | 0 | 0 | 4 | 19.3392 | 19.3392 | 0 | 30 | 0 | 0 | 0 | 0 | 0 | 4 | 18.96 | 18.96 | 0.5805 | 30
14.05.2025¦14:00:00.482 | 0 | 0 | 0 | 0 | 0 | 4 | 19.3392 | 19.3392 | 0 | 30 | 0 | 0 | 0 | 0 | 0 | 4 | 18.8178 | 18.8178 | 0.5891 | 30
14.05.2025¦14:00:01.482 | 0 | 0 | 0 | 0 | 0 | 4 | 19.2918 | 19.2918 | 0 | 30 | 0 | 0 | 0 | 0 | 0 | 4 | 18.96 | 18.96 | 0.5848 | 30
14.05.2025¦14:00:02.482 | 0 | 0 | 0 | 0 | 0 | 4 | 19.3392 | 19.3392 | 0 | 30 | 0 | 0 | 0 | 0 | 0 | 4 | 18.96 | 18.96 | 0.5633 | 30
14.05.2025¦14:00:03.483 | 0 | 0 | 0 | 0 | 0 | 4 | 19.3392 | 19.3392 | 0 | 30 | 0 | 0 | 0 | 0 | 0 | 4 | 18.96 | 18.96 | 0.5504 | 30
14.05.2025¦14:00:04.481 | 0 | 0 | 0 | 0 | 0 | 4 | 19.3392 | 19.3392 | 0 | 30 | 0 | 0 | 0 | 0 | 0 | 4 | 18.9126 | 18.9126 | 0.5719 | 30
14.05.2025¦14:00:05.482 | 0 | 0 | 0 | 0 | 0 | 4 | 19.197 | 19.197 | 0 | 30 | 0 | 0 | 0 | 0 | 0 | 4 | 15.4524 | 15.4524 | 0.7955 | 30
14.05.2025¦14:00:06.481 | 0 | 0 | 0 | 0 | 0 | 4 | 19.3392 | 19.3392 | 0 | 30 | 0 | 0 | 0 | 0 | 0 | 4 | 18.9126 | 18.9126 | 0.5633 | 30
14.05.2025¦14:00:07.481 | 0 | 0 | 0 | 0 | 0 | 4 | 19.3392 | 19.3392 | 0 | 30 | 0 | 0 | 0 | 0 | 0 | 4 | 18.96 | 18.96 | 0.5676 | 30
14.05.2025¦14:00:08.481 | 0 | 0 | 0 | 0 | 0 | 4 | 19.3866 | 19.3866 | 0 | 30 | 0 | 0 | 0 | 0 | 0 | 4 | 18.96 | 18.96 | 0.5375 | 30
14.05.2025¦14:00:09.481 | 0 | 0 | 0 | 0 | 0 | 4 | 19.3392 | 19.3392 | 0 | 30 | 0 | 0 | 0 | 0 | 0 | 4 | 18.96 | 18.96 | 0.5719 | 30
14.05.2025¦14:00:10.485 | 0 | 0 | 0 | 0 | 0 | 4 | 19.3866 | 19.3866 | 0 | 30 | 0 | 0 | 0 | 0 | 0 | 4 | 18.96 | 18.96 | 0.5504 | 30
14.05.2025¦14:00:11.481 | 0 | 0 | 0 | 0 | 0 | 4 | 19.3392 | 19.3392 | 0 | 30 | 0 | 0 | 0 | 0 | 0 | 4 | 19.0074 | 19.0074 | 0.5805 | 30
14.05.2025¦14:00:12.481 | 0 | 0 | 0 | 0 | 0 | 4 | 19.2918 | 19.2918 | 0 | 30 | 0 | 0 | 0 | 0 | 0 | 4 | 9.2904 | 9.2904 | 1.0965 | 30
14.05.2025¦14:00:13.482 | 0 | 0 | 0 | 0 | 0 | 99 | 0 | 0 | 0 | 30 | 0 | 0 | 0 | 0 | 0 | 4 | 18.96 | 18.96 | 0.6321 | 30
14.05.2025¦14:00:14.481 | 0 | 0 | 0 | 0 | 0 | 4 | 19.3392 | 19.3392 | 0 | 30 | 0 | 0 | 0 | 0 | 0 | 4 | 19.0074 | 19.0074 | 0.5848 | 30
14.05.2025¦14:00:15.482 | 0 | 0 | 0 | 0 | 0 | 4 | 19.3392 | 19.3392 | 0 | 30 | 0 | 0 | 0 | 0 | 0 | 4 | 18.96 | 18.96 | 0.5246 | 30
14.05.2025¦14:00:16.482 | 0 | 0 | 0 | 0 | 0 | 4 | 19.3392 | 19.3392 | 0 | 30 | 0 | 0 | 0 | 0 | 0 | 4 | 18.96 | 18.96 | 0.5117 | 30
14.05.2025¦14:00:17.483 | 0 | 0 | 0 | 0 | 0 | 4 | 19.3392 | 19.3392 | 0 | 30 | 0 | 0 | 0 | 0 | 0 | 4 | 18.9126 | 18.9126 | 0.5289 | 30
14.05.2025¦14:00:18.482 | 0 | 0 | 0 | 0 | 0 | 4 | 19.3392 | 19.3392 | 0 | 30 | 0 | 0 | 0 | 0 | 0 | 4 | 18.9126 | 18.9126 | 0.5418 | 30
14.05.2025¦14:00:19.481 | 0 | 0 | 0 | 0 | 0 | 4 | 19.3392 | 19.3392 | 0 | 30 | 0 | 0 | 0 | 0 | 0 | 4 | 18.9126 | 18.9126 | 0.5246 | 30
14.05.2025¦14:00:20.481 | 0 | 0 | 0 | 0 | 0 | 4 | 19.3392 | 19.3392 | 0 | 30 | 0 | 0 | 0 | 0 | 0 | 4 | 18.96 | 18.96 | 0.5375 | 30
14.05.2025¦14:00:21.481 | 0 | 0 | 0 | 0 | 0 | 4 | 19.3392 | 19.3392 | 0 | 30 | 0 | 0 | 0 | 0 | 0 | 4 | 18.96 | 18.96 | 0.5289 | 30
14.05.2025¦14:00:22.482 | 0 | 0 | 0 | 0 | 0 | 4 | 19.3392 | 19.3392 | 0 | 30 | 0 | 0 | 0 | 0 | 0 | 4 | 18.96 | 18.96 | 0.5504 | 30
14.05.2025¦14:00:23.481 | 0 | 0 | 0 | 0 | 0 | 4 | 19.2918 | 19.2918 | 0 | 30 | 0 | 0 | 0 | 0 | 0 | 4 | 18.96 | 18.96 | 0.5332 | 30
14.05.2025¦14:00:24.482 | 0 | 0 | 0 | 0 | 0 | 4 | 19.2918 | 19.2918 | 0 | 30 | 0 | 0 | 0 | 0 | 0 | 4 | 18.96 | 18.96 | 0.5504 | 30
14.05.2025¦14:00:25.482 | 0 | 0 | 0 | 0 | 0 | 4 | 19.3392 | 19.3392 | 0 | 30 | 0 | 0 | 0 | 0 | 0 | 4 | 18.96 | 18.96 | 0.5676 | 30
14.05.2025¦14:00:26.482 | 0 | 0 | 0 | 0 | 0 | 4 | 19.3392 | 19.3392 | 0 | 30 | 0 | 0 | 0 | 0 | 0 | 4 | 18.96 | 18.96 | 0.5461 | 30
14.05.2025¦14:00:27.482 | 0 | 0 | 0 | 0 | 0 | 4 | 19.3392 | 19.3392 | 0 | 30 | 0 | 0 | 0 | 0 | 0 | 4 | 19.0074 | 19.0074 | 0.5805 | 30
| OekoSolve | OekoSolve | OekoSolve | OekoSolve | OekoSolve | OekoSolve | OekoSolve | OekoSolve | OekoSolve | OekoSolve | OekoSolve | OekoSolve | OekoSolve | OekoSolve | OekoSolve | OekoSolve | OekoSolve | OekoSolve | OekoSolve | OekoSolve
| EnMeter_Prec1 | EnMeter_Prec1 | EnMeter_Prec1 | EnMeter_Prec1 | EnMeter_Prec1 | EnMeter_Prec1 | EnMeter_Prec1 | EnMeter_Prec1 | EnMeter_Prec1 | EnMeter_Prec1 | EnMeter_Prec2 | EnMeter_Prec2 | EnMeter_Prec2 | EnMeter_Prec2 | EnMeter_Prec2 | EnMeter_Prec2 | EnMeter_Prec2 | EnMeter_Prec2 | EnMeter_Prec2 | EnMeter_Prec2
| Prec1 P:W | Prec1 WTotal:kWh | Prec1 WDay:kWh | Prec1 WMonth:kWh | Prec1 WYear:kWh | Prec1 State:0 no info available¦1 Off¦2 Startup¦3 Ready¦4 On¦5 Charge¦6 Discharge¦7 Batt Low or Full¦8 Batt Full¦9 Batt low¦10 Finished¦11 Island¦12 Waiting¦91 Maintenance¦99 ERROR | Prec1 Spec Signal | Prec1 V:kV | Prec1 I:mA | Prec1 Info:0 Bit0¦1 Bit1¦2 Bit2¦3 Bit3¦4 HS Ein¦5 Freigabe / Abdeckung vorhanden¦6 Temp. FÃ¼hler aktiv¦7 Temp. FÃ¼hler unterbrochen¦8 Bit8¦9 Bit9¦10 Bit10¦11 Bit11¦12 Bit12¦13 Bit13¦14 Bit14¦15 Bit15¦ | Prec2 P:W | Prec2 WTotal:kWh | Prec2 WDay:kWh | Prec2 WMonth:kWh | Prec2 WYear:kWh | Prec2 State:0 no info available¦1 Off¦2 Startup¦3 Ready¦4 On¦5 Charge¦6 Discharge¦7 Batt Low or Full¦8 Batt Full¦9 Batt low¦10 Finished¦11 Island¦12 Waiting¦91 Maintenance¦99 ERROR | Prec2 Spec Signal | Prec2 V:kV | Prec2 I:mA | Prec2 Info:0 Bit0¦1 Bit1¦2 Bit2¦3 Bit3¦4 HS Ein¦5 Freigabe / Abdeckung vorhanden¦6 Temp. FÃ¼hler aktiv¦7 Temp. FÃ¼hler unterbrochen¦8 Bit8¦9 Bit9¦10 Bit10¦11 Bit11¦12 Bit12¦13 Bit13¦14 Bit14¦15 Bit15¦
14.05.2025¦14:00:32.481 | 0 | 0 | 0 | 0 | 0 | 4 | 19.3392 | 19.3392 | 0 | 30 | 0 | 0 | 0 | 0 | 0 | 4 | 18.96 | 18.96 | 0.5074 | 30
14.05.2025¦14:00:33.482 | 0 | 0 | 0 | 0 | 0 | 4 | 19.3392 | 19.3392 | 0 | 30 | 0 | 0 | 0 | 0 | 0 | 4 | 19.0074 | 19.0074 | 0.559 | 30
14.05.2025¦14:00:34.482 | 0 | 0 | 0 | 0 | 0 | 4 | 19.3866 | 19.3866 | 0 | 30 | 0 | 0 | 0 | 0 | 0 | 4 | 18.9126 | 18.9126 | 0.5375 | 30
14.05.2025¦14:00:35.481 | 0 | 0 | 0 | 0 | 0 | 4 | 19.3392 | 19.3392 | 0 | 30 | 0 | 0 | 0 | 0 | 0 | 4 | 18.96 | 18.96 | 0.5676 | 30
14.05.2025¦14:00:36.482 | 0 | 0 | 0 | 0 | 0 | 4 | 19.3866 | 19.3866 | 0 | 30 | 0 | 0 | 0 | 0 | 0 | 4 | 18.96 | 18.96 | 0.5461 | 30
14.05.2025¦14:00:37.481 | 0 | 0 | 0 | 0 | 0 | 4 | 19.3392 | 19.3392 | 0 | 30 | 0 | 0 | 0 | 0 | 0 | 4 | 18.96 | 18.96 | 0.5375 | 30
14.05.2025¦14:00:38.482 | 0 | 0 | 0 | 0 | 0 | 4 | 19.3392 | 19.3392 | 0 | 30 | 0 | 0 | 0 | 0 | 0 | 4 | 19.0074 | 19.0074 | 0.516 | 30
14.05.2025¦14:00:39.482 | 0 | 0 | 0 | 0 | 0 | 4 | 19.4814 | 19.4814 | 0 | 30 | 0 | 0 | 0 | 0 | 0 | 4 | 18.96 | 18.96 | 0.516 | 30
14.05.2025¦14:00:40.482 | 0 | 0 | 0 | 0 | 0 | 4 | 19.3392 | 19.3392 | 0 | 30 | 0 | 0 | 0 | 0 | 0 | 4 | 18.96 | 18.96 | 0.5117 | 30
14.05.2025¦14:00:41.482 | 0 | 0 | 0 | 0 | 0 | 4 | 19.2918 | 19.2918 | 0 | 30 | 0 | 0 | 0 | 0 | 0 | 4 | 19.0074 | 19.0074 | 0.5547 | 30
14.05.2025¦14:00:42.482 | 0 | 0 | 0 | 0 | 0 | 4 | 19.3392 | 19.3392 | 0 | 30 | 0 | 0 | 0 | 0 | 0 | 4 | 18.96 | 18.96 | 0.516 | 30
14.05.2025¦14:00:43.482 | 0 | 0 | 0 | 0 | 0 | 4 | 19.3392 | 19.3392 | 0 | 30 | 0 | 0 | 0 | 0 | 0 | 4 | 18.96 | 18.96 | 0.5375 | 30
14.05.2025¦14:00:44.482 | 0 | 0 | 0 | 0 | 0 | 4 | 19.3392 | 19.3392 | 0 | 30 | 0 | 0 | 0 | 0 | 0 | 4 | 18.96 | 18.96 | 0.4902 | 30
14.05.2025¦14:00:45.484 | 0 | 0 | 0 | 0 | 0 | 4 | 19.3392 | 19.3392 | 0 | 30 | 0 | 0 | 0 | 0 | 0 | 4 | 18.96 | 18.96 | 0.4988 | 30
14.05.2025¦14:00:46.481 | 0 | 0 | 0 | 0 | 0 | 4 | 19.3392 | 19.3392 | 0 | 30 | 0 | 0 | 0 | 0 | 0 | 4 | 18.9126 | 18.9126 | 0.5203 | 30
14.05.2025¦14:00:47.482 | 0 | 0 | 0 | 0 | 0 | 4 | 19.3392 | 19.3392 | 0 | 30 | 0 | 0 | 0 | 0 | 0 | 4 | 18.96 | 18.96 | 0.5031 | 30
14.05.2025¦14:00:48.482 | 0 | 0 | 0 | 0 | 0 | 4 | 19.3392 | 19.3392 | 0 | 30 | 0 | 0 | 0 | 0 | 0 | 4 | 18.96 | 18.96 | 0.5074 | 30
14.05.2025¦14:00:49.482 | 0 | 0 | 0 | 0 | 0 | 4 | 19.3392 | 19.3392 | 0 | 30 | 0 | 0 | 0 | 0 | 0 | 4 | 19.0074 | 19.0074 | 0.5203 | 30
14.05.2025¦14:00:50.482 | 0 | 0 | 0 | 0 | 0 | 4 | 19.3392 | 19.3392 | 0 | 30 | 0 | 0 | 0 | 0 | 0 | 4 | 18.96 | 18.96 | 0.5074 | 30
14.05.2025¦14:00:51.482 | 0 | 0 | 0 | 0 | 0 | 4 | 19.3866 | 19.3866 | 0 | 30 | 0 | 0 | 0 | 0 | 0 | 4 | 18.96 | 18.96 | 0.5418 | 30
14.05.2025¦14:00:52.482 | 0 | 0 | 0 | 0 | 0 | 4 | 19.3392 | 19.3392 | 0 | 30 | 0 | 0 | 0 | 0 | 0 | 4 | 19.0074 | 19.0074 | 0.5719 | 30
14.05.2025¦14:00:53.481 | 0 | 0 | 0 | 0 | 0 | 4 | 19.3392 | 19.3392 | 0 | 30 | 0 | 0 | 0 | 0 | 0 | 4 | 18.96 | 18.96 | 0.5203 | 30
14.05.2025¦14:00:54.481 | 0 | 0 | 0 | 0 | 0 | 4 | 19.434 | 19.434 | 0 | 30 | 0 | 0 | 0 | 0 | 0 | 4 | 18.96 | 18.96 | 0.5418 | 30
14.05.2025¦14:00:55.482 | 0 | 0 | 0 | 0 | 0 | 4 | 19.2918 | 19.2918 | 0 | 30 | 0 | 0 | 0 | 0 | 0 | 4 | 18.96 | 18.96 | 0.5246 | 30
14.05.2025¦14:00:56.481 | 0 | 0 | 0 | 0 | 0 | 4 | 19.3392 | 19.3392 | 0 | 30 | 0 | 0 | 0 | 0 | 0 | 4 | 18.96 | 18.96 | 0.5676 | 30
14.05.2025¦14:00:57.482 | 0 | 0 | 0 | 0 | 0 | 4 | 19.3392 | 19.3392 | 0 | 30 | 0 | 0 | 0 | 0 | 0 | 4 | 18.8652 | 18.8652 | 0.5203 | 30
| OekoSolve | OekoSolve | OekoSolve | OekoSolve | OekoSolve | OekoSolve | OekoSolve | OekoSolve | OekoSolve | OekoSolve | OekoSolve | OekoSolve | OekoSolve | OekoSolve | OekoSolve | OekoSolve | OekoSolve | OekoSolve | OekoSolve | OekoSolve
| EnMeter_Prec1 | EnMeter_Prec1 | EnMeter_Prec1 | EnMeter_Prec1 | EnMeter_Prec1 | EnMeter_Prec1 | EnMeter_Prec1 | EnMeter_Prec1 | EnMeter_Prec1 | EnMeter_Prec1 | EnMeter_Prec2 | EnMeter_Prec2 | EnMeter_Prec2 | EnMeter_Prec2 | EnMeter_Prec2 | EnMeter_Prec2 | EnMeter_Prec2 | EnMeter_Prec2 | EnMeter_Prec2 | EnMeter_Prec2
| Prec1 P:W | Prec1 WTotal:kWh | Prec1 WDay:kWh | Prec1 WMonth:kWh | Prec1 WYear:kWh | Prec1 State:0 no info available¦1 Off¦2 Startup¦3 Ready¦4 On¦5 Charge¦6 Discharge¦7 Batt Low or Full¦8 Batt Full¦9 Batt low¦10 Finished¦11 Island¦12 Waiting¦91 Maintenance¦99 ERROR | Prec1 Spec Signal | Prec1 V:kV | Prec1 I:mA | Prec1 Info:0 Bit0¦1 Bit1¦2 Bit2¦3 Bit3¦4 HS Ein¦5 Freigabe / Abdeckung vorhanden¦6 Temp. FÃ¼hler aktiv¦7 Temp. FÃ¼hler unterbrochen¦8 Bit8¦9 Bit9¦10 Bit10¦11 Bit11¦12 Bit12¦13 Bit13¦14 Bit14¦15 Bit15¦ | Prec2 P:W | Prec2 WTotal:kWh | Prec2 WDay:kWh | Prec2 WMonth:kWh | Prec2 WYear:kWh | Prec2 State:0 no info available¦1 Off¦2 Startup¦3 Ready¦4 On¦5 Charge¦6 Discharge¦7 Batt Low or Full¦8 Batt Full¦9 Batt low¦10 Finished¦11 Island¦12 Waiting¦91 Maintenance¦99 ERROR | Prec2 Spec Signal | Prec2 V:kV | Prec2 I:mA | Prec2 Info:0 Bit0¦1 Bit1¦2 Bit2¦3 Bit3¦4 HS Ein¦5 Freigabe / Abdeckung vorhanden¦6 Temp. FÃ¼hler aktiv¦7 Temp. FÃ¼hler unterbrochen¦8 Bit8¦9 Bit9¦10 Bit10¦11 Bit11¦12 Bit12¦13 Bit13¦14 Bit14¦15 Bit15¦
| OekoSolve | OekoSolve | OekoSolve | OekoSolve | OekoSolve | OekoSolve | OekoSolve | OekoSolve | OekoSolve | OekoSolve | OekoSolve | OekoSolve | OekoSolve | OekoSolve | OekoSolve | OekoSolve | OekoSolve | OekoSolve | OekoSolve | OekoSolve
| EnMeter_Prec1 | EnMeter_Prec1 | EnMeter_Prec1 | EnMeter_Prec1 | EnMeter_Prec1 | EnMeter_Prec1 | EnMeter_Prec1 | EnMeter_Prec1 | EnMeter_Prec1 | EnMeter_Prec1 | EnMeter_Prec2 | EnMeter_Prec2 | EnMeter_Prec2 | EnMeter_Prec2 | EnMeter_Prec2 | EnMeter_Prec2 | EnMeter_Prec2 | EnMeter_Prec2 | EnMeter_Prec2 | EnMeter_Prec2
| Prec1 P:W | Prec1 WTotal:kWh | Prec1 WDay:kWh | Prec1 WMonth:kWh | Prec1 WYear:kWh | Prec1 State:0 no info available¦1 Off¦2 Startup¦3 Ready¦4 On¦5 Charge¦6 Discharge¦7 Batt Low or Full¦8 Batt Full¦9 Batt low¦10 Finished¦11 Island¦12 Waiting¦91 Maintenance¦99 ERROR | Prec1 Spec Signal | Prec1 V:kV | Prec1 I:mA | Prec1 Info:0 Bit0¦1 Bit1¦2 Bit2¦3 Bit3¦4 HS Ein¦5 Freigabe / Abdeckung vorhanden¦6 Temp. FÃ¼hler aktiv¦7 Temp. FÃ¼hler unterbrochen¦8 Bit8¦9 Bit9¦10 Bit10¦11 Bit11¦12 Bit12¦13 Bit13¦14 Bit14¦15 Bit15¦ | Prec2 P:W | Prec2 WTotal:kWh | Prec2 WDay:kWh | Prec2 WMonth:kWh | Prec2 WYear:kWh | Prec2 State:0 no info available¦1 Off¦2 Startup¦3 Ready¦4 On¦5 Charge¦6 Discharge¦7 Batt Low or Full¦8 Batt Full¦9 Batt low¦10 Finished¦11 Island¦12 Waiting¦91 Maintenance¦99 ERROR | Prec2 Spec Signal | Prec2 V:kV | Prec2 I:mA | Prec2 Info:0 Bit0¦1 Bit1¦2 Bit2¦3 Bit3¦4 HS Ein¦5 Freigabe / Abdeckung vorhanden¦6 Temp. FÃ¼hler aktiv¦7 Temp. FÃ¼hler unterbrochen¦8 Bit8¦9 Bit9¦10 Bit10¦11 Bit11¦12 Bit12¦13 Bit13¦14 Bit14¦15 Bit15¦
14.05.2025¦14:01:54.482 | 0 | 0 | 0 | 0 | 0 | 4 | 7.7736 | 7.7736 | 0 | 30 | 0 | 0 | 0 | 0 | 0 | 99 | 0 | 0 | 0 | 30
14.05.2025¦14:01:55.482 | 0 | 0 | 0 | 0 | 0 | 4 | 8.1528 | 8.1528 | 0 | 30 | 0 | 0 | 0 | 0 | 0 | 4 | 8.532 | 8.532 | 0 | 30
14.05.2025¦14:01:56.481 | 0 | 0 | 0 | 0 | 0 | 4 | 12.9876 | 12.9876 | 0.0301 | 30 | 0 | 0 | 0 | 0 | 0 | 4 | 13.1772 | 13.1772 | 0 | 30
14.05.2025¦14:01:57.482 | 0 | 0 | 0 | 0 | 0 | 4 | 17.9646 | 17.9646 | 0.4042 | 30 | 0 | 0 | 0 | 0 | 0 | 4 | 17.9172 | 17.9172 | 0 | 30
| OekoSolve | OekoSolve | OekoSolve | OekoSolve | OekoSolve | OekoSolve | OekoSolve | OekoSolve | OekoSolve | OekoSolve | OekoSolve | OekoSolve | OekoSolve | OekoSolve | OekoSolve | OekoSolve | OekoSolve | OekoSolve | OekoSolve | OekoSolve
| EnMeter_Prec1 | EnMeter_Prec1 | EnMeter_Prec1 | EnMeter_Prec1 | EnMeter_Prec1 | EnMeter_Prec1 | EnMeter_Prec1 | EnMeter_Prec1 | EnMeter_Prec1 | EnMeter_Prec1 | EnMeter_Prec2 | EnMeter_Prec2 | EnMeter_Prec2 | EnMeter_Prec2 | EnMeter_Prec2 | EnMeter_Prec2 | EnMeter_Prec2 | EnMeter_Prec2 | EnMeter_Prec2 | EnMeter_Prec2
| Prec1 P:W | Prec1 WTotal:kWh | Prec1 WDay:kWh | Prec1 WMonth:kWh | Prec1 WYear:kWh | Prec1 State:0 no info available¦1 Off¦2 Startup¦3 Ready¦4 On¦5 Charge¦6 Discharge¦7 Batt Low or Full¦8 Batt Full¦9 Batt low¦10 Finished¦11 Island¦12 Waiting¦91 Maintenance¦99 ERROR | Prec1 Spec Signal | Prec1 V:kV | Prec1 I:mA | Prec1 Info:0 Bit0¦1 Bit1¦2 Bit2¦3 Bit3¦4 HS Ein¦5 Freigabe / Abdeckung vorhanden¦6 Temp. FÃ¼hler aktiv¦7 Temp. FÃ¼hler unterbrochen¦8 Bit8¦9 Bit9¦10 Bit10¦11 Bit11¦12 Bit12¦13 Bit13¦14 Bit14¦15 Bit15¦ | Prec2 P:W | Prec2 WTotal:kWh | Prec2 WDay:kWh | Prec2 WMonth:kWh | Prec2 WYear:kWh | Prec2 State:0 no info available¦1 Off¦2 Startup¦3 Ready¦4 On¦5 Charge¦6 Discharge¦7 Batt Low or Full¦8 Batt Full¦9 Batt low¦10 Finished¦11 Island¦12 Waiting¦91 Maintenance¦99 ERROR | Prec2 Spec Signal | Prec2 V:kV | Prec2 I:mA | Prec2 Info:0 Bit0¦1 Bit1¦2 Bit2¦3 Bit3¦4 HS Ein¦5 Freigabe / Abdeckung vorhanden¦6 Temp. FÃ¼hler aktiv¦7 Temp. FÃ¼hler unterbrochen¦8 Bit8¦9 Bit9¦10 Bit10¦11 Bit11¦12 Bit12¦13 Bit13¦14 Bit14¦15 Bit15¦
14.05.2025¦14:01:54.482 | 0 | 0 | 0 | 0 | 0 | 4 | 7.7736 | 7.7736 | 0 | 30 | 0 | 0 | 0 | 0 | 0 | 99 | 0 | 0 | 0 | 30
14.05.2025¦14:01:55.482 | 0 | 0 | 0 | 0 | 0 | 4 | 8.1528 | 8.1528 | 0 | 30 | 0 | 0 | 0 | 0 | 0 | 4 | 8.532 | 8.532 | 0 | 30
14.05.2025¦14:01:56.481 | 0 | 0 | 0 | 0 | 0 | 4 | 12.9876 | 12.9876 | 0.0301 | 30 | 0 | 0 | 0 | 0 | 0 | 4 | 13.1772 | 13.1772 | 0 | 30
14.05.2025¦14:01:57.482 | 0 | 0 | 0 | 0 | 0 | 4 | 17.9646 | 17.9646 | 0.4042 | 30 | 0 | 0 | 0 | 0 | 0 | 4 | 17.9172 | 17.9172 | 0 | 30
14.05.2025¦14:01:58.481 | 0 | 0 | 0 | 0 | 0 | 4 | 19.3392 | 19.3392 | 0 | 30 | 0 | 0 | 0 | 0 | 0 | 4 | 18.96 | 18.96 | 0.5848 | 30
14.05.2025¦14:01:59.482 | 0 | 0 | 0 | 0 | 0 | 4 | 19.3392 | 19.3392 | 0 | 30 | 0 | 0 | 0 | 0 | 0 | 4 | 18.96 | 18.96 | 0.5332 | 30
14.05.2025¦14:02:00.482 | 0 | 0 | 0 | 0 | 0 | 4 | 19.3392 | 19.3392 | 0 | 30 | 0 | 0 | 0 | 0 | 0 | 4 | 18.96 | 18.96 | 0.516 | 30
14.05.2025¦14:02:01.482 | 0 | 0 | 0 | 0 | 0 | 4 | 19.3392 | 19.3392 | 0 | 30 | 0 | 0 | 0 | 0 | 0 | 4 | 18.96 | 18.96 | 0.4902 | 30
14.05.2025¦14:02:02.484 | 0 | 0 | 0 | 0 | 0 | 4 | 19.3392 | 19.3392 | 0 | 30 | 0 | 0 | 0 | 0 | 0 | 4 | 18.96 | 18.96 | 0.4902 | 30
14.05.2025¦14:02:03.482 | 0 | 0 | 0 | 0 | 0 | 4 | 19.3392 | 19.3392 | 0 | 30 | 0 | 0 | 0 | 0 | 0 | 4 | 18.96 | 18.96 | 0.4816 | 30
14.05.2025¦14:02:04.482 | 0 | 0 | 0 | 0 | 0 | 4 | 19.3392 | 19.3392 | 0 | 30 | 0 | 0 | 0 | 0 | 0 | 4 | 18.96 | 18.96 | 0.473 | 30
14.05.2025¦14:02:05.482 | 0 | 0 | 0 | 0 | 0 | 4 | 19.3392 | 19.3392 | 0 | 30 | 0 | 0 | 0 | 0 | 0 | 4 | 18.96 | 18.96 | 0.4558 | 30
14.05.2025¦14:02:06.482 | 0 | 0 | 0 | 0 | 0 | 4 | 19.3392 | 19.3392 | 0 | 30 | 0 | 0 | 0 | 0 | 0 | 4 | 18.96 | 18.96 | 0.4558 | 30
14.05.2025¦14:02:07.482 | 0 | 0 | 0 | 0 | 0 | 4 | 19.2444 | 19.2444 | 0 | 30 | 0 | 0 | 0 | 0 | 0 | 4 | 18.96 | 18.96 | 0.4644 | 30
14.05.2025¦14:02:08.481 | 0 | 0 | 0 | 0 | 0 | 99 | 0 | 0 | 0 | 30 | 0 | 0 | 0 | 0 | 0 | 4 | 18.96 | 18.96 | 0.4644 | 30
14.05.2025¦14:02:09.483 | 0 | 0 | 0 | 0 | 0 | 4 | 19.3866 | 19.3866 | 0 | 30 | 0 | 0 | 0 | 0 | 0 | 4 | 18.96 | 18.96 | 0.5031 | 30
14.05.2025¦14:02:10.481 | 0 | 0 | 0 | 0 | 0 | 4 | 19.3392 | 19.3392 | 0 | 30 | 0 | 0 | 0 | 0 | 0 | 4 | 18.96 | 18.96 | 0.4601 | 30
14.05.2025¦14:02:11.482 | 0 | 0 | 0 | 0 | 0 | 4 | 19.2918 | 19.2918 | 0 | 30 | 0 | 0 | 0 | 0 | 0 | 4 | 18.9126 | 18.9126 | 0.4429 | 30
14.05.2025¦14:02:12.482 | 0 | 0 | 0 | 0 | 0 | 4 | 19.0548 | 19.0548 | 0 | 30 | 0 | 0 | 0 | 0 | 0 | 4 | 18.96 | 18.96 | 0.43 | 30
14.05.2025¦14:02:13.481 | 0 | 0 | 0 | 0 | 0 | 4 | 19.3392 | 19.3392 | 0 | 30 | 0 | 0 | 0 | 0 | 0 | 4 | 18.96 | 18.96 | 0.5246 | 30
14.05.2025¦14:02:14.481 | 0 | 0 | 0 | 0 | 0 | 4 | 19.3392 | 19.3392 | 0 | 30 | 0 | 0 | 0 | 0 | 0 | 4 | 18.96 | 18.96 | 0.4687 | 30
14.05.2025¦14:02:15.481 | 0 | 0 | 0 | 0 | 0 | 4 | 19.3392 | 19.3392 | 0 | 30 | 0 | 0 | 0 | 0 | 0 | 4 | 19.0074 | 19.0074 | 0.4429 | 30
14.05.2025¦14:02:16.482 | 0 | 0 | 0 | 0 | 0 | 4 | 19.3392 | 19.3392 | 0 | 30 | 0 | 0 | 0 | 0 | 0 | 4 | 18.96 | 18.96 | 0.4472 | 30
14.05.2025¦14:02:17.482 | 0 | 0 | 0 | 0 | 0 | 4 | 19.3392 | 19.3392 | 0 | 30 | 0 | 0 | 0 | 0 | 0 | 4 | 18.96 | 18.96 | 0.4429 | 30
14.05.2025¦14:02:18.482 | 0 | 0 | 0 | 0 | 0 | 4 | 19.3866 | 19.3866 | 0 | 30 | 0 | 0 | 0 | 0 | 0 | 4 | 18.96 | 18.96 | 0.4257 | 30
14.05.2025¦14:02:19.482 | 0 | 0 | 0 | 0 | 0 | 4 | 19.3866 | 19.3866 | 0 | 30 | 0 | 0 | 0 | 0 | 0 | 4 | 18.96 | 18.96 | 0.43 | 30
14.05.2025¦14:02:20.482 | 0 | 0 | 0 | 0 | 0 | 4 | 19.3866 | 19.3866 | 0 | 30 | 0 | 0 | 0 | 0 | 0 | 4 | 18.96 | 18.96 | 0.4171 | 30
14.05.2025¦14:02:21.482 | 0 | 0 | 0 | 0 | 0 | 4 | 19.3392 | 19.3392 | 0 | 30 | 0 | 0 | 0 | 0 | 0 | 4 | 18.9126 | 18.9126 | 0.4257 | 30
14.05.2025¦14:02:22.481 | 0 | 0 | 0 | 0 | 0 | 4 | 19.3866 | 19.3866 | 0 | 30 | 0 | 0 | 0 | 0 | 0 | 4 | 18.96 | 18.96 | 0.4429 | 30
14.05.2025¦14:02:23.482 | 0 | 0 | 0 | 0 | 0 | 4 | 19.3866 | 19.3866 | 0 | 30 | 0 | 0 | 0 | 0 | 0 | 4 | 19.0074 | 19.0074 | 0.4773 | 30
14.05.2025¦14:02:24.482 | 0 | 0 | 0 | 0 | 0 | 4 | 19.3866 | 19.3866 | 0 | 30 | 0 | 0 | 0 | 0 | 0 | 4 | 18.96 | 18.96 | 0.4816 | 30
14.05.2025¦14:02:25.481 | 0 | 0 | 0 | 0 | 0 | 4 | 19.3866 | 19.3866 | 0 | 30 | 0 | 0 | 0 | 0 | 0 | 4 | 18.96 | 18.96 | 0.4773 | 30
14.05.2025¦14:02:26.482 | 0 | 0 | 0 | 0 | 0 | 99 | 0 | 0 | 0 | 30 | 0 | 0 | 0 | 0 | 0 | 4 | 18.9126 | 18.9126 | 0.5375 | 30
14.05.2025¦14:02:27.482 | 0 | 0 | 0 | 0 | 0 | 99 | 19.3392 | 19.3392 | 0 | 30 | 0 | 0 | 0 | 0 | 0 | 4 | 18.96 | 18.96 | 0.5375 | 30
| OekoSolve | OekoSolve | OekoSolve | OekoSolve | OekoSolve | OekoSolve | OekoSolve | OekoSolve | OekoSolve | OekoSolve | OekoSolve | OekoSolve | OekoSolve | OekoSolve | OekoSolve | OekoSolve | OekoSolve | OekoSolve | OekoSolve | OekoSolve
| EnMeter_Prec1 | EnMeter_Prec1 | EnMeter_Prec1 | EnMeter_Prec1 | EnMeter_Prec1 | EnMeter_Prec1 | EnMeter_Prec1 | EnMeter_Prec1 | EnMeter_Prec1 | EnMeter_Prec1 | EnMeter_Prec2 | EnMeter_Prec2 | EnMeter_Prec2 | EnMeter_Prec2 | EnMeter_Prec2 | EnMeter_Prec2 | EnMeter_Prec2 | EnMeter_Prec2 | EnMeter_Prec2 | EnMeter_Prec2
| Prec1 P:W | Prec1 WTotal:kWh | Prec1 WDay:kWh | Prec1 WMonth:kWh | Prec1 WYear:kWh | Prec1 State:0 no info available¦1 Off¦2 Startup¦3 Ready¦4 On¦5 Charge¦6 Discharge¦7 Batt Low or Full¦8 Batt Full¦9 Batt low¦10 Finished¦11 Island¦12 Waiting¦91 Maintenance¦99 ERROR | Prec1 Spec Signal | Prec1 V:kV | Prec1 I:mA | Prec1 Info:0 Bit0¦1 Bit1¦2 Bit2¦3 Bit3¦4 HS Ein¦5 Freigabe / Abdeckung vorhanden¦6 Temp. FÃ¼hler aktiv¦7 Temp. FÃ¼hler unterbrochen¦8 Bit8¦9 Bit9¦10 Bit10¦11 Bit11¦12 Bit12¦13 Bit13¦14 Bit14¦15 Bit15¦ | Prec2 P:W | Prec2 WTotal:kWh | Prec2 WDay:kWh | Prec2 WMonth:kWh | Prec2 WYear:kWh | Prec2 State:0 no info available¦1 Off¦2 Startup¦3 Ready¦4 On¦5 Charge¦6 Discharge¦7 Batt Low or Full¦8 Batt Full¦9 Batt low¦10 Finished¦11 Island¦12 Waiting¦91 Maintenance¦99 ERROR | Prec2 Spec Signal | Prec2 V:kV | Prec2 I:mA | Prec2 Info:0 Bit0¦1 Bit1¦2 Bit2¦3 Bit3¦4 HS Ein¦5 Freigabe / Abdeckung vorhanden¦6 Temp. FÃ¼hler aktiv¦7 Temp. FÃ¼hler unterbrochen¦8 Bit8¦9 Bit9¦10 Bit10¦11 Bit11¦12 Bit12¦13 Bit13¦14 Bit14¦15 Bit15¦
14.05.2025¦14:01:58.481 | 0 | 0 | 0 | 0 | 0 | 4 | 19.3392 | 19.3392 | 0 | 30 | 0 | 0 | 0 | 0 | 0 | 4 | 18.96 | 18.96 | 0.5848 | 30
14.05.2025¦14:01:59.482 | 0 | 0 | 0 | 0 | 0 | 4 | 19.3392 | 19.3392 | 0 | 30 | 0 | 0 | 0 | 0 | 0 | 4 | 18.96 | 18.96 | 0.5332 | 30
14.05.2025¦14:02:00.482 | 0 | 0 | 0 | 0 | 0 | 4 | 19.3392 | 19.3392 | 0 | 30 | 0 | 0 | 0 | 0 | 0 | 4 | 18.96 | 18.96 | 0.516 | 30
14.05.2025¦14:02:01.482 | 0 | 0 | 0 | 0 | 0 | 4 | 19.3392 | 19.3392 | 0 | 30 | 0 | 0 | 0 | 0 | 0 | 4 | 18.96 | 18.96 | 0.4902 | 30
14.05.2025¦14:02:02.484 | 0 | 0 | 0 | 0 | 0 | 4 | 19.3392 | 19.3392 | 0 | 30 | 0 | 0 | 0 | 0 | 0 | 4 | 18.96 | 18.96 | 0.4902 | 30
14.05.2025¦14:02:03.482 | 0 | 0 | 0 | 0 | 0 | 4 | 19.3392 | 19.3392 | 0 | 30 | 0 | 0 | 0 | 0 | 0 | 4 | 18.96 | 18.96 | 0.4816 | 30
14.05.2025¦14:02:04.482 | 0 | 0 | 0 | 0 | 0 | 4 | 19.3392 | 19.3392 | 0 | 30 | 0 | 0 | 0 | 0 | 0 | 4 | 18.96 | 18.96 | 0.473 | 30
14.05.2025¦14:02:05.482 | 0 | 0 | 0 | 0 | 0 | 4 | 19.3392 | 19.3392 | 0 | 30 | 0 | 0 | 0 | 0 | 0 | 4 | 18.96 | 18.96 | 0.4558 | 30
14.05.2025¦14:02:06.482 | 0 | 0 | 0 | 0 | 0 | 4 | 19.3392 | 19.3392 | 0 | 30 | 0 | 0 | 0 | 0 | 0 | 4 | 18.96 | 18.96 | 0.4558 | 30
14.05.2025¦14:02:07.482 | 0 | 0 | 0 | 0 | 0 | 4 | 19.2444 | 19.2444 | 0 | 30 | 0 | 0 | 0 | 0 | 0 | 4 | 18.96 | 18.96 | 0.4644 | 30
14.05.2025¦14:02:08.481 | 0 | 0 | 0 | 0 | 0 | 99 | 0 | 0 | 0 | 30 | 0 | 0 | 0 | 0 | 0 | 4 | 18.96 | 18.96 | 0.4644 | 30
14.05.2025¦14:02:09.483 | 0 | 0 | 0 | 0 | 0 | 4 | 19.3866 | 19.3866 | 0 | 30 | 0 | 0 | 0 | 0 | 0 | 4 | 18.96 | 18.96 | 0.5031 | 30
14.05.2025¦14:02:10.481 | 0 | 0 | 0 | 0 | 0 | 4 | 19.3392 | 19.3392 | 0 | 30 | 0 | 0 | 0 | 0 | 0 | 4 | 18.96 | 18.96 | 0.4601 | 30
14.05.2025¦14:02:11.482 | 0 | 0 | 0 | 0 | 0 | 4 | 19.2918 | 19.2918 | 0 | 30 | 0 | 0 | 0 | 0 | 0 | 4 | 18.9126 | 18.9126 | 0.4429 | 30
14.05.2025¦14:02:12.482 | 0 | 0 | 0 | 0 | 0 | 4 | 19.0548 | 19.0548 | 0 | 30 | 0 | 0 | 0 | 0 | 0 | 4 | 18.96 | 18.96 | 0.43 | 30
14.05.2025¦14:02:13.481 | 0 | 0 | 0 | 0 | 0 | 4 | 19.3392 | 19.3392 | 0 | 30 | 0 | 0 | 0 | 0 | 0 | 4 | 18.96 | 18.96 | 0.5246 | 30
14.05.2025¦14:02:14.481 | 0 | 0 | 0 | 0 | 0 | 4 | 19.3392 | 19.3392 | 0 | 30 | 0 | 0 | 0 | 0 | 0 | 4 | 18.96 | 18.96 | 0.4687 | 30
14.05.2025¦14:02:15.481 | 0 | 0 | 0 | 0 | 0 | 4 | 19.3392 | 19.3392 | 0 | 30 | 0 | 0 | 0 | 0 | 0 | 4 | 19.0074 | 19.0074 | 0.4429 | 30
14.05.2025¦14:02:16.482 | 0 | 0 | 0 | 0 | 0 | 4 | 19.3392 | 19.3392 | 0 | 30 | 0 | 0 | 0 | 0 | 0 | 4 | 18.96 | 18.96 | 0.4472 | 30
14.05.2025¦14:02:17.482 | 0 | 0 | 0 | 0 | 0 | 4 | 19.3392 | 19.3392 | 0 | 30 | 0 | 0 | 0 | 0 | 0 | 4 | 18.96 | 18.96 | 0.4429 | 30
14.05.2025¦14:02:18.482 | 0 | 0 | 0 | 0 | 0 | 4 | 19.3866 | 19.3866 | 0 | 30 | 0 | 0 | 0 | 0 | 0 | 4 | 18.96 | 18.96 | 0.4257 | 30
14.05.2025¦14:02:19.482 | 0 | 0 | 0 | 0 | 0 | 4 | 19.3866 | 19.3866 | 0 | 30 | 0 | 0 | 0 | 0 | 0 | 4 | 18.96 | 18.96 | 0.43 | 30
14.05.2025¦14:02:20.482 | 0 | 0 | 0 | 0 | 0 | 4 | 19.3866 | 19.3866 | 0 | 30 | 0 | 0 | 0 | 0 | 0 | 4 | 18.96 | 18.96 | 0.4171 | 30
14.05.2025¦14:02:21.482 | 0 | 0 | 0 | 0 | 0 | 4 | 19.3392 | 19.3392 | 0 | 30 | 0 | 0 | 0 | 0 | 0 | 4 | 18.9126 | 18.9126 | 0.4257 | 30
14.05.2025¦14:02:22.481 | 0 | 0 | 0 | 0 | 0 | 4 | 19.3866 | 19.3866 | 0 | 30 | 0 | 0 | 0 | 0 | 0 | 4 | 18.96 | 18.96 | 0.4429 | 30
14.05.2025¦14:02:23.482 | 0 | 0 | 0 | 0 | 0 | 4 | 19.3866 | 19.3866 | 0 | 30 | 0 | 0 | 0 | 0 | 0 | 4 | 19.0074 | 19.0074 | 0.4773 | 30
14.05.2025¦14:02:24.482 | 0 | 0 | 0 | 0 | 0 | 4 | 19.3866 | 19.3866 | 0 | 30 | 0 | 0 | 0 | 0 | 0 | 4 | 18.96 | 18.96 | 0.4816 | 30
14.05.2025¦14:02:25.481 | 0 | 0 | 0 | 0 | 0 | 4 | 19.3866 | 19.3866 | 0 | 30 | 0 | 0 | 0 | 0 | 0 | 4 | 18.96 | 18.96 | 0.4773 | 30
14.05.2025¦14:02:26.482 | 0 | 0 | 0 | 0 | 0 | 99 | 0 | 0 | 0 | 30 | 0 | 0 | 0 | 0 | 0 | 4 | 18.9126 | 18.9126 | 0.5375 | 30
14.05.2025¦14:02:27.482 | 0 | 0 | 0 | 0 | 0 | 99 | 19.3392 | 19.3392 | 0 | 30 | 0 | 0 | 0 | 0 | 0 | 4 | 18.96 | 18.96 | 0.5375 | 30
14.05.2025¦14:02:28.481 | 0 | 0 | 0 | 0 | 0 | 99 | 0 | 0 | 0 | 30 | 0 | 0 | 0 | 0 | 0 | 4 | 18.9126 | 18.9126 | 0.6235 | 30
14.05.2025¦14:02:29.482 | 0 | 0 | 0 | 0 | 0 | 4 | 7.7736 | 7.7736 | 0 | 30 | 0 | 0 | 0 | 0 | 0 | 99 | 0 | 0 | 0 | 30
14.05.2025¦14:02:30.482 | 0 | 0 | 0 | 0 | 0 | 4 | 9.6222 | 9.6222 | 0 | 30 | 0 | 0 | 0 | 0 | 0 | 4 | 10.0014 | 10.0014 | 0 | 30
14.05.2025¦14:02:31.482 | 0 | 0 | 0 | 0 | 0 | 4 | 13.6986 | 13.6986 | 0.0473 | 30 | 0 | 0 | 0 | 0 | 0 | 4 | 13.6986 | 13.6986 | 0 | 30
14.05.2025¦14:02:32.482 | 0 | 0 | 0 | 0 | 0 | 4 | 18.6756 | 18.6756 | 0.4816 | 30 | 0 | 0 | 0 | 0 | 0 | 4 | 18.486 | 18.486 | 0 | 30
14.05.2025¦14:02:33.481 | 0 | 0 | 0 | 0 | 0 | 99 | 0 | 0 | 0 | 30 | 0 | 0 | 0 | 0 | 0 | 4 | 10.0962 | 10.0962 | 1.9522 | 30
14.05.2025¦14:02:34.481 | 0 | 0 | 0 | 0 | 0 | 4 | 7.7736 | 7.7736 | 0 | 30 | 0 | 0 | 0 | 0 | 0 | 99 | 0 | 0 | 0 | 30
14.05.2025¦14:02:35.482 | 0 | 0 | 0 | 0 | 0 | 4 | 9.0534 | 9.0534 | 0 | 30 | 0 | 0 | 0 | 0 | 0 | 4 | 9.5748 | 9.5748 | 0 | 30
14.05.2025¦14:02:36.482 | 0 | 0 | 0 | 0 | 0 | 4 | 13.5564 | 13.5564 | 0.1032 | 30 | 0 | 0 | 0 | 0 | 0 | 4 | 13.746 | 13.746 | 0 | 30
14.05.2025¦14:02:37.483 | 0 | 0 | 0 | 0 | 0 | 4 | 18.486 | 18.486 | 0.5246 | 30 | 0 | 0 | 0 | 0 | 0 | 4 | 18.4386 | 18.4386 | 0 | 30
14.05.2025¦14:02:38.482 | 0 | 0 | 0 | 0 | 0 | 4 | 19.3392 | 19.3392 | 0 | 30 | 0 | 0 | 0 | 0 | 0 | 4 | 18.9126 | 18.9126 | 0.645 | 30
14.05.2025¦14:02:39.481 | 0 | 0 | 0 | 0 | 0 | 99 | 0 | 0 | 0 | 30 | 0 | 0 | 0 | 0 | 0 | 4 | 19.7184 | 19.7184 | 0.8901 | 30
14.05.2025¦14:02:40.482 | 0 | 0 | 0 | 0 | 0 | 99 | 0 | 0 | 0 | 30 | 0 | 0 | 0 | 0 | 0 | 4 | 19.0074 | 19.0074 | 0.8127 | 30
14.05.2025¦14:02:41.482 | 0 | 0 | 0 | 0 | 0 | 99 | 0 | 0 | 0 | 30 | 0 | 0 | 0 | 0 | 0 | 99 | 0 | 0 | 0 | 30
14.05.2025¦14:02:42.482 | 0 | 0 | 0 | 0 | 0 | 4 | 8.1054 | 8.1054 | 0 | 30 | 0 | 0 | 0 | 0 | 0 | 4 | 8.058 | 8.058 | 0 | 30
14.05.2025¦14:02:43.482 | 0 | 0 | 0 | 0 | 0 | 4 | 10.3806 | 10.3806 | 0 | 30 | 0 | 0 | 0 | 0 | 0 | 4 | 9.8592 | 9.8592 | 0 | 30
14.05.2025¦14:02:44.483 | 0 | 0 | 0 | 0 | 0 | 4 | 14.457 | 14.457 | 0.0688 | 30 | 0 | 0 | 0 | 0 | 0 | 4 | 14.6466 | 14.6466 | 0 | 30
14.05.2025¦14:02:45.482 | 0 | 0 | 0 | 0 | 0 | 4 | 18.9126 | 18.9126 | 0.5891 | 30 | 0 | 0 | 0 | 0 | 0 | 4 | 18.4386 | 18.4386 | 0 | 30
14.05.2025¦14:02:46.481 | 0 | 0 | 0 | 0 | 0 | 99 | 0 | 0 | 0 | 30 | 0 | 0 | 0 | 0 | 0 | 4 | 18.96 | 18.96 | 0.6106 | 30
14.05.2025¦14:02:47.482 | 0 | 0 | 0 | 0 | 0 | 4 | 0 | 0 | 0 | 30 | 0 | 0 | 0 | 0 | 0 | 4 | 18.96 | 18.96 | 0.6235 | 30
14.05.2025¦14:02:48.481 | 0 | 0 | 0 | 0 | 0 | 99 | 0 | 0 | 0 | 30 | 0 | 0 | 0 | 0 | 0 | 4 | 18.96 | 18.96 | 0.6407 | 30
14.05.2025¦14:02:49.482 | 0 | 0 | 0 | 0 | 0 | 99 | 0 | 0 | 0 | 30 | 0 | 0 | 0 | 0 | 0 | 4 | 11.0916 | 11.0916 | 1.935 | 30
14.05.2025¦14:02:50.482 | 0 | 0 | 0 | 0 | 0 | 4 | 7.9632 | 7.9632 | 0 | 30 | 0 | 0 | 0 | 0 | 0 | 99 | 0 | 0 | 0 | 30
14.05.2025¦14:02:51.483 | 0 | 0 | 0 | 0 | 0 | 4 | 8.8164 | 8.8164 | 0 | 30 | 0 | 0 | 0 | 0 | 0 | 4 | 9.243 | 9.243 | 0 | 30
14.05.2025¦14:02:52.481 | 0 | 0 | 0 | 0 | 0 | 4 | 13.4616 | 13.4616 | 0.0688 | 30 | 0 | 0 | 0 | 0 | 0 | 4 | 13.6038 | 13.6038 | 0 | 30
14.05.2025¦14:02:53.482 | 0 | 0 | 0 | 0 | 0 | 4 | 18.4386 | 18.4386 | 0.602 | 30 | 0 | 0 | 0 | 0 | 0 | 4 | 18.3912 | 18.3912 | 0 | 30
14.05.2025¦14:02:54.481 | 0 | 0 | 0 | 0 | 0 | 4 | 19.3392 | 19.3392 | 0 | 30 | 0 | 0 | 0 | 0 | 0 | 4 | 18.96 | 18.96 | 0.7009 | 30
14.05.2025¦14:02:55.481 | 0 | 0 | 0 | 0 | 0 | 99 | 0 | 0 | 0 | 30 | 0 | 0 | 0 | 0 | 0 | 4 | 18.96 | 18.96 | 0.645 | 30
14.05.2025¦14:02:56.482 | 0 | 0 | 0 | 0 | 0 | 99 | 19.3392 | 19.3392 | 0 | 30 | 0 | 0 | 0 | 0 | 0 | 4 | 18.96 | 18.96 | 0.5977 | 30
14.05.2025¦14:02:57.482 | 0 | 0 | 0 | 0 | 0 | 99 | 0 | 0 | 0 | 30 | 0 | 0 | 0 | 0 | 0 | 4 | 10.6176 | 10.6176 | 1.3889 | 30
14.05.2025¦14:02:58.484 | 0 | 0 | 0 | 0 | 0 | 99 | 0 | 0 | 0 | 30 | 0 | 0 | 0 | 0 | 0 | 99 | 0 | 0 | 0 | 30
| OekoSolve | OekoSolve | OekoSolve | OekoSolve | OekoSolve | OekoSolve | OekoSolve | OekoSolve | OekoSolve | OekoSolve | OekoSolve | OekoSolve | OekoSolve | OekoSolve | OekoSolve | OekoSolve | OekoSolve | OekoSolve | OekoSolve | OekoSolve
| EnMeter_Prec1 | EnMeter_Prec1 | EnMeter_Prec1 | EnMeter_Prec1 | EnMeter_Prec1 | EnMeter_Prec1 | EnMeter_Prec1 | EnMeter_Prec1 | EnMeter_Prec1 | EnMeter_Prec1 | EnMeter_Prec2 | EnMeter_Prec2 | EnMeter_Prec2 | EnMeter_Prec2 | EnMeter_Prec2 | EnMeter_Prec2 | EnMeter_Prec2 | EnMeter_Prec2 | EnMeter_Prec2 | EnMeter_Prec2
| Prec1 P:W | Prec1 WTotal:kWh | Prec1 WDay:kWh | Prec1 WMonth:kWh | Prec1 WYear:kWh | Prec1 State:0 no info available¦1 Off¦2 Startup¦3 Ready¦4 On¦5 Charge¦6 Discharge¦7 Batt Low or Full¦8 Batt Full¦9 Batt low¦10 Finished¦11 Island¦12 Waiting¦91 Maintenance¦99 ERROR | Prec1 Spec Signal | Prec1 V:kV | Prec1 I:mA | Prec1 Info:0 Bit0¦1 Bit1¦2 Bit2¦3 Bit3¦4 HS Ein¦5 Freigabe / Abdeckung vorhanden¦6 Temp. FÃ¼hler aktiv¦7 Temp. FÃ¼hler unterbrochen¦8 Bit8¦9 Bit9¦10 Bit10¦11 Bit11¦12 Bit12¦13 Bit13¦14 Bit14¦15 Bit15¦ | Prec2 P:W | Prec2 WTotal:kWh | Prec2 WDay:kWh | Prec2 WMonth:kWh | Prec2 WYear:kWh | Prec2 State:0 no info available¦1 Off¦2 Startup¦3 Ready¦4 On¦5 Charge¦6 Discharge¦7 Batt Low or Full¦8 Batt Full¦9 Batt low¦10 Finished¦11 Island¦12 Waiting¦91 Maintenance¦99 ERROR | Prec2 Spec Signal | Prec2 V:kV | Prec2 I:mA | Prec2 Info:0 Bit0¦1 Bit1¦2 Bit2¦3 Bit3¦4 HS Ein¦5 Freigabe / Abdeckung vorhanden¦6 Temp. FÃ¼hler aktiv¦7 Temp. FÃ¼hler unterbrochen¦8 Bit8¦9 Bit9¦10 Bit10¦11 Bit11¦12 Bit12¦13 Bit13¦14 Bit14¦15 Bit15¦
14.05.2025¦14:02:32.482 | 0 | 0 | 0 | 0 | 0 | 4 | 18.6756 | 18.6756 | 0.4816 | 30 | 0 | 0 | 0 | 0 | 0 | 4 | 18.486 | 18.486 | 0 | 30
14.05.2025¦14:02:33.481 | 0 | 0 | 0 | 0 | 0 | 99 | 0 | 0 | 0 | 30 | 0 | 0 | 0 | 0 | 0 | 4 | 10.0962 | 10.0962 | 1.9522 | 30
14.05.2025¦14:02:34.481 | 0 | 0 | 0 | 0 | 0 | 4 | 7.7736 | 7.7736 | 0 | 30 | 0 | 0 | 0 | 0 | 0 | 99 | 0 | 0 | 0 | 30
14.05.2025¦14:02:35.482 | 0 | 0 | 0 | 0 | 0 | 4 | 9.0534 | 9.0534 | 0 | 30 | 0 | 0 | 0 | 0 | 0 | 4 | 9.5748 | 9.5748 | 0 | 30
14.05.2025¦14:02:36.482 | 0 | 0 | 0 | 0 | 0 | 4 | 13.5564 | 13.5564 | 0.1032 | 30 | 0 | 0 | 0 | 0 | 0 | 4 | 13.746 | 13.746 | 0 | 30
14.05.2025¦14:02:37.483 | 0 | 0 | 0 | 0 | 0 | 4 | 18.486 | 18.486 | 0.5246 | 30 | 0 | 0 | 0 | 0 | 0 | 4 | 18.4386 | 18.4386 | 0 | 30
14.05.2025¦14:02:38.482 | 0 | 0 | 0 | 0 | 0 | 4 | 19.3392 | 19.3392 | 0 | 30 | 0 | 0 | 0 | 0 | 0 | 4 | 18.9126 | 18.9126 | 0.645 | 30
14.05.2025¦14:02:39.481 | 0 | 0 | 0 | 0 | 0 | 99 | 0 | 0 | 0 | 30 | 0 | 0 | 0 | 0 | 0 | 4 | 19.7184 | 19.7184 | 0.8901 | 30
14.05.2025¦14:02:40.482 | 0 | 0 | 0 | 0 | 0 | 99 | 0 | 0 | 0 | 30 | 0 | 0 | 0 | 0 | 0 | 4 | 19.0074 | 19.0074 | 0.8127 | 30
14.05.2025¦14:02:41.482 | 0 | 0 | 0 | 0 | 0 | 99 | 0 | 0 | 0 | 30 | 0 | 0 | 0 | 0 | 0 | 99 | 0 | 0 | 0 | 30
14.05.2025¦14:02:42.482 | 0 | 0 | 0 | 0 | 0 | 4 | 8.1054 | 8.1054 | 0 | 30 | 0 | 0 | 0 | 0 | 0 | 4 | 8.058 | 8.058 | 0 | 30
14.05.2025¦14:02:43.482 | 0 | 0 | 0 | 0 | 0 | 4 | 10.3806 | 10.3806 | 0 | 30 | 0 | 0 | 0 | 0 | 0 | 4 | 9.8592 | 9.8592 | 0 | 30
14.05.2025¦14:02:44.483 | 0 | 0 | 0 | 0 | 0 | 4 | 14.457 | 14.457 | 0.0688 | 30 | 0 | 0 | 0 | 0 | 0 | 4 | 14.6466 | 14.6466 | 0 | 30
14.05.2025¦14:02:45.482 | 0 | 0 | 0 | 0 | 0 | 4 | 18.9126 | 18.9126 | 0.5891 | 30 | 0 | 0 | 0 | 0 | 0 | 4 | 18.4386 | 18.4386 | 0 | 30
14.05.2025¦14:02:46.481 | 0 | 0 | 0 | 0 | 0 | 99 | 0 | 0 | 0 | 30 | 0 | 0 | 0 | 0 | 0 | 4 | 18.96 | 18.96 | 0.6106 | 30
14.05.2025¦14:02:47.482 | 0 | 0 | 0 | 0 | 0 | 4 | 0 | 0 | 0 | 30 | 0 | 0 | 0 | 0 | 0 | 4 | 18.96 | 18.96 | 0.6235 | 30
14.05.2025¦14:02:48.481 | 0 | 0 | 0 | 0 | 0 | 99 | 0 | 0 | 0 | 30 | 0 | 0 | 0 | 0 | 0 | 4 | 18.96 | 18.96 | 0.6407 | 30
14.05.2025¦14:02:49.482 | 0 | 0 | 0 | 0 | 0 | 99 | 0 | 0 | 0 | 30 | 0 | 0 | 0 | 0 | 0 | 4 | 11.0916 | 11.0916 | 1.935 | 30
14.05.2025¦14:02:50.482 | 0 | 0 | 0 | 0 | 0 | 4 | 7.9632 | 7.9632 | 0 | 30 | 0 | 0 | 0 | 0 | 0 | 99 | 0 | 0 | 0 | 30
14.05.2025¦14:02:51.483 | 0 | 0 | 0 | 0 | 0 | 4 | 8.8164 | 8.8164 | 0 | 30 | 0 | 0 | 0 | 0 | 0 | 4 | 9.243 | 9.243 | 0 | 30
14.05.2025¦14:02:52.481 | 0 | 0 | 0 | 0 | 0 | 4 | 13.4616 | 13.4616 | 0.0688 | 30 | 0 | 0 | 0 | 0 | 0 | 4 | 13.6038 | 13.6038 | 0 | 30
14.05.2025¦14:02:53.482 | 0 | 0 | 0 | 0 | 0 | 4 | 18.4386 | 18.4386 | 0.602 | 30 | 0 | 0 | 0 | 0 | 0 | 4 | 18.3912 | 18.3912 | 0 | 30
14.05.2025¦14:02:54.481 | 0 | 0 | 0 | 0 | 0 | 4 | 19.3392 | 19.3392 | 0 | 30 | 0 | 0 | 0 | 0 | 0 | 4 | 18.96 | 18.96 | 0.7009 | 30
14.05.2025¦14:02:55.481 | 0 | 0 | 0 | 0 | 0 | 99 | 0 | 0 | 0 | 30 | 0 | 0 | 0 | 0 | 0 | 4 | 18.96 | 18.96 | 0.645 | 30
14.05.2025¦14:02:56.482 | 0 | 0 | 0 | 0 | 0 | 99 | 19.3392 | 19.3392 | 0 | 30 | 0 | 0 | 0 | 0 | 0 | 4 | 18.96 | 18.96 | 0.5977 | 30
14.05.2025¦14:02:57.482 | 0 | 0 | 0 | 0 | 0 | 99 | 0 | 0 | 0 | 30 | 0 | 0 | 0 | 0 | 0 | 4 | 10.6176 | 10.6176 | 1.3889 | 30
14.05.2025¦14:02:58.484 | 0 | 0 | 0 | 0 | 0 | 99 | 0 | 0 | 0 | 30 | 0 | 0 | 0 | 0 | 0 | 99 | 0 | 0 | 0 | 30
14.05.2025¦14:02:59.481 | 0 | 0 | 0 | 0 | 0 | 4 | 8.1054 | 8.1054 | 0 | 30 | 0 | 0 | 0 | 0 | 0 | 4 | 8.058 | 8.058 | 0 | 30
14.05.2025¦14:03:00.482 | 0 | 0 | 0 | 0 | 0 | 4 | 10.0014 | 10.0014 | 0 | 30 | 0 | 0 | 0 | 0 | 0 | 4 | 9.954 | 9.954 | 0 | 30
14.05.2025¦14:03:01.482 | 0 | 0 | 0 | 0 | 0 | 4 | 14.457 | 14.457 | 0.1118 | 30 | 0 | 0 | 0 | 0 | 0 | 4 | 14.4096 | 14.4096 | 0 | 30
14.05.2025¦14:03:02.482 | 0 | 0 | 0 | 0 | 0 | 4 | 18.96 | 18.96 | 0.7009 | 30 | 0 | 0 | 0 | 0 | 0 | 4 | 18.486 | 18.486 | 0 | 30
14.05.2025¦14:03:03.482 | 0 | 0 | 0 | 0 | 0 | 4 | 19.3392 | 19.3392 | 0 | 30 | 0 | 0 | 0 | 0 | 0 | 4 | 18.96 | 18.96 | 0.6407 | 30
14.05.2025¦14:03:04.482 | 0 | 0 | 0 | 0 | 0 | 99 | 0 | 0 | 0 | 30 | 0 | 0 | 0 | 0 | 0 | 4 | 18.9126 | 18.9126 | 0.6407 | 30
14.05.2025¦14:03:05.482 | 0 | 0 | 0 | 0 | 0 | 99 | 0 | 0 | 0 | 30 | 0 | 0 | 0 | 0 | 0 | 4 | 18.9126 | 18.9126 | 0.6321 | 30
14.05.2025¦14:03:06.481 | 0 | 0 | 0 | 0 | 0 | 99 | 0 | 0 | 0 | 30 | 0 | 0 | 0 | 0 | 0 | 4 | 18.96 | 18.96 | 0.602 | 30
14.05.2025¦14:03:07.482 | 0 | 0 | 0 | 0 | 0 | 4 | 19.3392 | 19.3392 | 0 | 30 | 0 | 0 | 0 | 0 | 0 | 4 | 17.2062 | 17.2062 | 0.7482 | 30
14.05.2025¦14:03:08.482 | 0 | 0 | 0 | 0 | 0 | 99 | 0 | 0 | 0 | 30 | 0 | 0 | 0 | 0 | 0 | 99 | 0 | 0 | 0 | 30
14.05.2025¦14:03:09.481 | 0 | 0 | 0 | 0 | 0 | 4 | 7.7736 | 7.7736 | 0 | 30 | 0 | 0 | 0 | 0 | 0 | 99 | 8.058 | 8.058 | 0 | 30
14.05.2025¦14:03:10.482 | 0 | 0 | 0 | 0 | 0 | 4 | 11.5656 | 11.5656 | 0.0172 | 30 | 0 | 0 | 0 | 0 | 0 | 4 | 11.8026 | 11.8026 | 0 | 30
14.05.2025¦14:03:11.481 | 0 | 0 | 0 | 0 | 0 | 4 | 16.4004 | 16.4004 | 0.2752 | 30 | 0 | 0 | 0 | 0 | 0 | 4 | 16.2582 | 16.2582 | 0 | 30
14.05.2025¦14:03:12.482 | 0 | 0 | 0 | 0 | 0 | 4 | 19.3392 | 19.3392 | 0 | 30 | 0 | 0 | 0 | 0 | 0 | 4 | 18.9126 | 18.9126 | 0.7009 | 30
14.05.2025¦14:03:13.481 | 0 | 0 | 0 | 0 | 0 | 99 | 0 | 0 | 0 | 30 | 0 | 0 | 0 | 0 | 0 | 4 | 19.0074 | 19.0074 | 0.7826 | 30
14.05.2025¦14:03:14.482 | 0 | 0 | 0 | 0 | 0 | 99 | 0 | 0 | 0 | 30 | 0 | 0 | 0 | 0 | 0 | 4 | 19.0548 | 19.0548 | 0.7181 | 30
14.05.2025¦14:03:15.482 | 0 | 0 | 0 | 0 | 0 | 99 | 0 | 0 | 0 | 30 | 0 | 0 | 0 | 0 | 0 | 4 | 18.96 | 18.96 | 0.6278 | 30
14.05.2025¦14:03:16.481 | 0 | 0 | 0 | 0 | 0 | 4 | 19.2918 | 19.2918 | 0 | 30 | 0 | 0 | 0 | 0 | 0 | 4 | 18.96 | 18.96 | 0.6278 | 30
14.05.2025¦14:03:17.482 | 0 | 0 | 0 | 0 | 0 | 4 | 19.3392 | 19.3392 | 0 | 30 | 0 | 0 | 0 | 0 | 0 | 4 | 18.96 | 18.96 | 0.6192 | 30
14.05.2025¦14:03:18.482 | 0 | 0 | 0 | 0 | 0 | 4 | 19.3392 | 19.3392 | 0 | 30 | 0 | 0 | 0 | 0 | 0 | 4 | 18.96 | 18.96 | 0.6063 | 30
14.05.2025¦14:03:19.481 | 0 | 0 | 0 | 0 | 0 | 4 | 19.3392 | 19.3392 | 0 | 30 | 0 | 0 | 0 | 0 | 0 | 4 | 18.96 | 18.96 | 0.6106 | 30
14.05.2025¦14:03:20.481 | 0 | 0 | 0 | 0 | 0 | 4 | 19.3392 | 19.3392 | 0 | 30 | 0 | 0 | 0 | 0 | 0 | 4 | 18.9126 | 18.9126 | 0.6493 | 30
14.05.2025¦14:03:21.481 | 0 | 0 | 0 | 0 | 0 | 4 | 19.3392 | 19.3392 | 0 | 30 | 0 | 0 | 0 | 0 | 0 | 4 | 18.96 | 18.96 | 0.6149 | 30
14.05.2025¦14:03:22.481 | 0 | 0 | 0 | 0 | 0 | 99 | 0 | 0 | 0 | 30 | 0 | 0 | 0 | 0 | 0 | 4 | 18.96 | 18.96 | 0.6063 | 30
14.05.2025¦14:03:23.482 | 0 | 0 | 0 | 0 | 0 | 4 | 19.3392 | 19.3392 | 0 | 30 | 0 | 0 | 0 | 0 | 0 | 4 | 18.96 | 18.96 | 0.5719 | 30
14.05.2025¦14:03:24.482 | 0 | 0 | 0 | 0 | 0 | 99 | 0 | 0 | 0 | 30 | 0 | 0 | 0 | 0 | 0 | 4 | 18.96 | 18.96 | 0.5891 | 30
14.05.2025¦14:03:25.482 | 0 | 0 | 0 | 0 | 0 | 4 | 19.3392 | 19.3392 | 0 | 30 | 0 | 0 | 0 | 0 | 0 | 4 | 19.0074 | 19.0074 | 0.6192 | 30
14.05.2025¦14:03:26.481 | 0 | 0 | 0 | 0 | 0 | 4 | 19.3392 | 19.3392 | 0 | 30 | 0 | 0 | 0 | 0 | 0 | 4 | 18.9126 | 18.9126 | 0.6063 | 30
14.05.2025¦14:03:27.481 | 0 | 0 | 0 | 0 | 0 | 4 | 19.4814 | 19.4814 | 0 | 30 | 0 | 0 | 0 | 0 | 0 | 4 | 19.0074 | 19.0074 | 0.5977 | 30
14.05.2025¦14:03:28.482 | 0 | 0 | 0 | 0 | 0 | 99 | 0 | 0 | 0 | 30 | 0 | 0 | 0 | 0 | 0 | 4 | 18.96 | 18.96 | 0.5891 | 30
| OekoSolve | OekoSolve | OekoSolve | OekoSolve | OekoSolve | OekoSolve | OekoSolve | OekoSolve | OekoSolve | OekoSolve | OekoSolve | OekoSolve | OekoSolve | OekoSolve | OekoSolve | OekoSolve | OekoSolve | OekoSolve | OekoSolve | OekoSolve
| EnMeter_Prec1 | EnMeter_Prec1 | EnMeter_Prec1 | EnMeter_Prec1 | EnMeter_Prec1 | EnMeter_Prec1 | EnMeter_Prec1 | EnMeter_Prec1 | EnMeter_Prec1 | EnMeter_Prec1 | EnMeter_Prec2 | EnMeter_Prec2 | EnMeter_Prec2 | EnMeter_Prec2 | EnMeter_Prec2 | EnMeter_Prec2 | EnMeter_Prec2 | EnMeter_Prec2 | EnMeter_Prec2 | EnMeter_Prec2
| Prec1 P:W | Prec1 WTotal:kWh | Prec1 WDay:kWh | Prec1 WMonth:kWh | Prec1 WYear:kWh | Prec1 State:0 no info available¦1 Off¦2 Startup¦3 Ready¦4 On¦5 Charge¦6 Discharge¦7 Batt Low or Full¦8 Batt Full¦9 Batt low¦10 Finished¦11 Island¦12 Waiting¦91 Maintenance¦99 ERROR | Prec1 Spec Signal | Prec1 V:kV | Prec1 I:mA | Prec1 Info:0 Bit0¦1 Bit1¦2 Bit2¦3 Bit3¦4 HS Ein¦5 Freigabe / Abdeckung vorhanden¦6 Temp. FÃ¼hler aktiv¦7 Temp. FÃ¼hler unterbrochen¦8 Bit8¦9 Bit9¦10 Bit10¦11 Bit11¦12 Bit12¦13 Bit13¦14 Bit14¦15 Bit15¦ | Prec2 P:W | Prec2 WTotal:kWh | Prec2 WDay:kWh | Prec2 WMonth:kWh | Prec2 WYear:kWh | Prec2 State:0 no info available¦1 Off¦2 Startup¦3 Ready¦4 On¦5 Charge¦6 Discharge¦7 Batt Low or Full¦8 Batt Full¦9 Batt low¦10 Finished¦11 Island¦12 Waiting¦91 Maintenance¦99 ERROR | Prec2 Spec Signal | Prec2 V:kV | Prec2 I:mA | Prec2 Info:0 Bit0¦1 Bit1¦2 Bit2¦3 Bit3¦4 HS Ein¦5 Freigabe / Abdeckung vorhanden¦6 Temp. FÃ¼hler aktiv¦7 Temp. FÃ¼hler unterbrochen¦8 Bit8¦9 Bit9¦10 Bit10¦11 Bit11¦12 Bit12¦13 Bit13¦14 Bit14¦15 Bit15¦
14.05.2025¦14:03:33.482 | 0 | 0 | 0 | 0 | 0 | 4 | 19.2918 | 19.2918 | 0 | 30 | 0 | 0 | 0 | 0 | 0 | 4 | 19.0074 | 19.0074 | 0.5891 | 30
14.05.2025¦14:03:34.481 | 0 | 0 | 0 | 0 | 0 | 99 | 0 | 0 | 0 | 30 | 0 | 0 | 0 | 0 | 0 | 4 | 18.96 | 18.96 | 0.6106 | 30
14.05.2025¦14:03:35.481 | 0 | 0 | 0 | 0 | 0 | 4 | 19.3392 | 19.3392 | 0 | 30 | 0 | 0 | 0 | 0 | 0 | 4 | 18.96 | 18.96 | 0.559 | 30
14.05.2025¦14:03:36.481 | 0 | 0 | 0 | 0 | 0 | 4 | 19.3392 | 19.3392 | 0 | 30 | 0 | 0 | 0 | 0 | 0 | 4 | 18.96 | 18.96 | 0.5504 | 30
14.05.2025¦14:03:37.482 | 0 | 0 | 0 | 0 | 0 | 4 | 19.3392 | 19.3392 | 0 | 30 | 0 | 0 | 0 | 0 | 0 | 4 | 18.9126 | 18.9126 | 0.5633 | 30
14.05.2025¦14:03:38.482 | 0 | 0 | 0 | 0 | 0 | 99 | 0 | 0 | 0 | 30 | 0 | 0 | 0 | 0 | 0 | 4 | 19.1022 | 19.1022 | 0.6536 | 30
14.05.2025¦14:03:39.482 | 0 | 0 | 0 | 0 | 0 | 4 | 19.3392 | 19.3392 | 0 | 30 | 0 | 0 | 0 | 0 | 0 | 4 | 18.96 | 18.96 | 0.5762 | 30
14.05.2025¦14:03:40.482 | 0 | 0 | 0 | 0 | 0 | 4 | 19.3392 | 19.3392 | 0 | 30 | 0 | 0 | 0 | 0 | 0 | 4 | 18.96 | 18.96 | 0.5547 | 30
14.05.2025¦14:03:41.482 | 0 | 0 | 0 | 0 | 0 | 4 | 19.2918 | 19.2918 | 0 | 30 | 0 | 0 | 0 | 0 | 0 | 4 | 18.96 | 18.96 | 0.5977 | 30
14.05.2025¦14:03:42.481 | 0 | 0 | 0 | 0 | 0 | 4 | 0 | 0 | 0 | 30 | 0 | 0 | 0 | 0 | 0 | 4 | 18.9126 | 18.9126 | 0.5676 | 30
14.05.2025¦14:03:43.482 | 0 | 0 | 0 | 0 | 0 | 99 | 0 | 0 | 0 | 30 | 0 | 0 | 0 | 0 | 0 | 4 | 18.9126 | 18.9126 | 0.5805 | 30
14.05.2025¦14:03:44.481 | 0 | 0 | 0 | 0 | 0 | 4 | 19.3866 | 19.3866 | 0 | 30 | 0 | 0 | 0 | 0 | 0 | 4 | 18.96 | 18.96 | 0.5547 | 30
14.05.2025¦14:03:45.482 | 0 | 0 | 0 | 0 | 0 | 4 | 19.3392 | 19.3392 | 0 | 30 | 0 | 0 | 0 | 0 | 0 | 4 | 18.96 | 18.96 | 0.5676 | 30
14.05.2025¦14:03:46.482 | 0 | 0 | 0 | 0 | 0 | 4 | 19.3392 | 19.3392 | 0 | 30 | 0 | 0 | 0 | 0 | 0 | 4 | 19.0074 | 19.0074 | 0.5375 | 30
14.05.2025¦14:03:47.484 | 0 | 0 | 0 | 0 | 0 | 4 | 19.2444 | 19.2444 | 0 | 30 | 0 | 0 | 0 | 0 | 0 | 4 | 18.96 | 18.96 | 0.5633 | 30
14.05.2025¦14:03:48.482 | 0 | 0 | 0 | 0 | 0 | 4 | 19.3392 | 19.3392 | 0 | 30 | 0 | 0 | 0 | 0 | 0 | 4 | 18.96 | 18.96 | 0.5203 | 30
14.05.2025¦14:03:49.482 | 0 | 0 | 0 | 0 | 0 | 4 | 19.3392 | 19.3392 | 0 | 30 | 0 | 0 | 0 | 0 | 0 | 4 | 19.0074 | 19.0074 | 0.516 | 30
14.05.2025¦14:03:50.482 | 0 | 0 | 0 | 0 | 0 | 4 | 19.3392 | 19.3392 | 0 | 30 | 0 | 0 | 0 | 0 | 0 | 4 | 18.96 | 18.96 | 0.5375 | 30
14.05.2025¦14:03:51.482 | 0 | 0 | 0 | 0 | 0 | 4 | 19.3392 | 19.3392 | 0 | 30 | 0 | 0 | 0 | 0 | 0 | 4 | 18.96 | 18.96 | 0.5289 | 30
14.05.2025¦14:03:52.482 | 0 | 0 | 0 | 0 | 0 | 4 | 19.3392 | 19.3392 | 0 | 30 | 0 | 0 | 0 | 0 | 0 | 4 | 18.96 | 18.96 | 0.5031 | 30
14.05.2025¦14:03:53.481 | 0 | 0 | 0 | 0 | 0 | 4 | 19.2918 | 19.2918 | 0 | 30 | 0 | 0 | 0 | 0 | 0 | 4 | 19.0074 | 19.0074 | 0.5117 | 30
14.05.2025¦14:03:54.483 | 0 | 0 | 0 | 0 | 0 | 4 | 19.3392 | 19.3392 | 0 | 30 | 0 | 0 | 0 | 0 | 0 | 4 | 18.96 | 18.96 | 0.5504 | 30
14.05.2025¦14:03:55.481 | 0 | 0 | 0 | 0 | 0 | 99 | 0 | 0 | 0 | 30 | 0 | 0 | 0 | 0 | 0 | 4 | 18.96 | 18.96 | 0.6622 | 30
14.05.2025¦14:03:56.482 | 0 | 0 | 0 | 0 | 0 | 4 | 19.3392 | 19.3392 | 0 | 30 | 0 | 0 | 0 | 0 | 0 | 4 | 19.0074 | 19.0074 | 0.5418 | 30
14.05.2025¦14:03:57.482 | 0 | 0 | 0 | 0 | 0 | 99 | 0 | 0 | 0 | 30 | 0 | 0 | 0 | 0 | 0 | 4 | 18.9126 | 18.9126 | 0.6149 | 30
14.05.2025¦14:03:58.483 | 0 | 0 | 0 | 0 | 0 | 99 | 19.3392 | 19.3392 | 0 | 30 | 0 | 0 | 0 | 0 | 0 | 4 | 18.96 | 18.96 | 0.5719 | 30
| OekoSolve | OekoSolve | OekoSolve | OekoSolve | OekoSolve | OekoSolve | OekoSolve | OekoSolve | OekoSolve | OekoSolve | OekoSolve | OekoSolve | OekoSolve | OekoSolve | OekoSolve | OekoSolve | OekoSolve | OekoSolve | OekoSolve | OekoSolve
| EnMeter_Prec1 | EnMeter_Prec1 | EnMeter_Prec1 | EnMeter_Prec1 | EnMeter_Prec1 | EnMeter_Prec1 | EnMeter_Prec1 | EnMeter_Prec1 | EnMeter_Prec1 | EnMeter_Prec1 | EnMeter_Prec2 | EnMeter_Prec2 | EnMeter_Prec2 | EnMeter_Prec2 | EnMeter_Prec2 | EnMeter_Prec2 | EnMeter_Prec2 | EnMeter_Prec2 | EnMeter_Prec2 | EnMeter_Prec2
| Prec1 P:W | Prec1 WTotal:kWh | Prec1 WDay:kWh | Prec1 WMonth:kWh | Prec1 WYear:kWh | Prec1 State:0 no info available¦1 Off¦2 Startup¦3 Ready¦4 On¦5 Charge¦6 Discharge¦7 Batt Low or Full¦8 Batt Full¦9 Batt low¦10 Finished¦11 Island¦12 Waiting¦91 Maintenance¦99 ERROR | Prec1 Spec Signal | Prec1 V:kV | Prec1 I:mA | Prec1 Info:0 Bit0¦1 Bit1¦2 Bit2¦3 Bit3¦4 HS Ein¦5 Freigabe / Abdeckung vorhanden¦6 Temp. FÃ¼hler aktiv¦7 Temp. FÃ¼hler unterbrochen¦8 Bit8¦9 Bit9¦10 Bit10¦11 Bit11¦12 Bit12¦13 Bit13¦14 Bit14¦15 Bit15¦ | Prec2 P:W | Prec2 WTotal:kWh | Prec2 WDay:kWh | Prec2 WMonth:kWh | Prec2 WYear:kWh | Prec2 State:0 no info available¦1 Off¦2 Startup¦3 Ready¦4 On¦5 Charge¦6 Discharge¦7 Batt Low or Full¦8 Batt Full¦9 Batt low¦10 Finished¦11 Island¦12 Waiting¦91 Maintenance¦99 ERROR | Prec2 Spec Signal | Prec2 V:kV | Prec2 I:mA | Prec2 Info:0 Bit0¦1 Bit1¦2 Bit2¦3 Bit3¦4 HS Ein¦5 Freigabe / Abdeckung vorhanden¦6 Temp. FÃ¼hler aktiv¦7 Temp. FÃ¼hler unterbrochen¦8 Bit8¦9 Bit9¦10 Bit10¦11 Bit11¦12 Bit12¦13 Bit13¦14 Bit14¦15 Bit15¦
| OekoSolve | OekoSolve | OekoSolve | OekoSolve | OekoSolve | OekoSolve | OekoSolve | OekoSolve | OekoSolve | OekoSolve | OekoSolve | OekoSolve | OekoSolve | OekoSolve | OekoSolve | OekoSolve | OekoSolve | OekoSolve | OekoSolve | OekoSolve
| EnMeter_Prec1 | EnMeter_Prec1 | EnMeter_Prec1 | EnMeter_Prec1 | EnMeter_Prec1 | EnMeter_Prec1 | EnMeter_Prec1 | EnMeter_Prec1 | EnMeter_Prec1 | EnMeter_Prec1 | EnMeter_Prec2 | EnMeter_Prec2 | EnMeter_Prec2 | EnMeter_Prec2 | EnMeter_Prec2 | EnMeter_Prec2 | EnMeter_Prec2 | EnMeter_Prec2 | EnMeter_Prec2 | EnMeter_Prec2
| Prec1 P:W | Prec1 WTotal:kWh | Prec1 WDay:kWh | Prec1 WMonth:kWh | Prec1 WYear:kWh | Prec1 State:0 no info available¦1 Off¦2 Startup¦3 Ready¦4 On¦5 Charge¦6 Discharge¦7 Batt Low or Full¦8 Batt Full¦9 Batt low¦10 Finished¦11 Island¦12 Waiting¦91 Maintenance¦99 ERROR | Prec1 Spec Signal | Prec1 V:kV | Prec1 I:mA | Prec1 Info:0 Bit0¦1 Bit1¦2 Bit2¦3 Bit3¦4 HS Ein¦5 Freigabe / Abdeckung vorhanden¦6 Temp. FÃ¼hler aktiv¦7 Temp. FÃ¼hler unterbrochen¦8 Bit8¦9 Bit9¦10 Bit10¦11 Bit11¦12 Bit12¦13 Bit13¦14 Bit14¦15 Bit15¦ | Prec2 P:W | Prec2 WTotal:kWh | Prec2 WDay:kWh | Prec2 WMonth:kWh | Prec2 WYear:kWh | Prec2 State:0 no info available¦1 Off¦2 Startup¦3 Ready¦4 On¦5 Charge¦6 Discharge¦7 Batt Low or Full¦8 Batt Full¦9 Batt low¦10 Finished¦11 Island¦12 Waiting¦91 Maintenance¦99 ERROR | Prec2 Spec Signal | Prec2 V:kV | Prec2 I:mA | Prec2 Info:0 Bit0¦1 Bit1¦2 Bit2¦3 Bit3¦4 HS Ein¦5 Freigabe / Abdeckung vorhanden¦6 Temp. FÃ¼hler aktiv¦7 Temp. FÃ¼hler unterbrochen¦8 Bit8¦9 Bit9¦10 Bit10¦11 Bit11¦12 Bit12¦13 Bit13¦14 Bit14¦15 Bit15¦
14.05.2025¦14:04:56.481 | 0 | 0 | 0 | 0 | 0 | 4 | 19.3392 | 19.3392 | 0 | 30 | 0 | 0 | 0 | 0 | 0 | 4 | 18.96 | 18.96 | 0.6665 | 30
14.05.2025¦14:04:57.483 | 0 | 0 | 0 | 0 | 0 | 4 | 19.3392 | 19.3392 | 0 | 30 | 0 | 0 | 0 | 0 | 0 | 4 | 18.96 | 18.96 | 0.645 | 30
14.05.2025¦14:04:58.481 | 0 | 0 | 0 | 0 | 0 | 4 | 19.3392 | 19.3392 | 0 | 30 | 0 | 0 | 0 | 0 | 0 | 4 | 18.96 | 18.96 | 0.6106 | 30
| OekoSolve | OekoSolve | OekoSolve | OekoSolve | OekoSolve | OekoSolve | OekoSolve | OekoSolve | OekoSolve | OekoSolve | OekoSolve | OekoSolve | OekoSolve | OekoSolve | OekoSolve | OekoSolve | OekoSolve | OekoSolve | OekoSolve | OekoSolve
| EnMeter_Prec1 | EnMeter_Prec1 | EnMeter_Prec1 | EnMeter_Prec1 | EnMeter_Prec1 | EnMeter_Prec1 | EnMeter_Prec1 | EnMeter_Prec1 | EnMeter_Prec1 | EnMeter_Prec1 | EnMeter_Prec2 | EnMeter_Prec2 | EnMeter_Prec2 | EnMeter_Prec2 | EnMeter_Prec2 | EnMeter_Prec2 | EnMeter_Prec2 | EnMeter_Prec2 | EnMeter_Prec2 | EnMeter_Prec2
| Prec1 P:W | Prec1 WTotal:kWh | Prec1 WDay:kWh | Prec1 WMonth:kWh | Prec1 WYear:kWh | Prec1 State:0 no info available¦1 Off¦2 Startup¦3 Ready¦4 On¦5 Charge¦6 Discharge¦7 Batt Low or Full¦8 Batt Full¦9 Batt low¦10 Finished¦11 Island¦12 Waiting¦91 Maintenance¦99 ERROR | Prec1 Spec Signal | Prec1 V:kV | Prec1 I:mA | Prec1 Info:0 Bit0¦1 Bit1¦2 Bit2¦3 Bit3¦4 HS Ein¦5 Freigabe / Abdeckung vorhanden¦6 Temp. FÃ¼hler aktiv¦7 Temp. FÃ¼hler unterbrochen¦8 Bit8¦9 Bit9¦10 Bit10¦11 Bit11¦12 Bit12¦13 Bit13¦14 Bit14¦15 Bit15¦ | Prec2 P:W | Prec2 WTotal:kWh | Prec2 WDay:kWh | Prec2 WMonth:kWh | Prec2 WYear:kWh | Prec2 State:0 no info available¦1 Off¦2 Startup¦3 Ready¦4 On¦5 Charge¦6 Discharge¦7 Batt Low or Full¦8 Batt Full¦9 Batt low¦10 Finished¦11 Island¦12 Waiting¦91 Maintenance¦99 ERROR | Prec2 Spec Signal | Prec2 V:kV | Prec2 I:mA | Prec2 Info:0 Bit0¦1 Bit1¦2 Bit2¦3 Bit3¦4 HS Ein¦5 Freigabe / Abdeckung vorhanden¦6 Temp. FÃ¼hler aktiv¦7 Temp. FÃ¼hler unterbrochen¦8 Bit8¦9 Bit9¦10 Bit10¦11 Bit11¦12 Bit12¦13 Bit13¦14 Bit14¦15 Bit15¦
14.05.2025¦14:04:56.481 | 0 | 0 | 0 | 0 | 0 | 4 | 19.3392 | 19.3392 | 0 | 30 | 0 | 0 | 0 | 0 | 0 | 4 | 18.96 | 18.96 | 0.6665 | 30
14.05.2025¦14:04:57.483 | 0 | 0 | 0 | 0 | 0 | 4 | 19.3392 | 19.3392 | 0 | 30 | 0 | 0 | 0 | 0 | 0 | 4 | 18.96 | 18.96 | 0.645 | 30
14.05.2025¦14:04:58.481 | 0 | 0 | 0 | 0 | 0 | 4 | 19.3392 | 19.3392 | 0 | 30 | 0 | 0 | 0 | 0 | 0 | 4 | 18.96 | 18.96 | 0.6106 | 30
14.05.2025¦14:04:59.482 | 0 | 0 | 0 | 0 | 0 | 4 | 14.7414 | 14.7414 | 0.0301 | 30 | 0 | 0 | 0 | 0 | 0 | 4 | 18.96 | 18.96 | 0.6149 | 30
14.05.2025¦14:05:00.481 | 0 | 0 | 0 | 0 | 0 | 4 | 19.3392 | 19.3392 | 0 | 30 | 0 | 0 | 0 | 0 | 0 | 4 | 18.96 | 18.96 | 0.5934 | 30
14.05.2025¦14:05:01.482 | 0 | 0 | 0 | 0 | 0 | 99 | 0 | 0 | 0 | 30 | 0 | 0 | 0 | 0 | 0 | 4 | 14.5044 | 14.5044 | 0.8729 | 30
14.05.2025¦14:05:02.482 | 0 | 0 | 0 | 0 | 0 | 4 | 19.3392 | 19.3392 | 0 | 30 | 0 | 0 | 0 | 0 | 0 | 4 | 18.96 | 18.96 | 0.5805 | 30
14.05.2025¦14:05:03.481 | 0 | 0 | 0 | 0 | 0 | 4 | 19.3392 | 19.3392 | 0 | 30 | 0 | 0 | 0 | 0 | 0 | 4 | 19.0074 | 19.0074 | 0.6063 | 30
14.05.2025¦14:05:04.481 | 0 | 0 | 0 | 0 | 0 | 4 | 19.3392 | 19.3392 | 0 | 30 | 0 | 0 | 0 | 0 | 0 | 4 | 18.96 | 18.96 | 0.5633 | 30
14.05.2025¦14:05:05.481 | 0 | 0 | 0 | 0 | 0 | 4 | 19.3392 | 19.3392 | 0 | 30 | 0 | 0 | 0 | 0 | 0 | 4 | 18.9126 | 18.9126 | 0.5891 | 30
14.05.2025¦14:05:06.482 | 0 | 0 | 0 | 0 | 0 | 4 | 19.3866 | 19.3866 | 0 | 30 | 0 | 0 | 0 | 0 | 0 | 4 | 18.96 | 18.96 | 0.5504 | 30
14.05.2025¦14:05:07.481 | 0 | 0 | 0 | 0 | 0 | 4 | 19.3392 | 19.3392 | 0 | 30 | 0 | 0 | 0 | 0 | 0 | 4 | 18.96 | 18.96 | 0.5547 | 30
14.05.2025¦14:05:08.482 | 0 | 0 | 0 | 0 | 0 | 4 | 19.3392 | 19.3392 | 0 | 30 | 0 | 0 | 0 | 0 | 0 | 4 | 18.96 | 18.96 | 0.5461 | 30
14.05.2025¦14:05:09.482 | 0 | 0 | 0 | 0 | 0 | 99 | 0 | 0 | 0 | 30 | 0 | 0 | 0 | 0 | 0 | 4 | 13.746 | 13.746 | 0.8041 | 30
14.05.2025¦14:05:10.481 | 0 | 0 | 0 | 0 | 0 | 4 | 14.7888 | 14.7888 | 0 | 30 | 0 | 0 | 0 | 0 | 0 | 4 | 18.3912 | 18.3912 | 0.7568 | 30
14.05.2025¦14:05:11.482 | 0 | 0 | 0 | 0 | 0 | 99 | 0 | 0 | 0 | 30 | 0 | 0 | 0 | 0 | 0 | 4 | 19.0074 | 19.0074 | 0.5375 | 30
14.05.2025¦14:05:12.481 | 0 | 0 | 0 | 0 | 0 | 4 | 19.3392 | 19.3392 | 0 | 30 | 0 | 0 | 0 | 0 | 0 | 4 | 18.96 | 18.96 | 0.5332 | 30
14.05.2025¦14:05:13.481 | 0 | 0 | 0 | 0 | 0 | 4 | 19.3392 | 19.3392 | 0 | 30 | 0 | 0 | 0 | 0 | 0 | 4 | 18.96 | 18.96 | 0.5504 | 30
14.05.2025¦14:05:14.482 | 0 | 0 | 0 | 0 | 0 | 4 | 19.3392 | 19.3392 | 0 | 30 | 0 | 0 | 0 | 0 | 0 | 4 | 18.96 | 18.96 | 0.559 | 30
14.05.2025¦14:05:15.481 | 0 | 0 | 0 | 0 | 0 | 4 | 19.3392 | 19.3392 | 0 | 30 | 0 | 0 | 0 | 0 | 0 | 4 | 18.96 | 18.96 | 0.5504 | 30
14.05.2025¦14:05:16.481 | 0 | 0 | 0 | 0 | 0 | 4 | 19.3392 | 19.3392 | 0 | 30 | 0 | 0 | 0 | 0 | 0 | 4 | 19.0074 | 19.0074 | 0.5934 | 30
14.05.2025¦14:05:17.481 | 0 | 0 | 0 | 0 | 0 | 99 | 0 | 0 | 0 | 30 | 0 | 0 | 0 | 0 | 0 | 4 | 18.96 | 18.96 | 0.5504 | 30
14.05.2025¦14:05:18.482 | 0 | 0 | 0 | 0 | 0 | 4 | 19.3392 | 19.3392 | 0 | 30 | 0 | 0 | 0 | 0 | 0 | 4 | 18.96 | 18.96 | 0.5418 | 30
14.05.2025¦14:05:19.481 | 0 | 0 | 0 | 0 | 0 | 4 | 19.3392 | 19.3392 | 0 | 30 | 0 | 0 | 0 | 0 | 0 | 4 | 18.96 | 18.96 | 0.5332 | 30
14.05.2025¦14:05:20.482 | 0 | 0 | 0 | 0 | 0 | 4 | 19.3392 | 19.3392 | 0 | 30 | 0 | 0 | 0 | 0 | 0 | 4 | 19.0074 | 19.0074 | 0.5332 | 30
14.05.2025¦14:05:21.482 | 0 | 0 | 0 | 0 | 0 | 4 | 19.3392 | 19.3392 | 0 | 30 | 0 | 0 | 0 | 0 | 0 | 4 | 17.1588 | 17.1588 | 0.6622 | 30
14.05.2025¦14:05:22.482 | 0 | 0 | 0 | 0 | 0 | 4 | 19.3392 | 19.3392 | 0 | 30 | 0 | 0 | 0 | 0 | 0 | 4 | 18.96 | 18.96 | 0.5375 | 30
14.05.2025¦14:05:23.482 | 0 | 0 | 0 | 0 | 0 | 4 | 19.3392 | 19.3392 | 0 | 30 | 0 | 0 | 0 | 0 | 0 | 4 | 18.96 | 18.96 | 0.6063 | 30
14.05.2025¦14:05:24.481 | 0 | 0 | 0 | 0 | 0 | 4 | 19.434 | 19.434 | 0 | 30 | 0 | 0 | 0 | 0 | 0 | 4 | 19.0074 | 19.0074 | 0.645 | 30
14.05.2025¦14:05:25.483 | 0 | 0 | 0 | 0 | 0 | 4 | 19.3392 | 19.3392 | 0 | 30 | 0 | 0 | 0 | 0 | 0 | 4 | 18.96 | 18.96 | 0.559 | 30
14.05.2025¦14:05:26.481 | 0 | 0 | 0 | 0 | 0 | 4 | 19.3392 | 19.3392 | 0 | 30 | 0 | 0 | 0 | 0 | 0 | 4 | 18.9126 | 18.9126 | 0.5289 | 30
14.05.2025¦14:05:27.481 | 0 | 0 | 0 | 0 | 0 | 4 | 19.3392 | 19.3392 | 0 | 30 | 0 | 0 | 0 | 0 | 0 | 4 | 19.0074 | 19.0074 | 0.516 | 30
14.05.2025¦14:05:28.482 | 0 | 0 | 0 | 0 | 0 | 4 | 19.3392 | 19.3392 | 0 | 30 | 0 | 0 | 0 | 0 | 0 | 4 | 18.96 | 18.96 | 0.5203 | 30
| OekoSolve | OekoSolve | OekoSolve | OekoSolve | OekoSolve | OekoSolve | OekoSolve | OekoSolve | OekoSolve | OekoSolve | OekoSolve | OekoSolve | OekoSolve | OekoSolve | OekoSolve | OekoSolve | OekoSolve | OekoSolve | OekoSolve | OekoSolve
| EnMeter_Prec1 | EnMeter_Prec1 | EnMeter_Prec1 | EnMeter_Prec1 | EnMeter_Prec1 | EnMeter_Prec1 | EnMeter_Prec1 | EnMeter_Prec1 | EnMeter_Prec1 | EnMeter_Prec1 | EnMeter_Prec2 | EnMeter_Prec2 | EnMeter_Prec2 | EnMeter_Prec2 | EnMeter_Prec2 | EnMeter_Prec2 | EnMeter_Prec2 | EnMeter_Prec2 | EnMeter_Prec2 | EnMeter_Prec2
| Prec1 P:W | Prec1 WTotal:kWh | Prec1 WDay:kWh | Prec1 WMonth:kWh | Prec1 WYear:kWh | Prec1 State:0 no info available¦1 Off¦2 Startup¦3 Ready¦4 On¦5 Charge¦6 Discharge¦7 Batt Low or Full¦8 Batt Full¦9 Batt low¦10 Finished¦11 Island¦12 Waiting¦91 Maintenance¦99 ERROR | Prec1 Spec Signal | Prec1 V:kV | Prec1 I:mA | Prec1 Info:0 Bit0¦1 Bit1¦2 Bit2¦3 Bit3¦4 HS Ein¦5 Freigabe / Abdeckung vorhanden¦6 Temp. FÃ¼hler aktiv¦7 Temp. FÃ¼hler unterbrochen¦8 Bit8¦9 Bit9¦10 Bit10¦11 Bit11¦12 Bit12¦13 Bit13¦14 Bit14¦15 Bit15¦ | Prec2 P:W | Prec2 WTotal:kWh | Prec2 WDay:kWh | Prec2 WMonth:kWh | Prec2 WYear:kWh | Prec2 State:0 no info available¦1 Off¦2 Startup¦3 Ready¦4 On¦5 Charge¦6 Discharge¦7 Batt Low or Full¦8 Batt Full¦9 Batt low¦10 Finished¦11 Island¦12 Waiting¦91 Maintenance¦99 ERROR | Prec2 Spec Signal | Prec2 V:kV | Prec2 I:mA | Prec2 Info:0 Bit0¦1 Bit1¦2 Bit2¦3 Bit3¦4 HS Ein¦5 Freigabe / Abdeckung vorhanden¦6 Temp. FÃ¼hler aktiv¦7 Temp. FÃ¼hler unterbrochen¦8 Bit8¦9 Bit9¦10 Bit10¦11 Bit11¦12 Bit12¦13 Bit13¦14 Bit14¦15 Bit15¦
14.05.2025¦14:04:59.482 | 0 | 0 | 0 | 0 | 0 | 4 | 14.7414 | 14.7414 | 0.0301 | 30 | 0 | 0 | 0 | 0 | 0 | 4 | 18.96 | 18.96 | 0.6149 | 30
14.05.2025¦14:05:00.481 | 0 | 0 | 0 | 0 | 0 | 4 | 19.3392 | 19.3392 | 0 | 30 | 0 | 0 | 0 | 0 | 0 | 4 | 18.96 | 18.96 | 0.5934 | 30
14.05.2025¦14:05:01.482 | 0 | 0 | 0 | 0 | 0 | 99 | 0 | 0 | 0 | 30 | 0 | 0 | 0 | 0 | 0 | 4 | 14.5044 | 14.5044 | 0.8729 | 30
14.05.2025¦14:05:02.482 | 0 | 0 | 0 | 0 | 0 | 4 | 19.3392 | 19.3392 | 0 | 30 | 0 | 0 | 0 | 0 | 0 | 4 | 18.96 | 18.96 | 0.5805 | 30
14.05.2025¦14:05:03.481 | 0 | 0 | 0 | 0 | 0 | 4 | 19.3392 | 19.3392 | 0 | 30 | 0 | 0 | 0 | 0 | 0 | 4 | 19.0074 | 19.0074 | 0.6063 | 30
14.05.2025¦14:05:04.481 | 0 | 0 | 0 | 0 | 0 | 4 | 19.3392 | 19.3392 | 0 | 30 | 0 | 0 | 0 | 0 | 0 | 4 | 18.96 | 18.96 | 0.5633 | 30
14.05.2025¦14:05:05.481 | 0 | 0 | 0 | 0 | 0 | 4 | 19.3392 | 19.3392 | 0 | 30 | 0 | 0 | 0 | 0 | 0 | 4 | 18.9126 | 18.9126 | 0.5891 | 30
14.05.2025¦14:05:06.482 | 0 | 0 | 0 | 0 | 0 | 4 | 19.3866 | 19.3866 | 0 | 30 | 0 | 0 | 0 | 0 | 0 | 4 | 18.96 | 18.96 | 0.5504 | 30
14.05.2025¦14:05:07.481 | 0 | 0 | 0 | 0 | 0 | 4 | 19.3392 | 19.3392 | 0 | 30 | 0 | 0 | 0 | 0 | 0 | 4 | 18.96 | 18.96 | 0.5547 | 30
14.05.2025¦14:05:08.482 | 0 | 0 | 0 | 0 | 0 | 4 | 19.3392 | 19.3392 | 0 | 30 | 0 | 0 | 0 | 0 | 0 | 4 | 18.96 | 18.96 | 0.5461 | 30
14.05.2025¦14:05:09.482 | 0 | 0 | 0 | 0 | 0 | 99 | 0 | 0 | 0 | 30 | 0 | 0 | 0 | 0 | 0 | 4 | 13.746 | 13.746 | 0.8041 | 30
14.05.2025¦14:05:10.481 | 0 | 0 | 0 | 0 | 0 | 4 | 14.7888 | 14.7888 | 0 | 30 | 0 | 0 | 0 | 0 | 0 | 4 | 18.3912 | 18.3912 | 0.7568 | 30
14.05.2025¦14:05:11.482 | 0 | 0 | 0 | 0 | 0 | 99 | 0 | 0 | 0 | 30 | 0 | 0 | 0 | 0 | 0 | 4 | 19.0074 | 19.0074 | 0.5375 | 30
14.05.2025¦14:05:12.481 | 0 | 0 | 0 | 0 | 0 | 4 | 19.3392 | 19.3392 | 0 | 30 | 0 | 0 | 0 | 0 | 0 | 4 | 18.96 | 18.96 | 0.5332 | 30
14.05.2025¦14:05:13.481 | 0 | 0 | 0 | 0 | 0 | 4 | 19.3392 | 19.3392 | 0 | 30 | 0 | 0 | 0 | 0 | 0 | 4 | 18.96 | 18.96 | 0.5504 | 30
14.05.2025¦14:05:14.482 | 0 | 0 | 0 | 0 | 0 | 4 | 19.3392 | 19.3392 | 0 | 30 | 0 | 0 | 0 | 0 | 0 | 4 | 18.96 | 18.96 | 0.559 | 30
14.05.2025¦14:05:15.481 | 0 | 0 | 0 | 0 | 0 | 4 | 19.3392 | 19.3392 | 0 | 30 | 0 | 0 | 0 | 0 | 0 | 4 | 18.96 | 18.96 | 0.5504 | 30
14.05.2025¦14:05:16.481 | 0 | 0 | 0 | 0 | 0 | 4 | 19.3392 | 19.3392 | 0 | 30 | 0 | 0 | 0 | 0 | 0 | 4 | 19.0074 | 19.0074 | 0.5934 | 30
14.05.2025¦14:05:17.481 | 0 | 0 | 0 | 0 | 0 | 99 | 0 | 0 | 0 | 30 | 0 | 0 | 0 | 0 | 0 | 4 | 18.96 | 18.96 | 0.5504 | 30
14.05.2025¦14:05:18.482 | 0 | 0 | 0 | 0 | 0 | 4 | 19.3392 | 19.3392 | 0 | 30 | 0 | 0 | 0 | 0 | 0 | 4 | 18.96 | 18.96 | 0.5418 | 30
14.05.2025¦14:05:19.481 | 0 | 0 | 0 | 0 | 0 | 4 | 19.3392 | 19.3392 | 0 | 30 | 0 | 0 | 0 | 0 | 0 | 4 | 18.96 | 18.96 | 0.5332 | 30
14.05.2025¦14:05:20.482 | 0 | 0 | 0 | 0 | 0 | 4 | 19.3392 | 19.3392 | 0 | 30 | 0 | 0 | 0 | 0 | 0 | 4 | 19.0074 | 19.0074 | 0.5332 | 30
14.05.2025¦14:05:21.482 | 0 | 0 | 0 | 0 | 0 | 4 | 19.3392 | 19.3392 | 0 | 30 | 0 | 0 | 0 | 0 | 0 | 4 | 17.1588 | 17.1588 | 0.6622 | 30
14.05.2025¦14:05:22.482 | 0 | 0 | 0 | 0 | 0 | 4 | 19.3392 | 19.3392 | 0 | 30 | 0 | 0 | 0 | 0 | 0 | 4 | 18.96 | 18.96 | 0.5375 | 30
14.05.2025¦14:05:23.482 | 0 | 0 | 0 | 0 | 0 | 4 | 19.3392 | 19.3392 | 0 | 30 | 0 | 0 | 0 | 0 | 0 | 4 | 18.96 | 18.96 | 0.6063 | 30
14.05.2025¦14:05:24.481 | 0 | 0 | 0 | 0 | 0 | 4 | 19.434 | 19.434 | 0 | 30 | 0 | 0 | 0 | 0 | 0 | 4 | 19.0074 | 19.0074 | 0.645 | 30
14.05.2025¦14:05:25.483 | 0 | 0 | 0 | 0 | 0 | 4 | 19.3392 | 19.3392 | 0 | 30 | 0 | 0 | 0 | 0 | 0 | 4 | 18.96 | 18.96 | 0.559 | 30
14.05.2025¦14:05:26.481 | 0 | 0 | 0 | 0 | 0 | 4 | 19.3392 | 19.3392 | 0 | 30 | 0 | 0 | 0 | 0 | 0 | 4 | 18.9126 | 18.9126 | 0.5289 | 30
14.05.2025¦14:05:27.481 | 0 | 0 | 0 | 0 | 0 | 4 | 19.3392 | 19.3392 | 0 | 30 | 0 | 0 | 0 | 0 | 0 | 4 | 19.0074 | 19.0074 | 0.516 | 30
14.05.2025¦14:05:28.482 | 0 | 0 | 0 | 0 | 0 | 4 | 19.3392 | 19.3392 | 0 | 30 | 0 | 0 | 0 | 0 | 0 | 4 | 18.96 | 18.96 | 0.5203 | 30
14.05.2025¦14:05:29.481 | 0 | 0 | 0 | 0 | 0 | 4 | 19.3392 | 19.3392 | 0 | 30 | 0 | 0 | 0 | 0 | 0 | 4 | 18.96 | 18.96 | 0.5246 | 30
14.05.2025¦14:05:30.482 | 0 | 0 | 0 | 0 | 0 | 4 | 19.3392 | 19.3392 | 0 | 30 | 0 | 0 | 0 | 0 | 0 | 4 | 18.96 | 18.96 | 0.5633 | 30
14.05.2025¦14:05:31.482 | 0 | 0 | 0 | 0 | 0 | 4 | 19.3392 | 19.3392 | 0 | 30 | 0 | 0 | 0 | 0 | 0 | 4 | 18.96 | 18.96 | 0.516 | 30
14.05.2025¦14:05:32.481 | 0 | 0 | 0 | 0 | 0 | 4 | 19.3392 | 19.3392 | 0 | 30 | 0 | 0 | 0 | 0 | 0 | 4 | 18.9126 | 18.9126 | 0.516 | 30
14.05.2025¦14:05:33.481 | 0 | 0 | 0 | 0 | 0 | 4 | 19.3392 | 19.3392 | 0 | 30 | 0 | 0 | 0 | 0 | 0 | 4 | 18.96 | 18.96 | 0.5203 | 30
14.05.2025¦14:05:34.481 | 0 | 0 | 0 | 0 | 0 | 4 | 19.3866 | 19.3866 | 0 | 30 | 0 | 0 | 0 | 0 | 0 | 4 | 18.96 | 18.96 | 0.516 | 30
14.05.2025¦14:05:35.481 | 0 | 0 | 0 | 0 | 0 | 4 | 19.3392 | 19.3392 | 0 | 30 | 0 | 0 | 0 | 0 | 0 | 4 | 18.96 | 18.96 | 0.5332 | 30
14.05.2025¦14:05:36.482 | 0 | 0 | 0 | 0 | 0 | 99 | 0 | 0 | 0 | 30 | 0 | 0 | 0 | 0 | 0 | 4 | 18.96 | 18.96 | 0.5332 | 30
14.05.2025¦14:05:37.482 | 0 | 0 | 0 | 0 | 0 | 4 | 19.3392 | 19.3392 | 0 | 30 | 0 | 0 | 0 | 0 | 0 | 4 | 18.9126 | 18.9126 | 0.516 | 30
14.05.2025¦14:05:38.481 | 0 | 0 | 0 | 0 | 0 | 4 | 19.3392 | 19.3392 | 0 | 30 | 0 | 0 | 0 | 0 | 0 | 4 | 19.0074 | 19.0074 | 0.5203 | 30
14.05.2025¦14:05:39.483 | 0 | 0 | 0 | 0 | 0 | 4 | 19.3866 | 19.3866 | 0 | 30 | 0 | 0 | 0 | 0 | 0 | 4 | 18.96 | 18.96 | 0.5031 | 30
14.05.2025¦14:05:40.482 | 0 | 0 | 0 | 0 | 0 | 4 | 19.3392 | 19.3392 | 0 | 30 | 0 | 0 | 0 | 0 | 0 | 4 | 18.96 | 18.96 | 0.4988 | 30
14.05.2025¦14:05:41.482 | 0 | 0 | 0 | 0 | 0 | 4 | 0 | 0 | 0 | 30 | 0 | 0 | 0 | 0 | 0 | 4 | 18.96 | 18.96 | 0.5246 | 30
14.05.2025¦14:05:42.482 | 0 | 0 | 0 | 0 | 0 | 99 | 0 | 0 | 0 | 30 | 0 | 0 | 0 | 0 | 0 | 4 | 18.96 | 18.96 | 0.5332 | 30
14.05.2025¦14:05:43.482 | 0 | 0 | 0 | 0 | 0 | 99 | 0 | 0 | 0 | 30 | 0 | 0 | 0 | 0 | 0 | 4 | 9.717 | 9.717 | 1.0062 | 30
14.05.2025¦14:05:44.482 | 0 | 0 | 0 | 0 | 0 | 4 | 19.3866 | 19.3866 | 0 | 30 | 0 | 0 | 0 | 0 | 0 | 4 | 18.96 | 18.96 | 0.5289 | 30
14.05.2025¦14:05:45.482 | 0 | 0 | 0 | 0 | 0 | 99 | 0 | 0 | 0 | 30 | 0 | 0 | 0 | 0 | 0 | 4 | 18.96 | 18.96 | 0.5633 | 30
14.05.2025¦14:05:46.483 | 0 | 0 | 0 | 0 | 0 | 99 | 0 | 0 | 0 | 30 | 0 | 0 | 0 | 0 | 0 | 4 | 18.96 | 18.96 | 0.5676 | 30
14.05.2025¦14:05:47.482 | 0 | 0 | 0 | 0 | 0 | 99 | 19.3392 | 19.3392 | 0 | 30 | 0 | 0 | 0 | 0 | 0 | 4 | 18.96 | 18.96 | 0.5805 | 30
14.05.2025¦14:05:48.482 | 0 | 0 | 0 | 0 | 0 | 99 | 0 | 0 | 0 | 30 | 0 | 0 | 0 | 0 | 0 | 4 | 18.96 | 18.96 | 0.5762 | 30
14.05.2025¦14:05:49.482 | 0 | 0 | 0 | 0 | 0 | 99 | 0 | 0 | 0 | 30 | 0 | 0 | 0 | 0 | 0 | 4 | 18.96 | 18.96 | 0.559 | 30
14.05.2025¦14:05:50.481 | 0 | 0 | 0 | 0 | 0 | 4 | 19.3392 | 19.3392 | 0 | 30 | 0 | 0 | 0 | 0 | 0 | 4 | 18.96 | 18.96 | 0.5332 | 30
14.05.2025¦14:05:51.482 | 0 | 0 | 0 | 0 | 0 | 4 | 19.3392 | 19.3392 | 0 | 30 | 0 | 0 | 0 | 0 | 0 | 4 | 18.96 | 18.96 | 0.5375 | 30
14.05.2025¦14:05:52.481 | 0 | 0 | 0 | 0 | 0 | 99 | 0 | 0 | 0 | 30 | 0 | 0 | 0 | 0 | 0 | 4 | 19.1022 | 19.1022 | 0.6106 | 30
14.05.2025¦14:05:53.481 | 0 | 0 | 0 | 0 | 0 | 4 | 19.3392 | 19.3392 | 0 | 30 | 0 | 0 | 0 | 0 | 0 | 4 | 18.96 | 18.96 | 0.5461 | 30
14.05.2025¦14:05:54.482 | 0 | 0 | 0 | 0 | 0 | 99 | 0 | 0 | 0 | 30 | 0 | 0 | 0 | 0 | 0 | 4 | 18.96 | 18.96 | 0.5461 | 30
14.05.2025¦14:05:55.482 | 0 | 0 | 0 | 0 | 0 | 99 | 0 | 0 | 0 | 30 | 0 | 0 | 0 | 0 | 0 | 4 | 10.9968 | 10.9968 | 2.0296 | 30
14.05.2025¦14:05:56.481 | 0 | 0 | 0 | 0 | 0 | 4 | 7.7736 | 7.7736 | 0 | 30 | 0 | 0 | 0 | 0 | 0 | 99 | 0 | 0 | 0 | 30
14.05.2025¦14:05:57.482 | 0 | 0 | 0 | 0 | 0 | 4 | 9.8118 | 9.8118 | 0 | 30 | 0 | 0 | 0 | 0 | 0 | 4 | 10.2384 | 10.2384 | 0 | 30
14.05.2025¦14:05:58.482 | 0 | 0 | 0 | 0 | 0 | 4 | 14.1726 | 14.1726 | 0.0688 | 30 | 0 | 0 | 0 | 0 | 0 | 4 | 14.1252 | 14.1252 | 0 | 30
| OekoSolve | OekoSolve | OekoSolve | OekoSolve | OekoSolve | OekoSolve | OekoSolve | OekoSolve | OekoSolve | OekoSolve | OekoSolve | OekoSolve | OekoSolve | OekoSolve | OekoSolve | OekoSolve | OekoSolve | OekoSolve | OekoSolve | OekoSolve
| EnMeter_Prec1 | EnMeter_Prec1 | EnMeter_Prec1 | EnMeter_Prec1 | EnMeter_Prec1 | EnMeter_Prec1 | EnMeter_Prec1 | EnMeter_Prec1 | EnMeter_Prec1 | EnMeter_Prec1 | EnMeter_Prec2 | EnMeter_Prec2 | EnMeter_Prec2 | EnMeter_Prec2 | EnMeter_Prec2 | EnMeter_Prec2 | EnMeter_Prec2 | EnMeter_Prec2 | EnMeter_Prec2 | EnMeter_Prec2
| Prec1 P:W | Prec1 WTotal:kWh | Prec1 WDay:kWh | Prec1 WMonth:kWh | Prec1 WYear:kWh | Prec1 State:0 no info available¦1 Off¦2 Startup¦3 Ready¦4 On¦5 Charge¦6 Discharge¦7 Batt Low or Full¦8 Batt Full¦9 Batt low¦10 Finished¦11 Island¦12 Waiting¦91 Maintenance¦99 ERROR | Prec1 Spec Signal | Prec1 V:kV | Prec1 I:mA | Prec1 Info:0 Bit0¦1 Bit1¦2 Bit2¦3 Bit3¦4 HS Ein¦5 Freigabe / Abdeckung vorhanden¦6 Temp. FÃ¼hler aktiv¦7 Temp. FÃ¼hler unterbrochen¦8 Bit8¦9 Bit9¦10 Bit10¦11 Bit11¦12 Bit12¦13 Bit13¦14 Bit14¦15 Bit15¦ | Prec2 P:W | Prec2 WTotal:kWh | Prec2 WDay:kWh | Prec2 WMonth:kWh | Prec2 WYear:kWh | Prec2 State:0 no info available¦1 Off¦2 Startup¦3 Ready¦4 On¦5 Charge¦6 Discharge¦7 Batt Low or Full¦8 Batt Full¦9 Batt low¦10 Finished¦11 Island¦12 Waiting¦91 Maintenance¦99 ERROR | Prec2 Spec Signal | Prec2 V:kV | Prec2 I:mA | Prec2 Info:0 Bit0¦1 Bit1¦2 Bit2¦3 Bit3¦4 HS Ein¦5 Freigabe / Abdeckung vorhanden¦6 Temp. FÃ¼hler aktiv¦7 Temp. FÃ¼hler unterbrochen¦8 Bit8¦9 Bit9¦10 Bit10¦11 Bit11¦12 Bit12¦13 Bit13¦14 Bit14¦15 Bit15¦
14.05.2025¦14:05:32.481 | 0 | 0 | 0 | 0 | 0 | 4 | 19.3392 | 19.3392 | 0 | 30 | 0 | 0 | 0 | 0 | 0 | 4 | 18.9126 | 18.9126 | 0.516 | 30
14.05.2025¦14:05:33.481 | 0 | 0 | 0 | 0 | 0 | 4 | 19.3392 | 19.3392 | 0 | 30 | 0 | 0 | 0 | 0 | 0 | 4 | 18.96 | 18.96 | 0.5203 | 30
14.05.2025¦14:05:34.481 | 0 | 0 | 0 | 0 | 0 | 4 | 19.3866 | 19.3866 | 0 | 30 | 0 | 0 | 0 | 0 | 0 | 4 | 18.96 | 18.96 | 0.516 | 30
14.05.2025¦14:05:35.481 | 0 | 0 | 0 | 0 | 0 | 4 | 19.3392 | 19.3392 | 0 | 30 | 0 | 0 | 0 | 0 | 0 | 4 | 18.96 | 18.96 | 0.5332 | 30
14.05.2025¦14:05:36.482 | 0 | 0 | 0 | 0 | 0 | 99 | 0 | 0 | 0 | 30 | 0 | 0 | 0 | 0 | 0 | 4 | 18.96 | 18.96 | 0.5332 | 30
14.05.2025¦14:05:37.482 | 0 | 0 | 0 | 0 | 0 | 4 | 19.3392 | 19.3392 | 0 | 30 | 0 | 0 | 0 | 0 | 0 | 4 | 18.9126 | 18.9126 | 0.516 | 30
14.05.2025¦14:05:38.481 | 0 | 0 | 0 | 0 | 0 | 4 | 19.3392 | 19.3392 | 0 | 30 | 0 | 0 | 0 | 0 | 0 | 4 | 19.0074 | 19.0074 | 0.5203 | 30
14.05.2025¦14:05:39.483 | 0 | 0 | 0 | 0 | 0 | 4 | 19.3866 | 19.3866 | 0 | 30 | 0 | 0 | 0 | 0 | 0 | 4 | 18.96 | 18.96 | 0.5031 | 30
14.05.2025¦14:05:40.482 | 0 | 0 | 0 | 0 | 0 | 4 | 19.3392 | 19.3392 | 0 | 30 | 0 | 0 | 0 | 0 | 0 | 4 | 18.96 | 18.96 | 0.4988 | 30
14.05.2025¦14:05:41.482 | 0 | 0 | 0 | 0 | 0 | 4 | 0 | 0 | 0 | 30 | 0 | 0 | 0 | 0 | 0 | 4 | 18.96 | 18.96 | 0.5246 | 30
14.05.2025¦14:05:42.482 | 0 | 0 | 0 | 0 | 0 | 99 | 0 | 0 | 0 | 30 | 0 | 0 | 0 | 0 | 0 | 4 | 18.96 | 18.96 | 0.5332 | 30
14.05.2025¦14:05:43.482 | 0 | 0 | 0 | 0 | 0 | 99 | 0 | 0 | 0 | 30 | 0 | 0 | 0 | 0 | 0 | 4 | 9.717 | 9.717 | 1.0062 | 30
14.05.2025¦14:05:44.482 | 0 | 0 | 0 | 0 | 0 | 4 | 19.3866 | 19.3866 | 0 | 30 | 0 | 0 | 0 | 0 | 0 | 4 | 18.96 | 18.96 | 0.5289 | 30
14.05.2025¦14:05:45.482 | 0 | 0 | 0 | 0 | 0 | 99 | 0 | 0 | 0 | 30 | 0 | 0 | 0 | 0 | 0 | 4 | 18.96 | 18.96 | 0.5633 | 30
14.05.2025¦14:05:46.483 | 0 | 0 | 0 | 0 | 0 | 99 | 0 | 0 | 0 | 30 | 0 | 0 | 0 | 0 | 0 | 4 | 18.96 | 18.96 | 0.5676 | 30
14.05.2025¦14:05:47.482 | 0 | 0 | 0 | 0 | 0 | 99 | 19.3392 | 19.3392 | 0 | 30 | 0 | 0 | 0 | 0 | 0 | 4 | 18.96 | 18.96 | 0.5805 | 30
14.05.2025¦14:05:48.482 | 0 | 0 | 0 | 0 | 0 | 99 | 0 | 0 | 0 | 30 | 0 | 0 | 0 | 0 | 0 | 4 | 18.96 | 18.96 | 0.5762 | 30
14.05.2025¦14:05:49.482 | 0 | 0 | 0 | 0 | 0 | 99 | 0 | 0 | 0 | 30 | 0 | 0 | 0 | 0 | 0 | 4 | 18.96 | 18.96 | 0.559 | 30
14.05.2025¦14:05:50.481 | 0 | 0 | 0 | 0 | 0 | 4 | 19.3392 | 19.3392 | 0 | 30 | 0 | 0 | 0 | 0 | 0 | 4 | 18.96 | 18.96 | 0.5332 | 30
14.05.2025¦14:05:51.482 | 0 | 0 | 0 | 0 | 0 | 4 | 19.3392 | 19.3392 | 0 | 30 | 0 | 0 | 0 | 0 | 0 | 4 | 18.96 | 18.96 | 0.5375 | 30
14.05.2025¦14:05:52.481 | 0 | 0 | 0 | 0 | 0 | 99 | 0 | 0 | 0 | 30 | 0 | 0 | 0 | 0 | 0 | 4 | 19.1022 | 19.1022 | 0.6106 | 30
14.05.2025¦14:05:53.481 | 0 | 0 | 0 | 0 | 0 | 4 | 19.3392 | 19.3392 | 0 | 30 | 0 | 0 | 0 | 0 | 0 | 4 | 18.96 | 18.96 | 0.5461 | 30
14.05.2025¦14:05:54.482 | 0 | 0 | 0 | 0 | 0 | 99 | 0 | 0 | 0 | 30 | 0 | 0 | 0 | 0 | 0 | 4 | 18.96 | 18.96 | 0.5461 | 30
14.05.2025¦14:05:55.482 | 0 | 0 | 0 | 0 | 0 | 99 | 0 | 0 | 0 | 30 | 0 | 0 | 0 | 0 | 0 | 4 | 10.9968 | 10.9968 | 2.0296 | 30
14.05.2025¦14:05:56.481 | 0 | 0 | 0 | 0 | 0 | 4 | 7.7736 | 7.7736 | 0 | 30 | 0 | 0 | 0 | 0 | 0 | 99 | 0 | 0 | 0 | 30
14.05.2025¦14:05:57.482 | 0 | 0 | 0 | 0 | 0 | 4 | 9.8118 | 9.8118 | 0 | 30 | 0 | 0 | 0 | 0 | 0 | 4 | 10.2384 | 10.2384 | 0 | 30
14.05.2025¦14:05:58.482 | 0 | 0 | 0 | 0 | 0 | 4 | 14.1726 | 14.1726 | 0.0688 | 30 | 0 | 0 | 0 | 0 | 0 | 4 | 14.1252 | 14.1252 | 0 | 30
14.05.2025¦14:05:59.482 | 0 | 0 | 0 | 0 | 0 | 4 | 18.8652 | 18.8652 | 0.559 | 30 | 0 | 0 | 0 | 0 | 0 | 4 | 18.4386 | 18.4386 | 0 | 30
14.05.2025¦14:06:00.483 | 0 | 0 | 0 | 0 | 0 | 99 | 0 | 0 | 0 | 30 | 0 | 0 | 0 | 0 | 0 | 4 | 18.96 | 18.96 | 0.6407 | 30
14.05.2025¦14:06:01.481 | 0 | 0 | 0 | 0 | 0 | 4 | 19.3392 | 19.3392 | 0 | 30 | 0 | 0 | 0 | 0 | 0 | 4 | 18.96 | 18.96 | 0.5891 | 30
14.05.2025¦14:06:02.482 | 0 | 0 | 0 | 0 | 0 | 4 | 19.2918 | 19.2918 | 0 | 30 | 0 | 0 | 0 | 0 | 0 | 4 | 18.9126 | 18.9126 | 0.6321 | 30
14.05.2025¦14:06:03.482 | 0 | 0 | 0 | 0 | 0 | 4 | 19.3392 | 19.3392 | 0 | 30 | 0 | 0 | 0 | 0 | 0 | 4 | 15.5472 | 15.5472 | 0.8385 | 30
14.05.2025¦14:06:04.482 | 0 | 0 | 0 | 0 | 0 | 99 | 0 | 0 | 0 | 30 | 0 | 0 | 0 | 0 | 0 | 99 | 0 | 0 | 0 | 30
14.05.2025¦14:06:05.482 | 0 | 0 | 0 | 0 | 0 | 4 | 8.1054 | 8.1054 | 0 | 30 | 0 | 0 | 0 | 0 | 0 | 4 | 8.058 | 8.058 | 0 | 30
14.05.2025¦14:06:06.482 | 0 | 0 | 0 | 0 | 0 | 4 | 13.035 | 13.035 | 0.0258 | 30 | 0 | 0 | 0 | 0 | 0 | 4 | 13.1772 | 13.1772 | 0 | 30
14.05.2025¦14:06:07.483 | 0 | 0 | 0 | 0 | 0 | 4 | 15.9738 | 15.9738 | 0.1677 | 30 | 0 | 0 | 0 | 0 | 0 | 4 | 15.642 | 15.642 | 0.0043 | 30
14.05.2025¦14:06:08.481 | 0 | 0 | 0 | 0 | 0 | 4 | 16.3056 | 16.3056 | 0 | 30 | 0 | 0 | 0 | 0 | 0 | 4 | 15.9264 | 15.9264 | 0.2064 | 30
14.05.2025¦14:06:09.481 | 0 | 0 | 0 | 0 | 0 | 4 | 16.3056 | 16.3056 | 0 | 30 | 0 | 0 | 0 | 0 | 0 | 4 | 15.9264 | 15.9264 | 0.215 | 30
14.05.2025¦14:06:10.481 | 0 | 0 | 0 | 0 | 0 | 4 | 16.3056 | 16.3056 | 0 | 30 | 0 | 0 | 0 | 0 | 0 | 4 | 15.9738 | 15.9738 | 0.2064 | 30
14.05.2025¦14:06:11.481 | 0 | 0 | 0 | 0 | 0 | 4 | 16.3056 | 16.3056 | 0 | 30 | 0 | 0 | 0 | 0 | 0 | 4 | 15.9738 | 15.9738 | 0.1978 | 30
14.05.2025¦14:06:12.482 | 0 | 0 | 0 | 0 | 0 | 4 | 16.3056 | 16.3056 | 0 | 30 | 0 | 0 | 0 | 0 | 0 | 4 | 15.9738 | 15.9738 | 0.2064 | 30
14.05.2025¦14:06:13.482 | 0 | 0 | 0 | 0 | 0 | 4 | 16.2582 | 16.2582 | 0 | 30 | 0 | 0 | 0 | 0 | 0 | 4 | 16.0212 | 16.0212 | 0.1978 | 30
14.05.2025¦14:06:14.482 | 0 | 0 | 0 | 0 | 0 | 4 | 16.3056 | 16.3056 | 0 | 30 | 0 | 0 | 0 | 0 | 0 | 4 | 15.9738 | 15.9738 | 0.1978 | 30
14.05.2025¦14:06:15.481 | 0 | 0 | 0 | 0 | 0 | 4 | 16.2582 | 16.2582 | 0 | 30 | 0 | 0 | 0 | 0 | 0 | 4 | 15.9738 | 15.9738 | 0.1935 | 30
14.05.2025¦14:06:16.481 | 0 | 0 | 0 | 0 | 0 | 4 | 16.2582 | 16.2582 | 0 | 30 | 0 | 0 | 0 | 0 | 0 | 4 | 15.9738 | 15.9738 | 0.1978 | 30
14.05.2025¦14:06:17.481 | 0 | 0 | 0 | 0 | 0 | 4 | 16.3056 | 16.3056 | 0 | 30 | 0 | 0 | 0 | 0 | 0 | 4 | 15.9738 | 15.9738 | 0.1978 | 30
14.05.2025¦14:06:18.482 | 0 | 0 | 0 | 0 | 0 | 4 | 16.3056 | 16.3056 | 0 | 30 | 0 | 0 | 0 | 0 | 0 | 4 | 15.9738 | 15.9738 | 0.1978 | 30
14.05.2025¦14:06:19.481 | 0 | 0 | 0 | 0 | 0 | 4 | 16.3056 | 16.3056 | 0 | 30 | 0 | 0 | 0 | 0 | 0 | 4 | 15.9738 | 15.9738 | 0.2107 | 30
14.05.2025¦14:06:20.481 | 0 | 0 | 0 | 0 | 0 | 4 | 16.3056 | 16.3056 | 0 | 30 | 0 | 0 | 0 | 0 | 0 | 4 | 15.9738 | 15.9738 | 0.1935 | 30
14.05.2025¦14:06:21.482 | 0 | 0 | 0 | 0 | 0 | 4 | 16.2582 | 16.2582 | 0 | 30 | 0 | 0 | 0 | 0 | 0 | 4 | 15.9264 | 15.9264 | 0.1978 | 30
14.05.2025¦14:06:22.481 | 0 | 0 | 0 | 0 | 0 | 4 | 16.3056 | 16.3056 | 0 | 30 | 0 | 0 | 0 | 0 | 0 | 4 | 15.9264 | 15.9264 | 0.1935 | 30
14.05.2025¦14:06:23.482 | 0 | 0 | 0 | 0 | 0 | 4 | 16.2582 | 16.2582 | 0 | 30 | 0 | 0 | 0 | 0 | 0 | 4 | 15.9738 | 15.9738 | 0.1978 | 30
14.05.2025¦14:06:24.482 | 0 | 0 | 0 | 0 | 0 | 4 | 16.3056 | 16.3056 | 0 | 30 | 0 | 0 | 0 | 0 | 0 | 4 | 15.9738 | 15.9738 | 0.2193 | 30
14.05.2025¦14:06:25.482 | 0 | 0 | 0 | 0 | 0 | 4 | 16.3056 | 16.3056 | 0 | 30 | 0 | 0 | 0 | 0 | 0 | 4 | 15.9738 | 15.9738 | 0.215 | 30
14.05.2025¦14:06:26.482 | 0 | 0 | 0 | 0 | 0 | 4 | 16.2582 | 16.2582 | 0 | 30 | 0 | 0 | 0 | 0 | 0 | 4 | 15.9738 | 15.9738 | 0.2064 | 30
14.05.2025¦14:06:27.481 | 0 | 0 | 0 | 0 | 0 | 4 | 16.3056 | 16.3056 | 0 | 30 | 0 | 0 | 0 | 0 | 0 | 4 | 15.9264 | 15.9264 | 0.1978 | 30
14.05.2025¦14:06:28.482 | 0 | 0 | 0 | 0 | 0 | 4 | 16.3056 | 16.3056 | 0 | 30 | 0 | 0 | 0 | 0 | 0 | 4 | 15.9738 | 15.9738 | 0.1935 | 30
| OekoSolve | OekoSolve | OekoSolve | OekoSolve | OekoSolve | OekoSolve | OekoSolve | OekoSolve | OekoSolve | OekoSolve | OekoSolve | OekoSolve | OekoSolve | OekoSolve | OekoSolve | OekoSolve | OekoSolve | OekoSolve | OekoSolve | OekoSolve
| EnMeter_Prec1 | EnMeter_Prec1 | EnMeter_Prec1 | EnMeter_Prec1 | EnMeter_Prec1 | EnMeter_Prec1 | EnMeter_Prec1 | EnMeter_Prec1 | EnMeter_Prec1 | EnMeter_Prec1 | EnMeter_Prec2 | EnMeter_Prec2 | EnMeter_Prec2 | EnMeter_Prec2 | EnMeter_Prec2 | EnMeter_Prec2 | EnMeter_Prec2 | EnMeter_Prec2 | EnMeter_Prec2 | EnMeter_Prec2
| Prec1 P:W | Prec1 WTotal:kWh | Prec1 WDay:kWh | Prec1 WMonth:kWh | Prec1 WYear:kWh | Prec1 State:0 no info available¦1 Off¦2 Startup¦3 Ready¦4 On¦5 Charge¦6 Discharge¦7 Batt Low or Full¦8 Batt Full¦9 Batt low¦10 Finished¦11 Island¦12 Waiting¦91 Maintenance¦99 ERROR | Prec1 Spec Signal | Prec1 V:kV | Prec1 I:mA | Prec1 Info:0 Bit0¦1 Bit1¦2 Bit2¦3 Bit3¦4 HS Ein¦5 Freigabe / Abdeckung vorhanden¦6 Temp. FÃ¼hler aktiv¦7 Temp. FÃ¼hler unterbrochen¦8 Bit8¦9 Bit9¦10 Bit10¦11 Bit11¦12 Bit12¦13 Bit13¦14 Bit14¦15 Bit15¦ | Prec2 P:W | Prec2 WTotal:kWh | Prec2 WDay:kWh | Prec2 WMonth:kWh | Prec2 WYear:kWh | Prec2 State:0 no info available¦1 Off¦2 Startup¦3 Ready¦4 On¦5 Charge¦6 Discharge¦7 Batt Low or Full¦8 Batt Full¦9 Batt low¦10 Finished¦11 Island¦12 Waiting¦91 Maintenance¦99 ERROR | Prec2 Spec Signal | Prec2 V:kV | Prec2 I:mA | Prec2 Info:0 Bit0¦1 Bit1¦2 Bit2¦3 Bit3¦4 HS Ein¦5 Freigabe / Abdeckung vorhanden¦6 Temp. FÃ¼hler aktiv¦7 Temp. FÃ¼hler unterbrochen¦8 Bit8¦9 Bit9¦10 Bit10¦11 Bit11¦12 Bit12¦13 Bit13¦14 Bit14¦15 Bit15¦
14.05.2025¦14:06:32.481 | 0 | 0 | 0 | 0 | 0 | 4 | 16.2582 | 16.2582 | 0 | 30 | 0 | 0 | 0 | 0 | 0 | 4 | 15.9738 | 15.9738 | 0.1849 | 30
14.05.2025¦14:06:33.482 | 0 | 0 | 0 | 0 | 0 | 4 | 16.3056 | 16.3056 | 0 | 30 | 0 | 0 | 0 | 0 | 0 | 4 | 15.9738 | 15.9738 | 0.1849 | 30
14.05.2025¦14:06:34.482 | 0 | 0 | 0 | 0 | 0 | 4 | 16.3056 | 16.3056 | 0 | 30 | 0 | 0 | 0 | 0 | 0 | 4 | 15.9738 | 15.9738 | 0.1849 | 30
14.05.2025¦14:06:35.483 | 0 | 0 | 0 | 0 | 0 | 4 | 16.3056 | 16.3056 | 0 | 30 | 0 | 0 | 0 | 0 | 0 | 4 | 15.9738 | 15.9738 | 0.1806 | 30
14.05.2025¦14:06:36.481 | 0 | 0 | 0 | 0 | 0 | 4 | 16.3056 | 16.3056 | 0 | 30 | 0 | 0 | 0 | 0 | 0 | 4 | 15.9264 | 15.9264 | 0.2021 | 30
14.05.2025¦14:06:37.482 | 0 | 0 | 0 | 0 | 0 | 4 | 16.2582 | 16.2582 | 0 | 30 | 0 | 0 | 0 | 0 | 0 | 4 | 16.0212 | 16.0212 | 0.2064 | 30
14.05.2025¦14:06:38.481 | 0 | 0 | 0 | 0 | 0 | 4 | 16.3056 | 16.3056 | 0 | 30 | 0 | 0 | 0 | 0 | 0 | 4 | 15.9738 | 15.9738 | 0.1935 | 30
14.05.2025¦14:06:39.481 | 0 | 0 | 0 | 0 | 0 | 4 | 16.2582 | 16.2582 | 0 | 30 | 0 | 0 | 0 | 0 | 0 | 4 | 15.9264 | 15.9264 | 0.1935 | 30
14.05.2025¦14:06:40.482 | 0 | 0 | 0 | 0 | 0 | 4 | 16.2582 | 16.2582 | 0 | 30 | 0 | 0 | 0 | 0 | 0 | 4 | 15.9738 | 15.9738 | 0.1849 | 30
14.05.2025¦14:06:41.481 | 0 | 0 | 0 | 0 | 0 | 4 | 16.3056 | 16.3056 | 0 | 30 | 0 | 0 | 0 | 0 | 0 | 4 | 15.9738 | 15.9738 | 0.1892 | 30
14.05.2025¦14:06:42.483 | 0 | 0 | 0 | 0 | 0 | 4 | 16.2582 | 16.2582 | 0 | 30 | 0 | 0 | 0 | 0 | 0 | 4 | 15.9738 | 15.9738 | 0.1892 | 30
14.05.2025¦14:06:43.481 | 0 | 0 | 0 | 0 | 0 | 4 | 16.2582 | 16.2582 | 0 | 30 | 0 | 0 | 0 | 0 | 0 | 4 | 16.0212 | 16.0212 | 0.1849 | 30
14.05.2025¦14:06:44.482 | 0 | 0 | 0 | 0 | 0 | 4 | 16.2582 | 16.2582 | 0 | 30 | 0 | 0 | 0 | 0 | 0 | 4 | 15.9738 | 15.9738 | 0.1763 | 30
14.05.2025¦14:06:45.482 | 0 | 0 | 0 | 0 | 0 | 4 | 16.2582 | 16.2582 | 0 | 30 | 0 | 0 | 0 | 0 | 0 | 4 | 15.9738 | 15.9738 | 0.1806 | 30
14.05.2025¦14:06:46.482 | 0 | 0 | 0 | 0 | 0 | 4 | 16.3056 | 16.3056 | 0 | 30 | 0 | 0 | 0 | 0 | 0 | 4 | 16.0212 | 16.0212 | 0.1849 | 30
14.05.2025¦14:06:47.482 | 0 | 0 | 0 | 0 | 0 | 4 | 16.3056 | 16.3056 | 0 | 30 | 0 | 0 | 0 | 0 | 0 | 4 | 15.9264 | 15.9264 | 0.1978 | 30
14.05.2025¦14:06:48.482 | 0 | 0 | 0 | 0 | 0 | 4 | 16.3056 | 16.3056 | 0 | 30 | 0 | 0 | 0 | 0 | 0 | 4 | 15.9738 | 15.9738 | 0.1892 | 30
14.05.2025¦14:06:49.482 | 0 | 0 | 0 | 0 | 0 | 4 | 16.2582 | 16.2582 | 0 | 30 | 0 | 0 | 0 | 0 | 0 | 4 | 15.9738 | 15.9738 | 0.1763 | 30
14.05.2025¦14:06:50.481 | 0 | 0 | 0 | 0 | 0 | 4 | 16.3056 | 16.3056 | 0 | 30 | 0 | 0 | 0 | 0 | 0 | 4 | 16.0212 | 16.0212 | 0.1892 | 30
14.05.2025¦14:06:51.481 | 0 | 0 | 0 | 0 | 0 | 4 | 16.3056 | 16.3056 | 0 | 30 | 0 | 0 | 0 | 0 | 0 | 4 | 15.9738 | 15.9738 | 0.1806 | 30
14.05.2025¦14:06:52.481 | 0 | 0 | 0 | 0 | 0 | 4 | 16.2582 | 16.2582 | 0 | 30 | 0 | 0 | 0 | 0 | 0 | 4 | 15.9264 | 15.9264 | 0.2107 | 30
14.05.2025¦14:06:53.482 | 0 | 0 | 0 | 0 | 0 | 4 | 16.2582 | 16.2582 | 0 | 30 | 0 | 0 | 0 | 0 | 0 | 4 | 16.0212 | 16.0212 | 0.2064 | 30
14.05.2025¦14:06:54.482 | 0 | 0 | 0 | 0 | 0 | 4 | 16.3056 | 16.3056 | 0 | 30 | 0 | 0 | 0 | 0 | 0 | 4 | 15.9738 | 15.9738 | 0.1892 | 30
14.05.2025¦14:06:55.481 | 0 | 0 | 0 | 0 | 0 | 4 | 16.3056 | 16.3056 | 0 | 30 | 0 | 0 | 0 | 0 | 0 | 4 | 15.9264 | 15.9264 | 0.172 | 30
14.05.2025¦14:06:56.484 | 0 | 0 | 0 | 0 | 0 | 4 | 16.2582 | 16.2582 | 0 | 30 | 0 | 0 | 0 | 0 | 0 | 4 | 15.9738 | 15.9738 | 0.1892 | 30
14.05.2025¦14:06:57.482 | 0 | 0 | 0 | 0 | 0 | 4 | 16.3056 | 16.3056 | 0 | 30 | 0 | 0 | 0 | 0 | 0 | 4 | 15.9738 | 15.9738 | 0.1892 | 30
14.05.2025¦14:06:58.482 | 0 | 0 | 0 | 0 | 0 | 4 | 16.3056 | 16.3056 | 0 | 30 | 0 | 0 | 0 | 0 | 0 | 4 | 16.0212 | 16.0212 | 0.1892 | 30
14.05.2025¦14:06:59.481 | 0 | 0 | 0 | 0 | 0 | 4 | 16.3056 | 16.3056 | 0 | 30 | 0 | 0 | 0 | 0 | 0 | 4 | 15.9264 | 15.9264 | 0.1849 | 30
| OekoSolve | OekoSolve | OekoSolve | OekoSolve | OekoSolve | OekoSolve | OekoSolve | OekoSolve | OekoSolve | OekoSolve | OekoSolve | OekoSolve | OekoSolve | OekoSolve | OekoSolve | OekoSolve | OekoSolve | OekoSolve | OekoSolve | OekoSolve
| EnMeter_Prec1 | EnMeter_Prec1 | EnMeter_Prec1 | EnMeter_Prec1 | EnMeter_Prec1 | EnMeter_Prec1 | EnMeter_Prec1 | EnMeter_Prec1 | EnMeter_Prec1 | EnMeter_Prec1 | EnMeter_Prec2 | EnMeter_Prec2 | EnMeter_Prec2 | EnMeter_Prec2 | EnMeter_Prec2 | EnMeter_Prec2 | EnMeter_Prec2 | EnMeter_Prec2 | EnMeter_Prec2 | EnMeter_Prec2
| Prec1 P:W | Prec1 WTotal:kWh | Prec1 WDay:kWh | Prec1 WMonth:kWh | Prec1 WYear:kWh | Prec1 State:0 no info available¦1 Off¦2 Startup¦3 Ready¦4 On¦5 Charge¦6 Discharge¦7 Batt Low or Full¦8 Batt Full¦9 Batt low¦10 Finished¦11 Island¦12 Waiting¦91 Maintenance¦99 ERROR | Prec1 Spec Signal | Prec1 V:kV | Prec1 I:mA | Prec1 Info:0 Bit0¦1 Bit1¦2 Bit2¦3 Bit3¦4 HS Ein¦5 Freigabe / Abdeckung vorhanden¦6 Temp. FÃ¼hler aktiv¦7 Temp. FÃ¼hler unterbrochen¦8 Bit8¦9 Bit9¦10 Bit10¦11 Bit11¦12 Bit12¦13 Bit13¦14 Bit14¦15 Bit15¦ | Prec2 P:W | Prec2 WTotal:kWh | Prec2 WDay:kWh | Prec2 WMonth:kWh | Prec2 WYear:kWh | Prec2 State:0 no info available¦1 Off¦2 Startup¦3 Ready¦4 On¦5 Charge¦6 Discharge¦7 Batt Low or Full¦8 Batt Full¦9 Batt low¦10 Finished¦11 Island¦12 Waiting¦91 Maintenance¦99 ERROR | Prec2 Spec Signal | Prec2 V:kV | Prec2 I:mA | Prec2 Info:0 Bit0¦1 Bit1¦2 Bit2¦3 Bit3¦4 HS Ein¦5 Freigabe / Abdeckung vorhanden¦6 Temp. FÃ¼hler aktiv¦7 Temp. FÃ¼hler unterbrochen¦8 Bit8¦9 Bit9¦10 Bit10¦11 Bit11¦12 Bit12¦13 Bit13¦14 Bit14¦15 Bit15¦
14.05.2025¦14:07:29.482 | 0 | 0 | 0 | 0 | 0 | 4 | 16.3056 | 16.3056 | 0 | 30 | 0 | 0 | 0 | 0 | 0 | 4 | 15.879 | 15.879 | 0.1677 | 30
| OekoSolve | OekoSolve | OekoSolve | OekoSolve | OekoSolve | OekoSolve | OekoSolve | OekoSolve | OekoSolve | OekoSolve | OekoSolve | OekoSolve | OekoSolve | OekoSolve | OekoSolve | OekoSolve | OekoSolve | OekoSolve | OekoSolve | OekoSolve
| EnMeter_Prec1 | EnMeter_Prec1 | EnMeter_Prec1 | EnMeter_Prec1 | EnMeter_Prec1 | EnMeter_Prec1 | EnMeter_Prec1 | EnMeter_Prec1 | EnMeter_Prec1 | EnMeter_Prec1 | EnMeter_Prec2 | EnMeter_Prec2 | EnMeter_Prec2 | EnMeter_Prec2 | EnMeter_Prec2 | EnMeter_Prec2 | EnMeter_Prec2 | EnMeter_Prec2 | EnMeter_Prec2 | EnMeter_Prec2
| Prec1 P:W | Prec1 WTotal:kWh | Prec1 WDay:kWh | Prec1 WMonth:kWh | Prec1 WYear:kWh | Prec1 State:0 no info available¦1 Off¦2 Startup¦3 Ready¦4 On¦5 Charge¦6 Discharge¦7 Batt Low or Full¦8 Batt Full¦9 Batt low¦10 Finished¦11 Island¦12 Waiting¦91 Maintenance¦99 ERROR | Prec1 Spec Signal | Prec1 V:kV | Prec1 I:mA | Prec1 Info:0 Bit0¦1 Bit1¦2 Bit2¦3 Bit3¦4 HS Ein¦5 Freigabe / Abdeckung vorhanden¦6 Temp. FÃ¼hler aktiv¦7 Temp. FÃ¼hler unterbrochen¦8 Bit8¦9 Bit9¦10 Bit10¦11 Bit11¦12 Bit12¦13 Bit13¦14 Bit14¦15 Bit15¦ | Prec2 P:W | Prec2 WTotal:kWh | Prec2 WDay:kWh | Prec2 WMonth:kWh | Prec2 WYear:kWh | Prec2 State:0 no info available¦1 Off¦2 Startup¦3 Ready¦4 On¦5 Charge¦6 Discharge¦7 Batt Low or Full¦8 Batt Full¦9 Batt low¦10 Finished¦11 Island¦12 Waiting¦91 Maintenance¦99 ERROR | Prec2 Spec Signal | Prec2 V:kV | Prec2 I:mA | Prec2 Info:0 Bit0¦1 Bit1¦2 Bit2¦3 Bit3¦4 HS Ein¦5 Freigabe / Abdeckung vorhanden¦6 Temp. FÃ¼hler aktiv¦7 Temp. FÃ¼hler unterbrochen¦8 Bit8¦9 Bit9¦10 Bit10¦11 Bit11¦12 Bit12¦13 Bit13¦14 Bit14¦15 Bit15¦
14.05.2025¦14:07:57.481 | 0 | 0 | 0 | 0 | 0 | 4 | 16.3056 | 16.3056 | 0 | 30 | 0 | 0 | 0 | 0 | 0 | 4 | 15.9738 | 15.9738 | 0.1505 | 30
14.05.2025¦14:07:58.481 | 0 | 0 | 0 | 0 | 0 | 4 | 16.2582 | 16.2582 | 0 | 30 | 0 | 0 | 0 | 0 | 0 | 4 | 15.9264 | 15.9264 | 0.1505 | 30
14.05.2025¦14:07:59.483 | 0 | 0 | 0 | 0 | 0 | 4 | 16.3056 | 16.3056 | 0 | 30 | 0 | 0 | 0 | 0 | 0 | 4 | 15.9738 | 15.9738 | 0.1462 | 30
| OekoSolve | OekoSolve | OekoSolve | OekoSolve | OekoSolve | OekoSolve | OekoSolve | OekoSolve | OekoSolve | OekoSolve | OekoSolve | OekoSolve | OekoSolve | OekoSolve | OekoSolve | OekoSolve | OekoSolve | OekoSolve | OekoSolve | OekoSolve
| EnMeter_Prec1 | EnMeter_Prec1 | EnMeter_Prec1 | EnMeter_Prec1 | EnMeter_Prec1 | EnMeter_Prec1 | EnMeter_Prec1 | EnMeter_Prec1 | EnMeter_Prec1 | EnMeter_Prec1 | EnMeter_Prec2 | EnMeter_Prec2 | EnMeter_Prec2 | EnMeter_Prec2 | EnMeter_Prec2 | EnMeter_Prec2 | EnMeter_Prec2 | EnMeter_Prec2 | EnMeter_Prec2 | EnMeter_Prec2
| Prec1 P:W | Prec1 WTotal:kWh | Prec1 WDay:kWh | Prec1 WMonth:kWh | Prec1 WYear:kWh | Prec1 State:0 no info available¦1 Off¦2 Startup¦3 Ready¦4 On¦5 Charge¦6 Discharge¦7 Batt Low or Full¦8 Batt Full¦9 Batt low¦10 Finished¦11 Island¦12 Waiting¦91 Maintenance¦99 ERROR | Prec1 Spec Signal | Prec1 V:kV | Prec1 I:mA | Prec1 Info:0 Bit0¦1 Bit1¦2 Bit2¦3 Bit3¦4 HS Ein¦5 Freigabe / Abdeckung vorhanden¦6 Temp. FÃ¼hler aktiv¦7 Temp. FÃ¼hler unterbrochen¦8 Bit8¦9 Bit9¦10 Bit10¦11 Bit11¦12 Bit12¦13 Bit13¦14 Bit14¦15 Bit15¦ | Prec2 P:W | Prec2 WTotal:kWh | Prec2 WDay:kWh | Prec2 WMonth:kWh | Prec2 WYear:kWh | Prec2 State:0 no info available¦1 Off¦2 Startup¦3 Ready¦4 On¦5 Charge¦6 Discharge¦7 Batt Low or Full¦8 Batt Full¦9 Batt low¦10 Finished¦11 Island¦12 Waiting¦91 Maintenance¦99 ERROR | Prec2 Spec Signal | Prec2 V:kV | Prec2 I:mA | Prec2 Info:0 Bit0¦1 Bit1¦2 Bit2¦3 Bit3¦4 HS Ein¦5 Freigabe / Abdeckung vorhanden¦6 Temp. FÃ¼hler aktiv¦7 Temp. FÃ¼hler unterbrochen¦8 Bit8¦9 Bit9¦10 Bit10¦11 Bit11¦12 Bit12¦13 Bit13¦14 Bit14¦15 Bit15¦
14.05.2025¦14:07:58.481 | 0 | 0 | 0 | 0 | 0 | 4 | 16.2582 | 16.2582 | 0 | 30 | 0 | 0 | 0 | 0 | 0 | 4 | 15.9264 | 15.9264 | 0.1505 | 30
14.05.2025¦14:07:59.483 | 0 | 0 | 0 | 0 | 0 | 4 | 16.3056 | 16.3056 | 0 | 30 | 0 | 0 | 0 | 0 | 0 | 4 | 15.9738 | 15.9738 | 0.1462 | 30
14.05.2025¦14:08:00.481 | 0 | 0 | 0 | 0 | 0 | 4 | 16.2582 | 16.2582 | 0 | 30 | 0 | 0 | 0 | 0 | 0 | 4 | 15.9264 | 15.9264 | 0.1505 | 30
14.05.2025¦14:08:01.481 | 0 | 0 | 0 | 0 | 0 | 4 | 16.3056 | 16.3056 | 0 | 30 | 0 | 0 | 0 | 0 | 0 | 4 | 15.9738 | 15.9738 | 0.1505 | 30
14.05.2025¦14:08:02.482 | 0 | 0 | 0 | 0 | 0 | 4 | 16.3056 | 16.3056 | 0 | 30 | 0 | 0 | 0 | 0 | 0 | 4 | 15.9264 | 15.9264 | 0.1462 | 30
14.05.2025¦14:08:03.481 | 0 | 0 | 0 | 0 | 0 | 4 | 16.2582 | 16.2582 | 0 | 30 | 0 | 0 | 0 | 0 | 0 | 4 | 16.0212 | 16.0212 | 0.1462 | 30
14.05.2025¦14:08:04.482 | 0 | 0 | 0 | 0 | 0 | 4 | 16.3056 | 16.3056 | 0 | 30 | 0 | 0 | 0 | 0 | 0 | 4 | 15.9738 | 15.9738 | 0.1462 | 30
14.05.2025¦14:08:05.481 | 0 | 0 | 0 | 0 | 0 | 4 | 16.3056 | 16.3056 | 0 | 30 | 0 | 0 | 0 | 0 | 0 | 4 | 15.9738 | 15.9738 | 0.1419 | 30
14.05.2025¦14:08:06.484 | 0 | 0 | 0 | 0 | 0 | 4 | 16.3056 | 16.3056 | 0 | 30 | 0 | 0 | 0 | 0 | 0 | 4 | 16.0212 | 16.0212 | 0.1419 | 30
14.05.2025¦14:08:07.482 | 0 | 0 | 0 | 0 | 0 | 4 | 16.3056 | 16.3056 | 0 | 30 | 0 | 0 | 0 | 0 | 0 | 4 | 16.0212 | 16.0212 | 0.1462 | 30
14.05.2025¦14:08:08.481 | 0 | 0 | 0 | 0 | 0 | 4 | 16.2582 | 16.2582 | 0 | 30 | 0 | 0 | 0 | 0 | 0 | 4 | 15.9738 | 15.9738 | 0.1462 | 30
14.05.2025¦14:08:09.482 | 0 | 0 | 0 | 0 | 0 | 4 | 16.3056 | 16.3056 | 0 | 30 | 0 | 0 | 0 | 0 | 0 | 4 | 15.9264 | 15.9264 | 0.1892 | 30
14.05.2025¦14:08:10.482 | 0 | 0 | 0 | 0 | 0 | 4 | 16.3056 | 16.3056 | 0 | 30 | 0 | 0 | 0 | 0 | 0 | 4 | 15.9738 | 15.9738 | 0.1935 | 30
14.05.2025¦14:08:11.482 | 0 | 0 | 0 | 0 | 0 | 4 | 16.2582 | 16.2582 | 0 | 30 | 0 | 0 | 0 | 0 | 0 | 4 | 15.9738 | 15.9738 | 0.1892 | 30
14.05.2025¦14:08:12.482 | 0 | 0 | 0 | 0 | 0 | 4 | 16.2582 | 16.2582 | 0 | 30 | 0 | 0 | 0 | 0 | 0 | 4 | 15.9738 | 15.9738 | 0.1763 | 30
14.05.2025¦14:08:13.483 | 0 | 0 | 0 | 0 | 0 | 4 | 16.2582 | 16.2582 | 0 | 30 | 0 | 0 | 0 | 0 | 0 | 4 | 15.9738 | 15.9738 | 0.1763 | 30
14.05.2025¦14:08:14.481 | 0 | 0 | 0 | 0 | 0 | 4 | 16.3056 | 16.3056 | 0 | 30 | 0 | 0 | 0 | 0 | 0 | 4 | 15.9264 | 15.9264 | 0.172 | 30
14.05.2025¦14:08:15.481 | 0 | 0 | 0 | 0 | 0 | 4 | 16.2582 | 16.2582 | 0 | 30 | 0 | 0 | 0 | 0 | 0 | 4 | 15.9738 | 15.9738 | 0.1677 | 30
14.05.2025¦14:08:16.482 | 0 | 0 | 0 | 0 | 0 | 4 | 16.3056 | 16.3056 | 0 | 30 | 0 | 0 | 0 | 0 | 0 | 4 | 15.9738 | 15.9738 | 0.1677 | 30
14.05.2025¦14:08:17.481 | 0 | 0 | 0 | 0 | 0 | 4 | 16.3056 | 16.3056 | 0 | 30 | 0 | 0 | 0 | 0 | 0 | 4 | 15.9738 | 15.9738 | 0.1591 | 30
14.05.2025¦14:08:18.481 | 0 | 0 | 0 | 0 | 0 | 4 | 16.3056 | 16.3056 | 0 | 30 | 0 | 0 | 0 | 0 | 0 | 4 | 16.0212 | 16.0212 | 0.1548 | 30
14.05.2025¦14:08:19.482 | 0 | 0 | 0 | 0 | 0 | 4 | 16.2582 | 16.2582 | 0 | 30 | 0 | 0 | 0 | 0 | 0 | 4 | 16.0212 | 16.0212 | 0.1548 | 30
14.05.2025¦14:08:20.482 | 0 | 0 | 0 | 0 | 0 | 4 | 16.3056 | 16.3056 | 0 | 30 | 0 | 0 | 0 | 0 | 0 | 4 | 15.9738 | 15.9738 | 0.1591 | 30
14.05.2025¦14:08:21.482 | 0 | 0 | 0 | 0 | 0 | 4 | 16.2582 | 16.2582 | 0 | 30 | 0 | 0 | 0 | 0 | 0 | 4 | 15.9738 | 15.9738 | 0.1548 | 30
14.05.2025¦14:08:22.481 | 0 | 0 | 0 | 0 | 0 | 4 | 16.4004 | 16.4004 | 0 | 30 | 0 | 0 | 0 | 0 | 0 | 4 | 15.9738 | 15.9738 | 0.1505 | 30
14.05.2025¦14:08:23.481 | 0 | 0 | 0 | 0 | 0 | 4 | 16.3056 | 16.3056 | 0 | 30 | 0 | 0 | 0 | 0 | 0 | 4 | 16.0212 | 16.0212 | 0.1462 | 30
14.05.2025¦14:08:24.482 | 0 | 0 | 0 | 0 | 0 | 4 | 16.3056 | 16.3056 | 0 | 30 | 0 | 0 | 0 | 0 | 0 | 4 | 15.9264 | 15.9264 | 0.1462 | 30
14.05.2025¦14:08:25.482 | 0 | 0 | 0 | 0 | 0 | 4 | 16.3056 | 16.3056 | 0 | 30 | 0 | 0 | 0 | 0 | 0 | 4 | 15.9738 | 15.9738 | 0.1419 | 30
14.05.2025¦14:08:26.481 | 0 | 0 | 0 | 0 | 0 | 4 | 16.3056 | 16.3056 | 0 | 30 | 0 | 0 | 0 | 0 | 0 | 4 | 15.9738 | 15.9738 | 0.1376 | 30
14.05.2025¦14:08:27.483 | 0 | 0 | 0 | 0 | 0 | 4 | 16.3056 | 16.3056 | 0 | 30 | 0 | 0 | 0 | 0 | 0 | 4 | 15.9738 | 15.9738 | 0.1419 | 30
14.05.2025¦14:08:28.482 | 0 | 0 | 0 | 0 | 0 | 4 | 16.3056 | 16.3056 | 0 | 30 | 0 | 0 | 0 | 0 | 0 | 4 | 15.9738 | 15.9738 | 0.1333 | 30
14.05.2025¦14:08:29.481 | 0 | 0 | 0 | 0 | 0 | 4 | 16.3056 | 16.3056 | 0 | 30 | 0 | 0 | 0 | 0 | 0 | 4 | 15.9264 | 15.9264 | 0.1333 | 30
| OekoSolve | OekoSolve | OekoSolve | OekoSolve | OekoSolve | OekoSolve | OekoSolve | OekoSolve | OekoSolve | OekoSolve | OekoSolve | OekoSolve | OekoSolve | OekoSolve | OekoSolve | OekoSolve | OekoSolve | OekoSolve | OekoSolve | OekoSolve
| EnMeter_Prec1 | EnMeter_Prec1 | EnMeter_Prec1 | EnMeter_Prec1 | EnMeter_Prec1 | EnMeter_Prec1 | EnMeter_Prec1 | EnMeter_Prec1 | EnMeter_Prec1 | EnMeter_Prec1 | EnMeter_Prec2 | EnMeter_Prec2 | EnMeter_Prec2 | EnMeter_Prec2 | EnMeter_Prec2 | EnMeter_Prec2 | EnMeter_Prec2 | EnMeter_Prec2 | EnMeter_Prec2 | EnMeter_Prec2
| Prec1 P:W | Prec1 WTotal:kWh | Prec1 WDay:kWh | Prec1 WMonth:kWh | Prec1 WYear:kWh | Prec1 State:0 no info available¦1 Off¦2 Startup¦3 Ready¦4 On¦5 Charge¦6 Discharge¦7 Batt Low or Full¦8 Batt Full¦9 Batt low¦10 Finished¦11 Island¦12 Waiting¦91 Maintenance¦99 ERROR | Prec1 Spec Signal | Prec1 V:kV | Prec1 I:mA | Prec1 Info:0 Bit0¦1 Bit1¦2 Bit2¦3 Bit3¦4 HS Ein¦5 Freigabe / Abdeckung vorhanden¦6 Temp. FÃ¼hler aktiv¦7 Temp. FÃ¼hler unterbrochen¦8 Bit8¦9 Bit9¦10 Bit10¦11 Bit11¦12 Bit12¦13 Bit13¦14 Bit14¦15 Bit15¦ | Prec2 P:W | Prec2 WTotal:kWh | Prec2 WDay:kWh | Prec2 WMonth:kWh | Prec2 WYear:kWh | Prec2 State:0 no info available¦1 Off¦2 Startup¦3 Ready¦4 On¦5 Charge¦6 Discharge¦7 Batt Low or Full¦8 Batt Full¦9 Batt low¦10 Finished¦11 Island¦12 Waiting¦91 Maintenance¦99 ERROR | Prec2 Spec Signal | Prec2 V:kV | Prec2 I:mA | Prec2 Info:0 Bit0¦1 Bit1¦2 Bit2¦3 Bit3¦4 HS Ein¦5 Freigabe / Abdeckung vorhanden¦6 Temp. FÃ¼hler aktiv¦7 Temp. FÃ¼hler unterbrochen¦8 Bit8¦9 Bit9¦10 Bit10¦11 Bit11¦12 Bit12¦13 Bit13¦14 Bit14¦15 Bit15¦
14.05.2025¦14:08:01.481 | 0 | 0 | 0 | 0 | 0 | 4 | 16.3056 | 16.3056 | 0 | 30 | 0 | 0 | 0 | 0 | 0 | 4 | 15.9738 | 15.9738 | 0.1505 | 30
14.05.2025¦14:08:02.482 | 0 | 0 | 0 | 0 | 0 | 4 | 16.3056 | 16.3056 | 0 | 30 | 0 | 0 | 0 | 0 | 0 | 4 | 15.9264 | 15.9264 | 0.1462 | 30
14.05.2025¦14:08:03.481 | 0 | 0 | 0 | 0 | 0 | 4 | 16.2582 | 16.2582 | 0 | 30 | 0 | 0 | 0 | 0 | 0 | 4 | 16.0212 | 16.0212 | 0.1462 | 30
14.05.2025¦14:08:04.482 | 0 | 0 | 0 | 0 | 0 | 4 | 16.3056 | 16.3056 | 0 | 30 | 0 | 0 | 0 | 0 | 0 | 4 | 15.9738 | 15.9738 | 0.1462 | 30
14.05.2025¦14:08:05.481 | 0 | 0 | 0 | 0 | 0 | 4 | 16.3056 | 16.3056 | 0 | 30 | 0 | 0 | 0 | 0 | 0 | 4 | 15.9738 | 15.9738 | 0.1419 | 30
14.05.2025¦14:08:06.484 | 0 | 0 | 0 | 0 | 0 | 4 | 16.3056 | 16.3056 | 0 | 30 | 0 | 0 | 0 | 0 | 0 | 4 | 16.0212 | 16.0212 | 0.1419 | 30
14.05.2025¦14:08:07.482 | 0 | 0 | 0 | 0 | 0 | 4 | 16.3056 | 16.3056 | 0 | 30 | 0 | 0 | 0 | 0 | 0 | 4 | 16.0212 | 16.0212 | 0.1462 | 30
14.05.2025¦14:08:08.481 | 0 | 0 | 0 | 0 | 0 | 4 | 16.2582 | 16.2582 | 0 | 30 | 0 | 0 | 0 | 0 | 0 | 4 | 15.9738 | 15.9738 | 0.1462 | 30
14.05.2025¦14:08:09.482 | 0 | 0 | 0 | 0 | 0 | 4 | 16.3056 | 16.3056 | 0 | 30 | 0 | 0 | 0 | 0 | 0 | 4 | 15.9264 | 15.9264 | 0.1892 | 30
14.05.2025¦14:08:10.482 | 0 | 0 | 0 | 0 | 0 | 4 | 16.3056 | 16.3056 | 0 | 30 | 0 | 0 | 0 | 0 | 0 | 4 | 15.9738 | 15.9738 | 0.1935 | 30
14.05.2025¦14:08:11.482 | 0 | 0 | 0 | 0 | 0 | 4 | 16.2582 | 16.2582 | 0 | 30 | 0 | 0 | 0 | 0 | 0 | 4 | 15.9738 | 15.9738 | 0.1892 | 30
14.05.2025¦14:08:12.482 | 0 | 0 | 0 | 0 | 0 | 4 | 16.2582 | 16.2582 | 0 | 30 | 0 | 0 | 0 | 0 | 0 | 4 | 15.9738 | 15.9738 | 0.1763 | 30
14.05.2025¦14:08:13.483 | 0 | 0 | 0 | 0 | 0 | 4 | 16.2582 | 16.2582 | 0 | 30 | 0 | 0 | 0 | 0 | 0 | 4 | 15.9738 | 15.9738 | 0.1763 | 30
14.05.2025¦14:08:14.481 | 0 | 0 | 0 | 0 | 0 | 4 | 16.3056 | 16.3056 | 0 | 30 | 0 | 0 | 0 | 0 | 0 | 4 | 15.9264 | 15.9264 | 0.172 | 30
14.05.2025¦14:08:15.481 | 0 | 0 | 0 | 0 | 0 | 4 | 16.2582 | 16.2582 | 0 | 30 | 0 | 0 | 0 | 0 | 0 | 4 | 15.9738 | 15.9738 | 0.1677 | 30
14.05.2025¦14:08:16.482 | 0 | 0 | 0 | 0 | 0 | 4 | 16.3056 | 16.3056 | 0 | 30 | 0 | 0 | 0 | 0 | 0 | 4 | 15.9738 | 15.9738 | 0.1677 | 30
14.05.2025¦14:08:17.481 | 0 | 0 | 0 | 0 | 0 | 4 | 16.3056 | 16.3056 | 0 | 30 | 0 | 0 | 0 | 0 | 0 | 4 | 15.9738 | 15.9738 | 0.1591 | 30
14.05.2025¦14:08:18.481 | 0 | 0 | 0 | 0 | 0 | 4 | 16.3056 | 16.3056 | 0 | 30 | 0 | 0 | 0 | 0 | 0 | 4 | 16.0212 | 16.0212 | 0.1548 | 30
14.05.2025¦14:08:19.482 | 0 | 0 | 0 | 0 | 0 | 4 | 16.2582 | 16.2582 | 0 | 30 | 0 | 0 | 0 | 0 | 0 | 4 | 16.0212 | 16.0212 | 0.1548 | 30
14.05.2025¦14:08:20.482 | 0 | 0 | 0 | 0 | 0 | 4 | 16.3056 | 16.3056 | 0 | 30 | 0 | 0 | 0 | 0 | 0 | 4 | 15.9738 | 15.9738 | 0.1591 | 30
14.05.2025¦14:08:21.482 | 0 | 0 | 0 | 0 | 0 | 4 | 16.2582 | 16.2582 | 0 | 30 | 0 | 0 | 0 | 0 | 0 | 4 | 15.9738 | 15.9738 | 0.1548 | 30
14.05.2025¦14:08:22.481 | 0 | 0 | 0 | 0 | 0 | 4 | 16.4004 | 16.4004 | 0 | 30 | 0 | 0 | 0 | 0 | 0 | 4 | 15.9738 | 15.9738 | 0.1505 | 30
14.05.2025¦14:08:23.481 | 0 | 0 | 0 | 0 | 0 | 4 | 16.3056 | 16.3056 | 0 | 30 | 0 | 0 | 0 | 0 | 0 | 4 | 16.0212 | 16.0212 | 0.1462 | 30
14.05.2025¦14:08:24.482 | 0 | 0 | 0 | 0 | 0 | 4 | 16.3056 | 16.3056 | 0 | 30 | 0 | 0 | 0 | 0 | 0 | 4 | 15.9264 | 15.9264 | 0.1462 | 30
14.05.2025¦14:08:25.482 | 0 | 0 | 0 | 0 | 0 | 4 | 16.3056 | 16.3056 | 0 | 30 | 0 | 0 | 0 | 0 | 0 | 4 | 15.9738 | 15.9738 | 0.1419 | 30
14.05.2025¦14:08:26.481 | 0 | 0 | 0 | 0 | 0 | 4 | 16.3056 | 16.3056 | 0 | 30 | 0 | 0 | 0 | 0 | 0 | 4 | 15.9738 | 15.9738 | 0.1376 | 30
14.05.2025¦14:08:27.483 | 0 | 0 | 0 | 0 | 0 | 4 | 16.3056 | 16.3056 | 0 | 30 | 0 | 0 | 0 | 0 | 0 | 4 | 15.9738 | 15.9738 | 0.1419 | 30
14.05.2025¦14:08:28.482 | 0 | 0 | 0 | 0 | 0 | 4 | 16.3056 | 16.3056 | 0 | 30 | 0 | 0 | 0 | 0 | 0 | 4 | 15.9738 | 15.9738 | 0.1333 | 30
14.05.2025¦14:08:29.481 | 0 | 0 | 0 | 0 | 0 | 4 | 16.3056 | 16.3056 | 0 | 30 | 0 | 0 | 0 | 0 | 0 | 4 | 15.9264 | 15.9264 | 0.1333 | 30
14.05.2025¦14:08:30.481 | 0 | 0 | 0 | 0 | 0 | 4 | 16.3056 | 16.3056 | 0 | 30 | 0 | 0 | 0 | 0 | 0 | 4 | 15.9738 | 15.9738 | 0.1419 | 30
14.05.2025¦14:08:31.482 | 0 | 0 | 0 | 0 | 0 | 4 | 16.2582 | 16.2582 | 0 | 30 | 0 | 0 | 0 | 0 | 0 | 4 | 15.9738 | 15.9738 | 0.1462 | 30
14.05.2025¦14:08:32.482 | 0 | 0 | 0 | 0 | 0 | 4 | 16.3056 | 16.3056 | 0 | 30 | 0 | 0 | 0 | 0 | 0 | 4 | 15.9264 | 15.9264 | 0.1333 | 30
14.05.2025¦14:08:33.481 | 0 | 0 | 0 | 0 | 0 | 4 | 16.3056 | 16.3056 | 0 | 30 | 0 | 0 | 0 | 0 | 0 | 4 | 15.9738 | 15.9738 | 0.1333 | 30
14.05.2025¦14:08:34.483 | 0 | 0 | 0 | 0 | 0 | 4 | 16.3056 | 16.3056 | 0 | 30 | 0 | 0 | 0 | 0 | 0 | 4 | 15.9738 | 15.9738 | 0.1333 | 30
14.05.2025¦14:08:35.481 | 0 | 0 | 0 | 0 | 0 | 4 | 16.3056 | 16.3056 | 0 | 30 | 0 | 0 | 0 | 0 | 0 | 4 | 15.9738 | 15.9738 | 0.1333 | 30
14.05.2025¦14:08:36.482 | 0 | 0 | 0 | 0 | 0 | 4 | 16.3056 | 16.3056 | 0 | 30 | 0 | 0 | 0 | 0 | 0 | 4 | 15.9738 | 15.9738 | 0.1333 | 30
14.05.2025¦14:08:37.482 | 0 | 0 | 0 | 0 | 0 | 4 | 16.3056 | 16.3056 | 0 | 30 | 0 | 0 | 0 | 0 | 0 | 4 | 15.9738 | 15.9738 | 0.129 | 30
14.05.2025¦14:08:38.482 | 0 | 0 | 0 | 0 | 0 | 4 | 16.3056 | 16.3056 | 0 | 30 | 0 | 0 | 0 | 0 | 0 | 4 | 15.9738 | 15.9738 | 0.1333 | 30
14.05.2025¦14:08:39.481 | 0 | 0 | 0 | 0 | 0 | 4 | 16.3056 | 16.3056 | 0 | 30 | 0 | 0 | 0 | 0 | 0 | 4 | 16.0212 | 16.0212 | 0.1333 | 30
14.05.2025¦14:08:40.482 | 0 | 0 | 0 | 0 | 0 | 4 | 16.3056 | 16.3056 | 0 | 30 | 0 | 0 | 0 | 0 | 0 | 4 | 16.0212 | 16.0212 | 0.1333 | 30
14.05.2025¦14:08:41.483 | 0 | 0 | 0 | 0 | 0 | 4 | 16.3056 | 16.3056 | 0 | 30 | 0 | 0 | 0 | 0 | 0 | 4 | 15.9738 | 15.9738 | 0.1333 | 30
14.05.2025¦14:08:42.481 | 0 | 0 | 0 | 0 | 0 | 4 | 16.3056 | 16.3056 | 0 | 30 | 0 | 0 | 0 | 0 | 0 | 4 | 15.9738 | 15.9738 | 0.1333 | 30
14.05.2025¦14:08:43.481 | 0 | 0 | 0 | 0 | 0 | 4 | 16.2582 | 16.2582 | 0 | 30 | 0 | 0 | 0 | 0 | 0 | 4 | 15.9738 | 15.9738 | 0.1333 | 30
14.05.2025¦14:08:44.482 | 0 | 0 | 0 | 0 | 0 | 4 | 16.2582 | 16.2582 | 0 | 30 | 0 | 0 | 0 | 0 | 0 | 4 | 15.9738 | 15.9738 | 0.129 | 30
14.05.2025¦14:08:45.481 | 0 | 0 | 0 | 0 | 0 | 4 | 16.3056 | 16.3056 | 0 | 30 | 0 | 0 | 0 | 0 | 0 | 4 | 15.9264 | 15.9264 | 0.1333 | 30
14.05.2025¦14:08:46.482 | 0 | 0 | 0 | 0 | 0 | 4 | 16.3056 | 16.3056 | 0 | 30 | 0 | 0 | 0 | 0 | 0 | 4 | 15.9738 | 15.9738 | 0.1333 | 30
14.05.2025¦14:08:47.482 | 0 | 0 | 0 | 0 | 0 | 4 | 16.3056 | 16.3056 | 0 | 30 | 0 | 0 | 0 | 0 | 0 | 4 | 15.9264 | 15.9264 | 0.1333 | 30
14.05.2025¦14:08:48.482 | 0 | 0 | 0 | 0 | 0 | 4 | 16.3056 | 16.3056 | 0 | 30 | 0 | 0 | 0 | 0 | 0 | 4 | 15.9738 | 15.9738 | 0.1333 | 30
14.05.2025¦14:08:49.482 | 0 | 0 | 0 | 0 | 0 | 4 | 16.3056 | 16.3056 | 0 | 30 | 0 | 0 | 0 | 0 | 0 | 4 | 15.9738 | 15.9738 | 0.1376 | 30
14.05.2025¦14:08:50.482 | 0 | 0 | 0 | 0 | 0 | 4 | 16.3056 | 16.3056 | 0 | 30 | 0 | 0 | 0 | 0 | 0 | 4 | 15.9738 | 15.9738 | 0.1333 | 30
14.05.2025¦14:08:51.481 | 0 | 0 | 0 | 0 | 0 | 4 | 16.2582 | 16.2582 | 0 | 30 | 0 | 0 | 0 | 0 | 0 | 4 | 15.9738 | 15.9738 | 0.1333 | 30
14.05.2025¦14:08:52.482 | 0 | 0 | 0 | 0 | 0 | 4 | 16.3056 | 16.3056 | 0 | 30 | 0 | 0 | 0 | 0 | 0 | 4 | 16.0212 | 16.0212 | 0.1376 | 30
14.05.2025¦14:08:53.482 | 0 | 0 | 0 | 0 | 0 | 4 | 16.3056 | 16.3056 | 0 | 30 | 0 | 0 | 0 | 0 | 0 | 4 | 15.9738 | 15.9738 | 0.1333 | 30
14.05.2025¦14:08:54.482 | 0 | 0 | 0 | 0 | 0 | 4 | 16.3056 | 16.3056 | 0 | 30 | 0 | 0 | 0 | 0 | 0 | 4 | 15.9264 | 15.9264 | 0.1333 | 30
14.05.2025¦14:08:55.482 | 0 | 0 | 0 | 0 | 0 | 4 | 16.3056 | 16.3056 | 0 | 30 | 0 | 0 | 0 | 0 | 0 | 4 | 15.9738 | 15.9738 | 0.1376 | 30
14.05.2025¦14:08:56.481 | 0 | 0 | 0 | 0 | 0 | 4 | 16.3056 | 16.3056 | 0 | 30 | 0 | 0 | 0 | 0 | 0 | 4 | 15.9738 | 15.9738 | 0.1376 | 30
14.05.2025¦14:08:57.482 | 0 | 0 | 0 | 0 | 0 | 4 | 16.3056 | 16.3056 | 0 | 30 | 0 | 0 | 0 | 0 | 0 | 4 | 15.9738 | 15.9738 | 0.1333 | 30
14.05.2025¦14:08:58.482 | 0 | 0 | 0 | 0 | 0 | 4 | 16.3056 | 16.3056 | 0 | 30 | 0 | 0 | 0 | 0 | 0 | 4 | 15.9738 | 15.9738 | 0.1419 | 30
14.05.2025¦14:08:59.481 | 0 | 0 | 0 | 0 | 0 | 4 | 16.3056 | 16.3056 | 0 | 30 | 0 | 0 | 0 | 0 | 0 | 4 | 15.9264 | 15.9264 | 0.1677 | 30
| OekoSolve | OekoSolve | OekoSolve | OekoSolve | OekoSolve | OekoSolve | OekoSolve | OekoSolve | OekoSolve | OekoSolve | OekoSolve | OekoSolve | OekoSolve | OekoSolve | OekoSolve | OekoSolve | OekoSolve | OekoSolve | OekoSolve | OekoSolve
| EnMeter_Prec1 | EnMeter_Prec1 | EnMeter_Prec1 | EnMeter_Prec1 | EnMeter_Prec1 | EnMeter_Prec1 | EnMeter_Prec1 | EnMeter_Prec1 | EnMeter_Prec1 | EnMeter_Prec1 | EnMeter_Prec2 | EnMeter_Prec2 | EnMeter_Prec2 | EnMeter_Prec2 | EnMeter_Prec2 | EnMeter_Prec2 | EnMeter_Prec2 | EnMeter_Prec2 | EnMeter_Prec2 | EnMeter_Prec2
| Prec1 P:W | Prec1 WTotal:kWh | Prec1 WDay:kWh | Prec1 WMonth:kWh | Prec1 WYear:kWh | Prec1 State:0 no info available¦1 Off¦2 Startup¦3 Ready¦4 On¦5 Charge¦6 Discharge¦7 Batt Low or Full¦8 Batt Full¦9 Batt low¦10 Finished¦11 Island¦12 Waiting¦91 Maintenance¦99 ERROR | Prec1 Spec Signal | Prec1 V:kV | Prec1 I:mA | Prec1 Info:0 Bit0¦1 Bit1¦2 Bit2¦3 Bit3¦4 HS Ein¦5 Freigabe / Abdeckung vorhanden¦6 Temp. FÃ¼hler aktiv¦7 Temp. FÃ¼hler unterbrochen¦8 Bit8¦9 Bit9¦10 Bit10¦11 Bit11¦12 Bit12¦13 Bit13¦14 Bit14¦15 Bit15¦ | Prec2 P:W | Prec2 WTotal:kWh | Prec2 WDay:kWh | Prec2 WMonth:kWh | Prec2 WYear:kWh | Prec2 State:0 no info available¦1 Off¦2 Startup¦3 Ready¦4 On¦5 Charge¦6 Discharge¦7 Batt Low or Full¦8 Batt Full¦9 Batt low¦10 Finished¦11 Island¦12 Waiting¦91 Maintenance¦99 ERROR | Prec2 Spec Signal | Prec2 V:kV | Prec2 I:mA | Prec2 Info:0 Bit0¦1 Bit1¦2 Bit2¦3 Bit3¦4 HS Ein¦5 Freigabe / Abdeckung vorhanden¦6 Temp. FÃ¼hler aktiv¦7 Temp. FÃ¼hler unterbrochen¦8 Bit8¦9 Bit9¦10 Bit10¦11 Bit11¦12 Bit12¦13 Bit13¦14 Bit14¦15 Bit15¦
14.05.2025¦14:08:33.481 | 0 | 0 | 0 | 0 | 0 | 4 | 16.3056 | 16.3056 | 0 | 30 | 0 | 0 | 0 | 0 | 0 | 4 | 15.9738 | 15.9738 | 0.1333 | 30
14.05.2025¦14:08:34.483 | 0 | 0 | 0 | 0 | 0 | 4 | 16.3056 | 16.3056 | 0 | 30 | 0 | 0 | 0 | 0 | 0 | 4 | 15.9738 | 15.9738 | 0.1333 | 30
14.05.2025¦14:08:35.481 | 0 | 0 | 0 | 0 | 0 | 4 | 16.3056 | 16.3056 | 0 | 30 | 0 | 0 | 0 | 0 | 0 | 4 | 15.9738 | 15.9738 | 0.1333 | 30
14.05.2025¦14:08:36.482 | 0 | 0 | 0 | 0 | 0 | 4 | 16.3056 | 16.3056 | 0 | 30 | 0 | 0 | 0 | 0 | 0 | 4 | 15.9738 | 15.9738 | 0.1333 | 30
14.05.2025¦14:08:37.482 | 0 | 0 | 0 | 0 | 0 | 4 | 16.3056 | 16.3056 | 0 | 30 | 0 | 0 | 0 | 0 | 0 | 4 | 15.9738 | 15.9738 | 0.129 | 30
14.05.2025¦14:08:38.482 | 0 | 0 | 0 | 0 | 0 | 4 | 16.3056 | 16.3056 | 0 | 30 | 0 | 0 | 0 | 0 | 0 | 4 | 15.9738 | 15.9738 | 0.1333 | 30
14.05.2025¦14:08:39.481 | 0 | 0 | 0 | 0 | 0 | 4 | 16.3056 | 16.3056 | 0 | 30 | 0 | 0 | 0 | 0 | 0 | 4 | 16.0212 | 16.0212 | 0.1333 | 30
14.05.2025¦14:08:40.482 | 0 | 0 | 0 | 0 | 0 | 4 | 16.3056 | 16.3056 | 0 | 30 | 0 | 0 | 0 | 0 | 0 | 4 | 16.0212 | 16.0212 | 0.1333 | 30
14.05.2025¦14:08:41.483 | 0 | 0 | 0 | 0 | 0 | 4 | 16.3056 | 16.3056 | 0 | 30 | 0 | 0 | 0 | 0 | 0 | 4 | 15.9738 | 15.9738 | 0.1333 | 30
14.05.2025¦14:08:42.481 | 0 | 0 | 0 | 0 | 0 | 4 | 16.3056 | 16.3056 | 0 | 30 | 0 | 0 | 0 | 0 | 0 | 4 | 15.9738 | 15.9738 | 0.1333 | 30
14.05.2025¦14:08:43.481 | 0 | 0 | 0 | 0 | 0 | 4 | 16.2582 | 16.2582 | 0 | 30 | 0 | 0 | 0 | 0 | 0 | 4 | 15.9738 | 15.9738 | 0.1333 | 30
14.05.2025¦14:08:44.482 | 0 | 0 | 0 | 0 | 0 | 4 | 16.2582 | 16.2582 | 0 | 30 | 0 | 0 | 0 | 0 | 0 | 4 | 15.9738 | 15.9738 | 0.129 | 30
14.05.2025¦14:08:45.481 | 0 | 0 | 0 | 0 | 0 | 4 | 16.3056 | 16.3056 | 0 | 30 | 0 | 0 | 0 | 0 | 0 | 4 | 15.9264 | 15.9264 | 0.1333 | 30
14.05.2025¦14:08:46.482 | 0 | 0 | 0 | 0 | 0 | 4 | 16.3056 | 16.3056 | 0 | 30 | 0 | 0 | 0 | 0 | 0 | 4 | 15.9738 | 15.9738 | 0.1333 | 30
14.05.2025¦14:08:47.482 | 0 | 0 | 0 | 0 | 0 | 4 | 16.3056 | 16.3056 | 0 | 30 | 0 | 0 | 0 | 0 | 0 | 4 | 15.9264 | 15.9264 | 0.1333 | 30
14.05.2025¦14:08:48.482 | 0 | 0 | 0 | 0 | 0 | 4 | 16.3056 | 16.3056 | 0 | 30 | 0 | 0 | 0 | 0 | 0 | 4 | 15.9738 | 15.9738 | 0.1333 | 30
14.05.2025¦14:08:49.482 | 0 | 0 | 0 | 0 | 0 | 4 | 16.3056 | 16.3056 | 0 | 30 | 0 | 0 | 0 | 0 | 0 | 4 | 15.9738 | 15.9738 | 0.1376 | 30
14.05.2025¦14:08:50.482 | 0 | 0 | 0 | 0 | 0 | 4 | 16.3056 | 16.3056 | 0 | 30 | 0 | 0 | 0 | 0 | 0 | 4 | 15.9738 | 15.9738 | 0.1333 | 30
14.05.2025¦14:08:51.481 | 0 | 0 | 0 | 0 | 0 | 4 | 16.2582 | 16.2582 | 0 | 30 | 0 | 0 | 0 | 0 | 0 | 4 | 15.9738 | 15.9738 | 0.1333 | 30
14.05.2025¦14:08:52.482 | 0 | 0 | 0 | 0 | 0 | 4 | 16.3056 | 16.3056 | 0 | 30 | 0 | 0 | 0 | 0 | 0 | 4 | 16.0212 | 16.0212 | 0.1376 | 30
14.05.2025¦14:08:53.482 | 0 | 0 | 0 | 0 | 0 | 4 | 16.3056 | 16.3056 | 0 | 30 | 0 | 0 | 0 | 0 | 0 | 4 | 15.9738 | 15.9738 | 0.1333 | 30
14.05.2025¦14:08:54.482 | 0 | 0 | 0 | 0 | 0 | 4 | 16.3056 | 16.3056 | 0 | 30 | 0 | 0 | 0 | 0 | 0 | 4 | 15.9264 | 15.9264 | 0.1333 | 30
14.05.2025¦14:08:55.482 | 0 | 0 | 0 | 0 | 0 | 4 | 16.3056 | 16.3056 | 0 | 30 | 0 | 0 | 0 | 0 | 0 | 4 | 15.9738 | 15.9738 | 0.1376 | 30
14.05.2025¦14:08:56.481 | 0 | 0 | 0 | 0 | 0 | 4 | 16.3056 | 16.3056 | 0 | 30 | 0 | 0 | 0 | 0 | 0 | 4 | 15.9738 | 15.9738 | 0.1376 | 30
14.05.2025¦14:08:57.482 | 0 | 0 | 0 | 0 | 0 | 4 | 16.3056 | 16.3056 | 0 | 30 | 0 | 0 | 0 | 0 | 0 | 4 | 15.9738 | 15.9738 | 0.1333 | 30
14.05.2025¦14:08:58.482 | 0 | 0 | 0 | 0 | 0 | 4 | 16.3056 | 16.3056 | 0 | 30 | 0 | 0 | 0 | 0 | 0 | 4 | 15.9738 | 15.9738 | 0.1419 | 30
14.05.2025¦14:08:59.481 | 0 | 0 | 0 | 0 | 0 | 4 | 16.3056 | 16.3056 | 0 | 30 | 0 | 0 | 0 | 0 | 0 | 4 | 15.9264 | 15.9264 | 0.1677 | 30
14.05.2025¦14:09:00.481 | 0 | 0 | 0 | 0 | 0 | 4 | 16.3056 | 16.3056 | 0 | 30 | 0 | 0 | 0 | 0 | 0 | 4 | 15.9264 | 15.9264 | 0.1892 | 30
14.05.2025¦14:09:01.481 | 0 | 0 | 0 | 0 | 0 | 4 | 16.2582 | 16.2582 | 0 | 30 | 0 | 0 | 0 | 0 | 0 | 4 | 15.9738 | 15.9738 | 0.1978 | 30
14.05.2025¦14:09:02.483 | 0 | 0 | 0 | 0 | 0 | 4 | 16.3056 | 16.3056 | 0 | 30 | 0 | 0 | 0 | 0 | 0 | 4 | 15.9738 | 15.9738 | 0.1806 | 30
14.05.2025¦14:09:03.481 | 0 | 0 | 0 | 0 | 0 | 4 | 16.3056 | 16.3056 | 0 | 30 | 0 | 0 | 0 | 0 | 0 | 4 | 15.9264 | 15.9264 | 0.1634 | 30
14.05.2025¦14:09:04.481 | 0 | 0 | 0 | 0 | 0 | 4 | 16.3056 | 16.3056 | 0 | 30 | 0 | 0 | 0 | 0 | 0 | 4 | 15.9738 | 15.9738 | 0.1591 | 30
14.05.2025¦14:09:05.482 | 0 | 0 | 0 | 0 | 0 | 4 | 16.3056 | 16.3056 | 0 | 30 | 0 | 0 | 0 | 0 | 0 | 4 | 15.9738 | 15.9738 | 0.1634 | 30
14.05.2025¦14:09:06.482 | 0 | 0 | 0 | 0 | 0 | 4 | 16.3056 | 16.3056 | 0 | 30 | 0 | 0 | 0 | 0 | 0 | 4 | 15.9738 | 15.9738 | 0.1634 | 30
14.05.2025¦14:09:07.482 | 0 | 0 | 0 | 0 | 0 | 4 | 16.3056 | 16.3056 | 0 | 30 | 0 | 0 | 0 | 0 | 0 | 4 | 15.9264 | 15.9264 | 0.1634 | 30
14.05.2025¦14:09:08.482 | 0 | 0 | 0 | 0 | 0 | 4 | 16.3056 | 16.3056 | 0 | 30 | 0 | 0 | 0 | 0 | 0 | 4 | 16.0212 | 16.0212 | 0.1677 | 30
14.05.2025¦14:09:09.483 | 0 | 0 | 0 | 0 | 0 | 4 | 16.3056 | 16.3056 | 0 | 30 | 0 | 0 | 0 | 0 | 0 | 4 | 15.9738 | 15.9738 | 0.1677 | 30
14.05.2025¦14:09:10.482 | 0 | 0 | 0 | 0 | 0 | 4 | 16.3056 | 16.3056 | 0 | 30 | 0 | 0 | 0 | 0 | 0 | 4 | 15.9738 | 15.9738 | 0.1677 | 30
14.05.2025¦14:09:11.482 | 0 | 0 | 0 | 0 | 0 | 4 | 16.2582 | 16.2582 | 0 | 30 | 0 | 0 | 0 | 0 | 0 | 4 | 16.0212 | 16.0212 | 0.1634 | 30
14.05.2025¦14:09:12.482 | 0 | 0 | 0 | 0 | 0 | 4 | 16.3056 | 16.3056 | 0 | 30 | 0 | 0 | 0 | 0 | 0 | 4 | 15.9264 | 15.9264 | 0.1634 | 30
14.05.2025¦14:09:13.481 | 0 | 0 | 0 | 0 | 0 | 4 | 16.2582 | 16.2582 | 0 | 30 | 0 | 0 | 0 | 0 | 0 | 4 | 15.9264 | 15.9264 | 0.1677 | 30
14.05.2025¦14:09:14.480 | 0 | 0 | 0 | 0 | 0 | 4 | 16.3056 | 16.3056 | 0 | 30 | 0 | 0 | 0 | 0 | 0 | 4 | 15.9738 | 15.9738 | 0.1634 | 30
14.05.2025¦14:09:15.481 | 0 | 0 | 0 | 0 | 0 | 4 | 16.3056 | 16.3056 | 0 | 30 | 0 | 0 | 0 | 0 | 0 | 4 | 15.9738 | 15.9738 | 0.1591 | 30
14.05.2025¦14:09:16.481 | 0 | 0 | 0 | 0 | 0 | 4 | 16.3056 | 16.3056 | 0 | 30 | 0 | 0 | 0 | 0 | 0 | 4 | 15.9738 | 15.9738 | 0.1548 | 30
14.05.2025¦14:09:17.481 | 0 | 0 | 0 | 0 | 0 | 4 | 16.9692 | 16.9692 | 0.1849 | 30 | 0 | 0 | 0 | 0 | 0 | 4 | 16.59 | 16.59 | 0 | 30
14.05.2025¦14:09:18.481 | 0 | 0 | 0 | 0 | 0 | 4 | 16.9692 | 16.9692 | 0.1806 | 30 | 0 | 0 | 0 | 0 | 0 | 4 | 16.59 | 16.59 | 0 | 30
14.05.2025¦14:09:19.481 | 0 | 0 | 0 | 0 | 0 | 4 | 17.3484 | 17.3484 | 0 | 30 | 0 | 0 | 0 | 0 | 0 | 4 | 16.9692 | 16.9692 | 0.2107 | 30
14.05.2025¦14:09:20.481 | 0 | 0 | 0 | 0 | 0 | 4 | 17.301 | 17.301 | 0 | 30 | 0 | 0 | 0 | 0 | 0 | 4 | 16.9692 | 16.9692 | 0.2107 | 30
14.05.2025¦14:09:21.482 | 0 | 0 | 0 | 0 | 0 | 4 | 17.301 | 17.301 | 0 | 30 | 0 | 0 | 0 | 0 | 0 | 4 | 17.0166 | 17.0166 | 0.2107 | 30
14.05.2025¦14:09:22.482 | 0 | 0 | 0 | 0 | 0 | 4 | 17.3484 | 17.3484 | 0 | 30 | 0 | 0 | 0 | 0 | 0 | 4 | 16.9692 | 16.9692 | 0.2064 | 30
14.05.2025¦14:09:23.482 | 0 | 0 | 0 | 0 | 0 | 4 | 17.3484 | 17.3484 | 0 | 30 | 0 | 0 | 0 | 0 | 0 | 4 | 16.9692 | 16.9692 | 0.2021 | 30
14.05.2025¦14:09:24.482 | 0 | 0 | 0 | 0 | 0 | 4 | 17.3484 | 17.3484 | 0 | 30 | 0 | 0 | 0 | 0 | 0 | 4 | 16.9692 | 16.9692 | 0.1978 | 30
14.05.2025¦14:09:25.481 | 0 | 0 | 0 | 0 | 0 | 4 | 17.3484 | 17.3484 | 0 | 30 | 0 | 0 | 0 | 0 | 0 | 4 | 17.0166 | 17.0166 | 0.1978 | 30
14.05.2025¦14:09:26.481 | 0 | 0 | 0 | 0 | 0 | 4 | 17.3484 | 17.3484 | 0 | 30 | 0 | 0 | 0 | 0 | 0 | 4 | 16.9692 | 16.9692 | 0.2064 | 30
14.05.2025¦14:09:27.482 | 0 | 0 | 0 | 0 | 0 | 4 | 17.3484 | 17.3484 | 0 | 30 | 0 | 0 | 0 | 0 | 0 | 4 | 16.9692 | 16.9692 | 0.1806 | 30
14.05.2025¦14:09:28.482 | 0 | 0 | 0 | 0 | 0 | 4 | 17.3484 | 17.3484 | 0 | 30 | 0 | 0 | 0 | 0 | 0 | 4 | 17.0166 | 17.0166 | 0.1935 | 30
14.05.2025¦14:09:29.481 | 0 | 0 | 0 | 0 | 0 | 4 | 17.301 | 17.301 | 0 | 30 | 0 | 0 | 0 | 0 | 0 | 4 | 16.9692 | 16.9692 | 0.1763 | 30
| OekoSolve | OekoSolve | OekoSolve | OekoSolve | OekoSolve | OekoSolve | OekoSolve | OekoSolve | OekoSolve | OekoSolve | OekoSolve | OekoSolve | OekoSolve | OekoSolve | OekoSolve | OekoSolve | OekoSolve | OekoSolve | OekoSolve | OekoSolve
| EnMeter_Prec1 | EnMeter_Prec1 | EnMeter_Prec1 | EnMeter_Prec1 | EnMeter_Prec1 | EnMeter_Prec1 | EnMeter_Prec1 | EnMeter_Prec1 | EnMeter_Prec1 | EnMeter_Prec1 | EnMeter_Prec2 | EnMeter_Prec2 | EnMeter_Prec2 | EnMeter_Prec2 | EnMeter_Prec2 | EnMeter_Prec2 | EnMeter_Prec2 | EnMeter_Prec2 | EnMeter_Prec2 | EnMeter_Prec2
| Prec1 P:W | Prec1 WTotal:kWh | Prec1 WDay:kWh | Prec1 WMonth:kWh | Prec1 WYear:kWh | Prec1 State:0 no info available¦1 Off¦2 Startup¦3 Ready¦4 On¦5 Charge¦6 Discharge¦7 Batt Low or Full¦8 Batt Full¦9 Batt low¦10 Finished¦11 Island¦12 Waiting¦91 Maintenance¦99 ERROR | Prec1 Spec Signal | Prec1 V:kV | Prec1 I:mA | Prec1 Info:0 Bit0¦1 Bit1¦2 Bit2¦3 Bit3¦4 HS Ein¦5 Freigabe / Abdeckung vorhanden¦6 Temp. FÃ¼hler aktiv¦7 Temp. FÃ¼hler unterbrochen¦8 Bit8¦9 Bit9¦10 Bit10¦11 Bit11¦12 Bit12¦13 Bit13¦14 Bit14¦15 Bit15¦ | Prec2 P:W | Prec2 WTotal:kWh | Prec2 WDay:kWh | Prec2 WMonth:kWh | Prec2 WYear:kWh | Prec2 State:0 no info available¦1 Off¦2 Startup¦3 Ready¦4 On¦5 Charge¦6 Discharge¦7 Batt Low or Full¦8 Batt Full¦9 Batt low¦10 Finished¦11 Island¦12 Waiting¦91 Maintenance¦99 ERROR | Prec2 Spec Signal | Prec2 V:kV | Prec2 I:mA | Prec2 Info:0 Bit0¦1 Bit1¦2 Bit2¦3 Bit3¦4 HS Ein¦5 Freigabe / Abdeckung vorhanden¦6 Temp. FÃ¼hler aktiv¦7 Temp. FÃ¼hler unterbrochen¦8 Bit8¦9 Bit9¦10 Bit10¦11 Bit11¦12 Bit12¦13 Bit13¦14 Bit14¦15 Bit15¦
14.05.2025¦14:09:32.482 | 0 | 0 | 0 | 0 | 0 | 4 | 17.3484 | 17.3484 | 0 | 30 | 0 | 0 | 0 | 0 | 0 | 4 | 16.9692 | 16.9692 | 0.1763 | 30
14.05.2025¦14:09:33.482 | 0 | 0 | 0 | 0 | 0 | 4 | 17.3484 | 17.3484 | 0 | 30 | 0 | 0 | 0 | 0 | 0 | 4 | 16.9692 | 16.9692 | 0.1677 | 30
14.05.2025¦14:09:34.481 | 0 | 0 | 0 | 0 | 0 | 4 | 17.301 | 17.301 | 0 | 30 | 0 | 0 | 0 | 0 | 0 | 4 | 17.0166 | 17.0166 | 0.258 | 30
14.05.2025¦14:09:35.482 | 0 | 0 | 0 | 0 | 0 | 4 | 17.3484 | 17.3484 | 0 | 30 | 0 | 0 | 0 | 0 | 0 | 4 | 16.9692 | 16.9692 | 0.2408 | 30
14.05.2025¦14:09:36.481 | 0 | 0 | 0 | 0 | 0 | 4 | 17.3484 | 17.3484 | 0 | 30 | 0 | 0 | 0 | 0 | 0 | 4 | 17.0166 | 17.0166 | 0.2279 | 30
14.05.2025¦14:09:37.481 | 0 | 0 | 0 | 0 | 0 | 4 | 17.3484 | 17.3484 | 0 | 30 | 0 | 0 | 0 | 0 | 0 | 4 | 16.9692 | 16.9692 | 0.2064 | 30
14.05.2025¦14:09:38.481 | 0 | 0 | 0 | 0 | 0 | 4 | 17.3484 | 17.3484 | 0 | 30 | 0 | 0 | 0 | 0 | 0 | 4 | 16.9692 | 16.9692 | 0.1892 | 30
14.05.2025¦14:09:39.481 | 0 | 0 | 0 | 0 | 0 | 4 | 17.3484 | 17.3484 | 0 | 30 | 0 | 0 | 0 | 0 | 0 | 4 | 16.9692 | 16.9692 | 0.1849 | 30
14.05.2025¦14:09:40.481 | 0 | 0 | 0 | 0 | 0 | 4 | 17.3484 | 17.3484 | 0 | 30 | 0 | 0 | 0 | 0 | 0 | 4 | 16.9692 | 16.9692 | 0.1806 | 30
14.05.2025¦14:09:41.481 | 0 | 0 | 0 | 0 | 0 | 4 | 17.3484 | 17.3484 | 0 | 30 | 0 | 0 | 0 | 0 | 0 | 4 | 17.0166 | 17.0166 | 0.1849 | 30
14.05.2025¦14:09:42.482 | 0 | 0 | 0 | 0 | 0 | 4 | 17.3484 | 17.3484 | 0 | 30 | 0 | 0 | 0 | 0 | 0 | 4 | 16.9692 | 16.9692 | 0.1763 | 30
14.05.2025¦14:09:43.481 | 0 | 0 | 0 | 0 | 0 | 4 | 17.3484 | 17.3484 | 0 | 30 | 0 | 0 | 0 | 0 | 0 | 4 | 16.9692 | 16.9692 | 0.1806 | 30
14.05.2025¦14:09:44.482 | 0 | 0 | 0 | 0 | 0 | 4 | 17.3484 | 17.3484 | 0 | 30 | 0 | 0 | 0 | 0 | 0 | 4 | 16.9692 | 16.9692 | 0.1849 | 30
14.05.2025¦14:09:45.480 | 0 | 0 | 0 | 0 | 0 | 4 | 17.3484 | 17.3484 | 0 | 30 | 0 | 0 | 0 | 0 | 0 | 4 | 16.9692 | 16.9692 | 0.1806 | 30
14.05.2025¦14:09:46.481 | 0 | 0 | 0 | 0 | 0 | 4 | 17.3484 | 17.3484 | 0 | 30 | 0 | 0 | 0 | 0 | 0 | 4 | 16.9692 | 16.9692 | 0.1806 | 30
14.05.2025¦14:09:47.482 | 0 | 0 | 0 | 0 | 0 | 4 | 17.3484 | 17.3484 | 0 | 30 | 0 | 0 | 0 | 0 | 0 | 4 | 16.9692 | 16.9692 | 0.1892 | 30
14.05.2025¦14:09:48.481 | 0 | 0 | 0 | 0 | 0 | 4 | 17.3484 | 17.3484 | 0 | 30 | 0 | 0 | 0 | 0 | 0 | 4 | 16.9692 | 16.9692 | 0.1849 | 30
14.05.2025¦14:09:49.482 | 0 | 0 | 0 | 0 | 0 | 4 | 17.3484 | 17.3484 | 0 | 30 | 0 | 0 | 0 | 0 | 0 | 4 | 16.9218 | 16.9218 | 0.1892 | 30
14.05.2025¦14:09:50.482 | 0 | 0 | 0 | 0 | 0 | 4 | 17.3484 | 17.3484 | 0 | 30 | 0 | 0 | 0 | 0 | 0 | 4 | 16.9692 | 16.9692 | 0.1806 | 30
14.05.2025¦14:09:51.481 | 0 | 0 | 0 | 0 | 0 | 4 | 17.3484 | 17.3484 | 0 | 30 | 0 | 0 | 0 | 0 | 0 | 4 | 16.9692 | 16.9692 | 0.1806 | 30
14.05.2025¦14:09:52.481 | 0 | 0 | 0 | 0 | 0 | 4 | 17.3484 | 17.3484 | 0 | 30 | 0 | 0 | 0 | 0 | 0 | 4 | 16.9692 | 16.9692 | 0.1763 | 30
14.05.2025¦14:09:53.482 | 0 | 0 | 0 | 0 | 0 | 4 | 17.3484 | 17.3484 | 0 | 30 | 0 | 0 | 0 | 0 | 0 | 4 | 16.9692 | 16.9692 | 0.2064 | 30
14.05.2025¦14:09:54.482 | 0 | 0 | 0 | 0 | 0 | 4 | 17.3484 | 17.3484 | 0 | 30 | 0 | 0 | 0 | 0 | 0 | 4 | 16.9692 | 16.9692 | 0.2064 | 30
14.05.2025¦14:09:55.482 | 0 | 0 | 0 | 0 | 0 | 4 | 17.301 | 17.301 | 0 | 30 | 0 | 0 | 0 | 0 | 0 | 4 | 17.0166 | 17.0166 | 0.1892 | 30
14.05.2025¦14:09:56.482 | 0 | 0 | 0 | 0 | 0 | 4 | 17.301 | 17.301 | 0 | 30 | 0 | 0 | 0 | 0 | 0 | 4 | 17.0166 | 17.0166 | 0.1892 | 30
14.05.2025¦14:09:57.482 | 0 | 0 | 0 | 0 | 0 | 4 | 17.3484 | 17.3484 | 0 | 30 | 0 | 0 | 0 | 0 | 0 | 4 | 16.9692 | 16.9692 | 0.1935 | 30
14.05.2025¦14:09:58.482 | 0 | 0 | 0 | 0 | 0 | 4 | 17.3484 | 17.3484 | 0 | 30 | 0 | 0 | 0 | 0 | 0 | 4 | 16.9218 | 16.9218 | 0.1892 | 30
14.05.2025¦14:09:59.482 | 0 | 0 | 0 | 0 | 0 | 4 | 17.301 | 17.301 | 0 | 30 | 0 | 0 | 0 | 0 | 0 | 4 | 16.9218 | 16.9218 | 0.1892 | 30
| OekoSolve | OekoSolve | OekoSolve | OekoSolve | OekoSolve | OekoSolve | OekoSolve | OekoSolve | OekoSolve | OekoSolve | OekoSolve | OekoSolve | OekoSolve | OekoSolve | OekoSolve | OekoSolve | OekoSolve | OekoSolve | OekoSolve | OekoSolve
| EnMeter_Prec1 | EnMeter_Prec1 | EnMeter_Prec1 | EnMeter_Prec1 | EnMeter_Prec1 | EnMeter_Prec1 | EnMeter_Prec1 | EnMeter_Prec1 | EnMeter_Prec1 | EnMeter_Prec1 | EnMeter_Prec2 | EnMeter_Prec2 | EnMeter_Prec2 | EnMeter_Prec2 | EnMeter_Prec2 | EnMeter_Prec2 | EnMeter_Prec2 | EnMeter_Prec2 | EnMeter_Prec2 | EnMeter_Prec2
| Prec1 P:W | Prec1 WTotal:kWh | Prec1 WDay:kWh | Prec1 WMonth:kWh | Prec1 WYear:kWh | Prec1 State:0 no info available¦1 Off¦2 Startup¦3 Ready¦4 On¦5 Charge¦6 Discharge¦7 Batt Low or Full¦8 Batt Full¦9 Batt low¦10 Finished¦11 Island¦12 Waiting¦91 Maintenance¦99 ERROR | Prec1 Spec Signal | Prec1 V:kV | Prec1 I:mA | Prec1 Info:0 Bit0¦1 Bit1¦2 Bit2¦3 Bit3¦4 HS Ein¦5 Freigabe / Abdeckung vorhanden¦6 Temp. FÃ¼hler aktiv¦7 Temp. FÃ¼hler unterbrochen¦8 Bit8¦9 Bit9¦10 Bit10¦11 Bit11¦12 Bit12¦13 Bit13¦14 Bit14¦15 Bit15¦ | Prec2 P:W | Prec2 WTotal:kWh | Prec2 WDay:kWh | Prec2 WMonth:kWh | Prec2 WYear:kWh | Prec2 State:0 no info available¦1 Off¦2 Startup¦3 Ready¦4 On¦5 Charge¦6 Discharge¦7 Batt Low or Full¦8 Batt Full¦9 Batt low¦10 Finished¦11 Island¦12 Waiting¦91 Maintenance¦99 ERROR | Prec2 Spec Signal | Prec2 V:kV | Prec2 I:mA | Prec2 Info:0 Bit0¦1 Bit1¦2 Bit2¦3 Bit3¦4 HS Ein¦5 Freigabe / Abdeckung vorhanden¦6 Temp. FÃ¼hler aktiv¦7 Temp. FÃ¼hler unterbrochen¦8 Bit8¦9 Bit9¦10 Bit10¦11 Bit11¦12 Bit12¦13 Bit13¦14 Bit14¦15 Bit15¦
14.05.2025¦14:10:29.482 | 0 | 0 | 0 | 0 | 0 | 4 | 17.3484 | 17.3484 | 0 | 30 | 0 | 0 | 0 | 0 | 0 | 4 | 16.9692 | 16.9692 | 0.1892 | 30
| OekoSolve | OekoSolve | OekoSolve | OekoSolve | OekoSolve | OekoSolve | OekoSolve | OekoSolve | OekoSolve | OekoSolve | OekoSolve | OekoSolve | OekoSolve | OekoSolve | OekoSolve | OekoSolve | OekoSolve | OekoSolve | OekoSolve | OekoSolve
| EnMeter_Prec1 | EnMeter_Prec1 | EnMeter_Prec1 | EnMeter_Prec1 | EnMeter_Prec1 | EnMeter_Prec1 | EnMeter_Prec1 | EnMeter_Prec1 | EnMeter_Prec1 | EnMeter_Prec1 | EnMeter_Prec2 | EnMeter_Prec2 | EnMeter_Prec2 | EnMeter_Prec2 | EnMeter_Prec2 | EnMeter_Prec2 | EnMeter_Prec2 | EnMeter_Prec2 | EnMeter_Prec2 | EnMeter_Prec2
| Prec1 P:W | Prec1 WTotal:kWh | Prec1 WDay:kWh | Prec1 WMonth:kWh | Prec1 WYear:kWh | Prec1 State:0 no info available¦1 Off¦2 Startup¦3 Ready¦4 On¦5 Charge¦6 Discharge¦7 Batt Low or Full¦8 Batt Full¦9 Batt low¦10 Finished¦11 Island¦12 Waiting¦91 Maintenance¦99 ERROR | Prec1 Spec Signal | Prec1 V:kV | Prec1 I:mA | Prec1 Info:0 Bit0¦1 Bit1¦2 Bit2¦3 Bit3¦4 HS Ein¦5 Freigabe / Abdeckung vorhanden¦6 Temp. FÃ¼hler aktiv¦7 Temp. FÃ¼hler unterbrochen¦8 Bit8¦9 Bit9¦10 Bit10¦11 Bit11¦12 Bit12¦13 Bit13¦14 Bit14¦15 Bit15¦ | Prec2 P:W | Prec2 WTotal:kWh | Prec2 WDay:kWh | Prec2 WMonth:kWh | Prec2 WYear:kWh | Prec2 State:0 no info available¦1 Off¦2 Startup¦3 Ready¦4 On¦5 Charge¦6 Discharge¦7 Batt Low or Full¦8 Batt Full¦9 Batt low¦10 Finished¦11 Island¦12 Waiting¦91 Maintenance¦99 ERROR | Prec2 Spec Signal | Prec2 V:kV | Prec2 I:mA | Prec2 Info:0 Bit0¦1 Bit1¦2 Bit2¦3 Bit3¦4 HS Ein¦5 Freigabe / Abdeckung vorhanden¦6 Temp. FÃ¼hler aktiv¦7 Temp. FÃ¼hler unterbrochen¦8 Bit8¦9 Bit9¦10 Bit10¦11 Bit11¦12 Bit12¦13 Bit13¦14 Bit14¦15 Bit15¦
14.05.2025¦14:10:57.481 | 0 | 0 | 0 | 0 | 0 | 4 | 17.3484 | 17.3484 | 0 | 30 | 0 | 0 | 0 | 0 | 0 | 4 | 16.9692 | 16.9692 | 0.1505 | 30
14.05.2025¦14:10:58.481 | 0 | 0 | 0 | 0 | 0 | 4 | 17.3484 | 17.3484 | 0 | 30 | 0 | 0 | 0 | 0 | 0 | 4 | 16.9692 | 16.9692 | 0.1591 | 30
14.05.2025¦14:10:59.481 | 0 | 0 | 0 | 0 | 0 | 4 | 17.301 | 17.301 | 0 | 30 | 0 | 0 | 0 | 0 | 0 | 4 | 16.9692 | 16.9692 | 0.1548 | 30
| OekoSolve | OekoSolve | OekoSolve | OekoSolve | OekoSolve | OekoSolve | OekoSolve | OekoSolve | OekoSolve | OekoSolve | OekoSolve | OekoSolve | OekoSolve | OekoSolve | OekoSolve | OekoSolve | OekoSolve | OekoSolve | OekoSolve | OekoSolve
| EnMeter_Prec1 | EnMeter_Prec1 | EnMeter_Prec1 | EnMeter_Prec1 | EnMeter_Prec1 | EnMeter_Prec1 | EnMeter_Prec1 | EnMeter_Prec1 | EnMeter_Prec1 | EnMeter_Prec1 | EnMeter_Prec2 | EnMeter_Prec2 | EnMeter_Prec2 | EnMeter_Prec2 | EnMeter_Prec2 | EnMeter_Prec2 | EnMeter_Prec2 | EnMeter_Prec2 | EnMeter_Prec2 | EnMeter_Prec2
| Prec1 P:W | Prec1 WTotal:kWh | Prec1 WDay:kWh | Prec1 WMonth:kWh | Prec1 WYear:kWh | Prec1 State:0 no info available¦1 Off¦2 Startup¦3 Ready¦4 On¦5 Charge¦6 Discharge¦7 Batt Low or Full¦8 Batt Full¦9 Batt low¦10 Finished¦11 Island¦12 Waiting¦91 Maintenance¦99 ERROR | Prec1 Spec Signal | Prec1 V:kV | Prec1 I:mA | Prec1 Info:0 Bit0¦1 Bit1¦2 Bit2¦3 Bit3¦4 HS Ein¦5 Freigabe / Abdeckung vorhanden¦6 Temp. FÃ¼hler aktiv¦7 Temp. FÃ¼hler unterbrochen¦8 Bit8¦9 Bit9¦10 Bit10¦11 Bit11¦12 Bit12¦13 Bit13¦14 Bit14¦15 Bit15¦ | Prec2 P:W | Prec2 WTotal:kWh | Prec2 WDay:kWh | Prec2 WMonth:kWh | Prec2 WYear:kWh | Prec2 State:0 no info available¦1 Off¦2 Startup¦3 Ready¦4 On¦5 Charge¦6 Discharge¦7 Batt Low or Full¦8 Batt Full¦9 Batt low¦10 Finished¦11 Island¦12 Waiting¦91 Maintenance¦99 ERROR | Prec2 Spec Signal | Prec2 V:kV | Prec2 I:mA | Prec2 Info:0 Bit0¦1 Bit1¦2 Bit2¦3 Bit3¦4 HS Ein¦5 Freigabe / Abdeckung vorhanden¦6 Temp. FÃ¼hler aktiv¦7 Temp. FÃ¼hler unterbrochen¦8 Bit8¦9 Bit9¦10 Bit10¦11 Bit11¦12 Bit12¦13 Bit13¦14 Bit14¦15 Bit15¦
14.05.2025¦14:10:58.481 | 0 | 0 | 0 | 0 | 0 | 4 | 17.3484 | 17.3484 | 0 | 30 | 0 | 0 | 0 | 0 | 0 | 4 | 16.9692 | 16.9692 | 0.1591 | 30
14.05.2025¦14:10:59.481 | 0 | 0 | 0 | 0 | 0 | 4 | 17.301 | 17.301 | 0 | 30 | 0 | 0 | 0 | 0 | 0 | 4 | 16.9692 | 16.9692 | 0.1548 | 30
14.05.2025¦14:11:00.481 | 0 | 0 | 0 | 0 | 0 | 4 | 17.3484 | 17.3484 | 0 | 30 | 0 | 0 | 0 | 0 | 0 | 4 | 16.9692 | 16.9692 | 0.1591 | 30
14.05.2025¦14:11:01.482 | 0 | 0 | 0 | 0 | 0 | 4 | 17.3484 | 17.3484 | 0 | 30 | 0 | 0 | 0 | 0 | 0 | 4 | 16.9692 | 16.9692 | 0.1591 | 30
14.05.2025¦14:11:02.482 | 0 | 0 | 0 | 0 | 0 | 4 | 17.3484 | 17.3484 | 0 | 30 | 0 | 0 | 0 | 0 | 0 | 4 | 16.9692 | 16.9692 | 0.1591 | 30
14.05.2025¦14:11:03.482 | 0 | 0 | 0 | 0 | 0 | 4 | 17.301 | 17.301 | 0 | 30 | 0 | 0 | 0 | 0 | 0 | 4 | 16.9692 | 16.9692 | 0.1505 | 30
14.05.2025¦14:11:04.482 | 0 | 0 | 0 | 0 | 0 | 4 | 17.3484 | 17.3484 | 0 | 30 | 0 | 0 | 0 | 0 | 0 | 4 | 16.9692 | 16.9692 | 0.1462 | 30
14.05.2025¦14:11:05.482 | 0 | 0 | 0 | 0 | 0 | 4 | 17.301 | 17.301 | 0 | 30 | 0 | 0 | 0 | 0 | 0 | 4 | 16.9692 | 16.9692 | 0.1462 | 30
14.05.2025¦14:11:06.482 | 0 | 0 | 0 | 0 | 0 | 4 | 17.301 | 17.301 | 0 | 30 | 0 | 0 | 0 | 0 | 0 | 4 | 16.9692 | 16.9692 | 0.1462 | 30
14.05.2025¦14:11:07.482 | 0 | 0 | 0 | 0 | 0 | 4 | 17.3484 | 17.3484 | 0 | 30 | 0 | 0 | 0 | 0 | 0 | 4 | 16.9692 | 16.9692 | 0.1419 | 30
14.05.2025¦14:11:08.481 | 0 | 0 | 0 | 0 | 0 | 4 | 17.3484 | 17.3484 | 0 | 30 | 0 | 0 | 0 | 0 | 0 | 4 | 16.9692 | 16.9692 | 0.1419 | 30
14.05.2025¦14:11:09.482 | 0 | 0 | 0 | 0 | 0 | 4 | 17.3484 | 17.3484 | 0 | 30 | 0 | 0 | 0 | 0 | 0 | 4 | 16.9692 | 16.9692 | 0.1462 | 30
14.05.2025¦14:11:10.482 | 0 | 0 | 0 | 0 | 0 | 4 | 17.3484 | 17.3484 | 0 | 30 | 0 | 0 | 0 | 0 | 0 | 4 | 16.9692 | 16.9692 | 0.1505 | 30
14.05.2025¦14:11:11.481 | 0 | 0 | 0 | 0 | 0 | 4 | 17.3484 | 17.3484 | 0 | 30 | 0 | 0 | 0 | 0 | 0 | 4 | 16.9692 | 16.9692 | 0.1548 | 30
14.05.2025¦14:11:12.482 | 0 | 0 | 0 | 0 | 0 | 4 | 17.3484 | 17.3484 | 0 | 30 | 0 | 0 | 0 | 0 | 0 | 4 | 16.9692 | 16.9692 | 0.1462 | 30
14.05.2025¦14:11:13.482 | 0 | 0 | 0 | 0 | 0 | 4 | 17.3484 | 17.3484 | 0 | 30 | 0 | 0 | 0 | 0 | 0 | 4 | 16.9692 | 16.9692 | 0.1505 | 30
14.05.2025¦14:11:14.482 | 0 | 0 | 0 | 0 | 0 | 4 | 17.3484 | 17.3484 | 0 | 30 | 0 | 0 | 0 | 0 | 0 | 4 | 16.9692 | 16.9692 | 0.1462 | 30
14.05.2025¦14:11:15.484 | 0 | 0 | 0 | 0 | 0 | 4 | 17.3484 | 17.3484 | 0 | 30 | 0 | 0 | 0 | 0 | 0 | 4 | 16.9692 | 16.9692 | 0.1505 | 30
14.05.2025¦14:11:16.482 | 0 | 0 | 0 | 0 | 0 | 4 | 17.3484 | 17.3484 | 0 | 30 | 0 | 0 | 0 | 0 | 0 | 4 | 16.9692 | 16.9692 | 0.1505 | 30
14.05.2025¦14:11:17.481 | 0 | 0 | 0 | 0 | 0 | 4 | 17.3484 | 17.3484 | 0 | 30 | 0 | 0 | 0 | 0 | 0 | 4 | 16.9218 | 16.9218 | 0.1462 | 30
14.05.2025¦14:11:18.481 | 0 | 0 | 0 | 0 | 0 | 4 | 17.3484 | 17.3484 | 0 | 30 | 0 | 0 | 0 | 0 | 0 | 4 | 16.9692 | 16.9692 | 0.1548 | 30
14.05.2025¦14:11:19.482 | 0 | 0 | 0 | 0 | 0 | 4 | 17.3484 | 17.3484 | 0 | 30 | 0 | 0 | 0 | 0 | 0 | 4 | 16.9218 | 16.9218 | 0.1462 | 30
14.05.2025¦14:11:20.482 | 0 | 0 | 0 | 0 | 0 | 4 | 17.3484 | 17.3484 | 0 | 30 | 0 | 0 | 0 | 0 | 0 | 4 | 16.9692 | 16.9692 | 0.1548 | 30
14.05.2025¦14:11:21.482 | 0 | 0 | 0 | 0 | 0 | 4 | 17.3484 | 17.3484 | 0 | 30 | 0 | 0 | 0 | 0 | 0 | 4 | 16.9692 | 16.9692 | 0.1505 | 30
14.05.2025¦14:11:22.484 | 0 | 0 | 0 | 0 | 0 | 4 | 17.3484 | 17.3484 | 0 | 30 | 0 | 0 | 0 | 0 | 0 | 4 | 16.9692 | 16.9692 | 0.1548 | 30
14.05.2025¦14:11:23.481 | 0 | 0 | 0 | 0 | 0 | 4 | 17.3484 | 17.3484 | 0 | 30 | 0 | 0 | 0 | 0 | 0 | 4 | 16.9692 | 16.9692 | 0.1591 | 30
14.05.2025¦14:11:24.482 | 0 | 0 | 0 | 0 | 0 | 4 | 17.3484 | 17.3484 | 0 | 30 | 0 | 0 | 0 | 0 | 0 | 4 | 16.9692 | 16.9692 | 0.1591 | 30
14.05.2025¦14:11:25.482 | 0 | 0 | 0 | 0 | 0 | 4 | 17.301 | 17.301 | 0 | 30 | 0 | 0 | 0 | 0 | 0 | 4 | 16.9692 | 16.9692 | 0.1591 | 30
14.05.2025¦14:11:26.481 | 0 | 0 | 0 | 0 | 0 | 4 | 17.301 | 17.301 | 0 | 30 | 0 | 0 | 0 | 0 | 0 | 4 | 16.9692 | 16.9692 | 0.1591 | 30
14.05.2025¦14:11:27.481 | 0 | 0 | 0 | 0 | 0 | 4 | 17.3484 | 17.3484 | 0 | 30 | 0 | 0 | 0 | 0 | 0 | 4 | 16.9692 | 16.9692 | 0.1591 | 30
14.05.2025¦14:11:28.482 | 0 | 0 | 0 | 0 | 0 | 4 | 17.3484 | 17.3484 | 0 | 30 | 0 | 0 | 0 | 0 | 0 | 4 | 16.9692 | 16.9692 | 0.1548 | 30
14.05.2025¦14:11:29.483 | 0 | 0 | 0 | 0 | 0 | 4 | 17.3484 | 17.3484 | 0 | 30 | 0 | 0 | 0 | 0 | 0 | 4 | 16.9692 | 16.9692 | 0.1505 | 30
14.05.2025¦14:11:30.482 | 0 | 0 | 0 | 0 | 0 | 4 | 17.3484 | 17.3484 | 0 | 30 | 0 | 0 | 0 | 0 | 0 | 4 | 16.9692 | 16.9692 | 0.1634 | 30
| OekoSolve | OekoSolve | OekoSolve | OekoSolve | OekoSolve | OekoSolve | OekoSolve | OekoSolve | OekoSolve | OekoSolve | OekoSolve | OekoSolve | OekoSolve | OekoSolve | OekoSolve | OekoSolve | OekoSolve | OekoSolve | OekoSolve | OekoSolve
| EnMeter_Prec1 | EnMeter_Prec1 | EnMeter_Prec1 | EnMeter_Prec1 | EnMeter_Prec1 | EnMeter_Prec1 | EnMeter_Prec1 | EnMeter_Prec1 | EnMeter_Prec1 | EnMeter_Prec1 | EnMeter_Prec2 | EnMeter_Prec2 | EnMeter_Prec2 | EnMeter_Prec2 | EnMeter_Prec2 | EnMeter_Prec2 | EnMeter_Prec2 | EnMeter_Prec2 | EnMeter_Prec2 | EnMeter_Prec2
| Prec1 P:W | Prec1 WTotal:kWh | Prec1 WDay:kWh | Prec1 WMonth:kWh | Prec1 WYear:kWh | Prec1 State:0 no info available¦1 Off¦2 Startup¦3 Ready¦4 On¦5 Charge¦6 Discharge¦7 Batt Low or Full¦8 Batt Full¦9 Batt low¦10 Finished¦11 Island¦12 Waiting¦91 Maintenance¦99 ERROR | Prec1 Spec Signal | Prec1 V:kV | Prec1 I:mA | Prec1 Info:0 Bit0¦1 Bit1¦2 Bit2¦3 Bit3¦4 HS Ein¦5 Freigabe / Abdeckung vorhanden¦6 Temp. FÃ¼hler aktiv¦7 Temp. FÃ¼hler unterbrochen¦8 Bit8¦9 Bit9¦10 Bit10¦11 Bit11¦12 Bit12¦13 Bit13¦14 Bit14¦15 Bit15¦ | Prec2 P:W | Prec2 WTotal:kWh | Prec2 WDay:kWh | Prec2 WMonth:kWh | Prec2 WYear:kWh | Prec2 State:0 no info available¦1 Off¦2 Startup¦3 Ready¦4 On¦5 Charge¦6 Discharge¦7 Batt Low or Full¦8 Batt Full¦9 Batt low¦10 Finished¦11 Island¦12 Waiting¦91 Maintenance¦99 ERROR | Prec2 Spec Signal | Prec2 V:kV | Prec2 I:mA | Prec2 Info:0 Bit0¦1 Bit1¦2 Bit2¦3 Bit3¦4 HS Ein¦5 Freigabe / Abdeckung vorhanden¦6 Temp. FÃ¼hler aktiv¦7 Temp. FÃ¼hler unterbrochen¦8 Bit8¦9 Bit9¦10 Bit10¦11 Bit11¦12 Bit12¦13 Bit13¦14 Bit14¦15 Bit15¦
14.05.2025¦14:11:01.482 | 0 | 0 | 0 | 0 | 0 | 4 | 17.3484 | 17.3484 | 0 | 30 | 0 | 0 | 0 | 0 | 0 | 4 | 16.9692 | 16.9692 | 0.1591 | 30
14.05.2025¦14:11:02.482 | 0 | 0 | 0 | 0 | 0 | 4 | 17.3484 | 17.3484 | 0 | 30 | 0 | 0 | 0 | 0 | 0 | 4 | 16.9692 | 16.9692 | 0.1591 | 30
14.05.2025¦14:11:03.482 | 0 | 0 | 0 | 0 | 0 | 4 | 17.301 | 17.301 | 0 | 30 | 0 | 0 | 0 | 0 | 0 | 4 | 16.9692 | 16.9692 | 0.1505 | 30
14.05.2025¦14:11:04.482 | 0 | 0 | 0 | 0 | 0 | 4 | 17.3484 | 17.3484 | 0 | 30 | 0 | 0 | 0 | 0 | 0 | 4 | 16.9692 | 16.9692 | 0.1462 | 30
14.05.2025¦14:11:05.482 | 0 | 0 | 0 | 0 | 0 | 4 | 17.301 | 17.301 | 0 | 30 | 0 | 0 | 0 | 0 | 0 | 4 | 16.9692 | 16.9692 | 0.1462 | 30
14.05.2025¦14:11:06.482 | 0 | 0 | 0 | 0 | 0 | 4 | 17.301 | 17.301 | 0 | 30 | 0 | 0 | 0 | 0 | 0 | 4 | 16.9692 | 16.9692 | 0.1462 | 30
14.05.2025¦14:11:07.482 | 0 | 0 | 0 | 0 | 0 | 4 | 17.3484 | 17.3484 | 0 | 30 | 0 | 0 | 0 | 0 | 0 | 4 | 16.9692 | 16.9692 | 0.1419 | 30
14.05.2025¦14:11:08.481 | 0 | 0 | 0 | 0 | 0 | 4 | 17.3484 | 17.3484 | 0 | 30 | 0 | 0 | 0 | 0 | 0 | 4 | 16.9692 | 16.9692 | 0.1419 | 30
14.05.2025¦14:11:09.482 | 0 | 0 | 0 | 0 | 0 | 4 | 17.3484 | 17.3484 | 0 | 30 | 0 | 0 | 0 | 0 | 0 | 4 | 16.9692 | 16.9692 | 0.1462 | 30
14.05.2025¦14:11:10.482 | 0 | 0 | 0 | 0 | 0 | 4 | 17.3484 | 17.3484 | 0 | 30 | 0 | 0 | 0 | 0 | 0 | 4 | 16.9692 | 16.9692 | 0.1505 | 30
14.05.2025¦14:11:11.481 | 0 | 0 | 0 | 0 | 0 | 4 | 17.3484 | 17.3484 | 0 | 30 | 0 | 0 | 0 | 0 | 0 | 4 | 16.9692 | 16.9692 | 0.1548 | 30
14.05.2025¦14:11:12.482 | 0 | 0 | 0 | 0 | 0 | 4 | 17.3484 | 17.3484 | 0 | 30 | 0 | 0 | 0 | 0 | 0 | 4 | 16.9692 | 16.9692 | 0.1462 | 30
14.05.2025¦14:11:13.482 | 0 | 0 | 0 | 0 | 0 | 4 | 17.3484 | 17.3484 | 0 | 30 | 0 | 0 | 0 | 0 | 0 | 4 | 16.9692 | 16.9692 | 0.1505 | 30
14.05.2025¦14:11:14.482 | 0 | 0 | 0 | 0 | 0 | 4 | 17.3484 | 17.3484 | 0 | 30 | 0 | 0 | 0 | 0 | 0 | 4 | 16.9692 | 16.9692 | 0.1462 | 30
14.05.2025¦14:11:15.484 | 0 | 0 | 0 | 0 | 0 | 4 | 17.3484 | 17.3484 | 0 | 30 | 0 | 0 | 0 | 0 | 0 | 4 | 16.9692 | 16.9692 | 0.1505 | 30
14.05.2025¦14:11:16.482 | 0 | 0 | 0 | 0 | 0 | 4 | 17.3484 | 17.3484 | 0 | 30 | 0 | 0 | 0 | 0 | 0 | 4 | 16.9692 | 16.9692 | 0.1505 | 30
14.05.2025¦14:11:17.481 | 0 | 0 | 0 | 0 | 0 | 4 | 17.3484 | 17.3484 | 0 | 30 | 0 | 0 | 0 | 0 | 0 | 4 | 16.9218 | 16.9218 | 0.1462 | 30
14.05.2025¦14:11:18.481 | 0 | 0 | 0 | 0 | 0 | 4 | 17.3484 | 17.3484 | 0 | 30 | 0 | 0 | 0 | 0 | 0 | 4 | 16.9692 | 16.9692 | 0.1548 | 30
14.05.2025¦14:11:19.482 | 0 | 0 | 0 | 0 | 0 | 4 | 17.3484 | 17.3484 | 0 | 30 | 0 | 0 | 0 | 0 | 0 | 4 | 16.9218 | 16.9218 | 0.1462 | 30
14.05.2025¦14:11:20.482 | 0 | 0 | 0 | 0 | 0 | 4 | 17.3484 | 17.3484 | 0 | 30 | 0 | 0 | 0 | 0 | 0 | 4 | 16.9692 | 16.9692 | 0.1548 | 30
14.05.2025¦14:11:21.482 | 0 | 0 | 0 | 0 | 0 | 4 | 17.3484 | 17.3484 | 0 | 30 | 0 | 0 | 0 | 0 | 0 | 4 | 16.9692 | 16.9692 | 0.1505 | 30
14.05.2025¦14:11:22.484 | 0 | 0 | 0 | 0 | 0 | 4 | 17.3484 | 17.3484 | 0 | 30 | 0 | 0 | 0 | 0 | 0 | 4 | 16.9692 | 16.9692 | 0.1548 | 30
14.05.2025¦14:11:23.481 | 0 | 0 | 0 | 0 | 0 | 4 | 17.3484 | 17.3484 | 0 | 30 | 0 | 0 | 0 | 0 | 0 | 4 | 16.9692 | 16.9692 | 0.1591 | 30
14.05.2025¦14:11:24.482 | 0 | 0 | 0 | 0 | 0 | 4 | 17.3484 | 17.3484 | 0 | 30 | 0 | 0 | 0 | 0 | 0 | 4 | 16.9692 | 16.9692 | 0.1591 | 30
14.05.2025¦14:11:25.482 | 0 | 0 | 0 | 0 | 0 | 4 | 17.301 | 17.301 | 0 | 30 | 0 | 0 | 0 | 0 | 0 | 4 | 16.9692 | 16.9692 | 0.1591 | 30
14.05.2025¦14:11:26.481 | 0 | 0 | 0 | 0 | 0 | 4 | 17.301 | 17.301 | 0 | 30 | 0 | 0 | 0 | 0 | 0 | 4 | 16.9692 | 16.9692 | 0.1591 | 30
14.05.2025¦14:11:27.481 | 0 | 0 | 0 | 0 | 0 | 4 | 17.3484 | 17.3484 | 0 | 30 | 0 | 0 | 0 | 0 | 0 | 4 | 16.9692 | 16.9692 | 0.1591 | 30
14.05.2025¦14:11:28.482 | 0 | 0 | 0 | 0 | 0 | 4 | 17.3484 | 17.3484 | 0 | 30 | 0 | 0 | 0 | 0 | 0 | 4 | 16.9692 | 16.9692 | 0.1548 | 30
14.05.2025¦14:11:29.483 | 0 | 0 | 0 | 0 | 0 | 4 | 17.3484 | 17.3484 | 0 | 30 | 0 | 0 | 0 | 0 | 0 | 4 | 16.9692 | 16.9692 | 0.1505 | 30
14.05.2025¦14:11:30.482 | 0 | 0 | 0 | 0 | 0 | 4 | 17.3484 | 17.3484 | 0 | 30 | 0 | 0 | 0 | 0 | 0 | 4 | 16.9692 | 16.9692 | 0.1634 | 30
14.05.2025¦14:11:31.481 | 0 | 0 | 0 | 0 | 0 | 4 | 17.3484 | 17.3484 | 0 | 30 | 0 | 0 | 0 | 0 | 0 | 4 | 16.9692 | 16.9692 | 0.1677 | 30
14.05.2025¦14:11:32.482 | 0 | 0 | 0 | 0 | 0 | 4 | 17.3484 | 17.3484 | 0 | 30 | 0 | 0 | 0 | 0 | 0 | 4 | 16.9692 | 16.9692 | 0.172 | 30
14.05.2025¦14:11:33.481 | 0 | 0 | 0 | 0 | 0 | 4 | 17.3484 | 17.3484 | 0 | 30 | 0 | 0 | 0 | 0 | 0 | 4 | 16.9692 | 16.9692 | 0.1892 | 30
14.05.2025¦14:11:34.482 | 0 | 0 | 0 | 0 | 0 | 4 | 17.301 | 17.301 | 0 | 30 | 0 | 0 | 0 | 0 | 0 | 4 | 16.9218 | 16.9218 | 0.1591 | 30
14.05.2025¦14:11:35.482 | 0 | 0 | 0 | 0 | 0 | 4 | 17.3484 | 17.3484 | 0 | 30 | 0 | 0 | 0 | 0 | 0 | 4 | 17.0166 | 17.0166 | 0.1505 | 30
14.05.2025¦14:11:36.482 | 0 | 0 | 0 | 0 | 0 | 4 | 17.3484 | 17.3484 | 0 | 30 | 0 | 0 | 0 | 0 | 0 | 4 | 16.9692 | 16.9692 | 0.1505 | 30
14.05.2025¦14:11:37.482 | 0 | 0 | 0 | 0 | 0 | 4 | 17.301 | 17.301 | 0 | 30 | 0 | 0 | 0 | 0 | 0 | 4 | 16.9218 | 16.9218 | 0.1548 | 30
14.05.2025¦14:11:38.481 | 0 | 0 | 0 | 0 | 0 | 4 | 17.3484 | 17.3484 | 0 | 30 | 0 | 0 | 0 | 0 | 0 | 4 | 16.9692 | 16.9692 | 0.1462 | 30
14.05.2025¦14:11:39.482 | 0 | 0 | 0 | 0 | 0 | 4 | 17.3484 | 17.3484 | 0 | 30 | 0 | 0 | 0 | 0 | 0 | 4 | 16.9218 | 16.9218 | 0.1462 | 30
14.05.2025¦14:11:40.482 | 0 | 0 | 0 | 0 | 0 | 4 | 17.3484 | 17.3484 | 0 | 30 | 0 | 0 | 0 | 0 | 0 | 4 | 16.9692 | 16.9692 | 0.1419 | 30
14.05.2025¦14:11:41.482 | 0 | 0 | 0 | 0 | 0 | 4 | 17.3484 | 17.3484 | 0 | 30 | 0 | 0 | 0 | 0 | 0 | 4 | 17.0166 | 17.0166 | 0.1419 | 30
14.05.2025¦14:11:42.481 | 0 | 0 | 0 | 0 | 0 | 4 | 17.3484 | 17.3484 | 0 | 30 | 0 | 0 | 0 | 0 | 0 | 4 | 16.9692 | 16.9692 | 0.1505 | 30
14.05.2025¦14:11:43.484 | 0 | 0 | 0 | 0 | 0 | 4 | 17.3484 | 17.3484 | 0 | 30 | 0 | 0 | 0 | 0 | 0 | 4 | 16.9692 | 16.9692 | 0.1591 | 30
14.05.2025¦14:11:44.481 | 0 | 0 | 0 | 0 | 0 | 4 | 17.3484 | 17.3484 | 0 | 30 | 0 | 0 | 0 | 0 | 0 | 4 | 16.9692 | 16.9692 | 0.1548 | 30
14.05.2025¦14:11:45.482 | 0 | 0 | 0 | 0 | 0 | 4 | 17.3484 | 17.3484 | 0 | 30 | 0 | 0 | 0 | 0 | 0 | 4 | 16.9692 | 16.9692 | 0.1548 | 30
14.05.2025¦14:11:46.482 | 0 | 0 | 0 | 0 | 0 | 4 | 17.3484 | 17.3484 | 0 | 30 | 0 | 0 | 0 | 0 | 0 | 4 | 16.9692 | 16.9692 | 0.1591 | 30
14.05.2025¦14:11:47.482 | 0 | 0 | 0 | 0 | 0 | 4 | 17.3484 | 17.3484 | 0 | 30 | 0 | 0 | 0 | 0 | 0 | 4 | 16.9692 | 16.9692 | 0.1505 | 30
14.05.2025¦14:11:48.482 | 0 | 0 | 0 | 0 | 0 | 4 | 17.3484 | 17.3484 | 0 | 30 | 0 | 0 | 0 | 0 | 0 | 4 | 17.0166 | 17.0166 | 0.1462 | 30
14.05.2025¦14:11:49.482 | 0 | 0 | 0 | 0 | 0 | 4 | 17.3484 | 17.3484 | 0 | 30 | 0 | 0 | 0 | 0 | 0 | 4 | 16.9692 | 16.9692 | 0.1462 | 30
14.05.2025¦14:11:50.481 | 0 | 0 | 0 | 0 | 0 | 4 | 17.3484 | 17.3484 | 0 | 30 | 0 | 0 | 0 | 0 | 0 | 4 | 16.9692 | 16.9692 | 0.1419 | 30
14.05.2025¦14:11:51.482 | 0 | 0 | 0 | 0 | 0 | 4 | 17.3484 | 17.3484 | 0 | 30 | 0 | 0 | 0 | 0 | 0 | 4 | 16.9692 | 16.9692 | 0.1333 | 30
14.05.2025¦14:11:52.481 | 0 | 0 | 0 | 0 | 0 | 4 | 17.3484 | 17.3484 | 0 | 30 | 0 | 0 | 0 | 0 | 0 | 4 | 16.9692 | 16.9692 | 0.1333 | 30
14.05.2025¦14:11:53.482 | 0 | 0 | 0 | 0 | 0 | 4 | 17.3484 | 17.3484 | 0 | 30 | 0 | 0 | 0 | 0 | 0 | 4 | 16.9692 | 16.9692 | 0.1333 | 30
14.05.2025¦14:11:54.482 | 0 | 0 | 0 | 0 | 0 | 4 | 17.3484 | 17.3484 | 0 | 30 | 0 | 0 | 0 | 0 | 0 | 4 | 16.9692 | 16.9692 | 0.1462 | 30
14.05.2025¦14:11:55.483 | 0 | 0 | 0 | 0 | 0 | 4 | 17.3484 | 17.3484 | 0 | 30 | 0 | 0 | 0 | 0 | 0 | 4 | 16.9692 | 16.9692 | 0.129 | 30
14.05.2025¦14:11:56.482 | 0 | 0 | 0 | 0 | 0 | 4 | 17.301 | 17.301 | 0 | 30 | 0 | 0 | 0 | 0 | 0 | 4 | 16.9692 | 16.9692 | 0.129 | 30
14.05.2025¦14:11:57.484 | 0 | 0 | 0 | 0 | 0 | 4 | 17.3484 | 17.3484 | 0 | 30 | 0 | 0 | 0 | 0 | 0 | 4 | 16.9692 | 16.9692 | 0.1333 | 30
14.05.2025¦14:11:58.482 | 0 | 0 | 0 | 0 | 0 | 4 | 17.3484 | 17.3484 | 0 | 30 | 0 | 0 | 0 | 0 | 0 | 4 | 17.0166 | 17.0166 | 0.1333 | 30
14.05.2025¦14:11:59.481 | 0 | 0 | 0 | 0 | 0 | 4 | 17.3484 | 17.3484 | 0 | 30 | 0 | 0 | 0 | 0 | 0 | 4 | 16.9692 | 16.9692 | 0.1333 | 30
14.05.2025¦14:12:00.481 | 0 | 0 | 0 | 0 | 0 | 4 | 17.3484 | 17.3484 | 0 | 30 | 0 | 0 | 0 | 0 | 0 | 4 | 16.9692 | 16.9692 | 0.1419 | 30
| OekoSolve | OekoSolve | OekoSolve | OekoSolve | OekoSolve | OekoSolve | OekoSolve | OekoSolve | OekoSolve | OekoSolve | OekoSolve | OekoSolve | OekoSolve | OekoSolve | OekoSolve | OekoSolve | OekoSolve | OekoSolve | OekoSolve | OekoSolve
| EnMeter_Prec1 | EnMeter_Prec1 | EnMeter_Prec1 | EnMeter_Prec1 | EnMeter_Prec1 | EnMeter_Prec1 | EnMeter_Prec1 | EnMeter_Prec1 | EnMeter_Prec1 | EnMeter_Prec1 | EnMeter_Prec2 | EnMeter_Prec2 | EnMeter_Prec2 | EnMeter_Prec2 | EnMeter_Prec2 | EnMeter_Prec2 | EnMeter_Prec2 | EnMeter_Prec2 | EnMeter_Prec2 | EnMeter_Prec2
| Prec1 P:W | Prec1 WTotal:kWh | Prec1 WDay:kWh | Prec1 WMonth:kWh | Prec1 WYear:kWh | Prec1 State:0 no info available¦1 Off¦2 Startup¦3 Ready¦4 On¦5 Charge¦6 Discharge¦7 Batt Low or Full¦8 Batt Full¦9 Batt low¦10 Finished¦11 Island¦12 Waiting¦91 Maintenance¦99 ERROR | Prec1 Spec Signal | Prec1 V:kV | Prec1 I:mA | Prec1 Info:0 Bit0¦1 Bit1¦2 Bit2¦3 Bit3¦4 HS Ein¦5 Freigabe / Abdeckung vorhanden¦6 Temp. FÃ¼hler aktiv¦7 Temp. FÃ¼hler unterbrochen¦8 Bit8¦9 Bit9¦10 Bit10¦11 Bit11¦12 Bit12¦13 Bit13¦14 Bit14¦15 Bit15¦ | Prec2 P:W | Prec2 WTotal:kWh | Prec2 WDay:kWh | Prec2 WMonth:kWh | Prec2 WYear:kWh | Prec2 State:0 no info available¦1 Off¦2 Startup¦3 Ready¦4 On¦5 Charge¦6 Discharge¦7 Batt Low or Full¦8 Batt Full¦9 Batt low¦10 Finished¦11 Island¦12 Waiting¦91 Maintenance¦99 ERROR | Prec2 Spec Signal | Prec2 V:kV | Prec2 I:mA | Prec2 Info:0 Bit0¦1 Bit1¦2 Bit2¦3 Bit3¦4 HS Ein¦5 Freigabe / Abdeckung vorhanden¦6 Temp. FÃ¼hler aktiv¦7 Temp. FÃ¼hler unterbrochen¦8 Bit8¦9 Bit9¦10 Bit10¦11 Bit11¦12 Bit12¦13 Bit13¦14 Bit14¦15 Bit15¦
14.05.2025¦14:11:34.482 | 0 | 0 | 0 | 0 | 0 | 4 | 17.301 | 17.301 | 0 | 30 | 0 | 0 | 0 | 0 | 0 | 4 | 16.9218 | 16.9218 | 0.1591 | 30
14.05.2025¦14:11:35.482 | 0 | 0 | 0 | 0 | 0 | 4 | 17.3484 | 17.3484 | 0 | 30 | 0 | 0 | 0 | 0 | 0 | 4 | 17.0166 | 17.0166 | 0.1505 | 30
14.05.2025¦14:11:36.482 | 0 | 0 | 0 | 0 | 0 | 4 | 17.3484 | 17.3484 | 0 | 30 | 0 | 0 | 0 | 0 | 0 | 4 | 16.9692 | 16.9692 | 0.1505 | 30
14.05.2025¦14:11:37.482 | 0 | 0 | 0 | 0 | 0 | 4 | 17.301 | 17.301 | 0 | 30 | 0 | 0 | 0 | 0 | 0 | 4 | 16.9218 | 16.9218 | 0.1548 | 30
14.05.2025¦14:11:38.481 | 0 | 0 | 0 | 0 | 0 | 4 | 17.3484 | 17.3484 | 0 | 30 | 0 | 0 | 0 | 0 | 0 | 4 | 16.9692 | 16.9692 | 0.1462 | 30
14.05.2025¦14:11:39.482 | 0 | 0 | 0 | 0 | 0 | 4 | 17.3484 | 17.3484 | 0 | 30 | 0 | 0 | 0 | 0 | 0 | 4 | 16.9218 | 16.9218 | 0.1462 | 30
14.05.2025¦14:11:40.482 | 0 | 0 | 0 | 0 | 0 | 4 | 17.3484 | 17.3484 | 0 | 30 | 0 | 0 | 0 | 0 | 0 | 4 | 16.9692 | 16.9692 | 0.1419 | 30
14.05.2025¦14:11:41.482 | 0 | 0 | 0 | 0 | 0 | 4 | 17.3484 | 17.3484 | 0 | 30 | 0 | 0 | 0 | 0 | 0 | 4 | 17.0166 | 17.0166 | 0.1419 | 30
14.05.2025¦14:11:42.481 | 0 | 0 | 0 | 0 | 0 | 4 | 17.3484 | 17.3484 | 0 | 30 | 0 | 0 | 0 | 0 | 0 | 4 | 16.9692 | 16.9692 | 0.1505 | 30
14.05.2025¦14:11:43.484 | 0 | 0 | 0 | 0 | 0 | 4 | 17.3484 | 17.3484 | 0 | 30 | 0 | 0 | 0 | 0 | 0 | 4 | 16.9692 | 16.9692 | 0.1591 | 30
14.05.2025¦14:11:44.481 | 0 | 0 | 0 | 0 | 0 | 4 | 17.3484 | 17.3484 | 0 | 30 | 0 | 0 | 0 | 0 | 0 | 4 | 16.9692 | 16.9692 | 0.1548 | 30
14.05.2025¦14:11:45.482 | 0 | 0 | 0 | 0 | 0 | 4 | 17.3484 | 17.3484 | 0 | 30 | 0 | 0 | 0 | 0 | 0 | 4 | 16.9692 | 16.9692 | 0.1548 | 30
14.05.2025¦14:11:46.482 | 0 | 0 | 0 | 0 | 0 | 4 | 17.3484 | 17.3484 | 0 | 30 | 0 | 0 | 0 | 0 | 0 | 4 | 16.9692 | 16.9692 | 0.1591 | 30
14.05.2025¦14:11:47.482 | 0 | 0 | 0 | 0 | 0 | 4 | 17.3484 | 17.3484 | 0 | 30 | 0 | 0 | 0 | 0 | 0 | 4 | 16.9692 | 16.9692 | 0.1505 | 30
14.05.2025¦14:11:48.482 | 0 | 0 | 0 | 0 | 0 | 4 | 17.3484 | 17.3484 | 0 | 30 | 0 | 0 | 0 | 0 | 0 | 4 | 17.0166 | 17.0166 | 0.1462 | 30
14.05.2025¦14:11:49.482 | 0 | 0 | 0 | 0 | 0 | 4 | 17.3484 | 17.3484 | 0 | 30 | 0 | 0 | 0 | 0 | 0 | 4 | 16.9692 | 16.9692 | 0.1462 | 30
14.05.2025¦14:11:50.481 | 0 | 0 | 0 | 0 | 0 | 4 | 17.3484 | 17.3484 | 0 | 30 | 0 | 0 | 0 | 0 | 0 | 4 | 16.9692 | 16.9692 | 0.1419 | 30
14.05.2025¦14:11:51.482 | 0 | 0 | 0 | 0 | 0 | 4 | 17.3484 | 17.3484 | 0 | 30 | 0 | 0 | 0 | 0 | 0 | 4 | 16.9692 | 16.9692 | 0.1333 | 30
14.05.2025¦14:11:52.481 | 0 | 0 | 0 | 0 | 0 | 4 | 17.3484 | 17.3484 | 0 | 30 | 0 | 0 | 0 | 0 | 0 | 4 | 16.9692 | 16.9692 | 0.1333 | 30
14.05.2025¦14:11:53.482 | 0 | 0 | 0 | 0 | 0 | 4 | 17.3484 | 17.3484 | 0 | 30 | 0 | 0 | 0 | 0 | 0 | 4 | 16.9692 | 16.9692 | 0.1333 | 30
14.05.2025¦14:11:54.482 | 0 | 0 | 0 | 0 | 0 | 4 | 17.3484 | 17.3484 | 0 | 30 | 0 | 0 | 0 | 0 | 0 | 4 | 16.9692 | 16.9692 | 0.1462 | 30
14.05.2025¦14:11:55.483 | 0 | 0 | 0 | 0 | 0 | 4 | 17.3484 | 17.3484 | 0 | 30 | 0 | 0 | 0 | 0 | 0 | 4 | 16.9692 | 16.9692 | 0.129 | 30
14.05.2025¦14:11:56.482 | 0 | 0 | 0 | 0 | 0 | 4 | 17.301 | 17.301 | 0 | 30 | 0 | 0 | 0 | 0 | 0 | 4 | 16.9692 | 16.9692 | 0.129 | 30
14.05.2025¦14:11:57.484 | 0 | 0 | 0 | 0 | 0 | 4 | 17.3484 | 17.3484 | 0 | 30 | 0 | 0 | 0 | 0 | 0 | 4 | 16.9692 | 16.9692 | 0.1333 | 30
14.05.2025¦14:11:58.482 | 0 | 0 | 0 | 0 | 0 | 4 | 17.3484 | 17.3484 | 0 | 30 | 0 | 0 | 0 | 0 | 0 | 4 | 17.0166 | 17.0166 | 0.1333 | 30
14.05.2025¦14:11:59.481 | 0 | 0 | 0 | 0 | 0 | 4 | 17.3484 | 17.3484 | 0 | 30 | 0 | 0 | 0 | 0 | 0 | 4 | 16.9692 | 16.9692 | 0.1333 | 30
14.05.2025¦14:12:00.481 | 0 | 0 | 0 | 0 | 0 | 4 | 17.3484 | 17.3484 | 0 | 30 | 0 | 0 | 0 | 0 | 0 | 4 | 16.9692 | 16.9692 | 0.1419 | 30
14.05.2025¦14:12:01.481 | 0 | 0 | 0 | 0 | 0 | 4 | 17.3484 | 17.3484 | 0 | 30 | 0 | 0 | 0 | 0 | 0 | 4 | 16.9692 | 16.9692 | 0.1462 | 30
14.05.2025¦14:12:02.482 | 0 | 0 | 0 | 0 | 0 | 4 | 17.3484 | 17.3484 | 0 | 30 | 0 | 0 | 0 | 0 | 0 | 4 | 16.9692 | 16.9692 | 0.1505 | 30
14.05.2025¦14:12:03.482 | 0 | 0 | 0 | 0 | 0 | 4 | 17.3484 | 17.3484 | 0 | 30 | 0 | 0 | 0 | 0 | 0 | 4 | 16.9692 | 16.9692 | 0.1419 | 30
14.05.2025¦14:12:04.483 | 0 | 0 | 0 | 0 | 0 | 4 | 17.3484 | 17.3484 | 0 | 30 | 0 | 0 | 0 | 0 | 0 | 4 | 16.9692 | 16.9692 | 0.1419 | 30
14.05.2025¦14:12:05.481 | 0 | 0 | 0 | 0 | 0 | 4 | 17.3484 | 17.3484 | 0 | 30 | 0 | 0 | 0 | 0 | 0 | 4 | 16.9692 | 16.9692 | 0.1419 | 30
14.05.2025¦14:12:06.482 | 0 | 0 | 0 | 0 | 0 | 4 | 17.3484 | 17.3484 | 0 | 30 | 0 | 0 | 0 | 0 | 0 | 4 | 16.9692 | 16.9692 | 0.1376 | 30
14.05.2025¦14:12:07.482 | 0 | 0 | 0 | 0 | 0 | 4 | 17.3484 | 17.3484 | 0 | 30 | 0 | 0 | 0 | 0 | 0 | 4 | 16.9692 | 16.9692 | 0.1376 | 30
14.05.2025¦14:12:08.481 | 0 | 0 | 0 | 0 | 0 | 4 | 17.3484 | 17.3484 | 0 | 30 | 0 | 0 | 0 | 0 | 0 | 4 | 16.9692 | 16.9692 | 0.1333 | 30
14.05.2025¦14:12:09.482 | 0 | 0 | 0 | 0 | 0 | 4 | 17.3484 | 17.3484 | 0 | 30 | 0 | 0 | 0 | 0 | 0 | 4 | 16.9218 | 16.9218 | 0.1419 | 30
14.05.2025¦14:12:10.482 | 0 | 0 | 0 | 0 | 0 | 4 | 17.3484 | 17.3484 | 0 | 30 | 0 | 0 | 0 | 0 | 0 | 4 | 16.9218 | 16.9218 | 0.1376 | 30
14.05.2025¦14:12:11.484 | 0 | 0 | 0 | 0 | 0 | 4 | 17.3484 | 17.3484 | 0 | 30 | 0 | 0 | 0 | 0 | 0 | 4 | 16.9692 | 16.9692 | 0.1333 | 30
14.05.2025¦14:12:12.482 | 0 | 0 | 0 | 0 | 0 | 4 | 17.3484 | 17.3484 | 0 | 30 | 0 | 0 | 0 | 0 | 0 | 4 | 16.9692 | 16.9692 | 0.1376 | 30
14.05.2025¦14:12:13.481 | 0 | 0 | 0 | 0 | 0 | 4 | 17.3484 | 17.3484 | 0 | 30 | 0 | 0 | 0 | 0 | 0 | 4 | 16.9218 | 16.9218 | 0.1548 | 30
14.05.2025¦14:12:14.482 | 0 | 0 | 0 | 0 | 0 | 4 | 17.3484 | 17.3484 | 0 | 30 | 0 | 0 | 0 | 0 | 0 | 4 | 16.9692 | 16.9692 | 0.1462 | 30
14.05.2025¦14:12:15.482 | 0 | 0 | 0 | 0 | 0 | 4 | 17.301 | 17.301 | 0 | 30 | 0 | 0 | 0 | 0 | 0 | 4 | 16.9692 | 16.9692 | 0.1462 | 30
14.05.2025¦14:12:16.482 | 0 | 0 | 0 | 0 | 0 | 4 | 17.3484 | 17.3484 | 0 | 30 | 0 | 0 | 0 | 0 | 0 | 4 | 16.9692 | 16.9692 | 0.1462 | 30
14.05.2025¦14:12:17.481 | 0 | 0 | 0 | 0 | 0 | 4 | 17.3484 | 17.3484 | 0 | 30 | 0 | 0 | 0 | 0 | 0 | 4 | 16.9692 | 16.9692 | 0.1462 | 30
14.05.2025¦14:12:18.482 | 0 | 0 | 0 | 0 | 0 | 4 | 17.3484 | 17.3484 | 0 | 30 | 0 | 0 | 0 | 0 | 0 | 4 | 16.9692 | 16.9692 | 0.1505 | 30
14.05.2025¦14:12:19.482 | 0 | 0 | 0 | 0 | 0 | 4 | 17.3484 | 17.3484 | 0 | 30 | 0 | 0 | 0 | 0 | 0 | 4 | 16.9692 | 16.9692 | 0.1419 | 30
14.05.2025¦14:12:20.481 | 0 | 0 | 0 | 0 | 0 | 4 | 17.301 | 17.301 | 0 | 30 | 0 | 0 | 0 | 0 | 0 | 4 | 16.9692 | 16.9692 | 0.1462 | 30
14.05.2025¦14:12:21.481 | 0 | 0 | 0 | 0 | 0 | 4 | 17.3484 | 17.3484 | 0 | 30 | 0 | 0 | 0 | 0 | 0 | 4 | 16.9692 | 16.9692 | 0.1333 | 30
14.05.2025¦14:12:22.482 | 0 | 0 | 0 | 0 | 0 | 4 | 17.3484 | 17.3484 | 0 | 30 | 0 | 0 | 0 | 0 | 0 | 4 | 16.9692 | 16.9692 | 0.1376 | 30
14.05.2025¦14:12:23.483 | 0 | 0 | 0 | 0 | 0 | 4 | 17.3484 | 17.3484 | 0 | 30 | 0 | 0 | 0 | 0 | 0 | 4 | 16.9692 | 16.9692 | 0.1376 | 30
14.05.2025¦14:12:24.482 | 0 | 0 | 0 | 0 | 0 | 4 | 17.3484 | 17.3484 | 0 | 30 | 0 | 0 | 0 | 0 | 0 | 4 | 16.9692 | 16.9692 | 0.1505 | 30
14.05.2025¦14:12:25.483 | 0 | 0 | 0 | 0 | 0 | 4 | 17.3484 | 17.3484 | 0 | 30 | 0 | 0 | 0 | 0 | 0 | 4 | 16.9692 | 16.9692 | 0.1505 | 30
14.05.2025¦14:12:26.481 | 0 | 0 | 0 | 0 | 0 | 4 | 17.3484 | 17.3484 | 0 | 30 | 0 | 0 | 0 | 0 | 0 | 4 | 17.0166 | 17.0166 | 0.1462 | 30
14.05.2025¦14:12:27.482 | 0 | 0 | 0 | 0 | 0 | 4 | 17.3484 | 17.3484 | 0 | 30 | 0 | 0 | 0 | 0 | 0 | 4 | 16.9218 | 16.9218 | 0.1376 | 30
14.05.2025¦14:12:28.481 | 0 | 0 | 0 | 0 | 0 | 4 | 17.3484 | 17.3484 | 0 | 30 | 0 | 0 | 0 | 0 | 0 | 4 | 16.9692 | 16.9692 | 0.1376 | 30
14.05.2025¦14:12:29.481 | 0 | 0 | 0 | 0 | 0 | 4 | 17.3484 | 17.3484 | 0 | 30 | 0 | 0 | 0 | 0 | 0 | 4 | 17.0166 | 17.0166 | 0.1376 | 30
14.05.2025¦14:12:30.482 | 0 | 0 | 0 | 0 | 0 | 4 | 17.3484 | 17.3484 | 0 | 30 | 0 | 0 | 0 | 0 | 0 | 4 | 16.9692 | 16.9692 | 0.1333 | 30
| OekoSolve | OekoSolve | OekoSolve | OekoSolve | OekoSolve | OekoSolve | OekoSolve | OekoSolve | OekoSolve | OekoSolve | OekoSolve | OekoSolve | OekoSolve | OekoSolve | OekoSolve | OekoSolve | OekoSolve | OekoSolve | OekoSolve | OekoSolve
| EnMeter_Prec1 | EnMeter_Prec1 | EnMeter_Prec1 | EnMeter_Prec1 | EnMeter_Prec1 | EnMeter_Prec1 | EnMeter_Prec1 | EnMeter_Prec1 | EnMeter_Prec1 | EnMeter_Prec1 | EnMeter_Prec2 | EnMeter_Prec2 | EnMeter_Prec2 | EnMeter_Prec2 | EnMeter_Prec2 | EnMeter_Prec2 | EnMeter_Prec2 | EnMeter_Prec2 | EnMeter_Prec2 | EnMeter_Prec2
| Prec1 P:W | Prec1 WTotal:kWh | Prec1 WDay:kWh | Prec1 WMonth:kWh | Prec1 WYear:kWh | Prec1 State:0 no info available¦1 Off¦2 Startup¦3 Ready¦4 On¦5 Charge¦6 Discharge¦7 Batt Low or Full¦8 Batt Full¦9 Batt low¦10 Finished¦11 Island¦12 Waiting¦91 Maintenance¦99 ERROR | Prec1 Spec Signal | Prec1 V:kV | Prec1 I:mA | Prec1 Info:0 Bit0¦1 Bit1¦2 Bit2¦3 Bit3¦4 HS Ein¦5 Freigabe / Abdeckung vorhanden¦6 Temp. FÃ¼hler aktiv¦7 Temp. FÃ¼hler unterbrochen¦8 Bit8¦9 Bit9¦10 Bit10¦11 Bit11¦12 Bit12¦13 Bit13¦14 Bit14¦15 Bit15¦ | Prec2 P:W | Prec2 WTotal:kWh | Prec2 WDay:kWh | Prec2 WMonth:kWh | Prec2 WYear:kWh | Prec2 State:0 no info available¦1 Off¦2 Startup¦3 Ready¦4 On¦5 Charge¦6 Discharge¦7 Batt Low or Full¦8 Batt Full¦9 Batt low¦10 Finished¦11 Island¦12 Waiting¦91 Maintenance¦99 ERROR | Prec2 Spec Signal | Prec2 V:kV | Prec2 I:mA | Prec2 Info:0 Bit0¦1 Bit1¦2 Bit2¦3 Bit3¦4 HS Ein¦5 Freigabe / Abdeckung vorhanden¦6 Temp. FÃ¼hler aktiv¦7 Temp. FÃ¼hler unterbrochen¦8 Bit8¦9 Bit9¦10 Bit10¦11 Bit11¦12 Bit12¦13 Bit13¦14 Bit14¦15 Bit15¦
14.05.2025¦14:12:34.482 | 0 | 0 | 0 | 0 | 0 | 4 | 17.3484 | 17.3484 | 0 | 30 | 0 | 0 | 0 | 0 | 0 | 4 | 16.9692 | 16.9692 | 0.1419 | 30
14.05.2025¦14:12:35.482 | 0 | 0 | 0 | 0 | 0 | 4 | 17.3484 | 17.3484 | 0 | 30 | 0 | 0 | 0 | 0 | 0 | 4 | 16.9218 | 16.9218 | 0.1376 | 30
14.05.2025¦14:12:36.481 | 0 | 0 | 0 | 0 | 0 | 4 | 17.3484 | 17.3484 | 0 | 30 | 0 | 0 | 0 | 0 | 0 | 4 | 16.9692 | 16.9692 | 0.1419 | 30
14.05.2025¦14:12:37.482 | 0 | 0 | 0 | 0 | 0 | 4 | 17.3484 | 17.3484 | 0 | 30 | 0 | 0 | 0 | 0 | 0 | 4 | 17.0166 | 17.0166 | 0.1376 | 30
14.05.2025¦14:12:38.482 | 0 | 0 | 0 | 0 | 0 | 4 | 17.3484 | 17.3484 | 0 | 30 | 0 | 0 | 0 | 0 | 0 | 4 | 17.0166 | 17.0166 | 0.1333 | 30
14.05.2025¦14:12:39.482 | 0 | 0 | 0 | 0 | 0 | 4 | 17.3484 | 17.3484 | 0 | 30 | 0 | 0 | 0 | 0 | 0 | 4 | 16.9218 | 16.9218 | 0.1376 | 30
14.05.2025¦14:12:40.481 | 0 | 0 | 0 | 0 | 0 | 4 | 17.3484 | 17.3484 | 0 | 30 | 0 | 0 | 0 | 0 | 0 | 4 | 16.9692 | 16.9692 | 0.1419 | 30
14.05.2025¦14:12:41.482 | 0 | 0 | 0 | 0 | 0 | 4 | 17.3484 | 17.3484 | 0 | 30 | 0 | 0 | 0 | 0 | 0 | 4 | 17.0166 | 17.0166 | 0.1462 | 30
14.05.2025¦14:12:42.482 | 0 | 0 | 0 | 0 | 0 | 4 | 17.3484 | 17.3484 | 0 | 30 | 0 | 0 | 0 | 0 | 0 | 4 | 16.9692 | 16.9692 | 0.1462 | 30
14.05.2025¦14:12:43.482 | 0 | 0 | 0 | 0 | 0 | 4 | 17.3484 | 17.3484 | 0 | 30 | 0 | 0 | 0 | 0 | 0 | 4 | 16.9692 | 16.9692 | 0.1505 | 30
14.05.2025¦14:12:44.482 | 0 | 0 | 0 | 0 | 0 | 4 | 17.3484 | 17.3484 | 0 | 30 | 0 | 0 | 0 | 0 | 0 | 4 | 16.9692 | 16.9692 | 0.1548 | 30
14.05.2025¦14:12:45.482 | 0 | 0 | 0 | 0 | 0 | 4 | 17.3484 | 17.3484 | 0 | 30 | 0 | 0 | 0 | 0 | 0 | 4 | 16.9692 | 16.9692 | 0.1505 | 30
14.05.2025¦14:12:46.482 | 0 | 0 | 0 | 0 | 0 | 4 | 17.3484 | 17.3484 | 0 | 30 | 0 | 0 | 0 | 0 | 0 | 4 | 16.9692 | 16.9692 | 0.1505 | 30
14.05.2025¦14:12:47.481 | 0 | 0 | 0 | 0 | 0 | 4 | 17.301 | 17.301 | 0 | 30 | 0 | 0 | 0 | 0 | 0 | 4 | 17.0166 | 17.0166 | 0.1505 | 30
14.05.2025¦14:12:48.481 | 0 | 0 | 0 | 0 | 0 | 4 | 17.3484 | 17.3484 | 0 | 30 | 0 | 0 | 0 | 0 | 0 | 4 | 16.9692 | 16.9692 | 0.1462 | 30
14.05.2025¦14:12:49.482 | 0 | 0 | 0 | 0 | 0 | 4 | 17.3484 | 17.3484 | 0 | 30 | 0 | 0 | 0 | 0 | 0 | 4 | 16.9692 | 16.9692 | 0.1419 | 30
14.05.2025¦14:12:50.481 | 0 | 0 | 0 | 0 | 0 | 4 | 17.3484 | 17.3484 | 0 | 30 | 0 | 0 | 0 | 0 | 0 | 4 | 16.9692 | 16.9692 | 0.1333 | 30
14.05.2025¦14:12:51.482 | 0 | 0 | 0 | 0 | 0 | 4 | 17.3484 | 17.3484 | 0 | 30 | 0 | 0 | 0 | 0 | 0 | 4 | 16.9692 | 16.9692 | 0.1376 | 30
14.05.2025¦14:12:52.482 | 0 | 0 | 0 | 0 | 0 | 4 | 17.3484 | 17.3484 | 0 | 30 | 0 | 0 | 0 | 0 | 0 | 4 | 16.9692 | 16.9692 | 0.1376 | 30
14.05.2025¦14:12:53.483 | 0 | 0 | 0 | 0 | 0 | 4 | 17.3484 | 17.3484 | 0 | 30 | 0 | 0 | 0 | 0 | 0 | 4 | 16.9692 | 16.9692 | 0.1376 | 30
14.05.2025¦14:12:54.481 | 0 | 0 | 0 | 0 | 0 | 4 | 17.3484 | 17.3484 | 0 | 30 | 0 | 0 | 0 | 0 | 0 | 4 | 16.9692 | 16.9692 | 0.1419 | 30
14.05.2025¦14:12:55.482 | 0 | 0 | 0 | 0 | 0 | 4 | 17.3484 | 17.3484 | 0 | 30 | 0 | 0 | 0 | 0 | 0 | 4 | 17.0166 | 17.0166 | 0.1333 | 30
14.05.2025¦14:12:56.482 | 0 | 0 | 0 | 0 | 0 | 4 | 17.3484 | 17.3484 | 0 | 30 | 0 | 0 | 0 | 0 | 0 | 4 | 16.9692 | 16.9692 | 0.1333 | 30
14.05.2025¦14:12:57.482 | 0 | 0 | 0 | 0 | 0 | 4 | 17.301 | 17.301 | 0 | 30 | 0 | 0 | 0 | 0 | 0 | 4 | 16.9692 | 16.9692 | 0.1376 | 30
14.05.2025¦14:12:58.482 | 0 | 0 | 0 | 0 | 0 | 4 | 17.3484 | 17.3484 | 0 | 30 | 0 | 0 | 0 | 0 | 0 | 4 | 16.9692 | 16.9692 | 0.129 | 30
14.05.2025¦14:12:59.482 | 0 | 0 | 0 | 0 | 0 | 4 | 17.3484 | 17.3484 | 0 | 30 | 0 | 0 | 0 | 0 | 0 | 4 | 16.9218 | 16.9218 | 0.1333 | 30
14.05.2025¦14:13:00.482 | 0 | 0 | 0 | 0 | 0 | 4 | 17.3484 | 17.3484 | 0 | 30 | 0 | 0 | 0 | 0 | 0 | 4 | 16.9692 | 16.9692 | 0.1333 | 30
| OekoSolve | OekoSolve | OekoSolve | OekoSolve | OekoSolve | OekoSolve | OekoSolve | OekoSolve | OekoSolve | OekoSolve | OekoSolve | OekoSolve | OekoSolve | OekoSolve | OekoSolve | OekoSolve | OekoSolve | OekoSolve | OekoSolve | OekoSolve
| EnMeter_Prec1 | EnMeter_Prec1 | EnMeter_Prec1 | EnMeter_Prec1 | EnMeter_Prec1 | EnMeter_Prec1 | EnMeter_Prec1 | EnMeter_Prec1 | EnMeter_Prec1 | EnMeter_Prec1 | EnMeter_Prec2 | EnMeter_Prec2 | EnMeter_Prec2 | EnMeter_Prec2 | EnMeter_Prec2 | EnMeter_Prec2 | EnMeter_Prec2 | EnMeter_Prec2 | EnMeter_Prec2 | EnMeter_Prec2
| Prec1 P:W | Prec1 WTotal:kWh | Prec1 WDay:kWh | Prec1 WMonth:kWh | Prec1 WYear:kWh | Prec1 State:0 no info available¦1 Off¦2 Startup¦3 Ready¦4 On¦5 Charge¦6 Discharge¦7 Batt Low or Full¦8 Batt Full¦9 Batt low¦10 Finished¦11 Island¦12 Waiting¦91 Maintenance¦99 ERROR | Prec1 Spec Signal | Prec1 V:kV | Prec1 I:mA | Prec1 Info:0 Bit0¦1 Bit1¦2 Bit2¦3 Bit3¦4 HS Ein¦5 Freigabe / Abdeckung vorhanden¦6 Temp. FÃ¼hler aktiv¦7 Temp. FÃ¼hler unterbrochen¦8 Bit8¦9 Bit9¦10 Bit10¦11 Bit11¦12 Bit12¦13 Bit13¦14 Bit14¦15 Bit15¦ | Prec2 P:W | Prec2 WTotal:kWh | Prec2 WDay:kWh | Prec2 WMonth:kWh | Prec2 WYear:kWh | Prec2 State:0 no info available¦1 Off¦2 Startup¦3 Ready¦4 On¦5 Charge¦6 Discharge¦7 Batt Low or Full¦8 Batt Full¦9 Batt low¦10 Finished¦11 Island¦12 Waiting¦91 Maintenance¦99 ERROR | Prec2 Spec Signal | Prec2 V:kV | Prec2 I:mA | Prec2 Info:0 Bit0¦1 Bit1¦2 Bit2¦3 Bit3¦4 HS Ein¦5 Freigabe / Abdeckung vorhanden¦6 Temp. FÃ¼hler aktiv¦7 Temp. FÃ¼hler unterbrochen¦8 Bit8¦9 Bit9¦10 Bit10¦11 Bit11¦12 Bit12¦13 Bit13¦14 Bit14¦15 Bit15¦
| OekoSolve | OekoSolve | OekoSolve | OekoSolve | OekoSolve | OekoSolve | OekoSolve | OekoSolve | OekoSolve | OekoSolve | OekoSolve | OekoSolve | OekoSolve | OekoSolve | OekoSolve | OekoSolve | OekoSolve | OekoSolve | OekoSolve | OekoSolve
| EnMeter_Prec1 | EnMeter_Prec1 | EnMeter_Prec1 | EnMeter_Prec1 | EnMeter_Prec1 | EnMeter_Prec1 | EnMeter_Prec1 | EnMeter_Prec1 | EnMeter_Prec1 | EnMeter_Prec1 | EnMeter_Prec2 | EnMeter_Prec2 | EnMeter_Prec2 | EnMeter_Prec2 | EnMeter_Prec2 | EnMeter_Prec2 | EnMeter_Prec2 | EnMeter_Prec2 | EnMeter_Prec2 | EnMeter_Prec2
| Prec1 P:W | Prec1 WTotal:kWh | Prec1 WDay:kWh | Prec1 WMonth:kWh | Prec1 WYear:kWh | Prec1 State:0 no info available¦1 Off¦2 Startup¦3 Ready¦4 On¦5 Charge¦6 Discharge¦7 Batt Low or Full¦8 Batt Full¦9 Batt low¦10 Finished¦11 Island¦12 Waiting¦91 Maintenance¦99 ERROR | Prec1 Spec Signal | Prec1 V:kV | Prec1 I:mA | Prec1 Info:0 Bit0¦1 Bit1¦2 Bit2¦3 Bit3¦4 HS Ein¦5 Freigabe / Abdeckung vorhanden¦6 Temp. FÃ¼hler aktiv¦7 Temp. FÃ¼hler unterbrochen¦8 Bit8¦9 Bit9¦10 Bit10¦11 Bit11¦12 Bit12¦13 Bit13¦14 Bit14¦15 Bit15¦ | Prec2 P:W | Prec2 WTotal:kWh | Prec2 WDay:kWh | Prec2 WMonth:kWh | Prec2 WYear:kWh | Prec2 State:0 no info available¦1 Off¦2 Startup¦3 Ready¦4 On¦5 Charge¦6 Discharge¦7 Batt Low or Full¦8 Batt Full¦9 Batt low¦10 Finished¦11 Island¦12 Waiting¦91 Maintenance¦99 ERROR | Prec2 Spec Signal | Prec2 V:kV | Prec2 I:mA | Prec2 Info:0 Bit0¦1 Bit1¦2 Bit2¦3 Bit3¦4 HS Ein¦5 Freigabe / Abdeckung vorhanden¦6 Temp. FÃ¼hler aktiv¦7 Temp. FÃ¼hler unterbrochen¦8 Bit8¦9 Bit9¦10 Bit10¦11 Bit11¦12 Bit12¦13 Bit13¦14 Bit14¦15 Bit15¦
14.05.2025¦14:13:58.481 | 0 | 0 | 0 | 0 | 0 | 4 | 17.3484 | 17.3484 | 0 | 30 | 0 | 0 | 0 | 0 | 0 | 4 | 16.9692 | 16.9692 | 0.1419 | 30
14.05.2025¦14:13:59.481 | 0 | 0 | 0 | 0 | 0 | 4 | 17.3484 | 17.3484 | 0 | 30 | 0 | 0 | 0 | 0 | 0 | 4 | 16.9692 | 16.9692 | 0.1505 | 30
14.05.2025¦14:14:00.481 | 0 | 0 | 0 | 0 | 0 | 4 | 17.3484 | 17.3484 | 0 | 30 | 0 | 0 | 0 | 0 | 0 | 4 | 16.9692 | 16.9692 | 0.1462 | 30
| OekoSolve | OekoSolve | OekoSolve | OekoSolve | OekoSolve | OekoSolve | OekoSolve | OekoSolve | OekoSolve | OekoSolve | OekoSolve | OekoSolve | OekoSolve | OekoSolve | OekoSolve | OekoSolve | OekoSolve | OekoSolve | OekoSolve | OekoSolve
| EnMeter_Prec1 | EnMeter_Prec1 | EnMeter_Prec1 | EnMeter_Prec1 | EnMeter_Prec1 | EnMeter_Prec1 | EnMeter_Prec1 | EnMeter_Prec1 | EnMeter_Prec1 | EnMeter_Prec1 | EnMeter_Prec2 | EnMeter_Prec2 | EnMeter_Prec2 | EnMeter_Prec2 | EnMeter_Prec2 | EnMeter_Prec2 | EnMeter_Prec2 | EnMeter_Prec2 | EnMeter_Prec2 | EnMeter_Prec2
| Prec1 P:W | Prec1 WTotal:kWh | Prec1 WDay:kWh | Prec1 WMonth:kWh | Prec1 WYear:kWh | Prec1 State:0 no info available¦1 Off¦2 Startup¦3 Ready¦4 On¦5 Charge¦6 Discharge¦7 Batt Low or Full¦8 Batt Full¦9 Batt low¦10 Finished¦11 Island¦12 Waiting¦91 Maintenance¦99 ERROR | Prec1 Spec Signal | Prec1 V:kV | Prec1 I:mA | Prec1 Info:0 Bit0¦1 Bit1¦2 Bit2¦3 Bit3¦4 HS Ein¦5 Freigabe / Abdeckung vorhanden¦6 Temp. FÃ¼hler aktiv¦7 Temp. FÃ¼hler unterbrochen¦8 Bit8¦9 Bit9¦10 Bit10¦11 Bit11¦12 Bit12¦13 Bit13¦14 Bit14¦15 Bit15¦ | Prec2 P:W | Prec2 WTotal:kWh | Prec2 WDay:kWh | Prec2 WMonth:kWh | Prec2 WYear:kWh | Prec2 State:0 no info available¦1 Off¦2 Startup¦3 Ready¦4 On¦5 Charge¦6 Discharge¦7 Batt Low or Full¦8 Batt Full¦9 Batt low¦10 Finished¦11 Island¦12 Waiting¦91 Maintenance¦99 ERROR | Prec2 Spec Signal | Prec2 V:kV | Prec2 I:mA | Prec2 Info:0 Bit0¦1 Bit1¦2 Bit2¦3 Bit3¦4 HS Ein¦5 Freigabe / Abdeckung vorhanden¦6 Temp. FÃ¼hler aktiv¦7 Temp. FÃ¼hler unterbrochen¦8 Bit8¦9 Bit9¦10 Bit10¦11 Bit11¦12 Bit12¦13 Bit13¦14 Bit14¦15 Bit15¦
14.05.2025¦14:13:58.481 | 0 | 0 | 0 | 0 | 0 | 4 | 17.3484 | 17.3484 | 0 | 30 | 0 | 0 | 0 | 0 | 0 | 4 | 16.9692 | 16.9692 | 0.1419 | 30
14.05.2025¦14:13:59.481 | 0 | 0 | 0 | 0 | 0 | 4 | 17.3484 | 17.3484 | 0 | 30 | 0 | 0 | 0 | 0 | 0 | 4 | 16.9692 | 16.9692 | 0.1505 | 30
14.05.2025¦14:14:00.481 | 0 | 0 | 0 | 0 | 0 | 4 | 17.3484 | 17.3484 | 0 | 30 | 0 | 0 | 0 | 0 | 0 | 4 | 16.9692 | 16.9692 | 0.1462 | 30
14.05.2025¦14:14:01.481 | 0 | 0 | 0 | 0 | 0 | 4 | 17.3484 | 17.3484 | 0 | 30 | 0 | 0 | 0 | 0 | 0 | 4 | 16.9692 | 16.9692 | 0.1548 | 30
14.05.2025¦14:14:02.481 | 0 | 0 | 0 | 0 | 0 | 4 | 17.3484 | 17.3484 | 0 | 30 | 0 | 0 | 0 | 0 | 0 | 4 | 16.9692 | 16.9692 | 0.1548 | 30
14.05.2025¦14:14:03.482 | 0 | 0 | 0 | 0 | 0 | 4 | 17.3484 | 17.3484 | 0 | 30 | 0 | 0 | 0 | 0 | 0 | 4 | 16.9692 | 16.9692 | 0.1462 | 30
14.05.2025¦14:14:04.482 | 0 | 0 | 0 | 0 | 0 | 4 | 17.3484 | 17.3484 | 0 | 30 | 0 | 0 | 0 | 0 | 0 | 4 | 16.9692 | 16.9692 | 0.1462 | 30
14.05.2025¦14:14:05.481 | 0 | 0 | 0 | 0 | 0 | 4 | 17.3484 | 17.3484 | 0 | 30 | 0 | 0 | 0 | 0 | 0 | 4 | 16.9692 | 16.9692 | 0.1419 | 30
14.05.2025¦14:14:06.482 | 0 | 0 | 0 | 0 | 0 | 4 | 17.3484 | 17.3484 | 0 | 30 | 0 | 0 | 0 | 0 | 0 | 4 | 16.9692 | 16.9692 | 0.1419 | 30
14.05.2025¦14:14:07.482 | 0 | 0 | 0 | 0 | 0 | 4 | 17.3484 | 17.3484 | 0 | 30 | 0 | 0 | 0 | 0 | 0 | 4 | 16.9692 | 16.9692 | 0.1333 | 30
14.05.2025¦14:14:08.481 | 0 | 0 | 0 | 0 | 0 | 4 | 17.3484 | 17.3484 | 0 | 30 | 0 | 0 | 0 | 0 | 0 | 4 | 17.0166 | 17.0166 | 0.1333 | 30
14.05.2025¦14:14:09.481 | 0 | 0 | 0 | 0 | 0 | 4 | 17.3484 | 17.3484 | 0 | 30 | 0 | 0 | 0 | 0 | 0 | 4 | 16.9692 | 16.9692 | 0.1247 | 30
14.05.2025¦14:14:10.484 | 0 | 0 | 0 | 0 | 0 | 4 | 17.3484 | 17.3484 | 0 | 30 | 0 | 0 | 0 | 0 | 0 | 4 | 16.9692 | 16.9692 | 0.1247 | 30
14.05.2025¦14:14:11.481 | 0 | 0 | 0 | 0 | 0 | 4 | 17.3958 | 17.3958 | 0 | 30 | 0 | 0 | 0 | 0 | 0 | 4 | 16.9692 | 16.9692 | 0.1204 | 30
14.05.2025¦14:14:12.482 | 0 | 0 | 0 | 0 | 0 | 4 | 17.3484 | 17.3484 | 0 | 30 | 0 | 0 | 0 | 0 | 0 | 4 | 16.9692 | 16.9692 | 0.1247 | 30
14.05.2025¦14:14:13.482 | 0 | 0 | 0 | 0 | 0 | 4 | 17.3484 | 17.3484 | 0 | 30 | 0 | 0 | 0 | 0 | 0 | 4 | 17.0166 | 17.0166 | 0.1247 | 30
14.05.2025¦14:14:14.481 | 0 | 0 | 0 | 0 | 0 | 4 | 17.3484 | 17.3484 | 0 | 30 | 0 | 0 | 0 | 0 | 0 | 4 | 16.9692 | 16.9692 | 0.1247 | 30
14.05.2025¦14:14:15.482 | 0 | 0 | 0 | 0 | 0 | 4 | 17.301 | 17.301 | 0 | 30 | 0 | 0 | 0 | 0 | 0 | 4 | 16.9692 | 16.9692 | 0.1204 | 30
14.05.2025¦14:14:16.482 | 0 | 0 | 0 | 0 | 0 | 4 | 17.3484 | 17.3484 | 0 | 30 | 0 | 0 | 0 | 0 | 0 | 4 | 16.9218 | 16.9218 | 0.1204 | 30
14.05.2025¦14:14:17.483 | 0 | 0 | 0 | 0 | 0 | 4 | 17.3484 | 17.3484 | 0 | 30 | 0 | 0 | 0 | 0 | 0 | 4 | 16.9692 | 16.9692 | 0.1204 | 30
14.05.2025¦14:14:18.482 | 0 | 0 | 0 | 0 | 0 | 4 | 17.3484 | 17.3484 | 0 | 30 | 0 | 0 | 0 | 0 | 0 | 4 | 16.9692 | 16.9692 | 0.129 | 30
14.05.2025¦14:14:19.482 | 0 | 0 | 0 | 0 | 0 | 4 | 17.3484 | 17.3484 | 0 | 30 | 0 | 0 | 0 | 0 | 0 | 4 | 16.9692 | 16.9692 | 0.1333 | 30
14.05.2025¦14:14:20.482 | 0 | 0 | 0 | 0 | 0 | 4 | 17.3484 | 17.3484 | 0 | 30 | 0 | 0 | 0 | 0 | 0 | 4 | 16.9692 | 16.9692 | 0.1333 | 30
14.05.2025¦14:14:21.481 | 0 | 0 | 0 | 0 | 0 | 4 | 17.3484 | 17.3484 | 0 | 30 | 0 | 0 | 0 | 0 | 0 | 4 | 16.9692 | 16.9692 | 0.129 | 30
14.05.2025¦14:14:22.481 | 0 | 0 | 0 | 0 | 0 | 4 | 17.3484 | 17.3484 | 0 | 30 | 0 | 0 | 0 | 0 | 0 | 4 | 16.9692 | 16.9692 | 0.1333 | 30
14.05.2025¦14:14:23.482 | 0 | 0 | 0 | 0 | 0 | 4 | 17.3484 | 17.3484 | 0 | 30 | 0 | 0 | 0 | 0 | 0 | 4 | 16.9692 | 16.9692 | 0.1333 | 30
14.05.2025¦14:14:24.482 | 0 | 0 | 0 | 0 | 0 | 4 | 17.3484 | 17.3484 | 0 | 30 | 0 | 0 | 0 | 0 | 0 | 4 | 16.9692 | 16.9692 | 0.129 | 30
14.05.2025¦14:14:25.482 | 0 | 0 | 0 | 0 | 0 | 4 | 17.301 | 17.301 | 0 | 30 | 0 | 0 | 0 | 0 | 0 | 4 | 16.9692 | 16.9692 | 0.1333 | 30
14.05.2025¦14:14:26.482 | 0 | 0 | 0 | 0 | 0 | 4 | 17.3484 | 17.3484 | 0 | 30 | 0 | 0 | 0 | 0 | 0 | 4 | 16.9692 | 16.9692 | 0.1376 | 30
14.05.2025¦14:14:27.482 | 0 | 0 | 0 | 0 | 0 | 4 | 17.3484 | 17.3484 | 0 | 30 | 0 | 0 | 0 | 0 | 0 | 4 | 17.0166 | 17.0166 | 0.1333 | 30
14.05.2025¦14:14:28.481 | 0 | 0 | 0 | 0 | 0 | 4 | 17.3484 | 17.3484 | 0 | 30 | 0 | 0 | 0 | 0 | 0 | 4 | 16.9692 | 16.9692 | 0.1333 | 30
14.05.2025¦14:14:29.482 | 0 | 0 | 0 | 0 | 0 | 4 | 17.3484 | 17.3484 | 0 | 30 | 0 | 0 | 0 | 0 | 0 | 4 | 16.9692 | 16.9692 | 0.1333 | 30
14.05.2025¦14:14:30.481 | 0 | 0 | 0 | 0 | 0 | 4 | 17.301 | 17.301 | 0 | 30 | 0 | 0 | 0 | 0 | 0 | 4 | 16.9218 | 16.9218 | 0.129 | 30
| OekoSolve | OekoSolve | OekoSolve | OekoSolve | OekoSolve | OekoSolve | OekoSolve | OekoSolve | OekoSolve | OekoSolve | OekoSolve | OekoSolve | OekoSolve | OekoSolve | OekoSolve | OekoSolve | OekoSolve | OekoSolve | OekoSolve | OekoSolve
| EnMeter_Prec1 | EnMeter_Prec1 | EnMeter_Prec1 | EnMeter_Prec1 | EnMeter_Prec1 | EnMeter_Prec1 | EnMeter_Prec1 | EnMeter_Prec1 | EnMeter_Prec1 | EnMeter_Prec1 | EnMeter_Prec2 | EnMeter_Prec2 | EnMeter_Prec2 | EnMeter_Prec2 | EnMeter_Prec2 | EnMeter_Prec2 | EnMeter_Prec2 | EnMeter_Prec2 | EnMeter_Prec2 | EnMeter_Prec2
| Prec1 P:W | Prec1 WTotal:kWh | Prec1 WDay:kWh | Prec1 WMonth:kWh | Prec1 WYear:kWh | Prec1 State:0 no info available¦1 Off¦2 Startup¦3 Ready¦4 On¦5 Charge¦6 Discharge¦7 Batt Low or Full¦8 Batt Full¦9 Batt low¦10 Finished¦11 Island¦12 Waiting¦91 Maintenance¦99 ERROR | Prec1 Spec Signal | Prec1 V:kV | Prec1 I:mA | Prec1 Info:0 Bit0¦1 Bit1¦2 Bit2¦3 Bit3¦4 HS Ein¦5 Freigabe / Abdeckung vorhanden¦6 Temp. FÃ¼hler aktiv¦7 Temp. FÃ¼hler unterbrochen¦8 Bit8¦9 Bit9¦10 Bit10¦11 Bit11¦12 Bit12¦13 Bit13¦14 Bit14¦15 Bit15¦ | Prec2 P:W | Prec2 WTotal:kWh | Prec2 WDay:kWh | Prec2 WMonth:kWh | Prec2 WYear:kWh | Prec2 State:0 no info available¦1 Off¦2 Startup¦3 Ready¦4 On¦5 Charge¦6 Discharge¦7 Batt Low or Full¦8 Batt Full¦9 Batt low¦10 Finished¦11 Island¦12 Waiting¦91 Maintenance¦99 ERROR | Prec2 Spec Signal | Prec2 V:kV | Prec2 I:mA | Prec2 Info:0 Bit0¦1 Bit1¦2 Bit2¦3 Bit3¦4 HS Ein¦5 Freigabe / Abdeckung vorhanden¦6 Temp. FÃ¼hler aktiv¦7 Temp. FÃ¼hler unterbrochen¦8 Bit8¦9 Bit9¦10 Bit10¦11 Bit11¦12 Bit12¦13 Bit13¦14 Bit14¦15 Bit15¦
14.05.2025¦14:14:01.481 | 0 | 0 | 0 | 0 | 0 | 4 | 17.3484 | 17.3484 | 0 | 30 | 0 | 0 | 0 | 0 | 0 | 4 | 16.9692 | 16.9692 | 0.1548 | 30
14.05.2025¦14:14:02.481 | 0 | 0 | 0 | 0 | 0 | 4 | 17.3484 | 17.3484 | 0 | 30 | 0 | 0 | 0 | 0 | 0 | 4 | 16.9692 | 16.9692 | 0.1548 | 30
14.05.2025¦14:14:03.482 | 0 | 0 | 0 | 0 | 0 | 4 | 17.3484 | 17.3484 | 0 | 30 | 0 | 0 | 0 | 0 | 0 | 4 | 16.9692 | 16.9692 | 0.1462 | 30
14.05.2025¦14:14:04.482 | 0 | 0 | 0 | 0 | 0 | 4 | 17.3484 | 17.3484 | 0 | 30 | 0 | 0 | 0 | 0 | 0 | 4 | 16.9692 | 16.9692 | 0.1462 | 30
14.05.2025¦14:14:05.481 | 0 | 0 | 0 | 0 | 0 | 4 | 17.3484 | 17.3484 | 0 | 30 | 0 | 0 | 0 | 0 | 0 | 4 | 16.9692 | 16.9692 | 0.1419 | 30
14.05.2025¦14:14:06.482 | 0 | 0 | 0 | 0 | 0 | 4 | 17.3484 | 17.3484 | 0 | 30 | 0 | 0 | 0 | 0 | 0 | 4 | 16.9692 | 16.9692 | 0.1419 | 30
14.05.2025¦14:14:07.482 | 0 | 0 | 0 | 0 | 0 | 4 | 17.3484 | 17.3484 | 0 | 30 | 0 | 0 | 0 | 0 | 0 | 4 | 16.9692 | 16.9692 | 0.1333 | 30
14.05.2025¦14:14:08.481 | 0 | 0 | 0 | 0 | 0 | 4 | 17.3484 | 17.3484 | 0 | 30 | 0 | 0 | 0 | 0 | 0 | 4 | 17.0166 | 17.0166 | 0.1333 | 30
14.05.2025¦14:14:09.481 | 0 | 0 | 0 | 0 | 0 | 4 | 17.3484 | 17.3484 | 0 | 30 | 0 | 0 | 0 | 0 | 0 | 4 | 16.9692 | 16.9692 | 0.1247 | 30
14.05.2025¦14:14:10.484 | 0 | 0 | 0 | 0 | 0 | 4 | 17.3484 | 17.3484 | 0 | 30 | 0 | 0 | 0 | 0 | 0 | 4 | 16.9692 | 16.9692 | 0.1247 | 30
14.05.2025¦14:14:11.481 | 0 | 0 | 0 | 0 | 0 | 4 | 17.3958 | 17.3958 | 0 | 30 | 0 | 0 | 0 | 0 | 0 | 4 | 16.9692 | 16.9692 | 0.1204 | 30
14.05.2025¦14:14:12.482 | 0 | 0 | 0 | 0 | 0 | 4 | 17.3484 | 17.3484 | 0 | 30 | 0 | 0 | 0 | 0 | 0 | 4 | 16.9692 | 16.9692 | 0.1247 | 30
14.05.2025¦14:14:13.482 | 0 | 0 | 0 | 0 | 0 | 4 | 17.3484 | 17.3484 | 0 | 30 | 0 | 0 | 0 | 0 | 0 | 4 | 17.0166 | 17.0166 | 0.1247 | 30
14.05.2025¦14:14:14.481 | 0 | 0 | 0 | 0 | 0 | 4 | 17.3484 | 17.3484 | 0 | 30 | 0 | 0 | 0 | 0 | 0 | 4 | 16.9692 | 16.9692 | 0.1247 | 30
14.05.2025¦14:14:15.482 | 0 | 0 | 0 | 0 | 0 | 4 | 17.301 | 17.301 | 0 | 30 | 0 | 0 | 0 | 0 | 0 | 4 | 16.9692 | 16.9692 | 0.1204 | 30
14.05.2025¦14:14:16.482 | 0 | 0 | 0 | 0 | 0 | 4 | 17.3484 | 17.3484 | 0 | 30 | 0 | 0 | 0 | 0 | 0 | 4 | 16.9218 | 16.9218 | 0.1204 | 30
14.05.2025¦14:14:17.483 | 0 | 0 | 0 | 0 | 0 | 4 | 17.3484 | 17.3484 | 0 | 30 | 0 | 0 | 0 | 0 | 0 | 4 | 16.9692 | 16.9692 | 0.1204 | 30
14.05.2025¦14:14:18.482 | 0 | 0 | 0 | 0 | 0 | 4 | 17.3484 | 17.3484 | 0 | 30 | 0 | 0 | 0 | 0 | 0 | 4 | 16.9692 | 16.9692 | 0.129 | 30
14.05.2025¦14:14:19.482 | 0 | 0 | 0 | 0 | 0 | 4 | 17.3484 | 17.3484 | 0 | 30 | 0 | 0 | 0 | 0 | 0 | 4 | 16.9692 | 16.9692 | 0.1333 | 30
14.05.2025¦14:14:20.482 | 0 | 0 | 0 | 0 | 0 | 4 | 17.3484 | 17.3484 | 0 | 30 | 0 | 0 | 0 | 0 | 0 | 4 | 16.9692 | 16.9692 | 0.1333 | 30
14.05.2025¦14:14:21.481 | 0 | 0 | 0 | 0 | 0 | 4 | 17.3484 | 17.3484 | 0 | 30 | 0 | 0 | 0 | 0 | 0 | 4 | 16.9692 | 16.9692 | 0.129 | 30
14.05.2025¦14:14:22.481 | 0 | 0 | 0 | 0 | 0 | 4 | 17.3484 | 17.3484 | 0 | 30 | 0 | 0 | 0 | 0 | 0 | 4 | 16.9692 | 16.9692 | 0.1333 | 30
14.05.2025¦14:14:23.482 | 0 | 0 | 0 | 0 | 0 | 4 | 17.3484 | 17.3484 | 0 | 30 | 0 | 0 | 0 | 0 | 0 | 4 | 16.9692 | 16.9692 | 0.1333 | 30
14.05.2025¦14:14:24.482 | 0 | 0 | 0 | 0 | 0 | 4 | 17.3484 | 17.3484 | 0 | 30 | 0 | 0 | 0 | 0 | 0 | 4 | 16.9692 | 16.9692 | 0.129 | 30
14.05.2025¦14:14:25.482 | 0 | 0 | 0 | 0 | 0 | 4 | 17.301 | 17.301 | 0 | 30 | 0 | 0 | 0 | 0 | 0 | 4 | 16.9692 | 16.9692 | 0.1333 | 30
14.05.2025¦14:14:26.482 | 0 | 0 | 0 | 0 | 0 | 4 | 17.3484 | 17.3484 | 0 | 30 | 0 | 0 | 0 | 0 | 0 | 4 | 16.9692 | 16.9692 | 0.1376 | 30
14.05.2025¦14:14:27.482 | 0 | 0 | 0 | 0 | 0 | 4 | 17.3484 | 17.3484 | 0 | 30 | 0 | 0 | 0 | 0 | 0 | 4 | 17.0166 | 17.0166 | 0.1333 | 30
14.05.2025¦14:14:28.481 | 0 | 0 | 0 | 0 | 0 | 4 | 17.3484 | 17.3484 | 0 | 30 | 0 | 0 | 0 | 0 | 0 | 4 | 16.9692 | 16.9692 | 0.1333 | 30
14.05.2025¦14:14:29.482 | 0 | 0 | 0 | 0 | 0 | 4 | 17.3484 | 17.3484 | 0 | 30 | 0 | 0 | 0 | 0 | 0 | 4 | 16.9692 | 16.9692 | 0.1333 | 30
14.05.2025¦14:14:30.481 | 0 | 0 | 0 | 0 | 0 | 4 | 17.301 | 17.301 | 0 | 30 | 0 | 0 | 0 | 0 | 0 | 4 | 16.9218 | 16.9218 | 0.129 | 30
14.05.2025¦14:14:31.481 | 0 | 0 | 0 | 0 | 0 | 4 | 17.3484 | 17.3484 | 0 | 30 | 0 | 0 | 0 | 0 | 0 | 4 | 16.9692 | 16.9692 | 0.129 | 30
14.05.2025¦14:14:32.481 | 0 | 0 | 0 | 0 | 0 | 4 | 17.3484 | 17.3484 | 0 | 30 | 0 | 0 | 0 | 0 | 0 | 4 | 16.9692 | 16.9692 | 0.129 | 30
14.05.2025¦14:14:33.481 | 0 | 0 | 0 | 0 | 0 | 4 | 17.3484 | 17.3484 | 0 | 30 | 0 | 0 | 0 | 0 | 0 | 4 | 16.9692 | 16.9692 | 0.1333 | 30
14.05.2025¦14:14:34.481 | 0 | 0 | 0 | 0 | 0 | 4 | 17.3484 | 17.3484 | 0 | 30 | 0 | 0 | 0 | 0 | 0 | 4 | 16.9692 | 16.9692 | 0.1247 | 30
14.05.2025¦14:14:35.481 | 0 | 0 | 0 | 0 | 0 | 4 | 17.3484 | 17.3484 | 0 | 30 | 0 | 0 | 0 | 0 | 0 | 4 | 16.9692 | 16.9692 | 0.1204 | 30
14.05.2025¦14:14:36.482 | 0 | 0 | 0 | 0 | 0 | 4 | 17.3484 | 17.3484 | 0 | 30 | 0 | 0 | 0 | 0 | 0 | 4 | 16.9692 | 16.9692 | 0.1204 | 30
14.05.2025¦14:14:37.481 | 0 | 0 | 0 | 0 | 0 | 4 | 17.3484 | 17.3484 | 0 | 30 | 0 | 0 | 0 | 0 | 0 | 4 | 16.9692 | 16.9692 | 0.1204 | 30
14.05.2025¦14:14:38.482 | 0 | 0 | 0 | 0 | 0 | 4 | 17.3484 | 17.3484 | 0 | 30 | 0 | 0 | 0 | 0 | 0 | 4 | 16.9692 | 16.9692 | 0.1161 | 30
14.05.2025¦14:14:39.481 | 0 | 0 | 0 | 0 | 0 | 4 | 17.3484 | 17.3484 | 0 | 30 | 0 | 0 | 0 | 0 | 0 | 4 | 16.9692 | 16.9692 | 0.1204 | 30
14.05.2025¦14:14:40.482 | 0 | 0 | 0 | 0 | 0 | 4 | 17.3484 | 17.3484 | 0 | 30 | 0 | 0 | 0 | 0 | 0 | 4 | 16.9692 | 16.9692 | 0.1204 | 30
14.05.2025¦14:14:41.482 | 0 | 0 | 0 | 0 | 0 | 4 | 17.3484 | 17.3484 | 0 | 30 | 0 | 0 | 0 | 0 | 0 | 4 | 16.9692 | 16.9692 | 0.1247 | 30
14.05.2025¦14:14:42.482 | 0 | 0 | 0 | 0 | 0 | 4 | 17.3484 | 17.3484 | 0 | 30 | 0 | 0 | 0 | 0 | 0 | 4 | 16.9692 | 16.9692 | 0.1204 | 30
14.05.2025¦14:14:43.482 | 0 | 0 | 0 | 0 | 0 | 4 | 17.3484 | 17.3484 | 0 | 30 | 0 | 0 | 0 | 0 | 0 | 4 | 16.9692 | 16.9692 | 0.129 | 30
14.05.2025¦14:14:44.481 | 0 | 0 | 0 | 0 | 0 | 4 | 17.301 | 17.301 | 0 | 30 | 0 | 0 | 0 | 0 | 0 | 4 | 16.9692 | 16.9692 | 0.1247 | 30
14.05.2025¦14:14:45.482 | 0 | 0 | 0 | 0 | 0 | 4 | 17.3484 | 17.3484 | 0 | 30 | 0 | 0 | 0 | 0 | 0 | 4 | 16.9692 | 16.9692 | 0.1204 | 30
14.05.2025¦14:14:46.482 | 0 | 0 | 0 | 0 | 0 | 4 | 17.3484 | 17.3484 | 0 | 30 | 0 | 0 | 0 | 0 | 0 | 4 | 16.9692 | 16.9692 | 0.1204 | 30
14.05.2025¦14:14:47.482 | 0 | 0 | 0 | 0 | 0 | 4 | 17.3484 | 17.3484 | 0 | 30 | 0 | 0 | 0 | 0 | 0 | 4 | 16.9692 | 16.9692 | 0.1247 | 30
14.05.2025¦14:14:48.482 | 0 | 0 | 0 | 0 | 0 | 4 | 17.3484 | 17.3484 | 0 | 30 | 0 | 0 | 0 | 0 | 0 | 4 | 16.9692 | 16.9692 | 0.1204 | 30
14.05.2025¦14:14:49.482 | 0 | 0 | 0 | 0 | 0 | 4 | 17.3484 | 17.3484 | 0 | 30 | 0 | 0 | 0 | 0 | 0 | 4 | 16.9692 | 16.9692 | 0.1161 | 30
14.05.2025¦14:14:50.482 | 0 | 0 | 0 | 0 | 0 | 4 | 17.3484 | 17.3484 | 0 | 30 | 0 | 0 | 0 | 0 | 0 | 4 | 16.9692 | 16.9692 | 0.1118 | 30
14.05.2025¦14:14:51.482 | 0 | 0 | 0 | 0 | 0 | 4 | 17.3484 | 17.3484 | 0 | 30 | 0 | 0 | 0 | 0 | 0 | 4 | 16.9692 | 16.9692 | 0.1118 | 30
14.05.2025¦14:14:52.483 | 0 | 0 | 0 | 0 | 0 | 4 | 17.3484 | 17.3484 | 0 | 30 | 0 | 0 | 0 | 0 | 0 | 4 | 16.9692 | 16.9692 | 0.1075 | 30
14.05.2025¦14:14:53.481 | 0 | 0 | 0 | 0 | 0 | 4 | 17.3484 | 17.3484 | 0 | 30 | 0 | 0 | 0 | 0 | 0 | 4 | 17.0166 | 17.0166 | 0.1075 | 30
14.05.2025¦14:14:54.481 | 0 | 0 | 0 | 0 | 0 | 4 | 17.3484 | 17.3484 | 0 | 30 | 0 | 0 | 0 | 0 | 0 | 4 | 17.0166 | 17.0166 | 0.1075 | 30
14.05.2025¦14:14:55.482 | 0 | 0 | 0 | 0 | 0 | 4 | 17.3484 | 17.3484 | 0 | 30 | 0 | 0 | 0 | 0 | 0 | 4 | 16.9218 | 16.9218 | 0.1032 | 30
14.05.2025¦14:14:56.482 | 0 | 0 | 0 | 0 | 0 | 4 | 17.3484 | 17.3484 | 0 | 30 | 0 | 0 | 0 | 0 | 0 | 4 | 16.9692 | 16.9692 | 0.1032 | 30
14.05.2025¦14:14:57.482 | 0 | 0 | 0 | 0 | 0 | 4 | 17.3484 | 17.3484 | 0 | 30 | 0 | 0 | 0 | 0 | 0 | 4 | 16.9692 | 16.9692 | 0.1032 | 30
14.05.2025¦14:14:58.482 | 0 | 0 | 0 | 0 | 0 | 4 | 17.3484 | 17.3484 | 0 | 30 | 0 | 0 | 0 | 0 | 0 | 4 | 17.0166 | 17.0166 | 0.1333 | 30
14.05.2025¦14:14:59.482 | 0 | 0 | 0 | 0 | 0 | 4 | 17.3484 | 17.3484 | 0 | 30 | 0 | 0 | 0 | 0 | 0 | 4 | 16.9692 | 16.9692 | 0.129 | 30
14.05.2025¦14:15:00.481 | 0 | 0 | 0 | 0 | 0 | 4 | 17.3484 | 17.3484 | 0 | 30 | 0 | 0 | 0 | 0 | 0 | 4 | 17.0166 | 17.0166 | 0.1333 | 30
| OekoSolve | OekoSolve | OekoSolve | OekoSolve | OekoSolve | OekoSolve | OekoSolve | OekoSolve | OekoSolve | OekoSolve | OekoSolve | OekoSolve | OekoSolve | OekoSolve | OekoSolve | OekoSolve | OekoSolve | OekoSolve | OekoSolve | OekoSolve
| EnMeter_Prec1 | EnMeter_Prec1 | EnMeter_Prec1 | EnMeter_Prec1 | EnMeter_Prec1 | EnMeter_Prec1 | EnMeter_Prec1 | EnMeter_Prec1 | EnMeter_Prec1 | EnMeter_Prec1 | EnMeter_Prec2 | EnMeter_Prec2 | EnMeter_Prec2 | EnMeter_Prec2 | EnMeter_Prec2 | EnMeter_Prec2 | EnMeter_Prec2 | EnMeter_Prec2 | EnMeter_Prec2 | EnMeter_Prec2
| Prec1 P:W | Prec1 WTotal:kWh | Prec1 WDay:kWh | Prec1 WMonth:kWh | Prec1 WYear:kWh | Prec1 State:0 no info available¦1 Off¦2 Startup¦3 Ready¦4 On¦5 Charge¦6 Discharge¦7 Batt Low or Full¦8 Batt Full¦9 Batt low¦10 Finished¦11 Island¦12 Waiting¦91 Maintenance¦99 ERROR | Prec1 Spec Signal | Prec1 V:kV | Prec1 I:mA | Prec1 Info:0 Bit0¦1 Bit1¦2 Bit2¦3 Bit3¦4 HS Ein¦5 Freigabe / Abdeckung vorhanden¦6 Temp. FÃ¼hler aktiv¦7 Temp. FÃ¼hler unterbrochen¦8 Bit8¦9 Bit9¦10 Bit10¦11 Bit11¦12 Bit12¦13 Bit13¦14 Bit14¦15 Bit15¦ | Prec2 P:W | Prec2 WTotal:kWh | Prec2 WDay:kWh | Prec2 WMonth:kWh | Prec2 WYear:kWh | Prec2 State:0 no info available¦1 Off¦2 Startup¦3 Ready¦4 On¦5 Charge¦6 Discharge¦7 Batt Low or Full¦8 Batt Full¦9 Batt low¦10 Finished¦11 Island¦12 Waiting¦91 Maintenance¦99 ERROR | Prec2 Spec Signal | Prec2 V:kV | Prec2 I:mA | Prec2 Info:0 Bit0¦1 Bit1¦2 Bit2¦3 Bit3¦4 HS Ein¦5 Freigabe / Abdeckung vorhanden¦6 Temp. FÃ¼hler aktiv¦7 Temp. FÃ¼hler unterbrochen¦8 Bit8¦9 Bit9¦10 Bit10¦11 Bit11¦12 Bit12¦13 Bit13¦14 Bit14¦15 Bit15¦
14.05.2025¦14:14:34.481 | 0 | 0 | 0 | 0 | 0 | 4 | 17.3484 | 17.3484 | 0 | 30 | 0 | 0 | 0 | 0 | 0 | 4 | 16.9692 | 16.9692 | 0.1247 | 30
14.05.2025¦14:14:35.481 | 0 | 0 | 0 | 0 | 0 | 4 | 17.3484 | 17.3484 | 0 | 30 | 0 | 0 | 0 | 0 | 0 | 4 | 16.9692 | 16.9692 | 0.1204 | 30
14.05.2025¦14:14:36.482 | 0 | 0 | 0 | 0 | 0 | 4 | 17.3484 | 17.3484 | 0 | 30 | 0 | 0 | 0 | 0 | 0 | 4 | 16.9692 | 16.9692 | 0.1204 | 30
14.05.2025¦14:14:37.481 | 0 | 0 | 0 | 0 | 0 | 4 | 17.3484 | 17.3484 | 0 | 30 | 0 | 0 | 0 | 0 | 0 | 4 | 16.9692 | 16.9692 | 0.1204 | 30
14.05.2025¦14:14:38.482 | 0 | 0 | 0 | 0 | 0 | 4 | 17.3484 | 17.3484 | 0 | 30 | 0 | 0 | 0 | 0 | 0 | 4 | 16.9692 | 16.9692 | 0.1161 | 30
14.05.2025¦14:14:39.481 | 0 | 0 | 0 | 0 | 0 | 4 | 17.3484 | 17.3484 | 0 | 30 | 0 | 0 | 0 | 0 | 0 | 4 | 16.9692 | 16.9692 | 0.1204 | 30
14.05.2025¦14:14:40.482 | 0 | 0 | 0 | 0 | 0 | 4 | 17.3484 | 17.3484 | 0 | 30 | 0 | 0 | 0 | 0 | 0 | 4 | 16.9692 | 16.9692 | 0.1204 | 30
14.05.2025¦14:14:41.482 | 0 | 0 | 0 | 0 | 0 | 4 | 17.3484 | 17.3484 | 0 | 30 | 0 | 0 | 0 | 0 | 0 | 4 | 16.9692 | 16.9692 | 0.1247 | 30
14.05.2025¦14:14:42.482 | 0 | 0 | 0 | 0 | 0 | 4 | 17.3484 | 17.3484 | 0 | 30 | 0 | 0 | 0 | 0 | 0 | 4 | 16.9692 | 16.9692 | 0.1204 | 30
14.05.2025¦14:14:43.482 | 0 | 0 | 0 | 0 | 0 | 4 | 17.3484 | 17.3484 | 0 | 30 | 0 | 0 | 0 | 0 | 0 | 4 | 16.9692 | 16.9692 | 0.129 | 30
14.05.2025¦14:14:44.481 | 0 | 0 | 0 | 0 | 0 | 4 | 17.301 | 17.301 | 0 | 30 | 0 | 0 | 0 | 0 | 0 | 4 | 16.9692 | 16.9692 | 0.1247 | 30
14.05.2025¦14:14:45.482 | 0 | 0 | 0 | 0 | 0 | 4 | 17.3484 | 17.3484 | 0 | 30 | 0 | 0 | 0 | 0 | 0 | 4 | 16.9692 | 16.9692 | 0.1204 | 30
14.05.2025¦14:14:46.482 | 0 | 0 | 0 | 0 | 0 | 4 | 17.3484 | 17.3484 | 0 | 30 | 0 | 0 | 0 | 0 | 0 | 4 | 16.9692 | 16.9692 | 0.1204 | 30
14.05.2025¦14:14:47.482 | 0 | 0 | 0 | 0 | 0 | 4 | 17.3484 | 17.3484 | 0 | 30 | 0 | 0 | 0 | 0 | 0 | 4 | 16.9692 | 16.9692 | 0.1247 | 30
14.05.2025¦14:14:48.482 | 0 | 0 | 0 | 0 | 0 | 4 | 17.3484 | 17.3484 | 0 | 30 | 0 | 0 | 0 | 0 | 0 | 4 | 16.9692 | 16.9692 | 0.1204 | 30
14.05.2025¦14:14:49.482 | 0 | 0 | 0 | 0 | 0 | 4 | 17.3484 | 17.3484 | 0 | 30 | 0 | 0 | 0 | 0 | 0 | 4 | 16.9692 | 16.9692 | 0.1161 | 30
14.05.2025¦14:14:50.482 | 0 | 0 | 0 | 0 | 0 | 4 | 17.3484 | 17.3484 | 0 | 30 | 0 | 0 | 0 | 0 | 0 | 4 | 16.9692 | 16.9692 | 0.1118 | 30
14.05.2025¦14:14:51.482 | 0 | 0 | 0 | 0 | 0 | 4 | 17.3484 | 17.3484 | 0 | 30 | 0 | 0 | 0 | 0 | 0 | 4 | 16.9692 | 16.9692 | 0.1118 | 30
14.05.2025¦14:14:52.483 | 0 | 0 | 0 | 0 | 0 | 4 | 17.3484 | 17.3484 | 0 | 30 | 0 | 0 | 0 | 0 | 0 | 4 | 16.9692 | 16.9692 | 0.1075 | 30
14.05.2025¦14:14:53.481 | 0 | 0 | 0 | 0 | 0 | 4 | 17.3484 | 17.3484 | 0 | 30 | 0 | 0 | 0 | 0 | 0 | 4 | 17.0166 | 17.0166 | 0.1075 | 30
14.05.2025¦14:14:54.481 | 0 | 0 | 0 | 0 | 0 | 4 | 17.3484 | 17.3484 | 0 | 30 | 0 | 0 | 0 | 0 | 0 | 4 | 17.0166 | 17.0166 | 0.1075 | 30
14.05.2025¦14:14:55.482 | 0 | 0 | 0 | 0 | 0 | 4 | 17.3484 | 17.3484 | 0 | 30 | 0 | 0 | 0 | 0 | 0 | 4 | 16.9218 | 16.9218 | 0.1032 | 30
14.05.2025¦14:14:56.482 | 0 | 0 | 0 | 0 | 0 | 4 | 17.3484 | 17.3484 | 0 | 30 | 0 | 0 | 0 | 0 | 0 | 4 | 16.9692 | 16.9692 | 0.1032 | 30
14.05.2025¦14:14:57.482 | 0 | 0 | 0 | 0 | 0 | 4 | 17.3484 | 17.3484 | 0 | 30 | 0 | 0 | 0 | 0 | 0 | 4 | 16.9692 | 16.9692 | 0.1032 | 30
14.05.2025¦14:14:58.482 | 0 | 0 | 0 | 0 | 0 | 4 | 17.3484 | 17.3484 | 0 | 30 | 0 | 0 | 0 | 0 | 0 | 4 | 17.0166 | 17.0166 | 0.1333 | 30
14.05.2025¦14:14:59.482 | 0 | 0 | 0 | 0 | 0 | 4 | 17.3484 | 17.3484 | 0 | 30 | 0 | 0 | 0 | 0 | 0 | 4 | 16.9692 | 16.9692 | 0.129 | 30
14.05.2025¦14:15:00.481 | 0 | 0 | 0 | 0 | 0 | 4 | 17.3484 | 17.3484 | 0 | 30 | 0 | 0 | 0 | 0 | 0 | 4 | 17.0166 | 17.0166 | 0.1333 | 30
14.05.2025¦14:15:01.481 | 0 | 0 | 0 | 0 | 0 | 4 | 17.3484 | 17.3484 | 0 | 30 | 0 | 0 | 0 | 0 | 0 | 4 | 16.9692 | 16.9692 | 0.1462 | 30
14.05.2025¦14:15:02.482 | 0 | 0 | 0 | 0 | 0 | 4 | 17.3484 | 17.3484 | 0 | 30 | 0 | 0 | 0 | 0 | 0 | 4 | 17.0166 | 17.0166 | 0.1548 | 30
14.05.2025¦14:15:03.481 | 0 | 0 | 0 | 0 | 0 | 4 | 17.301 | 17.301 | 0 | 30 | 0 | 0 | 0 | 0 | 0 | 4 | 16.9692 | 16.9692 | 0.1548 | 30
14.05.2025¦14:15:04.482 | 0 | 0 | 0 | 0 | 0 | 4 | 17.3484 | 17.3484 | 0 | 30 | 0 | 0 | 0 | 0 | 0 | 4 | 17.0166 | 17.0166 | 0.1462 | 30
14.05.2025¦14:15:05.482 | 0 | 0 | 0 | 0 | 0 | 4 | 17.3484 | 17.3484 | 0 | 30 | 0 | 0 | 0 | 0 | 0 | 4 | 16.9692 | 16.9692 | 0.1505 | 30
14.05.2025¦14:15:06.483 | 0 | 0 | 0 | 0 | 0 | 4 | 17.3484 | 17.3484 | 0 | 30 | 0 | 0 | 0 | 0 | 0 | 4 | 16.9692 | 16.9692 | 0.1634 | 30
14.05.2025¦14:15:07.482 | 0 | 0 | 0 | 0 | 0 | 4 | 17.3484 | 17.3484 | 0 | 30 | 0 | 0 | 0 | 0 | 0 | 4 | 16.9692 | 16.9692 | 0.1677 | 30
14.05.2025¦14:15:08.481 | 0 | 0 | 0 | 0 | 0 | 4 | 17.3484 | 17.3484 | 0 | 30 | 0 | 0 | 0 | 0 | 0 | 4 | 16.9692 | 16.9692 | 0.1634 | 30
14.05.2025¦14:15:09.481 | 0 | 0 | 0 | 0 | 0 | 4 | 17.301 | 17.301 | 0 | 30 | 0 | 0 | 0 | 0 | 0 | 4 | 16.9692 | 16.9692 | 0.1677 | 30
14.05.2025¦14:15:10.482 | 0 | 0 | 0 | 0 | 0 | 4 | 17.3484 | 17.3484 | 0 | 30 | 0 | 0 | 0 | 0 | 0 | 4 | 16.9692 | 16.9692 | 0.1763 | 30
14.05.2025¦14:15:11.482 | 0 | 0 | 0 | 0 | 0 | 4 | 17.3484 | 17.3484 | 0 | 30 | 0 | 0 | 0 | 0 | 0 | 4 | 16.9692 | 16.9692 | 0.1763 | 30
14.05.2025¦14:15:12.482 | 0 | 0 | 0 | 0 | 0 | 4 | 17.3484 | 17.3484 | 0 | 30 | 0 | 0 | 0 | 0 | 0 | 4 | 16.9692 | 16.9692 | 0.1677 | 30
14.05.2025¦14:15:13.481 | 0 | 0 | 0 | 0 | 0 | 4 | 17.301 | 17.301 | 0 | 30 | 0 | 0 | 0 | 0 | 0 | 4 | 16.9692 | 16.9692 | 0.1677 | 30
14.05.2025¦14:15:14.482 | 0 | 0 | 0 | 0 | 0 | 4 | 17.3484 | 17.3484 | 0 | 30 | 0 | 0 | 0 | 0 | 0 | 4 | 17.0166 | 17.0166 | 0.1591 | 30
14.05.2025¦14:15:15.481 | 0 | 0 | 0 | 0 | 0 | 4 | 17.3484 | 17.3484 | 0 | 30 | 0 | 0 | 0 | 0 | 0 | 4 | 16.9692 | 16.9692 | 0.1548 | 30
14.05.2025¦14:15:16.482 | 0 | 0 | 0 | 0 | 0 | 4 | 17.3484 | 17.3484 | 0 | 30 | 0 | 0 | 0 | 0 | 0 | 4 | 16.9692 | 16.9692 | 0.1462 | 30
14.05.2025¦14:15:17.483 | 0 | 0 | 0 | 0 | 0 | 4 | 17.3484 | 17.3484 | 0 | 30 | 0 | 0 | 0 | 0 | 0 | 4 | 16.9692 | 16.9692 | 0.1462 | 30
14.05.2025¦14:15:18.481 | 0 | 0 | 0 | 0 | 0 | 4 | 17.3484 | 17.3484 | 0 | 30 | 0 | 0 | 0 | 0 | 0 | 4 | 16.9692 | 16.9692 | 0.1419 | 30
14.05.2025¦14:15:19.482 | 0 | 0 | 0 | 0 | 0 | 4 | 17.3484 | 17.3484 | 0 | 30 | 0 | 0 | 0 | 0 | 0 | 4 | 16.9692 | 16.9692 | 0.1591 | 30
14.05.2025¦14:15:20.483 | 0 | 0 | 0 | 0 | 0 | 4 | 17.3484 | 17.3484 | 0 | 30 | 0 | 0 | 0 | 0 | 0 | 4 | 16.9692 | 16.9692 | 0.1591 | 30
14.05.2025¦14:15:21.481 | 0 | 0 | 0 | 0 | 0 | 4 | 17.3484 | 17.3484 | 0 | 30 | 0 | 0 | 0 | 0 | 0 | 4 | 16.9692 | 16.9692 | 0.1591 | 30
14.05.2025¦14:15:22.481 | 0 | 0 | 0 | 0 | 0 | 4 | 17.3484 | 17.3484 | 0 | 30 | 0 | 0 | 0 | 0 | 0 | 4 | 16.9692 | 16.9692 | 0.1806 | 30
14.05.2025¦14:15:23.481 | 0 | 0 | 0 | 0 | 0 | 4 | 17.3484 | 17.3484 | 0 | 30 | 0 | 0 | 0 | 0 | 0 | 4 | 16.9692 | 16.9692 | 0.1763 | 30
14.05.2025¦14:15:24.481 | 0 | 0 | 0 | 0 | 0 | 4 | 17.3484 | 17.3484 | 0 | 30 | 0 | 0 | 0 | 0 | 0 | 4 | 16.9692 | 16.9692 | 0.1806 | 30
14.05.2025¦14:15:25.481 | 0 | 0 | 0 | 0 | 0 | 4 | 17.3484 | 17.3484 | 0 | 30 | 0 | 0 | 0 | 0 | 0 | 4 | 16.9692 | 16.9692 | 0.1849 | 30
14.05.2025¦14:15:26.481 | 0 | 0 | 0 | 0 | 0 | 4 | 17.3484 | 17.3484 | 0 | 30 | 0 | 0 | 0 | 0 | 0 | 4 | 16.9692 | 16.9692 | 0.1806 | 30
14.05.2025¦14:15:27.483 | 0 | 0 | 0 | 0 | 0 | 4 | 17.3484 | 17.3484 | 0 | 30 | 0 | 0 | 0 | 0 | 0 | 4 | 16.9692 | 16.9692 | 0.1892 | 30
14.05.2025¦14:15:28.481 | 0 | 0 | 0 | 0 | 0 | 4 | 17.3484 | 17.3484 | 0 | 30 | 0 | 0 | 0 | 0 | 0 | 4 | 16.9692 | 16.9692 | 0.1806 | 30
14.05.2025¦14:15:29.481 | 0 | 0 | 0 | 0 | 0 | 4 | 17.301 | 17.301 | 0 | 30 | 0 | 0 | 0 | 0 | 0 | 4 | 16.9692 | 16.9692 | 0.1806 | 30
14.05.2025¦14:15:30.482 | 0 | 0 | 0 | 0 | 0 | 4 | 17.3484 | 17.3484 | 0 | 30 | 0 | 0 | 0 | 0 | 0 | 4 | 16.9692 | 16.9692 | 0.172 | 30
14.05.2025¦14:15:31.482 | 0 | 0 | 0 | 0 | 0 | 4 | 17.3484 | 17.3484 | 0 | 30 | 0 | 0 | 0 | 0 | 0 | 4 | 17.0166 | 17.0166 | 0.1763 | 30
| OekoSolve | OekoSolve | OekoSolve | OekoSolve | OekoSolve | OekoSolve | OekoSolve | OekoSolve | OekoSolve | OekoSolve | OekoSolve | OekoSolve | OekoSolve | OekoSolve | OekoSolve | OekoSolve | OekoSolve | OekoSolve | OekoSolve | OekoSolve
| EnMeter_Prec1 | EnMeter_Prec1 | EnMeter_Prec1 | EnMeter_Prec1 | EnMeter_Prec1 | EnMeter_Prec1 | EnMeter_Prec1 | EnMeter_Prec1 | EnMeter_Prec1 | EnMeter_Prec1 | EnMeter_Prec2 | EnMeter_Prec2 | EnMeter_Prec2 | EnMeter_Prec2 | EnMeter_Prec2 | EnMeter_Prec2 | EnMeter_Prec2 | EnMeter_Prec2 | EnMeter_Prec2 | EnMeter_Prec2
| Prec1 P:W | Prec1 WTotal:kWh | Prec1 WDay:kWh | Prec1 WMonth:kWh | Prec1 WYear:kWh | Prec1 State:0 no info available¦1 Off¦2 Startup¦3 Ready¦4 On¦5 Charge¦6 Discharge¦7 Batt Low or Full¦8 Batt Full¦9 Batt low¦10 Finished¦11 Island¦12 Waiting¦91 Maintenance¦99 ERROR | Prec1 Spec Signal | Prec1 V:kV | Prec1 I:mA | Prec1 Info:0 Bit0¦1 Bit1¦2 Bit2¦3 Bit3¦4 HS Ein¦5 Freigabe / Abdeckung vorhanden¦6 Temp. FÃ¼hler aktiv¦7 Temp. FÃ¼hler unterbrochen¦8 Bit8¦9 Bit9¦10 Bit10¦11 Bit11¦12 Bit12¦13 Bit13¦14 Bit14¦15 Bit15¦ | Prec2 P:W | Prec2 WTotal:kWh | Prec2 WDay:kWh | Prec2 WMonth:kWh | Prec2 WYear:kWh | Prec2 State:0 no info available¦1 Off¦2 Startup¦3 Ready¦4 On¦5 Charge¦6 Discharge¦7 Batt Low or Full¦8 Batt Full¦9 Batt low¦10 Finished¦11 Island¦12 Waiting¦91 Maintenance¦99 ERROR | Prec2 Spec Signal | Prec2 V:kV | Prec2 I:mA | Prec2 Info:0 Bit0¦1 Bit1¦2 Bit2¦3 Bit3¦4 HS Ein¦5 Freigabe / Abdeckung vorhanden¦6 Temp. FÃ¼hler aktiv¦7 Temp. FÃ¼hler unterbrochen¦8 Bit8¦9 Bit9¦10 Bit10¦11 Bit11¦12 Bit12¦13 Bit13¦14 Bit14¦15 Bit15¦
14.05.2025¦14:15:34.482 | 0 | 0 | 0 | 0 | 0 | 4 | 17.3484 | 17.3484 | 0 | 30 | 0 | 0 | 0 | 0 | 0 | 4 | 16.9692 | 16.9692 | 0.1591 | 30
14.05.2025¦14:15:35.482 | 0 | 0 | 0 | 0 | 0 | 4 | 17.3484 | 17.3484 | 0 | 30 | 0 | 0 | 0 | 0 | 0 | 4 | 16.9692 | 16.9692 | 0.1548 | 30
14.05.2025¦14:15:36.482 | 0 | 0 | 0 | 0 | 0 | 4 | 17.3484 | 17.3484 | 0 | 30 | 0 | 0 | 0 | 0 | 0 | 4 | 16.9692 | 16.9692 | 0.1548 | 30
14.05.2025¦14:15:37.482 | 0 | 0 | 0 | 0 | 0 | 4 | 17.3484 | 17.3484 | 0 | 30 | 0 | 0 | 0 | 0 | 0 | 4 | 16.9692 | 16.9692 | 0.1763 | 30
14.05.2025¦14:15:38.482 | 0 | 0 | 0 | 0 | 0 | 4 | 17.3484 | 17.3484 | 0 | 30 | 0 | 0 | 0 | 0 | 0 | 4 | 16.9692 | 16.9692 | 0.172 | 30
14.05.2025¦14:15:39.482 | 0 | 0 | 0 | 0 | 0 | 4 | 17.3484 | 17.3484 | 0 | 30 | 0 | 0 | 0 | 0 | 0 | 4 | 16.9692 | 16.9692 | 0.172 | 30
14.05.2025¦14:15:40.482 | 0 | 0 | 0 | 0 | 0 | 4 | 17.301 | 17.301 | 0 | 30 | 0 | 0 | 0 | 0 | 0 | 4 | 16.9692 | 16.9692 | 0.1677 | 30
14.05.2025¦14:15:41.482 | 0 | 0 | 0 | 0 | 0 | 4 | 17.3484 | 17.3484 | 0 | 30 | 0 | 0 | 0 | 0 | 0 | 4 | 17.0166 | 17.0166 | 0.1677 | 30
14.05.2025¦14:15:42.481 | 0 | 0 | 0 | 0 | 0 | 4 | 17.301 | 17.301 | 0 | 30 | 0 | 0 | 0 | 0 | 0 | 4 | 16.9692 | 16.9692 | 0.172 | 30
14.05.2025¦14:15:43.482 | 0 | 0 | 0 | 0 | 0 | 4 | 17.3484 | 17.3484 | 0 | 30 | 0 | 0 | 0 | 0 | 0 | 4 | 16.9692 | 16.9692 | 0.1677 | 30
14.05.2025¦14:15:44.482 | 0 | 0 | 0 | 0 | 0 | 4 | 17.3484 | 17.3484 | 0 | 30 | 0 | 0 | 0 | 0 | 0 | 4 | 17.0166 | 17.0166 | 0.172 | 30
14.05.2025¦14:15:45.482 | 0 | 0 | 0 | 0 | 0 | 4 | 17.3484 | 17.3484 | 0 | 30 | 0 | 0 | 0 | 0 | 0 | 4 | 16.9692 | 16.9692 | 0.1591 | 30
14.05.2025¦14:15:46.482 | 0 | 0 | 0 | 0 | 0 | 4 | 17.301 | 17.301 | 0 | 30 | 0 | 0 | 0 | 0 | 0 | 4 | 16.9692 | 16.9692 | 0.1505 | 30
14.05.2025¦14:15:47.482 | 0 | 0 | 0 | 0 | 0 | 4 | 17.301 | 17.301 | 0 | 30 | 0 | 0 | 0 | 0 | 0 | 4 | 16.9218 | 16.9218 | 0.1548 | 30
14.05.2025¦14:15:48.481 | 0 | 0 | 0 | 0 | 0 | 4 | 17.3484 | 17.3484 | 0 | 30 | 0 | 0 | 0 | 0 | 0 | 4 | 16.9692 | 16.9692 | 0.1591 | 30
14.05.2025¦14:15:49.481 | 0 | 0 | 0 | 0 | 0 | 4 | 17.3484 | 17.3484 | 0 | 30 | 0 | 0 | 0 | 0 | 0 | 4 | 16.9692 | 16.9692 | 0.1634 | 30
14.05.2025¦14:15:50.482 | 0 | 0 | 0 | 0 | 0 | 4 | 17.3484 | 17.3484 | 0 | 30 | 0 | 0 | 0 | 0 | 0 | 4 | 16.9692 | 16.9692 | 0.1677 | 30
14.05.2025¦14:15:51.482 | 0 | 0 | 0 | 0 | 0 | 4 | 17.3484 | 17.3484 | 0 | 30 | 0 | 0 | 0 | 0 | 0 | 4 | 16.9692 | 16.9692 | 0.1634 | 30
14.05.2025¦14:15:52.482 | 0 | 0 | 0 | 0 | 0 | 4 | 17.3484 | 17.3484 | 0 | 30 | 0 | 0 | 0 | 0 | 0 | 4 | 16.9218 | 16.9218 | 0.1634 | 30
14.05.2025¦14:15:53.482 | 0 | 0 | 0 | 0 | 0 | 4 | 17.3484 | 17.3484 | 0 | 30 | 0 | 0 | 0 | 0 | 0 | 4 | 16.9692 | 16.9692 | 0.1591 | 30
14.05.2025¦14:15:54.482 | 0 | 0 | 0 | 0 | 0 | 4 | 17.301 | 17.301 | 0 | 30 | 0 | 0 | 0 | 0 | 0 | 4 | 16.9692 | 16.9692 | 0.1505 | 30
14.05.2025¦14:15:55.482 | 0 | 0 | 0 | 0 | 0 | 4 | 17.3484 | 17.3484 | 0 | 30 | 0 | 0 | 0 | 0 | 0 | 4 | 16.9692 | 16.9692 | 0.1505 | 30
14.05.2025¦14:15:56.482 | 0 | 0 | 0 | 0 | 0 | 4 | 17.3484 | 17.3484 | 0 | 30 | 0 | 0 | 0 | 0 | 0 | 4 | 16.9692 | 16.9692 | 0.1505 | 30
14.05.2025¦14:15:57.481 | 0 | 0 | 0 | 0 | 0 | 4 | 17.3484 | 17.3484 | 0 | 30 | 0 | 0 | 0 | 0 | 0 | 4 | 16.9692 | 16.9692 | 0.1505 | 30
14.05.2025¦14:15:58.481 | 0 | 0 | 0 | 0 | 0 | 4 | 17.3484 | 17.3484 | 0 | 30 | 0 | 0 | 0 | 0 | 0 | 4 | 16.9692 | 16.9692 | 0.1591 | 30
14.05.2025¦14:15:59.482 | 0 | 0 | 0 | 0 | 0 | 4 | 17.3484 | 17.3484 | 0 | 30 | 0 | 0 | 0 | 0 | 0 | 4 | 16.9692 | 16.9692 | 0.1548 | 30
14.05.2025¦14:16:00.482 | 0 | 0 | 0 | 0 | 0 | 4 | 17.301 | 17.301 | 0 | 30 | 0 | 0 | 0 | 0 | 0 | 4 | 16.9218 | 16.9218 | 0.1548 | 30
14.05.2025¦14:16:01.482 | 0 | 0 | 0 | 0 | 0 | 4 | 17.3484 | 17.3484 | 0 | 30 | 0 | 0 | 0 | 0 | 0 | 4 | 16.9692 | 16.9692 | 0.1505 | 30
| OekoSolve | OekoSolve | OekoSolve | OekoSolve | OekoSolve | OekoSolve | OekoSolve | OekoSolve | OekoSolve | OekoSolve | OekoSolve | OekoSolve | OekoSolve | OekoSolve | OekoSolve | OekoSolve | OekoSolve | OekoSolve | OekoSolve | OekoSolve
| EnMeter_Prec1 | EnMeter_Prec1 | EnMeter_Prec1 | EnMeter_Prec1 | EnMeter_Prec1 | EnMeter_Prec1 | EnMeter_Prec1 | EnMeter_Prec1 | EnMeter_Prec1 | EnMeter_Prec1 | EnMeter_Prec2 | EnMeter_Prec2 | EnMeter_Prec2 | EnMeter_Prec2 | EnMeter_Prec2 | EnMeter_Prec2 | EnMeter_Prec2 | EnMeter_Prec2 | EnMeter_Prec2 | EnMeter_Prec2
| Prec1 P:W | Prec1 WTotal:kWh | Prec1 WDay:kWh | Prec1 WMonth:kWh | Prec1 WYear:kWh | Prec1 State:0 no info available¦1 Off¦2 Startup¦3 Ready¦4 On¦5 Charge¦6 Discharge¦7 Batt Low or Full¦8 Batt Full¦9 Batt low¦10 Finished¦11 Island¦12 Waiting¦91 Maintenance¦99 ERROR | Prec1 Spec Signal | Prec1 V:kV | Prec1 I:mA | Prec1 Info:0 Bit0¦1 Bit1¦2 Bit2¦3 Bit3¦4 HS Ein¦5 Freigabe / Abdeckung vorhanden¦6 Temp. FÃ¼hler aktiv¦7 Temp. FÃ¼hler unterbrochen¦8 Bit8¦9 Bit9¦10 Bit10¦11 Bit11¦12 Bit12¦13 Bit13¦14 Bit14¦15 Bit15¦ | Prec2 P:W | Prec2 WTotal:kWh | Prec2 WDay:kWh | Prec2 WMonth:kWh | Prec2 WYear:kWh | Prec2 State:0 no info available¦1 Off¦2 Startup¦3 Ready¦4 On¦5 Charge¦6 Discharge¦7 Batt Low or Full¦8 Batt Full¦9 Batt low¦10 Finished¦11 Island¦12 Waiting¦91 Maintenance¦99 ERROR | Prec2 Spec Signal | Prec2 V:kV | Prec2 I:mA | Prec2 Info:0 Bit0¦1 Bit1¦2 Bit2¦3 Bit3¦4 HS Ein¦5 Freigabe / Abdeckung vorhanden¦6 Temp. FÃ¼hler aktiv¦7 Temp. FÃ¼hler unterbrochen¦8 Bit8¦9 Bit9¦10 Bit10¦11 Bit11¦12 Bit12¦13 Bit13¦14 Bit14¦15 Bit15¦
| OekoSolve | OekoSolve | OekoSolve | OekoSolve | OekoSolve | OekoSolve | OekoSolve | OekoSolve | OekoSolve | OekoSolve | OekoSolve | OekoSolve | OekoSolve | OekoSolve | OekoSolve | OekoSolve | OekoSolve | OekoSolve | OekoSolve | OekoSolve
| EnMeter_Prec1 | EnMeter_Prec1 | EnMeter_Prec1 | EnMeter_Prec1 | EnMeter_Prec1 | EnMeter_Prec1 | EnMeter_Prec1 | EnMeter_Prec1 | EnMeter_Prec1 | EnMeter_Prec1 | EnMeter_Prec2 | EnMeter_Prec2 | EnMeter_Prec2 | EnMeter_Prec2 | EnMeter_Prec2 | EnMeter_Prec2 | EnMeter_Prec2 | EnMeter_Prec2 | EnMeter_Prec2 | EnMeter_Prec2
| Prec1 P:W | Prec1 WTotal:kWh | Prec1 WDay:kWh | Prec1 WMonth:kWh | Prec1 WYear:kWh | Prec1 State:0 no info available¦1 Off¦2 Startup¦3 Ready¦4 On¦5 Charge¦6 Discharge¦7 Batt Low or Full¦8 Batt Full¦9 Batt low¦10 Finished¦11 Island¦12 Waiting¦91 Maintenance¦99 ERROR | Prec1 Spec Signal | Prec1 V:kV | Prec1 I:mA | Prec1 Info:0 Bit0¦1 Bit1¦2 Bit2¦3 Bit3¦4 HS Ein¦5 Freigabe / Abdeckung vorhanden¦6 Temp. FÃ¼hler aktiv¦7 Temp. FÃ¼hler unterbrochen¦8 Bit8¦9 Bit9¦10 Bit10¦11 Bit11¦12 Bit12¦13 Bit13¦14 Bit14¦15 Bit15¦ | Prec2 P:W | Prec2 WTotal:kWh | Prec2 WDay:kWh | Prec2 WMonth:kWh | Prec2 WYear:kWh | Prec2 State:0 no info available¦1 Off¦2 Startup¦3 Ready¦4 On¦5 Charge¦6 Discharge¦7 Batt Low or Full¦8 Batt Full¦9 Batt low¦10 Finished¦11 Island¦12 Waiting¦91 Maintenance¦99 ERROR | Prec2 Spec Signal | Prec2 V:kV | Prec2 I:mA | Prec2 Info:0 Bit0¦1 Bit1¦2 Bit2¦3 Bit3¦4 HS Ein¦5 Freigabe / Abdeckung vorhanden¦6 Temp. FÃ¼hler aktiv¦7 Temp. FÃ¼hler unterbrochen¦8 Bit8¦9 Bit9¦10 Bit10¦11 Bit11¦12 Bit12¦13 Bit13¦14 Bit14¦15 Bit15¦
14.05.2025¦14:17:00.482 | 0 | 0 | 0 | 0 | 0 | 4 | 17.301 | 17.301 | 0 | 30 | 0 | 0 | 0 | 0 | 0 | 4 | 16.9692 | 16.9692 | 0.1419 | 30
14.05.2025¦14:17:01.482 | 0 | 0 | 0 | 0 | 0 | 4 | 17.3484 | 17.3484 | 0 | 30 | 0 | 0 | 0 | 0 | 0 | 4 | 16.9692 | 16.9692 | 0.1462 | 30
| OekoSolve | OekoSolve | OekoSolve | OekoSolve | OekoSolve | OekoSolve | OekoSolve | OekoSolve | OekoSolve | OekoSolve | OekoSolve | OekoSolve | OekoSolve | OekoSolve | OekoSolve | OekoSolve | OekoSolve | OekoSolve | OekoSolve | OekoSolve
| EnMeter_Prec1 | EnMeter_Prec1 | EnMeter_Prec1 | EnMeter_Prec1 | EnMeter_Prec1 | EnMeter_Prec1 | EnMeter_Prec1 | EnMeter_Prec1 | EnMeter_Prec1 | EnMeter_Prec1 | EnMeter_Prec2 | EnMeter_Prec2 | EnMeter_Prec2 | EnMeter_Prec2 | EnMeter_Prec2 | EnMeter_Prec2 | EnMeter_Prec2 | EnMeter_Prec2 | EnMeter_Prec2 | EnMeter_Prec2
| Prec1 P:W | Prec1 WTotal:kWh | Prec1 WDay:kWh | Prec1 WMonth:kWh | Prec1 WYear:kWh | Prec1 State:0 no info available¦1 Off¦2 Startup¦3 Ready¦4 On¦5 Charge¦6 Discharge¦7 Batt Low or Full¦8 Batt Full¦9 Batt low¦10 Finished¦11 Island¦12 Waiting¦91 Maintenance¦99 ERROR | Prec1 Spec Signal | Prec1 V:kV | Prec1 I:mA | Prec1 Info:0 Bit0¦1 Bit1¦2 Bit2¦3 Bit3¦4 HS Ein¦5 Freigabe / Abdeckung vorhanden¦6 Temp. FÃ¼hler aktiv¦7 Temp. FÃ¼hler unterbrochen¦8 Bit8¦9 Bit9¦10 Bit10¦11 Bit11¦12 Bit12¦13 Bit13¦14 Bit14¦15 Bit15¦ | Prec2 P:W | Prec2 WTotal:kWh | Prec2 WDay:kWh | Prec2 WMonth:kWh | Prec2 WYear:kWh | Prec2 State:0 no info available¦1 Off¦2 Startup¦3 Ready¦4 On¦5 Charge¦6 Discharge¦7 Batt Low or Full¦8 Batt Full¦9 Batt low¦10 Finished¦11 Island¦12 Waiting¦91 Maintenance¦99 ERROR | Prec2 Spec Signal | Prec2 V:kV | Prec2 I:mA | Prec2 Info:0 Bit0¦1 Bit1¦2 Bit2¦3 Bit3¦4 HS Ein¦5 Freigabe / Abdeckung vorhanden¦6 Temp. FÃ¼hler aktiv¦7 Temp. FÃ¼hler unterbrochen¦8 Bit8¦9 Bit9¦10 Bit10¦11 Bit11¦12 Bit12¦13 Bit13¦14 Bit14¦15 Bit15¦
14.05.2025¦14:17:00.482 | 0 | 0 | 0 | 0 | 0 | 4 | 17.301 | 17.301 | 0 | 30 | 0 | 0 | 0 | 0 | 0 | 4 | 16.9692 | 16.9692 | 0.1419 | 30
14.05.2025¦14:17:01.482 | 0 | 0 | 0 | 0 | 0 | 4 | 17.3484 | 17.3484 | 0 | 30 | 0 | 0 | 0 | 0 | 0 | 4 | 16.9692 | 16.9692 | 0.1462 | 30
14.05.2025¦14:17:02.481 | 0 | 0 | 0 | 0 | 0 | 4 | 17.3484 | 17.3484 | 0 | 30 | 0 | 0 | 0 | 0 | 0 | 4 | 16.9692 | 16.9692 | 0.1419 | 30
14.05.2025¦14:17:03.482 | 0 | 0 | 0 | 0 | 0 | 4 | 17.3484 | 17.3484 | 0 | 30 | 0 | 0 | 0 | 0 | 0 | 4 | 16.9692 | 16.9692 | 0.1376 | 30
14.05.2025¦14:17:04.482 | 0 | 0 | 0 | 0 | 0 | 4 | 17.3484 | 17.3484 | 0 | 30 | 0 | 0 | 0 | 0 | 0 | 4 | 16.9692 | 16.9692 | 0.1376 | 30
14.05.2025¦14:17:05.481 | 0 | 0 | 0 | 0 | 0 | 4 | 17.3484 | 17.3484 | 0 | 30 | 0 | 0 | 0 | 0 | 0 | 4 | 17.0166 | 17.0166 | 0.1419 | 30
14.05.2025¦14:17:06.481 | 0 | 0 | 0 | 0 | 0 | 4 | 17.3484 | 17.3484 | 0 | 30 | 0 | 0 | 0 | 0 | 0 | 4 | 16.9692 | 16.9692 | 0.1462 | 30
14.05.2025¦14:17:07.482 | 0 | 0 | 0 | 0 | 0 | 4 | 17.3484 | 17.3484 | 0 | 30 | 0 | 0 | 0 | 0 | 0 | 4 | 16.9692 | 16.9692 | 0.1462 | 30
14.05.2025¦14:17:08.482 | 0 | 0 | 0 | 0 | 0 | 4 | 17.3484 | 17.3484 | 0 | 30 | 0 | 0 | 0 | 0 | 0 | 4 | 16.9692 | 16.9692 | 0.1419 | 30
14.05.2025¦14:17:09.481 | 0 | 0 | 0 | 0 | 0 | 4 | 17.3484 | 17.3484 | 0 | 30 | 0 | 0 | 0 | 0 | 0 | 4 | 16.9692 | 16.9692 | 0.1376 | 30
14.05.2025¦14:17:10.482 | 0 | 0 | 0 | 0 | 0 | 4 | 17.3484 | 17.3484 | 0 | 30 | 0 | 0 | 0 | 0 | 0 | 4 | 16.9692 | 16.9692 | 0.1376 | 30
14.05.2025¦14:17:11.481 | 0 | 0 | 0 | 0 | 0 | 4 | 17.3484 | 17.3484 | 0 | 30 | 0 | 0 | 0 | 0 | 0 | 4 | 17.0166 | 17.0166 | 0.1333 | 30
14.05.2025¦14:17:12.482 | 0 | 0 | 0 | 0 | 0 | 4 | 17.3484 | 17.3484 | 0 | 30 | 0 | 0 | 0 | 0 | 0 | 4 | 16.9692 | 16.9692 | 0.1376 | 30
14.05.2025¦14:17:13.481 | 0 | 0 | 0 | 0 | 0 | 4 | 17.3484 | 17.3484 | 0 | 30 | 0 | 0 | 0 | 0 | 0 | 4 | 17.0166 | 17.0166 | 0.1376 | 30
14.05.2025¦14:17:14.481 | 0 | 0 | 0 | 0 | 0 | 4 | 17.3484 | 17.3484 | 0 | 30 | 0 | 0 | 0 | 0 | 0 | 4 | 16.9692 | 16.9692 | 0.1419 | 30
14.05.2025¦14:17:15.482 | 0 | 0 | 0 | 0 | 0 | 4 | 17.3484 | 17.3484 | 0 | 30 | 0 | 0 | 0 | 0 | 0 | 4 | 17.0166 | 17.0166 | 0.1376 | 30
14.05.2025¦14:17:16.481 | 0 | 0 | 0 | 0 | 0 | 4 | 17.3484 | 17.3484 | 0 | 30 | 0 | 0 | 0 | 0 | 0 | 4 | 16.9692 | 16.9692 | 0.1376 | 30
14.05.2025¦14:17:17.482 | 0 | 0 | 0 | 0 | 0 | 4 | 17.3484 | 17.3484 | 0 | 30 | 0 | 0 | 0 | 0 | 0 | 4 | 16.9692 | 16.9692 | 0.1376 | 30
14.05.2025¦14:17:18.482 | 0 | 0 | 0 | 0 | 0 | 4 | 17.3484 | 17.3484 | 0 | 30 | 0 | 0 | 0 | 0 | 0 | 4 | 16.9692 | 16.9692 | 0.1419 | 30
14.05.2025¦14:17:19.484 | 0 | 0 | 0 | 0 | 0 | 4 | 17.3484 | 17.3484 | 0 | 30 | 0 | 0 | 0 | 0 | 0 | 4 | 16.9692 | 16.9692 | 0.172 | 30
14.05.2025¦14:17:20.481 | 0 | 0 | 0 | 0 | 0 | 4 | 17.301 | 17.301 | 0 | 30 | 0 | 0 | 0 | 0 | 0 | 4 | 16.9692 | 16.9692 | 0.1419 | 30
14.05.2025¦14:17:21.481 | 0 | 0 | 0 | 0 | 0 | 4 | 17.3484 | 17.3484 | 0 | 30 | 0 | 0 | 0 | 0 | 0 | 4 | 16.9692 | 16.9692 | 0.1376 | 30
14.05.2025¦14:17:22.481 | 0 | 0 | 0 | 0 | 0 | 4 | 17.3484 | 17.3484 | 0 | 30 | 0 | 0 | 0 | 0 | 0 | 4 | 16.9692 | 16.9692 | 0.1333 | 30
14.05.2025¦14:17:23.482 | 0 | 0 | 0 | 0 | 0 | 4 | 17.3484 | 17.3484 | 0 | 30 | 0 | 0 | 0 | 0 | 0 | 4 | 16.9692 | 16.9692 | 0.1376 | 30
14.05.2025¦14:17:24.482 | 0 | 0 | 0 | 0 | 0 | 4 | 17.301 | 17.301 | 0 | 30 | 0 | 0 | 0 | 0 | 0 | 4 | 16.9692 | 16.9692 | 0.1333 | 30
14.05.2025¦14:17:25.481 | 0 | 0 | 0 | 0 | 0 | 4 | 17.3484 | 17.3484 | 0 | 30 | 0 | 0 | 0 | 0 | 0 | 4 | 16.9218 | 16.9218 | 0.129 | 30
14.05.2025¦14:17:26.481 | 0 | 0 | 0 | 0 | 0 | 4 | 17.3484 | 17.3484 | 0 | 30 | 0 | 0 | 0 | 0 | 0 | 4 | 16.9692 | 16.9692 | 0.1333 | 30
14.05.2025¦14:17:27.482 | 0 | 0 | 0 | 0 | 0 | 4 | 17.3484 | 17.3484 | 0 | 30 | 0 | 0 | 0 | 0 | 0 | 4 | 16.9692 | 16.9692 | 0.1247 | 30
14.05.2025¦14:17:28.481 | 0 | 0 | 0 | 0 | 0 | 4 | 17.3484 | 17.3484 | 0 | 30 | 0 | 0 | 0 | 0 | 0 | 4 | 16.9692 | 16.9692 | 0.1204 | 30
14.05.2025¦14:17:29.482 | 0 | 0 | 0 | 0 | 0 | 4 | 17.3484 | 17.3484 | 0 | 30 | 0 | 0 | 0 | 0 | 0 | 4 | 16.9692 | 16.9692 | 0.1204 | 30
14.05.2025¦14:17:30.482 | 0 | 0 | 0 | 0 | 0 | 4 | 17.3958 | 17.3958 | 0 | 30 | 0 | 0 | 0 | 0 | 0 | 4 | 16.9692 | 16.9692 | 0.1419 | 30
14.05.2025¦14:17:31.481 | 0 | 0 | 0 | 0 | 0 | 4 | 17.301 | 17.301 | 0 | 30 | 0 | 0 | 0 | 0 | 0 | 4 | 16.9692 | 16.9692 | 0.1419 | 30
| OekoSolve | OekoSolve | OekoSolve | OekoSolve | OekoSolve | OekoSolve | OekoSolve | OekoSolve | OekoSolve | OekoSolve | OekoSolve | OekoSolve | OekoSolve | OekoSolve | OekoSolve | OekoSolve | OekoSolve | OekoSolve | OekoSolve | OekoSolve
| EnMeter_Prec1 | EnMeter_Prec1 | EnMeter_Prec1 | EnMeter_Prec1 | EnMeter_Prec1 | EnMeter_Prec1 | EnMeter_Prec1 | EnMeter_Prec1 | EnMeter_Prec1 | EnMeter_Prec1 | EnMeter_Prec2 | EnMeter_Prec2 | EnMeter_Prec2 | EnMeter_Prec2 | EnMeter_Prec2 | EnMeter_Prec2 | EnMeter_Prec2 | EnMeter_Prec2 | EnMeter_Prec2 | EnMeter_Prec2
| Prec1 P:W | Prec1 WTotal:kWh | Prec1 WDay:kWh | Prec1 WMonth:kWh | Prec1 WYear:kWh | Prec1 State:0 no info available¦1 Off¦2 Startup¦3 Ready¦4 On¦5 Charge¦6 Discharge¦7 Batt Low or Full¦8 Batt Full¦9 Batt low¦10 Finished¦11 Island¦12 Waiting¦91 Maintenance¦99 ERROR | Prec1 Spec Signal | Prec1 V:kV | Prec1 I:mA | Prec1 Info:0 Bit0¦1 Bit1¦2 Bit2¦3 Bit3¦4 HS Ein¦5 Freigabe / Abdeckung vorhanden¦6 Temp. FÃ¼hler aktiv¦7 Temp. FÃ¼hler unterbrochen¦8 Bit8¦9 Bit9¦10 Bit10¦11 Bit11¦12 Bit12¦13 Bit13¦14 Bit14¦15 Bit15¦ | Prec2 P:W | Prec2 WTotal:kWh | Prec2 WDay:kWh | Prec2 WMonth:kWh | Prec2 WYear:kWh | Prec2 State:0 no info available¦1 Off¦2 Startup¦3 Ready¦4 On¦5 Charge¦6 Discharge¦7 Batt Low or Full¦8 Batt Full¦9 Batt low¦10 Finished¦11 Island¦12 Waiting¦91 Maintenance¦99 ERROR | Prec2 Spec Signal | Prec2 V:kV | Prec2 I:mA | Prec2 Info:0 Bit0¦1 Bit1¦2 Bit2¦3 Bit3¦4 HS Ein¦5 Freigabe / Abdeckung vorhanden¦6 Temp. FÃ¼hler aktiv¦7 Temp. FÃ¼hler unterbrochen¦8 Bit8¦9 Bit9¦10 Bit10¦11 Bit11¦12 Bit12¦13 Bit13¦14 Bit14¦15 Bit15¦
14.05.2025¦14:17:02.481 | 0 | 0 | 0 | 0 | 0 | 4 | 17.3484 | 17.3484 | 0 | 30 | 0 | 0 | 0 | 0 | 0 | 4 | 16.9692 | 16.9692 | 0.1419 | 30
14.05.2025¦14:17:03.482 | 0 | 0 | 0 | 0 | 0 | 4 | 17.3484 | 17.3484 | 0 | 30 | 0 | 0 | 0 | 0 | 0 | 4 | 16.9692 | 16.9692 | 0.1376 | 30
14.05.2025¦14:17:04.482 | 0 | 0 | 0 | 0 | 0 | 4 | 17.3484 | 17.3484 | 0 | 30 | 0 | 0 | 0 | 0 | 0 | 4 | 16.9692 | 16.9692 | 0.1376 | 30
14.05.2025¦14:17:05.481 | 0 | 0 | 0 | 0 | 0 | 4 | 17.3484 | 17.3484 | 0 | 30 | 0 | 0 | 0 | 0 | 0 | 4 | 17.0166 | 17.0166 | 0.1419 | 30
14.05.2025¦14:17:06.481 | 0 | 0 | 0 | 0 | 0 | 4 | 17.3484 | 17.3484 | 0 | 30 | 0 | 0 | 0 | 0 | 0 | 4 | 16.9692 | 16.9692 | 0.1462 | 30
14.05.2025¦14:17:07.482 | 0 | 0 | 0 | 0 | 0 | 4 | 17.3484 | 17.3484 | 0 | 30 | 0 | 0 | 0 | 0 | 0 | 4 | 16.9692 | 16.9692 | 0.1462 | 30
14.05.2025¦14:17:08.482 | 0 | 0 | 0 | 0 | 0 | 4 | 17.3484 | 17.3484 | 0 | 30 | 0 | 0 | 0 | 0 | 0 | 4 | 16.9692 | 16.9692 | 0.1419 | 30
14.05.2025¦14:17:09.481 | 0 | 0 | 0 | 0 | 0 | 4 | 17.3484 | 17.3484 | 0 | 30 | 0 | 0 | 0 | 0 | 0 | 4 | 16.9692 | 16.9692 | 0.1376 | 30
14.05.2025¦14:17:10.482 | 0 | 0 | 0 | 0 | 0 | 4 | 17.3484 | 17.3484 | 0 | 30 | 0 | 0 | 0 | 0 | 0 | 4 | 16.9692 | 16.9692 | 0.1376 | 30
14.05.2025¦14:17:11.481 | 0 | 0 | 0 | 0 | 0 | 4 | 17.3484 | 17.3484 | 0 | 30 | 0 | 0 | 0 | 0 | 0 | 4 | 17.0166 | 17.0166 | 0.1333 | 30
14.05.2025¦14:17:12.482 | 0 | 0 | 0 | 0 | 0 | 4 | 17.3484 | 17.3484 | 0 | 30 | 0 | 0 | 0 | 0 | 0 | 4 | 16.9692 | 16.9692 | 0.1376 | 30
14.05.2025¦14:17:13.481 | 0 | 0 | 0 | 0 | 0 | 4 | 17.3484 | 17.3484 | 0 | 30 | 0 | 0 | 0 | 0 | 0 | 4 | 17.0166 | 17.0166 | 0.1376 | 30
14.05.2025¦14:17:14.481 | 0 | 0 | 0 | 0 | 0 | 4 | 17.3484 | 17.3484 | 0 | 30 | 0 | 0 | 0 | 0 | 0 | 4 | 16.9692 | 16.9692 | 0.1419 | 30
14.05.2025¦14:17:15.482 | 0 | 0 | 0 | 0 | 0 | 4 | 17.3484 | 17.3484 | 0 | 30 | 0 | 0 | 0 | 0 | 0 | 4 | 17.0166 | 17.0166 | 0.1376 | 30
14.05.2025¦14:17:16.481 | 0 | 0 | 0 | 0 | 0 | 4 | 17.3484 | 17.3484 | 0 | 30 | 0 | 0 | 0 | 0 | 0 | 4 | 16.9692 | 16.9692 | 0.1376 | 30
14.05.2025¦14:17:17.482 | 0 | 0 | 0 | 0 | 0 | 4 | 17.3484 | 17.3484 | 0 | 30 | 0 | 0 | 0 | 0 | 0 | 4 | 16.9692 | 16.9692 | 0.1376 | 30
14.05.2025¦14:17:18.482 | 0 | 0 | 0 | 0 | 0 | 4 | 17.3484 | 17.3484 | 0 | 30 | 0 | 0 | 0 | 0 | 0 | 4 | 16.9692 | 16.9692 | 0.1419 | 30
14.05.2025¦14:17:19.484 | 0 | 0 | 0 | 0 | 0 | 4 | 17.3484 | 17.3484 | 0 | 30 | 0 | 0 | 0 | 0 | 0 | 4 | 16.9692 | 16.9692 | 0.172 | 30
14.05.2025¦14:17:20.481 | 0 | 0 | 0 | 0 | 0 | 4 | 17.301 | 17.301 | 0 | 30 | 0 | 0 | 0 | 0 | 0 | 4 | 16.9692 | 16.9692 | 0.1419 | 30
14.05.2025¦14:17:21.481 | 0 | 0 | 0 | 0 | 0 | 4 | 17.3484 | 17.3484 | 0 | 30 | 0 | 0 | 0 | 0 | 0 | 4 | 16.9692 | 16.9692 | 0.1376 | 30
14.05.2025¦14:17:22.481 | 0 | 0 | 0 | 0 | 0 | 4 | 17.3484 | 17.3484 | 0 | 30 | 0 | 0 | 0 | 0 | 0 | 4 | 16.9692 | 16.9692 | 0.1333 | 30
14.05.2025¦14:17:23.482 | 0 | 0 | 0 | 0 | 0 | 4 | 17.3484 | 17.3484 | 0 | 30 | 0 | 0 | 0 | 0 | 0 | 4 | 16.9692 | 16.9692 | 0.1376 | 30
14.05.2025¦14:17:24.482 | 0 | 0 | 0 | 0 | 0 | 4 | 17.301 | 17.301 | 0 | 30 | 0 | 0 | 0 | 0 | 0 | 4 | 16.9692 | 16.9692 | 0.1333 | 30
14.05.2025¦14:17:25.481 | 0 | 0 | 0 | 0 | 0 | 4 | 17.3484 | 17.3484 | 0 | 30 | 0 | 0 | 0 | 0 | 0 | 4 | 16.9218 | 16.9218 | 0.129 | 30
14.05.2025¦14:17:26.481 | 0 | 0 | 0 | 0 | 0 | 4 | 17.3484 | 17.3484 | 0 | 30 | 0 | 0 | 0 | 0 | 0 | 4 | 16.9692 | 16.9692 | 0.1333 | 30
14.05.2025¦14:17:27.482 | 0 | 0 | 0 | 0 | 0 | 4 | 17.3484 | 17.3484 | 0 | 30 | 0 | 0 | 0 | 0 | 0 | 4 | 16.9692 | 16.9692 | 0.1247 | 30
14.05.2025¦14:17:28.481 | 0 | 0 | 0 | 0 | 0 | 4 | 17.3484 | 17.3484 | 0 | 30 | 0 | 0 | 0 | 0 | 0 | 4 | 16.9692 | 16.9692 | 0.1204 | 30
14.05.2025¦14:17:29.482 | 0 | 0 | 0 | 0 | 0 | 4 | 17.3484 | 17.3484 | 0 | 30 | 0 | 0 | 0 | 0 | 0 | 4 | 16.9692 | 16.9692 | 0.1204 | 30
14.05.2025¦14:17:30.482 | 0 | 0 | 0 | 0 | 0 | 4 | 17.3958 | 17.3958 | 0 | 30 | 0 | 0 | 0 | 0 | 0 | 4 | 16.9692 | 16.9692 | 0.1419 | 30
14.05.2025¦14:17:31.481 | 0 | 0 | 0 | 0 | 0 | 4 | 17.301 | 17.301 | 0 | 30 | 0 | 0 | 0 | 0 | 0 | 4 | 16.9692 | 16.9692 | 0.1419 | 30
14.05.2025¦14:17:32.481 | 0 | 0 | 0 | 0 | 0 | 4 | 17.3484 | 17.3484 | 0 | 30 | 0 | 0 | 0 | 0 | 0 | 4 | 16.9218 | 16.9218 | 0.1462 | 30
14.05.2025¦14:17:33.482 | 0 | 0 | 0 | 0 | 0 | 4 | 17.3484 | 17.3484 | 0 | 30 | 0 | 0 | 0 | 0 | 0 | 4 | 16.9692 | 16.9692 | 0.1419 | 30
14.05.2025¦14:17:34.482 | 0 | 0 | 0 | 0 | 0 | 4 | 17.3484 | 17.3484 | 0 | 30 | 0 | 0 | 0 | 0 | 0 | 4 | 16.9692 | 16.9692 | 0.1505 | 30
14.05.2025¦14:17:35.482 | 0 | 0 | 0 | 0 | 0 | 4 | 17.3484 | 17.3484 | 0 | 30 | 0 | 0 | 0 | 0 | 0 | 4 | 16.9692 | 16.9692 | 0.1548 | 30
14.05.2025¦14:17:36.482 | 0 | 0 | 0 | 0 | 0 | 4 | 17.3484 | 17.3484 | 0 | 30 | 0 | 0 | 0 | 0 | 0 | 4 | 16.9692 | 16.9692 | 0.1591 | 30
14.05.2025¦14:17:37.482 | 0 | 0 | 0 | 0 | 0 | 4 | 17.3484 | 17.3484 | 0 | 30 | 0 | 0 | 0 | 0 | 0 | 4 | 16.9692 | 16.9692 | 0.1505 | 30
14.05.2025¦14:17:38.482 | 0 | 0 | 0 | 0 | 0 | 4 | 17.3484 | 17.3484 | 0 | 30 | 0 | 0 | 0 | 0 | 0 | 4 | 16.9692 | 16.9692 | 0.1548 | 30
14.05.2025¦14:17:39.482 | 0 | 0 | 0 | 0 | 0 | 4 | 17.3484 | 17.3484 | 0 | 30 | 0 | 0 | 0 | 0 | 0 | 4 | 16.9692 | 16.9692 | 0.1505 | 30
14.05.2025¦14:17:40.482 | 0 | 0 | 0 | 0 | 0 | 4 | 17.3484 | 17.3484 | 0 | 30 | 0 | 0 | 0 | 0 | 0 | 4 | 17.0166 | 17.0166 | 0.1505 | 30
14.05.2025¦14:17:41.481 | 0 | 0 | 0 | 0 | 0 | 4 | 17.3484 | 17.3484 | 0 | 30 | 0 | 0 | 0 | 0 | 0 | 4 | 16.9692 | 16.9692 | 0.1548 | 30
14.05.2025¦14:17:42.481 | 0 | 0 | 0 | 0 | 0 | 4 | 17.3484 | 17.3484 | 0 | 30 | 0 | 0 | 0 | 0 | 0 | 4 | 16.9692 | 16.9692 | 0.1591 | 30
14.05.2025¦14:17:43.482 | 0 | 0 | 0 | 0 | 0 | 4 | 17.3484 | 17.3484 | 0 | 30 | 0 | 0 | 0 | 0 | 0 | 4 | 16.9692 | 16.9692 | 0.1591 | 30
14.05.2025¦14:17:44.482 | 0 | 0 | 0 | 0 | 0 | 4 | 17.3484 | 17.3484 | 0 | 30 | 0 | 0 | 0 | 0 | 0 | 4 | 16.9692 | 16.9692 | 0.1505 | 30
14.05.2025¦14:17:45.482 | 0 | 0 | 0 | 0 | 0 | 4 | 17.3484 | 17.3484 | 0 | 30 | 0 | 0 | 0 | 0 | 0 | 4 | 16.9218 | 16.9218 | 0.1548 | 30
14.05.2025¦14:17:46.481 | 0 | 0 | 0 | 0 | 0 | 4 | 17.3484 | 17.3484 | 0 | 30 | 0 | 0 | 0 | 0 | 0 | 4 | 17.0166 | 17.0166 | 0.1505 | 30
14.05.2025¦14:17:47.482 | 0 | 0 | 0 | 0 | 0 | 4 | 17.3484 | 17.3484 | 0 | 30 | 0 | 0 | 0 | 0 | 0 | 4 | 16.9692 | 16.9692 | 0.1548 | 30
14.05.2025¦14:17:48.482 | 0 | 0 | 0 | 0 | 0 | 4 | 17.3484 | 17.3484 | 0 | 30 | 0 | 0 | 0 | 0 | 0 | 4 | 16.9692 | 16.9692 | 0.1591 | 30
14.05.2025¦14:17:49.482 | 0 | 0 | 0 | 0 | 0 | 4 | 17.3484 | 17.3484 | 0 | 30 | 0 | 0 | 0 | 0 | 0 | 4 | 16.9692 | 16.9692 | 0.1548 | 30
14.05.2025¦14:17:50.481 | 0 | 0 | 0 | 0 | 0 | 4 | 17.301 | 17.301 | 0 | 30 | 0 | 0 | 0 | 0 | 0 | 4 | 16.9692 | 16.9692 | 0.1677 | 30
14.05.2025¦14:17:51.482 | 0 | 0 | 0 | 0 | 0 | 4 | 17.3484 | 17.3484 | 0 | 30 | 0 | 0 | 0 | 0 | 0 | 4 | 16.9692 | 16.9692 | 0.1634 | 30
14.05.2025¦14:17:52.482 | 0 | 0 | 0 | 0 | 0 | 4 | 17.3484 | 17.3484 | 0 | 30 | 0 | 0 | 0 | 0 | 0 | 4 | 16.9692 | 16.9692 | 0.1591 | 30
14.05.2025¦14:17:53.482 | 0 | 0 | 0 | 0 | 0 | 4 | 17.3484 | 17.3484 | 0 | 30 | 0 | 0 | 0 | 0 | 0 | 4 | 16.9692 | 16.9692 | 0.1591 | 30
14.05.2025¦14:17:54.483 | 0 | 0 | 0 | 0 | 0 | 4 | 17.3484 | 17.3484 | 0 | 30 | 0 | 0 | 0 | 0 | 0 | 4 | 16.9692 | 16.9692 | 0.1548 | 30
14.05.2025¦14:17:55.482 | 0 | 0 | 0 | 0 | 0 | 4 | 17.3484 | 17.3484 | 0 | 30 | 0 | 0 | 0 | 0 | 0 | 4 | 16.9692 | 16.9692 | 0.1505 | 30
14.05.2025¦14:17:56.481 | 0 | 0 | 0 | 0 | 0 | 4 | 17.3484 | 17.3484 | 0 | 30 | 0 | 0 | 0 | 0 | 0 | 4 | 16.9692 | 16.9692 | 0.1548 | 30
14.05.2025¦14:17:57.481 | 0 | 0 | 0 | 0 | 0 | 4 | 17.3484 | 17.3484 | 0 | 30 | 0 | 0 | 0 | 0 | 0 | 4 | 16.9692 | 16.9692 | 0.1634 | 30
14.05.2025¦14:17:58.482 | 0 | 0 | 0 | 0 | 0 | 4 | 17.3484 | 17.3484 | 0 | 30 | 0 | 0 | 0 | 0 | 0 | 4 | 16.9692 | 16.9692 | 0.1763 | 30
14.05.2025¦14:17:59.482 | 0 | 0 | 0 | 0 | 0 | 4 | 17.3484 | 17.3484 | 0 | 30 | 0 | 0 | 0 | 0 | 0 | 4 | 16.9218 | 16.9218 | 0.1763 | 30
14.05.2025¦14:18:00.480 | 0 | 0 | 0 | 0 | 0 | 4 | 17.3484 | 17.3484 | 0 | 30 | 0 | 0 | 0 | 0 | 0 | 4 | 16.9692 | 16.9692 | 0.1677 | 30
14.05.2025¦14:18:01.483 | 0 | 0 | 0 | 0 | 0 | 4 | 17.3484 | 17.3484 | 0 | 30 | 0 | 0 | 0 | 0 | 0 | 4 | 16.9692 | 16.9692 | 0.172 | 30
| OekoSolve | OekoSolve | OekoSolve | OekoSolve | OekoSolve | OekoSolve | OekoSolve | OekoSolve | OekoSolve | OekoSolve | OekoSolve | OekoSolve | OekoSolve | OekoSolve | OekoSolve | OekoSolve | OekoSolve | OekoSolve | OekoSolve | OekoSolve
| EnMeter_Prec1 | EnMeter_Prec1 | EnMeter_Prec1 | EnMeter_Prec1 | EnMeter_Prec1 | EnMeter_Prec1 | EnMeter_Prec1 | EnMeter_Prec1 | EnMeter_Prec1 | EnMeter_Prec1 | EnMeter_Prec2 | EnMeter_Prec2 | EnMeter_Prec2 | EnMeter_Prec2 | EnMeter_Prec2 | EnMeter_Prec2 | EnMeter_Prec2 | EnMeter_Prec2 | EnMeter_Prec2 | EnMeter_Prec2
| Prec1 P:W | Prec1 WTotal:kWh | Prec1 WDay:kWh | Prec1 WMonth:kWh | Prec1 WYear:kWh | Prec1 State:0 no info available¦1 Off¦2 Startup¦3 Ready¦4 On¦5 Charge¦6 Discharge¦7 Batt Low or Full¦8 Batt Full¦9 Batt low¦10 Finished¦11 Island¦12 Waiting¦91 Maintenance¦99 ERROR | Prec1 Spec Signal | Prec1 V:kV | Prec1 I:mA | Prec1 Info:0 Bit0¦1 Bit1¦2 Bit2¦3 Bit3¦4 HS Ein¦5 Freigabe / Abdeckung vorhanden¦6 Temp. FÃ¼hler aktiv¦7 Temp. FÃ¼hler unterbrochen¦8 Bit8¦9 Bit9¦10 Bit10¦11 Bit11¦12 Bit12¦13 Bit13¦14 Bit14¦15 Bit15¦ | Prec2 P:W | Prec2 WTotal:kWh | Prec2 WDay:kWh | Prec2 WMonth:kWh | Prec2 WYear:kWh | Prec2 State:0 no info available¦1 Off¦2 Startup¦3 Ready¦4 On¦5 Charge¦6 Discharge¦7 Batt Low or Full¦8 Batt Full¦9 Batt low¦10 Finished¦11 Island¦12 Waiting¦91 Maintenance¦99 ERROR | Prec2 Spec Signal | Prec2 V:kV | Prec2 I:mA | Prec2 Info:0 Bit0¦1 Bit1¦2 Bit2¦3 Bit3¦4 HS Ein¦5 Freigabe / Abdeckung vorhanden¦6 Temp. FÃ¼hler aktiv¦7 Temp. FÃ¼hler unterbrochen¦8 Bit8¦9 Bit9¦10 Bit10¦11 Bit11¦12 Bit12¦13 Bit13¦14 Bit14¦15 Bit15¦
14.05.2025¦14:17:34.482 | 0 | 0 | 0 | 0 | 0 | 4 | 17.3484 | 17.3484 | 0 | 30 | 0 | 0 | 0 | 0 | 0 | 4 | 16.9692 | 16.9692 | 0.1505 | 30
14.05.2025¦14:17:35.482 | 0 | 0 | 0 | 0 | 0 | 4 | 17.3484 | 17.3484 | 0 | 30 | 0 | 0 | 0 | 0 | 0 | 4 | 16.9692 | 16.9692 | 0.1548 | 30
14.05.2025¦14:17:36.482 | 0 | 0 | 0 | 0 | 0 | 4 | 17.3484 | 17.3484 | 0 | 30 | 0 | 0 | 0 | 0 | 0 | 4 | 16.9692 | 16.9692 | 0.1591 | 30
14.05.2025¦14:17:37.482 | 0 | 0 | 0 | 0 | 0 | 4 | 17.3484 | 17.3484 | 0 | 30 | 0 | 0 | 0 | 0 | 0 | 4 | 16.9692 | 16.9692 | 0.1505 | 30
14.05.2025¦14:17:38.482 | 0 | 0 | 0 | 0 | 0 | 4 | 17.3484 | 17.3484 | 0 | 30 | 0 | 0 | 0 | 0 | 0 | 4 | 16.9692 | 16.9692 | 0.1548 | 30
14.05.2025¦14:17:39.482 | 0 | 0 | 0 | 0 | 0 | 4 | 17.3484 | 17.3484 | 0 | 30 | 0 | 0 | 0 | 0 | 0 | 4 | 16.9692 | 16.9692 | 0.1505 | 30
14.05.2025¦14:17:40.482 | 0 | 0 | 0 | 0 | 0 | 4 | 17.3484 | 17.3484 | 0 | 30 | 0 | 0 | 0 | 0 | 0 | 4 | 17.0166 | 17.0166 | 0.1505 | 30
14.05.2025¦14:17:41.481 | 0 | 0 | 0 | 0 | 0 | 4 | 17.3484 | 17.3484 | 0 | 30 | 0 | 0 | 0 | 0 | 0 | 4 | 16.9692 | 16.9692 | 0.1548 | 30
14.05.2025¦14:17:42.481 | 0 | 0 | 0 | 0 | 0 | 4 | 17.3484 | 17.3484 | 0 | 30 | 0 | 0 | 0 | 0 | 0 | 4 | 16.9692 | 16.9692 | 0.1591 | 30
14.05.2025¦14:17:43.482 | 0 | 0 | 0 | 0 | 0 | 4 | 17.3484 | 17.3484 | 0 | 30 | 0 | 0 | 0 | 0 | 0 | 4 | 16.9692 | 16.9692 | 0.1591 | 30
14.05.2025¦14:17:44.482 | 0 | 0 | 0 | 0 | 0 | 4 | 17.3484 | 17.3484 | 0 | 30 | 0 | 0 | 0 | 0 | 0 | 4 | 16.9692 | 16.9692 | 0.1505 | 30
14.05.2025¦14:17:45.482 | 0 | 0 | 0 | 0 | 0 | 4 | 17.3484 | 17.3484 | 0 | 30 | 0 | 0 | 0 | 0 | 0 | 4 | 16.9218 | 16.9218 | 0.1548 | 30
14.05.2025¦14:17:46.481 | 0 | 0 | 0 | 0 | 0 | 4 | 17.3484 | 17.3484 | 0 | 30 | 0 | 0 | 0 | 0 | 0 | 4 | 17.0166 | 17.0166 | 0.1505 | 30
14.05.2025¦14:17:47.482 | 0 | 0 | 0 | 0 | 0 | 4 | 17.3484 | 17.3484 | 0 | 30 | 0 | 0 | 0 | 0 | 0 | 4 | 16.9692 | 16.9692 | 0.1548 | 30
14.05.2025¦14:17:48.482 | 0 | 0 | 0 | 0 | 0 | 4 | 17.3484 | 17.3484 | 0 | 30 | 0 | 0 | 0 | 0 | 0 | 4 | 16.9692 | 16.9692 | 0.1591 | 30
14.05.2025¦14:17:49.482 | 0 | 0 | 0 | 0 | 0 | 4 | 17.3484 | 17.3484 | 0 | 30 | 0 | 0 | 0 | 0 | 0 | 4 | 16.9692 | 16.9692 | 0.1548 | 30
14.05.2025¦14:17:50.481 | 0 | 0 | 0 | 0 | 0 | 4 | 17.301 | 17.301 | 0 | 30 | 0 | 0 | 0 | 0 | 0 | 4 | 16.9692 | 16.9692 | 0.1677 | 30
14.05.2025¦14:17:51.482 | 0 | 0 | 0 | 0 | 0 | 4 | 17.3484 | 17.3484 | 0 | 30 | 0 | 0 | 0 | 0 | 0 | 4 | 16.9692 | 16.9692 | 0.1634 | 30
14.05.2025¦14:17:52.482 | 0 | 0 | 0 | 0 | 0 | 4 | 17.3484 | 17.3484 | 0 | 30 | 0 | 0 | 0 | 0 | 0 | 4 | 16.9692 | 16.9692 | 0.1591 | 30
14.05.2025¦14:17:53.482 | 0 | 0 | 0 | 0 | 0 | 4 | 17.3484 | 17.3484 | 0 | 30 | 0 | 0 | 0 | 0 | 0 | 4 | 16.9692 | 16.9692 | 0.1591 | 30
14.05.2025¦14:17:54.483 | 0 | 0 | 0 | 0 | 0 | 4 | 17.3484 | 17.3484 | 0 | 30 | 0 | 0 | 0 | 0 | 0 | 4 | 16.9692 | 16.9692 | 0.1548 | 30
14.05.2025¦14:17:55.482 | 0 | 0 | 0 | 0 | 0 | 4 | 17.3484 | 17.3484 | 0 | 30 | 0 | 0 | 0 | 0 | 0 | 4 | 16.9692 | 16.9692 | 0.1505 | 30
14.05.2025¦14:17:56.481 | 0 | 0 | 0 | 0 | 0 | 4 | 17.3484 | 17.3484 | 0 | 30 | 0 | 0 | 0 | 0 | 0 | 4 | 16.9692 | 16.9692 | 0.1548 | 30
14.05.2025¦14:17:57.481 | 0 | 0 | 0 | 0 | 0 | 4 | 17.3484 | 17.3484 | 0 | 30 | 0 | 0 | 0 | 0 | 0 | 4 | 16.9692 | 16.9692 | 0.1634 | 30
14.05.2025¦14:17:58.482 | 0 | 0 | 0 | 0 | 0 | 4 | 17.3484 | 17.3484 | 0 | 30 | 0 | 0 | 0 | 0 | 0 | 4 | 16.9692 | 16.9692 | 0.1763 | 30
14.05.2025¦14:17:59.482 | 0 | 0 | 0 | 0 | 0 | 4 | 17.3484 | 17.3484 | 0 | 30 | 0 | 0 | 0 | 0 | 0 | 4 | 16.9218 | 16.9218 | 0.1763 | 30
14.05.2025¦14:18:00.480 | 0 | 0 | 0 | 0 | 0 | 4 | 17.3484 | 17.3484 | 0 | 30 | 0 | 0 | 0 | 0 | 0 | 4 | 16.9692 | 16.9692 | 0.1677 | 30
14.05.2025¦14:18:01.483 | 0 | 0 | 0 | 0 | 0 | 4 | 17.3484 | 17.3484 | 0 | 30 | 0 | 0 | 0 | 0 | 0 | 4 | 16.9692 | 16.9692 | 0.172 | 30
14.05.2025¦14:18:02.482 | 0 | 0 | 0 | 0 | 0 | 4 | 17.3484 | 17.3484 | 0 | 30 | 0 | 0 | 0 | 0 | 0 | 4 | 16.9692 | 16.9692 | 0.1677 | 30
14.05.2025¦14:18:03.481 | 0 | 0 | 0 | 0 | 0 | 4 | 17.3484 | 17.3484 | 0 | 30 | 0 | 0 | 0 | 0 | 0 | 4 | 16.9692 | 16.9692 | 0.1634 | 30
14.05.2025¦14:18:04.482 | 0 | 0 | 0 | 0 | 0 | 4 | 17.3484 | 17.3484 | 0 | 30 | 0 | 0 | 0 | 0 | 0 | 4 | 16.9692 | 16.9692 | 0.1591 | 30
14.05.2025¦14:18:05.481 | 0 | 0 | 0 | 0 | 0 | 4 | 17.3484 | 17.3484 | 0 | 30 | 0 | 0 | 0 | 0 | 0 | 4 | 16.9692 | 16.9692 | 0.1591 | 30
14.05.2025¦14:18:06.481 | 0 | 0 | 0 | 0 | 0 | 4 | 17.3484 | 17.3484 | 0 | 30 | 0 | 0 | 0 | 0 | 0 | 4 | 16.9692 | 16.9692 | 0.1634 | 30
14.05.2025¦14:18:07.480 | 0 | 0 | 0 | 0 | 0 | 4 | 17.3484 | 17.3484 | 0 | 30 | 0 | 0 | 0 | 0 | 0 | 4 | 17.0166 | 17.0166 | 0.1634 | 30
14.05.2025¦14:18:08.481 | 0 | 0 | 0 | 0 | 0 | 4 | 17.3484 | 17.3484 | 0 | 30 | 0 | 0 | 0 | 0 | 0 | 4 | 17.0166 | 17.0166 | 0.1634 | 30
14.05.2025¦14:18:09.482 | 0 | 0 | 0 | 0 | 0 | 4 | 17.3484 | 17.3484 | 0 | 30 | 0 | 0 | 0 | 0 | 0 | 4 | 16.9692 | 16.9692 | 0.1677 | 30
14.05.2025¦14:18:10.482 | 0 | 0 | 0 | 0 | 0 | 4 | 17.301 | 17.301 | 0 | 30 | 0 | 0 | 0 | 0 | 0 | 4 | 16.9218 | 16.9218 | 0.172 | 30
14.05.2025¦14:18:11.482 | 0 | 0 | 0 | 0 | 0 | 4 | 17.301 | 17.301 | 0 | 30 | 0 | 0 | 0 | 0 | 0 | 4 | 17.0166 | 17.0166 | 0.1763 | 30
14.05.2025¦14:18:12.482 | 0 | 0 | 0 | 0 | 0 | 4 | 17.3484 | 17.3484 | 0 | 30 | 0 | 0 | 0 | 0 | 0 | 4 | 16.9692 | 16.9692 | 0.172 | 30
14.05.2025¦14:18:13.482 | 0 | 0 | 0 | 0 | 0 | 4 | 17.301 | 17.301 | 0 | 30 | 0 | 0 | 0 | 0 | 0 | 4 | 16.9692 | 16.9692 | 0.1763 | 30
14.05.2025¦14:18:14.481 | 0 | 0 | 0 | 0 | 0 | 4 | 17.3484 | 17.3484 | 0 | 30 | 0 | 0 | 0 | 0 | 0 | 4 | 16.9692 | 16.9692 | 0.1677 | 30
14.05.2025¦14:18:15.482 | 0 | 0 | 0 | 0 | 0 | 4 | 17.3484 | 17.3484 | 0 | 30 | 0 | 0 | 0 | 0 | 0 | 4 | 16.9692 | 16.9692 | 0.1763 | 30
14.05.2025¦14:18:16.482 | 0 | 0 | 0 | 0 | 0 | 4 | 17.301 | 17.301 | 0 | 30 | 0 | 0 | 0 | 0 | 0 | 4 | 16.9218 | 16.9218 | 0.172 | 30
14.05.2025¦14:18:17.481 | 0 | 0 | 0 | 0 | 0 | 4 | 17.3484 | 17.3484 | 0 | 30 | 0 | 0 | 0 | 0 | 0 | 4 | 16.9692 | 16.9692 | 0.172 | 30
14.05.2025¦14:18:18.482 | 0 | 0 | 0 | 0 | 0 | 4 | 17.3484 | 17.3484 | 0 | 30 | 0 | 0 | 0 | 0 | 0 | 4 | 16.9692 | 16.9692 | 0.172 | 30
14.05.2025¦14:18:19.482 | 0 | 0 | 0 | 0 | 0 | 4 | 17.3484 | 17.3484 | 0 | 30 | 0 | 0 | 0 | 0 | 0 | 4 | 16.9692 | 16.9692 | 0.172 | 30
14.05.2025¦14:18:20.482 | 0 | 0 | 0 | 0 | 0 | 4 | 17.3484 | 17.3484 | 0 | 30 | 0 | 0 | 0 | 0 | 0 | 4 | 16.9692 | 16.9692 | 0.172 | 30
14.05.2025¦14:18:21.481 | 0 | 0 | 0 | 0 | 0 | 4 | 17.3484 | 17.3484 | 0 | 30 | 0 | 0 | 0 | 0 | 0 | 4 | 16.9692 | 16.9692 | 0.1677 | 30
14.05.2025¦14:18:22.483 | 0 | 0 | 0 | 0 | 0 | 4 | 17.3484 | 17.3484 | 0 | 30 | 0 | 0 | 0 | 0 | 0 | 4 | 16.9218 | 16.9218 | 0.1591 | 30
14.05.2025¦14:18:23.482 | 0 | 0 | 0 | 0 | 0 | 4 | 17.3484 | 17.3484 | 0 | 30 | 0 | 0 | 0 | 0 | 0 | 4 | 16.9692 | 16.9692 | 0.1634 | 30
14.05.2025¦14:18:24.481 | 0 | 0 | 0 | 0 | 0 | 4 | 17.3484 | 17.3484 | 0 | 30 | 0 | 0 | 0 | 0 | 0 | 4 | 16.9692 | 16.9692 | 0.1677 | 30
14.05.2025¦14:18:25.481 | 0 | 0 | 0 | 0 | 0 | 4 | 17.3484 | 17.3484 | 0 | 30 | 0 | 0 | 0 | 0 | 0 | 4 | 17.0166 | 17.0166 | 0.1677 | 30
14.05.2025¦14:18:26.481 | 0 | 0 | 0 | 0 | 0 | 4 | 17.3958 | 17.3958 | 0 | 30 | 0 | 0 | 0 | 0 | 0 | 4 | 16.9692 | 16.9692 | 0.1634 | 30
14.05.2025¦14:18:27.482 | 0 | 0 | 0 | 0 | 0 | 4 | 17.3484 | 17.3484 | 0 | 30 | 0 | 0 | 0 | 0 | 0 | 4 | 16.9692 | 16.9692 | 0.1505 | 30
14.05.2025¦14:18:28.481 | 0 | 0 | 0 | 0 | 0 | 4 | 17.3484 | 17.3484 | 0 | 30 | 0 | 0 | 0 | 0 | 0 | 4 | 16.9692 | 16.9692 | 0.1634 | 30
14.05.2025¦14:18:29.483 | 0 | 0 | 0 | 0 | 0 | 4 | 17.3484 | 17.3484 | 0 | 30 | 0 | 0 | 0 | 0 | 0 | 4 | 16.9692 | 16.9692 | 0.1591 | 30
14.05.2025¦14:18:30.481 | 0 | 0 | 0 | 0 | 0 | 4 | 17.3484 | 17.3484 | 0 | 30 | 0 | 0 | 0 | 0 | 0 | 4 | 16.9692 | 16.9692 | 0.1634 | 30
14.05.2025¦14:18:31.482 | 0 | 0 | 0 | 0 | 0 | 4 | 17.3484 | 17.3484 | 0 | 30 | 0 | 0 | 0 | 0 | 0 | 4 | 16.9692 | 16.9692 | 0.1591 | 30
| OekoSolve | OekoSolve | OekoSolve | OekoSolve | OekoSolve | OekoSolve | OekoSolve | OekoSolve | OekoSolve | OekoSolve | OekoSolve | OekoSolve | OekoSolve | OekoSolve | OekoSolve | OekoSolve | OekoSolve | OekoSolve | OekoSolve | OekoSolve
| EnMeter_Prec1 | EnMeter_Prec1 | EnMeter_Prec1 | EnMeter_Prec1 | EnMeter_Prec1 | EnMeter_Prec1 | EnMeter_Prec1 | EnMeter_Prec1 | EnMeter_Prec1 | EnMeter_Prec1 | EnMeter_Prec2 | EnMeter_Prec2 | EnMeter_Prec2 | EnMeter_Prec2 | EnMeter_Prec2 | EnMeter_Prec2 | EnMeter_Prec2 | EnMeter_Prec2 | EnMeter_Prec2 | EnMeter_Prec2
| Prec1 P:W | Prec1 WTotal:kWh | Prec1 WDay:kWh | Prec1 WMonth:kWh | Prec1 WYear:kWh | Prec1 State:0 no info available¦1 Off¦2 Startup¦3 Ready¦4 On¦5 Charge¦6 Discharge¦7 Batt Low or Full¦8 Batt Full¦9 Batt low¦10 Finished¦11 Island¦12 Waiting¦91 Maintenance¦99 ERROR | Prec1 Spec Signal | Prec1 V:kV | Prec1 I:mA | Prec1 Info:0 Bit0¦1 Bit1¦2 Bit2¦3 Bit3¦4 HS Ein¦5 Freigabe / Abdeckung vorhanden¦6 Temp. FÃ¼hler aktiv¦7 Temp. FÃ¼hler unterbrochen¦8 Bit8¦9 Bit9¦10 Bit10¦11 Bit11¦12 Bit12¦13 Bit13¦14 Bit14¦15 Bit15¦ | Prec2 P:W | Prec2 WTotal:kWh | Prec2 WDay:kWh | Prec2 WMonth:kWh | Prec2 WYear:kWh | Prec2 State:0 no info available¦1 Off¦2 Startup¦3 Ready¦4 On¦5 Charge¦6 Discharge¦7 Batt Low or Full¦8 Batt Full¦9 Batt low¦10 Finished¦11 Island¦12 Waiting¦91 Maintenance¦99 ERROR | Prec2 Spec Signal | Prec2 V:kV | Prec2 I:mA | Prec2 Info:0 Bit0¦1 Bit1¦2 Bit2¦3 Bit3¦4 HS Ein¦5 Freigabe / Abdeckung vorhanden¦6 Temp. FÃ¼hler aktiv¦7 Temp. FÃ¼hler unterbrochen¦8 Bit8¦9 Bit9¦10 Bit10¦11 Bit11¦12 Bit12¦13 Bit13¦14 Bit14¦15 Bit15¦
14.05.2025¦14:18:34.482 | 0 | 0 | 0 | 0 | 0 | 4 | 17.3484 | 17.3484 | 0 | 30 | 0 | 0 | 0 | 0 | 0 | 4 | 17.0166 | 17.0166 | 0.1677 | 30
14.05.2025¦14:18:35.481 | 0 | 0 | 0 | 0 | 0 | 4 | 17.3484 | 17.3484 | 0 | 30 | 0 | 0 | 0 | 0 | 0 | 4 | 16.9692 | 16.9692 | 0.1634 | 30
14.05.2025¦14:18:36.482 | 0 | 0 | 0 | 0 | 0 | 4 | 17.3484 | 17.3484 | 0 | 30 | 0 | 0 | 0 | 0 | 0 | 4 | 16.9692 | 16.9692 | 0.1634 | 30
14.05.2025¦14:18:37.481 | 0 | 0 | 0 | 0 | 0 | 4 | 17.3484 | 17.3484 | 0 | 30 | 0 | 0 | 0 | 0 | 0 | 4 | 16.9218 | 16.9218 | 0.1634 | 30
14.05.2025¦14:18:38.481 | 0 | 0 | 0 | 0 | 0 | 4 | 17.3484 | 17.3484 | 0 | 30 | 0 | 0 | 0 | 0 | 0 | 4 | 16.9692 | 16.9692 | 0.1634 | 30
14.05.2025¦14:18:39.481 | 0 | 0 | 0 | 0 | 0 | 4 | 17.3484 | 17.3484 | 0 | 30 | 0 | 0 | 0 | 0 | 0 | 4 | 16.9692 | 16.9692 | 0.1634 | 30
14.05.2025¦14:18:40.482 | 0 | 0 | 0 | 0 | 0 | 4 | 17.301 | 17.301 | 0 | 30 | 0 | 0 | 0 | 0 | 0 | 4 | 16.9692 | 16.9692 | 0.1634 | 30
14.05.2025¦14:18:41.482 | 0 | 0 | 0 | 0 | 0 | 4 | 17.3484 | 17.3484 | 0 | 30 | 0 | 0 | 0 | 0 | 0 | 4 | 16.9218 | 16.9218 | 0.1634 | 30
14.05.2025¦14:18:42.481 | 0 | 0 | 0 | 0 | 0 | 4 | 17.3484 | 17.3484 | 0 | 30 | 0 | 0 | 0 | 0 | 0 | 4 | 16.9692 | 16.9692 | 0.1634 | 30
14.05.2025¦14:18:43.483 | 0 | 0 | 0 | 0 | 0 | 4 | 17.3484 | 17.3484 | 0 | 30 | 0 | 0 | 0 | 0 | 0 | 4 | 16.9692 | 16.9692 | 0.1677 | 30
14.05.2025¦14:18:44.482 | 0 | 0 | 0 | 0 | 0 | 4 | 17.3484 | 17.3484 | 0 | 30 | 0 | 0 | 0 | 0 | 0 | 4 | 16.9692 | 16.9692 | 0.1634 | 30
14.05.2025¦14:18:45.482 | 0 | 0 | 0 | 0 | 0 | 4 | 17.3484 | 17.3484 | 0 | 30 | 0 | 0 | 0 | 0 | 0 | 4 | 16.9692 | 16.9692 | 0.1634 | 30
14.05.2025¦14:18:46.481 | 0 | 0 | 0 | 0 | 0 | 4 | 17.3484 | 17.3484 | 0 | 30 | 0 | 0 | 0 | 0 | 0 | 4 | 16.9692 | 16.9692 | 0.1505 | 30
14.05.2025¦14:18:47.482 | 0 | 0 | 0 | 0 | 0 | 4 | 17.3484 | 17.3484 | 0 | 30 | 0 | 0 | 0 | 0 | 0 | 4 | 16.9692 | 16.9692 | 0.1419 | 30
14.05.2025¦14:18:48.482 | 0 | 0 | 0 | 0 | 0 | 4 | 17.3484 | 17.3484 | 0 | 30 | 0 | 0 | 0 | 0 | 0 | 4 | 17.0166 | 17.0166 | 0.1419 | 30
14.05.2025¦14:18:49.482 | 0 | 0 | 0 | 0 | 0 | 4 | 17.3484 | 17.3484 | 0 | 30 | 0 | 0 | 0 | 0 | 0 | 4 | 16.9692 | 16.9692 | 0.1462 | 30
14.05.2025¦14:18:50.481 | 0 | 0 | 0 | 0 | 0 | 4 | 17.3484 | 17.3484 | 0 | 30 | 0 | 0 | 0 | 0 | 0 | 4 | 16.9692 | 16.9692 | 0.1505 | 30
14.05.2025¦14:18:51.482 | 0 | 0 | 0 | 0 | 0 | 4 | 17.3484 | 17.3484 | 0 | 30 | 0 | 0 | 0 | 0 | 0 | 4 | 17.0166 | 17.0166 | 0.1462 | 30
14.05.2025¦14:18:52.482 | 0 | 0 | 0 | 0 | 0 | 4 | 17.3484 | 17.3484 | 0 | 30 | 0 | 0 | 0 | 0 | 0 | 4 | 16.9218 | 16.9218 | 0.1505 | 30
14.05.2025¦14:18:53.482 | 0 | 0 | 0 | 0 | 0 | 4 | 17.3484 | 17.3484 | 0 | 30 | 0 | 0 | 0 | 0 | 0 | 4 | 16.9692 | 16.9692 | 0.1333 | 30
14.05.2025¦14:18:54.481 | 0 | 0 | 0 | 0 | 0 | 4 | 17.3484 | 17.3484 | 0 | 30 | 0 | 0 | 0 | 0 | 0 | 4 | 16.9692 | 16.9692 | 0.1419 | 30
14.05.2025¦14:18:55.482 | 0 | 0 | 0 | 0 | 0 | 4 | 17.3484 | 17.3484 | 0 | 30 | 0 | 0 | 0 | 0 | 0 | 4 | 16.9692 | 16.9692 | 0.1462 | 30
14.05.2025¦14:18:56.482 | 0 | 0 | 0 | 0 | 0 | 4 | 17.3484 | 17.3484 | 0 | 30 | 0 | 0 | 0 | 0 | 0 | 4 | 16.9692 | 16.9692 | 0.1419 | 30
14.05.2025¦14:18:57.483 | 0 | 0 | 0 | 0 | 0 | 4 | 17.301 | 17.301 | 0 | 30 | 0 | 0 | 0 | 0 | 0 | 4 | 16.9692 | 16.9692 | 0.1419 | 30
14.05.2025¦14:18:58.482 | 0 | 0 | 0 | 0 | 0 | 4 | 17.3484 | 17.3484 | 0 | 30 | 0 | 0 | 0 | 0 | 0 | 4 | 16.9692 | 16.9692 | 0.1505 | 30
14.05.2025¦14:18:59.481 | 0 | 0 | 0 | 0 | 0 | 4 | 17.3958 | 17.3958 | 0 | 30 | 0 | 0 | 0 | 0 | 0 | 4 | 16.9692 | 16.9692 | 0.1505 | 30
14.05.2025¦14:19:00.482 | 0 | 0 | 0 | 0 | 0 | 4 | 17.3484 | 17.3484 | 0 | 30 | 0 | 0 | 0 | 0 | 0 | 4 | 16.9692 | 16.9692 | 0.1634 | 30
14.05.2025¦14:19:01.482 | 0 | 0 | 0 | 0 | 0 | 4 | 17.3484 | 17.3484 | 0 | 30 | 0 | 0 | 0 | 0 | 0 | 4 | 16.9692 | 16.9692 | 0.1505 | 30
| OekoSolve | OekoSolve | OekoSolve | OekoSolve | OekoSolve | OekoSolve | OekoSolve | OekoSolve | OekoSolve | OekoSolve | OekoSolve | OekoSolve | OekoSolve | OekoSolve | OekoSolve | OekoSolve | OekoSolve | OekoSolve | OekoSolve | OekoSolve
| EnMeter_Prec1 | EnMeter_Prec1 | EnMeter_Prec1 | EnMeter_Prec1 | EnMeter_Prec1 | EnMeter_Prec1 | EnMeter_Prec1 | EnMeter_Prec1 | EnMeter_Prec1 | EnMeter_Prec1 | EnMeter_Prec2 | EnMeter_Prec2 | EnMeter_Prec2 | EnMeter_Prec2 | EnMeter_Prec2 | EnMeter_Prec2 | EnMeter_Prec2 | EnMeter_Prec2 | EnMeter_Prec2 | EnMeter_Prec2
| Prec1 P:W | Prec1 WTotal:kWh | Prec1 WDay:kWh | Prec1 WMonth:kWh | Prec1 WYear:kWh | Prec1 State:0 no info available¦1 Off¦2 Startup¦3 Ready¦4 On¦5 Charge¦6 Discharge¦7 Batt Low or Full¦8 Batt Full¦9 Batt low¦10 Finished¦11 Island¦12 Waiting¦91 Maintenance¦99 ERROR | Prec1 Spec Signal | Prec1 V:kV | Prec1 I:mA | Prec1 Info:0 Bit0¦1 Bit1¦2 Bit2¦3 Bit3¦4 HS Ein¦5 Freigabe / Abdeckung vorhanden¦6 Temp. FÃ¼hler aktiv¦7 Temp. FÃ¼hler unterbrochen¦8 Bit8¦9 Bit9¦10 Bit10¦11 Bit11¦12 Bit12¦13 Bit13¦14 Bit14¦15 Bit15¦ | Prec2 P:W | Prec2 WTotal:kWh | Prec2 WDay:kWh | Prec2 WMonth:kWh | Prec2 WYear:kWh | Prec2 State:0 no info available¦1 Off¦2 Startup¦3 Ready¦4 On¦5 Charge¦6 Discharge¦7 Batt Low or Full¦8 Batt Full¦9 Batt low¦10 Finished¦11 Island¦12 Waiting¦91 Maintenance¦99 ERROR | Prec2 Spec Signal | Prec2 V:kV | Prec2 I:mA | Prec2 Info:0 Bit0¦1 Bit1¦2 Bit2¦3 Bit3¦4 HS Ein¦5 Freigabe / Abdeckung vorhanden¦6 Temp. FÃ¼hler aktiv¦7 Temp. FÃ¼hler unterbrochen¦8 Bit8¦9 Bit9¦10 Bit10¦11 Bit11¦12 Bit12¦13 Bit13¦14 Bit14¦15 Bit15¦
| OekoSolve | OekoSolve | OekoSolve | OekoSolve | OekoSolve | OekoSolve | OekoSolve | OekoSolve | OekoSolve | OekoSolve | OekoSolve | OekoSolve | OekoSolve | OekoSolve | OekoSolve | OekoSolve | OekoSolve | OekoSolve | OekoSolve | OekoSolve
| EnMeter_Prec1 | EnMeter_Prec1 | EnMeter_Prec1 | EnMeter_Prec1 | EnMeter_Prec1 | EnMeter_Prec1 | EnMeter_Prec1 | EnMeter_Prec1 | EnMeter_Prec1 | EnMeter_Prec1 | EnMeter_Prec2 | EnMeter_Prec2 | EnMeter_Prec2 | EnMeter_Prec2 | EnMeter_Prec2 | EnMeter_Prec2 | EnMeter_Prec2 | EnMeter_Prec2 | EnMeter_Prec2 | EnMeter_Prec2
| Prec1 P:W | Prec1 WTotal:kWh | Prec1 WDay:kWh | Prec1 WMonth:kWh | Prec1 WYear:kWh | Prec1 State:0 no info available¦1 Off¦2 Startup¦3 Ready¦4 On¦5 Charge¦6 Discharge¦7 Batt Low or Full¦8 Batt Full¦9 Batt low¦10 Finished¦11 Island¦12 Waiting¦91 Maintenance¦99 ERROR | Prec1 Spec Signal | Prec1 V:kV | Prec1 I:mA | Prec1 Info:0 Bit0¦1 Bit1¦2 Bit2¦3 Bit3¦4 HS Ein¦5 Freigabe / Abdeckung vorhanden¦6 Temp. FÃ¼hler aktiv¦7 Temp. FÃ¼hler unterbrochen¦8 Bit8¦9 Bit9¦10 Bit10¦11 Bit11¦12 Bit12¦13 Bit13¦14 Bit14¦15 Bit15¦ | Prec2 P:W | Prec2 WTotal:kWh | Prec2 WDay:kWh | Prec2 WMonth:kWh | Prec2 WYear:kWh | Prec2 State:0 no info available¦1 Off¦2 Startup¦3 Ready¦4 On¦5 Charge¦6 Discharge¦7 Batt Low or Full¦8 Batt Full¦9 Batt low¦10 Finished¦11 Island¦12 Waiting¦91 Maintenance¦99 ERROR | Prec2 Spec Signal | Prec2 V:kV | Prec2 I:mA | Prec2 Info:0 Bit0¦1 Bit1¦2 Bit2¦3 Bit3¦4 HS Ein¦5 Freigabe / Abdeckung vorhanden¦6 Temp. FÃ¼hler aktiv¦7 Temp. FÃ¼hler unterbrochen¦8 Bit8¦9 Bit9¦10 Bit10¦11 Bit11¦12 Bit12¦13 Bit13¦14 Bit14¦15 Bit15¦
14.05.2025¦14:20:00.481 | 0 | 0 | 0 | 0 | 0 | 4 | 17.3484 | 17.3484 | 0 | 30 | 0 | 0 | 0 | 0 | 0 | 4 | 16.9692 | 16.9692 | 0.1505 | 30
14.05.2025¦14:20:01.482 | 0 | 0 | 0 | 0 | 0 | 4 | 17.3484 | 17.3484 | 0 | 30 | 0 | 0 | 0 | 0 | 0 | 4 | 16.9692 | 16.9692 | 0.1419 | 30
14.05.2025¦14:20:02.481 | 0 | 0 | 0 | 0 | 0 | 4 | 17.3484 | 17.3484 | 0 | 30 | 0 | 0 | 0 | 0 | 0 | 4 | 16.9692 | 16.9692 | 0.1462 | 30
| OekoSolve | OekoSolve | OekoSolve | OekoSolve | OekoSolve | OekoSolve | OekoSolve | OekoSolve | OekoSolve | OekoSolve | OekoSolve | OekoSolve | OekoSolve | OekoSolve | OekoSolve | OekoSolve | OekoSolve | OekoSolve | OekoSolve | OekoSolve
| EnMeter_Prec1 | EnMeter_Prec1 | EnMeter_Prec1 | EnMeter_Prec1 | EnMeter_Prec1 | EnMeter_Prec1 | EnMeter_Prec1 | EnMeter_Prec1 | EnMeter_Prec1 | EnMeter_Prec1 | EnMeter_Prec2 | EnMeter_Prec2 | EnMeter_Prec2 | EnMeter_Prec2 | EnMeter_Prec2 | EnMeter_Prec2 | EnMeter_Prec2 | EnMeter_Prec2 | EnMeter_Prec2 | EnMeter_Prec2
| Prec1 P:W | Prec1 WTotal:kWh | Prec1 WDay:kWh | Prec1 WMonth:kWh | Prec1 WYear:kWh | Prec1 State:0 no info available¦1 Off¦2 Startup¦3 Ready¦4 On¦5 Charge¦6 Discharge¦7 Batt Low or Full¦8 Batt Full¦9 Batt low¦10 Finished¦11 Island¦12 Waiting¦91 Maintenance¦99 ERROR | Prec1 Spec Signal | Prec1 V:kV | Prec1 I:mA | Prec1 Info:0 Bit0¦1 Bit1¦2 Bit2¦3 Bit3¦4 HS Ein¦5 Freigabe / Abdeckung vorhanden¦6 Temp. FÃ¼hler aktiv¦7 Temp. FÃ¼hler unterbrochen¦8 Bit8¦9 Bit9¦10 Bit10¦11 Bit11¦12 Bit12¦13 Bit13¦14 Bit14¦15 Bit15¦ | Prec2 P:W | Prec2 WTotal:kWh | Prec2 WDay:kWh | Prec2 WMonth:kWh | Prec2 WYear:kWh | Prec2 State:0 no info available¦1 Off¦2 Startup¦3 Ready¦4 On¦5 Charge¦6 Discharge¦7 Batt Low or Full¦8 Batt Full¦9 Batt low¦10 Finished¦11 Island¦12 Waiting¦91 Maintenance¦99 ERROR | Prec2 Spec Signal | Prec2 V:kV | Prec2 I:mA | Prec2 Info:0 Bit0¦1 Bit1¦2 Bit2¦3 Bit3¦4 HS Ein¦5 Freigabe / Abdeckung vorhanden¦6 Temp. FÃ¼hler aktiv¦7 Temp. FÃ¼hler unterbrochen¦8 Bit8¦9 Bit9¦10 Bit10¦11 Bit11¦12 Bit12¦13 Bit13¦14 Bit14¦15 Bit15¦
14.05.2025¦14:20:00.481 | 0 | 0 | 0 | 0 | 0 | 4 | 17.3484 | 17.3484 | 0 | 30 | 0 | 0 | 0 | 0 | 0 | 4 | 16.9692 | 16.9692 | 0.1505 | 30
14.05.2025¦14:20:01.482 | 0 | 0 | 0 | 0 | 0 | 4 | 17.3484 | 17.3484 | 0 | 30 | 0 | 0 | 0 | 0 | 0 | 4 | 16.9692 | 16.9692 | 0.1419 | 30
14.05.2025¦14:20:02.481 | 0 | 0 | 0 | 0 | 0 | 4 | 17.3484 | 17.3484 | 0 | 30 | 0 | 0 | 0 | 0 | 0 | 4 | 16.9692 | 16.9692 | 0.1462 | 30
14.05.2025¦14:20:03.480 | 0 | 0 | 0 | 0 | 0 | 4 | 17.3484 | 17.3484 | 0 | 30 | 0 | 0 | 0 | 0 | 0 | 4 | 16.9692 | 16.9692 | 0.1505 | 30
14.05.2025¦14:20:04.481 | 0 | 0 | 0 | 0 | 0 | 4 | 17.301 | 17.301 | 0 | 30 | 0 | 0 | 0 | 0 | 0 | 4 | 16.9692 | 16.9692 | 0.1505 | 30
14.05.2025¦14:20:05.482 | 0 | 0 | 0 | 0 | 0 | 4 | 17.3484 | 17.3484 | 0 | 30 | 0 | 0 | 0 | 0 | 0 | 4 | 16.9692 | 16.9692 | 0.1505 | 30
14.05.2025¦14:20:06.482 | 0 | 0 | 0 | 0 | 0 | 4 | 17.3484 | 17.3484 | 0 | 30 | 0 | 0 | 0 | 0 | 0 | 4 | 16.9218 | 16.9218 | 0.1505 | 30
14.05.2025¦14:20:07.482 | 0 | 0 | 0 | 0 | 0 | 4 | 17.3484 | 17.3484 | 0 | 30 | 0 | 0 | 0 | 0 | 0 | 4 | 16.9692 | 16.9692 | 0.1548 | 30
14.05.2025¦14:20:08.482 | 0 | 0 | 0 | 0 | 0 | 4 | 17.3484 | 17.3484 | 0 | 30 | 0 | 0 | 0 | 0 | 0 | 4 | 16.9692 | 16.9692 | 0.1548 | 30
14.05.2025¦14:20:09.482 | 0 | 0 | 0 | 0 | 0 | 4 | 17.3484 | 17.3484 | 0 | 30 | 0 | 0 | 0 | 0 | 0 | 4 | 16.9692 | 16.9692 | 0.1419 | 30
14.05.2025¦14:20:10.482 | 0 | 0 | 0 | 0 | 0 | 4 | 17.3484 | 17.3484 | 0 | 30 | 0 | 0 | 0 | 0 | 0 | 4 | 16.9692 | 16.9692 | 0.1419 | 30
14.05.2025¦14:20:11.482 | 0 | 0 | 0 | 0 | 0 | 4 | 17.3484 | 17.3484 | 0 | 30 | 0 | 0 | 0 | 0 | 0 | 4 | 16.9692 | 16.9692 | 0.1376 | 30
14.05.2025¦14:20:12.481 | 0 | 0 | 0 | 0 | 0 | 4 | 17.3484 | 17.3484 | 0 | 30 | 0 | 0 | 0 | 0 | 0 | 4 | 16.9692 | 16.9692 | 0.1419 | 30
14.05.2025¦14:20:13.482 | 0 | 0 | 0 | 0 | 0 | 4 | 17.3484 | 17.3484 | 0 | 30 | 0 | 0 | 0 | 0 | 0 | 4 | 16.9218 | 16.9218 | 0.1419 | 30
14.05.2025¦14:20:14.483 | 0 | 0 | 0 | 0 | 0 | 4 | 17.3484 | 17.3484 | 0 | 30 | 0 | 0 | 0 | 0 | 0 | 4 | 16.9692 | 16.9692 | 0.1419 | 30
14.05.2025¦14:20:15.482 | 0 | 0 | 0 | 0 | 0 | 4 | 17.3484 | 17.3484 | 0 | 30 | 0 | 0 | 0 | 0 | 0 | 4 | 16.9692 | 16.9692 | 0.1376 | 30
14.05.2025¦14:20:16.482 | 0 | 0 | 0 | 0 | 0 | 4 | 17.3484 | 17.3484 | 0 | 30 | 0 | 0 | 0 | 0 | 0 | 4 | 16.9692 | 16.9692 | 0.1419 | 30
14.05.2025¦14:20:17.482 | 0 | 0 | 0 | 0 | 0 | 4 | 17.3484 | 17.3484 | 0 | 30 | 0 | 0 | 0 | 0 | 0 | 4 | 16.9692 | 16.9692 | 0.1419 | 30
14.05.2025¦14:20:18.481 | 0 | 0 | 0 | 0 | 0 | 4 | 17.3484 | 17.3484 | 0 | 30 | 0 | 0 | 0 | 0 | 0 | 4 | 16.9218 | 16.9218 | 0.1376 | 30
14.05.2025¦14:20:19.482 | 0 | 0 | 0 | 0 | 0 | 4 | 17.3484 | 17.3484 | 0 | 30 | 0 | 0 | 0 | 0 | 0 | 4 | 16.9692 | 16.9692 | 0.1333 | 30
14.05.2025¦14:20:20.481 | 0 | 0 | 0 | 0 | 0 | 4 | 17.3484 | 17.3484 | 0 | 30 | 0 | 0 | 0 | 0 | 0 | 4 | 16.9692 | 16.9692 | 0.1419 | 30
14.05.2025¦14:20:21.484 | 0 | 0 | 0 | 0 | 0 | 4 | 17.3484 | 17.3484 | 0 | 30 | 0 | 0 | 0 | 0 | 0 | 4 | 16.9692 | 16.9692 | 0.1376 | 30
14.05.2025¦14:20:22.482 | 0 | 0 | 0 | 0 | 0 | 4 | 17.3484 | 17.3484 | 0 | 30 | 0 | 0 | 0 | 0 | 0 | 4 | 16.9692 | 16.9692 | 0.1376 | 30
14.05.2025¦14:20:23.481 | 0 | 0 | 0 | 0 | 0 | 4 | 17.3484 | 17.3484 | 0 | 30 | 0 | 0 | 0 | 0 | 0 | 4 | 17.0166 | 17.0166 | 0.1376 | 30
14.05.2025¦14:20:24.482 | 0 | 0 | 0 | 0 | 0 | 4 | 17.3484 | 17.3484 | 0 | 30 | 0 | 0 | 0 | 0 | 0 | 4 | 17.0166 | 17.0166 | 0.1333 | 30
14.05.2025¦14:20:25.482 | 0 | 0 | 0 | 0 | 0 | 4 | 17.3484 | 17.3484 | 0 | 30 | 0 | 0 | 0 | 0 | 0 | 4 | 16.9692 | 16.9692 | 0.1333 | 30
14.05.2025¦14:20:26.482 | 0 | 0 | 0 | 0 | 0 | 4 | 17.3484 | 17.3484 | 0 | 30 | 0 | 0 | 0 | 0 | 0 | 4 | 16.9692 | 16.9692 | 0.1419 | 30
14.05.2025¦14:20:27.482 | 0 | 0 | 0 | 0 | 0 | 4 | 17.3484 | 17.3484 | 0 | 30 | 0 | 0 | 0 | 0 | 0 | 4 | 16.9692 | 16.9692 | 0.1419 | 30
14.05.2025¦14:20:28.483 | 0 | 0 | 0 | 0 | 0 | 4 | 17.3484 | 17.3484 | 0 | 30 | 0 | 0 | 0 | 0 | 0 | 4 | 16.9218 | 16.9218 | 0.1419 | 30
14.05.2025¦14:20:29.481 | 0 | 0 | 0 | 0 | 0 | 4 | 17.3484 | 17.3484 | 0 | 30 | 0 | 0 | 0 | 0 | 0 | 4 | 16.9692 | 16.9692 | 0.1462 | 30
14.05.2025¦14:20:30.482 | 0 | 0 | 0 | 0 | 0 | 4 | 17.3484 | 17.3484 | 0 | 30 | 0 | 0 | 0 | 0 | 0 | 4 | 16.9692 | 16.9692 | 0.1462 | 30
14.05.2025¦14:20:31.481 | 0 | 0 | 0 | 0 | 0 | 4 | 17.3484 | 17.3484 | 0 | 30 | 0 | 0 | 0 | 0 | 0 | 4 | 16.9692 | 16.9692 | 0.1419 | 30
14.05.2025¦14:20:32.482 | 0 | 0 | 0 | 0 | 0 | 4 | 17.3484 | 17.3484 | 0 | 30 | 0 | 0 | 0 | 0 | 0 | 4 | 16.9692 | 16.9692 | 0.1333 | 30
| OekoSolve | OekoSolve | OekoSolve | OekoSolve | OekoSolve | OekoSolve | OekoSolve | OekoSolve | OekoSolve | OekoSolve | OekoSolve | OekoSolve | OekoSolve | OekoSolve | OekoSolve | OekoSolve | OekoSolve | OekoSolve | OekoSolve | OekoSolve
| EnMeter_Prec1 | EnMeter_Prec1 | EnMeter_Prec1 | EnMeter_Prec1 | EnMeter_Prec1 | EnMeter_Prec1 | EnMeter_Prec1 | EnMeter_Prec1 | EnMeter_Prec1 | EnMeter_Prec1 | EnMeter_Prec2 | EnMeter_Prec2 | EnMeter_Prec2 | EnMeter_Prec2 | EnMeter_Prec2 | EnMeter_Prec2 | EnMeter_Prec2 | EnMeter_Prec2 | EnMeter_Prec2 | EnMeter_Prec2
| Prec1 P:W | Prec1 WTotal:kWh | Prec1 WDay:kWh | Prec1 WMonth:kWh | Prec1 WYear:kWh | Prec1 State:0 no info available¦1 Off¦2 Startup¦3 Ready¦4 On¦5 Charge¦6 Discharge¦7 Batt Low or Full¦8 Batt Full¦9 Batt low¦10 Finished¦11 Island¦12 Waiting¦91 Maintenance¦99 ERROR | Prec1 Spec Signal | Prec1 V:kV | Prec1 I:mA | Prec1 Info:0 Bit0¦1 Bit1¦2 Bit2¦3 Bit3¦4 HS Ein¦5 Freigabe / Abdeckung vorhanden¦6 Temp. FÃ¼hler aktiv¦7 Temp. FÃ¼hler unterbrochen¦8 Bit8¦9 Bit9¦10 Bit10¦11 Bit11¦12 Bit12¦13 Bit13¦14 Bit14¦15 Bit15¦ | Prec2 P:W | Prec2 WTotal:kWh | Prec2 WDay:kWh | Prec2 WMonth:kWh | Prec2 WYear:kWh | Prec2 State:0 no info available¦1 Off¦2 Startup¦3 Ready¦4 On¦5 Charge¦6 Discharge¦7 Batt Low or Full¦8 Batt Full¦9 Batt low¦10 Finished¦11 Island¦12 Waiting¦91 Maintenance¦99 ERROR | Prec2 Spec Signal | Prec2 V:kV | Prec2 I:mA | Prec2 Info:0 Bit0¦1 Bit1¦2 Bit2¦3 Bit3¦4 HS Ein¦5 Freigabe / Abdeckung vorhanden¦6 Temp. FÃ¼hler aktiv¦7 Temp. FÃ¼hler unterbrochen¦8 Bit8¦9 Bit9¦10 Bit10¦11 Bit11¦12 Bit12¦13 Bit13¦14 Bit14¦15 Bit15¦
14.05.2025¦14:20:03.480 | 0 | 0 | 0 | 0 | 0 | 4 | 17.3484 | 17.3484 | 0 | 30 | 0 | 0 | 0 | 0 | 0 | 4 | 16.9692 | 16.9692 | 0.1505 | 30
14.05.2025¦14:20:04.481 | 0 | 0 | 0 | 0 | 0 | 4 | 17.301 | 17.301 | 0 | 30 | 0 | 0 | 0 | 0 | 0 | 4 | 16.9692 | 16.9692 | 0.1505 | 30
14.05.2025¦14:20:05.482 | 0 | 0 | 0 | 0 | 0 | 4 | 17.3484 | 17.3484 | 0 | 30 | 0 | 0 | 0 | 0 | 0 | 4 | 16.9692 | 16.9692 | 0.1505 | 30
14.05.2025¦14:20:06.482 | 0 | 0 | 0 | 0 | 0 | 4 | 17.3484 | 17.3484 | 0 | 30 | 0 | 0 | 0 | 0 | 0 | 4 | 16.9218 | 16.9218 | 0.1505 | 30
14.05.2025¦14:20:07.482 | 0 | 0 | 0 | 0 | 0 | 4 | 17.3484 | 17.3484 | 0 | 30 | 0 | 0 | 0 | 0 | 0 | 4 | 16.9692 | 16.9692 | 0.1548 | 30
14.05.2025¦14:20:08.482 | 0 | 0 | 0 | 0 | 0 | 4 | 17.3484 | 17.3484 | 0 | 30 | 0 | 0 | 0 | 0 | 0 | 4 | 16.9692 | 16.9692 | 0.1548 | 30
14.05.2025¦14:20:09.482 | 0 | 0 | 0 | 0 | 0 | 4 | 17.3484 | 17.3484 | 0 | 30 | 0 | 0 | 0 | 0 | 0 | 4 | 16.9692 | 16.9692 | 0.1419 | 30
14.05.2025¦14:20:10.482 | 0 | 0 | 0 | 0 | 0 | 4 | 17.3484 | 17.3484 | 0 | 30 | 0 | 0 | 0 | 0 | 0 | 4 | 16.9692 | 16.9692 | 0.1419 | 30
14.05.2025¦14:20:11.482 | 0 | 0 | 0 | 0 | 0 | 4 | 17.3484 | 17.3484 | 0 | 30 | 0 | 0 | 0 | 0 | 0 | 4 | 16.9692 | 16.9692 | 0.1376 | 30
14.05.2025¦14:20:12.481 | 0 | 0 | 0 | 0 | 0 | 4 | 17.3484 | 17.3484 | 0 | 30 | 0 | 0 | 0 | 0 | 0 | 4 | 16.9692 | 16.9692 | 0.1419 | 30
14.05.2025¦14:20:13.482 | 0 | 0 | 0 | 0 | 0 | 4 | 17.3484 | 17.3484 | 0 | 30 | 0 | 0 | 0 | 0 | 0 | 4 | 16.9218 | 16.9218 | 0.1419 | 30
14.05.2025¦14:20:14.483 | 0 | 0 | 0 | 0 | 0 | 4 | 17.3484 | 17.3484 | 0 | 30 | 0 | 0 | 0 | 0 | 0 | 4 | 16.9692 | 16.9692 | 0.1419 | 30
14.05.2025¦14:20:15.482 | 0 | 0 | 0 | 0 | 0 | 4 | 17.3484 | 17.3484 | 0 | 30 | 0 | 0 | 0 | 0 | 0 | 4 | 16.9692 | 16.9692 | 0.1376 | 30
14.05.2025¦14:20:16.482 | 0 | 0 | 0 | 0 | 0 | 4 | 17.3484 | 17.3484 | 0 | 30 | 0 | 0 | 0 | 0 | 0 | 4 | 16.9692 | 16.9692 | 0.1419 | 30
14.05.2025¦14:20:17.482 | 0 | 0 | 0 | 0 | 0 | 4 | 17.3484 | 17.3484 | 0 | 30 | 0 | 0 | 0 | 0 | 0 | 4 | 16.9692 | 16.9692 | 0.1419 | 30
14.05.2025¦14:20:18.481 | 0 | 0 | 0 | 0 | 0 | 4 | 17.3484 | 17.3484 | 0 | 30 | 0 | 0 | 0 | 0 | 0 | 4 | 16.9218 | 16.9218 | 0.1376 | 30
14.05.2025¦14:20:19.482 | 0 | 0 | 0 | 0 | 0 | 4 | 17.3484 | 17.3484 | 0 | 30 | 0 | 0 | 0 | 0 | 0 | 4 | 16.9692 | 16.9692 | 0.1333 | 30
14.05.2025¦14:20:20.481 | 0 | 0 | 0 | 0 | 0 | 4 | 17.3484 | 17.3484 | 0 | 30 | 0 | 0 | 0 | 0 | 0 | 4 | 16.9692 | 16.9692 | 0.1419 | 30
14.05.2025¦14:20:21.484 | 0 | 0 | 0 | 0 | 0 | 4 | 17.3484 | 17.3484 | 0 | 30 | 0 | 0 | 0 | 0 | 0 | 4 | 16.9692 | 16.9692 | 0.1376 | 30
14.05.2025¦14:20:22.482 | 0 | 0 | 0 | 0 | 0 | 4 | 17.3484 | 17.3484 | 0 | 30 | 0 | 0 | 0 | 0 | 0 | 4 | 16.9692 | 16.9692 | 0.1376 | 30
14.05.2025¦14:20:23.481 | 0 | 0 | 0 | 0 | 0 | 4 | 17.3484 | 17.3484 | 0 | 30 | 0 | 0 | 0 | 0 | 0 | 4 | 17.0166 | 17.0166 | 0.1376 | 30
14.05.2025¦14:20:24.482 | 0 | 0 | 0 | 0 | 0 | 4 | 17.3484 | 17.3484 | 0 | 30 | 0 | 0 | 0 | 0 | 0 | 4 | 17.0166 | 17.0166 | 0.1333 | 30
14.05.2025¦14:20:25.482 | 0 | 0 | 0 | 0 | 0 | 4 | 17.3484 | 17.3484 | 0 | 30 | 0 | 0 | 0 | 0 | 0 | 4 | 16.9692 | 16.9692 | 0.1333 | 30
14.05.2025¦14:20:26.482 | 0 | 0 | 0 | 0 | 0 | 4 | 17.3484 | 17.3484 | 0 | 30 | 0 | 0 | 0 | 0 | 0 | 4 | 16.9692 | 16.9692 | 0.1419 | 30
14.05.2025¦14:20:27.482 | 0 | 0 | 0 | 0 | 0 | 4 | 17.3484 | 17.3484 | 0 | 30 | 0 | 0 | 0 | 0 | 0 | 4 | 16.9692 | 16.9692 | 0.1419 | 30
14.05.2025¦14:20:28.483 | 0 | 0 | 0 | 0 | 0 | 4 | 17.3484 | 17.3484 | 0 | 30 | 0 | 0 | 0 | 0 | 0 | 4 | 16.9218 | 16.9218 | 0.1419 | 30
14.05.2025¦14:20:29.481 | 0 | 0 | 0 | 0 | 0 | 4 | 17.3484 | 17.3484 | 0 | 30 | 0 | 0 | 0 | 0 | 0 | 4 | 16.9692 | 16.9692 | 0.1462 | 30
14.05.2025¦14:20:30.482 | 0 | 0 | 0 | 0 | 0 | 4 | 17.3484 | 17.3484 | 0 | 30 | 0 | 0 | 0 | 0 | 0 | 4 | 16.9692 | 16.9692 | 0.1462 | 30
14.05.2025¦14:20:31.481 | 0 | 0 | 0 | 0 | 0 | 4 | 17.3484 | 17.3484 | 0 | 30 | 0 | 0 | 0 | 0 | 0 | 4 | 16.9692 | 16.9692 | 0.1419 | 30
14.05.2025¦14:20:32.482 | 0 | 0 | 0 | 0 | 0 | 4 | 17.3484 | 17.3484 | 0 | 30 | 0 | 0 | 0 | 0 | 0 | 4 | 16.9692 | 16.9692 | 0.1333 | 30
14.05.2025¦14:20:33.481 | 0 | 0 | 0 | 0 | 0 | 4 | 17.3484 | 17.3484 | 0 | 30 | 0 | 0 | 0 | 0 | 0 | 4 | 16.9692 | 16.9692 | 0.1376 | 30
14.05.2025¦14:20:34.481 | 0 | 0 | 0 | 0 | 0 | 4 | 17.3484 | 17.3484 | 0 | 30 | 0 | 0 | 0 | 0 | 0 | 4 | 16.9692 | 16.9692 | 0.1376 | 30
14.05.2025¦14:20:35.482 | 0 | 0 | 0 | 0 | 0 | 4 | 17.3484 | 17.3484 | 0 | 30 | 0 | 0 | 0 | 0 | 0 | 4 | 16.9692 | 16.9692 | 0.1376 | 30
14.05.2025¦14:20:36.482 | 0 | 0 | 0 | 0 | 0 | 4 | 17.3484 | 17.3484 | 0 | 30 | 0 | 0 | 0 | 0 | 0 | 4 | 16.9692 | 16.9692 | 0.1376 | 30
14.05.2025¦14:20:37.482 | 0 | 0 | 0 | 0 | 0 | 4 | 17.3484 | 17.3484 | 0 | 30 | 0 | 0 | 0 | 0 | 0 | 4 | 16.9692 | 16.9692 | 0.1376 | 30
14.05.2025¦14:20:38.482 | 0 | 0 | 0 | 0 | 0 | 4 | 17.3484 | 17.3484 | 0 | 30 | 0 | 0 | 0 | 0 | 0 | 4 | 16.9692 | 16.9692 | 0.1333 | 30
14.05.2025¦14:20:39.482 | 0 | 0 | 0 | 0 | 0 | 4 | 17.3484 | 17.3484 | 0 | 30 | 0 | 0 | 0 | 0 | 0 | 4 | 16.9692 | 16.9692 | 0.1333 | 30
14.05.2025¦14:20:40.482 | 0 | 0 | 0 | 0 | 0 | 4 | 17.3484 | 17.3484 | 0 | 30 | 0 | 0 | 0 | 0 | 0 | 4 | 16.9692 | 16.9692 | 0.1634 | 30
14.05.2025¦14:20:41.482 | 0 | 0 | 0 | 0 | 0 | 4 | 17.3484 | 17.3484 | 0 | 30 | 0 | 0 | 0 | 0 | 0 | 4 | 16.9692 | 16.9692 | 0.1634 | 30
14.05.2025¦14:20:42.483 | 0 | 0 | 0 | 0 | 0 | 4 | 17.3484 | 17.3484 | 0 | 30 | 0 | 0 | 0 | 0 | 0 | 4 | 16.9692 | 16.9692 | 0.1634 | 30
14.05.2025¦14:20:43.481 | 0 | 0 | 0 | 0 | 0 | 4 | 17.3484 | 17.3484 | 0 | 30 | 0 | 0 | 0 | 0 | 0 | 4 | 16.9692 | 16.9692 | 0.1591 | 30
14.05.2025¦14:20:44.482 | 0 | 0 | 0 | 0 | 0 | 4 | 17.3484 | 17.3484 | 0 | 30 | 0 | 0 | 0 | 0 | 0 | 4 | 16.9218 | 16.9218 | 0.1548 | 30
14.05.2025¦14:20:45.482 | 0 | 0 | 0 | 0 | 0 | 4 | 17.3484 | 17.3484 | 0 | 30 | 0 | 0 | 0 | 0 | 0 | 4 | 16.9692 | 16.9692 | 0.1505 | 30
14.05.2025¦14:20:46.482 | 0 | 0 | 0 | 0 | 0 | 4 | 17.3484 | 17.3484 | 0 | 30 | 0 | 0 | 0 | 0 | 0 | 4 | 16.9692 | 16.9692 | 0.1462 | 30
14.05.2025¦14:20:47.482 | 0 | 0 | 0 | 0 | 0 | 4 | 17.3484 | 17.3484 | 0 | 30 | 0 | 0 | 0 | 0 | 0 | 4 | 17.0166 | 17.0166 | 0.1462 | 30
14.05.2025¦14:20:48.481 | 0 | 0 | 0 | 0 | 0 | 4 | 17.3484 | 17.3484 | 0 | 30 | 0 | 0 | 0 | 0 | 0 | 4 | 16.9692 | 16.9692 | 0.1548 | 30
14.05.2025¦14:20:49.481 | 0 | 0 | 0 | 0 | 0 | 4 | 17.3484 | 17.3484 | 0 | 30 | 0 | 0 | 0 | 0 | 0 | 4 | 16.9692 | 16.9692 | 0.1548 | 30
14.05.2025¦14:20:50.481 | 0 | 0 | 0 | 0 | 0 | 4 | 17.3484 | 17.3484 | 0 | 30 | 0 | 0 | 0 | 0 | 0 | 4 | 16.9692 | 16.9692 | 0.1462 | 30
14.05.2025¦14:20:51.481 | 0 | 0 | 0 | 0 | 0 | 4 | 17.3484 | 17.3484 | 0 | 30 | 0 | 0 | 0 | 0 | 0 | 4 | 16.9692 | 16.9692 | 0.1505 | 30
14.05.2025¦14:20:52.482 | 0 | 0 | 0 | 0 | 0 | 4 | 17.3484 | 17.3484 | 0 | 30 | 0 | 0 | 0 | 0 | 0 | 4 | 17.0166 | 17.0166 | 0.1419 | 30
14.05.2025¦14:20:53.482 | 0 | 0 | 0 | 0 | 0 | 4 | 17.3484 | 17.3484 | 0 | 30 | 0 | 0 | 0 | 0 | 0 | 4 | 16.9692 | 16.9692 | 0.1462 | 30
14.05.2025¦14:20:54.482 | 0 | 0 | 0 | 0 | 0 | 4 | 17.3484 | 17.3484 | 0 | 30 | 0 | 0 | 0 | 0 | 0 | 4 | 16.9692 | 16.9692 | 0.1419 | 30
14.05.2025¦14:20:55.482 | 0 | 0 | 0 | 0 | 0 | 4 | 17.301 | 17.301 | 0 | 30 | 0 | 0 | 0 | 0 | 0 | 4 | 16.9692 | 16.9692 | 0.1419 | 30
14.05.2025¦14:20:56.484 | 0 | 0 | 0 | 0 | 0 | 4 | 17.3484 | 17.3484 | 0 | 30 | 0 | 0 | 0 | 0 | 0 | 4 | 16.9692 | 16.9692 | 0.1376 | 30
14.05.2025¦14:20:57.481 | 0 | 0 | 0 | 0 | 0 | 4 | 17.3484 | 17.3484 | 0 | 30 | 0 | 0 | 0 | 0 | 0 | 4 | 16.9692 | 16.9692 | 0.1376 | 30
14.05.2025¦14:20:58.481 | 0 | 0 | 0 | 0 | 0 | 4 | 17.3484 | 17.3484 | 0 | 30 | 0 | 0 | 0 | 0 | 0 | 4 | 17.0166 | 17.0166 | 0.1376 | 30
14.05.2025¦14:20:59.482 | 0 | 0 | 0 | 0 | 0 | 4 | 17.3484 | 17.3484 | 0 | 30 | 0 | 0 | 0 | 0 | 0 | 4 | 16.9218 | 16.9218 | 0.1333 | 30
14.05.2025¦14:21:00.481 | 0 | 0 | 0 | 0 | 0 | 4 | 17.3484 | 17.3484 | 0 | 30 | 0 | 0 | 0 | 0 | 0 | 4 | 16.9218 | 16.9218 | 0.1333 | 30
14.05.2025¦14:21:01.482 | 0 | 0 | 0 | 0 | 0 | 4 | 17.3484 | 17.3484 | 0 | 30 | 0 | 0 | 0 | 0 | 0 | 4 | 16.9692 | 16.9692 | 0.129 | 30
14.05.2025¦14:21:02.482 | 0 | 0 | 0 | 0 | 0 | 4 | 17.3484 | 17.3484 | 0 | 30 | 0 | 0 | 0 | 0 | 0 | 4 | 16.9692 | 16.9692 | 0.129 | 30
| OekoSolve | OekoSolve | OekoSolve | OekoSolve | OekoSolve | OekoSolve | OekoSolve | OekoSolve | OekoSolve | OekoSolve | OekoSolve | OekoSolve | OekoSolve | OekoSolve | OekoSolve | OekoSolve | OekoSolve | OekoSolve | OekoSolve | OekoSolve
| EnMeter_Prec1 | EnMeter_Prec1 | EnMeter_Prec1 | EnMeter_Prec1 | EnMeter_Prec1 | EnMeter_Prec1 | EnMeter_Prec1 | EnMeter_Prec1 | EnMeter_Prec1 | EnMeter_Prec1 | EnMeter_Prec2 | EnMeter_Prec2 | EnMeter_Prec2 | EnMeter_Prec2 | EnMeter_Prec2 | EnMeter_Prec2 | EnMeter_Prec2 | EnMeter_Prec2 | EnMeter_Prec2 | EnMeter_Prec2
| Prec1 P:W | Prec1 WTotal:kWh | Prec1 WDay:kWh | Prec1 WMonth:kWh | Prec1 WYear:kWh | Prec1 State:0 no info available¦1 Off¦2 Startup¦3 Ready¦4 On¦5 Charge¦6 Discharge¦7 Batt Low or Full¦8 Batt Full¦9 Batt low¦10 Finished¦11 Island¦12 Waiting¦91 Maintenance¦99 ERROR | Prec1 Spec Signal | Prec1 V:kV | Prec1 I:mA | Prec1 Info:0 Bit0¦1 Bit1¦2 Bit2¦3 Bit3¦4 HS Ein¦5 Freigabe / Abdeckung vorhanden¦6 Temp. FÃ¼hler aktiv¦7 Temp. FÃ¼hler unterbrochen¦8 Bit8¦9 Bit9¦10 Bit10¦11 Bit11¦12 Bit12¦13 Bit13¦14 Bit14¦15 Bit15¦ | Prec2 P:W | Prec2 WTotal:kWh | Prec2 WDay:kWh | Prec2 WMonth:kWh | Prec2 WYear:kWh | Prec2 State:0 no info available¦1 Off¦2 Startup¦3 Ready¦4 On¦5 Charge¦6 Discharge¦7 Batt Low or Full¦8 Batt Full¦9 Batt low¦10 Finished¦11 Island¦12 Waiting¦91 Maintenance¦99 ERROR | Prec2 Spec Signal | Prec2 V:kV | Prec2 I:mA | Prec2 Info:0 Bit0¦1 Bit1¦2 Bit2¦3 Bit3¦4 HS Ein¦5 Freigabe / Abdeckung vorhanden¦6 Temp. FÃ¼hler aktiv¦7 Temp. FÃ¼hler unterbrochen¦8 Bit8¦9 Bit9¦10 Bit10¦11 Bit11¦12 Bit12¦13 Bit13¦14 Bit14¦15 Bit15¦
14.05.2025¦14:20:36.482 | 0 | 0 | 0 | 0 | 0 | 4 | 17.3484 | 17.3484 | 0 | 30 | 0 | 0 | 0 | 0 | 0 | 4 | 16.9692 | 16.9692 | 0.1376 | 30
14.05.2025¦14:20:37.482 | 0 | 0 | 0 | 0 | 0 | 4 | 17.3484 | 17.3484 | 0 | 30 | 0 | 0 | 0 | 0 | 0 | 4 | 16.9692 | 16.9692 | 0.1376 | 30
14.05.2025¦14:20:38.482 | 0 | 0 | 0 | 0 | 0 | 4 | 17.3484 | 17.3484 | 0 | 30 | 0 | 0 | 0 | 0 | 0 | 4 | 16.9692 | 16.9692 | 0.1333 | 30
14.05.2025¦14:20:39.482 | 0 | 0 | 0 | 0 | 0 | 4 | 17.3484 | 17.3484 | 0 | 30 | 0 | 0 | 0 | 0 | 0 | 4 | 16.9692 | 16.9692 | 0.1333 | 30
14.05.2025¦14:20:40.482 | 0 | 0 | 0 | 0 | 0 | 4 | 17.3484 | 17.3484 | 0 | 30 | 0 | 0 | 0 | 0 | 0 | 4 | 16.9692 | 16.9692 | 0.1634 | 30
14.05.2025¦14:20:41.482 | 0 | 0 | 0 | 0 | 0 | 4 | 17.3484 | 17.3484 | 0 | 30 | 0 | 0 | 0 | 0 | 0 | 4 | 16.9692 | 16.9692 | 0.1634 | 30
14.05.2025¦14:20:42.483 | 0 | 0 | 0 | 0 | 0 | 4 | 17.3484 | 17.3484 | 0 | 30 | 0 | 0 | 0 | 0 | 0 | 4 | 16.9692 | 16.9692 | 0.1634 | 30
14.05.2025¦14:20:43.481 | 0 | 0 | 0 | 0 | 0 | 4 | 17.3484 | 17.3484 | 0 | 30 | 0 | 0 | 0 | 0 | 0 | 4 | 16.9692 | 16.9692 | 0.1591 | 30
14.05.2025¦14:20:44.482 | 0 | 0 | 0 | 0 | 0 | 4 | 17.3484 | 17.3484 | 0 | 30 | 0 | 0 | 0 | 0 | 0 | 4 | 16.9218 | 16.9218 | 0.1548 | 30
14.05.2025¦14:20:45.482 | 0 | 0 | 0 | 0 | 0 | 4 | 17.3484 | 17.3484 | 0 | 30 | 0 | 0 | 0 | 0 | 0 | 4 | 16.9692 | 16.9692 | 0.1505 | 30
14.05.2025¦14:20:46.482 | 0 | 0 | 0 | 0 | 0 | 4 | 17.3484 | 17.3484 | 0 | 30 | 0 | 0 | 0 | 0 | 0 | 4 | 16.9692 | 16.9692 | 0.1462 | 30
14.05.2025¦14:20:47.482 | 0 | 0 | 0 | 0 | 0 | 4 | 17.3484 | 17.3484 | 0 | 30 | 0 | 0 | 0 | 0 | 0 | 4 | 17.0166 | 17.0166 | 0.1462 | 30
14.05.2025¦14:20:48.481 | 0 | 0 | 0 | 0 | 0 | 4 | 17.3484 | 17.3484 | 0 | 30 | 0 | 0 | 0 | 0 | 0 | 4 | 16.9692 | 16.9692 | 0.1548 | 30
14.05.2025¦14:20:49.481 | 0 | 0 | 0 | 0 | 0 | 4 | 17.3484 | 17.3484 | 0 | 30 | 0 | 0 | 0 | 0 | 0 | 4 | 16.9692 | 16.9692 | 0.1548 | 30
14.05.2025¦14:20:50.481 | 0 | 0 | 0 | 0 | 0 | 4 | 17.3484 | 17.3484 | 0 | 30 | 0 | 0 | 0 | 0 | 0 | 4 | 16.9692 | 16.9692 | 0.1462 | 30
14.05.2025¦14:20:51.481 | 0 | 0 | 0 | 0 | 0 | 4 | 17.3484 | 17.3484 | 0 | 30 | 0 | 0 | 0 | 0 | 0 | 4 | 16.9692 | 16.9692 | 0.1505 | 30
14.05.2025¦14:20:52.482 | 0 | 0 | 0 | 0 | 0 | 4 | 17.3484 | 17.3484 | 0 | 30 | 0 | 0 | 0 | 0 | 0 | 4 | 17.0166 | 17.0166 | 0.1419 | 30
14.05.2025¦14:20:53.482 | 0 | 0 | 0 | 0 | 0 | 4 | 17.3484 | 17.3484 | 0 | 30 | 0 | 0 | 0 | 0 | 0 | 4 | 16.9692 | 16.9692 | 0.1462 | 30
14.05.2025¦14:20:54.482 | 0 | 0 | 0 | 0 | 0 | 4 | 17.3484 | 17.3484 | 0 | 30 | 0 | 0 | 0 | 0 | 0 | 4 | 16.9692 | 16.9692 | 0.1419 | 30
14.05.2025¦14:20:55.482 | 0 | 0 | 0 | 0 | 0 | 4 | 17.301 | 17.301 | 0 | 30 | 0 | 0 | 0 | 0 | 0 | 4 | 16.9692 | 16.9692 | 0.1419 | 30
14.05.2025¦14:20:56.484 | 0 | 0 | 0 | 0 | 0 | 4 | 17.3484 | 17.3484 | 0 | 30 | 0 | 0 | 0 | 0 | 0 | 4 | 16.9692 | 16.9692 | 0.1376 | 30
14.05.2025¦14:20:57.481 | 0 | 0 | 0 | 0 | 0 | 4 | 17.3484 | 17.3484 | 0 | 30 | 0 | 0 | 0 | 0 | 0 | 4 | 16.9692 | 16.9692 | 0.1376 | 30
14.05.2025¦14:20:58.481 | 0 | 0 | 0 | 0 | 0 | 4 | 17.3484 | 17.3484 | 0 | 30 | 0 | 0 | 0 | 0 | 0 | 4 | 17.0166 | 17.0166 | 0.1376 | 30
14.05.2025¦14:20:59.482 | 0 | 0 | 0 | 0 | 0 | 4 | 17.3484 | 17.3484 | 0 | 30 | 0 | 0 | 0 | 0 | 0 | 4 | 16.9218 | 16.9218 | 0.1333 | 30
14.05.2025¦14:21:00.481 | 0 | 0 | 0 | 0 | 0 | 4 | 17.3484 | 17.3484 | 0 | 30 | 0 | 0 | 0 | 0 | 0 | 4 | 16.9218 | 16.9218 | 0.1333 | 30
14.05.2025¦14:21:01.482 | 0 | 0 | 0 | 0 | 0 | 4 | 17.3484 | 17.3484 | 0 | 30 | 0 | 0 | 0 | 0 | 0 | 4 | 16.9692 | 16.9692 | 0.129 | 30
14.05.2025¦14:21:02.482 | 0 | 0 | 0 | 0 | 0 | 4 | 17.3484 | 17.3484 | 0 | 30 | 0 | 0 | 0 | 0 | 0 | 4 | 16.9692 | 16.9692 | 0.129 | 30
14.05.2025¦14:21:03.483 | 0 | 0 | 0 | 0 | 0 | 4 | 17.3484 | 17.3484 | 0 | 30 | 0 | 0 | 0 | 0 | 0 | 4 | 16.9692 | 16.9692 | 0.1247 | 30
14.05.2025¦14:21:04.482 | 0 | 0 | 0 | 0 | 0 | 4 | 17.3484 | 17.3484 | 0 | 30 | 0 | 0 | 0 | 0 | 0 | 4 | 16.9692 | 16.9692 | 0.129 | 30
14.05.2025¦14:21:05.481 | 0 | 0 | 0 | 0 | 0 | 4 | 17.3484 | 17.3484 | 0 | 30 | 0 | 0 | 0 | 0 | 0 | 4 | 16.9692 | 16.9692 | 0.1247 | 30
14.05.2025¦14:21:06.482 | 0 | 0 | 0 | 0 | 0 | 4 | 17.3484 | 17.3484 | 0 | 30 | 0 | 0 | 0 | 0 | 0 | 4 | 17.0166 | 17.0166 | 0.129 | 30
14.05.2025¦14:21:07.482 | 0 | 0 | 0 | 0 | 0 | 4 | 17.3484 | 17.3484 | 0 | 30 | 0 | 0 | 0 | 0 | 0 | 4 | 16.9218 | 16.9218 | 0.129 | 30
14.05.2025¦14:21:08.482 | 0 | 0 | 0 | 0 | 0 | 4 | 17.3484 | 17.3484 | 0 | 30 | 0 | 0 | 0 | 0 | 0 | 4 | 16.9692 | 16.9692 | 0.129 | 30
14.05.2025¦14:21:09.481 | 0 | 0 | 0 | 0 | 0 | 4 | 17.3484 | 17.3484 | 0 | 30 | 0 | 0 | 0 | 0 | 0 | 4 | 16.9692 | 16.9692 | 0.1247 | 30
14.05.2025¦14:21:10.483 | 0 | 0 | 0 | 0 | 0 | 4 | 17.3484 | 17.3484 | 0 | 30 | 0 | 0 | 0 | 0 | 0 | 4 | 16.9692 | 16.9692 | 0.1247 | 30
14.05.2025¦14:21:11.481 | 0 | 0 | 0 | 0 | 0 | 4 | 17.3484 | 17.3484 | 0 | 30 | 0 | 0 | 0 | 0 | 0 | 4 | 16.9692 | 16.9692 | 0.1247 | 30
14.05.2025¦14:21:12.481 | 0 | 0 | 0 | 0 | 0 | 4 | 17.3484 | 17.3484 | 0 | 30 | 0 | 0 | 0 | 0 | 0 | 4 | 16.9692 | 16.9692 | 0.129 | 30
14.05.2025¦14:21:13.481 | 0 | 0 | 0 | 0 | 0 | 4 | 17.3484 | 17.3484 | 0 | 30 | 0 | 0 | 0 | 0 | 0 | 4 | 16.9692 | 16.9692 | 0.129 | 30
14.05.2025¦14:21:14.481 | 0 | 0 | 0 | 0 | 0 | 4 | 17.3484 | 17.3484 | 0 | 30 | 0 | 0 | 0 | 0 | 0 | 4 | 16.9692 | 16.9692 | 0.129 | 30
14.05.2025¦14:21:15.481 | 0 | 0 | 0 | 0 | 0 | 4 | 17.3484 | 17.3484 | 0 | 30 | 0 | 0 | 0 | 0 | 0 | 4 | 16.9692 | 16.9692 | 0.129 | 30
14.05.2025¦14:21:16.482 | 0 | 0 | 0 | 0 | 0 | 4 | 17.3484 | 17.3484 | 0 | 30 | 0 | 0 | 0 | 0 | 0 | 4 | 17.0166 | 17.0166 | 0.1247 | 30
14.05.2025¦14:21:17.482 | 0 | 0 | 0 | 0 | 0 | 4 | 17.301 | 17.301 | 0 | 30 | 0 | 0 | 0 | 0 | 0 | 4 | 16.9692 | 16.9692 | 0.1247 | 30
14.05.2025¦14:21:18.482 | 0 | 0 | 0 | 0 | 0 | 4 | 17.3484 | 17.3484 | 0 | 30 | 0 | 0 | 0 | 0 | 0 | 4 | 16.9692 | 16.9692 | 0.1247 | 30
14.05.2025¦14:21:19.481 | 0 | 0 | 0 | 0 | 0 | 4 | 17.3484 | 17.3484 | 0 | 30 | 0 | 0 | 0 | 0 | 0 | 4 | 16.9692 | 16.9692 | 0.1204 | 30
14.05.2025¦14:21:20.481 | 0 | 0 | 0 | 0 | 0 | 4 | 17.3484 | 17.3484 | 0 | 30 | 0 | 0 | 0 | 0 | 0 | 4 | 16.9692 | 16.9692 | 0.1376 | 30
14.05.2025¦14:21:21.481 | 0 | 0 | 0 | 0 | 0 | 4 | 17.3484 | 17.3484 | 0 | 30 | 0 | 0 | 0 | 0 | 0 | 4 | 16.9692 | 16.9692 | 0.1333 | 30
14.05.2025¦14:21:22.482 | 0 | 0 | 0 | 0 | 0 | 4 | 17.3484 | 17.3484 | 0 | 30 | 0 | 0 | 0 | 0 | 0 | 4 | 16.9692 | 16.9692 | 0.1333 | 30
14.05.2025¦14:21:23.482 | 0 | 0 | 0 | 0 | 0 | 4 | 17.301 | 17.301 | 0 | 30 | 0 | 0 | 0 | 0 | 0 | 4 | 16.9692 | 16.9692 | 0.1333 | 30
14.05.2025¦14:21:24.481 | 0 | 0 | 0 | 0 | 0 | 4 | 17.3484 | 17.3484 | 0 | 30 | 0 | 0 | 0 | 0 | 0 | 4 | 16.9692 | 16.9692 | 0.129 | 30
14.05.2025¦14:21:25.482 | 0 | 0 | 0 | 0 | 0 | 4 | 17.3484 | 17.3484 | 0 | 30 | 0 | 0 | 0 | 0 | 0 | 4 | 16.9218 | 16.9218 | 0.129 | 30
14.05.2025¦14:21:26.482 | 0 | 0 | 0 | 0 | 0 | 4 | 17.3484 | 17.3484 | 0 | 30 | 0 | 0 | 0 | 0 | 0 | 4 | 16.9692 | 16.9692 | 0.1677 | 30
14.05.2025¦14:21:27.481 | 0 | 0 | 0 | 0 | 0 | 4 | 17.3484 | 17.3484 | 0 | 30 | 0 | 0 | 0 | 0 | 0 | 4 | 16.9692 | 16.9692 | 0.1591 | 30
14.05.2025¦14:21:28.481 | 0 | 0 | 0 | 0 | 0 | 4 | 17.3484 | 17.3484 | 0 | 30 | 0 | 0 | 0 | 0 | 0 | 4 | 16.9692 | 16.9692 | 0.1505 | 30
14.05.2025¦14:21:29.482 | 0 | 0 | 0 | 0 | 0 | 4 | 17.3484 | 17.3484 | 0 | 30 | 0 | 0 | 0 | 0 | 0 | 4 | 16.9692 | 16.9692 | 0.1505 | 30
14.05.2025¦14:21:30.481 | 0 | 0 | 0 | 0 | 0 | 4 | 17.3484 | 17.3484 | 0 | 30 | 0 | 0 | 0 | 0 | 0 | 4 | 17.0166 | 17.0166 | 0.1505 | 30
14.05.2025¦14:21:31.482 | 0 | 0 | 0 | 0 | 0 | 4 | 17.3484 | 17.3484 | 0 | 30 | 0 | 0 | 0 | 0 | 0 | 4 | 16.9692 | 16.9692 | 0.1419 | 30
14.05.2025¦14:21:32.482 | 0 | 0 | 0 | 0 | 0 | 4 | 17.3484 | 17.3484 | 0 | 30 | 0 | 0 | 0 | 0 | 0 | 4 | 16.9692 | 16.9692 | 0.1462 | 30
| OekoSolve | OekoSolve | OekoSolve | OekoSolve | OekoSolve | OekoSolve | OekoSolve | OekoSolve | OekoSolve | OekoSolve | OekoSolve | OekoSolve | OekoSolve | OekoSolve | OekoSolve | OekoSolve | OekoSolve | OekoSolve | OekoSolve | OekoSolve
| EnMeter_Prec1 | EnMeter_Prec1 | EnMeter_Prec1 | EnMeter_Prec1 | EnMeter_Prec1 | EnMeter_Prec1 | EnMeter_Prec1 | EnMeter_Prec1 | EnMeter_Prec1 | EnMeter_Prec1 | EnMeter_Prec2 | EnMeter_Prec2 | EnMeter_Prec2 | EnMeter_Prec2 | EnMeter_Prec2 | EnMeter_Prec2 | EnMeter_Prec2 | EnMeter_Prec2 | EnMeter_Prec2 | EnMeter_Prec2
| Prec1 P:W | Prec1 WTotal:kWh | Prec1 WDay:kWh | Prec1 WMonth:kWh | Prec1 WYear:kWh | Prec1 State:0 no info available¦1 Off¦2 Startup¦3 Ready¦4 On¦5 Charge¦6 Discharge¦7 Batt Low or Full¦8 Batt Full¦9 Batt low¦10 Finished¦11 Island¦12 Waiting¦91 Maintenance¦99 ERROR | Prec1 Spec Signal | Prec1 V:kV | Prec1 I:mA | Prec1 Info:0 Bit0¦1 Bit1¦2 Bit2¦3 Bit3¦4 HS Ein¦5 Freigabe / Abdeckung vorhanden¦6 Temp. FÃ¼hler aktiv¦7 Temp. FÃ¼hler unterbrochen¦8 Bit8¦9 Bit9¦10 Bit10¦11 Bit11¦12 Bit12¦13 Bit13¦14 Bit14¦15 Bit15¦ | Prec2 P:W | Prec2 WTotal:kWh | Prec2 WDay:kWh | Prec2 WMonth:kWh | Prec2 WYear:kWh | Prec2 State:0 no info available¦1 Off¦2 Startup¦3 Ready¦4 On¦5 Charge¦6 Discharge¦7 Batt Low or Full¦8 Batt Full¦9 Batt low¦10 Finished¦11 Island¦12 Waiting¦91 Maintenance¦99 ERROR | Prec2 Spec Signal | Prec2 V:kV | Prec2 I:mA | Prec2 Info:0 Bit0¦1 Bit1¦2 Bit2¦3 Bit3¦4 HS Ein¦5 Freigabe / Abdeckung vorhanden¦6 Temp. FÃ¼hler aktiv¦7 Temp. FÃ¼hler unterbrochen¦8 Bit8¦9 Bit9¦10 Bit10¦11 Bit11¦12 Bit12¦13 Bit13¦14 Bit14¦15 Bit15¦
14.05.2025¦14:21:36.482 | 0 | 0 | 0 | 0 | 0 | 4 | 17.3484 | 17.3484 | 0 | 30 | 0 | 0 | 0 | 0 | 0 | 4 | 16.9692 | 16.9692 | 0.1333 | 30
14.05.2025¦14:21:37.482 | 0 | 0 | 0 | 0 | 0 | 4 | 17.3484 | 17.3484 | 0 | 30 | 0 | 0 | 0 | 0 | 0 | 4 | 16.9692 | 16.9692 | 0.1333 | 30
14.05.2025¦14:21:38.482 | 0 | 0 | 0 | 0 | 0 | 4 | 17.3484 | 17.3484 | 0 | 30 | 0 | 0 | 0 | 0 | 0 | 4 | 16.9692 | 16.9692 | 0.1333 | 30
14.05.2025¦14:21:39.482 | 0 | 0 | 0 | 0 | 0 | 4 | 17.3484 | 17.3484 | 0 | 30 | 0 | 0 | 0 | 0 | 0 | 4 | 16.9692 | 16.9692 | 0.1333 | 30
14.05.2025¦14:21:40.482 | 0 | 0 | 0 | 0 | 0 | 4 | 17.3484 | 17.3484 | 0 | 30 | 0 | 0 | 0 | 0 | 0 | 4 | 16.9218 | 16.9218 | 0.1376 | 30
14.05.2025¦14:21:41.482 | 0 | 0 | 0 | 0 | 0 | 4 | 17.3484 | 17.3484 | 0 | 30 | 0 | 0 | 0 | 0 | 0 | 4 | 16.9692 | 16.9692 | 0.1333 | 30
14.05.2025¦14:21:42.481 | 0 | 0 | 0 | 0 | 0 | 4 | 17.301 | 17.301 | 0 | 30 | 0 | 0 | 0 | 0 | 0 | 4 | 16.9692 | 16.9692 | 0.1376 | 30
14.05.2025¦14:21:43.482 | 0 | 0 | 0 | 0 | 0 | 4 | 17.3484 | 17.3484 | 0 | 30 | 0 | 0 | 0 | 0 | 0 | 4 | 16.9692 | 16.9692 | 0.1333 | 30
14.05.2025¦14:21:44.482 | 0 | 0 | 0 | 0 | 0 | 4 | 17.3484 | 17.3484 | 0 | 30 | 0 | 0 | 0 | 0 | 0 | 4 | 17.0166 | 17.0166 | 0.1376 | 30
14.05.2025¦14:21:45.483 | 0 | 0 | 0 | 0 | 0 | 4 | 17.3484 | 17.3484 | 0 | 30 | 0 | 0 | 0 | 0 | 0 | 4 | 16.9692 | 16.9692 | 0.1376 | 30
14.05.2025¦14:21:46.481 | 0 | 0 | 0 | 0 | 0 | 4 | 17.3484 | 17.3484 | 0 | 30 | 0 | 0 | 0 | 0 | 0 | 4 | 16.9692 | 16.9692 | 0.1333 | 30
14.05.2025¦14:21:47.482 | 0 | 0 | 0 | 0 | 0 | 4 | 17.3484 | 17.3484 | 0 | 30 | 0 | 0 | 0 | 0 | 0 | 4 | 16.9692 | 16.9692 | 0.1247 | 30
14.05.2025¦14:21:48.482 | 0 | 0 | 0 | 0 | 0 | 4 | 17.3484 | 17.3484 | 0 | 30 | 0 | 0 | 0 | 0 | 0 | 4 | 16.9692 | 16.9692 | 0.1247 | 30
14.05.2025¦14:21:49.481 | 0 | 0 | 0 | 0 | 0 | 4 | 17.3484 | 17.3484 | 0 | 30 | 0 | 0 | 0 | 0 | 0 | 4 | 17.0166 | 17.0166 | 0.1204 | 30
14.05.2025¦14:21:50.482 | 0 | 0 | 0 | 0 | 0 | 4 | 17.3484 | 17.3484 | 0 | 30 | 0 | 0 | 0 | 0 | 0 | 4 | 16.9692 | 16.9692 | 0.1247 | 30
14.05.2025¦14:21:51.482 | 0 | 0 | 0 | 0 | 0 | 4 | 17.3484 | 17.3484 | 0 | 30 | 0 | 0 | 0 | 0 | 0 | 4 | 16.9692 | 16.9692 | 0.1333 | 30
14.05.2025¦14:21:52.481 | 0 | 0 | 0 | 0 | 0 | 4 | 17.3484 | 17.3484 | 0 | 30 | 0 | 0 | 0 | 0 | 0 | 4 | 16.9692 | 16.9692 | 0.1677 | 30
14.05.2025¦14:21:53.482 | 0 | 0 | 0 | 0 | 0 | 4 | 17.3484 | 17.3484 | 0 | 30 | 0 | 0 | 0 | 0 | 0 | 4 | 16.9218 | 16.9218 | 0.1161 | 30
14.05.2025¦14:21:54.482 | 0 | 0 | 0 | 0 | 0 | 4 | 17.3484 | 17.3484 | 0 | 30 | 0 | 0 | 0 | 0 | 0 | 4 | 16.9692 | 16.9692 | 0.1161 | 30
14.05.2025¦14:21:55.482 | 0 | 0 | 0 | 0 | 0 | 4 | 17.3484 | 17.3484 | 0 | 30 | 0 | 0 | 0 | 0 | 0 | 4 | 16.9692 | 16.9692 | 0.1161 | 30
14.05.2025¦14:21:56.481 | 0 | 0 | 0 | 0 | 0 | 4 | 17.3484 | 17.3484 | 0 | 30 | 0 | 0 | 0 | 0 | 0 | 4 | 16.9692 | 16.9692 | 0.1204 | 30
14.05.2025¦14:21:57.482 | 0 | 0 | 0 | 0 | 0 | 4 | 17.3484 | 17.3484 | 0 | 30 | 0 | 0 | 0 | 0 | 0 | 4 | 16.9692 | 16.9692 | 0.1161 | 30
14.05.2025¦14:21:58.481 | 0 | 0 | 0 | 0 | 0 | 4 | 17.301 | 17.301 | 0 | 30 | 0 | 0 | 0 | 0 | 0 | 4 | 16.9692 | 16.9692 | 0.1333 | 30
14.05.2025¦14:21:59.482 | 0 | 0 | 0 | 0 | 0 | 4 | 17.3484 | 17.3484 | 0 | 30 | 0 | 0 | 0 | 0 | 0 | 4 | 16.9692 | 16.9692 | 0.129 | 30
14.05.2025¦14:22:00.481 | 0 | 0 | 0 | 0 | 0 | 4 | 17.3484 | 17.3484 | 0 | 30 | 0 | 0 | 0 | 0 | 0 | 4 | 16.9692 | 16.9692 | 0.1333 | 30
14.05.2025¦14:22:01.482 | 0 | 0 | 0 | 0 | 0 | 4 | 17.3484 | 17.3484 | 0 | 30 | 0 | 0 | 0 | 0 | 0 | 4 | 16.9692 | 16.9692 | 0.129 | 30
14.05.2025¦14:22:02.481 | 0 | 0 | 0 | 0 | 0 | 4 | 17.3484 | 17.3484 | 0 | 30 | 0 | 0 | 0 | 0 | 0 | 4 | 17.0166 | 17.0166 | 0.1333 | 30
| OekoSolve | OekoSolve | OekoSolve | OekoSolve | OekoSolve | OekoSolve | OekoSolve | OekoSolve | OekoSolve | OekoSolve | OekoSolve | OekoSolve | OekoSolve | OekoSolve | OekoSolve | OekoSolve | OekoSolve | OekoSolve | OekoSolve | OekoSolve
| EnMeter_Prec1 | EnMeter_Prec1 | EnMeter_Prec1 | EnMeter_Prec1 | EnMeter_Prec1 | EnMeter_Prec1 | EnMeter_Prec1 | EnMeter_Prec1 | EnMeter_Prec1 | EnMeter_Prec1 | EnMeter_Prec2 | EnMeter_Prec2 | EnMeter_Prec2 | EnMeter_Prec2 | EnMeter_Prec2 | EnMeter_Prec2 | EnMeter_Prec2 | EnMeter_Prec2 | EnMeter_Prec2 | EnMeter_Prec2
| Prec1 P:W | Prec1 WTotal:kWh | Prec1 WDay:kWh | Prec1 WMonth:kWh | Prec1 WYear:kWh | Prec1 State:0 no info available¦1 Off¦2 Startup¦3 Ready¦4 On¦5 Charge¦6 Discharge¦7 Batt Low or Full¦8 Batt Full¦9 Batt low¦10 Finished¦11 Island¦12 Waiting¦91 Maintenance¦99 ERROR | Prec1 Spec Signal | Prec1 V:kV | Prec1 I:mA | Prec1 Info:0 Bit0¦1 Bit1¦2 Bit2¦3 Bit3¦4 HS Ein¦5 Freigabe / Abdeckung vorhanden¦6 Temp. FÃ¼hler aktiv¦7 Temp. FÃ¼hler unterbrochen¦8 Bit8¦9 Bit9¦10 Bit10¦11 Bit11¦12 Bit12¦13 Bit13¦14 Bit14¦15 Bit15¦ | Prec2 P:W | Prec2 WTotal:kWh | Prec2 WDay:kWh | Prec2 WMonth:kWh | Prec2 WYear:kWh | Prec2 State:0 no info available¦1 Off¦2 Startup¦3 Ready¦4 On¦5 Charge¦6 Discharge¦7 Batt Low or Full¦8 Batt Full¦9 Batt low¦10 Finished¦11 Island¦12 Waiting¦91 Maintenance¦99 ERROR | Prec2 Spec Signal | Prec2 V:kV | Prec2 I:mA | Prec2 Info:0 Bit0¦1 Bit1¦2 Bit2¦3 Bit3¦4 HS Ein¦5 Freigabe / Abdeckung vorhanden¦6 Temp. FÃ¼hler aktiv¦7 Temp. FÃ¼hler unterbrochen¦8 Bit8¦9 Bit9¦10 Bit10¦11 Bit11¦12 Bit12¦13 Bit13¦14 Bit14¦15 Bit15¦
| OekoSolve | OekoSolve | OekoSolve | OekoSolve | OekoSolve | OekoSolve | OekoSolve | OekoSolve | OekoSolve | OekoSolve | OekoSolve | OekoSolve | OekoSolve | OekoSolve | OekoSolve | OekoSolve | OekoSolve | OekoSolve | OekoSolve | OekoSolve
| EnMeter_Prec1 | EnMeter_Prec1 | EnMeter_Prec1 | EnMeter_Prec1 | EnMeter_Prec1 | EnMeter_Prec1 | EnMeter_Prec1 | EnMeter_Prec1 | EnMeter_Prec1 | EnMeter_Prec1 | EnMeter_Prec2 | EnMeter_Prec2 | EnMeter_Prec2 | EnMeter_Prec2 | EnMeter_Prec2 | EnMeter_Prec2 | EnMeter_Prec2 | EnMeter_Prec2 | EnMeter_Prec2 | EnMeter_Prec2
| Prec1 P:W | Prec1 WTotal:kWh | Prec1 WDay:kWh | Prec1 WMonth:kWh | Prec1 WYear:kWh | Prec1 State:0 no info available¦1 Off¦2 Startup¦3 Ready¦4 On¦5 Charge¦6 Discharge¦7 Batt Low or Full¦8 Batt Full¦9 Batt low¦10 Finished¦11 Island¦12 Waiting¦91 Maintenance¦99 ERROR | Prec1 Spec Signal | Prec1 V:kV | Prec1 I:mA | Prec1 Info:0 Bit0¦1 Bit1¦2 Bit2¦3 Bit3¦4 HS Ein¦5 Freigabe / Abdeckung vorhanden¦6 Temp. FÃ¼hler aktiv¦7 Temp. FÃ¼hler unterbrochen¦8 Bit8¦9 Bit9¦10 Bit10¦11 Bit11¦12 Bit12¦13 Bit13¦14 Bit14¦15 Bit15¦ | Prec2 P:W | Prec2 WTotal:kWh | Prec2 WDay:kWh | Prec2 WMonth:kWh | Prec2 WYear:kWh | Prec2 State:0 no info available¦1 Off¦2 Startup¦3 Ready¦4 On¦5 Charge¦6 Discharge¦7 Batt Low or Full¦8 Batt Full¦9 Batt low¦10 Finished¦11 Island¦12 Waiting¦91 Maintenance¦99 ERROR | Prec2 Spec Signal | Prec2 V:kV | Prec2 I:mA | Prec2 Info:0 Bit0¦1 Bit1¦2 Bit2¦3 Bit3¦4 HS Ein¦5 Freigabe / Abdeckung vorhanden¦6 Temp. FÃ¼hler aktiv¦7 Temp. FÃ¼hler unterbrochen¦8 Bit8¦9 Bit9¦10 Bit10¦11 Bit11¦12 Bit12¦13 Bit13¦14 Bit14¦15 Bit15¦
14.05.2025¦14:23:00.482 | 0 | 0 | 0 | 0 | 0 | 4 | 17.3484 | 17.3484 | 0 | 30 | 0 | 0 | 0 | 0 | 0 | 4 | 16.9692 | 16.9692 | 0.1333 | 30
14.05.2025¦14:23:01.482 | 0 | 0 | 0 | 0 | 0 | 4 | 17.3484 | 17.3484 | 0 | 30 | 0 | 0 | 0 | 0 | 0 | 4 | 16.9692 | 16.9692 | 0.129 | 30
14.05.2025¦14:23:02.483 | 0 | 0 | 0 | 0 | 0 | 4 | 17.3484 | 17.3484 | 0 | 30 | 0 | 0 | 0 | 0 | 0 | 4 | 16.9692 | 16.9692 | 0.1161 | 30
| OekoSolve | OekoSolve | OekoSolve | OekoSolve | OekoSolve | OekoSolve | OekoSolve | OekoSolve | OekoSolve | OekoSolve | OekoSolve | OekoSolve | OekoSolve | OekoSolve | OekoSolve | OekoSolve | OekoSolve | OekoSolve | OekoSolve | OekoSolve
| EnMeter_Prec1 | EnMeter_Prec1 | EnMeter_Prec1 | EnMeter_Prec1 | EnMeter_Prec1 | EnMeter_Prec1 | EnMeter_Prec1 | EnMeter_Prec1 | EnMeter_Prec1 | EnMeter_Prec1 | EnMeter_Prec2 | EnMeter_Prec2 | EnMeter_Prec2 | EnMeter_Prec2 | EnMeter_Prec2 | EnMeter_Prec2 | EnMeter_Prec2 | EnMeter_Prec2 | EnMeter_Prec2 | EnMeter_Prec2
| Prec1 P:W | Prec1 WTotal:kWh | Prec1 WDay:kWh | Prec1 WMonth:kWh | Prec1 WYear:kWh | Prec1 State:0 no info available¦1 Off¦2 Startup¦3 Ready¦4 On¦5 Charge¦6 Discharge¦7 Batt Low or Full¦8 Batt Full¦9 Batt low¦10 Finished¦11 Island¦12 Waiting¦91 Maintenance¦99 ERROR | Prec1 Spec Signal | Prec1 V:kV | Prec1 I:mA | Prec1 Info:0 Bit0¦1 Bit1¦2 Bit2¦3 Bit3¦4 HS Ein¦5 Freigabe / Abdeckung vorhanden¦6 Temp. FÃ¼hler aktiv¦7 Temp. FÃ¼hler unterbrochen¦8 Bit8¦9 Bit9¦10 Bit10¦11 Bit11¦12 Bit12¦13 Bit13¦14 Bit14¦15 Bit15¦ | Prec2 P:W | Prec2 WTotal:kWh | Prec2 WDay:kWh | Prec2 WMonth:kWh | Prec2 WYear:kWh | Prec2 State:0 no info available¦1 Off¦2 Startup¦3 Ready¦4 On¦5 Charge¦6 Discharge¦7 Batt Low or Full¦8 Batt Full¦9 Batt low¦10 Finished¦11 Island¦12 Waiting¦91 Maintenance¦99 ERROR | Prec2 Spec Signal | Prec2 V:kV | Prec2 I:mA | Prec2 Info:0 Bit0¦1 Bit1¦2 Bit2¦3 Bit3¦4 HS Ein¦5 Freigabe / Abdeckung vorhanden¦6 Temp. FÃ¼hler aktiv¦7 Temp. FÃ¼hler unterbrochen¦8 Bit8¦9 Bit9¦10 Bit10¦11 Bit11¦12 Bit12¦13 Bit13¦14 Bit14¦15 Bit15¦
14.05.2025¦14:23:00.482 | 0 | 0 | 0 | 0 | 0 | 4 | 17.3484 | 17.3484 | 0 | 30 | 0 | 0 | 0 | 0 | 0 | 4 | 16.9692 | 16.9692 | 0.1333 | 30
14.05.2025¦14:23:01.482 | 0 | 0 | 0 | 0 | 0 | 4 | 17.3484 | 17.3484 | 0 | 30 | 0 | 0 | 0 | 0 | 0 | 4 | 16.9692 | 16.9692 | 0.129 | 30
14.05.2025¦14:23:02.483 | 0 | 0 | 0 | 0 | 0 | 4 | 17.3484 | 17.3484 | 0 | 30 | 0 | 0 | 0 | 0 | 0 | 4 | 16.9692 | 16.9692 | 0.1161 | 30
14.05.2025¦14:23:03.481 | 0 | 0 | 0 | 0 | 0 | 4 | 17.3958 | 17.3958 | 0 | 30 | 0 | 0 | 0 | 0 | 0 | 4 | 16.9692 | 16.9692 | 0.1204 | 30
14.05.2025¦14:23:04.482 | 0 | 0 | 0 | 0 | 0 | 4 | 17.3484 | 17.3484 | 0 | 30 | 0 | 0 | 0 | 0 | 0 | 4 | 16.9692 | 16.9692 | 0.1161 | 30
14.05.2025¦14:23:05.481 | 0 | 0 | 0 | 0 | 0 | 4 | 17.3484 | 17.3484 | 0 | 30 | 0 | 0 | 0 | 0 | 0 | 4 | 17.0166 | 17.0166 | 0.1247 | 30
14.05.2025¦14:23:06.482 | 0 | 0 | 0 | 0 | 0 | 4 | 17.3484 | 17.3484 | 0 | 30 | 0 | 0 | 0 | 0 | 0 | 4 | 16.9692 | 16.9692 | 0.1247 | 30
14.05.2025¦14:23:07.481 | 0 | 0 | 0 | 0 | 0 | 4 | 17.3484 | 17.3484 | 0 | 30 | 0 | 0 | 0 | 0 | 0 | 4 | 16.9692 | 16.9692 | 0.1204 | 30
14.05.2025¦14:23:08.482 | 0 | 0 | 0 | 0 | 0 | 4 | 17.3484 | 17.3484 | 0 | 30 | 0 | 0 | 0 | 0 | 0 | 4 | 16.9692 | 16.9692 | 0.1161 | 30
14.05.2025¦14:23:09.483 | 0 | 0 | 0 | 0 | 0 | 4 | 17.3484 | 17.3484 | 0 | 30 | 0 | 0 | 0 | 0 | 0 | 4 | 16.9692 | 16.9692 | 0.1204 | 30
14.05.2025¦14:23:10.481 | 0 | 0 | 0 | 0 | 0 | 4 | 17.301 | 17.301 | 0 | 30 | 0 | 0 | 0 | 0 | 0 | 4 | 16.9692 | 16.9692 | 0.1204 | 30
14.05.2025¦14:23:11.482 | 0 | 0 | 0 | 0 | 0 | 4 | 17.3484 | 17.3484 | 0 | 30 | 0 | 0 | 0 | 0 | 0 | 4 | 16.9692 | 16.9692 | 0.129 | 30
14.05.2025¦14:23:12.482 | 0 | 0 | 0 | 0 | 0 | 4 | 17.3484 | 17.3484 | 0 | 30 | 0 | 0 | 0 | 0 | 0 | 4 | 16.9218 | 16.9218 | 0.1247 | 30
14.05.2025¦14:23:13.482 | 0 | 0 | 0 | 0 | 0 | 4 | 17.301 | 17.301 | 0 | 30 | 0 | 0 | 0 | 0 | 0 | 4 | 16.9692 | 16.9692 | 0.1161 | 30
14.05.2025¦14:23:14.482 | 0 | 0 | 0 | 0 | 0 | 4 | 17.3484 | 17.3484 | 0 | 30 | 0 | 0 | 0 | 0 | 0 | 4 | 16.9692 | 16.9692 | 0.1075 | 30
14.05.2025¦14:23:15.482 | 0 | 0 | 0 | 0 | 0 | 4 | 17.3958 | 17.3958 | 0 | 30 | 0 | 0 | 0 | 0 | 0 | 4 | 16.9692 | 16.9692 | 0.1118 | 30
14.05.2025¦14:23:16.482 | 0 | 0 | 0 | 0 | 0 | 4 | 17.3484 | 17.3484 | 0 | 30 | 0 | 0 | 0 | 0 | 0 | 4 | 16.9692 | 16.9692 | 0.0989 | 30
14.05.2025¦14:23:17.482 | 0 | 0 | 0 | 0 | 0 | 4 | 17.3484 | 17.3484 | 0 | 30 | 0 | 0 | 0 | 0 | 0 | 4 | 16.9218 | 16.9218 | 0.1075 | 30
14.05.2025¦14:23:18.482 | 0 | 0 | 0 | 0 | 0 | 4 | 17.3484 | 17.3484 | 0 | 30 | 0 | 0 | 0 | 0 | 0 | 4 | 16.9692 | 16.9692 | 0.1032 | 30
14.05.2025¦14:23:19.481 | 0 | 0 | 0 | 0 | 0 | 4 | 17.3484 | 17.3484 | 0 | 30 | 0 | 0 | 0 | 0 | 0 | 4 | 16.9692 | 16.9692 | 0.1075 | 30
14.05.2025¦14:23:20.482 | 0 | 0 | 0 | 0 | 0 | 4 | 17.3484 | 17.3484 | 0 | 30 | 0 | 0 | 0 | 0 | 0 | 4 | 17.0166 | 17.0166 | 0.1032 | 30
14.05.2025¦14:23:21.482 | 0 | 0 | 0 | 0 | 0 | 4 | 17.3484 | 17.3484 | 0 | 30 | 0 | 0 | 0 | 0 | 0 | 4 | 16.9692 | 16.9692 | 0.0989 | 30
14.05.2025¦14:23:22.481 | 0 | 0 | 0 | 0 | 0 | 4 | 17.3484 | 17.3484 | 0 | 30 | 0 | 0 | 0 | 0 | 0 | 4 | 16.9218 | 16.9218 | 0.0989 | 30
14.05.2025¦14:23:23.483 | 0 | 0 | 0 | 0 | 0 | 4 | 17.3484 | 17.3484 | 0 | 30 | 0 | 0 | 0 | 0 | 0 | 4 | 16.9692 | 16.9692 | 0.1032 | 30
14.05.2025¦14:23:24.482 | 0 | 0 | 0 | 0 | 0 | 4 | 17.3484 | 17.3484 | 0 | 30 | 0 | 0 | 0 | 0 | 0 | 4 | 16.9692 | 16.9692 | 0.1032 | 30
14.05.2025¦14:23:25.482 | 0 | 0 | 0 | 0 | 0 | 4 | 17.3484 | 17.3484 | 0 | 30 | 0 | 0 | 0 | 0 | 0 | 4 | 16.9692 | 16.9692 | 0.1032 | 30
14.05.2025¦14:23:26.481 | 0 | 0 | 0 | 0 | 0 | 4 | 17.3484 | 17.3484 | 0 | 30 | 0 | 0 | 0 | 0 | 0 | 4 | 16.9692 | 16.9692 | 0.1032 | 30
14.05.2025¦14:23:27.482 | 0 | 0 | 0 | 0 | 0 | 4 | 17.3484 | 17.3484 | 0 | 30 | 0 | 0 | 0 | 0 | 0 | 4 | 16.9692 | 16.9692 | 0.0989 | 30
14.05.2025¦14:23:28.482 | 0 | 0 | 0 | 0 | 0 | 4 | 17.3484 | 17.3484 | 0 | 30 | 0 | 0 | 0 | 0 | 0 | 4 | 16.9692 | 16.9692 | 0.1032 | 30
14.05.2025¦14:23:29.481 | 0 | 0 | 0 | 0 | 0 | 4 | 17.3484 | 17.3484 | 0 | 30 | 0 | 0 | 0 | 0 | 0 | 4 | 16.9692 | 16.9692 | 0.0989 | 30
14.05.2025¦14:23:30.482 | 0 | 0 | 0 | 0 | 0 | 4 | 17.3958 | 17.3958 | 0 | 30 | 0 | 0 | 0 | 0 | 0 | 4 | 16.9692 | 16.9692 | 0.1032 | 30
14.05.2025¦14:23:31.481 | 0 | 0 | 0 | 0 | 0 | 4 | 20.0028 | 20.0028 | 0.43 | 30 | 0 | 0 | 0 | 0 | 0 | 4 | 19.3866 | 19.3866 | 0 | 30
14.05.2025¦14:23:32.482 | 0 | 0 | 0 | 0 | 0 | 4 | 20.0028 | 20.0028 | 0.3741 | 30 | 0 | 0 | 0 | 0 | 0 | 4 | 19.3866 | 19.3866 | 0 | 30
| OekoSolve | OekoSolve | OekoSolve | OekoSolve | OekoSolve | OekoSolve | OekoSolve | OekoSolve | OekoSolve | OekoSolve | OekoSolve | OekoSolve | OekoSolve | OekoSolve | OekoSolve | OekoSolve | OekoSolve | OekoSolve | OekoSolve | OekoSolve
| EnMeter_Prec1 | EnMeter_Prec1 | EnMeter_Prec1 | EnMeter_Prec1 | EnMeter_Prec1 | EnMeter_Prec1 | EnMeter_Prec1 | EnMeter_Prec1 | EnMeter_Prec1 | EnMeter_Prec1 | EnMeter_Prec2 | EnMeter_Prec2 | EnMeter_Prec2 | EnMeter_Prec2 | EnMeter_Prec2 | EnMeter_Prec2 | EnMeter_Prec2 | EnMeter_Prec2 | EnMeter_Prec2 | EnMeter_Prec2
| Prec1 P:W | Prec1 WTotal:kWh | Prec1 WDay:kWh | Prec1 WMonth:kWh | Prec1 WYear:kWh | Prec1 State:0 no info available¦1 Off¦2 Startup¦3 Ready¦4 On¦5 Charge¦6 Discharge¦7 Batt Low or Full¦8 Batt Full¦9 Batt low¦10 Finished¦11 Island¦12 Waiting¦91 Maintenance¦99 ERROR | Prec1 Spec Signal | Prec1 V:kV | Prec1 I:mA | Prec1 Info:0 Bit0¦1 Bit1¦2 Bit2¦3 Bit3¦4 HS Ein¦5 Freigabe / Abdeckung vorhanden¦6 Temp. FÃ¼hler aktiv¦7 Temp. FÃ¼hler unterbrochen¦8 Bit8¦9 Bit9¦10 Bit10¦11 Bit11¦12 Bit12¦13 Bit13¦14 Bit14¦15 Bit15¦ | Prec2 P:W | Prec2 WTotal:kWh | Prec2 WDay:kWh | Prec2 WMonth:kWh | Prec2 WYear:kWh | Prec2 State:0 no info available¦1 Off¦2 Startup¦3 Ready¦4 On¦5 Charge¦6 Discharge¦7 Batt Low or Full¦8 Batt Full¦9 Batt low¦10 Finished¦11 Island¦12 Waiting¦91 Maintenance¦99 ERROR | Prec2 Spec Signal | Prec2 V:kV | Prec2 I:mA | Prec2 Info:0 Bit0¦1 Bit1¦2 Bit2¦3 Bit3¦4 HS Ein¦5 Freigabe / Abdeckung vorhanden¦6 Temp. FÃ¼hler aktiv¦7 Temp. FÃ¼hler unterbrochen¦8 Bit8¦9 Bit9¦10 Bit10¦11 Bit11¦12 Bit12¦13 Bit13¦14 Bit14¦15 Bit15¦
14.05.2025¦14:23:03.481 | 0 | 0 | 0 | 0 | 0 | 4 | 17.3958 | 17.3958 | 0 | 30 | 0 | 0 | 0 | 0 | 0 | 4 | 16.9692 | 16.9692 | 0.1204 | 30
14.05.2025¦14:23:04.482 | 0 | 0 | 0 | 0 | 0 | 4 | 17.3484 | 17.3484 | 0 | 30 | 0 | 0 | 0 | 0 | 0 | 4 | 16.9692 | 16.9692 | 0.1161 | 30
14.05.2025¦14:23:05.481 | 0 | 0 | 0 | 0 | 0 | 4 | 17.3484 | 17.3484 | 0 | 30 | 0 | 0 | 0 | 0 | 0 | 4 | 17.0166 | 17.0166 | 0.1247 | 30
14.05.2025¦14:23:06.482 | 0 | 0 | 0 | 0 | 0 | 4 | 17.3484 | 17.3484 | 0 | 30 | 0 | 0 | 0 | 0 | 0 | 4 | 16.9692 | 16.9692 | 0.1247 | 30
14.05.2025¦14:23:07.481 | 0 | 0 | 0 | 0 | 0 | 4 | 17.3484 | 17.3484 | 0 | 30 | 0 | 0 | 0 | 0 | 0 | 4 | 16.9692 | 16.9692 | 0.1204 | 30
14.05.2025¦14:23:08.482 | 0 | 0 | 0 | 0 | 0 | 4 | 17.3484 | 17.3484 | 0 | 30 | 0 | 0 | 0 | 0 | 0 | 4 | 16.9692 | 16.9692 | 0.1161 | 30
14.05.2025¦14:23:09.483 | 0 | 0 | 0 | 0 | 0 | 4 | 17.3484 | 17.3484 | 0 | 30 | 0 | 0 | 0 | 0 | 0 | 4 | 16.9692 | 16.9692 | 0.1204 | 30
14.05.2025¦14:23:10.481 | 0 | 0 | 0 | 0 | 0 | 4 | 17.301 | 17.301 | 0 | 30 | 0 | 0 | 0 | 0 | 0 | 4 | 16.9692 | 16.9692 | 0.1204 | 30
14.05.2025¦14:23:11.482 | 0 | 0 | 0 | 0 | 0 | 4 | 17.3484 | 17.3484 | 0 | 30 | 0 | 0 | 0 | 0 | 0 | 4 | 16.9692 | 16.9692 | 0.129 | 30
14.05.2025¦14:23:12.482 | 0 | 0 | 0 | 0 | 0 | 4 | 17.3484 | 17.3484 | 0 | 30 | 0 | 0 | 0 | 0 | 0 | 4 | 16.9218 | 16.9218 | 0.1247 | 30
14.05.2025¦14:23:13.482 | 0 | 0 | 0 | 0 | 0 | 4 | 17.301 | 17.301 | 0 | 30 | 0 | 0 | 0 | 0 | 0 | 4 | 16.9692 | 16.9692 | 0.1161 | 30
14.05.2025¦14:23:14.482 | 0 | 0 | 0 | 0 | 0 | 4 | 17.3484 | 17.3484 | 0 | 30 | 0 | 0 | 0 | 0 | 0 | 4 | 16.9692 | 16.9692 | 0.1075 | 30
14.05.2025¦14:23:15.482 | 0 | 0 | 0 | 0 | 0 | 4 | 17.3958 | 17.3958 | 0 | 30 | 0 | 0 | 0 | 0 | 0 | 4 | 16.9692 | 16.9692 | 0.1118 | 30
14.05.2025¦14:23:16.482 | 0 | 0 | 0 | 0 | 0 | 4 | 17.3484 | 17.3484 | 0 | 30 | 0 | 0 | 0 | 0 | 0 | 4 | 16.9692 | 16.9692 | 0.0989 | 30
14.05.2025¦14:23:17.482 | 0 | 0 | 0 | 0 | 0 | 4 | 17.3484 | 17.3484 | 0 | 30 | 0 | 0 | 0 | 0 | 0 | 4 | 16.9218 | 16.9218 | 0.1075 | 30
14.05.2025¦14:23:18.482 | 0 | 0 | 0 | 0 | 0 | 4 | 17.3484 | 17.3484 | 0 | 30 | 0 | 0 | 0 | 0 | 0 | 4 | 16.9692 | 16.9692 | 0.1032 | 30
14.05.2025¦14:23:19.481 | 0 | 0 | 0 | 0 | 0 | 4 | 17.3484 | 17.3484 | 0 | 30 | 0 | 0 | 0 | 0 | 0 | 4 | 16.9692 | 16.9692 | 0.1075 | 30
14.05.2025¦14:23:20.482 | 0 | 0 | 0 | 0 | 0 | 4 | 17.3484 | 17.3484 | 0 | 30 | 0 | 0 | 0 | 0 | 0 | 4 | 17.0166 | 17.0166 | 0.1032 | 30
14.05.2025¦14:23:21.482 | 0 | 0 | 0 | 0 | 0 | 4 | 17.3484 | 17.3484 | 0 | 30 | 0 | 0 | 0 | 0 | 0 | 4 | 16.9692 | 16.9692 | 0.0989 | 30
14.05.2025¦14:23:22.481 | 0 | 0 | 0 | 0 | 0 | 4 | 17.3484 | 17.3484 | 0 | 30 | 0 | 0 | 0 | 0 | 0 | 4 | 16.9218 | 16.9218 | 0.0989 | 30
14.05.2025¦14:23:23.483 | 0 | 0 | 0 | 0 | 0 | 4 | 17.3484 | 17.3484 | 0 | 30 | 0 | 0 | 0 | 0 | 0 | 4 | 16.9692 | 16.9692 | 0.1032 | 30
14.05.2025¦14:23:24.482 | 0 | 0 | 0 | 0 | 0 | 4 | 17.3484 | 17.3484 | 0 | 30 | 0 | 0 | 0 | 0 | 0 | 4 | 16.9692 | 16.9692 | 0.1032 | 30
14.05.2025¦14:23:25.482 | 0 | 0 | 0 | 0 | 0 | 4 | 17.3484 | 17.3484 | 0 | 30 | 0 | 0 | 0 | 0 | 0 | 4 | 16.9692 | 16.9692 | 0.1032 | 30
14.05.2025¦14:23:26.481 | 0 | 0 | 0 | 0 | 0 | 4 | 17.3484 | 17.3484 | 0 | 30 | 0 | 0 | 0 | 0 | 0 | 4 | 16.9692 | 16.9692 | 0.1032 | 30
14.05.2025¦14:23:27.482 | 0 | 0 | 0 | 0 | 0 | 4 | 17.3484 | 17.3484 | 0 | 30 | 0 | 0 | 0 | 0 | 0 | 4 | 16.9692 | 16.9692 | 0.0989 | 30
14.05.2025¦14:23:28.482 | 0 | 0 | 0 | 0 | 0 | 4 | 17.3484 | 17.3484 | 0 | 30 | 0 | 0 | 0 | 0 | 0 | 4 | 16.9692 | 16.9692 | 0.1032 | 30
14.05.2025¦14:23:29.481 | 0 | 0 | 0 | 0 | 0 | 4 | 17.3484 | 17.3484 | 0 | 30 | 0 | 0 | 0 | 0 | 0 | 4 | 16.9692 | 16.9692 | 0.0989 | 30
14.05.2025¦14:23:30.482 | 0 | 0 | 0 | 0 | 0 | 4 | 17.3958 | 17.3958 | 0 | 30 | 0 | 0 | 0 | 0 | 0 | 4 | 16.9692 | 16.9692 | 0.1032 | 30
14.05.2025¦14:23:31.481 | 0 | 0 | 0 | 0 | 0 | 4 | 20.0028 | 20.0028 | 0.43 | 30 | 0 | 0 | 0 | 0 | 0 | 4 | 19.3866 | 19.3866 | 0 | 30
14.05.2025¦14:23:32.482 | 0 | 0 | 0 | 0 | 0 | 4 | 20.0028 | 20.0028 | 0.3741 | 30 | 0 | 0 | 0 | 0 | 0 | 4 | 19.3866 | 19.3866 | 0 | 30
14.05.2025¦14:23:33.481 | 0 | 0 | 0 | 0 | 0 | 4 | 20.0028 | 20.0028 | 0.0258 | 30 | 0 | 0 | 0 | 0 | 0 | 4 | 20.0028 | 20.0028 | 0.4042 | 30
14.05.2025¦14:23:34.481 | 0 | 0 | 0 | 0 | 0 | 4 | 20.382 | 20.382 | 0 | 30 | 0 | 0 | 0 | 0 | 0 | 4 | 19.9554 | 19.9554 | 0.4429 | 30
14.05.2025¦14:23:35.483 | 0 | 0 | 0 | 0 | 0 | 4 | 20.382 | 20.382 | 0 | 30 | 0 | 0 | 0 | 0 | 0 | 4 | 19.908 | 19.908 | 0.387 | 30
14.05.2025¦14:23:36.481 | 0 | 0 | 0 | 0 | 0 | 4 | 20.382 | 20.382 | 0 | 30 | 0 | 0 | 0 | 0 | 0 | 4 | 19.9554 | 19.9554 | 0.387 | 30
14.05.2025¦14:23:37.483 | 0 | 0 | 0 | 0 | 0 | 4 | 20.382 | 20.382 | 0 | 30 | 0 | 0 | 0 | 0 | 0 | 4 | 20.0028 | 20.0028 | 0.3827 | 30
14.05.2025¦14:23:38.481 | 0 | 0 | 0 | 0 | 0 | 4 | 20.382 | 20.382 | 0 | 30 | 0 | 0 | 0 | 0 | 0 | 4 | 19.9554 | 19.9554 | 0.4171 | 30
14.05.2025¦14:23:39.482 | 0 | 0 | 0 | 0 | 0 | 4 | 20.382 | 20.382 | 0 | 30 | 0 | 0 | 0 | 0 | 0 | 4 | 19.9554 | 19.9554 | 0.3698 | 30
14.05.2025¦14:23:40.481 | 0 | 0 | 0 | 0 | 0 | 4 | 20.382 | 20.382 | 0 | 30 | 0 | 0 | 0 | 0 | 0 | 4 | 19.908 | 19.908 | 0.3698 | 30
14.05.2025¦14:23:41.482 | 0 | 0 | 0 | 0 | 0 | 4 | 20.382 | 20.382 | 0 | 30 | 0 | 0 | 0 | 0 | 0 | 4 | 19.908 | 19.908 | 0.3698 | 30
14.05.2025¦14:23:42.482 | 0 | 0 | 0 | 0 | 0 | 4 | 20.382 | 20.382 | 0 | 30 | 0 | 0 | 0 | 0 | 0 | 4 | 19.908 | 19.908 | 0.3612 | 30
14.05.2025¦14:23:43.482 | 0 | 0 | 0 | 0 | 0 | 4 | 20.382 | 20.382 | 0 | 30 | 0 | 0 | 0 | 0 | 0 | 4 | 19.9554 | 19.9554 | 0.3655 | 30
14.05.2025¦14:23:44.482 | 0 | 0 | 0 | 0 | 0 | 4 | 20.382 | 20.382 | 0 | 30 | 0 | 0 | 0 | 0 | 0 | 4 | 19.908 | 19.908 | 0.3698 | 30
14.05.2025¦14:23:45.481 | 0 | 0 | 0 | 0 | 0 | 4 | 20.382 | 20.382 | 0 | 30 | 0 | 0 | 0 | 0 | 0 | 4 | 19.908 | 19.908 | 0.3827 | 30
14.05.2025¦14:23:46.481 | 0 | 0 | 0 | 0 | 0 | 4 | 20.382 | 20.382 | 0 | 30 | 0 | 0 | 0 | 0 | 0 | 4 | 19.908 | 19.908 | 0.3698 | 30
14.05.2025¦14:23:47.482 | 0 | 0 | 0 | 0 | 0 | 4 | 20.382 | 20.382 | 0 | 30 | 0 | 0 | 0 | 0 | 0 | 4 | 19.908 | 19.908 | 0.3741 | 30
14.05.2025¦14:23:48.481 | 0 | 0 | 0 | 0 | 0 | 4 | 20.382 | 20.382 | 0 | 30 | 0 | 0 | 0 | 0 | 0 | 4 | 19.9554 | 19.9554 | 0.3698 | 30
14.05.2025¦14:23:49.482 | 0 | 0 | 0 | 0 | 0 | 4 | 20.382 | 20.382 | 0 | 30 | 0 | 0 | 0 | 0 | 0 | 4 | 19.9554 | 19.9554 | 0.3569 | 30
14.05.2025¦14:23:50.482 | 0 | 0 | 0 | 0 | 0 | 4 | 20.382 | 20.382 | 0 | 30 | 0 | 0 | 0 | 0 | 0 | 4 | 19.908 | 19.908 | 0.3397 | 30
14.05.2025¦14:23:51.482 | 0 | 0 | 0 | 0 | 0 | 4 | 20.382 | 20.382 | 0 | 30 | 0 | 0 | 0 | 0 | 0 | 4 | 20.0028 | 20.0028 | 0.3397 | 30
14.05.2025¦14:23:52.482 | 0 | 0 | 0 | 0 | 0 | 4 | 20.382 | 20.382 | 0 | 30 | 0 | 0 | 0 | 0 | 0 | 4 | 19.9554 | 19.9554 | 0.3311 | 30
14.05.2025¦14:23:53.482 | 0 | 0 | 0 | 0 | 0 | 4 | 20.382 | 20.382 | 0 | 30 | 0 | 0 | 0 | 0 | 0 | 4 | 19.908 | 19.908 | 0.3268 | 30
14.05.2025¦14:23:54.481 | 0 | 0 | 0 | 0 | 0 | 4 | 20.382 | 20.382 | 0 | 30 | 0 | 0 | 0 | 0 | 0 | 4 | 19.9554 | 19.9554 | 0.3268 | 30
14.05.2025¦14:23:55.482 | 0 | 0 | 0 | 0 | 0 | 4 | 20.382 | 20.382 | 0 | 30 | 0 | 0 | 0 | 0 | 0 | 4 | 19.908 | 19.908 | 0.3397 | 30
14.05.2025¦14:23:56.482 | 0 | 0 | 0 | 0 | 0 | 4 | 20.382 | 20.382 | 0 | 30 | 0 | 0 | 0 | 0 | 0 | 4 | 20.0028 | 20.0028 | 0.3182 | 30
14.05.2025¦14:23:57.482 | 0 | 0 | 0 | 0 | 0 | 4 | 20.382 | 20.382 | 0 | 30 | 0 | 0 | 0 | 0 | 0 | 4 | 19.9554 | 19.9554 | 0.3225 | 30
14.05.2025¦14:23:58.482 | 0 | 0 | 0 | 0 | 0 | 4 | 20.382 | 20.382 | 0 | 30 | 0 | 0 | 0 | 0 | 0 | 4 | 19.9554 | 19.9554 | 0.3182 | 30
14.05.2025¦14:23:59.482 | 0 | 0 | 0 | 0 | 0 | 4 | 20.382 | 20.382 | 0 | 30 | 0 | 0 | 0 | 0 | 0 | 4 | 20.0028 | 20.0028 | 0.2967 | 30
14.05.2025¦14:24:00.482 | 0 | 0 | 0 | 0 | 0 | 4 | 20.382 | 20.382 | 0 | 30 | 0 | 0 | 0 | 0 | 0 | 4 | 19.9554 | 19.9554 | 0.2881 | 30
14.05.2025¦14:24:01.482 | 0 | 0 | 0 | 0 | 0 | 4 | 20.382 | 20.382 | 0 | 30 | 0 | 0 | 0 | 0 | 0 | 4 | 19.9554 | 19.9554 | 0.2795 | 30
14.05.2025¦14:24:02.481 | 0 | 0 | 0 | 0 | 0 | 4 | 20.382 | 20.382 | 0 | 30 | 0 | 0 | 0 | 0 | 0 | 4 | 19.908 | 19.908 | 0.301 | 30
14.05.2025¦14:24:03.482 | 0 | 0 | 0 | 0 | 0 | 4 | 20.382 | 20.382 | 0 | 30 | 0 | 0 | 0 | 0 | 0 | 4 | 19.908 | 19.908 | 0.2752 | 30
| OekoSolve | OekoSolve | OekoSolve | OekoSolve | OekoSolve | OekoSolve | OekoSolve | OekoSolve | OekoSolve | OekoSolve | OekoSolve | OekoSolve | OekoSolve | OekoSolve | OekoSolve | OekoSolve | OekoSolve | OekoSolve | OekoSolve | OekoSolve
| EnMeter_Prec1 | EnMeter_Prec1 | EnMeter_Prec1 | EnMeter_Prec1 | EnMeter_Prec1 | EnMeter_Prec1 | EnMeter_Prec1 | EnMeter_Prec1 | EnMeter_Prec1 | EnMeter_Prec1 | EnMeter_Prec2 | EnMeter_Prec2 | EnMeter_Prec2 | EnMeter_Prec2 | EnMeter_Prec2 | EnMeter_Prec2 | EnMeter_Prec2 | EnMeter_Prec2 | EnMeter_Prec2 | EnMeter_Prec2
| Prec1 P:W | Prec1 WTotal:kWh | Prec1 WDay:kWh | Prec1 WMonth:kWh | Prec1 WYear:kWh | Prec1 State:0 no info available¦1 Off¦2 Startup¦3 Ready¦4 On¦5 Charge¦6 Discharge¦7 Batt Low or Full¦8 Batt Full¦9 Batt low¦10 Finished¦11 Island¦12 Waiting¦91 Maintenance¦99 ERROR | Prec1 Spec Signal | Prec1 V:kV | Prec1 I:mA | Prec1 Info:0 Bit0¦1 Bit1¦2 Bit2¦3 Bit3¦4 HS Ein¦5 Freigabe / Abdeckung vorhanden¦6 Temp. FÃ¼hler aktiv¦7 Temp. FÃ¼hler unterbrochen¦8 Bit8¦9 Bit9¦10 Bit10¦11 Bit11¦12 Bit12¦13 Bit13¦14 Bit14¦15 Bit15¦ | Prec2 P:W | Prec2 WTotal:kWh | Prec2 WDay:kWh | Prec2 WMonth:kWh | Prec2 WYear:kWh | Prec2 State:0 no info available¦1 Off¦2 Startup¦3 Ready¦4 On¦5 Charge¦6 Discharge¦7 Batt Low or Full¦8 Batt Full¦9 Batt low¦10 Finished¦11 Island¦12 Waiting¦91 Maintenance¦99 ERROR | Prec2 Spec Signal | Prec2 V:kV | Prec2 I:mA | Prec2 Info:0 Bit0¦1 Bit1¦2 Bit2¦3 Bit3¦4 HS Ein¦5 Freigabe / Abdeckung vorhanden¦6 Temp. FÃ¼hler aktiv¦7 Temp. FÃ¼hler unterbrochen¦8 Bit8¦9 Bit9¦10 Bit10¦11 Bit11¦12 Bit12¦13 Bit13¦14 Bit14¦15 Bit15¦
14.05.2025¦14:23:36.481 | 0 | 0 | 0 | 0 | 0 | 4 | 20.382 | 20.382 | 0 | 30 | 0 | 0 | 0 | 0 | 0 | 4 | 19.9554 | 19.9554 | 0.387 | 30
14.05.2025¦14:23:37.483 | 0 | 0 | 0 | 0 | 0 | 4 | 20.382 | 20.382 | 0 | 30 | 0 | 0 | 0 | 0 | 0 | 4 | 20.0028 | 20.0028 | 0.3827 | 30
14.05.2025¦14:23:38.481 | 0 | 0 | 0 | 0 | 0 | 4 | 20.382 | 20.382 | 0 | 30 | 0 | 0 | 0 | 0 | 0 | 4 | 19.9554 | 19.9554 | 0.4171 | 30
14.05.2025¦14:23:39.482 | 0 | 0 | 0 | 0 | 0 | 4 | 20.382 | 20.382 | 0 | 30 | 0 | 0 | 0 | 0 | 0 | 4 | 19.9554 | 19.9554 | 0.3698 | 30
14.05.2025¦14:23:40.481 | 0 | 0 | 0 | 0 | 0 | 4 | 20.382 | 20.382 | 0 | 30 | 0 | 0 | 0 | 0 | 0 | 4 | 19.908 | 19.908 | 0.3698 | 30
14.05.2025¦14:23:41.482 | 0 | 0 | 0 | 0 | 0 | 4 | 20.382 | 20.382 | 0 | 30 | 0 | 0 | 0 | 0 | 0 | 4 | 19.908 | 19.908 | 0.3698 | 30
14.05.2025¦14:23:42.482 | 0 | 0 | 0 | 0 | 0 | 4 | 20.382 | 20.382 | 0 | 30 | 0 | 0 | 0 | 0 | 0 | 4 | 19.908 | 19.908 | 0.3612 | 30
14.05.2025¦14:23:43.482 | 0 | 0 | 0 | 0 | 0 | 4 | 20.382 | 20.382 | 0 | 30 | 0 | 0 | 0 | 0 | 0 | 4 | 19.9554 | 19.9554 | 0.3655 | 30
14.05.2025¦14:23:44.482 | 0 | 0 | 0 | 0 | 0 | 4 | 20.382 | 20.382 | 0 | 30 | 0 | 0 | 0 | 0 | 0 | 4 | 19.908 | 19.908 | 0.3698 | 30
14.05.2025¦14:23:45.481 | 0 | 0 | 0 | 0 | 0 | 4 | 20.382 | 20.382 | 0 | 30 | 0 | 0 | 0 | 0 | 0 | 4 | 19.908 | 19.908 | 0.3827 | 30
14.05.2025¦14:23:46.481 | 0 | 0 | 0 | 0 | 0 | 4 | 20.382 | 20.382 | 0 | 30 | 0 | 0 | 0 | 0 | 0 | 4 | 19.908 | 19.908 | 0.3698 | 30
14.05.2025¦14:23:47.482 | 0 | 0 | 0 | 0 | 0 | 4 | 20.382 | 20.382 | 0 | 30 | 0 | 0 | 0 | 0 | 0 | 4 | 19.908 | 19.908 | 0.3741 | 30
14.05.2025¦14:23:48.481 | 0 | 0 | 0 | 0 | 0 | 4 | 20.382 | 20.382 | 0 | 30 | 0 | 0 | 0 | 0 | 0 | 4 | 19.9554 | 19.9554 | 0.3698 | 30
14.05.2025¦14:23:49.482 | 0 | 0 | 0 | 0 | 0 | 4 | 20.382 | 20.382 | 0 | 30 | 0 | 0 | 0 | 0 | 0 | 4 | 19.9554 | 19.9554 | 0.3569 | 30
14.05.2025¦14:23:50.482 | 0 | 0 | 0 | 0 | 0 | 4 | 20.382 | 20.382 | 0 | 30 | 0 | 0 | 0 | 0 | 0 | 4 | 19.908 | 19.908 | 0.3397 | 30
14.05.2025¦14:23:51.482 | 0 | 0 | 0 | 0 | 0 | 4 | 20.382 | 20.382 | 0 | 30 | 0 | 0 | 0 | 0 | 0 | 4 | 20.0028 | 20.0028 | 0.3397 | 30
14.05.2025¦14:23:52.482 | 0 | 0 | 0 | 0 | 0 | 4 | 20.382 | 20.382 | 0 | 30 | 0 | 0 | 0 | 0 | 0 | 4 | 19.9554 | 19.9554 | 0.3311 | 30
14.05.2025¦14:23:53.482 | 0 | 0 | 0 | 0 | 0 | 4 | 20.382 | 20.382 | 0 | 30 | 0 | 0 | 0 | 0 | 0 | 4 | 19.908 | 19.908 | 0.3268 | 30
14.05.2025¦14:23:54.481 | 0 | 0 | 0 | 0 | 0 | 4 | 20.382 | 20.382 | 0 | 30 | 0 | 0 | 0 | 0 | 0 | 4 | 19.9554 | 19.9554 | 0.3268 | 30
14.05.2025¦14:23:55.482 | 0 | 0 | 0 | 0 | 0 | 4 | 20.382 | 20.382 | 0 | 30 | 0 | 0 | 0 | 0 | 0 | 4 | 19.908 | 19.908 | 0.3397 | 30
14.05.2025¦14:23:56.482 | 0 | 0 | 0 | 0 | 0 | 4 | 20.382 | 20.382 | 0 | 30 | 0 | 0 | 0 | 0 | 0 | 4 | 20.0028 | 20.0028 | 0.3182 | 30
14.05.2025¦14:23:57.482 | 0 | 0 | 0 | 0 | 0 | 4 | 20.382 | 20.382 | 0 | 30 | 0 | 0 | 0 | 0 | 0 | 4 | 19.9554 | 19.9554 | 0.3225 | 30
14.05.2025¦14:23:58.482 | 0 | 0 | 0 | 0 | 0 | 4 | 20.382 | 20.382 | 0 | 30 | 0 | 0 | 0 | 0 | 0 | 4 | 19.9554 | 19.9554 | 0.3182 | 30
14.05.2025¦14:23:59.482 | 0 | 0 | 0 | 0 | 0 | 4 | 20.382 | 20.382 | 0 | 30 | 0 | 0 | 0 | 0 | 0 | 4 | 20.0028 | 20.0028 | 0.2967 | 30
14.05.2025¦14:24:00.482 | 0 | 0 | 0 | 0 | 0 | 4 | 20.382 | 20.382 | 0 | 30 | 0 | 0 | 0 | 0 | 0 | 4 | 19.9554 | 19.9554 | 0.2881 | 30
14.05.2025¦14:24:01.482 | 0 | 0 | 0 | 0 | 0 | 4 | 20.382 | 20.382 | 0 | 30 | 0 | 0 | 0 | 0 | 0 | 4 | 19.9554 | 19.9554 | 0.2795 | 30
14.05.2025¦14:24:02.481 | 0 | 0 | 0 | 0 | 0 | 4 | 20.382 | 20.382 | 0 | 30 | 0 | 0 | 0 | 0 | 0 | 4 | 19.908 | 19.908 | 0.301 | 30
14.05.2025¦14:24:03.482 | 0 | 0 | 0 | 0 | 0 | 4 | 20.382 | 20.382 | 0 | 30 | 0 | 0 | 0 | 0 | 0 | 4 | 19.908 | 19.908 | 0.2752 | 30
14.05.2025¦14:24:04.482 | 0 | 0 | 0 | 0 | 0 | 4 | 20.382 | 20.382 | 0 | 30 | 0 | 0 | 0 | 0 | 0 | 4 | 19.9554 | 19.9554 | 0.301 | 30
14.05.2025¦14:24:05.483 | 0 | 0 | 0 | 0 | 0 | 4 | 20.382 | 20.382 | 0 | 30 | 0 | 0 | 0 | 0 | 0 | 4 | 19.9554 | 19.9554 | 0.3182 | 30
14.05.2025¦14:24:06.481 | 0 | 0 | 0 | 0 | 0 | 4 | 20.382 | 20.382 | 0 | 30 | 0 | 0 | 0 | 0 | 0 | 4 | 19.9554 | 19.9554 | 0.2881 | 30
14.05.2025¦14:24:07.481 | 0 | 0 | 0 | 0 | 0 | 4 | 20.382 | 20.382 | 0 | 30 | 0 | 0 | 0 | 0 | 0 | 4 | 20.0028 | 20.0028 | 0.2924 | 30
14.05.2025¦14:24:08.482 | 0 | 0 | 0 | 0 | 0 | 4 | 20.382 | 20.382 | 0 | 30 | 0 | 0 | 0 | 0 | 0 | 4 | 20.0028 | 20.0028 | 0.2924 | 30
14.05.2025¦14:24:09.482 | 0 | 0 | 0 | 0 | 0 | 4 | 20.4294 | 20.4294 | 0 | 30 | 0 | 0 | 0 | 0 | 0 | 4 | 19.9554 | 19.9554 | 0.2881 | 30
14.05.2025¦14:24:10.482 | 0 | 0 | 0 | 0 | 0 | 4 | 20.382 | 20.382 | 0 | 30 | 0 | 0 | 0 | 0 | 0 | 4 | 19.908 | 19.908 | 0.2795 | 30
14.05.2025¦14:24:11.482 | 0 | 0 | 0 | 0 | 0 | 4 | 20.382 | 20.382 | 0 | 30 | 0 | 0 | 0 | 0 | 0 | 4 | 20.0028 | 20.0028 | 0.2795 | 30
14.05.2025¦14:24:12.483 | 0 | 0 | 0 | 0 | 0 | 4 | 20.382 | 20.382 | 0 | 30 | 0 | 0 | 0 | 0 | 0 | 4 | 20.0028 | 20.0028 | 0.2752 | 30
14.05.2025¦14:24:13.482 | 0 | 0 | 0 | 0 | 0 | 4 | 20.382 | 20.382 | 0 | 30 | 0 | 0 | 0 | 0 | 0 | 4 | 19.9554 | 19.9554 | 0.2752 | 30
14.05.2025¦14:24:14.482 | 0 | 0 | 0 | 0 | 0 | 4 | 20.382 | 20.382 | 0 | 30 | 0 | 0 | 0 | 0 | 0 | 4 | 19.9554 | 19.9554 | 0.2881 | 30
14.05.2025¦14:24:15.481 | 0 | 0 | 0 | 0 | 0 | 4 | 20.382 | 20.382 | 0 | 30 | 0 | 0 | 0 | 0 | 0 | 4 | 19.908 | 19.908 | 0.2752 | 30
14.05.2025¦14:24:16.481 | 0 | 0 | 0 | 0 | 0 | 4 | 20.382 | 20.382 | 0 | 30 | 0 | 0 | 0 | 0 | 0 | 4 | 19.908 | 19.908 | 0.2967 | 30
14.05.2025¦14:24:17.481 | 0 | 0 | 0 | 0 | 0 | 4 | 20.382 | 20.382 | 0 | 30 | 0 | 0 | 0 | 0 | 0 | 4 | 19.908 | 19.908 | 0.3139 | 30
14.05.2025¦14:24:18.481 | 0 | 0 | 0 | 0 | 0 | 4 | 20.382 | 20.382 | 0 | 30 | 0 | 0 | 0 | 0 | 0 | 4 | 19.8606 | 19.8606 | 0.3913 | 30
14.05.2025¦14:24:19.481 | 0 | 0 | 0 | 0 | 0 | 4 | 20.382 | 20.382 | 0 | 30 | 0 | 0 | 0 | 0 | 0 | 4 | 19.908 | 19.908 | 0.4601 | 30
14.05.2025¦14:24:20.482 | 0 | 0 | 0 | 0 | 0 | 4 | 20.382 | 20.382 | 0 | 30 | 0 | 0 | 0 | 0 | 0 | 4 | 19.908 | 19.908 | 0.4687 | 30
14.05.2025¦14:24:21.482 | 0 | 0 | 0 | 0 | 0 | 4 | 20.382 | 20.382 | 0 | 30 | 0 | 0 | 0 | 0 | 0 | 4 | 19.908 | 19.908 | 0.4343 | 30
14.05.2025¦14:24:22.482 | 0 | 0 | 0 | 0 | 0 | 4 | 20.382 | 20.382 | 0 | 30 | 0 | 0 | 0 | 0 | 0 | 4 | 19.908 | 19.908 | 0.4687 | 30
14.05.2025¦14:24:23.481 | 0 | 0 | 0 | 0 | 0 | 4 | 20.382 | 20.382 | 0 | 30 | 0 | 0 | 0 | 0 | 0 | 4 | 19.908 | 19.908 | 0.3483 | 30
14.05.2025¦14:24:24.482 | 0 | 0 | 0 | 0 | 0 | 4 | 20.382 | 20.382 | 0 | 30 | 0 | 0 | 0 | 0 | 0 | 4 | 19.9554 | 19.9554 | 0.3483 | 30
14.05.2025¦14:24:25.482 | 0 | 0 | 0 | 0 | 0 | 4 | 20.382 | 20.382 | 0 | 30 | 0 | 0 | 0 | 0 | 0 | 4 | 19.9554 | 19.9554 | 0.3483 | 30
14.05.2025¦14:24:26.481 | 0 | 0 | 0 | 0 | 0 | 4 | 20.382 | 20.382 | 0 | 30 | 0 | 0 | 0 | 0 | 0 | 4 | 19.908 | 19.908 | 0.3397 | 30
14.05.2025¦14:24:27.481 | 0 | 0 | 0 | 0 | 0 | 4 | 20.382 | 20.382 | 0 | 30 | 0 | 0 | 0 | 0 | 0 | 4 | 19.908 | 19.908 | 0.3397 | 30
14.05.2025¦14:24:28.482 | 0 | 0 | 0 | 0 | 0 | 4 | 20.382 | 20.382 | 0 | 30 | 0 | 0 | 0 | 0 | 0 | 4 | 19.908 | 19.908 | 0.3354 | 30
14.05.2025¦14:24:29.481 | 0 | 0 | 0 | 0 | 0 | 4 | 20.382 | 20.382 | 0 | 30 | 0 | 0 | 0 | 0 | 0 | 4 | 20.0028 | 20.0028 | 0.3397 | 30
14.05.2025¦14:24:30.481 | 0 | 0 | 0 | 0 | 0 | 4 | 20.382 | 20.382 | 0 | 30 | 0 | 0 | 0 | 0 | 0 | 4 | 19.908 | 19.908 | 0.3397 | 30
14.05.2025¦14:24:31.481 | 0 | 0 | 0 | 0 | 0 | 4 | 20.382 | 20.382 | 0 | 30 | 0 | 0 | 0 | 0 | 0 | 4 | 20.0028 | 20.0028 | 0.3397 | 30
14.05.2025¦14:24:32.482 | 0 | 0 | 0 | 0 | 0 | 4 | 20.382 | 20.382 | 0 | 30 | 0 | 0 | 0 | 0 | 0 | 4 | 20.0028 | 20.0028 | 0.3526 | 30
14.05.2025¦14:24:33.483 | 0 | 0 | 0 | 0 | 0 | 4 | 20.382 | 20.382 | 0 | 30 | 0 | 0 | 0 | 0 | 0 | 4 | 19.9554 | 19.9554 | 0.3483 | 30
| OekoSolve | OekoSolve | OekoSolve | OekoSolve | OekoSolve | OekoSolve | OekoSolve | OekoSolve | OekoSolve | OekoSolve | OekoSolve | OekoSolve | OekoSolve | OekoSolve | OekoSolve | OekoSolve | OekoSolve | OekoSolve | OekoSolve | OekoSolve
| EnMeter_Prec1 | EnMeter_Prec1 | EnMeter_Prec1 | EnMeter_Prec1 | EnMeter_Prec1 | EnMeter_Prec1 | EnMeter_Prec1 | EnMeter_Prec1 | EnMeter_Prec1 | EnMeter_Prec1 | EnMeter_Prec2 | EnMeter_Prec2 | EnMeter_Prec2 | EnMeter_Prec2 | EnMeter_Prec2 | EnMeter_Prec2 | EnMeter_Prec2 | EnMeter_Prec2 | EnMeter_Prec2 | EnMeter_Prec2
| Prec1 P:W | Prec1 WTotal:kWh | Prec1 WDay:kWh | Prec1 WMonth:kWh | Prec1 WYear:kWh | Prec1 State:0 no info available¦1 Off¦2 Startup¦3 Ready¦4 On¦5 Charge¦6 Discharge¦7 Batt Low or Full¦8 Batt Full¦9 Batt low¦10 Finished¦11 Island¦12 Waiting¦91 Maintenance¦99 ERROR | Prec1 Spec Signal | Prec1 V:kV | Prec1 I:mA | Prec1 Info:0 Bit0¦1 Bit1¦2 Bit2¦3 Bit3¦4 HS Ein¦5 Freigabe / Abdeckung vorhanden¦6 Temp. FÃ¼hler aktiv¦7 Temp. FÃ¼hler unterbrochen¦8 Bit8¦9 Bit9¦10 Bit10¦11 Bit11¦12 Bit12¦13 Bit13¦14 Bit14¦15 Bit15¦ | Prec2 P:W | Prec2 WTotal:kWh | Prec2 WDay:kWh | Prec2 WMonth:kWh | Prec2 WYear:kWh | Prec2 State:0 no info available¦1 Off¦2 Startup¦3 Ready¦4 On¦5 Charge¦6 Discharge¦7 Batt Low or Full¦8 Batt Full¦9 Batt low¦10 Finished¦11 Island¦12 Waiting¦91 Maintenance¦99 ERROR | Prec2 Spec Signal | Prec2 V:kV | Prec2 I:mA | Prec2 Info:0 Bit0¦1 Bit1¦2 Bit2¦3 Bit3¦4 HS Ein¦5 Freigabe / Abdeckung vorhanden¦6 Temp. FÃ¼hler aktiv¦7 Temp. FÃ¼hler unterbrochen¦8 Bit8¦9 Bit9¦10 Bit10¦11 Bit11¦12 Bit12¦13 Bit13¦14 Bit14¦15 Bit15¦
14.05.2025¦14:24:37.481 | 0 | 0 | 0 | 0 | 0 | 4 | 20.382 | 20.382 | 0 | 30 | 0 | 0 | 0 | 0 | 0 | 4 | 19.9554 | 19.9554 | 0.5461 | 30
14.05.2025¦14:24:38.482 | 0 | 0 | 0 | 0 | 0 | 4 | 20.382 | 20.382 | 0 | 30 | 0 | 0 | 0 | 0 | 0 | 4 | 19.9554 | 19.9554 | 0.5203 | 30
14.05.2025¦14:24:39.482 | 0 | 0 | 0 | 0 | 0 | 4 | 20.382 | 20.382 | 0 | 30 | 0 | 0 | 0 | 0 | 0 | 4 | 19.9554 | 19.9554 | 0.4515 | 30
14.05.2025¦14:24:40.483 | 0 | 0 | 0 | 0 | 0 | 4 | 20.382 | 20.382 | 0 | 30 | 0 | 0 | 0 | 0 | 0 | 4 | 20.0028 | 20.0028 | 0.4515 | 30
14.05.2025¦14:24:41.482 | 0 | 0 | 0 | 0 | 0 | 4 | 20.382 | 20.382 | 0 | 30 | 0 | 0 | 0 | 0 | 0 | 4 | 20.0028 | 20.0028 | 0.4343 | 30
14.05.2025¦14:24:42.482 | 0 | 0 | 0 | 0 | 0 | 4 | 20.382 | 20.382 | 0 | 30 | 0 | 0 | 0 | 0 | 0 | 4 | 19.908 | 19.908 | 0.4128 | 30
14.05.2025¦14:24:43.481 | 0 | 0 | 0 | 0 | 0 | 4 | 20.382 | 20.382 | 0 | 30 | 0 | 0 | 0 | 0 | 0 | 4 | 20.0028 | 20.0028 | 0.3956 | 30
14.05.2025¦14:24:44.482 | 0 | 0 | 0 | 0 | 0 | 4 | 20.382 | 20.382 | 0 | 30 | 0 | 0 | 0 | 0 | 0 | 4 | 19.9554 | 19.9554 | 0.387 | 30
14.05.2025¦14:24:45.482 | 0 | 0 | 0 | 0 | 0 | 4 | 20.382 | 20.382 | 0 | 30 | 0 | 0 | 0 | 0 | 0 | 4 | 20.0028 | 20.0028 | 0.3612 | 30
14.05.2025¦14:24:46.482 | 0 | 0 | 0 | 0 | 0 | 4 | 20.382 | 20.382 | 0 | 30 | 0 | 0 | 0 | 0 | 0 | 4 | 19.9554 | 19.9554 | 0.3526 | 30
14.05.2025¦14:24:47.482 | 0 | 0 | 0 | 0 | 0 | 4 | 20.382 | 20.382 | 0 | 30 | 0 | 0 | 0 | 0 | 0 | 4 | 20.0028 | 20.0028 | 0.3354 | 30
14.05.2025¦14:24:48.482 | 0 | 0 | 0 | 0 | 0 | 4 | 20.382 | 20.382 | 0 | 30 | 0 | 0 | 0 | 0 | 0 | 4 | 19.908 | 19.908 | 0.3354 | 30
14.05.2025¦14:24:49.482 | 0 | 0 | 0 | 0 | 0 | 4 | 20.382 | 20.382 | 0 | 30 | 0 | 0 | 0 | 0 | 0 | 4 | 19.908 | 19.908 | 0.3268 | 30
14.05.2025¦14:24:50.482 | 0 | 0 | 0 | 0 | 0 | 4 | 20.382 | 20.382 | 0 | 30 | 0 | 0 | 0 | 0 | 0 | 4 | 19.908 | 19.908 | 0.3354 | 30
14.05.2025¦14:24:51.482 | 0 | 0 | 0 | 0 | 0 | 4 | 20.382 | 20.382 | 0 | 30 | 0 | 0 | 0 | 0 | 0 | 4 | 19.908 | 19.908 | 0.3268 | 30
14.05.2025¦14:24:52.482 | 0 | 0 | 0 | 0 | 0 | 4 | 20.382 | 20.382 | 0 | 30 | 0 | 0 | 0 | 0 | 0 | 4 | 19.908 | 19.908 | 0.3397 | 30
14.05.2025¦14:24:53.480 | 0 | 0 | 0 | 0 | 0 | 4 | 20.382 | 20.382 | 0 | 30 | 0 | 0 | 0 | 0 | 0 | 4 | 20.0028 | 20.0028 | 0.3311 | 30
14.05.2025¦14:24:54.484 | 0 | 0 | 0 | 0 | 0 | 4 | 20.382 | 20.382 | 0 | 30 | 0 | 0 | 0 | 0 | 0 | 4 | 19.908 | 19.908 | 0.3311 | 30
14.05.2025¦14:24:55.481 | 0 | 0 | 0 | 0 | 0 | 4 | 20.382 | 20.382 | 0 | 30 | 0 | 0 | 0 | 0 | 0 | 4 | 20.0028 | 20.0028 | 0.3483 | 30
14.05.2025¦14:24:56.481 | 0 | 0 | 0 | 0 | 0 | 4 | 20.382 | 20.382 | 0 | 30 | 0 | 0 | 0 | 0 | 0 | 4 | 19.9554 | 19.9554 | 0.3268 | 30
14.05.2025¦14:24:57.482 | 0 | 0 | 0 | 0 | 0 | 4 | 20.382 | 20.382 | 0 | 30 | 0 | 0 | 0 | 0 | 0 | 4 | 19.908 | 19.908 | 0.3397 | 30
14.05.2025¦14:24:58.482 | 0 | 0 | 0 | 0 | 0 | 4 | 20.382 | 20.382 | 0 | 30 | 0 | 0 | 0 | 0 | 0 | 4 | 19.9554 | 19.9554 | 0.3268 | 30
14.05.2025¦14:24:59.482 | 0 | 0 | 0 | 0 | 0 | 4 | 20.382 | 20.382 | 0 | 30 | 0 | 0 | 0 | 0 | 0 | 4 | 19.9554 | 19.9554 | 0.3268 | 30
14.05.2025¦14:25:00.482 | 0 | 0 | 0 | 0 | 0 | 4 | 20.382 | 20.382 | 0 | 30 | 0 | 0 | 0 | 0 | 0 | 4 | 20.0028 | 20.0028 | 0.3139 | 30
14.05.2025¦14:25:01.482 | 0 | 0 | 0 | 0 | 0 | 4 | 20.382 | 20.382 | 0 | 30 | 0 | 0 | 0 | 0 | 0 | 4 | 20.0028 | 20.0028 | 0.3225 | 30
14.05.2025¦14:25:02.482 | 0 | 0 | 0 | 0 | 0 | 4 | 20.382 | 20.382 | 0 | 30 | 0 | 0 | 0 | 0 | 0 | 4 | 20.0028 | 20.0028 | 0.3182 | 30
14.05.2025¦14:25:03.481 | 0 | 0 | 0 | 0 | 0 | 4 | 20.382 | 20.382 | 0 | 30 | 0 | 0 | 0 | 0 | 0 | 4 | 19.908 | 19.908 | 0.3096 | 30
| OekoSolve | OekoSolve | OekoSolve | OekoSolve | OekoSolve | OekoSolve | OekoSolve | OekoSolve | OekoSolve | OekoSolve | OekoSolve | OekoSolve | OekoSolve | OekoSolve | OekoSolve | OekoSolve | OekoSolve | OekoSolve | OekoSolve | OekoSolve
| EnMeter_Prec1 | EnMeter_Prec1 | EnMeter_Prec1 | EnMeter_Prec1 | EnMeter_Prec1 | EnMeter_Prec1 | EnMeter_Prec1 | EnMeter_Prec1 | EnMeter_Prec1 | EnMeter_Prec1 | EnMeter_Prec2 | EnMeter_Prec2 | EnMeter_Prec2 | EnMeter_Prec2 | EnMeter_Prec2 | EnMeter_Prec2 | EnMeter_Prec2 | EnMeter_Prec2 | EnMeter_Prec2 | EnMeter_Prec2
| Prec1 P:W | Prec1 WTotal:kWh | Prec1 WDay:kWh | Prec1 WMonth:kWh | Prec1 WYear:kWh | Prec1 State:0 no info available¦1 Off¦2 Startup¦3 Ready¦4 On¦5 Charge¦6 Discharge¦7 Batt Low or Full¦8 Batt Full¦9 Batt low¦10 Finished¦11 Island¦12 Waiting¦91 Maintenance¦99 ERROR | Prec1 Spec Signal | Prec1 V:kV | Prec1 I:mA | Prec1 Info:0 Bit0¦1 Bit1¦2 Bit2¦3 Bit3¦4 HS Ein¦5 Freigabe / Abdeckung vorhanden¦6 Temp. FÃ¼hler aktiv¦7 Temp. FÃ¼hler unterbrochen¦8 Bit8¦9 Bit9¦10 Bit10¦11 Bit11¦12 Bit12¦13 Bit13¦14 Bit14¦15 Bit15¦ | Prec2 P:W | Prec2 WTotal:kWh | Prec2 WDay:kWh | Prec2 WMonth:kWh | Prec2 WYear:kWh | Prec2 State:0 no info available¦1 Off¦2 Startup¦3 Ready¦4 On¦5 Charge¦6 Discharge¦7 Batt Low or Full¦8 Batt Full¦9 Batt low¦10 Finished¦11 Island¦12 Waiting¦91 Maintenance¦99 ERROR | Prec2 Spec Signal | Prec2 V:kV | Prec2 I:mA | Prec2 Info:0 Bit0¦1 Bit1¦2 Bit2¦3 Bit3¦4 HS Ein¦5 Freigabe / Abdeckung vorhanden¦6 Temp. FÃ¼hler aktiv¦7 Temp. FÃ¼hler unterbrochen¦8 Bit8¦9 Bit9¦10 Bit10¦11 Bit11¦12 Bit12¦13 Bit13¦14 Bit14¦15 Bit15¦
| OekoSolve | OekoSolve | OekoSolve | OekoSolve | OekoSolve | OekoSolve | OekoSolve | OekoSolve | OekoSolve | OekoSolve | OekoSolve | OekoSolve | OekoSolve | OekoSolve | OekoSolve | OekoSolve | OekoSolve | OekoSolve | OekoSolve | OekoSolve
| EnMeter_Prec1 | EnMeter_Prec1 | EnMeter_Prec1 | EnMeter_Prec1 | EnMeter_Prec1 | EnMeter_Prec1 | EnMeter_Prec1 | EnMeter_Prec1 | EnMeter_Prec1 | EnMeter_Prec1 | EnMeter_Prec2 | EnMeter_Prec2 | EnMeter_Prec2 | EnMeter_Prec2 | EnMeter_Prec2 | EnMeter_Prec2 | EnMeter_Prec2 | EnMeter_Prec2 | EnMeter_Prec2 | EnMeter_Prec2
| Prec1 P:W | Prec1 WTotal:kWh | Prec1 WDay:kWh | Prec1 WMonth:kWh | Prec1 WYear:kWh | Prec1 State:0 no info available¦1 Off¦2 Startup¦3 Ready¦4 On¦5 Charge¦6 Discharge¦7 Batt Low or Full¦8 Batt Full¦9 Batt low¦10 Finished¦11 Island¦12 Waiting¦91 Maintenance¦99 ERROR | Prec1 Spec Signal | Prec1 V:kV | Prec1 I:mA | Prec1 Info:0 Bit0¦1 Bit1¦2 Bit2¦3 Bit3¦4 HS Ein¦5 Freigabe / Abdeckung vorhanden¦6 Temp. FÃ¼hler aktiv¦7 Temp. FÃ¼hler unterbrochen¦8 Bit8¦9 Bit9¦10 Bit10¦11 Bit11¦12 Bit12¦13 Bit13¦14 Bit14¦15 Bit15¦ | Prec2 P:W | Prec2 WTotal:kWh | Prec2 WDay:kWh | Prec2 WMonth:kWh | Prec2 WYear:kWh | Prec2 State:0 no info available¦1 Off¦2 Startup¦3 Ready¦4 On¦5 Charge¦6 Discharge¦7 Batt Low or Full¦8 Batt Full¦9 Batt low¦10 Finished¦11 Island¦12 Waiting¦91 Maintenance¦99 ERROR | Prec2 Spec Signal | Prec2 V:kV | Prec2 I:mA | Prec2 Info:0 Bit0¦1 Bit1¦2 Bit2¦3 Bit3¦4 HS Ein¦5 Freigabe / Abdeckung vorhanden¦6 Temp. FÃ¼hler aktiv¦7 Temp. FÃ¼hler unterbrochen¦8 Bit8¦9 Bit9¦10 Bit10¦11 Bit11¦12 Bit12¦13 Bit13¦14 Bit14¦15 Bit15¦
14.05.2025¦14:26:02.482 | 0 | 0 | 0 | 0 | 0 | 4 | 22.7046 | 22.7046 | 0 | 30 | 0 | 0 | 0 | 0 | 0 | 4 | 22.4202 | 22.4202 | 0.6837 | 30
14.05.2025¦14:26:03.482 | 0 | 0 | 0 | 0 | 0 | 99 | 0 | 0 | 0 | 30 | 0 | 0 | 0 | 0 | 0 | 99 | 0 | 0 | 0 | 30
| OekoSolve | OekoSolve | OekoSolve | OekoSolve | OekoSolve | OekoSolve | OekoSolve | OekoSolve | OekoSolve | OekoSolve | OekoSolve | OekoSolve | OekoSolve | OekoSolve | OekoSolve | OekoSolve | OekoSolve | OekoSolve | OekoSolve | OekoSolve
| EnMeter_Prec1 | EnMeter_Prec1 | EnMeter_Prec1 | EnMeter_Prec1 | EnMeter_Prec1 | EnMeter_Prec1 | EnMeter_Prec1 | EnMeter_Prec1 | EnMeter_Prec1 | EnMeter_Prec1 | EnMeter_Prec2 | EnMeter_Prec2 | EnMeter_Prec2 | EnMeter_Prec2 | EnMeter_Prec2 | EnMeter_Prec2 | EnMeter_Prec2 | EnMeter_Prec2 | EnMeter_Prec2 | EnMeter_Prec2
| Prec1 P:W | Prec1 WTotal:kWh | Prec1 WDay:kWh | Prec1 WMonth:kWh | Prec1 WYear:kWh | Prec1 State:0 no info available¦1 Off¦2 Startup¦3 Ready¦4 On¦5 Charge¦6 Discharge¦7 Batt Low or Full¦8 Batt Full¦9 Batt low¦10 Finished¦11 Island¦12 Waiting¦91 Maintenance¦99 ERROR | Prec1 Spec Signal | Prec1 V:kV | Prec1 I:mA | Prec1 Info:0 Bit0¦1 Bit1¦2 Bit2¦3 Bit3¦4 HS Ein¦5 Freigabe / Abdeckung vorhanden¦6 Temp. FÃ¼hler aktiv¦7 Temp. FÃ¼hler unterbrochen¦8 Bit8¦9 Bit9¦10 Bit10¦11 Bit11¦12 Bit12¦13 Bit13¦14 Bit14¦15 Bit15¦ | Prec2 P:W | Prec2 WTotal:kWh | Prec2 WDay:kWh | Prec2 WMonth:kWh | Prec2 WYear:kWh | Prec2 State:0 no info available¦1 Off¦2 Startup¦3 Ready¦4 On¦5 Charge¦6 Discharge¦7 Batt Low or Full¦8 Batt Full¦9 Batt low¦10 Finished¦11 Island¦12 Waiting¦91 Maintenance¦99 ERROR | Prec2 Spec Signal | Prec2 V:kV | Prec2 I:mA | Prec2 Info:0 Bit0¦1 Bit1¦2 Bit2¦3 Bit3¦4 HS Ein¦5 Freigabe / Abdeckung vorhanden¦6 Temp. FÃ¼hler aktiv¦7 Temp. FÃ¼hler unterbrochen¦8 Bit8¦9 Bit9¦10 Bit10¦11 Bit11¦12 Bit12¦13 Bit13¦14 Bit14¦15 Bit15¦
14.05.2025¦14:26:02.482 | 0 | 0 | 0 | 0 | 0 | 4 | 22.7046 | 22.7046 | 0 | 30 | 0 | 0 | 0 | 0 | 0 | 4 | 22.4202 | 22.4202 | 0.6837 | 30
14.05.2025¦14:26:03.482 | 0 | 0 | 0 | 0 | 0 | 99 | 0 | 0 | 0 | 30 | 0 | 0 | 0 | 0 | 0 | 99 | 0 | 0 | 0 | 30
14.05.2025¦14:26:04.483 | 0 | 0 | 0 | 0 | 0 | 4 | 8.1054 | 8.1054 | 0 | 30 | 0 | 0 | 0 | 0 | 0 | 4 | 8.058 | 8.058 | 0 | 30
14.05.2025¦14:26:05.482 | 0 | 0 | 0 | 0 | 0 | 4 | 11.6604 | 11.6604 | 0 | 30 | 0 | 0 | 0 | 0 | 0 | 4 | 12.0396 | 12.0396 | 0 | 30
14.05.2025¦14:26:06.481 | 0 | 0 | 0 | 0 | 0 | 4 | 19.0548 | 19.0548 | 0.1677 | 30 | 0 | 0 | 0 | 0 | 0 | 4 | 19.1022 | 19.1022 | 0 | 30
14.05.2025¦14:26:07.482 | 0 | 0 | 0 | 0 | 0 | 99 | 0 | 0 | 0 | 30 | 0 | 0 | 0 | 0 | 0 | 99 | 0 | 0 | 0 | 30
14.05.2025¦14:26:08.481 | 0 | 0 | 0 | 0 | 0 | 4 | 8.1528 | 8.1528 | 0 | 30 | 0 | 0 | 0 | 0 | 0 | 4 | 8.058 | 8.058 | 0 | 30
14.05.2025¦14:26:09.483 | 0 | 0 | 0 | 0 | 0 | 4 | 10.0962 | 10.0962 | 0 | 30 | 0 | 0 | 0 | 0 | 0 | 4 | 9.8592 | 9.8592 | 0 | 30
14.05.2025¦14:26:10.481 | 0 | 0 | 0 | 0 | 0 | 4 | 14.7888 | 14.7888 | 0.0172 | 30 | 0 | 0 | 0 | 0 | 0 | 4 | 14.7888 | 14.7888 | 0 | 30
14.05.2025¦14:26:11.482 | 0 | 0 | 0 | 0 | 0 | 4 | 19.434 | 19.434 | 0.1763 | 30 | 0 | 0 | 0 | 0 | 0 | 4 | 19.2444 | 19.2444 | 0 | 30
14.05.2025¦14:26:12.481 | 0 | 0 | 0 | 0 | 0 | 4 | 22.5624 | 22.5624 | 0.8127 | 30 | 0 | 0 | 0 | 0 | 0 | 4 | 23.2734 | 23.2734 | 0.0688 | 30
14.05.2025¦14:26:13.482 | 0 | 0 | 0 | 0 | 0 | 99 | 0 | 0 | 0 | 30 | 0 | 0 | 0 | 0 | 0 | 99 | 0 | 0 | 0 | 30
14.05.2025¦14:26:14.482 | 0 | 0 | 0 | 0 | 0 | 4 | 8.1528 | 8.1528 | 0 | 30 | 0 | 0 | 0 | 0 | 0 | 4 | 8.058 | 8.058 | 0 | 30
14.05.2025¦14:26:15.482 | 0 | 0 | 0 | 0 | 0 | 4 | 10.902 | 10.902 | 0 | 30 | 0 | 0 | 0 | 0 | 0 | 4 | 10.9494 | 10.9494 | 0 | 30
14.05.2025¦14:26:16.482 | 0 | 0 | 0 | 0 | 0 | 4 | 15.879 | 15.879 | 0 | 30 | 0 | 0 | 0 | 0 | 0 | 4 | 15.9264 | 15.9264 | 0.0817 | 30
14.05.2025¦14:26:17.482 | 0 | 0 | 0 | 0 | 0 | 4 | 20.9034 | 20.9034 | 0 | 30 | 0 | 0 | 0 | 0 | 0 | 4 | 20.9982 | 20.9982 | 0.4945 | 30
14.05.2025¦14:26:18.481 | 0 | 0 | 0 | 0 | 0 | 4 | 23.5104 | 23.5104 | 0 | 30 | 0 | 0 | 0 | 0 | 0 | 4 | 23.0838 | 23.0838 | 1.0621 | 30
14.05.2025¦14:26:19.482 | 0 | 0 | 0 | 0 | 0 | 99 | 0 | 0 | 0 | 30 | 0 | 0 | 0 | 0 | 0 | 99 | 0 | 0 | 0 | 30
14.05.2025¦14:26:20.482 | 0 | 0 | 0 | 0 | 0 | 4 | 8.1528 | 8.1528 | 0 | 30 | 0 | 0 | 0 | 0 | 0 | 4 | 8.058 | 8.058 | 0 | 30
14.05.2025¦14:26:21.482 | 0 | 0 | 0 | 0 | 0 | 4 | 11.3286 | 11.3286 | 0 | 30 | 0 | 0 | 0 | 0 | 0 | 4 | 11.4234 | 11.4234 | 0 | 30
14.05.2025¦14:26:22.482 | 0 | 0 | 0 | 0 | 0 | 4 | 16.4004 | 16.4004 | 0.086 | 30 | 0 | 0 | 0 | 0 | 0 | 4 | 16.2108 | 16.2108 | 0 | 30
14.05.2025¦14:26:23.482 | 0 | 0 | 0 | 0 | 0 | 4 | 21.2826 | 21.2826 | 0.3956 | 30 | 0 | 0 | 0 | 0 | 0 | 4 | 20.856 | 20.856 | 0 | 30
14.05.2025¦14:26:24.482 | 0 | 0 | 0 | 0 | 0 | 99 | 0 | 0 | 0 | 30 | 0 | 0 | 0 | 0 | 0 | 99 | 0 | 0 | 0 | 30
14.05.2025¦14:26:25.482 | 0 | 0 | 0 | 0 | 0 | 4 | 8.1054 | 8.1054 | 0 | 30 | 0 | 0 | 0 | 0 | 0 | 4 | 8.058 | 8.058 | 0 | 30
14.05.2025¦14:26:26.481 | 0 | 0 | 0 | 0 | 0 | 4 | 10.1436 | 10.1436 | 0 | 30 | 0 | 0 | 0 | 0 | 0 | 4 | 10.4754 | 10.4754 | 0 | 30
14.05.2025¦14:26:27.482 | 0 | 0 | 0 | 0 | 0 | 4 | 15.7368 | 15.7368 | 0.0473 | 30 | 0 | 0 | 0 | 0 | 0 | 4 | 15.642 | 15.642 | 0 | 30
14.05.2025¦14:26:28.481 | 0 | 0 | 0 | 0 | 0 | 4 | 20.7138 | 20.7138 | 0.2881 | 30 | 0 | 0 | 0 | 0 | 0 | 4 | 20.4294 | 20.4294 | 0 | 30
14.05.2025¦14:26:29.481 | 0 | 0 | 0 | 0 | 0 | 99 | 0 | 0 | 0 | 30 | 0 | 0 | 0 | 0 | 0 | 99 | 0 | 0 | 0 | 30
14.05.2025¦14:26:30.482 | 0 | 0 | 0 | 0 | 0 | 4 | 8.1054 | 8.1054 | 0 | 30 | 0 | 0 | 0 | 0 | 0 | 4 | 8.058 | 8.058 | 0 | 30
14.05.2025¦14:26:31.482 | 0 | 0 | 0 | 0 | 0 | 4 | 9.5274 | 9.5274 | 0 | 30 | 0 | 0 | 0 | 0 | 0 | 4 | 10.0488 | 10.0488 | 0 | 30
14.05.2025¦14:26:32.484 | 0 | 0 | 0 | 0 | 0 | 4 | 14.22 | 14.22 | 0.0086 | 30 | 0 | 0 | 0 | 0 | 0 | 4 | 14.1726 | 14.1726 | 0 | 30
14.05.2025¦14:26:33.481 | 0 | 0 | 0 | 0 | 0 | 4 | 19.434 | 19.434 | 0 | 30 | 0 | 0 | 0 | 0 | 0 | 4 | 19.2918 | 19.2918 | 0.1935 | 30
| OekoSolve | OekoSolve | OekoSolve | OekoSolve | OekoSolve | OekoSolve | OekoSolve | OekoSolve | OekoSolve | OekoSolve | OekoSolve | OekoSolve | OekoSolve | OekoSolve | OekoSolve | OekoSolve | OekoSolve | OekoSolve | OekoSolve | OekoSolve
| EnMeter_Prec1 | EnMeter_Prec1 | EnMeter_Prec1 | EnMeter_Prec1 | EnMeter_Prec1 | EnMeter_Prec1 | EnMeter_Prec1 | EnMeter_Prec1 | EnMeter_Prec1 | EnMeter_Prec1 | EnMeter_Prec2 | EnMeter_Prec2 | EnMeter_Prec2 | EnMeter_Prec2 | EnMeter_Prec2 | EnMeter_Prec2 | EnMeter_Prec2 | EnMeter_Prec2 | EnMeter_Prec2 | EnMeter_Prec2
| Prec1 P:W | Prec1 WTotal:kWh | Prec1 WDay:kWh | Prec1 WMonth:kWh | Prec1 WYear:kWh | Prec1 State:0 no info available¦1 Off¦2 Startup¦3 Ready¦4 On¦5 Charge¦6 Discharge¦7 Batt Low or Full¦8 Batt Full¦9 Batt low¦10 Finished¦11 Island¦12 Waiting¦91 Maintenance¦99 ERROR | Prec1 Spec Signal | Prec1 V:kV | Prec1 I:mA | Prec1 Info:0 Bit0¦1 Bit1¦2 Bit2¦3 Bit3¦4 HS Ein¦5 Freigabe / Abdeckung vorhanden¦6 Temp. FÃ¼hler aktiv¦7 Temp. FÃ¼hler unterbrochen¦8 Bit8¦9 Bit9¦10 Bit10¦11 Bit11¦12 Bit12¦13 Bit13¦14 Bit14¦15 Bit15¦ | Prec2 P:W | Prec2 WTotal:kWh | Prec2 WDay:kWh | Prec2 WMonth:kWh | Prec2 WYear:kWh | Prec2 State:0 no info available¦1 Off¦2 Startup¦3 Ready¦4 On¦5 Charge¦6 Discharge¦7 Batt Low or Full¦8 Batt Full¦9 Batt low¦10 Finished¦11 Island¦12 Waiting¦91 Maintenance¦99 ERROR | Prec2 Spec Signal | Prec2 V:kV | Prec2 I:mA | Prec2 Info:0 Bit0¦1 Bit1¦2 Bit2¦3 Bit3¦4 HS Ein¦5 Freigabe / Abdeckung vorhanden¦6 Temp. FÃ¼hler aktiv¦7 Temp. FÃ¼hler unterbrochen¦8 Bit8¦9 Bit9¦10 Bit10¦11 Bit11¦12 Bit12¦13 Bit13¦14 Bit14¦15 Bit15¦
14.05.2025¦14:26:04.483 | 0 | 0 | 0 | 0 | 0 | 4 | 8.1054 | 8.1054 | 0 | 30 | 0 | 0 | 0 | 0 | 0 | 4 | 8.058 | 8.058 | 0 | 30
14.05.2025¦14:26:05.482 | 0 | 0 | 0 | 0 | 0 | 4 | 11.6604 | 11.6604 | 0 | 30 | 0 | 0 | 0 | 0 | 0 | 4 | 12.0396 | 12.0396 | 0 | 30
14.05.2025¦14:26:06.481 | 0 | 0 | 0 | 0 | 0 | 4 | 19.0548 | 19.0548 | 0.1677 | 30 | 0 | 0 | 0 | 0 | 0 | 4 | 19.1022 | 19.1022 | 0 | 30
14.05.2025¦14:26:07.482 | 0 | 0 | 0 | 0 | 0 | 99 | 0 | 0 | 0 | 30 | 0 | 0 | 0 | 0 | 0 | 99 | 0 | 0 | 0 | 30
14.05.2025¦14:26:08.481 | 0 | 0 | 0 | 0 | 0 | 4 | 8.1528 | 8.1528 | 0 | 30 | 0 | 0 | 0 | 0 | 0 | 4 | 8.058 | 8.058 | 0 | 30
14.05.2025¦14:26:09.483 | 0 | 0 | 0 | 0 | 0 | 4 | 10.0962 | 10.0962 | 0 | 30 | 0 | 0 | 0 | 0 | 0 | 4 | 9.8592 | 9.8592 | 0 | 30
14.05.2025¦14:26:10.481 | 0 | 0 | 0 | 0 | 0 | 4 | 14.7888 | 14.7888 | 0.0172 | 30 | 0 | 0 | 0 | 0 | 0 | 4 | 14.7888 | 14.7888 | 0 | 30
14.05.2025¦14:26:11.482 | 0 | 0 | 0 | 0 | 0 | 4 | 19.434 | 19.434 | 0.1763 | 30 | 0 | 0 | 0 | 0 | 0 | 4 | 19.2444 | 19.2444 | 0 | 30
14.05.2025¦14:26:12.481 | 0 | 0 | 0 | 0 | 0 | 4 | 22.5624 | 22.5624 | 0.8127 | 30 | 0 | 0 | 0 | 0 | 0 | 4 | 23.2734 | 23.2734 | 0.0688 | 30
14.05.2025¦14:26:13.482 | 0 | 0 | 0 | 0 | 0 | 99 | 0 | 0 | 0 | 30 | 0 | 0 | 0 | 0 | 0 | 99 | 0 | 0 | 0 | 30
14.05.2025¦14:26:14.482 | 0 | 0 | 0 | 0 | 0 | 4 | 8.1528 | 8.1528 | 0 | 30 | 0 | 0 | 0 | 0 | 0 | 4 | 8.058 | 8.058 | 0 | 30
14.05.2025¦14:26:15.482 | 0 | 0 | 0 | 0 | 0 | 4 | 10.902 | 10.902 | 0 | 30 | 0 | 0 | 0 | 0 | 0 | 4 | 10.9494 | 10.9494 | 0 | 30
14.05.2025¦14:26:16.482 | 0 | 0 | 0 | 0 | 0 | 4 | 15.879 | 15.879 | 0 | 30 | 0 | 0 | 0 | 0 | 0 | 4 | 15.9264 | 15.9264 | 0.0817 | 30
14.05.2025¦14:26:17.482 | 0 | 0 | 0 | 0 | 0 | 4 | 20.9034 | 20.9034 | 0 | 30 | 0 | 0 | 0 | 0 | 0 | 4 | 20.9982 | 20.9982 | 0.4945 | 30
14.05.2025¦14:26:18.481 | 0 | 0 | 0 | 0 | 0 | 4 | 23.5104 | 23.5104 | 0 | 30 | 0 | 0 | 0 | 0 | 0 | 4 | 23.0838 | 23.0838 | 1.0621 | 30
14.05.2025¦14:26:19.482 | 0 | 0 | 0 | 0 | 0 | 99 | 0 | 0 | 0 | 30 | 0 | 0 | 0 | 0 | 0 | 99 | 0 | 0 | 0 | 30
14.05.2025¦14:26:20.482 | 0 | 0 | 0 | 0 | 0 | 4 | 8.1528 | 8.1528 | 0 | 30 | 0 | 0 | 0 | 0 | 0 | 4 | 8.058 | 8.058 | 0 | 30
14.05.2025¦14:26:21.482 | 0 | 0 | 0 | 0 | 0 | 4 | 11.3286 | 11.3286 | 0 | 30 | 0 | 0 | 0 | 0 | 0 | 4 | 11.4234 | 11.4234 | 0 | 30
14.05.2025¦14:26:22.482 | 0 | 0 | 0 | 0 | 0 | 4 | 16.4004 | 16.4004 | 0.086 | 30 | 0 | 0 | 0 | 0 | 0 | 4 | 16.2108 | 16.2108 | 0 | 30
14.05.2025¦14:26:23.482 | 0 | 0 | 0 | 0 | 0 | 4 | 21.2826 | 21.2826 | 0.3956 | 30 | 0 | 0 | 0 | 0 | 0 | 4 | 20.856 | 20.856 | 0 | 30
14.05.2025¦14:26:24.482 | 0 | 0 | 0 | 0 | 0 | 99 | 0 | 0 | 0 | 30 | 0 | 0 | 0 | 0 | 0 | 99 | 0 | 0 | 0 | 30
14.05.2025¦14:26:25.482 | 0 | 0 | 0 | 0 | 0 | 4 | 8.1054 | 8.1054 | 0 | 30 | 0 | 0 | 0 | 0 | 0 | 4 | 8.058 | 8.058 | 0 | 30
14.05.2025¦14:26:26.481 | 0 | 0 | 0 | 0 | 0 | 4 | 10.1436 | 10.1436 | 0 | 30 | 0 | 0 | 0 | 0 | 0 | 4 | 10.4754 | 10.4754 | 0 | 30
14.05.2025¦14:26:27.482 | 0 | 0 | 0 | 0 | 0 | 4 | 15.7368 | 15.7368 | 0.0473 | 30 | 0 | 0 | 0 | 0 | 0 | 4 | 15.642 | 15.642 | 0 | 30
14.05.2025¦14:26:28.481 | 0 | 0 | 0 | 0 | 0 | 4 | 20.7138 | 20.7138 | 0.2881 | 30 | 0 | 0 | 0 | 0 | 0 | 4 | 20.4294 | 20.4294 | 0 | 30
14.05.2025¦14:26:29.481 | 0 | 0 | 0 | 0 | 0 | 99 | 0 | 0 | 0 | 30 | 0 | 0 | 0 | 0 | 0 | 99 | 0 | 0 | 0 | 30
14.05.2025¦14:26:30.482 | 0 | 0 | 0 | 0 | 0 | 4 | 8.1054 | 8.1054 | 0 | 30 | 0 | 0 | 0 | 0 | 0 | 4 | 8.058 | 8.058 | 0 | 30
14.05.2025¦14:26:31.482 | 0 | 0 | 0 | 0 | 0 | 4 | 9.5274 | 9.5274 | 0 | 30 | 0 | 0 | 0 | 0 | 0 | 4 | 10.0488 | 10.0488 | 0 | 30
14.05.2025¦14:26:32.484 | 0 | 0 | 0 | 0 | 0 | 4 | 14.22 | 14.22 | 0.0086 | 30 | 0 | 0 | 0 | 0 | 0 | 4 | 14.1726 | 14.1726 | 0 | 30
14.05.2025¦14:26:33.481 | 0 | 0 | 0 | 0 | 0 | 4 | 19.434 | 19.434 | 0 | 30 | 0 | 0 | 0 | 0 | 0 | 4 | 19.2918 | 19.2918 | 0.1935 | 30
14.05.2025¦14:26:34.481 | 0 | 0 | 0 | 0 | 0 | 4 | 23.463 | 23.463 | 0 | 30 | 0 | 0 | 0 | 0 | 0 | 4 | 22.9416 | 22.9416 | 1.0148 | 30
14.05.2025¦14:26:35.482 | 0 | 0 | 0 | 0 | 0 | 4 | 23.463 | 23.463 | 0 | 30 | 0 | 0 | 0 | 0 | 0 | 4 | 22.989 | 22.989 | 1.1954 | 30
14.05.2025¦14:26:36.481 | 0 | 0 | 0 | 0 | 0 | 99 | 0 | 0 | 0 | 30 | 0 | 0 | 0 | 0 | 0 | 99 | 0 | 0 | 0 | 30
14.05.2025¦14:26:37.483 | 0 | 0 | 0 | 0 | 0 | 4 | 8.058 | 8.058 | 0 | 30 | 0 | 0 | 0 | 0 | 0 | 4 | 8.058 | 8.058 | 0 | 30
14.05.2025¦14:26:38.482 | 0 | 0 | 0 | 0 | 0 | 4 | 11.0442 | 11.0442 | 0 | 30 | 0 | 0 | 0 | 0 | 0 | 4 | 11.376 | 11.376 | 0 | 30
14.05.2025¦14:26:39.482 | 0 | 0 | 0 | 0 | 0 | 4 | 16.0212 | 16.0212 | 0.0946 | 30 | 0 | 0 | 0 | 0 | 0 | 4 | 16.116 | 16.116 | 0 | 30
14.05.2025¦14:26:40.482 | 0 | 0 | 0 | 0 | 0 | 4 | 21.3774 | 21.3774 | 0.559 | 30 | 0 | 0 | 0 | 0 | 0 | 4 | 21.1878 | 21.1878 | 0 | 30
14.05.2025¦14:26:41.482 | 0 | 0 | 0 | 0 | 0 | 4 | 23.3682 | 23.3682 | 0 | 30 | 0 | 0 | 0 | 0 | 0 | 4 | 22.9416 | 22.9416 | 1.1223 | 30
14.05.2025¦14:26:42.482 | 0 | 0 | 0 | 0 | 0 | 4 | 23.3208 | 23.3208 | 0 | 30 | 0 | 0 | 0 | 0 | 0 | 4 | 22.989 | 22.989 | 1.3803 | 30
14.05.2025¦14:26:43.482 | 0 | 0 | 0 | 0 | 0 | 4 | 23.3682 | 23.3682 | 0 | 30 | 0 | 0 | 0 | 0 | 0 | 4 | 22.989 | 22.989 | 1.3201 | 30
14.05.2025¦14:26:44.482 | 0 | 0 | 0 | 0 | 0 | 4 | 22.3728 | 22.3728 | 0 | 30 | 0 | 0 | 0 | 0 | 0 | 4 | 21.9936 | 21.9936 | 1.1954 | 30
14.05.2025¦14:26:45.482 | 0 | 0 | 0 | 0 | 0 | 4 | 22.3254 | 22.3254 | 0 | 30 | 0 | 0 | 0 | 0 | 0 | 4 | 21.9936 | 21.9936 | 1.2083 | 30
14.05.2025¦14:26:46.484 | 0 | 0 | 0 | 0 | 0 | 4 | 22.3254 | 22.3254 | 0 | 30 | 0 | 0 | 0 | 0 | 0 | 4 | 21.9936 | 21.9936 | 1.1051 | 30
14.05.2025¦14:26:47.481 | 0 | 0 | 0 | 0 | 0 | 4 | 22.3728 | 22.3728 | 0 | 30 | 0 | 0 | 0 | 0 | 0 | 4 | 21.9936 | 21.9936 | 1.0922 | 30
14.05.2025¦14:26:48.482 | 0 | 0 | 0 | 0 | 0 | 4 | 22.4202 | 22.4202 | 0 | 30 | 0 | 0 | 0 | 0 | 0 | 4 | 21.9936 | 21.9936 | 1.118 | 30
14.05.2025¦14:26:49.482 | 0 | 0 | 0 | 0 | 0 | 4 | 22.3728 | 22.3728 | 0 | 30 | 0 | 0 | 0 | 0 | 0 | 4 | 21.9936 | 21.9936 | 1.0621 | 30
14.05.2025¦14:26:50.482 | 0 | 0 | 0 | 0 | 0 | 4 | 22.4202 | 22.4202 | 0 | 30 | 0 | 0 | 0 | 0 | 0 | 4 | 21.9936 | 21.9936 | 1.0793 | 30
14.05.2025¦14:26:51.482 | 0 | 0 | 0 | 0 | 0 | 4 | 22.3728 | 22.3728 | 0 | 30 | 0 | 0 | 0 | 0 | 0 | 4 | 21.9936 | 21.9936 | 1.0707 | 30
14.05.2025¦14:26:52.481 | 0 | 0 | 0 | 0 | 0 | 4 | 22.4202 | 22.4202 | 0 | 30 | 0 | 0 | 0 | 0 | 0 | 4 | 21.8514 | 21.8514 | 1.0707 | 30
14.05.2025¦14:26:53.483 | 0 | 0 | 0 | 0 | 0 | 4 | 22.4202 | 22.4202 | 0 | 30 | 0 | 0 | 0 | 0 | 0 | 4 | 21.9462 | 21.9462 | 1.0234 | 30
14.05.2025¦14:26:54.481 | 0 | 0 | 0 | 0 | 0 | 4 | 22.3728 | 22.3728 | 0 | 30 | 0 | 0 | 0 | 0 | 0 | 4 | 21.9936 | 21.9936 | 1.0019 | 30
14.05.2025¦14:26:55.482 | 0 | 0 | 0 | 0 | 0 | 4 | 22.3728 | 22.3728 | 0 | 30 | 0 | 0 | 0 | 0 | 0 | 4 | 21.9936 | 21.9936 | 0.989 | 30
14.05.2025¦14:26:56.482 | 0 | 0 | 0 | 0 | 0 | 4 | 22.3728 | 22.3728 | 0 | 30 | 0 | 0 | 0 | 0 | 0 | 4 | 22.041 | 22.041 | 0.9417 | 30
14.05.2025¦14:26:57.481 | 0 | 0 | 0 | 0 | 0 | 4 | 22.3728 | 22.3728 | 0 | 30 | 0 | 0 | 0 | 0 | 0 | 4 | 22.041 | 22.041 | 0.9073 | 30
14.05.2025¦14:26:58.482 | 0 | 0 | 0 | 0 | 0 | 4 | 22.4202 | 22.4202 | 0 | 30 | 0 | 0 | 0 | 0 | 0 | 4 | 21.9936 | 21.9936 | 0.9202 | 30
14.05.2025¦14:26:59.482 | 0 | 0 | 0 | 0 | 0 | 4 | 22.4202 | 22.4202 | 0 | 30 | 0 | 0 | 0 | 0 | 0 | 4 | 21.9936 | 21.9936 | 0.8901 | 30
14.05.2025¦14:27:00.482 | 0 | 0 | 0 | 0 | 0 | 4 | 22.4202 | 22.4202 | 0 | 30 | 0 | 0 | 0 | 0 | 0 | 4 | 21.9936 | 21.9936 | 0.8815 | 30
14.05.2025¦14:27:01.482 | 0 | 0 | 0 | 0 | 0 | 4 | 22.4202 | 22.4202 | 0 | 30 | 0 | 0 | 0 | 0 | 0 | 4 | 21.9936 | 21.9936 | 0.9073 | 30
14.05.2025¦14:27:02.482 | 0 | 0 | 0 | 0 | 0 | 4 | 22.4202 | 22.4202 | 0 | 30 | 0 | 0 | 0 | 0 | 0 | 4 | 21.9936 | 21.9936 | 0.8901 | 30
14.05.2025¦14:27:03.482 | 0 | 0 | 0 | 0 | 0 | 4 | 22.3728 | 22.3728 | 0 | 30 | 0 | 0 | 0 | 0 | 0 | 4 | 21.9936 | 21.9936 | 0.8858 | 30
| OekoSolve | OekoSolve | OekoSolve | OekoSolve | OekoSolve | OekoSolve | OekoSolve | OekoSolve | OekoSolve | OekoSolve | OekoSolve | OekoSolve | OekoSolve | OekoSolve | OekoSolve | OekoSolve | OekoSolve | OekoSolve | OekoSolve | OekoSolve
| EnMeter_Prec1 | EnMeter_Prec1 | EnMeter_Prec1 | EnMeter_Prec1 | EnMeter_Prec1 | EnMeter_Prec1 | EnMeter_Prec1 | EnMeter_Prec1 | EnMeter_Prec1 | EnMeter_Prec1 | EnMeter_Prec2 | EnMeter_Prec2 | EnMeter_Prec2 | EnMeter_Prec2 | EnMeter_Prec2 | EnMeter_Prec2 | EnMeter_Prec2 | EnMeter_Prec2 | EnMeter_Prec2 | EnMeter_Prec2
| Prec1 P:W | Prec1 WTotal:kWh | Prec1 WDay:kWh | Prec1 WMonth:kWh | Prec1 WYear:kWh | Prec1 State:0 no info available¦1 Off¦2 Startup¦3 Ready¦4 On¦5 Charge¦6 Discharge¦7 Batt Low or Full¦8 Batt Full¦9 Batt low¦10 Finished¦11 Island¦12 Waiting¦91 Maintenance¦99 ERROR | Prec1 Spec Signal | Prec1 V:kV | Prec1 I:mA | Prec1 Info:0 Bit0¦1 Bit1¦2 Bit2¦3 Bit3¦4 HS Ein¦5 Freigabe / Abdeckung vorhanden¦6 Temp. FÃ¼hler aktiv¦7 Temp. FÃ¼hler unterbrochen¦8 Bit8¦9 Bit9¦10 Bit10¦11 Bit11¦12 Bit12¦13 Bit13¦14 Bit14¦15 Bit15¦ | Prec2 P:W | Prec2 WTotal:kWh | Prec2 WDay:kWh | Prec2 WMonth:kWh | Prec2 WYear:kWh | Prec2 State:0 no info available¦1 Off¦2 Startup¦3 Ready¦4 On¦5 Charge¦6 Discharge¦7 Batt Low or Full¦8 Batt Full¦9 Batt low¦10 Finished¦11 Island¦12 Waiting¦91 Maintenance¦99 ERROR | Prec2 Spec Signal | Prec2 V:kV | Prec2 I:mA | Prec2 Info:0 Bit0¦1 Bit1¦2 Bit2¦3 Bit3¦4 HS Ein¦5 Freigabe / Abdeckung vorhanden¦6 Temp. FÃ¼hler aktiv¦7 Temp. FÃ¼hler unterbrochen¦8 Bit8¦9 Bit9¦10 Bit10¦11 Bit11¦12 Bit12¦13 Bit13¦14 Bit14¦15 Bit15¦
14.05.2025¦14:26:36.481 | 0 | 0 | 0 | 0 | 0 | 99 | 0 | 0 | 0 | 30 | 0 | 0 | 0 | 0 | 0 | 99 | 0 | 0 | 0 | 30
14.05.2025¦14:26:37.483 | 0 | 0 | 0 | 0 | 0 | 4 | 8.058 | 8.058 | 0 | 30 | 0 | 0 | 0 | 0 | 0 | 4 | 8.058 | 8.058 | 0 | 30
14.05.2025¦14:26:38.482 | 0 | 0 | 0 | 0 | 0 | 4 | 11.0442 | 11.0442 | 0 | 30 | 0 | 0 | 0 | 0 | 0 | 4 | 11.376 | 11.376 | 0 | 30
14.05.2025¦14:26:39.482 | 0 | 0 | 0 | 0 | 0 | 4 | 16.0212 | 16.0212 | 0.0946 | 30 | 0 | 0 | 0 | 0 | 0 | 4 | 16.116 | 16.116 | 0 | 30
14.05.2025¦14:26:40.482 | 0 | 0 | 0 | 0 | 0 | 4 | 21.3774 | 21.3774 | 0.559 | 30 | 0 | 0 | 0 | 0 | 0 | 4 | 21.1878 | 21.1878 | 0 | 30
14.05.2025¦14:26:41.482 | 0 | 0 | 0 | 0 | 0 | 4 | 23.3682 | 23.3682 | 0 | 30 | 0 | 0 | 0 | 0 | 0 | 4 | 22.9416 | 22.9416 | 1.1223 | 30
14.05.2025¦14:26:42.482 | 0 | 0 | 0 | 0 | 0 | 4 | 23.3208 | 23.3208 | 0 | 30 | 0 | 0 | 0 | 0 | 0 | 4 | 22.989 | 22.989 | 1.3803 | 30
14.05.2025¦14:26:43.482 | 0 | 0 | 0 | 0 | 0 | 4 | 23.3682 | 23.3682 | 0 | 30 | 0 | 0 | 0 | 0 | 0 | 4 | 22.989 | 22.989 | 1.3201 | 30
14.05.2025¦14:26:44.482 | 0 | 0 | 0 | 0 | 0 | 4 | 22.3728 | 22.3728 | 0 | 30 | 0 | 0 | 0 | 0 | 0 | 4 | 21.9936 | 21.9936 | 1.1954 | 30
14.05.2025¦14:26:45.482 | 0 | 0 | 0 | 0 | 0 | 4 | 22.3254 | 22.3254 | 0 | 30 | 0 | 0 | 0 | 0 | 0 | 4 | 21.9936 | 21.9936 | 1.2083 | 30
14.05.2025¦14:26:46.484 | 0 | 0 | 0 | 0 | 0 | 4 | 22.3254 | 22.3254 | 0 | 30 | 0 | 0 | 0 | 0 | 0 | 4 | 21.9936 | 21.9936 | 1.1051 | 30
14.05.2025¦14:26:47.481 | 0 | 0 | 0 | 0 | 0 | 4 | 22.3728 | 22.3728 | 0 | 30 | 0 | 0 | 0 | 0 | 0 | 4 | 21.9936 | 21.9936 | 1.0922 | 30
14.05.2025¦14:26:48.482 | 0 | 0 | 0 | 0 | 0 | 4 | 22.4202 | 22.4202 | 0 | 30 | 0 | 0 | 0 | 0 | 0 | 4 | 21.9936 | 21.9936 | 1.118 | 30
14.05.2025¦14:26:49.482 | 0 | 0 | 0 | 0 | 0 | 4 | 22.3728 | 22.3728 | 0 | 30 | 0 | 0 | 0 | 0 | 0 | 4 | 21.9936 | 21.9936 | 1.0621 | 30
14.05.2025¦14:26:50.482 | 0 | 0 | 0 | 0 | 0 | 4 | 22.4202 | 22.4202 | 0 | 30 | 0 | 0 | 0 | 0 | 0 | 4 | 21.9936 | 21.9936 | 1.0793 | 30
14.05.2025¦14:26:51.482 | 0 | 0 | 0 | 0 | 0 | 4 | 22.3728 | 22.3728 | 0 | 30 | 0 | 0 | 0 | 0 | 0 | 4 | 21.9936 | 21.9936 | 1.0707 | 30
14.05.2025¦14:26:52.481 | 0 | 0 | 0 | 0 | 0 | 4 | 22.4202 | 22.4202 | 0 | 30 | 0 | 0 | 0 | 0 | 0 | 4 | 21.8514 | 21.8514 | 1.0707 | 30
14.05.2025¦14:26:53.483 | 0 | 0 | 0 | 0 | 0 | 4 | 22.4202 | 22.4202 | 0 | 30 | 0 | 0 | 0 | 0 | 0 | 4 | 21.9462 | 21.9462 | 1.0234 | 30
14.05.2025¦14:26:54.481 | 0 | 0 | 0 | 0 | 0 | 4 | 22.3728 | 22.3728 | 0 | 30 | 0 | 0 | 0 | 0 | 0 | 4 | 21.9936 | 21.9936 | 1.0019 | 30
14.05.2025¦14:26:55.482 | 0 | 0 | 0 | 0 | 0 | 4 | 22.3728 | 22.3728 | 0 | 30 | 0 | 0 | 0 | 0 | 0 | 4 | 21.9936 | 21.9936 | 0.989 | 30
14.05.2025¦14:26:56.482 | 0 | 0 | 0 | 0 | 0 | 4 | 22.3728 | 22.3728 | 0 | 30 | 0 | 0 | 0 | 0 | 0 | 4 | 22.041 | 22.041 | 0.9417 | 30
14.05.2025¦14:26:57.481 | 0 | 0 | 0 | 0 | 0 | 4 | 22.3728 | 22.3728 | 0 | 30 | 0 | 0 | 0 | 0 | 0 | 4 | 22.041 | 22.041 | 0.9073 | 30
14.05.2025¦14:26:58.482 | 0 | 0 | 0 | 0 | 0 | 4 | 22.4202 | 22.4202 | 0 | 30 | 0 | 0 | 0 | 0 | 0 | 4 | 21.9936 | 21.9936 | 0.9202 | 30
14.05.2025¦14:26:59.482 | 0 | 0 | 0 | 0 | 0 | 4 | 22.4202 | 22.4202 | 0 | 30 | 0 | 0 | 0 | 0 | 0 | 4 | 21.9936 | 21.9936 | 0.8901 | 30
14.05.2025¦14:27:00.482 | 0 | 0 | 0 | 0 | 0 | 4 | 22.4202 | 22.4202 | 0 | 30 | 0 | 0 | 0 | 0 | 0 | 4 | 21.9936 | 21.9936 | 0.8815 | 30
14.05.2025¦14:27:01.482 | 0 | 0 | 0 | 0 | 0 | 4 | 22.4202 | 22.4202 | 0 | 30 | 0 | 0 | 0 | 0 | 0 | 4 | 21.9936 | 21.9936 | 0.9073 | 30
14.05.2025¦14:27:02.482 | 0 | 0 | 0 | 0 | 0 | 4 | 22.4202 | 22.4202 | 0 | 30 | 0 | 0 | 0 | 0 | 0 | 4 | 21.9936 | 21.9936 | 0.8901 | 30
14.05.2025¦14:27:03.482 | 0 | 0 | 0 | 0 | 0 | 4 | 22.3728 | 22.3728 | 0 | 30 | 0 | 0 | 0 | 0 | 0 | 4 | 21.9936 | 21.9936 | 0.8858 | 30
14.05.2025¦14:27:04.481 | 0 | 0 | 0 | 0 | 0 | 4 | 22.4202 | 22.4202 | 0 | 30 | 0 | 0 | 0 | 0 | 0 | 4 | 21.9936 | 21.9936 | 0.8901 | 30
14.05.2025¦14:27:05.482 | 0 | 0 | 0 | 0 | 0 | 4 | 22.4202 | 22.4202 | 0 | 30 | 0 | 0 | 0 | 0 | 0 | 4 | 21.9936 | 21.9936 | 0.8514 | 30
14.05.2025¦14:27:06.481 | 0 | 0 | 0 | 0 | 0 | 4 | 22.4202 | 22.4202 | 0 | 30 | 0 | 0 | 0 | 0 | 0 | 4 | 21.9936 | 21.9936 | 0.8256 | 30
14.05.2025¦14:27:07.482 | 0 | 0 | 0 | 0 | 0 | 4 | 22.4202 | 22.4202 | 0 | 30 | 0 | 0 | 0 | 0 | 0 | 4 | 21.9936 | 21.9936 | 0.8385 | 30
14.05.2025¦14:27:08.482 | 0 | 0 | 0 | 0 | 0 | 4 | 22.4202 | 22.4202 | 0 | 30 | 0 | 0 | 0 | 0 | 0 | 4 | 21.9462 | 21.9462 | 0.8256 | 30
14.05.2025¦14:27:09.482 | 0 | 0 | 0 | 0 | 0 | 4 | 22.4202 | 22.4202 | 0 | 30 | 0 | 0 | 0 | 0 | 0 | 4 | 22.041 | 22.041 | 0.9073 | 30
14.05.2025¦14:27:10.482 | 0 | 0 | 0 | 0 | 0 | 4 | 22.4202 | 22.4202 | 0 | 30 | 0 | 0 | 0 | 0 | 0 | 4 | 21.9936 | 21.9936 | 0.8729 | 30
14.05.2025¦14:27:11.482 | 0 | 0 | 0 | 0 | 0 | 4 | 22.4202 | 22.4202 | 0 | 30 | 0 | 0 | 0 | 0 | 0 | 4 | 0 | 0 | 0 | 30
14.05.2025¦14:27:12.481 | 0 | 0 | 0 | 0 | 0 | 99 | 0 | 0 | 0 | 30 | 0 | 0 | 0 | 0 | 0 | 99 | 0 | 0 | 0 | 30
14.05.2025¦14:27:13.481 | 0 | 0 | 0 | 0 | 0 | 4 | 8.1054 | 8.1054 | 0 | 30 | 0 | 0 | 0 | 0 | 0 | 4 | 8.058 | 8.058 | 0 | 30
14.05.2025¦14:27:14.483 | 0 | 0 | 0 | 0 | 0 | 4 | 11.8026 | 11.8026 | 0 | 30 | 0 | 0 | 0 | 0 | 0 | 4 | 11.9448 | 11.9448 | 0 | 30
14.05.2025¦14:27:15.481 | 0 | 0 | 0 | 0 | 0 | 4 | 16.7796 | 16.7796 | 0.0731 | 30 | 0 | 0 | 0 | 0 | 0 | 4 | 16.7322 | 16.7322 | 0 | 30
14.05.2025¦14:27:16.482 | 0 | 0 | 0 | 0 | 0 | 4 | 21.804 | 21.804 | 0.5203 | 30 | 0 | 0 | 0 | 0 | 0 | 4 | 21.2826 | 21.2826 | 0 | 30
14.05.2025¦14:27:17.481 | 0 | 0 | 0 | 0 | 0 | 4 | 22.4676 | 22.4676 | 0 | 30 | 0 | 0 | 0 | 0 | 0 | 4 | 21.9936 | 21.9936 | 0.688 | 30
14.05.2025¦14:27:18.482 | 0 | 0 | 0 | 0 | 0 | 4 | 22.4202 | 22.4202 | 0 | 30 | 0 | 0 | 0 | 0 | 0 | 4 | 21.9936 | 21.9936 | 0.7181 | 30
14.05.2025¦14:27:19.482 | 0 | 0 | 0 | 0 | 0 | 4 | 22.4676 | 22.4676 | 0 | 30 | 0 | 0 | 0 | 0 | 0 | 4 | 21.9936 | 21.9936 | 0.6536 | 30
14.05.2025¦14:27:20.482 | 0 | 0 | 0 | 0 | 0 | 4 | 22.4676 | 22.4676 | 0 | 30 | 0 | 0 | 0 | 0 | 0 | 4 | 21.9936 | 21.9936 | 0.6407 | 30
14.05.2025¦14:27:21.483 | 0 | 0 | 0 | 0 | 0 | 4 | 22.4676 | 22.4676 | 0 | 30 | 0 | 0 | 0 | 0 | 0 | 4 | 21.9936 | 21.9936 | 0.6278 | 30
14.05.2025¦14:27:22.481 | 0 | 0 | 0 | 0 | 0 | 4 | 22.4202 | 22.4202 | 0 | 30 | 0 | 0 | 0 | 0 | 0 | 4 | 21.9936 | 21.9936 | 0.6192 | 30
14.05.2025¦14:27:23.482 | 0 | 0 | 0 | 0 | 0 | 4 | 22.4676 | 22.4676 | 0 | 30 | 0 | 0 | 0 | 0 | 0 | 4 | 21.9462 | 21.9462 | 0.6063 | 30
14.05.2025¦14:27:24.482 | 0 | 0 | 0 | 0 | 0 | 4 | 22.4676 | 22.4676 | 0 | 30 | 0 | 0 | 0 | 0 | 0 | 4 | 21.9936 | 21.9936 | 0.6149 | 30
14.05.2025¦14:27:25.482 | 0 | 0 | 0 | 0 | 0 | 4 | 22.4676 | 22.4676 | 0 | 30 | 0 | 0 | 0 | 0 | 0 | 4 | 21.9936 | 21.9936 | 0.5848 | 30
14.05.2025¦14:27:26.482 | 0 | 0 | 0 | 0 | 0 | 4 | 22.4202 | 22.4202 | 0 | 30 | 0 | 0 | 0 | 0 | 0 | 4 | 21.9462 | 21.9462 | 0.6235 | 30
14.05.2025¦14:27:27.482 | 0 | 0 | 0 | 0 | 0 | 4 | 22.4676 | 22.4676 | 0 | 30 | 0 | 0 | 0 | 0 | 0 | 4 | 21.9936 | 21.9936 | 0.6063 | 30
14.05.2025¦14:27:28.483 | 0 | 0 | 0 | 0 | 0 | 4 | 22.4676 | 22.4676 | 0 | 30 | 0 | 0 | 0 | 0 | 0 | 4 | 21.9462 | 21.9462 | 0.5805 | 30
14.05.2025¦14:27:29.482 | 0 | 0 | 0 | 0 | 0 | 4 | 22.4676 | 22.4676 | 0 | 30 | 0 | 0 | 0 | 0 | 0 | 4 | 21.9936 | 21.9936 | 0.5676 | 30
14.05.2025¦14:27:30.481 | 0 | 0 | 0 | 0 | 0 | 4 | 22.4676 | 22.4676 | 0 | 30 | 0 | 0 | 0 | 0 | 0 | 4 | 21.9936 | 21.9936 | 0.5805 | 30
14.05.2025¦14:27:31.481 | 0 | 0 | 0 | 0 | 0 | 4 | 22.4676 | 22.4676 | 0 | 30 | 0 | 0 | 0 | 0 | 0 | 4 | 21.9936 | 21.9936 | 0.6063 | 30
14.05.2025¦14:27:32.482 | 0 | 0 | 0 | 0 | 0 | 4 | 22.4676 | 22.4676 | 0 | 30 | 0 | 0 | 0 | 0 | 0 | 4 | 21.9936 | 21.9936 | 0.6063 | 30
14.05.2025¦14:27:33.482 | 0 | 0 | 0 | 0 | 0 | 4 | 22.4676 | 22.4676 | 0 | 30 | 0 | 0 | 0 | 0 | 0 | 4 | 21.9936 | 21.9936 | 0.6149 | 30
| OekoSolve | OekoSolve | OekoSolve | OekoSolve | OekoSolve | OekoSolve | OekoSolve | OekoSolve | OekoSolve | OekoSolve | OekoSolve | OekoSolve | OekoSolve | OekoSolve | OekoSolve | OekoSolve | OekoSolve | OekoSolve | OekoSolve | OekoSolve
| EnMeter_Prec1 | EnMeter_Prec1 | EnMeter_Prec1 | EnMeter_Prec1 | EnMeter_Prec1 | EnMeter_Prec1 | EnMeter_Prec1 | EnMeter_Prec1 | EnMeter_Prec1 | EnMeter_Prec1 | EnMeter_Prec2 | EnMeter_Prec2 | EnMeter_Prec2 | EnMeter_Prec2 | EnMeter_Prec2 | EnMeter_Prec2 | EnMeter_Prec2 | EnMeter_Prec2 | EnMeter_Prec2 | EnMeter_Prec2
| Prec1 P:W | Prec1 WTotal:kWh | Prec1 WDay:kWh | Prec1 WMonth:kWh | Prec1 WYear:kWh | Prec1 State:0 no info available¦1 Off¦2 Startup¦3 Ready¦4 On¦5 Charge¦6 Discharge¦7 Batt Low or Full¦8 Batt Full¦9 Batt low¦10 Finished¦11 Island¦12 Waiting¦91 Maintenance¦99 ERROR | Prec1 Spec Signal | Prec1 V:kV | Prec1 I:mA | Prec1 Info:0 Bit0¦1 Bit1¦2 Bit2¦3 Bit3¦4 HS Ein¦5 Freigabe / Abdeckung vorhanden¦6 Temp. FÃ¼hler aktiv¦7 Temp. FÃ¼hler unterbrochen¦8 Bit8¦9 Bit9¦10 Bit10¦11 Bit11¦12 Bit12¦13 Bit13¦14 Bit14¦15 Bit15¦ | Prec2 P:W | Prec2 WTotal:kWh | Prec2 WDay:kWh | Prec2 WMonth:kWh | Prec2 WYear:kWh | Prec2 State:0 no info available¦1 Off¦2 Startup¦3 Ready¦4 On¦5 Charge¦6 Discharge¦7 Batt Low or Full¦8 Batt Full¦9 Batt low¦10 Finished¦11 Island¦12 Waiting¦91 Maintenance¦99 ERROR | Prec2 Spec Signal | Prec2 V:kV | Prec2 I:mA | Prec2 Info:0 Bit0¦1 Bit1¦2 Bit2¦3 Bit3¦4 HS Ein¦5 Freigabe / Abdeckung vorhanden¦6 Temp. FÃ¼hler aktiv¦7 Temp. FÃ¼hler unterbrochen¦8 Bit8¦9 Bit9¦10 Bit10¦11 Bit11¦12 Bit12¦13 Bit13¦14 Bit14¦15 Bit15¦
14.05.2025¦14:27:36.481 | 0 | 0 | 0 | 0 | 0 | 4 | 22.4676 | 22.4676 | 0 | 30 | 0 | 0 | 0 | 0 | 0 | 4 | 21.9936 | 21.9936 | 0.6622 | 30
14.05.2025¦14:27:37.482 | 0 | 0 | 0 | 0 | 0 | 4 | 22.4676 | 22.4676 | 0 | 30 | 0 | 0 | 0 | 0 | 0 | 4 | 21.9936 | 21.9936 | 0.6192 | 30
14.05.2025¦14:27:38.482 | 0 | 0 | 0 | 0 | 0 | 4 | 22.4676 | 22.4676 | 0 | 30 | 0 | 0 | 0 | 0 | 0 | 4 | 21.9936 | 21.9936 | 0.6063 | 30
14.05.2025¦14:27:39.482 | 0 | 0 | 0 | 0 | 0 | 4 | 22.4676 | 22.4676 | 0 | 30 | 0 | 0 | 0 | 0 | 0 | 4 | 21.9462 | 21.9462 | 0.6063 | 30
14.05.2025¦14:27:40.481 | 0 | 0 | 0 | 0 | 0 | 4 | 22.4202 | 22.4202 | 0 | 30 | 0 | 0 | 0 | 0 | 0 | 4 | 21.9936 | 21.9936 | 0.5934 | 30
14.05.2025¦14:27:41.482 | 0 | 0 | 0 | 0 | 0 | 4 | 22.4676 | 22.4676 | 0 | 30 | 0 | 0 | 0 | 0 | 0 | 4 | 21.9462 | 21.9462 | 0.5762 | 30
14.05.2025¦14:27:42.483 | 0 | 0 | 0 | 0 | 0 | 4 | 22.4676 | 22.4676 | 0 | 30 | 0 | 0 | 0 | 0 | 0 | 4 | 21.9462 | 21.9462 | 0.5805 | 30
14.05.2025¦14:27:43.481 | 0 | 0 | 0 | 0 | 0 | 4 | 22.4676 | 22.4676 | 0 | 30 | 0 | 0 | 0 | 0 | 0 | 4 | 21.9936 | 21.9936 | 0.602 | 30
14.05.2025¦14:27:44.482 | 0 | 0 | 0 | 0 | 0 | 4 | 22.4676 | 22.4676 | 0 | 30 | 0 | 0 | 0 | 0 | 0 | 4 | 21.9936 | 21.9936 | 0.5805 | 30
14.05.2025¦14:27:45.481 | 0 | 0 | 0 | 0 | 0 | 4 | 22.4676 | 22.4676 | 0 | 30 | 0 | 0 | 0 | 0 | 0 | 4 | 21.9936 | 21.9936 | 0.5762 | 30
14.05.2025¦14:27:46.482 | 0 | 0 | 0 | 0 | 0 | 4 | 22.4676 | 22.4676 | 0 | 30 | 0 | 0 | 0 | 0 | 0 | 4 | 21.9936 | 21.9936 | 0.5848 | 30
14.05.2025¦14:27:47.482 | 0 | 0 | 0 | 0 | 0 | 4 | 22.4676 | 22.4676 | 0 | 30 | 0 | 0 | 0 | 0 | 0 | 4 | 21.9462 | 21.9462 | 0.5762 | 30
14.05.2025¦14:27:48.481 | 0 | 0 | 0 | 0 | 0 | 4 | 22.4676 | 22.4676 | 0 | 30 | 0 | 0 | 0 | 0 | 0 | 4 | 21.9936 | 21.9936 | 0.5332 | 30
14.05.2025¦14:27:49.482 | 0 | 0 | 0 | 0 | 0 | 4 | 22.4676 | 22.4676 | 0 | 30 | 0 | 0 | 0 | 0 | 0 | 4 | 21.9936 | 21.9936 | 0.5676 | 30
14.05.2025¦14:27:50.481 | 0 | 0 | 0 | 0 | 0 | 4 | 22.4676 | 22.4676 | 0 | 30 | 0 | 0 | 0 | 0 | 0 | 4 | 21.9936 | 21.9936 | 0.5676 | 30
14.05.2025¦14:27:51.482 | 0 | 0 | 0 | 0 | 0 | 4 | 22.4676 | 22.4676 | 0 | 30 | 0 | 0 | 0 | 0 | 0 | 4 | 21.9936 | 21.9936 | 0.5891 | 30
14.05.2025¦14:27:52.482 | 0 | 0 | 0 | 0 | 0 | 4 | 22.4676 | 22.4676 | 0 | 30 | 0 | 0 | 0 | 0 | 0 | 4 | 21.9936 | 21.9936 | 0.5805 | 30
14.05.2025¦14:27:53.481 | 0 | 0 | 0 | 0 | 0 | 4 | 22.4202 | 22.4202 | 0 | 30 | 0 | 0 | 0 | 0 | 0 | 4 | 21.9936 | 21.9936 | 0.6063 | 30
14.05.2025¦14:27:54.482 | 0 | 0 | 0 | 0 | 0 | 4 | 22.4676 | 22.4676 | 0 | 30 | 0 | 0 | 0 | 0 | 0 | 4 | 21.9936 | 21.9936 | 0.5934 | 30
14.05.2025¦14:27:55.482 | 0 | 0 | 0 | 0 | 0 | 4 | 22.4676 | 22.4676 | 0 | 30 | 0 | 0 | 0 | 0 | 0 | 4 | 21.9462 | 21.9462 | 0.5805 | 30
14.05.2025¦14:27:56.483 | 0 | 0 | 0 | 0 | 0 | 4 | 22.515 | 22.515 | 0 | 30 | 0 | 0 | 0 | 0 | 0 | 4 | 21.9462 | 21.9462 | 0.5848 | 30
14.05.2025¦14:27:57.481 | 0 | 0 | 0 | 0 | 0 | 4 | 22.515 | 22.515 | 0 | 30 | 0 | 0 | 0 | 0 | 0 | 4 | 21.9936 | 21.9936 | 0.5762 | 30
14.05.2025¦14:27:58.482 | 0 | 0 | 0 | 0 | 0 | 4 | 22.515 | 22.515 | 0 | 30 | 0 | 0 | 0 | 0 | 0 | 4 | 21.9936 | 21.9936 | 0.5977 | 30
14.05.2025¦14:27:59.481 | 0 | 0 | 0 | 0 | 0 | 4 | 22.4676 | 22.4676 | 0 | 30 | 0 | 0 | 0 | 0 | 0 | 4 | 21.9936 | 21.9936 | 0.5762 | 30
14.05.2025¦14:28:00.482 | 0 | 0 | 0 | 0 | 0 | 4 | 22.4676 | 22.4676 | 0 | 30 | 0 | 0 | 0 | 0 | 0 | 4 | 21.9936 | 21.9936 | 0.5805 | 30
14.05.2025¦14:28:01.482 | 0 | 0 | 0 | 0 | 0 | 4 | 22.4676 | 22.4676 | 0 | 30 | 0 | 0 | 0 | 0 | 0 | 4 | 21.9936 | 21.9936 | 0.5934 | 30
14.05.2025¦14:28:02.481 | 0 | 0 | 0 | 0 | 0 | 4 | 22.4676 | 22.4676 | 0 | 30 | 0 | 0 | 0 | 0 | 0 | 4 | 21.9936 | 21.9936 | 0.5633 | 30
14.05.2025¦14:28:03.482 | 0 | 0 | 0 | 0 | 0 | 4 | 22.4676 | 22.4676 | 0 | 30 | 0 | 0 | 0 | 0 | 0 | 4 | 21.9936 | 21.9936 | 0.5504 | 30
14.05.2025¦14:28:04.481 | 0 | 0 | 0 | 0 | 0 | 4 | 22.515 | 22.515 | 0 | 30 | 0 | 0 | 0 | 0 | 0 | 4 | 21.9936 | 21.9936 | 0.5934 | 30
| OekoSolve | OekoSolve | OekoSolve | OekoSolve | OekoSolve | OekoSolve | OekoSolve | OekoSolve | OekoSolve | OekoSolve | OekoSolve | OekoSolve | OekoSolve | OekoSolve | OekoSolve | OekoSolve | OekoSolve | OekoSolve | OekoSolve | OekoSolve
| EnMeter_Prec1 | EnMeter_Prec1 | EnMeter_Prec1 | EnMeter_Prec1 | EnMeter_Prec1 | EnMeter_Prec1 | EnMeter_Prec1 | EnMeter_Prec1 | EnMeter_Prec1 | EnMeter_Prec1 | EnMeter_Prec2 | EnMeter_Prec2 | EnMeter_Prec2 | EnMeter_Prec2 | EnMeter_Prec2 | EnMeter_Prec2 | EnMeter_Prec2 | EnMeter_Prec2 | EnMeter_Prec2 | EnMeter_Prec2
| Prec1 P:W | Prec1 WTotal:kWh | Prec1 WDay:kWh | Prec1 WMonth:kWh | Prec1 WYear:kWh | Prec1 State:0 no info available¦1 Off¦2 Startup¦3 Ready¦4 On¦5 Charge¦6 Discharge¦7 Batt Low or Full¦8 Batt Full¦9 Batt low¦10 Finished¦11 Island¦12 Waiting¦91 Maintenance¦99 ERROR | Prec1 Spec Signal | Prec1 V:kV | Prec1 I:mA | Prec1 Info:0 Bit0¦1 Bit1¦2 Bit2¦3 Bit3¦4 HS Ein¦5 Freigabe / Abdeckung vorhanden¦6 Temp. FÃ¼hler aktiv¦7 Temp. FÃ¼hler unterbrochen¦8 Bit8¦9 Bit9¦10 Bit10¦11 Bit11¦12 Bit12¦13 Bit13¦14 Bit14¦15 Bit15¦ | Prec2 P:W | Prec2 WTotal:kWh | Prec2 WDay:kWh | Prec2 WMonth:kWh | Prec2 WYear:kWh | Prec2 State:0 no info available¦1 Off¦2 Startup¦3 Ready¦4 On¦5 Charge¦6 Discharge¦7 Batt Low or Full¦8 Batt Full¦9 Batt low¦10 Finished¦11 Island¦12 Waiting¦91 Maintenance¦99 ERROR | Prec2 Spec Signal | Prec2 V:kV | Prec2 I:mA | Prec2 Info:0 Bit0¦1 Bit1¦2 Bit2¦3 Bit3¦4 HS Ein¦5 Freigabe / Abdeckung vorhanden¦6 Temp. FÃ¼hler aktiv¦7 Temp. FÃ¼hler unterbrochen¦8 Bit8¦9 Bit9¦10 Bit10¦11 Bit11¦12 Bit12¦13 Bit13¦14 Bit14¦15 Bit15¦
14.05.2025¦14:28:34.482 | 0 | 0 | 0 | 0 | 0 | 4 | 22.4676 | 22.4676 | 0 | 30 | 0 | 0 | 0 | 0 | 0 | 4 | 21.9936 | 21.9936 | 0.4945 | 30
| OekoSolve | OekoSolve | OekoSolve | OekoSolve | OekoSolve | OekoSolve | OekoSolve | OekoSolve | OekoSolve | OekoSolve | OekoSolve | OekoSolve | OekoSolve | OekoSolve | OekoSolve | OekoSolve | OekoSolve | OekoSolve | OekoSolve | OekoSolve
| EnMeter_Prec1 | EnMeter_Prec1 | EnMeter_Prec1 | EnMeter_Prec1 | EnMeter_Prec1 | EnMeter_Prec1 | EnMeter_Prec1 | EnMeter_Prec1 | EnMeter_Prec1 | EnMeter_Prec1 | EnMeter_Prec2 | EnMeter_Prec2 | EnMeter_Prec2 | EnMeter_Prec2 | EnMeter_Prec2 | EnMeter_Prec2 | EnMeter_Prec2 | EnMeter_Prec2 | EnMeter_Prec2 | EnMeter_Prec2
| Prec1 P:W | Prec1 WTotal:kWh | Prec1 WDay:kWh | Prec1 WMonth:kWh | Prec1 WYear:kWh | Prec1 State:0 no info available¦1 Off¦2 Startup¦3 Ready¦4 On¦5 Charge¦6 Discharge¦7 Batt Low or Full¦8 Batt Full¦9 Batt low¦10 Finished¦11 Island¦12 Waiting¦91 Maintenance¦99 ERROR | Prec1 Spec Signal | Prec1 V:kV | Prec1 I:mA | Prec1 Info:0 Bit0¦1 Bit1¦2 Bit2¦3 Bit3¦4 HS Ein¦5 Freigabe / Abdeckung vorhanden¦6 Temp. FÃ¼hler aktiv¦7 Temp. FÃ¼hler unterbrochen¦8 Bit8¦9 Bit9¦10 Bit10¦11 Bit11¦12 Bit12¦13 Bit13¦14 Bit14¦15 Bit15¦ | Prec2 P:W | Prec2 WTotal:kWh | Prec2 WDay:kWh | Prec2 WMonth:kWh | Prec2 WYear:kWh | Prec2 State:0 no info available¦1 Off¦2 Startup¦3 Ready¦4 On¦5 Charge¦6 Discharge¦7 Batt Low or Full¦8 Batt Full¦9 Batt low¦10 Finished¦11 Island¦12 Waiting¦91 Maintenance¦99 ERROR | Prec2 Spec Signal | Prec2 V:kV | Prec2 I:mA | Prec2 Info:0 Bit0¦1 Bit1¦2 Bit2¦3 Bit3¦4 HS Ein¦5 Freigabe / Abdeckung vorhanden¦6 Temp. FÃ¼hler aktiv¦7 Temp. FÃ¼hler unterbrochen¦8 Bit8¦9 Bit9¦10 Bit10¦11 Bit11¦12 Bit12¦13 Bit13¦14 Bit14¦15 Bit15¦
14.05.2025¦14:29:03.482 | 0 | 0 | 0 | 0 | 0 | 4 | 22.4676 | 22.4676 | 0 | 30 | 0 | 0 | 0 | 0 | 0 | 4 | 21.9936 | 21.9936 | 0.5375 | 30
14.05.2025¦14:29:04.482 | 0 | 0 | 0 | 0 | 0 | 4 | 22.4676 | 22.4676 | 0 | 30 | 0 | 0 | 0 | 0 | 0 | 4 | 21.9936 | 21.9936 | 0.602 | 30
| OekoSolve | OekoSolve | OekoSolve | OekoSolve | OekoSolve | OekoSolve | OekoSolve | OekoSolve | OekoSolve | OekoSolve | OekoSolve | OekoSolve | OekoSolve | OekoSolve | OekoSolve | OekoSolve | OekoSolve | OekoSolve | OekoSolve | OekoSolve
| EnMeter_Prec1 | EnMeter_Prec1 | EnMeter_Prec1 | EnMeter_Prec1 | EnMeter_Prec1 | EnMeter_Prec1 | EnMeter_Prec1 | EnMeter_Prec1 | EnMeter_Prec1 | EnMeter_Prec1 | EnMeter_Prec2 | EnMeter_Prec2 | EnMeter_Prec2 | EnMeter_Prec2 | EnMeter_Prec2 | EnMeter_Prec2 | EnMeter_Prec2 | EnMeter_Prec2 | EnMeter_Prec2 | EnMeter_Prec2
| Prec1 P:W | Prec1 WTotal:kWh | Prec1 WDay:kWh | Prec1 WMonth:kWh | Prec1 WYear:kWh | Prec1 State:0 no info available¦1 Off¦2 Startup¦3 Ready¦4 On¦5 Charge¦6 Discharge¦7 Batt Low or Full¦8 Batt Full¦9 Batt low¦10 Finished¦11 Island¦12 Waiting¦91 Maintenance¦99 ERROR | Prec1 Spec Signal | Prec1 V:kV | Prec1 I:mA | Prec1 Info:0 Bit0¦1 Bit1¦2 Bit2¦3 Bit3¦4 HS Ein¦5 Freigabe / Abdeckung vorhanden¦6 Temp. FÃ¼hler aktiv¦7 Temp. FÃ¼hler unterbrochen¦8 Bit8¦9 Bit9¦10 Bit10¦11 Bit11¦12 Bit12¦13 Bit13¦14 Bit14¦15 Bit15¦ | Prec2 P:W | Prec2 WTotal:kWh | Prec2 WDay:kWh | Prec2 WMonth:kWh | Prec2 WYear:kWh | Prec2 State:0 no info available¦1 Off¦2 Startup¦3 Ready¦4 On¦5 Charge¦6 Discharge¦7 Batt Low or Full¦8 Batt Full¦9 Batt low¦10 Finished¦11 Island¦12 Waiting¦91 Maintenance¦99 ERROR | Prec2 Spec Signal | Prec2 V:kV | Prec2 I:mA | Prec2 Info:0 Bit0¦1 Bit1¦2 Bit2¦3 Bit3¦4 HS Ein¦5 Freigabe / Abdeckung vorhanden¦6 Temp. FÃ¼hler aktiv¦7 Temp. FÃ¼hler unterbrochen¦8 Bit8¦9 Bit9¦10 Bit10¦11 Bit11¦12 Bit12¦13 Bit13¦14 Bit14¦15 Bit15¦
14.05.2025¦14:29:06.482 | 0 | 0 | 0 | 0 | 0 | 4 | 22.4676 | 22.4676 | 0 | 30 | 0 | 0 | 0 | 0 | 0 | 4 | 21.9936 | 21.9936 | 0.6751 | 30
14.05.2025¦14:29:07.482 | 0 | 0 | 0 | 0 | 0 | 4 | 22.4676 | 22.4676 | 0 | 30 | 0 | 0 | 0 | 0 | 0 | 4 | 21.9936 | 21.9936 | 0.6536 | 30
14.05.2025¦14:29:08.481 | 0 | 0 | 0 | 0 | 0 | 4 | 22.4202 | 22.4202 | 0 | 30 | 0 | 0 | 0 | 0 | 0 | 4 | 21.9936 | 21.9936 | 0.7009 | 30
14.05.2025¦14:29:09.481 | 0 | 0 | 0 | 0 | 0 | 4 | 22.4202 | 22.4202 | 0 | 30 | 0 | 0 | 0 | 0 | 0 | 4 | 21.9936 | 21.9936 | 0.6321 | 30
14.05.2025¦14:29:10.482 | 0 | 0 | 0 | 0 | 0 | 4 | 22.4202 | 22.4202 | 0 | 30 | 0 | 0 | 0 | 0 | 0 | 4 | 21.9462 | 21.9462 | 0.6235 | 30
14.05.2025¦14:29:11.482 | 0 | 0 | 0 | 0 | 0 | 4 | 22.4676 | 22.4676 | 0 | 30 | 0 | 0 | 0 | 0 | 0 | 4 | 21.9462 | 21.9462 | 0.6235 | 30
14.05.2025¦14:29:12.482 | 0 | 0 | 0 | 0 | 0 | 4 | 22.4676 | 22.4676 | 0 | 30 | 0 | 0 | 0 | 0 | 0 | 4 | 21.9936 | 21.9936 | 0.6063 | 30
14.05.2025¦14:29:13.483 | 0 | 0 | 0 | 0 | 0 | 4 | 22.4202 | 22.4202 | 0 | 30 | 0 | 0 | 0 | 0 | 0 | 4 | 21.9936 | 21.9936 | 0.6235 | 30
14.05.2025¦14:29:14.481 | 0 | 0 | 0 | 0 | 0 | 4 | 22.515 | 22.515 | 0 | 30 | 0 | 0 | 0 | 0 | 0 | 4 | 21.9936 | 21.9936 | 0.6063 | 30
14.05.2025¦14:29:15.481 | 0 | 0 | 0 | 0 | 0 | 4 | 22.4676 | 22.4676 | 0 | 30 | 0 | 0 | 0 | 0 | 0 | 4 | 21.9936 | 21.9936 | 0.6063 | 30
14.05.2025¦14:29:16.482 | 0 | 0 | 0 | 0 | 0 | 4 | 22.4676 | 22.4676 | 0 | 30 | 0 | 0 | 0 | 0 | 0 | 4 | 21.9936 | 21.9936 | 0.5934 | 30
14.05.2025¦14:29:17.481 | 0 | 0 | 0 | 0 | 0 | 4 | 22.4676 | 22.4676 | 0 | 30 | 0 | 0 | 0 | 0 | 0 | 4 | 21.9936 | 21.9936 | 0.6063 | 30
14.05.2025¦14:29:18.481 | 0 | 0 | 0 | 0 | 0 | 4 | 22.515 | 22.515 | 0 | 30 | 0 | 0 | 0 | 0 | 0 | 4 | 21.9462 | 21.9462 | 0.6063 | 30
14.05.2025¦14:29:19.482 | 0 | 0 | 0 | 0 | 0 | 4 | 22.4676 | 22.4676 | 0 | 30 | 0 | 0 | 0 | 0 | 0 | 4 | 21.9936 | 21.9936 | 0.6063 | 30
14.05.2025¦14:29:20.482 | 0 | 0 | 0 | 0 | 0 | 4 | 22.4676 | 22.4676 | 0 | 30 | 0 | 0 | 0 | 0 | 0 | 4 | 21.9936 | 21.9936 | 0.6966 | 30
14.05.2025¦14:29:21.482 | 0 | 0 | 0 | 0 | 0 | 4 | 22.4676 | 22.4676 | 0 | 30 | 0 | 0 | 0 | 0 | 0 | 4 | 21.9936 | 21.9936 | 0.6966 | 30
14.05.2025¦14:29:22.482 | 0 | 0 | 0 | 0 | 0 | 4 | 22.4676 | 22.4676 | 0 | 30 | 0 | 0 | 0 | 0 | 0 | 4 | 21.9462 | 21.9462 | 0.6708 | 30
14.05.2025¦14:29:23.482 | 0 | 0 | 0 | 0 | 0 | 4 | 22.4202 | 22.4202 | 0 | 30 | 0 | 0 | 0 | 0 | 0 | 4 | 21.9936 | 21.9936 | 0.6579 | 30
14.05.2025¦14:29:24.482 | 0 | 0 | 0 | 0 | 0 | 4 | 22.4202 | 22.4202 | 0 | 30 | 0 | 0 | 0 | 0 | 0 | 4 | 21.9936 | 21.9936 | 0.6493 | 30
14.05.2025¦14:29:25.482 | 0 | 0 | 0 | 0 | 0 | 4 | 22.515 | 22.515 | 0 | 30 | 0 | 0 | 0 | 0 | 0 | 4 | 21.9936 | 21.9936 | 0.6278 | 30
14.05.2025¦14:29:26.482 | 0 | 0 | 0 | 0 | 0 | 4 | 22.4676 | 22.4676 | 0 | 30 | 0 | 0 | 0 | 0 | 0 | 4 | 21.9936 | 21.9936 | 0.6364 | 30
14.05.2025¦14:29:27.483 | 0 | 0 | 0 | 0 | 0 | 4 | 22.4202 | 22.4202 | 0 | 30 | 0 | 0 | 0 | 0 | 0 | 4 | 21.9936 | 21.9936 | 0.6321 | 30
14.05.2025¦14:29:28.481 | 0 | 0 | 0 | 0 | 0 | 4 | 22.4676 | 22.4676 | 0 | 30 | 0 | 0 | 0 | 0 | 0 | 4 | 21.9936 | 21.9936 | 0.6665 | 30
14.05.2025¦14:29:29.482 | 0 | 0 | 0 | 0 | 0 | 4 | 22.4202 | 22.4202 | 0 | 30 | 0 | 0 | 0 | 0 | 0 | 4 | 21.9936 | 21.9936 | 0.7009 | 30
14.05.2025¦14:29:30.482 | 0 | 0 | 0 | 0 | 0 | 4 | 22.4202 | 22.4202 | 0 | 30 | 0 | 0 | 0 | 0 | 0 | 4 | 22.041 | 22.041 | 0.645 | 30
14.05.2025¦14:29:31.482 | 0 | 0 | 0 | 0 | 0 | 4 | 22.4676 | 22.4676 | 0 | 30 | 0 | 0 | 0 | 0 | 0 | 4 | 21.9936 | 21.9936 | 0.6364 | 30
14.05.2025¦14:29:32.482 | 0 | 0 | 0 | 0 | 0 | 4 | 22.4676 | 22.4676 | 0 | 30 | 0 | 0 | 0 | 0 | 0 | 4 | 22.041 | 22.041 | 0.7697 | 30
14.05.2025¦14:29:33.482 | 0 | 0 | 0 | 0 | 0 | 4 | 22.4676 | 22.4676 | 0 | 30 | 0 | 0 | 0 | 0 | 0 | 4 | 22.041 | 22.041 | 0.7138 | 30
14.05.2025¦14:29:34.482 | 0 | 0 | 0 | 0 | 0 | 4 | 22.4202 | 22.4202 | 0 | 30 | 0 | 0 | 0 | 0 | 0 | 4 | 21.9936 | 21.9936 | 0.7095 | 30
| OekoSolve | OekoSolve | OekoSolve | OekoSolve | OekoSolve | OekoSolve | OekoSolve | OekoSolve | OekoSolve | OekoSolve | OekoSolve | OekoSolve | OekoSolve | OekoSolve | OekoSolve | OekoSolve | OekoSolve | OekoSolve | OekoSolve | OekoSolve
| EnMeter_Prec1 | EnMeter_Prec1 | EnMeter_Prec1 | EnMeter_Prec1 | EnMeter_Prec1 | EnMeter_Prec1 | EnMeter_Prec1 | EnMeter_Prec1 | EnMeter_Prec1 | EnMeter_Prec1 | EnMeter_Prec2 | EnMeter_Prec2 | EnMeter_Prec2 | EnMeter_Prec2 | EnMeter_Prec2 | EnMeter_Prec2 | EnMeter_Prec2 | EnMeter_Prec2 | EnMeter_Prec2 | EnMeter_Prec2
| Prec1 P:W | Prec1 WTotal:kWh | Prec1 WDay:kWh | Prec1 WMonth:kWh | Prec1 WYear:kWh | Prec1 State:0 no info available¦1 Off¦2 Startup¦3 Ready¦4 On¦5 Charge¦6 Discharge¦7 Batt Low or Full¦8 Batt Full¦9 Batt low¦10 Finished¦11 Island¦12 Waiting¦91 Maintenance¦99 ERROR | Prec1 Spec Signal | Prec1 V:kV | Prec1 I:mA | Prec1 Info:0 Bit0¦1 Bit1¦2 Bit2¦3 Bit3¦4 HS Ein¦5 Freigabe / Abdeckung vorhanden¦6 Temp. FÃ¼hler aktiv¦7 Temp. FÃ¼hler unterbrochen¦8 Bit8¦9 Bit9¦10 Bit10¦11 Bit11¦12 Bit12¦13 Bit13¦14 Bit14¦15 Bit15¦ | Prec2 P:W | Prec2 WTotal:kWh | Prec2 WDay:kWh | Prec2 WMonth:kWh | Prec2 WYear:kWh | Prec2 State:0 no info available¦1 Off¦2 Startup¦3 Ready¦4 On¦5 Charge¦6 Discharge¦7 Batt Low or Full¦8 Batt Full¦9 Batt low¦10 Finished¦11 Island¦12 Waiting¦91 Maintenance¦99 ERROR | Prec2 Spec Signal | Prec2 V:kV | Prec2 I:mA | Prec2 Info:0 Bit0¦1 Bit1¦2 Bit2¦3 Bit3¦4 HS Ein¦5 Freigabe / Abdeckung vorhanden¦6 Temp. FÃ¼hler aktiv¦7 Temp. FÃ¼hler unterbrochen¦8 Bit8¦9 Bit9¦10 Bit10¦11 Bit11¦12 Bit12¦13 Bit13¦14 Bit14¦15 Bit15¦
14.05.2025¦14:29:06.482 | 0 | 0 | 0 | 0 | 0 | 4 | 22.4676 | 22.4676 | 0 | 30 | 0 | 0 | 0 | 0 | 0 | 4 | 21.9936 | 21.9936 | 0.6751 | 30
14.05.2025¦14:29:07.482 | 0 | 0 | 0 | 0 | 0 | 4 | 22.4676 | 22.4676 | 0 | 30 | 0 | 0 | 0 | 0 | 0 | 4 | 21.9936 | 21.9936 | 0.6536 | 30
14.05.2025¦14:29:08.481 | 0 | 0 | 0 | 0 | 0 | 4 | 22.4202 | 22.4202 | 0 | 30 | 0 | 0 | 0 | 0 | 0 | 4 | 21.9936 | 21.9936 | 0.7009 | 30
14.05.2025¦14:29:09.481 | 0 | 0 | 0 | 0 | 0 | 4 | 22.4202 | 22.4202 | 0 | 30 | 0 | 0 | 0 | 0 | 0 | 4 | 21.9936 | 21.9936 | 0.6321 | 30
14.05.2025¦14:29:10.482 | 0 | 0 | 0 | 0 | 0 | 4 | 22.4202 | 22.4202 | 0 | 30 | 0 | 0 | 0 | 0 | 0 | 4 | 21.9462 | 21.9462 | 0.6235 | 30
14.05.2025¦14:29:11.482 | 0 | 0 | 0 | 0 | 0 | 4 | 22.4676 | 22.4676 | 0 | 30 | 0 | 0 | 0 | 0 | 0 | 4 | 21.9462 | 21.9462 | 0.6235 | 30
14.05.2025¦14:29:12.482 | 0 | 0 | 0 | 0 | 0 | 4 | 22.4676 | 22.4676 | 0 | 30 | 0 | 0 | 0 | 0 | 0 | 4 | 21.9936 | 21.9936 | 0.6063 | 30
14.05.2025¦14:29:13.483 | 0 | 0 | 0 | 0 | 0 | 4 | 22.4202 | 22.4202 | 0 | 30 | 0 | 0 | 0 | 0 | 0 | 4 | 21.9936 | 21.9936 | 0.6235 | 30
14.05.2025¦14:29:14.481 | 0 | 0 | 0 | 0 | 0 | 4 | 22.515 | 22.515 | 0 | 30 | 0 | 0 | 0 | 0 | 0 | 4 | 21.9936 | 21.9936 | 0.6063 | 30
14.05.2025¦14:29:15.481 | 0 | 0 | 0 | 0 | 0 | 4 | 22.4676 | 22.4676 | 0 | 30 | 0 | 0 | 0 | 0 | 0 | 4 | 21.9936 | 21.9936 | 0.6063 | 30
14.05.2025¦14:29:16.482 | 0 | 0 | 0 | 0 | 0 | 4 | 22.4676 | 22.4676 | 0 | 30 | 0 | 0 | 0 | 0 | 0 | 4 | 21.9936 | 21.9936 | 0.5934 | 30
14.05.2025¦14:29:17.481 | 0 | 0 | 0 | 0 | 0 | 4 | 22.4676 | 22.4676 | 0 | 30 | 0 | 0 | 0 | 0 | 0 | 4 | 21.9936 | 21.9936 | 0.6063 | 30
14.05.2025¦14:29:18.481 | 0 | 0 | 0 | 0 | 0 | 4 | 22.515 | 22.515 | 0 | 30 | 0 | 0 | 0 | 0 | 0 | 4 | 21.9462 | 21.9462 | 0.6063 | 30
14.05.2025¦14:29:19.482 | 0 | 0 | 0 | 0 | 0 | 4 | 22.4676 | 22.4676 | 0 | 30 | 0 | 0 | 0 | 0 | 0 | 4 | 21.9936 | 21.9936 | 0.6063 | 30
14.05.2025¦14:29:20.482 | 0 | 0 | 0 | 0 | 0 | 4 | 22.4676 | 22.4676 | 0 | 30 | 0 | 0 | 0 | 0 | 0 | 4 | 21.9936 | 21.9936 | 0.6966 | 30
14.05.2025¦14:29:21.482 | 0 | 0 | 0 | 0 | 0 | 4 | 22.4676 | 22.4676 | 0 | 30 | 0 | 0 | 0 | 0 | 0 | 4 | 21.9936 | 21.9936 | 0.6966 | 30
14.05.2025¦14:29:22.482 | 0 | 0 | 0 | 0 | 0 | 4 | 22.4676 | 22.4676 | 0 | 30 | 0 | 0 | 0 | 0 | 0 | 4 | 21.9462 | 21.9462 | 0.6708 | 30
14.05.2025¦14:29:23.482 | 0 | 0 | 0 | 0 | 0 | 4 | 22.4202 | 22.4202 | 0 | 30 | 0 | 0 | 0 | 0 | 0 | 4 | 21.9936 | 21.9936 | 0.6579 | 30
14.05.2025¦14:29:24.482 | 0 | 0 | 0 | 0 | 0 | 4 | 22.4202 | 22.4202 | 0 | 30 | 0 | 0 | 0 | 0 | 0 | 4 | 21.9936 | 21.9936 | 0.6493 | 30
14.05.2025¦14:29:25.482 | 0 | 0 | 0 | 0 | 0 | 4 | 22.515 | 22.515 | 0 | 30 | 0 | 0 | 0 | 0 | 0 | 4 | 21.9936 | 21.9936 | 0.6278 | 30
14.05.2025¦14:29:26.482 | 0 | 0 | 0 | 0 | 0 | 4 | 22.4676 | 22.4676 | 0 | 30 | 0 | 0 | 0 | 0 | 0 | 4 | 21.9936 | 21.9936 | 0.6364 | 30
14.05.2025¦14:29:27.483 | 0 | 0 | 0 | 0 | 0 | 4 | 22.4202 | 22.4202 | 0 | 30 | 0 | 0 | 0 | 0 | 0 | 4 | 21.9936 | 21.9936 | 0.6321 | 30
14.05.2025¦14:29:28.481 | 0 | 0 | 0 | 0 | 0 | 4 | 22.4676 | 22.4676 | 0 | 30 | 0 | 0 | 0 | 0 | 0 | 4 | 21.9936 | 21.9936 | 0.6665 | 30
14.05.2025¦14:29:29.482 | 0 | 0 | 0 | 0 | 0 | 4 | 22.4202 | 22.4202 | 0 | 30 | 0 | 0 | 0 | 0 | 0 | 4 | 21.9936 | 21.9936 | 0.7009 | 30
14.05.2025¦14:29:30.482 | 0 | 0 | 0 | 0 | 0 | 4 | 22.4202 | 22.4202 | 0 | 30 | 0 | 0 | 0 | 0 | 0 | 4 | 22.041 | 22.041 | 0.645 | 30
14.05.2025¦14:29:31.482 | 0 | 0 | 0 | 0 | 0 | 4 | 22.4676 | 22.4676 | 0 | 30 | 0 | 0 | 0 | 0 | 0 | 4 | 21.9936 | 21.9936 | 0.6364 | 30
14.05.2025¦14:29:32.482 | 0 | 0 | 0 | 0 | 0 | 4 | 22.4676 | 22.4676 | 0 | 30 | 0 | 0 | 0 | 0 | 0 | 4 | 22.041 | 22.041 | 0.7697 | 30
14.05.2025¦14:29:33.482 | 0 | 0 | 0 | 0 | 0 | 4 | 22.4676 | 22.4676 | 0 | 30 | 0 | 0 | 0 | 0 | 0 | 4 | 22.041 | 22.041 | 0.7138 | 30
14.05.2025¦14:29:34.482 | 0 | 0 | 0 | 0 | 0 | 4 | 22.4202 | 22.4202 | 0 | 30 | 0 | 0 | 0 | 0 | 0 | 4 | 21.9936 | 21.9936 | 0.7095 | 30
14.05.2025¦14:29:35.482 | 0 | 0 | 0 | 0 | 0 | 4 | 22.4202 | 22.4202 | 0 | 30 | 0 | 0 | 0 | 0 | 0 | 4 | 21.9462 | 21.9462 | 0.7138 | 30
14.05.2025¦14:29:36.481 | 0 | 0 | 0 | 0 | 0 | 4 | 22.4202 | 22.4202 | 0 | 30 | 0 | 0 | 0 | 0 | 0 | 4 | 21.9936 | 21.9936 | 0.6665 | 30
14.05.2025¦14:29:37.481 | 0 | 0 | 0 | 0 | 0 | 4 | 22.4202 | 22.4202 | 0 | 30 | 0 | 0 | 0 | 0 | 0 | 4 | 21.9462 | 21.9462 | 0.6794 | 30
14.05.2025¦14:29:38.482 | 0 | 0 | 0 | 0 | 0 | 4 | 22.4202 | 22.4202 | 0 | 30 | 0 | 0 | 0 | 0 | 0 | 4 | 21.9936 | 21.9936 | 0.6923 | 30
14.05.2025¦14:29:39.482 | 0 | 0 | 0 | 0 | 0 | 4 | 22.4676 | 22.4676 | 0 | 30 | 0 | 0 | 0 | 0 | 0 | 4 | 21.9936 | 21.9936 | 0.6665 | 30
14.05.2025¦14:29:40.482 | 0 | 0 | 0 | 0 | 0 | 4 | 22.4676 | 22.4676 | 0 | 30 | 0 | 0 | 0 | 0 | 0 | 4 | 21.9936 | 21.9936 | 0.6493 | 30
14.05.2025¦14:29:41.482 | 0 | 0 | 0 | 0 | 0 | 4 | 22.4676 | 22.4676 | 0 | 30 | 0 | 0 | 0 | 0 | 0 | 4 | 21.9936 | 21.9936 | 0.6493 | 30
14.05.2025¦14:29:42.481 | 0 | 0 | 0 | 0 | 0 | 4 | 22.4202 | 22.4202 | 0 | 30 | 0 | 0 | 0 | 0 | 0 | 4 | 21.9936 | 21.9936 | 0.6622 | 30
14.05.2025¦14:29:43.480 | 0 | 0 | 0 | 0 | 0 | 4 | 22.4202 | 22.4202 | 0 | 30 | 0 | 0 | 0 | 0 | 0 | 4 | 21.9936 | 21.9936 | 0.6665 | 30
14.05.2025¦14:29:44.481 | 0 | 0 | 0 | 0 | 0 | 4 | 22.4676 | 22.4676 | 0 | 30 | 0 | 0 | 0 | 0 | 0 | 4 | 21.9936 | 21.9936 | 0.645 | 30
14.05.2025¦14:29:45.482 | 0 | 0 | 0 | 0 | 0 | 4 | 22.4202 | 22.4202 | 0 | 30 | 0 | 0 | 0 | 0 | 0 | 4 | 21.9936 | 21.9936 | 0.6923 | 30
14.05.2025¦14:29:46.482 | 0 | 0 | 0 | 0 | 0 | 4 | 22.4676 | 22.4676 | 0 | 30 | 0 | 0 | 0 | 0 | 0 | 4 | 21.9936 | 21.9936 | 0.6837 | 30
14.05.2025¦14:29:47.481 | 0 | 0 | 0 | 0 | 0 | 4 | 22.4676 | 22.4676 | 0 | 30 | 0 | 0 | 0 | 0 | 0 | 4 | 21.9936 | 21.9936 | 0.6321 | 30
14.05.2025¦14:29:48.481 | 0 | 0 | 0 | 0 | 0 | 4 | 22.4676 | 22.4676 | 0 | 30 | 0 | 0 | 0 | 0 | 0 | 4 | 22.041 | 22.041 | 0.6192 | 30
14.05.2025¦14:29:49.482 | 0 | 0 | 0 | 0 | 0 | 4 | 22.4676 | 22.4676 | 0 | 30 | 0 | 0 | 0 | 0 | 0 | 4 | 21.9936 | 21.9936 | 0.6364 | 30
14.05.2025¦14:29:50.481 | 0 | 0 | 0 | 0 | 0 | 4 | 22.4676 | 22.4676 | 0 | 30 | 0 | 0 | 0 | 0 | 0 | 4 | 21.9462 | 21.9462 | 0.6321 | 30
14.05.2025¦14:29:51.481 | 0 | 0 | 0 | 0 | 0 | 4 | 22.4202 | 22.4202 | 0 | 30 | 0 | 0 | 0 | 0 | 0 | 4 | 21.9936 | 21.9936 | 0.6278 | 30
14.05.2025¦14:29:52.481 | 0 | 0 | 0 | 0 | 0 | 4 | 22.4676 | 22.4676 | 0 | 30 | 0 | 0 | 0 | 0 | 0 | 4 | 21.9462 | 21.9462 | 0.6149 | 30
14.05.2025¦14:29:53.482 | 0 | 0 | 0 | 0 | 0 | 4 | 22.4676 | 22.4676 | 0 | 30 | 0 | 0 | 0 | 0 | 0 | 4 | 21.9936 | 21.9936 | 0.6235 | 30
14.05.2025¦14:29:54.482 | 0 | 0 | 0 | 0 | 0 | 4 | 22.4676 | 22.4676 | 0 | 30 | 0 | 0 | 0 | 0 | 0 | 4 | 21.9936 | 21.9936 | 0.6063 | 30
14.05.2025¦14:29:55.482 | 0 | 0 | 0 | 0 | 0 | 4 | 22.4202 | 22.4202 | 0 | 30 | 0 | 0 | 0 | 0 | 0 | 4 | 21.9462 | 21.9462 | 0.6106 | 30
14.05.2025¦14:29:56.481 | 0 | 0 | 0 | 0 | 0 | 4 | 22.4202 | 22.4202 | 0 | 30 | 0 | 0 | 0 | 0 | 0 | 4 | 21.9936 | 21.9936 | 0.6192 | 30
14.05.2025¦14:29:57.481 | 0 | 0 | 0 | 0 | 0 | 4 | 22.4676 | 22.4676 | 0 | 30 | 0 | 0 | 0 | 0 | 0 | 4 | 21.9936 | 21.9936 | 0.6063 | 30
14.05.2025¦14:29:58.481 | 0 | 0 | 0 | 0 | 0 | 4 | 22.4676 | 22.4676 | 0 | 30 | 0 | 0 | 0 | 0 | 0 | 4 | 22.041 | 22.041 | 0.5719 | 30
14.05.2025¦14:29:59.482 | 0 | 0 | 0 | 0 | 0 | 4 | 22.4676 | 22.4676 | 0 | 30 | 0 | 0 | 0 | 0 | 0 | 4 | 21.9936 | 21.9936 | 0.6622 | 30
14.05.2025¦14:30:00.481 | 0 | 0 | 0 | 0 | 0 | 4 | 22.4676 | 22.4676 | 0 | 30 | 0 | 0 | 0 | 0 | 0 | 4 | 21.9936 | 21.9936 | 0.6493 | 30
14.05.2025¦14:30:01.482 | 0 | 0 | 0 | 0 | 0 | 4 | 22.4676 | 22.4676 | 0 | 30 | 0 | 0 | 0 | 0 | 0 | 4 | 21.9936 | 21.9936 | 0.6235 | 30
14.05.2025¦14:30:02.482 | 0 | 0 | 0 | 0 | 0 | 4 | 22.4676 | 22.4676 | 0 | 30 | 0 | 0 | 0 | 0 | 0 | 4 | 21.9936 | 21.9936 | 0.6063 | 30
14.05.2025¦14:30:03.481 | 0 | 0 | 0 | 0 | 0 | 4 | 22.4676 | 22.4676 | 0 | 30 | 0 | 0 | 0 | 0 | 0 | 4 | 21.9936 | 21.9936 | 0.6579 | 30
14.05.2025¦14:30:04.482 | 0 | 0 | 0 | 0 | 0 | 4 | 22.4676 | 22.4676 | 0 | 30 | 0 | 0 | 0 | 0 | 0 | 4 | 21.9936 | 21.9936 | 0.5805 | 30
| OekoSolve | OekoSolve | OekoSolve | OekoSolve | OekoSolve | OekoSolve | OekoSolve | OekoSolve | OekoSolve | OekoSolve | OekoSolve | OekoSolve | OekoSolve | OekoSolve | OekoSolve | OekoSolve | OekoSolve | OekoSolve | OekoSolve | OekoSolve
| EnMeter_Prec1 | EnMeter_Prec1 | EnMeter_Prec1 | EnMeter_Prec1 | EnMeter_Prec1 | EnMeter_Prec1 | EnMeter_Prec1 | EnMeter_Prec1 | EnMeter_Prec1 | EnMeter_Prec1 | EnMeter_Prec2 | EnMeter_Prec2 | EnMeter_Prec2 | EnMeter_Prec2 | EnMeter_Prec2 | EnMeter_Prec2 | EnMeter_Prec2 | EnMeter_Prec2 | EnMeter_Prec2 | EnMeter_Prec2
| Prec1 P:W | Prec1 WTotal:kWh | Prec1 WDay:kWh | Prec1 WMonth:kWh | Prec1 WYear:kWh | Prec1 State:0 no info available¦1 Off¦2 Startup¦3 Ready¦4 On¦5 Charge¦6 Discharge¦7 Batt Low or Full¦8 Batt Full¦9 Batt low¦10 Finished¦11 Island¦12 Waiting¦91 Maintenance¦99 ERROR | Prec1 Spec Signal | Prec1 V:kV | Prec1 I:mA | Prec1 Info:0 Bit0¦1 Bit1¦2 Bit2¦3 Bit3¦4 HS Ein¦5 Freigabe / Abdeckung vorhanden¦6 Temp. FÃ¼hler aktiv¦7 Temp. FÃ¼hler unterbrochen¦8 Bit8¦9 Bit9¦10 Bit10¦11 Bit11¦12 Bit12¦13 Bit13¦14 Bit14¦15 Bit15¦ | Prec2 P:W | Prec2 WTotal:kWh | Prec2 WDay:kWh | Prec2 WMonth:kWh | Prec2 WYear:kWh | Prec2 State:0 no info available¦1 Off¦2 Startup¦3 Ready¦4 On¦5 Charge¦6 Discharge¦7 Batt Low or Full¦8 Batt Full¦9 Batt low¦10 Finished¦11 Island¦12 Waiting¦91 Maintenance¦99 ERROR | Prec2 Spec Signal | Prec2 V:kV | Prec2 I:mA | Prec2 Info:0 Bit0¦1 Bit1¦2 Bit2¦3 Bit3¦4 HS Ein¦5 Freigabe / Abdeckung vorhanden¦6 Temp. FÃ¼hler aktiv¦7 Temp. FÃ¼hler unterbrochen¦8 Bit8¦9 Bit9¦10 Bit10¦11 Bit11¦12 Bit12¦13 Bit13¦14 Bit14¦15 Bit15¦
14.05.2025¦14:29:35.482 | 0 | 0 | 0 | 0 | 0 | 4 | 22.4202 | 22.4202 | 0 | 30 | 0 | 0 | 0 | 0 | 0 | 4 | 21.9462 | 21.9462 | 0.7138 | 30
14.05.2025¦14:29:36.481 | 0 | 0 | 0 | 0 | 0 | 4 | 22.4202 | 22.4202 | 0 | 30 | 0 | 0 | 0 | 0 | 0 | 4 | 21.9936 | 21.9936 | 0.6665 | 30
14.05.2025¦14:29:37.481 | 0 | 0 | 0 | 0 | 0 | 4 | 22.4202 | 22.4202 | 0 | 30 | 0 | 0 | 0 | 0 | 0 | 4 | 21.9462 | 21.9462 | 0.6794 | 30
14.05.2025¦14:29:38.482 | 0 | 0 | 0 | 0 | 0 | 4 | 22.4202 | 22.4202 | 0 | 30 | 0 | 0 | 0 | 0 | 0 | 4 | 21.9936 | 21.9936 | 0.6923 | 30
14.05.2025¦14:29:39.482 | 0 | 0 | 0 | 0 | 0 | 4 | 22.4676 | 22.4676 | 0 | 30 | 0 | 0 | 0 | 0 | 0 | 4 | 21.9936 | 21.9936 | 0.6665 | 30
14.05.2025¦14:29:40.482 | 0 | 0 | 0 | 0 | 0 | 4 | 22.4676 | 22.4676 | 0 | 30 | 0 | 0 | 0 | 0 | 0 | 4 | 21.9936 | 21.9936 | 0.6493 | 30
14.05.2025¦14:29:41.482 | 0 | 0 | 0 | 0 | 0 | 4 | 22.4676 | 22.4676 | 0 | 30 | 0 | 0 | 0 | 0 | 0 | 4 | 21.9936 | 21.9936 | 0.6493 | 30
14.05.2025¦14:29:42.481 | 0 | 0 | 0 | 0 | 0 | 4 | 22.4202 | 22.4202 | 0 | 30 | 0 | 0 | 0 | 0 | 0 | 4 | 21.9936 | 21.9936 | 0.6622 | 30
14.05.2025¦14:29:43.480 | 0 | 0 | 0 | 0 | 0 | 4 | 22.4202 | 22.4202 | 0 | 30 | 0 | 0 | 0 | 0 | 0 | 4 | 21.9936 | 21.9936 | 0.6665 | 30
14.05.2025¦14:29:44.481 | 0 | 0 | 0 | 0 | 0 | 4 | 22.4676 | 22.4676 | 0 | 30 | 0 | 0 | 0 | 0 | 0 | 4 | 21.9936 | 21.9936 | 0.645 | 30
14.05.2025¦14:29:45.482 | 0 | 0 | 0 | 0 | 0 | 4 | 22.4202 | 22.4202 | 0 | 30 | 0 | 0 | 0 | 0 | 0 | 4 | 21.9936 | 21.9936 | 0.6923 | 30
14.05.2025¦14:29:46.482 | 0 | 0 | 0 | 0 | 0 | 4 | 22.4676 | 22.4676 | 0 | 30 | 0 | 0 | 0 | 0 | 0 | 4 | 21.9936 | 21.9936 | 0.6837 | 30
14.05.2025¦14:29:47.481 | 0 | 0 | 0 | 0 | 0 | 4 | 22.4676 | 22.4676 | 0 | 30 | 0 | 0 | 0 | 0 | 0 | 4 | 21.9936 | 21.9936 | 0.6321 | 30
14.05.2025¦14:29:48.481 | 0 | 0 | 0 | 0 | 0 | 4 | 22.4676 | 22.4676 | 0 | 30 | 0 | 0 | 0 | 0 | 0 | 4 | 22.041 | 22.041 | 0.6192 | 30
14.05.2025¦14:29:49.482 | 0 | 0 | 0 | 0 | 0 | 4 | 22.4676 | 22.4676 | 0 | 30 | 0 | 0 | 0 | 0 | 0 | 4 | 21.9936 | 21.9936 | 0.6364 | 30
14.05.2025¦14:29:50.481 | 0 | 0 | 0 | 0 | 0 | 4 | 22.4676 | 22.4676 | 0 | 30 | 0 | 0 | 0 | 0 | 0 | 4 | 21.9462 | 21.9462 | 0.6321 | 30
14.05.2025¦14:29:51.481 | 0 | 0 | 0 | 0 | 0 | 4 | 22.4202 | 22.4202 | 0 | 30 | 0 | 0 | 0 | 0 | 0 | 4 | 21.9936 | 21.9936 | 0.6278 | 30
14.05.2025¦14:29:52.481 | 0 | 0 | 0 | 0 | 0 | 4 | 22.4676 | 22.4676 | 0 | 30 | 0 | 0 | 0 | 0 | 0 | 4 | 21.9462 | 21.9462 | 0.6149 | 30
14.05.2025¦14:29:53.482 | 0 | 0 | 0 | 0 | 0 | 4 | 22.4676 | 22.4676 | 0 | 30 | 0 | 0 | 0 | 0 | 0 | 4 | 21.9936 | 21.9936 | 0.6235 | 30
14.05.2025¦14:29:54.482 | 0 | 0 | 0 | 0 | 0 | 4 | 22.4676 | 22.4676 | 0 | 30 | 0 | 0 | 0 | 0 | 0 | 4 | 21.9936 | 21.9936 | 0.6063 | 30
14.05.2025¦14:29:55.482 | 0 | 0 | 0 | 0 | 0 | 4 | 22.4202 | 22.4202 | 0 | 30 | 0 | 0 | 0 | 0 | 0 | 4 | 21.9462 | 21.9462 | 0.6106 | 30
14.05.2025¦14:29:56.481 | 0 | 0 | 0 | 0 | 0 | 4 | 22.4202 | 22.4202 | 0 | 30 | 0 | 0 | 0 | 0 | 0 | 4 | 21.9936 | 21.9936 | 0.6192 | 30
14.05.2025¦14:29:57.481 | 0 | 0 | 0 | 0 | 0 | 4 | 22.4676 | 22.4676 | 0 | 30 | 0 | 0 | 0 | 0 | 0 | 4 | 21.9936 | 21.9936 | 0.6063 | 30
14.05.2025¦14:29:58.481 | 0 | 0 | 0 | 0 | 0 | 4 | 22.4676 | 22.4676 | 0 | 30 | 0 | 0 | 0 | 0 | 0 | 4 | 22.041 | 22.041 | 0.5719 | 30
14.05.2025¦14:29:59.482 | 0 | 0 | 0 | 0 | 0 | 4 | 22.4676 | 22.4676 | 0 | 30 | 0 | 0 | 0 | 0 | 0 | 4 | 21.9936 | 21.9936 | 0.6622 | 30
14.05.2025¦14:30:00.481 | 0 | 0 | 0 | 0 | 0 | 4 | 22.4676 | 22.4676 | 0 | 30 | 0 | 0 | 0 | 0 | 0 | 4 | 21.9936 | 21.9936 | 0.6493 | 30
14.05.2025¦14:30:01.482 | 0 | 0 | 0 | 0 | 0 | 4 | 22.4676 | 22.4676 | 0 | 30 | 0 | 0 | 0 | 0 | 0 | 4 | 21.9936 | 21.9936 | 0.6235 | 30
14.05.2025¦14:30:02.482 | 0 | 0 | 0 | 0 | 0 | 4 | 22.4676 | 22.4676 | 0 | 30 | 0 | 0 | 0 | 0 | 0 | 4 | 21.9936 | 21.9936 | 0.6063 | 30
14.05.2025¦14:30:03.481 | 0 | 0 | 0 | 0 | 0 | 4 | 22.4676 | 22.4676 | 0 | 30 | 0 | 0 | 0 | 0 | 0 | 4 | 21.9936 | 21.9936 | 0.6579 | 30
14.05.2025¦14:30:04.482 | 0 | 0 | 0 | 0 | 0 | 4 | 22.4676 | 22.4676 | 0 | 30 | 0 | 0 | 0 | 0 | 0 | 4 | 21.9936 | 21.9936 | 0.5805 | 30
14.05.2025¦14:30:05.482 | 0 | 0 | 0 | 0 | 0 | 4 | 22.4676 | 22.4676 | 0 | 30 | 0 | 0 | 0 | 0 | 0 | 4 | 21.9936 | 21.9936 | 0.5805 | 30
14.05.2025¦14:30:06.481 | 0 | 0 | 0 | 0 | 0 | 4 | 22.4676 | 22.4676 | 0 | 30 | 0 | 0 | 0 | 0 | 0 | 4 | 22.041 | 22.041 | 0.5633 | 30
14.05.2025¦14:30:07.482 | 0 | 0 | 0 | 0 | 0 | 4 | 22.4676 | 22.4676 | 0 | 30 | 0 | 0 | 0 | 0 | 0 | 4 | 21.9936 | 21.9936 | 0.5633 | 30
14.05.2025¦14:30:08.481 | 0 | 0 | 0 | 0 | 0 | 4 | 22.515 | 22.515 | 0 | 30 | 0 | 0 | 0 | 0 | 0 | 4 | 21.9936 | 21.9936 | 0.5375 | 30
14.05.2025¦14:30:09.484 | 0 | 0 | 0 | 0 | 0 | 4 | 22.4676 | 22.4676 | 0 | 30 | 0 | 0 | 0 | 0 | 0 | 4 | 21.9462 | 21.9462 | 0.5203 | 30
14.05.2025¦14:30:10.481 | 0 | 0 | 0 | 0 | 0 | 4 | 22.4676 | 22.4676 | 0 | 30 | 0 | 0 | 0 | 0 | 0 | 4 | 21.9936 | 21.9936 | 0.5375 | 30
14.05.2025¦14:30:11.482 | 0 | 0 | 0 | 0 | 0 | 4 | 22.4676 | 22.4676 | 0 | 30 | 0 | 0 | 0 | 0 | 0 | 4 | 21.9936 | 21.9936 | 0.516 | 30
14.05.2025¦14:30:12.481 | 0 | 0 | 0 | 0 | 0 | 4 | 22.4676 | 22.4676 | 0 | 30 | 0 | 0 | 0 | 0 | 0 | 4 | 21.9936 | 21.9936 | 0.5375 | 30
14.05.2025¦14:30:13.482 | 0 | 0 | 0 | 0 | 0 | 4 | 22.4676 | 22.4676 | 0 | 30 | 0 | 0 | 0 | 0 | 0 | 4 | 21.9936 | 21.9936 | 0.5246 | 30
14.05.2025¦14:30:14.482 | 0 | 0 | 0 | 0 | 0 | 4 | 22.4676 | 22.4676 | 0 | 30 | 0 | 0 | 0 | 0 | 0 | 4 | 22.041 | 22.041 | 0.5504 | 30
14.05.2025¦14:30:15.483 | 0 | 0 | 0 | 0 | 0 | 4 | 22.4676 | 22.4676 | 0 | 30 | 0 | 0 | 0 | 0 | 0 | 4 | 21.9936 | 21.9936 | 0.5332 | 30
14.05.2025¦14:30:16.483 | 0 | 0 | 0 | 0 | 0 | 4 | 22.515 | 22.515 | 0 | 30 | 0 | 0 | 0 | 0 | 0 | 4 | 21.9936 | 21.9936 | 0.5332 | 30
14.05.2025¦14:30:17.481 | 0 | 0 | 0 | 0 | 0 | 4 | 22.4676 | 22.4676 | 0 | 30 | 0 | 0 | 0 | 0 | 0 | 4 | 21.9936 | 21.9936 | 0.4988 | 30
14.05.2025¦14:30:18.481 | 0 | 0 | 0 | 0 | 0 | 4 | 22.4676 | 22.4676 | 0 | 30 | 0 | 0 | 0 | 0 | 0 | 4 | 21.9936 | 21.9936 | 0.5074 | 30
14.05.2025¦14:30:19.482 | 0 | 0 | 0 | 0 | 0 | 4 | 22.4676 | 22.4676 | 0 | 30 | 0 | 0 | 0 | 0 | 0 | 4 | 22.0884 | 22.0884 | 0.5633 | 30
14.05.2025¦14:30:20.482 | 0 | 0 | 0 | 0 | 0 | 4 | 22.4676 | 22.4676 | 0 | 30 | 0 | 0 | 0 | 0 | 0 | 4 | 21.9936 | 21.9936 | 0.5504 | 30
14.05.2025¦14:30:21.482 | 0 | 0 | 0 | 0 | 0 | 4 | 22.5624 | 22.5624 | 0 | 30 | 0 | 0 | 0 | 0 | 0 | 4 | 21.9936 | 21.9936 | 0.5418 | 30
14.05.2025¦14:30:22.481 | 0 | 0 | 0 | 0 | 0 | 4 | 22.4676 | 22.4676 | 0 | 30 | 0 | 0 | 0 | 0 | 0 | 4 | 21.9936 | 21.9936 | 0.5633 | 30
14.05.2025¦14:30:23.482 | 0 | 0 | 0 | 0 | 0 | 4 | 22.515 | 22.515 | 0 | 30 | 0 | 0 | 0 | 0 | 0 | 4 | 21.9936 | 21.9936 | 0.5504 | 30
14.05.2025¦14:30:24.481 | 0 | 0 | 0 | 0 | 0 | 4 | 22.4676 | 22.4676 | 0 | 30 | 0 | 0 | 0 | 0 | 0 | 4 | 21.9936 | 21.9936 | 0.5332 | 30
14.05.2025¦14:30:25.482 | 0 | 0 | 0 | 0 | 0 | 4 | 22.515 | 22.515 | 0 | 30 | 0 | 0 | 0 | 0 | 0 | 4 | 21.9462 | 21.9462 | 0.5203 | 30
14.05.2025¦14:30:26.481 | 0 | 0 | 0 | 0 | 0 | 4 | 22.515 | 22.515 | 0 | 30 | 0 | 0 | 0 | 0 | 0 | 4 | 21.9936 | 21.9936 | 0.5203 | 30
14.05.2025¦14:30:27.482 | 0 | 0 | 0 | 0 | 0 | 4 | 22.4676 | 22.4676 | 0 | 30 | 0 | 0 | 0 | 0 | 0 | 4 | 21.9936 | 21.9936 | 0.5074 | 30
14.05.2025¦14:30:28.482 | 0 | 0 | 0 | 0 | 0 | 4 | 22.4676 | 22.4676 | 0 | 30 | 0 | 0 | 0 | 0 | 0 | 4 | 21.9936 | 21.9936 | 0.516 | 30
14.05.2025¦14:30:29.481 | 0 | 0 | 0 | 0 | 0 | 4 | 22.4676 | 22.4676 | 0 | 30 | 0 | 0 | 0 | 0 | 0 | 4 | 21.9936 | 21.9936 | 0.5074 | 30
14.05.2025¦14:30:30.482 | 0 | 0 | 0 | 0 | 0 | 4 | 22.4676 | 22.4676 | 0 | 30 | 0 | 0 | 0 | 0 | 0 | 4 | 21.9936 | 21.9936 | 0.5246 | 30
14.05.2025¦14:30:31.482 | 0 | 0 | 0 | 0 | 0 | 4 | 22.4676 | 22.4676 | 0 | 30 | 0 | 0 | 0 | 0 | 0 | 4 | 21.9936 | 21.9936 | 0.5031 | 30
14.05.2025¦14:30:32.482 | 0 | 0 | 0 | 0 | 0 | 4 | 22.4676 | 22.4676 | 0 | 30 | 0 | 0 | 0 | 0 | 0 | 4 | 21.9936 | 21.9936 | 0.5418 | 30
14.05.2025¦14:30:33.482 | 0 | 0 | 0 | 0 | 0 | 4 | 22.4676 | 22.4676 | 0 | 30 | 0 | 0 | 0 | 0 | 0 | 4 | 21.9936 | 21.9936 | 0.5289 | 30
14.05.2025¦14:30:34.481 | 0 | 0 | 0 | 0 | 0 | 4 | 22.4676 | 22.4676 | 0 | 30 | 0 | 0 | 0 | 0 | 0 | 4 | 21.9936 | 21.9936 | 0.5203 | 30
| OekoSolve | OekoSolve | OekoSolve | OekoSolve | OekoSolve | OekoSolve | OekoSolve | OekoSolve | OekoSolve | OekoSolve | OekoSolve | OekoSolve | OekoSolve | OekoSolve | OekoSolve | OekoSolve | OekoSolve | OekoSolve | OekoSolve | OekoSolve
| EnMeter_Prec1 | EnMeter_Prec1 | EnMeter_Prec1 | EnMeter_Prec1 | EnMeter_Prec1 | EnMeter_Prec1 | EnMeter_Prec1 | EnMeter_Prec1 | EnMeter_Prec1 | EnMeter_Prec1 | EnMeter_Prec2 | EnMeter_Prec2 | EnMeter_Prec2 | EnMeter_Prec2 | EnMeter_Prec2 | EnMeter_Prec2 | EnMeter_Prec2 | EnMeter_Prec2 | EnMeter_Prec2 | EnMeter_Prec2
| Prec1 P:W | Prec1 WTotal:kWh | Prec1 WDay:kWh | Prec1 WMonth:kWh | Prec1 WYear:kWh | Prec1 State:0 no info available¦1 Off¦2 Startup¦3 Ready¦4 On¦5 Charge¦6 Discharge¦7 Batt Low or Full¦8 Batt Full¦9 Batt low¦10 Finished¦11 Island¦12 Waiting¦91 Maintenance¦99 ERROR | Prec1 Spec Signal | Prec1 V:kV | Prec1 I:mA | Prec1 Info:0 Bit0¦1 Bit1¦2 Bit2¦3 Bit3¦4 HS Ein¦5 Freigabe / Abdeckung vorhanden¦6 Temp. FÃ¼hler aktiv¦7 Temp. FÃ¼hler unterbrochen¦8 Bit8¦9 Bit9¦10 Bit10¦11 Bit11¦12 Bit12¦13 Bit13¦14 Bit14¦15 Bit15¦ | Prec2 P:W | Prec2 WTotal:kWh | Prec2 WDay:kWh | Prec2 WMonth:kWh | Prec2 WYear:kWh | Prec2 State:0 no info available¦1 Off¦2 Startup¦3 Ready¦4 On¦5 Charge¦6 Discharge¦7 Batt Low or Full¦8 Batt Full¦9 Batt low¦10 Finished¦11 Island¦12 Waiting¦91 Maintenance¦99 ERROR | Prec2 Spec Signal | Prec2 V:kV | Prec2 I:mA | Prec2 Info:0 Bit0¦1 Bit1¦2 Bit2¦3 Bit3¦4 HS Ein¦5 Freigabe / Abdeckung vorhanden¦6 Temp. FÃ¼hler aktiv¦7 Temp. FÃ¼hler unterbrochen¦8 Bit8¦9 Bit9¦10 Bit10¦11 Bit11¦12 Bit12¦13 Bit13¦14 Bit14¦15 Bit15¦
14.05.2025¦14:30:34.481 | 0 | 0 | 0 | 0 | 0 | 4 | 22.4676 | 22.4676 | 0 | 30 | 0 | 0 | 0 | 0 | 0 | 4 | 21.9936 | 21.9936 | 0.5203 | 30
14.05.2025¦14:30:35.481 | 0 | 0 | 0 | 0 | 0 | 4 | 22.515 | 22.515 | 0 | 30 | 0 | 0 | 0 | 0 | 0 | 4 | 22.041 | 22.041 | 0.5031 | 30
14.05.2025¦14:30:36.481 | 0 | 0 | 0 | 0 | 0 | 4 | 22.4676 | 22.4676 | 0 | 30 | 0 | 0 | 0 | 0 | 0 | 4 | 21.9936 | 21.9936 | 0.4945 | 30
14.05.2025¦14:30:37.483 | 0 | 0 | 0 | 0 | 0 | 4 | 22.4202 | 22.4202 | 0 | 30 | 0 | 0 | 0 | 0 | 0 | 4 | 21.9462 | 21.9462 | 0.516 | 30
14.05.2025¦14:30:38.481 | 0 | 0 | 0 | 0 | 0 | 4 | 22.4676 | 22.4676 | 0 | 30 | 0 | 0 | 0 | 0 | 0 | 4 | 21.9936 | 21.9936 | 0.4902 | 30
14.05.2025¦14:30:39.482 | 0 | 0 | 0 | 0 | 0 | 4 | 22.4676 | 22.4676 | 0 | 30 | 0 | 0 | 0 | 0 | 0 | 4 | 22.041 | 22.041 | 0.4988 | 30
14.05.2025¦14:30:40.482 | 0 | 0 | 0 | 0 | 0 | 4 | 22.4676 | 22.4676 | 0 | 30 | 0 | 0 | 0 | 0 | 0 | 4 | 21.9936 | 21.9936 | 0.5418 | 30
14.05.2025¦14:30:41.482 | 0 | 0 | 0 | 0 | 0 | 4 | 22.4676 | 22.4676 | 0 | 30 | 0 | 0 | 0 | 0 | 0 | 4 | 21.9936 | 21.9936 | 0.5289 | 30
14.05.2025¦14:30:42.482 | 0 | 0 | 0 | 0 | 0 | 4 | 22.4676 | 22.4676 | 0 | 30 | 0 | 0 | 0 | 0 | 0 | 4 | 21.9936 | 21.9936 | 0.5633 | 30
14.05.2025¦14:30:43.482 | 0 | 0 | 0 | 0 | 0 | 4 | 22.4676 | 22.4676 | 0 | 30 | 0 | 0 | 0 | 0 | 0 | 4 | 21.9936 | 21.9936 | 0.5246 | 30
14.05.2025¦14:30:44.483 | 0 | 0 | 0 | 0 | 0 | 4 | 22.4676 | 22.4676 | 0 | 30 | 0 | 0 | 0 | 0 | 0 | 4 | 21.9936 | 21.9936 | 0.5375 | 30
14.05.2025¦14:30:45.481 | 0 | 0 | 0 | 0 | 0 | 4 | 22.4676 | 22.4676 | 0 | 30 | 0 | 0 | 0 | 0 | 0 | 4 | 21.9936 | 21.9936 | 0.5633 | 30
14.05.2025¦14:30:46.481 | 0 | 0 | 0 | 0 | 0 | 4 | 22.4676 | 22.4676 | 0 | 30 | 0 | 0 | 0 | 0 | 0 | 4 | 21.9462 | 21.9462 | 0.516 | 30
14.05.2025¦14:30:47.481 | 0 | 0 | 0 | 0 | 0 | 4 | 22.4676 | 22.4676 | 0 | 30 | 0 | 0 | 0 | 0 | 0 | 4 | 21.9936 | 21.9936 | 0.5332 | 30
14.05.2025¦14:30:48.482 | 0 | 0 | 0 | 0 | 0 | 4 | 22.4676 | 22.4676 | 0 | 30 | 0 | 0 | 0 | 0 | 0 | 4 | 21.9936 | 21.9936 | 0.6192 | 30
14.05.2025¦14:30:49.481 | 0 | 0 | 0 | 0 | 0 | 4 | 22.4676 | 22.4676 | 0 | 30 | 0 | 0 | 0 | 0 | 0 | 4 | 21.9936 | 21.9936 | 0.6063 | 30
14.05.2025¦14:30:50.482 | 0 | 0 | 0 | 0 | 0 | 4 | 22.4676 | 22.4676 | 0 | 30 | 0 | 0 | 0 | 0 | 0 | 4 | 21.9936 | 21.9936 | 0.6923 | 30
14.05.2025¦14:30:51.481 | 0 | 0 | 0 | 0 | 0 | 4 | 22.4676 | 22.4676 | 0 | 30 | 0 | 0 | 0 | 0 | 0 | 4 | 22.041 | 22.041 | 0.6278 | 30
14.05.2025¦14:30:52.482 | 0 | 0 | 0 | 0 | 0 | 4 | 22.4676 | 22.4676 | 0 | 30 | 0 | 0 | 0 | 0 | 0 | 4 | 21.9462 | 21.9462 | 0.5762 | 30
14.05.2025¦14:30:53.481 | 0 | 0 | 0 | 0 | 0 | 4 | 22.4676 | 22.4676 | 0 | 30 | 0 | 0 | 0 | 0 | 0 | 4 | 21.9936 | 21.9936 | 0.5891 | 30
14.05.2025¦14:30:54.482 | 0 | 0 | 0 | 0 | 0 | 99 | 0 | 0 | 0 | 30 | 0 | 0 | 0 | 0 | 0 | 99 | 0 | 0 | 0 | 30
14.05.2025¦14:30:55.481 | 0 | 0 | 0 | 0 | 0 | 4 | 8.1054 | 8.1054 | 0 | 30 | 0 | 0 | 0 | 0 | 0 | 4 | 8.058 | 8.058 | 0 | 30
14.05.2025¦14:30:56.482 | 0 | 0 | 0 | 0 | 0 | 4 | 9.006 | 9.006 | 0 | 30 | 0 | 0 | 0 | 0 | 0 | 4 | 9.4326 | 9.4326 | 0 | 30
14.05.2025¦14:30:57.481 | 0 | 0 | 0 | 0 | 0 | 4 | 13.5564 | 13.5564 | 0 | 30 | 0 | 0 | 0 | 0 | 0 | 4 | 13.746 | 13.746 | 0 | 30
14.05.2025¦14:30:58.482 | 0 | 0 | 0 | 0 | 0 | 4 | 18.5334 | 18.5334 | 0.1204 | 30 | 0 | 0 | 0 | 0 | 0 | 4 | 18.5334 | 18.5334 | 0 | 30
14.05.2025¦14:30:59.482 | 0 | 0 | 0 | 0 | 0 | 4 | 22.2306 | 22.2306 | 0.3225 | 30 | 0 | 0 | 0 | 0 | 0 | 4 | 21.9936 | 21.9936 | 0.5031 | 30
14.05.2025¦14:31:00.482 | 0 | 0 | 0 | 0 | 0 | 4 | 22.4676 | 22.4676 | 0 | 30 | 0 | 0 | 0 | 0 | 0 | 4 | 21.9936 | 21.9936 | 0.5289 | 30
14.05.2025¦14:31:01.482 | 0 | 0 | 0 | 0 | 0 | 99 | 0 | 0 | 0 | 30 | 0 | 0 | 0 | 0 | 0 | 99 | 0 | 0 | 0 | 30
14.05.2025¦14:31:02.482 | 0 | 0 | 0 | 0 | 0 | 4 | 8.1054 | 8.1054 | 0 | 30 | 0 | 0 | 0 | 0 | 0 | 4 | 8.058 | 8.058 | 0 | 30
14.05.2025¦14:31:03.482 | 0 | 0 | 0 | 0 | 0 | 4 | 11.0442 | 11.0442 | 0 | 30 | 0 | 0 | 0 | 0 | 0 | 4 | 11.376 | 11.376 | 0 | 30
14.05.2025¦14:31:04.482 | 0 | 0 | 0 | 0 | 0 | 4 | 16.1634 | 16.1634 | 0 | 30 | 0 | 0 | 0 | 0 | 0 | 4 | 16.1634 | 16.1634 | 0.0344 | 30
| OekoSolve | OekoSolve | OekoSolve | OekoSolve | OekoSolve | OekoSolve | OekoSolve | OekoSolve | OekoSolve | OekoSolve | OekoSolve | OekoSolve | OekoSolve | OekoSolve | OekoSolve | OekoSolve | OekoSolve | OekoSolve | OekoSolve | OekoSolve
| EnMeter_Prec1 | EnMeter_Prec1 | EnMeter_Prec1 | EnMeter_Prec1 | EnMeter_Prec1 | EnMeter_Prec1 | EnMeter_Prec1 | EnMeter_Prec1 | EnMeter_Prec1 | EnMeter_Prec1 | EnMeter_Prec2 | EnMeter_Prec2 | EnMeter_Prec2 | EnMeter_Prec2 | EnMeter_Prec2 | EnMeter_Prec2 | EnMeter_Prec2 | EnMeter_Prec2 | EnMeter_Prec2 | EnMeter_Prec2
| Prec1 P:W | Prec1 WTotal:kWh | Prec1 WDay:kWh | Prec1 WMonth:kWh | Prec1 WYear:kWh | Prec1 State:0 no info available¦1 Off¦2 Startup¦3 Ready¦4 On¦5 Charge¦6 Discharge¦7 Batt Low or Full¦8 Batt Full¦9 Batt low¦10 Finished¦11 Island¦12 Waiting¦91 Maintenance¦99 ERROR | Prec1 Spec Signal | Prec1 V:kV | Prec1 I:mA | Prec1 Info:0 Bit0¦1 Bit1¦2 Bit2¦3 Bit3¦4 HS Ein¦5 Freigabe / Abdeckung vorhanden¦6 Temp. FÃ¼hler aktiv¦7 Temp. FÃ¼hler unterbrochen¦8 Bit8¦9 Bit9¦10 Bit10¦11 Bit11¦12 Bit12¦13 Bit13¦14 Bit14¦15 Bit15¦ | Prec2 P:W | Prec2 WTotal:kWh | Prec2 WDay:kWh | Prec2 WMonth:kWh | Prec2 WYear:kWh | Prec2 State:0 no info available¦1 Off¦2 Startup¦3 Ready¦4 On¦5 Charge¦6 Discharge¦7 Batt Low or Full¦8 Batt Full¦9 Batt low¦10 Finished¦11 Island¦12 Waiting¦91 Maintenance¦99 ERROR | Prec2 Spec Signal | Prec2 V:kV | Prec2 I:mA | Prec2 Info:0 Bit0¦1 Bit1¦2 Bit2¦3 Bit3¦4 HS Ein¦5 Freigabe / Abdeckung vorhanden¦6 Temp. FÃ¼hler aktiv¦7 Temp. FÃ¼hler unterbrochen¦8 Bit8¦9 Bit9¦10 Bit10¦11 Bit11¦12 Bit12¦13 Bit13¦14 Bit14¦15 Bit15¦
14.05.2025¦14:31:34.482 | 0 | 0 | 0 | 0 | 0 | 4 | 16.7796 | 16.7796 | 0.0387 | 30 | 0 | 0 | 0 | 0 | 0 | 4 | 16.7322 | 16.7322 | 0 | 30
| OekoSolve | OekoSolve | OekoSolve | OekoSolve | OekoSolve | OekoSolve | OekoSolve | OekoSolve | OekoSolve | OekoSolve | OekoSolve | OekoSolve | OekoSolve | OekoSolve | OekoSolve | OekoSolve | OekoSolve | OekoSolve | OekoSolve | OekoSolve
| EnMeter_Prec1 | EnMeter_Prec1 | EnMeter_Prec1 | EnMeter_Prec1 | EnMeter_Prec1 | EnMeter_Prec1 | EnMeter_Prec1 | EnMeter_Prec1 | EnMeter_Prec1 | EnMeter_Prec1 | EnMeter_Prec2 | EnMeter_Prec2 | EnMeter_Prec2 | EnMeter_Prec2 | EnMeter_Prec2 | EnMeter_Prec2 | EnMeter_Prec2 | EnMeter_Prec2 | EnMeter_Prec2 | EnMeter_Prec2
| Prec1 P:W | Prec1 WTotal:kWh | Prec1 WDay:kWh | Prec1 WMonth:kWh | Prec1 WYear:kWh | Prec1 State:0 no info available¦1 Off¦2 Startup¦3 Ready¦4 On¦5 Charge¦6 Discharge¦7 Batt Low or Full¦8 Batt Full¦9 Batt low¦10 Finished¦11 Island¦12 Waiting¦91 Maintenance¦99 ERROR | Prec1 Spec Signal | Prec1 V:kV | Prec1 I:mA | Prec1 Info:0 Bit0¦1 Bit1¦2 Bit2¦3 Bit3¦4 HS Ein¦5 Freigabe / Abdeckung vorhanden¦6 Temp. FÃ¼hler aktiv¦7 Temp. FÃ¼hler unterbrochen¦8 Bit8¦9 Bit9¦10 Bit10¦11 Bit11¦12 Bit12¦13 Bit13¦14 Bit14¦15 Bit15¦ | Prec2 P:W | Prec2 WTotal:kWh | Prec2 WDay:kWh | Prec2 WMonth:kWh | Prec2 WYear:kWh | Prec2 State:0 no info available¦1 Off¦2 Startup¦3 Ready¦4 On¦5 Charge¦6 Discharge¦7 Batt Low or Full¦8 Batt Full¦9 Batt low¦10 Finished¦11 Island¦12 Waiting¦91 Maintenance¦99 ERROR | Prec2 Spec Signal | Prec2 V:kV | Prec2 I:mA | Prec2 Info:0 Bit0¦1 Bit1¦2 Bit2¦3 Bit3¦4 HS Ein¦5 Freigabe / Abdeckung vorhanden¦6 Temp. FÃ¼hler aktiv¦7 Temp. FÃ¼hler unterbrochen¦8 Bit8¦9 Bit9¦10 Bit10¦11 Bit11¦12 Bit12¦13 Bit13¦14 Bit14¦15 Bit15¦
14.05.2025¦14:32:05.482 | 0 | 0 | 0 | 0 | 0 | 99 | 8.1528 | 8.1528 | 0 | 30 | 0 | 0 | 0 | 0 | 0 | 4 | 8.058 | 8.058 | 0 | 30
| OekoSolve | OekoSolve | OekoSolve | OekoSolve | OekoSolve | OekoSolve | OekoSolve | OekoSolve | OekoSolve | OekoSolve | OekoSolve | OekoSolve | OekoSolve | OekoSolve | OekoSolve | OekoSolve | OekoSolve | OekoSolve | OekoSolve | OekoSolve
| EnMeter_Prec1 | EnMeter_Prec1 | EnMeter_Prec1 | EnMeter_Prec1 | EnMeter_Prec1 | EnMeter_Prec1 | EnMeter_Prec1 | EnMeter_Prec1 | EnMeter_Prec1 | EnMeter_Prec1 | EnMeter_Prec2 | EnMeter_Prec2 | EnMeter_Prec2 | EnMeter_Prec2 | EnMeter_Prec2 | EnMeter_Prec2 | EnMeter_Prec2 | EnMeter_Prec2 | EnMeter_Prec2 | EnMeter_Prec2
| Prec1 P:W | Prec1 WTotal:kWh | Prec1 WDay:kWh | Prec1 WMonth:kWh | Prec1 WYear:kWh | Prec1 State:0 no info available¦1 Off¦2 Startup¦3 Ready¦4 On¦5 Charge¦6 Discharge¦7 Batt Low or Full¦8 Batt Full¦9 Batt low¦10 Finished¦11 Island¦12 Waiting¦91 Maintenance¦99 ERROR | Prec1 Spec Signal | Prec1 V:kV | Prec1 I:mA | Prec1 Info:0 Bit0¦1 Bit1¦2 Bit2¦3 Bit3¦4 HS Ein¦5 Freigabe / Abdeckung vorhanden¦6 Temp. FÃ¼hler aktiv¦7 Temp. FÃ¼hler unterbrochen¦8 Bit8¦9 Bit9¦10 Bit10¦11 Bit11¦12 Bit12¦13 Bit13¦14 Bit14¦15 Bit15¦ | Prec2 P:W | Prec2 WTotal:kWh | Prec2 WDay:kWh | Prec2 WMonth:kWh | Prec2 WYear:kWh | Prec2 State:0 no info available¦1 Off¦2 Startup¦3 Ready¦4 On¦5 Charge¦6 Discharge¦7 Batt Low or Full¦8 Batt Full¦9 Batt low¦10 Finished¦11 Island¦12 Waiting¦91 Maintenance¦99 ERROR | Prec2 Spec Signal | Prec2 V:kV | Prec2 I:mA | Prec2 Info:0 Bit0¦1 Bit1¦2 Bit2¦3 Bit3¦4 HS Ein¦5 Freigabe / Abdeckung vorhanden¦6 Temp. FÃ¼hler aktiv¦7 Temp. FÃ¼hler unterbrochen¦8 Bit8¦9 Bit9¦10 Bit10¦11 Bit11¦12 Bit12¦13 Bit13¦14 Bit14¦15 Bit15¦
14.05.2025¦14:32:06.482 | 0 | 0 | 0 | 0 | 0 | 4 | 8.3898 | 8.3898 | 0 | 30 | 0 | 0 | 0 | 0 | 0 | 4 | 9.006 | 9.006 | 0 | 30
14.05.2025¦14:32:07.481 | 0 | 0 | 0 | 0 | 0 | 4 | 13.509 | 13.509 | 0 | 30 | 0 | 0 | 0 | 0 | 0 | 4 | 13.509 | 13.509 | 0 | 30
14.05.2025¦14:32:08.484 | 0 | 0 | 0 | 0 | 0 | 4 | 18.5808 | 18.5808 | 0 | 30 | 0 | 0 | 0 | 0 | 0 | 4 | 18.5334 | 18.5334 | 0.1032 | 30
14.05.2025¦14:32:09.481 | 0 | 0 | 0 | 0 | 0 | 99 | 0 | 0 | 0 | 30 | 0 | 0 | 0 | 0 | 0 | 4 | 21.9936 | 21.9936 | 0.3999 | 30
14.05.2025¦14:32:10.482 | 0 | 0 | 0 | 0 | 0 | 4 | 22.4676 | 22.4676 | 0 | 30 | 0 | 0 | 0 | 0 | 0 | 4 | 21.9462 | 21.9462 | 0.4042 | 30
14.05.2025¦14:32:11.481 | 0 | 0 | 0 | 0 | 0 | 4 | 22.515 | 22.515 | 0 | 30 | 0 | 0 | 0 | 0 | 0 | 4 | 21.9936 | 21.9936 | 0.4128 | 30
14.05.2025¦14:32:12.481 | 0 | 0 | 0 | 0 | 0 | 4 | 22.4676 | 22.4676 | 0 | 30 | 0 | 0 | 0 | 0 | 0 | 4 | 21.9462 | 21.9462 | 0.3956 | 30
14.05.2025¦14:32:13.481 | 0 | 0 | 0 | 0 | 0 | 4 | 22.4676 | 22.4676 | 0 | 30 | 0 | 0 | 0 | 0 | 0 | 4 | 21.9936 | 21.9936 | 0.4171 | 30
14.05.2025¦14:32:14.482 | 0 | 0 | 0 | 0 | 0 | 4 | 22.515 | 22.515 | 0 | 30 | 0 | 0 | 0 | 0 | 0 | 4 | 21.9936 | 21.9936 | 0.4128 | 30
14.05.2025¦14:32:15.482 | 0 | 0 | 0 | 0 | 0 | 4 | 22.515 | 22.515 | 0 | 30 | 0 | 0 | 0 | 0 | 0 | 4 | 21.9936 | 21.9936 | 0.3956 | 30
14.05.2025¦14:32:16.481 | 0 | 0 | 0 | 0 | 0 | 4 | 22.4676 | 22.4676 | 0 | 30 | 0 | 0 | 0 | 0 | 0 | 4 | 21.9936 | 21.9936 | 0.3784 | 30
14.05.2025¦14:32:17.481 | 0 | 0 | 0 | 0 | 0 | 4 | 22.4676 | 22.4676 | 0 | 30 | 0 | 0 | 0 | 0 | 0 | 4 | 21.9936 | 21.9936 | 0.3741 | 30
14.05.2025¦14:32:18.481 | 0 | 0 | 0 | 0 | 0 | 4 | 22.4676 | 22.4676 | 0 | 30 | 0 | 0 | 0 | 0 | 0 | 4 | 21.9936 | 21.9936 | 0.3784 | 30
14.05.2025¦14:32:19.482 | 0 | 0 | 0 | 0 | 0 | 4 | 22.515 | 22.515 | 0 | 30 | 0 | 0 | 0 | 0 | 0 | 4 | 21.9936 | 21.9936 | 0.3698 | 30
14.05.2025¦14:32:20.481 | 0 | 0 | 0 | 0 | 0 | 4 | 22.515 | 22.515 | 0 | 30 | 0 | 0 | 0 | 0 | 0 | 4 | 21.9936 | 21.9936 | 0.3698 | 30
14.05.2025¦14:32:21.481 | 0 | 0 | 0 | 0 | 0 | 4 | 22.4676 | 22.4676 | 0 | 30 | 0 | 0 | 0 | 0 | 0 | 4 | 21.9462 | 21.9462 | 0.3827 | 30
14.05.2025¦14:32:22.480 | 0 | 0 | 0 | 0 | 0 | 4 | 22.4676 | 22.4676 | 0 | 30 | 0 | 0 | 0 | 0 | 0 | 4 | 22.041 | 22.041 | 0.3956 | 30
14.05.2025¦14:32:23.481 | 0 | 0 | 0 | 0 | 0 | 4 | 22.515 | 22.515 | 0 | 30 | 0 | 0 | 0 | 0 | 0 | 4 | 21.9462 | 21.9462 | 0.4343 | 30
14.05.2025¦14:32:24.482 | 0 | 0 | 0 | 0 | 0 | 4 | 22.4676 | 22.4676 | 0 | 30 | 0 | 0 | 0 | 0 | 0 | 4 | 21.9936 | 21.9936 | 0.4472 | 30
14.05.2025¦14:32:25.482 | 0 | 0 | 0 | 0 | 0 | 4 | 22.4676 | 22.4676 | 0 | 30 | 0 | 0 | 0 | 0 | 0 | 4 | 21.9462 | 21.9462 | 0.6106 | 30
14.05.2025¦14:32:26.482 | 0 | 0 | 0 | 0 | 0 | 4 | 22.4676 | 22.4676 | 0 | 30 | 0 | 0 | 0 | 0 | 0 | 4 | 22.041 | 22.041 | 0.5504 | 30
14.05.2025¦14:32:27.482 | 0 | 0 | 0 | 0 | 0 | 4 | 22.4676 | 22.4676 | 0 | 30 | 0 | 0 | 0 | 0 | 0 | 4 | 22.041 | 22.041 | 0.5633 | 30
14.05.2025¦14:32:28.481 | 0 | 0 | 0 | 0 | 0 | 4 | 22.4676 | 22.4676 | 0 | 30 | 0 | 0 | 0 | 0 | 0 | 4 | 22.041 | 22.041 | 0.5332 | 30
14.05.2025¦14:32:29.481 | 0 | 0 | 0 | 0 | 0 | 4 | 22.4676 | 22.4676 | 0 | 30 | 0 | 0 | 0 | 0 | 0 | 4 | 21.9936 | 21.9936 | 0.473 | 30
14.05.2025¦14:32:30.481 | 0 | 0 | 0 | 0 | 0 | 4 | 22.4676 | 22.4676 | 0 | 30 | 0 | 0 | 0 | 0 | 0 | 4 | 21.9936 | 21.9936 | 0.5289 | 30
14.05.2025¦14:32:31.482 | 0 | 0 | 0 | 0 | 0 | 99 | 0 | 0 | 0 | 30 | 0 | 0 | 0 | 0 | 0 | 99 | 0 | 0 | 0 | 30
14.05.2025¦14:32:32.482 | 0 | 0 | 0 | 0 | 0 | 4 | 8.058 | 8.058 | 0 | 30 | 0 | 0 | 0 | 0 | 0 | 4 | 8.058 | 8.058 | 0 | 30
14.05.2025¦14:32:33.482 | 0 | 0 | 0 | 0 | 0 | 4 | 9.006 | 9.006 | 0 | 30 | 0 | 0 | 0 | 0 | 0 | 4 | 9.5274 | 9.5274 | 0 | 30
14.05.2025¦14:32:34.482 | 0 | 0 | 0 | 0 | 0 | 4 | 13.6512 | 13.6512 | 0.0215 | 30 | 0 | 0 | 0 | 0 | 0 | 4 | 13.746 | 13.746 | 0 | 30
14.05.2025¦14:32:35.481 | 0 | 0 | 0 | 0 | 0 | 4 | 18.5808 | 18.5808 | 0.1634 | 30 | 0 | 0 | 0 | 0 | 0 | 4 | 18.5334 | 18.5334 | 0 | 30
| OekoSolve | OekoSolve | OekoSolve | OekoSolve | OekoSolve | OekoSolve | OekoSolve | OekoSolve | OekoSolve | OekoSolve | OekoSolve | OekoSolve | OekoSolve | OekoSolve | OekoSolve | OekoSolve | OekoSolve | OekoSolve | OekoSolve | OekoSolve
| EnMeter_Prec1 | EnMeter_Prec1 | EnMeter_Prec1 | EnMeter_Prec1 | EnMeter_Prec1 | EnMeter_Prec1 | EnMeter_Prec1 | EnMeter_Prec1 | EnMeter_Prec1 | EnMeter_Prec1 | EnMeter_Prec2 | EnMeter_Prec2 | EnMeter_Prec2 | EnMeter_Prec2 | EnMeter_Prec2 | EnMeter_Prec2 | EnMeter_Prec2 | EnMeter_Prec2 | EnMeter_Prec2 | EnMeter_Prec2
| Prec1 P:W | Prec1 WTotal:kWh | Prec1 WDay:kWh | Prec1 WMonth:kWh | Prec1 WYear:kWh | Prec1 State:0 no info available¦1 Off¦2 Startup¦3 Ready¦4 On¦5 Charge¦6 Discharge¦7 Batt Low or Full¦8 Batt Full¦9 Batt low¦10 Finished¦11 Island¦12 Waiting¦91 Maintenance¦99 ERROR | Prec1 Spec Signal | Prec1 V:kV | Prec1 I:mA | Prec1 Info:0 Bit0¦1 Bit1¦2 Bit2¦3 Bit3¦4 HS Ein¦5 Freigabe / Abdeckung vorhanden¦6 Temp. FÃ¼hler aktiv¦7 Temp. FÃ¼hler unterbrochen¦8 Bit8¦9 Bit9¦10 Bit10¦11 Bit11¦12 Bit12¦13 Bit13¦14 Bit14¦15 Bit15¦ | Prec2 P:W | Prec2 WTotal:kWh | Prec2 WDay:kWh | Prec2 WMonth:kWh | Prec2 WYear:kWh | Prec2 State:0 no info available¦1 Off¦2 Startup¦3 Ready¦4 On¦5 Charge¦6 Discharge¦7 Batt Low or Full¦8 Batt Full¦9 Batt low¦10 Finished¦11 Island¦12 Waiting¦91 Maintenance¦99 ERROR | Prec2 Spec Signal | Prec2 V:kV | Prec2 I:mA | Prec2 Info:0 Bit0¦1 Bit1¦2 Bit2¦3 Bit3¦4 HS Ein¦5 Freigabe / Abdeckung vorhanden¦6 Temp. FÃ¼hler aktiv¦7 Temp. FÃ¼hler unterbrochen¦8 Bit8¦9 Bit9¦10 Bit10¦11 Bit11¦12 Bit12¦13 Bit13¦14 Bit14¦15 Bit15¦
14.05.2025¦14:32:07.481 | 0 | 0 | 0 | 0 | 0 | 4 | 13.509 | 13.509 | 0 | 30 | 0 | 0 | 0 | 0 | 0 | 4 | 13.509 | 13.509 | 0 | 30
14.05.2025¦14:32:08.484 | 0 | 0 | 0 | 0 | 0 | 4 | 18.5808 | 18.5808 | 0 | 30 | 0 | 0 | 0 | 0 | 0 | 4 | 18.5334 | 18.5334 | 0.1032 | 30
14.05.2025¦14:32:09.481 | 0 | 0 | 0 | 0 | 0 | 99 | 0 | 0 | 0 | 30 | 0 | 0 | 0 | 0 | 0 | 4 | 21.9936 | 21.9936 | 0.3999 | 30
14.05.2025¦14:32:10.482 | 0 | 0 | 0 | 0 | 0 | 4 | 22.4676 | 22.4676 | 0 | 30 | 0 | 0 | 0 | 0 | 0 | 4 | 21.9462 | 21.9462 | 0.4042 | 30
14.05.2025¦14:32:11.481 | 0 | 0 | 0 | 0 | 0 | 4 | 22.515 | 22.515 | 0 | 30 | 0 | 0 | 0 | 0 | 0 | 4 | 21.9936 | 21.9936 | 0.4128 | 30
14.05.2025¦14:32:12.481 | 0 | 0 | 0 | 0 | 0 | 4 | 22.4676 | 22.4676 | 0 | 30 | 0 | 0 | 0 | 0 | 0 | 4 | 21.9462 | 21.9462 | 0.3956 | 30
14.05.2025¦14:32:13.481 | 0 | 0 | 0 | 0 | 0 | 4 | 22.4676 | 22.4676 | 0 | 30 | 0 | 0 | 0 | 0 | 0 | 4 | 21.9936 | 21.9936 | 0.4171 | 30
14.05.2025¦14:32:14.482 | 0 | 0 | 0 | 0 | 0 | 4 | 22.515 | 22.515 | 0 | 30 | 0 | 0 | 0 | 0 | 0 | 4 | 21.9936 | 21.9936 | 0.4128 | 30
14.05.2025¦14:32:15.482 | 0 | 0 | 0 | 0 | 0 | 4 | 22.515 | 22.515 | 0 | 30 | 0 | 0 | 0 | 0 | 0 | 4 | 21.9936 | 21.9936 | 0.3956 | 30
14.05.2025¦14:32:16.481 | 0 | 0 | 0 | 0 | 0 | 4 | 22.4676 | 22.4676 | 0 | 30 | 0 | 0 | 0 | 0 | 0 | 4 | 21.9936 | 21.9936 | 0.3784 | 30
14.05.2025¦14:32:17.481 | 0 | 0 | 0 | 0 | 0 | 4 | 22.4676 | 22.4676 | 0 | 30 | 0 | 0 | 0 | 0 | 0 | 4 | 21.9936 | 21.9936 | 0.3741 | 30
14.05.2025¦14:32:18.481 | 0 | 0 | 0 | 0 | 0 | 4 | 22.4676 | 22.4676 | 0 | 30 | 0 | 0 | 0 | 0 | 0 | 4 | 21.9936 | 21.9936 | 0.3784 | 30
14.05.2025¦14:32:19.482 | 0 | 0 | 0 | 0 | 0 | 4 | 22.515 | 22.515 | 0 | 30 | 0 | 0 | 0 | 0 | 0 | 4 | 21.9936 | 21.9936 | 0.3698 | 30
14.05.2025¦14:32:20.481 | 0 | 0 | 0 | 0 | 0 | 4 | 22.515 | 22.515 | 0 | 30 | 0 | 0 | 0 | 0 | 0 | 4 | 21.9936 | 21.9936 | 0.3698 | 30
14.05.2025¦14:32:21.481 | 0 | 0 | 0 | 0 | 0 | 4 | 22.4676 | 22.4676 | 0 | 30 | 0 | 0 | 0 | 0 | 0 | 4 | 21.9462 | 21.9462 | 0.3827 | 30
14.05.2025¦14:32:22.480 | 0 | 0 | 0 | 0 | 0 | 4 | 22.4676 | 22.4676 | 0 | 30 | 0 | 0 | 0 | 0 | 0 | 4 | 22.041 | 22.041 | 0.3956 | 30
14.05.2025¦14:32:23.481 | 0 | 0 | 0 | 0 | 0 | 4 | 22.515 | 22.515 | 0 | 30 | 0 | 0 | 0 | 0 | 0 | 4 | 21.9462 | 21.9462 | 0.4343 | 30
14.05.2025¦14:32:24.482 | 0 | 0 | 0 | 0 | 0 | 4 | 22.4676 | 22.4676 | 0 | 30 | 0 | 0 | 0 | 0 | 0 | 4 | 21.9936 | 21.9936 | 0.4472 | 30
14.05.2025¦14:32:25.482 | 0 | 0 | 0 | 0 | 0 | 4 | 22.4676 | 22.4676 | 0 | 30 | 0 | 0 | 0 | 0 | 0 | 4 | 21.9462 | 21.9462 | 0.6106 | 30
14.05.2025¦14:32:26.482 | 0 | 0 | 0 | 0 | 0 | 4 | 22.4676 | 22.4676 | 0 | 30 | 0 | 0 | 0 | 0 | 0 | 4 | 22.041 | 22.041 | 0.5504 | 30
14.05.2025¦14:32:27.482 | 0 | 0 | 0 | 0 | 0 | 4 | 22.4676 | 22.4676 | 0 | 30 | 0 | 0 | 0 | 0 | 0 | 4 | 22.041 | 22.041 | 0.5633 | 30
14.05.2025¦14:32:28.481 | 0 | 0 | 0 | 0 | 0 | 4 | 22.4676 | 22.4676 | 0 | 30 | 0 | 0 | 0 | 0 | 0 | 4 | 22.041 | 22.041 | 0.5332 | 30
14.05.2025¦14:32:29.481 | 0 | 0 | 0 | 0 | 0 | 4 | 22.4676 | 22.4676 | 0 | 30 | 0 | 0 | 0 | 0 | 0 | 4 | 21.9936 | 21.9936 | 0.473 | 30
14.05.2025¦14:32:30.481 | 0 | 0 | 0 | 0 | 0 | 4 | 22.4676 | 22.4676 | 0 | 30 | 0 | 0 | 0 | 0 | 0 | 4 | 21.9936 | 21.9936 | 0.5289 | 30
14.05.2025¦14:32:31.482 | 0 | 0 | 0 | 0 | 0 | 99 | 0 | 0 | 0 | 30 | 0 | 0 | 0 | 0 | 0 | 99 | 0 | 0 | 0 | 30
14.05.2025¦14:32:32.482 | 0 | 0 | 0 | 0 | 0 | 4 | 8.058 | 8.058 | 0 | 30 | 0 | 0 | 0 | 0 | 0 | 4 | 8.058 | 8.058 | 0 | 30
14.05.2025¦14:32:33.482 | 0 | 0 | 0 | 0 | 0 | 4 | 9.006 | 9.006 | 0 | 30 | 0 | 0 | 0 | 0 | 0 | 4 | 9.5274 | 9.5274 | 0 | 30
14.05.2025¦14:32:34.482 | 0 | 0 | 0 | 0 | 0 | 4 | 13.6512 | 13.6512 | 0.0215 | 30 | 0 | 0 | 0 | 0 | 0 | 4 | 13.746 | 13.746 | 0 | 30
14.05.2025¦14:32:35.481 | 0 | 0 | 0 | 0 | 0 | 4 | 18.5808 | 18.5808 | 0.1634 | 30 | 0 | 0 | 0 | 0 | 0 | 4 | 18.5334 | 18.5334 | 0 | 30
14.05.2025¦14:32:36.483 | 0 | 0 | 0 | 0 | 0 | 99 | 0 | 0 | 0 | 30 | 0 | 0 | 0 | 0 | 0 | 99 | 0 | 0 | 0 | 30
14.05.2025¦14:32:37.482 | 0 | 0 | 0 | 0 | 0 | 4 | 8.058 | 8.058 | 0 | 30 | 0 | 0 | 0 | 0 | 0 | 4 | 8.0106 | 8.0106 | 0 | 30
14.05.2025¦14:32:38.482 | 0 | 0 | 0 | 0 | 0 | 4 | 10.0488 | 10.0488 | 0 | 30 | 0 | 0 | 0 | 0 | 0 | 4 | 10.3806 | 10.3806 | 0 | 30
14.05.2025¦14:32:39.482 | 0 | 0 | 0 | 0 | 0 | 4 | 15.0258 | 15.0258 | 0.0258 | 30 | 0 | 0 | 0 | 0 | 0 | 4 | 15.168 | 15.168 | 0 | 30
14.05.2025¦14:32:40.481 | 0 | 0 | 0 | 0 | 0 | 4 | 20.4768 | 20.4768 | 0.2881 | 30 | 0 | 0 | 0 | 0 | 0 | 4 | 20.1924 | 20.1924 | 0 | 30
14.05.2025¦14:32:41.481 | 0 | 0 | 0 | 0 | 0 | 4 | 22.4676 | 22.4676 | 0 | 30 | 0 | 0 | 0 | 0 | 0 | 4 | 21.9936 | 21.9936 | 0.5246 | 30
14.05.2025¦14:32:42.481 | 0 | 0 | 0 | 0 | 0 | 99 | 0 | 0 | 0 | 30 | 0 | 0 | 0 | 0 | 0 | 99 | 0 | 0 | 0 | 30
14.05.2025¦14:32:43.482 | 0 | 0 | 0 | 0 | 0 | 99 | 3.4602 | 3.4602 | 0.0645 | 30 | 0 | 0 | 0 | 0 | 0 | 99 | 8.058 | 8.058 | 0 | 30
14.05.2025¦14:32:44.482 | 0 | 0 | 0 | 0 | 0 | 4 | 8.058 | 8.058 | 0 | 30 | 0 | 0 | 0 | 0 | 0 | 4 | 8.0106 | 8.0106 | 0 | 30
14.05.2025¦14:32:45.481 | 0 | 0 | 0 | 0 | 0 | 4 | 12.4662 | 12.4662 | 0 | 30 | 0 | 0 | 0 | 0 | 0 | 4 | 12.7032 | 12.7032 | 0 | 30
14.05.2025¦14:32:46.482 | 0 | 0 | 0 | 0 | 0 | 4 | 17.4906 | 17.4906 | 0.1161 | 30 | 0 | 0 | 0 | 0 | 0 | 4 | 17.4906 | 17.4906 | 0 | 30
14.05.2025¦14:32:47.481 | 0 | 0 | 0 | 0 | 0 | 4 | 21.9936 | 21.9936 | 0.4171 | 30 | 0 | 0 | 0 | 0 | 0 | 4 | 21.33 | 21.33 | 0 | 30
14.05.2025¦14:32:48.482 | 0 | 0 | 0 | 0 | 0 | 4 | 22.4676 | 22.4676 | 0 | 30 | 0 | 0 | 0 | 0 | 0 | 4 | 21.9936 | 21.9936 | 0.5246 | 30
14.05.2025¦14:32:49.481 | 0 | 0 | 0 | 0 | 0 | 4 | 22.4676 | 22.4676 | 0 | 30 | 0 | 0 | 0 | 0 | 0 | 4 | 21.9936 | 21.9936 | 0.5332 | 30
14.05.2025¦14:32:50.482 | 0 | 0 | 0 | 0 | 0 | 4 | 22.4676 | 22.4676 | 0 | 30 | 0 | 0 | 0 | 0 | 0 | 4 | 21.9936 | 21.9936 | 0.5203 | 30
14.05.2025¦14:32:51.482 | 0 | 0 | 0 | 0 | 0 | 4 | 22.4676 | 22.4676 | 0 | 30 | 0 | 0 | 0 | 0 | 0 | 4 | 21.9936 | 21.9936 | 0.4902 | 30
14.05.2025¦14:32:52.482 | 0 | 0 | 0 | 0 | 0 | 4 | 22.4676 | 22.4676 | 0 | 30 | 0 | 0 | 0 | 0 | 0 | 4 | 21.9936 | 21.9936 | 0.4687 | 30
14.05.2025¦14:32:53.481 | 0 | 0 | 0 | 0 | 0 | 4 | 22.4676 | 22.4676 | 0 | 30 | 0 | 0 | 0 | 0 | 0 | 4 | 21.9936 | 21.9936 | 0.4773 | 30
14.05.2025¦14:32:54.481 | 0 | 0 | 0 | 0 | 0 | 4 | 22.4676 | 22.4676 | 0 | 30 | 0 | 0 | 0 | 0 | 0 | 4 | 21.9936 | 21.9936 | 0.4859 | 30
14.05.2025¦14:32:55.481 | 0 | 0 | 0 | 0 | 0 | 4 | 22.4676 | 22.4676 | 0 | 30 | 0 | 0 | 0 | 0 | 0 | 4 | 21.9936 | 21.9936 | 0.4773 | 30
14.05.2025¦14:32:56.482 | 0 | 0 | 0 | 0 | 0 | 4 | 22.4676 | 22.4676 | 0 | 30 | 0 | 0 | 0 | 0 | 0 | 4 | 22.041 | 22.041 | 0.4601 | 30
14.05.2025¦14:32:57.482 | 0 | 0 | 0 | 0 | 0 | 4 | 22.4676 | 22.4676 | 0 | 30 | 0 | 0 | 0 | 0 | 0 | 4 | 21.9936 | 21.9936 | 0.4601 | 30
14.05.2025¦14:32:58.482 | 0 | 0 | 0 | 0 | 0 | 4 | 22.4676 | 22.4676 | 0 | 30 | 0 | 0 | 0 | 0 | 0 | 4 | 22.041 | 22.041 | 0.4644 | 30
14.05.2025¦14:32:59.482 | 0 | 0 | 0 | 0 | 0 | 4 | 22.4676 | 22.4676 | 0 | 30 | 0 | 0 | 0 | 0 | 0 | 4 | 21.9936 | 21.9936 | 0.473 | 30
14.05.2025¦14:33:00.481 | 0 | 0 | 0 | 0 | 0 | 4 | 22.4202 | 22.4202 | 0 | 30 | 0 | 0 | 0 | 0 | 0 | 4 | 21.9936 | 21.9936 | 0.4859 | 30
14.05.2025¦14:33:01.481 | 0 | 0 | 0 | 0 | 0 | 4 | 22.4676 | 22.4676 | 0 | 30 | 0 | 0 | 0 | 0 | 0 | 4 | 21.9936 | 21.9936 | 0.5203 | 30
14.05.2025¦14:33:02.482 | 0 | 0 | 0 | 0 | 0 | 4 | 22.4676 | 22.4676 | 0 | 30 | 0 | 0 | 0 | 0 | 0 | 4 | 21.9936 | 21.9936 | 0.5719 | 30
14.05.2025¦14:33:03.482 | 0 | 0 | 0 | 0 | 0 | 4 | 22.4676 | 22.4676 | 0 | 30 | 0 | 0 | 0 | 0 | 0 | 4 | 21.9936 | 21.9936 | 0.559 | 30
14.05.2025¦14:33:04.484 | 0 | 0 | 0 | 0 | 0 | 4 | 22.4676 | 22.4676 | 0 | 30 | 0 | 0 | 0 | 0 | 0 | 4 | 21.9936 | 21.9936 | 0.5246 | 30
14.05.2025¦14:33:05.482 | 0 | 0 | 0 | 0 | 0 | 99 | 0 | 0 | 0 | 30 | 0 | 0 | 0 | 0 | 0 | 99 | 0 | 0 | 0 | 30
| OekoSolve | OekoSolve | OekoSolve | OekoSolve | OekoSolve | OekoSolve | OekoSolve | OekoSolve | OekoSolve | OekoSolve | OekoSolve | OekoSolve | OekoSolve | OekoSolve | OekoSolve | OekoSolve | OekoSolve | OekoSolve | OekoSolve | OekoSolve
| EnMeter_Prec1 | EnMeter_Prec1 | EnMeter_Prec1 | EnMeter_Prec1 | EnMeter_Prec1 | EnMeter_Prec1 | EnMeter_Prec1 | EnMeter_Prec1 | EnMeter_Prec1 | EnMeter_Prec1 | EnMeter_Prec2 | EnMeter_Prec2 | EnMeter_Prec2 | EnMeter_Prec2 | EnMeter_Prec2 | EnMeter_Prec2 | EnMeter_Prec2 | EnMeter_Prec2 | EnMeter_Prec2 | EnMeter_Prec2
| Prec1 P:W | Prec1 WTotal:kWh | Prec1 WDay:kWh | Prec1 WMonth:kWh | Prec1 WYear:kWh | Prec1 State:0 no info available¦1 Off¦2 Startup¦3 Ready¦4 On¦5 Charge¦6 Discharge¦7 Batt Low or Full¦8 Batt Full¦9 Batt low¦10 Finished¦11 Island¦12 Waiting¦91 Maintenance¦99 ERROR | Prec1 Spec Signal | Prec1 V:kV | Prec1 I:mA | Prec1 Info:0 Bit0¦1 Bit1¦2 Bit2¦3 Bit3¦4 HS Ein¦5 Freigabe / Abdeckung vorhanden¦6 Temp. FÃ¼hler aktiv¦7 Temp. FÃ¼hler unterbrochen¦8 Bit8¦9 Bit9¦10 Bit10¦11 Bit11¦12 Bit12¦13 Bit13¦14 Bit14¦15 Bit15¦ | Prec2 P:W | Prec2 WTotal:kWh | Prec2 WDay:kWh | Prec2 WMonth:kWh | Prec2 WYear:kWh | Prec2 State:0 no info available¦1 Off¦2 Startup¦3 Ready¦4 On¦5 Charge¦6 Discharge¦7 Batt Low or Full¦8 Batt Full¦9 Batt low¦10 Finished¦11 Island¦12 Waiting¦91 Maintenance¦99 ERROR | Prec2 Spec Signal | Prec2 V:kV | Prec2 I:mA | Prec2 Info:0 Bit0¦1 Bit1¦2 Bit2¦3 Bit3¦4 HS Ein¦5 Freigabe / Abdeckung vorhanden¦6 Temp. FÃ¼hler aktiv¦7 Temp. FÃ¼hler unterbrochen¦8 Bit8¦9 Bit9¦10 Bit10¦11 Bit11¦12 Bit12¦13 Bit13¦14 Bit14¦15 Bit15¦
14.05.2025¦14:32:37.482 | 0 | 0 | 0 | 0 | 0 | 4 | 8.058 | 8.058 | 0 | 30 | 0 | 0 | 0 | 0 | 0 | 4 | 8.0106 | 8.0106 | 0 | 30
14.05.2025¦14:32:38.482 | 0 | 0 | 0 | 0 | 0 | 4 | 10.0488 | 10.0488 | 0 | 30 | 0 | 0 | 0 | 0 | 0 | 4 | 10.3806 | 10.3806 | 0 | 30
14.05.2025¦14:32:39.482 | 0 | 0 | 0 | 0 | 0 | 4 | 15.0258 | 15.0258 | 0.0258 | 30 | 0 | 0 | 0 | 0 | 0 | 4 | 15.168 | 15.168 | 0 | 30
14.05.2025¦14:32:40.481 | 0 | 0 | 0 | 0 | 0 | 4 | 20.4768 | 20.4768 | 0.2881 | 30 | 0 | 0 | 0 | 0 | 0 | 4 | 20.1924 | 20.1924 | 0 | 30
14.05.2025¦14:32:41.481 | 0 | 0 | 0 | 0 | 0 | 4 | 22.4676 | 22.4676 | 0 | 30 | 0 | 0 | 0 | 0 | 0 | 4 | 21.9936 | 21.9936 | 0.5246 | 30
14.05.2025¦14:32:42.481 | 0 | 0 | 0 | 0 | 0 | 99 | 0 | 0 | 0 | 30 | 0 | 0 | 0 | 0 | 0 | 99 | 0 | 0 | 0 | 30
14.05.2025¦14:32:43.482 | 0 | 0 | 0 | 0 | 0 | 99 | 3.4602 | 3.4602 | 0.0645 | 30 | 0 | 0 | 0 | 0 | 0 | 99 | 8.058 | 8.058 | 0 | 30
14.05.2025¦14:32:44.482 | 0 | 0 | 0 | 0 | 0 | 4 | 8.058 | 8.058 | 0 | 30 | 0 | 0 | 0 | 0 | 0 | 4 | 8.0106 | 8.0106 | 0 | 30
14.05.2025¦14:32:45.481 | 0 | 0 | 0 | 0 | 0 | 4 | 12.4662 | 12.4662 | 0 | 30 | 0 | 0 | 0 | 0 | 0 | 4 | 12.7032 | 12.7032 | 0 | 30
14.05.2025¦14:32:46.482 | 0 | 0 | 0 | 0 | 0 | 4 | 17.4906 | 17.4906 | 0.1161 | 30 | 0 | 0 | 0 | 0 | 0 | 4 | 17.4906 | 17.4906 | 0 | 30
14.05.2025¦14:32:47.481 | 0 | 0 | 0 | 0 | 0 | 4 | 21.9936 | 21.9936 | 0.4171 | 30 | 0 | 0 | 0 | 0 | 0 | 4 | 21.33 | 21.33 | 0 | 30
14.05.2025¦14:32:48.482 | 0 | 0 | 0 | 0 | 0 | 4 | 22.4676 | 22.4676 | 0 | 30 | 0 | 0 | 0 | 0 | 0 | 4 | 21.9936 | 21.9936 | 0.5246 | 30
14.05.2025¦14:32:49.481 | 0 | 0 | 0 | 0 | 0 | 4 | 22.4676 | 22.4676 | 0 | 30 | 0 | 0 | 0 | 0 | 0 | 4 | 21.9936 | 21.9936 | 0.5332 | 30
14.05.2025¦14:32:50.482 | 0 | 0 | 0 | 0 | 0 | 4 | 22.4676 | 22.4676 | 0 | 30 | 0 | 0 | 0 | 0 | 0 | 4 | 21.9936 | 21.9936 | 0.5203 | 30
14.05.2025¦14:32:51.482 | 0 | 0 | 0 | 0 | 0 | 4 | 22.4676 | 22.4676 | 0 | 30 | 0 | 0 | 0 | 0 | 0 | 4 | 21.9936 | 21.9936 | 0.4902 | 30
14.05.2025¦14:32:52.482 | 0 | 0 | 0 | 0 | 0 | 4 | 22.4676 | 22.4676 | 0 | 30 | 0 | 0 | 0 | 0 | 0 | 4 | 21.9936 | 21.9936 | 0.4687 | 30
14.05.2025¦14:32:53.481 | 0 | 0 | 0 | 0 | 0 | 4 | 22.4676 | 22.4676 | 0 | 30 | 0 | 0 | 0 | 0 | 0 | 4 | 21.9936 | 21.9936 | 0.4773 | 30
14.05.2025¦14:32:54.481 | 0 | 0 | 0 | 0 | 0 | 4 | 22.4676 | 22.4676 | 0 | 30 | 0 | 0 | 0 | 0 | 0 | 4 | 21.9936 | 21.9936 | 0.4859 | 30
14.05.2025¦14:32:55.481 | 0 | 0 | 0 | 0 | 0 | 4 | 22.4676 | 22.4676 | 0 | 30 | 0 | 0 | 0 | 0 | 0 | 4 | 21.9936 | 21.9936 | 0.4773 | 30
14.05.2025¦14:32:56.482 | 0 | 0 | 0 | 0 | 0 | 4 | 22.4676 | 22.4676 | 0 | 30 | 0 | 0 | 0 | 0 | 0 | 4 | 22.041 | 22.041 | 0.4601 | 30
14.05.2025¦14:32:57.482 | 0 | 0 | 0 | 0 | 0 | 4 | 22.4676 | 22.4676 | 0 | 30 | 0 | 0 | 0 | 0 | 0 | 4 | 21.9936 | 21.9936 | 0.4601 | 30
14.05.2025¦14:32:58.482 | 0 | 0 | 0 | 0 | 0 | 4 | 22.4676 | 22.4676 | 0 | 30 | 0 | 0 | 0 | 0 | 0 | 4 | 22.041 | 22.041 | 0.4644 | 30
14.05.2025¦14:32:59.482 | 0 | 0 | 0 | 0 | 0 | 4 | 22.4676 | 22.4676 | 0 | 30 | 0 | 0 | 0 | 0 | 0 | 4 | 21.9936 | 21.9936 | 0.473 | 30
14.05.2025¦14:33:00.481 | 0 | 0 | 0 | 0 | 0 | 4 | 22.4202 | 22.4202 | 0 | 30 | 0 | 0 | 0 | 0 | 0 | 4 | 21.9936 | 21.9936 | 0.4859 | 30
14.05.2025¦14:33:01.481 | 0 | 0 | 0 | 0 | 0 | 4 | 22.4676 | 22.4676 | 0 | 30 | 0 | 0 | 0 | 0 | 0 | 4 | 21.9936 | 21.9936 | 0.5203 | 30
14.05.2025¦14:33:02.482 | 0 | 0 | 0 | 0 | 0 | 4 | 22.4676 | 22.4676 | 0 | 30 | 0 | 0 | 0 | 0 | 0 | 4 | 21.9936 | 21.9936 | 0.5719 | 30
14.05.2025¦14:33:03.482 | 0 | 0 | 0 | 0 | 0 | 4 | 22.4676 | 22.4676 | 0 | 30 | 0 | 0 | 0 | 0 | 0 | 4 | 21.9936 | 21.9936 | 0.559 | 30
14.05.2025¦14:33:04.484 | 0 | 0 | 0 | 0 | 0 | 4 | 22.4676 | 22.4676 | 0 | 30 | 0 | 0 | 0 | 0 | 0 | 4 | 21.9936 | 21.9936 | 0.5246 | 30
14.05.2025¦14:33:05.482 | 0 | 0 | 0 | 0 | 0 | 99 | 0 | 0 | 0 | 30 | 0 | 0 | 0 | 0 | 0 | 99 | 0 | 0 | 0 | 30
14.05.2025¦14:33:06.481 | 0 | 0 | 0 | 0 | 0 | 4 | 8.1054 | 8.1054 | 0 | 30 | 0 | 0 | 0 | 0 | 0 | 4 | 8.058 | 8.058 | 0 | 30
14.05.2025¦14:33:07.482 | 0 | 0 | 0 | 0 | 0 | 4 | 10.8546 | 10.8546 | 0 | 30 | 0 | 0 | 0 | 0 | 0 | 4 | 10.0488 | 10.0488 | 0 | 30
14.05.2025¦14:33:08.481 | 0 | 0 | 0 | 0 | 0 | 4 | 15.3576 | 15.3576 | 0.0043 | 30 | 0 | 0 | 0 | 0 | 0 | 4 | 15.3576 | 15.3576 | 0 | 30
14.05.2025¦14:33:09.482 | 0 | 0 | 0 | 0 | 0 | 4 | 20.3346 | 20.3346 | 0.1763 | 30 | 0 | 0 | 0 | 0 | 0 | 4 | 20.145 | 20.145 | 0 | 30
14.05.2025¦14:33:10.481 | 0 | 0 | 0 | 0 | 0 | 99 | 0 | 0 | 0 | 30 | 0 | 0 | 0 | 0 | 0 | 4 | 22.041 | 22.041 | 0.3827 | 30
14.05.2025¦14:33:11.481 | 0 | 0 | 0 | 0 | 0 | 4 | 22.515 | 22.515 | 0 | 30 | 0 | 0 | 0 | 0 | 0 | 4 | 21.9936 | 21.9936 | 0.3956 | 30
14.05.2025¦14:33:12.482 | 0 | 0 | 0 | 0 | 0 | 4 | 22.515 | 22.515 | 0 | 30 | 0 | 0 | 0 | 0 | 0 | 4 | 21.9462 | 21.9462 | 0.4515 | 30
14.05.2025¦14:33:13.481 | 0 | 0 | 0 | 0 | 0 | 4 | 22.515 | 22.515 | 0 | 30 | 0 | 0 | 0 | 0 | 0 | 4 | 21.9936 | 21.9936 | 0.4128 | 30
14.05.2025¦14:33:14.481 | 0 | 0 | 0 | 0 | 0 | 4 | 22.515 | 22.515 | 0 | 30 | 0 | 0 | 0 | 0 | 0 | 4 | 21.9936 | 21.9936 | 0.4042 | 30
14.05.2025¦14:33:15.482 | 0 | 0 | 0 | 0 | 0 | 4 | 22.4676 | 22.4676 | 0 | 30 | 0 | 0 | 0 | 0 | 0 | 4 | 21.9462 | 21.9462 | 0.4386 | 30
14.05.2025¦14:33:16.482 | 0 | 0 | 0 | 0 | 0 | 4 | 22.515 | 22.515 | 0 | 30 | 0 | 0 | 0 | 0 | 0 | 4 | 21.9936 | 21.9936 | 0.4902 | 30
14.05.2025¦14:33:17.482 | 0 | 0 | 0 | 0 | 0 | 4 | 22.4676 | 22.4676 | 0 | 30 | 0 | 0 | 0 | 0 | 0 | 4 | 21.9936 | 21.9936 | 0.4902 | 30
14.05.2025¦14:33:18.482 | 0 | 0 | 0 | 0 | 0 | 4 | 22.4676 | 22.4676 | 0 | 30 | 0 | 0 | 0 | 0 | 0 | 4 | 22.041 | 22.041 | 0.5031 | 30
14.05.2025¦14:33:19.482 | 0 | 0 | 0 | 0 | 0 | 4 | 22.4676 | 22.4676 | 0 | 30 | 0 | 0 | 0 | 0 | 0 | 4 | 21.9936 | 21.9936 | 0.516 | 30
14.05.2025¦14:33:20.482 | 0 | 0 | 0 | 0 | 0 | 4 | 22.4676 | 22.4676 | 0 | 30 | 0 | 0 | 0 | 0 | 0 | 4 | 21.9936 | 21.9936 | 0.5719 | 30
14.05.2025¦14:33:21.481 | 0 | 0 | 0 | 0 | 0 | 4 | 22.4676 | 22.4676 | 0 | 30 | 0 | 0 | 0 | 0 | 0 | 4 | 21.9936 | 21.9936 | 0.5848 | 30
14.05.2025¦14:33:22.481 | 0 | 0 | 0 | 0 | 0 | 4 | 22.4676 | 22.4676 | 0 | 30 | 0 | 0 | 0 | 0 | 0 | 4 | 21.9936 | 21.9936 | 0.5633 | 30
14.05.2025¦14:33:23.482 | 0 | 0 | 0 | 0 | 0 | 4 | 22.4202 | 22.4202 | 0 | 30 | 0 | 0 | 0 | 0 | 0 | 4 | 22.041 | 22.041 | 0.602 | 30
14.05.2025¦14:33:24.481 | 0 | 0 | 0 | 0 | 0 | 4 | 22.4676 | 22.4676 | 0 | 30 | 0 | 0 | 0 | 0 | 0 | 4 | 22.041 | 22.041 | 0.5375 | 30
14.05.2025¦14:33:25.481 | 0 | 0 | 0 | 0 | 0 | 4 | 22.4676 | 22.4676 | 0 | 30 | 0 | 0 | 0 | 0 | 0 | 4 | 21.9936 | 21.9936 | 0.559 | 30
14.05.2025¦14:33:26.482 | 0 | 0 | 0 | 0 | 0 | 4 | 22.4676 | 22.4676 | 0 | 30 | 0 | 0 | 0 | 0 | 0 | 4 | 21.9936 | 21.9936 | 0.5461 | 30
14.05.2025¦14:33:27.482 | 0 | 0 | 0 | 0 | 0 | 4 | 22.4676 | 22.4676 | 0 | 30 | 0 | 0 | 0 | 0 | 0 | 4 | 21.9936 | 21.9936 | 0.5203 | 30
14.05.2025¦14:33:28.482 | 0 | 0 | 0 | 0 | 0 | 4 | 22.515 | 22.515 | 0 | 30 | 0 | 0 | 0 | 0 | 0 | 4 | 21.9462 | 21.9462 | 0.516 | 30
14.05.2025¦14:33:29.481 | 0 | 0 | 0 | 0 | 0 | 4 | 22.4676 | 22.4676 | 0 | 30 | 0 | 0 | 0 | 0 | 0 | 4 | 22.041 | 22.041 | 0.5074 | 30
14.05.2025¦14:33:30.482 | 0 | 0 | 0 | 0 | 0 | 4 | 22.4676 | 22.4676 | 0 | 30 | 0 | 0 | 0 | 0 | 0 | 4 | 21.9936 | 21.9936 | 0.5074 | 30
14.05.2025¦14:33:31.482 | 0 | 0 | 0 | 0 | 0 | 4 | 22.4676 | 22.4676 | 0 | 30 | 0 | 0 | 0 | 0 | 0 | 4 | 21.9936 | 21.9936 | 0.5074 | 30
14.05.2025¦14:33:32.482 | 0 | 0 | 0 | 0 | 0 | 4 | 22.4676 | 22.4676 | 0 | 30 | 0 | 0 | 0 | 0 | 0 | 4 | 21.9936 | 21.9936 | 0.5117 | 30
14.05.2025¦14:33:33.481 | 0 | 0 | 0 | 0 | 0 | 4 | 22.4676 | 22.4676 | 0 | 30 | 0 | 0 | 0 | 0 | 0 | 4 | 21.9936 | 21.9936 | 0.4945 | 30
14.05.2025¦14:33:34.482 | 0 | 0 | 0 | 0 | 0 | 4 | 22.4676 | 22.4676 | 0 | 30 | 0 | 0 | 0 | 0 | 0 | 4 | 17.9646 | 17.9646 | 0.6579 | 30
14.05.2025¦14:33:35.481 | 0 | 0 | 0 | 0 | 0 | 4 | 22.515 | 22.515 | 0 | 30 | 0 | 0 | 0 | 0 | 0 | 4 | 21.9936 | 21.9936 | 0.3999 | 30
| OekoSolve | OekoSolve | OekoSolve | OekoSolve | OekoSolve | OekoSolve | OekoSolve | OekoSolve | OekoSolve | OekoSolve | OekoSolve | OekoSolve | OekoSolve | OekoSolve | OekoSolve | OekoSolve | OekoSolve | OekoSolve | OekoSolve | OekoSolve
| EnMeter_Prec1 | EnMeter_Prec1 | EnMeter_Prec1 | EnMeter_Prec1 | EnMeter_Prec1 | EnMeter_Prec1 | EnMeter_Prec1 | EnMeter_Prec1 | EnMeter_Prec1 | EnMeter_Prec1 | EnMeter_Prec2 | EnMeter_Prec2 | EnMeter_Prec2 | EnMeter_Prec2 | EnMeter_Prec2 | EnMeter_Prec2 | EnMeter_Prec2 | EnMeter_Prec2 | EnMeter_Prec2 | EnMeter_Prec2
| Prec1 P:W | Prec1 WTotal:kWh | Prec1 WDay:kWh | Prec1 WMonth:kWh | Prec1 WYear:kWh | Prec1 State:0 no info available¦1 Off¦2 Startup¦3 Ready¦4 On¦5 Charge¦6 Discharge¦7 Batt Low or Full¦8 Batt Full¦9 Batt low¦10 Finished¦11 Island¦12 Waiting¦91 Maintenance¦99 ERROR | Prec1 Spec Signal | Prec1 V:kV | Prec1 I:mA | Prec1 Info:0 Bit0¦1 Bit1¦2 Bit2¦3 Bit3¦4 HS Ein¦5 Freigabe / Abdeckung vorhanden¦6 Temp. FÃ¼hler aktiv¦7 Temp. FÃ¼hler unterbrochen¦8 Bit8¦9 Bit9¦10 Bit10¦11 Bit11¦12 Bit12¦13 Bit13¦14 Bit14¦15 Bit15¦ | Prec2 P:W | Prec2 WTotal:kWh | Prec2 WDay:kWh | Prec2 WMonth:kWh | Prec2 WYear:kWh | Prec2 State:0 no info available¦1 Off¦2 Startup¦3 Ready¦4 On¦5 Charge¦6 Discharge¦7 Batt Low or Full¦8 Batt Full¦9 Batt low¦10 Finished¦11 Island¦12 Waiting¦91 Maintenance¦99 ERROR | Prec2 Spec Signal | Prec2 V:kV | Prec2 I:mA | Prec2 Info:0 Bit0¦1 Bit1¦2 Bit2¦3 Bit3¦4 HS Ein¦5 Freigabe / Abdeckung vorhanden¦6 Temp. FÃ¼hler aktiv¦7 Temp. FÃ¼hler unterbrochen¦8 Bit8¦9 Bit9¦10 Bit10¦11 Bit11¦12 Bit12¦13 Bit13¦14 Bit14¦15 Bit15¦
14.05.2025¦14:33:36.481 | 0 | 0 | 0 | 0 | 0 | 4 | 22.515 | 22.515 | 0 | 30 | 0 | 0 | 0 | 0 | 0 | 4 | 21.9936 | 21.9936 | 0.4171 | 30
14.05.2025¦14:33:37.482 | 0 | 0 | 0 | 0 | 0 | 4 | 22.515 | 22.515 | 0 | 30 | 0 | 0 | 0 | 0 | 0 | 4 | 21.9936 | 21.9936 | 0.3999 | 30
14.05.2025¦14:33:38.481 | 0 | 0 | 0 | 0 | 0 | 4 | 22.515 | 22.515 | 0 | 30 | 0 | 0 | 0 | 0 | 0 | 4 | 21.9936 | 21.9936 | 0.4128 | 30
14.05.2025¦14:33:39.483 | 0 | 0 | 0 | 0 | 0 | 4 | 22.515 | 22.515 | 0 | 30 | 0 | 0 | 0 | 0 | 0 | 4 | 21.9936 | 21.9936 | 0.43 | 30
14.05.2025¦14:33:40.481 | 0 | 0 | 0 | 0 | 0 | 4 | 22.515 | 22.515 | 0 | 30 | 0 | 0 | 0 | 0 | 0 | 4 | 21.9936 | 21.9936 | 0.4171 | 30
14.05.2025¦14:33:41.482 | 0 | 0 | 0 | 0 | 0 | 4 | 22.515 | 22.515 | 0 | 30 | 0 | 0 | 0 | 0 | 0 | 4 | 21.9936 | 21.9936 | 0.4128 | 30
14.05.2025¦14:33:42.482 | 0 | 0 | 0 | 0 | 0 | 4 | 22.4676 | 22.4676 | 0 | 30 | 0 | 0 | 0 | 0 | 0 | 4 | 21.9936 | 21.9936 | 0.3913 | 30
14.05.2025¦14:33:43.482 | 0 | 0 | 0 | 0 | 0 | 4 | 22.515 | 22.515 | 0 | 30 | 0 | 0 | 0 | 0 | 0 | 4 | 22.041 | 22.041 | 0.4171 | 30
14.05.2025¦14:33:44.482 | 0 | 0 | 0 | 0 | 0 | 4 | 22.4676 | 22.4676 | 0 | 30 | 0 | 0 | 0 | 0 | 0 | 4 | 21.9936 | 21.9936 | 0.4257 | 30
14.05.2025¦14:33:45.482 | 0 | 0 | 0 | 0 | 0 | 4 | 22.515 | 22.515 | 0 | 30 | 0 | 0 | 0 | 0 | 0 | 4 | 21.9936 | 21.9936 | 0.4171 | 30
14.05.2025¦14:33:46.483 | 0 | 0 | 0 | 0 | 0 | 4 | 22.4202 | 22.4202 | 0 | 30 | 0 | 0 | 0 | 0 | 0 | 4 | 21.9936 | 21.9936 | 0.4429 | 30
14.05.2025¦14:33:47.481 | 0 | 0 | 0 | 0 | 0 | 4 | 22.515 | 22.515 | 0 | 30 | 0 | 0 | 0 | 0 | 0 | 4 | 21.9462 | 21.9462 | 0.43 | 30
14.05.2025¦14:33:48.481 | 0 | 0 | 0 | 0 | 0 | 4 | 22.4676 | 22.4676 | 0 | 30 | 0 | 0 | 0 | 0 | 0 | 4 | 21.9936 | 21.9936 | 0.4214 | 30
14.05.2025¦14:33:49.481 | 0 | 0 | 0 | 0 | 0 | 4 | 22.4676 | 22.4676 | 0 | 30 | 0 | 0 | 0 | 0 | 0 | 4 | 21.9936 | 21.9936 | 0.4128 | 30
14.05.2025¦14:33:50.481 | 0 | 0 | 0 | 0 | 0 | 4 | 22.4676 | 22.4676 | 0 | 30 | 0 | 0 | 0 | 0 | 0 | 4 | 21.9936 | 21.9936 | 0.43 | 30
14.05.2025¦14:33:51.482 | 0 | 0 | 0 | 0 | 0 | 4 | 22.4676 | 22.4676 | 0 | 30 | 0 | 0 | 0 | 0 | 0 | 4 | 21.9936 | 21.9936 | 0.4902 | 30
14.05.2025¦14:33:52.482 | 0 | 0 | 0 | 0 | 0 | 4 | 22.4676 | 22.4676 | 0 | 30 | 0 | 0 | 0 | 0 | 0 | 4 | 21.9936 | 21.9936 | 0.4945 | 30
14.05.2025¦14:33:53.483 | 0 | 0 | 0 | 0 | 0 | 4 | 22.515 | 22.515 | 0 | 30 | 0 | 0 | 0 | 0 | 0 | 4 | 22.041 | 22.041 | 0.4773 | 30
14.05.2025¦14:33:54.481 | 0 | 0 | 0 | 0 | 0 | 4 | 22.4676 | 22.4676 | 0 | 30 | 0 | 0 | 0 | 0 | 0 | 4 | 21.9936 | 21.9936 | 0.4601 | 30
14.05.2025¦14:33:55.482 | 0 | 0 | 0 | 0 | 0 | 4 | 22.4676 | 22.4676 | 0 | 30 | 0 | 0 | 0 | 0 | 0 | 4 | 21.9936 | 21.9936 | 0.4558 | 30
14.05.2025¦14:33:56.481 | 0 | 0 | 0 | 0 | 0 | 4 | 22.4676 | 22.4676 | 0 | 30 | 0 | 0 | 0 | 0 | 0 | 4 | 21.9936 | 21.9936 | 0.473 | 30
14.05.2025¦14:33:57.482 | 0 | 0 | 0 | 0 | 0 | 4 | 22.4676 | 22.4676 | 0 | 30 | 0 | 0 | 0 | 0 | 0 | 4 | 21.9936 | 21.9936 | 0.4429 | 30
14.05.2025¦14:33:58.481 | 0 | 0 | 0 | 0 | 0 | 4 | 22.515 | 22.515 | 0 | 30 | 0 | 0 | 0 | 0 | 0 | 4 | 21.9936 | 21.9936 | 0.4429 | 30
14.05.2025¦14:33:59.482 | 0 | 0 | 0 | 0 | 0 | 4 | 22.4676 | 22.4676 | 0 | 30 | 0 | 0 | 0 | 0 | 0 | 4 | 21.9936 | 21.9936 | 0.4472 | 30
14.05.2025¦14:34:00.482 | 0 | 0 | 0 | 0 | 0 | 4 | 22.4676 | 22.4676 | 0 | 30 | 0 | 0 | 0 | 0 | 0 | 4 | 21.9936 | 21.9936 | 0.4859 | 30
14.05.2025¦14:34:01.482 | 0 | 0 | 0 | 0 | 0 | 4 | 22.4676 | 22.4676 | 0 | 30 | 0 | 0 | 0 | 0 | 0 | 4 | 22.041 | 22.041 | 0.4644 | 30
14.05.2025¦14:34:02.482 | 0 | 0 | 0 | 0 | 0 | 4 | 22.4676 | 22.4676 | 0 | 30 | 0 | 0 | 0 | 0 | 0 | 4 | 21.9936 | 21.9936 | 0.473 | 30
14.05.2025¦14:34:03.482 | 0 | 0 | 0 | 0 | 0 | 4 | 22.4676 | 22.4676 | 0 | 30 | 0 | 0 | 0 | 0 | 0 | 4 | 21.9936 | 21.9936 | 0.4429 | 30
14.05.2025¦14:34:04.482 | 0 | 0 | 0 | 0 | 0 | 4 | 22.4676 | 22.4676 | 0 | 30 | 0 | 0 | 0 | 0 | 0 | 4 | 21.9936 | 21.9936 | 0.4343 | 30
14.05.2025¦14:34:05.482 | 0 | 0 | 0 | 0 | 0 | 4 | 22.4676 | 22.4676 | 0 | 30 | 0 | 0 | 0 | 0 | 0 | 4 | 21.9936 | 21.9936 | 0.4386 | 30
| OekoSolve | OekoSolve | OekoSolve | OekoSolve | OekoSolve | OekoSolve | OekoSolve | OekoSolve | OekoSolve | OekoSolve | OekoSolve | OekoSolve | OekoSolve | OekoSolve | OekoSolve | OekoSolve | OekoSolve | OekoSolve | OekoSolve | OekoSolve
| EnMeter_Prec1 | EnMeter_Prec1 | EnMeter_Prec1 | EnMeter_Prec1 | EnMeter_Prec1 | EnMeter_Prec1 | EnMeter_Prec1 | EnMeter_Prec1 | EnMeter_Prec1 | EnMeter_Prec1 | EnMeter_Prec2 | EnMeter_Prec2 | EnMeter_Prec2 | EnMeter_Prec2 | EnMeter_Prec2 | EnMeter_Prec2 | EnMeter_Prec2 | EnMeter_Prec2 | EnMeter_Prec2 | EnMeter_Prec2
| Prec1 P:W | Prec1 WTotal:kWh | Prec1 WDay:kWh | Prec1 WMonth:kWh | Prec1 WYear:kWh | Prec1 State:0 no info available¦1 Off¦2 Startup¦3 Ready¦4 On¦5 Charge¦6 Discharge¦7 Batt Low or Full¦8 Batt Full¦9 Batt low¦10 Finished¦11 Island¦12 Waiting¦91 Maintenance¦99 ERROR | Prec1 Spec Signal | Prec1 V:kV | Prec1 I:mA | Prec1 Info:0 Bit0¦1 Bit1¦2 Bit2¦3 Bit3¦4 HS Ein¦5 Freigabe / Abdeckung vorhanden¦6 Temp. FÃ¼hler aktiv¦7 Temp. FÃ¼hler unterbrochen¦8 Bit8¦9 Bit9¦10 Bit10¦11 Bit11¦12 Bit12¦13 Bit13¦14 Bit14¦15 Bit15¦ | Prec2 P:W | Prec2 WTotal:kWh | Prec2 WDay:kWh | Prec2 WMonth:kWh | Prec2 WYear:kWh | Prec2 State:0 no info available¦1 Off¦2 Startup¦3 Ready¦4 On¦5 Charge¦6 Discharge¦7 Batt Low or Full¦8 Batt Full¦9 Batt low¦10 Finished¦11 Island¦12 Waiting¦91 Maintenance¦99 ERROR | Prec2 Spec Signal | Prec2 V:kV | Prec2 I:mA | Prec2 Info:0 Bit0¦1 Bit1¦2 Bit2¦3 Bit3¦4 HS Ein¦5 Freigabe / Abdeckung vorhanden¦6 Temp. FÃ¼hler aktiv¦7 Temp. FÃ¼hler unterbrochen¦8 Bit8¦9 Bit9¦10 Bit10¦11 Bit11¦12 Bit12¦13 Bit13¦14 Bit14¦15 Bit15¦
14.05.2025¦14:34:35.484 | 0 | 0 | 0 | 0 | 0 | 4 | 22.515 | 22.515 | 0 | 30 | 0 | 0 | 0 | 0 | 0 | 4 | 21.9936 | 21.9936 | 0.4257 | 30
| OekoSolve | OekoSolve | OekoSolve | OekoSolve | OekoSolve | OekoSolve | OekoSolve | OekoSolve | OekoSolve | OekoSolve | OekoSolve | OekoSolve | OekoSolve | OekoSolve | OekoSolve | OekoSolve | OekoSolve | OekoSolve | OekoSolve | OekoSolve
| EnMeter_Prec1 | EnMeter_Prec1 | EnMeter_Prec1 | EnMeter_Prec1 | EnMeter_Prec1 | EnMeter_Prec1 | EnMeter_Prec1 | EnMeter_Prec1 | EnMeter_Prec1 | EnMeter_Prec1 | EnMeter_Prec2 | EnMeter_Prec2 | EnMeter_Prec2 | EnMeter_Prec2 | EnMeter_Prec2 | EnMeter_Prec2 | EnMeter_Prec2 | EnMeter_Prec2 | EnMeter_Prec2 | EnMeter_Prec2
| Prec1 P:W | Prec1 WTotal:kWh | Prec1 WDay:kWh | Prec1 WMonth:kWh | Prec1 WYear:kWh | Prec1 State:0 no info available¦1 Off¦2 Startup¦3 Ready¦4 On¦5 Charge¦6 Discharge¦7 Batt Low or Full¦8 Batt Full¦9 Batt low¦10 Finished¦11 Island¦12 Waiting¦91 Maintenance¦99 ERROR | Prec1 Spec Signal | Prec1 V:kV | Prec1 I:mA | Prec1 Info:0 Bit0¦1 Bit1¦2 Bit2¦3 Bit3¦4 HS Ein¦5 Freigabe / Abdeckung vorhanden¦6 Temp. FÃ¼hler aktiv¦7 Temp. FÃ¼hler unterbrochen¦8 Bit8¦9 Bit9¦10 Bit10¦11 Bit11¦12 Bit12¦13 Bit13¦14 Bit14¦15 Bit15¦ | Prec2 P:W | Prec2 WTotal:kWh | Prec2 WDay:kWh | Prec2 WMonth:kWh | Prec2 WYear:kWh | Prec2 State:0 no info available¦1 Off¦2 Startup¦3 Ready¦4 On¦5 Charge¦6 Discharge¦7 Batt Low or Full¦8 Batt Full¦9 Batt low¦10 Finished¦11 Island¦12 Waiting¦91 Maintenance¦99 ERROR | Prec2 Spec Signal | Prec2 V:kV | Prec2 I:mA | Prec2 Info:0 Bit0¦1 Bit1¦2 Bit2¦3 Bit3¦4 HS Ein¦5 Freigabe / Abdeckung vorhanden¦6 Temp. FÃ¼hler aktiv¦7 Temp. FÃ¼hler unterbrochen¦8 Bit8¦9 Bit9¦10 Bit10¦11 Bit11¦12 Bit12¦13 Bit13¦14 Bit14¦15 Bit15¦
14.05.2025¦14:35:05.482 | 0 | 0 | 0 | 0 | 0 | 4 | 22.515 | 22.515 | 0 | 30 | 0 | 0 | 0 | 0 | 0 | 4 | 21.9936 | 21.9936 | 0.3053 | 30
| OekoSolve | OekoSolve | OekoSolve | OekoSolve | OekoSolve | OekoSolve | OekoSolve | OekoSolve | OekoSolve | OekoSolve | OekoSolve | OekoSolve | OekoSolve | OekoSolve | OekoSolve | OekoSolve | OekoSolve | OekoSolve | OekoSolve | OekoSolve
| EnMeter_Prec1 | EnMeter_Prec1 | EnMeter_Prec1 | EnMeter_Prec1 | EnMeter_Prec1 | EnMeter_Prec1 | EnMeter_Prec1 | EnMeter_Prec1 | EnMeter_Prec1 | EnMeter_Prec1 | EnMeter_Prec2 | EnMeter_Prec2 | EnMeter_Prec2 | EnMeter_Prec2 | EnMeter_Prec2 | EnMeter_Prec2 | EnMeter_Prec2 | EnMeter_Prec2 | EnMeter_Prec2 | EnMeter_Prec2
| Prec1 P:W | Prec1 WTotal:kWh | Prec1 WDay:kWh | Prec1 WMonth:kWh | Prec1 WYear:kWh | Prec1 State:0 no info available¦1 Off¦2 Startup¦3 Ready¦4 On¦5 Charge¦6 Discharge¦7 Batt Low or Full¦8 Batt Full¦9 Batt low¦10 Finished¦11 Island¦12 Waiting¦91 Maintenance¦99 ERROR | Prec1 Spec Signal | Prec1 V:kV | Prec1 I:mA | Prec1 Info:0 Bit0¦1 Bit1¦2 Bit2¦3 Bit3¦4 HS Ein¦5 Freigabe / Abdeckung vorhanden¦6 Temp. FÃ¼hler aktiv¦7 Temp. FÃ¼hler unterbrochen¦8 Bit8¦9 Bit9¦10 Bit10¦11 Bit11¦12 Bit12¦13 Bit13¦14 Bit14¦15 Bit15¦ | Prec2 P:W | Prec2 WTotal:kWh | Prec2 WDay:kWh | Prec2 WMonth:kWh | Prec2 WYear:kWh | Prec2 State:0 no info available¦1 Off¦2 Startup¦3 Ready¦4 On¦5 Charge¦6 Discharge¦7 Batt Low or Full¦8 Batt Full¦9 Batt low¦10 Finished¦11 Island¦12 Waiting¦91 Maintenance¦99 ERROR | Prec2 Spec Signal | Prec2 V:kV | Prec2 I:mA | Prec2 Info:0 Bit0¦1 Bit1¦2 Bit2¦3 Bit3¦4 HS Ein¦5 Freigabe / Abdeckung vorhanden¦6 Temp. FÃ¼hler aktiv¦7 Temp. FÃ¼hler unterbrochen¦8 Bit8¦9 Bit9¦10 Bit10¦11 Bit11¦12 Bit12¦13 Bit13¦14 Bit14¦15 Bit15¦
14.05.2025¦14:35:06.481 | 0 | 0 | 0 | 0 | 0 | 4 | 22.515 | 22.515 | 0 | 30 | 0 | 0 | 0 | 0 | 0 | 4 | 21.9936 | 21.9936 | 0.3354 | 30
14.05.2025¦14:35:07.482 | 0 | 0 | 0 | 0 | 0 | 4 | 22.515 | 22.515 | 0 | 30 | 0 | 0 | 0 | 0 | 0 | 4 | 22.041 | 22.041 | 0.3397 | 30
14.05.2025¦14:35:08.481 | 0 | 0 | 0 | 0 | 0 | 4 | 22.4676 | 22.4676 | 0 | 30 | 0 | 0 | 0 | 0 | 0 | 4 | 21.9936 | 21.9936 | 0.3483 | 30
14.05.2025¦14:35:09.482 | 0 | 0 | 0 | 0 | 0 | 4 | 22.4676 | 22.4676 | 0 | 30 | 0 | 0 | 0 | 0 | 0 | 4 | 21.9936 | 21.9936 | 0.3526 | 30
14.05.2025¦14:35:10.484 | 0 | 0 | 0 | 0 | 0 | 4 | 22.4676 | 22.4676 | 0 | 30 | 0 | 0 | 0 | 0 | 0 | 4 | 21.9936 | 21.9936 | 0.3483 | 30
14.05.2025¦14:35:11.482 | 0 | 0 | 0 | 0 | 0 | 4 | 22.4676 | 22.4676 | 0 | 30 | 0 | 0 | 0 | 0 | 0 | 4 | 21.9936 | 21.9936 | 0.3913 | 30
14.05.2025¦14:35:12.482 | 0 | 0 | 0 | 0 | 0 | 4 | 22.515 | 22.515 | 0 | 30 | 0 | 0 | 0 | 0 | 0 | 4 | 21.9936 | 21.9936 | 0.387 | 30
14.05.2025¦14:35:13.482 | 0 | 0 | 0 | 0 | 0 | 4 | 22.515 | 22.515 | 0 | 30 | 0 | 0 | 0 | 0 | 0 | 4 | 21.9936 | 21.9936 | 0.387 | 30
14.05.2025¦14:35:14.482 | 0 | 0 | 0 | 0 | 0 | 4 | 22.515 | 22.515 | 0 | 30 | 0 | 0 | 0 | 0 | 0 | 4 | 21.9936 | 21.9936 | 0.387 | 30
14.05.2025¦14:35:15.482 | 0 | 0 | 0 | 0 | 0 | 4 | 22.515 | 22.515 | 0 | 30 | 0 | 0 | 0 | 0 | 0 | 4 | 21.9936 | 21.9936 | 0.4042 | 30
14.05.2025¦14:35:16.481 | 0 | 0 | 0 | 0 | 0 | 4 | 22.4676 | 22.4676 | 0 | 30 | 0 | 0 | 0 | 0 | 0 | 4 | 21.9936 | 21.9936 | 0.4128 | 30
14.05.2025¦14:35:17.483 | 0 | 0 | 0 | 0 | 0 | 4 | 22.515 | 22.515 | 0 | 30 | 0 | 0 | 0 | 0 | 0 | 4 | 21.9936 | 21.9936 | 0.4128 | 30
14.05.2025¦14:35:18.482 | 0 | 0 | 0 | 0 | 0 | 4 | 22.515 | 22.515 | 0 | 30 | 0 | 0 | 0 | 0 | 0 | 4 | 21.9936 | 21.9936 | 0.4128 | 30
14.05.2025¦14:35:19.482 | 0 | 0 | 0 | 0 | 0 | 4 | 22.4676 | 22.4676 | 0 | 30 | 0 | 0 | 0 | 0 | 0 | 4 | 21.9462 | 21.9462 | 0.4128 | 30
14.05.2025¦14:35:20.482 | 0 | 0 | 0 | 0 | 0 | 4 | 22.515 | 22.515 | 0 | 30 | 0 | 0 | 0 | 0 | 0 | 4 | 21.9462 | 21.9462 | 0.3999 | 30
14.05.2025¦14:35:21.482 | 0 | 0 | 0 | 0 | 0 | 4 | 22.515 | 22.515 | 0 | 30 | 0 | 0 | 0 | 0 | 0 | 4 | 21.9936 | 21.9936 | 0.4128 | 30
14.05.2025¦14:35:22.482 | 0 | 0 | 0 | 0 | 0 | 4 | 22.4676 | 22.4676 | 0 | 30 | 0 | 0 | 0 | 0 | 0 | 4 | 21.9462 | 21.9462 | 0.3999 | 30
14.05.2025¦14:35:23.482 | 0 | 0 | 0 | 0 | 0 | 4 | 22.515 | 22.515 | 0 | 30 | 0 | 0 | 0 | 0 | 0 | 4 | 21.9936 | 21.9936 | 0.4128 | 30
14.05.2025¦14:35:24.482 | 0 | 0 | 0 | 0 | 0 | 4 | 22.4676 | 22.4676 | 0 | 30 | 0 | 0 | 0 | 0 | 0 | 4 | 21.9936 | 21.9936 | 0.3913 | 30
14.05.2025¦14:35:25.481 | 0 | 0 | 0 | 0 | 0 | 4 | 22.4676 | 22.4676 | 0 | 30 | 0 | 0 | 0 | 0 | 0 | 4 | 21.9936 | 21.9936 | 0.3999 | 30
14.05.2025¦14:35:26.481 | 0 | 0 | 0 | 0 | 0 | 4 | 22.515 | 22.515 | 0 | 30 | 0 | 0 | 0 | 0 | 0 | 4 | 22.041 | 22.041 | 0.3999 | 30
14.05.2025¦14:35:27.481 | 0 | 0 | 0 | 0 | 0 | 4 | 22.515 | 22.515 | 0 | 30 | 0 | 0 | 0 | 0 | 0 | 4 | 21.9936 | 21.9936 | 0.3999 | 30
14.05.2025¦14:35:28.481 | 0 | 0 | 0 | 0 | 0 | 4 | 22.4676 | 22.4676 | 0 | 30 | 0 | 0 | 0 | 0 | 0 | 4 | 21.9936 | 21.9936 | 0.387 | 30
14.05.2025¦14:35:29.482 | 0 | 0 | 0 | 0 | 0 | 4 | 22.515 | 22.515 | 0 | 30 | 0 | 0 | 0 | 0 | 0 | 4 | 21.9936 | 21.9936 | 0.3999 | 30
14.05.2025¦14:35:30.481 | 0 | 0 | 0 | 0 | 0 | 4 | 22.515 | 22.515 | 0 | 30 | 0 | 0 | 0 | 0 | 0 | 4 | 21.9936 | 21.9936 | 0.3913 | 30
14.05.2025¦14:35:31.483 | 0 | 0 | 0 | 0 | 0 | 4 | 22.4676 | 22.4676 | 0 | 30 | 0 | 0 | 0 | 0 | 0 | 4 | 21.9936 | 21.9936 | 0.3784 | 30
14.05.2025¦14:35:32.481 | 0 | 0 | 0 | 0 | 0 | 4 | 22.515 | 22.515 | 0 | 30 | 0 | 0 | 0 | 0 | 0 | 4 | 21.9936 | 21.9936 | 0.3784 | 30
14.05.2025¦14:35:33.482 | 0 | 0 | 0 | 0 | 0 | 4 | 22.4676 | 22.4676 | 0 | 30 | 0 | 0 | 0 | 0 | 0 | 4 | 21.9936 | 21.9936 | 0.3784 | 30
14.05.2025¦14:35:34.482 | 0 | 0 | 0 | 0 | 0 | 4 | 22.515 | 22.515 | 0 | 30 | 0 | 0 | 0 | 0 | 0 | 4 | 21.9936 | 21.9936 | 0.3913 | 30
14.05.2025¦14:35:35.482 | 0 | 0 | 0 | 0 | 0 | 4 | 22.515 | 22.515 | 0 | 30 | 0 | 0 | 0 | 0 | 0 | 4 | 21.9936 | 21.9936 | 0.387 | 30
| OekoSolve | OekoSolve | OekoSolve | OekoSolve | OekoSolve | OekoSolve | OekoSolve | OekoSolve | OekoSolve | OekoSolve | OekoSolve | OekoSolve | OekoSolve | OekoSolve | OekoSolve | OekoSolve | OekoSolve | OekoSolve | OekoSolve | OekoSolve
| EnMeter_Prec1 | EnMeter_Prec1 | EnMeter_Prec1 | EnMeter_Prec1 | EnMeter_Prec1 | EnMeter_Prec1 | EnMeter_Prec1 | EnMeter_Prec1 | EnMeter_Prec1 | EnMeter_Prec1 | EnMeter_Prec2 | EnMeter_Prec2 | EnMeter_Prec2 | EnMeter_Prec2 | EnMeter_Prec2 | EnMeter_Prec2 | EnMeter_Prec2 | EnMeter_Prec2 | EnMeter_Prec2 | EnMeter_Prec2
| Prec1 P:W | Prec1 WTotal:kWh | Prec1 WDay:kWh | Prec1 WMonth:kWh | Prec1 WYear:kWh | Prec1 State:0 no info available¦1 Off¦2 Startup¦3 Ready¦4 On¦5 Charge¦6 Discharge¦7 Batt Low or Full¦8 Batt Full¦9 Batt low¦10 Finished¦11 Island¦12 Waiting¦91 Maintenance¦99 ERROR | Prec1 Spec Signal | Prec1 V:kV | Prec1 I:mA | Prec1 Info:0 Bit0¦1 Bit1¦2 Bit2¦3 Bit3¦4 HS Ein¦5 Freigabe / Abdeckung vorhanden¦6 Temp. FÃ¼hler aktiv¦7 Temp. FÃ¼hler unterbrochen¦8 Bit8¦9 Bit9¦10 Bit10¦11 Bit11¦12 Bit12¦13 Bit13¦14 Bit14¦15 Bit15¦ | Prec2 P:W | Prec2 WTotal:kWh | Prec2 WDay:kWh | Prec2 WMonth:kWh | Prec2 WYear:kWh | Prec2 State:0 no info available¦1 Off¦2 Startup¦3 Ready¦4 On¦5 Charge¦6 Discharge¦7 Batt Low or Full¦8 Batt Full¦9 Batt low¦10 Finished¦11 Island¦12 Waiting¦91 Maintenance¦99 ERROR | Prec2 Spec Signal | Prec2 V:kV | Prec2 I:mA | Prec2 Info:0 Bit0¦1 Bit1¦2 Bit2¦3 Bit3¦4 HS Ein¦5 Freigabe / Abdeckung vorhanden¦6 Temp. FÃ¼hler aktiv¦7 Temp. FÃ¼hler unterbrochen¦8 Bit8¦9 Bit9¦10 Bit10¦11 Bit11¦12 Bit12¦13 Bit13¦14 Bit14¦15 Bit15¦
14.05.2025¦14:35:07.482 | 0 | 0 | 0 | 0 | 0 | 4 | 22.515 | 22.515 | 0 | 30 | 0 | 0 | 0 | 0 | 0 | 4 | 22.041 | 22.041 | 0.3397 | 30
14.05.2025¦14:35:08.481 | 0 | 0 | 0 | 0 | 0 | 4 | 22.4676 | 22.4676 | 0 | 30 | 0 | 0 | 0 | 0 | 0 | 4 | 21.9936 | 21.9936 | 0.3483 | 30
14.05.2025¦14:35:09.482 | 0 | 0 | 0 | 0 | 0 | 4 | 22.4676 | 22.4676 | 0 | 30 | 0 | 0 | 0 | 0 | 0 | 4 | 21.9936 | 21.9936 | 0.3526 | 30
14.05.2025¦14:35:10.484 | 0 | 0 | 0 | 0 | 0 | 4 | 22.4676 | 22.4676 | 0 | 30 | 0 | 0 | 0 | 0 | 0 | 4 | 21.9936 | 21.9936 | 0.3483 | 30
14.05.2025¦14:35:11.482 | 0 | 0 | 0 | 0 | 0 | 4 | 22.4676 | 22.4676 | 0 | 30 | 0 | 0 | 0 | 0 | 0 | 4 | 21.9936 | 21.9936 | 0.3913 | 30
14.05.2025¦14:35:12.482 | 0 | 0 | 0 | 0 | 0 | 4 | 22.515 | 22.515 | 0 | 30 | 0 | 0 | 0 | 0 | 0 | 4 | 21.9936 | 21.9936 | 0.387 | 30
14.05.2025¦14:35:13.482 | 0 | 0 | 0 | 0 | 0 | 4 | 22.515 | 22.515 | 0 | 30 | 0 | 0 | 0 | 0 | 0 | 4 | 21.9936 | 21.9936 | 0.387 | 30
14.05.2025¦14:35:14.482 | 0 | 0 | 0 | 0 | 0 | 4 | 22.515 | 22.515 | 0 | 30 | 0 | 0 | 0 | 0 | 0 | 4 | 21.9936 | 21.9936 | 0.387 | 30
14.05.2025¦14:35:15.482 | 0 | 0 | 0 | 0 | 0 | 4 | 22.515 | 22.515 | 0 | 30 | 0 | 0 | 0 | 0 | 0 | 4 | 21.9936 | 21.9936 | 0.4042 | 30
14.05.2025¦14:35:16.481 | 0 | 0 | 0 | 0 | 0 | 4 | 22.4676 | 22.4676 | 0 | 30 | 0 | 0 | 0 | 0 | 0 | 4 | 21.9936 | 21.9936 | 0.4128 | 30
14.05.2025¦14:35:17.483 | 0 | 0 | 0 | 0 | 0 | 4 | 22.515 | 22.515 | 0 | 30 | 0 | 0 | 0 | 0 | 0 | 4 | 21.9936 | 21.9936 | 0.4128 | 30
14.05.2025¦14:35:18.482 | 0 | 0 | 0 | 0 | 0 | 4 | 22.515 | 22.515 | 0 | 30 | 0 | 0 | 0 | 0 | 0 | 4 | 21.9936 | 21.9936 | 0.4128 | 30
14.05.2025¦14:35:19.482 | 0 | 0 | 0 | 0 | 0 | 4 | 22.4676 | 22.4676 | 0 | 30 | 0 | 0 | 0 | 0 | 0 | 4 | 21.9462 | 21.9462 | 0.4128 | 30
14.05.2025¦14:35:20.482 | 0 | 0 | 0 | 0 | 0 | 4 | 22.515 | 22.515 | 0 | 30 | 0 | 0 | 0 | 0 | 0 | 4 | 21.9462 | 21.9462 | 0.3999 | 30
14.05.2025¦14:35:21.482 | 0 | 0 | 0 | 0 | 0 | 4 | 22.515 | 22.515 | 0 | 30 | 0 | 0 | 0 | 0 | 0 | 4 | 21.9936 | 21.9936 | 0.4128 | 30
14.05.2025¦14:35:22.482 | 0 | 0 | 0 | 0 | 0 | 4 | 22.4676 | 22.4676 | 0 | 30 | 0 | 0 | 0 | 0 | 0 | 4 | 21.9462 | 21.9462 | 0.3999 | 30
14.05.2025¦14:35:23.482 | 0 | 0 | 0 | 0 | 0 | 4 | 22.515 | 22.515 | 0 | 30 | 0 | 0 | 0 | 0 | 0 | 4 | 21.9936 | 21.9936 | 0.4128 | 30
14.05.2025¦14:35:24.482 | 0 | 0 | 0 | 0 | 0 | 4 | 22.4676 | 22.4676 | 0 | 30 | 0 | 0 | 0 | 0 | 0 | 4 | 21.9936 | 21.9936 | 0.3913 | 30
14.05.2025¦14:35:25.481 | 0 | 0 | 0 | 0 | 0 | 4 | 22.4676 | 22.4676 | 0 | 30 | 0 | 0 | 0 | 0 | 0 | 4 | 21.9936 | 21.9936 | 0.3999 | 30
14.05.2025¦14:35:26.481 | 0 | 0 | 0 | 0 | 0 | 4 | 22.515 | 22.515 | 0 | 30 | 0 | 0 | 0 | 0 | 0 | 4 | 22.041 | 22.041 | 0.3999 | 30
14.05.2025¦14:35:27.481 | 0 | 0 | 0 | 0 | 0 | 4 | 22.515 | 22.515 | 0 | 30 | 0 | 0 | 0 | 0 | 0 | 4 | 21.9936 | 21.9936 | 0.3999 | 30
14.05.2025¦14:35:28.481 | 0 | 0 | 0 | 0 | 0 | 4 | 22.4676 | 22.4676 | 0 | 30 | 0 | 0 | 0 | 0 | 0 | 4 | 21.9936 | 21.9936 | 0.387 | 30
14.05.2025¦14:35:29.482 | 0 | 0 | 0 | 0 | 0 | 4 | 22.515 | 22.515 | 0 | 30 | 0 | 0 | 0 | 0 | 0 | 4 | 21.9936 | 21.9936 | 0.3999 | 30
14.05.2025¦14:35:30.481 | 0 | 0 | 0 | 0 | 0 | 4 | 22.515 | 22.515 | 0 | 30 | 0 | 0 | 0 | 0 | 0 | 4 | 21.9936 | 21.9936 | 0.3913 | 30
14.05.2025¦14:35:31.483 | 0 | 0 | 0 | 0 | 0 | 4 | 22.4676 | 22.4676 | 0 | 30 | 0 | 0 | 0 | 0 | 0 | 4 | 21.9936 | 21.9936 | 0.3784 | 30
14.05.2025¦14:35:32.481 | 0 | 0 | 0 | 0 | 0 | 4 | 22.515 | 22.515 | 0 | 30 | 0 | 0 | 0 | 0 | 0 | 4 | 21.9936 | 21.9936 | 0.3784 | 30
14.05.2025¦14:35:33.482 | 0 | 0 | 0 | 0 | 0 | 4 | 22.4676 | 22.4676 | 0 | 30 | 0 | 0 | 0 | 0 | 0 | 4 | 21.9936 | 21.9936 | 0.3784 | 30
14.05.2025¦14:35:34.482 | 0 | 0 | 0 | 0 | 0 | 4 | 22.515 | 22.515 | 0 | 30 | 0 | 0 | 0 | 0 | 0 | 4 | 21.9936 | 21.9936 | 0.3913 | 30
14.05.2025¦14:35:35.482 | 0 | 0 | 0 | 0 | 0 | 4 | 22.515 | 22.515 | 0 | 30 | 0 | 0 | 0 | 0 | 0 | 4 | 21.9936 | 21.9936 | 0.387 | 30
14.05.2025¦14:35:36.481 | 0 | 0 | 0 | 0 | 0 | 4 | 22.4676 | 22.4676 | 0 | 30 | 0 | 0 | 0 | 0 | 0 | 4 | 21.9936 | 21.9936 | 0.3827 | 30
14.05.2025¦14:35:37.482 | 0 | 0 | 0 | 0 | 0 | 4 | 22.4676 | 22.4676 | 0 | 30 | 0 | 0 | 0 | 0 | 0 | 4 | 22.041 | 22.041 | 0.3784 | 30
14.05.2025¦14:35:38.483 | 0 | 0 | 0 | 0 | 0 | 4 | 22.515 | 22.515 | 0 | 30 | 0 | 0 | 0 | 0 | 0 | 4 | 21.9936 | 21.9936 | 0.387 | 30
14.05.2025¦14:35:39.482 | 0 | 0 | 0 | 0 | 0 | 4 | 22.515 | 22.515 | 0 | 30 | 0 | 0 | 0 | 0 | 0 | 4 | 21.9936 | 21.9936 | 0.3655 | 30
14.05.2025¦14:35:40.481 | 0 | 0 | 0 | 0 | 0 | 4 | 22.515 | 22.515 | 0 | 30 | 0 | 0 | 0 | 0 | 0 | 4 | 21.9936 | 21.9936 | 0.3569 | 30
14.05.2025¦14:35:41.481 | 0 | 0 | 0 | 0 | 0 | 4 | 22.4676 | 22.4676 | 0 | 30 | 0 | 0 | 0 | 0 | 0 | 4 | 21.9936 | 21.9936 | 0.3526 | 30
14.05.2025¦14:35:42.481 | 0 | 0 | 0 | 0 | 0 | 4 | 22.515 | 22.515 | 0 | 30 | 0 | 0 | 0 | 0 | 0 | 4 | 21.9936 | 21.9936 | 0.3483 | 30
14.05.2025¦14:35:43.482 | 0 | 0 | 0 | 0 | 0 | 4 | 22.4676 | 22.4676 | 0 | 30 | 0 | 0 | 0 | 0 | 0 | 4 | 21.9936 | 21.9936 | 0.3354 | 30
14.05.2025¦14:35:44.481 | 0 | 0 | 0 | 0 | 0 | 4 | 22.4676 | 22.4676 | 0 | 30 | 0 | 0 | 0 | 0 | 0 | 4 | 21.9936 | 21.9936 | 0.3526 | 30
14.05.2025¦14:35:45.484 | 0 | 0 | 0 | 0 | 0 | 4 | 22.4676 | 22.4676 | 0 | 30 | 0 | 0 | 0 | 0 | 0 | 4 | 21.9936 | 21.9936 | 0.3397 | 30
14.05.2025¦14:35:46.482 | 0 | 0 | 0 | 0 | 0 | 4 | 22.515 | 22.515 | 0 | 30 | 0 | 0 | 0 | 0 | 0 | 4 | 21.9936 | 21.9936 | 0.3397 | 30
14.05.2025¦14:35:47.481 | 0 | 0 | 0 | 0 | 0 | 4 | 22.515 | 22.515 | 0 | 30 | 0 | 0 | 0 | 0 | 0 | 4 | 21.9462 | 21.9462 | 0.3268 | 30
14.05.2025¦14:35:48.481 | 0 | 0 | 0 | 0 | 0 | 4 | 22.515 | 22.515 | 0 | 30 | 0 | 0 | 0 | 0 | 0 | 4 | 21.9936 | 21.9936 | 0.3354 | 30
14.05.2025¦14:35:49.482 | 0 | 0 | 0 | 0 | 0 | 4 | 22.515 | 22.515 | 0 | 30 | 0 | 0 | 0 | 0 | 0 | 4 | 21.9936 | 21.9936 | 0.3311 | 30
14.05.2025¦14:35:50.483 | 0 | 0 | 0 | 0 | 0 | 4 | 22.515 | 22.515 | 0 | 30 | 0 | 0 | 0 | 0 | 0 | 4 | 21.9936 | 21.9936 | 0.3268 | 30
14.05.2025¦14:35:51.482 | 0 | 0 | 0 | 0 | 0 | 4 | 22.515 | 22.515 | 0 | 30 | 0 | 0 | 0 | 0 | 0 | 4 | 21.9936 | 21.9936 | 0.3268 | 30
14.05.2025¦14:35:52.483 | 0 | 0 | 0 | 0 | 0 | 4 | 22.515 | 22.515 | 0 | 30 | 0 | 0 | 0 | 0 | 0 | 4 | 21.9936 | 21.9936 | 0.3268 | 30
14.05.2025¦14:35:53.481 | 0 | 0 | 0 | 0 | 0 | 4 | 22.515 | 22.515 | 0 | 30 | 0 | 0 | 0 | 0 | 0 | 4 | 21.9936 | 21.9936 | 0.4128 | 30
14.05.2025¦14:35:54.481 | 0 | 0 | 0 | 0 | 0 | 4 | 22.515 | 22.515 | 0 | 30 | 0 | 0 | 0 | 0 | 0 | 4 | 21.9936 | 21.9936 | 0.3956 | 30
14.05.2025¦14:35:55.481 | 0 | 0 | 0 | 0 | 0 | 4 | 22.4676 | 22.4676 | 0 | 30 | 0 | 0 | 0 | 0 | 0 | 4 | 21.9936 | 21.9936 | 0.3956 | 30
14.05.2025¦14:35:56.482 | 0 | 0 | 0 | 0 | 0 | 4 | 22.515 | 22.515 | 0 | 30 | 0 | 0 | 0 | 0 | 0 | 4 | 21.9936 | 21.9936 | 0.3827 | 30
14.05.2025¦14:35:57.482 | 0 | 0 | 0 | 0 | 0 | 4 | 22.4676 | 22.4676 | 0 | 30 | 0 | 0 | 0 | 0 | 0 | 4 | 21.9936 | 21.9936 | 0.3913 | 30
14.05.2025¦14:35:58.482 | 0 | 0 | 0 | 0 | 0 | 4 | 22.515 | 22.515 | 0 | 30 | 0 | 0 | 0 | 0 | 0 | 4 | 21.9936 | 21.9936 | 0.3913 | 30
14.05.2025¦14:35:59.482 | 0 | 0 | 0 | 0 | 0 | 4 | 22.4676 | 22.4676 | 0 | 30 | 0 | 0 | 0 | 0 | 0 | 4 | 21.9936 | 21.9936 | 0.3784 | 30
14.05.2025¦14:36:00.482 | 0 | 0 | 0 | 0 | 0 | 4 | 22.4676 | 22.4676 | 0 | 30 | 0 | 0 | 0 | 0 | 0 | 4 | 21.9936 | 21.9936 | 0.4042 | 30
14.05.2025¦14:36:01.482 | 0 | 0 | 0 | 0 | 0 | 4 | 22.515 | 22.515 | 0 | 30 | 0 | 0 | 0 | 0 | 0 | 4 | 21.9936 | 21.9936 | 0.3827 | 30
14.05.2025¦14:36:02.482 | 0 | 0 | 0 | 0 | 0 | 4 | 22.4676 | 22.4676 | 0 | 30 | 0 | 0 | 0 | 0 | 0 | 4 | 21.9936 | 21.9936 | 0.3956 | 30
14.05.2025¦14:36:03.482 | 0 | 0 | 0 | 0 | 0 | 4 | 22.515 | 22.515 | 0 | 30 | 0 | 0 | 0 | 0 | 0 | 4 | 21.9936 | 21.9936 | 0.3741 | 30
14.05.2025¦14:36:04.481 | 0 | 0 | 0 | 0 | 0 | 4 | 22.515 | 22.515 | 0 | 30 | 0 | 0 | 0 | 0 | 0 | 4 | 21.9936 | 21.9936 | 0.3483 | 30
14.05.2025¦14:36:05.481 | 0 | 0 | 0 | 0 | 0 | 4 | 22.515 | 22.515 | 0 | 30 | 0 | 0 | 0 | 0 | 0 | 4 | 21.9936 | 21.9936 | 0.3397 | 30
| OekoSolve | OekoSolve | OekoSolve | OekoSolve | OekoSolve | OekoSolve | OekoSolve | OekoSolve | OekoSolve | OekoSolve | OekoSolve | OekoSolve | OekoSolve | OekoSolve | OekoSolve | OekoSolve | OekoSolve | OekoSolve | OekoSolve | OekoSolve
| EnMeter_Prec1 | EnMeter_Prec1 | EnMeter_Prec1 | EnMeter_Prec1 | EnMeter_Prec1 | EnMeter_Prec1 | EnMeter_Prec1 | EnMeter_Prec1 | EnMeter_Prec1 | EnMeter_Prec1 | EnMeter_Prec2 | EnMeter_Prec2 | EnMeter_Prec2 | EnMeter_Prec2 | EnMeter_Prec2 | EnMeter_Prec2 | EnMeter_Prec2 | EnMeter_Prec2 | EnMeter_Prec2 | EnMeter_Prec2
| Prec1 P:W | Prec1 WTotal:kWh | Prec1 WDay:kWh | Prec1 WMonth:kWh | Prec1 WYear:kWh | Prec1 State:0 no info available¦1 Off¦2 Startup¦3 Ready¦4 On¦5 Charge¦6 Discharge¦7 Batt Low or Full¦8 Batt Full¦9 Batt low¦10 Finished¦11 Island¦12 Waiting¦91 Maintenance¦99 ERROR | Prec1 Spec Signal | Prec1 V:kV | Prec1 I:mA | Prec1 Info:0 Bit0¦1 Bit1¦2 Bit2¦3 Bit3¦4 HS Ein¦5 Freigabe / Abdeckung vorhanden¦6 Temp. FÃ¼hler aktiv¦7 Temp. FÃ¼hler unterbrochen¦8 Bit8¦9 Bit9¦10 Bit10¦11 Bit11¦12 Bit12¦13 Bit13¦14 Bit14¦15 Bit15¦ | Prec2 P:W | Prec2 WTotal:kWh | Prec2 WDay:kWh | Prec2 WMonth:kWh | Prec2 WYear:kWh | Prec2 State:0 no info available¦1 Off¦2 Startup¦3 Ready¦4 On¦5 Charge¦6 Discharge¦7 Batt Low or Full¦8 Batt Full¦9 Batt low¦10 Finished¦11 Island¦12 Waiting¦91 Maintenance¦99 ERROR | Prec2 Spec Signal | Prec2 V:kV | Prec2 I:mA | Prec2 Info:0 Bit0¦1 Bit1¦2 Bit2¦3 Bit3¦4 HS Ein¦5 Freigabe / Abdeckung vorhanden¦6 Temp. FÃ¼hler aktiv¦7 Temp. FÃ¼hler unterbrochen¦8 Bit8¦9 Bit9¦10 Bit10¦11 Bit11¦12 Bit12¦13 Bit13¦14 Bit14¦15 Bit15¦
14.05.2025¦14:35:37.482 | 0 | 0 | 0 | 0 | 0 | 4 | 22.4676 | 22.4676 | 0 | 30 | 0 | 0 | 0 | 0 | 0 | 4 | 22.041 | 22.041 | 0.3784 | 30
14.05.2025¦14:35:38.483 | 0 | 0 | 0 | 0 | 0 | 4 | 22.515 | 22.515 | 0 | 30 | 0 | 0 | 0 | 0 | 0 | 4 | 21.9936 | 21.9936 | 0.387 | 30
14.05.2025¦14:35:39.482 | 0 | 0 | 0 | 0 | 0 | 4 | 22.515 | 22.515 | 0 | 30 | 0 | 0 | 0 | 0 | 0 | 4 | 21.9936 | 21.9936 | 0.3655 | 30
14.05.2025¦14:35:40.481 | 0 | 0 | 0 | 0 | 0 | 4 | 22.515 | 22.515 | 0 | 30 | 0 | 0 | 0 | 0 | 0 | 4 | 21.9936 | 21.9936 | 0.3569 | 30
14.05.2025¦14:35:41.481 | 0 | 0 | 0 | 0 | 0 | 4 | 22.4676 | 22.4676 | 0 | 30 | 0 | 0 | 0 | 0 | 0 | 4 | 21.9936 | 21.9936 | 0.3526 | 30
14.05.2025¦14:35:42.481 | 0 | 0 | 0 | 0 | 0 | 4 | 22.515 | 22.515 | 0 | 30 | 0 | 0 | 0 | 0 | 0 | 4 | 21.9936 | 21.9936 | 0.3483 | 30
14.05.2025¦14:35:43.482 | 0 | 0 | 0 | 0 | 0 | 4 | 22.4676 | 22.4676 | 0 | 30 | 0 | 0 | 0 | 0 | 0 | 4 | 21.9936 | 21.9936 | 0.3354 | 30
14.05.2025¦14:35:44.481 | 0 | 0 | 0 | 0 | 0 | 4 | 22.4676 | 22.4676 | 0 | 30 | 0 | 0 | 0 | 0 | 0 | 4 | 21.9936 | 21.9936 | 0.3526 | 30
14.05.2025¦14:35:45.484 | 0 | 0 | 0 | 0 | 0 | 4 | 22.4676 | 22.4676 | 0 | 30 | 0 | 0 | 0 | 0 | 0 | 4 | 21.9936 | 21.9936 | 0.3397 | 30
14.05.2025¦14:35:46.482 | 0 | 0 | 0 | 0 | 0 | 4 | 22.515 | 22.515 | 0 | 30 | 0 | 0 | 0 | 0 | 0 | 4 | 21.9936 | 21.9936 | 0.3397 | 30
14.05.2025¦14:35:47.481 | 0 | 0 | 0 | 0 | 0 | 4 | 22.515 | 22.515 | 0 | 30 | 0 | 0 | 0 | 0 | 0 | 4 | 21.9462 | 21.9462 | 0.3268 | 30
14.05.2025¦14:35:48.481 | 0 | 0 | 0 | 0 | 0 | 4 | 22.515 | 22.515 | 0 | 30 | 0 | 0 | 0 | 0 | 0 | 4 | 21.9936 | 21.9936 | 0.3354 | 30
14.05.2025¦14:35:49.482 | 0 | 0 | 0 | 0 | 0 | 4 | 22.515 | 22.515 | 0 | 30 | 0 | 0 | 0 | 0 | 0 | 4 | 21.9936 | 21.9936 | 0.3311 | 30
14.05.2025¦14:35:50.483 | 0 | 0 | 0 | 0 | 0 | 4 | 22.515 | 22.515 | 0 | 30 | 0 | 0 | 0 | 0 | 0 | 4 | 21.9936 | 21.9936 | 0.3268 | 30
14.05.2025¦14:35:51.482 | 0 | 0 | 0 | 0 | 0 | 4 | 22.515 | 22.515 | 0 | 30 | 0 | 0 | 0 | 0 | 0 | 4 | 21.9936 | 21.9936 | 0.3268 | 30
14.05.2025¦14:35:52.483 | 0 | 0 | 0 | 0 | 0 | 4 | 22.515 | 22.515 | 0 | 30 | 0 | 0 | 0 | 0 | 0 | 4 | 21.9936 | 21.9936 | 0.3268 | 30
14.05.2025¦14:35:53.481 | 0 | 0 | 0 | 0 | 0 | 4 | 22.515 | 22.515 | 0 | 30 | 0 | 0 | 0 | 0 | 0 | 4 | 21.9936 | 21.9936 | 0.4128 | 30
14.05.2025¦14:35:54.481 | 0 | 0 | 0 | 0 | 0 | 4 | 22.515 | 22.515 | 0 | 30 | 0 | 0 | 0 | 0 | 0 | 4 | 21.9936 | 21.9936 | 0.3956 | 30
14.05.2025¦14:35:55.481 | 0 | 0 | 0 | 0 | 0 | 4 | 22.4676 | 22.4676 | 0 | 30 | 0 | 0 | 0 | 0 | 0 | 4 | 21.9936 | 21.9936 | 0.3956 | 30
14.05.2025¦14:35:56.482 | 0 | 0 | 0 | 0 | 0 | 4 | 22.515 | 22.515 | 0 | 30 | 0 | 0 | 0 | 0 | 0 | 4 | 21.9936 | 21.9936 | 0.3827 | 30
14.05.2025¦14:35:57.482 | 0 | 0 | 0 | 0 | 0 | 4 | 22.4676 | 22.4676 | 0 | 30 | 0 | 0 | 0 | 0 | 0 | 4 | 21.9936 | 21.9936 | 0.3913 | 30
14.05.2025¦14:35:58.482 | 0 | 0 | 0 | 0 | 0 | 4 | 22.515 | 22.515 | 0 | 30 | 0 | 0 | 0 | 0 | 0 | 4 | 21.9936 | 21.9936 | 0.3913 | 30
14.05.2025¦14:35:59.482 | 0 | 0 | 0 | 0 | 0 | 4 | 22.4676 | 22.4676 | 0 | 30 | 0 | 0 | 0 | 0 | 0 | 4 | 21.9936 | 21.9936 | 0.3784 | 30
14.05.2025¦14:36:00.482 | 0 | 0 | 0 | 0 | 0 | 4 | 22.4676 | 22.4676 | 0 | 30 | 0 | 0 | 0 | 0 | 0 | 4 | 21.9936 | 21.9936 | 0.4042 | 30
14.05.2025¦14:36:01.482 | 0 | 0 | 0 | 0 | 0 | 4 | 22.515 | 22.515 | 0 | 30 | 0 | 0 | 0 | 0 | 0 | 4 | 21.9936 | 21.9936 | 0.3827 | 30
14.05.2025¦14:36:02.482 | 0 | 0 | 0 | 0 | 0 | 4 | 22.4676 | 22.4676 | 0 | 30 | 0 | 0 | 0 | 0 | 0 | 4 | 21.9936 | 21.9936 | 0.3956 | 30
14.05.2025¦14:36:03.482 | 0 | 0 | 0 | 0 | 0 | 4 | 22.515 | 22.515 | 0 | 30 | 0 | 0 | 0 | 0 | 0 | 4 | 21.9936 | 21.9936 | 0.3741 | 30
14.05.2025¦14:36:04.481 | 0 | 0 | 0 | 0 | 0 | 4 | 22.515 | 22.515 | 0 | 30 | 0 | 0 | 0 | 0 | 0 | 4 | 21.9936 | 21.9936 | 0.3483 | 30
14.05.2025¦14:36:05.481 | 0 | 0 | 0 | 0 | 0 | 4 | 22.515 | 22.515 | 0 | 30 | 0 | 0 | 0 | 0 | 0 | 4 | 21.9936 | 21.9936 | 0.3397 | 30
14.05.2025¦14:36:06.481 | 0 | 0 | 0 | 0 | 0 | 4 | 22.4676 | 22.4676 | 0 | 30 | 0 | 0 | 0 | 0 | 0 | 4 | 21.9936 | 21.9936 | 0.3397 | 30
14.05.2025¦14:36:07.482 | 0 | 0 | 0 | 0 | 0 | 4 | 22.515 | 22.515 | 0 | 30 | 0 | 0 | 0 | 0 | 0 | 4 | 21.9936 | 21.9936 | 0.3397 | 30
14.05.2025¦14:36:08.482 | 0 | 0 | 0 | 0 | 0 | 4 | 22.515 | 22.515 | 0 | 30 | 0 | 0 | 0 | 0 | 0 | 4 | 21.9936 | 21.9936 | 0.3311 | 30
14.05.2025¦14:36:09.482 | 0 | 0 | 0 | 0 | 0 | 4 | 22.4676 | 22.4676 | 0 | 30 | 0 | 0 | 0 | 0 | 0 | 4 | 22.041 | 22.041 | 0.3397 | 30
14.05.2025¦14:36:10.482 | 0 | 0 | 0 | 0 | 0 | 4 | 22.515 | 22.515 | 0 | 30 | 0 | 0 | 0 | 0 | 0 | 4 | 21.9936 | 21.9936 | 0.3311 | 30
14.05.2025¦14:36:11.482 | 0 | 0 | 0 | 0 | 0 | 4 | 22.515 | 22.515 | 0 | 30 | 0 | 0 | 0 | 0 | 0 | 4 | 21.9936 | 21.9936 | 0.3354 | 30
14.05.2025¦14:36:12.482 | 0 | 0 | 0 | 0 | 0 | 4 | 22.515 | 22.515 | 0 | 30 | 0 | 0 | 0 | 0 | 0 | 4 | 22.041 | 22.041 | 0.3268 | 30
14.05.2025¦14:36:13.483 | 0 | 0 | 0 | 0 | 0 | 4 | 22.515 | 22.515 | 0 | 30 | 0 | 0 | 0 | 0 | 0 | 4 | 21.9936 | 21.9936 | 0.3182 | 30
14.05.2025¦14:36:14.482 | 0 | 0 | 0 | 0 | 0 | 4 | 22.4676 | 22.4676 | 0 | 30 | 0 | 0 | 0 | 0 | 0 | 4 | 22.041 | 22.041 | 0.3354 | 30
14.05.2025¦14:36:15.481 | 0 | 0 | 0 | 0 | 0 | 4 | 22.4676 | 22.4676 | 0 | 30 | 0 | 0 | 0 | 0 | 0 | 4 | 21.9936 | 21.9936 | 0.3354 | 30
14.05.2025¦14:36:16.482 | 0 | 0 | 0 | 0 | 0 | 4 | 22.515 | 22.515 | 0 | 30 | 0 | 0 | 0 | 0 | 0 | 4 | 21.9936 | 21.9936 | 0.3354 | 30
14.05.2025¦14:36:17.482 | 0 | 0 | 0 | 0 | 0 | 4 | 22.515 | 22.515 | 0 | 30 | 0 | 0 | 0 | 0 | 0 | 4 | 21.9936 | 21.9936 | 0.3311 | 30
14.05.2025¦14:36:18.483 | 0 | 0 | 0 | 0 | 0 | 4 | 22.515 | 22.515 | 0 | 30 | 0 | 0 | 0 | 0 | 0 | 4 | 21.9936 | 21.9936 | 0.3311 | 30
14.05.2025¦14:36:19.482 | 0 | 0 | 0 | 0 | 0 | 4 | 22.515 | 22.515 | 0 | 30 | 0 | 0 | 0 | 0 | 0 | 4 | 22.041 | 22.041 | 0.3182 | 30
14.05.2025¦14:36:20.481 | 0 | 0 | 0 | 0 | 0 | 4 | 22.515 | 22.515 | 0 | 30 | 0 | 0 | 0 | 0 | 0 | 4 | 22.041 | 22.041 | 0.3225 | 30
14.05.2025¦14:36:21.481 | 0 | 0 | 0 | 0 | 0 | 4 | 22.515 | 22.515 | 0 | 30 | 0 | 0 | 0 | 0 | 0 | 4 | 22.041 | 22.041 | 0.3311 | 30
14.05.2025¦14:36:22.482 | 0 | 0 | 0 | 0 | 0 | 4 | 22.515 | 22.515 | 0 | 30 | 0 | 0 | 0 | 0 | 0 | 4 | 21.9936 | 21.9936 | 0.3225 | 30
14.05.2025¦14:36:23.482 | 0 | 0 | 0 | 0 | 0 | 4 | 22.515 | 22.515 | 0 | 30 | 0 | 0 | 0 | 0 | 0 | 4 | 22.041 | 22.041 | 0.3354 | 30
14.05.2025¦14:36:24.482 | 0 | 0 | 0 | 0 | 0 | 4 | 22.515 | 22.515 | 0 | 30 | 0 | 0 | 0 | 0 | 0 | 4 | 21.9936 | 21.9936 | 0.3397 | 30
14.05.2025¦14:36:25.482 | 0 | 0 | 0 | 0 | 0 | 4 | 22.515 | 22.515 | 0 | 30 | 0 | 0 | 0 | 0 | 0 | 4 | 21.9936 | 21.9936 | 0.3268 | 30
14.05.2025¦14:36:26.481 | 0 | 0 | 0 | 0 | 0 | 4 | 22.515 | 22.515 | 0 | 30 | 0 | 0 | 0 | 0 | 0 | 4 | 21.9462 | 21.9462 | 0.3397 | 30
14.05.2025¦14:36:27.483 | 0 | 0 | 0 | 0 | 0 | 4 | 22.4676 | 22.4676 | 0 | 30 | 0 | 0 | 0 | 0 | 0 | 4 | 21.9936 | 21.9936 | 0.3311 | 30
14.05.2025¦14:36:28.481 | 0 | 0 | 0 | 0 | 0 | 4 | 22.515 | 22.515 | 0 | 30 | 0 | 0 | 0 | 0 | 0 | 4 | 21.9936 | 21.9936 | 0.3268 | 30
14.05.2025¦14:36:29.481 | 0 | 0 | 0 | 0 | 0 | 4 | 22.515 | 22.515 | 0 | 30 | 0 | 0 | 0 | 0 | 0 | 4 | 21.9936 | 21.9936 | 0.3182 | 30
14.05.2025¦14:36:30.481 | 0 | 0 | 0 | 0 | 0 | 4 | 22.5624 | 22.5624 | 0 | 30 | 0 | 0 | 0 | 0 | 0 | 4 | 21.9936 | 21.9936 | 0.3053 | 30
14.05.2025¦14:36:31.482 | 0 | 0 | 0 | 0 | 0 | 4 | 22.515 | 22.515 | 0 | 30 | 0 | 0 | 0 | 0 | 0 | 4 | 21.9936 | 21.9936 | 0.3096 | 30
14.05.2025¦14:36:32.483 | 0 | 0 | 0 | 0 | 0 | 4 | 22.515 | 22.515 | 0 | 30 | 0 | 0 | 0 | 0 | 0 | 4 | 21.9936 | 21.9936 | 0.3182 | 30
14.05.2025¦14:36:33.482 | 0 | 0 | 0 | 0 | 0 | 4 | 22.515 | 22.515 | 0 | 30 | 0 | 0 | 0 | 0 | 0 | 4 | 21.9936 | 21.9936 | 0.3311 | 30
14.05.2025¦14:36:34.483 | 0 | 0 | 0 | 0 | 0 | 4 | 22.515 | 22.515 | 0 | 30 | 0 | 0 | 0 | 0 | 0 | 4 | 21.9936 | 21.9936 | 0.3182 | 30
14.05.2025¦14:36:35.481 | 0 | 0 | 0 | 0 | 0 | 4 | 22.515 | 22.515 | 0 | 30 | 0 | 0 | 0 | 0 | 0 | 4 | 21.9936 | 21.9936 | 0.3311 | 30
14.05.2025¦14:36:36.481 | 0 | 0 | 0 | 0 | 0 | 4 | 22.515 | 22.515 | 0 | 30 | 0 | 0 | 0 | 0 | 0 | 4 | 21.9936 | 21.9936 | 0.3311 | 30
| OekoSolve | OekoSolve | OekoSolve | OekoSolve | OekoSolve | OekoSolve | OekoSolve | OekoSolve | OekoSolve | OekoSolve | OekoSolve | OekoSolve | OekoSolve | OekoSolve | OekoSolve | OekoSolve | OekoSolve | OekoSolve | OekoSolve | OekoSolve
| EnMeter_Prec1 | EnMeter_Prec1 | EnMeter_Prec1 | EnMeter_Prec1 | EnMeter_Prec1 | EnMeter_Prec1 | EnMeter_Prec1 | EnMeter_Prec1 | EnMeter_Prec1 | EnMeter_Prec1 | EnMeter_Prec2 | EnMeter_Prec2 | EnMeter_Prec2 | EnMeter_Prec2 | EnMeter_Prec2 | EnMeter_Prec2 | EnMeter_Prec2 | EnMeter_Prec2 | EnMeter_Prec2 | EnMeter_Prec2
| Prec1 P:W | Prec1 WTotal:kWh | Prec1 WDay:kWh | Prec1 WMonth:kWh | Prec1 WYear:kWh | Prec1 State:0 no info available¦1 Off¦2 Startup¦3 Ready¦4 On¦5 Charge¦6 Discharge¦7 Batt Low or Full¦8 Batt Full¦9 Batt low¦10 Finished¦11 Island¦12 Waiting¦91 Maintenance¦99 ERROR | Prec1 Spec Signal | Prec1 V:kV | Prec1 I:mA | Prec1 Info:0 Bit0¦1 Bit1¦2 Bit2¦3 Bit3¦4 HS Ein¦5 Freigabe / Abdeckung vorhanden¦6 Temp. FÃ¼hler aktiv¦7 Temp. FÃ¼hler unterbrochen¦8 Bit8¦9 Bit9¦10 Bit10¦11 Bit11¦12 Bit12¦13 Bit13¦14 Bit14¦15 Bit15¦ | Prec2 P:W | Prec2 WTotal:kWh | Prec2 WDay:kWh | Prec2 WMonth:kWh | Prec2 WYear:kWh | Prec2 State:0 no info available¦1 Off¦2 Startup¦3 Ready¦4 On¦5 Charge¦6 Discharge¦7 Batt Low or Full¦8 Batt Full¦9 Batt low¦10 Finished¦11 Island¦12 Waiting¦91 Maintenance¦99 ERROR | Prec2 Spec Signal | Prec2 V:kV | Prec2 I:mA | Prec2 Info:0 Bit0¦1 Bit1¦2 Bit2¦3 Bit3¦4 HS Ein¦5 Freigabe / Abdeckung vorhanden¦6 Temp. FÃ¼hler aktiv¦7 Temp. FÃ¼hler unterbrochen¦8 Bit8¦9 Bit9¦10 Bit10¦11 Bit11¦12 Bit12¦13 Bit13¦14 Bit14¦15 Bit15¦
14.05.2025¦14:36:36.481 | 0 | 0 | 0 | 0 | 0 | 4 | 22.515 | 22.515 | 0 | 30 | 0 | 0 | 0 | 0 | 0 | 4 | 21.9936 | 21.9936 | 0.3311 | 30
14.05.2025¦14:36:37.481 | 0 | 0 | 0 | 0 | 0 | 4 | 22.515 | 22.515 | 0 | 30 | 0 | 0 | 0 | 0 | 0 | 4 | 21.9936 | 21.9936 | 0.3268 | 30
14.05.2025¦14:36:38.481 | 0 | 0 | 0 | 0 | 0 | 99 | 0 | 0 | 0 | 30 | 0 | 0 | 0 | 0 | 0 | 99 | 0 | 0 | 0 | 30
14.05.2025¦14:36:39.482 | 0 | 0 | 0 | 0 | 0 | 4 | 8.1054 | 8.1054 | 0 | 30 | 0 | 0 | 0 | 0 | 0 | 4 | 8.058 | 8.058 | 0 | 30
14.05.2025¦14:36:40.482 | 0 | 0 | 0 | 0 | 0 | 4 | 10.3806 | 10.3806 | 0 | 30 | 0 | 0 | 0 | 0 | 0 | 4 | 9.8118 | 9.8118 | 0 | 30
14.05.2025¦14:36:41.482 | 0 | 0 | 0 | 0 | 0 | 4 | 14.22 | 14.22 | 0 | 30 | 0 | 0 | 0 | 0 | 0 | 4 | 14.22 | 14.22 | 0 | 30
14.05.2025¦14:36:42.481 | 0 | 0 | 0 | 0 | 0 | 4 | 19.434 | 19.434 | 0 | 30 | 0 | 0 | 0 | 0 | 0 | 4 | 19.4814 | 19.4814 | 0.1333 | 30
14.05.2025¦14:36:43.482 | 0 | 0 | 0 | 0 | 0 | 4 | 22.5624 | 22.5624 | 0 | 30 | 0 | 0 | 0 | 0 | 0 | 4 | 21.9936 | 21.9936 | 0.3139 | 30
14.05.2025¦14:36:44.481 | 0 | 0 | 0 | 0 | 0 | 4 | 22.515 | 22.515 | 0 | 30 | 0 | 0 | 0 | 0 | 0 | 4 | 21.9936 | 21.9936 | 0.3311 | 30
14.05.2025¦14:36:45.481 | 0 | 0 | 0 | 0 | 0 | 4 | 22.515 | 22.515 | 0 | 30 | 0 | 0 | 0 | 0 | 0 | 4 | 21.9936 | 21.9936 | 0.3397 | 30
14.05.2025¦14:36:46.482 | 0 | 0 | 0 | 0 | 0 | 4 | 22.515 | 22.515 | 0 | 30 | 0 | 0 | 0 | 0 | 0 | 4 | 21.9936 | 21.9936 | 0.3397 | 30
14.05.2025¦14:36:47.481 | 0 | 0 | 0 | 0 | 0 | 4 | 22.515 | 22.515 | 0 | 30 | 0 | 0 | 0 | 0 | 0 | 4 | 21.9936 | 21.9936 | 0.3526 | 30
14.05.2025¦14:36:48.483 | 0 | 0 | 0 | 0 | 0 | 4 | 22.515 | 22.515 | 0 | 30 | 0 | 0 | 0 | 0 | 0 | 4 | 21.9936 | 21.9936 | 0.3526 | 30
14.05.2025¦14:36:49.481 | 0 | 0 | 0 | 0 | 0 | 4 | 22.515 | 22.515 | 0 | 30 | 0 | 0 | 0 | 0 | 0 | 4 | 21.9936 | 21.9936 | 0.3569 | 30
14.05.2025¦14:36:50.481 | 0 | 0 | 0 | 0 | 0 | 4 | 22.515 | 22.515 | 0 | 30 | 0 | 0 | 0 | 0 | 0 | 4 | 21.9462 | 21.9462 | 0.3397 | 30
14.05.2025¦14:36:51.481 | 0 | 0 | 0 | 0 | 0 | 4 | 22.515 | 22.515 | 0 | 30 | 0 | 0 | 0 | 0 | 0 | 4 | 21.9936 | 21.9936 | 0.3655 | 30
14.05.2025¦14:36:52.481 | 0 | 0 | 0 | 0 | 0 | 4 | 22.4676 | 22.4676 | 0 | 30 | 0 | 0 | 0 | 0 | 0 | 4 | 21.9936 | 21.9936 | 0.4128 | 30
14.05.2025¦14:36:53.482 | 0 | 0 | 0 | 0 | 0 | 4 | 22.4676 | 22.4676 | 0 | 30 | 0 | 0 | 0 | 0 | 0 | 4 | 21.9936 | 21.9936 | 0.4128 | 30
14.05.2025¦14:36:54.482 | 0 | 0 | 0 | 0 | 0 | 4 | 22.4676 | 22.4676 | 0 | 30 | 0 | 0 | 0 | 0 | 0 | 4 | 21.9936 | 21.9936 | 0.4257 | 30
14.05.2025¦14:36:55.481 | 0 | 0 | 0 | 0 | 0 | 4 | 22.515 | 22.515 | 0 | 30 | 0 | 0 | 0 | 0 | 0 | 4 | 21.9936 | 21.9936 | 0.4343 | 30
14.05.2025¦14:36:56.481 | 0 | 0 | 0 | 0 | 0 | 4 | 22.515 | 22.515 | 0 | 30 | 0 | 0 | 0 | 0 | 0 | 4 | 22.041 | 22.041 | 0.43 | 30
14.05.2025¦14:36:57.481 | 0 | 0 | 0 | 0 | 0 | 4 | 22.4676 | 22.4676 | 0 | 30 | 0 | 0 | 0 | 0 | 0 | 4 | 21.9936 | 21.9936 | 0.4128 | 30
14.05.2025¦14:36:58.481 | 0 | 0 | 0 | 0 | 0 | 4 | 22.4676 | 22.4676 | 0 | 30 | 0 | 0 | 0 | 0 | 0 | 4 | 21.9936 | 21.9936 | 0.4343 | 30
14.05.2025¦14:36:59.482 | 0 | 0 | 0 | 0 | 0 | 4 | 22.515 | 22.515 | 0 | 30 | 0 | 0 | 0 | 0 | 0 | 4 | 21.9936 | 21.9936 | 0.4343 | 30
14.05.2025¦14:37:00.482 | 0 | 0 | 0 | 0 | 0 | 4 | 22.4676 | 22.4676 | 0 | 30 | 0 | 0 | 0 | 0 | 0 | 4 | 21.9936 | 21.9936 | 0.4343 | 30
14.05.2025¦14:37:01.482 | 0 | 0 | 0 | 0 | 0 | 4 | 22.515 | 22.515 | 0 | 30 | 0 | 0 | 0 | 0 | 0 | 4 | 21.9936 | 21.9936 | 0.4601 | 30
14.05.2025¦14:37:02.482 | 0 | 0 | 0 | 0 | 0 | 4 | 22.4676 | 22.4676 | 0 | 30 | 0 | 0 | 0 | 0 | 0 | 4 | 21.9936 | 21.9936 | 0.473 | 30
14.05.2025¦14:37:03.482 | 0 | 0 | 0 | 0 | 0 | 4 | 22.515 | 22.515 | 0 | 30 | 0 | 0 | 0 | 0 | 0 | 4 | 21.9936 | 21.9936 | 0.4214 | 30
14.05.2025¦14:37:04.482 | 0 | 0 | 0 | 0 | 0 | 4 | 22.4676 | 22.4676 | 0 | 30 | 0 | 0 | 0 | 0 | 0 | 4 | 21.9936 | 21.9936 | 0.4171 | 30
14.05.2025¦14:37:05.481 | 0 | 0 | 0 | 0 | 0 | 4 | 22.4676 | 22.4676 | 0 | 30 | 0 | 0 | 0 | 0 | 0 | 4 | 21.9936 | 21.9936 | 0.4214 | 30
14.05.2025¦14:37:06.482 | 0 | 0 | 0 | 0 | 0 | 4 | 22.4676 | 22.4676 | 0 | 30 | 0 | 0 | 0 | 0 | 0 | 4 | 21.9936 | 21.9936 | 0.4128 | 30
| OekoSolve | OekoSolve | OekoSolve | OekoSolve | OekoSolve | OekoSolve | OekoSolve | OekoSolve | OekoSolve | OekoSolve | OekoSolve | OekoSolve | OekoSolve | OekoSolve | OekoSolve | OekoSolve | OekoSolve | OekoSolve | OekoSolve | OekoSolve
| EnMeter_Prec1 | EnMeter_Prec1 | EnMeter_Prec1 | EnMeter_Prec1 | EnMeter_Prec1 | EnMeter_Prec1 | EnMeter_Prec1 | EnMeter_Prec1 | EnMeter_Prec1 | EnMeter_Prec1 | EnMeter_Prec2 | EnMeter_Prec2 | EnMeter_Prec2 | EnMeter_Prec2 | EnMeter_Prec2 | EnMeter_Prec2 | EnMeter_Prec2 | EnMeter_Prec2 | EnMeter_Prec2 | EnMeter_Prec2
| Prec1 P:W | Prec1 WTotal:kWh | Prec1 WDay:kWh | Prec1 WMonth:kWh | Prec1 WYear:kWh | Prec1 State:0 no info available¦1 Off¦2 Startup¦3 Ready¦4 On¦5 Charge¦6 Discharge¦7 Batt Low or Full¦8 Batt Full¦9 Batt low¦10 Finished¦11 Island¦12 Waiting¦91 Maintenance¦99 ERROR | Prec1 Spec Signal | Prec1 V:kV | Prec1 I:mA | Prec1 Info:0 Bit0¦1 Bit1¦2 Bit2¦3 Bit3¦4 HS Ein¦5 Freigabe / Abdeckung vorhanden¦6 Temp. FÃ¼hler aktiv¦7 Temp. FÃ¼hler unterbrochen¦8 Bit8¦9 Bit9¦10 Bit10¦11 Bit11¦12 Bit12¦13 Bit13¦14 Bit14¦15 Bit15¦ | Prec2 P:W | Prec2 WTotal:kWh | Prec2 WDay:kWh | Prec2 WMonth:kWh | Prec2 WYear:kWh | Prec2 State:0 no info available¦1 Off¦2 Startup¦3 Ready¦4 On¦5 Charge¦6 Discharge¦7 Batt Low or Full¦8 Batt Full¦9 Batt low¦10 Finished¦11 Island¦12 Waiting¦91 Maintenance¦99 ERROR | Prec2 Spec Signal | Prec2 V:kV | Prec2 I:mA | Prec2 Info:0 Bit0¦1 Bit1¦2 Bit2¦3 Bit3¦4 HS Ein¦5 Freigabe / Abdeckung vorhanden¦6 Temp. FÃ¼hler aktiv¦7 Temp. FÃ¼hler unterbrochen¦8 Bit8¦9 Bit9¦10 Bit10¦11 Bit11¦12 Bit12¦13 Bit13¦14 Bit14¦15 Bit15¦
14.05.2025¦14:37:36.482 | 0 | 0 | 0 | 0 | 0 | 4 | 22.4676 | 22.4676 | 0 | 30 | 0 | 0 | 0 | 0 | 0 | 4 | 21.9936 | 21.9936 | 0.4773 | 30
| OekoSolve | OekoSolve | OekoSolve | OekoSolve | OekoSolve | OekoSolve | OekoSolve | OekoSolve | OekoSolve | OekoSolve | OekoSolve | OekoSolve | OekoSolve | OekoSolve | OekoSolve | OekoSolve | OekoSolve | OekoSolve | OekoSolve | OekoSolve
| EnMeter_Prec1 | EnMeter_Prec1 | EnMeter_Prec1 | EnMeter_Prec1 | EnMeter_Prec1 | EnMeter_Prec1 | EnMeter_Prec1 | EnMeter_Prec1 | EnMeter_Prec1 | EnMeter_Prec1 | EnMeter_Prec2 | EnMeter_Prec2 | EnMeter_Prec2 | EnMeter_Prec2 | EnMeter_Prec2 | EnMeter_Prec2 | EnMeter_Prec2 | EnMeter_Prec2 | EnMeter_Prec2 | EnMeter_Prec2
| Prec1 P:W | Prec1 WTotal:kWh | Prec1 WDay:kWh | Prec1 WMonth:kWh | Prec1 WYear:kWh | Prec1 State:0 no info available¦1 Off¦2 Startup¦3 Ready¦4 On¦5 Charge¦6 Discharge¦7 Batt Low or Full¦8 Batt Full¦9 Batt low¦10 Finished¦11 Island¦12 Waiting¦91 Maintenance¦99 ERROR | Prec1 Spec Signal | Prec1 V:kV | Prec1 I:mA | Prec1 Info:0 Bit0¦1 Bit1¦2 Bit2¦3 Bit3¦4 HS Ein¦5 Freigabe / Abdeckung vorhanden¦6 Temp. FÃ¼hler aktiv¦7 Temp. FÃ¼hler unterbrochen¦8 Bit8¦9 Bit9¦10 Bit10¦11 Bit11¦12 Bit12¦13 Bit13¦14 Bit14¦15 Bit15¦ | Prec2 P:W | Prec2 WTotal:kWh | Prec2 WDay:kWh | Prec2 WMonth:kWh | Prec2 WYear:kWh | Prec2 State:0 no info available¦1 Off¦2 Startup¦3 Ready¦4 On¦5 Charge¦6 Discharge¦7 Batt Low or Full¦8 Batt Full¦9 Batt low¦10 Finished¦11 Island¦12 Waiting¦91 Maintenance¦99 ERROR | Prec2 Spec Signal | Prec2 V:kV | Prec2 I:mA | Prec2 Info:0 Bit0¦1 Bit1¦2 Bit2¦3 Bit3¦4 HS Ein¦5 Freigabe / Abdeckung vorhanden¦6 Temp. FÃ¼hler aktiv¦7 Temp. FÃ¼hler unterbrochen¦8 Bit8¦9 Bit9¦10 Bit10¦11 Bit11¦12 Bit12¦13 Bit13¦14 Bit14¦15 Bit15¦
| OekoSolve | OekoSolve | OekoSolve | OekoSolve | OekoSolve | OekoSolve | OekoSolve | OekoSolve | OekoSolve | OekoSolve | OekoSolve | OekoSolve | OekoSolve | OekoSolve | OekoSolve | OekoSolve | OekoSolve | OekoSolve | OekoSolve | OekoSolve
| EnMeter_Prec1 | EnMeter_Prec1 | EnMeter_Prec1 | EnMeter_Prec1 | EnMeter_Prec1 | EnMeter_Prec1 | EnMeter_Prec1 | EnMeter_Prec1 | EnMeter_Prec1 | EnMeter_Prec1 | EnMeter_Prec2 | EnMeter_Prec2 | EnMeter_Prec2 | EnMeter_Prec2 | EnMeter_Prec2 | EnMeter_Prec2 | EnMeter_Prec2 | EnMeter_Prec2 | EnMeter_Prec2 | EnMeter_Prec2
| Prec1 P:W | Prec1 WTotal:kWh | Prec1 WDay:kWh | Prec1 WMonth:kWh | Prec1 WYear:kWh | Prec1 State:0 no info available¦1 Off¦2 Startup¦3 Ready¦4 On¦5 Charge¦6 Discharge¦7 Batt Low or Full¦8 Batt Full¦9 Batt low¦10 Finished¦11 Island¦12 Waiting¦91 Maintenance¦99 ERROR | Prec1 Spec Signal | Prec1 V:kV | Prec1 I:mA | Prec1 Info:0 Bit0¦1 Bit1¦2 Bit2¦3 Bit3¦4 HS Ein¦5 Freigabe / Abdeckung vorhanden¦6 Temp. FÃ¼hler aktiv¦7 Temp. FÃ¼hler unterbrochen¦8 Bit8¦9 Bit9¦10 Bit10¦11 Bit11¦12 Bit12¦13 Bit13¦14 Bit14¦15 Bit15¦ | Prec2 P:W | Prec2 WTotal:kWh | Prec2 WDay:kWh | Prec2 WMonth:kWh | Prec2 WYear:kWh | Prec2 State:0 no info available¦1 Off¦2 Startup¦3 Ready¦4 On¦5 Charge¦6 Discharge¦7 Batt Low or Full¦8 Batt Full¦9 Batt low¦10 Finished¦11 Island¦12 Waiting¦91 Maintenance¦99 ERROR | Prec2 Spec Signal | Prec2 V:kV | Prec2 I:mA | Prec2 Info:0 Bit0¦1 Bit1¦2 Bit2¦3 Bit3¦4 HS Ein¦5 Freigabe / Abdeckung vorhanden¦6 Temp. FÃ¼hler aktiv¦7 Temp. FÃ¼hler unterbrochen¦8 Bit8¦9 Bit9¦10 Bit10¦11 Bit11¦12 Bit12¦13 Bit13¦14 Bit14¦15 Bit15¦
14.05.2025¦14:38:08.482 | 0 | 0 | 0 | 0 | 0 | 4 | 7.7262 | 7.7262 | 0 | 30 | 0 | 0 | 0 | 0 | 0 | 99 | 0 | 0 | 0 | 30
14.05.2025¦14:38:09.481 | 0 | 0 | 0 | 0 | 0 | 4 | 10.0962 | 10.0962 | 0.0129 | 30 | 0 | 0 | 0 | 0 | 0 | 4 | 9.954 | 9.954 | 0 | 30
14.05.2025¦14:38:10.481 | 0 | 0 | 0 | 0 | 0 | 4 | 14.694 | 14.694 | 0.2408 | 30 | 0 | 0 | 0 | 0 | 0 | 4 | 14.7414 | 14.7414 | 0 | 30
14.05.2025¦14:38:11.482 | 0 | 0 | 0 | 0 | 0 | 4 | 19.3866 | 19.3866 | 0.8686 | 30 | 0 | 0 | 0 | 0 | 0 | 4 | 19.197 | 19.197 | 0 | 30
14.05.2025¦14:38:12.483 | 0 | 0 | 0 | 0 | 0 | 4 | 22.2306 | 22.2306 | 0.7826 | 30 | 0 | 0 | 0 | 0 | 0 | 4 | 21.7092 | 21.7092 | 1.4147 | 30
14.05.2025¦14:38:13.482 | 0 | 0 | 0 | 0 | 0 | 99 | 0 | 0 | 0 | 30 | 0 | 0 | 0 | 0 | 0 | 4 | 21.9462 | 21.9462 | 1.6082 | 30
14.05.2025¦14:38:14.482 | 0 | 0 | 0 | 0 | 0 | 4 | 22.1832 | 22.1832 | 0 | 30 | 0 | 0 | 0 | 0 | 0 | 4 | 21.9936 | 21.9936 | 1.6039 | 30
14.05.2025¦14:38:15.482 | 0 | 0 | 0 | 0 | 0 | 4 | 22.278 | 22.278 | 0 | 30 | 0 | 0 | 0 | 0 | 0 | 4 | 21.9936 | 21.9936 | 1.5738 | 30
14.05.2025¦14:38:16.482 | 0 | 0 | 0 | 0 | 0 | 4 | 22.1832 | 22.1832 | 0 | 30 | 0 | 0 | 0 | 0 | 0 | 4 | 22.1832 | 22.1832 | 1.5566 | 30
14.05.2025¦14:38:17.482 | 0 | 0 | 0 | 0 | 0 | 4 | 22.3254 | 22.3254 | 0 | 30 | 0 | 0 | 0 | 0 | 0 | 4 | 22.041 | 22.041 | 1.3889 | 30
14.05.2025¦14:38:18.482 | 0 | 0 | 0 | 0 | 0 | 4 | 22.278 | 22.278 | 0 | 30 | 0 | 0 | 0 | 0 | 0 | 4 | 21.9936 | 21.9936 | 1.3373 | 30
14.05.2025¦14:38:19.483 | 0 | 0 | 0 | 0 | 0 | 4 | 22.3254 | 22.3254 | 0 | 30 | 0 | 0 | 0 | 0 | 0 | 4 | 21.9936 | 21.9936 | 1.3115 | 30
14.05.2025¦14:38:20.482 | 0 | 0 | 0 | 0 | 0 | 4 | 22.278 | 22.278 | 0 | 30 | 0 | 0 | 0 | 0 | 0 | 4 | 21.9936 | 21.9936 | 1.3416 | 30
14.05.2025¦14:38:21.482 | 0 | 0 | 0 | 0 | 0 | 4 | 22.3254 | 22.3254 | 0 | 30 | 0 | 0 | 0 | 0 | 0 | 4 | 21.9936 | 21.9936 | 1.247 | 30
14.05.2025¦14:38:22.481 | 0 | 0 | 0 | 0 | 0 | 4 | 22.3254 | 22.3254 | 0 | 30 | 0 | 0 | 0 | 0 | 0 | 4 | 21.9936 | 21.9936 | 1.204 | 30
14.05.2025¦14:38:23.482 | 0 | 0 | 0 | 0 | 0 | 4 | 22.3254 | 22.3254 | 0 | 30 | 0 | 0 | 0 | 0 | 0 | 4 | 21.9936 | 21.9936 | 1.2212 | 30
14.05.2025¦14:38:24.481 | 0 | 0 | 0 | 0 | 0 | 4 | 22.4202 | 22.4202 | 0 | 30 | 0 | 0 | 0 | 0 | 0 | 4 | 21.9936 | 21.9936 | 1.1309 | 30
14.05.2025¦14:38:25.482 | 0 | 0 | 0 | 0 | 0 | 4 | 22.4202 | 22.4202 | 0 | 30 | 0 | 0 | 0 | 0 | 0 | 4 | 21.9936 | 21.9936 | 1.1094 | 30
14.05.2025¦14:38:26.483 | 0 | 0 | 0 | 0 | 0 | 4 | 22.4202 | 22.4202 | 0 | 30 | 0 | 0 | 0 | 0 | 0 | 4 | 21.9936 | 21.9936 | 1.0664 | 30
14.05.2025¦14:38:27.482 | 0 | 0 | 0 | 0 | 0 | 4 | 22.3728 | 22.3728 | 0 | 30 | 0 | 0 | 0 | 0 | 0 | 4 | 21.9936 | 21.9936 | 1.1051 | 30
14.05.2025¦14:38:28.481 | 0 | 0 | 0 | 0 | 0 | 4 | 22.3728 | 22.3728 | 0 | 30 | 0 | 0 | 0 | 0 | 0 | 4 | 21.9936 | 21.9936 | 1.0836 | 30
14.05.2025¦14:38:29.482 | 0 | 0 | 0 | 0 | 0 | 4 | 22.3728 | 22.3728 | 0 | 30 | 0 | 0 | 0 | 0 | 0 | 4 | 21.9936 | 21.9936 | 1.1696 | 30
14.05.2025¦14:38:30.482 | 0 | 0 | 0 | 0 | 0 | 4 | 22.3254 | 22.3254 | 0 | 30 | 0 | 0 | 0 | 0 | 0 | 4 | 21.9936 | 21.9936 | 1.3201 | 30
14.05.2025¦14:38:31.482 | 0 | 0 | 0 | 0 | 0 | 4 | 22.3728 | 22.3728 | 0 | 30 | 0 | 0 | 0 | 0 | 0 | 4 | 21.9936 | 21.9936 | 1.161 | 30
14.05.2025¦14:38:32.482 | 0 | 0 | 0 | 0 | 0 | 4 | 22.3728 | 22.3728 | 0 | 30 | 0 | 0 | 0 | 0 | 0 | 4 | 22.041 | 22.041 | 1.1481 | 30
14.05.2025¦14:38:33.483 | 0 | 0 | 0 | 0 | 0 | 4 | 22.3254 | 22.3254 | 0 | 30 | 0 | 0 | 0 | 0 | 0 | 4 | 21.9936 | 21.9936 | 1.1309 | 30
14.05.2025¦14:38:34.481 | 0 | 0 | 0 | 0 | 0 | 4 | 22.3254 | 22.3254 | 0 | 30 | 0 | 0 | 0 | 0 | 0 | 4 | 21.9936 | 21.9936 | 1.0922 | 30
14.05.2025¦14:38:35.481 | 0 | 0 | 0 | 0 | 0 | 4 | 22.4202 | 22.4202 | 0 | 30 | 0 | 0 | 0 | 0 | 0 | 4 | 21.9462 | 21.9462 | 1.118 | 30
14.05.2025¦14:38:36.482 | 0 | 0 | 0 | 0 | 0 | 4 | 22.3728 | 22.3728 | 0 | 30 | 0 | 0 | 0 | 0 | 0 | 4 | 22.041 | 22.041 | 1.1395 | 30
| OekoSolve | OekoSolve | OekoSolve | OekoSolve | OekoSolve | OekoSolve | OekoSolve | OekoSolve | OekoSolve | OekoSolve | OekoSolve | OekoSolve | OekoSolve | OekoSolve | OekoSolve | OekoSolve | OekoSolve | OekoSolve | OekoSolve | OekoSolve
| EnMeter_Prec1 | EnMeter_Prec1 | EnMeter_Prec1 | EnMeter_Prec1 | EnMeter_Prec1 | EnMeter_Prec1 | EnMeter_Prec1 | EnMeter_Prec1 | EnMeter_Prec1 | EnMeter_Prec1 | EnMeter_Prec2 | EnMeter_Prec2 | EnMeter_Prec2 | EnMeter_Prec2 | EnMeter_Prec2 | EnMeter_Prec2 | EnMeter_Prec2 | EnMeter_Prec2 | EnMeter_Prec2 | EnMeter_Prec2
| Prec1 P:W | Prec1 WTotal:kWh | Prec1 WDay:kWh | Prec1 WMonth:kWh | Prec1 WYear:kWh | Prec1 State:0 no info available¦1 Off¦2 Startup¦3 Ready¦4 On¦5 Charge¦6 Discharge¦7 Batt Low or Full¦8 Batt Full¦9 Batt low¦10 Finished¦11 Island¦12 Waiting¦91 Maintenance¦99 ERROR | Prec1 Spec Signal | Prec1 V:kV | Prec1 I:mA | Prec1 Info:0 Bit0¦1 Bit1¦2 Bit2¦3 Bit3¦4 HS Ein¦5 Freigabe / Abdeckung vorhanden¦6 Temp. FÃ¼hler aktiv¦7 Temp. FÃ¼hler unterbrochen¦8 Bit8¦9 Bit9¦10 Bit10¦11 Bit11¦12 Bit12¦13 Bit13¦14 Bit14¦15 Bit15¦ | Prec2 P:W | Prec2 WTotal:kWh | Prec2 WDay:kWh | Prec2 WMonth:kWh | Prec2 WYear:kWh | Prec2 State:0 no info available¦1 Off¦2 Startup¦3 Ready¦4 On¦5 Charge¦6 Discharge¦7 Batt Low or Full¦8 Batt Full¦9 Batt low¦10 Finished¦11 Island¦12 Waiting¦91 Maintenance¦99 ERROR | Prec2 Spec Signal | Prec2 V:kV | Prec2 I:mA | Prec2 Info:0 Bit0¦1 Bit1¦2 Bit2¦3 Bit3¦4 HS Ein¦5 Freigabe / Abdeckung vorhanden¦6 Temp. FÃ¼hler aktiv¦7 Temp. FÃ¼hler unterbrochen¦8 Bit8¦9 Bit9¦10 Bit10¦11 Bit11¦12 Bit12¦13 Bit13¦14 Bit14¦15 Bit15¦
14.05.2025¦14:38:08.482 | 0 | 0 | 0 | 0 | 0 | 4 | 7.7262 | 7.7262 | 0 | 30 | 0 | 0 | 0 | 0 | 0 | 99 | 0 | 0 | 0 | 30
14.05.2025¦14:38:09.481 | 0 | 0 | 0 | 0 | 0 | 4 | 10.0962 | 10.0962 | 0.0129 | 30 | 0 | 0 | 0 | 0 | 0 | 4 | 9.954 | 9.954 | 0 | 30
14.05.2025¦14:38:10.481 | 0 | 0 | 0 | 0 | 0 | 4 | 14.694 | 14.694 | 0.2408 | 30 | 0 | 0 | 0 | 0 | 0 | 4 | 14.7414 | 14.7414 | 0 | 30
14.05.2025¦14:38:11.482 | 0 | 0 | 0 | 0 | 0 | 4 | 19.3866 | 19.3866 | 0.8686 | 30 | 0 | 0 | 0 | 0 | 0 | 4 | 19.197 | 19.197 | 0 | 30
14.05.2025¦14:38:12.483 | 0 | 0 | 0 | 0 | 0 | 4 | 22.2306 | 22.2306 | 0.7826 | 30 | 0 | 0 | 0 | 0 | 0 | 4 | 21.7092 | 21.7092 | 1.4147 | 30
14.05.2025¦14:38:13.482 | 0 | 0 | 0 | 0 | 0 | 99 | 0 | 0 | 0 | 30 | 0 | 0 | 0 | 0 | 0 | 4 | 21.9462 | 21.9462 | 1.6082 | 30
14.05.2025¦14:38:14.482 | 0 | 0 | 0 | 0 | 0 | 4 | 22.1832 | 22.1832 | 0 | 30 | 0 | 0 | 0 | 0 | 0 | 4 | 21.9936 | 21.9936 | 1.6039 | 30
14.05.2025¦14:38:15.482 | 0 | 0 | 0 | 0 | 0 | 4 | 22.278 | 22.278 | 0 | 30 | 0 | 0 | 0 | 0 | 0 | 4 | 21.9936 | 21.9936 | 1.5738 | 30
14.05.2025¦14:38:16.482 | 0 | 0 | 0 | 0 | 0 | 4 | 22.1832 | 22.1832 | 0 | 30 | 0 | 0 | 0 | 0 | 0 | 4 | 22.1832 | 22.1832 | 1.5566 | 30
14.05.2025¦14:38:17.482 | 0 | 0 | 0 | 0 | 0 | 4 | 22.3254 | 22.3254 | 0 | 30 | 0 | 0 | 0 | 0 | 0 | 4 | 22.041 | 22.041 | 1.3889 | 30
14.05.2025¦14:38:18.482 | 0 | 0 | 0 | 0 | 0 | 4 | 22.278 | 22.278 | 0 | 30 | 0 | 0 | 0 | 0 | 0 | 4 | 21.9936 | 21.9936 | 1.3373 | 30
14.05.2025¦14:38:19.483 | 0 | 0 | 0 | 0 | 0 | 4 | 22.3254 | 22.3254 | 0 | 30 | 0 | 0 | 0 | 0 | 0 | 4 | 21.9936 | 21.9936 | 1.3115 | 30
14.05.2025¦14:38:20.482 | 0 | 0 | 0 | 0 | 0 | 4 | 22.278 | 22.278 | 0 | 30 | 0 | 0 | 0 | 0 | 0 | 4 | 21.9936 | 21.9936 | 1.3416 | 30
14.05.2025¦14:38:21.482 | 0 | 0 | 0 | 0 | 0 | 4 | 22.3254 | 22.3254 | 0 | 30 | 0 | 0 | 0 | 0 | 0 | 4 | 21.9936 | 21.9936 | 1.247 | 30
14.05.2025¦14:38:22.481 | 0 | 0 | 0 | 0 | 0 | 4 | 22.3254 | 22.3254 | 0 | 30 | 0 | 0 | 0 | 0 | 0 | 4 | 21.9936 | 21.9936 | 1.204 | 30
14.05.2025¦14:38:23.482 | 0 | 0 | 0 | 0 | 0 | 4 | 22.3254 | 22.3254 | 0 | 30 | 0 | 0 | 0 | 0 | 0 | 4 | 21.9936 | 21.9936 | 1.2212 | 30
14.05.2025¦14:38:24.481 | 0 | 0 | 0 | 0 | 0 | 4 | 22.4202 | 22.4202 | 0 | 30 | 0 | 0 | 0 | 0 | 0 | 4 | 21.9936 | 21.9936 | 1.1309 | 30
14.05.2025¦14:38:25.482 | 0 | 0 | 0 | 0 | 0 | 4 | 22.4202 | 22.4202 | 0 | 30 | 0 | 0 | 0 | 0 | 0 | 4 | 21.9936 | 21.9936 | 1.1094 | 30
14.05.2025¦14:38:26.483 | 0 | 0 | 0 | 0 | 0 | 4 | 22.4202 | 22.4202 | 0 | 30 | 0 | 0 | 0 | 0 | 0 | 4 | 21.9936 | 21.9936 | 1.0664 | 30
14.05.2025¦14:38:27.482 | 0 | 0 | 0 | 0 | 0 | 4 | 22.3728 | 22.3728 | 0 | 30 | 0 | 0 | 0 | 0 | 0 | 4 | 21.9936 | 21.9936 | 1.1051 | 30
14.05.2025¦14:38:28.481 | 0 | 0 | 0 | 0 | 0 | 4 | 22.3728 | 22.3728 | 0 | 30 | 0 | 0 | 0 | 0 | 0 | 4 | 21.9936 | 21.9936 | 1.0836 | 30
14.05.2025¦14:38:29.482 | 0 | 0 | 0 | 0 | 0 | 4 | 22.3728 | 22.3728 | 0 | 30 | 0 | 0 | 0 | 0 | 0 | 4 | 21.9936 | 21.9936 | 1.1696 | 30
14.05.2025¦14:38:30.482 | 0 | 0 | 0 | 0 | 0 | 4 | 22.3254 | 22.3254 | 0 | 30 | 0 | 0 | 0 | 0 | 0 | 4 | 21.9936 | 21.9936 | 1.3201 | 30
14.05.2025¦14:38:31.482 | 0 | 0 | 0 | 0 | 0 | 4 | 22.3728 | 22.3728 | 0 | 30 | 0 | 0 | 0 | 0 | 0 | 4 | 21.9936 | 21.9936 | 1.161 | 30
14.05.2025¦14:38:32.482 | 0 | 0 | 0 | 0 | 0 | 4 | 22.3728 | 22.3728 | 0 | 30 | 0 | 0 | 0 | 0 | 0 | 4 | 22.041 | 22.041 | 1.1481 | 30
14.05.2025¦14:38:33.483 | 0 | 0 | 0 | 0 | 0 | 4 | 22.3254 | 22.3254 | 0 | 30 | 0 | 0 | 0 | 0 | 0 | 4 | 21.9936 | 21.9936 | 1.1309 | 30
14.05.2025¦14:38:34.481 | 0 | 0 | 0 | 0 | 0 | 4 | 22.3254 | 22.3254 | 0 | 30 | 0 | 0 | 0 | 0 | 0 | 4 | 21.9936 | 21.9936 | 1.0922 | 30
14.05.2025¦14:38:35.481 | 0 | 0 | 0 | 0 | 0 | 4 | 22.4202 | 22.4202 | 0 | 30 | 0 | 0 | 0 | 0 | 0 | 4 | 21.9462 | 21.9462 | 1.118 | 30
14.05.2025¦14:38:36.482 | 0 | 0 | 0 | 0 | 0 | 4 | 22.3728 | 22.3728 | 0 | 30 | 0 | 0 | 0 | 0 | 0 | 4 | 22.041 | 22.041 | 1.1395 | 30
14.05.2025¦14:38:37.482 | 0 | 0 | 0 | 0 | 0 | 4 | 22.4202 | 22.4202 | 0 | 30 | 0 | 0 | 0 | 0 | 0 | 4 | 21.9936 | 21.9936 | 1.3244 | 30
14.05.2025¦14:38:38.481 | 0 | 0 | 0 | 0 | 0 | 99 | 0 | 0 | 0 | 30 | 0 | 0 | 0 | 0 | 0 | 4 | 21.9462 | 21.9462 | 1.3459 | 30
14.05.2025¦14:38:39.482 | 0 | 0 | 0 | 0 | 0 | 4 | 22.3254 | 22.3254 | 0 | 30 | 0 | 0 | 0 | 0 | 0 | 4 | 21.9936 | 21.9936 | 1.2943 | 30
14.05.2025¦14:38:40.482 | 0 | 0 | 0 | 0 | 0 | 4 | 22.3254 | 22.3254 | 0 | 30 | 0 | 0 | 0 | 0 | 0 | 4 | 21.9936 | 21.9936 | 1.247 | 30
14.05.2025¦14:38:41.481 | 0 | 0 | 0 | 0 | 0 | 4 | 22.3254 | 22.3254 | 0 | 30 | 0 | 0 | 0 | 0 | 0 | 4 | 21.9936 | 21.9936 | 1.1696 | 30
14.05.2025¦14:38:42.481 | 0 | 0 | 0 | 0 | 0 | 4 | 22.3254 | 22.3254 | 0 | 30 | 0 | 0 | 0 | 0 | 0 | 4 | 21.9936 | 21.9936 | 1.1825 | 30
14.05.2025¦14:38:43.481 | 0 | 0 | 0 | 0 | 0 | 4 | 22.3728 | 22.3728 | 0 | 30 | 0 | 0 | 0 | 0 | 0 | 4 | 21.9936 | 21.9936 | 1.2427 | 30
14.05.2025¦14:38:44.482 | 0 | 0 | 0 | 0 | 0 | 4 | 22.3254 | 22.3254 | 0 | 30 | 0 | 0 | 0 | 0 | 0 | 4 | 21.9936 | 21.9936 | 1.2255 | 30
14.05.2025¦14:38:45.482 | 0 | 0 | 0 | 0 | 0 | 99 | 0 | 0 | 0 | 30 | 0 | 0 | 0 | 0 | 0 | 99 | 0 | 0 | 0 | 30
14.05.2025¦14:38:46.481 | 0 | 0 | 0 | 0 | 0 | 99 | 0 | 0 | 0 | 30 | 0 | 0 | 0 | 0 | 0 | 4 | 9.3378 | 9.3378 | 0 | 30
14.05.2025¦14:38:47.482 | 0 | 0 | 0 | 0 | 0 | 4 | 8.1054 | 8.1054 | 0 | 30 | 0 | 0 | 0 | 0 | 0 | 4 | 8.295 | 8.295 | 0 | 30
14.05.2025¦14:38:48.482 | 0 | 0 | 0 | 0 | 0 | 4 | 12.9876 | 12.9876 | 0.0043 | 30 | 0 | 0 | 0 | 0 | 0 | 4 | 13.1772 | 13.1772 | 0 | 30
14.05.2025¦14:38:49.481 | 0 | 0 | 0 | 0 | 0 | 4 | 18.249 | 18.249 | 0 | 30 | 0 | 0 | 0 | 0 | 0 | 4 | 18.1068 | 18.1068 | 0.3483 | 30
14.05.2025¦14:38:50.482 | 0 | 0 | 0 | 0 | 0 | 4 | 22.3254 | 22.3254 | 0 | 30 | 0 | 0 | 0 | 0 | 0 | 4 | 22.041 | 22.041 | 1.3072 | 30
14.05.2025¦14:38:51.482 | 0 | 0 | 0 | 0 | 0 | 4 | 22.3254 | 22.3254 | 0 | 30 | 0 | 0 | 0 | 0 | 0 | 4 | 21.9936 | 21.9936 | 1.2384 | 30
14.05.2025¦14:38:52.483 | 0 | 0 | 0 | 0 | 0 | 4 | 22.3254 | 22.3254 | 0 | 30 | 0 | 0 | 0 | 0 | 0 | 4 | 21.9936 | 21.9936 | 1.2169 | 30
14.05.2025¦14:38:53.482 | 0 | 0 | 0 | 0 | 0 | 4 | 22.3728 | 22.3728 | 0 | 30 | 0 | 0 | 0 | 0 | 0 | 4 | 21.9936 | 21.9936 | 1.1266 | 30
14.05.2025¦14:38:54.482 | 0 | 0 | 0 | 0 | 0 | 4 | 22.3254 | 22.3254 | 0 | 30 | 0 | 0 | 0 | 0 | 0 | 4 | 21.9936 | 21.9936 | 1.204 | 30
14.05.2025¦14:38:55.482 | 0 | 0 | 0 | 0 | 0 | 4 | 22.3728 | 22.3728 | 0 | 30 | 0 | 0 | 0 | 0 | 0 | 4 | 21.9462 | 21.9462 | 1.1696 | 30
14.05.2025¦14:38:56.481 | 0 | 0 | 0 | 0 | 0 | 4 | 22.3728 | 22.3728 | 0 | 30 | 0 | 0 | 0 | 0 | 0 | 4 | 21.9462 | 21.9462 | 1.1782 | 30
14.05.2025¦14:38:57.481 | 0 | 0 | 0 | 0 | 0 | 4 | 22.3254 | 22.3254 | 0 | 30 | 0 | 0 | 0 | 0 | 0 | 4 | 21.9936 | 21.9936 | 1.1008 | 30
14.05.2025¦14:38:58.481 | 0 | 0 | 0 | 0 | 0 | 4 | 22.3728 | 22.3728 | 0 | 30 | 0 | 0 | 0 | 0 | 0 | 4 | 21.9936 | 21.9936 | 1.118 | 30
14.05.2025¦14:38:59.482 | 0 | 0 | 0 | 0 | 0 | 4 | 22.3728 | 22.3728 | 0 | 30 | 0 | 0 | 0 | 0 | 0 | 4 | 21.9936 | 21.9936 | 1.0879 | 30
14.05.2025¦14:39:00.481 | 0 | 0 | 0 | 0 | 0 | 4 | 22.4202 | 22.4202 | 0 | 30 | 0 | 0 | 0 | 0 | 0 | 4 | 21.9936 | 21.9936 | 1.0492 | 30
14.05.2025¦14:39:01.482 | 0 | 0 | 0 | 0 | 0 | 4 | 22.3728 | 22.3728 | 0 | 30 | 0 | 0 | 0 | 0 | 0 | 4 | 21.9936 | 21.9936 | 1.0191 | 30
14.05.2025¦14:39:02.482 | 0 | 0 | 0 | 0 | 0 | 4 | 22.4202 | 22.4202 | 0 | 30 | 0 | 0 | 0 | 0 | 0 | 4 | 21.9936 | 21.9936 | 1.0234 | 30
14.05.2025¦14:39:03.481 | 0 | 0 | 0 | 0 | 0 | 4 | 22.4202 | 22.4202 | 0 | 30 | 0 | 0 | 0 | 0 | 0 | 4 | 21.9936 | 21.9936 | 0.9632 | 30
14.05.2025¦14:39:04.482 | 0 | 0 | 0 | 0 | 0 | 4 | 22.4202 | 22.4202 | 0 | 30 | 0 | 0 | 0 | 0 | 0 | 4 | 21.9936 | 21.9936 | 0.9288 | 30
14.05.2025¦14:39:05.481 | 0 | 0 | 0 | 0 | 0 | 4 | 22.4202 | 22.4202 | 0 | 30 | 0 | 0 | 0 | 0 | 0 | 4 | 21.9462 | 21.9462 | 0.9417 | 30
14.05.2025¦14:39:06.482 | 0 | 0 | 0 | 0 | 0 | 4 | 22.4202 | 22.4202 | 0 | 30 | 0 | 0 | 0 | 0 | 0 | 4 | 21.9936 | 21.9936 | 0.9804 | 30
| OekoSolve | OekoSolve | OekoSolve | OekoSolve | OekoSolve | OekoSolve | OekoSolve | OekoSolve | OekoSolve | OekoSolve | OekoSolve | OekoSolve | OekoSolve | OekoSolve | OekoSolve | OekoSolve | OekoSolve | OekoSolve | OekoSolve | OekoSolve
| EnMeter_Prec1 | EnMeter_Prec1 | EnMeter_Prec1 | EnMeter_Prec1 | EnMeter_Prec1 | EnMeter_Prec1 | EnMeter_Prec1 | EnMeter_Prec1 | EnMeter_Prec1 | EnMeter_Prec1 | EnMeter_Prec2 | EnMeter_Prec2 | EnMeter_Prec2 | EnMeter_Prec2 | EnMeter_Prec2 | EnMeter_Prec2 | EnMeter_Prec2 | EnMeter_Prec2 | EnMeter_Prec2 | EnMeter_Prec2
| Prec1 P:W | Prec1 WTotal:kWh | Prec1 WDay:kWh | Prec1 WMonth:kWh | Prec1 WYear:kWh | Prec1 State:0 no info available¦1 Off¦2 Startup¦3 Ready¦4 On¦5 Charge¦6 Discharge¦7 Batt Low or Full¦8 Batt Full¦9 Batt low¦10 Finished¦11 Island¦12 Waiting¦91 Maintenance¦99 ERROR | Prec1 Spec Signal | Prec1 V:kV | Prec1 I:mA | Prec1 Info:0 Bit0¦1 Bit1¦2 Bit2¦3 Bit3¦4 HS Ein¦5 Freigabe / Abdeckung vorhanden¦6 Temp. FÃ¼hler aktiv¦7 Temp. FÃ¼hler unterbrochen¦8 Bit8¦9 Bit9¦10 Bit10¦11 Bit11¦12 Bit12¦13 Bit13¦14 Bit14¦15 Bit15¦ | Prec2 P:W | Prec2 WTotal:kWh | Prec2 WDay:kWh | Prec2 WMonth:kWh | Prec2 WYear:kWh | Prec2 State:0 no info available¦1 Off¦2 Startup¦3 Ready¦4 On¦5 Charge¦6 Discharge¦7 Batt Low or Full¦8 Batt Full¦9 Batt low¦10 Finished¦11 Island¦12 Waiting¦91 Maintenance¦99 ERROR | Prec2 Spec Signal | Prec2 V:kV | Prec2 I:mA | Prec2 Info:0 Bit0¦1 Bit1¦2 Bit2¦3 Bit3¦4 HS Ein¦5 Freigabe / Abdeckung vorhanden¦6 Temp. FÃ¼hler aktiv¦7 Temp. FÃ¼hler unterbrochen¦8 Bit8¦9 Bit9¦10 Bit10¦11 Bit11¦12 Bit12¦13 Bit13¦14 Bit14¦15 Bit15¦
14.05.2025¦14:38:37.482 | 0 | 0 | 0 | 0 | 0 | 4 | 22.4202 | 22.4202 | 0 | 30 | 0 | 0 | 0 | 0 | 0 | 4 | 21.9936 | 21.9936 | 1.3244 | 30
14.05.2025¦14:38:38.481 | 0 | 0 | 0 | 0 | 0 | 99 | 0 | 0 | 0 | 30 | 0 | 0 | 0 | 0 | 0 | 4 | 21.9462 | 21.9462 | 1.3459 | 30
14.05.2025¦14:38:39.482 | 0 | 0 | 0 | 0 | 0 | 4 | 22.3254 | 22.3254 | 0 | 30 | 0 | 0 | 0 | 0 | 0 | 4 | 21.9936 | 21.9936 | 1.2943 | 30
14.05.2025¦14:38:40.482 | 0 | 0 | 0 | 0 | 0 | 4 | 22.3254 | 22.3254 | 0 | 30 | 0 | 0 | 0 | 0 | 0 | 4 | 21.9936 | 21.9936 | 1.247 | 30
14.05.2025¦14:38:41.481 | 0 | 0 | 0 | 0 | 0 | 4 | 22.3254 | 22.3254 | 0 | 30 | 0 | 0 | 0 | 0 | 0 | 4 | 21.9936 | 21.9936 | 1.1696 | 30
14.05.2025¦14:38:42.481 | 0 | 0 | 0 | 0 | 0 | 4 | 22.3254 | 22.3254 | 0 | 30 | 0 | 0 | 0 | 0 | 0 | 4 | 21.9936 | 21.9936 | 1.1825 | 30
14.05.2025¦14:38:43.481 | 0 | 0 | 0 | 0 | 0 | 4 | 22.3728 | 22.3728 | 0 | 30 | 0 | 0 | 0 | 0 | 0 | 4 | 21.9936 | 21.9936 | 1.2427 | 30
14.05.2025¦14:38:44.482 | 0 | 0 | 0 | 0 | 0 | 4 | 22.3254 | 22.3254 | 0 | 30 | 0 | 0 | 0 | 0 | 0 | 4 | 21.9936 | 21.9936 | 1.2255 | 30
14.05.2025¦14:38:45.482 | 0 | 0 | 0 | 0 | 0 | 99 | 0 | 0 | 0 | 30 | 0 | 0 | 0 | 0 | 0 | 99 | 0 | 0 | 0 | 30
14.05.2025¦14:38:46.481 | 0 | 0 | 0 | 0 | 0 | 99 | 0 | 0 | 0 | 30 | 0 | 0 | 0 | 0 | 0 | 4 | 9.3378 | 9.3378 | 0 | 30
14.05.2025¦14:38:47.482 | 0 | 0 | 0 | 0 | 0 | 4 | 8.1054 | 8.1054 | 0 | 30 | 0 | 0 | 0 | 0 | 0 | 4 | 8.295 | 8.295 | 0 | 30
14.05.2025¦14:38:48.482 | 0 | 0 | 0 | 0 | 0 | 4 | 12.9876 | 12.9876 | 0.0043 | 30 | 0 | 0 | 0 | 0 | 0 | 4 | 13.1772 | 13.1772 | 0 | 30
14.05.2025¦14:38:49.481 | 0 | 0 | 0 | 0 | 0 | 4 | 18.249 | 18.249 | 0 | 30 | 0 | 0 | 0 | 0 | 0 | 4 | 18.1068 | 18.1068 | 0.3483 | 30
14.05.2025¦14:38:50.482 | 0 | 0 | 0 | 0 | 0 | 4 | 22.3254 | 22.3254 | 0 | 30 | 0 | 0 | 0 | 0 | 0 | 4 | 22.041 | 22.041 | 1.3072 | 30
14.05.2025¦14:38:51.482 | 0 | 0 | 0 | 0 | 0 | 4 | 22.3254 | 22.3254 | 0 | 30 | 0 | 0 | 0 | 0 | 0 | 4 | 21.9936 | 21.9936 | 1.2384 | 30
14.05.2025¦14:38:52.483 | 0 | 0 | 0 | 0 | 0 | 4 | 22.3254 | 22.3254 | 0 | 30 | 0 | 0 | 0 | 0 | 0 | 4 | 21.9936 | 21.9936 | 1.2169 | 30
14.05.2025¦14:38:53.482 | 0 | 0 | 0 | 0 | 0 | 4 | 22.3728 | 22.3728 | 0 | 30 | 0 | 0 | 0 | 0 | 0 | 4 | 21.9936 | 21.9936 | 1.1266 | 30
14.05.2025¦14:38:54.482 | 0 | 0 | 0 | 0 | 0 | 4 | 22.3254 | 22.3254 | 0 | 30 | 0 | 0 | 0 | 0 | 0 | 4 | 21.9936 | 21.9936 | 1.204 | 30
14.05.2025¦14:38:55.482 | 0 | 0 | 0 | 0 | 0 | 4 | 22.3728 | 22.3728 | 0 | 30 | 0 | 0 | 0 | 0 | 0 | 4 | 21.9462 | 21.9462 | 1.1696 | 30
14.05.2025¦14:38:56.481 | 0 | 0 | 0 | 0 | 0 | 4 | 22.3728 | 22.3728 | 0 | 30 | 0 | 0 | 0 | 0 | 0 | 4 | 21.9462 | 21.9462 | 1.1782 | 30
14.05.2025¦14:38:57.481 | 0 | 0 | 0 | 0 | 0 | 4 | 22.3254 | 22.3254 | 0 | 30 | 0 | 0 | 0 | 0 | 0 | 4 | 21.9936 | 21.9936 | 1.1008 | 30
14.05.2025¦14:38:58.481 | 0 | 0 | 0 | 0 | 0 | 4 | 22.3728 | 22.3728 | 0 | 30 | 0 | 0 | 0 | 0 | 0 | 4 | 21.9936 | 21.9936 | 1.118 | 30
14.05.2025¦14:38:59.482 | 0 | 0 | 0 | 0 | 0 | 4 | 22.3728 | 22.3728 | 0 | 30 | 0 | 0 | 0 | 0 | 0 | 4 | 21.9936 | 21.9936 | 1.0879 | 30
14.05.2025¦14:39:00.481 | 0 | 0 | 0 | 0 | 0 | 4 | 22.4202 | 22.4202 | 0 | 30 | 0 | 0 | 0 | 0 | 0 | 4 | 21.9936 | 21.9936 | 1.0492 | 30
14.05.2025¦14:39:01.482 | 0 | 0 | 0 | 0 | 0 | 4 | 22.3728 | 22.3728 | 0 | 30 | 0 | 0 | 0 | 0 | 0 | 4 | 21.9936 | 21.9936 | 1.0191 | 30
14.05.2025¦14:39:02.482 | 0 | 0 | 0 | 0 | 0 | 4 | 22.4202 | 22.4202 | 0 | 30 | 0 | 0 | 0 | 0 | 0 | 4 | 21.9936 | 21.9936 | 1.0234 | 30
14.05.2025¦14:39:03.481 | 0 | 0 | 0 | 0 | 0 | 4 | 22.4202 | 22.4202 | 0 | 30 | 0 | 0 | 0 | 0 | 0 | 4 | 21.9936 | 21.9936 | 0.9632 | 30
14.05.2025¦14:39:04.482 | 0 | 0 | 0 | 0 | 0 | 4 | 22.4202 | 22.4202 | 0 | 30 | 0 | 0 | 0 | 0 | 0 | 4 | 21.9936 | 21.9936 | 0.9288 | 30
14.05.2025¦14:39:05.481 | 0 | 0 | 0 | 0 | 0 | 4 | 22.4202 | 22.4202 | 0 | 30 | 0 | 0 | 0 | 0 | 0 | 4 | 21.9462 | 21.9462 | 0.9417 | 30
14.05.2025¦14:39:06.482 | 0 | 0 | 0 | 0 | 0 | 4 | 22.4202 | 22.4202 | 0 | 30 | 0 | 0 | 0 | 0 | 0 | 4 | 21.9936 | 21.9936 | 0.9804 | 30
14.05.2025¦14:39:07.481 | 0 | 0 | 0 | 0 | 0 | 4 | 22.4202 | 22.4202 | 0 | 30 | 0 | 0 | 0 | 0 | 0 | 4 | 21.9936 | 21.9936 | 0.989 | 30
14.05.2025¦14:39:08.482 | 0 | 0 | 0 | 0 | 0 | 4 | 22.2306 | 22.2306 | 0 | 30 | 0 | 0 | 0 | 0 | 0 | 4 | 21.9936 | 21.9936 | 1.0836 | 30
14.05.2025¦14:39:09.482 | 0 | 0 | 0 | 0 | 0 | 4 | 22.3728 | 22.3728 | 0 | 30 | 0 | 0 | 0 | 0 | 0 | 4 | 21.9936 | 21.9936 | 1.0621 | 30
14.05.2025¦14:39:10.481 | 0 | 0 | 0 | 0 | 0 | 4 | 22.3254 | 22.3254 | 0 | 30 | 0 | 0 | 0 | 0 | 0 | 4 | 21.9936 | 21.9936 | 1.0836 | 30
14.05.2025¦14:39:11.482 | 0 | 0 | 0 | 0 | 0 | 4 | 22.3728 | 22.3728 | 0 | 30 | 0 | 0 | 0 | 0 | 0 | 4 | 21.9462 | 21.9462 | 1.0449 | 30
14.05.2025¦14:39:12.481 | 0 | 0 | 0 | 0 | 0 | 4 | 22.4202 | 22.4202 | 0 | 30 | 0 | 0 | 0 | 0 | 0 | 4 | 21.9936 | 21.9936 | 1.0449 | 30
14.05.2025¦14:39:13.482 | 0 | 0 | 0 | 0 | 0 | 4 | 22.4202 | 22.4202 | 0 | 30 | 0 | 0 | 0 | 0 | 0 | 4 | 21.9936 | 21.9936 | 1.0148 | 30
14.05.2025¦14:39:14.481 | 0 | 0 | 0 | 0 | 0 | 4 | 22.3728 | 22.3728 | 0 | 30 | 0 | 0 | 0 | 0 | 0 | 4 | 21.9462 | 21.9462 | 1.0234 | 30
14.05.2025¦14:39:15.481 | 0 | 0 | 0 | 0 | 0 | 4 | 22.3728 | 22.3728 | 0 | 30 | 0 | 0 | 0 | 0 | 0 | 4 | 21.9936 | 21.9936 | 0.989 | 30
14.05.2025¦14:39:16.481 | 0 | 0 | 0 | 0 | 0 | 4 | 22.3728 | 22.3728 | 0 | 30 | 0 | 0 | 0 | 0 | 0 | 4 | 21.9936 | 21.9936 | 0.9933 | 30
14.05.2025¦14:39:17.482 | 0 | 0 | 0 | 0 | 0 | 4 | 22.4202 | 22.4202 | 0 | 30 | 0 | 0 | 0 | 0 | 0 | 4 | 21.9936 | 21.9936 | 0.9632 | 30
14.05.2025¦14:39:18.482 | 0 | 0 | 0 | 0 | 0 | 4 | 22.3728 | 22.3728 | 0 | 30 | 0 | 0 | 0 | 0 | 0 | 4 | 21.9936 | 21.9936 | 0.9804 | 30
14.05.2025¦14:39:19.482 | 0 | 0 | 0 | 0 | 0 | 4 | 22.3728 | 22.3728 | 0 | 30 | 0 | 0 | 0 | 0 | 0 | 4 | 21.8988 | 21.8988 | 1.0234 | 30
14.05.2025¦14:39:20.482 | 0 | 0 | 0 | 0 | 0 | 4 | 22.3728 | 22.3728 | 0 | 30 | 0 | 0 | 0 | 0 | 0 | 4 | 21.9936 | 21.9936 | 1.0363 | 30
14.05.2025¦14:39:21.482 | 0 | 0 | 0 | 0 | 0 | 4 | 22.3728 | 22.3728 | 0 | 30 | 0 | 0 | 0 | 0 | 0 | 4 | 21.9936 | 21.9936 | 1.0277 | 30
14.05.2025¦14:39:22.483 | 0 | 0 | 0 | 0 | 0 | 4 | 22.3728 | 22.3728 | 0 | 30 | 0 | 0 | 0 | 0 | 0 | 4 | 22.041 | 22.041 | 1.0191 | 30
14.05.2025¦14:39:23.481 | 0 | 0 | 0 | 0 | 0 | 4 | 22.3728 | 22.3728 | 0 | 30 | 0 | 0 | 0 | 0 | 0 | 4 | 21.9462 | 21.9462 | 1.0449 | 30
14.05.2025¦14:39:24.481 | 0 | 0 | 0 | 0 | 0 | 4 | 22.3728 | 22.3728 | 0 | 30 | 0 | 0 | 0 | 0 | 0 | 4 | 22.041 | 22.041 | 1.0148 | 30
14.05.2025¦14:39:25.481 | 0 | 0 | 0 | 0 | 0 | 4 | 22.3728 | 22.3728 | 0 | 30 | 0 | 0 | 0 | 0 | 0 | 4 | 21.9936 | 21.9936 | 1.0449 | 30
14.05.2025¦14:39:26.482 | 0 | 0 | 0 | 0 | 0 | 4 | 22.4202 | 22.4202 | 0 | 30 | 0 | 0 | 0 | 0 | 0 | 4 | 21.9936 | 21.9936 | 0.9761 | 30
14.05.2025¦14:39:27.482 | 0 | 0 | 0 | 0 | 0 | 4 | 22.3728 | 22.3728 | 0 | 30 | 0 | 0 | 0 | 0 | 0 | 4 | 21.8988 | 21.8988 | 1.0062 | 30
14.05.2025¦14:39:28.482 | 0 | 0 | 0 | 0 | 0 | 4 | 22.3728 | 22.3728 | 0 | 30 | 0 | 0 | 0 | 0 | 0 | 4 | 21.9936 | 21.9936 | 0.946 | 30
14.05.2025¦14:39:29.483 | 0 | 0 | 0 | 0 | 0 | 4 | 22.3728 | 22.3728 | 0 | 30 | 0 | 0 | 0 | 0 | 0 | 4 | 21.9936 | 21.9936 | 0.9804 | 30
14.05.2025¦14:39:30.481 | 0 | 0 | 0 | 0 | 0 | 4 | 22.3728 | 22.3728 | 0 | 30 | 0 | 0 | 0 | 0 | 0 | 4 | 21.9936 | 21.9936 | 0.9761 | 30
14.05.2025¦14:39:31.481 | 0 | 0 | 0 | 0 | 0 | 4 | 22.3728 | 22.3728 | 0 | 30 | 0 | 0 | 0 | 0 | 0 | 4 | 21.9936 | 21.9936 | 0.9761 | 30
14.05.2025¦14:39:32.482 | 0 | 0 | 0 | 0 | 0 | 4 | 22.4202 | 22.4202 | 0 | 30 | 0 | 0 | 0 | 0 | 0 | 4 | 21.9936 | 21.9936 | 0.9374 | 30
14.05.2025¦14:39:33.481 | 0 | 0 | 0 | 0 | 0 | 4 | 22.3728 | 22.3728 | 0 | 30 | 0 | 0 | 0 | 0 | 0 | 4 | 22.041 | 22.041 | 0.9331 | 30
14.05.2025¦14:39:34.481 | 0 | 0 | 0 | 0 | 0 | 4 | 22.3728 | 22.3728 | 0 | 30 | 0 | 0 | 0 | 0 | 0 | 4 | 21.9936 | 21.9936 | 0.946 | 30
14.05.2025¦14:39:35.482 | 0 | 0 | 0 | 0 | 0 | 4 | 22.3728 | 22.3728 | 0 | 30 | 0 | 0 | 0 | 0 | 0 | 4 | 21.9936 | 21.9936 | 0.9116 | 30
14.05.2025¦14:39:36.481 | 0 | 0 | 0 | 0 | 0 | 4 | 22.3728 | 22.3728 | 0 | 30 | 0 | 0 | 0 | 0 | 0 | 4 | 21.9936 | 21.9936 | 0.8987 | 30
| OekoSolve | OekoSolve | OekoSolve | OekoSolve | OekoSolve | OekoSolve | OekoSolve | OekoSolve | OekoSolve | OekoSolve | OekoSolve | OekoSolve | OekoSolve | OekoSolve | OekoSolve | OekoSolve | OekoSolve | OekoSolve | OekoSolve | OekoSolve
| EnMeter_Prec1 | EnMeter_Prec1 | EnMeter_Prec1 | EnMeter_Prec1 | EnMeter_Prec1 | EnMeter_Prec1 | EnMeter_Prec1 | EnMeter_Prec1 | EnMeter_Prec1 | EnMeter_Prec1 | EnMeter_Prec2 | EnMeter_Prec2 | EnMeter_Prec2 | EnMeter_Prec2 | EnMeter_Prec2 | EnMeter_Prec2 | EnMeter_Prec2 | EnMeter_Prec2 | EnMeter_Prec2 | EnMeter_Prec2
| Prec1 P:W | Prec1 WTotal:kWh | Prec1 WDay:kWh | Prec1 WMonth:kWh | Prec1 WYear:kWh | Prec1 State:0 no info available¦1 Off¦2 Startup¦3 Ready¦4 On¦5 Charge¦6 Discharge¦7 Batt Low or Full¦8 Batt Full¦9 Batt low¦10 Finished¦11 Island¦12 Waiting¦91 Maintenance¦99 ERROR | Prec1 Spec Signal | Prec1 V:kV | Prec1 I:mA | Prec1 Info:0 Bit0¦1 Bit1¦2 Bit2¦3 Bit3¦4 HS Ein¦5 Freigabe / Abdeckung vorhanden¦6 Temp. FÃ¼hler aktiv¦7 Temp. FÃ¼hler unterbrochen¦8 Bit8¦9 Bit9¦10 Bit10¦11 Bit11¦12 Bit12¦13 Bit13¦14 Bit14¦15 Bit15¦ | Prec2 P:W | Prec2 WTotal:kWh | Prec2 WDay:kWh | Prec2 WMonth:kWh | Prec2 WYear:kWh | Prec2 State:0 no info available¦1 Off¦2 Startup¦3 Ready¦4 On¦5 Charge¦6 Discharge¦7 Batt Low or Full¦8 Batt Full¦9 Batt low¦10 Finished¦11 Island¦12 Waiting¦91 Maintenance¦99 ERROR | Prec2 Spec Signal | Prec2 V:kV | Prec2 I:mA | Prec2 Info:0 Bit0¦1 Bit1¦2 Bit2¦3 Bit3¦4 HS Ein¦5 Freigabe / Abdeckung vorhanden¦6 Temp. FÃ¼hler aktiv¦7 Temp. FÃ¼hler unterbrochen¦8 Bit8¦9 Bit9¦10 Bit10¦11 Bit11¦12 Bit12¦13 Bit13¦14 Bit14¦15 Bit15¦
14.05.2025¦14:39:36.481 | 0 | 0 | 0 | 0 | 0 | 4 | 22.3728 | 22.3728 | 0 | 30 | 0 | 0 | 0 | 0 | 0 | 4 | 21.9936 | 21.9936 | 0.8987 | 30
14.05.2025¦14:39:37.481 | 0 | 0 | 0 | 0 | 0 | 4 | 22.4202 | 22.4202 | 0 | 30 | 0 | 0 | 0 | 0 | 0 | 4 | 21.9936 | 21.9936 | 0.8987 | 30
14.05.2025¦14:39:38.480 | 0 | 0 | 0 | 0 | 0 | 4 | 22.4202 | 22.4202 | 0 | 30 | 0 | 0 | 0 | 0 | 0 | 4 | 21.9936 | 21.9936 | 0.9374 | 30
14.05.2025¦14:39:39.481 | 0 | 0 | 0 | 0 | 0 | 4 | 22.4202 | 22.4202 | 0 | 30 | 0 | 0 | 0 | 0 | 0 | 4 | 21.9936 | 21.9936 | 0.9374 | 30
14.05.2025¦14:39:40.481 | 0 | 0 | 0 | 0 | 0 | 4 | 22.3728 | 22.3728 | 0 | 30 | 0 | 0 | 0 | 0 | 0 | 4 | 21.9936 | 21.9936 | 0.9245 | 30
14.05.2025¦14:39:41.482 | 0 | 0 | 0 | 0 | 0 | 4 | 22.3728 | 22.3728 | 0 | 30 | 0 | 0 | 0 | 0 | 0 | 4 | 21.9936 | 21.9936 | 0.9374 | 30
14.05.2025¦14:39:42.482 | 0 | 0 | 0 | 0 | 0 | 4 | 22.3728 | 22.3728 | 0 | 30 | 0 | 0 | 0 | 0 | 0 | 4 | 21.9936 | 21.9936 | 0.9718 | 30
14.05.2025¦14:39:43.484 | 0 | 0 | 0 | 0 | 0 | 4 | 22.4202 | 22.4202 | 0 | 30 | 0 | 0 | 0 | 0 | 0 | 4 | 21.9462 | 21.9462 | 0.9288 | 30
14.05.2025¦14:39:44.481 | 0 | 0 | 0 | 0 | 0 | 4 | 22.4202 | 22.4202 | 0 | 30 | 0 | 0 | 0 | 0 | 0 | 4 | 22.041 | 22.041 | 0.9632 | 30
14.05.2025¦14:39:45.482 | 0 | 0 | 0 | 0 | 0 | 4 | 22.3728 | 22.3728 | 0 | 30 | 0 | 0 | 0 | 0 | 0 | 4 | 21.9936 | 21.9936 | 0.9847 | 30
14.05.2025¦14:39:46.481 | 0 | 0 | 0 | 0 | 0 | 4 | 22.3728 | 22.3728 | 0 | 30 | 0 | 0 | 0 | 0 | 0 | 4 | 21.9936 | 21.9936 | 0.9933 | 30
14.05.2025¦14:39:47.481 | 0 | 0 | 0 | 0 | 0 | 4 | 22.4202 | 22.4202 | 0 | 30 | 0 | 0 | 0 | 0 | 0 | 4 | 21.9936 | 21.9936 | 0.9761 | 30
14.05.2025¦14:39:48.481 | 0 | 0 | 0 | 0 | 0 | 4 | 22.4202 | 22.4202 | 0 | 30 | 0 | 0 | 0 | 0 | 0 | 4 | 21.9936 | 21.9936 | 0.9417 | 30
14.05.2025¦14:39:49.482 | 0 | 0 | 0 | 0 | 0 | 4 | 22.3728 | 22.3728 | 0 | 30 | 0 | 0 | 0 | 0 | 0 | 4 | 21.9936 | 21.9936 | 0.903 | 30
14.05.2025¦14:39:50.482 | 0 | 0 | 0 | 0 | 0 | 4 | 22.4202 | 22.4202 | 0 | 30 | 0 | 0 | 0 | 0 | 0 | 4 | 21.9936 | 21.9936 | 0.8858 | 30
14.05.2025¦14:39:51.482 | 0 | 0 | 0 | 0 | 0 | 4 | 22.4202 | 22.4202 | 0 | 30 | 0 | 0 | 0 | 0 | 0 | 4 | 21.9936 | 21.9936 | 0.9632 | 30
14.05.2025¦14:39:52.482 | 0 | 0 | 0 | 0 | 0 | 4 | 22.4202 | 22.4202 | 0 | 30 | 0 | 0 | 0 | 0 | 0 | 4 | 21.9462 | 21.9462 | 1.0019 | 30
14.05.2025¦14:39:53.481 | 0 | 0 | 0 | 0 | 0 | 4 | 22.3728 | 22.3728 | 0 | 30 | 0 | 0 | 0 | 0 | 0 | 4 | 21.9936 | 21.9936 | 1.032 | 30
14.05.2025¦14:39:54.481 | 0 | 0 | 0 | 0 | 0 | 4 | 22.4202 | 22.4202 | 0 | 30 | 0 | 0 | 0 | 0 | 0 | 4 | 21.9936 | 21.9936 | 0.9632 | 30
14.05.2025¦14:39:55.482 | 0 | 0 | 0 | 0 | 0 | 4 | 22.4202 | 22.4202 | 0 | 30 | 0 | 0 | 0 | 0 | 0 | 4 | 21.9936 | 21.9936 | 0.9374 | 30
14.05.2025¦14:39:56.482 | 0 | 0 | 0 | 0 | 0 | 4 | 22.3728 | 22.3728 | 0 | 30 | 0 | 0 | 0 | 0 | 0 | 4 | 21.9936 | 21.9936 | 0.9331 | 30
14.05.2025¦14:39:57.483 | 0 | 0 | 0 | 0 | 0 | 4 | 22.4202 | 22.4202 | 0 | 30 | 0 | 0 | 0 | 0 | 0 | 4 | 21.9936 | 21.9936 | 0.9202 | 30
14.05.2025¦14:39:58.481 | 0 | 0 | 0 | 0 | 0 | 4 | 22.3728 | 22.3728 | 0 | 30 | 0 | 0 | 0 | 0 | 0 | 4 | 21.9936 | 21.9936 | 0.9288 | 30
14.05.2025¦14:39:59.482 | 0 | 0 | 0 | 0 | 0 | 4 | 22.3728 | 22.3728 | 0 | 30 | 0 | 0 | 0 | 0 | 0 | 4 | 21.9936 | 21.9936 | 0.9761 | 30
14.05.2025¦14:40:00.481 | 0 | 0 | 0 | 0 | 0 | 4 | 22.4202 | 22.4202 | 0 | 30 | 0 | 0 | 0 | 0 | 0 | 4 | 22.0884 | 22.0884 | 0.9632 | 30
14.05.2025¦14:40:01.482 | 0 | 0 | 0 | 0 | 0 | 4 | 22.3728 | 22.3728 | 0 | 30 | 0 | 0 | 0 | 0 | 0 | 4 | 21.9936 | 21.9936 | 0.9202 | 30
14.05.2025¦14:40:02.482 | 0 | 0 | 0 | 0 | 0 | 4 | 22.4202 | 22.4202 | 0 | 30 | 0 | 0 | 0 | 0 | 0 | 4 | 21.9936 | 21.9936 | 0.8987 | 30
14.05.2025¦14:40:03.482 | 0 | 0 | 0 | 0 | 0 | 4 | 22.4202 | 22.4202 | 0 | 30 | 0 | 0 | 0 | 0 | 0 | 4 | 21.9936 | 21.9936 | 0.9073 | 30
14.05.2025¦14:40:04.481 | 0 | 0 | 0 | 0 | 0 | 4 | 22.3728 | 22.3728 | 0 | 30 | 0 | 0 | 0 | 0 | 0 | 4 | 22.041 | 22.041 | 0.946 | 30
14.05.2025¦14:40:05.481 | 0 | 0 | 0 | 0 | 0 | 4 | 22.4202 | 22.4202 | 0 | 30 | 0 | 0 | 0 | 0 | 0 | 4 | 21.9936 | 21.9936 | 0.9288 | 30
14.05.2025¦14:40:06.481 | 0 | 0 | 0 | 0 | 0 | 4 | 22.4202 | 22.4202 | 0 | 30 | 0 | 0 | 0 | 0 | 0 | 4 | 21.9936 | 21.9936 | 0.9503 | 30
| OekoSolve | OekoSolve | OekoSolve | OekoSolve | OekoSolve | OekoSolve | OekoSolve | OekoSolve | OekoSolve | OekoSolve | OekoSolve | OekoSolve | OekoSolve | OekoSolve | OekoSolve | OekoSolve | OekoSolve | OekoSolve | OekoSolve | OekoSolve
| EnMeter_Prec1 | EnMeter_Prec1 | EnMeter_Prec1 | EnMeter_Prec1 | EnMeter_Prec1 | EnMeter_Prec1 | EnMeter_Prec1 | EnMeter_Prec1 | EnMeter_Prec1 | EnMeter_Prec1 | EnMeter_Prec2 | EnMeter_Prec2 | EnMeter_Prec2 | EnMeter_Prec2 | EnMeter_Prec2 | EnMeter_Prec2 | EnMeter_Prec2 | EnMeter_Prec2 | EnMeter_Prec2 | EnMeter_Prec2
| Prec1 P:W | Prec1 WTotal:kWh | Prec1 WDay:kWh | Prec1 WMonth:kWh | Prec1 WYear:kWh | Prec1 State:0 no info available¦1 Off¦2 Startup¦3 Ready¦4 On¦5 Charge¦6 Discharge¦7 Batt Low or Full¦8 Batt Full¦9 Batt low¦10 Finished¦11 Island¦12 Waiting¦91 Maintenance¦99 ERROR | Prec1 Spec Signal | Prec1 V:kV | Prec1 I:mA | Prec1 Info:0 Bit0¦1 Bit1¦2 Bit2¦3 Bit3¦4 HS Ein¦5 Freigabe / Abdeckung vorhanden¦6 Temp. FÃ¼hler aktiv¦7 Temp. FÃ¼hler unterbrochen¦8 Bit8¦9 Bit9¦10 Bit10¦11 Bit11¦12 Bit12¦13 Bit13¦14 Bit14¦15 Bit15¦ | Prec2 P:W | Prec2 WTotal:kWh | Prec2 WDay:kWh | Prec2 WMonth:kWh | Prec2 WYear:kWh | Prec2 State:0 no info available¦1 Off¦2 Startup¦3 Ready¦4 On¦5 Charge¦6 Discharge¦7 Batt Low or Full¦8 Batt Full¦9 Batt low¦10 Finished¦11 Island¦12 Waiting¦91 Maintenance¦99 ERROR | Prec2 Spec Signal | Prec2 V:kV | Prec2 I:mA | Prec2 Info:0 Bit0¦1 Bit1¦2 Bit2¦3 Bit3¦4 HS Ein¦5 Freigabe / Abdeckung vorhanden¦6 Temp. FÃ¼hler aktiv¦7 Temp. FÃ¼hler unterbrochen¦8 Bit8¦9 Bit9¦10 Bit10¦11 Bit11¦12 Bit12¦13 Bit13¦14 Bit14¦15 Bit15¦
14.05.2025¦14:40:36.481 | 0 | 0 | 0 | 0 | 0 | 4 | 22.4202 | 22.4202 | 0 | 30 | 0 | 0 | 0 | 0 | 0 | 4 | 21.9936 | 21.9936 | 0.9331 | 30
14.05.2025¦14:40:37.481 | 0 | 0 | 0 | 0 | 0 | 4 | 22.4202 | 22.4202 | 0 | 30 | 0 | 0 | 0 | 0 | 0 | 4 | 22.041 | 22.041 | 0.9288 | 30
| OekoSolve | OekoSolve | OekoSolve | OekoSolve | OekoSolve | OekoSolve | OekoSolve | OekoSolve | OekoSolve | OekoSolve | OekoSolve | OekoSolve | OekoSolve | OekoSolve | OekoSolve | OekoSolve | OekoSolve | OekoSolve | OekoSolve | OekoSolve
| EnMeter_Prec1 | EnMeter_Prec1 | EnMeter_Prec1 | EnMeter_Prec1 | EnMeter_Prec1 | EnMeter_Prec1 | EnMeter_Prec1 | EnMeter_Prec1 | EnMeter_Prec1 | EnMeter_Prec1 | EnMeter_Prec2 | EnMeter_Prec2 | EnMeter_Prec2 | EnMeter_Prec2 | EnMeter_Prec2 | EnMeter_Prec2 | EnMeter_Prec2 | EnMeter_Prec2 | EnMeter_Prec2 | EnMeter_Prec2
| Prec1 P:W | Prec1 WTotal:kWh | Prec1 WDay:kWh | Prec1 WMonth:kWh | Prec1 WYear:kWh | Prec1 State:0 no info available¦1 Off¦2 Startup¦3 Ready¦4 On¦5 Charge¦6 Discharge¦7 Batt Low or Full¦8 Batt Full¦9 Batt low¦10 Finished¦11 Island¦12 Waiting¦91 Maintenance¦99 ERROR | Prec1 Spec Signal | Prec1 V:kV | Prec1 I:mA | Prec1 Info:0 Bit0¦1 Bit1¦2 Bit2¦3 Bit3¦4 HS Ein¦5 Freigabe / Abdeckung vorhanden¦6 Temp. FÃ¼hler aktiv¦7 Temp. FÃ¼hler unterbrochen¦8 Bit8¦9 Bit9¦10 Bit10¦11 Bit11¦12 Bit12¦13 Bit13¦14 Bit14¦15 Bit15¦ | Prec2 P:W | Prec2 WTotal:kWh | Prec2 WDay:kWh | Prec2 WMonth:kWh | Prec2 WYear:kWh | Prec2 State:0 no info available¦1 Off¦2 Startup¦3 Ready¦4 On¦5 Charge¦6 Discharge¦7 Batt Low or Full¦8 Batt Full¦9 Batt low¦10 Finished¦11 Island¦12 Waiting¦91 Maintenance¦99 ERROR | Prec2 Spec Signal | Prec2 V:kV | Prec2 I:mA | Prec2 Info:0 Bit0¦1 Bit1¦2 Bit2¦3 Bit3¦4 HS Ein¦5 Freigabe / Abdeckung vorhanden¦6 Temp. FÃ¼hler aktiv¦7 Temp. FÃ¼hler unterbrochen¦8 Bit8¦9 Bit9¦10 Bit10¦11 Bit11¦12 Bit12¦13 Bit13¦14 Bit14¦15 Bit15¦
14.05.2025¦14:41:07.483 | 0 | 0 | 0 | 0 | 0 | 4 | 22.4676 | 22.4676 | 0 | 30 | 0 | 0 | 0 | 0 | 0 | 4 | 21.9936 | 21.9936 | 0.8256 | 30
| OekoSolve | OekoSolve | OekoSolve | OekoSolve | OekoSolve | OekoSolve | OekoSolve | OekoSolve | OekoSolve | OekoSolve | OekoSolve | OekoSolve | OekoSolve | OekoSolve | OekoSolve | OekoSolve | OekoSolve | OekoSolve | OekoSolve | OekoSolve
| EnMeter_Prec1 | EnMeter_Prec1 | EnMeter_Prec1 | EnMeter_Prec1 | EnMeter_Prec1 | EnMeter_Prec1 | EnMeter_Prec1 | EnMeter_Prec1 | EnMeter_Prec1 | EnMeter_Prec1 | EnMeter_Prec2 | EnMeter_Prec2 | EnMeter_Prec2 | EnMeter_Prec2 | EnMeter_Prec2 | EnMeter_Prec2 | EnMeter_Prec2 | EnMeter_Prec2 | EnMeter_Prec2 | EnMeter_Prec2
| Prec1 P:W | Prec1 WTotal:kWh | Prec1 WDay:kWh | Prec1 WMonth:kWh | Prec1 WYear:kWh | Prec1 State:0 no info available¦1 Off¦2 Startup¦3 Ready¦4 On¦5 Charge¦6 Discharge¦7 Batt Low or Full¦8 Batt Full¦9 Batt low¦10 Finished¦11 Island¦12 Waiting¦91 Maintenance¦99 ERROR | Prec1 Spec Signal | Prec1 V:kV | Prec1 I:mA | Prec1 Info:0 Bit0¦1 Bit1¦2 Bit2¦3 Bit3¦4 HS Ein¦5 Freigabe / Abdeckung vorhanden¦6 Temp. FÃ¼hler aktiv¦7 Temp. FÃ¼hler unterbrochen¦8 Bit8¦9 Bit9¦10 Bit10¦11 Bit11¦12 Bit12¦13 Bit13¦14 Bit14¦15 Bit15¦ | Prec2 P:W | Prec2 WTotal:kWh | Prec2 WDay:kWh | Prec2 WMonth:kWh | Prec2 WYear:kWh | Prec2 State:0 no info available¦1 Off¦2 Startup¦3 Ready¦4 On¦5 Charge¦6 Discharge¦7 Batt Low or Full¦8 Batt Full¦9 Batt low¦10 Finished¦11 Island¦12 Waiting¦91 Maintenance¦99 ERROR | Prec2 Spec Signal | Prec2 V:kV | Prec2 I:mA | Prec2 Info:0 Bit0¦1 Bit1¦2 Bit2¦3 Bit3¦4 HS Ein¦5 Freigabe / Abdeckung vorhanden¦6 Temp. FÃ¼hler aktiv¦7 Temp. FÃ¼hler unterbrochen¦8 Bit8¦9 Bit9¦10 Bit10¦11 Bit11¦12 Bit12¦13 Bit13¦14 Bit14¦15 Bit15¦
14.05.2025¦14:41:09.481 | 0 | 0 | 0 | 0 | 0 | 4 | 22.4202 | 22.4202 | 0 | 30 | 0 | 0 | 0 | 0 | 0 | 4 | 21.9462 | 21.9462 | 0.7998 | 30
14.05.2025¦14:41:10.482 | 0 | 0 | 0 | 0 | 0 | 4 | 22.4202 | 22.4202 | 0 | 30 | 0 | 0 | 0 | 0 | 0 | 4 | 21.9462 | 21.9462 | 0.7955 | 30
14.05.2025¦14:41:11.482 | 0 | 0 | 0 | 0 | 0 | 4 | 22.3728 | 22.3728 | 0 | 30 | 0 | 0 | 0 | 0 | 0 | 4 | 22.041 | 22.041 | 0.86 | 30
14.05.2025¦14:41:12.482 | 0 | 0 | 0 | 0 | 0 | 4 | 22.4202 | 22.4202 | 0 | 30 | 0 | 0 | 0 | 0 | 0 | 4 | 21.9936 | 21.9936 | 0.8299 | 30
14.05.2025¦14:41:13.482 | 0 | 0 | 0 | 0 | 0 | 4 | 22.4202 | 22.4202 | 0 | 30 | 0 | 0 | 0 | 0 | 0 | 4 | 21.9936 | 21.9936 | 0.8041 | 30
14.05.2025¦14:41:14.481 | 0 | 0 | 0 | 0 | 0 | 4 | 22.4202 | 22.4202 | 0 | 30 | 0 | 0 | 0 | 0 | 0 | 4 | 21.9936 | 21.9936 | 0.8471 | 30
14.05.2025¦14:41:15.482 | 0 | 0 | 0 | 0 | 0 | 4 | 22.4202 | 22.4202 | 0 | 30 | 0 | 0 | 0 | 0 | 0 | 4 | 21.9462 | 21.9462 | 0.8385 | 30
14.05.2025¦14:41:16.481 | 0 | 0 | 0 | 0 | 0 | 4 | 22.3728 | 22.3728 | 0 | 30 | 0 | 0 | 0 | 0 | 0 | 4 | 21.9936 | 21.9936 | 0.8256 | 30
14.05.2025¦14:41:17.482 | 0 | 0 | 0 | 0 | 0 | 4 | 22.4202 | 22.4202 | 0 | 30 | 0 | 0 | 0 | 0 | 0 | 4 | 21.9936 | 21.9936 | 0.8385 | 30
14.05.2025¦14:41:18.482 | 0 | 0 | 0 | 0 | 0 | 4 | 22.4202 | 22.4202 | 0 | 30 | 0 | 0 | 0 | 0 | 0 | 4 | 22.0884 | 22.0884 | 0.8299 | 30
14.05.2025¦14:41:19.482 | 0 | 0 | 0 | 0 | 0 | 4 | 22.3728 | 22.3728 | 0 | 30 | 0 | 0 | 0 | 0 | 0 | 4 | 21.9936 | 21.9936 | 0.8729 | 30
14.05.2025¦14:41:20.482 | 0 | 0 | 0 | 0 | 0 | 4 | 22.4202 | 22.4202 | 0 | 30 | 0 | 0 | 0 | 0 | 0 | 4 | 21.9936 | 21.9936 | 0.8686 | 30
14.05.2025¦14:41:21.482 | 0 | 0 | 0 | 0 | 0 | 4 | 22.515 | 22.515 | 0 | 30 | 0 | 0 | 0 | 0 | 0 | 4 | 22.041 | 22.041 | 0.8471 | 30
14.05.2025¦14:41:22.481 | 0 | 0 | 0 | 0 | 0 | 4 | 22.4202 | 22.4202 | 0 | 30 | 0 | 0 | 0 | 0 | 0 | 4 | 21.9462 | 21.9462 | 0.8299 | 30
14.05.2025¦14:41:23.482 | 0 | 0 | 0 | 0 | 0 | 4 | 22.4202 | 22.4202 | 0 | 30 | 0 | 0 | 0 | 0 | 0 | 4 | 21.9936 | 21.9936 | 0.8127 | 30
14.05.2025¦14:41:24.481 | 0 | 0 | 0 | 0 | 0 | 4 | 22.3728 | 22.3728 | 0 | 30 | 0 | 0 | 0 | 0 | 0 | 4 | 22.1832 | 22.1832 | 0.8256 | 30
14.05.2025¦14:41:25.482 | 0 | 0 | 0 | 0 | 0 | 4 | 22.4202 | 22.4202 | 0 | 30 | 0 | 0 | 0 | 0 | 0 | 4 | 21.9936 | 21.9936 | 0.7783 | 30
14.05.2025¦14:41:26.481 | 0 | 0 | 0 | 0 | 0 | 4 | 22.4202 | 22.4202 | 0 | 30 | 0 | 0 | 0 | 0 | 0 | 4 | 21.9936 | 21.9936 | 0.8041 | 30
14.05.2025¦14:41:27.482 | 0 | 0 | 0 | 0 | 0 | 4 | 22.4202 | 22.4202 | 0 | 30 | 0 | 0 | 0 | 0 | 0 | 4 | 21.8988 | 21.8988 | 0.8084 | 30
14.05.2025¦14:41:28.482 | 0 | 0 | 0 | 0 | 0 | 4 | 22.3728 | 22.3728 | 0 | 30 | 0 | 0 | 0 | 0 | 0 | 4 | 21.8514 | 21.8514 | 0.8127 | 30
14.05.2025¦14:41:29.481 | 0 | 0 | 0 | 0 | 0 | 4 | 22.4202 | 22.4202 | 0 | 30 | 0 | 0 | 0 | 0 | 0 | 4 | 21.9936 | 21.9936 | 0.8213 | 30
14.05.2025¦14:41:30.482 | 0 | 0 | 0 | 0 | 0 | 4 | 22.4202 | 22.4202 | 0 | 30 | 0 | 0 | 0 | 0 | 0 | 4 | 21.9936 | 21.9936 | 0.8858 | 30
14.05.2025¦14:41:31.483 | 0 | 0 | 0 | 0 | 0 | 4 | 22.4202 | 22.4202 | 0 | 30 | 0 | 0 | 0 | 0 | 0 | 4 | 21.9462 | 21.9462 | 0.8342 | 30
14.05.2025¦14:41:32.481 | 0 | 0 | 0 | 0 | 0 | 4 | 22.4202 | 22.4202 | 0 | 30 | 0 | 0 | 0 | 0 | 0 | 4 | 21.9936 | 21.9936 | 0.8342 | 30
14.05.2025¦14:41:33.482 | 0 | 0 | 0 | 0 | 0 | 4 | 22.4202 | 22.4202 | 0 | 30 | 0 | 0 | 0 | 0 | 0 | 4 | 21.9936 | 21.9936 | 0.8772 | 30
14.05.2025¦14:41:34.482 | 0 | 0 | 0 | 0 | 0 | 4 | 22.4202 | 22.4202 | 0 | 30 | 0 | 0 | 0 | 0 | 0 | 4 | 22.041 | 22.041 | 0.8772 | 30
14.05.2025¦14:41:35.483 | 0 | 0 | 0 | 0 | 0 | 4 | 22.4202 | 22.4202 | 0 | 30 | 0 | 0 | 0 | 0 | 0 | 4 | 21.9936 | 21.9936 | 0.7912 | 30
14.05.2025¦14:41:36.482 | 0 | 0 | 0 | 0 | 0 | 4 | 22.4202 | 22.4202 | 0 | 30 | 0 | 0 | 0 | 0 | 0 | 4 | 21.9936 | 21.9936 | 0.8256 | 30
14.05.2025¦14:41:37.481 | 0 | 0 | 0 | 0 | 0 | 4 | 22.4202 | 22.4202 | 0 | 30 | 0 | 0 | 0 | 0 | 0 | 4 | 21.9462 | 21.9462 | 0.7955 | 30
| OekoSolve | OekoSolve | OekoSolve | OekoSolve | OekoSolve | OekoSolve | OekoSolve | OekoSolve | OekoSolve | OekoSolve | OekoSolve | OekoSolve | OekoSolve | OekoSolve | OekoSolve | OekoSolve | OekoSolve | OekoSolve | OekoSolve | OekoSolve
| EnMeter_Prec1 | EnMeter_Prec1 | EnMeter_Prec1 | EnMeter_Prec1 | EnMeter_Prec1 | EnMeter_Prec1 | EnMeter_Prec1 | EnMeter_Prec1 | EnMeter_Prec1 | EnMeter_Prec1 | EnMeter_Prec2 | EnMeter_Prec2 | EnMeter_Prec2 | EnMeter_Prec2 | EnMeter_Prec2 | EnMeter_Prec2 | EnMeter_Prec2 | EnMeter_Prec2 | EnMeter_Prec2 | EnMeter_Prec2
| Prec1 P:W | Prec1 WTotal:kWh | Prec1 WDay:kWh | Prec1 WMonth:kWh | Prec1 WYear:kWh | Prec1 State:0 no info available¦1 Off¦2 Startup¦3 Ready¦4 On¦5 Charge¦6 Discharge¦7 Batt Low or Full¦8 Batt Full¦9 Batt low¦10 Finished¦11 Island¦12 Waiting¦91 Maintenance¦99 ERROR | Prec1 Spec Signal | Prec1 V:kV | Prec1 I:mA | Prec1 Info:0 Bit0¦1 Bit1¦2 Bit2¦3 Bit3¦4 HS Ein¦5 Freigabe / Abdeckung vorhanden¦6 Temp. FÃ¼hler aktiv¦7 Temp. FÃ¼hler unterbrochen¦8 Bit8¦9 Bit9¦10 Bit10¦11 Bit11¦12 Bit12¦13 Bit13¦14 Bit14¦15 Bit15¦ | Prec2 P:W | Prec2 WTotal:kWh | Prec2 WDay:kWh | Prec2 WMonth:kWh | Prec2 WYear:kWh | Prec2 State:0 no info available¦1 Off¦2 Startup¦3 Ready¦4 On¦5 Charge¦6 Discharge¦7 Batt Low or Full¦8 Batt Full¦9 Batt low¦10 Finished¦11 Island¦12 Waiting¦91 Maintenance¦99 ERROR | Prec2 Spec Signal | Prec2 V:kV | Prec2 I:mA | Prec2 Info:0 Bit0¦1 Bit1¦2 Bit2¦3 Bit3¦4 HS Ein¦5 Freigabe / Abdeckung vorhanden¦6 Temp. FÃ¼hler aktiv¦7 Temp. FÃ¼hler unterbrochen¦8 Bit8¦9 Bit9¦10 Bit10¦11 Bit11¦12 Bit12¦13 Bit13¦14 Bit14¦15 Bit15¦
14.05.2025¦14:41:10.482 | 0 | 0 | 0 | 0 | 0 | 4 | 22.4202 | 22.4202 | 0 | 30 | 0 | 0 | 0 | 0 | 0 | 4 | 21.9462 | 21.9462 | 0.7955 | 30
14.05.2025¦14:41:11.482 | 0 | 0 | 0 | 0 | 0 | 4 | 22.3728 | 22.3728 | 0 | 30 | 0 | 0 | 0 | 0 | 0 | 4 | 22.041 | 22.041 | 0.86 | 30
14.05.2025¦14:41:12.482 | 0 | 0 | 0 | 0 | 0 | 4 | 22.4202 | 22.4202 | 0 | 30 | 0 | 0 | 0 | 0 | 0 | 4 | 21.9936 | 21.9936 | 0.8299 | 30
14.05.2025¦14:41:13.482 | 0 | 0 | 0 | 0 | 0 | 4 | 22.4202 | 22.4202 | 0 | 30 | 0 | 0 | 0 | 0 | 0 | 4 | 21.9936 | 21.9936 | 0.8041 | 30
14.05.2025¦14:41:14.481 | 0 | 0 | 0 | 0 | 0 | 4 | 22.4202 | 22.4202 | 0 | 30 | 0 | 0 | 0 | 0 | 0 | 4 | 21.9936 | 21.9936 | 0.8471 | 30
14.05.2025¦14:41:15.482 | 0 | 0 | 0 | 0 | 0 | 4 | 22.4202 | 22.4202 | 0 | 30 | 0 | 0 | 0 | 0 | 0 | 4 | 21.9462 | 21.9462 | 0.8385 | 30
14.05.2025¦14:41:16.481 | 0 | 0 | 0 | 0 | 0 | 4 | 22.3728 | 22.3728 | 0 | 30 | 0 | 0 | 0 | 0 | 0 | 4 | 21.9936 | 21.9936 | 0.8256 | 30
14.05.2025¦14:41:17.482 | 0 | 0 | 0 | 0 | 0 | 4 | 22.4202 | 22.4202 | 0 | 30 | 0 | 0 | 0 | 0 | 0 | 4 | 21.9936 | 21.9936 | 0.8385 | 30
14.05.2025¦14:41:18.482 | 0 | 0 | 0 | 0 | 0 | 4 | 22.4202 | 22.4202 | 0 | 30 | 0 | 0 | 0 | 0 | 0 | 4 | 22.0884 | 22.0884 | 0.8299 | 30
14.05.2025¦14:41:19.482 | 0 | 0 | 0 | 0 | 0 | 4 | 22.3728 | 22.3728 | 0 | 30 | 0 | 0 | 0 | 0 | 0 | 4 | 21.9936 | 21.9936 | 0.8729 | 30
14.05.2025¦14:41:20.482 | 0 | 0 | 0 | 0 | 0 | 4 | 22.4202 | 22.4202 | 0 | 30 | 0 | 0 | 0 | 0 | 0 | 4 | 21.9936 | 21.9936 | 0.8686 | 30
14.05.2025¦14:41:21.482 | 0 | 0 | 0 | 0 | 0 | 4 | 22.515 | 22.515 | 0 | 30 | 0 | 0 | 0 | 0 | 0 | 4 | 22.041 | 22.041 | 0.8471 | 30
14.05.2025¦14:41:22.481 | 0 | 0 | 0 | 0 | 0 | 4 | 22.4202 | 22.4202 | 0 | 30 | 0 | 0 | 0 | 0 | 0 | 4 | 21.9462 | 21.9462 | 0.8299 | 30
14.05.2025¦14:41:23.482 | 0 | 0 | 0 | 0 | 0 | 4 | 22.4202 | 22.4202 | 0 | 30 | 0 | 0 | 0 | 0 | 0 | 4 | 21.9936 | 21.9936 | 0.8127 | 30
14.05.2025¦14:41:24.481 | 0 | 0 | 0 | 0 | 0 | 4 | 22.3728 | 22.3728 | 0 | 30 | 0 | 0 | 0 | 0 | 0 | 4 | 22.1832 | 22.1832 | 0.8256 | 30
14.05.2025¦14:41:25.482 | 0 | 0 | 0 | 0 | 0 | 4 | 22.4202 | 22.4202 | 0 | 30 | 0 | 0 | 0 | 0 | 0 | 4 | 21.9936 | 21.9936 | 0.7783 | 30
14.05.2025¦14:41:26.481 | 0 | 0 | 0 | 0 | 0 | 4 | 22.4202 | 22.4202 | 0 | 30 | 0 | 0 | 0 | 0 | 0 | 4 | 21.9936 | 21.9936 | 0.8041 | 30
14.05.2025¦14:41:27.482 | 0 | 0 | 0 | 0 | 0 | 4 | 22.4202 | 22.4202 | 0 | 30 | 0 | 0 | 0 | 0 | 0 | 4 | 21.8988 | 21.8988 | 0.8084 | 30
14.05.2025¦14:41:28.482 | 0 | 0 | 0 | 0 | 0 | 4 | 22.3728 | 22.3728 | 0 | 30 | 0 | 0 | 0 | 0 | 0 | 4 | 21.8514 | 21.8514 | 0.8127 | 30
14.05.2025¦14:41:29.481 | 0 | 0 | 0 | 0 | 0 | 4 | 22.4202 | 22.4202 | 0 | 30 | 0 | 0 | 0 | 0 | 0 | 4 | 21.9936 | 21.9936 | 0.8213 | 30
14.05.2025¦14:41:30.482 | 0 | 0 | 0 | 0 | 0 | 4 | 22.4202 | 22.4202 | 0 | 30 | 0 | 0 | 0 | 0 | 0 | 4 | 21.9936 | 21.9936 | 0.8858 | 30
14.05.2025¦14:41:31.483 | 0 | 0 | 0 | 0 | 0 | 4 | 22.4202 | 22.4202 | 0 | 30 | 0 | 0 | 0 | 0 | 0 | 4 | 21.9462 | 21.9462 | 0.8342 | 30
14.05.2025¦14:41:32.481 | 0 | 0 | 0 | 0 | 0 | 4 | 22.4202 | 22.4202 | 0 | 30 | 0 | 0 | 0 | 0 | 0 | 4 | 21.9936 | 21.9936 | 0.8342 | 30
14.05.2025¦14:41:33.482 | 0 | 0 | 0 | 0 | 0 | 4 | 22.4202 | 22.4202 | 0 | 30 | 0 | 0 | 0 | 0 | 0 | 4 | 21.9936 | 21.9936 | 0.8772 | 30
14.05.2025¦14:41:34.482 | 0 | 0 | 0 | 0 | 0 | 4 | 22.4202 | 22.4202 | 0 | 30 | 0 | 0 | 0 | 0 | 0 | 4 | 22.041 | 22.041 | 0.8772 | 30
14.05.2025¦14:41:35.483 | 0 | 0 | 0 | 0 | 0 | 4 | 22.4202 | 22.4202 | 0 | 30 | 0 | 0 | 0 | 0 | 0 | 4 | 21.9936 | 21.9936 | 0.7912 | 30
14.05.2025¦14:41:36.482 | 0 | 0 | 0 | 0 | 0 | 4 | 22.4202 | 22.4202 | 0 | 30 | 0 | 0 | 0 | 0 | 0 | 4 | 21.9936 | 21.9936 | 0.8256 | 30
14.05.2025¦14:41:37.481 | 0 | 0 | 0 | 0 | 0 | 4 | 22.4202 | 22.4202 | 0 | 30 | 0 | 0 | 0 | 0 | 0 | 4 | 21.9462 | 21.9462 | 0.7955 | 30
14.05.2025¦14:41:38.482 | 0 | 0 | 0 | 0 | 0 | 4 | 22.4202 | 22.4202 | 0 | 30 | 0 | 0 | 0 | 0 | 0 | 4 | 21.9936 | 21.9936 | 0.7955 | 30
14.05.2025¦14:41:39.482 | 0 | 0 | 0 | 0 | 0 | 4 | 22.4202 | 22.4202 | 0 | 30 | 0 | 0 | 0 | 0 | 0 | 4 | 21.9936 | 21.9936 | 0.7998 | 30
14.05.2025¦14:41:40.482 | 0 | 0 | 0 | 0 | 0 | 4 | 22.4676 | 22.4676 | 0 | 30 | 0 | 0 | 0 | 0 | 0 | 4 | 21.9462 | 21.9462 | 0.7869 | 30
14.05.2025¦14:41:41.481 | 0 | 0 | 0 | 0 | 0 | 4 | 22.4202 | 22.4202 | 0 | 30 | 0 | 0 | 0 | 0 | 0 | 4 | 21.9936 | 21.9936 | 0.7912 | 30
14.05.2025¦14:41:42.482 | 0 | 0 | 0 | 0 | 0 | 4 | 22.4202 | 22.4202 | 0 | 30 | 0 | 0 | 0 | 0 | 0 | 4 | 21.9936 | 21.9936 | 0.8256 | 30
14.05.2025¦14:41:43.482 | 0 | 0 | 0 | 0 | 0 | 4 | 22.4202 | 22.4202 | 0 | 30 | 0 | 0 | 0 | 0 | 0 | 4 | 21.9936 | 21.9936 | 0.8127 | 30
14.05.2025¦14:41:44.482 | 0 | 0 | 0 | 0 | 0 | 4 | 22.4202 | 22.4202 | 0 | 30 | 0 | 0 | 0 | 0 | 0 | 4 | 21.9936 | 21.9936 | 0.8084 | 30
14.05.2025¦14:41:45.481 | 0 | 0 | 0 | 0 | 0 | 4 | 22.4202 | 22.4202 | 0 | 30 | 0 | 0 | 0 | 0 | 0 | 4 | 22.041 | 22.041 | 0.8385 | 30
14.05.2025¦14:41:46.481 | 0 | 0 | 0 | 0 | 0 | 4 | 22.4202 | 22.4202 | 0 | 30 | 0 | 0 | 0 | 0 | 0 | 4 | 21.9936 | 21.9936 | 0.8256 | 30
14.05.2025¦14:41:47.482 | 0 | 0 | 0 | 0 | 0 | 4 | 22.4202 | 22.4202 | 0 | 30 | 0 | 0 | 0 | 0 | 0 | 4 | 22.041 | 22.041 | 0.8256 | 30
14.05.2025¦14:41:48.481 | 0 | 0 | 0 | 0 | 0 | 4 | 22.4202 | 22.4202 | 0 | 30 | 0 | 0 | 0 | 0 | 0 | 4 | 21.9462 | 21.9462 | 0.8084 | 30
14.05.2025¦14:41:49.482 | 0 | 0 | 0 | 0 | 0 | 4 | 22.4202 | 22.4202 | 0 | 30 | 0 | 0 | 0 | 0 | 0 | 4 | 21.9936 | 21.9936 | 0.7955 | 30
14.05.2025¦14:41:50.481 | 0 | 0 | 0 | 0 | 0 | 4 | 22.4202 | 22.4202 | 0 | 30 | 0 | 0 | 0 | 0 | 0 | 4 | 21.9936 | 21.9936 | 0.8385 | 30
14.05.2025¦14:41:51.481 | 0 | 0 | 0 | 0 | 0 | 4 | 22.4202 | 22.4202 | 0 | 30 | 0 | 0 | 0 | 0 | 0 | 4 | 21.9936 | 21.9936 | 0.8256 | 30
14.05.2025¦14:41:52.481 | 0 | 0 | 0 | 0 | 0 | 4 | 22.4202 | 22.4202 | 0 | 30 | 0 | 0 | 0 | 0 | 0 | 4 | 21.9936 | 21.9936 | 0.7783 | 30
14.05.2025¦14:41:53.482 | 0 | 0 | 0 | 0 | 0 | 4 | 22.4202 | 22.4202 | 0 | 30 | 0 | 0 | 0 | 0 | 0 | 4 | 21.9936 | 21.9936 | 0.7955 | 30
14.05.2025¦14:41:54.482 | 0 | 0 | 0 | 0 | 0 | 4 | 22.4202 | 22.4202 | 0 | 30 | 0 | 0 | 0 | 0 | 0 | 4 | 21.9936 | 21.9936 | 0.7869 | 30
14.05.2025¦14:41:55.482 | 0 | 0 | 0 | 0 | 0 | 4 | 22.4202 | 22.4202 | 0 | 30 | 0 | 0 | 0 | 0 | 0 | 4 | 22.041 | 22.041 | 0.8385 | 30
14.05.2025¦14:41:56.483 | 0 | 0 | 0 | 0 | 0 | 4 | 22.4202 | 22.4202 | 0 | 30 | 0 | 0 | 0 | 0 | 0 | 4 | 22.041 | 22.041 | 0.7912 | 30
14.05.2025¦14:41:57.481 | 0 | 0 | 0 | 0 | 0 | 99 | 0 | 0 | 0 | 30 | 0 | 0 | 0 | 0 | 0 | 99 | 0 | 0 | 0 | 30
14.05.2025¦14:41:58.482 | 0 | 0 | 0 | 0 | 0 | 4 | 8.1054 | 8.1054 | 0 | 30 | 0 | 0 | 0 | 0 | 0 | 4 | 8.058 | 8.058 | 0 | 30
14.05.2025¦14:41:59.481 | 0 | 0 | 0 | 0 | 0 | 4 | 11.613 | 11.613 | 0 | 30 | 0 | 0 | 0 | 0 | 0 | 4 | 11.8026 | 11.8026 | 0 | 30
14.05.2025¦14:42:00.482 | 0 | 0 | 0 | 0 | 0 | 4 | 16.4004 | 16.4004 | 0 | 30 | 0 | 0 | 0 | 0 | 0 | 4 | 17.2062 | 17.2062 | 0.1892 | 30
14.05.2025¦14:42:01.481 | 0 | 0 | 0 | 0 | 0 | 4 | 21.9936 | 21.9936 | 0 | 30 | 0 | 0 | 0 | 0 | 0 | 4 | 21.8514 | 21.8514 | 0.8127 | 30
14.05.2025¦14:42:02.481 | 0 | 0 | 0 | 0 | 0 | 4 | 22.4202 | 22.4202 | 0 | 30 | 0 | 0 | 0 | 0 | 0 | 4 | 21.9936 | 21.9936 | 0.7869 | 30
14.05.2025¦14:42:03.483 | 0 | 0 | 0 | 0 | 0 | 4 | 22.4202 | 22.4202 | 0 | 30 | 0 | 0 | 0 | 0 | 0 | 4 | 21.9936 | 21.9936 | 0.7955 | 30
14.05.2025¦14:42:04.481 | 0 | 0 | 0 | 0 | 0 | 4 | 22.4202 | 22.4202 | 0 | 30 | 0 | 0 | 0 | 0 | 0 | 4 | 22.041 | 22.041 | 0.7568 | 30
14.05.2025¦14:42:05.481 | 0 | 0 | 0 | 0 | 0 | 4 | 22.4202 | 22.4202 | 0 | 30 | 0 | 0 | 0 | 0 | 0 | 4 | 22.041 | 22.041 | 0.7869 | 30
14.05.2025¦14:42:06.482 | 0 | 0 | 0 | 0 | 0 | 4 | 22.4676 | 22.4676 | 0 | 30 | 0 | 0 | 0 | 0 | 0 | 4 | 21.9936 | 21.9936 | 0.7568 | 30
14.05.2025¦14:42:07.482 | 0 | 0 | 0 | 0 | 0 | 4 | 22.4202 | 22.4202 | 0 | 30 | 0 | 0 | 0 | 0 | 0 | 4 | 21.9462 | 21.9462 | 0.7396 | 30
| OekoSolve | OekoSolve | OekoSolve | OekoSolve | OekoSolve | OekoSolve | OekoSolve | OekoSolve | OekoSolve | OekoSolve | OekoSolve | OekoSolve | OekoSolve | OekoSolve | OekoSolve | OekoSolve | OekoSolve | OekoSolve | OekoSolve | OekoSolve
| EnMeter_Prec1 | EnMeter_Prec1 | EnMeter_Prec1 | EnMeter_Prec1 | EnMeter_Prec1 | EnMeter_Prec1 | EnMeter_Prec1 | EnMeter_Prec1 | EnMeter_Prec1 | EnMeter_Prec1 | EnMeter_Prec2 | EnMeter_Prec2 | EnMeter_Prec2 | EnMeter_Prec2 | EnMeter_Prec2 | EnMeter_Prec2 | EnMeter_Prec2 | EnMeter_Prec2 | EnMeter_Prec2 | EnMeter_Prec2
| Prec1 P:W | Prec1 WTotal:kWh | Prec1 WDay:kWh | Prec1 WMonth:kWh | Prec1 WYear:kWh | Prec1 State:0 no info available¦1 Off¦2 Startup¦3 Ready¦4 On¦5 Charge¦6 Discharge¦7 Batt Low or Full¦8 Batt Full¦9 Batt low¦10 Finished¦11 Island¦12 Waiting¦91 Maintenance¦99 ERROR | Prec1 Spec Signal | Prec1 V:kV | Prec1 I:mA | Prec1 Info:0 Bit0¦1 Bit1¦2 Bit2¦3 Bit3¦4 HS Ein¦5 Freigabe / Abdeckung vorhanden¦6 Temp. FÃ¼hler aktiv¦7 Temp. FÃ¼hler unterbrochen¦8 Bit8¦9 Bit9¦10 Bit10¦11 Bit11¦12 Bit12¦13 Bit13¦14 Bit14¦15 Bit15¦ | Prec2 P:W | Prec2 WTotal:kWh | Prec2 WDay:kWh | Prec2 WMonth:kWh | Prec2 WYear:kWh | Prec2 State:0 no info available¦1 Off¦2 Startup¦3 Ready¦4 On¦5 Charge¦6 Discharge¦7 Batt Low or Full¦8 Batt Full¦9 Batt low¦10 Finished¦11 Island¦12 Waiting¦91 Maintenance¦99 ERROR | Prec2 Spec Signal | Prec2 V:kV | Prec2 I:mA | Prec2 Info:0 Bit0¦1 Bit1¦2 Bit2¦3 Bit3¦4 HS Ein¦5 Freigabe / Abdeckung vorhanden¦6 Temp. FÃ¼hler aktiv¦7 Temp. FÃ¼hler unterbrochen¦8 Bit8¦9 Bit9¦10 Bit10¦11 Bit11¦12 Bit12¦13 Bit13¦14 Bit14¦15 Bit15¦
14.05.2025¦14:41:39.482 | 0 | 0 | 0 | 0 | 0 | 4 | 22.4202 | 22.4202 | 0 | 30 | 0 | 0 | 0 | 0 | 0 | 4 | 21.9936 | 21.9936 | 0.7998 | 30
14.05.2025¦14:41:40.482 | 0 | 0 | 0 | 0 | 0 | 4 | 22.4676 | 22.4676 | 0 | 30 | 0 | 0 | 0 | 0 | 0 | 4 | 21.9462 | 21.9462 | 0.7869 | 30
14.05.2025¦14:41:41.481 | 0 | 0 | 0 | 0 | 0 | 4 | 22.4202 | 22.4202 | 0 | 30 | 0 | 0 | 0 | 0 | 0 | 4 | 21.9936 | 21.9936 | 0.7912 | 30
14.05.2025¦14:41:42.482 | 0 | 0 | 0 | 0 | 0 | 4 | 22.4202 | 22.4202 | 0 | 30 | 0 | 0 | 0 | 0 | 0 | 4 | 21.9936 | 21.9936 | 0.8256 | 30
14.05.2025¦14:41:43.482 | 0 | 0 | 0 | 0 | 0 | 4 | 22.4202 | 22.4202 | 0 | 30 | 0 | 0 | 0 | 0 | 0 | 4 | 21.9936 | 21.9936 | 0.8127 | 30
14.05.2025¦14:41:44.482 | 0 | 0 | 0 | 0 | 0 | 4 | 22.4202 | 22.4202 | 0 | 30 | 0 | 0 | 0 | 0 | 0 | 4 | 21.9936 | 21.9936 | 0.8084 | 30
14.05.2025¦14:41:45.481 | 0 | 0 | 0 | 0 | 0 | 4 | 22.4202 | 22.4202 | 0 | 30 | 0 | 0 | 0 | 0 | 0 | 4 | 22.041 | 22.041 | 0.8385 | 30
14.05.2025¦14:41:46.481 | 0 | 0 | 0 | 0 | 0 | 4 | 22.4202 | 22.4202 | 0 | 30 | 0 | 0 | 0 | 0 | 0 | 4 | 21.9936 | 21.9936 | 0.8256 | 30
14.05.2025¦14:41:47.482 | 0 | 0 | 0 | 0 | 0 | 4 | 22.4202 | 22.4202 | 0 | 30 | 0 | 0 | 0 | 0 | 0 | 4 | 22.041 | 22.041 | 0.8256 | 30
14.05.2025¦14:41:48.481 | 0 | 0 | 0 | 0 | 0 | 4 | 22.4202 | 22.4202 | 0 | 30 | 0 | 0 | 0 | 0 | 0 | 4 | 21.9462 | 21.9462 | 0.8084 | 30
14.05.2025¦14:41:49.482 | 0 | 0 | 0 | 0 | 0 | 4 | 22.4202 | 22.4202 | 0 | 30 | 0 | 0 | 0 | 0 | 0 | 4 | 21.9936 | 21.9936 | 0.7955 | 30
14.05.2025¦14:41:50.481 | 0 | 0 | 0 | 0 | 0 | 4 | 22.4202 | 22.4202 | 0 | 30 | 0 | 0 | 0 | 0 | 0 | 4 | 21.9936 | 21.9936 | 0.8385 | 30
14.05.2025¦14:41:51.481 | 0 | 0 | 0 | 0 | 0 | 4 | 22.4202 | 22.4202 | 0 | 30 | 0 | 0 | 0 | 0 | 0 | 4 | 21.9936 | 21.9936 | 0.8256 | 30
14.05.2025¦14:41:52.481 | 0 | 0 | 0 | 0 | 0 | 4 | 22.4202 | 22.4202 | 0 | 30 | 0 | 0 | 0 | 0 | 0 | 4 | 21.9936 | 21.9936 | 0.7783 | 30
14.05.2025¦14:41:53.482 | 0 | 0 | 0 | 0 | 0 | 4 | 22.4202 | 22.4202 | 0 | 30 | 0 | 0 | 0 | 0 | 0 | 4 | 21.9936 | 21.9936 | 0.7955 | 30
14.05.2025¦14:41:54.482 | 0 | 0 | 0 | 0 | 0 | 4 | 22.4202 | 22.4202 | 0 | 30 | 0 | 0 | 0 | 0 | 0 | 4 | 21.9936 | 21.9936 | 0.7869 | 30
14.05.2025¦14:41:55.482 | 0 | 0 | 0 | 0 | 0 | 4 | 22.4202 | 22.4202 | 0 | 30 | 0 | 0 | 0 | 0 | 0 | 4 | 22.041 | 22.041 | 0.8385 | 30
14.05.2025¦14:41:56.483 | 0 | 0 | 0 | 0 | 0 | 4 | 22.4202 | 22.4202 | 0 | 30 | 0 | 0 | 0 | 0 | 0 | 4 | 22.041 | 22.041 | 0.7912 | 30
14.05.2025¦14:41:57.481 | 0 | 0 | 0 | 0 | 0 | 99 | 0 | 0 | 0 | 30 | 0 | 0 | 0 | 0 | 0 | 99 | 0 | 0 | 0 | 30
14.05.2025¦14:41:58.482 | 0 | 0 | 0 | 0 | 0 | 4 | 8.1054 | 8.1054 | 0 | 30 | 0 | 0 | 0 | 0 | 0 | 4 | 8.058 | 8.058 | 0 | 30
14.05.2025¦14:41:59.481 | 0 | 0 | 0 | 0 | 0 | 4 | 11.613 | 11.613 | 0 | 30 | 0 | 0 | 0 | 0 | 0 | 4 | 11.8026 | 11.8026 | 0 | 30
14.05.2025¦14:42:00.482 | 0 | 0 | 0 | 0 | 0 | 4 | 16.4004 | 16.4004 | 0 | 30 | 0 | 0 | 0 | 0 | 0 | 4 | 17.2062 | 17.2062 | 0.1892 | 30
14.05.2025¦14:42:01.481 | 0 | 0 | 0 | 0 | 0 | 4 | 21.9936 | 21.9936 | 0 | 30 | 0 | 0 | 0 | 0 | 0 | 4 | 21.8514 | 21.8514 | 0.8127 | 30
14.05.2025¦14:42:02.481 | 0 | 0 | 0 | 0 | 0 | 4 | 22.4202 | 22.4202 | 0 | 30 | 0 | 0 | 0 | 0 | 0 | 4 | 21.9936 | 21.9936 | 0.7869 | 30
14.05.2025¦14:42:03.483 | 0 | 0 | 0 | 0 | 0 | 4 | 22.4202 | 22.4202 | 0 | 30 | 0 | 0 | 0 | 0 | 0 | 4 | 21.9936 | 21.9936 | 0.7955 | 30
14.05.2025¦14:42:04.481 | 0 | 0 | 0 | 0 | 0 | 4 | 22.4202 | 22.4202 | 0 | 30 | 0 | 0 | 0 | 0 | 0 | 4 | 22.041 | 22.041 | 0.7568 | 30
14.05.2025¦14:42:05.481 | 0 | 0 | 0 | 0 | 0 | 4 | 22.4202 | 22.4202 | 0 | 30 | 0 | 0 | 0 | 0 | 0 | 4 | 22.041 | 22.041 | 0.7869 | 30
14.05.2025¦14:42:06.482 | 0 | 0 | 0 | 0 | 0 | 4 | 22.4676 | 22.4676 | 0 | 30 | 0 | 0 | 0 | 0 | 0 | 4 | 21.9936 | 21.9936 | 0.7568 | 30
14.05.2025¦14:42:07.482 | 0 | 0 | 0 | 0 | 0 | 4 | 22.4202 | 22.4202 | 0 | 30 | 0 | 0 | 0 | 0 | 0 | 4 | 21.9462 | 21.9462 | 0.7396 | 30
14.05.2025¦14:42:08.481 | 0 | 0 | 0 | 0 | 0 | 4 | 22.4202 | 22.4202 | 0 | 30 | 0 | 0 | 0 | 0 | 0 | 4 | 21.9936 | 21.9936 | 0.7697 | 30
14.05.2025¦14:42:09.482 | 0 | 0 | 0 | 0 | 0 | 4 | 22.4202 | 22.4202 | 0 | 30 | 0 | 0 | 0 | 0 | 0 | 4 | 21.9936 | 21.9936 | 0.774 | 30
14.05.2025¦14:42:10.482 | 0 | 0 | 0 | 0 | 0 | 4 | 22.4202 | 22.4202 | 0 | 30 | 0 | 0 | 0 | 0 | 0 | 4 | 21.9462 | 21.9462 | 0.7568 | 30
14.05.2025¦14:42:11.481 | 0 | 0 | 0 | 0 | 0 | 4 | 22.4202 | 22.4202 | 0 | 30 | 0 | 0 | 0 | 0 | 0 | 4 | 21.9936 | 21.9936 | 0.8342 | 30
14.05.2025¦14:42:12.482 | 0 | 0 | 0 | 0 | 0 | 4 | 22.4202 | 22.4202 | 0 | 30 | 0 | 0 | 0 | 0 | 0 | 4 | 21.9936 | 21.9936 | 0.7783 | 30
14.05.2025¦14:42:13.482 | 0 | 0 | 0 | 0 | 0 | 4 | 22.4202 | 22.4202 | 0 | 30 | 0 | 0 | 0 | 0 | 0 | 4 | 21.9462 | 21.9462 | 0.7826 | 30
14.05.2025¦14:42:14.482 | 0 | 0 | 0 | 0 | 0 | 4 | 22.4202 | 22.4202 | 0 | 30 | 0 | 0 | 0 | 0 | 0 | 4 | 21.9462 | 21.9462 | 0.8041 | 30
14.05.2025¦14:42:15.482 | 0 | 0 | 0 | 0 | 0 | 4 | 22.4202 | 22.4202 | 0 | 30 | 0 | 0 | 0 | 0 | 0 | 4 | 21.9936 | 21.9936 | 0.7912 | 30
14.05.2025¦14:42:16.482 | 0 | 0 | 0 | 0 | 0 | 4 | 22.4202 | 22.4202 | 0 | 30 | 0 | 0 | 0 | 0 | 0 | 4 | 21.9936 | 21.9936 | 0.7783 | 30
14.05.2025¦14:42:17.482 | 0 | 0 | 0 | 0 | 0 | 4 | 22.515 | 22.515 | 0 | 30 | 0 | 0 | 0 | 0 | 0 | 4 | 21.9462 | 21.9462 | 0.7611 | 30
14.05.2025¦14:42:18.482 | 0 | 0 | 0 | 0 | 0 | 1 | 0 | 0 | 0 | 20 | 0 | 0 | 0 | 0 | 0 | 4 | 21.9936 | 21.9936 | 0.7568 | 30
14.05.2025¦14:42:19.481 | 0 | 0 | 0 | 0 | 0 | 1 | 0 | 0 | 0 | 20 | 0 | 0 | 0 | 0 | 0 | 4 | 21.9936 | 21.9936 | 0.7568 | 30
14.05.2025¦14:42:20.481 | 0 | 0 | 0 | 0 | 0 | 1 | 0 | 0 | 0 | 20 | 0 | 0 | 0 | 0 | 0 | 1 | 0 | 0 | 0 | 20
14.05.2025¦14:42:21.482 | 0 | 0 | 0 | 0 | 0 | 1 | 0 | 0 | 0 | 20 | 0 | 0 | 0 | 0 | 0 | 1 | 0 | 0 | 0 | 20
14.05.2025¦14:42:22.482 | 0 | 0 | 0 | 0 | 0 | 1 | 0 | 0 | 0 | 20 | 0 | 0 | 0 | 0 | 0 | 1 | 0 | 0 | 0 | 20
14.05.2025¦14:42:23.482 | 0 | 0 | 0 | 0 | 0 | 1 | 0 | 0 | 0 | 20 | 0 | 0 | 0 | 0 | 0 | 1 | 0 | 0 | 0 | 20
14.05.2025¦14:42:24.482 | 0 | 0 | 0 | 0 | 0 | 0 | 0 | 0 | 0 | 0 | 0 | 0 | 0 | 0 | 0 | 0 | 0 | 0 | 0 | 0
14.05.2025¦14:42:25.481 | 0 | 0 | 0 | 0 | 0 | 0 | 0 | 0 | 0 | 0 | 0 | 0 | 0 | 0 | 0 | 0 | 0 | 0 | 0 | 0
14.05.2025¦14:42:26.482 | 0 | 0 | 0 | 0 | 0 | 0 | 0 | 0 | 0 | 0 | 0 | 0 | 0 | 0 | 0 | 0 | 0 | 0 | 0 | 0
14.05.2025¦14:42:27.482 | 0 | 0 | 0 | 0 | 0 | 0 | 0 | 0 | 0 | 0 | 0 | 0 | 0 | 0 | 0 | 0 | 0 | 0 | 0 | 0
14.05.2025¦14:42:28.482 | 0 | 0 | 0 | 0 | 0 | 0 | 0 | 0 | 0 | 0 | 0 | 0 | 0 | 0 | 0 | 0 | 0 | 0 | 0 | 0
14.05.2025¦14:42:29.482 | 0 | 0 | 0 | 0 | 0 | 0 | 0 | 0 | 0 | 0 | 0 | 0 | 0 | 0 | 0 | 0 | 0 | 0 | 0 | 0
14.05.2025¦14:42:30.482 | 0 | 0 | 0 | 0 | 0 | 0 | 0 | 0 | 0 | 0 | 0 | 0 | 0 | 0 | 0 | 0 | 0 | 0 | 0 | 0
14.05.2025¦14:42:31.482 | 0 | 0 | 0 | 0 | 0 | 0 | 0 | 0 | 0 | 0 | 0 | 0 | 0 | 0 | 0 | 0 | 0 | 0 | 0 | 0
14.05.2025¦14:42:32.482 | 0 | 0 | 0 | 0 | 0 | 0 | 0 | 0 | 0 | 0 | 0 | 0 | 0 | 0 | 0 | 0 | 0 | 0 | 0 | 0
14.05.2025¦14:42:33.482 | 0 | 0 | 0 | 0 | 0 | 0 | 0 | 0 | 0 | 0 | 0 | 0 | 0 | 0 | 0 | 0 | 0 | 0 | 0 | 0
14.05.2025¦14:42:34.481 | 0 | 0 | 0 | 0 | 0 | 0 | 0 | 0 | 0 | 0 | 0 | 0 | 0 | 0 | 0 | 0 | 0 | 0 | 0 | 0
14.05.2025¦14:42:35.482 | 0 | 0 | 0 | 0 | 0 | 0 | 0 | 0 | 0 | 0 | 0 | 0 | 0 | 0 | 0 | 0 | 0 | 0 | 0 | 0
14.05.2025¦14:42:36.482 | 0 | 0 | 0 | 0 | 0 | 0 | 0 | 0 | 0 | 0 | 0 | 0 | 0 | 0 | 0 | 0 | 0 | 0 | 0 | 0
14.05.2025¦14:42:37.482 | 0 | 0 | 0 | 0 | 0 | 0 | 0 | 0 | 0 | 0 | 0 | 0 | 0 | 0 | 0 | 0 | 0 | 0 | 0 | 0

## ZSKeysight
Keysight
|  |  |  | Keysight Importmesswerte |  |  |  |  | SVERWEISE (TEXT) |  |  | Konvertierung von Text in Zahl
Messzeitpunkt | Extrahieren der Zeit | Zeit in Sekunden | Zeit in Sekunden gerundet | T1 | T2 | T3 | Messpunkt | Zeit in Sekunden | T1 | T2 | T3 | T1 | T2 | T3
2025-05-14 13:36:27.169 | 13:36:27 | 48987 | 48987 | 24,7003697 | 45,4535301 | 73,7004151 | 1 | 48900 | #N/A | #N/A | #N/A | #N/A | #N/A | #N/A
2025-05-14 13:36:28.169 | 13:36:28 | 48988 | 48988 | 24,7269623 | 45,6995519 | 74,0800595 | 2 | 48901 | #N/A | #N/A | #N/A | #N/A | #N/A | #N/A
2025-05-14 13:36:29.169 | 13:36:29 | 48989 | 48989 | 24,7378027 | 45,9203922 | 74,5014145 | 3 | 48902 | #N/A | #N/A | #N/A | #N/A | #N/A | #N/A
2025-05-14 13:36:30.169 | 13:36:30 | 48990 | 48990 | 24,7628477 | 46,1461016 | 74,9561047 | 4 | 48903 | #N/A | #N/A | #N/A | #N/A | #N/A | #N/A
2025-05-14 13:36:31.169 | 13:36:31 | 48991 | 48991 | 24,7758971 | 46,3895853 | 75,3632109 | 5 | 48904 | #N/A | #N/A | #N/A | #N/A | #N/A | #N/A
2025-05-14 13:36:32.169 | 13:36:32 | 48992 | 48992 | 24,8114242 | 46,633377 | 75,8112491 | 6 | 48905 | #N/A | #N/A | #N/A | #N/A | #N/A | #N/A
2025-05-14 13:36:33.169 | 13:36:33 | 48993 | 48993 | 24,8442339 | 46,9006863 | 76,2430731 | 7 | 48906 | #N/A | #N/A | #N/A | #N/A | #N/A | #N/A
2025-05-14 13:36:34.169 | 13:36:34 | 48994 | 48994 | 24,8692478 | 47,1546292 | 76,6679358 | 8 | 48907 | #N/A | #N/A | #N/A | #N/A | #N/A | #N/A
2025-05-14 13:36:35.169 | 13:36:35 | 48995 | 48995 | 24,8785848 | 47,3912766 | 77,0480274 | 9 | 48908 | #N/A | #N/A | #N/A | #N/A | #N/A | #N/A
2025-05-14 13:36:36.169 | 13:36:36 | 48996 | 48996 | 24,9797185 | 47,6294874 | 77,4062541 | 10 | 48909 | #N/A | #N/A | #N/A | #N/A | #N/A | #N/A
2025-05-14 13:36:37.169 | 13:36:37 | 48997 | 48997 | 25,1622312 | 47,854212 | 77,795541 | 11 | 48910 | #N/A | #N/A | #N/A | #N/A | #N/A | #N/A
2025-05-14 13:36:38.169 | 13:36:38 | 48998 | 48998 | 25,2731253 | 48,0884383 | 78,155181 | 12 | 48911 | #N/A | #N/A | #N/A | #N/A | #N/A | #N/A
2025-05-14 13:36:39.169 | 13:36:39 | 48999 | 48999 | 25,3569604 | 48,3270244 | 78,6104153 | 13 | 48912 | #N/A | #N/A | #N/A | #N/A | #N/A | #N/A
2025-05-14 13:36:40.169 | 13:36:40 | 49000 | 49000 | 25,3697979 | 48,5393508 | 79,015718 | 14 | 48913 | #N/A | #N/A | #N/A | #N/A | #N/A | #N/A
2025-05-14 13:36:41.169 | 13:36:41 | 49001 | 49001 | 25,3860862 | 48,7614325 | 79,3599471 | 15 | 48914 | #N/A | #N/A | #N/A | #N/A | #N/A | #N/A
2025-05-14 13:36:42.169 | 13:36:42 | 49002 | 49002 | 25,553763 | 48,9881384 | 79,7229624 | 16 | 48915 | #N/A | #N/A | #N/A | #N/A | #N/A | #N/A
2025-05-14 13:36:43.169 | 13:36:43 | 49003 | 49003 | 25,6329213 | 49,2149569 | 80,0646318 | 17 | 48916 | #N/A | #N/A | #N/A | #N/A | #N/A | #N/A
2025-05-14 13:36:44.169 | 13:36:44 | 49004 | 49004 | 25,729439 | 49,4293867 | 80,3990905 | 18 | 48917 | #N/A | #N/A | #N/A | #N/A | #N/A | #N/A
2025-05-14 13:36:45.169 | 13:36:45 | 49005 | 49005 | 25,7699418 | 49,6445795 | 80,7693228 | 19 | 48918 | #N/A | #N/A | #N/A | #N/A | #N/A | #N/A
2025-05-14 13:36:46.169 | 13:36:46 | 49006 | 49006 | 25,7827457 | 49,8740914 | 81,1791293 | 20 | 48919 | #N/A | #N/A | #N/A | #N/A | #N/A | #N/A
2025-05-14 13:36:47.169 | 13:36:47 | 49007 | 49007 | 25,7795835 | 50,103573 | 81,6010045 | 21 | 48920 | #N/A | #N/A | #N/A | #N/A | #N/A | #N/A
2025-05-14 13:36:48.169 | 13:36:48 | 49008 | 49008 | 25,8479127 | 50,3252068 | 81,971324 | 22 | 48921 | #N/A | #N/A | #N/A | #N/A | #N/A | #N/A
2025-05-14 13:36:49.169 | 13:36:49 | 49009 | 49009 | 25,9761891 | 50,5762477 | 82,3347547 | 23 | 48922 | #N/A | #N/A | #N/A | #N/A | #N/A | #N/A
2025-05-14 13:36:50.169 | 13:36:50 | 49010 | 49010 | 26,07728 | 50,814681 | 82,7059592 | 24 | 48923 | #N/A | #N/A | #N/A | #N/A | #N/A | #N/A
2025-05-14 13:36:51.169 | 13:36:51 | 49011 | 49011 | 26,1481688 | 51,0677204 | 83,2227764 | 25 | 48924 | #N/A | #N/A | #N/A | #N/A | #N/A | #N/A
2025-05-14 13:36:52.169 | 13:36:52 | 49012 | 49012 | 26,1846807 | 51,3583777 | 83,761495 | 26 | 48925 | #N/A | #N/A | #N/A | #N/A | #N/A | #N/A
2025-05-14 13:36:53.169 | 13:36:53 | 49013 | 49013 | 26,1749334 | 51,6399473 | 84,2529705 | 27 | 48926 | #N/A | #N/A | #N/A | #N/A | #N/A | #N/A
2025-05-14 13:36:54.169 | 13:36:54 | 49014 | 49014 | 26,1524301 | 51,8964315 | 84,7451257 | 28 | 48927 | #N/A | #N/A | #N/A | #N/A | #N/A | #N/A
2025-05-14 13:36:55.169 | 13:36:55 | 49015 | 49015 | 26,1238653 | 52,1768481 | 85,2038821 | 29 | 48928 | #N/A | #N/A | #N/A | #N/A | #N/A | #N/A
2025-05-14 13:36:56.169 | 13:36:56 | 49016 | 49016 | 26,1205555 | 52,4728355 | 85,6497595 | 30 | 48929 | #N/A | #N/A | #N/A | #N/A | #N/A | #N/A
2025-05-14 13:36:57.169 | 13:36:57 | 49017 | 49017 | 26,0922082 | 52,7292227 | 86,1350107 | 31 | 48930 | #N/A | #N/A | #N/A | #N/A | #N/A | #N/A
2025-05-14 13:36:58.169 | 13:36:58 | 49018 | 49018 | 26,0717462 | 53,0083378 | 86,5935567 | 32 | 48931 | #N/A | #N/A | #N/A | #N/A | #N/A | #N/A
2025-05-14 13:36:59.169 | 13:36:59 | 49019 | 49019 | 26,0641851 | 53,3096481 | 87,0290224 | 33 | 48932 | #N/A | #N/A | #N/A | #N/A | #N/A | #N/A
2025-05-14 13:37:00.169 | 13:37:00 | 49020 | 49020 | 26,0720941 | 53,5950807 | 87,518036 | 34 | 48933 | #N/A | #N/A | #N/A | #N/A | #N/A | #N/A
2025-05-14 13:37:01.169 | 13:37:01 | 49021 | 49021 | 26,0814974 | 53,8846775 | 87,9852347 | 35 | 48934 | #N/A | #N/A | #N/A | #N/A | #N/A | #N/A
2025-05-14 13:37:02.169 | 13:37:02 | 49022 | 49022 | 26,0850368 | 54,1537326 | 88,5204916 | 36 | 48935 | #N/A | #N/A | #N/A | #N/A | #N/A | #N/A
2025-05-14 13:37:03.169 | 13:37:03 | 49023 | 49023 | 26,292313 | 54,4615859 | 89,1183894 | 37 | 48936 | #N/A | #N/A | #N/A | #N/A | #N/A | #N/A
2025-05-14 13:37:04.169 | 13:37:04 | 49024 | 49024 | 26,4422263 | 54,7390514 | 89,6058062 | 38 | 48937 | #N/A | #N/A | #N/A | #N/A | #N/A | #N/A
2025-05-14 13:37:05.169 | 13:37:05 | 49025 | 49025 | 26,5402723 | 55,0184692 | 89,9826287 | 39 | 48938 | #N/A | #N/A | #N/A | #N/A | #N/A | #N/A
2025-05-14 13:37:06.169 | 13:37:06 | 49026 | 49026 | 26,5972373 | 55,307715 | 90,3395108 | 40 | 48939 | #N/A | #N/A | #N/A | #N/A | #N/A | #N/A
2025-05-14 13:37:07.169 | 13:37:07 | 49027 | 49027 | 26,7322609 | 55,5551016 | 90,750245 | 41 | 48940 | #N/A | #N/A | #N/A | #N/A | #N/A | #N/A
2025-05-14 13:37:08.169 | 13:37:08 | 49028 | 49028 | 26,9821589 | 55,8325647 | 91,229143 | 42 | 48941 | #N/A | #N/A | #N/A | #N/A | #N/A | #N/A
2025-05-14 13:37:09.169 | 13:37:09 | 49029 | 49029 | 27,0967713 | 56,101138 | 91,6520847 | 43 | 48942 | #N/A | #N/A | #N/A | #N/A | #N/A | #N/A
2025-05-14 13:37:10.169 | 13:37:10 | 49030 | 49030 | 27,1773053 | 56,3877617 | 92,052156 | 44 | 48943 | #N/A | #N/A | #N/A | #N/A | #N/A | #N/A
2025-05-14 13:37:11.169 | 13:37:11 | 49031 | 49031 | 27,2077023 | 56,662373 | 92,4751976 | 45 | 48944 | #N/A | #N/A | #N/A | #N/A | #N/A | #N/A
2025-05-14 13:37:12.169 | 13:37:12 | 49032 | 49032 | 27,1955663 | 56,9234698 | 92,8420617 | 46 | 48945 | #N/A | #N/A | #N/A | #N/A | #N/A | #N/A
2025-05-14 13:37:13.169 | 13:37:13 | 49033 | 49033 | 27,1802919 | 57,1881114 | 93,2415997 | 47 | 48946 | #N/A | #N/A | #N/A | #N/A | #N/A | #N/A
2025-05-14 13:37:14.169 | 13:37:14 | 49034 | 49034 | 27,1592937 | 57,4358049 | 93,6518318 | 48 | 48947 | #N/A | #N/A | #N/A | #N/A | #N/A | #N/A
2025-05-14 13:37:15.169 | 13:37:15 | 49035 | 49035 | 27,1556992 | 57,7023809 | 94,1541164 | 49 | 48948 | #N/A | #N/A | #N/A | #N/A | #N/A | #N/A
2025-05-14 13:37:16.169 | 13:37:16 | 49036 | 49036 | 27,4067769 | 57,9770407 | 94,6101043 | 50 | 48949 | #N/A | #N/A | #N/A | #N/A | #N/A | #N/A
2025-05-14 13:37:17.169 | 13:37:17 | 49037 | 49037 | 27,5847869 | 58,2323427 | 95,0734332 | 51 | 48950 | #N/A | #N/A | #N/A | #N/A | #N/A | #N/A
2025-05-14 13:37:18.169 | 13:37:18 | 49038 | 49038 | 27,6753091 | 58,485964 | 95,5637324 | 52 | 48951 | #N/A | #N/A | #N/A | #N/A | #N/A | #N/A
2025-05-14 13:37:19.169 | 13:37:19 | 49039 | 49039 | 27,7427302 | 58,7516372 | 96,0247917 | 53 | 48952 | #N/A | #N/A | #N/A | #N/A | #N/A | #N/A
2025-05-14 13:37:20.169 | 13:37:20 | 49040 | 49040 | 27,743196 | 58,9995974 | 96,5264054 | 54 | 48953 | #N/A | #N/A | #N/A | #N/A | #N/A | #N/A
2025-05-14 13:37:21.169 | 13:37:21 | 49041 | 49041 | 27,7315577 | 59,2473342 | 97,028003 | 55 | 48954 | #N/A | #N/A | #N/A | #N/A | #N/A | #N/A
2025-05-14 13:37:22.169 | 13:37:22 | 49042 | 49042 | 27,6927334 | 59,4577306 | 97,4391555 | 56 | 48955 | #N/A | #N/A | #N/A | #N/A | #N/A | #N/A
2025-05-14 13:37:23.169 | 13:37:23 | 49043 | 49043 | 27,648734 | 59,6915422 | 97,8240477 | 57 | 48956 | #N/A | #N/A | #N/A | #N/A | #N/A | #N/A
2025-05-14 13:37:24.169 | 13:37:24 | 49044 | 49044 | 27,5924391 | 59,9342668 | 98,178839 | 58 | 48957 | #N/A | #N/A | #N/A | #N/A | #N/A | #N/A
2025-05-14 13:37:25.169 | 13:37:25 | 49045 | 49045 | 27,5637875 | 60,1487279 | 98,5803333 | 59 | 48958 | #N/A | #N/A | #N/A | #N/A | #N/A | #N/A
2025-05-14 13:37:26.169 | 13:37:26 | 49046 | 49046 | 27,5269949 | 60,4073081 | 99,0532065 | 60 | 48959 | #N/A | #N/A | #N/A | #N/A | #N/A | #N/A
2025-05-14 13:37:27.169 | 13:37:27 | 49047 | 49047 | 27,52238 | 60,6316297 | 99,4618719 | 61 | 48960 | #N/A | #N/A | #N/A | #N/A | #N/A | #N/A
2025-05-14 13:37:28.169 | 13:37:28 | 49048 | 49048 | 27,5164965 | 60,8937382 | 99,8509312 | 62 | 48961 | #N/A | #N/A | #N/A | #N/A | #N/A | #N/A
2025-05-14 13:37:29.169 | 13:37:29 | 49049 | 49049 | 27,5161177 | 61,1545158 | 100,16026 | 63 | 48962 | #N/A | #N/A | #N/A | #N/A | #N/A | #N/A
2025-05-14 13:37:30.169 | 13:37:30 | 49050 | 49050 | 27,5286921 | 61,4218706 | 100,468093 | 64 | 48963 | #N/A | #N/A | #N/A | #N/A | #N/A | #N/A
2025-05-14 13:37:31.169 | 13:37:31 | 49051 | 49051 | 27,5169296 | 61,6616272 | 100,867875 | 65 | 48964 | #N/A | #N/A | #N/A | #N/A | #N/A | #N/A
2025-05-14 13:37:32.169 | 13:37:32 | 49052 | 49052 | 27,6985186 | 61,9090732 | 101,244249 | 66 | 48965 | #N/A | #N/A | #N/A | #N/A | #N/A | #N/A
2025-05-14 13:37:33.169 | 13:37:33 | 49053 | 49053 | 27,8214536 | 62,1651926 | 101,561923 | 67 | 48966 | #N/A | #N/A | #N/A | #N/A | #N/A | #N/A
2025-05-14 13:37:34.169 | 13:37:34 | 49054 | 49054 | 27,9289142 | 62,4088512 | 101,862252 | 68 | 48967 | #N/A | #N/A | #N/A | #N/A | #N/A | #N/A
2025-05-14 13:37:35.169 | 13:37:35 | 49055 | 49055 | 27,9547283 | 62,6529502 | 102,222538 | 69 | 48968 | #N/A | #N/A | #N/A | #N/A | #N/A | #N/A
2025-05-14 13:37:36.169 | 13:37:36 | 49056 | 49056 | 27,9295625 | 62,8950937 | 102,548467 | 70 | 48969 | #N/A | #N/A | #N/A | #N/A | #N/A | #N/A
2025-05-14 13:37:37.169 | 13:37:37 | 49057 | 49057 | 27,9277463 | 63,1530798 | 102,915155 | 71 | 48970 | #N/A | #N/A | #N/A | #N/A | #N/A | #N/A
2025-05-14 13:37:38.169 | 13:37:38 | 49058 | 49058 | 27,8782564 | 63,4020386 | 103,291685 | 72 | 48971 | #N/A | #N/A | #N/A | #N/A | #N/A | #N/A
2025-05-14 13:37:39.169 | 13:37:39 | 49059 | 49059 | 27,8480278 | 63,6635394 | 103,67216 | 73 | 48972 | #N/A | #N/A | #N/A | #N/A | #N/A | #N/A
2025-05-14 13:37:40.169 | 13:37:40 | 49060 | 49060 | 27,8354612 | 63,9067382 | 104,089358 | 74 | 48973 | #N/A | #N/A | #N/A | #N/A | #N/A | #N/A
2025-05-14 13:37:41.169 | 13:37:41 | 49061 | 49061 | 27,8466776 | 64,1617488 | 104,464894 | 75 | 48974 | #N/A | #N/A | #N/A | #N/A | #N/A | #N/A
2025-05-14 13:37:42.169 | 13:37:42 | 49062 | 49062 | 27,8625209 | 64,4020374 | 104,863156 | 76 | 48975 | #N/A | #N/A | #N/A | #N/A | #N/A | #N/A
2025-05-14 13:37:43.169 | 13:37:43 | 49063 | 49063 | 27,9705077 | 64,6606153 | 105,24129 | 77 | 48976 | #N/A | #N/A | #N/A | #N/A | #N/A | #N/A
2025-05-14 13:37:44.169 | 13:37:44 | 49064 | 49064 | 28,2620491 | 64,878347 | 105,563053 | 78 | 48977 | #N/A | #N/A | #N/A | #N/A | #N/A | #N/A
2025-05-14 13:37:45.169 | 13:37:45 | 49065 | 49065 | 28,504652 | 65,128759 | 105,974666 | 79 | 48978 | #N/A | #N/A | #N/A | #N/A | #N/A | #N/A
2025-05-14 13:37:46.169 | 13:37:46 | 49066 | 49066 | 28,6188752 | 65,3810809 | 106,385614 | 80 | 48979 | #N/A | #N/A | #N/A | #N/A | #N/A | #N/A
2025-05-14 13:37:47.169 | 13:37:47 | 49067 | 49067 | 28,6531948 | 65,6191554 | 106,746063 | 81 | 48980 | #N/A | #N/A | #N/A | #N/A | #N/A | #N/A
2025-05-14 13:37:48.169 | 13:37:48 | 49068 | 49068 | 28,6595613 | 65,8668174 | 107,05829 | 82 | 48981 | #N/A | #N/A | #N/A | #N/A | #N/A | #N/A
2025-05-14 13:37:49.169 | 13:37:49 | 49069 | 49069 | 28,6297391 | 66,1191523 | 107,381428 | 83 | 48982 | #N/A | #N/A | #N/A | #N/A | #N/A | #N/A
2025-05-14 13:37:50.169 | 13:37:50 | 49070 | 49070 | 28,6575536 | 66,369248 | 107,753156 | 84 | 48983 | #N/A | #N/A | #N/A | #N/A | #N/A | #N/A
2025-05-14 13:37:51.169 | 13:37:51 | 49071 | 49071 | 29,0707239 | 66,6257753 | 108,166057 | 85 | 48984 | #N/A | #N/A | #N/A | #N/A | #N/A | #N/A
2025-05-14 13:37:52.169 | 13:37:52 | 49072 | 49072 | 29,2372106 | 66,8732208 | 108,61075 | 86 | 48985 | #N/A | #N/A | #N/A | #N/A | #N/A | #N/A
2025-05-14 13:37:53.169 | 13:37:53 | 49073 | 49073 | 29,3812195 | 67,14593 | 109,021743 | 87 | 48986 | #N/A | #N/A | #N/A | #N/A | #N/A | #N/A
2025-05-14 13:37:54.169 | 13:37:54 | 49074 | 49074 | 29,4756848 | 67,3890737 | 109,457951 | 88 | 48987 | 24,7003697 | 45,4535301 | 73,7004151 | 24.7004 | 45.4535 | 73.7004
2025-05-14 13:37:55.169 | 13:37:55 | 49075 | 49075 | 29,4865936 | 67,6503582 | 109,855014 | 89 | 48988 | 24,7269623 | 45,6995519 | 74,0800595 | 24.727 | 45.6996 | 74.0801
2025-05-14 13:37:56.169 | 13:37:56 | 49076 | 49076 | 29,4740874 | 67,9173535 | 110,270276 | 90 | 48989 | 24,7378027 | 45,9203922 | 74,5014145 | 24.7378 | 45.9204 | 74.5014
2025-05-14 13:37:57.169 | 13:37:57 | 49077 | 49077 | 29,4240756 | 68,1948374 | 110,689679 | 91 | 48990 | 24,7628477 | 46,1461016 | 74,9561047 | 24.7628 | 46.1461 | 74.9561
2025-05-14 13:37:58.169 | 13:37:58 | 49078 | 49078 | 29,3680261 | 68,455851 | 111,080854 | 92 | 48991 | 24,7758971 | 46,3895853 | 75,3632109 | 24.7759 | 46.3896 | 75.3632
2025-05-14 13:37:59.169 | 13:37:59 | 49079 | 49079 | 29,3523161 | 68,7330141 | 111,48294 | 93 | 48992 | 24,8114242 | 46,633377 | 75,8112491 | 24.8114 | 46.6334 | 75.8112
2025-05-14 13:38:00.169 | 13:38:00 | 49080 | 49080 | 29,2953866 | 69,0063904 | 111,967494 | 94 | 48993 | 24,8442339 | 46,9006863 | 76,2430731 | 24.8442 | 46.9007 | 76.2431
2025-05-14 13:38:01.169 | 13:38:01 | 49081 | 49081 | 29,2721593 | 69,2856912 | 112,457715 | 95 | 48994 | 24,8692478 | 47,1546292 | 76,6679358 | 24.8692 | 47.1546 | 76.6679
2025-05-14 13:38:02.169 | 13:38:02 | 49082 | 49082 | 29,2552867 | 69,5995514 | 112,903853 | 96 | 48995 | 24,8785848 | 47,3912766 | 77,0480274 | 24.8786 | 47.3913 | 77.048
2025-05-14 13:38:03.169 | 13:38:03 | 49083 | 49083 | 29,2650058 | 69,8839493 | 113,350157 | 97 | 48996 | 24,9797185 | 47,6294874 | 77,4062541 | 24.9797 | 47.6295 | 77.4063
2025-05-14 13:38:04.169 | 13:38:04 | 49084 | 49084 | 29,2600373 | 70,188022 | 113,81146 | 98 | 48997 | 25,1622312 | 47,854212 | 77,795541 | 25.1622 | 47.8542 | 77.7955
2025-05-14 13:38:05.169 | 13:38:05 | 49085 | 49085 | 29,2918651 | 70,4903397 | 114,242728 | 99 | 48998 | 25,2731253 | 48,0884383 | 78,155181 | 25.2731 | 48.0884 | 78.1552
2025-05-14 13:38:06.169 | 13:38:06 | 49086 | 49086 | 29,3138983 | 70,7742177 | 114,709233 | 100 | 48999 | 25,3569604 | 48,3270244 | 78,6104153 | 25.357 | 48.327 | 78.6104
2025-05-14 13:38:07.169 | 13:38:07 | 49087 | 49087 | 29,354514 | 71,0758052 | 115,18526 | 101 | 49000 | 25,3697979 | 48,5393508 | 79,015718 | 25.3698 | 48.5394 | 79.0157
2025-05-14 13:38:08.169 | 13:38:08 | 49088 | 49088 | 29,606378 | 71,3669566 | 115,58996 | 102 | 49001 | 25,3860862 | 48,7614325 | 79,3599471 | 25.3861 | 48.7614 | 79.3599
2025-05-14 13:38:09.169 | 13:38:09 | 49089 | 49089 | 29,930545 | 71,6442757 | 115,982216 | 103 | 49002 | 25,553763 | 48,9881384 | 79,7229624 | 25.5538 | 48.9881 | 79.723
2025-05-14 13:38:10.169 | 13:38:10 | 49090 | 49090 | 30,1389355 | 71,917055 | 116,410088 | 104 | 49003 | 25,6329213 | 49,2149569 | 80,0646318 | 25.6329 | 49.215 | 80.0646
2025-05-14 13:38:11.169 | 13:38:11 | 49091 | 49091 | 30,3066402 | 72,1930824 | 116,860333 | 105 | 49004 | 25,729439 | 49,4293867 | 80,3990905 | 25.7294 | 49.4294 | 80.3991
2025-05-14 13:38:12.169 | 13:38:12 | 49092 | 49092 | 30,3861505 | 72,4968284 | 117,267608 | 106 | 49005 | 25,7699418 | 49,6445795 | 80,7693228 | 25.7699 | 49.6446 | 80.7693
2025-05-14 13:38:13.169 | 13:38:13 | 49093 | 49093 | 30,4007642 | 72,7865126 | 117,690621 | 107 | 49006 | 25,7827457 | 49,8740914 | 81,1791293 | 25.7827 | 49.8741 | 81.1791
2025-05-14 13:38:14.169 | 13:38:14 | 49094 | 49094 | 30,3982522 | 73,0831849 | 118,146569 | 108 | 49007 | 25,7795835 | 50,103573 | 81,6010045 | 25.7796 | 50.1036 | 81.601
2025-05-14 13:38:15.169 | 13:38:15 | 49095 | 49095 | 30,3416213 | 73,4009874 | 118,612349 | 109 | 49008 | 25,8479127 | 50,3252068 | 81,971324 | 25.8479 | 50.3252 | 81.9713
2025-05-14 13:38:16.169 | 13:38:16 | 49096 | 49096 | 30,2970832 | 73,680323 | 119,034303 | 110 | 49009 | 25,9761891 | 50,5762477 | 82,3347547 | 25.9762 | 50.5762 | 82.3348
2025-05-14 13:38:17.169 | 13:38:17 | 49097 | 49097 | 30,2505091 | 73,9641356 | 119,440689 | 111 | 49010 | 26,07728 | 50,814681 | 82,7059592 | 26.0773 | 50.8147 | 82.706
2025-05-14 13:38:18.169 | 13:38:18 | 49098 | 49098 | 30,1926656 | 74,253866 | 119,82489 | 112 | 49011 | 26,1481688 | 51,0677204 | 83,2227764 | 26.1482 | 51.0677 | 83.2228
2025-05-14 13:38:19.169 | 13:38:19 | 49099 | 49099 | 30,1843159 | 74,5611859 | 120,261879 | 113 | 49012 | 26,1846807 | 51,3583777 | 83,761495 | 26.1847 | 51.3584 | 83.7615
2025-05-14 13:38:20.169 | 13:38:20 | 49100 | 49100 | 30,1802908 | 74,8293178 | 120,673626 | 114 | 49013 | 26,1749334 | 51,6399473 | 84,2529705 | 26.1749 | 51.6399 | 84.253
2025-05-14 13:38:21.169 | 13:38:21 | 49101 | 49101 | 30,1662996 | 75,1288802 | 121,115973 | 115 | 49014 | 26,1524301 | 51,8964315 | 84,7451257 | 26.1524 | 51.8964 | 84.7451
2025-05-14 13:38:22.169 | 13:38:22 | 49102 | 49102 | 30,1124769 | 75,410177 | 121,549499 | 116 | 49015 | 26,1238653 | 52,1768481 | 85,2038821 | 26.1239 | 52.1768 | 85.2039
2025-05-14 13:38:23.169 | 13:38:23 | 49103 | 49103 | 30,0894582 | 75,7087593 | 121,940119 | 117 | 49016 | 26,1205555 | 52,4728355 | 85,6497595 | 26.1206 | 52.4728 | 85.6498
2025-05-14 13:38:24.169 | 13:38:24 | 49104 | 49104 | 30,0258582 | 75,9886981 | 122,326578 | 118 | 49017 | 26,0922082 | 52,7292227 | 86,1350107 | 26.0922 | 52.7292 | 86.135
2025-05-14 13:38:25.169 | 13:38:25 | 49105 | 49105 | 29,9910867 | 76,2776158 | 122,755649 | 119 | 49018 | 26,0717462 | 53,0083378 | 86,5935567 | 26.0717 | 53.0083 | 86.5936
2025-05-14 13:38:26.169 | 13:38:26 | 49106 | 49106 | 29,9731347 | 76,5590432 | 123,163558 | 120 | 49019 | 26,0641851 | 53,3096481 | 87,0290224 | 26.0642 | 53.3096 | 87.029
2025-05-14 13:38:27.169 | 13:38:27 | 49107 | 49107 | 29,9698434 | 76,855703 | 123,583545 | 121 | 49020 | 26,0720941 | 53,5950807 | 87,518036 | 26.0721 | 53.5951 | 87.518
2025-05-14 13:38:28.169 | 13:38:28 | 49108 | 49108 | 29,9657259 | 77,1589342 | 123,978823 | 122 | 49021 | 26,0814974 | 53,8846775 | 87,9852347 | 26.0815 | 53.8847 | 87.9852
2025-05-14 13:38:29.169 | 13:38:29 | 49109 | 49109 | 30,0078924 | 77,4460047 | 124,368057 | 123 | 49022 | 26,0850368 | 54,1537326 | 88,5204916 | 26.085 | 54.1537 | 88.5205
2025-05-14 13:38:30.169 | 13:38:30 | 49110 | 49110 | 30,0195305 | 77,744612 | 124,809018 | 124 | 49023 | 26,292313 | 54,4615859 | 89,1183894 | 26.2923 | 54.4616 | 89.1184
2025-05-14 13:38:31.169 | 13:38:31 | 49111 | 49111 | 30,0402773 | 78,057782 | 125,326023 | 125 | 49024 | 26,4422263 | 54,7390514 | 89,6058062 | 26.4422 | 54.7391 | 89.6058
2025-05-14 13:38:32.169 | 13:38:32 | 49112 | 49112 | 30,0483285 | 78,3511374 | 125,740176 | 126 | 49025 | 26,5402723 | 55,0184692 | 89,9826287 | 26.5403 | 55.0185 | 89.9826
2025-05-14 13:38:33.169 | 13:38:33 | 49113 | 49113 | 30,0633176 | 78,6380319 | 126,214001 | 127 | 49026 | 26,5972373 | 55,307715 | 90,3395108 | 26.5972 | 55.3077 | 90.3395
2025-05-14 13:38:34.169 | 13:38:34 | 49114 | 49114 | 30,0305855 | 78,9431698 | 126,59618 | 128 | 49027 | 26,7322609 | 55,5551016 | 90,750245 | 26.7323 | 55.5551 | 90.7502
2025-05-14 13:38:35.169 | 13:38:35 | 49115 | 49115 | 30,0484751 | 79,244148 | 127,058132 | 129 | 49028 | 26,9821589 | 55,8325647 | 91,229143 | 26.9822 | 55.8326 | 91.2291
2025-05-14 13:38:36.169 | 13:38:36 | 49116 | 49116 | 30,0512409 | 79,5562237 | 127,50199 | 130 | 49029 | 27,0967713 | 56,101138 | 91,6520847 | 27.0968 | 56.1011 | 91.6521
2025-05-14 13:38:37.169 | 13:38:37 | 49117 | 49117 | 30,0488473 | 79,8533815 | 127,962593 | 131 | 49030 | 27,1773053 | 56,3877617 | 92,052156 | 27.1773 | 56.3878 | 92.0522
2025-05-14 13:38:38.169 | 13:38:38 | 49118 | 49118 | 30,0408487 | 80,1492962 | 128,355726 | 132 | 49031 | 27,2077023 | 56,662373 | 92,4751976 | 27.2077 | 56.6624 | 92.4752
2025-05-14 13:38:39.240 | 13:38:39 | 49119 | 49119 | 30,0374924 | 80,4723335 | 128,818286 | 133 | 49032 | 27,1955663 | 56,9234698 | 92,8420617 | 27.1956 | 56.9235 | 92.8421
2025-05-14 13:38:40.169 | 13:38:40 | 49120 | 49120 | 30,0472673 | 80,7656822 | 129,238532 | 134 | 49033 | 27,1802919 | 57,1881114 | 93,2415997 | 27.1803 | 57.1881 | 93.2416
2025-05-14 13:38:41.258 | 13:38:41 | 49121 | 49121 | 30,5512912 | 81,0940793 | 129,791189 | 135 | 49034 | 27,1592937 | 57,4358049 | 93,6518318 | 27.1593 | 57.4358 | 93.6518
2025-05-14 13:38:42.169 | 13:38:42 | 49122 | 49122 | 30,9358531 | 81,3884134 | 130,224675 | 136 | 49035 | 27,1556992 | 57,7023809 | 94,1541164 | 27.1557 | 57.7024 | 94.1541
2025-05-14 13:38:43.169 | 13:38:43 | 49123 | 49123 | 31,2183558 | 81,732146 | 130,774562 | 137 | 49036 | 27,4067769 | 57,9770407 | 94,6101043 | 27.4068 | 57.977 | 94.6101
2025-05-14 13:38:44.169 | 13:38:44 | 49124 | 49124 | 31,405102 | 82,0739591 | 131,334906 | 138 | 49037 | 27,5847869 | 58,2323427 | 95,0734332 | 27.5848 | 58.2323 | 95.0734
2025-05-14 13:38:45.169 | 13:38:45 | 49125 | 49125 | 31,4615615 | 82,4423153 | 131,864405 | 139 | 49038 | 27,6753091 | 58,485964 | 95,5637324 | 27.6753 | 58.486 | 95.5637
2025-05-14 13:38:46.169 | 13:38:46 | 49126 | 49126 | 31,5044414 | 82,8024981 | 132,454409 | 140 | 49039 | 27,7427302 | 58,7516372 | 96,0247917 | 27.7427 | 58.7516 | 96.0248
2025-05-14 13:38:47.169 | 13:38:47 | 49127 | 49127 | 31,484604 | 83,1825672 | 133,109358 | 141 | 49040 | 27,743196 | 58,9995974 | 96,5264054 | 27.7432 | 58.9996 | 96.5264
2025-05-14 13:38:48.169 | 13:38:48 | 49128 | 49128 | 31,4795922 | 83,5763388 | 133,769331 | 142 | 49041 | 27,7315577 | 59,2473342 | 97,028003 | 27.7316 | 59.2473 | 97.028
2025-05-14 13:38:49.169 | 13:38:49 | 49129 | 49129 | 31,9294325 | 83,99096 | 134,472182 | 143 | 49042 | 27,6927334 | 59,4577306 | 97,4391555 | 27.6927 | 59.4577 | 97.4392
2025-05-14 13:38:50.169 | 13:38:50 | 49130 | 49130 | 32,2099997 | 84,3848892 | 135,15298 | 144 | 49043 | 27,648734 | 59,6915422 | 97,8240477 | 27.6487 | 59.6915 | 97.824
2025-05-14 13:38:51.169 | 13:38:51 | 49131 | 49131 | 32,4624696 | 84,7925404 | 135,749356 | 145 | 49044 | 27,5924391 | 59,9342668 | 98,178839 | 27.5924 | 59.9343 | 98.1788
2025-05-14 13:38:52.169 | 13:38:52 | 49132 | 49132 | 32,6587203 | 85,1790164 | 136,328032 | 146 | 49045 | 27,5637875 | 60,1487279 | 98,5803333 | 27.5638 | 60.1487 | 98.5803
2025-05-14 13:38:53.169 | 13:38:53 | 49133 | 49133 | 32,8107336 | 85,5686959 | 136,917038 | 147 | 49046 | 27,5269949 | 60,4073081 | 99,0532065 | 27.527 | 60.4073 | 99.0532
2025-05-14 13:38:54.169 | 13:38:54 | 49134 | 49134 | 32,9073313 | 85,9457975 | 137,503684 | 148 | 49047 | 27,52238 | 60,6316297 | 99,4618719 | 27.5224 | 60.6316 | 99.4619
2025-05-14 13:38:55.169 | 13:38:55 | 49135 | 49135 | 32,9439052 | 86,3372684 | 138,054855 | 149 | 49048 | 27,5164965 | 60,8937382 | 99,8509312 | 27.5165 | 60.8937 | 99.8509
2025-05-14 13:38:56.169 | 13:38:56 | 49136 | 49136 | 32,9711315 | 86,6962252 | 138,618279 | 150 | 49049 | 27,5161177 | 61,1545158 | 100,16026 | 27.5161 | 61.1545 | 100.1603
2025-05-14 13:38:57.169 | 13:38:57 | 49137 | 49137 | 32,982067 | 87,0526714 | 139,178734 | 151 | 49050 | 27,5286921 | 61,4218706 | 100,468093 | 27.5287 | 61.4219 | 100.4681
2025-05-14 13:38:58.169 | 13:38:58 | 49138 | 49138 | 33,0017393 | 87,4079495 | 139,691526 | 152 | 49051 | 27,5169296 | 61,6616272 | 100,867875 | 27.5169 | 61.6616 | 100.8679
2025-05-14 13:38:59.169 | 13:38:59 | 49139 | 49139 | 32,999381 | 87,7732036 | 140,248584 | 153 | 49052 | 27,6985186 | 61,9090732 | 101,244249 | 27.6985 | 61.9091 | 101.2442
2025-05-14 13:39:00.169 | 13:39:00 | 49140 | 49140 | 32,9746509 | 88,1408947 | 140,807275 | 154 | 49053 | 27,8214536 | 62,1651926 | 101,561923 | 27.8215 | 62.1652 | 101.5619
2025-05-14 13:39:01.169 | 13:39:01 | 49141 | 49141 | 32,9580331 | 88,502286 | 141,335652 | 155 | 49054 | 27,9289142 | 62,4088512 | 101,862252 | 27.9289 | 62.4089 | 101.8623
2025-05-14 13:39:02.169 | 13:39:02 | 49142 | 49142 | 32,9227754 | 88,8627618 | 141,798703 | 156 | 49055 | 27,9547283 | 62,6529502 | 102,222538 | 27.9547 | 62.653 | 102.2225
2025-05-14 13:39:03.169 | 13:39:03 | 49143 | 49143 | 32,9207115 | 89,2220361 | 142,254692 | 157 | 49056 | 27,9295625 | 62,8950937 | 102,548467 | 27.9296 | 62.8951 | 102.5485
2025-05-14 13:39:04.169 | 13:39:04 | 49144 | 49144 | 32,9291259 | 89,5997867 | 142,727282 | 158 | 49057 | 27,9277463 | 63,1530798 | 102,915155 | 27.9277 | 63.1531 | 102.9152
2025-05-14 13:39:05.169 | 13:39:05 | 49145 | 49145 | 32,8778023 | 89,9613192 | 143,194342 | 159 | 49058 | 27,8782564 | 63,4020386 | 103,291685 | 27.8783 | 63.402 | 103.2917
2025-05-14 13:39:06.169 | 13:39:06 | 49146 | 49146 | 32,8664235 | 90,3232654 | 143,65534 | 160 | 49059 | 27,8480278 | 63,6635394 | 103,67216 | 27.848 | 63.6635 | 103.6722
2025-05-14 13:39:07.169 | 13:39:07 | 49147 | 49147 | 33,0019671 | 90,6784246 | 144,203293 | 161 | 49060 | 27,8354612 | 63,9067382 | 104,089358 | 27.8355 | 63.9067 | 104.0894
2025-05-14 13:39:08.169 | 13:39:08 | 49148 | 49148 | 33,4116439 | 91,0434068 | 144,716468 | 162 | 49061 | 27,8466776 | 64,1617488 | 104,464894 | 27.8467 | 64.1617 | 104.4649
2025-05-14 13:39:09.169 | 13:39:09 | 49149 | 49149 | 33,7241543 | 91,3836165 | 145,252807 | 163 | 49062 | 27,8625209 | 64,4020374 | 104,863156 | 27.8625 | 64.402 | 104.8632
2025-05-14 13:39:10.169 | 13:39:10 | 49150 | 49150 | 33,8832459 | 91,7402674 | 145,681815 | 164 | 49063 | 27,9705077 | 64,6606153 | 105,24129 | 27.9705 | 64.6606 | 105.2413
2025-05-14 13:39:11.169 | 13:39:11 | 49151 | 49151 | 33,9495488 | 92,0936497 | 146,093874 | 165 | 49064 | 28,2620491 | 64,878347 | 105,563053 | 28.262 | 64.8783 | 105.5631
2025-05-14 13:39:12.169 | 13:39:12 | 49152 | 49152 | 33,9724202 | 92,4335321 | 146,49025 | 166 | 49065 | 28,504652 | 65,128759 | 105,974666 | 28.5047 | 65.1288 | 105.9747
2025-05-14 13:39:13.169 | 13:39:13 | 49153 | 49153 | 33,9677124 | 92,7719747 | 146,948965 | 167 | 49066 | 28,6188752 | 65,3810809 | 106,385614 | 28.6189 | 65.3811 | 106.3856
2025-05-14 13:39:14.169 | 13:39:14 | 49154 | 49154 | 33,9409801 | 93,1302059 | 147,326161 | 168 | 49067 | 28,6531948 | 65,6191554 | 106,746063 | 28.6532 | 65.6192 | 106.7461
2025-05-14 13:39:15.169 | 13:39:15 | 49155 | 49155 | 33,9042943 | 93,4555469 | 147,768191 | 169 | 49068 | 28,6595613 | 65,8668174 | 107,05829 | 28.6596 | 65.8668 | 107.0583
2025-05-14 13:39:16.169 | 13:39:16 | 49156 | 49156 | 33,8605493 | 93,805592 | 148,203982 | 170 | 49069 | 28,6297391 | 66,1191523 | 107,381428 | 28.6297 | 66.1192 | 107.3814
2025-05-14 13:39:17.169 | 13:39:17 | 49157 | 49157 | 33,7729603 | 94,1385676 | 148,600068 | 171 | 49070 | 28,6575536 | 66,369248 | 107,753156 | 28.6576 | 66.3692 | 107.7532
2025-05-14 13:39:18.169 | 13:39:18 | 49158 | 49158 | 33,7269102 | 94,4694044 | 149,007316 | 172 | 49071 | 29,0707239 | 66,6257753 | 108,166057 | 29.0707 | 66.6258 | 108.1661
2025-05-14 13:39:19.169 | 13:39:19 | 49159 | 49159 | 33,6561536 | 94,7999651 | 149,481338 | 173 | 49072 | 29,2372106 | 66,8732208 | 108,61075 | 29.2372 | 66.8732 | 108.6107
2025-05-14 13:39:20.169 | 13:39:20 | 49160 | 49160 | 33,6205757 | 95,1462451 | 150,05958 | 174 | 49073 | 29,3812195 | 67,14593 | 109,021743 | 29.3812 | 67.1459 | 109.0217
2025-05-14 13:39:21.169 | 13:39:21 | 49161 | 49161 | 33,5668371 | 95,4698376 | 150,714845 | 175 | 49074 | 29,4756848 | 67,3890737 | 109,457951 | 29.4757 | 67.3891 | 109.458
2025-05-14 13:39:22.169 | 13:39:22 | 49162 | 49162 | 33,5011018 | 95,7887811 | 151,296157 | 176 | 49075 | 29,4865936 | 67,6503582 | 109,855014 | 29.4866 | 67.6504 | 109.855
2025-05-14 13:39:23.169 | 13:39:23 | 49163 | 49163 | 33,4524148 | 96,1461194 | 151,903026 | 177 | 49076 | 29,4740874 | 67,9173535 | 110,270276 | 29.4741 | 67.9174 | 110.2703
2025-05-14 13:39:24.169 | 13:39:24 | 49164 | 49164 | 33,4218542 | 96,4867411 | 152,458635 | 178 | 49077 | 29,4240756 | 68,1948374 | 110,689679 | 29.4241 | 68.1948 | 110.6897
2025-05-14 13:39:25.169 | 13:39:25 | 49165 | 49165 | 33,388177 | 96,8260525 | 152,976015 | 179 | 49078 | 29,3680261 | 68,455851 | 111,080854 | 29.368 | 68.4559 | 111.0809
2025-05-14 13:39:26.169 | 13:39:26 | 49166 | 49166 | 33,3531013 | 97,1471968 | 153,501141 | 180 | 49079 | 29,3523161 | 68,7330141 | 111,48294 | 29.3523 | 68.733 | 111.4829
2025-05-14 13:39:27.169 | 13:39:27 | 49167 | 49167 | 33,3251866 | 97,4851654 | 153,985496 | 181 | 49080 | 29,2953866 | 69,0063904 | 111,967494 | 29.2954 | 69.0064 | 111.9675
2025-05-14 13:39:28.169 | 13:39:28 | 49168 | 49168 | 33,3037245 | 97,814556 | 154,434072 | 182 | 49081 | 29,2721593 | 69,2856912 | 112,457715 | 29.2722 | 69.2857 | 112.4577
2025-05-14 13:39:29.169 | 13:39:29 | 49169 | 49169 | 33,3478691 | 98,1450691 | 154,929925 | 183 | 49082 | 29,2552867 | 69,5995514 | 112,903853 | 29.2553 | 69.5996 | 112.9039
2025-05-14 13:39:30.169 | 13:39:30 | 49170 | 49170 | 33,5997204 | 98,4677661 | 155,410483 | 184 | 49083 | 29,2650058 | 69,8839493 | 113,350157 | 29.265 | 69.8839 | 113.3502
2025-05-14 13:39:31.169 | 13:39:31 | 49171 | 49171 | 33,7618623 | 98,7711529 | 155,841567 | 185 | 49084 | 29,2600373 | 70,188022 | 113,81146 | 29.26 | 70.188 | 113.8115
2025-05-14 13:39:32.169 | 13:39:32 | 49172 | 49172 | 33,9112704 | 99,0646684 | 156,214218 | 186 | 49085 | 29,2918651 | 70,4903397 | 114,242728 | 29.2919 | 70.4903 | 114.2427
2025-05-14 13:39:33.169 | 13:39:33 | 49173 | 49173 | 33,9721638 | 99,3652646 | 156,592547 | 187 | 49086 | 29,3138983 | 70,7742177 | 114,709233 | 29.3139 | 70.7742 | 114.7092
2025-05-14 13:39:34.169 | 13:39:34 | 49174 | 49174 | 33,9634178 | 99,6723246 | 156,962411 | 188 | 49087 | 29,354514 | 71,0758052 | 115,18526 | 29.3545 | 71.0758 | 115.1853
2025-05-14 13:39:35.169 | 13:39:35 | 49175 | 49175 | 33,9403721 | 99,9985361 | 157,330845 | 189 | 49088 | 29,606378 | 71,3669566 | 115,58996 | 29.6064 | 71.367 | 115.59
2025-05-14 13:39:36.169 | 13:39:36 | 49176 | 49176 | 33,9069157 | 100,275998 | 157,625984 | 190 | 49089 | 29,930545 | 71,6442757 | 115,982216 | 29.9305 | 71.6443 | 115.9822
2025-05-14 13:39:37.169 | 13:39:37 | 49177 | 49177 | 34,0959438 | 100,54575 | 157,931636 | 191 | 49090 | 30,1389355 | 71,917055 | 116,410088 | 30.1389 | 71.9171 | 116.4101
2025-05-14 13:39:38.169 | 13:39:38 | 49178 | 49178 | 34,4657405 | 100,8384 | 158,324791 | 192 | 49091 | 30,3066402 | 72,1930824 | 116,860333 | 30.3066 | 72.1931 | 116.8603
2025-05-14 13:39:39.169 | 13:39:39 | 49179 | 49179 | 34,631186 | 101,124332 | 158,623271 | 193 | 49092 | 30,3861505 | 72,4968284 | 117,267608 | 30.3862 | 72.4968 | 117.2676
2025-05-14 13:39:40.169 | 13:39:40 | 49180 | 49180 | 34,7347625 | 101,401146 | 158,890777 | 194 | 49093 | 30,4007642 | 72,7865126 | 117,690621 | 30.4008 | 72.7865 | 117.6906
2025-05-14 13:39:41.169 | 13:39:41 | 49181 | 49181 | 34,7707414 | 101,663356 | 159,146991 | 195 | 49094 | 30,3982522 | 73,0831849 | 118,146569 | 30.3983 | 73.0832 | 118.1466
2025-05-14 13:39:42.169 | 13:39:42 | 49182 | 49182 | 34,7939209 | 101,925488 | 159,497801 | 196 | 49095 | 30,3416213 | 73,4009874 | 118,612349 | 30.3416 | 73.401 | 118.6123
2025-05-14 13:39:43.169 | 13:39:43 | 49183 | 49183 | 34,7968308 | 102,219151 | 159,912478 | 197 | 49096 | 30,2970832 | 73,680323 | 119,034303 | 30.2971 | 73.6803 | 119.0343
2025-05-14 13:39:44.169 | 13:39:44 | 49184 | 49184 | 34,791951 | 102,50739 | 160,290295 | 198 | 49097 | 30,2505091 | 73,9641356 | 119,440689 | 30.2505 | 73.9641 | 119.4407
2025-05-14 13:39:45.169 | 13:39:45 | 49185 | 49185 | 34,7675816 | 102,805545 | 160,658933 | 199 | 49098 | 30,1926656 | 74,253866 | 119,82489 | 30.1927 | 74.2539 | 119.8249
2025-05-14 13:39:46.169 | 13:39:46 | 49186 | 49186 | 34,7535562 | 103,094012 | 161,048109 | 200 | 49099 | 30,1843159 | 74,5611859 | 120,261879 | 30.1843 | 74.5612 | 120.2619
2025-05-14 13:39:47.169 | 13:39:47 | 49187 | 49187 | 34,7607566 | 103,407448 | 161,526349 | 201 | 49100 | 30,1802908 | 74,8293178 | 120,673626 | 30.1803 | 74.8293 | 120.6736
2025-05-14 13:39:48.169 | 13:39:48 | 49188 | 49188 | 34,7403399 | 103,708603 | 162,018195 | 202 | 49101 | 30,1662996 | 75,1288802 | 121,115973 | 30.1663 | 75.1289 | 121.116
2025-05-14 13:39:49.169 | 13:39:49 | 49189 | 49189 | 34,7401371 | 104,064386 | 162,404243 | 203 | 49102 | 30,1124769 | 75,410177 | 121,549499 | 30.1125 | 75.4102 | 121.5495
2025-05-14 13:39:50.169 | 13:39:50 | 49190 | 49190 | 34,7624736 | 104,395065 | 162,813322 | 204 | 49103 | 30,0894582 | 75,7087593 | 121,940119 | 30.0895 | 75.7088 | 121.9401
2025-05-14 13:39:51.169 | 13:39:51 | 49191 | 49191 | 34,7987138 | 104,760409 | 163,21905 | 205 | 49104 | 30,0258582 | 75,9886981 | 122,326578 | 30.0259 | 75.9887 | 122.3266
2025-05-14 13:39:52.169 | 13:39:52 | 49192 | 49192 | 34,8805895 | 105,093611 | 163,633643 | 206 | 49105 | 29,9910867 | 76,2776158 | 122,755649 | 29.9911 | 76.2776 | 122.7556
2025-05-14 13:39:53.169 | 13:39:53 | 49193 | 49193 | 34,943576 | 105,438566 | 163,991444 | 207 | 49106 | 29,9731347 | 76,5590432 | 123,163558 | 29.9731 | 76.559 | 123.1636
2025-05-14 13:39:54.169 | 13:39:54 | 49194 | 49194 | 34,983326 | 105,767663 | 164,470096 | 208 | 49107 | 29,9698434 | 76,855703 | 123,583545 | 29.9698 | 76.8557 | 123.5835
2025-05-14 13:39:55.169 | 13:39:55 | 49195 | 49195 | 35,0239988 | 106,129843 | 164,967756 | 209 | 49108 | 29,9657259 | 77,1589342 | 123,978823 | 29.9657 | 77.1589 | 123.9788
2025-05-14 13:39:56.169 | 13:39:56 | 49196 | 49196 | 35,0472356 | 106,517772 | 165,410621 | 210 | 49109 | 30,0078924 | 77,4460047 | 124,368057 | 30.0079 | 77.446 | 124.3681
2025-05-14 13:39:57.169 | 13:39:57 | 49197 | 49197 | 35,0911291 | 106,874028 | 165,919606 | 211 | 49110 | 30,0195305 | 77,744612 | 124,809018 | 30.0195 | 77.7446 | 124.809
2025-05-14 13:39:58.169 | 13:39:58 | 49198 | 49198 | 35,1972567 | 107,250979 | 166,457788 | 212 | 49111 | 30,0402773 | 78,057782 | 125,326023 | 30.0403 | 78.0578 | 125.326
2025-05-14 13:39:59.169 | 13:39:59 | 49199 | 49199 | 35,2718046 | 107,618081 | 167,012089 | 213 | 49112 | 30,0483285 | 78,3511374 | 125,740176 | 30.0483 | 78.3511 | 125.7402
2025-05-14 13:40:00.169 | 13:40:00 | 49200 | 49200 | 35,3860539 | 107,981337 | 167,642462 | 214 | 49113 | 30,0633176 | 78,6380319 | 126,214001 | 30.0633 | 78.638 | 126.214
2025-05-14 13:40:01.169 | 13:40:01 | 49201 | 49201 | 35,4479195 | 108,387312 | 168,303263 | 215 | 49114 | 30,0305855 | 78,9431698 | 126,59618 | 30.0306 | 78.9432 | 126.5962
2025-05-14 13:40:02.169 | 13:40:02 | 49202 | 49202 | 35,5572794 | 108,813491 | 168,948469 | 216 | 49115 | 30,0484751 | 79,244148 | 127,058132 | 30.0485 | 79.2441 | 127.0581
2025-05-14 13:40:03.169 | 13:40:03 | 49203 | 49203 | 35,638301 | 109,239371 | 169,616392 | 217 | 49116 | 30,0512409 | 79,5562237 | 127,50199 | 30.0512 | 79.5562 | 127.502
2025-05-14 13:40:04.169 | 13:40:04 | 49204 | 49204 | 35,6712063 | 109,683039 | 170,460401 | 218 | 49117 | 30,0488473 | 79,8533815 | 127,962593 | 30.0488 | 79.8534 | 127.9626
2025-05-14 13:40:05.169 | 13:40:05 | 49205 | 49205 | 35,7352258 | 110,155504 | 171,17908 | 219 | 49118 | 30,0408487 | 80,1492962 | 128,355726 | 30.0408 | 80.1493 | 128.3557
2025-05-14 13:40:06.169 | 13:40:06 | 49206 | 49206 | 35,8470803 | 110,628817 | 171,932493 | 220 | 49119 | 30,0374924 | 80,4723335 | 128,818286 | 30.0375 | 80.4723 | 128.8183
2025-05-14 13:40:07.169 | 13:40:07 | 49207 | 49207 | 35,9749073 | 111,081316 | 172,8586 | 221 | 49120 | 30,0472673 | 80,7656822 | 129,238532 | 30.0473 | 80.7657 | 129.2385
2025-05-14 13:40:08.169 | 13:40:08 | 49208 | 49208 | 36,0874329 | 111,569826 | 173,723478 | 222 | 49121 | 30,5512912 | 81,0940793 | 129,791189 | 30.5513 | 81.0941 | 129.7912
2025-05-14 13:40:09.169 | 13:40:09 | 49209 | 49209 | 36,2294476 | 112,058426 | 174,497386 | 223 | 49122 | 30,9358531 | 81,3884134 | 130,224675 | 30.9359 | 81.3884 | 130.2247
2025-05-14 13:40:10.169 | 13:40:10 | 49210 | 49210 | 36,3239091 | 112,546676 | 175,24412 | 224 | 49123 | 31,2183558 | 81,732146 | 130,774562 | 31.2184 | 81.7321 | 130.7746
2025-05-14 13:40:11.169 | 13:40:11 | 49211 | 49211 | 36,4362272 | 113,022675 | 176,060225 | 225 | 49124 | 31,405102 | 82,0739591 | 131,334906 | 31.4051 | 82.074 | 131.3349
2025-05-14 13:40:12.169 | 13:40:12 | 49212 | 49212 | 36,5648567 | 113,520861 | 177,008757 | 226 | 49125 | 31,4615615 | 82,4423153 | 131,864405 | 31.4616 | 82.4423 | 131.8644
2025-05-14 13:40:13.169 | 13:40:13 | 49213 | 49213 | 36,6728928 | 113,992398 | 177,901649 | 227 | 49126 | 31,5044414 | 82,8024981 | 132,454409 | 31.5044 | 82.8025 | 132.4544
2025-05-14 13:40:14.204 | 13:40:14 | 49214 | 49214 | 36,7738093 | 114,532229 | 178,842961 | 228 | 49127 | 31,484604 | 83,1825672 | 133,109358 | 31.4846 | 83.1826 | 133.1094
2025-05-14 13:40:15.169 | 13:40:15 | 49215 | 49215 | 36,8890388 | 115,037928 | 179,732933 | 229 | 49128 | 31,4795922 | 83,5763388 | 133,769331 | 31.4796 | 83.5763 | 133.7693
2025-05-14 13:40:16.169 | 13:40:16 | 49216 | 49216 | 37,056455 | 115,550127 | 180,610613 | 230 | 49129 | 31,9294325 | 83,99096 | 134,472182 | 31.9294 | 83.991 | 134.4722
2025-05-14 13:40:17.169 | 13:40:17 | 49217 | 49217 | 37,1603522 | 116,062271 | 181,455625 | 231 | 49130 | 32,2099997 | 84,3848892 | 135,15298 | 32.21 | 84.3849 | 135.153
2025-05-14 13:40:18.169 | 13:40:18 | 49218 | 49218 | 37,3001156 | 116,575363 | 182,18995 | 232 | 49131 | 32,4624696 | 84,7925404 | 135,749356 | 32.4625 | 84.7925 | 135.7494
2025-05-14 13:40:19.169 | 13:40:19 | 49219 | 49219 | 37,4395335 | 117,06858 | 182,915406 | 233 | 49132 | 32,6587203 | 85,1790164 | 136,328032 | 32.6587 | 85.179 | 136.328
2025-05-14 13:40:20.169 | 13:40:20 | 49220 | 49220 | 37,7465447 | 117,552422 | 183,699559 | 234 | 49133 | 32,8107336 | 85,5686959 | 136,917038 | 32.8107 | 85.5687 | 136.917
2025-05-14 13:40:21.169 | 13:40:21 | 49221 | 49221 | 38,2591072 | 118,024385 | 184,475324 | 235 | 49134 | 32,9073313 | 85,9457975 | 137,503684 | 32.9073 | 85.9458 | 137.5037
2025-05-14 13:40:22.169 | 13:40:22 | 49222 | 49222 | 38,6418866 | 118,498075 | 185,210561 | 236 | 49135 | 32,9439052 | 86,3372684 | 138,054855 | 32.9439 | 86.3373 | 138.0549
2025-05-14 13:40:23.169 | 13:40:23 | 49223 | 49223 | 39,0324634 | 118,993602 | 186,089052 | 237 | 49136 | 32,9711315 | 86,6962252 | 138,618279 | 32.9711 | 86.6962 | 138.6183
2025-05-14 13:40:24.169 | 13:40:24 | 49224 | 49224 | 39,3035086 | 119,477931 | 186,96086 | 238 | 49137 | 32,982067 | 87,0526714 | 139,178734 | 32.9821 | 87.0527 | 139.1787
2025-05-14 13:40:25.169 | 13:40:25 | 49225 | 49225 | 39,4652444 | 119,99612 | 187,78281 | 239 | 49138 | 33,0017393 | 87,4079495 | 139,691526 | 33.0017 | 87.4079 | 139.6915
2025-05-14 13:40:26.169 | 13:40:26 | 49226 | 49226 | 39,6527793 | 120,480448 | 188,574229 | 240 | 49139 | 32,999381 | 87,7732036 | 140,248584 | 32.9994 | 87.7732 | 140.2486
2025-05-14 13:40:27.169 | 13:40:27 | 49227 | 49227 | 40,1208415 | 120,99407 | 189,348642 | 241 | 49140 | 32,9746509 | 88,1408947 | 140,807275 | 32.9747 | 88.1409 | 140.8073
2025-05-14 13:40:28.169 | 13:40:28 | 49228 | 49228 | 40,520677 | 121,46527 | 190,158847 | 242 | 49141 | 32,9580331 | 88,502286 | 141,335652 | 32.958 | 88.5023 | 141.3357
2025-05-14 13:40:29.169 | 13:40:29 | 49229 | 49229 | 40,8219047 | 121,927241 | 190,884643 | 243 | 49142 | 32,9227754 | 88,8627618 | 141,798703 | 32.9228 | 88.8628 | 141.7987
2025-05-14 13:40:30.169 | 13:40:30 | 49230 | 49230 | 41,0316264 | 122,428115 | 191,553351 | 244 | 49143 | 32,9207115 | 89,2220361 | 142,254692 | 32.9207 | 89.222 | 142.2547
2025-05-14 13:40:31.169 | 13:40:31 | 49231 | 49231 | 41,1525097 | 122,893048 | 192,216065 | 245 | 49144 | 32,9291259 | 89,5997867 | 142,727282 | 32.9291 | 89.5998 | 142.7273
2025-05-14 13:40:32.169 | 13:40:32 | 49232 | 49232 | 41,2281717 | 123,381789 | 192,885131 | 246 | 49145 | 32,8778023 | 89,9613192 | 143,194342 | 32.8778 | 89.9613 | 143.1943
2025-05-14 13:40:33.169 | 13:40:33 | 49233 | 49233 | 41,2772969 | 123,845291 | 193,670468 | 247 | 49146 | 32,8664235 | 90,3232654 | 143,65534 | 32.8664 | 90.3233 | 143.6553
2025-05-14 13:40:34.169 | 13:40:34 | 49234 | 49234 | 41,3628424 | 124,32428 | 194,464854 | 248 | 49147 | 33,0019671 | 90,6784246 | 144,203293 | 33.002 | 90.6784 | 144.2033
2025-05-14 13:40:35.169 | 13:40:35 | 49235 | 49235 | 41,4823152 | 124,766015 | 195,255066 | 249 | 49148 | 33,4116439 | 91,0434068 | 144,716468 | 33.4116 | 91.0434 | 144.7165
2025-05-14 13:40:36.169 | 13:40:36 | 49236 | 49236 | 41,6045385 | 125,279436 | 195,982719 | 250 | 49149 | 33,7241543 | 91,3836165 | 145,252807 | 33.7242 | 91.3836 | 145.2528
2025-05-14 13:40:37.169 | 13:40:37 | 49237 | 49237 | 41,7351189 | 125,764383 | 196,859884 | 251 | 49150 | 33,8832459 | 91,7402674 | 145,681815 | 33.8832 | 91.7403 | 145.6818
2025-05-14 13:40:38.169 | 13:40:38 | 49238 | 49238 | 41,8672402 | 126,249697 | 197,588355 | 252 | 49151 | 33,9495488 | 92,0936497 | 146,093874 | 33.9495 | 92.0936 | 146.0939
2025-05-14 13:40:39.169 | 13:40:39 | 49239 | 49239 | 41,9382035 | 126,718537 | 198,306016 | 253 | 49152 | 33,9724202 | 92,4335321 | 146,49025 | 33.9724 | 92.4335 | 146.4903
2025-05-14 13:40:40.169 | 13:40:40 | 49240 | 49240 | 42,0353897 | 127,208616 | 199,091844 | 254 | 49153 | 33,9677124 | 92,7719747 | 146,948965 | 33.9677 | 92.772 | 146.949
2025-05-14 13:40:41.169 | 13:40:41 | 49241 | 49241 | 42,1913231 | 127,745887 | 199,884252 | 255 | 49154 | 33,9409801 | 93,1302059 | 147,326161 | 33.941 | 93.1302 | 147.3262
2025-05-14 13:40:42.169 | 13:40:42 | 49242 | 49242 | 42,3618302 | 128,239232 | 200,665756 | 256 | 49155 | 33,9042943 | 93,4555469 | 147,768191 | 33.9043 | 93.4555 | 147.7682
2025-05-14 13:40:43.169 | 13:40:43 | 49243 | 49243 | 42,5292174 | 128,741223 | 201,463461 | 257 | 49156 | 33,8605493 | 93,805592 | 148,203982 | 33.8605 | 93.8056 | 148.204
2025-05-14 13:40:44.169 | 13:40:44 | 49244 | 49244 | 42,6994144 | 129,246415 | 202,21079 | 258 | 49157 | 33,7729603 | 94,1385676 | 148,600068 | 33.773 | 94.1386 | 148.6001
2025-05-14 13:40:45.169 | 13:40:45 | 49245 | 49245 | 42,8528368 | 129,750291 | 202,894975 | 259 | 49158 | 33,7269102 | 94,4694044 | 149,007316 | 33.7269 | 94.4694 | 149.0073
2025-05-14 13:40:46.169 | 13:40:46 | 49246 | 49246 | 43,0419529 | 130,234415 | 203,654879 | 260 | 49159 | 33,6561536 | 94,7999651 | 149,481338 | 33.6562 | 94.8 | 149.4813
2025-05-14 13:40:47.169 | 13:40:47 | 49247 | 49247 | 43,220989 | 130,722359 | 204,334128 | 261 | 49160 | 33,6205757 | 95,1462451 | 150,05958 | 33.6206 | 95.1462 | 150.0596
2025-05-14 13:40:48.169 | 13:40:48 | 49248 | 49248 | 43,3959319 | 131,212243 | 204,907525 | 262 | 49161 | 33,5668371 | 95,4698376 | 150,714845 | 33.5668 | 95.4698 | 150.7148
2025-05-14 13:40:49.169 | 13:40:49 | 49249 | 49249 | 43,5650315 | 131,683591 | 205,511675 | 263 | 49162 | 33,5011018 | 95,7887811 | 151,296157 | 33.5011 | 95.7888 | 151.2962
2025-05-14 13:40:50.169 | 13:40:50 | 49250 | 49250 | 43,6908437 | 132,132926 | 206,105138 | 264 | 49163 | 33,4524148 | 96,1461194 | 151,903026 | 33.4524 | 96.1461 | 151.903
2025-05-14 13:40:51.169 | 13:40:51 | 49251 | 49251 | 43,7894201 | 132,595409 | 206,779243 | 265 | 49164 | 33,4218542 | 96,4867411 | 152,458635 | 33.4219 | 96.4867 | 152.4586
2025-05-14 13:40:52.169 | 13:40:52 | 49252 | 49252 | 43,9543123 | 133,076534 | 207,460624 | 266 | 49165 | 33,388177 | 96,8260525 | 152,976015 | 33.3882 | 96.8261 | 152.976
2025-05-14 13:40:53.169 | 13:40:53 | 49253 | 49253 | 44,1145196 | 133,581644 | 208,136589 | 267 | 49166 | 33,3531013 | 97,1471968 | 153,501141 | 33.3531 | 97.1472 | 153.5011
2025-05-14 13:40:54.169 | 13:40:54 | 49254 | 49254 | 44,2719057 | 134,049819 | 208,809922 | 268 | 49167 | 33,3251866 | 97,4851654 | 153,985496 | 33.3252 | 97.4852 | 153.9855
2025-05-14 13:40:55.169 | 13:40:55 | 49255 | 49255 | 44,4077878 | 134,505728 | 209,360556 | 269 | 49168 | 33,3037245 | 97,814556 | 154,434072 | 33.3037 | 97.8146 | 154.4341
2025-05-14 13:40:56.169 | 13:40:56 | 49256 | 49256 | 44,5208526 | 134,933243 | 209,851454 | 270 | 49169 | 33,3478691 | 98,1450691 | 154,929925 | 33.3479 | 98.1451 | 154.9299
2025-05-14 13:40:57.169 | 13:40:57 | 49257 | 49257 | 44,647672 | 135,38806 | 210,444879 | 271 | 49170 | 33,5997204 | 98,4677661 | 155,410483 | 33.5997 | 98.4678 | 155.4105
2025-05-14 13:40:58.169 | 13:40:58 | 49258 | 49258 | 44,8079817 | 135,819065 | 211,029531 | 272 | 49171 | 33,7618623 | 98,7711529 | 155,841567 | 33.7619 | 98.7712 | 155.8416
2025-05-14 13:40:59.169 | 13:40:59 | 49259 | 49259 | 44,9624671 | 136,23979 | 211,543854 | 273 | 49172 | 33,9112704 | 99,0646684 | 156,214218 | 33.9113 | 99.0647 | 156.2142
2025-05-14 13:41:00.169 | 13:41:00 | 49260 | 49260 | 45,0738411 | 136,65585 | 212,026487 | 274 | 49173 | 33,9721638 | 99,3652646 | 156,592547 | 33.9722 | 99.3653 | 156.5925
2025-05-14 13:41:01.169 | 13:41:01 | 49261 | 49261 | 45,1579514 | 137,065945 | 212,517869 | 275 | 49174 | 33,9634178 | 99,6723246 | 156,962411 | 33.9634 | 99.6723 | 156.9624
2025-05-14 13:41:02.169 | 13:41:02 | 49262 | 49262 | 45,3337985 | 137,510774 | 213,094002 | 276 | 49175 | 33,9403721 | 99,9985361 | 157,330845 | 33.9404 | 99.9985 | 157.3308
2025-05-14 13:41:03.169 | 13:41:03 | 49263 | 49263 | 45,8251862 | 137,91773 | 213,627138 | 277 | 49176 | 33,9069157 | 100,275998 | 157,625984 | 33.9069 | 100.276 | 157.626
2025-05-14 13:41:04.169 | 13:41:04 | 49264 | 49264 | 46,2469397 | 138,32734 | 214,330656 | 278 | 49177 | 34,0959438 | 100,54575 | 157,931636 | 34.0959 | 100.5457 | 157.9316
2025-05-14 13:41:05.169 | 13:41:05 | 49265 | 49265 | 46,5589656 | 138,76417 | 214,893074 | 279 | 49178 | 34,4657405 | 100,8384 | 158,324791 | 34.4657 | 100.8384 | 158.3248
2025-05-14 13:41:06.169 | 13:41:06 | 49266 | 49266 | 46,7566761 | 139,182353 | 215,426593 | 280 | 49179 | 34,631186 | 101,124332 | 158,623271 | 34.6312 | 101.1243 | 158.6233
2025-05-14 13:41:07.169 | 13:41:07 | 49267 | 49267 | 46,9395817 | 139,63156 | 215,996556 | 281 | 49180 | 34,7347625 | 101,401146 | 158,890777 | 34.7348 | 101.4011 | 158.8908
2025-05-14 13:41:08.169 | 13:41:08 | 49268 | 49268 | 47,0044296 | 140,067886 | 216,570908 | 282 | 49181 | 34,7707414 | 101,663356 | 159,146991 | 34.7707 | 101.6634 | 159.147
2025-05-14 13:41:09.169 | 13:41:09 | 49269 | 49269 | 47,0555825 | 140,497173 | 217,227465 | 283 | 49182 | 34,7939209 | 101,925488 | 159,497801 | 34.7939 | 101.9255 | 159.4978
2025-05-14 13:41:10.169 | 13:41:10 | 49270 | 49270 | 47,1761482 | 140,959188 | 217,774097 | 284 | 49183 | 34,7968308 | 102,219151 | 159,912478 | 34.7968 | 102.2192 | 159.9125
2025-05-14 13:41:11.169 | 13:41:11 | 49271 | 49271 | 47,2852359 | 141,399233 | 218,247837 | 285 | 49184 | 34,791951 | 102,50739 | 160,290295 | 34.792 | 102.5074 | 160.2903
2025-05-14 13:41:12.169 | 13:41:12 | 49272 | 49272 | 47,3981973 | 141,831209 | 218,750662 | 286 | 49185 | 34,7675816 | 102,805545 | 160,658933 | 34.7676 | 102.8055 | 160.6589
2025-05-14 13:41:13.169 | 13:41:13 | 49273 | 49273 | 47,4879229 | 142,296987 | 219,250122 | 287 | 49186 | 34,7535562 | 103,094012 | 161,048109 | 34.7536 | 103.094 | 161.0481
2025-05-14 13:41:14.169 | 13:41:14 | 49274 | 49274 | 47,595664 | 142,770768 | 219,814222 | 288 | 49187 | 34,7607566 | 103,407448 | 161,526349 | 34.7608 | 103.4074 | 161.5263
2025-05-14 13:41:15.169 | 13:41:15 | 49275 | 49275 | 47,676625 | 143,266962 | 220,324613 | 289 | 49188 | 34,7403399 | 103,708603 | 162,018195 | 34.7403 | 103.7086 | 162.0182
2025-05-14 13:41:16.169 | 13:41:16 | 49276 | 49276 | 47,802672 | 143,761275 | 220,940136 | 290 | 49189 | 34,7401371 | 104,064386 | 162,404243 | 34.7401 | 104.0644 | 162.4042
2025-05-14 13:41:17.169 | 13:41:17 | 49277 | 49277 | 47,874487 | 144,271433 | 221,454749 | 291 | 49190 | 34,7624736 | 104,395065 | 162,813322 | 34.7625 | 104.3951 | 162.8133
2025-05-14 13:41:18.169 | 13:41:18 | 49278 | 49278 | 47,9616557 | 144,754928 | 221,942736 | 292 | 49191 | 34,7987138 | 104,760409 | 163,21905 | 34.7987 | 104.7604 | 163.2191
2025-05-14 13:41:19.169 | 13:41:19 | 49279 | 49279 | 48,1003217 | 145,211199 | 222,422682 | 293 | 49192 | 34,8805895 | 105,093611 | 163,633643 | 34.8806 | 105.0936 | 163.6336
2025-05-14 13:41:20.169 | 13:41:20 | 49280 | 49280 | 48,5857923 | 145,686472 | 222,950931 | 294 | 49193 | 34,943576 | 105,438566 | 163,991444 | 34.9436 | 105.4386 | 163.9914
2025-05-14 13:41:21.169 | 13:41:21 | 49281 | 49281 | 49,0025103 | 146,155771 | 223,395549 | 295 | 49194 | 34,983326 | 105,767663 | 164,470096 | 34.9833 | 105.7677 | 164.4701
2025-05-14 13:41:22.169 | 13:41:22 | 49282 | 49282 | 49,4134337 | 146,645875 | 223,909691 | 296 | 49195 | 35,0239988 | 106,129843 | 164,967756 | 35.024 | 106.1298 | 164.9678
2025-05-14 13:41:23.169 | 13:41:23 | 49283 | 49283 | 49,7216465 | 147,125373 | 224,527022 | 297 | 49196 | 35,0472356 | 106,517772 | 165,410621 | 35.0472 | 106.5178 | 165.4106
2025-05-14 13:41:24.169 | 13:41:24 | 49284 | 49284 | 49,9296859 | 147,600062 | 225,199945 | 298 | 49197 | 35,0911291 | 106,874028 | 165,919606 | 35.0911 | 106.874 | 165.9196
2025-05-14 13:41:25.169 | 13:41:25 | 49285 | 49285 | 50,0353189 | 148,104649 | 225,776516 | 299 | 49198 | 35,1972567 | 107,250979 | 166,457788 | 35.1973 | 107.251 | 166.4578
2025-05-14 13:41:26.169 | 13:41:26 | 49286 | 49286 | 50,1068245 | 148,607862 | 226,323047 | 300 | 49199 | 35,2718046 | 107,618081 | 167,012089 | 35.2718 | 107.6181 | 167.0121
2025-05-14 13:41:27.169 | 13:41:27 | 49287 | 49287 | 50,1772797 | 149,111483 | 226,834848 | 301 | 49200 | 35,3860539 | 107,981337 | 167,642462 | 35.3861 | 107.9813 | 167.6425
2025-05-14 13:41:28.169 | 13:41:28 | 49288 | 49288 | 50,2642335 | 149,598542 | 227,37681 | 302 | 49201 | 35,4479195 | 108,387312 | 168,303263 | 35.4479 | 108.3873 | 168.3033
2025-05-14 13:41:29.169 | 13:41:29 | 49289 | 49289 | 50,3116051 | 150,11564 | 227,899241 | 303 | 49202 | 35,5572794 | 108,813491 | 168,948469 | 35.5573 | 108.8135 | 168.9485
2025-05-14 13:41:30.169 | 13:41:30 | 49290 | 49290 | 50,4191914 | 150,577841 | 228,432528 | 304 | 49203 | 35,638301 | 109,239371 | 169,616392 | 35.6383 | 109.2394 | 169.6164
2025-05-14 13:41:31.169 | 13:41:31 | 49291 | 49291 | 50,4811744 | 151,069027 | 228,869673 | 305 | 49204 | 35,6712063 | 109,683039 | 170,460401 | 35.6712 | 109.683 | 170.4604
2025-05-14 13:41:32.169 | 13:41:32 | 49292 | 49292 | 50,576503 | 151,532297 | 229,262708 | 306 | 49205 | 35,7352258 | 110,155504 | 171,17908 | 35.7352 | 110.1555 | 171.1791
2025-05-14 13:41:33.169 | 13:41:33 | 49293 | 49293 | 50,6318586 | 151,979163 | 229,79105 | 307 | 49206 | 35,8470803 | 110,628817 | 171,932493 | 35.8471 | 110.6288 | 171.9325
2025-05-14 13:41:34.169 | 13:41:34 | 49294 | 49294 | 50,7100939 | 152,464763 | 230,276794 | 308 | 49207 | 35,9749073 | 111,081316 | 172,8586 | 35.9749 | 111.0813 | 172.8586
2025-05-14 13:41:35.169 | 13:41:35 | 49295 | 49295 | 50,8186857 | 152,925198 | 230,795311 | 309 | 49208 | 36,0874329 | 111,569826 | 173,723478 | 36.0874 | 111.5698 | 173.7235
2025-05-14 13:41:36.169 | 13:41:36 | 49296 | 49296 | 50,9607527 | 153,401942 | 231,422744 | 310 | 49209 | 36,2294476 | 112,058426 | 174,497386 | 36.2294 | 112.0584 | 174.4974
2025-05-14 13:41:37.169 | 13:41:37 | 49297 | 49297 | 51,042055 | 153,888829 | 232,009686 | 311 | 49210 | 36,3239091 | 112,546676 | 175,24412 | 36.3239 | 112.5467 | 175.2441
2025-05-14 13:41:38.169 | 13:41:38 | 49298 | 49298 | 51,1425398 | 154,391463 | 232,651632 | 312 | 49211 | 36,4362272 | 113,022675 | 176,060225 | 36.4362 | 113.0227 | 176.0602
2025-05-14 13:41:39.169 | 13:41:39 | 49299 | 49299 | 51,2923676 | 154,901184 | 233,246461 | 313 | 49212 | 36,5648567 | 113,520861 | 177,008757 | 36.5649 | 113.5209 | 177.0088
2025-05-14 13:41:40.169 | 13:41:40 | 49300 | 49300 | 51,4104531 | 155,427254 | 233,847459 | 314 | 49213 | 36,6728928 | 113,992398 | 177,901649 | 36.6729 | 113.9924 | 177.9016
2025-05-14 13:41:41.169 | 13:41:41 | 49301 | 49301 | 51,6314246 | 155,942812 | 234,45299 | 315 | 49214 | 36,7738093 | 114,532229 | 178,842961 | 36.7738 | 114.5322 | 178.843
2025-05-14 13:41:42.211 | 13:41:42 | 49302 | 49302 | 51,875818 | 156,514909 | 235,15511 | 316 | 49215 | 36,8890388 | 115,037928 | 179,732933 | 36.889 | 115.0379 | 179.7329
2025-05-14 13:41:43.169 | 13:41:43 | 49303 | 49303 | 52,3159014 | 157,038742 | 235,865299 | 317 | 49216 | 37,056455 | 115,550127 | 180,610613 | 37.0565 | 115.5501 | 180.6106
2025-05-14 13:41:44.169 | 13:41:44 | 49304 | 49304 | 52,6063161 | 157,596816 | 236,459641 | 318 | 49217 | 37,1603522 | 116,062271 | 181,455625 | 37.1604 | 116.0623 | 181.4556
2025-05-14 13:41:45.169 | 13:41:45 | 49305 | 49305 | 52,9336745 | 158,20143 | 237,129881 | 319 | 49218 | 37,3001156 | 116,575363 | 182,18995 | 37.3001 | 116.5754 | 182.19
2025-05-14 13:41:46.169 | 13:41:46 | 49306 | 49306 | 53,1520211 | 158,797092 | 237,98262 | 320 | 49219 | 37,4395335 | 117,06858 | 182,915406 | 37.4395 | 117.0686 | 182.9154
2025-05-14 13:41:47.169 | 13:41:47 | 49307 | 49307 | 53,338437 | 159,422936 | 238,848037 | 321 | 49220 | 37,7465447 | 117,552422 | 183,699559 | 37.7465 | 117.5524 | 183.6996
2025-05-14 13:41:48.169 | 13:41:48 | 49308 | 49308 | 53,5936796 | 160,041363 | 239,623318 | 322 | 49221 | 38,2591072 | 118,024385 | 184,475324 | 38.2591 | 118.0244 | 184.4753
2025-05-14 13:41:49.169 | 13:41:49 | 49309 | 49309 | 54,2523203 | 160,668394 | 240,436608 | 323 | 49222 | 38,6418866 | 118,498075 | 185,210561 | 38.6419 | 118.4981 | 185.2106
2025-05-14 13:41:50.169 | 13:41:50 | 49310 | 49310 | 54,6400984 | 161,311724 | 241,192747 | 324 | 49223 | 39,0324634 | 118,993602 | 186,089052 | 39.0325 | 118.9936 | 186.0891
2025-05-14 13:41:51.169 | 13:41:51 | 49311 | 49311 | 54,9531741 | 161,932237 | 241,941317 | 325 | 49224 | 39,3035086 | 119,477931 | 186,96086 | 39.3035 | 119.4779 | 186.9609
2025-05-14 13:41:52.169 | 13:41:52 | 49312 | 49312 | 55,1618002 | 162,56834 | 242,648859 | 326 | 49225 | 39,4652444 | 119,99612 | 187,78281 | 39.4652 | 119.9961 | 187.7828
2025-05-14 13:41:53.169 | 13:41:53 | 49313 | 49313 | 55,3650413 | 163,202905 | 243,476581 | 327 | 49226 | 39,6527793 | 120,480448 | 188,574229 | 39.6528 | 120.4804 | 188.5742
2025-05-14 13:41:54.169 | 13:41:54 | 49314 | 49314 | 55,4789031 | 163,856817 | 244,369863 | 328 | 49227 | 40,1208415 | 120,99407 | 189,348642 | 40.1208 | 120.9941 | 189.3486
2025-05-14 13:41:55.169 | 13:41:55 | 49315 | 49315 | 55,5641077 | 164,494102 | 245,262467 | 329 | 49228 | 40,520677 | 121,46527 | 190,158847 | 40.5207 | 121.4653 | 190.1588
2025-05-14 13:41:56.169 | 13:41:56 | 49316 | 49316 | 55,7777271 | 165,143525 | 246,168093 | 330 | 49229 | 40,8219047 | 121,927241 | 190,884643 | 40.8219 | 121.9272 | 190.8846
2025-05-14 13:41:57.169 | 13:41:57 | 49317 | 49317 | 56,2543962 | 165,773765 | 246,920925 | 331 | 49230 | 41,0316264 | 122,428115 | 191,553351 | 41.0316 | 122.4281 | 191.5534
2025-05-14 13:41:58.169 | 13:41:58 | 49318 | 49318 | 56,5612294 | 166,423203 | 247,71853 | 332 | 49231 | 41,1525097 | 122,893048 | 192,216065 | 41.1525 | 122.893 | 192.2161
2025-05-14 13:41:59.169 | 13:41:59 | 49319 | 49319 | 56,9127991 | 167,048415 | 248,408612 | 333 | 49232 | 41,2281717 | 123,381789 | 192,885131 | 41.2282 | 123.3818 | 192.8851
2025-05-14 13:42:00.169 | 13:42:00 | 49320 | 49320 | 57,156546 | 167,669115 | 249,089458 | 334 | 49233 | 41,2772969 | 123,845291 | 193,670468 | 41.2773 | 123.8453 | 193.6705
2025-05-14 13:42:01.169 | 13:42:01 | 49321 | 49321 | 57,4404502 | 168,26731 | 249,798417 | 335 | 49234 | 41,3628424 | 124,32428 | 194,464854 | 41.3628 | 124.3243 | 194.4649
2025-05-14 13:42:02.169 | 13:42:02 | 49322 | 49322 | 57,8675599 | 168,870583 | 250,490933 | 336 | 49235 | 41,4823152 | 124,766015 | 195,255066 | 41.4823 | 124.766 | 195.2551
2025-05-14 13:42:03.169 | 13:42:03 | 49323 | 49323 | 58,1309801 | 169,420275 | 251,111649 | 337 | 49236 | 41,6045385 | 125,279436 | 195,982719 | 41.6045 | 125.2794 | 195.9827
2025-05-14 13:42:04.169 | 13:42:04 | 49324 | 49324 | 58,3560097 | 170,001019 | 251,691694 | 338 | 49237 | 41,7351189 | 125,764383 | 196,859884 | 41.7351 | 125.7644 | 196.8599
2025-05-14 13:42:05.169 | 13:42:05 | 49325 | 49325 | 58,5375087 | 170,571207 | 252,362487 | 339 | 49238 | 41,8672402 | 126,249697 | 197,588355 | 41.8672 | 126.2497 | 197.5884
2025-05-14 13:42:06.169 | 13:42:06 | 49326 | 49326 | 58,6026398 | 171,142765 | 253,006708 | 340 | 49239 | 41,9382035 | 126,718537 | 198,306016 | 41.9382 | 126.7185 | 198.306
2025-05-14 13:42:07.169 | 13:42:07 | 49327 | 49327 | 58,9404518 | 171,728239 | 253,601273 | 341 | 49240 | 42,0353897 | 127,208616 | 199,091844 | 42.0354 | 127.2086 | 199.0918
2025-05-14 13:42:08.169 | 13:42:08 | 49328 | 49328 | 59,3555647 | 172,290199 | 254,18634 | 342 | 49241 | 42,1913231 | 127,745887 | 199,884252 | 42.1913 | 127.7459 | 199.8843
2025-05-14 13:42:09.169 | 13:42:09 | 49329 | 49329 | 59,5947066 | 172,845569 | 254,771544 | 343 | 49242 | 42,3618302 | 128,239232 | 200,665756 | 42.3618 | 128.2392 | 200.6658
2025-05-14 13:42:10.169 | 13:42:10 | 49330 | 49330 | 59,734799 | 173,406115 | 255,400512 | 344 | 49243 | 42,5292174 | 128,741223 | 201,463461 | 42.5292 | 128.7412 | 201.4635
2025-05-14 13:42:11.169 | 13:42:11 | 49331 | 49331 | 59,8210073 | 173,966962 | 255,927753 | 345 | 49244 | 42,6994144 | 129,246415 | 202,21079 | 42.6994 | 129.2464 | 202.2108
2025-05-14 13:42:12.169 | 13:42:12 | 49332 | 49332 | 59,9790365 | 174,531055 | 256,476668 | 346 | 49245 | 42,8528368 | 129,750291 | 202,894975 | 42.8528 | 129.7503 | 202.895
2025-05-14 13:42:13.169 | 13:42:13 | 49333 | 49333 | 60,2726373 | 175,079126 | 256,986144 | 347 | 49246 | 43,0419529 | 130,234415 | 203,654879 | 43.042 | 130.2344 | 203.6549
2025-05-14 13:42:14.169 | 13:42:14 | 49334 | 49334 | 60,5331686 | 175,619324 | 257,476212 | 348 | 49247 | 43,220989 | 130,722359 | 204,334128 | 43.221 | 130.7224 | 204.3341
2025-05-14 13:42:15.169 | 13:42:15 | 49335 | 49335 | 60,7100509 | 176,127587 | 258,1755 | 349 | 49248 | 43,3959319 | 131,212243 | 204,907525 | 43.3959 | 131.2122 | 204.9075
2025-05-14 13:42:16.169 | 13:42:16 | 49336 | 49336 | 60,8156997 | 176,616591 | 258,805125 | 350 | 49249 | 43,5650315 | 131,683591 | 205,511675 | 43.565 | 131.6836 | 205.5117
2025-05-14 13:42:17.169 | 13:42:17 | 49337 | 49337 | 60,8742663 | 177,116573 | 259,289679 | 351 | 49250 | 43,6908437 | 132,132926 | 206,105138 | 43.6908 | 132.1329 | 206.1051
2025-05-14 13:42:18.169 | 13:42:18 | 49338 | 49338 | 61,1872922 | 177,60336 | 259,777212 | 352 | 49251 | 43,7894201 | 132,595409 | 206,779243 | 43.7894 | 132.5954 | 206.7792
2025-05-14 13:42:19.169 | 13:42:19 | 49339 | 49339 | 61,5620328 | 178,111299 | 260,333495 | 353 | 49252 | 43,9543123 | 133,076534 | 207,460624 | 43.9543 | 133.0765 | 207.4606
2025-05-14 13:42:20.169 | 13:42:20 | 49340 | 49340 | 61,8552881 | 178,626188 | 260,900873 | 354 | 49253 | 44,1145196 | 133,581644 | 208,136589 | 44.1145 | 133.5816 | 208.1366
2025-05-14 13:42:21.169 | 13:42:21 | 49341 | 49341 | 62,062469 | 179,151793 | 261,424574 | 355 | 49254 | 44,2719057 | 134,049819 | 208,809922 | 44.2719 | 134.0498 | 208.8099
2025-05-14 13:42:22.169 | 13:42:22 | 49342 | 49342 | 62,2461498 | 179,627177 | 261,865599 | 356 | 49255 | 44,4077878 | 134,505728 | 209,360556 | 44.4078 | 134.5057 | 209.3606
2025-05-14 13:42:23.169 | 13:42:23 | 49343 | 49343 | 62,5112663 | 180,111708 | 262,353161 | 357 | 49256 | 44,5208526 | 134,933243 | 209,851454 | 44.5209 | 134.9332 | 209.8515
2025-05-14 13:42:24.169 | 13:42:24 | 49344 | 49344 | 62,8667117 | 180,565536 | 262,781069 | 358 | 49257 | 44,647672 | 135,38806 | 210,444879 | 44.6477 | 135.3881 | 210.4449
2025-05-14 13:42:25.169 | 13:42:25 | 49345 | 49345 | 63,2016306 | 181,04175 | 263,168806 | 359 | 49258 | 44,8079817 | 135,819065 | 211,029531 | 44.808 | 135.8191 | 211.0295
2025-05-14 13:42:26.169 | 13:42:26 | 49346 | 49346 | 63,376936 | 181,491493 | 263,6461 | 360 | 49259 | 44,9624671 | 136,23979 | 211,543854 | 44.9625 | 136.2398 | 211.5439
2025-05-14 13:42:27.169 | 13:42:27 | 49347 | 49347 | 63,4884698 | 181,92861 | 264,016433 | 361 | 49260 | 45,0738411 | 136,65585 | 212,026487 | 45.0738 | 136.6558 | 212.0265
2025-05-14 13:42:28.169 | 13:42:28 | 49348 | 49348 | 63,6017274 | 182,38707 | 264,306703 | 362 | 49261 | 45,1579514 | 137,065945 | 212,517869 | 45.158 | 137.0659 | 212.5179
2025-05-14 13:42:29.169 | 13:42:29 | 49349 | 49349 | 63,9481905 | 182,837941 | 264,705638 | 363 | 49262 | 45,3337985 | 137,510774 | 213,094002 | 45.3338 | 137.5108 | 213.094
2025-05-14 13:42:30.169 | 13:42:30 | 49350 | 49350 | 64,2389873 | 183,268343 | 265,183666 | 364 | 49263 | 45,8251862 | 137,91773 | 213,627138 | 45.8252 | 137.9177 | 213.6271
2025-05-14 13:42:31.169 | 13:42:31 | 49351 | 49351 | 64,4881537 | 183,704788 | 265,799575 | 365 | 49264 | 46,2469397 | 138,32734 | 214,330656 | 46.2469 | 138.3273 | 214.3307
2025-05-14 13:42:32.169 | 13:42:32 | 49352 | 49352 | 64,6460263 | 184,136674 | 266,154257 | 366 | 49265 | 46,5589656 | 138,76417 | 214,893074 | 46.559 | 138.7642 | 214.8931
2025-05-14 13:42:33.169 | 13:42:33 | 49353 | 49353 | 64,7229206 | 184,560516 | 266,548434 | 367 | 49266 | 46,7566761 | 139,182353 | 215,426593 | 46.7567 | 139.1824 | 215.4266
2025-05-14 13:42:34.169 | 13:42:34 | 49354 | 49354 | 64,7871062 | 184,996441 | 266,955225 | 368 | 49267 | 46,9395817 | 139,63156 | 215,996556 | 46.9396 | 139.6316 | 215.9966
2025-05-14 13:42:35.169 | 13:42:35 | 49355 | 49355 | 65,1319837 | 185,428429 | 267,313892 | 369 | 49268 | 47,0044296 | 140,067886 | 216,570908 | 47.0044 | 140.0679 | 216.5709
2025-05-14 13:42:36.169 | 13:42:36 | 49356 | 49356 | 65,4303438 | 185,841304 | 267,636935 | 370 | 49269 | 47,0555825 | 140,497173 | 217,227465 | 47.0556 | 140.4972 | 217.2275
2025-05-14 13:42:37.169 | 13:42:37 | 49357 | 49357 | 65,5939069 | 186,270527 | 267,958947 | 371 | 49270 | 47,1761482 | 140,959188 | 217,774097 | 47.1761 | 140.9592 | 217.7741
2025-05-14 13:42:38.169 | 13:42:38 | 49358 | 49358 | 65,7373088 | 186,681049 | 268,370868 | 372 | 49271 | 47,2852359 | 141,399233 | 218,247837 | 47.2852 | 141.3992 | 218.2478
2025-05-14 13:42:39.169 | 13:42:39 | 49359 | 49359 | 65,8191787 | 187,091591 | 268,778686 | 373 | 49272 | 47,3981973 | 141,831209 | 218,750662 | 47.3982 | 141.8312 | 218.7507
2025-05-14 13:42:40.169 | 13:42:40 | 49360 | 49360 | 66,1192727 | 187,503635 | 269,121988 | 374 | 49273 | 47,4879229 | 142,296987 | 219,250122 | 47.4879 | 142.297 | 219.2501
2025-05-14 13:42:41.169 | 13:42:41 | 49361 | 49361 | 66,302557 | 187,925424 | 269,537456 | 375 | 49274 | 47,595664 | 142,770768 | 219,814222 | 47.5957 | 142.7708 | 219.8142
2025-05-14 13:42:42.169 | 13:42:42 | 49362 | 49362 | 66,4671157 | 188,331546 | 269,943717 | 376 | 49275 | 47,676625 | 143,266962 | 220,324613 | 47.6766 | 143.267 | 220.3246
2025-05-14 13:42:43.169 | 13:42:43 | 49363 | 49363 | 66,5668461 | 188,756842 | 270,403011 | 377 | 49276 | 47,802672 | 143,761275 | 220,940136 | 47.8027 | 143.7613 | 220.9401
2025-05-14 13:42:44.169 | 13:42:44 | 49364 | 49364 | 66,5976496 | 189,210787 | 270,81704 | 378 | 49277 | 47,874487 | 144,271433 | 221,454749 | 47.8745 | 144.2714 | 221.4547
2025-05-14 13:42:45.169 | 13:42:45 | 49365 | 49365 | 66,8684037 | 189,67001 | 271,285525 | 379 | 49278 | 47,9616557 | 144,754928 | 221,942736 | 47.9617 | 144.7549 | 221.9427
2025-05-14 13:42:46.169 | 13:42:46 | 49366 | 49366 | 67,1261302 | 190,132779 | 271,687978 | 380 | 49279 | 48,1003217 | 145,211199 | 222,422682 | 48.1003 | 145.2112 | 222.4227
2025-05-14 13:42:47.169 | 13:42:47 | 49367 | 49367 | 67,2841894 | 190,573203 | 271,999484 | 381 | 49280 | 48,5857923 | 145,686472 | 222,950931 | 48.5858 | 145.6865 | 222.9509
2025-05-14 13:42:48.169 | 13:42:48 | 49368 | 49368 | 67,3262799 | 191,035844 | 272,431966 | 382 | 49281 | 49,0025103 | 146,155771 | 223,395549 | 49.0025 | 146.1558 | 223.3955
2025-05-14 13:42:49.169 | 13:42:49 | 49369 | 49369 | 67,3328344 | 191,540032 | 272,927962 | 383 | 49282 | 49,4134337 | 146,645875 | 223,909691 | 49.4134 | 146.6459 | 223.9097
2025-05-14 13:42:50.169 | 13:42:50 | 49370 | 49370 | 67,3625181 | 192,043604 | 273,433112 | 384 | 49283 | 49,7216465 | 147,125373 | 224,527022 | 49.7216 | 147.1254 | 224.527
2025-05-14 13:42:51.169 | 13:42:51 | 49371 | 49371 | 67,3726935 | 192,52375 | 273,924235 | 385 | 49284 | 49,9296859 | 147,600062 | 225,199945 | 49.9297 | 147.6001 | 225.1999
2025-05-14 13:42:52.169 | 13:42:52 | 49372 | 49372 | 67,4516416 | 193,030657 | 274,36474 | 386 | 49285 | 50,0353189 | 148,104649 | 225,776516 | 50.0353 | 148.1046 | 225.7765
2025-05-14 13:42:53.169 | 13:42:53 | 49373 | 49373 | 67,5514383 | 193,538614 | 274,838995 | 387 | 49286 | 50,1068245 | 148,607862 | 226,323047 | 50.1068 | 148.6079 | 226.323
2025-05-14 13:42:54.169 | 13:42:54 | 49374 | 49374 | 67,6159529 | 194,02531 | 275,315092 | 388 | 49287 | 50,1772797 | 149,111483 | 226,834848 | 50.1773 | 149.1115 | 226.8348
2025-05-14 13:42:55.169 | 13:42:55 | 49375 | 49375 | 67,6707547 | 194,475598 | 275,70603 | 389 | 49288 | 50,2642335 | 149,598542 | 227,37681 | 50.2642 | 149.5985 | 227.3768
2025-05-14 13:42:56.169 | 13:42:56 | 49376 | 49376 | 67,6921013 | 194,92363 | 276,025749 | 390 | 49289 | 50,3116051 | 150,11564 | 227,899241 | 50.3116 | 150.1156 | 227.8992
2025-05-14 13:42:57.169 | 13:42:57 | 49377 | 49377 | 67,7050438 | 195,357322 | 276,54064 | 391 | 49290 | 50,4191914 | 150,577841 | 228,432528 | 50.4192 | 150.5778 | 228.4325
2025-05-14 13:42:58.169 | 13:42:58 | 49378 | 49378 | 67,7243139 | 195,829844 | 277,046712 | 392 | 49291 | 50,4811744 | 151,069027 | 228,869673 | 50.4812 | 151.069 | 228.8697
2025-05-14 13:42:59.169 | 13:42:59 | 49379 | 49379 | 67,6741974 | 196,289161 | 277,434346 | 393 | 49292 | 50,576503 | 151,532297 | 229,262708 | 50.5765 | 151.5323 | 229.2627
2025-05-14 13:43:00.169 | 13:43:00 | 49380 | 49380 | 67,6653164 | 196,731758 | 277,807682 | 394 | 49293 | 50,6318586 | 151,979163 | 229,79105 | 50.6319 | 151.9792 | 229.7911
2025-05-14 13:43:01.169 | 13:43:01 | 49381 | 49381 | 67,671519 | 197,160904 | 278,29682 | 395 | 49294 | 50,7100939 | 152,464763 | 230,276794 | 50.7101 | 152.4648 | 230.2768
2025-05-14 13:43:02.169 | 13:43:02 | 49382 | 49382 | 67,8668105 | 197,581622 | 278,84401 | 396 | 49295 | 50,8186857 | 152,925198 | 230,795311 | 50.8187 | 152.9252 | 230.7953
2025-05-14 13:43:03.169 | 13:43:03 | 49383 | 49383 | 68,2277735 | 197,990884 | 279,237848 | 397 | 49296 | 50,9607527 | 153,401942 | 231,422744 | 50.9608 | 153.4019 | 231.4227
2025-05-14 13:43:04.169 | 13:43:04 | 49384 | 49384 | 68,455703 | 198,37679 | 279,593271 | 398 | 49297 | 51,042055 | 153,888829 | 232,009686 | 51.0421 | 153.8888 | 232.0097
2025-05-14 13:43:05.169 | 13:43:05 | 49385 | 49385 | 68,7616058 | 198,73522 | 279,916011 | 399 | 49298 | 51,1425398 | 154,391463 | 232,651632 | 51.1425 | 154.3915 | 232.6516
2025-05-14 13:43:06.169 | 13:43:06 | 49386 | 49386 | 68,8580226 | 199,090311 | 280,208527 | 400 | 49299 | 51,2923676 | 154,901184 | 233,246461 | 51.2924 | 154.9012 | 233.2465
2025-05-14 13:43:07.169 | 13:43:07 | 49387 | 49387 | 68,8744349 | 199,450677 | 280,57005 | 401 | 49300 | 51,4104531 | 155,427254 | 233,847459 | 51.4105 | 155.4273 | 233.8475
2025-05-14 13:43:08.169 | 13:43:08 | 49388 | 49388 | 68,8914495 | 199,811979 | 280,898674 | 402 | 49301 | 51,6314246 | 155,942812 | 234,45299 | 51.6314 | 155.9428 | 234.453
2025-05-14 13:43:09.169 | 13:43:09 | 49389 | 49389 | 68,9244805 | 200,176427 | 281,183079 | 403 | 49302 | 51,875818 | 156,514909 | 235,15511 | 51.8758 | 156.5149 | 235.1551
2025-05-14 13:43:10.169 | 13:43:10 | 49390 | 49390 | 68,9464215 | 200,53047 | 281,401454 | 404 | 49303 | 52,3159014 | 157,038742 | 235,865299 | 52.3159 | 157.0387 | 235.8653
2025-05-14 13:43:11.169 | 13:43:11 | 49391 | 49391 | 68,9387338 | 200,879182 | 281,560801 | 405 | 49304 | 52,6063161 | 157,596816 | 236,459641 | 52.6063 | 157.5968 | 236.4596
2025-05-14 13:43:12.178 | 13:43:12 | 49392 | 49392 | 68,9359752 | 201,222041 | 281,700263 | 406 | 49305 | 52,9336745 | 158,20143 | 237,129881 | 52.9337 | 158.2014 | 237.1299
2025-05-14 13:43:13.169 | 13:43:13 | 49393 | 49393 | 68,9201591 | 201,533171 | 282,011548 | 407 | 49306 | 53,1520211 | 158,797092 | 237,98262 | 53.152 | 158.7971 | 237.9826
2025-05-14 13:43:14.169 | 13:43:14 | 49394 | 49394 | 68,9345224 | 201,850335 | 282,191951 | 408 | 49307 | 53,338437 | 159,422936 | 238,848037 | 53.3384 | 159.4229 | 238.848
2025-05-14 13:43:15.169 | 13:43:15 | 49395 | 49395 | 69,1960833 | 202,166901 | 282,422968 | 409 | 49308 | 53,5936796 | 160,041363 | 239,623318 | 53.5937 | 160.0414 | 239.6233
2025-05-14 13:43:16.169 | 13:43:16 | 49396 | 49396 | 69,3568076 | 202,468048 | 282,73583 | 410 | 49309 | 54,2523203 | 160,668394 | 240,436608 | 54.2523 | 160.6684 | 240.4366
2025-05-14 13:43:17.169 | 13:43:17 | 49397 | 49397 | 69,5275434 | 202,786118 | 282,929091 | 411 | 49310 | 54,6400984 | 161,311724 | 241,192747 | 54.6401 | 161.3117 | 241.1927
2025-05-14 13:43:18.169 | 13:43:18 | 49398 | 49398 | 69,6678371 | 203,076595 | 283,040386 | 412 | 49311 | 54,9531741 | 161,932237 | 241,941317 | 54.9532 | 161.9322 | 241.9413
2025-05-14 13:43:19.169 | 13:43:19 | 49399 | 49399 | 69,7272576 | 203,386655 | 283,285809 | 413 | 49312 | 55,1618002 | 162,56834 | 242,648859 | 55.1618 | 162.5683 | 242.6489
2025-05-14 13:43:20.169 | 13:43:20 | 49400 | 49400 | 69,8470741 | 203,678121 | 283,395802 | 414 | 49313 | 55,3650413 | 163,202905 | 243,476581 | 55.365 | 163.2029 | 243.4766
2025-05-14 13:43:21.169 | 13:43:21 | 49401 | 49401 | 70,1628898 | 203,950572 | 283,470879 | 415 | 49314 | 55,4789031 | 163,856817 | 244,369863 | 55.4789 | 163.8568 | 244.3699
2025-05-14 13:43:22.169 | 13:43:22 | 49402 | 49402 | 70,387874 | 204,190103 | 283,475521 | 416 | 49315 | 55,5641077 | 164,494102 | 245,262467 | 55.5641 | 164.4941 | 245.2625
2025-05-14 13:43:23.169 | 13:43:23 | 49403 | 49403 | 70,5404739 | 204,488122 | 283,654858 | 417 | 49316 | 55,7777271 | 165,143525 | 246,168093 | 55.7777 | 165.1435 | 246.1681
2025-05-14 13:43:24.169 | 13:43:24 | 49404 | 49404 | 70,5578844 | 204,763349 | 283,862101 | 418 | 49317 | 56,2543962 | 165,773765 | 246,920925 | 56.2544 | 165.7738 | 246.9209
2025-05-14 13:43:25.169 | 13:43:25 | 49405 | 49405 | 70,5170195 | 205,076728 | 284,163519 | 419 | 49318 | 56,5612294 | 166,423203 | 247,71853 | 56.5612 | 166.4232 | 247.7185
2025-05-14 13:43:26.169 | 13:43:26 | 49406 | 49406 | 70,7940962 | 205,363869 | 284,448366 | 420 | 49319 | 56,9127991 | 167,048415 | 248,408612 | 56.9128 | 167.0484 | 248.4086
2025-05-14 13:43:27.169 | 13:43:27 | 49407 | 49407 | 70,8940662 | 205,65455 | 284,729469 | 421 | 49320 | 57,156546 | 167,669115 | 249,089458 | 57.1565 | 167.6691 | 249.0895
2025-05-14 13:43:28.169 | 13:43:28 | 49408 | 49408 | 71,016734 | 205,962118 | 284,936933 | 422 | 49321 | 57,4404502 | 168,26731 | 249,798417 | 57.4405 | 168.2673 | 249.7984
2025-05-14 13:43:29.169 | 13:43:29 | 49409 | 49409 | 71,0161366 | 206,270998 | 285,053344 | 423 | 49322 | 57,8675599 | 168,870583 | 250,490933 | 57.8676 | 168.8706 | 250.4909
2025-05-14 13:43:30.169 | 13:43:30 | 49410 | 49410 | 71,0189458 | 206,562912 | 285,136729 | 424 | 49323 | 58,1309801 | 169,420275 | 251,111649 | 58.131 | 169.4203 | 251.1116
2025-05-14 13:43:31.169 | 13:43:31 | 49411 | 49411 | 70,8828596 | 206,863005 | 285,366868 | 425 | 49324 | 58,3560097 | 170,001019 | 251,691694 | 58.356 | 170.001 | 251.6917
2025-05-14 13:43:32.169 | 13:43:32 | 49412 | 49412 | 70,8834848 | 207,166511 | 285,647437 | 426 | 49325 | 58,5375087 | 170,571207 | 252,362487 | 58.5375 | 170.5712 | 252.3625
2025-05-14 13:43:33.169 | 13:43:33 | 49413 | 49413 | 71,0880049 | 207,486616 | 285,902665 | 427 | 49326 | 58,6026398 | 171,142765 | 253,006708 | 58.6026 | 171.1428 | 253.0067
2025-05-14 13:43:34.169 | 13:43:34 | 49414 | 49414 | 71,2271963 | 207,790135 | 286,265525 | 428 | 49327 | 58,9404518 | 171,728239 | 253,601273 | 58.9405 | 171.7282 | 253.6013
2025-05-14 13:43:35.169 | 13:43:35 | 49415 | 49415 | 71,4374761 | 208,113232 | 286,584791 | 429 | 49328 | 59,3555647 | 172,290199 | 254,18634 | 59.3556 | 172.2902 | 254.1863
2025-05-14 13:43:36.169 | 13:43:36 | 49416 | 49416 | 71,5239523 | 208,460988 | 286,751533 | 430 | 49329 | 59,5947066 | 172,845569 | 254,771544 | 59.5947 | 172.8456 | 254.7715
2025-05-14 13:43:37.169 | 13:43:37 | 49417 | 49417 | 71,5666265 | 208,787801 | 286,871509 | 431 | 49330 | 59,734799 | 173,406115 | 255,400512 | 59.7348 | 173.4061 | 255.4005
2025-05-14 13:43:38.169 | 13:43:38 | 49418 | 49418 | 71,892072 | 209,097455 | 287,038314 | 432 | 49331 | 59,8210073 | 173,966962 | 255,927753 | 59.821 | 173.967 | 255.9278
2025-05-14 13:43:39.169 | 13:43:39 | 49419 | 49419 | 72,1403694 | 209,427633 | 287,322226 | 433 | 49332 | 59,9790365 | 174,531055 | 256,476668 | 59.979 | 174.5311 | 256.4767
2025-05-14 13:43:40.169 | 13:43:40 | 49420 | 49420 | 72,3232179 | 209,75613 | 287,688633 | 434 | 49333 | 60,2726373 | 175,079126 | 256,986144 | 60.2726 | 175.0791 | 256.9861
2025-05-14 13:43:41.169 | 13:43:41 | 49421 | 49421 | 72,4506185 | 210,095333 | 287,955935 | 435 | 49334 | 60,5331686 | 175,619324 | 257,476212 | 60.5332 | 175.6193 | 257.4762
2025-05-14 13:43:42.169 | 13:43:42 | 49422 | 49422 | 72,4758415 | 210,41881 | 288,332993 | 436 | 49335 | 60,7100509 | 176,127587 | 258,1755 | 60.7101 | 176.1276 | 258.1755
2025-05-14 13:43:43.169 | 13:43:43 | 49423 | 49423 | 72,3767966 | 210,750992 | 288,755965 | 437 | 49336 | 60,8156997 | 176,616591 | 258,805125 | 60.8157 | 176.6166 | 258.8051
2025-05-14 13:43:44.169 | 13:43:44 | 49424 | 49424 | 72,2970061 | 211,079936 | 289,163186 | 438 | 49337 | 60,8742663 | 177,116573 | 259,289679 | 60.8743 | 177.1166 | 259.2897
2025-05-14 13:43:45.169 | 13:43:45 | 49425 | 49425 | 72,1680358 | 211,406018 | 289,518151 | 439 | 49338 | 61,1872922 | 177,60336 | 259,777212 | 61.1873 | 177.6034 | 259.7772
2025-05-14 13:43:46.169 | 13:43:46 | 49426 | 49426 | 72,399862 | 211,752278 | 290,085651 | 440 | 49339 | 61,5620328 | 178,111299 | 260,333495 | 61.562 | 178.1113 | 260.3335
2025-05-14 13:43:47.169 | 13:43:47 | 49427 | 49427 | 72,6251956 | 212,075255 | 290,534634 | 441 | 49340 | 61,8552881 | 178,626188 | 260,900873 | 61.8553 | 178.6262 | 260.9009
2025-05-14 13:43:48.169 | 13:43:48 | 49428 | 49428 | 72,8523231 | 212,410081 | 290,901505 | 442 | 49341 | 62,062469 | 179,151793 | 261,424574 | 62.0625 | 179.1518 | 261.4246
2025-05-14 13:43:49.169 | 13:43:49 | 49429 | 49429 | 73,0039896 | 212,721297 | 291,281689 | 443 | 49342 | 62,2461498 | 179,627177 | 261,865599 | 62.2461 | 179.6272 | 261.8656
2025-05-14 13:43:50.169 | 13:43:50 | 49430 | 49430 | 73,0800261 | 213,037792 | 291,522292 | 444 | 49343 | 62,5112663 | 180,111708 | 262,353161 | 62.5113 | 180.1117 | 262.3532
2025-05-14 13:43:51.169 | 13:43:51 | 49431 | 49431 | 73,0568232 | 213,328035 | 291,848962 | 445 | 49344 | 62,8667117 | 180,565536 | 262,781069 | 62.8667 | 180.5655 | 262.7811
2025-05-14 13:43:52.169 | 13:43:52 | 49432 | 49432 | 72,8964114 | 213,616981 | 292,096786 | 446 | 49345 | 63,2016306 | 181,04175 | 263,168806 | 63.2016 | 181.0418 | 263.1688
2025-05-14 13:43:53.169 | 13:43:53 | 49433 | 49433 | 73,0834117 | 213,891144 | 292,225815 | 447 | 49346 | 63,376936 | 181,491493 | 263,6461 | 63.3769 | 181.4915 | 263.6461
2025-05-14 13:43:54.169 | 13:43:54 | 49434 | 49434 | 73,2583785 | 214,169759 | 292,448685 | 448 | 49347 | 63,4884698 | 181,92861 | 264,016433 | 63.4885 | 181.9286 | 264.0164
2025-05-14 13:43:55.169 | 13:43:55 | 49435 | 49435 | 73,3733997 | 214,45723 | 292,729669 | 449 | 49348 | 63,6017274 | 182,38707 | 264,306703 | 63.6017 | 182.3871 | 264.3067
2025-05-14 13:43:56.169 | 13:43:56 | 49436 | 49436 | 73,4602962 | 214,766067 | 293,088601 | 450 | 49349 | 63,9481905 | 182,837941 | 264,705638 | 63.9482 | 182.8379 | 264.7056
2025-05-14 13:43:57.169 | 13:43:57 | 49437 | 49437 | 73,5510071 | 215,073599 | 293,306202 | 451 | 49350 | 64,2389873 | 183,268343 | 265,183666 | 64.239 | 183.2683 | 265.1837
2025-05-14 13:43:58.169 | 13:43:58 | 49438 | 49438 | 73,5825712 | 215,342992 | 293,609099 | 452 | 49351 | 64,4881537 | 183,704788 | 265,799575 | 64.4882 | 183.7048 | 265.7996
2025-05-14 13:43:59.169 | 13:43:59 | 49439 | 49439 | 73,9541853 | 215,60759 | 293,925688 | 453 | 49352 | 64,6460263 | 184,136674 | 266,154257 | 64.646 | 184.1367 | 266.1543
2025-05-14 13:44:00.169 | 13:44:00 | 49440 | 49440 | 74,1373389 | 215,877228 | 294,246263 | 454 | 49353 | 64,7229206 | 184,560516 | 266,548434 | 64.7229 | 184.5605 | 266.5484
2025-05-14 13:44:01.169 | 13:44:01 | 49441 | 49441 | 74,258572 | 216,157457 | 294,448999 | 455 | 49354 | 64,7871062 | 184,996441 | 266,955225 | 64.7871 | 184.9964 | 266.9552
2025-05-14 13:44:02.169 | 13:44:02 | 49442 | 49442 | 74,2578959 | 216,415743 | 294,727387 | 456 | 49355 | 65,1319837 | 185,428429 | 267,313892 | 65.132 | 185.4284 | 267.3139
2025-05-14 13:44:03.169 | 13:44:03 | 49443 | 49443 | 74,2800235 | 216,711385 | 295,029962 | 457 | 49356 | 65,4303438 | 185,841304 | 267,636935 | 65.4303 | 185.8413 | 267.6369
2025-05-14 13:44:04.169 | 13:44:04 | 49444 | 49444 | 74,5131524 | 216,998647 | 295,342398 | 458 | 49357 | 65,5939069 | 186,270527 | 267,958947 | 65.5939 | 186.2705 | 267.9589
2025-05-14 13:44:05.169 | 13:44:05 | 49445 | 49445 | 74,6693161 | 217,26569 | 295,563512 | 459 | 49358 | 65,7373088 | 186,681049 | 268,370868 | 65.7373 | 186.681 | 268.3709
2025-05-14 13:44:06.169 | 13:44:06 | 49446 | 49446 | 74,8196765 | 217,551432 | 295,769167 | 460 | 49359 | 65,8191787 | 187,091591 | 268,778686 | 65.8192 | 187.0916 | 268.7787
2025-05-14 13:44:07.169 | 13:44:07 | 49447 | 49447 | 74,8668396 | 217,819259 | 295,945016 | 461 | 49360 | 66,1192727 | 187,503635 | 269,121988 | 66.1193 | 187.5036 | 269.122
2025-05-14 13:44:08.169 | 13:44:08 | 49448 | 49448 | 74,8703988 | 218,076723 | 296,098336 | 462 | 49361 | 66,302557 | 187,925424 | 269,537456 | 66.3026 | 187.9254 | 269.5375
2025-05-14 13:44:09.169 | 13:44:09 | 49449 | 49449 | 74,7610945 | 218,335139 | 296,340221 | 463 | 49362 | 66,4671157 | 188,331546 | 269,943717 | 66.4671 | 188.3315 | 269.9437
2025-05-14 13:44:10.169 | 13:44:10 | 49450 | 49450 | 74,6925442 | 218,611005 | 296,48779 | 464 | 49363 | 66,5668461 | 188,756842 | 270,403011 | 66.5668 | 188.7568 | 270.403
2025-05-14 13:44:11.169 | 13:44:11 | 49451 | 49451 | 74,6331956 | 218,876452 | 296,684855 | 465 | 49364 | 66,5976496 | 189,210787 | 270,81704 | 66.5976 | 189.2108 | 270.817
2025-05-14 13:44:12.169 | 13:44:12 | 49452 | 49452 | 74,5068337 | 219,134354 | 296,869217 | 466 | 49365 | 66,8684037 | 189,67001 | 271,285525 | 66.8684 | 189.67 | 271.2855
2025-05-14 13:44:13.169 | 13:44:13 | 49453 | 49453 | 74,6828686 | 219,410736 | 297,179999 | 467 | 49366 | 67,1261302 | 190,132779 | 271,687978 | 67.1261 | 190.1328 | 271.688
2025-05-14 13:44:14.169 | 13:44:14 | 49454 | 49454 | 74,9188214 | 219,710848 | 297,439343 | 468 | 49367 | 67,2841894 | 190,573203 | 271,999484 | 67.2842 | 190.5732 | 271.9995
2025-05-14 13:44:15.169 | 13:44:15 | 49455 | 49455 | 75,1300007 | 219,983729 | 297,618297 | 469 | 49368 | 67,3262799 | 191,035844 | 272,431966 | 67.3263 | 191.0358 | 272.432
2025-05-14 13:44:16.169 | 13:44:16 | 49456 | 49456 | 75,2634394 | 220,266463 | 297,83004 | 470 | 49369 | 67,3328344 | 191,540032 | 272,927962 | 67.3328 | 191.54 | 272.928
2025-05-14 13:44:17.169 | 13:44:17 | 49457 | 49457 | 75,3353251 | 220,552686 | 298,004411 | 471 | 49370 | 67,3625181 | 192,043604 | 273,433112 | 67.3625 | 192.0436 | 273.4331
2025-05-14 13:44:18.169 | 13:44:18 | 49458 | 49458 | 75,2973688 | 220,809029 | 298,257172 | 472 | 49371 | 67,3726935 | 192,52375 | 273,924235 | 67.3727 | 192.5238 | 273.9242
2025-05-14 13:44:19.169 | 13:44:19 | 49459 | 49459 | 75,2050097 | 221,071852 | 298,549405 | 473 | 49372 | 67,4516416 | 193,030657 | 274,36474 | 67.4516 | 193.0307 | 274.3647
2025-05-14 13:44:20.169 | 13:44:20 | 49460 | 49460 | 75,1054016 | 221,344296 | 298,849285 | 474 | 49373 | 67,5514383 | 193,538614 | 274,838995 | 67.5514 | 193.5386 | 274.839
2025-05-14 13:44:21.169 | 13:44:21 | 49461 | 49461 | 75,0325012 | 221,595709 | 299,123921 | 475 | 49374 | 67,6159529 | 194,02531 | 275,315092 | 67.616 | 194.0253 | 275.3151
2025-05-14 13:44:22.169 | 13:44:22 | 49462 | 49462 | 74,9643097 | 221,861798 | 299,38452 | 476 | 49375 | 67,6707547 | 194,475598 | 275,70603 | 67.6708 | 194.4756 | 275.706
2025-05-14 13:44:23.169 | 13:44:23 | 49463 | 49463 | 75,0264462 | 222,148391 | 299,602993 | 477 | 49376 | 67,6921013 | 194,92363 | 276,025749 | 67.6921 | 194.9236 | 276.0257
2025-05-14 13:44:24.169 | 13:44:24 | 49464 | 49464 | 75,2913614 | 222,444184 | 299,938443 | 478 | 49377 | 67,7050438 | 195,357322 | 276,54064 | 67.705 | 195.3573 | 276.5406
2025-05-14 13:44:25.169 | 13:44:25 | 49465 | 49465 | 75,3357996 | 222,72896 | 300,032515 | 479 | 49378 | 67,7243139 | 195,829844 | 277,046712 | 67.7243 | 195.8298 | 277.0467
2025-05-14 13:44:26.169 | 13:44:26 | 49466 | 49466 | 75,5101949 | 223,045114 | 300,202254 | 480 | 49379 | 67,6741974 | 196,289161 | 277,434346 | 67.6742 | 196.2892 | 277.4343
2025-05-14 13:44:27.169 | 13:44:27 | 49467 | 49467 | 75,7160002 | 223,367719 | 300,472844 | 481 | 49380 | 67,6653164 | 196,731758 | 277,807682 | 67.6653 | 196.7318 | 277.8077
2025-05-14 13:44:28.169 | 13:44:28 | 49468 | 49468 | 75,7497224 | 223,67346 | 300,776507 | 482 | 49381 | 67,671519 | 197,160904 | 278,29682 | 67.6715 | 197.1609 | 278.2968
2025-05-14 13:44:29.169 | 13:44:29 | 49469 | 49469 | 75,6632744 | 223,954029 | 300,899942 | 483 | 49382 | 67,8668105 | 197,581622 | 278,84401 | 67.8668 | 197.5816 | 278.844
2025-05-14 13:44:30.169 | 13:44:30 | 49470 | 49470 | 75,5794322 | 224,263979 | 301,059789 | 484 | 49383 | 68,2277735 | 197,990884 | 279,237848 | 68.2278 | 197.9909 | 279.2378
2025-05-14 13:44:31.169 | 13:44:31 | 49471 | 49471 | 75,8403924 | 224,539315 | 301,339348 | 485 | 49384 | 68,455703 | 198,37679 | 279,593271 | 68.4557 | 198.3768 | 279.5933
2025-05-14 13:44:32.169 | 13:44:32 | 49472 | 49472 | 75,9744091 | 224,848562 | 301,629131 | 486 | 49385 | 68,7616058 | 198,73522 | 279,916011 | 68.7616 | 198.7352 | 279.916
2025-05-14 13:44:33.169 | 13:44:33 | 49473 | 49473 | 76,0792975 | 225,133193 | 301,930862 | 487 | 49386 | 68,8580226 | 199,090311 | 280,208527 | 68.858 | 199.0903 | 280.2085
2025-05-14 13:44:34.169 | 13:44:34 | 49474 | 49474 | 76,1706321 | 225,466621 | 302,253927 | 488 | 49387 | 68,8744349 | 199,450677 | 280,57005 | 68.8744 | 199.4507 | 280.57
2025-05-14 13:44:35.169 | 13:44:35 | 49475 | 49475 | 76,1901054 | 225,761565 | 302,511167 | 489 | 49388 | 68,8914495 | 199,811979 | 280,898674 | 68.8914 | 199.812 | 280.8987
2025-05-14 13:44:36.169 | 13:44:36 | 49476 | 49476 | 76,1996918 | 226,087291 | 302,817836 | 490 | 49389 | 68,9244805 | 200,176427 | 281,183079 | 68.9245 | 200.1764 | 281.1831
2025-05-14 13:44:37.169 | 13:44:37 | 49477 | 49477 | 76,4889521 | 226,409297 | 303,170653 | 491 | 49390 | 68,9464215 | 200,53047 | 281,401454 | 68.9464 | 200.5305 | 281.4015
2025-05-14 13:44:38.169 | 13:44:38 | 49478 | 49478 | 76,6152325 | 226,72384 | 303,35852 | 492 | 49391 | 68,9387338 | 200,879182 | 281,560801 | 68.9387 | 200.8792 | 281.5608
2025-05-14 13:44:39.169 | 13:44:39 | 49479 | 49479 | 76,6890523 | 227,023809 | 303,570007 | 493 | 49392 | 68,9359752 | 201,222041 | 281,700263 | 68.936 | 201.222 | 281.7003
2025-05-14 13:44:40.169 | 13:44:40 | 49480 | 49480 | 76,848372 | 227,309314 | 303,745134 | 494 | 49393 | 68,9201591 | 201,533171 | 282,011548 | 68.9202 | 201.5332 | 282.0115
2025-05-14 13:44:41.190 | 13:44:41 | 49481 | 49481 | 76,8975657 | 227,587496 | 304,047341 | 495 | 49394 | 68,9345224 | 201,850335 | 282,191951 | 68.9345 | 201.8503 | 282.192
2025-05-14 13:44:42.169 | 13:44:42 | 49482 | 49482 | 76,8537785 | 227,867359 | 304,395959 | 496 | 49395 | 69,1960833 | 202,166901 | 282,422968 | 69.1961 | 202.1669 | 282.423
2025-05-14 13:44:43.169 | 13:44:43 | 49483 | 49483 | 76,8255091 | 228,127872 | 304,690008 | 497 | 49396 | 69,3568076 | 202,468048 | 282,73583 | 69.3568 | 202.468 | 282.7358
2025-05-14 13:44:44.169 | 13:44:44 | 49484 | 49484 | 76,8188895 | 228,37459 | 304,910204 | 498 | 49397 | 69,5275434 | 202,786118 | 282,929091 | 69.5275 | 202.7861 | 282.9291
2025-05-14 13:44:45.169 | 13:44:45 | 49485 | 49485 | 76,7701189 | 228,637224 | 305,130978 | 499 | 49398 | 69,6678371 | 203,076595 | 283,040386 | 69.6678 | 203.0766 | 283.0404
2025-05-14 13:44:46.169 | 13:44:46 | 49486 | 49486 | 76,682563 | 228,908078 | 305,262579 | 500 | 49399 | 69,7272576 | 203,386655 | 283,285809 | 69.7273 | 203.3867 | 283.2858
2025-05-14 13:44:47.169 | 13:44:47 | 49487 | 49487 | 76,5962744 | 229,18239 | 305,514955 | 501 | 49400 | 69,8470741 | 203,678121 | 283,395802 | 69.8471 | 203.6781 | 283.3958
2025-05-14 13:44:48.169 | 13:44:48 | 49488 | 49488 | 76,5439807 | 229,420287 | 305,740657 | 502 | 49401 | 70,1628898 | 203,950572 | 283,470879 | 70.1629 | 203.9506 | 283.4709
2025-05-14 13:44:49.169 | 13:44:49 | 49489 | 49489 | 76,4853239 | 229,659647 | 306,008588 | 503 | 49402 | 70,387874 | 204,190103 | 283,475521 | 70.3879 | 204.1901 | 283.4755
2025-05-14 13:44:50.169 | 13:44:50 | 49490 | 49490 | 76,4238952 | 229,932247 | 306,334646 | 504 | 49403 | 70,5404739 | 204,488122 | 283,654858 | 70.5405 | 204.4881 | 283.6549
2025-05-14 13:44:51.169 | 13:44:51 | 49491 | 49491 | 76,4196869 | 230,208222 | 306,635407 | 505 | 49404 | 70,5578844 | 204,763349 | 283,862101 | 70.5579 | 204.7633 | 283.8621
2025-05-14 13:44:52.169 | 13:44:52 | 49492 | 49492 | 76,3634825 | 230,464459 | 306,719148 | 506 | 49405 | 70,5170195 | 205,076728 | 284,163519 | 70.517 | 205.0767 | 284.1635
2025-05-14 13:44:53.169 | 13:44:53 | 49493 | 49493 | 76,4124367 | 230,721401 | 306,8031 | 507 | 49406 | 70,7940962 | 205,363869 | 284,448366 | 70.7941 | 205.3639 | 284.4484
2025-05-14 13:44:54.169 | 13:44:54 | 49494 | 49494 | 76,3265395 | 230,977933 | 307,005727 | 508 | 49407 | 70,8940662 | 205,65455 | 284,729469 | 70.8941 | 205.6546 | 284.7295
2025-05-14 13:44:55.169 | 13:44:55 | 49495 | 49495 | 76,3153085 | 231,237769 | 307,359824 | 509 | 49408 | 71,016734 | 205,962118 | 284,936933 | 71.0167 | 205.9621 | 284.9369
2025-05-14 13:44:56.169 | 13:44:56 | 49496 | 49496 | 76,286051 | 231,495377 | 307,694699 | 510 | 49409 | 71,0161366 | 206,270998 | 285,053344 | 71.0161 | 206.271 | 285.0533
2025-05-14 13:44:57.169 | 13:44:57 | 49497 | 49497 | 76,2186569 | 231,763729 | 308,004067 | 511 | 49410 | 71,0189458 | 206,562912 | 285,136729 | 71.0189 | 206.5629 | 285.1367
2025-05-14 13:44:58.169 | 13:44:58 | 49498 | 49498 | 76,1487707 | 232,042943 | 308,210421 | 512 | 49411 | 70,8828596 | 206,863005 | 285,366868 | 70.8829 | 206.863 | 285.3669
2025-05-14 13:44:59.169 | 13:44:59 | 49499 | 49499 | 76,194034 | 232,342452 | 308,384016 | 513 | 49412 | 70,8834848 | 207,166511 | 285,647437 | 70.8835 | 207.1665 | 285.6474
2025-05-14 13:45:00.169 | 13:45:00 | 49500 | 49500 | 76,2763533 | 232,619297 | 308,650303 | 514 | 49413 | 71,0880049 | 207,486616 | 285,902665 | 71.088 | 207.4866 | 285.9027
2025-05-14 13:45:01.169 | 13:45:01 | 49501 | 49501 | 76,2372225 | 232,917934 | 308,916884 | 515 | 49414 | 71,2271963 | 207,790135 | 286,265525 | 71.2272 | 207.7901 | 286.2655
2025-05-14 13:45:02.169 | 13:45:02 | 49502 | 49502 | 76,2517024 | 233,182081 | 309,214387 | 516 | 49415 | 71,4374761 | 208,113232 | 286,584791 | 71.4375 | 208.1132 | 286.5848
2025-05-14 13:45:03.169 | 13:45:03 | 49503 | 49503 | 76,1680247 | 233,449574 | 309,429688 | 517 | 49416 | 71,5239523 | 208,460988 | 286,751533 | 71.524 | 208.461 | 286.7515
2025-05-14 13:45:04.169 | 13:45:04 | 49504 | 49504 | 76,1312325 | 233,750751 | 309,728287 | 518 | 49417 | 71,5666265 | 208,787801 | 286,871509 | 71.5666 | 208.7878 | 286.8715
2025-05-14 13:45:05.169 | 13:45:05 | 49505 | 49505 | 76,1720091 | 234,040412 | 309,933298 | 519 | 49418 | 71,892072 | 209,097455 | 287,038314 | 71.8921 | 209.0975 | 287.0383
2025-05-14 13:45:06.169 | 13:45:06 | 49506 | 49506 | 76,2076627 | 234,326205 | 310,176819 | 520 | 49419 | 72,1403694 | 209,427633 | 287,322226 | 72.1404 | 209.4276 | 287.3222
2025-05-14 13:45:07.169 | 13:45:07 | 49507 | 49507 | 76,2274808 | 234,622314 | 310,405489 | 521 | 49420 | 72,3232179 | 209,75613 | 287,688633 | 72.3232 | 209.7561 | 287.6886
2025-05-14 13:45:08.169 | 13:45:08 | 49508 | 49508 | 76,2069247 | 234,936969 | 310,794745 | 522 | 49421 | 72,4506185 | 210,095333 | 287,955935 | 72.4506 | 210.0953 | 287.9559
2025-05-14 13:45:09.169 | 13:45:09 | 49509 | 49509 | 76,2308095 | 235,264241 | 311,214526 | 523 | 49422 | 72,4758415 | 210,41881 | 288,332993 | 72.4758 | 210.4188 | 288.333
2025-05-14 13:45:10.169 | 13:45:10 | 49510 | 49510 | 76,265949 | 235,65058 | 311,721508 | 524 | 49423 | 72,3767966 | 210,750992 | 288,755965 | 72.3768 | 210.751 | 288.756
2025-05-14 13:45:11.169 | 13:45:11 | 49511 | 49511 | 76,2993255 | 236,030719 | 312,189597 | 525 | 49424 | 72,2970061 | 211,079936 | 289,163186 | 72.297 | 211.0799 | 289.1632
2025-05-14 13:45:12.169 | 13:45:12 | 49512 | 49512 | 76,2977683 | 236,419717 | 312,722258 | 526 | 49425 | 72,1680358 | 211,406018 | 289,518151 | 72.168 | 211.406 | 289.5182
2025-05-14 13:45:13.169 | 13:45:13 | 49513 | 49513 | 76,6205227 | 236,794328 | 313,175917 | 527 | 49426 | 72,399862 | 211,752278 | 290,085651 | 72.3999 | 211.7523 | 290.0857
2025-05-14 13:45:14.169 | 13:45:14 | 49514 | 49514 | 76,9259642 | 237,15577 | 313,799882 | 528 | 49427 | 72,6251956 | 212,075255 | 290,534634 | 72.6252 | 212.0753 | 290.5346
2025-05-14 13:45:15.169 | 13:45:15 | 49515 | 49515 | 77,1714503 | 237,500928 | 314,212992 | 529 | 49428 | 72,8523231 | 212,410081 | 290,901505 | 72.8523 | 212.4101 | 290.9015
2025-05-14 13:45:16.169 | 13:45:16 | 49516 | 49516 | 77,3776107 | 237,82781 | 314,57882 | 530 | 49429 | 73,0039896 | 212,721297 | 291,281689 | 73.004 | 212.7213 | 291.2817
2025-05-14 13:45:17.169 | 13:45:17 | 49517 | 49517 | 77,3475795 | 238,156527 | 315,03374 | 531 | 49430 | 73,0800261 | 213,037792 | 291,522292 | 73.08 | 213.0378 | 291.5223
2025-05-14 13:45:18.169 | 13:45:18 | 49518 | 49518 | 77,4622387 | 238,506847 | 315,472351 | 532 | 49431 | 73,0568232 | 213,328035 | 291,848962 | 73.0568 | 213.328 | 291.849
2025-05-14 13:45:19.169 | 13:45:19 | 49519 | 49519 | 77,7537296 | 238,834269 | 315,726969 | 533 | 49432 | 72,8964114 | 213,616981 | 292,096786 | 72.8964 | 213.617 | 292.0968
2025-05-14 13:45:20.169 | 13:45:20 | 49520 | 49520 | 78,0402343 | 239,125333 | 316,052208 | 534 | 49433 | 73,0834117 | 213,891144 | 292,225815 | 73.0834 | 213.8911 | 292.2258
2025-05-14 13:45:21.169 | 13:45:21 | 49521 | 49521 | 78,3277568 | 239,428541 | 316,284248 | 535 | 49434 | 73,2583785 | 214,169759 | 292,448685 | 73.2584 | 214.1698 | 292.4487
2025-05-14 13:45:22.169 | 13:45:22 | 49522 | 49522 | 78,4624276 | 239,72162 | 316,552244 | 536 | 49435 | 73,3733997 | 214,45723 | 292,729669 | 73.3734 | 214.4572 | 292.7297
2025-05-14 13:45:23.169 | 13:45:23 | 49523 | 49523 | 78,5274746 | 240,023132 | 316,879818 | 537 | 49436 | 73,4602962 | 214,766067 | 293,088601 | 73.4603 | 214.7661 | 293.0886
2025-05-14 13:45:24.169 | 13:45:24 | 49524 | 49524 | 78,7633056 | 240,278806 | 317,113096 | 538 | 49437 | 73,5510071 | 215,073599 | 293,306202 | 73.551 | 215.0736 | 293.3062
2025-05-14 13:45:25.169 | 13:45:25 | 49525 | 49525 | 79,016318 | 240,528936 | 317,31577 | 539 | 49438 | 73,5825712 | 215,342992 | 293,609099 | 73.5826 | 215.343 | 293.6091
2025-05-14 13:45:26.169 | 13:45:26 | 49526 | 49526 | 79,2685205 | 240,736575 | 317,478176 | 540 | 49439 | 73,9541853 | 215,60759 | 293,925688 | 73.9542 | 215.6076 | 293.9257
2025-05-14 13:45:27.169 | 13:45:27 | 49527 | 49527 | 79,4074011 | 241,005494 | 317,672274 | 541 | 49440 | 74,1373389 | 215,877228 | 294,246263 | 74.1373 | 215.8772 | 294.2463
2025-05-14 13:45:28.169 | 13:45:28 | 49528 | 49528 | 79,4604904 | 241,247693 | 317,835492 | 542 | 49441 | 74,258572 | 216,157457 | 294,448999 | 74.2586 | 216.1575 | 294.449
2025-05-14 13:45:29.169 | 13:45:29 | 49529 | 49529 | 79,3436277 | 241,475517 | 317,961057 | 543 | 49442 | 74,2578959 | 216,415743 | 294,727387 | 74.2579 | 216.4157 | 294.7274
2025-05-14 13:45:30.169 | 13:45:30 | 49530 | 49530 | 79,2540638 | 241,713862 | 318,365609 | 544 | 49443 | 74,2800235 | 216,711385 | 295,029962 | 74.28 | 216.7114 | 295.03
2025-05-14 13:45:31.169 | 13:45:31 | 49531 | 49531 | 79,2028267 | 241,968444 | 318,586716 | 545 | 49444 | 74,5131524 | 216,998647 | 295,342398 | 74.5132 | 216.9986 | 295.3424
2025-05-14 13:45:32.169 | 13:45:32 | 49532 | 49532 | 79,1366532 | 242,227674 | 318,758757 | 546 | 49445 | 74,6693161 | 217,26569 | 295,563512 | 74.6693 | 217.2657 | 295.5635
2025-05-14 13:45:33.169 | 13:45:33 | 49533 | 49533 | 79,0693416 | 242,510427 | 319,07275 | 547 | 49446 | 74,8196765 | 217,551432 | 295,769167 | 74.8197 | 217.5514 | 295.7692
2025-05-14 13:45:34.169 | 13:45:34 | 49534 | 49534 | 79,0137089 | 242,761935 | 319,332994 | 548 | 49447 | 74,8668396 | 217,819259 | 295,945016 | 74.8668 | 217.8193 | 295.945
2025-05-14 13:45:35.169 | 13:45:35 | 49535 | 49535 | 78,9110742 | 242,986584 | 319,487523 | 549 | 49448 | 74,8703988 | 218,076723 | 296,098336 | 74.8704 | 218.0767 | 296.0983
2025-05-14 13:45:36.169 | 13:45:36 | 49536 | 49536 | 78,810545 | 243,223794 | 319,596584 | 550 | 49449 | 74,7610945 | 218,335139 | 296,340221 | 74.7611 | 218.3351 | 296.3402
2025-05-14 13:45:37.169 | 13:45:37 | 49537 | 49537 | 78,7203435 | 243,441079 | 319,780574 | 551 | 49450 | 74,6925442 | 218,611005 | 296,48779 | 74.6925 | 218.611 | 296.4878
2025-05-14 13:45:38.169 | 13:45:38 | 49538 | 49538 | 78,7165868 | 243,672928 | 319,915231 | 552 | 49451 | 74,6331956 | 218,876452 | 296,684855 | 74.6332 | 218.8765 | 296.6849
2025-05-14 13:45:39.169 | 13:45:39 | 49539 | 49539 | 78,6649693 | 243,928694 | 320,076382 | 553 | 49452 | 74,5068337 | 219,134354 | 296,869217 | 74.5068 | 219.1344 | 296.8692
2025-05-14 13:45:40.169 | 13:45:40 | 49540 | 49540 | 78,6214856 | 244,13215 | 320,2832 | 554 | 49453 | 74,6828686 | 219,410736 | 297,179999 | 74.6829 | 219.4107 | 297.18
2025-05-14 13:45:41.169 | 13:45:41 | 49541 | 49541 | 78,5967795 | 244,360008 | 320,464928 | 555 | 49454 | 74,9188214 | 219,710848 | 297,439343 | 74.9188 | 219.7108 | 297.4393
2025-05-14 13:45:42.169 | 13:45:42 | 49542 | 49542 | 78,5808573 | 244,56272 | 320,544589 | 556 | 49455 | 75,1300007 | 219,983729 | 297,618297 | 75.13 | 219.9837 | 297.6183
2025-05-14 13:45:43.169 | 13:45:43 | 49543 | 49543 | 78,6145186 | 244,727385 | 320,569425 | 557 | 49456 | 75,2634394 | 220,266463 | 297,83004 | 75.2634 | 220.2665 | 297.83
2025-05-14 13:45:44.169 | 13:45:44 | 49544 | 49544 | 78,8556808 | 244,893194 | 320,668046 | 558 | 49457 | 75,3353251 | 220,552686 | 298,004411 | 75.3353 | 220.5527 | 298.0044
2025-05-14 13:45:45.169 | 13:45:45 | 49545 | 49545 | 79,1446787 | 245,06453 | 320,799361 | 559 | 49458 | 75,2973688 | 220,809029 | 298,257172 | 75.2974 | 220.809 | 298.2572
2025-05-14 13:45:46.169 | 13:45:46 | 49546 | 49546 | 79,3688891 | 245,232556 | 320,892013 | 560 | 49459 | 75,2050097 | 221,071852 | 298,549405 | 75.205 | 221.0719 | 298.5494
2025-05-14 13:45:47.169 | 13:45:47 | 49547 | 49547 | 79,6412557 | 245,417931 | 320,923867 | 561 | 49460 | 75,1054016 | 221,344296 | 298,849285 | 75.1054 | 221.3443 | 298.8493
2025-05-14 13:45:48.169 | 13:45:48 | 49548 | 49548 | 79,7108764 | 245,613553 | 321,070953 | 562 | 49461 | 75,0325012 | 221,595709 | 299,123921 | 75.0325 | 221.5957 | 299.1239
2025-05-14 13:45:49.169 | 13:45:49 | 49549 | 49549 | 79,6184447 | 245,82673 | 321,222537 | 563 | 49462 | 74,9643097 | 221,861798 | 299,38452 | 74.9643 | 221.8618 | 299.3845
2025-05-14 13:45:50.169 | 13:45:50 | 49550 | 49550 | 79,5633057 | 246,059722 | 321,402274 | 564 | 49463 | 75,0264462 | 222,148391 | 299,602993 | 75.0264 | 222.1484 | 299.603
2025-05-14 13:45:51.169 | 13:45:51 | 49551 | 49551 | 79,4986089 | 246,283418 | 321,54759 | 565 | 49464 | 75,2913614 | 222,444184 | 299,938443 | 75.2914 | 222.4442 | 299.9384
2025-05-14 13:45:52.169 | 13:45:52 | 49552 | 49552 | 79,427939 | 246,533193 | 321,820833 | 566 | 49465 | 75,3357996 | 222,72896 | 300,032515 | 75.3358 | 222.729 | 300.0325
2025-05-14 13:45:53.169 | 13:45:53 | 49553 | 49553 | 79,3774513 | 246,763577 | 321,947976 | 567 | 49466 | 75,5101949 | 223,045114 | 300,202254 | 75.5102 | 223.0451 | 300.2023
2025-05-14 13:45:54.169 | 13:45:54 | 49554 | 49554 | 79,375637 | 246,990501 | 322,022275 | 568 | 49467 | 75,7160002 | 223,367719 | 300,472844 | 75.716 | 223.3677 | 300.4728
2025-05-14 13:45:55.169 | 13:45:55 | 49555 | 49555 | 79,3563218 | 247,254774 | 322,133842 | 569 | 49468 | 75,7497224 | 223,67346 | 300,776507 | 75.7497 | 223.6735 | 300.7765
2025-05-14 13:45:56.169 | 13:45:56 | 49556 | 49556 | 79,3668714 | 247,484389 | 322,333591 | 570 | 49469 | 75,6632744 | 223,954029 | 300,899942 | 75.6633 | 223.954 | 300.8999
2025-05-14 13:45:57.169 | 13:45:57 | 49557 | 49557 | 79,3422116 | 247,693997 | 322,53353 | 571 | 49470 | 75,5794322 | 224,263979 | 301,059789 | 75.5794 | 224.264 | 301.0598
2025-05-14 13:45:58.169 | 13:45:58 | 49558 | 49558 | 79,70258 | 247,915153 | 322,655397 | 572 | 49471 | 75,8403924 | 224,539315 | 301,339348 | 75.8404 | 224.5393 | 301.3393
2025-05-14 13:45:59.169 | 13:45:59 | 49559 | 49559 | 79,8954897 | 248,16899 | 322,813167 | 573 | 49472 | 75,9744091 | 224,848562 | 301,629131 | 75.9744 | 224.8486 | 301.6291
2025-05-14 13:46:00.169 | 13:46:00 | 49560 | 49560 | 80,1001053 | 248,410257 | 322,996264 | 574 | 49473 | 76,0792975 | 225,133193 | 301,930862 | 76.0793 | 225.1332 | 301.9309
2025-05-14 13:46:01.169 | 13:46:01 | 49561 | 49561 | 80,2163215 | 248,652385 | 323,207808 | 575 | 49474 | 76,1706321 | 225,466621 | 302,253927 | 76.1706 | 225.4666 | 302.2539
2025-05-14 13:46:02.169 | 13:46:02 | 49562 | 49562 | 80,124548 | 248,910132 | 323,488568 | 576 | 49475 | 76,1901054 | 225,761565 | 302,511167 | 76.1901 | 225.7616 | 302.5112
2025-05-14 13:46:03.169 | 13:46:03 | 49563 | 49563 | 80,119769 | 249,192165 | 323,644551 | 577 | 49476 | 76,1996918 | 226,087291 | 302,817836 | 76.1997 | 226.0873 | 302.8178
2025-05-14 13:46:04.169 | 13:46:04 | 49564 | 49564 | 80,447452 | 249,446767 | 323,812313 | 578 | 49477 | 76,4889521 | 226,409297 | 303,170653 | 76.489 | 226.4093 | 303.1707
2025-05-14 13:46:05.169 | 13:46:05 | 49565 | 49565 | 80,6200799 | 249,697351 | 323,926608 | 579 | 49478 | 76,6152325 | 226,72384 | 303,35852 | 76.6152 | 226.7238 | 303.3585
2025-05-14 13:46:06.169 | 13:46:06 | 49566 | 49566 | 80,8616847 | 249,940683 | 324,013564 | 580 | 49479 | 76,6890523 | 227,023809 | 303,570007 | 76.6891 | 227.0238 | 303.57
2025-05-14 13:46:07.169 | 13:46:07 | 49567 | 49567 | 80,9674465 | 250,154932 | 324,199708 | 581 | 49480 | 76,848372 | 227,309314 | 303,745134 | 76.8484 | 227.3093 | 303.7451
2025-05-14 13:46:08.169 | 13:46:08 | 49568 | 49568 | 80,9366982 | 250,396108 | 324,266505 | 582 | 49481 | 76,8975657 | 227,587496 | 304,047341 | 76.8976 | 227.5875 | 304.0473
2025-05-14 13:46:09.169 | 13:46:09 | 49569 | 49569 | 81,0043088 | 250,64386 | 324,425692 | 583 | 49482 | 76,8537785 | 227,867359 | 304,395959 | 76.8538 | 227.8674 | 304.396
2025-05-14 13:46:10.169 | 13:46:10 | 49570 | 49570 | 81,3032484 | 250,900424 | 324,465267 | 584 | 49483 | 76,8255091 | 228,127872 | 304,690008 | 76.8255 | 228.1279 | 304.69
2025-05-14 13:46:11.169 | 13:46:11 | 49571 | 49571 | 81,347645 | 251,173033 | 324,538151 | 585 | 49484 | 76,8188895 | 228,37459 | 304,910204 | 76.8189 | 228.3746 | 304.9102
2025-05-14 13:46:12.220 | 13:46:12 | 49572 | 49572 | 81,4346361 | 251,443714 | 324,585971 | 586 | 49485 | 76,7701189 | 228,637224 | 305,130978 | 76.7701 | 228.6372 | 305.131
2025-05-14 13:46:13.169 | 13:46:13 | 49573 | 49573 | 81,3689254 | 251,689174 | 324,69115 | 587 | 49486 | 76,682563 | 228,908078 | 305,262579 | 76.6826 | 228.9081 | 305.2626
2025-05-14 13:46:14.169 | 13:46:14 | 49574 | 49574 | 81,2550257 | 251,939961 | 324,877106 | 588 | 49487 | 76,5962744 | 229,18239 | 305,514955 | 76.5963 | 229.1824 | 305.515
2025-05-14 13:46:15.169 | 13:46:15 | 49575 | 49575 | 81,1313139 | 252,242286 | 325,134677 | 589 | 49488 | 76,5439807 | 229,420287 | 305,740657 | 76.544 | 229.4203 | 305.7407
2025-05-14 13:46:16.169 | 13:46:16 | 49576 | 49576 | 81,0649796 | 252,569027 | 325,389915 | 590 | 49489 | 76,4853239 | 229,659647 | 306,008588 | 76.4853 | 229.6596 | 306.0086
2025-05-14 13:46:17.169 | 13:46:17 | 49577 | 49577 | 81,0666038 | 252,883256 | 325,704315 | 591 | 49490 | 76,4238952 | 229,932247 | 306,334646 | 76.4239 | 229.9322 | 306.3346
2025-05-14 13:46:18.169 | 13:46:18 | 49578 | 49578 | 81,0016566 | 253,209787 | 326,077252 | 592 | 49491 | 76,4196869 | 230,208222 | 306,635407 | 76.4197 | 230.2082 | 306.6354
2025-05-14 13:46:19.169 | 13:46:19 | 49579 | 49579 | 81,0668892 | 253,580419 | 326,454336 | 593 | 49492 | 76,3634825 | 230,464459 | 306,719148 | 76.3635 | 230.4645 | 306.7191
2025-05-14 13:46:20.169 | 13:46:20 | 49580 | 49580 | 81,1352715 | 253,978011 | 326,789738 | 594 | 49493 | 76,4124367 | 230,721401 | 306,8031 | 76.4124 | 230.7214 | 306.8031
2025-05-14 13:46:21.169 | 13:46:21 | 49581 | 49581 | 81,3172677 | 254,388739 | 327,209323 | 595 | 49494 | 76,3265395 | 230,977933 | 307,005727 | 76.3265 | 230.9779 | 307.0057
2025-05-14 13:46:22.169 | 13:46:22 | 49582 | 49582 | 81,4420158 | 254,800373 | 327,647717 | 596 | 49495 | 76,3153085 | 231,237769 | 307,359824 | 76.3153 | 231.2378 | 307.3598
2025-05-14 13:46:23.169 | 13:46:23 | 49583 | 49583 | 81,5866391 | 255,211605 | 328,143784 | 597 | 49496 | 76,286051 | 231,495377 | 307,694699 | 76.2861 | 231.4954 | 307.6947
2025-05-14 13:46:24.169 | 13:46:24 | 49584 | 49584 | 81,7315204 | 255,642884 | 328,64952 | 598 | 49497 | 76,2186569 | 231,763729 | 308,004067 | 76.2187 | 231.7637 | 308.0041
2025-05-14 13:46:25.169 | 13:46:25 | 49585 | 49585 | 81,8922298 | 256,071699 | 329,147261 | 599 | 49498 | 76,1487707 | 232,042943 | 308,210421 | 76.1488 | 232.0429 | 308.2104
2025-05-14 13:46:26.169 | 13:46:26 | 49586 | 49586 | 82,0572021 | 256,497367 | 329,610572 | 600 | 49499 | 76,194034 | 232,342452 | 308,384016 | 76.194 | 232.3425 | 308.384
2025-05-14 13:46:27.169 | 13:46:27 | 49587 | 49587 | 82,1920347 | 256,943086 | 330,14148 | 601 | 49500 | 76,2763533 | 232,619297 | 308,650303 | 76.2764 | 232.6193 | 308.6503
2025-05-14 13:46:28.169 | 13:46:28 | 49588 | 49588 | 82,4137216 | 257,398552 | 330,645535 | 602 | 49501 | 76,2372225 | 232,917934 | 308,916884 | 76.2372 | 232.9179 | 308.9169
2025-05-14 13:46:29.169 | 13:46:29 | 49589 | 49589 | 82,663052 | 257,840698 | 331,130606 | 603 | 49502 | 76,2517024 | 233,182081 | 309,214387 | 76.2517 | 233.1821 | 309.2144
2025-05-14 13:46:30.169 | 13:46:30 | 49590 | 49590 | 82,9633196 | 258,214497 | 331,537723 | 604 | 49503 | 76,1680247 | 233,449574 | 309,429688 | 76.168 | 233.4496 | 309.4297
2025-05-14 13:46:31.169 | 13:46:31 | 49591 | 49591 | 83,2214599 | 258,59221 | 331,952142 | 605 | 49504 | 76,1312325 | 233,750751 | 309,728287 | 76.1312 | 233.7508 | 309.7283
2025-05-14 13:46:32.169 | 13:46:32 | 49592 | 49592 | 83,3897272 | 259,017462 | 332,441623 | 606 | 49505 | 76,1720091 | 234,040412 | 309,933298 | 76.172 | 234.0404 | 309.9333
2025-05-14 13:46:33.169 | 13:46:33 | 49593 | 49593 | 83,5584467 | 259,425597 | 332,936768 | 607 | 49506 | 76,2076627 | 234,326205 | 310,176819 | 76.2077 | 234.3262 | 310.1768
2025-05-14 13:46:34.169 | 13:46:34 | 49594 | 49594 | 83,6033561 | 259,846546 | 333,396103 | 608 | 49507 | 76,2274808 | 234,622314 | 310,405489 | 76.2275 | 234.6223 | 310.4055
2025-05-14 13:46:35.169 | 13:46:35 | 49595 | 49595 | 83,7347786 | 260,243638 | 333,868679 | 609 | 49508 | 76,2069247 | 234,936969 | 310,794745 | 76.2069 | 234.937 | 310.7947
2025-05-14 13:46:36.169 | 13:46:36 | 49596 | 49596 | 83,7716673 | 260,663071 | 334,356002 | 610 | 49509 | 76,2308095 | 235,264241 | 311,214526 | 76.2308 | 235.2642 | 311.2145
2025-05-14 13:46:37.169 | 13:46:37 | 49597 | 49597 | 83,957019 | 261,074857 | 334,809353 | 611 | 49510 | 76,265949 | 235,65058 | 311,721508 | 76.2659 | 235.6506 | 311.7215
2025-05-14 13:46:38.169 | 13:46:38 | 49598 | 49598 | 84,0067701 | 261,451971 | 335,336674 | 612 | 49511 | 76,2993255 | 236,030719 | 312,189597 | 76.2993 | 236.0307 | 312.1896
2025-05-14 13:46:39.169 | 13:46:39 | 49599 | 49599 | 84,3079444 | 261,837697 | 335,789585 | 613 | 49512 | 76,2977683 | 236,419717 | 312,722258 | 76.2978 | 236.4197 | 312.7223
2025-05-14 13:46:40.169 | 13:46:40 | 49600 | 49600 | 84,576888 | 262,215678 | 336,156583 | 614 | 49513 | 76,6205227 | 236,794328 | 313,175917 | 76.6205 | 236.7943 | 313.1759
2025-05-14 13:46:41.169 | 13:46:41 | 49601 | 49601 | 84,8295316 | 262,601458 | 336,551795 | 615 | 49514 | 76,9259642 | 237,15577 | 313,799882 | 76.926 | 237.1558 | 313.7999
2025-05-14 13:46:42.169 | 13:46:42 | 49602 | 49602 | 85,0736619 | 262,983832 | 336,909275 | 616 | 49515 | 77,1714503 | 237,500928 | 314,212992 | 77.1715 | 237.5009 | 314.213
2025-05-14 13:46:43.169 | 13:46:43 | 49603 | 49603 | 85,2093596 | 263,354734 | 337,353319 | 617 | 49516 | 77,3776107 | 237,82781 | 314,57882 | 77.3776 | 237.8278 | 314.5788
2025-05-14 13:46:44.169 | 13:46:44 | 49604 | 49604 | 85,2053754 | 263,74269 | 337,699787 | 618 | 49517 | 77,3475795 | 238,156527 | 315,03374 | 77.3476 | 238.1565 | 315.0337
2025-05-14 13:46:45.169 | 13:46:45 | 49605 | 49605 | 85,1896811 | 264,118208 | 337,93876 | 619 | 49518 | 77,4622387 | 238,506847 | 315,472351 | 77.4622 | 238.5068 | 315.4724
2025-05-14 13:46:46.169 | 13:46:46 | 49606 | 49606 | 85,1638151 | 264,455864 | 338,193634 | 620 | 49519 | 77,7537296 | 238,834269 | 315,726969 | 77.7537 | 238.8343 | 315.727
2025-05-14 13:46:47.169 | 13:46:47 | 49607 | 49607 | 85,1861466 | 264,797846 | 338,519989 | 621 | 49520 | 78,0402343 | 239,125333 | 316,052208 | 78.0402 | 239.1253 | 316.0522
2025-05-14 13:46:48.169 | 13:46:48 | 49608 | 49608 | 85,1721501 | 265,133214 | 338,853529 | 622 | 49521 | 78,3277568 | 239,428541 | 316,284248 | 78.3278 | 239.4285 | 316.2842
2025-05-14 13:46:49.169 | 13:46:49 | 49609 | 49609 | 85,1894576 | 265,442471 | 339,167273 | 623 | 49522 | 78,4624276 | 239,72162 | 316,552244 | 78.4624 | 239.7216 | 316.5522
2025-05-14 13:46:50.169 | 13:46:50 | 49610 | 49610 | 85,2149139 | 265,750959 | 339,486247 | 624 | 49523 | 78,5274746 | 240,023132 | 316,879818 | 78.5275 | 240.0231 | 316.8798
2025-05-14 13:46:51.169 | 13:46:51 | 49611 | 49611 | 85,2750296 | 266,048354 | 339,785693 | 625 | 49524 | 78,7633056 | 240,278806 | 317,113096 | 78.7633 | 240.2788 | 317.1131
2025-05-14 13:46:52.169 | 13:46:52 | 49612 | 49612 | 85,2742081 | 266,334358 | 340,095571 | 626 | 49525 | 79,016318 | 240,528936 | 317,31577 | 79.0163 | 240.5289 | 317.3158
2025-05-14 13:46:53.169 | 13:46:53 | 49613 | 49613 | 85,3637999 | 266,611159 | 340,426533 | 627 | 49526 | 79,2685205 | 240,736575 | 317,478176 | 79.2685 | 240.7366 | 317.4782
2025-05-14 13:46:54.169 | 13:46:54 | 49614 | 49614 | 85,5661935 | 266,931383 | 340,750277 | 628 | 49527 | 79,4074011 | 241,005494 | 317,672274 | 79.4074 | 241.0055 | 317.6723
2025-05-14 13:46:55.169 | 13:46:55 | 49615 | 49615 | 85,8760397 | 267,210212 | 341,014976 | 629 | 49528 | 79,4604904 | 241,247693 | 317,835492 | 79.4605 | 241.2477 | 317.8355
2025-05-14 13:46:56.169 | 13:46:56 | 49616 | 49616 | 86,188927 | 267,482797 | 341,249591 | 630 | 49529 | 79,3436277 | 241,475517 | 317,961057 | 79.3436 | 241.4755 | 317.9611
2025-05-14 13:46:57.169 | 13:46:57 | 49617 | 49617 | 86,3984128 | 267,767965 | 341,520896 | 631 | 49530 | 79,2540638 | 241,713862 | 318,365609 | 79.2541 | 241.7139 | 318.3656
2025-05-14 13:46:58.169 | 13:46:58 | 49618 | 49618 | 86,4020962 | 268,080048 | 341,815249 | 632 | 49531 | 79,2028267 | 241,968444 | 318,586716 | 79.2028 | 241.9684 | 318.5867
2025-05-14 13:46:59.169 | 13:46:59 | 49619 | 49619 | 86,4158899 | 268,427273 | 342,098401 | 633 | 49532 | 79,1366532 | 242,227674 | 318,758757 | 79.1367 | 242.2277 | 318.7588
2025-05-14 13:47:00.169 | 13:47:00 | 49620 | 49620 | 86,4108909 | 268,735919 | 342,386901 | 634 | 49533 | 79,0693416 | 242,510427 | 319,07275 | 79.0693 | 242.5104 | 319.0727
2025-05-14 13:47:01.169 | 13:47:01 | 49621 | 49621 | 86,4590442 | 268,996826 | 342,63685 | 635 | 49534 | 79,0137089 | 242,761935 | 319,332994 | 79.0137 | 242.7619 | 319.333
2025-05-14 13:47:02.169 | 13:47:02 | 49622 | 49622 | 86,4266925 | 269,259362 | 342,844396 | 636 | 49535 | 78,9110742 | 242,986584 | 319,487523 | 78.9111 | 242.9866 | 319.4875
2025-05-14 13:47:03.169 | 13:47:03 | 49623 | 49623 | 86,3749847 | 269,533842 | 343,087298 | 637 | 49536 | 78,810545 | 243,223794 | 319,596584 | 78.8105 | 243.2238 | 319.5966
2025-05-14 13:47:04.169 | 13:47:04 | 49624 | 49624 | 86,3885894 | 269,861531 | 343,35515 | 638 | 49537 | 78,7203435 | 243,441079 | 319,780574 | 78.7203 | 243.4411 | 319.7806
2025-05-14 13:47:05.169 | 13:47:05 | 49625 | 49625 | 86,4211985 | 270,205786 | 343,682557 | 639 | 49538 | 78,7165868 | 243,672928 | 319,915231 | 78.7166 | 243.6729 | 319.9152
2025-05-14 13:47:06.169 | 13:47:06 | 49626 | 49626 | 86,3354272 | 270,532994 | 344,103555 | 640 | 49539 | 78,6649693 | 243,928694 | 320,076382 | 78.665 | 243.9287 | 320.0764
2025-05-14 13:47:07.169 | 13:47:07 | 49627 | 49627 | 86,2858628 | 270,88703 | 344,504316 | 641 | 49540 | 78,6214856 | 244,13215 | 320,2832 | 78.6215 | 244.1321 | 320.2832
2025-05-14 13:47:08.169 | 13:47:08 | 49628 | 49628 | 86,1625866 | 271,230766 | 344,805918 | 642 | 49541 | 78,5967795 | 244,360008 | 320,464928 | 78.5968 | 244.36 | 320.4649
2025-05-14 13:47:09.169 | 13:47:09 | 49629 | 49629 | 85,9979627 | 271,586275 | 345,120819 | 643 | 49542 | 78,5808573 | 244,56272 | 320,544589 | 78.5809 | 244.5627 | 320.5446
2025-05-14 13:47:10.169 | 13:47:10 | 49630 | 49630 | 85,9488755 | 271,917575 | 345,458698 | 644 | 49543 | 78,6145186 | 244,727385 | 320,569425 | 78.6145 | 244.7274 | 320.5694
2025-05-14 13:47:11.169 | 13:47:11 | 49631 | 49631 | 85,9302479 | 272,244183 | 345,782553 | 645 | 49544 | 78,8556808 | 244,893194 | 320,668046 | 78.8557 | 244.8932 | 320.668
2025-05-14 13:47:12.169 | 13:47:12 | 49632 | 49632 | 85,8254755 | 272,596638 | 346,167538 | 646 | 49545 | 79,1446787 | 245,06453 | 320,799361 | 79.1447 | 245.0645 | 320.7994
2025-05-14 13:47:13.169 | 13:47:13 | 49633 | 49633 | 85,6872752 | 272,909415 | 346,540997 | 647 | 49546 | 79,3688891 | 245,232556 | 320,892013 | 79.3689 | 245.2326 | 320.892
2025-05-14 13:47:14.169 | 13:47:14 | 49634 | 49634 | 85,5909026 | 273,216304 | 346,970803 | 648 | 49547 | 79,6412557 | 245,417931 | 320,923867 | 79.6413 | 245.4179 | 320.9239
2025-05-14 13:47:15.169 | 13:47:15 | 49635 | 49635 | 85,489291 | 273,53112 | 347,2672 | 649 | 49548 | 79,7108764 | 245,613553 | 321,070953 | 79.7109 | 245.6136 | 321.071
2025-05-14 13:47:16.169 | 13:47:16 | 49636 | 49636 | 85,4483239 | 273,842099 | 347,571525 | 650 | 49549 | 79,6184447 | 245,82673 | 321,222537 | 79.6184 | 245.8267 | 321.2225
2025-05-14 13:47:17.169 | 13:47:17 | 49637 | 49637 | 85,4151266 | 274,139645 | 347,845964 | 651 | 49550 | 79,5633057 | 246,059722 | 321,402274 | 79.5633 | 246.0597 | 321.4023
2025-05-14 13:47:18.169 | 13:47:18 | 49638 | 49638 | 85,4592843 | 274,422002 | 348,120232 | 652 | 49551 | 79,4986089 | 246,283418 | 321,54759 | 79.4986 | 246.2834 | 321.5476
2025-05-14 13:47:19.169 | 13:47:19 | 49639 | 49639 | 85,468991 | 274,719059 | 348,447007 | 653 | 49552 | 79,427939 | 246,533193 | 321,820833 | 79.4279 | 246.5332 | 321.8208
2025-05-14 13:47:20.169 | 13:47:20 | 49640 | 49640 | 85,4379634 | 275,051586 | 348,7207 | 654 | 49553 | 79,3774513 | 246,763577 | 321,947976 | 79.3775 | 246.7636 | 321.948
2025-05-14 13:47:21.169 | 13:47:21 | 49641 | 49641 | 85,4442222 | 275,326206 | 349,011595 | 655 | 49554 | 79,375637 | 246,990501 | 322,022275 | 79.3756 | 246.9905 | 322.0223
2025-05-14 13:47:22.169 | 13:47:22 | 49642 | 49642 | 85,3834177 | 275,613434 | 349,291361 | 656 | 49555 | 79,3563218 | 247,254774 | 322,133842 | 79.3563 | 247.2548 | 322.1338
2025-05-14 13:47:23.169 | 13:47:23 | 49643 | 49643 | 85,3730481 | 275,864249 | 349,520826 | 657 | 49556 | 79,3668714 | 247,484389 | 322,333591 | 79.3669 | 247.4844 | 322.3336
2025-05-14 13:47:24.169 | 13:47:24 | 49644 | 49644 | 85,3791112 | 276,136485 | 349,798734 | 658 | 49557 | 79,3422116 | 247,693997 | 322,53353 | 79.3422 | 247.694 | 322.5335
2025-05-14 13:47:25.169 | 13:47:25 | 49645 | 49645 | 85,3375192 | 276,409821 | 350,115816 | 659 | 49558 | 79,70258 | 247,915153 | 322,655397 | 79.7026 | 247.9152 | 322.6554
2025-05-14 13:47:26.169 | 13:47:26 | 49646 | 49646 | 85,3693178 | 276,68176 | 350,362949 | 660 | 49559 | 79,8954897 | 248,16899 | 322,813167 | 79.8955 | 248.169 | 322.8132
2025-05-14 13:47:27.169 | 13:47:27 | 49647 | 49647 | 85,3308552 | 276,940798 | 350,609328 | 661 | 49560 | 80,1001053 | 248,410257 | 322,996264 | 80.1001 | 248.4103 | 322.9963
2025-05-14 13:47:28.169 | 13:47:28 | 49648 | 49648 | 85,2616257 | 277,250958 | 350,94065 | 662 | 49561 | 80,2163215 | 248,652385 | 323,207808 | 80.2163 | 248.6524 | 323.2078
2025-05-14 13:47:29.169 | 13:47:29 | 49649 | 49649 | 85,1637267 | 277,536751 | 351,17554 | 663 | 49562 | 80,124548 | 248,910132 | 323,488568 | 80.1245 | 248.9101 | 323.4886
2025-05-14 13:47:30.169 | 13:47:30 | 49650 | 49650 | 85,1234443 | 277,798876 | 351,421007 | 664 | 49563 | 80,119769 | 249,192165 | 323,644551 | 80.1198 | 249.1922 | 323.6446
2025-05-14 13:47:31.169 | 13:47:31 | 49651 | 49651 | 85,1102668 | 278,040556 | 351,620939 | 665 | 49564 | 80,447452 | 249,446767 | 323,812313 | 80.4475 | 249.4468 | 323.8123
2025-05-14 13:47:32.169 | 13:47:32 | 49652 | 49652 | 85,1113173 | 278,326399 | 351,786306 | 666 | 49565 | 80,6200799 | 249,697351 | 323,926608 | 80.6201 | 249.6974 | 323.9266
2025-05-14 13:47:33.169 | 13:47:33 | 49653 | 49653 | 85,209048 | 278,593623 | 351,959643 | 667 | 49566 | 80,8616847 | 249,940683 | 324,013564 | 80.8617 | 249.9407 | 324.0136
2025-05-14 13:47:34.169 | 13:47:34 | 49654 | 49654 | 85,5757826 | 278,888325 | 352,189982 | 668 | 49567 | 80,9674465 | 250,154932 | 324,199708 | 80.9674 | 250.1549 | 324.1997
2025-05-14 13:47:35.169 | 13:47:35 | 49655 | 49655 | 85,8723617 | 279,156944 | 352,420519 | 669 | 49568 | 80,9366982 | 250,396108 | 324,266505 | 80.9367 | 250.3961 | 324.2665
2025-05-14 13:47:36.169 | 13:47:36 | 49656 | 49656 | 86,1219015 | 279,427112 | 352,625365 | 670 | 49569 | 81,0043088 | 250,64386 | 324,425692 | 81.0043 | 250.6439 | 324.4257
2025-05-14 13:47:37.169 | 13:47:37 | 49657 | 49657 | 86,3547999 | 279,684202 | 352,817139 | 671 | 49570 | 81,3032484 | 250,900424 | 324,465267 | 81.3032 | 250.9004 | 324.4653
2025-05-14 13:47:38.169 | 13:47:38 | 49658 | 49658 | 86,4912339 | 279,938184 | 353,082995 | 672 | 49571 | 81,347645 | 251,173033 | 324,538151 | 81.3476 | 251.173 | 324.5382
2025-05-14 13:47:39.169 | 13:47:39 | 49659 | 49659 | 86,6776632 | 280,203351 | 353,42314 | 673 | 49572 | 81,4346361 | 251,443714 | 324,585971 | 81.4346 | 251.4437 | 324.586
2025-05-14 13:47:40.169 | 13:47:40 | 49660 | 49660 | 87,035332 | 280,494814 | 353,692751 | 674 | 49573 | 81,3689254 | 251,689174 | 324,69115 | 81.3689 | 251.6892 | 324.6911
2025-05-14 13:47:41.169 | 13:47:41 | 49661 | 49661 | 87,3917269 | 280,776408 | 354,004743 | 675 | 49574 | 81,2550257 | 251,939961 | 324,877106 | 81.255 | 251.94 | 324.8771
2025-05-14 13:47:42.169 | 13:47:42 | 49662 | 49662 | 87,784328 | 281,055061 | 354,302408 | 676 | 49575 | 81,1313139 | 252,242286 | 325,134677 | 81.1313 | 252.2423 | 325.1347
2025-05-14 13:47:43.169 | 13:47:43 | 49663 | 49663 | 88,0573252 | 281,317281 | 354,540037 | 677 | 49576 | 81,0649796 | 252,569027 | 325,389915 | 81.065 | 252.569 | 325.3899
2025-05-14 13:47:44.169 | 13:47:44 | 49664 | 49664 | 88,2046439 | 281,567955 | 354,730057 | 678 | 49577 | 81,0666038 | 252,883256 | 325,704315 | 81.0666 | 252.8833 | 325.7043
2025-05-14 13:47:45.169 | 13:47:45 | 49665 | 49665 | 88,5582023 | 281,796132 | 354,88625 | 679 | 49578 | 81,0016566 | 253,209787 | 326,077252 | 81.0017 | 253.2098 | 326.0773
2025-05-14 13:47:46.169 | 13:47:46 | 49666 | 49666 | 88,8849448 | 282,049764 | 355,153521 | 680 | 49579 | 81,0668892 | 253,580419 | 326,454336 | 81.0669 | 253.5804 | 326.4543
2025-05-14 13:47:47.169 | 13:47:47 | 49667 | 49667 | 89,2443155 | 282,276713 | 355,306867 | 681 | 49580 | 81,1352715 | 253,978011 | 326,789738 | 81.1353 | 253.978 | 326.7897
2025-05-14 13:47:48.169 | 13:47:48 | 49668 | 49668 | 89,4528769 | 282,512868 | 355,379224 | 682 | 49581 | 81,3172677 | 254,388739 | 327,209323 | 81.3173 | 254.3887 | 327.2093
2025-05-14 13:47:49.169 | 13:47:49 | 49669 | 49669 | 89,6460846 | 282,666025 | 355,524966 | 683 | 49582 | 81,4420158 | 254,800373 | 327,647717 | 81.442 | 254.8004 | 327.6477
2025-05-14 13:47:50.169 | 13:47:50 | 49670 | 49670 | 89,6947923 | 282,864318 | 355,669535 | 684 | 49583 | 81,5866391 | 255,211605 | 328,143784 | 81.5866 | 255.2116 | 328.1438
2025-05-14 13:47:51.169 | 13:47:51 | 49671 | 49671 | 89,7589071 | 283,056058 | 355,789632 | 685 | 49584 | 81,7315204 | 255,642884 | 328,64952 | 81.7315 | 255.6429 | 328.6495
2025-05-14 13:47:52.169 | 13:47:52 | 49672 | 49672 | 89,7823925 | 283,225977 | 355,983001 | 686 | 49585 | 81,8922298 | 256,071699 | 329,147261 | 81.8922 | 256.0717 | 329.1473
2025-05-14 13:47:53.169 | 13:47:53 | 49673 | 49673 | 89,8515409 | 283,449237 | 356,1923 | 687 | 49586 | 82,0572021 | 256,497367 | 329,610572 | 82.0572 | 256.4974 | 329.6106
2025-05-14 13:47:54.169 | 13:47:54 | 49674 | 49674 | 89,8268897 | 283,695411 | 356,401088 | 688 | 49587 | 82,1920347 | 256,943086 | 330,14148 | 82.192 | 256.9431 | 330.1415
2025-05-14 13:47:55.169 | 13:47:55 | 49675 | 49675 | 89,7806534 | 283,94786 | 356,599182 | 689 | 49588 | 82,4137216 | 257,398552 | 330,645535 | 82.4137 | 257.3986 | 330.6455
2025-05-14 13:47:56.169 | 13:47:56 | 49676 | 49676 | 89,8155589 | 284,17624 | 356,737416 | 690 | 49589 | 82,663052 | 257,840698 | 331,130606 | 82.6631 | 257.8407 | 331.1306
2025-05-14 13:47:57.169 | 13:47:57 | 49677 | 49677 | 89,8080616 | 284,369313 | 356,945723 | 691 | 49590 | 82,9633196 | 258,214497 | 331,537723 | 82.9633 | 258.2145 | 331.5377
2025-05-14 13:47:58.169 | 13:47:58 | 49678 | 49678 | 89,8289653 | 284,604973 | 357,151408 | 692 | 49591 | 83,2214599 | 258,59221 | 331,952142 | 83.2215 | 258.5922 | 331.9521
2025-05-14 13:47:59.169 | 13:47:59 | 49679 | 49679 | 90,1814968 | 284,83305 | 357,259695 | 693 | 49592 | 83,3897272 | 259,017462 | 332,441623 | 83.3897 | 259.0175 | 332.4416
2025-05-14 13:48:00.169 | 13:48:00 | 49680 | 49680 | 90,3589006 | 285,064921 | 357,455622 | 694 | 49593 | 83,5584467 | 259,425597 | 332,936768 | 83.5584 | 259.4256 | 332.9368
2025-05-14 13:48:01.169 | 13:48:01 | 49681 | 49681 | 90,5217193 | 285,331544 | 357,737437 | 695 | 49594 | 83,6033561 | 259,846546 | 333,396103 | 83.6034 | 259.8465 | 333.3961
2025-05-14 13:48:02.169 | 13:48:02 | 49682 | 49682 | 90,621499 | 285,56377 | 358,035103 | 696 | 49595 | 83,7347786 | 260,243638 | 333,868679 | 83.7348 | 260.2436 | 333.8687
2025-05-14 13:48:03.169 | 13:48:03 | 49683 | 49683 | 90,7512893 | 285,864425 | 358,294692 | 697 | 49596 | 83,7716673 | 260,663071 | 334,356002 | 83.7717 | 260.6631 | 334.356
2025-05-14 13:48:04.169 | 13:48:04 | 49684 | 49684 | 90,8305877 | 286,139589 | 358,533604 | 698 | 49597 | 83,957019 | 261,074857 | 334,809353 | 83.957 | 261.0749 | 334.8094
2025-05-14 13:48:05.169 | 13:48:05 | 49685 | 49685 | 91,1229153 | 286,405198 | 358,767467 | 699 | 49598 | 84,0067701 | 261,451971 | 335,336674 | 84.0068 | 261.452 | 335.3367
2025-05-14 13:48:06.169 | 13:48:06 | 49686 | 49686 | 91,3252182 | 286,701855 | 359,0417 | 700 | 49599 | 84,3079444 | 261,837697 | 335,789585 | 84.3079 | 261.8377 | 335.7896
2025-05-14 13:48:07.169 | 13:48:07 | 49687 | 49687 | 91,4803895 | 286,959811 | 359,371525 | 701 | 49600 | 84,576888 | 262,215678 | 336,156583 | 84.5769 | 262.2157 | 336.1566
2025-05-14 13:48:08.169 | 13:48:08 | 49688 | 49688 | 91,5702516 | 287,245237 | 359,756142 | 702 | 49601 | 84,8295316 | 262,601458 | 336,551795 | 84.8295 | 262.6015 | 336.5518
2025-05-14 13:48:09.169 | 13:48:09 | 49689 | 49689 | 91,5653475 | 287,538477 | 360,127802 | 703 | 49602 | 85,0736619 | 262,983832 | 336,909275 | 85.0737 | 262.9838 | 336.9093
2025-05-14 13:48:10.169 | 13:48:10 | 49690 | 49690 | 91,4795549 | 287,851877 | 360,497882 | 704 | 49603 | 85,2093596 | 263,354734 | 337,353319 | 85.2094 | 263.3547 | 337.3533
2025-05-14 13:48:11.169 | 13:48:11 | 49691 | 49691 | 91,4283422 | 288,173694 | 360,844192 | 705 | 49604 | 85,2053754 | 263,74269 | 337,699787 | 85.2054 | 263.7427 | 337.6998
2025-05-14 13:48:12.169 | 13:48:12 | 49692 | 49692 | 91,4460543 | 288,487964 | 361,209102 | 706 | 49605 | 85,1896811 | 264,118208 | 337,93876 | 85.1897 | 264.1182 | 337.9388
2025-05-14 13:48:13.169 | 13:48:13 | 49693 | 49693 | 91,8737861 | 288,818728 | 361,587587 | 707 | 49606 | 85,1638151 | 264,455864 | 338,193634 | 85.1638 | 264.4559 | 338.1936
2025-05-14 13:48:14.169 | 13:48:14 | 49694 | 49694 | 92,1426681 | 289,184795 | 361,98314 | 708 | 49607 | 85,1861466 | 264,797846 | 338,519989 | 85.1861 | 264.7978 | 338.52
2025-05-14 13:48:15.169 | 13:48:15 | 49695 | 49695 | 92,5222895 | 289,542079 | 362,346377 | 709 | 49608 | 85,1721501 | 265,133214 | 338,853529 | 85.1722 | 265.1332 | 338.8535
2025-05-14 13:48:16.169 | 13:48:16 | 49696 | 49696 | 92,5330475 | 289,913934 | 362,660476 | 710 | 49609 | 85,1894576 | 265,442471 | 339,167273 | 85.1895 | 265.4425 | 339.1673
2025-05-14 13:48:17.169 | 13:48:17 | 49697 | 49697 | 92,6448024 | 290,236547 | 362,979687 | 711 | 49610 | 85,2149139 | 265,750959 | 339,486247 | 85.2149 | 265.751 | 339.4862
2025-05-14 13:48:18.169 | 13:48:18 | 49698 | 49698 | 92,6366716 | 290,585298 | 363,353822 | 712 | 49611 | 85,2750296 | 266,048354 | 339,785693 | 85.275 | 266.0484 | 339.7857
2025-05-14 13:48:19.169 | 13:48:19 | 49699 | 49699 | 92,681914 | 290,920502 | 363,792722 | 713 | 49612 | 85,2742081 | 266,334358 | 340,095571 | 85.2742 | 266.3344 | 340.0956
2025-05-14 13:48:20.169 | 13:48:20 | 49700 | 49700 | 93,0487781 | 291,266181 | 364,197759 | 714 | 49613 | 85,3637999 | 266,611159 | 340,426533 | 85.3638 | 266.6112 | 340.4265
2025-05-14 13:48:21.169 | 13:48:21 | 49701 | 49701 | 93,2209374 | 291,602603 | 364,559869 | 715 | 49614 | 85,5661935 | 266,931383 | 340,750277 | 85.5662 | 266.9314 | 340.7503
2025-05-14 13:48:22.169 | 13:48:22 | 49702 | 49702 | 93,2485317 | 291,969904 | 364,945011 | 716 | 49615 | 85,8760397 | 267,210212 | 341,014976 | 85.876 | 267.2102 | 341.015
2025-05-14 13:48:23.169 | 13:48:23 | 49703 | 49703 | 93,2391247 | 292,312433 | 365,42056 | 717 | 49616 | 86,188927 | 267,482797 | 341,249591 | 86.1889 | 267.4828 | 341.2496
2025-05-14 13:48:24.169 | 13:48:24 | 49704 | 49704 | 93,2396065 | 292,650783 | 365,701575 | 718 | 49617 | 86,3984128 | 267,767965 | 341,520896 | 86.3984 | 267.768 | 341.5209
2025-05-14 13:48:25.169 | 13:48:25 | 49705 | 49705 | 93,3710872 | 293,016179 | 366,161637 | 719 | 49618 | 86,4020962 | 268,080048 | 341,815249 | 86.4021 | 268.08 | 341.8152
2025-05-14 13:48:26.169 | 13:48:26 | 49706 | 49706 | 93,5569953 | 293,365471 | 366,520162 | 720 | 49619 | 86,4158899 | 268,427273 | 342,098401 | 86.4159 | 268.4273 | 342.0984
2025-05-14 13:48:27.169 | 13:48:27 | 49707 | 49707 | 93,8860649 | 293,652694 | 366,827788 | 721 | 49620 | 86,4108909 | 268,735919 | 342,386901 | 86.4109 | 268.7359 | 342.3869
2025-05-14 13:48:28.169 | 13:48:28 | 49708 | 49708 | 94,0548628 | 293,977295 | 367,160377 | 722 | 49621 | 86,4590442 | 268,996826 | 342,63685 | 86.459 | 268.9968 | 342.6368
2025-05-14 13:48:29.169 | 13:48:29 | 49709 | 49709 | 94,0182368 | 294,282359 | 367,529302 | 723 | 49622 | 86,4266925 | 269,259362 | 342,844396 | 86.4267 | 269.2594 | 342.8444
2025-05-14 13:48:30.169 | 13:48:30 | 49710 | 49710 | 94,0873831 | 294,566813 | 367,790543 | 724 | 49623 | 86,3749847 | 269,533842 | 343,087298 | 86.375 | 269.5338 | 343.0873
2025-05-14 13:48:31.169 | 13:48:31 | 49711 | 49711 | 94,4035022 | 294,858355 | 368,103862 | 725 | 49624 | 86,3885894 | 269,861531 | 343,35515 | 86.3886 | 269.8615 | 343.3551
2025-05-14 13:48:32.169 | 13:48:32 | 49712 | 49712 | 94,5554535 | 295,134351 | 368,419104 | 726 | 49625 | 86,4211985 | 270,205786 | 343,682557 | 86.4212 | 270.2058 | 343.6826
2025-05-14 13:48:33.169 | 13:48:33 | 49713 | 49713 | 94,7906271 | 295,405659 | 368,731859 | 727 | 49626 | 86,3354272 | 270,532994 | 344,103555 | 86.3354 | 270.533 | 344.1036
2025-05-14 13:48:34.169 | 13:48:34 | 49714 | 49714 | 94,8824902 | 295,675114 | 368,942421 | 728 | 49627 | 86,2858628 | 270,88703 | 344,504316 | 86.2859 | 270.887 | 344.5043
2025-05-14 13:48:35.169 | 13:48:35 | 49715 | 49715 | 94,8785146 | 295,937056 | 369,181223 | 729 | 49628 | 86,1625866 | 271,230766 | 344,805918 | 86.1626 | 271.2308 | 344.8059
2025-05-14 13:48:36.169 | 13:48:36 | 49716 | 49716 | 95,0623115 | 296,19222 | 369,433411 | 730 | 49629 | 85,9979627 | 271,586275 | 345,120819 | 85.998 | 271.5863 | 345.1208
2025-05-14 13:48:37.169 | 13:48:37 | 49717 | 49717 | 95,3107232 | 296,438752 | 369,609382 | 731 | 49630 | 85,9488755 | 271,917575 | 345,458698 | 85.9489 | 271.9176 | 345.4587
2025-05-14 13:48:38.169 | 13:48:38 | 49718 | 49718 | 95,5275074 | 296,674198 | 369,821608 | 732 | 49631 | 85,9302479 | 272,244183 | 345,782553 | 85.9302 | 272.2442 | 345.7826
2025-05-14 13:48:39.169 | 13:48:39 | 49719 | 49719 | 95,6332009 | 296,911988 | 369,996302 | 733 | 49632 | 85,8254755 | 272,596638 | 346,167538 | 85.8255 | 272.5966 | 346.1675
2025-05-14 13:48:40.169 | 13:48:40 | 49720 | 49720 | 95,7069019 | 297,15763 | 370,075573 | 734 | 49633 | 85,6872752 | 272,909415 | 346,540997 | 85.6873 | 272.9094 | 346.541
2025-05-14 13:48:41.169 | 13:48:41 | 49721 | 49721 | 95,6800213 | 297,373575 | 370,224263 | 735 | 49634 | 85,5909026 | 273,216304 | 346,970803 | 85.5909 | 273.2163 | 346.9708
2025-05-14 13:48:42.169 | 13:48:42 | 49722 | 49722 | 95,7279537 | 297,64217 | 370,408501 | 736 | 49635 | 85,489291 | 273,53112 | 347,2672 | 85.4893 | 273.5311 | 347.2672
2025-05-14 13:48:43.169 | 13:48:43 | 49723 | 49723 | 95,7744382 | 297,856494 | 370,60703 | 737 | 49636 | 85,4483239 | 273,842099 | 347,571525 | 85.4483 | 273.8421 | 347.5715
2025-05-14 13:48:44.169 | 13:48:44 | 49724 | 49724 | 95,7703785 | 298,084449 | 370,848341 | 738 | 49637 | 85,4151266 | 274,139645 | 347,845964 | 85.4151 | 274.1396 | 347.846
2025-05-14 13:48:45.169 | 13:48:45 | 49725 | 49725 | 95,8027992 | 298,353771 | 371,141415 | 739 | 49638 | 85,4592843 | 274,422002 | 348,120232 | 85.4593 | 274.422 | 348.1202
2025-05-14 13:48:46.169 | 13:48:46 | 49726 | 49726 | 95,7805716 | 298,597758 | 371,295953 | 740 | 49639 | 85,468991 | 274,719059 | 348,447007 | 85.469 | 274.7191 | 348.447
2025-05-14 13:48:47.169 | 13:48:47 | 49727 | 49727 | 95,7626338 | 298,861512 | 371,403967 | 741 | 49640 | 85,4379634 | 275,051586 | 348,7207 | 85.438 | 275.0516 | 348.7207
2025-05-14 13:48:48.169 | 13:48:48 | 49728 | 49728 | 95,7966355 | 299,099875 | 371,587186 | 742 | 49641 | 85,4442222 | 275,326206 | 349,011595 | 85.4442 | 275.3262 | 349.0116
2025-05-14 13:48:49.169 | 13:48:49 | 49729 | 49729 | 95,7518441 | 299,32787 | 371,68269 | 743 | 49642 | 85,3834177 | 275,613434 | 349,291361 | 85.3834 | 275.6134 | 349.2914
2025-05-14 13:48:50.169 | 13:48:50 | 49730 | 49730 | 95,6237214 | 299,549614 | 371,835436 | 744 | 49643 | 85,3730481 | 275,864249 | 349,520826 | 85.373 | 275.8642 | 349.5208
2025-05-14 13:48:51.169 | 13:48:51 | 49731 | 49731 | 95,7193334 | 299,784497 | 371,9813 | 745 | 49644 | 85,3791112 | 276,136485 | 349,798734 | 85.3791 | 276.1365 | 349.7987
2025-05-14 13:48:52.169 | 13:48:52 | 49732 | 49732 | 95,7172765 | 300,022179 | 372,12772 | 746 | 49645 | 85,3375192 | 276,409821 | 350,115816 | 85.3375 | 276.4098 | 350.1158
2025-05-14 13:48:53.169 | 13:48:53 | 49733 | 49733 | 95,692762 | 300,258771 | 372,263046 | 747 | 49646 | 85,3693178 | 276,68176 | 350,362949 | 85.3693 | 276.6818 | 350.3629
2025-05-14 13:48:54.169 | 13:48:54 | 49734 | 49734 | 95,7056473 | 300,465822 | 372,439427 | 748 | 49647 | 85,3308552 | 276,940798 | 350,609328 | 85.3309 | 276.9408 | 350.6093
2025-05-14 13:48:55.169 | 13:48:55 | 49735 | 49735 | 95,7194231 | 300,659142 | 372,584206 | 749 | 49648 | 85,2616257 | 277,250958 | 350,94065 | 85.2616 | 277.251 | 350.9407
2025-05-14 13:48:56.169 | 13:48:56 | 49736 | 49736 | 95,7500722 | 300,864733 | 372,760592 | 750 | 49649 | 85,1637267 | 277,536751 | 351,17554 | 85.1637 | 277.5368 | 351.1755
2025-05-14 13:48:57.169 | 13:48:57 | 49737 | 49737 | 95,6881036 | 301,066249 | 372,843371 | 751 | 49650 | 85,1234443 | 277,798876 | 351,421007 | 85.1234 | 277.7989 | 351.421
2025-05-14 13:48:58.169 | 13:48:58 | 49738 | 49738 | 95,6647108 | 301,257913 | 372,923847 | 752 | 49651 | 85,1102668 | 278,040556 | 351,620939 | 85.1103 | 278.0406 | 351.6209
2025-05-14 13:48:59.169 | 13:48:59 | 49739 | 49739 | 95,6404597 | 301,427293 | 372,919697 | 753 | 49652 | 85,1113173 | 278,326399 | 351,786306 | 85.1113 | 278.3264 | 351.7863
2025-05-14 13:49:00.169 | 13:49:00 | 49740 | 49740 | 95,5781331 | 301,583527 | 372,929631 | 754 | 49653 | 85,209048 | 278,593623 | 351,959643 | 85.209 | 278.5936 | 351.9596
2025-05-14 13:49:01.169 | 13:49:01 | 49741 | 49741 | 95,6146902 | 301,761099 | 372,986938 | 755 | 49654 | 85,5757826 | 278,888325 | 352,189982 | 85.5758 | 278.8883 | 352.19
2025-05-14 13:49:02.169 | 13:49:02 | 49742 | 49742 | 95,5446255 | 301,945018 | 373,07257 | 756 | 49655 | 85,8723617 | 279,156944 | 352,420519 | 85.8724 | 279.1569 | 352.4205
2025-05-14 13:49:03.169 | 13:49:03 | 49743 | 49743 | 95,5234095 | 302,158166 | 373,109842 | 757 | 49656 | 86,1219015 | 279,427112 | 352,625365 | 86.1219 | 279.4271 | 352.6254
2025-05-14 13:49:04.169 | 13:49:04 | 49744 | 49744 | 95,5489091 | 302,3552 | 373,187424 | 758 | 49657 | 86,3547999 | 279,684202 | 352,817139 | 86.3548 | 279.6842 | 352.8171
2025-05-14 13:49:05.169 | 13:49:05 | 49745 | 49745 | 95,4908777 | 302,574032 | 373,264413 | 759 | 49658 | 86,4912339 | 279,938184 | 353,082995 | 86.4912 | 279.9382 | 353.083
2025-05-14 13:49:06.169 | 13:49:06 | 49746 | 49746 | 95,4744502 | 302,7491 | 373,390838 | 760 | 49659 | 86,6776632 | 280,203351 | 353,42314 | 86.6777 | 280.2034 | 353.4231
2025-05-14 13:49:07.169 | 13:49:07 | 49747 | 49747 | 95,4468826 | 302,928519 | 373,491637 | 761 | 49660 | 87,035332 | 280,494814 | 353,692751 | 87.0353 | 280.4948 | 353.6928
2025-05-14 13:49:08.169 | 13:49:08 | 49748 | 49748 | 95,3524642 | 303,122448 | 373,545392 | 762 | 49661 | 87,3917269 | 280,776408 | 354,004743 | 87.3917 | 280.7764 | 354.0047
2025-05-14 13:49:09.169 | 13:49:09 | 49749 | 49749 | 95,2554371 | 303,345002 | 373,635896 | 763 | 49662 | 87,784328 | 281,055061 | 354,302408 | 87.7843 | 281.0551 | 354.3024
2025-05-14 13:49:10.169 | 13:49:10 | 49750 | 49750 | 95,3106452 | 303,523881 | 373,680485 | 764 | 49663 | 88,0573252 | 281,317281 | 354,540037 | 88.0573 | 281.3173 | 354.54
2025-05-14 13:49:11.169 | 13:49:11 | 49751 | 49751 | 95,2283597 | 303,689976 | 373,774943 | 765 | 49664 | 88,2046439 | 281,567955 | 354,730057 | 88.2046 | 281.568 | 354.7301
2025-05-14 13:49:12.169 | 13:49:12 | 49752 | 49752 | 95,1831186 | 303,890659 | 373,837919 | 766 | 49665 | 88,5582023 | 281,796132 | 354,88625 | 88.5582 | 281.7961 | 354.8863
2025-05-14 13:49:13.169 | 13:49:13 | 49753 | 49753 | 95,1349694 | 304,071138 | 373,905041 | 767 | 49666 | 88,8849448 | 282,049764 | 355,153521 | 88.8849 | 282.0498 | 355.1535
2025-05-14 13:49:14.169 | 13:49:14 | 49754 | 49754 | 95,1452786 | 304,23992 | 373,993916 | 768 | 49667 | 89,2443155 | 282,276713 | 355,306867 | 89.2443 | 282.2767 | 355.3069
2025-05-14 13:49:15.169 | 13:49:15 | 49755 | 49755 | 95,0721775 | 304,408357 | 374,062268 | 769 | 49668 | 89,4528769 | 282,512868 | 355,379224 | 89.4529 | 282.5129 | 355.3792
2025-05-14 13:49:16.169 | 13:49:16 | 49756 | 49756 | 94,9658564 | 304,566716 | 374,154886 | 770 | 49669 | 89,6460846 | 282,666025 | 355,524966 | 89.6461 | 282.666 | 355.525
2025-05-14 13:49:17.222 | 13:49:17 | 49757 | 49757 | 94,9923199 | 304,745789 | 374,252569 | 771 | 49670 | 89,6947923 | 282,864318 | 355,669535 | 89.6948 | 282.8643 | 355.6695
2025-05-14 13:49:18.169 | 13:49:18 | 49758 | 49758 | 94,8980872 | 304,909722 | 374,324106 | 772 | 49671 | 89,7589071 | 283,056058 | 355,789632 | 89.7589 | 283.0561 | 355.7896
2025-05-14 13:49:19.169 | 13:49:19 | 49759 | 49759 | 94,8475222 | 305,069541 | 374,466812 | 773 | 49672 | 89,7823925 | 283,225977 | 355,983001 | 89.7824 | 283.226 | 355.983
2025-05-14 13:49:20.169 | 13:49:20 | 49760 | 49760 | 94,7599089 | 305,249921 | 374,620369 | 774 | 49673 | 89,8515409 | 283,449237 | 356,1923 | 89.8515 | 283.4492 | 356.1923
2025-05-14 13:49:21.169 | 13:49:21 | 49761 | 49761 | 94,7579263 | 305,4126 | 374,758712 | 775 | 49674 | 89,8268897 | 283,695411 | 356,401088 | 89.8269 | 283.6954 | 356.4011
2025-05-14 13:49:22.169 | 13:49:22 | 49762 | 49762 | 94,7388312 | 305,570655 | 374,793384 | 776 | 49675 | 89,7806534 | 283,94786 | 356,599182 | 89.7807 | 283.9479 | 356.5992
2025-05-14 13:49:23.169 | 13:49:23 | 49763 | 49763 | 94,7771281 | 305,753863 | 374,870897 | 777 | 49676 | 89,8155589 | 284,17624 | 356,737416 | 89.8156 | 284.1762 | 356.7374
2025-05-14 13:49:24.169 | 13:49:24 | 49764 | 49764 | 94,777952 | 305,938038 | 375,077117 | 778 | 49677 | 89,8080616 | 284,369313 | 356,945723 | 89.8081 | 284.3693 | 356.9457
2025-05-14 13:49:25.169 | 13:49:25 | 49765 | 49765 | 94,7668249 | 306,157677 | 375,228975 | 779 | 49678 | 89,8289653 | 284,604973 | 357,151408 | 89.829 | 284.605 | 357.1514
2025-05-14 13:49:26.169 | 13:49:26 | 49766 | 49766 | 94,7745878 | 306,3455 | 375,284213 | 780 | 49679 | 90,1814968 | 284,83305 | 357,259695 | 90.1815 | 284.8331 | 357.2597
2025-05-14 13:49:27.169 | 13:49:27 | 49767 | 49767 | 94,7100487 | 306,518561 | 375,354037 | 781 | 49680 | 90,3589006 | 285,064921 | 357,455622 | 90.3589 | 285.0649 | 357.4556
2025-05-14 13:49:28.169 | 13:49:28 | 49768 | 49768 | 94,7071057 | 306,708034 | 375,438564 | 782 | 49681 | 90,5217193 | 285,331544 | 357,737437 | 90.5217 | 285.3315 | 357.7374
2025-05-14 13:49:29.169 | 13:49:29 | 49769 | 49769 | 94,6545095 | 306,867286 | 375,55237 | 783 | 49682 | 90,621499 | 285,56377 | 358,035103 | 90.6215 | 285.5638 | 358.0351
2025-05-14 13:49:30.169 | 13:49:30 | 49770 | 49770 | 94,6552773 | 307,034682 | 375,679691 | 784 | 49683 | 90,7512893 | 285,864425 | 358,294692 | 90.7513 | 285.8644 | 358.2947
2025-05-14 13:49:31.169 | 13:49:31 | 49771 | 49771 | 94,7324564 | 307,218183 | 375,740027 | 785 | 49684 | 90,8305877 | 286,139589 | 358,533604 | 90.8306 | 286.1396 | 358.5336
2025-05-14 13:49:32.169 | 13:49:32 | 49772 | 49772 | 94,7032212 | 307,378777 | 375,821373 | 786 | 49685 | 91,1229153 | 286,405198 | 358,767467 | 91.1229 | 286.4052 | 358.7675
2025-05-14 13:49:33.169 | 13:49:33 | 49773 | 49773 | 94,7634167 | 307,5561 | 375,898758 | 787 | 49686 | 91,3252182 | 286,701855 | 359,0417 | 91.3252 | 286.7019 | 359.0417
2025-05-14 13:49:34.169 | 13:49:34 | 49774 | 49774 | 94,8549986 | 307,711559 | 375,927028 | 788 | 49687 | 91,4803895 | 286,959811 | 359,371525 | 91.4804 | 286.9598 | 359.3715
2025-05-14 13:49:35.169 | 13:49:35 | 49775 | 49775 | 94,8161271 | 307,836635 | 376,039293 | 789 | 49688 | 91,5702516 | 287,245237 | 359,756142 | 91.5703 | 287.2452 | 359.7561
2025-05-14 13:49:36.169 | 13:49:36 | 49776 | 49776 | 94,9169733 | 308,03577 | 376,144493 | 790 | 49689 | 91,5653475 | 287,538477 | 360,127802 | 91.5653 | 287.5385 | 360.1278
2025-05-14 13:49:37.169 | 13:49:37 | 49777 | 49777 | 95,0171766 | 308,197334 | 376,177357 | 791 | 49690 | 91,4795549 | 287,851877 | 360,497882 | 91.4796 | 287.8519 | 360.4979
2025-05-14 13:49:38.169 | 13:49:38 | 49778 | 49778 | 94,9632253 | 308,343627 | 376,302076 | 792 | 49691 | 91,4283422 | 288,173694 | 360,844192 | 91.4283 | 288.1737 | 360.8442
2025-05-14 13:49:39.169 | 13:49:39 | 49779 | 49779 | 95,0457518 | 308,485093 | 376,366804 | 793 | 49692 | 91,4460543 | 288,487964 | 361,209102 | 91.4461 | 288.488 | 361.2091
2025-05-14 13:49:40.169 | 13:49:40 | 49780 | 49780 | 95,131402 | 308,642252 | 376,378644 | 794 | 49693 | 91,8737861 | 288,818728 | 361,587587 | 91.8738 | 288.8187 | 361.5876
2025-05-14 13:49:41.169 | 13:49:41 | 49781 | 49781 | 95,1883197 | 308,772909 | 376,423575 | 795 | 49694 | 92,1426681 | 289,184795 | 361,98314 | 92.1427 | 289.1848 | 361.9831
2025-05-14 13:49:42.169 | 13:49:42 | 49782 | 49782 | 95,2306227 | 308,899286 | 376,44991 | 796 | 49695 | 92,5222895 | 289,542079 | 362,346377 | 92.5223 | 289.5421 | 362.3464
2025-05-14 13:49:43.169 | 13:49:43 | 49783 | 49783 | 95,3161939 | 308,993543 | 376,468591 | 797 | 49696 | 92,5330475 | 289,913934 | 362,660476 | 92.533 | 289.9139 | 362.6605
2025-05-14 13:49:44.169 | 13:49:44 | 49784 | 49784 | 95,4322632 | 309,107549 | 376,473208 | 798 | 49697 | 92,6448024 | 290,236547 | 362,979687 | 92.6448 | 290.2365 | 362.9797
2025-05-14 13:49:45.169 | 13:49:45 | 49785 | 49785 | 95,4956178 | 309,206667 | 376,448733 | 799 | 49698 | 92,6366716 | 290,585298 | 363,353822 | 92.6367 | 290.5853 | 363.3538
2025-05-14 13:49:46.169 | 13:49:46 | 49786 | 49786 | 95,5215208 | 309,325712 | 376,400568 | 800 | 49699 | 92,681914 | 290,920502 | 363,792722 | 92.6819 | 290.9205 | 363.7927
2025-05-14 13:49:47.169 | 13:49:47 | 49787 | 49787 | 95,5153753 | 309,461988 | 376,404719 | 801 | 49700 | 93,0487781 | 291,266181 | 364,197759 | 93.0488 | 291.2662 | 364.1978
2025-05-14 13:49:48.169 | 13:49:48 | 49788 | 49788 | 95,5338897 | 309,5739 | 376,393107 | 802 | 49701 | 93,2209374 | 291,602603 | 364,559869 | 93.2209 | 291.6026 | 364.5599
2025-05-14 13:49:49.169 | 13:49:49 | 49789 | 49789 | 95,5384035 | 309,682495 | 376,401992 | 803 | 49702 | 93,2485317 | 291,969904 | 364,945011 | 93.2485 | 291.9699 | 364.945
2025-05-14 13:49:50.169 | 13:49:50 | 49790 | 49790 | 95,5794735 | 309,785866 | 376,400501 | 804 | 49703 | 93,2391247 | 292,312433 | 365,42056 | 93.2391 | 292.3124 | 365.4206
2025-05-14 13:49:51.169 | 13:49:51 | 49791 | 49791 | 95,6711987 | 309,857286 | 376,306661 | 805 | 49704 | 93,2396065 | 292,650783 | 365,701575 | 93.2396 | 292.6508 | 365.7016
2025-05-14 13:49:52.169 | 13:49:52 | 49792 | 49792 | 95,7344979 | 309,925726 | 376,303928 | 806 | 49705 | 93,3710872 | 293,016179 | 366,161637 | 93.3711 | 293.0162 | 366.1616
2025-05-14 13:49:53.169 | 13:49:53 | 49793 | 49793 | 95,813006 | 310,033643 | 376,347122 | 807 | 49706 | 93,5569953 | 293,365471 | 366,520162 | 93.557 | 293.3655 | 366.5202
2025-05-14 13:49:54.169 | 13:49:54 | 49794 | 49794 | 95,8961686 | 310,13656 | 376,323568 | 808 | 49707 | 93,8860649 | 293,652694 | 366,827788 | 93.8861 | 293.6527 | 366.8278
2025-05-14 13:49:55.169 | 13:49:55 | 49795 | 49795 | 95,9015398 | 310,22868 | 376,256133 | 809 | 49708 | 94,0548628 | 293,977295 | 367,160377 | 94.0549 | 293.9773 | 367.1604
2025-05-14 13:49:56.169 | 13:49:56 | 49796 | 49796 | 96,0150346 | 310,306496 | 376,187073 | 810 | 49709 | 94,0182368 | 294,282359 | 367,529302 | 94.0182 | 294.2824 | 367.5293
2025-05-14 13:49:57.169 | 13:49:57 | 49797 | 49797 | 96,1513545 | 310,374596 | 376,149256 | 811 | 49710 | 94,0873831 | 294,566813 | 367,790543 | 94.0874 | 294.5668 | 367.7905
2025-05-14 13:49:58.169 | 13:49:58 | 49798 | 49798 | 96,2638972 | 310,43733 | 376,157176 | 812 | 49711 | 94,4035022 | 294,858355 | 368,103862 | 94.4035 | 294.8584 | 368.1039
2025-05-14 13:49:59.169 | 13:49:59 | 49799 | 49799 | 96,3400967 | 310,518948 | 376,116513 | 813 | 49712 | 94,5554535 | 295,134351 | 368,419104 | 94.5555 | 295.1344 | 368.4191
2025-05-14 13:50:00.169 | 13:50:00 | 49800 | 49800 | 96,3801918 | 310,60569 | 376,046338 | 814 | 49713 | 94,7906271 | 295,405659 | 368,731859 | 94.7906 | 295.4057 | 368.7319
2025-05-14 13:50:01.169 | 13:50:01 | 49801 | 49801 | 96,4392864 | 310,720536 | 375,957628 | 815 | 49714 | 94,8824902 | 295,675114 | 368,942421 | 94.8825 | 295.6751 | 368.9424
2025-05-14 13:50:02.169 | 13:50:02 | 49802 | 49802 | 96,4147364 | 310,827917 | 375,962692 | 816 | 49715 | 94,8785146 | 295,937056 | 369,181223 | 94.8785 | 295.9371 | 369.1812
2025-05-14 13:50:03.169 | 13:50:03 | 49803 | 49803 | 96,5014619 | 310,95382 | 375,968883 | 817 | 49716 | 95,0623115 | 296,19222 | 369,433411 | 95.0623 | 296.1922 | 369.4334
2025-05-14 13:50:04.169 | 13:50:04 | 49804 | 49804 | 96,6026471 | 311,03832 | 375,941518 | 818 | 49717 | 95,3107232 | 296,438752 | 369,609382 | 95.3107 | 296.4388 | 369.6094
2025-05-14 13:50:05.169 | 13:50:05 | 49805 | 49805 | 96,6698957 | 311,15457 | 375,928245 | 819 | 49718 | 95,5275074 | 296,674198 | 369,821608 | 95.5275 | 296.6742 | 369.8216
2025-05-14 13:50:06.169 | 13:50:06 | 49806 | 49806 | 96,7069255 | 311,254881 | 375,959178 | 820 | 49719 | 95,6332009 | 296,911988 | 369,996302 | 95.6332 | 296.912 | 369.9963
2025-05-14 13:50:07.169 | 13:50:07 | 49807 | 49807 | 96,7013594 | 311,349715 | 375,95455 | 821 | 49720 | 95,7069019 | 297,15763 | 370,075573 | 95.7069 | 297.1576 | 370.0756
2025-05-14 13:50:08.169 | 13:50:08 | 49808 | 49808 | 96,7370755 | 311,468264 | 376,020805 | 822 | 49721 | 95,6800213 | 297,373575 | 370,224263 | 95.68 | 297.3736 | 370.2243
2025-05-14 13:50:09.169 | 13:50:09 | 49809 | 49809 | 96,6670349 | 311,570789 | 376,06329 | 823 | 49722 | 95,7279537 | 297,64217 | 370,408501 | 95.728 | 297.6422 | 370.4085
2025-05-14 13:50:10.169 | 13:50:10 | 49810 | 49810 | 96,6475198 | 311,672267 | 376,047324 | 824 | 49723 | 95,7744382 | 297,856494 | 370,60703 | 95.7744 | 297.8565 | 370.607
2025-05-14 13:50:11.169 | 13:50:11 | 49811 | 49811 | 96,7434802 | 311,791012 | 376,070392 | 825 | 49724 | 95,7703785 | 298,084449 | 370,848341 | 95.7704 | 298.0844 | 370.8483
2025-05-14 13:50:12.169 | 13:50:12 | 49812 | 49812 | 96,7509971 | 311,89302 | 376,131814 | 826 | 49725 | 95,8027992 | 298,353771 | 371,141415 | 95.8028 | 298.3538 | 371.1414
2025-05-14 13:50:13.169 | 13:50:13 | 49813 | 49813 | 96,7501161 | 311,982214 | 376,111983 | 827 | 49726 | 95,7805716 | 298,597758 | 371,295953 | 95.7806 | 298.5978 | 371.296
2025-05-14 13:50:14.169 | 13:50:14 | 49814 | 49814 | 96,7298205 | 312,092179 | 376,086629 | 828 | 49727 | 95,7626338 | 298,861512 | 371,403967 | 95.7626 | 298.8615 | 371.404
2025-05-14 13:50:15.169 | 13:50:15 | 49815 | 49815 | 96,7031025 | 312,141856 | 376,101313 | 829 | 49728 | 95,7966355 | 299,099875 | 371,587186 | 95.7966 | 299.0999 | 371.5872
2025-05-14 13:50:16.169 | 13:50:16 | 49816 | 49816 | 96,690582 | 312,245162 | 376,15761 | 830 | 49729 | 95,7518441 | 299,32787 | 371,68269 | 95.7518 | 299.3279 | 371.6827
2025-05-14 13:50:17.169 | 13:50:17 | 49817 | 49817 | 96,7293608 | 312,355298 | 376,24185 | 831 | 49730 | 95,6237214 | 299,549614 | 371,835436 | 95.6237 | 299.5496 | 371.8354
2025-05-14 13:50:18.169 | 13:50:18 | 49818 | 49818 | 96,7023564 | 312,480181 | 376,28931 | 832 | 49731 | 95,7193334 | 299,784497 | 371,9813 | 95.7193 | 299.7845 | 371.9813
2025-05-14 13:50:19.169 | 13:50:19 | 49819 | 49819 | 96,7092449 | 312,595201 | 376,375713 | 833 | 49732 | 95,7172765 | 300,022179 | 372,12772 | 95.7173 | 300.0222 | 372.1277
2025-05-14 13:50:20.169 | 13:50:20 | 49820 | 49820 | 96,6882145 | 312,717802 | 376,395411 | 834 | 49733 | 95,692762 | 300,258771 | 372,263046 | 95.6928 | 300.2588 | 372.263
2025-05-14 13:50:21.169 | 13:50:21 | 49821 | 49821 | 96,7085334 | 312,817281 | 376,435444 | 835 | 49734 | 95,7056473 | 300,465822 | 372,439427 | 95.7056 | 300.4658 | 372.4394
2025-05-14 13:50:22.169 | 13:50:22 | 49822 | 49822 | 96,7340289 | 312,917181 | 376,478203 | 836 | 49735 | 95,7194231 | 300,659142 | 372,584206 | 95.7194 | 300.6591 | 372.5842
2025-05-14 13:50:23.169 | 13:50:23 | 49823 | 49823 | 96,8155258 | 313,015221 | 376,469034 | 837 | 49736 | 95,7500722 | 300,864733 | 372,760592 | 95.7501 | 300.8647 | 372.7606
2025-05-14 13:50:24.169 | 13:50:24 | 49824 | 49824 | 96,9043025 | 313,127666 | 376,511334 | 838 | 49737 | 95,6881036 | 301,066249 | 372,843371 | 95.6881 | 301.0662 | 372.8434
2025-05-14 13:50:25.169 | 13:50:25 | 49825 | 49825 | 96,9315957 | 313,251962 | 376,586591 | 839 | 49738 | 95,6647108 | 301,257913 | 372,923847 | 95.6647 | 301.2579 | 372.9238
2025-05-14 13:50:26.169 | 13:50:26 | 49826 | 49826 | 97,0001576 | 313,373903 | 376,677314 | 840 | 49739 | 95,6404597 | 301,427293 | 372,919697 | 95.6405 | 301.4273 | 372.9197
2025-05-14 13:50:27.169 | 13:50:27 | 49827 | 49827 | 97,0120738 | 313,478394 | 376,766915 | 841 | 49740 | 95,5781331 | 301,583527 | 372,929631 | 95.5781 | 301.5835 | 372.9296
2025-05-14 13:50:28.169 | 13:50:28 | 49828 | 49828 | 97,105289 | 313,584695 | 376,825619 | 842 | 49741 | 95,6146902 | 301,761099 | 372,986938 | 95.6147 | 301.7611 | 372.9869
2025-05-14 13:50:29.169 | 13:50:29 | 49829 | 49829 | 97,1040033 | 313,713476 | 376,850196 | 843 | 49742 | 95,5446255 | 301,945018 | 373,07257 | 95.5446 | 301.945 | 373.0726
2025-05-14 13:50:30.169 | 13:50:30 | 49830 | 49830 | 97,1488162 | 313,817188 | 376,892499 | 844 | 49743 | 95,5234095 | 302,158166 | 373,109842 | 95.5234 | 302.1582 | 373.1098
2025-05-14 13:50:31.169 | 13:50:31 | 49831 | 49831 | 97,1098789 | 313,929871 | 376,957707 | 845 | 49744 | 95,5489091 | 302,3552 | 373,187424 | 95.5489 | 302.3552 | 373.1874
2025-05-14 13:50:32.169 | 13:50:32 | 49832 | 49832 | 97,099759 | 314,047418 | 376,985626 | 846 | 49745 | 95,4908777 | 302,574032 | 373,264413 | 95.4909 | 302.574 | 373.2644
2025-05-14 13:50:33.169 | 13:50:33 | 49833 | 49833 | 97,1310601 | 314,160256 | 376,977464 | 847 | 49746 | 95,4744502 | 302,7491 | 373,390838 | 95.4745 | 302.7491 | 373.3908
2025-05-14 13:50:34.169 | 13:50:34 | 49834 | 49834 | 97,1769424 | 314,238018 | 377,004963 | 848 | 49747 | 95,4468826 | 302,928519 | 373,491637 | 95.4469 | 302.9285 | 373.4916
2025-05-14 13:50:35.169 | 13:50:35 | 49835 | 49835 | 97,1497588 | 314,308257 | 376,991529 | 849 | 49748 | 95,3524642 | 303,122448 | 373,545392 | 95.3525 | 303.1224 | 373.5454
2025-05-14 13:50:36.169 | 13:50:36 | 49836 | 49836 | 97,2737833 | 314,397116 | 376,996426 | 850 | 49749 | 95,2554371 | 303,345002 | 373,635896 | 95.2554 | 303.345 | 373.6359
2025-05-14 13:50:37.169 | 13:50:37 | 49837 | 49837 | 97,3102094 | 314,48708 | 377,070364 | 851 | 49750 | 95,3106452 | 303,523881 | 373,680485 | 95.3106 | 303.5239 | 373.6805
2025-05-14 13:50:38.169 | 13:50:38 | 49838 | 49838 | 97,2934278 | 314,549016 | 377,070139 | 852 | 49751 | 95,2283597 | 303,689976 | 373,774943 | 95.2284 | 303.69 | 373.7749
2025-05-14 13:50:39.169 | 13:50:39 | 49839 | 49839 | 97,3482588 | 314,589281 | 377,017564 | 853 | 49752 | 95,1831186 | 303,890659 | 373,837919 | 95.1831 | 303.8907 | 373.8379
2025-05-14 13:50:40.169 | 13:50:40 | 49840 | 49840 | 97,394821 | 314,63604 | 376,992307 | 854 | 49753 | 95,1349694 | 304,071138 | 373,905041 | 95.135 | 304.0711 | 373.905
2025-05-14 13:50:41.169 | 13:50:41 | 49841 | 49841 | 97,4434081 | 314,730623 | 376,945663 | 855 | 49754 | 95,1452786 | 304,23992 | 373,993916 | 95.1453 | 304.2399 | 373.9939
2025-05-14 13:50:42.169 | 13:50:42 | 49842 | 49842 | 97,5769225 | 314,812543 | 376,957474 | 856 | 49755 | 95,0721775 | 304,408357 | 374,062268 | 95.0722 | 304.4084 | 374.0623
2025-05-14 13:50:43.169 | 13:50:43 | 49843 | 49843 | 97,7230661 | 314,886054 | 376,989368 | 857 | 49756 | 94,9658564 | 304,566716 | 374,154886 | 94.9659 | 304.5667 | 374.1549
2025-05-14 13:50:44.169 | 13:50:44 | 49844 | 49844 | 97,7870001 | 314,976606 | 377,017708 | 858 | 49757 | 94,9923199 | 304,745789 | 374,252569 | 94.9923 | 304.7458 | 374.2526
2025-05-14 13:50:45.169 | 13:50:45 | 49845 | 49845 | 97,8271444 | 315,086322 | 377,061678 | 859 | 49758 | 94,8980872 | 304,909722 | 374,324106 | 94.8981 | 304.9097 | 374.3241
2025-05-14 13:50:46.169 | 13:50:46 | 49846 | 49846 | 97,9224711 | 315,196237 | 377,099761 | 860 | 49759 | 94,8475222 | 305,069541 | 374,466812 | 94.8475 | 305.0695 | 374.4668
2025-05-14 13:50:47.169 | 13:50:47 | 49847 | 49847 | 98,0877435 | 315,309478 | 377,105068 | 861 | 49760 | 94,7599089 | 305,249921 | 374,620369 | 94.7599 | 305.2499 | 374.6204
2025-05-14 13:50:48.220 | 13:50:48 | 49848 | 49848 | 98,1970669 | 315,370298 | 376,997916 | 862 | 49761 | 94,7579263 | 305,4126 | 374,758712 | 94.7579 | 305.4126 | 374.7587
2025-05-14 13:50:49.169 | 13:50:49 | 49849 | 49849 | 98,2413106 | 315,40651 | 376,953863 | 863 | 49762 | 94,7388312 | 305,570655 | 374,793384 | 94.7388 | 305.5707 | 374.7934
2025-05-14 13:50:50.169 | 13:50:50 | 49850 | 49850 | 98,2372792 | 315,465189 | 376,996375 | 864 | 49763 | 94,7771281 | 305,753863 | 374,870897 | 94.7771 | 305.7539 | 374.8709
2025-05-14 13:50:51.169 | 13:50:51 | 49851 | 49851 | 98,2373691 | 315,53068 | 377,016652 | 865 | 49764 | 94,777952 | 305,938038 | 375,077117 | 94.778 | 305.938 | 375.0771
2025-05-14 13:50:52.169 | 13:50:52 | 49852 | 49852 | 98,238852 | 315,613896 | 377,088556 | 866 | 49765 | 94,7668249 | 306,157677 | 375,228975 | 94.7668 | 306.1577 | 375.229
2025-05-14 13:50:53.169 | 13:50:53 | 49853 | 49853 | 98,2957336 | 315,701763 | 377,082368 | 867 | 49766 | 94,7745878 | 306,3455 | 375,284213 | 94.7746 | 306.3455 | 375.2842
2025-05-14 13:50:54.169 | 13:50:54 | 49854 | 49854 | 98,3415739 | 315,782601 | 377,080749 | 868 | 49767 | 94,7100487 | 306,518561 | 375,354037 | 94.71 | 306.5186 | 375.354
2025-05-14 13:50:55.169 | 13:50:55 | 49855 | 49855 | 98,3646001 | 315,866421 | 377,062659 | 869 | 49768 | 94,7071057 | 306,708034 | 375,438564 | 94.7071 | 306.708 | 375.4386
2025-05-14 13:50:56.169 | 13:50:56 | 49856 | 49856 | 98,4426703 | 315,932656 | 377,074337 | 870 | 49769 | 94,6545095 | 306,867286 | 375,55237 | 94.6545 | 306.8673 | 375.5524
2025-05-14 13:50:57.169 | 13:50:57 | 49857 | 49857 | 98,4344965 | 316,041153 | 377,087081 | 871 | 49770 | 94,6552773 | 307,034682 | 375,679691 | 94.6553 | 307.0347 | 375.6797
2025-05-14 13:50:58.169 | 13:50:58 | 49858 | 49858 | 98,5423124 | 316,163861 | 377,135077 | 872 | 49771 | 94,7324564 | 307,218183 | 375,740027 | 94.7325 | 307.2182 | 375.74
2025-05-14 13:50:59.169 | 13:50:59 | 49859 | 49859 | 98,6007836 | 316,282256 | 377,171586 | 873 | 49772 | 94,7032212 | 307,378777 | 375,821373 | 94.7032 | 307.3788 | 375.8214
2025-05-14 13:51:00.169 | 13:51:00 | 49860 | 49860 | 98,6349161 | 316,384354 | 377,179261 | 874 | 49773 | 94,7634167 | 307,5561 | 375,898758 | 94.7634 | 307.5561 | 375.8988
2025-05-14 13:51:01.169 | 13:51:01 | 49861 | 49861 | 98,5609668 | 316,497688 | 377,223837 | 875 | 49774 | 94,8549986 | 307,711559 | 375,927028 | 94.855 | 307.7116 | 375.927
2025-05-14 13:51:02.169 | 13:51:02 | 49862 | 49862 | 98,6065877 | 316,638153 | 377,297092 | 876 | 49775 | 94,8161271 | 307,836635 | 376,039293 | 94.8161 | 307.8366 | 376.0393
2025-05-14 13:51:03.169 | 13:51:03 | 49863 | 49863 | 98,6706968 | 316,760246 | 377,334313 | 877 | 49776 | 94,9169733 | 308,03577 | 376,144493 | 94.917 | 308.0358 | 376.1445
2025-05-14 13:51:04.169 | 13:51:04 | 49864 | 49864 | 98,6727735 | 316,873255 | 377,367324 | 878 | 49777 | 95,0171766 | 308,197334 | 376,177357 | 95.0172 | 308.1973 | 376.1774
2025-05-14 13:51:05.169 | 13:51:05 | 49865 | 49865 | 98,7321813 | 316,943365 | 377,443925 | 879 | 49778 | 94,9632253 | 308,343627 | 376,302076 | 94.9632 | 308.3436 | 376.3021
2025-05-14 13:51:06.169 | 13:51:06 | 49866 | 49866 | 98,8545255 | 317,047701 | 377,489404 | 880 | 49779 | 95,0457518 | 308,485093 | 376,366804 | 95.0458 | 308.4851 | 376.3668
2025-05-14 13:51:07.169 | 13:51:07 | 49867 | 49867 | 98,9474033 | 317,147415 | 377,472796 | 881 | 49780 | 95,131402 | 308,642252 | 376,378644 | 95.1314 | 308.6423 | 376.3786
2025-05-14 13:51:08.169 | 13:51:08 | 49868 | 49868 | 99,0525896 | 317,239171 | 377,416256 | 882 | 49781 | 95,1883197 | 308,772909 | 376,423575 | 95.1883 | 308.7729 | 376.4236
2025-05-14 13:51:09.169 | 13:51:09 | 49869 | 49869 | 99,1839321 | 317,325252 | 377,402077 | 883 | 49782 | 95,2306227 | 308,899286 | 376,44991 | 95.2306 | 308.8993 | 376.4499
2025-05-14 13:51:10.169 | 13:51:10 | 49870 | 49870 | 99,3052161 | 317,389293 | 377,448191 | 884 | 49783 | 95,3161939 | 308,993543 | 376,468591 | 95.3162 | 308.9935 | 376.4686
2025-05-14 13:51:11.169 | 13:51:11 | 49871 | 49871 | 99,278467 | 317,431477 | 377,457699 | 885 | 49784 | 95,4322632 | 309,107549 | 376,473208 | 95.4323 | 309.1075 | 376.4732
2025-05-14 13:51:12.169 | 13:51:12 | 49872 | 49872 | 99,339918 | 317,497526 | 377,524282 | 886 | 49785 | 95,4956178 | 309,206667 | 376,448733 | 95.4956 | 309.2067 | 376.4487
2025-05-14 13:51:13.169 | 13:51:13 | 49873 | 49873 | 99,385325 | 317,549421 | 377,602762 | 887 | 49786 | 95,5215208 | 309,325712 | 376,400568 | 95.5215 | 309.3257 | 376.4006
2025-05-14 13:51:14.169 | 13:51:14 | 49874 | 49874 | 99,3789788 | 317,637011 | 377,674909 | 888 | 49787 | 95,5153753 | 309,461988 | 376,404719 | 95.5154 | 309.462 | 376.4047
2025-05-14 13:51:15.169 | 13:51:15 | 49875 | 49875 | 99,4512282 | 317,729835 | 377,757585 | 889 | 49788 | 95,5338897 | 309,5739 | 376,393107 | 95.5339 | 309.5739 | 376.3931
2025-05-14 13:51:16.169 | 13:51:16 | 49876 | 49876 | 99,48888 | 317,810787 | 377,847198 | 890 | 49789 | 95,5384035 | 309,682495 | 376,401992 | 95.5384 | 309.6825 | 376.402
2025-05-14 13:51:17.169 | 13:51:17 | 49877 | 49877 | 99,5225343 | 317,87748 | 377,929391 | 891 | 49790 | 95,5794735 | 309,785866 | 376,400501 | 95.5795 | 309.7859 | 376.4005
2025-05-14 13:51:18.169 | 13:51:18 | 49878 | 49878 | 99,5226466 | 317,962255 | 378,023055 | 892 | 49791 | 95,6711987 | 309,857286 | 376,306661 | 95.6712 | 309.8573 | 376.3067
2025-05-14 13:51:19.169 | 13:51:19 | 49879 | 49879 | 99,629039 | 318,069922 | 378,022167 | 893 | 49792 | 95,7344979 | 309,925726 | 376,303928 | 95.7345 | 309.9257 | 376.3039
2025-05-14 13:51:20.169 | 13:51:20 | 49880 | 49880 | 99,7093678 | 318,147635 | 378,012461 | 894 | 49793 | 95,813006 | 310,033643 | 376,347122 | 95.813 | 310.0336 | 376.3471
2025-05-14 13:51:21.169 | 13:51:21 | 49881 | 49881 | 99,7387567 | 318,223184 | 377,949997 | 895 | 49794 | 95,8961686 | 310,13656 | 376,323568 | 95.8962 | 310.1366 | 376.3236
2025-05-14 13:51:22.169 | 13:51:22 | 49882 | 49882 | 99,7276129 | 318,295425 | 378,016771 | 896 | 49795 | 95,9015398 | 310,22868 | 376,256133 | 95.9015 | 310.2287 | 376.2561
2025-05-14 13:51:23.169 | 13:51:23 | 49883 | 49883 | 99,6801707 | 318,394194 | 378,116761 | 897 | 49796 | 96,0150346 | 310,306496 | 376,187073 | 96.015 | 310.3065 | 376.1871
2025-05-14 13:51:24.169 | 13:51:24 | 49884 | 49884 | 99,6929888 | 318,508996 | 378,145547 | 898 | 49797 | 96,1513545 | 310,374596 | 376,149256 | 96.1514 | 310.3746 | 376.1493
2025-05-14 13:51:25.169 | 13:51:25 | 49885 | 49885 | 99,7295718 | 318,604401 | 378,099084 | 899 | 49798 | 96,2638972 | 310,43733 | 376,157176 | 96.2639 | 310.4373 | 376.1572
2025-05-14 13:51:26.169 | 13:51:26 | 49886 | 49886 | 99,7590115 | 318,661474 | 378,090581 | 900 | 49799 | 96,3400967 | 310,518948 | 376,116513 | 96.3401 | 310.5189 | 376.1165
2025-05-14 13:51:27.169 | 13:51:27 | 49887 | 49887 | 99,7413466 | 318,741223 | 378,141909 | 901 | 49800 | 96,3801918 | 310,60569 | 376,046338 | 96.3802 | 310.6057 | 376.0463
2025-05-14 13:51:28.169 | 13:51:28 | 49888 | 49888 | 99,7847907 | 318,846225 | 378,245938 | 902 | 49801 | 96,4392864 | 310,720536 | 375,957628 | 96.4393 | 310.7205 | 375.9576
2025-05-14 13:51:29.169 | 13:51:29 | 49889 | 49889 | 99,7998451 | 318,969638 | 378,342164 | 903 | 49802 | 96,4147364 | 310,827917 | 375,962692 | 96.4147 | 310.8279 | 375.9627
2025-05-14 13:51:30.169 | 13:51:30 | 49890 | 49890 | 99,7901729 | 319,076459 | 378,394055 | 904 | 49803 | 96,5014619 | 310,95382 | 375,968883 | 96.5015 | 310.9538 | 375.9689
2025-05-14 13:51:31.169 | 13:51:31 | 49891 | 49891 | 99,8513298 | 319,189256 | 378,386121 | 905 | 49804 | 96,6026471 | 311,03832 | 375,941518 | 96.6026 | 311.0383 | 375.9415
2025-05-14 13:51:32.169 | 13:51:32 | 49892 | 49892 | 99,9415877 | 319,270244 | 378,38351 | 906 | 49805 | 96,6698957 | 311,15457 | 375,928245 | 96.6699 | 311.1546 | 375.9282
2025-05-14 13:51:33.169 | 13:51:33 | 49893 | 49893 | 99,9065335 | 319,324566 | 378,37296 | 907 | 49806 | 96,7069255 | 311,254881 | 375,959178 | 96.7069 | 311.2549 | 375.9592
2025-05-14 13:51:34.169 | 13:51:34 | 49894 | 49894 | 99,8862202 | 319,391461 | 378,350347 | 908 | 49807 | 96,7013594 | 311,349715 | 375,95455 | 96.7014 | 311.3497 | 375.9545
2025-05-14 13:51:35.169 | 13:51:35 | 49895 | 49895 | 99,8401451 | 319,460766 | 378,334591 | 909 | 49808 | 96,7370755 | 311,468264 | 376,020805 | 96.7371 | 311.4683 | 376.0208
2025-05-14 13:51:36.169 | 13:51:36 | 49896 | 49896 | 99,8297529 | 319,510648 | 378,337035 | 910 | 49809 | 96,6670349 | 311,570789 | 376,06329 | 96.667 | 311.5708 | 376.0633
2025-05-14 13:51:37.169 | 13:51:37 | 49897 | 49897 | 99,8423073 | 319,591235 | 378,313351 | 911 | 49810 | 96,6475198 | 311,672267 | 376,047324 | 96.6475 | 311.6723 | 376.0473
2025-05-14 13:51:38.169 | 13:51:38 | 49898 | 49898 | 99,8830677 | 319,653196 | 378,334226 | 912 | 49811 | 96,7434802 | 311,791012 | 376,070392 | 96.7435 | 311.791 | 376.0704
2025-05-14 13:51:39.169 | 13:51:39 | 49899 | 49899 | 99,9422271 | 319,733847 | 378,390829 | 913 | 49812 | 96,7509971 | 311,89302 | 376,131814 | 96.751 | 311.893 | 376.1318
2025-05-14 13:51:40.169 | 13:51:40 | 49900 | 49900 | 100,030898 | 319,80656 | 378,43813 | 914 | 49813 | 96,7501161 | 311,982214 | 376,111983 | 96.7501 | 311.9822 | 376.112
2025-05-14 13:51:41.169 | 13:51:41 | 49901 | 49901 | 100,111517 | 319,880835 | 378,417897 | 915 | 49814 | 96,7298205 | 312,092179 | 376,086629 | 96.7298 | 312.0922 | 376.0866
2025-05-14 13:51:42.169 | 13:51:42 | 49902 | 49902 | 100,191916 | 319,972879 | 378,41995 | 916 | 49815 | 96,7031025 | 312,141856 | 376,101313 | 96.7031 | 312.1419 | 376.1013
2025-05-14 13:51:43.169 | 13:51:43 | 49903 | 49903 | 100,334256 | 320,043021 | 378,453608 | 917 | 49816 | 96,690582 | 312,245162 | 376,15761 | 96.6906 | 312.2452 | 376.1576
2025-05-14 13:51:44.169 | 13:51:44 | 49904 | 49904 | 100,309326 | 320,134316 | 378,477247 | 918 | 49817 | 96,7293608 | 312,355298 | 376,24185 | 96.7294 | 312.3553 | 376.2418
2025-05-14 13:51:45.169 | 13:51:45 | 49905 | 49905 | 100,559838 | 320,238508 | 378,52224 | 919 | 49818 | 96,7023564 | 312,480181 | 376,28931 | 96.7024 | 312.4802 | 376.2893
2025-05-14 13:51:46.169 | 13:51:46 | 49906 | 49906 | 100,773559 | 320,329045 | 378,589403 | 920 | 49819 | 96,7092449 | 312,595201 | 376,375713 | 96.7092 | 312.5952 | 376.3757
2025-05-14 13:51:47.169 | 13:51:47 | 49907 | 49907 | 100,942349 | 320,438233 | 378,651551 | 921 | 49820 | 96,6882145 | 312,717802 | 376,395411 | 96.6882 | 312.7178 | 376.3954
2025-05-14 13:51:48.169 | 13:51:48 | 49908 | 49908 | 101,024037 | 320,561558 | 378,698107 | 922 | 49821 | 96,7085334 | 312,817281 | 376,435444 | 96.7085 | 312.8173 | 376.4354
2025-05-14 13:51:49.169 | 13:51:49 | 49909 | 49909 | 101,159999 | 320,695268 | 378,824435 | 923 | 49822 | 96,7340289 | 312,917181 | 376,478203 | 96.734 | 312.9172 | 376.4782
2025-05-14 13:51:50.169 | 13:51:50 | 49910 | 49910 | 101,30937 | 320,80913 | 378,965577 | 924 | 49823 | 96,8155258 | 313,015221 | 376,469034 | 96.8155 | 313.0152 | 376.469
2025-05-14 13:51:51.169 | 13:51:51 | 49911 | 49911 | 101,397246 | 320,941238 | 379,128122 | 925 | 49824 | 96,9043025 | 313,127666 | 376,511334 | 96.9043 | 313.1277 | 376.5113
2025-05-14 13:51:52.169 | 13:51:52 | 49912 | 49912 | 101,398674 | 321,06318 | 379,270417 | 926 | 49825 | 96,9315957 | 313,251962 | 376,586591 | 96.9316 | 313.252 | 376.5866
2025-05-14 13:51:53.169 | 13:51:53 | 49913 | 49913 | 101,504386 | 321,191848 | 379,354954 | 927 | 49826 | 97,0001576 | 313,373903 | 376,677314 | 97.0002 | 313.3739 | 376.6773
2025-05-14 13:51:54.169 | 13:51:54 | 49914 | 49914 | 101,514833 | 321,302759 | 379,425156 | 928 | 49827 | 97,0120738 | 313,478394 | 376,766915 | 97.0121 | 313.4784 | 376.7669
2025-05-14 13:51:55.169 | 13:51:55 | 49915 | 49915 | 101,592456 | 321,41167 | 379,512738 | 929 | 49828 | 97,105289 | 313,584695 | 376,825619 | 97.1053 | 313.5847 | 376.8256
2025-05-14 13:51:56.169 | 13:51:56 | 49916 | 49916 | 101,66504 | 321,526429 | 379,584329 | 930 | 49829 | 97,1040033 | 313,713476 | 376,850196 | 97.104 | 313.7135 | 376.8502
2025-05-14 13:51:57.169 | 13:51:57 | 49917 | 49917 | 101,71021 | 321,635069 | 379,70868 | 931 | 49830 | 97,1488162 | 313,817188 | 376,892499 | 97.1488 | 313.8172 | 376.8925
2025-05-14 13:51:58.169 | 13:51:58 | 49918 | 49918 | 101,688669 | 321,736682 | 379,84187 | 932 | 49831 | 97,1098789 | 313,929871 | 376,957707 | 97.1099 | 313.9299 | 376.9577
2025-05-14 13:51:59.169 | 13:51:59 | 49919 | 49919 | 101,807401 | 321,837913 | 379,925638 | 933 | 49832 | 97,099759 | 314,047418 | 376,985626 | 97.0998 | 314.0474 | 376.9856
2025-05-14 13:52:00.169 | 13:52:00 | 49920 | 49920 | 101,799664 | 321,943008 | 380,049078 | 934 | 49833 | 97,1310601 | 314,160256 | 376,977464 | 97.1311 | 314.1603 | 376.9775
2025-05-14 13:52:01.169 | 13:52:01 | 49921 | 49921 | 101,873886 | 322,065714 | 380,154776 | 935 | 49834 | 97,1769424 | 314,238018 | 377,004963 | 97.1769 | 314.238 | 377.005
2025-05-14 13:52:02.169 | 13:52:02 | 49922 | 49922 | 101,813192 | 322,212671 | 380,268658 | 936 | 49835 | 97,1497588 | 314,308257 | 376,991529 | 97.1498 | 314.3083 | 376.9915
2025-05-14 13:52:03.169 | 13:52:03 | 49923 | 49923 | 101,921242 | 322,320705 | 380,347554 | 937 | 49836 | 97,2737833 | 314,397116 | 376,996426 | 97.2738 | 314.3971 | 376.9964
2025-05-14 13:52:04.169 | 13:52:04 | 49924 | 49924 | 101,915536 | 322,417351 | 380,459953 | 938 | 49837 | 97,3102094 | 314,48708 | 377,070364 | 97.3102 | 314.4871 | 377.0704
2025-05-14 13:52:05.169 | 13:52:05 | 49925 | 49925 | 101,944011 | 322,544444 | 380,54267 | 939 | 49838 | 97,2934278 | 314,549016 | 377,070139 | 97.2934 | 314.549 | 377.0701
2025-05-14 13:52:06.169 | 13:52:06 | 49926 | 49926 | 101,917313 | 322,672415 | 380,594685 | 940 | 49839 | 97,3482588 | 314,589281 | 377,017564 | 97.3483 | 314.5893 | 377.0176
2025-05-14 13:52:07.169 | 13:52:07 | 49927 | 49927 | 101,865491 | 322,771504 | 380,64026 | 941 | 49840 | 97,394821 | 314,63604 | 376,992307 | 97.3948 | 314.636 | 376.9923
2025-05-14 13:52:08.169 | 13:52:08 | 49928 | 49928 | 101,844871 | 322,870203 | 380,700971 | 942 | 49841 | 97,4434081 | 314,730623 | 376,945663 | 97.4434 | 314.7306 | 376.9457
2025-05-14 13:52:09.169 | 13:52:09 | 49929 | 49929 | 101,888876 | 322,998482 | 380,756153 | 943 | 49842 | 97,5769225 | 314,812543 | 376,957474 | 97.5769 | 314.8125 | 376.9575
2025-05-14 13:52:10.169 | 13:52:10 | 49930 | 49930 | 101,936402 | 323,10374 | 380,858579 | 944 | 49843 | 97,7230661 | 314,886054 | 376,989368 | 97.7231 | 314.8861 | 376.9894
2025-05-14 13:52:11.169 | 13:52:11 | 49931 | 49931 | 101,964045 | 323,197201 | 380,928196 | 945 | 49844 | 97,7870001 | 314,976606 | 377,017708 | 97.787 | 314.9766 | 377.0177
2025-05-14 13:52:12.169 | 13:52:12 | 49932 | 49932 | 102,049126 | 323,299924 | 380,969099 | 946 | 49845 | 97,8271444 | 315,086322 | 377,061678 | 97.8271 | 315.0863 | 377.0617
2025-05-14 13:52:13.169 | 13:52:13 | 49933 | 49933 | 102,094305 | 323,416234 | 381,034343 | 947 | 49846 | 97,9224711 | 315,196237 | 377,099761 | 97.9225 | 315.1962 | 377.0998
2025-05-14 13:52:14.169 | 13:52:14 | 49934 | 49934 | 102,206582 | 323,556583 | 381,092656 | 948 | 49847 | 98,0877435 | 315,309478 | 377,105068 | 98.0877 | 315.3095 | 377.1051
2025-05-14 13:52:15.169 | 13:52:15 | 49935 | 49935 | 102,211166 | 323,65582 | 381,181573 | 949 | 49848 | 98,1970669 | 315,370298 | 376,997916 | 98.1971 | 315.3703 | 376.9979
2025-05-14 13:52:16.169 | 13:52:16 | 49936 | 49936 | 102,150028 | 323,734098 | 381,288401 | 950 | 49849 | 98,2413106 | 315,40651 | 376,953863 | 98.2413 | 315.4065 | 376.9539
2025-05-14 13:52:17.169 | 13:52:17 | 49937 | 49937 | 102,183265 | 323,822546 | 381,314217 | 951 | 49850 | 98,2372792 | 315,465189 | 376,996375 | 98.2373 | 315.4652 | 376.9964
2025-05-14 13:52:18.183 | 13:52:18 | 49938 | 49938 | 102,191285 | 323,898271 | 381,305277 | 952 | 49851 | 98,2373691 | 315,53068 | 377,016652 | 98.2374 | 315.5307 | 377.0167
2025-05-14 13:52:19.169 | 13:52:19 | 49939 | 49939 | 102,416365 | 323,965997 | 381,367129 | 953 | 49852 | 98,238852 | 315,613896 | 377,088556 | 98.2389 | 315.6139 | 377.0886
2025-05-14 13:52:20.169 | 13:52:20 | 49940 | 49940 | 102,446033 | 324,060401 | 381,452164 | 954 | 49853 | 98,2957336 | 315,701763 | 377,082368 | 98.2957 | 315.7018 | 377.0824
2025-05-14 13:52:21.169 | 13:52:21 | 49941 | 49941 | 102,481968 | 324,166059 | 381,529892 | 955 | 49854 | 98,3415739 | 315,782601 | 377,080749 | 98.3416 | 315.7826 | 377.0807
2025-05-14 13:52:22.169 | 13:52:22 | 49942 | 49942 | 102,416605 | 324,274875 | 381,606797 | 956 | 49855 | 98,3646001 | 315,866421 | 377,062659 | 98.3646 | 315.8664 | 377.0627
2025-05-14 13:52:23.169 | 13:52:23 | 49943 | 49943 | 102,36315 | 324,376004 | 381,637178 | 957 | 49856 | 98,4426703 | 315,932656 | 377,074337 | 98.4427 | 315.9327 | 377.0743
2025-05-14 13:52:24.169 | 13:52:24 | 49944 | 49944 | 102,374399 | 324,508603 | 381,664167 | 958 | 49857 | 98,4344965 | 316,041153 | 377,087081 | 98.4345 | 316.0412 | 377.0871
2025-05-14 13:52:25.169 | 13:52:25 | 49945 | 49945 | 102,332904 | 324,620242 | 381,681327 | 959 | 49858 | 98,5423124 | 316,163861 | 377,135077 | 98.5423 | 316.1639 | 377.1351
2025-05-14 13:52:26.169 | 13:52:26 | 49946 | 49946 | 102,338067 | 324,734949 | 381,728803 | 960 | 49859 | 98,6007836 | 316,282256 | 377,171586 | 98.6008 | 316.2823 | 377.1716
2025-05-14 13:52:27.169 | 13:52:27 | 49947 | 49947 | 102,435351 | 324,85021 | 381,777476 | 961 | 49860 | 98,6349161 | 316,384354 | 377,179261 | 98.6349 | 316.3844 | 377.1793
2025-05-14 13:52:28.169 | 13:52:28 | 49948 | 49948 | 102,51175 | 324,952171 | 381,790912 | 962 | 49861 | 98,5609668 | 316,497688 | 377,223837 | 98.561 | 316.4977 | 377.2238
2025-05-14 13:52:29.169 | 13:52:29 | 49949 | 49949 | 102,551202 | 325,034022 | 381,799895 | 963 | 49862 | 98,6065877 | 316,638153 | 377,297092 | 98.6066 | 316.6382 | 377.2971
2025-05-14 13:52:30.169 | 13:52:30 | 49950 | 49950 | 102,549952 | 325,158792 | 381,868321 | 964 | 49863 | 98,6706968 | 316,760246 | 377,334313 | 98.6707 | 316.7602 | 377.3343
2025-05-14 13:52:31.169 | 13:52:31 | 49951 | 49951 | 102,622987 | 325,242957 | 381,909091 | 965 | 49864 | 98,6727735 | 316,873255 | 377,367324 | 98.6728 | 316.8733 | 377.3673
2025-05-14 13:52:32.169 | 13:52:32 | 49952 | 49952 | 102,645802 | 325,33545 | 381,976728 | 966 | 49865 | 98,7321813 | 316,943365 | 377,443925 | 98.7322 | 316.9434 | 377.4439
2025-05-14 13:52:33.169 | 13:52:33 | 49953 | 49953 | 102,647979 | 325,422945 | 382,110963 | 967 | 49866 | 98,8545255 | 317,047701 | 377,489404 | 98.8545 | 317.0477 | 377.4894
2025-05-14 13:52:34.169 | 13:52:34 | 49954 | 49954 | 102,617052 | 325,513142 | 382,213583 | 968 | 49867 | 98,9474033 | 317,147415 | 377,472796 | 98.9474 | 317.1474 | 377.4728
2025-05-14 13:52:35.169 | 13:52:35 | 49955 | 49955 | 102,597178 | 325,620545 | 382,233479 | 969 | 49868 | 99,0525896 | 317,239171 | 377,416256 | 99.0526 | 317.2392 | 377.4163
2025-05-14 13:52:36.169 | 13:52:36 | 49956 | 49956 | 102,586733 | 325,714833 | 382,253534 | 970 | 49869 | 99,1839321 | 317,325252 | 377,402077 | 99.1839 | 317.3253 | 377.4021
2025-05-14 13:52:37.169 | 13:52:37 | 49957 | 49957 | 102,687407 | 325,801702 | 382,319892 | 971 | 49870 | 99,3052161 | 317,389293 | 377,448191 | 99.3052 | 317.3893 | 377.4482
2025-05-14 13:52:38.169 | 13:52:38 | 49958 | 49958 | 102,960069 | 325,858418 | 382,447242 | 972 | 49871 | 99,278467 | 317,431477 | 377,457699 | 99.2785 | 317.4315 | 377.4577
2025-05-14 13:52:39.169 | 13:52:39 | 49959 | 49959 | 103,168337 | 325,965629 | 382,485753 | 973 | 49872 | 99,339918 | 317,497526 | 377,524282 | 99.3399 | 317.4975 | 377.5243
2025-05-14 13:52:40.169 | 13:52:40 | 49960 | 49960 | 103,297481 | 326,044316 | 382,525388 | 974 | 49873 | 99,385325 | 317,549421 | 377,602762 | 99.3853 | 317.5494 | 377.6028
2025-05-14 13:52:41.169 | 13:52:41 | 49961 | 49961 | 103,387554 | 326,114745 | 382,604537 | 975 | 49874 | 99,3789788 | 317,637011 | 377,674909 | 99.379 | 317.637 | 377.6749
2025-05-14 13:52:42.169 | 13:52:42 | 49962 | 49962 | 103,40574 | 326,226768 | 382,655543 | 976 | 49875 | 99,4512282 | 317,729835 | 377,757585 | 99.4512 | 317.7298 | 377.7576
2025-05-14 13:52:43.169 | 13:52:43 | 49963 | 49963 | 103,494719 | 326,31987 | 382,69447 | 977 | 49876 | 99,48888 | 317,810787 | 377,847198 | 99.4889 | 317.8108 | 377.8472
2025-05-14 13:52:44.169 | 13:52:44 | 49964 | 49964 | 103,467116 | 326,395004 | 382,757287 | 978 | 49877 | 99,5225343 | 317,87748 | 377,929391 | 99.5225 | 317.8775 | 377.9294
2025-05-14 13:52:45.169 | 13:52:45 | 49965 | 49965 | 103,495006 | 326,4998 | 382,753348 | 979 | 49878 | 99,5226466 | 317,962255 | 378,023055 | 99.5226 | 317.9623 | 378.0231
2025-05-14 13:52:46.169 | 13:52:46 | 49966 | 49966 | 103,41023 | 326,583305 | 382,798874 | 980 | 49879 | 99,629039 | 318,069922 | 378,022167 | 99.629 | 318.0699 | 378.0222
2025-05-14 13:52:47.169 | 13:52:47 | 49967 | 49967 | 103,378701 | 326,680038 | 382,886324 | 981 | 49880 | 99,7093678 | 318,147635 | 378,012461 | 99.7094 | 318.1476 | 378.0125
2025-05-14 13:52:48.169 | 13:52:48 | 49968 | 49968 | 103,396044 | 326,749374 | 382,914493 | 982 | 49881 | 99,7387567 | 318,223184 | 377,949997 | 99.7388 | 318.2232 | 377.95
2025-05-14 13:52:49.169 | 13:52:49 | 49969 | 49969 | 103,461068 | 326,852003 | 382,896756 | 983 | 49882 | 99,7276129 | 318,295425 | 378,016771 | 99.7276 | 318.2954 | 378.0168
2025-05-14 13:52:50.169 | 13:52:50 | 49970 | 49970 | 103,406567 | 326,932045 | 382,889612 | 984 | 49883 | 99,6801707 | 318,394194 | 378,116761 | 99.6802 | 318.3942 | 378.1168
2025-05-14 13:52:51.169 | 13:52:51 | 49971 | 49971 | 103,420556 | 327,009524 | 382,912511 | 985 | 49884 | 99,6929888 | 318,508996 | 378,145547 | 99.693 | 318.509 | 378.1455
2025-05-14 13:52:52.169 | 13:52:52 | 49972 | 49972 | 103,482361 | 327,070231 | 382,955515 | 986 | 49885 | 99,7295718 | 318,604401 | 378,099084 | 99.7296 | 318.6044 | 378.0991
2025-05-14 13:52:53.169 | 13:52:53 | 49973 | 49973 | 103,529892 | 327,131218 | 382,970962 | 987 | 49886 | 99,7590115 | 318,661474 | 378,090581 | 99.759 | 318.6615 | 378.0906
2025-05-14 13:52:54.169 | 13:52:54 | 49974 | 49974 | 103,579844 | 327,184231 | 382,971072 | 988 | 49887 | 99,7413466 | 318,741223 | 378,141909 | 99.7413 | 318.7412 | 378.1419
2025-05-14 13:52:55.169 | 13:52:55 | 49975 | 49975 | 103,610869 | 327,252066 | 383,000489 | 989 | 49888 | 99,7847907 | 318,846225 | 378,245938 | 99.7848 | 318.8462 | 378.2459
2025-05-14 13:52:56.169 | 13:52:56 | 49976 | 49976 | 103,644614 | 327,312799 | 383,043999 | 990 | 49889 | 99,7998451 | 318,969638 | 378,342164 | 99.7998 | 318.9696 | 378.3422
2025-05-14 13:52:57.169 | 13:52:57 | 49977 | 49977 | 103,597716 | 327,386599 | 383,062326 | 991 | 49890 | 99,7901729 | 319,076459 | 378,394055 | 99.7902 | 319.0765 | 378.3941
2025-05-14 13:52:58.169 | 13:52:58 | 49978 | 49978 | 103,512851 | 327,413759 | 383,0779 | 992 | 49891 | 99,8513298 | 319,189256 | 378,386121 | 99.8513 | 319.1893 | 378.3861
2025-05-14 13:52:59.169 | 13:52:59 | 49979 | 49979 | 103,5324 | 327,485695 | 383,134346 | 993 | 49892 | 99,9415877 | 319,270244 | 378,38351 | 99.9416 | 319.2702 | 378.3835
2025-05-14 13:53:00.169 | 13:53:00 | 49980 | 49980 | 103,529451 | 327,563705 | 383,151547 | 994 | 49893 | 99,9065335 | 319,324566 | 378,37296 | 99.9065 | 319.3246 | 378.373
2025-05-14 13:53:01.169 | 13:53:01 | 49981 | 49981 | 103,532428 | 327,632361 | 383,144827 | 995 | 49894 | 99,8862202 | 319,391461 | 378,350347 | 99.8862 | 319.3915 | 378.3503
2025-05-14 13:53:02.169 | 13:53:02 | 49982 | 49982 | 103,564286 | 327,714308 | 383,100677 | 996 | 49895 | 99,8401451 | 319,460766 | 378,334591 | 99.8401 | 319.4608 | 378.3346
2025-05-14 13:53:03.169 | 13:53:03 | 49983 | 49983 | 103,476693 | 327,765707 | 383,088373 | 997 | 49896 | 99,8297529 | 319,510648 | 378,337035 | 99.8298 | 319.5106 | 378.337
2025-05-14 13:53:04.169 | 13:53:04 | 49984 | 49984 | 103,433491 | 327,847635 | 383,136578 | 998 | 49897 | 99,8423073 | 319,591235 | 378,313351 | 99.8423 | 319.5912 | 378.3134
2025-05-14 13:53:05.169 | 13:53:05 | 49985 | 49985 | 103,434644 | 327,947868 | 383,146032 | 999 | 49898 | 99,8830677 | 319,653196 | 378,334226 | 99.8831 | 319.6532 | 378.3342
2025-05-14 13:53:06.169 | 13:53:06 | 49986 | 49986 | 103,439107 | 327,981712 | 383,138668 | 1000 | 49899 | 99,9422271 | 319,733847 | 378,390829 | 99.9422 | 319.7338 | 378.3908
2025-05-14 13:53:07.169 | 13:53:07 | 49987 | 49987 | 103,32716 | 328,030192 | 383,15475 | 1001 | 49900 | 100,030898 | 319,80656 | 378,43813 | 100.0309 | 319.8066 | 378.4381
2025-05-14 13:53:08.169 | 13:53:08 | 49988 | 49988 | 103,348543 | 328,072335 | 383,158271 | 1002 | 49901 | 100,111517 | 319,880835 | 378,417897 | 100.1115 | 319.8808 | 378.4179
2025-05-14 13:53:09.169 | 13:53:09 | 49989 | 49989 | 103,365121 | 328,13608 | 383,197633 | 1003 | 49902 | 100,191916 | 319,972879 | 378,41995 | 100.1919 | 319.9729 | 378.4199
2025-05-14 13:53:10.169 | 13:53:10 | 49990 | 49990 | 103,394934 | 328,196143 | 383,24384 | 1004 | 49903 | 100,334256 | 320,043021 | 378,453608 | 100.3343 | 320.043 | 378.4536
2025-05-14 13:53:11.169 | 13:53:11 | 49991 | 49991 | 103,412051 | 328,292251 | 383,255165 | 1005 | 49904 | 100,309326 | 320,134316 | 378,477247 | 100.3093 | 320.1343 | 378.4772
2025-05-14 13:53:12.169 | 13:53:12 | 49992 | 49992 | 103,447717 | 328,361735 | 383,312177 | 1006 | 49905 | 100,559838 | 320,238508 | 378,52224 | 100.5598 | 320.2385 | 378.5222
2025-05-14 13:53:13.169 | 13:53:13 | 49993 | 49993 | 103,522742 | 328,436784 | 383,349832 | 1007 | 49906 | 100,773559 | 320,329045 | 378,589403 | 100.7736 | 320.329 | 378.5894
2025-05-14 13:53:14.169 | 13:53:14 | 49994 | 49994 | 103,454904 | 328,48584 | 383,397318 | 1008 | 49907 | 100,942349 | 320,438233 | 378,651551 | 100.9423 | 320.4382 | 378.6516
2025-05-14 13:53:15.169 | 13:53:15 | 49995 | 49995 | 103,458883 | 328,570005 | 383,483186 | 1009 | 49908 | 101,024037 | 320,561558 | 378,698107 | 101.024 | 320.5616 | 378.6981
2025-05-14 13:53:16.169 | 13:53:16 | 49996 | 49996 | 103,439687 | 328,645642 | 383,520334 | 1010 | 49909 | 101,159999 | 320,695268 | 378,824435 | 101.16 | 320.6953 | 378.8244
2025-05-14 13:53:17.169 | 13:53:17 | 49997 | 49997 | 103,537617 | 328,696625 | 383,5089 | 1011 | 49910 | 101,30937 | 320,80913 | 378,965577 | 101.3094 | 320.8091 | 378.9656
2025-05-14 13:53:18.169 | 13:53:18 | 49998 | 49998 | 103,468731 | 328,752475 | 383,547319 | 1012 | 49911 | 101,397246 | 320,941238 | 379,128122 | 101.3972 | 320.9412 | 379.1281
2025-05-14 13:53:19.169 | 13:53:19 | 49999 | 49999 | 103,451211 | 328,820864 | 383,574526 | 1013 | 49912 | 101,398674 | 321,06318 | 379,270417 | 101.3987 | 321.0632 | 379.2704
2025-05-14 13:53:20.169 | 13:53:20 | 50000 | 50000 | 103,518144 | 328,886085 | 383,604672 | 1014 | 49913 | 101,504386 | 321,191848 | 379,354954 | 101.5044 | 321.1918 | 379.355
2025-05-14 13:53:21.169 | 13:53:21 | 50001 | 50001 | 103,483113 | 328,956558 | 383,607231 | 1015 | 49914 | 101,514833 | 321,302759 | 379,425156 | 101.5148 | 321.3028 | 379.4252
2025-05-14 13:53:22.169 | 13:53:22 | 50002 | 50002 | 103,495133 | 329,01219 | 383,620757 | 1016 | 49915 | 101,592456 | 321,41167 | 379,512738 | 101.5925 | 321.4117 | 379.5127
2025-05-14 13:53:23.169 | 13:53:23 | 50003 | 50003 | 103,476659 | 329,062793 | 383,67994 | 1017 | 49916 | 101,66504 | 321,526429 | 379,584329 | 101.665 | 321.5264 | 379.5843
2025-05-14 13:53:24.169 | 13:53:24 | 50004 | 50004 | 103,561293 | 329,126998 | 383,744098 | 1018 | 49917 | 101,71021 | 321,635069 | 379,70868 | 101.7102 | 321.6351 | 379.7087
2025-05-14 13:53:25.169 | 13:53:25 | 50005 | 50005 | 103,540357 | 329,238212 | 383,804449 | 1019 | 49918 | 101,688669 | 321,736682 | 379,84187 | 101.6887 | 321.7367 | 379.8419
2025-05-14 13:53:26.169 | 13:53:26 | 50006 | 50006 | 103,597647 | 329,349347 | 383,913595 | 1020 | 49919 | 101,807401 | 321,837913 | 379,925638 | 101.8074 | 321.8379 | 379.9256
2025-05-14 13:53:27.169 | 13:53:27 | 50007 | 50007 | 103,637842 | 329,441101 | 383,983432 | 1021 | 49920 | 101,799664 | 321,943008 | 380,049078 | 101.7997 | 321.943 | 380.0491
2025-05-14 13:53:28.169 | 13:53:28 | 50008 | 50008 | 103,675008 | 329,514994 | 384,020964 | 1022 | 49921 | 101,873886 | 322,065714 | 380,154776 | 101.8739 | 322.0657 | 380.1548
2025-05-14 13:53:29.169 | 13:53:29 | 50009 | 50009 | 103,685009 | 329,558717 | 384,060728 | 1023 | 49922 | 101,813192 | 322,212671 | 380,268658 | 101.8132 | 322.2127 | 380.2687
2025-05-14 13:53:30.169 | 13:53:30 | 50010 | 50010 | 103,711253 | 329,628253 | 384,122605 | 1024 | 49923 | 101,921242 | 322,320705 | 380,347554 | 101.9212 | 322.3207 | 380.3476
2025-05-14 13:53:31.169 | 13:53:31 | 50011 | 50011 | 103,751381 | 329,738979 | 384,291962 | 1025 | 49924 | 101,915536 | 322,417351 | 380,459953 | 101.9155 | 322.4174 | 380.46
2025-05-14 13:53:32.169 | 13:53:32 | 50012 | 50012 | 103,75478 | 329,84631 | 384,387923 | 1026 | 49925 | 101,944011 | 322,544444 | 380,54267 | 101.944 | 322.5444 | 380.5427
2025-05-14 13:53:33.169 | 13:53:33 | 50013 | 50013 | 103,815516 | 329,936526 | 384,424226 | 1027 | 49926 | 101,917313 | 322,672415 | 380,594685 | 101.9173 | 322.6724 | 380.5947
2025-05-14 13:53:34.169 | 13:53:34 | 50014 | 50014 | 103,859761 | 330,030817 | 384,551573 | 1028 | 49927 | 101,865491 | 322,771504 | 380,64026 | 101.8655 | 322.7715 | 380.6403
2025-05-14 13:53:35.169 | 13:53:35 | 50015 | 50015 | 103,866498 | 330,117909 | 384,584383 | 1029 | 49928 | 101,844871 | 322,870203 | 380,700971 | 101.8449 | 322.8702 | 380.701
2025-05-14 13:53:36.169 | 13:53:36 | 50016 | 50016 | 103,919115 | 330,19078 | 384,584995 | 1030 | 49929 | 101,888876 | 322,998482 | 380,756153 | 101.8889 | 322.9985 | 380.7562
2025-05-14 13:53:37.169 | 13:53:37 | 50017 | 50017 | 104,013173 | 330,265913 | 384,56349 | 1031 | 49930 | 101,936402 | 323,10374 | 380,858579 | 101.9364 | 323.1037 | 380.8586
2025-05-14 13:53:38.169 | 13:53:38 | 50018 | 50018 | 104,076687 | 330,268655 | 384,471073 | 1032 | 49931 | 101,964045 | 323,197201 | 380,928196 | 101.964 | 323.1972 | 380.9282
2025-05-14 13:53:39.169 | 13:53:39 | 50019 | 50019 | 104,216537 | 330,30626 | 384,371755 | 1033 | 49932 | 102,049126 | 323,299924 | 380,969099 | 102.0491 | 323.2999 | 380.9691
2025-05-14 13:53:40.169 | 13:53:40 | 50020 | 50020 | 104,329053 | 330,2858 | 384,345622 | 1034 | 49933 | 102,094305 | 323,416234 | 381,034343 | 102.0943 | 323.4162 | 381.0343
2025-05-14 13:53:41.169 | 13:53:41 | 50021 | 50021 | 104,332893 | 330,316687 | 384,288998 | 1035 | 49934 | 102,206582 | 323,556583 | 381,092656 | 102.2066 | 323.5566 | 381.0927
2025-05-14 13:53:42.169 | 13:53:42 | 50022 | 50022 | 104,423993 | 330,308012 | 384,243284 | 1036 | 49935 | 102,211166 | 323,65582 | 381,181573 | 102.2112 | 323.6558 | 381.1816
2025-05-14 13:53:43.169 | 13:53:43 | 50023 | 50023 | 104,481932 | 330,335152 | 384,245572 | 1037 | 49936 | 102,150028 | 323,734098 | 381,288401 | 102.15 | 323.7341 | 381.2884
2025-05-14 13:53:44.169 | 13:53:44 | 50024 | 50024 | 104,485693 | 330,359177 | 384,273272 | 1038 | 49937 | 102,183265 | 323,822546 | 381,314217 | 102.1833 | 323.8225 | 381.3142
2025-05-14 13:53:45.169 | 13:53:45 | 50025 | 50025 | 104,592172 | 330,409033 | 384,273074 | 1039 | 49938 | 102,191285 | 323,898271 | 381,305277 | 102.1913 | 323.8983 | 381.3053
2025-05-14 13:53:46.169 | 13:53:46 | 50026 | 50026 | 104,646206 | 330,435301 | 384,286211 | 1040 | 49939 | 102,416365 | 323,965997 | 381,367129 | 102.4164 | 323.966 | 381.3671
2025-05-14 13:53:47.169 | 13:53:47 | 50027 | 50027 | 104,738604 | 330,49771 | 384,263515 | 1041 | 49940 | 102,446033 | 324,060401 | 381,452164 | 102.446 | 324.0604 | 381.4522
2025-05-14 13:53:48.169 | 13:53:48 | 50028 | 50028 | 104,777656 | 330,50747 | 384,224403 | 1042 | 49941 | 102,481968 | 324,166059 | 381,529892 | 102.482 | 324.1661 | 381.5299
2025-05-14 13:53:49.169 | 13:53:49 | 50029 | 50029 | 104,7981 | 330,500975 | 384,175114 | 1043 | 49942 | 102,416605 | 324,274875 | 381,606797 | 102.4166 | 324.2749 | 381.6068
2025-05-14 13:53:50.208 | 13:53:50 | 50030 | 50030 | 104,84087 | 330,503308 | 384,121081 | 1044 | 49943 | 102,36315 | 324,376004 | 381,637178 | 102.3632 | 324.376 | 381.6372
2025-05-14 13:53:51.169 | 13:53:51 | 50031 | 50031 | 104,952882 | 330,519034 | 384,126536 | 1045 | 49944 | 102,374399 | 324,508603 | 381,664167 | 102.3744 | 324.5086 | 381.6642
2025-05-14 13:53:52.169 | 13:53:52 | 50032 | 50032 | 104,968552 | 330,554793 | 384,161032 | 1046 | 49945 | 102,332904 | 324,620242 | 381,681327 | 102.3329 | 324.6202 | 381.6813
2025-05-14 13:53:53.169 | 13:53:53 | 50033 | 50033 | 104,938209 | 330,564166 | 384,115626 | 1047 | 49946 | 102,338067 | 324,734949 | 381,728803 | 102.3381 | 324.7349 | 381.7288
2025-05-14 13:53:54.169 | 13:53:54 | 50034 | 50034 | 104,940365 | 330,590728 | 384,101683 | 1048 | 49947 | 102,435351 | 324,85021 | 381,777476 | 102.4354 | 324.8502 | 381.7775
2025-05-14 13:53:55.169 | 13:53:55 | 50035 | 50035 | 104,955052 | 330,617345 | 384,134386 | 1049 | 49948 | 102,51175 | 324,952171 | 381,790912 | 102.5118 | 324.9522 | 381.7909
2025-05-14 13:53:56.169 | 13:53:56 | 50036 | 50036 | 104,912077 | 330,64624 | 384,184684 | 1050 | 49949 | 102,551202 | 325,034022 | 381,799895 | 102.5512 | 325.034 | 381.7999
2025-05-14 13:53:57.169 | 13:53:57 | 50037 | 50037 | 105,011451 | 330,640672 | 384,18661 | 1051 | 49950 | 102,549952 | 325,158792 | 381,868321 | 102.55 | 325.1588 | 381.8683
2025-05-14 13:53:58.169 | 13:53:58 | 50038 | 50038 | 105,028263 | 330,658208 | 384,194629 | 1052 | 49951 | 102,622987 | 325,242957 | 381,909091 | 102.623 | 325.243 | 381.9091
2025-05-14 13:53:59.169 | 13:53:59 | 50039 | 50039 | 105,083384 | 330,688662 | 384,210807 | 1053 | 49952 | 102,645802 | 325,33545 | 381,976728 | 102.6458 | 325.3354 | 381.9767
2025-05-14 13:54:00.169 | 13:54:00 | 50040 | 50040 | 105,307802 | 330,708437 | 384,214487 | 1054 | 49953 | 102,647979 | 325,422945 | 382,110963 | 102.648 | 325.4229 | 382.111
2025-05-14 13:54:01.169 | 13:54:01 | 50041 | 50041 | 105,426759 | 330,728378 | 384,18313 | 1055 | 49954 | 102,617052 | 325,513142 | 382,213583 | 102.6171 | 325.5131 | 382.2136
2025-05-14 13:54:02.169 | 13:54:02 | 50042 | 50042 | 105,422572 | 330,758415 | 384,122267 | 1056 | 49955 | 102,597178 | 325,620545 | 382,233479 | 102.5972 | 325.6205 | 382.2335
2025-05-14 13:54:03.169 | 13:54:03 | 50043 | 50043 | 105,50373 | 330,800482 | 384,145788 | 1057 | 49956 | 102,586733 | 325,714833 | 382,253534 | 102.5867 | 325.7148 | 382.2535
2025-05-14 13:54:04.169 | 13:54:04 | 50044 | 50044 | 105,67292 | 330,815804 | 384,13811 | 1058 | 49957 | 102,687407 | 325,801702 | 382,319892 | 102.6874 | 325.8017 | 382.3199
2025-05-14 13:54:05.169 | 13:54:05 | 50045 | 50045 | 105,835864 | 330,84334 | 384,124767 | 1059 | 49958 | 102,960069 | 325,858418 | 382,447242 | 102.9601 | 325.8584 | 382.4472
2025-05-14 13:54:06.169 | 13:54:06 | 50046 | 50046 | 105,960426 | 330,870009 | 384,078721 | 1060 | 49959 | 103,168337 | 325,965629 | 382,485753 | 103.1683 | 325.9656 | 382.4858
2025-05-14 13:54:07.169 | 13:54:07 | 50047 | 50047 | 105,961863 | 330,901268 | 384,091275 | 1061 | 49960 | 103,297481 | 326,044316 | 382,525388 | 103.2975 | 326.0443 | 382.5254
2025-05-14 13:54:08.169 | 13:54:08 | 50048 | 50048 | 106,038074 | 330,946136 | 384,07759 | 1062 | 49961 | 103,387554 | 326,114745 | 382,604537 | 103.3876 | 326.1147 | 382.6045
2025-05-14 13:54:09.169 | 13:54:09 | 50049 | 50049 | 106,149463 | 330,979933 | 384,045398 | 1063 | 49962 | 103,40574 | 326,226768 | 382,655543 | 103.4057 | 326.2268 | 382.6555
2025-05-14 13:54:10.169 | 13:54:10 | 50050 | 50050 | 106,422501 | 331,018976 | 384,023367 | 1064 | 49963 | 103,494719 | 326,31987 | 382,69447 | 103.4947 | 326.3199 | 382.6945
2025-05-14 13:54:11.169 | 13:54:11 | 50051 | 50051 | 106,574535 | 331,075122 | 384,019759 | 1065 | 49964 | 103,467116 | 326,395004 | 382,757287 | 103.4671 | 326.395 | 382.7573
2025-05-14 13:54:12.169 | 13:54:12 | 50052 | 50052 | 106,609544 | 331,156028 | 384,036719 | 1066 | 49965 | 103,495006 | 326,4998 | 382,753348 | 103.495 | 326.4998 | 382.7533
2025-05-14 13:54:13.169 | 13:54:13 | 50053 | 50053 | 106,738373 | 331,207522 | 384,063003 | 1067 | 49966 | 103,41023 | 326,583305 | 382,798874 | 103.4102 | 326.5833 | 382.7989
2025-05-14 13:54:14.169 | 13:54:14 | 50054 | 50054 | 106,941001 | 331,277954 | 384,094956 | 1068 | 49967 | 103,378701 | 326,680038 | 382,886324 | 103.3787 | 326.68 | 382.8863
2025-05-14 13:54:15.169 | 13:54:15 | 50055 | 50055 | 107,005024 | 331,32241 | 384,080929 | 1069 | 49968 | 103,396044 | 326,749374 | 382,914493 | 103.396 | 326.7494 | 382.9145
2025-05-14 13:54:16.169 | 13:54:16 | 50056 | 50056 | 107,112186 | 331,380108 | 384,091271 | 1070 | 49969 | 103,461068 | 326,852003 | 382,896756 | 103.4611 | 326.852 | 382.8968
2025-05-14 13:54:17.169 | 13:54:17 | 50057 | 50057 | 107,150097 | 331,447953 | 384,091911 | 1071 | 49970 | 103,406567 | 326,932045 | 382,889612 | 103.4066 | 326.932 | 382.8896
2025-05-14 13:54:18.169 | 13:54:18 | 50058 | 50058 | 107,196942 | 331,496083 | 384,097178 | 1072 | 49971 | 103,420556 | 327,009524 | 382,912511 | 103.4206 | 327.0095 | 382.9125
2025-05-14 13:54:19.169 | 13:54:19 | 50059 | 50059 | 107,125476 | 331,541064 | 384,116689 | 1073 | 49972 | 103,482361 | 327,070231 | 382,955515 | 103.4824 | 327.0702 | 382.9555
2025-05-14 13:54:20.169 | 13:54:20 | 50060 | 50060 | 107,177101 | 331,595307 | 384,120064 | 1074 | 49973 | 103,529892 | 327,131218 | 382,970962 | 103.5299 | 327.1312 | 382.971
2025-05-14 13:54:21.169 | 13:54:21 | 50061 | 50061 | 107,378932 | 331,637629 | 384,212597 | 1075 | 49974 | 103,579844 | 327,184231 | 382,971072 | 103.5798 | 327.1842 | 382.9711
2025-05-14 13:54:22.169 | 13:54:22 | 50062 | 50062 | 107,385964 | 331,714328 | 384,298102 | 1076 | 49975 | 103,610869 | 327,252066 | 383,000489 | 103.6109 | 327.2521 | 383.0005
2025-05-14 13:54:23.169 | 13:54:23 | 50063 | 50063 | 107,52717 | 331,798368 | 384,432136 | 1077 | 49976 | 103,644614 | 327,312799 | 383,043999 | 103.6446 | 327.3128 | 383.044
2025-05-14 13:54:24.169 | 13:54:24 | 50064 | 50064 | 107,690068 | 331,870867 | 384,509061 | 1078 | 49977 | 103,597716 | 327,386599 | 383,062326 | 103.5977 | 327.3866 | 383.0623
2025-05-14 13:54:25.169 | 13:54:25 | 50065 | 50065 | 107,808335 | 331,940309 | 384,565771 | 1079 | 49978 | 103,512851 | 327,413759 | 383,0779 | 103.5129 | 327.4138 | 383.0779
2025-05-14 13:54:26.169 | 13:54:26 | 50066 | 50066 | 107,830637 | 332,004661 | 384,593701 | 1080 | 49979 | 103,5324 | 327,485695 | 383,134346 | 103.5324 | 327.4857 | 383.1343
2025-05-14 13:54:27.169 | 13:54:27 | 50067 | 50067 | 107,849239 | 332,075899 | 384,717014 | 1081 | 49980 | 103,529451 | 327,563705 | 383,151547 | 103.5295 | 327.5637 | 383.1515
2025-05-14 13:54:28.169 | 13:54:28 | 50068 | 50068 | 107,924579 | 332,138604 | 384,802876 | 1082 | 49981 | 103,532428 | 327,632361 | 383,144827 | 103.5324 | 327.6324 | 383.1448
2025-05-14 13:54:29.169 | 13:54:29 | 50069 | 50069 | 108,054477 | 332,206205 | 384,879597 | 1083 | 49982 | 103,564286 | 327,714308 | 383,100677 | 103.5643 | 327.7143 | 383.1007
2025-05-14 13:54:30.169 | 13:54:30 | 50070 | 50070 | 108,111752 | 332,293877 | 384,879326 | 1084 | 49983 | 103,476693 | 327,765707 | 383,088373 | 103.4767 | 327.7657 | 383.0884
2025-05-14 13:54:31.169 | 13:54:31 | 50071 | 50071 | 108,04571 | 332,359603 | 384,88772 | 1085 | 49984 | 103,433491 | 327,847635 | 383,136578 | 103.4335 | 327.8476 | 383.1366
2025-05-14 13:54:32.169 | 13:54:32 | 50072 | 50072 | 108,15251 | 332,400226 | 384,974985 | 1086 | 49985 | 103,434644 | 327,947868 | 383,146032 | 103.4346 | 327.9479 | 383.146
2025-05-14 13:54:33.169 | 13:54:33 | 50073 | 50073 | 108,156041 | 332,500939 | 385,035706 | 1087 | 49986 | 103,439107 | 327,981712 | 383,138668 | 103.4391 | 327.9817 | 383.1387
2025-05-14 13:54:34.169 | 13:54:34 | 50074 | 50074 | 108,195847 | 332,559562 | 385,063528 | 1088 | 49987 | 103,32716 | 328,030192 | 383,15475 | 103.3272 | 328.0302 | 383.1547
2025-05-14 13:54:35.169 | 13:54:35 | 50075 | 50075 | 108,177474 | 332,611704 | 385,147952 | 1089 | 49988 | 103,348543 | 328,072335 | 383,158271 | 103.3485 | 328.0723 | 383.1583
2025-05-14 13:54:36.169 | 13:54:36 | 50076 | 50076 | 108,344698 | 332,688357 | 385,257736 | 1090 | 49989 | 103,365121 | 328,13608 | 383,197633 | 103.3651 | 328.1361 | 383.1976
2025-05-14 13:54:37.169 | 13:54:37 | 50077 | 50077 | 108,354577 | 332,751069 | 385,332782 | 1091 | 49990 | 103,394934 | 328,196143 | 383,24384 | 103.3949 | 328.1961 | 383.2438
2025-05-14 13:54:38.169 | 13:54:38 | 50078 | 50078 | 108,487728 | 332,820965 | 385,42625 | 1092 | 49991 | 103,412051 | 328,292251 | 383,255165 | 103.4121 | 328.2923 | 383.2552
2025-05-14 13:54:39.169 | 13:54:39 | 50079 | 50079 | 108,621547 | 332,903668 | 385,529076 | 1093 | 49992 | 103,447717 | 328,361735 | 383,312177 | 103.4477 | 328.3617 | 383.3122
2025-05-14 13:54:40.169 | 13:54:40 | 50080 | 50080 | 108,713133 | 332,993281 | 385,653458 | 1094 | 49993 | 103,522742 | 328,436784 | 383,349832 | 103.5227 | 328.4368 | 383.3498
2025-05-14 13:54:41.169 | 13:54:41 | 50081 | 50081 | 108,859762 | 333,085748 | 385,664127 | 1095 | 49994 | 103,454904 | 328,48584 | 383,397318 | 103.4549 | 328.4858 | 383.3973
2025-05-14 13:54:42.169 | 13:54:42 | 50082 | 50082 | 108,962805 | 333,130952 | 385,695697 | 1096 | 49995 | 103,458883 | 328,570005 | 383,483186 | 103.4589 | 328.57 | 383.4832
2025-05-14 13:54:43.169 | 13:54:43 | 50083 | 50083 | 109,037069 | 333,157798 | 385,695852 | 1097 | 49996 | 103,439687 | 328,645642 | 383,520334 | 103.4397 | 328.6456 | 383.5203
2025-05-14 13:54:44.169 | 13:54:44 | 50084 | 50084 | 109,11423 | 333,206531 | 385,729568 | 1098 | 49997 | 103,537617 | 328,696625 | 383,5089 | 103.5376 | 328.6966 | 383.5089
2025-05-14 13:54:45.169 | 13:54:45 | 50085 | 50085 | 109,180564 | 333,243358 | 385,759126 | 1099 | 49998 | 103,468731 | 328,752475 | 383,547319 | 103.4687 | 328.7525 | 383.5473
2025-05-14 13:54:46.169 | 13:54:46 | 50086 | 50086 | 109,24099 | 333,29804 | 385,833013 | 1100 | 49999 | 103,451211 | 328,820864 | 383,574526 | 103.4512 | 328.8209 | 383.5745
2025-05-14 13:54:47.169 | 13:54:47 | 50087 | 50087 | 109,480213 | 333,349515 | 385,904644 | 1101 | 50000 | 103,518144 | 328,886085 | 383,604672 | 103.5181 | 328.8861 | 383.6047
2025-05-14 13:54:48.169 | 13:54:48 | 50088 | 50088 | 109,511156 | 333,409492 | 385,936632 | 1102 | 50001 | 103,483113 | 328,956558 | 383,607231 | 103.4831 | 328.9566 | 383.6072
2025-05-14 13:54:49.169 | 13:54:49 | 50089 | 50089 | 109,656501 | 333,473638 | 385,932927 | 1103 | 50002 | 103,495133 | 329,01219 | 383,620757 | 103.4951 | 329.0122 | 383.6208
2025-05-14 13:54:50.169 | 13:54:50 | 50090 | 50090 | 109,867122 | 333,501943 | 385,929388 | 1104 | 50003 | 103,476659 | 329,062793 | 383,67994 | 103.4767 | 329.0628 | 383.6799
2025-05-14 13:54:51.169 | 13:54:51 | 50091 | 50091 | 109,971036 | 333,569497 | 385,953699 | 1105 | 50004 | 103,561293 | 329,126998 | 383,744098 | 103.5613 | 329.127 | 383.7441
2025-05-14 13:54:52.169 | 13:54:52 | 50092 | 50092 | 109,952219 | 333,609361 | 385,999384 | 1106 | 50005 | 103,540357 | 329,238212 | 383,804449 | 103.5404 | 329.2382 | 383.8044
2025-05-14 13:54:53.169 | 13:54:53 | 50093 | 50093 | 109,927904 | 333,696347 | 386,029729 | 1107 | 50006 | 103,597647 | 329,349347 | 383,913595 | 103.5976 | 329.3493 | 383.9136
2025-05-14 13:54:54.169 | 13:54:54 | 50094 | 50094 | 110,004861 | 333,751916 | 386,089849 | 1108 | 50007 | 103,637842 | 329,441101 | 383,983432 | 103.6378 | 329.4411 | 383.9834
2025-05-14 13:54:55.169 | 13:54:55 | 50095 | 50095 | 110,053681 | 333,80649 | 386,157567 | 1109 | 50008 | 103,675008 | 329,514994 | 384,020964 | 103.675 | 329.515 | 384.021
2025-05-14 13:54:56.169 | 13:54:56 | 50096 | 50096 | 110,163959 | 333,86596 | 386,246187 | 1110 | 50009 | 103,685009 | 329,558717 | 384,060728 | 103.685 | 329.5587 | 384.0607
2025-05-14 13:54:57.169 | 13:54:57 | 50097 | 50097 | 110,296576 | 333,947334 | 386,290073 | 1111 | 50010 | 103,711253 | 329,628253 | 384,122605 | 103.7113 | 329.6283 | 384.1226
2025-05-14 13:54:58.169 | 13:54:58 | 50098 | 50098 | 110,370064 | 333,995007 | 386,350687 | 1112 | 50011 | 103,751381 | 329,738979 | 384,291962 | 103.7514 | 329.739 | 384.292
2025-05-14 13:54:59.169 | 13:54:59 | 50099 | 50099 | 110,510322 | 334,048795 | 386,403985 | 1113 | 50012 | 103,75478 | 329,84631 | 384,387923 | 103.7548 | 329.8463 | 384.3879
2025-05-14 13:55:00.169 | 13:55:00 | 50100 | 50100 | 110,567798 | 334,088859 | 386,452269 | 1114 | 50013 | 103,815516 | 329,936526 | 384,424226 | 103.8155 | 329.9365 | 384.4242
2025-05-14 13:55:01.169 | 13:55:01 | 50101 | 50101 | 110,610533 | 334,16609 | 386,486686 | 1115 | 50014 | 103,859761 | 330,030817 | 384,551573 | 103.8598 | 330.0308 | 384.5516
2025-05-14 13:55:02.169 | 13:55:02 | 50102 | 50102 | 110,601618 | 334,211743 | 386,492222 | 1116 | 50015 | 103,866498 | 330,117909 | 384,584383 | 103.8665 | 330.1179 | 384.5844
2025-05-14 13:55:03.169 | 13:55:03 | 50103 | 50103 | 110,660352 | 334,233383 | 386,535768 | 1117 | 50016 | 103,919115 | 330,19078 | 384,584995 | 103.9191 | 330.1908 | 384.585
2025-05-14 13:55:04.169 | 13:55:04 | 50104 | 50104 | 110,697332 | 334,274634 | 386,616169 | 1118 | 50017 | 104,013173 | 330,265913 | 384,56349 | 104.0132 | 330.2659 | 384.5635
2025-05-14 13:55:05.169 | 13:55:05 | 50105 | 50105 | 110,921403 | 334,305466 | 386,594991 | 1119 | 50018 | 104,076687 | 330,268655 | 384,471073 | 104.0767 | 330.2687 | 384.4711
2025-05-14 13:55:06.169 | 13:55:06 | 50106 | 50106 | 111,008246 | 334,336519 | 386,52248 | 1120 | 50019 | 104,216537 | 330,30626 | 384,371755 | 104.2165 | 330.3063 | 384.3718
2025-05-14 13:55:07.169 | 13:55:07 | 50107 | 50107 | 111,097862 | 334,359074 | 386,511646 | 1121 | 50020 | 104,329053 | 330,2858 | 384,345622 | 104.3291 | 330.2858 | 384.3456
2025-05-14 13:55:08.169 | 13:55:08 | 50108 | 50108 | 111,257199 | 334,386959 | 386,498584 | 1122 | 50021 | 104,332893 | 330,316687 | 384,288998 | 104.3329 | 330.3167 | 384.289
2025-05-14 13:55:09.169 | 13:55:09 | 50109 | 50109 | 111,401642 | 334,408255 | 386,447345 | 1123 | 50022 | 104,423993 | 330,308012 | 384,243284 | 104.424 | 330.308 | 384.2433
2025-05-14 13:55:10.169 | 13:55:10 | 50110 | 50110 | 111,372333 | 334,453523 | 386,420294 | 1124 | 50023 | 104,481932 | 330,335152 | 384,245572 | 104.4819 | 330.3352 | 384.2456
2025-05-14 13:55:11.169 | 13:55:11 | 50111 | 50111 | 111,382533 | 334,457965 | 386,370752 | 1125 | 50024 | 104,485693 | 330,359177 | 384,273272 | 104.4857 | 330.3592 | 384.2733
2025-05-14 13:55:12.169 | 13:55:12 | 50112 | 50112 | 111,317892 | 334,454953 | 386,293844 | 1126 | 50025 | 104,592172 | 330,409033 | 384,273074 | 104.5922 | 330.409 | 384.2731
2025-05-14 13:55:13.169 | 13:55:13 | 50113 | 50113 | 111,251106 | 334,505964 | 386,248624 | 1127 | 50026 | 104,646206 | 330,435301 | 384,286211 | 104.6462 | 330.4353 | 384.2862
2025-05-14 13:55:14.169 | 13:55:14 | 50114 | 50114 | 111,48043 | 334,513071 | 386,243088 | 1128 | 50027 | 104,738604 | 330,49771 | 384,263515 | 104.7386 | 330.4977 | 384.2635
2025-05-14 13:55:15.169 | 13:55:15 | 50115 | 50115 | 111,723632 | 334,506719 | 386,17108 | 1129 | 50028 | 104,777656 | 330,50747 | 384,224403 | 104.7777 | 330.5075 | 384.2244
2025-05-14 13:55:16.169 | 13:55:16 | 50116 | 50116 | 111,87125 | 334,525347 | 386,2031 | 1130 | 50029 | 104,7981 | 330,500975 | 384,175114 | 104.7981 | 330.501 | 384.1751
2025-05-14 13:55:17.169 | 13:55:17 | 50117 | 50117 | 112,01148 | 334,552976 | 386,221109 | 1131 | 50030 | 104,84087 | 330,503308 | 384,121081 | 104.8409 | 330.5033 | 384.1211
2025-05-14 13:55:18.169 | 13:55:18 | 50118 | 50118 | 112,065229 | 334,579181 | 386,210776 | 1132 | 50031 | 104,952882 | 330,519034 | 384,126536 | 104.9529 | 330.519 | 384.1265
2025-05-14 13:55:19.169 | 13:55:19 | 50119 | 50119 | 112,260031 | 334,609816 | 386,218535 | 1133 | 50032 | 104,968552 | 330,554793 | 384,161032 | 104.9686 | 330.5548 | 384.161
2025-05-14 13:55:20.169 | 13:55:20 | 50120 | 50120 | 112,351893 | 334,655865 | 386,179665 | 1134 | 50033 | 104,938209 | 330,564166 | 384,115626 | 104.9382 | 330.5642 | 384.1156
2025-05-14 13:55:21.169 | 13:55:21 | 50121 | 50121 | 112,43396 | 334,682032 | 386,151273 | 1135 | 50034 | 104,940365 | 330,590728 | 384,101683 | 104.9404 | 330.5907 | 384.1017
2025-05-14 13:55:22.169 | 13:55:22 | 50122 | 50122 | 112,430906 | 334,691823 | 386,11472 | 1136 | 50035 | 104,955052 | 330,617345 | 384,134386 | 104.9551 | 330.6173 | 384.1344
2025-05-14 13:55:23.169 | 13:55:23 | 50123 | 50123 | 112,506055 | 334,737059 | 386,146207 | 1137 | 50036 | 104,912077 | 330,64624 | 384,184684 | 104.9121 | 330.6462 | 384.1847
2025-05-14 13:55:24.169 | 13:55:24 | 50124 | 50124 | 112,417899 | 334,803142 | 386,184594 | 1138 | 50037 | 105,011451 | 330,640672 | 384,18661 | 105.0115 | 330.6407 | 384.1866
2025-05-14 13:55:25.169 | 13:55:25 | 50125 | 50125 | 112,407296 | 334,858859 | 386,193389 | 1139 | 50038 | 105,028263 | 330,658208 | 384,194629 | 105.0283 | 330.6582 | 384.1946
2025-05-14 13:55:26.169 | 13:55:26 | 50126 | 50126 | 112,443878 | 334,898884 | 386,229407 | 1140 | 50039 | 105,083384 | 330,688662 | 384,210807 | 105.0834 | 330.6887 | 384.2108
2025-05-14 13:55:27.169 | 13:55:27 | 50127 | 50127 | 112,442001 | 334,93508 | 386,199388 | 1141 | 50040 | 105,307802 | 330,708437 | 384,214487 | 105.3078 | 330.7084 | 384.2145
2025-05-14 13:55:28.169 | 13:55:28 | 50128 | 50128 | 112,503917 | 334,962091 | 386,179407 | 1142 | 50041 | 105,426759 | 330,728378 | 384,18313 | 105.4268 | 330.7284 | 384.1831
2025-05-14 13:55:29.169 | 13:55:29 | 50129 | 50129 | 112,474189 | 334,993566 | 386,157047 | 1143 | 50042 | 105,422572 | 330,758415 | 384,122267 | 105.4226 | 330.7584 | 384.1223
2025-05-14 13:55:30.169 | 13:55:30 | 50130 | 50130 | 112,480613 | 335,025522 | 386,125055 | 1144 | 50043 | 105,50373 | 330,800482 | 384,145788 | 105.5037 | 330.8005 | 384.1458
2025-05-14 13:55:31.169 | 13:55:31 | 50131 | 50131 | 112,556386 | 335,050101 | 386,04473 | 1145 | 50044 | 105,67292 | 330,815804 | 384,13811 | 105.6729 | 330.8158 | 384.1381
2025-05-14 13:55:32.169 | 13:55:32 | 50132 | 50132 | 112,514181 | 335,053046 | 385,963258 | 1146 | 50045 | 105,835864 | 330,84334 | 384,124767 | 105.8359 | 330.8433 | 384.1248
2025-05-14 13:55:33.169 | 13:55:33 | 50133 | 50133 | 112,460074 | 335,06477 | 385,921212 | 1147 | 50046 | 105,960426 | 330,870009 | 384,078721 | 105.9604 | 330.87 | 384.0787
2025-05-14 13:55:34.169 | 13:55:34 | 50134 | 50134 | 112,271762 | 335,09823 | 385,86298 | 1148 | 50047 | 105,961863 | 330,901268 | 384,091275 | 105.9619 | 330.9013 | 384.0913
2025-05-14 13:55:35.169 | 13:55:35 | 50135 | 50135 | 112,135334 | 335,09768 | 385,812363 | 1149 | 50048 | 106,038074 | 330,946136 | 384,07759 | 106.0381 | 330.9461 | 384.0776
2025-05-14 13:55:36.169 | 13:55:36 | 50136 | 50136 | 112,045756 | 335,111104 | 385,81678 | 1150 | 50049 | 106,149463 | 330,979933 | 384,045398 | 106.1495 | 330.9799 | 384.0454
2025-05-14 13:55:37.169 | 13:55:37 | 50137 | 50137 | 111,959523 | 335,135655 | 385,780054 | 1151 | 50050 | 106,422501 | 331,018976 | 384,023367 | 106.4225 | 331.019 | 384.0234
2025-05-14 13:55:38.169 | 13:55:38 | 50138 | 50138 | 112,122025 | 335,180434 | 385,784945 | 1152 | 50051 | 106,574535 | 331,075122 | 384,019759 | 106.5745 | 331.0751 | 384.0198
2025-05-14 13:55:39.169 | 13:55:39 | 50139 | 50139 | 112,185716 | 335,205735 | 385,74045 | 1153 | 50052 | 106,609544 | 331,156028 | 384,036719 | 106.6095 | 331.156 | 384.0367
2025-05-14 13:55:40.169 | 13:55:40 | 50140 | 50140 | 112,23618 | 335,235506 | 385,698871 | 1154 | 50053 | 106,738373 | 331,207522 | 384,063003 | 106.7384 | 331.2075 | 384.063
2025-05-14 13:55:41.169 | 13:55:41 | 50141 | 50141 | 112,310992 | 335,264565 | 385,681854 | 1155 | 50054 | 106,941001 | 331,277954 | 384,094956 | 106.941 | 331.278 | 384.095
2025-05-14 13:55:42.169 | 13:55:42 | 50142 | 50142 | 112,354752 | 335,32133 | 385,638984 | 1156 | 50055 | 107,005024 | 331,32241 | 384,080929 | 107.005 | 331.3224 | 384.0809
2025-05-14 13:55:43.169 | 13:55:43 | 50143 | 50143 | 112,367407 | 335,353773 | 385,623853 | 1157 | 50056 | 107,112186 | 331,380108 | 384,091271 | 107.1122 | 331.3801 | 384.0913
2025-05-14 13:55:44.169 | 13:55:44 | 50144 | 50144 | 112,25503 | 335,371131 | 385,646076 | 1158 | 50057 | 107,150097 | 331,447953 | 384,091911 | 107.1501 | 331.448 | 384.0919
2025-05-14 13:55:45.169 | 13:55:45 | 50145 | 50145 | 112,212222 | 335,406244 | 385,651674 | 1159 | 50058 | 107,196942 | 331,496083 | 384,097178 | 107.1969 | 331.4961 | 384.0972
2025-05-14 13:55:46.169 | 13:55:46 | 50146 | 50146 | 112,416259 | 335,408022 | 385,627355 | 1160 | 50059 | 107,125476 | 331,541064 | 384,116689 | 107.1255 | 331.5411 | 384.1167
2025-05-14 13:55:47.169 | 13:55:47 | 50147 | 50147 | 112,413437 | 335,387892 | 385,646656 | 1161 | 50060 | 107,177101 | 331,595307 | 384,120064 | 107.1771 | 331.5953 | 384.1201
2025-05-14 13:55:48.169 | 13:55:48 | 50148 | 50148 | 112,423067 | 335,395751 | 385,663211 | 1162 | 50061 | 107,378932 | 331,637629 | 384,212597 | 107.3789 | 331.6376 | 384.2126
2025-05-14 13:55:49.169 | 13:55:49 | 50149 | 50149 | 112,562413 | 335,420037 | 385,706306 | 1163 | 50062 | 107,385964 | 331,714328 | 384,298102 | 107.386 | 331.7143 | 384.2981
2025-05-14 13:55:50.169 | 13:55:50 | 50150 | 50150 | 112,594439 | 335,459657 | 385,764085 | 1164 | 50063 | 107,52717 | 331,798368 | 384,432136 | 107.5272 | 331.7984 | 384.4321
2025-05-14 13:55:51.169 | 13:55:51 | 50151 | 50151 | 112,450566 | 335,457217 | 385,827873 | 1165 | 50064 | 107,690068 | 331,870867 | 384,509061 | 107.6901 | 331.8709 | 384.5091
2025-05-14 13:55:52.169 | 13:55:52 | 50152 | 50152 | 112,345676 | 335,450011 | 385,907611 | 1166 | 50065 | 107,808335 | 331,940309 | 384,565771 | 107.8083 | 331.9403 | 384.5658
2025-05-14 13:55:53.169 | 13:55:53 | 50153 | 50153 | 112,311115 | 335,476024 | 385,937752 | 1167 | 50066 | 107,830637 | 332,004661 | 384,593701 | 107.8306 | 332.0047 | 384.5937
2025-05-14 13:55:54.169 | 13:55:54 | 50154 | 50154 | 112,23697 | 335,471911 | 385,966895 | 1168 | 50067 | 107,849239 | 332,075899 | 384,717014 | 107.8492 | 332.0759 | 384.717
2025-05-14 13:55:55.169 | 13:55:55 | 50155 | 50155 | 112,281707 | 335,490079 | 386,053694 | 1169 | 50068 | 107,924579 | 332,138604 | 384,802876 | 107.9246 | 332.1386 | 384.8029
2025-05-14 13:55:56.169 | 13:55:56 | 50156 | 50156 | 112,306151 | 335,51704 | 386,117343 | 1170 | 50069 | 108,054477 | 332,206205 | 384,879597 | 108.0545 | 332.2062 | 384.8796
2025-05-14 13:55:57.169 | 13:55:57 | 50157 | 50157 | 112,302753 | 335,536425 | 386,189737 | 1171 | 50070 | 108,111752 | 332,293877 | 384,879326 | 108.1118 | 332.2939 | 384.8793
2025-05-14 13:55:58.169 | 13:55:58 | 50158 | 50158 | 112,266893 | 335,537128 | 386,22012 | 1172 | 50071 | 108,04571 | 332,359603 | 384,88772 | 108.0457 | 332.3596 | 384.8877
2025-05-14 13:55:59.169 | 13:55:59 | 50159 | 50159 | 112,256986 | 335,535228 | 386,269861 | 1173 | 50072 | 108,15251 | 332,400226 | 384,974985 | 108.1525 | 332.4002 | 384.975
2025-05-14 13:56:00.169 | 13:56:00 | 50160 | 50160 | 112,261651 | 335,560977 | 386,351975 | 1174 | 50073 | 108,156041 | 332,500939 | 385,035706 | 108.156 | 332.5009 | 385.0357
2025-05-14 13:56:01.169 | 13:56:01 | 50161 | 50161 | 112,230338 | 335,583757 | 386,392237 | 1175 | 50074 | 108,195847 | 332,559562 | 385,063528 | 108.1958 | 332.5596 | 385.0635
2025-05-14 13:56:02.169 | 13:56:02 | 50162 | 50162 | 112,287729 | 335,643331 | 386,428612 | 1176 | 50075 | 108,177474 | 332,611704 | 385,147952 | 108.1775 | 332.6117 | 385.148
2025-05-14 13:56:03.169 | 13:56:03 | 50163 | 50163 | 112,277296 | 335,663246 | 386,498383 | 1177 | 50076 | 108,344698 | 332,688357 | 385,257736 | 108.3447 | 332.6884 | 385.2577
2025-05-14 13:56:04.169 | 13:56:04 | 50164 | 50164 | 112,232362 | 335,674432 | 386,541075 | 1178 | 50077 | 108,354577 | 332,751069 | 385,332782 | 108.3546 | 332.7511 | 385.3328
2025-05-14 13:56:05.169 | 13:56:05 | 50165 | 50165 | 112,25071 | 335,671182 | 386,600204 | 1179 | 50078 | 108,487728 | 332,820965 | 385,42625 | 108.4877 | 332.821 | 385.4262
2025-05-14 13:56:06.169 | 13:56:06 | 50166 | 50166 | 112,227465 | 335,69523 | 386,63934 | 1180 | 50079 | 108,621547 | 332,903668 | 385,529076 | 108.6215 | 332.9037 | 385.5291
2025-05-14 13:56:07.169 | 13:56:07 | 50167 | 50167 | 112,19713 | 335,71167 | 386,656079 | 1181 | 50080 | 108,713133 | 332,993281 | 385,653458 | 108.7131 | 332.9933 | 385.6535
2025-05-14 13:56:08.169 | 13:56:08 | 50168 | 50168 | 112,165626 | 335,722599 | 386,732982 | 1182 | 50081 | 108,859762 | 333,085748 | 385,664127 | 108.8598 | 333.0857 | 385.6641
2025-05-14 13:56:09.169 | 13:56:09 | 50169 | 50169 | 112,117284 | 335,769147 | 386,745398 | 1183 | 50082 | 108,962805 | 333,130952 | 385,695697 | 108.9628 | 333.131 | 385.6957
2025-05-14 13:56:10.169 | 13:56:10 | 50170 | 50170 | 112,068605 | 335,786215 | 386,800594 | 1184 | 50083 | 109,037069 | 333,157798 | 385,695852 | 109.0371 | 333.1578 | 385.6959
2025-05-14 13:56:11.169 | 13:56:11 | 50171 | 50171 | 112,037703 | 335,807055 | 386,847464 | 1185 | 50084 | 109,11423 | 333,206531 | 385,729568 | 109.1142 | 333.2065 | 385.7296
2025-05-14 13:56:12.169 | 13:56:12 | 50172 | 50172 | 111,855594 | 335,834009 | 386,890424 | 1186 | 50085 | 109,180564 | 333,243358 | 385,759126 | 109.1806 | 333.2434 | 385.7591
2025-05-14 13:56:13.169 | 13:56:13 | 50173 | 50173 | 111,777834 | 335,856799 | 386,948877 | 1187 | 50086 | 109,24099 | 333,29804 | 385,833013 | 109.241 | 333.298 | 385.833
2025-05-14 13:56:14.169 | 13:56:14 | 50174 | 50174 | 111,734776 | 335,877748 | 387,008349 | 1188 | 50087 | 109,480213 | 333,349515 | 385,904644 | 109.4802 | 333.3495 | 385.9046
2025-05-14 13:56:15.169 | 13:56:15 | 50175 | 50175 | 111,818471 | 335,914358 | 387,056684 | 1189 | 50088 | 109,511156 | 333,409492 | 385,936632 | 109.5112 | 333.4095 | 385.9366
2025-05-14 13:56:16.169 | 13:56:16 | 50176 | 50176 | 111,802196 | 335,942242 | 387,128097 | 1190 | 50089 | 109,656501 | 333,473638 | 385,932927 | 109.6565 | 333.4736 | 385.9329
2025-05-14 13:56:17.169 | 13:56:17 | 50177 | 50177 | 111,81873 | 335,970989 | 387,192088 | 1191 | 50090 | 109,867122 | 333,501943 | 385,929388 | 109.8671 | 333.5019 | 385.9294
2025-05-14 13:56:18.169 | 13:56:18 | 50178 | 50178 | 111,874051 | 336,014906 | 387,298816 | 1192 | 50091 | 109,971036 | 333,569497 | 385,953699 | 109.971 | 333.5695 | 385.9537
2025-05-14 13:56:19.169 | 13:56:19 | 50179 | 50179 | 111,892418 | 336,063161 | 387,379543 | 1193 | 50092 | 109,952219 | 333,609361 | 385,999384 | 109.9522 | 333.6094 | 385.9994
2025-05-14 13:56:20.169 | 13:56:20 | 50180 | 50180 | 112,047427 | 336,122773 | 387,494225 | 1194 | 50093 | 109,927904 | 333,696347 | 386,029729 | 109.9279 | 333.6963 | 386.0297
2025-05-14 13:56:21.169 | 13:56:21 | 50181 | 50181 | 112,046891 | 336,183394 | 387,585913 | 1195 | 50094 | 110,004861 | 333,751916 | 386,089849 | 110.0049 | 333.7519 | 386.0898
2025-05-14 13:56:22.169 | 13:56:22 | 50182 | 50182 | 112,153634 | 336,237206 | 387,642166 | 1196 | 50095 | 110,053681 | 333,80649 | 386,157567 | 110.0537 | 333.8065 | 386.1576
2025-05-14 13:56:23.169 | 13:56:23 | 50183 | 50183 | 112,306828 | 336,274396 | 387,661461 | 1197 | 50096 | 110,163959 | 333,86596 | 386,246187 | 110.164 | 333.866 | 386.2462
2025-05-14 13:56:24.169 | 13:56:24 | 50184 | 50184 | 112,34106 | 336,317768 | 387,765341 | 1198 | 50097 | 110,296576 | 333,947334 | 386,290073 | 110.2966 | 333.9473 | 386.2901
2025-05-14 13:56:25.169 | 13:56:25 | 50185 | 50185 | 112,225417 | 336,366533 | 387,838918 | 1199 | 50098 | 110,370064 | 333,995007 | 386,350687 | 110.3701 | 333.995 | 386.3507
2025-05-14 13:56:26.169 | 13:56:26 | 50186 | 50186 | 112,317334 | 336,419551 | 387,874683 | 1200 | 50099 | 110,510322 | 334,048795 | 386,403985 | 110.5103 | 334.0488 | 386.404
2025-05-14 13:56:27.169 | 13:56:27 | 50187 | 50187 | 112,340495 | 336,455955 | 387,894765 | 1201 | 50100 | 110,567798 | 334,088859 | 386,452269 | 110.5678 | 334.0889 | 386.4523
2025-05-14 13:56:28.169 | 13:56:28 | 50188 | 50188 | 112,31829 | 336,497296 | 387,92611 | 1202 | 50101 | 110,610533 | 334,16609 | 386,486686 | 110.6105 | 334.1661 | 386.4867
2025-05-14 13:56:29.169 | 13:56:29 | 50189 | 50189 | 112,386478 | 336,524097 | 387,950883 | 1203 | 50102 | 110,601618 | 334,211743 | 386,492222 | 110.6016 | 334.2117 | 386.4922
2025-05-14 13:56:30.169 | 13:56:30 | 50190 | 50190 | 112,405053 | 336,556493 | 388,043435 | 1204 | 50103 | 110,660352 | 334,233383 | 386,535768 | 110.6604 | 334.2334 | 386.5358
2025-05-14 13:56:31.169 | 13:56:31 | 50191 | 50191 | 112,328687 | 336,613287 | 388,081206 | 1205 | 50104 | 110,697332 | 334,274634 | 386,616169 | 110.6973 | 334.2746 | 386.6162
2025-05-14 13:56:32.169 | 13:56:32 | 50192 | 50192 | 112,250629 | 336,674198 | 388,121855 | 1206 | 50105 | 110,921403 | 334,305466 | 386,594991 | 110.9214 | 334.3055 | 386.595
2025-05-14 13:56:33.169 | 13:56:33 | 50193 | 50193 | 112,167643 | 336,721811 | 388,116112 | 1207 | 50106 | 111,008246 | 334,336519 | 386,52248 | 111.0082 | 334.3365 | 386.5225
2025-05-14 13:56:34.169 | 13:56:34 | 50194 | 50194 | 112,09304 | 336,760661 | 388,173562 | 1208 | 50107 | 111,097862 | 334,359074 | 386,511646 | 111.0979 | 334.3591 | 386.5116
2025-05-14 13:56:35.169 | 13:56:35 | 50195 | 50195 | 112,04525 | 336,815165 | 388,243296 | 1209 | 50108 | 111,257199 | 334,386959 | 386,498584 | 111.2572 | 334.387 | 386.4986
2025-05-14 13:56:36.169 | 13:56:36 | 50196 | 50196 | 112,003328 | 336,845105 | 388,287554 | 1210 | 50109 | 111,401642 | 334,408255 | 386,447345 | 111.4016 | 334.4083 | 386.4473
2025-05-14 13:56:37.169 | 13:56:37 | 50197 | 50197 | 112,155509 | 336,897959 | 388,306499 | 1211 | 50110 | 111,372333 | 334,453523 | 386,420294 | 111.3723 | 334.4535 | 386.4203
2025-05-14 13:56:38.169 | 13:56:38 | 50198 | 50198 | 112,143709 | 336,93162 | 388,384242 | 1212 | 50111 | 111,382533 | 334,457965 | 386,370752 | 111.3825 | 334.458 | 386.3708
2025-05-14 13:56:39.169 | 13:56:39 | 50199 | 50199 | 112,293234 | 336,967804 | 388,418372 | 1213 | 50112 | 111,317892 | 334,454953 | 386,293844 | 111.3179 | 334.455 | 386.2938
2025-05-14 13:56:40.169 | 13:56:40 | 50200 | 50200 | 112,388372 | 336,954564 | 388,468626 | 1214 | 50113 | 111,251106 | 334,505964 | 386,248624 | 111.2511 | 334.506 | 386.2486
2025-05-14 13:56:41.169 | 13:56:41 | 50201 | 50201 | 112,264883 | 337,020842 | 388,526954 | 1215 | 50114 | 111,48043 | 334,513071 | 386,243088 | 111.4804 | 334.5131 | 386.2431
2025-05-14 13:56:42.169 | 13:56:42 | 50202 | 50202 | 112,268366 | 337,058797 | 388,539394 | 1216 | 50115 | 111,723632 | 334,506719 | 386,17108 | 111.7236 | 334.5067 | 386.1711
2025-05-14 13:56:43.169 | 13:56:43 | 50203 | 50203 | 112,316355 | 337,098392 | 388,589287 | 1217 | 50116 | 111,87125 | 334,525347 | 386,2031 | 111.8713 | 334.5253 | 386.2031
2025-05-14 13:56:44.169 | 13:56:44 | 50204 | 50204 | 112,37423 | 337,146975 | 388,620297 | 1218 | 50117 | 112,01148 | 334,552976 | 386,221109 | 112.0115 | 334.553 | 386.2211
2025-05-14 13:56:45.169 | 13:56:45 | 50205 | 50205 | 112,402842 | 337,194988 | 388,625186 | 1219 | 50118 | 112,065229 | 334,579181 | 386,210776 | 112.0652 | 334.5792 | 386.2108
2025-05-14 13:56:46.169 | 13:56:46 | 50206 | 50206 | 112,484052 | 337,25948 | 388,673035 | 1220 | 50119 | 112,260031 | 334,609816 | 386,218535 | 112.26 | 334.6098 | 386.2185
2025-05-14 13:56:47.169 | 13:56:47 | 50207 | 50207 | 112,354308 | 337,321023 | 388,706955 | 1221 | 50120 | 112,351893 | 334,655865 | 386,179665 | 112.3519 | 334.6559 | 386.1797
2025-05-14 13:56:48.169 | 13:56:48 | 50208 | 50208 | 112,342976 | 337,368618 | 388,774821 | 1222 | 50121 | 112,43396 | 334,682032 | 386,151273 | 112.434 | 334.682 | 386.1513
2025-05-14 13:56:49.169 | 13:56:49 | 50209 | 50209 | 112,530531 | 337,414955 | 388,798054 | 1223 | 50122 | 112,430906 | 334,691823 | 386,11472 | 112.4309 | 334.6918 | 386.1147
2025-05-14 13:56:50.169 | 13:56:50 | 50210 | 50210 | 112,503013 | 337,444289 | 388,808156 | 1224 | 50123 | 112,506055 | 334,737059 | 386,146207 | 112.5061 | 334.7371 | 386.1462
2025-05-14 13:56:51.186 | 13:56:51 | 50211 | 50211 | 112,628023 | 337,492167 | 388,881623 | 1225 | 50124 | 112,417899 | 334,803142 | 386,184594 | 112.4179 | 334.8031 | 386.1846
2025-05-14 13:56:52.169 | 13:56:52 | 50212 | 50212 | 112,648774 | 337,54882 | 388,944797 | 1226 | 50125 | 112,407296 | 334,858859 | 386,193389 | 112.4073 | 334.8589 | 386.1934
2025-05-14 13:56:53.169 | 13:56:53 | 50213 | 50213 | 112,684206 | 337,576187 | 388,977282 | 1227 | 50126 | 112,443878 | 334,898884 | 386,229407 | 112.4439 | 334.8989 | 386.2294
2025-05-14 13:56:54.169 | 13:56:54 | 50214 | 50214 | 112,685037 | 337,609638 | 388,997641 | 1228 | 50127 | 112,442001 | 334,93508 | 386,199388 | 112.442 | 334.9351 | 386.1994
2025-05-14 13:56:55.169 | 13:56:55 | 50215 | 50215 | 112,82589 | 337,659125 | 389,056498 | 1229 | 50128 | 112,503917 | 334,962091 | 386,179407 | 112.5039 | 334.9621 | 386.1794
2025-05-14 13:56:56.169 | 13:56:56 | 50216 | 50216 | 112,908591 | 337,693441 | 389,068156 | 1230 | 50129 | 112,474189 | 334,993566 | 386,157047 | 112.4742 | 334.9936 | 386.157
2025-05-14 13:56:57.169 | 13:56:57 | 50217 | 50217 | 113,021762 | 337,683338 | 389,054797 | 1231 | 50130 | 112,480613 | 335,025522 | 386,125055 | 112.4806 | 335.0255 | 386.1251
2025-05-14 13:56:58.169 | 13:56:58 | 50218 | 50218 | 113,031106 | 337,698118 | 389,093184 | 1232 | 50131 | 112,556386 | 335,050101 | 386,04473 | 112.5564 | 335.0501 | 386.0447
2025-05-14 13:56:59.169 | 13:56:59 | 50219 | 50219 | 113,049796 | 337,701486 | 389,138316 | 1233 | 50132 | 112,514181 | 335,053046 | 385,963258 | 112.5142 | 335.053 | 385.9633
2025-05-14 13:57:00.169 | 13:57:00 | 50220 | 50220 | 113,022225 | 337,744434 | 389,167918 | 1234 | 50133 | 112,460074 | 335,06477 | 385,921212 | 112.4601 | 335.0648 | 385.9212
2025-05-14 13:57:01.169 | 13:57:01 | 50221 | 50221 | 112,951823 | 337,795292 | 389,161602 | 1235 | 50134 | 112,271762 | 335,09823 | 385,86298 | 112.2718 | 335.0982 | 385.863
2025-05-14 13:57:02.169 | 13:57:02 | 50222 | 50222 | 113,109975 | 337,824052 | 389,185157 | 1236 | 50135 | 112,135334 | 335,09768 | 385,812363 | 112.1353 | 335.0977 | 385.8124
2025-05-14 13:57:03.169 | 13:57:03 | 50223 | 50223 | 113,173442 | 337,838315 | 389,204485 | 1237 | 50136 | 112,045756 | 335,111104 | 385,81678 | 112.0458 | 335.1111 | 385.8168
2025-05-14 13:57:04.169 | 13:57:04 | 50224 | 50224 | 113,142854 | 337,863335 | 389,183139 | 1238 | 50137 | 111,959523 | 335,135655 | 385,780054 | 111.9595 | 335.1357 | 385.7801
2025-05-14 13:57:05.169 | 13:57:05 | 50225 | 50225 | 113,167095 | 337,888185 | 389,202655 | 1239 | 50138 | 112,122025 | 335,180434 | 385,784945 | 112.122 | 335.1804 | 385.7849
2025-05-14 13:57:06.169 | 13:57:06 | 50226 | 50226 | 113,160521 | 337,90707 | 389,259118 | 1240 | 50139 | 112,185716 | 335,205735 | 385,74045 | 112.1857 | 335.2057 | 385.7405
2025-05-14 13:57:07.169 | 13:57:07 | 50227 | 50227 | 113,045332 | 337,930513 | 389,275305 | 1241 | 50140 | 112,23618 | 335,235506 | 385,698871 | 112.2362 | 335.2355 | 385.6989
2025-05-14 13:57:08.169 | 13:57:08 | 50228 | 50228 | 112,978764 | 337,960601 | 389,290913 | 1242 | 50141 | 112,310992 | 335,264565 | 385,681854 | 112.311 | 335.2646 | 385.6819
2025-05-14 13:57:09.169 | 13:57:09 | 50229 | 50229 | 112,871213 | 337,990558 | 389,347762 | 1243 | 50142 | 112,354752 | 335,32133 | 385,638984 | 112.3548 | 335.3213 | 385.639
2025-05-14 13:57:10.169 | 13:57:10 | 50230 | 50230 | 113,05577 | 338,018127 | 389,364805 | 1244 | 50143 | 112,367407 | 335,353773 | 385,623853 | 112.3674 | 335.3538 | 385.6239
2025-05-14 13:57:11.169 | 13:57:11 | 50231 | 50231 | 113,105342 | 338,016021 | 389,373025 | 1245 | 50144 | 112,25503 | 335,371131 | 385,646076 | 112.255 | 335.3711 | 385.6461
2025-05-14 13:57:12.169 | 13:57:12 | 50232 | 50232 | 113,220268 | 338,03331 | 389,399424 | 1246 | 50145 | 112,212222 | 335,406244 | 385,651674 | 112.2122 | 335.4062 | 385.6517
2025-05-14 13:57:13.169 | 13:57:13 | 50233 | 50233 | 113,290245 | 338,027173 | 389,405993 | 1247 | 50146 | 112,416259 | 335,408022 | 385,627355 | 112.4163 | 335.408 | 385.6274
2025-05-14 13:57:14.169 | 13:57:14 | 50234 | 50234 | 113,34435 | 338,043606 | 389,396922 | 1248 | 50147 | 112,413437 | 335,387892 | 385,646656 | 112.4134 | 335.3879 | 385.6467
2025-05-14 13:57:15.169 | 13:57:15 | 50235 | 50235 | 113,533421 | 338,04948 | 389,412927 | 1249 | 50148 | 112,423067 | 335,395751 | 385,663211 | 112.4231 | 335.3958 | 385.6632
2025-05-14 13:57:16.169 | 13:57:16 | 50236 | 50236 | 113,599784 | 338,053851 | 389,417667 | 1250 | 50149 | 112,562413 | 335,420037 | 385,706306 | 112.5624 | 335.42 | 385.7063
2025-05-14 13:57:17.169 | 13:57:17 | 50237 | 50237 | 113,778181 | 338,07069 | 389,423697 | 1251 | 50150 | 112,594439 | 335,459657 | 385,764085 | 112.5944 | 335.4597 | 385.7641
2025-05-14 13:57:18.169 | 13:57:18 | 50238 | 50238 | 113,942441 | 338,108101 | 389,468254 | 1252 | 50151 | 112,450566 | 335,457217 | 385,827873 | 112.4506 | 335.4572 | 385.8279
2025-05-14 13:57:19.169 | 13:57:19 | 50239 | 50239 | 113,789822 | 338,149575 | 389,45916 | 1253 | 50152 | 112,345676 | 335,450011 | 385,907611 | 112.3457 | 335.45 | 385.9076
2025-05-14 13:57:20.169 | 13:57:20 | 50240 | 50240 | 113,936962 | 338,16485 | 389,465823 | 1254 | 50153 | 112,311115 | 335,476024 | 385,937752 | 112.3111 | 335.476 | 385.9378
2025-05-14 13:57:21.169 | 13:57:21 | 50241 | 50241 | 114,02808 | 338,157195 | 389,464303 | 1255 | 50154 | 112,23697 | 335,471911 | 385,966895 | 112.237 | 335.4719 | 385.9669
2025-05-14 13:57:22.169 | 13:57:22 | 50242 | 50242 | 114,066144 | 338,144652 | 389,490723 | 1256 | 50155 | 112,281707 | 335,490079 | 386,053694 | 112.2817 | 335.4901 | 386.0537
2025-05-14 13:57:23.169 | 13:57:23 | 50243 | 50243 | 114,071623 | 338,168271 | 389,509587 | 1257 | 50156 | 112,306151 | 335,51704 | 386,117343 | 112.3062 | 335.517 | 386.1173
2025-05-14 13:57:24.169 | 13:57:24 | 50244 | 50244 | 114,083447 | 338,197547 | 389,514338 | 1258 | 50157 | 112,302753 | 335,536425 | 386,189737 | 112.3028 | 335.5364 | 386.1897
2025-05-14 13:57:25.169 | 13:57:25 | 50245 | 50245 | 114,239857 | 338,20219 | 389,526341 | 1259 | 50158 | 112,266893 | 335,537128 | 386,22012 | 112.2669 | 335.5371 | 386.2201
2025-05-14 13:57:26.169 | 13:57:26 | 50246 | 50246 | 114,277268 | 338,22569 | 389,569151 | 1260 | 50159 | 112,256986 | 335,535228 | 386,269861 | 112.257 | 335.5352 | 386.2699
2025-05-14 13:57:27.169 | 13:57:27 | 50247 | 50247 | 114,352061 | 338,254481 | 389,598347 | 1261 | 50160 | 112,261651 | 335,560977 | 386,351975 | 112.2617 | 335.561 | 386.352
2025-05-14 13:57:28.169 | 13:57:28 | 50248 | 50248 | 114,391111 | 338,291523 | 389,601004 | 1262 | 50161 | 112,230338 | 335,583757 | 386,392237 | 112.2303 | 335.5838 | 386.3922
2025-05-14 13:57:29.169 | 13:57:29 | 50249 | 50249 | 114,430865 | 338,324288 | 389,59945 | 1263 | 50162 | 112,287729 | 335,643331 | 386,428612 | 112.2877 | 335.6433 | 386.4286
2025-05-14 13:57:30.169 | 13:57:30 | 50250 | 50250 | 114,540257 | 338,340451 | 389,590213 | 1264 | 50163 | 112,277296 | 335,663246 | 386,498383 | 112.2773 | 335.6632 | 386.4984
2025-05-14 13:57:31.169 | 13:57:31 | 50251 | 50251 | 114,639491 | 338,349143 | 389,610858 | 1265 | 50164 | 112,232362 | 335,674432 | 386,541075 | 112.2324 | 335.6744 | 386.5411
2025-05-14 13:57:32.169 | 13:57:32 | 50252 | 50252 | 114,755419 | 338,359078 | 389,599048 | 1266 | 50165 | 112,25071 | 335,671182 | 386,600204 | 112.2507 | 335.6712 | 386.6002
2025-05-14 13:57:33.169 | 13:57:33 | 50253 | 50253 | 114,877312 | 338,381546 | 389,591404 | 1267 | 50166 | 112,227465 | 335,69523 | 386,63934 | 112.2275 | 335.6952 | 386.6393
2025-05-14 13:57:34.169 | 13:57:34 | 50254 | 50254 | 114,937575 | 338,405397 | 389,543772 | 1268 | 50167 | 112,19713 | 335,71167 | 386,656079 | 112.1971 | 335.7117 | 386.6561
2025-05-14 13:57:35.169 | 13:57:35 | 50255 | 50255 | 114,855458 | 338,39487 | 389,499781 | 1269 | 50168 | 112,165626 | 335,722599 | 386,732982 | 112.1656 | 335.7226 | 386.733
2025-05-14 13:57:36.169 | 13:57:36 | 50256 | 50256 | 115,109812 | 338,394574 | 389,514408 | 1270 | 50169 | 112,117284 | 335,769147 | 386,745398 | 112.1173 | 335.7691 | 386.7454
2025-05-14 13:57:37.169 | 13:57:37 | 50257 | 50257 | 115,195741 | 338,389398 | 389,496271 | 1271 | 50170 | 112,068605 | 335,786215 | 386,800594 | 112.0686 | 335.7862 | 386.8006
2025-05-14 13:57:38.169 | 13:57:38 | 50258 | 50258 | 115,282423 | 338,38962 | 389,464632 | 1272 | 50171 | 112,037703 | 335,807055 | 386,847464 | 112.0377 | 335.8071 | 386.8475
2025-05-14 13:57:39.169 | 13:57:39 | 50259 | 50259 | 115,304587 | 338,404384 | 389,431615 | 1273 | 50172 | 111,855594 | 335,834009 | 386,890424 | 111.8556 | 335.834 | 386.8904
2025-05-14 13:57:40.169 | 13:57:40 | 50260 | 50260 | 115,235168 | 338,427614 | 389,399535 | 1274 | 50173 | 111,777834 | 335,856799 | 386,948877 | 111.7778 | 335.8568 | 386.9489
2025-05-14 13:57:41.169 | 13:57:41 | 50261 | 50261 | 115,102376 | 338,394066 | 389,379292 | 1275 | 50174 | 111,734776 | 335,877748 | 387,008349 | 111.7348 | 335.8777 | 387.0083
2025-05-14 13:57:42.169 | 13:57:42 | 50262 | 50262 | 115,018592 | 338,408591 | 389,372386 | 1276 | 50175 | 111,818471 | 335,914358 | 387,056684 | 111.8185 | 335.9144 | 387.0567
2025-05-14 13:57:43.169 | 13:57:43 | 50263 | 50263 | 114,918395 | 338,406863 | 389,329288 | 1277 | 50176 | 111,802196 | 335,942242 | 387,128097 | 111.8022 | 335.9422 | 387.1281
2025-05-14 13:57:44.169 | 13:57:44 | 50264 | 50264 | 114,837638 | 338,408535 | 389,297973 | 1278 | 50177 | 111,81873 | 335,970989 | 387,192088 | 111.8187 | 335.971 | 387.1921
2025-05-14 13:57:45.169 | 13:57:45 | 50265 | 50265 | 114,776539 | 338,384672 | 389,226391 | 1279 | 50178 | 111,874051 | 336,014906 | 387,298816 | 111.8741 | 336.0149 | 387.2988
2025-05-14 13:57:46.169 | 13:57:46 | 50266 | 50266 | 114,746908 | 338,396225 | 389,20095 | 1280 | 50179 | 111,892418 | 336,063161 | 387,379543 | 111.8924 | 336.0632 | 387.3795
2025-05-14 13:57:47.169 | 13:57:47 | 50267 | 50267 | 114,744433 | 338,382872 | 389,137845 | 1281 | 50180 | 112,047427 | 336,122773 | 387,494225 | 112.0474 | 336.1228 | 387.4942
2025-05-14 13:57:48.169 | 13:57:48 | 50268 | 50268 | 114,642378 | 338,366057 | 389,074585 | 1282 | 50181 | 112,046891 | 336,183394 | 387,585913 | 112.0469 | 336.1834 | 387.5859
2025-05-14 13:57:49.169 | 13:57:49 | 50269 | 50269 | 114,627662 | 338,348572 | 389,035011 | 1283 | 50182 | 112,153634 | 336,237206 | 387,642166 | 112.1536 | 336.2372 | 387.6422
2025-05-14 13:57:50.169 | 13:57:50 | 50270 | 50270 | 114,660315 | 338,343654 | 388,983214 | 1284 | 50183 | 112,306828 | 336,274396 | 387,661461 | 112.3068 | 336.2744 | 387.6615
2025-05-14 13:57:51.169 | 13:57:51 | 50271 | 50271 | 114,792637 | 338,318814 | 388,936404 | 1285 | 50184 | 112,34106 | 336,317768 | 387,765341 | 112.3411 | 336.3178 | 387.7653
2025-05-14 13:57:52.169 | 13:57:52 | 50272 | 50272 | 114,916044 | 338,29389 | 388,937413 | 1286 | 50185 | 112,225417 | 336,366533 | 387,838918 | 112.2254 | 336.3665 | 387.8389
2025-05-14 13:57:53.169 | 13:57:53 | 50273 | 50273 | 114,983587 | 338,274627 | 388,930143 | 1287 | 50186 | 112,317334 | 336,419551 | 387,874683 | 112.3173 | 336.4196 | 387.8747
2025-05-14 13:57:54.169 | 13:57:54 | 50274 | 50274 | 115,023111 | 338,230047 | 388,8936 | 1288 | 50187 | 112,340495 | 336,455955 | 387,894765 | 112.3405 | 336.456 | 387.8948
2025-05-14 13:57:55.169 | 13:57:55 | 50275 | 50275 | 114,983151 | 338,213228 | 388,862029 | 1289 | 50188 | 112,31829 | 336,497296 | 387,92611 | 112.3183 | 336.4973 | 387.9261
2025-05-14 13:57:56.169 | 13:57:56 | 50276 | 50276 | 114,90234 | 338,198005 | 388,798419 | 1290 | 50189 | 112,386478 | 336,524097 | 387,950883 | 112.3865 | 336.5241 | 387.9509
2025-05-14 13:57:57.169 | 13:57:57 | 50277 | 50277 | 114,81053 | 338,176153 | 388,80612 | 1291 | 50190 | 112,405053 | 336,556493 | 388,043435 | 112.4051 | 336.5565 | 388.0434
2025-05-14 13:57:58.169 | 13:57:58 | 50278 | 50278 | 114,696932 | 338,165343 | 388,782938 | 1292 | 50191 | 112,328687 | 336,613287 | 388,081206 | 112.3287 | 336.6133 | 388.0812
2025-05-14 13:57:59.169 | 13:57:59 | 50279 | 50279 | 114,841 | 338,144212 | 388,744047 | 1293 | 50192 | 112,250629 | 336,674198 | 388,121855 | 112.2506 | 336.6742 | 388.1219
2025-05-14 13:58:00.169 | 13:58:00 | 50280 | 50280 | 114,87103 | 338,10113 | 388,747283 | 1294 | 50193 | 112,167643 | 336,721811 | 388,116112 | 112.1676 | 336.7218 | 388.1161
2025-05-14 13:58:01.169 | 13:58:01 | 50281 | 50281 | 115,010255 | 338,079254 | 388,731766 | 1295 | 50194 | 112,09304 | 336,760661 | 388,173562 | 112.093 | 336.7607 | 388.1736
2025-05-14 13:58:02.169 | 13:58:02 | 50282 | 50282 | 115,049807 | 338,074128 | 388,667719 | 1296 | 50195 | 112,04525 | 336,815165 | 388,243296 | 112.0452 | 336.8152 | 388.2433
2025-05-14 13:58:03.169 | 13:58:03 | 50283 | 50283 | 115,037574 | 338,085224 | 388,6252 | 1297 | 50196 | 112,003328 | 336,845105 | 388,287554 | 112.0033 | 336.8451 | 388.2876
2025-05-14 13:58:04.169 | 13:58:04 | 50284 | 50284 | 115,029493 | 338,07538 | 388,591137 | 1298 | 50197 | 112,155509 | 336,897959 | 388,306499 | 112.1555 | 336.898 | 388.3065
2025-05-14 13:58:05.169 | 13:58:05 | 50285 | 50285 | 114,914323 | 338,039598 | 388,582599 | 1299 | 50198 | 112,143709 | 336,93162 | 388,384242 | 112.1437 | 336.9316 | 388.3842
2025-05-14 13:58:06.169 | 13:58:06 | 50286 | 50286 | 115,072076 | 338,044904 | 388,57744 | 1300 | 50199 | 112,293234 | 336,967804 | 388,418372 | 112.2932 | 336.9678 | 388.4184
2025-05-14 13:58:07.169 | 13:58:07 | 50287 | 50287 | 115,115565 | 338,052657 | 388,546981 | 1301 | 50200 | 112,388372 | 336,954564 | 388,468626 | 112.3884 | 336.9546 | 388.4686
2025-05-14 13:58:08.169 | 13:58:08 | 50288 | 50288 | 115,161355 | 338,064811 | 388,517916 | 1302 | 50201 | 112,264883 | 337,020842 | 388,526954 | 112.2649 | 337.0208 | 388.527
2025-05-14 13:58:09.169 | 13:58:09 | 50289 | 50289 | 115,324245 | 338,04055 | 388,436757 | 1303 | 50202 | 112,268366 | 337,058797 | 388,539394 | 112.2684 | 337.0588 | 388.5394
2025-05-14 13:58:10.169 | 13:58:10 | 50290 | 50290 | 115,310765 | 338,004328 | 388,359047 | 1304 | 50203 | 112,316355 | 337,098392 | 388,589287 | 112.3164 | 337.0984 | 388.5893
2025-05-14 13:58:11.169 | 13:58:11 | 50291 | 50291 | 115,218254 | 337,986121 | 388,221949 | 1305 | 50204 | 112,37423 | 337,146975 | 388,620297 | 112.3742 | 337.147 | 388.6203
2025-05-14 13:58:12.169 | 13:58:12 | 50292 | 50292 | 115,083243 | 337,94269 | 388,125936 | 1306 | 50205 | 112,402842 | 337,194988 | 388,625186 | 112.4028 | 337.195 | 388.6252
2025-05-14 13:58:13.169 | 13:58:13 | 50293 | 50293 | 115,29533 | 337,92303 | 388,103192 | 1307 | 50206 | 112,484052 | 337,25948 | 388,673035 | 112.4841 | 337.2595 | 388.673
2025-05-14 13:58:14.169 | 13:58:14 | 50294 | 50294 | 115,32548 | 337,917516 | 388,100839 | 1308 | 50207 | 112,354308 | 337,321023 | 388,706955 | 112.3543 | 337.321 | 388.707
2025-05-14 13:58:15.169 | 13:58:15 | 50295 | 50295 | 115,262257 | 337,922886 | 388,057582 | 1309 | 50208 | 112,342976 | 337,368618 | 388,774821 | 112.343 | 337.3686 | 388.7748
2025-05-14 13:58:16.169 | 13:58:16 | 50296 | 50296 | 115,261311 | 337,906335 | 388,008527 | 1310 | 50209 | 112,530531 | 337,414955 | 388,798054 | 112.5305 | 337.415 | 388.7981
2025-05-14 13:58:17.169 | 13:58:17 | 50297 | 50297 | 115,226426 | 337,901787 | 387,975283 | 1311 | 50210 | 112,503013 | 337,444289 | 388,808156 | 112.503 | 337.4443 | 388.8082
2025-05-14 13:58:18.169 | 13:58:18 | 50298 | 50298 | 115,11309 | 337,905705 | 387,883477 | 1312 | 50211 | 112,628023 | 337,492167 | 388,881623 | 112.628 | 337.4922 | 388.8816
2025-05-14 13:58:19.169 | 13:58:19 | 50299 | 50299 | 114,986854 | 337,882707 | 387,806863 | 1313 | 50212 | 112,648774 | 337,54882 | 388,944797 | 112.6488 | 337.5488 | 388.9448
2025-05-14 13:58:20.169 | 13:58:20 | 50300 | 50300 | 115,289535 | 337,867442 | 387,809036 | 1314 | 50213 | 112,684206 | 337,576187 | 388,977282 | 112.6842 | 337.5762 | 388.9773
2025-05-14 13:58:21.169 | 13:58:21 | 50301 | 50301 | 115,416196 | 337,841745 | 387,763617 | 1315 | 50214 | 112,685037 | 337,609638 | 388,997641 | 112.685 | 337.6096 | 388.9976
2025-05-14 13:58:22.193 | 13:58:22 | 50302 | 50302 | 115,484726 | 337,80212 | 387,688099 | 1316 | 50215 | 112,82589 | 337,659125 | 389,056498 | 112.8259 | 337.6591 | 389.0565
2025-05-14 13:58:23.169 | 13:58:23 | 50303 | 50303 | 115,544355 | 337,745159 | 387,6135 | 1317 | 50216 | 112,908591 | 337,693441 | 389,068156 | 112.9086 | 337.6934 | 389.0682
2025-05-14 13:58:24.169 | 13:58:24 | 50304 | 50304 | 115,487411 | 337,72988 | 387,569293 | 1318 | 50217 | 113,021762 | 337,683338 | 389,054797 | 113.0218 | 337.6833 | 389.0548
2025-05-14 13:58:25.169 | 13:58:25 | 50305 | 50305 | 115,352413 | 337,689302 | 387,494946 | 1319 | 50218 | 113,031106 | 337,698118 | 389,093184 | 113.0311 | 337.6981 | 389.0932
2025-05-14 13:58:26.169 | 13:58:26 | 50306 | 50306 | 115,221346 | 337,669407 | 387,374675 | 1320 | 50219 | 113,049796 | 337,701486 | 389,138316 | 113.0498 | 337.7015 | 389.1383
2025-05-14 13:58:27.169 | 13:58:27 | 50307 | 50307 | 115,372154 | 337,649663 | 387,282591 | 1321 | 50220 | 113,022225 | 337,744434 | 389,167918 | 113.0222 | 337.7444 | 389.1679
2025-05-14 13:58:28.169 | 13:58:28 | 50308 | 50308 | 115,325519 | 337,612078 | 387,251612 | 1322 | 50221 | 112,951823 | 337,795292 | 389,161602 | 112.9518 | 337.7953 | 389.1616
2025-05-14 13:58:29.169 | 13:58:29 | 50309 | 50309 | 115,298501 | 337,603566 | 387,159317 | 1323 | 50222 | 113,109975 | 337,824052 | 389,185157 | 113.11 | 337.8241 | 389.1852
2025-05-14 13:58:30.169 | 13:58:30 | 50310 | 50310 | 115,237867 | 337,59511 | 387,151196 | 1324 | 50223 | 113,173442 | 337,838315 | 389,204485 | 113.1734 | 337.8383 | 389.2045
2025-05-14 13:58:31.169 | 13:58:31 | 50311 | 50311 | 115,283401 | 337,591939 | 387,11631 | 1325 | 50224 | 113,142854 | 337,863335 | 389,183139 | 113.1429 | 337.8633 | 389.1831
2025-05-14 13:58:32.169 | 13:58:32 | 50312 | 50312 | 115,358089 | 337,550911 | 387,140805 | 1326 | 50225 | 113,167095 | 337,888185 | 389,202655 | 113.1671 | 337.8882 | 389.2027
2025-05-14 13:58:33.169 | 13:58:33 | 50313 | 50313 | 115,388745 | 337,550945 | 387,122618 | 1327 | 50226 | 113,160521 | 337,90707 | 389,259118 | 113.1605 | 337.9071 | 389.2591
2025-05-14 13:58:34.169 | 13:58:34 | 50314 | 50314 | 115,419945 | 337,542625 | 387,074757 | 1328 | 50227 | 113,045332 | 337,930513 | 389,275305 | 113.0453 | 337.9305 | 389.2753
2025-05-14 13:58:35.169 | 13:58:35 | 50315 | 50315 | 115,343701 | 337,518417 | 387,005063 | 1329 | 50228 | 112,978764 | 337,960601 | 389,290913 | 112.9788 | 337.9606 | 389.2909
2025-05-14 13:58:36.169 | 13:58:36 | 50316 | 50316 | 115,409063 | 337,495728 | 386,943667 | 1330 | 50229 | 112,871213 | 337,990558 | 389,347762 | 112.8712 | 337.9906 | 389.3478
2025-05-14 13:58:37.169 | 13:58:37 | 50317 | 50317 | 115,360088 | 337,471492 | 386,911905 | 1331 | 50230 | 113,05577 | 338,018127 | 389,364805 | 113.0558 | 338.0181 | 389.3648
2025-05-14 13:58:38.169 | 13:58:38 | 50318 | 50318 | 115,378906 | 337,43349 | 386,853198 | 1332 | 50231 | 113,105342 | 338,016021 | 389,373025 | 113.1053 | 338.016 | 389.373
2025-05-14 13:58:39.169 | 13:58:39 | 50319 | 50319 | 115,342892 | 337,42036 | 386,822979 | 1333 | 50232 | 113,220268 | 338,03331 | 389,399424 | 113.2203 | 338.0333 | 389.3994
2025-05-14 13:58:40.169 | 13:58:40 | 50320 | 50320 | 115,305009 | 337,426614 | 386,788823 | 1334 | 50233 | 113,290245 | 338,027173 | 389,405993 | 113.2902 | 338.0272 | 389.406
2025-05-14 13:58:41.169 | 13:58:41 | 50321 | 50321 | 115,13819 | 337,418177 | 386,784941 | 1335 | 50234 | 113,34435 | 338,043606 | 389,396922 | 113.3444 | 338.0436 | 389.3969
2025-05-14 13:58:42.169 | 13:58:42 | 50322 | 50322 | 115,22207 | 337,408232 | 386,747664 | 1336 | 50235 | 113,533421 | 338,04948 | 389,412927 | 113.5334 | 338.0495 | 389.4129
2025-05-14 13:58:43.169 | 13:58:43 | 50323 | 50323 | 115,223107 | 337,39634 | 386,688961 | 1337 | 50236 | 113,599784 | 338,053851 | 389,417667 | 113.5998 | 338.0539 | 389.4177
2025-05-14 13:58:44.169 | 13:58:44 | 50324 | 50324 | 115,219493 | 337,39103 | 386,619103 | 1338 | 50237 | 113,778181 | 338,07069 | 389,423697 | 113.7782 | 338.0707 | 389.4237
2025-05-14 13:58:45.169 | 13:58:45 | 50325 | 50325 | 115,281655 | 337,361723 | 386,555276 | 1339 | 50238 | 113,942441 | 338,108101 | 389,468254 | 113.9424 | 338.1081 | 389.4683
2025-05-14 13:58:46.169 | 13:58:46 | 50326 | 50326 | 115,15995 | 337,362932 | 386,54993 | 1340 | 50239 | 113,789822 | 338,149575 | 389,45916 | 113.7898 | 338.1496 | 389.4592
2025-05-14 13:58:47.169 | 13:58:47 | 50327 | 50327 | 114,995756 | 337,351195 | 386,593857 | 1341 | 50240 | 113,936962 | 338,16485 | 389,465823 | 113.937 | 338.1649 | 389.4658
2025-05-14 13:58:48.169 | 13:58:48 | 50328 | 50328 | 115,111283 | 337,322749 | 386,572068 | 1342 | 50241 | 114,02808 | 338,157195 | 389,464303 | 114.0281 | 338.1572 | 389.4643
2025-05-14 13:58:49.169 | 13:58:49 | 50329 | 50329 | 115,097577 | 337,271699 | 386,518199 | 1343 | 50242 | 114,066144 | 338,144652 | 389,490723 | 114.0661 | 338.1447 | 389.4907
2025-05-14 13:58:50.169 | 13:58:50 | 50330 | 50330 | 115,131853 | 337,247871 | 386,426505 | 1344 | 50243 | 114,071623 | 338,168271 | 389,509587 | 114.0716 | 338.1683 | 389.5096
2025-05-14 13:58:51.169 | 13:58:51 | 50331 | 50331 | 115,168004 | 337,21673 | 386,402988 | 1345 | 50244 | 114,083447 | 338,197547 | 389,514338 | 114.0834 | 338.1975 | 389.5143
2025-05-14 13:58:52.169 | 13:58:52 | 50332 | 50332 | 115,166843 | 337,201499 | 386,394187 | 1346 | 50245 | 114,239857 | 338,20219 | 389,526341 | 114.2399 | 338.2022 | 389.5263
2025-05-14 13:58:53.169 | 13:58:53 | 50333 | 50333 | 115,306153 | 337,198163 | 386,349938 | 1347 | 50246 | 114,277268 | 338,22569 | 389,569151 | 114.2773 | 338.2257 | 389.5692
2025-05-14 13:58:54.169 | 13:58:54 | 50334 | 50334 | 115,410932 | 337,176629 | 386,306923 | 1348 | 50247 | 114,352061 | 338,254481 | 389,598347 | 114.3521 | 338.2545 | 389.5983
2025-05-14 13:58:55.169 | 13:58:55 | 50335 | 50335 | 115,400487 | 337,197894 | 386,272902 | 1349 | 50248 | 114,391111 | 338,291523 | 389,601004 | 114.3911 | 338.2915 | 389.601
2025-05-14 13:58:56.169 | 13:58:56 | 50336 | 50336 | 115,42524 | 337,180107 | 386,226065 | 1350 | 50249 | 114,430865 | 338,324288 | 389,59945 | 114.4309 | 338.3243 | 389.5994
2025-05-14 13:58:57.169 | 13:58:57 | 50337 | 50337 | 115,401172 | 337,176523 | 386,165297 | 1351 | 50250 | 114,540257 | 338,340451 | 389,590213 | 114.5403 | 338.3405 | 389.5902
2025-05-14 13:58:58.169 | 13:58:58 | 50338 | 50338 | 115,382661 | 337,168574 | 386,109588 | 1352 | 50251 | 114,639491 | 338,349143 | 389,610858 | 114.6395 | 338.3491 | 389.6109
2025-05-14 13:58:59.169 | 13:58:59 | 50339 | 50339 | 115,387617 | 337,151278 | 386,066446 | 1353 | 50252 | 114,755419 | 338,359078 | 389,599048 | 114.7554 | 338.3591 | 389.599
2025-05-14 13:59:00.169 | 13:59:00 | 50340 | 50340 | 115,483117 | 337,155672 | 386,047351 | 1354 | 50253 | 114,877312 | 338,381546 | 389,591404 | 114.8773 | 338.3815 | 389.5914
2025-05-14 13:59:01.169 | 13:59:01 | 50341 | 50341 | 115,48234 | 337,125691 | 386,022713 | 1355 | 50254 | 114,937575 | 338,405397 | 389,543772 | 114.9376 | 338.4054 | 389.5438
2025-05-14 13:59:02.169 | 13:59:02 | 50342 | 50342 | 115,485309 | 337,091406 | 385,991873 | 1356 | 50255 | 114,855458 | 338,39487 | 389,499781 | 114.8555 | 338.3949 | 389.4998
2025-05-14 13:59:03.169 | 13:59:03 | 50343 | 50343 | 115,348097 | 337,061022 | 385,896725 | 1357 | 50256 | 115,109812 | 338,394574 | 389,514408 | 115.1098 | 338.3946 | 389.5144
2025-05-14 13:59:04.169 | 13:59:04 | 50344 | 50344 | 115,257368 | 337,043103 | 385,7796 | 1358 | 50257 | 115,195741 | 338,389398 | 389,496271 | 115.1957 | 338.3894 | 389.4963
2025-05-14 13:59:05.169 | 13:59:05 | 50345 | 50345 | 115,529721 | 336,998816 | 385,660725 | 1359 | 50258 | 115,282423 | 338,38962 | 389,464632 | 115.2824 | 338.3896 | 389.4646
2025-05-14 13:59:06.169 | 13:59:06 | 50346 | 50346 | 115,695388 | 336,964785 | 385,542704 | 1360 | 50259 | 115,304587 | 338,404384 | 389,431615 | 115.3046 | 338.4044 | 389.4316
2025-05-14 13:59:07.169 | 13:59:07 | 50347 | 50347 | 115,69723 | 336,933665 | 385,493651 | 1361 | 50260 | 115,235168 | 338,427614 | 389,399535 | 115.2352 | 338.4276 | 389.3995
2025-05-14 13:59:08.169 | 13:59:08 | 50348 | 50348 | 115,723517 | 336,9367 | 385,459735 | 1362 | 50261 | 115,102376 | 338,394066 | 389,379292 | 115.1024 | 338.3941 | 389.3793
2025-05-14 13:59:09.169 | 13:59:09 | 50349 | 50349 | 115,726497 | 336,901216 | 385,415738 | 1363 | 50262 | 115,018592 | 338,408591 | 389,372386 | 115.0186 | 338.4086 | 389.3724
2025-05-14 13:59:10.169 | 13:59:10 | 50350 | 50350 | 115,70009 | 336,890648 | 385,306783 | 1364 | 50263 | 114,918395 | 338,406863 | 389,329288 | 114.9184 | 338.4069 | 389.3293
2025-05-14 13:59:11.169 | 13:59:11 | 50351 | 50351 | 115,979307 | 336,862068 | 385,15872 | 1365 | 50264 | 114,837638 | 338,408535 | 389,297973 | 114.8376 | 338.4085 | 389.298
2025-05-14 13:59:12.169 | 13:59:12 | 50352 | 50352 | 116,04833 | 336,808001 | 385,09087 | 1366 | 50265 | 114,776539 | 338,384672 | 389,226391 | 114.7765 | 338.3847 | 389.2264
2025-05-14 13:59:13.169 | 13:59:13 | 50353 | 50353 | 116,267427 | 336,7449 | 384,976598 | 1367 | 50266 | 114,746908 | 338,396225 | 389,20095 | 114.7469 | 338.3962 | 389.2009
2025-05-14 13:59:14.169 | 13:59:14 | 50354 | 50354 | 116,411593 | 336,691701 | 384,868452 | 1368 | 50267 | 114,744433 | 338,382872 | 389,137845 | 114.7444 | 338.3829 | 389.1378
2025-05-14 13:59:15.169 | 13:59:15 | 50355 | 50355 | 116,494214 | 336,637463 | 384,748293 | 1369 | 50268 | 114,642378 | 338,366057 | 389,074585 | 114.6424 | 338.3661 | 389.0746
2025-05-14 13:59:16.169 | 13:59:16 | 50356 | 50356 | 116,385119 | 336,568119 | 384,678011 | 1370 | 50269 | 114,627662 | 338,348572 | 389,035011 | 114.6277 | 338.3486 | 389.035
2025-05-14 13:59:17.169 | 13:59:17 | 50357 | 50357 | 116,335566 | 336,536253 | 384,651307 | 1371 | 50270 | 114,660315 | 338,343654 | 388,983214 | 114.6603 | 338.3437 | 388.9832
2025-05-14 13:59:18.169 | 13:59:18 | 50358 | 50358 | 116,272805 | 336,551419 | 384,632764 | 1372 | 50271 | 114,792637 | 338,318814 | 388,936404 | 114.7926 | 338.3188 | 388.9364
2025-05-14 13:59:19.169 | 13:59:19 | 50359 | 50359 | 116,267376 | 336,558365 | 384,58612 | 1373 | 50272 | 114,916044 | 338,29389 | 388,937413 | 114.916 | 338.2939 | 388.9374
2025-05-14 13:59:20.169 | 13:59:20 | 50360 | 50360 | 116,181116 | 336,575886 | 384,600416 | 1374 | 50273 | 114,983587 | 338,274627 | 388,930143 | 114.9836 | 338.2746 | 388.9301
2025-05-14 13:59:21.169 | 13:59:21 | 50361 | 50361 | 116,121108 | 336,573425 | 384,585861 | 1375 | 50274 | 115,023111 | 338,230047 | 388,8936 | 115.0231 | 338.23 | 388.8936
2025-05-14 13:59:22.169 | 13:59:22 | 50362 | 50362 | 116,139854 | 336,56547 | 384,621121 | 1376 | 50275 | 114,983151 | 338,213228 | 388,862029 | 114.9832 | 338.2132 | 388.862
2025-05-14 13:59:23.169 | 13:59:23 | 50363 | 50363 | 116,145368 | 336,580399 | 384,645791 | 1377 | 50276 | 114,90234 | 338,198005 | 388,798419 | 114.9023 | 338.198 | 388.7984
2025-05-14 13:59:24.169 | 13:59:24 | 50364 | 50364 | 116,047781 | 336,592343 | 384,609467 | 1378 | 50277 | 114,81053 | 338,176153 | 388,80612 | 114.8105 | 338.1762 | 388.8061
2025-05-14 13:59:25.169 | 13:59:25 | 50365 | 50365 | 116,157071 | 336,624293 | 384,602072 | 1379 | 50278 | 114,696932 | 338,165343 | 388,782938 | 114.6969 | 338.1653 | 388.7829
2025-05-14 13:59:26.169 | 13:59:26 | 50366 | 50366 | 116,157275 | 336,633153 | 384,569951 | 1380 | 50279 | 114,841 | 338,144212 | 388,744047 | 114.841 | 338.1442 | 388.744
2025-05-14 13:59:27.169 | 13:59:27 | 50367 | 50367 | 116,06371 | 336,624099 | 384,576646 | 1381 | 50280 | 114,87103 | 338,10113 | 388,747283 | 114.871 | 338.1011 | 388.7473
2025-05-14 13:59:28.169 | 13:59:28 | 50368 | 50368 | 116,085102 | 336,618749 | 384,605641 | 1382 | 50281 | 115,010255 | 338,079254 | 388,731766 | 115.0103 | 338.0793 | 388.7318
2025-05-14 13:59:29.169 | 13:59:29 | 50369 | 50369 | 116,124673 | 336,589543 | 384,595226 | 1383 | 50282 | 115,049807 | 338,074128 | 388,667719 | 115.0498 | 338.0741 | 388.6677
2025-05-14 13:59:30.169 | 13:59:30 | 50370 | 50370 | 116,17508 | 336,565505 | 384,591282 | 1384 | 50283 | 115,037574 | 338,085224 | 388,6252 | 115.0376 | 338.0852 | 388.6252
2025-05-14 13:59:31.169 | 13:59:31 | 50371 | 50371 | 116,087192 | 336,531036 | 384,571581 | 1385 | 50284 | 115,029493 | 338,07538 | 388,591137 | 115.0295 | 338.0754 | 388.5911
2025-05-14 13:59:32.169 | 13:59:32 | 50372 | 50372 | 116,11747 | 336,507674 | 384,582506 | 1386 | 50285 | 114,914323 | 338,039598 | 388,582599 | 114.9143 | 338.0396 | 388.5826
2025-05-14 13:59:33.169 | 13:59:33 | 50373 | 50373 | 116,1572 | 336,478209 | 384,5704 | 1387 | 50286 | 115,072076 | 338,044904 | 388,57744 | 115.0721 | 338.0449 | 388.5774
2025-05-14 13:59:34.169 | 13:59:34 | 50374 | 50374 | 116,178798 | 336,463242 | 384,513432 | 1388 | 50287 | 115,115565 | 338,052657 | 388,546981 | 115.1156 | 338.0527 | 388.547
2025-05-14 13:59:35.169 | 13:59:35 | 50375 | 50375 | 116,20282 | 336,442093 | 384,47838 | 1389 | 50288 | 115,161355 | 338,064811 | 388,517916 | 115.1614 | 338.0648 | 388.5179
2025-05-14 13:59:36.169 | 13:59:36 | 50376 | 50376 | 116,201347 | 336,394996 | 384,422629 | 1390 | 50289 | 115,324245 | 338,04055 | 388,436757 | 115.3242 | 338.0405 | 388.4368
2025-05-14 13:59:37.169 | 13:59:37 | 50377 | 50377 | 116,141497 | 336,37142 | 384,371263 | 1391 | 50290 | 115,310765 | 338,004328 | 388,359047 | 115.3108 | 338.0043 | 388.359
2025-05-14 13:59:38.169 | 13:59:38 | 50378 | 50378 | 116,125675 | 336,35546 | 384,334485 | 1392 | 50291 | 115,218254 | 337,986121 | 388,221949 | 115.2183 | 337.9861 | 388.2219
2025-05-14 13:59:39.169 | 13:59:39 | 50379 | 50379 | 116,129535 | 336,323111 | 384,342698 | 1393 | 50292 | 115,083243 | 337,94269 | 388,125936 | 115.0832 | 337.9427 | 388.1259
2025-05-14 13:59:40.169 | 13:59:40 | 50380 | 50380 | 116,104606 | 336,305829 | 384,311485 | 1394 | 50293 | 115,29533 | 337,92303 | 388,103192 | 115.2953 | 337.923 | 388.1032
2025-05-14 13:59:41.169 | 13:59:41 | 50381 | 50381 | 116,20031 | 336,301585 | 384,278943 | 1395 | 50294 | 115,32548 | 337,917516 | 388,100839 | 115.3255 | 337.9175 | 388.1008
2025-05-14 13:59:42.169 | 13:59:42 | 50382 | 50382 | 116,184811 | 336,283911 | 384,206114 | 1396 | 50295 | 115,262257 | 337,922886 | 388,057582 | 115.2623 | 337.9229 | 388.0576
2025-05-14 13:59:43.169 | 13:59:43 | 50383 | 50383 | 116,186737 | 336,248651 | 384,180322 | 1397 | 50296 | 115,261311 | 337,906335 | 388,008527 | 115.2613 | 337.9063 | 388.0085
2025-05-14 13:59:44.169 | 13:59:44 | 50384 | 50384 | 116,216314 | 336,223858 | 384,155479 | 1398 | 50297 | 115,226426 | 337,901787 | 387,975283 | 115.2264 | 337.9018 | 387.9753
2025-05-14 13:59:45.169 | 13:59:45 | 50385 | 50385 | 116,247325 | 336,16952 | 384,119119 | 1399 | 50298 | 115,11309 | 337,905705 | 387,883477 | 115.1131 | 337.9057 | 387.8835
2025-05-14 13:59:46.169 | 13:59:46 | 50386 | 50386 | 116,213916 | 336,138068 | 384,101088 | 1400 | 50299 | 114,986854 | 337,882707 | 387,806863 | 114.9869 | 337.8827 | 387.8069
2025-05-14 13:59:47.169 | 13:59:47 | 50387 | 50387 | 116,12278 | 336,110433 | 384,058153 | 1401 | 50300 | 115,289535 | 337,867442 | 387,809036 | 115.2895 | 337.8674 | 387.809
2025-05-14 13:59:48.169 | 13:59:48 | 50388 | 50388 | 115,932424 | 336,122572 | 384,099461 | 1402 | 50301 | 115,416196 | 337,841745 | 387,763617 | 115.4162 | 337.8417 | 387.7636
2025-05-14 13:59:49.169 | 13:59:49 | 50389 | 50389 | 115,830479 | 336,132984 | 384,167408 | 1403 | 50302 | 115,484726 | 337,80212 | 387,688099 | 115.4847 | 337.8021 | 387.6881
2025-05-14 13:59:50.169 | 13:59:50 | 50390 | 50390 | 115,93065 | 336,164261 | 384,214514 | 1404 | 50303 | 115,544355 | 337,745159 | 387,6135 | 115.5444 | 337.7452 | 387.6135
2025-05-14 13:59:51.169 | 13:59:51 | 50391 | 50391 | 115,90467 | 336,196554 | 384,192025 | 1405 | 50304 | 115,487411 | 337,72988 | 387,569293 | 115.4874 | 337.7299 | 387.5693
2025-05-14 13:59:52.169 | 13:59:52 | 50392 | 50392 | 115,864656 | 336,21322 | 384,236305 | 1406 | 50305 | 115,352413 | 337,689302 | 387,494946 | 115.3524 | 337.6893 | 387.4949
2025-05-14 13:59:53.169 | 13:59:53 | 50393 | 50393 | 115,866044 | 336,230768 | 384,285838 | 1407 | 50306 | 115,221346 | 337,669407 | 387,374675 | 115.2213 | 337.6694 | 387.3747
2025-05-14 13:59:54.190 | 13:59:54 | 50394 | 50394 | 115,888046 | 336,277211 | 384,302549 | 1408 | 50307 | 115,372154 | 337,649663 | 387,282591 | 115.3722 | 337.6497 | 387.2826
2025-05-14 13:59:55.169 | 13:59:55 | 50395 | 50395 | 115,935358 | 336,306887 | 384,351947 | 1409 | 50308 | 115,325519 | 337,612078 | 387,251612 | 115.3255 | 337.6121 | 387.2516
2025-05-14 13:59:56.169 | 13:59:56 | 50396 | 50396 | 115,956085 | 336,315575 | 384,453638 | 1410 | 50309 | 115,298501 | 337,603566 | 387,159317 | 115.2985 | 337.6036 | 387.1593
2025-05-14 13:59:57.169 | 13:59:57 | 50397 | 50397 | 115,92972 | 336,355859 | 384,536463 | 1411 | 50310 | 115,237867 | 337,59511 | 387,151196 | 115.2379 | 337.5951 | 387.1512
2025-05-14 13:59:58.169 | 13:59:58 | 50398 | 50398 | 115,943897 | 336,388635 | 384,62684 | 1412 | 50311 | 115,283401 | 337,591939 | 387,11631 | 115.2834 | 337.5919 | 387.1163
2025-05-14 13:59:59.169 | 13:59:59 | 50399 | 50399 | 115,965639 | 336,432883 | 384,70181 | 1413 | 50312 | 115,358089 | 337,550911 | 387,140805 | 115.3581 | 337.5509 | 387.1408
2025-05-14 14:00:00.169 | 14:00:00 | 50400 | 50400 | 115,984145 | 336,476918 | 384,860875 | 1414 | 50313 | 115,388745 | 337,550945 | 387,122618 | 115.3887 | 337.5509 | 387.1226
2025-05-14 14:00:01.169 | 14:00:01 | 50401 | 50401 | 116,096819 | 336,502505 | 384,937861 | 1415 | 50314 | 115,419945 | 337,542625 | 387,074757 | 115.4199 | 337.5426 | 387.0748
2025-05-14 14:00:02.169 | 14:00:02 | 50402 | 50402 | 116,138278 | 336,520774 | 384,992373 | 1416 | 50315 | 115,343701 | 337,518417 | 387,005063 | 115.3437 | 337.5184 | 387.0051
2025-05-14 14:00:03.169 | 14:00:03 | 50403 | 50403 | 116,099415 | 336,553515 | 385,106125 | 1417 | 50316 | 115,409063 | 337,495728 | 386,943667 | 115.4091 | 337.4957 | 386.9437
2025-05-14 14:00:04.169 | 14:00:04 | 50404 | 50404 | 116,073172 | 336,580043 | 385,283302 | 1418 | 50317 | 115,360088 | 337,471492 | 386,911905 | 115.3601 | 337.4715 | 386.9119
2025-05-14 14:00:05.169 | 14:00:05 | 50405 | 50405 | 116,15066 | 336,627449 | 385,384443 | 1419 | 50318 | 115,378906 | 337,43349 | 386,853198 | 115.3789 | 337.4335 | 386.8532
2025-05-14 14:00:06.169 | 14:00:06 | 50406 | 50406 | 116,273048 | 336,653977 | 385,500841 | 1420 | 50319 | 115,342892 | 337,42036 | 386,822979 | 115.3429 | 337.4204 | 386.823
2025-05-14 14:00:07.169 | 14:00:07 | 50407 | 50407 | 116,217214 | 336,677933 | 385,616249 | 1421 | 50320 | 115,305009 | 337,426614 | 386,788823 | 115.305 | 337.4266 | 386.7888
2025-05-14 14:00:08.169 | 14:00:08 | 50408 | 50408 | 116,381212 | 336,704763 | 385,680862 | 1422 | 50321 | 115,13819 | 337,418177 | 386,784941 | 115.1382 | 337.4182 | 386.7849
2025-05-14 14:00:09.169 | 14:00:09 | 50409 | 50409 | 116,404558 | 336,729052 | 385,77238 | 1423 | 50322 | 115,22207 | 337,408232 | 386,747664 | 115.2221 | 337.4082 | 386.7477
2025-05-14 14:00:10.169 | 14:00:10 | 50410 | 50410 | 116,457293 | 336,739957 | 385,810552 | 1424 | 50323 | 115,223107 | 337,39634 | 386,688961 | 115.2231 | 337.3963 | 386.689
2025-05-14 14:00:11.169 | 14:00:11 | 50411 | 50411 | 116,466191 | 336,760249 | 385,844123 | 1425 | 50324 | 115,219493 | 337,39103 | 386,619103 | 115.2195 | 337.391 | 386.6191
2025-05-14 14:00:12.169 | 14:00:12 | 50412 | 50412 | 116,511666 | 336,74127 | 385,886786 | 1426 | 50325 | 115,281655 | 337,361723 | 386,555276 | 115.2817 | 337.3617 | 386.5553
2025-05-14 14:00:13.169 | 14:00:13 | 50413 | 50413 | 116,572106 | 336,746164 | 385,896095 | 1427 | 50326 | 115,15995 | 337,362932 | 386,54993 | 115.1599 | 337.3629 | 386.5499
2025-05-14 14:00:14.169 | 14:00:14 | 50414 | 50414 | 116,717897 | 336,758286 | 385,926303 | 1428 | 50327 | 114,995756 | 337,351195 | 386,593857 | 114.9958 | 337.3512 | 386.5939
2025-05-14 14:00:15.169 | 14:00:15 | 50415 | 50415 | 116,647916 | 336,790534 | 386,001671 | 1429 | 50328 | 115,111283 | 337,322749 | 386,572068 | 115.1113 | 337.3227 | 386.5721
2025-05-14 14:00:16.169 | 14:00:16 | 50416 | 50416 | 116,571682 | 336,818753 | 386,032132 | 1430 | 50329 | 115,097577 | 337,271699 | 386,518199 | 115.0976 | 337.2717 | 386.5182
2025-05-14 14:00:17.169 | 14:00:17 | 50417 | 50417 | 116,557358 | 336,839867 | 386,068686 | 1431 | 50330 | 115,131853 | 337,247871 | 386,426505 | 115.1319 | 337.2479 | 386.4265
2025-05-14 14:00:18.169 | 14:00:18 | 50418 | 50418 | 116,551503 | 336,842914 | 386,079946 | 1432 | 50331 | 115,168004 | 337,21673 | 386,402988 | 115.168 | 337.2167 | 386.403
2025-05-14 14:00:19.169 | 14:00:19 | 50419 | 50419 | 116,60923 | 336,884378 | 386,095231 | 1433 | 50332 | 115,166843 | 337,201499 | 386,394187 | 115.1668 | 337.2015 | 386.3942
2025-05-14 14:00:20.169 | 14:00:20 | 50420 | 50420 | 116,621377 | 336,889354 | 386,136646 | 1434 | 50333 | 115,306153 | 337,198163 | 386,349938 | 115.3062 | 337.1982 | 386.3499
2025-05-14 14:00:21.169 | 14:00:21 | 50421 | 50421 | 116,642061 | 336,912453 | 386,177262 | 1435 | 50334 | 115,410932 | 337,176629 | 386,306923 | 115.4109 | 337.1766 | 386.3069
2025-05-14 14:00:22.169 | 14:00:22 | 50422 | 50422 | 116,580734 | 336,964973 | 386,251673 | 1436 | 50335 | 115,400487 | 337,197894 | 386,272902 | 115.4005 | 337.1979 | 386.2729
2025-05-14 14:00:23.169 | 14:00:23 | 50423 | 50423 | 116,51378 | 337,001525 | 386,311009 | 1437 | 50336 | 115,42524 | 337,180107 | 386,226065 | 115.4252 | 337.1801 | 386.2261
2025-05-14 14:00:24.169 | 14:00:24 | 50424 | 50424 | 116,431492 | 337,065218 | 386,448547 | 1438 | 50337 | 115,401172 | 337,176523 | 386,165297 | 115.4012 | 337.1765 | 386.1653
2025-05-14 14:00:25.169 | 14:00:25 | 50425 | 50425 | 116,472466 | 337,142304 | 386,505708 | 1439 | 50338 | 115,382661 | 337,168574 | 386,109588 | 115.3827 | 337.1686 | 386.1096
2025-05-14 14:00:26.169 | 14:00:26 | 50426 | 50426 | 116,481359 | 337,193805 | 386,579675 | 1440 | 50339 | 115,387617 | 337,151278 | 386,066446 | 115.3876 | 337.1513 | 386.0664
2025-05-14 14:00:27.169 | 14:00:27 | 50427 | 50427 | 116,468255 | 337,272811 | 386,646556 | 1441 | 50340 | 115,483117 | 337,155672 | 386,047351 | 115.4831 | 337.1557 | 386.0474
2025-05-14 14:00:28.169 | 14:00:28 | 50428 | 50428 | 116,498664 | 337,3498 | 386,722731 | 1442 | 50341 | 115,48234 | 337,125691 | 386,022713 | 115.4823 | 337.1257 | 386.0227
2025-05-14 14:00:29.169 | 14:00:29 | 50429 | 50429 | 116,504632 | 337,426419 | 386,842286 | 1443 | 50342 | 115,485309 | 337,091406 | 385,991873 | 115.4853 | 337.0914 | 385.9919
2025-05-14 14:00:30.169 | 14:00:30 | 50430 | 50430 | 116,61615 | 337,458167 | 386,950564 | 1444 | 50343 | 115,348097 | 337,061022 | 385,896725 | 115.3481 | 337.061 | 385.8967
2025-05-14 14:00:31.169 | 14:00:31 | 50431 | 50431 | 116,597354 | 337,507419 | 386,989014 | 1445 | 50344 | 115,257368 | 337,043103 | 385,7796 | 115.2574 | 337.0431 | 385.7796
2025-05-14 14:00:32.169 | 14:00:32 | 50432 | 50432 | 116,564256 | 337,540204 | 387,042591 | 1446 | 50345 | 115,529721 | 336,998816 | 385,660725 | 115.5297 | 336.9988 | 385.6607
2025-05-14 14:00:33.169 | 14:00:33 | 50433 | 50433 | 116,487004 | 337,560777 | 387,121568 | 1447 | 50346 | 115,695388 | 336,964785 | 385,542704 | 115.6954 | 336.9648 | 385.5427
2025-05-14 14:00:34.169 | 14:00:34 | 50434 | 50434 | 116,492525 | 337,573023 | 387,192749 | 1448 | 50347 | 115,69723 | 336,933665 | 385,493651 | 115.6972 | 336.9337 | 385.4937
2025-05-14 14:00:35.169 | 14:00:35 | 50435 | 50435 | 116,631954 | 337,632183 | 387,29279 | 1449 | 50348 | 115,723517 | 336,9367 | 385,459735 | 115.7235 | 336.9367 | 385.4597
2025-05-14 14:00:36.169 | 14:00:36 | 50436 | 50436 | 116,564891 | 337,62526 | 387,355478 | 1450 | 50349 | 115,726497 | 336,901216 | 385,415738 | 115.7265 | 336.9012 | 385.4157
2025-05-14 14:00:37.169 | 14:00:37 | 50437 | 50437 | 116,682223 | 337,660241 | 387,442505 | 1451 | 50350 | 115,70009 | 336,890648 | 385,306783 | 115.7001 | 336.8906 | 385.3068
2025-05-14 14:00:38.169 | 14:00:38 | 50438 | 50438 | 116,711422 | 337,70448 | 387,496786 | 1452 | 50351 | 115,979307 | 336,862068 | 385,15872 | 115.9793 | 336.8621 | 385.1587
2025-05-14 14:00:39.169 | 14:00:39 | 50439 | 50439 | 116,717029 | 337,733067 | 387,542864 | 1453 | 50352 | 116,04833 | 336,808001 | 385,09087 | 116.0483 | 336.808 | 385.0909
2025-05-14 14:00:40.169 | 14:00:40 | 50440 | 50440 | 116,647293 | 337,761511 | 387,595654 | 1454 | 50353 | 116,267427 | 336,7449 | 384,976598 | 116.2674 | 336.7449 | 384.9766
2025-05-14 14:00:41.169 | 14:00:41 | 50441 | 50441 | 116,644516 | 337,808958 | 387,632462 | 1455 | 50354 | 116,411593 | 336,691701 | 384,868452 | 116.4116 | 336.6917 | 384.8685
2025-05-14 14:00:42.169 | 14:00:42 | 50442 | 50442 | 116,640473 | 337,809118 | 387,682843 | 1456 | 50355 | 116,494214 | 336,637463 | 384,748293 | 116.4942 | 336.6375 | 384.7483
2025-05-14 14:00:43.169 | 14:00:43 | 50443 | 50443 | 116,565792 | 337,840456 | 387,795907 | 1457 | 50356 | 116,385119 | 336,568119 | 384,678011 | 116.3851 | 336.5681 | 384.678
2025-05-14 14:00:44.169 | 14:00:44 | 50444 | 50444 | 116,656442 | 337,884992 | 387,879345 | 1458 | 50357 | 116,335566 | 336,536253 | 384,651307 | 116.3356 | 336.5363 | 384.6513
2025-05-14 14:00:45.169 | 14:00:45 | 50445 | 50445 | 116,661062 | 337,939514 | 387,924333 | 1459 | 50358 | 116,272805 | 336,551419 | 384,632764 | 116.2728 | 336.5514 | 384.6328
2025-05-14 14:00:46.169 | 14:00:46 | 50446 | 50446 | 116,634459 | 337,996268 | 388,022974 | 1460 | 50359 | 116,267376 | 336,558365 | 384,58612 | 116.2674 | 336.5584 | 384.5861
2025-05-14 14:00:47.169 | 14:00:47 | 50447 | 50447 | 116,738435 | 338,048029 | 388,07483 | 1461 | 50360 | 116,181116 | 336,575886 | 384,600416 | 116.1811 | 336.5759 | 384.6004
2025-05-14 14:00:48.169 | 14:00:48 | 50448 | 50448 | 116,767863 | 338,087424 | 388,178312 | 1462 | 50361 | 116,121108 | 336,573425 | 384,585861 | 116.1211 | 336.5734 | 384.5859
2025-05-14 14:00:49.169 | 14:00:49 | 50449 | 50449 | 116,882505 | 338,173774 | 388,306373 | 1463 | 50362 | 116,139854 | 336,56547 | 384,621121 | 116.1399 | 336.5655 | 384.6211
2025-05-14 14:00:50.169 | 14:00:50 | 50450 | 50450 | 116,956616 | 338,246853 | 388,475732 | 1464 | 50363 | 116,145368 | 336,580399 | 384,645791 | 116.1454 | 336.5804 | 384.6458
2025-05-14 14:00:51.169 | 14:00:51 | 50451 | 50451 | 117,063718 | 338,287185 | 388,628991 | 1465 | 50364 | 116,047781 | 336,592343 | 384,609467 | 116.0478 | 336.5923 | 384.6095
2025-05-14 14:00:52.169 | 14:00:52 | 50452 | 50452 | 117,089091 | 338,368823 | 388,766049 | 1466 | 50365 | 116,157071 | 336,624293 | 384,602072 | 116.1571 | 336.6243 | 384.6021
2025-05-14 14:00:53.169 | 14:00:53 | 50453 | 50453 | 116,92866 | 338,436407 | 388,844006 | 1467 | 50366 | 116,157275 | 336,633153 | 384,569951 | 116.1573 | 336.6332 | 384.57
2025-05-14 14:00:54.169 | 14:00:54 | 50454 | 50454 | 117,068826 | 338,470742 | 388,901822 | 1468 | 50367 | 116,06371 | 336,624099 | 384,576646 | 116.0637 | 336.6241 | 384.5766
2025-05-14 14:00:55.169 | 14:00:55 | 50455 | 50455 | 117,031711 | 338,503667 | 388,888599 | 1469 | 50368 | 116,085102 | 336,618749 | 384,605641 | 116.0851 | 336.6187 | 384.6056
2025-05-14 14:00:56.169 | 14:00:56 | 50456 | 50456 | 116,958917 | 338,509525 | 388,979099 | 1470 | 50369 | 116,124673 | 336,589543 | 384,595226 | 116.1247 | 336.5895 | 384.5952
2025-05-14 14:00:57.169 | 14:00:57 | 50457 | 50457 | 116,982293 | 338,579144 | 388,981245 | 1471 | 50370 | 116,17508 | 336,565505 | 384,591282 | 116.1751 | 336.5655 | 384.5913
2025-05-14 14:00:58.169 | 14:00:58 | 50458 | 50458 | 116,847031 | 338,579035 | 389,034991 | 1472 | 50371 | 116,087192 | 336,531036 | 384,571581 | 116.0872 | 336.531 | 384.5716
2025-05-14 14:00:59.169 | 14:00:59 | 50459 | 50459 | 116,698112 | 338,607045 | 388,987989 | 1473 | 50372 | 116,11747 | 336,507674 | 384,582506 | 116.1175 | 336.5077 | 384.5825
2025-05-14 14:01:00.169 | 14:01:00 | 50460 | 50460 | 116,765084 | 338,62228 | 389,005324 | 1474 | 50373 | 116,1572 | 336,478209 | 384,5704 | 116.1572 | 336.4782 | 384.5704
2025-05-14 14:01:01.169 | 14:01:01 | 50461 | 50461 | 116,810147 | 338,656227 | 389,005914 | 1475 | 50374 | 116,178798 | 336,463242 | 384,513432 | 116.1788 | 336.4632 | 384.5134
2025-05-14 14:01:02.169 | 14:01:02 | 50462 | 50462 | 116,825007 | 338,719512 | 389,114553 | 1476 | 50375 | 116,20282 | 336,442093 | 384,47838 | 116.2028 | 336.4421 | 384.4784
2025-05-14 14:01:03.169 | 14:01:03 | 50463 | 50463 | 116,854227 | 338,775442 | 389,14712 | 1477 | 50376 | 116,201347 | 336,394996 | 384,422629 | 116.2013 | 336.395 | 384.4226
2025-05-14 14:01:04.169 | 14:01:04 | 50464 | 50464 | 116,748815 | 338,827725 | 389,173651 | 1478 | 50377 | 116,141497 | 336,37142 | 384,371263 | 116.1415 | 336.3714 | 384.3713
2025-05-14 14:01:05.169 | 14:01:05 | 50465 | 50465 | 116,707602 | 338,844079 | 389,240229 | 1479 | 50378 | 116,125675 | 336,35546 | 384,334485 | 116.1257 | 336.3555 | 384.3345
2025-05-14 14:01:06.169 | 14:01:06 | 50466 | 50466 | 116,637283 | 338,858283 | 389,30691 | 1480 | 50379 | 116,129535 | 336,323111 | 384,342698 | 116.1295 | 336.3231 | 384.3427
2025-05-14 14:01:07.169 | 14:01:07 | 50467 | 50467 | 116,602075 | 338,861586 | 389,365301 | 1481 | 50380 | 116,104606 | 336,305829 | 384,311485 | 116.1046 | 336.3058 | 384.3115
2025-05-14 14:01:08.169 | 14:01:08 | 50468 | 50468 | 116,549949 | 338,889562 | 389,48642 | 1482 | 50381 | 116,20031 | 336,301585 | 384,278943 | 116.2003 | 336.3016 | 384.2789
2025-05-14 14:01:09.169 | 14:01:09 | 50469 | 50469 | 116,526188 | 338,916293 | 389,56697 | 1483 | 50382 | 116,184811 | 336,283911 | 384,206114 | 116.1848 | 336.2839 | 384.2061
2025-05-14 14:01:10.169 | 14:01:10 | 50470 | 50470 | 116,542064 | 338,966625 | 389,618502 | 1484 | 50383 | 116,186737 | 336,248651 | 384,180322 | 116.1867 | 336.2487 | 384.1803
2025-05-14 14:01:11.169 | 14:01:11 | 50471 | 50471 | 116,490172 | 338,959012 | 389,706954 | 1485 | 50384 | 116,216314 | 336,223858 | 384,155479 | 116.2163 | 336.2239 | 384.1555
2025-05-14 14:01:12.169 | 14:01:12 | 50472 | 50472 | 116,418218 | 338,990407 | 389,748109 | 1486 | 50385 | 116,247325 | 336,16952 | 384,119119 | 116.2473 | 336.1695 | 384.1191
2025-05-14 14:01:13.169 | 14:01:13 | 50473 | 50473 | 116,367191 | 339,031426 | 389,762091 | 1487 | 50386 | 116,213916 | 336,138068 | 384,101088 | 116.2139 | 336.1381 | 384.1011
2025-05-14 14:01:14.169 | 14:01:14 | 50474 | 50474 | 116,302717 | 339,070136 | 389,822081 | 1488 | 50387 | 116,12278 | 336,110433 | 384,058153 | 116.1228 | 336.1104 | 384.0582
2025-05-14 14:01:15.169 | 14:01:15 | 50475 | 50475 | 116,209172 | 339,090787 | 389,812762 | 1489 | 50388 | 115,932424 | 336,122572 | 384,099461 | 115.9324 | 336.1226 | 384.0995
2025-05-14 14:01:16.169 | 14:01:16 | 50476 | 50476 | 116,148795 | 339,119958 | 389,888816 | 1490 | 50389 | 115,830479 | 336,132984 | 384,167408 | 115.8305 | 336.133 | 384.1674
2025-05-14 14:01:17.169 | 14:01:17 | 50477 | 50477 | 116,111502 | 339,130147 | 389,891092 | 1491 | 50390 | 115,93065 | 336,164261 | 384,214514 | 115.9306 | 336.1643 | 384.2145
2025-05-14 14:01:18.169 | 14:01:18 | 50478 | 50478 | 116,082149 | 339,177587 | 389,867442 | 1492 | 50391 | 115,90467 | 336,196554 | 384,192025 | 115.9047 | 336.1966 | 384.192
2025-05-14 14:01:19.169 | 14:01:19 | 50479 | 50479 | 116,014824 | 339,219426 | 389,862004 | 1493 | 50392 | 115,864656 | 336,21322 | 384,236305 | 115.8647 | 336.2132 | 384.2363
2025-05-14 14:01:20.169 | 14:01:20 | 50480 | 50480 | 115,980627 | 339,271771 | 389,966978 | 1494 | 50393 | 115,866044 | 336,230768 | 384,285838 | 115.866 | 336.2308 | 384.2858
2025-05-14 14:01:21.169 | 14:01:21 | 50481 | 50481 | 115,907589 | 339,358012 | 390,094873 | 1495 | 50394 | 115,888046 | 336,277211 | 384,302549 | 115.888 | 336.2772 | 384.3025
2025-05-14 14:01:22.169 | 14:01:22 | 50482 | 50482 | 115,874544 | 339,429266 | 390,166995 | 1496 | 50395 | 115,935358 | 336,306887 | 384,351947 | 115.9354 | 336.3069 | 384.3519
2025-05-14 14:01:23.169 | 14:01:23 | 50483 | 50483 | 115,820304 | 339,491692 | 390,286925 | 1497 | 50396 | 115,956085 | 336,315575 | 384,453638 | 115.9561 | 336.3156 | 384.4536
2025-05-14 14:01:24.169 | 14:01:24 | 50484 | 50484 | 115,877359 | 339,553613 | 390,34476 | 1498 | 50397 | 115,92972 | 336,355859 | 384,536463 | 115.9297 | 336.3559 | 384.5365
2025-05-14 14:01:25.169 | 14:01:25 | 50485 | 50485 | 115,807736 | 339,609632 | 390,401809 | 1499 | 50398 | 115,943897 | 336,388635 | 384,62684 | 115.9439 | 336.3886 | 384.6268
2025-05-14 14:01:26.169 | 14:01:26 | 50486 | 50486 | 115,806932 | 339,657113 | 390,499198 | 1500 | 50399 | 115,965639 | 336,432883 | 384,70181 | 115.9656 | 336.4329 | 384.7018
2025-05-14 14:01:27.169 | 14:01:27 | 50487 | 50487 | 115,782796 | 339,69137 | 390,583916 | 1501 | 50400 | 115,984145 | 336,476918 | 384,860875 | 115.9841 | 336.4769 | 384.8609
2025-05-14 14:01:28.169 | 14:01:28 | 50488 | 50488 | 115,793707 | 339,736686 | 390,628554 | 1502 | 50401 | 116,096819 | 336,502505 | 384,937861 | 116.0968 | 336.5025 | 384.9379
2025-05-14 14:01:29.169 | 14:01:29 | 50489 | 50489 | 115,763493 | 339,75605 | 390,706908 | 1503 | 50402 | 116,138278 | 336,520774 | 384,992373 | 116.1383 | 336.5208 | 384.9924
2025-05-14 14:01:30.169 | 14:01:30 | 50490 | 50490 | 115,80474 | 339,795612 | 390,755925 | 1504 | 50403 | 116,099415 | 336,553515 | 385,106125 | 116.0994 | 336.5535 | 385.1061
2025-05-14 14:01:31.169 | 14:01:31 | 50491 | 50491 | 115,766354 | 339,843981 | 390,814562 | 1505 | 50404 | 116,073172 | 336,580043 | 385,283302 | 116.0732 | 336.58 | 385.2833
2025-05-14 14:01:32.169 | 14:01:32 | 50492 | 50492 | 115,829828 | 339,891445 | 390,913493 | 1506 | 50405 | 116,15066 | 336,627449 | 385,384443 | 116.1507 | 336.6274 | 385.3844
2025-05-14 14:01:33.169 | 14:01:33 | 50493 | 50493 | 115,893877 | 339,931753 | 390,991297 | 1507 | 50406 | 116,273048 | 336,653977 | 385,500841 | 116.273 | 336.654 | 385.5008
2025-05-14 14:01:34.169 | 14:01:34 | 50494 | 50494 | 115,845352 | 339,950329 | 391,148785 | 1508 | 50407 | 116,217214 | 336,677933 | 385,616249 | 116.2172 | 336.6779 | 385.6162
2025-05-14 14:01:35.169 | 14:01:35 | 50495 | 50495 | 115,81066 | 339,961605 | 391,200118 | 1509 | 50408 | 116,381212 | 336,704763 | 385,680862 | 116.3812 | 336.7048 | 385.6809
2025-05-14 14:01:36.169 | 14:01:36 | 50496 | 50496 | 115,707075 | 339,979783 | 391,265088 | 1510 | 50409 | 116,404558 | 336,729052 | 385,77238 | 116.4046 | 336.7291 | 385.7724
2025-05-14 14:01:37.169 | 14:01:37 | 50497 | 50497 | 115,582297 | 339,988915 | 391,323301 | 1511 | 50410 | 116,457293 | 336,739957 | 385,810552 | 116.4573 | 336.74 | 385.8106
2025-05-14 14:01:38.169 | 14:01:38 | 50498 | 50498 | 115,548126 | 340,025636 | 391,368121 | 1512 | 50411 | 116,466191 | 336,760249 | 385,844123 | 116.4662 | 336.7602 | 385.8441
2025-05-14 14:01:39.169 | 14:01:39 | 50499 | 50499 | 115,476007 | 340,066075 | 391,460188 | 1513 | 50412 | 116,511666 | 336,74127 | 385,886786 | 116.5117 | 336.7413 | 385.8868
2025-05-14 14:01:40.169 | 14:01:40 | 50500 | 50500 | 115,392277 | 340,105022 | 391,546528 | 1514 | 50413 | 116,572106 | 336,746164 | 385,896095 | 116.5721 | 336.7462 | 385.8961
2025-05-14 14:01:41.169 | 14:01:41 | 50501 | 50501 | 115,349608 | 340,155697 | 391,621025 | 1515 | 50414 | 116,717897 | 336,758286 | 385,926303 | 116.7179 | 336.7583 | 385.9263
2025-05-14 14:01:42.169 | 14:01:42 | 50502 | 50502 | 115,346147 | 340,195581 | 391,649971 | 1516 | 50415 | 116,647916 | 336,790534 | 386,001671 | 116.6479 | 336.7905 | 386.0017
2025-05-14 14:01:43.169 | 14:01:43 | 50503 | 50503 | 115,277576 | 340,23646 | 391,719116 | 1517 | 50416 | 116,571682 | 336,818753 | 386,032132 | 116.5717 | 336.8188 | 386.0321
2025-05-14 14:01:44.169 | 14:01:44 | 50504 | 50504 | 115,329001 | 340,291036 | 391,736833 | 1518 | 50417 | 116,557358 | 336,839867 | 386,068686 | 116.5574 | 336.8399 | 386.0687
2025-05-14 14:01:45.169 | 14:01:45 | 50505 | 50505 | 115,336993 | 340,3223 | 391,744176 | 1519 | 50418 | 116,551503 | 336,842914 | 386,079946 | 116.5515 | 336.8429 | 386.0799
2025-05-14 14:01:46.169 | 14:01:46 | 50506 | 50506 | 115,263841 | 340,373235 | 391,812742 | 1520 | 50419 | 116,60923 | 336,884378 | 386,095231 | 116.6092 | 336.8844 | 386.0952
2025-05-14 14:01:47.169 | 14:01:47 | 50507 | 50507 | 115,259412 | 340,396942 | 391,893274 | 1521 | 50420 | 116,621377 | 336,889354 | 386,136646 | 116.6214 | 336.8894 | 386.1366
2025-05-14 14:01:48.169 | 14:01:48 | 50508 | 50508 | 115,133787 | 340,440175 | 391,914944 | 1522 | 50421 | 116,642061 | 336,912453 | 386,177262 | 116.6421 | 336.9125 | 386.1773
2025-05-14 14:01:49.169 | 14:01:49 | 50509 | 50509 | 115,045788 | 340,490613 | 391,956206 | 1523 | 50422 | 116,580734 | 336,964973 | 386,251673 | 116.5807 | 336.965 | 386.2517
2025-05-14 14:01:50.169 | 14:01:50 | 50510 | 50510 | 115,038726 | 340,533065 | 391,962922 | 1524 | 50423 | 116,51378 | 337,001525 | 386,311009 | 116.5138 | 337.0015 | 386.311
2025-05-14 14:01:51.169 | 14:01:51 | 50511 | 50511 | 114,98812 | 340,534902 | 391,983481 | 1525 | 50424 | 116,431492 | 337,065218 | 386,448547 | 116.4315 | 337.0652 | 386.4485
2025-05-14 14:01:52.169 | 14:01:52 | 50512 | 50512 | 114,928748 | 340,583824 | 392,051416 | 1526 | 50425 | 116,472466 | 337,142304 | 386,505708 | 116.4725 | 337.1423 | 386.5057
2025-05-14 14:01:53.169 | 14:01:53 | 50513 | 50513 | 114,915622 | 340,603454 | 392,089609 | 1527 | 50426 | 116,481359 | 337,193805 | 386,579675 | 116.4814 | 337.1938 | 386.5797
2025-05-14 14:01:54.169 | 14:01:54 | 50514 | 50514 | 114,922549 | 340,624348 | 392,170611 | 1528 | 50427 | 116,468255 | 337,272811 | 386,646556 | 116.4683 | 337.2728 | 386.6466
2025-05-14 14:01:55.169 | 14:01:55 | 50515 | 50515 | 114,929967 | 340,638087 | 392,215992 | 1529 | 50428 | 116,498664 | 337,3498 | 386,722731 | 116.4987 | 337.3498 | 386.7227
2025-05-14 14:01:56.169 | 14:01:56 | 50516 | 50516 | 114,827782 | 340,632658 | 392,217562 | 1530 | 50429 | 116,504632 | 337,426419 | 386,842286 | 116.5046 | 337.4264 | 386.8423
2025-05-14 14:01:57.169 | 14:01:57 | 50517 | 50517 | 114,788699 | 340,65523 | 392,227819 | 1531 | 50430 | 116,61615 | 337,458167 | 386,950564 | 116.6162 | 337.4582 | 386.9506
2025-05-14 14:01:58.169 | 14:01:58 | 50518 | 50518 | 114,776089 | 340,686608 | 392,189869 | 1532 | 50431 | 116,597354 | 337,507419 | 386,989014 | 116.5974 | 337.5074 | 386.989
2025-05-14 14:01:59.169 | 14:01:59 | 50519 | 50519 | 114,751021 | 340,717434 | 392,198088 | 1533 | 50432 | 116,564256 | 337,540204 | 387,042591 | 116.5643 | 337.5402 | 387.0426
2025-05-14 14:02:00.169 | 14:02:00 | 50520 | 50520 | 114,677746 | 340,745049 | 392,211502 | 1534 | 50433 | 116,487004 | 337,560777 | 387,121568 | 116.487 | 337.5608 | 387.1216
2025-05-14 14:02:01.169 | 14:02:01 | 50521 | 50521 | 114,600907 | 340,754241 | 392,238918 | 1535 | 50434 | 116,492525 | 337,573023 | 387,192749 | 116.4925 | 337.573 | 387.1927
2025-05-14 14:02:02.169 | 14:02:02 | 50522 | 50522 | 114,568045 | 340,77687 | 392,30826 | 1536 | 50435 | 116,631954 | 337,632183 | 387,29279 | 116.632 | 337.6322 | 387.2928
2025-05-14 14:02:03.169 | 14:02:03 | 50523 | 50523 | 114,528068 | 340,812642 | 392,378506 | 1537 | 50436 | 116,564891 | 337,62526 | 387,355478 | 116.5649 | 337.6253 | 387.3555
2025-05-14 14:02:04.169 | 14:02:04 | 50524 | 50524 | 114,585014 | 340,863827 | 392,466747 | 1538 | 50437 | 116,682223 | 337,660241 | 387,442505 | 116.6822 | 337.6602 | 387.4425
2025-05-14 14:02:05.169 | 14:02:05 | 50525 | 50525 | 114,573906 | 340,899929 | 392,534297 | 1539 | 50438 | 116,711422 | 337,70448 | 387,496786 | 116.7114 | 337.7045 | 387.4968
2025-05-14 14:02:06.169 | 14:02:06 | 50526 | 50526 | 114,535837 | 340,927218 | 392,609442 | 1540 | 50439 | 116,717029 | 337,733067 | 387,542864 | 116.717 | 337.7331 | 387.5429
2025-05-14 14:02:07.169 | 14:02:07 | 50527 | 50527 | 114,477489 | 340,955348 | 392,659578 | 1541 | 50440 | 116,647293 | 337,761511 | 387,595654 | 116.6473 | 337.7615 | 387.5957
2025-05-14 14:02:08.169 | 14:02:08 | 50528 | 50528 | 114,451899 | 340,980172 | 392,681803 | 1542 | 50441 | 116,644516 | 337,808958 | 387,632462 | 116.6445 | 337.809 | 387.6325
2025-05-14 14:02:09.169 | 14:02:09 | 50529 | 50529 | 114,451848 | 340,992624 | 392,667632 | 1543 | 50442 | 116,640473 | 337,809118 | 387,682843 | 116.6405 | 337.8091 | 387.6828
2025-05-14 14:02:10.169 | 14:02:10 | 50530 | 50530 | 114,404984 | 340,994461 | 392,747215 | 1544 | 50443 | 116,565792 | 337,840456 | 387,795907 | 116.5658 | 337.8405 | 387.7959
2025-05-14 14:02:11.169 | 14:02:11 | 50531 | 50531 | 114,444958 | 341,024173 | 392,757763 | 1545 | 50444 | 116,656442 | 337,884992 | 387,879345 | 116.6564 | 337.885 | 387.8793
2025-05-14 14:02:12.169 | 14:02:12 | 50532 | 50532 | 114,46843 | 341,036079 | 392,850399 | 1546 | 50445 | 116,661062 | 337,939514 | 387,924333 | 116.6611 | 337.9395 | 387.9243
2025-05-14 14:02:13.169 | 14:02:13 | 50533 | 50533 | 114,437638 | 341,068858 | 392,907188 | 1547 | 50446 | 116,634459 | 337,996268 | 388,022974 | 116.6345 | 337.9963 | 388.023
2025-05-14 14:02:14.169 | 14:02:14 | 50534 | 50534 | 114,461082 | 341,12208 | 392,93416 | 1548 | 50447 | 116,738435 | 338,048029 | 388,07483 | 116.7384 | 338.048 | 388.0748
2025-05-14 14:02:15.169 | 14:02:15 | 50535 | 50535 | 114,495951 | 341,14128 | 392,963959 | 1549 | 50448 | 116,767863 | 338,087424 | 388,178312 | 116.7679 | 338.0874 | 388.1783
2025-05-14 14:02:16.169 | 14:02:16 | 50536 | 50536 | 114,484067 | 341,145998 | 393,037776 | 1550 | 50449 | 116,882505 | 338,173774 | 388,306373 | 116.8825 | 338.1738 | 388.3064
2025-05-14 14:02:17.169 | 14:02:17 | 50537 | 50537 | 114,47755 | 341,164321 | 393,080655 | 1551 | 50450 | 116,956616 | 338,246853 | 388,475732 | 116.9566 | 338.2469 | 388.4757
2025-05-14 14:02:18.169 | 14:02:18 | 50538 | 50538 | 114,469148 | 341,187803 | 393,079349 | 1552 | 50451 | 117,063718 | 338,287185 | 388,628991 | 117.0637 | 338.2872 | 388.629
2025-05-14 14:02:19.169 | 14:02:19 | 50539 | 50539 | 114,30378 | 341,230867 | 393,102647 | 1553 | 50452 | 117,089091 | 338,368823 | 388,766049 | 117.0891 | 338.3688 | 388.766
2025-05-14 14:02:20.169 | 14:02:20 | 50540 | 50540 | 114,24682 | 341,266633 | 393,170779 | 1554 | 50453 | 116,92866 | 338,436407 | 388,844006 | 116.9287 | 338.4364 | 388.844
2025-05-14 14:02:21.169 | 14:02:21 | 50541 | 50541 | 114,274015 | 341,311575 | 393,203154 | 1555 | 50454 | 117,068826 | 338,470742 | 388,901822 | 117.0688 | 338.4707 | 388.9018
2025-05-14 14:02:22.169 | 14:02:22 | 50542 | 50542 | 114,50682 | 341,342342 | 393,21098 | 1556 | 50455 | 117,031711 | 338,503667 | 388,888599 | 117.0317 | 338.5037 | 388.8886
2025-05-14 14:02:23.169 | 14:02:23 | 50543 | 50543 | 114,692461 | 341,377455 | 393,202189 | 1557 | 50456 | 116,958917 | 338,509525 | 388,979099 | 116.9589 | 338.5095 | 388.9791
2025-05-14 14:02:24.169 | 14:02:24 | 50544 | 50544 | 114,802939 | 341,399374 | 393,292428 | 1558 | 50457 | 116,982293 | 338,579144 | 388,981245 | 116.9823 | 338.5791 | 388.9812
2025-05-14 14:02:25.169 | 14:02:25 | 50545 | 50545 | 114,800171 | 341,411723 | 393,391093 | 1559 | 50458 | 116,847031 | 338,579035 | 389,034991 | 116.847 | 338.579 | 389.035
2025-05-14 14:02:26.169 | 14:02:26 | 50546 | 50546 | 114,791728 | 341,468831 | 393,491684 | 1560 | 50459 | 116,698112 | 338,607045 | 388,987989 | 116.6981 | 338.607 | 388.988
2025-05-14 14:02:27.169 | 14:02:27 | 50547 | 50547 | 114,774594 | 341,515971 | 393,590251 | 1561 | 50460 | 116,765084 | 338,62228 | 389,005324 | 116.7651 | 338.6223 | 389.0053
2025-05-14 14:02:28.169 | 14:02:28 | 50548 | 50548 | 114,806174 | 341,566309 | 393,685281 | 1562 | 50461 | 116,810147 | 338,656227 | 389,005914 | 116.8101 | 338.6562 | 389.0059
2025-05-14 14:02:29.169 | 14:02:29 | 50549 | 50549 | 114,81798 | 341,616533 | 393,681409 | 1563 | 50462 | 116,825007 | 338,719512 | 389,114553 | 116.825 | 338.7195 | 389.1146
2025-05-14 14:02:30.169 | 14:02:30 | 50550 | 50550 | 114,755262 | 341,641143 | 393,686801 | 1564 | 50463 | 116,854227 | 338,775442 | 389,14712 | 116.8542 | 338.7754 | 389.1471
2025-05-14 14:02:31.169 | 14:02:31 | 50551 | 50551 | 114,673137 | 341,657622 | 393,756491 | 1565 | 50464 | 116,748815 | 338,827725 | 389,173651 | 116.7488 | 338.8277 | 389.1737
2025-05-14 14:02:32.169 | 14:02:32 | 50552 | 50552 | 114,645795 | 341,673525 | 393,825486 | 1566 | 50465 | 116,707602 | 338,844079 | 389,240229 | 116.7076 | 338.8441 | 389.2402
2025-05-14 14:02:33.169 | 14:02:33 | 50553 | 50553 | 114,638616 | 341,712494 | 393,872688 | 1567 | 50466 | 116,637283 | 338,858283 | 389,30691 | 116.6373 | 338.8583 | 389.3069
2025-05-14 14:02:34.169 | 14:02:34 | 50554 | 50554 | 114,658263 | 341,7704 | 393,878041 | 1568 | 50467 | 116,602075 | 338,861586 | 389,365301 | 116.6021 | 338.8616 | 389.3653
2025-05-14 14:02:35.169 | 14:02:35 | 50555 | 50555 | 114,826203 | 341,823728 | 393,875718 | 1569 | 50468 | 116,549949 | 338,889562 | 389,48642 | 116.5499 | 338.8896 | 389.4864
2025-05-14 14:02:36.169 | 14:02:36 | 50556 | 50556 | 114,945128 | 341,887068 | 393,879369 | 1570 | 50469 | 116,526188 | 338,916293 | 389,56697 | 116.5262 | 338.9163 | 389.567
2025-05-14 14:02:37.169 | 14:02:37 | 50557 | 50557 | 115,120457 | 341,920382 | 393,908143 | 1571 | 50470 | 116,542064 | 338,966625 | 389,618502 | 116.5421 | 338.9666 | 389.6185
2025-05-14 14:02:38.169 | 14:02:38 | 50558 | 50558 | 115,255436 | 341,943521 | 393,967449 | 1572 | 50471 | 116,490172 | 338,959012 | 389,706954 | 116.4902 | 338.959 | 389.707
2025-05-14 14:02:39.169 | 14:02:39 | 50559 | 50559 | 115,351721 | 341,954606 | 393,971149 | 1573 | 50472 | 116,418218 | 338,990407 | 389,748109 | 116.4182 | 338.9904 | 389.7481
2025-05-14 14:02:40.169 | 14:02:40 | 50560 | 50560 | 115,361198 | 341,997538 | 393,963 | 1574 | 50473 | 116,367191 | 339,031426 | 389,762091 | 116.3672 | 339.0314 | 389.7621
2025-05-14 14:02:41.169 | 14:02:41 | 50561 | 50561 | 115,402146 | 342,014304 | 394,009198 | 1575 | 50474 | 116,302717 | 339,070136 | 389,822081 | 116.3027 | 339.0701 | 389.8221
2025-05-14 14:02:42.169 | 14:02:42 | 50562 | 50562 | 115,435618 | 342,036577 | 393,97858 | 1576 | 50475 | 116,209172 | 339,090787 | 389,812762 | 116.2092 | 339.0908 | 389.8128
2025-05-14 14:02:43.169 | 14:02:43 | 50563 | 50563 | 115,512761 | 342,066848 | 393,981802 | 1577 | 50476 | 116,148795 | 339,119958 | 389,888816 | 116.1488 | 339.12 | 389.8888
2025-05-14 14:02:44.169 | 14:02:44 | 50564 | 50564 | 115,603355 | 342,0911 | 393,924384 | 1578 | 50477 | 116,111502 | 339,130147 | 389,891092 | 116.1115 | 339.1301 | 389.8911
2025-05-14 14:02:45.169 | 14:02:45 | 50565 | 50565 | 115,614963 | 342,106189 | 393,89844 | 1579 | 50478 | 116,082149 | 339,177587 | 389,867442 | 116.0821 | 339.1776 | 389.8674
2025-05-14 14:02:46.169 | 14:02:46 | 50566 | 50566 | 115,569959 | 342,120754 | 393,899325 | 1580 | 50479 | 116,014824 | 339,219426 | 389,862004 | 116.0148 | 339.2194 | 389.862
2025-05-14 14:02:47.169 | 14:02:47 | 50567 | 50567 | 115,489443 | 342,164962 | 393,968737 | 1581 | 50480 | 115,980627 | 339,271771 | 389,966978 | 115.9806 | 339.2718 | 389.967
2025-05-14 14:02:48.169 | 14:02:48 | 50568 | 50568 | 115,381878 | 342,213507 | 394,071742 | 1582 | 50481 | 115,907589 | 339,358012 | 390,094873 | 115.9076 | 339.358 | 390.0949
2025-05-14 14:02:49.169 | 14:02:49 | 50569 | 50569 | 115,324573 | 342,258443 | 394,159831 | 1583 | 50482 | 115,874544 | 339,429266 | 390,166995 | 115.8745 | 339.4293 | 390.167
2025-05-14 14:02:50.169 | 14:02:50 | 50570 | 50570 | 115,311097 | 342,269545 | 394,205411 | 1584 | 50483 | 115,820304 | 339,491692 | 390,286925 | 115.8203 | 339.4917 | 390.2869
2025-05-14 14:02:51.169 | 14:02:51 | 50571 | 50571 | 115,291137 | 342,289534 | 394,206623 | 1585 | 50484 | 115,877359 | 339,553613 | 390,34476 | 115.8774 | 339.5536 | 390.3448
2025-05-14 14:02:52.169 | 14:02:52 | 50572 | 50572 | 115,333438 | 342,312385 | 394,237489 | 1586 | 50485 | 115,807736 | 339,609632 | 390,401809 | 115.8077 | 339.6096 | 390.4018
2025-05-14 14:02:53.169 | 14:02:53 | 50573 | 50573 | 115,255216 | 342,339868 | 394,225429 | 1587 | 50486 | 115,806932 | 339,657113 | 390,499198 | 115.8069 | 339.6571 | 390.4992
2025-05-14 14:02:54.169 | 14:02:54 | 50574 | 50574 | 115,20471 | 342,373572 | 394,28715 | 1588 | 50487 | 115,782796 | 339,69137 | 390,583916 | 115.7828 | 339.6914 | 390.5839
2025-05-14 14:02:55.169 | 14:02:55 | 50575 | 50575 | 115,147128 | 342,386559 | 394,337632 | 1589 | 50488 | 115,793707 | 339,736686 | 390,628554 | 115.7937 | 339.7367 | 390.6286
2025-05-14 14:02:56.169 | 14:02:56 | 50576 | 50576 | 115,214674 | 342,428521 | 394,355494 | 1590 | 50489 | 115,763493 | 339,75605 | 390,706908 | 115.7635 | 339.7561 | 390.7069
2025-05-14 14:02:57.169 | 14:02:57 | 50577 | 50577 | 115,135868 | 342,45871 | 394,395385 | 1591 | 50490 | 115,80474 | 339,795612 | 390,755925 | 115.8047 | 339.7956 | 390.7559
2025-05-14 14:02:58.169 | 14:02:58 | 50578 | 50578 | 115,11391 | 342,502331 | 394,387169 | 1592 | 50491 | 115,766354 | 339,843981 | 390,814562 | 115.7664 | 339.844 | 390.8146
2025-05-14 14:02:59.207 | 14:02:59 | 50579 | 50579 | 115,120186 | 342,534584 | 394,405524 | 1593 | 50492 | 115,829828 | 339,891445 | 390,913493 | 115.8298 | 339.8914 | 390.9135
2025-05-14 14:03:00.169 | 14:03:00 | 50580 | 50580 | 115,201087 | 342,579854 | 394,414356 | 1594 | 50493 | 115,893877 | 339,931753 | 390,991297 | 115.8939 | 339.9318 | 390.9913
2025-05-14 14:03:01.169 | 14:03:01 | 50581 | 50581 | 115,223815 | 342,588023 | 394,449874 | 1595 | 50494 | 115,845352 | 339,950329 | 391,148785 | 115.8454 | 339.9503 | 391.1488
2025-05-14 14:03:02.169 | 14:03:02 | 50582 | 50582 | 115,22855 | 342,607128 | 394,478057 | 1596 | 50495 | 115,81066 | 339,961605 | 391,200118 | 115.8107 | 339.9616 | 391.2001
2025-05-14 14:03:03.169 | 14:03:03 | 50583 | 50583 | 115,270249 | 342,62669 | 394,501658 | 1597 | 50496 | 115,707075 | 339,979783 | 391,265088 | 115.7071 | 339.9798 | 391.2651
2025-05-14 14:03:04.169 | 14:03:04 | 50584 | 50584 | 115,247768 | 342,647259 | 394,567803 | 1598 | 50497 | 115,582297 | 339,988915 | 391,323301 | 115.5823 | 339.9889 | 391.3233
2025-05-14 14:03:05.169 | 14:03:05 | 50585 | 50585 | 115,310124 | 342,655456 | 394,601157 | 1599 | 50498 | 115,548126 | 340,025636 | 391,368121 | 115.5481 | 340.0256 | 391.3681
2025-05-14 14:03:06.169 | 14:03:06 | 50586 | 50586 | 115,281067 | 342,665476 | 394,602994 | 1600 | 50499 | 115,476007 | 340,066075 | 391,460188 | 115.476 | 340.0661 | 391.4602
2025-05-14 14:03:07.169 | 14:03:07 | 50587 | 50587 | 115,312229 | 342,67546 | 394,572278 | 1601 | 50500 | 115,392277 | 340,105022 | 391,546528 | 115.3923 | 340.105 | 391.5465
2025-05-14 14:03:08.169 | 14:03:08 | 50588 | 50588 | 115,446681 | 342,701594 | 394,564328 | 1602 | 50501 | 115,349608 | 340,155697 | 391,621025 | 115.3496 | 340.1557 | 391.621
2025-05-14 14:03:09.169 | 14:03:09 | 50589 | 50589 | 115,519173 | 342,712013 | 394,516349 | 1603 | 50502 | 115,346147 | 340,195581 | 391,649971 | 115.3461 | 340.1956 | 391.65
2025-05-14 14:03:10.169 | 14:03:10 | 50590 | 50590 | 115,585725 | 342,715409 | 394,424422 | 1604 | 50503 | 115,277576 | 340,23646 | 391,719116 | 115.2776 | 340.2365 | 391.7191
2025-05-14 14:03:11.169 | 14:03:11 | 50591 | 50591 | 115,694488 | 342,733444 | 394,417385 | 1605 | 50504 | 115,329001 | 340,291036 | 391,736833 | 115.329 | 340.291 | 391.7368
2025-05-14 14:03:12.169 | 14:03:12 | 50592 | 50592 | 115,842498 | 342,752938 | 394,437263 | 1606 | 50505 | 115,336993 | 340,3223 | 391,744176 | 115.337 | 340.3223 | 391.7442
2025-05-14 14:03:13.169 | 14:03:13 | 50593 | 50593 | 115,923171 | 342,749708 | 394,412974 | 1607 | 50506 | 115,263841 | 340,373235 | 391,812742 | 115.2638 | 340.3732 | 391.8127
2025-05-14 14:03:14.169 | 14:03:14 | 50594 | 50594 | 116,010757 | 342,775738 | 394,393139 | 1608 | 50507 | 115,259412 | 340,396942 | 391,893274 | 115.2594 | 340.3969 | 391.8933
2025-05-14 14:03:15.169 | 14:03:15 | 50595 | 50595 | 116,012201 | 342,781606 | 394,413865 | 1609 | 50508 | 115,133787 | 340,440175 | 391,914944 | 115.1338 | 340.4402 | 391.9149
2025-05-14 14:03:16.169 | 14:03:16 | 50596 | 50596 | 116,025483 | 342,809997 | 394,519488 | 1610 | 50509 | 115,045788 | 340,490613 | 391,956206 | 115.0458 | 340.4906 | 391.9562
2025-05-14 14:03:17.169 | 14:03:17 | 50597 | 50597 | 115,991383 | 342,839558 | 394,593353 | 1611 | 50510 | 115,038726 | 340,533065 | 391,962922 | 115.0387 | 340.5331 | 391.9629
2025-05-14 14:03:18.169 | 14:03:18 | 50598 | 50598 | 115,932639 | 342,860432 | 394,616044 | 1612 | 50511 | 114,98812 | 340,534902 | 391,983481 | 114.9881 | 340.5349 | 391.9835
2025-05-14 14:03:19.169 | 14:03:19 | 50599 | 50599 | 115,919244 | 342,899255 | 394,631022 | 1613 | 50512 | 114,928748 | 340,583824 | 392,051416 | 114.9287 | 340.5838 | 392.0514
2025-05-14 14:03:20.169 | 14:03:20 | 50600 | 50600 | 115,912264 | 342,904234 | 394,633193 | 1614 | 50513 | 114,915622 | 340,603454 | 392,089609 | 114.9156 | 340.6035 | 392.0896
2025-05-14 14:03:21.169 | 14:03:21 | 50601 | 50601 | 115,95926 | 342,91445 | 394,627835 | 1615 | 50514 | 114,922549 | 340,624348 | 392,170611 | 114.9225 | 340.6243 | 392.1706
2025-05-14 14:03:22.169 | 14:03:22 | 50602 | 50602 | 115,932815 | 342,90685 | 394,616255 | 1616 | 50515 | 114,929967 | 340,638087 | 392,215992 | 114.93 | 340.6381 | 392.216
2025-05-14 14:03:23.169 | 14:03:23 | 50603 | 50603 | 115,919364 | 342,928523 | 394,576101 | 1617 | 50516 | 114,827782 | 340,632658 | 392,217562 | 114.8278 | 340.6327 | 392.2176
2025-05-14 14:03:24.169 | 14:03:24 | 50604 | 50604 | 115,882324 | 342,927551 | 394,565721 | 1618 | 50517 | 114,788699 | 340,65523 | 392,227819 | 114.7887 | 340.6552 | 392.2278
2025-05-14 14:03:25.169 | 14:03:25 | 50605 | 50605 | 115,850465 | 342,918277 | 394,596284 | 1619 | 50518 | 114,776089 | 340,686608 | 392,189869 | 114.7761 | 340.6866 | 392.1899
2025-05-14 14:03:26.169 | 14:03:26 | 50606 | 50606 | 115,889323 | 342,929165 | 394,565734 | 1620 | 50519 | 114,751021 | 340,717434 | 392,198088 | 114.751 | 340.7174 | 392.1981
2025-05-14 14:03:27.169 | 14:03:27 | 50607 | 50607 | 115,83519 | 342,915455 | 394,557335 | 1621 | 50520 | 114,677746 | 340,745049 | 392,211502 | 114.6777 | 340.745 | 392.2115
2025-05-14 14:03:28.169 | 14:03:28 | 50608 | 50608 | 115,961255 | 342,894257 | 394,488949 | 1622 | 50521 | 114,600907 | 340,754241 | 392,238918 | 114.6009 | 340.7542 | 392.2389
2025-05-14 14:03:29.169 | 14:03:29 | 50609 | 50609 | 116,007414 | 342,886143 | 394,422765 | 1623 | 50522 | 114,568045 | 340,77687 | 392,30826 | 114.568 | 340.7769 | 392.3083
2025-05-14 14:03:30.169 | 14:03:30 | 50610 | 50610 | 115,981841 | 342,876891 | 394,372672 | 1624 | 50523 | 114,528068 | 340,812642 | 392,378506 | 114.5281 | 340.8126 | 392.3785
2025-05-14 14:03:31.169 | 14:03:31 | 50611 | 50611 | 116,031871 | 342,872651 | 394,353288 | 1625 | 50524 | 114,585014 | 340,863827 | 392,466747 | 114.585 | 340.8638 | 392.4667
2025-05-14 14:03:32.169 | 14:03:32 | 50612 | 50612 | 116,086175 | 342,881363 | 394,266743 | 1626 | 50525 | 114,573906 | 340,899929 | 392,534297 | 114.5739 | 340.8999 | 392.5343
2025-05-14 14:03:33.169 | 14:03:33 | 50613 | 50613 | 116,141982 | 342,879693 | 394,221295 | 1627 | 50526 | 114,535837 | 340,927218 | 392,609442 | 114.5358 | 340.9272 | 392.6094
2025-05-14 14:03:34.169 | 14:03:34 | 50614 | 50614 | 116,128727 | 342,867934 | 394,179966 | 1628 | 50527 | 114,477489 | 340,955348 | 392,659578 | 114.4775 | 340.9553 | 392.6596
2025-05-14 14:03:35.169 | 14:03:35 | 50615 | 50615 | 116,174691 | 342,856053 | 394,136461 | 1629 | 50528 | 114,451899 | 340,980172 | 392,681803 | 114.4519 | 340.9802 | 392.6818
2025-05-14 14:03:36.169 | 14:03:36 | 50616 | 50616 | 116,237221 | 342,864448 | 394,180979 | 1630 | 50529 | 114,451848 | 340,992624 | 392,667632 | 114.4518 | 340.9926 | 392.6676
2025-05-14 14:03:37.169 | 14:03:37 | 50617 | 50617 | 116,250908 | 342,866912 | 394,230408 | 1631 | 50530 | 114,404984 | 340,994461 | 392,747215 | 114.405 | 340.9945 | 392.7472
2025-05-14 14:03:38.169 | 14:03:38 | 50618 | 50618 | 116,297069 | 342,869681 | 394,163467 | 1632 | 50531 | 114,444958 | 341,024173 | 392,757763 | 114.445 | 341.0242 | 392.7578
2025-05-14 14:03:39.169 | 14:03:39 | 50619 | 50619 | 116,354503 | 342,858593 | 394,103391 | 1633 | 50532 | 114,46843 | 341,036079 | 392,850399 | 114.4684 | 341.0361 | 392.8504
2025-05-14 14:03:40.169 | 14:03:40 | 50620 | 50620 | 116,407259 | 342,870683 | 394,024785 | 1634 | 50533 | 114,437638 | 341,068858 | 392,907188 | 114.4376 | 341.0689 | 392.9072
2025-05-14 14:03:41.169 | 14:03:41 | 50621 | 50621 | 116,419768 | 342,866077 | 394,00622 | 1635 | 50534 | 114,461082 | 341,12208 | 392,93416 | 114.4611 | 341.1221 | 392.9342
2025-05-14 14:03:42.169 | 14:03:42 | 50622 | 50622 | 116,377486 | 342,85838 | 393,956497 | 1636 | 50535 | 114,495951 | 341,14128 | 392,963959 | 114.496 | 341.1413 | 392.964
2025-05-14 14:03:43.169 | 14:03:43 | 50623 | 50623 | 116,399184 | 342,846909 | 393,932086 | 1637 | 50536 | 114,484067 | 341,145998 | 393,037776 | 114.4841 | 341.146 | 393.0378
2025-05-14 14:03:44.169 | 14:03:44 | 50624 | 50624 | 116,331444 | 342,857818 | 393,922062 | 1638 | 50537 | 114,47755 | 341,164321 | 393,080655 | 114.4775 | 341.1643 | 393.0807
2025-05-14 14:03:45.169 | 14:03:45 | 50625 | 50625 | 116,283134 | 342,835978 | 393,892632 | 1639 | 50538 | 114,469148 | 341,187803 | 393,079349 | 114.4691 | 341.1878 | 393.0793
2025-05-14 14:03:46.169 | 14:03:46 | 50626 | 50626 | 116,282754 | 342,819505 | 393,897775 | 1640 | 50539 | 114,30378 | 341,230867 | 393,102647 | 114.3038 | 341.2309 | 393.1026
2025-05-14 14:03:47.169 | 14:03:47 | 50627 | 50627 | 116,217359 | 342,79623 | 393,934425 | 1641 | 50540 | 114,24682 | 341,266633 | 393,170779 | 114.2468 | 341.2666 | 393.1708
2025-05-14 14:03:48.169 | 14:03:48 | 50628 | 50628 | 116,224698 | 342,79547 | 393,960154 | 1642 | 50541 | 114,274015 | 341,311575 | 393,203154 | 114.274 | 341.3116 | 393.2032
2025-05-14 14:03:49.169 | 14:03:49 | 50629 | 50629 | 116,222175 | 342,815272 | 393,939546 | 1643 | 50542 | 114,50682 | 341,342342 | 393,21098 | 114.5068 | 341.3423 | 393.211
2025-05-14 14:03:50.169 | 14:03:50 | 50630 | 50630 | 116,17116 | 342,822792 | 393,928521 | 1644 | 50543 | 114,692461 | 341,377455 | 393,202189 | 114.6925 | 341.3775 | 393.2022
2025-05-14 14:03:51.169 | 14:03:51 | 50631 | 50631 | 116,294275 | 342,822101 | 393,91564 | 1645 | 50544 | 114,802939 | 341,399374 | 393,292428 | 114.8029 | 341.3994 | 393.2924
2025-05-14 14:03:52.169 | 14:03:52 | 50632 | 50632 | 116,293352 | 342,816764 | 393,916274 | 1646 | 50545 | 114,800171 | 341,411723 | 393,391093 | 114.8002 | 341.4117 | 393.3911
2025-05-14 14:03:53.169 | 14:03:53 | 50633 | 50633 | 116,209919 | 342,808878 | 393,898492 | 1647 | 50546 | 114,791728 | 341,468831 | 393,491684 | 114.7917 | 341.4688 | 393.4917
2025-05-14 14:03:54.169 | 14:03:54 | 50634 | 50634 | 116,194612 | 342,817047 | 393,870069 | 1648 | 50547 | 114,774594 | 341,515971 | 393,590251 | 114.7746 | 341.516 | 393.5903
2025-05-14 14:03:55.169 | 14:03:55 | 50635 | 50635 | 116,126414 | 342,785092 | 393,841073 | 1649 | 50548 | 114,806174 | 341,566309 | 393,685281 | 114.8062 | 341.5663 | 393.6853
2025-05-14 14:03:56.169 | 14:03:56 | 50636 | 50636 | 116,144713 | 342,778982 | 393,826396 | 1650 | 50549 | 114,81798 | 341,616533 | 393,681409 | 114.818 | 341.6165 | 393.6814
2025-05-14 14:03:57.169 | 14:03:57 | 50637 | 50637 | 116,195048 | 342,776184 | 393,873038 | 1651 | 50550 | 114,755262 | 341,641143 | 393,686801 | 114.7553 | 341.6411 | 393.6868
2025-05-14 14:03:58.169 | 14:03:58 | 50638 | 50638 | 116,148561 | 342,781558 | 393,87519 | 1652 | 50551 | 114,673137 | 341,657622 | 393,756491 | 114.6731 | 341.6576 | 393.7565
2025-05-14 14:03:59.169 | 14:03:59 | 50639 | 50639 | 116,068506 | 342,8035 | 393,864446 | 1653 | 50552 | 114,645795 | 341,673525 | 393,825486 | 114.6458 | 341.6735 | 393.8255
2025-05-14 14:04:00.169 | 14:04:00 | 50640 | 50640 | 116,035509 | 342,837057 | 393,883672 | 1654 | 50553 | 114,638616 | 341,712494 | 393,872688 | 114.6386 | 341.7125 | 393.8727
2025-05-14 14:04:01.169 | 14:04:01 | 50641 | 50641 | 115,980029 | 342,884374 | 393,856626 | 1655 | 50554 | 114,658263 | 341,7704 | 393,878041 | 114.6583 | 341.7704 | 393.878
2025-05-14 14:04:02.169 | 14:04:02 | 50642 | 50642 | 115,98187 | 342,879162 | 393,766752 | 1656 | 50555 | 114,826203 | 341,823728 | 393,875718 | 114.8262 | 341.8237 | 393.8757
2025-05-14 14:04:03.169 | 14:04:03 | 50643 | 50643 | 115,924714 | 342,84981 | 393,723906 | 1657 | 50556 | 114,945128 | 341,887068 | 393,879369 | 114.9451 | 341.8871 | 393.8794
2025-05-14 14:04:04.169 | 14:04:04 | 50644 | 50644 | 115,941192 | 342,873245 | 393,736166 | 1658 | 50557 | 115,120457 | 341,920382 | 393,908143 | 115.1205 | 341.9204 | 393.9081
2025-05-14 14:04:05.169 | 14:04:05 | 50645 | 50645 | 115,942501 | 342,868795 | 393,714303 | 1659 | 50558 | 115,255436 | 341,943521 | 393,967449 | 115.2554 | 341.9435 | 393.9674
2025-05-14 14:04:06.169 | 14:04:06 | 50646 | 50646 | 115,903388 | 342,858759 | 393,691001 | 1660 | 50559 | 115,351721 | 341,954606 | 393,971149 | 115.3517 | 341.9546 | 393.9711
2025-05-14 14:04:07.169 | 14:04:07 | 50647 | 50647 | 115,997612 | 342,86145 | 393,616982 | 1661 | 50560 | 115,361198 | 341,997538 | 393,963 | 115.3612 | 341.9975 | 393.963
2025-05-14 14:04:08.169 | 14:04:08 | 50648 | 50648 | 116,064459 | 342,828829 | 393,49755 | 1662 | 50561 | 115,402146 | 342,014304 | 394,009198 | 115.4021 | 342.0143 | 394.0092
2025-05-14 14:04:09.169 | 14:04:09 | 50649 | 50649 | 116,200675 | 342,813914 | 393,46308 | 1663 | 50562 | 115,435618 | 342,036577 | 393,97858 | 115.4356 | 342.0366 | 393.9786
2025-05-14 14:04:10.169 | 14:04:10 | 50650 | 50650 | 116,17102 | 342,810013 | 393,394367 | 1664 | 50563 | 115,512761 | 342,066848 | 393,981802 | 115.5128 | 342.0668 | 393.9818
2025-05-14 14:04:11.169 | 14:04:11 | 50651 | 50651 | 116,21953 | 342,779208 | 393,36043 | 1665 | 50564 | 115,603355 | 342,0911 | 393,924384 | 115.6034 | 342.0911 | 393.9244
2025-05-14 14:04:12.169 | 14:04:12 | 50652 | 50652 | 116,21269 | 342,760407 | 393,323474 | 1666 | 50565 | 115,614963 | 342,106189 | 393,89844 | 115.615 | 342.1062 | 393.8984
2025-05-14 14:04:13.169 | 14:04:13 | 50653 | 50653 | 116,273233 | 342,727304 | 393,325748 | 1667 | 50566 | 115,569959 | 342,120754 | 393,899325 | 115.57 | 342.1208 | 393.8993
2025-05-14 14:04:14.169 | 14:04:14 | 50654 | 50654 | 116,194018 | 342,726332 | 393,305129 | 1668 | 50567 | 115,489443 | 342,164962 | 393,968737 | 115.4894 | 342.165 | 393.9687
2025-05-14 14:04:15.169 | 14:04:15 | 50655 | 50655 | 116,157608 | 342,709567 | 393,316888 | 1669 | 50568 | 115,381878 | 342,213507 | 394,071742 | 115.3819 | 342.2135 | 394.0717
2025-05-14 14:04:16.169 | 14:04:16 | 50656 | 50656 | 116,073505 | 342,687382 | 393,327517 | 1670 | 50569 | 115,324573 | 342,258443 | 394,159831 | 115.3246 | 342.2584 | 394.1598
2025-05-14 14:04:17.169 | 14:04:17 | 50657 | 50657 | 116,074978 | 342,700597 | 393,307645 | 1671 | 50570 | 115,311097 | 342,269545 | 394,205411 | 115.3111 | 342.2695 | 394.2054
2025-05-14 14:04:18.169 | 14:04:18 | 50658 | 50658 | 116,0704 | 342,711411 | 393,301196 | 1672 | 50571 | 115,291137 | 342,289534 | 394,206623 | 115.2911 | 342.2895 | 394.2066
2025-05-14 14:04:19.169 | 14:04:19 | 50659 | 50659 | 116,010379 | 342,712882 | 393,23384 | 1673 | 50572 | 115,333438 | 342,312385 | 394,237489 | 115.3334 | 342.3124 | 394.2375
2025-05-14 14:04:20.169 | 14:04:20 | 50660 | 50660 | 116,018391 | 342,68672 | 393,216221 | 1674 | 50573 | 115,255216 | 342,339868 | 394,225429 | 115.2552 | 342.3399 | 394.2254
2025-05-14 14:04:21.169 | 14:04:21 | 50661 | 50661 | 115,976793 | 342,683468 | 393,210041 | 1675 | 50574 | 115,20471 | 342,373572 | 394,28715 | 115.2047 | 342.3736 | 394.2871
2025-05-14 14:04:22.169 | 14:04:22 | 50662 | 50662 | 115,987996 | 342,675147 | 393,18469 | 1676 | 50575 | 115,147128 | 342,386559 | 394,337632 | 115.1471 | 342.3866 | 394.3376
2025-05-14 14:04:23.169 | 14:04:23 | 50663 | 50663 | 115,919355 | 342,666799 | 393,155235 | 1677 | 50576 | 115,214674 | 342,428521 | 394,355494 | 115.2147 | 342.4285 | 394.3555
2025-05-14 14:04:24.169 | 14:04:24 | 50664 | 50664 | 115,826381 | 342,649046 | 393,137417 | 1678 | 50577 | 115,135868 | 342,45871 | 394,395385 | 115.1359 | 342.4587 | 394.3954
2025-05-14 14:04:25.169 | 14:04:25 | 50665 | 50665 | 115,840812 | 342,6244 | 393,060786 | 1679 | 50578 | 115,11391 | 342,502331 | 394,387169 | 115.1139 | 342.5023 | 394.3872
2025-05-14 14:04:26.169 | 14:04:26 | 50666 | 50666 | 115,872706 | 342,58144 | 393,040797 | 1680 | 50579 | 115,120186 | 342,534584 | 394,405524 | 115.1202 | 342.5346 | 394.4055
2025-05-14 14:04:27.169 | 14:04:27 | 50667 | 50667 | 115,909648 | 342,516769 | 392,983683 | 1681 | 50580 | 115,201087 | 342,579854 | 394,414356 | 115.2011 | 342.5799 | 394.4144
2025-05-14 14:04:28.169 | 14:04:28 | 50668 | 50668 | 115,921541 | 342,494424 | 392,920039 | 1682 | 50581 | 115,223815 | 342,588023 | 394,449874 | 115.2238 | 342.588 | 394.4499
2025-05-14 14:04:29.169 | 14:04:29 | 50669 | 50669 | 115,9845 | 342,447857 | 392,852725 | 1683 | 50582 | 115,22855 | 342,607128 | 394,478057 | 115.2285 | 342.6071 | 394.4781
2025-05-14 14:04:30.169 | 14:04:30 | 50670 | 50670 | 115,934387 | 342,421043 | 392,768544 | 1684 | 50583 | 115,270249 | 342,62669 | 394,501658 | 115.2702 | 342.6267 | 394.5017
2025-05-14 14:04:31.169 | 14:04:31 | 50671 | 50671 | 115,872065 | 342,368327 | 392,684231 | 1685 | 50584 | 115,247768 | 342,647259 | 394,567803 | 115.2478 | 342.6473 | 394.5678
2025-05-14 14:04:32.169 | 14:04:32 | 50672 | 50672 | 115,878684 | 342,327331 | 392,619834 | 1686 | 50585 | 115,310124 | 342,655456 | 394,601157 | 115.3101 | 342.6555 | 394.6012
2025-05-14 14:04:33.169 | 14:04:33 | 50673 | 50673 | 115,889965 | 342,285368 | 392,566794 | 1687 | 50586 | 115,281067 | 342,665476 | 394,602994 | 115.2811 | 342.6655 | 394.603
2025-05-14 14:04:34.174 | 14:04:34 | 50674 | 50674 | 115,80297 | 342,259756 | 392,549729 | 1688 | 50587 | 115,312229 | 342,67546 | 394,572278 | 115.3122 | 342.6755 | 394.5723
2025-05-14 14:04:35.169 | 14:04:35 | 50675 | 50675 | 115,827475 | 342,263072 | 392,51647 | 1689 | 50588 | 115,446681 | 342,701594 | 394,564328 | 115.4467 | 342.7016 | 394.5643
2025-05-14 14:04:36.169 | 14:04:36 | 50676 | 50676 | 115,817175 | 342,25924 | 392,607672 | 1690 | 50589 | 115,519173 | 342,712013 | 394,516349 | 115.5192 | 342.712 | 394.5163
2025-05-14 14:04:37.169 | 14:04:37 | 50677 | 50677 | 115,751833 | 342,255559 | 392,634493 | 1691 | 50590 | 115,585725 | 342,715409 | 394,424422 | 115.5857 | 342.7154 | 394.4244
2025-05-14 14:04:38.169 | 14:04:38 | 50678 | 50678 | 115,683308 | 342,298648 | 392,587535 | 1692 | 50591 | 115,694488 | 342,733444 | 394,417385 | 115.6945 | 342.7334 | 394.4174
2025-05-14 14:04:39.169 | 14:04:39 | 50679 | 50679 | 115,633006 | 342,318825 | 392,615996 | 1693 | 50592 | 115,842498 | 342,752938 | 394,437263 | 115.8425 | 342.7529 | 394.4373
2025-05-14 14:04:40.169 | 14:04:40 | 50680 | 50680 | 115,688792 | 342,370884 | 392,641862 | 1694 | 50593 | 115,923171 | 342,749708 | 394,412974 | 115.9232 | 342.7497 | 394.413
2025-05-14 14:04:41.169 | 14:04:41 | 50681 | 50681 | 115,827057 | 342,408234 | 392,617246 | 1695 | 50594 | 116,010757 | 342,775738 | 394,393139 | 116.0108 | 342.7757 | 394.3931
2025-05-14 14:04:42.169 | 14:04:42 | 50682 | 50682 | 115,962488 | 342,427871 | 392,607176 | 1696 | 50595 | 116,012201 | 342,781606 | 394,413865 | 116.0122 | 342.7816 | 394.4139
2025-05-14 14:04:43.169 | 14:04:43 | 50683 | 50683 | 116,046069 | 342,440162 | 392,57963 | 1697 | 50596 | 116,025483 | 342,809997 | 394,519488 | 116.0255 | 342.81 | 394.5195
2025-05-14 14:04:44.169 | 14:04:44 | 50684 | 50684 | 116,091118 | 342,438901 | 392,568221 | 1698 | 50597 | 115,991383 | 342,839558 | 394,593353 | 115.9914 | 342.8396 | 394.5934
2025-05-14 14:04:45.169 | 14:04:45 | 50685 | 50685 | 116,078912 | 342,417293 | 392,537181 | 1699 | 50598 | 115,932639 | 342,860432 | 394,616044 | 115.9326 | 342.8604 | 394.616
2025-05-14 14:04:46.169 | 14:04:46 | 50686 | 50686 | 116,041212 | 342,439451 | 392,458412 | 1700 | 50599 | 115,919244 | 342,899255 | 394,631022 | 115.9192 | 342.8993 | 394.631
2025-05-14 14:04:47.169 | 14:04:47 | 50687 | 50687 | 115,940633 | 342,446688 | 392,414179 | 1701 | 50600 | 115,912264 | 342,904234 | 394,633193 | 115.9123 | 342.9042 | 394.6332
2025-05-14 14:04:48.169 | 14:04:48 | 50688 | 50688 | 115,982813 | 342,411231 | 392,382763 | 1702 | 50601 | 115,95926 | 342,91445 | 394,627835 | 115.9593 | 342.9144 | 394.6278
2025-05-14 14:04:49.169 | 14:04:49 | 50689 | 50689 | 116,0531 | 342,37542 | 392,374588 | 1703 | 50602 | 115,932815 | 342,90685 | 394,616255 | 115.9328 | 342.9069 | 394.6163
2025-05-14 14:04:50.169 | 14:04:50 | 50690 | 50690 | 116,20623 | 342,391764 | 392,36681 | 1704 | 50603 | 115,919364 | 342,928523 | 394,576101 | 115.9194 | 342.9285 | 394.5761
2025-05-14 14:04:51.169 | 14:04:51 | 50691 | 50691 | 116,302722 | 342,386456 | 392,345982 | 1705 | 50604 | 115,882324 | 342,927551 | 394,565721 | 115.8823 | 342.9276 | 394.5657
2025-05-14 14:04:52.169 | 14:04:52 | 50692 | 50692 | 116,350511 | 342,387547 | 392,335131 | 1706 | 50605 | 115,850465 | 342,918277 | 394,596284 | 115.8505 | 342.9183 | 394.5963
2025-05-14 14:04:53.169 | 14:04:53 | 50693 | 50693 | 116,419896 | 342,37415 | 392,300758 | 1707 | 50606 | 115,889323 | 342,929165 | 394,565734 | 115.8893 | 342.9292 | 394.5657
2025-05-14 14:04:54.169 | 14:04:54 | 50694 | 50694 | 116,451738 | 342,326771 | 392,19411 | 1708 | 50607 | 115,83519 | 342,915455 | 394,557335 | 115.8352 | 342.9155 | 394.5573
2025-05-14 14:04:55.169 | 14:04:55 | 50695 | 50695 | 116,516922 | 342,29576 | 392,085882 | 1709 | 50608 | 115,961255 | 342,894257 | 394,488949 | 115.9613 | 342.8943 | 394.4889
2025-05-14 14:04:56.169 | 14:04:56 | 50696 | 50696 | 116,500756 | 342,210106 | 391,954341 | 1710 | 50609 | 116,007414 | 342,886143 | 394,422765 | 116.0074 | 342.8861 | 394.4228
2025-05-14 14:04:57.169 | 14:04:57 | 50697 | 50697 | 116,636019 | 342,13177 | 391,838261 | 1711 | 50610 | 115,981841 | 342,876891 | 394,372672 | 115.9818 | 342.8769 | 394.3727
2025-05-14 14:04:58.169 | 14:04:58 | 50698 | 50698 | 116,679359 | 342,02941 | 391,705981 | 1712 | 50611 | 116,031871 | 342,872651 | 394,353288 | 116.0319 | 342.8727 | 394.3533
2025-05-14 14:04:59.169 | 14:04:59 | 50699 | 50699 | 116,791705 | 341,924767 | 391,599577 | 1713 | 50612 | 116,086175 | 342,881363 | 394,266743 | 116.0862 | 342.8814 | 394.2667
2025-05-14 14:05:00.169 | 14:05:00 | 50700 | 50700 | 116,911565 | 341,840962 | 391,463145 | 1714 | 50613 | 116,141982 | 342,879693 | 394,221295 | 116.142 | 342.8797 | 394.2213
2025-05-14 14:05:01.169 | 14:05:01 | 50701 | 50701 | 117,062466 | 341,74394 | 391,32782 | 1715 | 50614 | 116,128727 | 342,867934 | 394,179966 | 116.1287 | 342.8679 | 394.18
2025-05-14 14:05:02.169 | 14:05:02 | 50702 | 50702 | 117,107067 | 341,665268 | 391,180552 | 1716 | 50615 | 116,174691 | 342,856053 | 394,136461 | 116.1747 | 342.8561 | 394.1365
2025-05-14 14:05:03.169 | 14:05:03 | 50703 | 50703 | 117,171726 | 341,56248 | 391,096104 | 1717 | 50616 | 116,237221 | 342,864448 | 394,180979 | 116.2372 | 342.8644 | 394.181
2025-05-14 14:05:04.169 | 14:05:04 | 50704 | 50704 | 117,324972 | 341,473964 | 390,948063 | 1718 | 50617 | 116,250908 | 342,866912 | 394,230408 | 116.2509 | 342.8669 | 394.2304
2025-05-14 14:05:05.169 | 14:05:05 | 50705 | 50705 | 117,352878 | 341,347634 | 390,80755 | 1719 | 50618 | 116,297069 | 342,869681 | 394,163467 | 116.2971 | 342.8697 | 394.1635
2025-05-14 14:05:06.169 | 14:05:06 | 50706 | 50706 | 117,427333 | 341,230757 | 390,675563 | 1720 | 50619 | 116,354503 | 342,858593 | 394,103391 | 116.3545 | 342.8586 | 394.1034
2025-05-14 14:05:07.169 | 14:05:07 | 50707 | 50707 | 117,478258 | 341,113735 | 390,515871 | 1721 | 50620 | 116,407259 | 342,870683 | 394,024785 | 116.4073 | 342.8707 | 394.0248
2025-05-14 14:05:08.169 | 14:05:08 | 50708 | 50708 | 117,603395 | 340,997138 | 390,317595 | 1722 | 50621 | 116,419768 | 342,866077 | 394,00622 | 116.4198 | 342.8661 | 394.0062
2025-05-14 14:05:09.169 | 14:05:09 | 50709 | 50709 | 117,683556 | 340,888004 | 390,196905 | 1723 | 50622 | 116,377486 | 342,85838 | 393,956497 | 116.3775 | 342.8584 | 393.9565
2025-05-14 14:05:10.169 | 14:05:10 | 50710 | 50710 | 117,708094 | 340,777962 | 390,057418 | 1724 | 50623 | 116,399184 | 342,846909 | 393,932086 | 116.3992 | 342.8469 | 393.9321
2025-05-14 14:05:11.169 | 14:05:11 | 50711 | 50711 | 117,742801 | 340,653803 | 389,905869 | 1725 | 50624 | 116,331444 | 342,857818 | 393,922062 | 116.3314 | 342.8578 | 393.9221
2025-05-14 14:05:12.169 | 14:05:12 | 50712 | 50712 | 117,773165 | 340,572657 | 389,837034 | 1726 | 50625 | 116,283134 | 342,835978 | 393,892632 | 116.2831 | 342.836 | 393.8926
2025-05-14 14:05:13.169 | 14:05:13 | 50713 | 50713 | 117,835845 | 340,492263 | 389,847388 | 1727 | 50626 | 116,282754 | 342,819505 | 393,897775 | 116.2828 | 342.8195 | 393.8978
2025-05-14 14:05:14.169 | 14:05:14 | 50714 | 50714 | 117,802799 | 340,441391 | 389,802493 | 1728 | 50627 | 116,217359 | 342,79623 | 393,934425 | 116.2174 | 342.7962 | 393.9344
2025-05-14 14:05:15.169 | 14:05:15 | 50715 | 50715 | 117,858593 | 340,405245 | 389,849677 | 1729 | 50628 | 116,224698 | 342,79547 | 393,960154 | 116.2247 | 342.7955 | 393.9602
2025-05-14 14:05:16.169 | 14:05:16 | 50716 | 50716 | 117,752043 | 340,407565 | 389,879413 | 1730 | 50629 | 116,222175 | 342,815272 | 393,939546 | 116.2222 | 342.8153 | 393.9395
2025-05-14 14:05:17.169 | 14:05:17 | 50717 | 50717 | 117,677585 | 340,407026 | 389,880798 | 1731 | 50630 | 116,17116 | 342,822792 | 393,928521 | 116.1712 | 342.8228 | 393.9285
2025-05-14 14:05:18.169 | 14:05:18 | 50718 | 50718 | 117,569776 | 340,400444 | 389,875485 | 1732 | 50631 | 116,294275 | 342,822101 | 393,91564 | 116.2943 | 342.8221 | 393.9156
2025-05-14 14:05:19.169 | 14:05:19 | 50719 | 50719 | 117,436294 | 340,417698 | 389,998704 | 1733 | 50632 | 116,293352 | 342,816764 | 393,916274 | 116.2934 | 342.8168 | 393.9163
2025-05-14 14:05:20.169 | 14:05:20 | 50720 | 50720 | 117,236508 | 340,455138 | 390,055588 | 1734 | 50633 | 116,209919 | 342,808878 | 393,898492 | 116.2099 | 342.8089 | 393.8985
2025-05-14 14:05:21.169 | 14:05:21 | 50721 | 50721 | 117,096654 | 340,497935 | 390,179745 | 1735 | 50634 | 116,194612 | 342,817047 | 393,870069 | 116.1946 | 342.817 | 393.8701
2025-05-14 14:05:22.169 | 14:05:22 | 50722 | 50722 | 117,062221 | 340,571303 | 390,278069 | 1736 | 50635 | 116,126414 | 342,785092 | 393,841073 | 116.1264 | 342.7851 | 393.8411
2025-05-14 14:05:23.169 | 14:05:23 | 50723 | 50723 | 117,074967 | 340,62967 | 390,303494 | 1737 | 50636 | 116,144713 | 342,778982 | 393,826396 | 116.1447 | 342.779 | 393.8264
2025-05-14 14:05:24.169 | 14:05:24 | 50724 | 50724 | 117,180574 | 340,666043 | 390,353693 | 1738 | 50637 | 116,195048 | 342,776184 | 393,873038 | 116.195 | 342.7762 | 393.873
2025-05-14 14:05:25.169 | 14:05:25 | 50725 | 50725 | 117,228536 | 340,719656 | 390,461052 | 1739 | 50638 | 116,148561 | 342,781558 | 393,87519 | 116.1486 | 342.7816 | 393.8752
0 |  | #VALUE! | #VALUE! | 0 | 0 | 0 | 1740 | 50639 | 116,068506 | 342,8035 | 393,864446 | 116.0685 | 342.8035 | 393.8644
0 |  | #VALUE! | #VALUE! | 0 | 0 | 0 | 1741 | 50640 | 116,035509 | 342,837057 | 393,883672 | 116.0355 | 342.8371 | 393.8837
0 |  | #VALUE! | #VALUE! | 0 | 0 | 0 | 1742 | 50641 | 115,980029 | 342,884374 | 393,856626 | 115.98 | 342.8844 | 393.8566
0 |  | #VALUE! | #VALUE! | 0 | 0 | 0 | 1743 | 50642 | 115,98187 | 342,879162 | 393,766752 | 115.9819 | 342.8792 | 393.7668
0 |  | #VALUE! | #VALUE! | 0 | 0 | 0 | 1744 | 50643 | 115,924714 | 342,84981 | 393,723906 | 115.9247 | 342.8498 | 393.7239
0 |  | #VALUE! | #VALUE! | 0 | 0 | 0 | 1745 | 50644 | 115,941192 | 342,873245 | 393,736166 | 115.9412 | 342.8732 | 393.7362
0 |  | #VALUE! | #VALUE! | 0 | 0 | 0 | 1746 | 50645 | 115,942501 | 342,868795 | 393,714303 | 115.9425 | 342.8688 | 393.7143
0 |  | #VALUE! | #VALUE! | 0 | 0 | 0 | 1747 | 50646 | 115,903388 | 342,858759 | 393,691001 | 115.9034 | 342.8588 | 393.691
0 |  | #VALUE! | #VALUE! | 0 | 0 | 0 | 1748 | 50647 | 115,997612 | 342,86145 | 393,616982 | 115.9976 | 342.8614 | 393.617
0 |  | #VALUE! | #VALUE! | 0 | 0 | 0 | 1749 | 50648 | 116,064459 | 342,828829 | 393,49755 | 116.0645 | 342.8288 | 393.4975
0 |  | #VALUE! | #VALUE! | 0 | 0 | 0 | 1750 | 50649 | 116,200675 | 342,813914 | 393,46308 | 116.2007 | 342.8139 | 393.4631
0 |  | #VALUE! | #VALUE! | 0 | 0 | 0 | 1751 | 50650 | 116,17102 | 342,810013 | 393,394367 | 116.171 | 342.81 | 393.3944
0 |  | #VALUE! | #VALUE! | 0 | 0 | 0 | 1752 | 50651 | 116,21953 | 342,779208 | 393,36043 | 116.2195 | 342.7792 | 393.3604
0 |  | #VALUE! | #VALUE! | 0 | 0 | 0 | 1753 | 50652 | 116,21269 | 342,760407 | 393,323474 | 116.2127 | 342.7604 | 393.3235
0 |  | #VALUE! | #VALUE! | 0 | 0 | 0 | 1754 | 50653 | 116,273233 | 342,727304 | 393,325748 | 116.2732 | 342.7273 | 393.3257
0 |  | #VALUE! | #VALUE! | 0 | 0 | 0 | 1755 | 50654 | 116,194018 | 342,726332 | 393,305129 | 116.194 | 342.7263 | 393.3051
0 |  | #VALUE! | #VALUE! | 0 | 0 | 0 | 1756 | 50655 | 116,157608 | 342,709567 | 393,316888 | 116.1576 | 342.7096 | 393.3169
0 |  | #VALUE! | #VALUE! | 0 | 0 | 0 | 1757 | 50656 | 116,073505 | 342,687382 | 393,327517 | 116.0735 | 342.6874 | 393.3275
0 |  | #VALUE! | #VALUE! | 0 | 0 | 0 | 1758 | 50657 | 116,074978 | 342,700597 | 393,307645 | 116.075 | 342.7006 | 393.3076
0 |  | #VALUE! | #VALUE! | 0 | 0 | 0 | 1759 | 50658 | 116,0704 | 342,711411 | 393,301196 | 116.0704 | 342.7114 | 393.3012
0 |  | #VALUE! | #VALUE! | 0 | 0 | 0 | 1760 | 50659 | 116,010379 | 342,712882 | 393,23384 | 116.0104 | 342.7129 | 393.2338
0 |  | #VALUE! | #VALUE! | 0 | 0 | 0 | 1761 | 50660 | 116,018391 | 342,68672 | 393,216221 | 116.0184 | 342.6867 | 393.2162
0 |  | #VALUE! | #VALUE! | 0 | 0 | 0 | 1762 | 50661 | 115,976793 | 342,683468 | 393,210041 | 115.9768 | 342.6835 | 393.21
0 |  | #VALUE! | #VALUE! | 0 | 0 | 0 | 1763 | 50662 | 115,987996 | 342,675147 | 393,18469 | 115.988 | 342.6751 | 393.1847
0 |  | #VALUE! | #VALUE! | 0 | 0 | 0 | 1764 | 50663 | 115,919355 | 342,666799 | 393,155235 | 115.9194 | 342.6668 | 393.1552
0 |  | #VALUE! | #VALUE! | 0 | 0 | 0 | 1765 | 50664 | 115,826381 | 342,649046 | 393,137417 | 115.8264 | 342.649 | 393.1374
0 |  | #VALUE! | #VALUE! | 0 | 0 | 0 | 1766 | 50665 | 115,840812 | 342,6244 | 393,060786 | 115.8408 | 342.6244 | 393.0608
0 |  | #VALUE! | #VALUE! | 0 | 0 | 0 | 1767 | 50666 | 115,872706 | 342,58144 | 393,040797 | 115.8727 | 342.5814 | 393.0408
0 |  | #VALUE! | #VALUE! | 0 | 0 | 0 | 1768 | 50667 | 115,909648 | 342,516769 | 392,983683 | 115.9096 | 342.5168 | 392.9837
0 |  | #VALUE! | #VALUE! | 0 | 0 | 0 | 1769 | 50668 | 115,921541 | 342,494424 | 392,920039 | 115.9215 | 342.4944 | 392.92
0 |  | #VALUE! | #VALUE! | 0 | 0 | 0 | 1770 | 50669 | 115,9845 | 342,447857 | 392,852725 | 115.9845 | 342.4479 | 392.8527
0 |  | #VALUE! | #VALUE! | 0 | 0 | 0 | 1771 | 50670 | 115,934387 | 342,421043 | 392,768544 | 115.9344 | 342.421 | 392.7685
0 |  | #VALUE! | #VALUE! | 0 | 0 | 0 | 1772 | 50671 | 115,872065 | 342,368327 | 392,684231 | 115.8721 | 342.3683 | 392.6842
0 |  | #VALUE! | #VALUE! | 0 | 0 | 0 | 1773 | 50672 | 115,878684 | 342,327331 | 392,619834 | 115.8787 | 342.3273 | 392.6198
0 |  | #VALUE! | #VALUE! | 0 | 0 | 0 | 1774 | 50673 | 115,889965 | 342,285368 | 392,566794 | 115.89 | 342.2854 | 392.5668
0 |  | #VALUE! | #VALUE! | 0 | 0 | 0 | 1775 | 50674 | 115,80297 | 342,259756 | 392,549729 | 115.803 | 342.2598 | 392.5497
0 |  | #VALUE! | #VALUE! | 0 | 0 | 0 | 1776 | 50675 | 115,827475 | 342,263072 | 392,51647 | 115.8275 | 342.2631 | 392.5165
0 |  | #VALUE! | #VALUE! | 0 | 0 | 0 | 1777 | 50676 | 115,817175 | 342,25924 | 392,607672 | 115.8172 | 342.2592 | 392.6077
0 |  | #VALUE! | #VALUE! | 0 | 0 | 0 | 1778 | 50677 | 115,751833 | 342,255559 | 392,634493 | 115.7518 | 342.2556 | 392.6345
0 |  | #VALUE! | #VALUE! | 0 | 0 | 0 | 1779 | 50678 | 115,683308 | 342,298648 | 392,587535 | 115.6833 | 342.2986 | 392.5875
0 |  | #VALUE! | #VALUE! | 0 | 0 | 0 | 1780 | 50679 | 115,633006 | 342,318825 | 392,615996 | 115.633 | 342.3188 | 392.616
0 |  | #VALUE! | #VALUE! | 0 | 0 | 0 | 1781 | 50680 | 115,688792 | 342,370884 | 392,641862 | 115.6888 | 342.3709 | 392.6419
0 |  | #VALUE! | #VALUE! | 0 | 0 | 0 | 1782 | 50681 | 115,827057 | 342,408234 | 392,617246 | 115.8271 | 342.4082 | 392.6172
0 |  | #VALUE! | #VALUE! | 0 | 0 | 0 | 1783 | 50682 | 115,962488 | 342,427871 | 392,607176 | 115.9625 | 342.4279 | 392.6072
0 |  | #VALUE! | #VALUE! | 0 | 0 | 0 | 1784 | 50683 | 116,046069 | 342,440162 | 392,57963 | 116.0461 | 342.4402 | 392.5796
0 |  | #VALUE! | #VALUE! | 0 | 0 | 0 | 1785 | 50684 | 116,091118 | 342,438901 | 392,568221 | 116.0911 | 342.4389 | 392.5682
0 |  | #VALUE! | #VALUE! | 0 | 0 | 0 | 1786 | 50685 | 116,078912 | 342,417293 | 392,537181 | 116.0789 | 342.4173 | 392.5372
0 |  | #VALUE! | #VALUE! | 0 | 0 | 0 | 1787 | 50686 | 116,041212 | 342,439451 | 392,458412 | 116.0412 | 342.4395 | 392.4584
0 |  | #VALUE! | #VALUE! | 0 | 0 | 0 | 1788 | 50687 | 115,940633 | 342,446688 | 392,414179 | 115.9406 | 342.4467 | 392.4142
0 |  | #VALUE! | #VALUE! | 0 | 0 | 0 | 1789 | 50688 | 115,982813 | 342,411231 | 392,382763 | 115.9828 | 342.4112 | 392.3828
0 |  | #VALUE! | #VALUE! | 0 | 0 | 0 | 1790 | 50689 | 116,0531 | 342,37542 | 392,374588 | 116.0531 | 342.3754 | 392.3746
0 |  | #VALUE! | #VALUE! | 0 | 0 | 0 | 1791 | 50690 | 116,20623 | 342,391764 | 392,36681 | 116.2062 | 342.3918 | 392.3668
0 |  | #VALUE! | #VALUE! | 0 | 0 | 0 | 1792 | 50691 | 116,302722 | 342,386456 | 392,345982 | 116.3027 | 342.3865 | 392.346
0 |  | #VALUE! | #VALUE! | 0 | 0 | 0 | 1793 | 50692 | 116,350511 | 342,387547 | 392,335131 | 116.3505 | 342.3875 | 392.3351
0 |  | #VALUE! | #VALUE! | 0 | 0 | 0 | 1794 | 50693 | 116,419896 | 342,37415 | 392,300758 | 116.4199 | 342.3741 | 392.3008
0 |  | #VALUE! | #VALUE! | 0 | 0 | 0 | 1795 | 50694 | 116,451738 | 342,326771 | 392,19411 | 116.4517 | 342.3268 | 392.1941
0 |  | #VALUE! | #VALUE! | 0 | 0 | 0 | 1796 | 50695 | 116,516922 | 342,29576 | 392,085882 | 116.5169 | 342.2958 | 392.0859
0 |  | #VALUE! | #VALUE! | 0 | 0 | 0 | 1797 | 50696 | 116,500756 | 342,210106 | 391,954341 | 116.5008 | 342.2101 | 391.9543
0 |  | #VALUE! | #VALUE! | 0 | 0 | 0 | 1798 | 50697 | 116,636019 | 342,13177 | 391,838261 | 116.636 | 342.1318 | 391.8383
0 |  | #VALUE! | #VALUE! | 0 | 0 | 0 | 1799 | 50698 | 116,679359 | 342,02941 | 391,705981 | 116.6794 | 342.0294 | 391.706
0 |  | #VALUE! | #VALUE! | 0 | 0 | 0 | 1800 | 50699 | 116,791705 | 341,924767 | 391,599577 | 116.7917 | 341.9248 | 391.5996
0 |  | #VALUE! | #VALUE! | 0 | 0 | 0 | 1801 | 50700 | 116,911565 | 341,840962 | 391,463145 | 116.9116 | 341.841 | 391.4631
0 |  | #VALUE! | #VALUE! | 0 | 0 | 0 | 1802 | 50701 | 117,062466 | 341,74394 | 391,32782 | 117.0625 | 341.7439 | 391.3278
0 |  | #VALUE! | #VALUE! | 0 | 0 | 0 | 1803 | 50702 | 117,107067 | 341,665268 | 391,180552 | 117.1071 | 341.6653 | 391.1806
0 |  | #VALUE! | #VALUE! | 0 | 0 | 0 | 1804 | 50703 | 117,171726 | 341,56248 | 391,096104 | 117.1717 | 341.5625 | 391.0961
0 |  | #VALUE! | #VALUE! | 0 | 0 | 0 | 1805 | 50704 | 117,324972 | 341,473964 | 390,948063 | 117.325 | 341.474 | 390.9481
0 |  | #VALUE! | #VALUE! | 0 | 0 | 0 | 1806 | 50705 | 117,352878 | 341,347634 | 390,80755 | 117.3529 | 341.3476 | 390.8075
0 |  | #VALUE! | #VALUE! | 0 | 0 | 0 | 1807 | 50706 | 117,427333 | 341,230757 | 390,675563 | 117.4273 | 341.2308 | 390.6756
0 |  | #VALUE! | #VALUE! | 0 | 0 | 0 | 1808 | 50707 | 117,478258 | 341,113735 | 390,515871 | 117.4783 | 341.1137 | 390.5159
0 |  | #VALUE! | #VALUE! | 0 | 0 | 0 | 1809 | 50708 | 117,603395 | 340,997138 | 390,317595 | 117.6034 | 340.9971 | 390.3176
0 |  | #VALUE! | #VALUE! | 0 | 0 | 0 | 1810 | 50709 | 117,683556 | 340,888004 | 390,196905 | 117.6836 | 340.888 | 390.1969
0 |  | #VALUE! | #VALUE! | 0 | 0 | 0 | 1811 | 50710 | 117,708094 | 340,777962 | 390,057418 | 117.7081 | 340.778 | 390.0574
0 |  | #VALUE! | #VALUE! | 0 | 0 | 0 | 1812 | 50711 | 117,742801 | 340,653803 | 389,905869 | 117.7428 | 340.6538 | 389.9059
0 |  | #VALUE! | #VALUE! | 0 | 0 | 0 | 1813 | 50712 | 117,773165 | 340,572657 | 389,837034 | 117.7732 | 340.5727 | 389.837
0 |  | #VALUE! | #VALUE! | 0 | 0 | 0 | 1814 | 50713 | 117,835845 | 340,492263 | 389,847388 | 117.8358 | 340.4923 | 389.8474
0 |  | #VALUE! | #VALUE! | 0 | 0 | 0 | 1815 | 50714 | 117,802799 | 340,441391 | 389,802493 | 117.8028 | 340.4414 | 389.8025
0 |  | #VALUE! | #VALUE! | 0 | 0 | 0 | 1816 | 50715 | 117,858593 | 340,405245 | 389,849677 | 117.8586 | 340.4052 | 389.8497
0 |  | #VALUE! | #VALUE! | 0 | 0 | 0 | 1817 | 50716 | 117,752043 | 340,407565 | 389,879413 | 117.752 | 340.4076 | 389.8794
0 |  | #VALUE! | #VALUE! | 0 | 0 | 0 | 1818 | 50717 | 117,677585 | 340,407026 | 389,880798 | 117.6776 | 340.407 | 389.8808
0 |  | #VALUE! | #VALUE! | 0 | 0 | 0 | 1819 | 50718 | 117,569776 | 340,400444 | 389,875485 | 117.5698 | 340.4004 | 389.8755
0 |  | #VALUE! | #VALUE! | 0 | 0 | 0 | 1820 | 50719 | 117,436294 | 340,417698 | 389,998704 | 117.4363 | 340.4177 | 389.9987
0 |  | #VALUE! | #VALUE! | 0 | 0 | 0 | 1821 | 50720 | 117,236508 | 340,455138 | 390,055588 | 117.2365 | 340.4551 | 390.0556
0 |  | #VALUE! | #VALUE! | 0 | 0 | 0 | 1822 | 50721 | 117,096654 | 340,497935 | 390,179745 | 117.0967 | 340.4979 | 390.1797
0 |  | #VALUE! | #VALUE! | 0 | 0 | 0 | 1823 | 50722 | 117,062221 | 340,571303 | 390,278069 | 117.0622 | 340.5713 | 390.2781
0 |  | #VALUE! | #VALUE! | 0 | 0 | 0 | 1824 | 50723 | 117,074967 | 340,62967 | 390,303494 | 117.075 | 340.6297 | 390.3035
0 |  | #VALUE! | #VALUE! | 0 | 0 | 0 | 1825 | 50724 | 117,180574 | 340,666043 | 390,353693 | 117.1806 | 340.666 | 390.3537
0 |  | #VALUE! | #VALUE! | 0 | 0 | 0 | 1826 | 50725 | 117,228536 | 340,719656 | 390,461052 | 117.2285 | 340.7197 | 390.4611
0 |  | #VALUE! | #VALUE! | 0 | 0 | 0 | 1827 | 50726 | #N/A | #N/A | #N/A | #N/A | #N/A | #N/A
0 |  | #VALUE! | #VALUE! | 0 | 0 | 0 | 1828 | 50727 | #N/A | #N/A | #N/A | #N/A | #N/A | #N/A
0 |  | #VALUE! | #VALUE! | 0 | 0 | 0 | 1829 | 50728 | #N/A | #N/A | #N/A | #N/A | #N/A | #N/A
0 |  | #VALUE! | #VALUE! | 0 | 0 | 0 | 1830 | 50729 | #N/A | #N/A | #N/A | #N/A | #N/A | #N/A
0 |  | #VALUE! | #VALUE! | 0 | 0 | 0 | 1831 | 50730 | #N/A | #N/A | #N/A | #N/A | #N/A | #N/A
0 |  | #VALUE! | #VALUE! | 0 | 0 | 0 | 1832 | 50731 | #N/A | #N/A | #N/A | #N/A | #N/A | #N/A
0 |  | #VALUE! | #VALUE! | 0 | 0 | 0 | 1833 | 50732 | #N/A | #N/A | #N/A | #N/A | #N/A | #N/A
0 |  | #VALUE! | #VALUE! | 0 | 0 | 0 | 1834 | 50733 | #N/A | #N/A | #N/A | #N/A | #N/A | #N/A
0 |  | #VALUE! | #VALUE! | 0 | 0 | 0 | 1835 | 50734 | #N/A | #N/A | #N/A | #N/A | #N/A | #N/A
0 |  | #VALUE! | #VALUE! | 0 | 0 | 0 | 1836 | 50735 | #N/A | #N/A | #N/A | #N/A | #N/A | #N/A
0 |  | #VALUE! | #VALUE! | 0 | 0 | 0 | 1837 | 50736 | #N/A | #N/A | #N/A | #N/A | #N/A | #N/A
0 |  | #VALUE! | #VALUE! | 0 | 0 | 0 | 1838 | 50737 | #N/A | #N/A | #N/A | #N/A | #N/A | #N/A
0 |  | #VALUE! | #VALUE! | 0 | 0 | 0 | 1839 | 50738 | #N/A | #N/A | #N/A | #N/A | #N/A | #N/A
0 |  | #VALUE! | #VALUE! | 0 | 0 | 0 | 1840 | 50739 | #N/A | #N/A | #N/A | #N/A | #N/A | #N/A
0 |  | #VALUE! | #VALUE! | 0 | 0 | 0 | 1841 | 50740 | #N/A | #N/A | #N/A | #N/A | #N/A | #N/A
0 |  | #VALUE! | #VALUE! | 0 | 0 | 0 | 1842 | 50741 | #N/A | #N/A | #N/A | #N/A | #N/A | #N/A
0 |  | #VALUE! | #VALUE! | 0 | 0 | 0 | 1843 | 50742 | #N/A | #N/A | #N/A | #N/A | #N/A | #N/A
0 |  | #VALUE! | #VALUE! | 0 | 0 | 0 | 1844 | 50743 | #N/A | #N/A | #N/A | #N/A | #N/A | #N/A
0 |  | #VALUE! | #VALUE! | 0 | 0 | 0 | 1845 | 50744 | #N/A | #N/A | #N/A | #N/A | #N/A | #N/A
0 |  | #VALUE! | #VALUE! | 0 | 0 | 0 | 1846 | 50745 | #N/A | #N/A | #N/A | #N/A | #N/A | #N/A
0 |  | #VALUE! | #VALUE! | 0 | 0 | 0 | 1847 | 50746 | #N/A | #N/A | #N/A | #N/A | #N/A | #N/A
0 |  | #VALUE! | #VALUE! | 0 | 0 | 0 | 1848 | 50747 | #N/A | #N/A | #N/A | #N/A | #N/A | #N/A
0 |  | #VALUE! | #VALUE! | 0 | 0 | 0 | 1849 | 50748 | #N/A | #N/A | #N/A | #N/A | #N/A | #N/A
0 |  | #VALUE! | #VALUE! | 0 | 0 | 0 | 1850 | 50749 | #N/A | #N/A | #N/A | #N/A | #N/A | #N/A
0 |  | #VALUE! | #VALUE! | 0 | 0 | 0 | 1851 | 50750 | #N/A | #N/A | #N/A | #N/A | #N/A | #N/A
0 |  | #VALUE! | #VALUE! | 0 | 0 | 0 | 1852 | 50751 | #N/A | #N/A | #N/A | #N/A | #N/A | #N/A
0 |  | #VALUE! | #VALUE! | 0 | 0 | 0 | 1853 | 50752 | #N/A | #N/A | #N/A | #N/A | #N/A | #N/A
0 |  | #VALUE! | #VALUE! | 0 | 0 | 0 | 1854 | 50753 | #N/A | #N/A | #N/A | #N/A | #N/A | #N/A
0 |  | #VALUE! | #VALUE! | 0 | 0 | 0 | 1855 | 50754 | #N/A | #N/A | #N/A | #N/A | #N/A | #N/A
0 |  | #VALUE! | #VALUE! | 0 | 0 | 0 | 1856 | 50755 | #N/A | #N/A | #N/A | #N/A | #N/A | #N/A
0 |  | #VALUE! | #VALUE! | 0 | 0 | 0 | 1857 | 50756 | #N/A | #N/A | #N/A | #N/A | #N/A | #N/A
0 |  | #VALUE! | #VALUE! | 0 | 0 | 0 | 1858 | 50757 | #N/A | #N/A | #N/A | #N/A | #N/A | #N/A
0 |  | #VALUE! | #VALUE! | 0 | 0 | 0 | 1859 | 50758 | #N/A | #N/A | #N/A | #N/A | #N/A | #N/A
0 |  | #VALUE! | #VALUE! | 0 | 0 | 0 | 1860 | 50759 | #N/A | #N/A | #N/A | #N/A | #N/A | #N/A
0 |  | #VALUE! | #VALUE! | 0 | 0 | 0 | 1861 | 50760 | #N/A | #N/A | #N/A | #N/A | #N/A | #N/A
0 |  | #VALUE! | #VALUE! | 0 | 0 | 0 | 1862 | 50761 | #N/A | #N/A | #N/A | #N/A | #N/A | #N/A
0 |  | #VALUE! | #VALUE! | 0 | 0 | 0 | 1863 | 50762 | #N/A | #N/A | #N/A | #N/A | #N/A | #N/A
0 |  | #VALUE! | #VALUE! | 0 | 0 | 0 | 1864 | 50763 | #N/A | #N/A | #N/A | #N/A | #N/A | #N/A
0 |  | #VALUE! | #VALUE! | 0 | 0 | 0 | 1865 | 50764 | #N/A | #N/A | #N/A | #N/A | #N/A | #N/A
0 |  | #VALUE! | #VALUE! | 0 | 0 | 0 | 1866 | 50765 | #N/A | #N/A | #N/A | #N/A | #N/A | #N/A
0 |  | #VALUE! | #VALUE! | 0 | 0 | 0 | 1867 | 50766 | #N/A | #N/A | #N/A | #N/A | #N/A | #N/A
0 |  | #VALUE! | #VALUE! | 0 | 0 | 0 | 1868 | 50767 | #N/A | #N/A | #N/A | #N/A | #N/A | #N/A
0 |  | #VALUE! | #VALUE! | 0 | 0 | 0 | 1869 | 50768 | #N/A | #N/A | #N/A | #N/A | #N/A | #N/A
0 |  | #VALUE! | #VALUE! | 0 | 0 | 0 | 1870 | 50769 | #N/A | #N/A | #N/A | #N/A | #N/A | #N/A
0 |  | #VALUE! | #VALUE! | 0 | 0 | 0 | 1871 | 50770 | #N/A | #N/A | #N/A | #N/A | #N/A | #N/A
0 |  | #VALUE! | #VALUE! | 0 | 0 | 0 | 1872 | 50771 | #N/A | #N/A | #N/A | #N/A | #N/A | #N/A
0 |  | #VALUE! | #VALUE! | 0 | 0 | 0 | 1873 | 50772 | #N/A | #N/A | #N/A | #N/A | #N/A | #N/A
0 |  | #VALUE! | #VALUE! | 0 | 0 | 0 | 1874 | 50773 | #N/A | #N/A | #N/A | #N/A | #N/A | #N/A
0 |  | #VALUE! | #VALUE! | 0 | 0 | 0 | 1875 | 50774 | #N/A | #N/A | #N/A | #N/A | #N/A | #N/A
0 |  | #VALUE! | #VALUE! | 0 | 0 | 0 | 1876 | 50775 | #N/A | #N/A | #N/A | #N/A | #N/A | #N/A
0 |  | #VALUE! | #VALUE! | 0 | 0 | 0 | 1877 | 50776 | #N/A | #N/A | #N/A | #N/A | #N/A | #N/A
0 |  | #VALUE! | #VALUE! | 0 | 0 | 0 | 1878 | 50777 | #N/A | #N/A | #N/A | #N/A | #N/A | #N/A
0 |  | #VALUE! | #VALUE! | 0 | 0 | 0 | 1879 | 50778 | #N/A | #N/A | #N/A | #N/A | #N/A | #N/A
0 |  | #VALUE! | #VALUE! | 0 | 0 | 0 | 1880 | 50779 | #N/A | #N/A | #N/A | #N/A | #N/A | #N/A
0 |  | #VALUE! | #VALUE! | 0 | 0 | 0 | 1881 | 50780 | #N/A | #N/A | #N/A | #N/A | #N/A | #N/A
0 |  | #VALUE! | #VALUE! | 0 | 0 | 0 | 1882 | 50781 | #N/A | #N/A | #N/A | #N/A | #N/A | #N/A
0 |  | #VALUE! | #VALUE! | 0 | 0 | 0 | 1883 | 50782 | #N/A | #N/A | #N/A | #N/A | #N/A | #N/A
0 |  | #VALUE! | #VALUE! | 0 | 0 | 0 | 1884 | 50783 | #N/A | #N/A | #N/A | #N/A | #N/A | #N/A
0 |  | #VALUE! | #VALUE! | 0 | 0 | 0 | 1885 | 50784 | #N/A | #N/A | #N/A | #N/A | #N/A | #N/A
0 |  | #VALUE! | #VALUE! | 0 | 0 | 0 | 1886 | 50785 | #N/A | #N/A | #N/A | #N/A | #N/A | #N/A
0 |  | #VALUE! | #VALUE! | 0 | 0 | 0 | 1887 | 50786 | #N/A | #N/A | #N/A | #N/A | #N/A | #N/A
0 |  | #VALUE! | #VALUE! | 0 | 0 | 0 | 1888 | 50787 | #N/A | #N/A | #N/A | #N/A | #N/A | #N/A
0 |  | #VALUE! | #VALUE! | 0 | 0 | 0 | 1889 | 50788 | #N/A | #N/A | #N/A | #N/A | #N/A | #N/A
0 |  | #VALUE! | #VALUE! | 0 | 0 | 0 | 1890 | 50789 | #N/A | #N/A | #N/A | #N/A | #N/A | #N/A
0 |  | #VALUE! | #VALUE! | 0 | 0 | 0 | 1891 | 50790 | #N/A | #N/A | #N/A | #N/A | #N/A | #N/A
0 |  | #VALUE! | #VALUE! | 0 | 0 | 0 | 1892 | 50791 | #N/A | #N/A | #N/A | #N/A | #N/A | #N/A
0 |  | #VALUE! | #VALUE! | 0 | 0 | 0 | 1893 | 50792 | #N/A | #N/A | #N/A | #N/A | #N/A | #N/A
0 |  | #VALUE! | #VALUE! | 0 | 0 | 0 | 1894 | 50793 | #N/A | #N/A | #N/A | #N/A | #N/A | #N/A
0 |  | #VALUE! | #VALUE! | 0 | 0 | 0 | 1895 | 50794 | #N/A | #N/A | #N/A | #N/A | #N/A | #N/A
0 |  | #VALUE! | #VALUE! | 0 | 0 | 0 | 1896 | 50795 | #N/A | #N/A | #N/A | #N/A | #N/A | #N/A
0 |  | #VALUE! | #VALUE! | 0 | 0 | 0 | 1897 | 50796 | #N/A | #N/A | #N/A | #N/A | #N/A | #N/A
0 |  | #VALUE! | #VALUE! | 0 | 0 | 0 | 1898 | 50797 | #N/A | #N/A | #N/A | #N/A | #N/A | #N/A
0 |  | #VALUE! | #VALUE! | 0 | 0 | 0 | 1899 | 50798 | #N/A | #N/A | #N/A | #N/A | #N/A | #N/A
0 |  | #VALUE! | #VALUE! | 0 | 0 | 0 | 1900 | 50799 | #N/A | #N/A | #N/A | #N/A | #N/A | #N/A
0 |  | #VALUE! | #VALUE! | 0 | 0 | 0 | 1901 | 50800 | #N/A | #N/A | #N/A | #N/A | #N/A | #N/A
0 |  | #VALUE! | #VALUE! | 0 | 0 | 0 | 1902 | 50801 | #N/A | #N/A | #N/A | #N/A | #N/A | #N/A
0 |  | #VALUE! | #VALUE! | 0 | 0 | 0 | 1903 | 50802 | #N/A | #N/A | #N/A | #N/A | #N/A | #N/A
0 |  | #VALUE! | #VALUE! | 0 | 0 | 0 | 1904 | 50803 | #N/A | #N/A | #N/A | #N/A | #N/A | #N/A
0 |  | #VALUE! | #VALUE! | 0 | 0 | 0 | 1905 | 50804 | #N/A | #N/A | #N/A | #N/A | #N/A | #N/A
0 |  | #VALUE! | #VALUE! | 0 | 0 | 0 | 1906 | 50805 | #N/A | #N/A | #N/A | #N/A | #N/A | #N/A
0 |  | #VALUE! | #VALUE! | 0 | 0 | 0 | 1907 | 50806 | #N/A | #N/A | #N/A | #N/A | #N/A | #N/A
0 |  | #VALUE! | #VALUE! | 0 | 0 | 0 | 1908 | 50807 | #N/A | #N/A | #N/A | #N/A | #N/A | #N/A
0 |  | #VALUE! | #VALUE! | 0 | 0 | 0 | 1909 | 50808 | #N/A | #N/A | #N/A | #N/A | #N/A | #N/A
0 |  | #VALUE! | #VALUE! | 0 | 0 | 0 | 1910 | 50809 | #N/A | #N/A | #N/A | #N/A | #N/A | #N/A
0 |  | #VALUE! | #VALUE! | 0 | 0 | 0 | 1911 | 50810 | #N/A | #N/A | #N/A | #N/A | #N/A | #N/A
0 |  | #VALUE! | #VALUE! | 0 | 0 | 0 | 1912 | 50811 | #N/A | #N/A | #N/A | #N/A | #N/A | #N/A
0 |  | #VALUE! | #VALUE! | 0 | 0 | 0 | 1913 | 50812 | #N/A | #N/A | #N/A | #N/A | #N/A | #N/A
0 |  | #VALUE! | #VALUE! | 0 | 0 | 0 | 1914 | 50813 | #N/A | #N/A | #N/A | #N/A | #N/A | #N/A
0 |  | #VALUE! | #VALUE! | 0 | 0 | 0 | 1915 | 50814 | #N/A | #N/A | #N/A | #N/A | #N/A | #N/A
0 |  | #VALUE! | #VALUE! | 0 | 0 | 0 | 1916 | 50815 | #N/A | #N/A | #N/A | #N/A | #N/A | #N/A
0 |  | #VALUE! | #VALUE! | 0 | 0 | 0 | 1917 | 50816 | #N/A | #N/A | #N/A | #N/A | #N/A | #N/A
0 |  | #VALUE! | #VALUE! | 0 | 0 | 0 | 1918 | 50817 | #N/A | #N/A | #N/A | #N/A | #N/A | #N/A
0 |  | #VALUE! | #VALUE! | 0 | 0 | 0 | 1919 | 50818 | #N/A | #N/A | #N/A | #N/A | #N/A | #N/A
0 |  | #VALUE! | #VALUE! | 0 | 0 | 0 | 1920 | 50819 | #N/A | #N/A | #N/A | #N/A | #N/A | #N/A
0 |  | #VALUE! | #VALUE! | 0 | 0 | 0 | 1921 | 50820 | #N/A | #N/A | #N/A | #N/A | #N/A | #N/A
0 |  | #VALUE! | #VALUE! | 0 | 0 | 0 | 1922 | 50821 | #N/A | #N/A | #N/A | #N/A | #N/A | #N/A
0 |  | #VALUE! | #VALUE! | 0 | 0 | 0 | 1923 | 50822 | #N/A | #N/A | #N/A | #N/A | #N/A | #N/A
0 |  | #VALUE! | #VALUE! | 0 | 0 | 0 | 1924 | 50823 | #N/A | #N/A | #N/A | #N/A | #N/A | #N/A
0 |  | #VALUE! | #VALUE! | 0 | 0 | 0 | 1925 | 50824 | #N/A | #N/A | #N/A | #N/A | #N/A | #N/A
0 |  | #VALUE! | #VALUE! | 0 | 0 | 0 | 1926 | 50825 | #N/A | #N/A | #N/A | #N/A | #N/A | #N/A
0 |  | #VALUE! | #VALUE! | 0 | 0 | 0 | 1927 | 50826 | #N/A | #N/A | #N/A | #N/A | #N/A | #N/A
0 |  | #VALUE! | #VALUE! | 0 | 0 | 0 | 1928 | 50827 | #N/A | #N/A | #N/A | #N/A | #N/A | #N/A
0 |  | #VALUE! | #VALUE! | 0 | 0 | 0 | 1929 | 50828 | #N/A | #N/A | #N/A | #N/A | #N/A | #N/A
0 |  | #VALUE! | #VALUE! | 0 | 0 | 0 | 1930 | 50829 | #N/A | #N/A | #N/A | #N/A | #N/A | #N/A
0 |  | #VALUE! | #VALUE! | 0 | 0 | 0 | 1931 | 50830 | #N/A | #N/A | #N/A | #N/A | #N/A | #N/A
0 |  | #VALUE! | #VALUE! | 0 | 0 | 0 | 1932 | 50831 | #N/A | #N/A | #N/A | #N/A | #N/A | #N/A
0 |  | #VALUE! | #VALUE! | 0 | 0 | 0 | 1933 | 50832 | #N/A | #N/A | #N/A | #N/A | #N/A | #N/A
0 |  | #VALUE! | #VALUE! | 0 | 0 | 0 | 1934 | 50833 | #N/A | #N/A | #N/A | #N/A | #N/A | #N/A
0 |  | #VALUE! | #VALUE! | 0 | 0 | 0 | 1935 | 50834 | #N/A | #N/A | #N/A | #N/A | #N/A | #N/A
0 |  | #VALUE! | #VALUE! | 0 | 0 | 0 | 1936 | 50835 | #N/A | #N/A | #N/A | #N/A | #N/A | #N/A
0 |  | #VALUE! | #VALUE! | 0 | 0 | 0 | 1937 | 50836 | #N/A | #N/A | #N/A | #N/A | #N/A | #N/A
0 |  | #VALUE! | #VALUE! | 0 | 0 | 0 | 1938 | 50837 | #N/A | #N/A | #N/A | #N/A | #N/A | #N/A
0 |  | #VALUE! | #VALUE! | 0 | 0 | 0 | 1939 | 50838 | #N/A | #N/A | #N/A | #N/A | #N/A | #N/A
0 |  | #VALUE! | #VALUE! | 0 | 0 | 0 | 1940 | 50839 | #N/A | #N/A | #N/A | #N/A | #N/A | #N/A
0 |  | #VALUE! | #VALUE! | 0 | 0 | 0 | 1941 | 50840 | #N/A | #N/A | #N/A | #N/A | #N/A | #N/A
0 |  | #VALUE! | #VALUE! | 0 | 0 | 0 | 1942 | 50841 | #N/A | #N/A | #N/A | #N/A | #N/A | #N/A
0 |  | #VALUE! | #VALUE! | 0 | 0 | 0 | 1943 | 50842 | #N/A | #N/A | #N/A | #N/A | #N/A | #N/A
0 |  | #VALUE! | #VALUE! | 0 | 0 | 0 | 1944 | 50843 | #N/A | #N/A | #N/A | #N/A | #N/A | #N/A
0 |  | #VALUE! | #VALUE! | 0 | 0 | 0 | 1945 | 50844 | #N/A | #N/A | #N/A | #N/A | #N/A | #N/A
0 |  | #VALUE! | #VALUE! | 0 | 0 | 0 | 1946 | 50845 | #N/A | #N/A | #N/A | #N/A | #N/A | #N/A
0 |  | #VALUE! | #VALUE! | 0 | 0 | 0 | 1947 | 50846 | #N/A | #N/A | #N/A | #N/A | #N/A | #N/A
0 |  | #VALUE! | #VALUE! | 0 | 0 | 0 | 1948 | 50847 | #N/A | #N/A | #N/A | #N/A | #N/A | #N/A
0 |  | #VALUE! | #VALUE! | 0 | 0 | 0 | 1949 | 50848 | #N/A | #N/A | #N/A | #N/A | #N/A | #N/A
0 |  | #VALUE! | #VALUE! | 0 | 0 | 0 | 1950 | 50849 | #N/A | #N/A | #N/A | #N/A | #N/A | #N/A
0 |  | #VALUE! | #VALUE! | 0 | 0 | 0 | 1951 | 50850 | #N/A | #N/A | #N/A | #N/A | #N/A | #N/A
0 |  | #VALUE! | #VALUE! | 0 | 0 | 0 | 1952 | 50851 | #N/A | #N/A | #N/A | #N/A | #N/A | #N/A
0 |  | #VALUE! | #VALUE! | 0 | 0 | 0 | 1953 | 50852 | #N/A | #N/A | #N/A | #N/A | #N/A | #N/A
0 |  | #VALUE! | #VALUE! | 0 | 0 | 0 | 1954 | 50853 | #N/A | #N/A | #N/A | #N/A | #N/A | #N/A
0 |  | #VALUE! | #VALUE! | 0 | 0 | 0 | 1955 | 50854 | #N/A | #N/A | #N/A | #N/A | #N/A | #N/A
0 |  | #VALUE! | #VALUE! | 0 | 0 | 0 | 1956 | 50855 | #N/A | #N/A | #N/A | #N/A | #N/A | #N/A
0 |  | #VALUE! | #VALUE! | 0 | 0 | 0 | 1957 | 50856 | #N/A | #N/A | #N/A | #N/A | #N/A | #N/A
0 |  | #VALUE! | #VALUE! | 0 | 0 | 0 | 1958 | 50857 | #N/A | #N/A | #N/A | #N/A | #N/A | #N/A
0 |  | #VALUE! | #VALUE! | 0 | 0 | 0 | 1959 | 50858 | #N/A | #N/A | #N/A | #N/A | #N/A | #N/A
0 |  | #VALUE! | #VALUE! | 0 | 0 | 0 | 1960 | 50859 | #N/A | #N/A | #N/A | #N/A | #N/A | #N/A
0 |  | #VALUE! | #VALUE! | 0 | 0 | 0 | 1961 | 50860 | #N/A | #N/A | #N/A | #N/A | #N/A | #N/A
0 |  | #VALUE! | #VALUE! | 0 | 0 | 0 | 1962 | 50861 | #N/A | #N/A | #N/A | #N/A | #N/A | #N/A
0 |  | #VALUE! | #VALUE! | 0 | 0 | 0 | 1963 | 50862 | #N/A | #N/A | #N/A | #N/A | #N/A | #N/A
0 |  | #VALUE! | #VALUE! | 0 | 0 | 0 | 1964 | 50863 | #N/A | #N/A | #N/A | #N/A | #N/A | #N/A
0 |  | #VALUE! | #VALUE! | 0 | 0 | 0 | 1965 | 50864 | #N/A | #N/A | #N/A | #N/A | #N/A | #N/A
0 |  | #VALUE! | #VALUE! | 0 | 0 | 0 | 1966 | 50865 | #N/A | #N/A | #N/A | #N/A | #N/A | #N/A
0 |  | #VALUE! | #VALUE! | 0 | 0 | 0 | 1967 | 50866 | #N/A | #N/A | #N/A | #N/A | #N/A | #N/A
0 |  | #VALUE! | #VALUE! | 0 | 0 | 0 | 1968 | 50867 | #N/A | #N/A | #N/A | #N/A | #N/A | #N/A
0 |  | #VALUE! | #VALUE! | 0 | 0 | 0 | 1969 | 50868 | #N/A | #N/A | #N/A | #N/A | #N/A | #N/A
0 |  | #VALUE! | #VALUE! | 0 | 0 | 0 | 1970 | 50869 | #N/A | #N/A | #N/A | #N/A | #N/A | #N/A
0 |  | #VALUE! | #VALUE! | 0 | 0 | 0 | 1971 | 50870 | #N/A | #N/A | #N/A | #N/A | #N/A | #N/A
0 |  | #VALUE! | #VALUE! | 0 | 0 | 0 | 1972 | 50871 | #N/A | #N/A | #N/A | #N/A | #N/A | #N/A
0 |  | #VALUE! | #VALUE! | 0 | 0 | 0 | 1973 | 50872 | #N/A | #N/A | #N/A | #N/A | #N/A | #N/A
0 |  | #VALUE! | #VALUE! | 0 | 0 | 0 | 1974 | 50873 | #N/A | #N/A | #N/A | #N/A | #N/A | #N/A
0 |  | #VALUE! | #VALUE! | 0 | 0 | 0 | 1975 | 50874 | #N/A | #N/A | #N/A | #N/A | #N/A | #N/A
0 |  | #VALUE! | #VALUE! | 0 | 0 | 0 | 1976 | 50875 | #N/A | #N/A | #N/A | #N/A | #N/A | #N/A
0 |  | #VALUE! | #VALUE! | 0 | 0 | 0 | 1977 | 50876 | #N/A | #N/A | #N/A | #N/A | #N/A | #N/A
0 |  | #VALUE! | #VALUE! | 0 | 0 | 0 | 1978 | 50877 | #N/A | #N/A | #N/A | #N/A | #N/A | #N/A
0 |  | #VALUE! | #VALUE! | 0 | 0 | 0 | 1979 | 50878 | #N/A | #N/A | #N/A | #N/A | #N/A | #N/A
0 |  | #VALUE! | #VALUE! | 0 | 0 | 0 | 1980 | 50879 | #N/A | #N/A | #N/A | #N/A | #N/A | #N/A
0 |  | #VALUE! | #VALUE! | 0 | 0 | 0 | 1981 | 50880 | #N/A | #N/A | #N/A | #N/A | #N/A | #N/A
0 |  | #VALUE! | #VALUE! | 0 | 0 | 0 | 1982 | 50881 | #N/A | #N/A | #N/A | #N/A | #N/A | #N/A
0 |  | #VALUE! | #VALUE! | 0 | 0 | 0 | 1983 | 50882 | #N/A | #N/A | #N/A | #N/A | #N/A | #N/A
0 |  | #VALUE! | #VALUE! | 0 | 0 | 0 | 1984 | 50883 | #N/A | #N/A | #N/A | #N/A | #N/A | #N/A
0 |  | #VALUE! | #VALUE! | 0 | 0 | 0 | 1985 | 50884 | #N/A | #N/A | #N/A | #N/A | #N/A | #N/A
0 |  | #VALUE! | #VALUE! | 0 | 0 | 0 | 1986 | 50885 | #N/A | #N/A | #N/A | #N/A | #N/A | #N/A
0 |  | #VALUE! | #VALUE! | 0 | 0 | 0 | 1987 | 50886 | #N/A | #N/A | #N/A | #N/A | #N/A | #N/A
0 |  | #VALUE! | #VALUE! | 0 | 0 | 0 | 1988 | 50887 | #N/A | #N/A | #N/A | #N/A | #N/A | #N/A
0 |  | #VALUE! | #VALUE! | 0 | 0 | 0 | 1989 | 50888 | #N/A | #N/A | #N/A | #N/A | #N/A | #N/A
0 |  | #VALUE! | #VALUE! | 0 | 0 | 0 | 1990 | 50889 | #N/A | #N/A | #N/A | #N/A | #N/A | #N/A
0 |  | #VALUE! | #VALUE! | 0 | 0 | 0 | 1991 | 50890 | #N/A | #N/A | #N/A | #N/A | #N/A | #N/A
0 |  | #VALUE! | #VALUE! | 0 | 0 | 0 | 1992 | 50891 | #N/A | #N/A | #N/A | #N/A | #N/A | #N/A
0 |  | #VALUE! | #VALUE! | 0 | 0 | 0 | 1993 | 50892 | #N/A | #N/A | #N/A | #N/A | #N/A | #N/A
0 |  | #VALUE! | #VALUE! | 0 | 0 | 0 | 1994 | 50893 | #N/A | #N/A | #N/A | #N/A | #N/A | #N/A
0 |  | #VALUE! | #VALUE! | 0 | 0 | 0 | 1995 | 50894 | #N/A | #N/A | #N/A | #N/A | #N/A | #N/A
0 |  | #VALUE! | #VALUE! | 0 | 0 | 0 | 1996 | 50895 | #N/A | #N/A | #N/A | #N/A | #N/A | #N/A
0 |  | #VALUE! | #VALUE! | 0 | 0 | 0 | 1997 | 50896 | #N/A | #N/A | #N/A | #N/A | #N/A | #N/A
0 |  | #VALUE! | #VALUE! | 0 | 0 | 0 | 1998 | 50897 | #N/A | #N/A | #N/A | #N/A | #N/A | #N/A
0 |  | #VALUE! | #VALUE! | 0 | 0 | 0 | 1999 | 50898 | #N/A | #N/A | #N/A | #N/A | #N/A | #N/A
0 |  | #VALUE! | #VALUE! | 0 | 0 | 0 | 2000 | 50899 | #N/A | #N/A | #N/A | #N/A | #N/A | #N/A
0 |  | #VALUE! | #VALUE! | 0 | 0 | 0 | 2001 | 50900 | #N/A | #N/A | #N/A | #N/A | #N/A | #N/A
0 |  | #VALUE! | #VALUE! | 0 | 0 | 0 | 2002 | 50901 | #N/A | #N/A | #N/A | #N/A | #N/A | #N/A
0 |  | #VALUE! | #VALUE! | 0 | 0 | 0 | 2003 | 50902 | #N/A | #N/A | #N/A | #N/A | #N/A | #N/A
0 |  | #VALUE! | #VALUE! | 0 | 0 | 0 | 2004 | 50903 | #N/A | #N/A | #N/A | #N/A | #N/A | #N/A
0 |  | #VALUE! | #VALUE! | 0 | 0 | 0 | 2005 | 50904 | #N/A | #N/A | #N/A | #N/A | #N/A | #N/A
0 |  | #VALUE! | #VALUE! | 0 | 0 | 0 | 2006 | 50905 | #N/A | #N/A | #N/A | #N/A | #N/A | #N/A
0 |  | #VALUE! | #VALUE! | 0 | 0 | 0 | 2007 | 50906 | #N/A | #N/A | #N/A | #N/A | #N/A | #N/A
0 |  | #VALUE! | #VALUE! | 0 | 0 | 0 | 2008 | 50907 | #N/A | #N/A | #N/A | #N/A | #N/A | #N/A
0 |  | #VALUE! | #VALUE! | 0 | 0 | 0 | 2009 | 50908 | #N/A | #N/A | #N/A | #N/A | #N/A | #N/A
0 |  | #VALUE! | #VALUE! | 0 | 0 | 0 | 2010 | 50909 | #N/A | #N/A | #N/A | #N/A | #N/A | #N/A
0 |  | #VALUE! | #VALUE! | 0 | 0 | 0 | 2011 | 50910 | #N/A | #N/A | #N/A | #N/A | #N/A | #N/A
0 |  | #VALUE! | #VALUE! | 0 | 0 | 0 | 2012 | 50911 | #N/A | #N/A | #N/A | #N/A | #N/A | #N/A
0 |  | #VALUE! | #VALUE! | 0 | 0 | 0 | 2013 | 50912 | #N/A | #N/A | #N/A | #N/A | #N/A | #N/A
0 |  | #VALUE! | #VALUE! | 0 | 0 | 0 | 2014 | 50913 | #N/A | #N/A | #N/A | #N/A | #N/A | #N/A
0 |  | #VALUE! | #VALUE! | 0 | 0 | 0 | 2015 | 50914 | #N/A | #N/A | #N/A | #N/A | #N/A | #N/A
0 |  | #VALUE! | #VALUE! | 0 | 0 | 0 | 2016 | 50915 | #N/A | #N/A | #N/A | #N/A | #N/A | #N/A
0 |  | #VALUE! | #VALUE! | 0 | 0 | 0 | 2017 | 50916 | #N/A | #N/A | #N/A | #N/A | #N/A | #N/A
0 |  | #VALUE! | #VALUE! | 0 | 0 | 0 | 2018 | 50917 | #N/A | #N/A | #N/A | #N/A | #N/A | #N/A
0 |  | #VALUE! | #VALUE! | 0 | 0 | 0 | 2019 | 50918 | #N/A | #N/A | #N/A | #N/A | #N/A | #N/A
0 |  | #VALUE! | #VALUE! | 0 | 0 | 0 | 2020 | 50919 | #N/A | #N/A | #N/A | #N/A | #N/A | #N/A
0 |  | #VALUE! | #VALUE! | 0 | 0 | 0 | 2021 | 50920 | #N/A | #N/A | #N/A | #N/A | #N/A | #N/A
0 |  | #VALUE! | #VALUE! | 0 | 0 | 0 | 2022 | 50921 | #N/A | #N/A | #N/A | #N/A | #N/A | #N/A
0 |  | #VALUE! | #VALUE! | 0 | 0 | 0 | 2023 | 50922 | #N/A | #N/A | #N/A | #N/A | #N/A | #N/A
0 |  | #VALUE! | #VALUE! | 0 | 0 | 0 | 2024 | 50923 | #N/A | #N/A | #N/A | #N/A | #N/A | #N/A
0 |  | #VALUE! | #VALUE! | 0 | 0 | 0 | 2025 | 50924 | #N/A | #N/A | #N/A | #N/A | #N/A | #N/A
0 |  | #VALUE! | #VALUE! | 0 | 0 | 0 | 2026 | 50925 | #N/A | #N/A | #N/A | #N/A | #N/A | #N/A
0 |  | #VALUE! | #VALUE! | 0 | 0 | 0 | 2027 | 50926 | #N/A | #N/A | #N/A | #N/A | #N/A | #N/A
0 |  | #VALUE! | #VALUE! | 0 | 0 | 0 | 2028 | 50927 | #N/A | #N/A | #N/A | #N/A | #N/A | #N/A
0 |  | #VALUE! | #VALUE! | 0 | 0 | 0 | 2029 | 50928 | #N/A | #N/A | #N/A | #N/A | #N/A | #N/A
0 |  | #VALUE! | #VALUE! | 0 | 0 | 0 | 2030 | 50929 | #N/A | #N/A | #N/A | #N/A | #N/A | #N/A
0 |  | #VALUE! | #VALUE! | 0 | 0 | 0 | 2031 | 50930 | #N/A | #N/A | #N/A | #N/A | #N/A | #N/A
0 |  | #VALUE! | #VALUE! | 0 | 0 | 0 | 2032 | 50931 | #N/A | #N/A | #N/A | #N/A | #N/A | #N/A
0 |  | #VALUE! | #VALUE! | 0 | 0 | 0 | 2033 | 50932 | #N/A | #N/A | #N/A | #N/A | #N/A | #N/A
0 |  | #VALUE! | #VALUE! | 0 | 0 | 0 | 2034 | 50933 | #N/A | #N/A | #N/A | #N/A | #N/A | #N/A
0 |  | #VALUE! | #VALUE! | 0 | 0 | 0 | 2035 | 50934 | #N/A | #N/A | #N/A | #N/A | #N/A | #N/A
0 |  | #VALUE! | #VALUE! | 0 | 0 | 0 | 2036 | 50935 | #N/A | #N/A | #N/A | #N/A | #N/A | #N/A
0 |  | #VALUE! | #VALUE! | 0 | 0 | 0 | 2037 | 50936 | #N/A | #N/A | #N/A | #N/A | #N/A | #N/A
0 |  | #VALUE! | #VALUE! | 0 | 0 | 0 | 2038 | 50937 | #N/A | #N/A | #N/A | #N/A | #N/A | #N/A
0 |  | #VALUE! | #VALUE! | 0 | 0 | 0 | 2039 | 50938 | #N/A | #N/A | #N/A | #N/A | #N/A | #N/A
0 |  | #VALUE! | #VALUE! | 0 | 0 | 0 | 2040 | 50939 | #N/A | #N/A | #N/A | #N/A | #N/A | #N/A
0 |  | #VALUE! | #VALUE! | 0 | 0 | 0 | 2041 | 50940 | #N/A | #N/A | #N/A | #N/A | #N/A | #N/A
0 |  | #VALUE! | #VALUE! | 0 | 0 | 0 | 2042 | 50941 | #N/A | #N/A | #N/A | #N/A | #N/A | #N/A
0 |  | #VALUE! | #VALUE! | 0 | 0 | 0 | 2043 | 50942 | #N/A | #N/A | #N/A | #N/A | #N/A | #N/A
0 |  | #VALUE! | #VALUE! | 0 | 0 | 0 | 2044 | 50943 | #N/A | #N/A | #N/A | #N/A | #N/A | #N/A
0 |  | #VALUE! | #VALUE! | 0 | 0 | 0 | 2045 | 50944 | #N/A | #N/A | #N/A | #N/A | #N/A | #N/A
0 |  | #VALUE! | #VALUE! | 0 | 0 | 0 | 2046 | 50945 | #N/A | #N/A | #N/A | #N/A | #N/A | #N/A
0 |  | #VALUE! | #VALUE! | 0 | 0 | 0 | 2047 | 50946 | #N/A | #N/A | #N/A | #N/A | #N/A | #N/A
0 |  | #VALUE! | #VALUE! | 0 | 0 | 0 | 2048 | 50947 | #N/A | #N/A | #N/A | #N/A | #N/A | #N/A
0 |  | #VALUE! | #VALUE! | 0 | 0 | 0 | 2049 | 50948 | #N/A | #N/A | #N/A | #N/A | #N/A | #N/A
0 |  | #VALUE! | #VALUE! | 0 | 0 | 0 | 2050 | 50949 | #N/A | #N/A | #N/A | #N/A | #N/A | #N/A
0 |  | #VALUE! | #VALUE! | 0 | 0 | 0 | 2051 | 50950 | #N/A | #N/A | #N/A | #N/A | #N/A | #N/A
0 |  | #VALUE! | #VALUE! | 0 | 0 | 0 | 2052 | 50951 | #N/A | #N/A | #N/A | #N/A | #N/A | #N/A
0 |  | #VALUE! | #VALUE! | 0 | 0 | 0 | 2053 | 50952 | #N/A | #N/A | #N/A | #N/A | #N/A | #N/A
0 |  | #VALUE! | #VALUE! | 0 | 0 | 0 | 2054 | 50953 | #N/A | #N/A | #N/A | #N/A | #N/A | #N/A
0 |  | #VALUE! | #VALUE! | 0 | 0 | 0 | 2055 | 50954 | #N/A | #N/A | #N/A | #N/A | #N/A | #N/A
0 |  | #VALUE! | #VALUE! | 0 | 0 | 0 | 2056 | 50955 | #N/A | #N/A | #N/A | #N/A | #N/A | #N/A
0 |  | #VALUE! | #VALUE! | 0 | 0 | 0 | 2057 | 50956 | #N/A | #N/A | #N/A | #N/A | #N/A | #N/A
0 |  | #VALUE! | #VALUE! | 0 | 0 | 0 | 2058 | 50957 | #N/A | #N/A | #N/A | #N/A | #N/A | #N/A
0 |  | #VALUE! | #VALUE! | 0 | 0 | 0 | 2059 | 50958 | #N/A | #N/A | #N/A | #N/A | #N/A | #N/A
0 |  | #VALUE! | #VALUE! | 0 | 0 | 0 | 2060 | 50959 | #N/A | #N/A | #N/A | #N/A | #N/A | #N/A
0 |  | #VALUE! | #VALUE! | 0 | 0 | 0 | 2061 | 50960 | #N/A | #N/A | #N/A | #N/A | #N/A | #N/A
0 |  | #VALUE! | #VALUE! | 0 | 0 | 0 | 2062 | 50961 | #N/A | #N/A | #N/A | #N/A | #N/A | #N/A
0 |  | #VALUE! | #VALUE! | 0 | 0 | 0 | 2063 | 50962 | #N/A | #N/A | #N/A | #N/A | #N/A | #N/A
0 |  | #VALUE! | #VALUE! | 0 | 0 | 0 | 2064 | 50963 | #N/A | #N/A | #N/A | #N/A | #N/A | #N/A
0 |  | #VALUE! | #VALUE! | 0 | 0 | 0 | 2065 | 50964 | #N/A | #N/A | #N/A | #N/A | #N/A | #N/A
0 |  | #VALUE! | #VALUE! | 0 | 0 | 0 | 2066 | 50965 | #N/A | #N/A | #N/A | #N/A | #N/A | #N/A
0 |  | #VALUE! | #VALUE! | 0 | 0 | 0 | 2067 | 50966 | #N/A | #N/A | #N/A | #N/A | #N/A | #N/A
0 |  | #VALUE! | #VALUE! | 0 | 0 | 0 | 2068 | 50967 | #N/A | #N/A | #N/A | #N/A | #N/A | #N/A
0 |  | #VALUE! | #VALUE! | 0 | 0 | 0 | 2069 | 50968 | #N/A | #N/A | #N/A | #N/A | #N/A | #N/A
0 |  | #VALUE! | #VALUE! | 0 | 0 | 0 | 2070 | 50969 | #N/A | #N/A | #N/A | #N/A | #N/A | #N/A
0 |  | #VALUE! | #VALUE! | 0 | 0 | 0 | 2071 | 50970 | #N/A | #N/A | #N/A | #N/A | #N/A | #N/A
0 |  | #VALUE! | #VALUE! | 0 | 0 | 0 | 2072 | 50971 | #N/A | #N/A | #N/A | #N/A | #N/A | #N/A
0 |  | #VALUE! | #VALUE! | 0 | 0 | 0 | 2073 | 50972 | #N/A | #N/A | #N/A | #N/A | #N/A | #N/A
0 |  | #VALUE! | #VALUE! | 0 | 0 | 0 | 2074 | 50973 | #N/A | #N/A | #N/A | #N/A | #N/A | #N/A
0 |  | #VALUE! | #VALUE! | 0 | 0 | 0 | 2075 | 50974 | #N/A | #N/A | #N/A | #N/A | #N/A | #N/A
0 |  | #VALUE! | #VALUE! | 0 | 0 | 0 | 2076 | 50975 | #N/A | #N/A | #N/A | #N/A | #N/A | #N/A
0 |  | #VALUE! | #VALUE! | 0 | 0 | 0 | 2077 | 50976 | #N/A | #N/A | #N/A | #N/A | #N/A | #N/A
0 |  | #VALUE! | #VALUE! | 0 | 0 | 0 | 2078 | 50977 | #N/A | #N/A | #N/A | #N/A | #N/A | #N/A
0 |  | #VALUE! | #VALUE! | 0 | 0 | 0 | 2079 | 50978 | #N/A | #N/A | #N/A | #N/A | #N/A | #N/A
0 |  | #VALUE! | #VALUE! | 0 | 0 | 0 | 2080 | 50979 | #N/A | #N/A | #N/A | #N/A | #N/A | #N/A
0 |  | #VALUE! | #VALUE! | 0 | 0 | 0 | 2081 | 50980 | #N/A | #N/A | #N/A | #N/A | #N/A | #N/A
0 |  | #VALUE! | #VALUE! | 0 | 0 | 0 | 2082 | 50981 | #N/A | #N/A | #N/A | #N/A | #N/A | #N/A
0 |  | #VALUE! | #VALUE! | 0 | 0 | 0 | 2083 | 50982 | #N/A | #N/A | #N/A | #N/A | #N/A | #N/A
0 |  | #VALUE! | #VALUE! | 0 | 0 | 0 | 2084 | 50983 | #N/A | #N/A | #N/A | #N/A | #N/A | #N/A
0 |  | #VALUE! | #VALUE! | 0 | 0 | 0 | 2085 | 50984 | #N/A | #N/A | #N/A | #N/A | #N/A | #N/A
0 |  | #VALUE! | #VALUE! | 0 | 0 | 0 | 2086 | 50985 | #N/A | #N/A | #N/A | #N/A | #N/A | #N/A
0 |  | #VALUE! | #VALUE! | 0 | 0 | 0 | 2087 | 50986 | #N/A | #N/A | #N/A | #N/A | #N/A | #N/A
0 |  | #VALUE! | #VALUE! | 0 | 0 | 0 | 2088 | 50987 | #N/A | #N/A | #N/A | #N/A | #N/A | #N/A
0 |  | #VALUE! | #VALUE! | 0 | 0 | 0 | 2089 | 50988 | #N/A | #N/A | #N/A | #N/A | #N/A | #N/A
0 |  | #VALUE! | #VALUE! | 0 | 0 | 0 | 2090 | 50989 | #N/A | #N/A | #N/A | #N/A | #N/A | #N/A
0 |  | #VALUE! | #VALUE! | 0 | 0 | 0 | 2091 | 50990 | #N/A | #N/A | #N/A | #N/A | #N/A | #N/A
0 |  | #VALUE! | #VALUE! | 0 | 0 | 0 | 2092 | 50991 | #N/A | #N/A | #N/A | #N/A | #N/A | #N/A
0 |  | #VALUE! | #VALUE! | 0 | 0 | 0 | 2093 | 50992 | #N/A | #N/A | #N/A | #N/A | #N/A | #N/A
0 |  | #VALUE! | #VALUE! | 0 | 0 | 0 | 2094 | 50993 | #N/A | #N/A | #N/A | #N/A | #N/A | #N/A
0 |  | #VALUE! | #VALUE! | 0 | 0 | 0 | 2095 | 50994 | #N/A | #N/A | #N/A | #N/A | #N/A | #N/A
0 |  | #VALUE! | #VALUE! | 0 | 0 | 0 | 2096 | 50995 | #N/A | #N/A | #N/A | #N/A | #N/A | #N/A
0 |  | #VALUE! | #VALUE! | 0 | 0 | 0 | 2097 | 50996 | #N/A | #N/A | #N/A | #N/A | #N/A | #N/A
0 |  | #VALUE! | #VALUE! | 0 | 0 | 0 | 2098 | 50997 | #N/A | #N/A | #N/A | #N/A | #N/A | #N/A
0 |  | #VALUE! | #VALUE! | 0 | 0 | 0 | 2099 | 50998 | #N/A | #N/A | #N/A | #N/A | #N/A | #N/A
0 |  | #VALUE! | #VALUE! | 0 | 0 | 0 | 2100 | 50999 | #N/A | #N/A | #N/A | #N/A | #N/A | #N/A
0 |  | #VALUE! | #VALUE! | 0 | 0 | 0 | 2101 | 51000 | #N/A | #N/A | #N/A | #N/A | #N/A | #N/A
0 |  | #VALUE! | #VALUE! | 0 | 0 | 0 | 2102 | 51001 | #N/A | #N/A | #N/A | #N/A | #N/A | #N/A
0 |  | #VALUE! | #VALUE! | 0 | 0 | 0 | 2103 | 51002 | #N/A | #N/A | #N/A | #N/A | #N/A | #N/A
0 |  | #VALUE! | #VALUE! | 0 | 0 | 0 | 2104 | 51003 | #N/A | #N/A | #N/A | #N/A | #N/A | #N/A
0 |  | #VALUE! | #VALUE! | 0 | 0 | 0 | 2105 | 51004 | #N/A | #N/A | #N/A | #N/A | #N/A | #N/A
0 |  | #VALUE! | #VALUE! | 0 | 0 | 0 | 2106 | 51005 | #N/A | #N/A | #N/A | #N/A | #N/A | #N/A
0 |  | #VALUE! | #VALUE! | 0 | 0 | 0 | 2107 | 51006 | #N/A | #N/A | #N/A | #N/A | #N/A | #N/A
0 |  | #VALUE! | #VALUE! | 0 | 0 | 0 | 2108 | 51007 | #N/A | #N/A | #N/A | #N/A | #N/A | #N/A
0 |  | #VALUE! | #VALUE! | 0 | 0 | 0 | 2109 | 51008 | #N/A | #N/A | #N/A | #N/A | #N/A | #N/A
0 |  | #VALUE! | #VALUE! | 0 | 0 | 0 | 2110 | 51009 | #N/A | #N/A | #N/A | #N/A | #N/A | #N/A
0 |  | #VALUE! | #VALUE! | 0 | 0 | 0 | 2111 | 51010 | #N/A | #N/A | #N/A | #N/A | #N/A | #N/A
0 |  | #VALUE! | #VALUE! | 0 | 0 | 0 | 2112 | 51011 | #N/A | #N/A | #N/A | #N/A | #N/A | #N/A
0 |  | #VALUE! | #VALUE! | 0 | 0 | 0 | 2113 | 51012 | #N/A | #N/A | #N/A | #N/A | #N/A | #N/A
0 |  | #VALUE! | #VALUE! | 0 | 0 | 0 | 2114 | 51013 | #N/A | #N/A | #N/A | #N/A | #N/A | #N/A
0 |  | #VALUE! | #VALUE! | 0 | 0 | 0 | 2115 | 51014 | #N/A | #N/A | #N/A | #N/A | #N/A | #N/A
0 |  | #VALUE! | #VALUE! | 0 | 0 | 0 | 2116 | 51015 | #N/A | #N/A | #N/A | #N/A | #N/A | #N/A
0 |  | #VALUE! | #VALUE! | 0 | 0 | 0 | 2117 | 51016 | #N/A | #N/A | #N/A | #N/A | #N/A | #N/A
0 |  | #VALUE! | #VALUE! | 0 | 0 | 0 | 2118 | 51017 | #N/A | #N/A | #N/A | #N/A | #N/A | #N/A
0 |  | #VALUE! | #VALUE! | 0 | 0 | 0 | 2119 | 51018 | #N/A | #N/A | #N/A | #N/A | #N/A | #N/A
0 |  | #VALUE! | #VALUE! | 0 | 0 | 0 | 2120 | 51019 | #N/A | #N/A | #N/A | #N/A | #N/A | #N/A
0 |  | #VALUE! | #VALUE! | 0 | 0 | 0 | 2121 | 51020 | #N/A | #N/A | #N/A | #N/A | #N/A | #N/A
0 |  | #VALUE! | #VALUE! | 0 | 0 | 0 | 2122 | 51021 | #N/A | #N/A | #N/A | #N/A | #N/A | #N/A
0 |  | #VALUE! | #VALUE! | 0 | 0 | 0 | 2123 | 51022 | #N/A | #N/A | #N/A | #N/A | #N/A | #N/A
0 |  | #VALUE! | #VALUE! | 0 | 0 | 0 | 2124 | 51023 | #N/A | #N/A | #N/A | #N/A | #N/A | #N/A
0 |  | #VALUE! | #VALUE! | 0 | 0 | 0 | 2125 | 51024 | #N/A | #N/A | #N/A | #N/A | #N/A | #N/A
0 |  | #VALUE! | #VALUE! | 0 | 0 | 0 | 2126 | 51025 | #N/A | #N/A | #N/A | #N/A | #N/A | #N/A
0 |  | #VALUE! | #VALUE! | 0 | 0 | 0 | 2127 | 51026 | #N/A | #N/A | #N/A | #N/A | #N/A | #N/A
0 |  | #VALUE! | #VALUE! | 0 | 0 | 0 | 2128 | 51027 | #N/A | #N/A | #N/A | #N/A | #N/A | #N/A
0 |  | #VALUE! | #VALUE! | 0 | 0 | 0 | 2129 | 51028 | #N/A | #N/A | #N/A | #N/A | #N/A | #N/A
0 |  | #VALUE! | #VALUE! | 0 | 0 | 0 | 2130 | 51029 | #N/A | #N/A | #N/A | #N/A | #N/A | #N/A
0 |  | #VALUE! | #VALUE! | 0 | 0 | 0 | 2131 | 51030 | #N/A | #N/A | #N/A | #N/A | #N/A | #N/A
0 |  | #VALUE! | #VALUE! | 0 | 0 | 0 | 2132 | 51031 | #N/A | #N/A | #N/A | #N/A | #N/A | #N/A
0 |  | #VALUE! | #VALUE! | 0 | 0 | 0 | 2133 | 51032 | #N/A | #N/A | #N/A | #N/A | #N/A | #N/A
0 |  | #VALUE! | #VALUE! | 0 | 0 | 0 | 2134 | 51033 | #N/A | #N/A | #N/A | #N/A | #N/A | #N/A
0 |  | #VALUE! | #VALUE! | 0 | 0 | 0 | 2135 | 51034 | #N/A | #N/A | #N/A | #N/A | #N/A | #N/A
0 |  | #VALUE! | #VALUE! | 0 | 0 | 0 | 2136 | 51035 | #N/A | #N/A | #N/A | #N/A | #N/A | #N/A
0 |  | #VALUE! | #VALUE! | 0 | 0 | 0 | 2137 | 51036 | #N/A | #N/A | #N/A | #N/A | #N/A | #N/A
0 |  | #VALUE! | #VALUE! | 0 | 0 | 0 | 2138 | 51037 | #N/A | #N/A | #N/A | #N/A | #N/A | #N/A
0 |  | #VALUE! | #VALUE! | 0 | 0 | 0 | 2139 | 51038 | #N/A | #N/A | #N/A | #N/A | #N/A | #N/A
0 |  | #VALUE! | #VALUE! | 0 | 0 | 0 | 2140 | 51039 | #N/A | #N/A | #N/A | #N/A | #N/A | #N/A
0 |  | #VALUE! | #VALUE! | 0 | 0 | 0 | 2141 | 51040 | #N/A | #N/A | #N/A | #N/A | #N/A | #N/A
0 |  | #VALUE! | #VALUE! | 0 | 0 | 0 | 2142 | 51041 | #N/A | #N/A | #N/A | #N/A | #N/A | #N/A
0 |  | #VALUE! | #VALUE! | 0 | 0 | 0 | 2143 | 51042 | #N/A | #N/A | #N/A | #N/A | #N/A | #N/A
0 |  | #VALUE! | #VALUE! | 0 | 0 | 0 | 2144 | 51043 | #N/A | #N/A | #N/A | #N/A | #N/A | #N/A
0 |  | #VALUE! | #VALUE! | 0 | 0 | 0 | 2145 | 51044 | #N/A | #N/A | #N/A | #N/A | #N/A | #N/A
0 |  | #VALUE! | #VALUE! | 0 | 0 | 0 | 2146 | 51045 | #N/A | #N/A | #N/A | #N/A | #N/A | #N/A
0 |  | #VALUE! | #VALUE! | 0 | 0 | 0 | 2147 | 51046 | #N/A | #N/A | #N/A | #N/A | #N/A | #N/A
0 |  | #VALUE! | #VALUE! | 0 | 0 | 0 | 2148 | 51047 | #N/A | #N/A | #N/A | #N/A | #N/A | #N/A
0 |  | #VALUE! | #VALUE! | 0 | 0 | 0 | 2149 | 51048 | #N/A | #N/A | #N/A | #N/A | #N/A | #N/A
0 |  | #VALUE! | #VALUE! | 0 | 0 | 0 | 2150 | 51049 | #N/A | #N/A | #N/A | #N/A | #N/A | #N/A
0 |  | #VALUE! | #VALUE! | 0 | 0 | 0 | 2151 | 51050 | #N/A | #N/A | #N/A | #N/A | #N/A | #N/A
0 |  | #VALUE! | #VALUE! | 0 | 0 | 0 | 2152 | 51051 | #N/A | #N/A | #N/A | #N/A | #N/A | #N/A
0 |  | #VALUE! | #VALUE! | 0 | 0 | 0 | 2153 | 51052 | #N/A | #N/A | #N/A | #N/A | #N/A | #N/A
0 |  | #VALUE! | #VALUE! | 0 | 0 | 0 | 2154 | 51053 | #N/A | #N/A | #N/A | #N/A | #N/A | #N/A
0 |  | #VALUE! | #VALUE! | 0 | 0 | 0 | 2155 | 51054 | #N/A | #N/A | #N/A | #N/A | #N/A | #N/A
0 |  | #VALUE! | #VALUE! | 0 | 0 | 0 | 2156 | 51055 | #N/A | #N/A | #N/A | #N/A | #N/A | #N/A
0 |  | #VALUE! | #VALUE! | 0 | 0 | 0 | 2157 | 51056 | #N/A | #N/A | #N/A | #N/A | #N/A | #N/A
0 |  | #VALUE! | #VALUE! | 0 | 0 | 0 | 2158 | 51057 | #N/A | #N/A | #N/A | #N/A | #N/A | #N/A
0 |  | #VALUE! | #VALUE! | 0 | 0 | 0 | 2159 | 51058 | #N/A | #N/A | #N/A | #N/A | #N/A | #N/A
0 |  | #VALUE! | #VALUE! | 0 | 0 | 0 | 2160 | 51059 | #N/A | #N/A | #N/A | #N/A | #N/A | #N/A
0 |  | #VALUE! | #VALUE! | 0 | 0 | 0 | 2161 | 51060 | #N/A | #N/A | #N/A | #N/A | #N/A | #N/A
0 |  | #VALUE! | #VALUE! | 0 | 0 | 0 | 2162 | 51061 | #N/A | #N/A | #N/A | #N/A | #N/A | #N/A
0 |  | #VALUE! | #VALUE! | 0 | 0 | 0 | 2163 | 51062 | #N/A | #N/A | #N/A | #N/A | #N/A | #N/A
0 |  | #VALUE! | #VALUE! | 0 | 0 | 0 | 2164 | 51063 | #N/A | #N/A | #N/A | #N/A | #N/A | #N/A
0 |  | #VALUE! | #VALUE! | 0 | 0 | 0 | 2165 | 51064 | #N/A | #N/A | #N/A | #N/A | #N/A | #N/A
0 |  | #VALUE! | #VALUE! | 0 | 0 | 0 | 2166 | 51065 | #N/A | #N/A | #N/A | #N/A | #N/A | #N/A
0 |  | #VALUE! | #VALUE! | 0 | 0 | 0 | 2167 | 51066 | #N/A | #N/A | #N/A | #N/A | #N/A | #N/A
0 |  | #VALUE! | #VALUE! | 0 | 0 | 0 | 2168 | 51067 | #N/A | #N/A | #N/A | #N/A | #N/A | #N/A
0 |  | #VALUE! | #VALUE! | 0 | 0 | 0 | 2169 | 51068 | #N/A | #N/A | #N/A | #N/A | #N/A | #N/A
0 |  | #VALUE! | #VALUE! | 0 | 0 | 0 | 2170 | 51069 | #N/A | #N/A | #N/A | #N/A | #N/A | #N/A
0 |  | #VALUE! | #VALUE! | 0 | 0 | 0 | 2171 | 51070 | #N/A | #N/A | #N/A | #N/A | #N/A | #N/A
0 |  | #VALUE! | #VALUE! | 0 | 0 | 0 | 2172 | 51071 | #N/A | #N/A | #N/A | #N/A | #N/A | #N/A
0 |  | #VALUE! | #VALUE! | 0 | 0 | 0 | 2173 | 51072 | #N/A | #N/A | #N/A | #N/A | #N/A | #N/A
0 |  | #VALUE! | #VALUE! | 0 | 0 | 0 | 2174 | 51073 | #N/A | #N/A | #N/A | #N/A | #N/A | #N/A
0 |  | #VALUE! | #VALUE! | 0 | 0 | 0 | 2175 | 51074 | #N/A | #N/A | #N/A | #N/A | #N/A | #N/A
0 |  | #VALUE! | #VALUE! | 0 | 0 | 0 | 2176 | 51075 | #N/A | #N/A | #N/A | #N/A | #N/A | #N/A
0 |  | #VALUE! | #VALUE! | 0 | 0 | 0 | 2177 | 51076 | #N/A | #N/A | #N/A | #N/A | #N/A | #N/A
0 |  | #VALUE! | #VALUE! | 0 | 0 | 0 | 2178 | 51077 | #N/A | #N/A | #N/A | #N/A | #N/A | #N/A
0 |  | #VALUE! | #VALUE! | 0 | 0 | 0 | 2179 | 51078 | #N/A | #N/A | #N/A | #N/A | #N/A | #N/A
0 |  | #VALUE! | #VALUE! | 0 | 0 | 0 | 2180 | 51079 | #N/A | #N/A | #N/A | #N/A | #N/A | #N/A
0 |  | #VALUE! | #VALUE! | 0 | 0 | 0 | 2181 | 51080 | #N/A | #N/A | #N/A | #N/A | #N/A | #N/A
0 |  | #VALUE! | #VALUE! | 0 | 0 | 0 | 2182 | 51081 | #N/A | #N/A | #N/A | #N/A | #N/A | #N/A
0 |  | #VALUE! | #VALUE! | 0 | 0 | 0 | 2183 | 51082 | #N/A | #N/A | #N/A | #N/A | #N/A | #N/A
0 |  | #VALUE! | #VALUE! | 0 | 0 | 0 | 2184 | 51083 | #N/A | #N/A | #N/A | #N/A | #N/A | #N/A
0 |  | #VALUE! | #VALUE! | 0 | 0 | 0 | 2185 | 51084 | #N/A | #N/A | #N/A | #N/A | #N/A | #N/A
0 |  | #VALUE! | #VALUE! | 0 | 0 | 0 | 2186 | 51085 | #N/A | #N/A | #N/A | #N/A | #N/A | #N/A
0 |  | #VALUE! | #VALUE! | 0 | 0 | 0 | 2187 | 51086 | #N/A | #N/A | #N/A | #N/A | #N/A | #N/A
0 |  | #VALUE! | #VALUE! | 0 | 0 | 0 | 2188 | 51087 | #N/A | #N/A | #N/A | #N/A | #N/A | #N/A
0 |  | #VALUE! | #VALUE! | 0 | 0 | 0 | 2189 | 51088 | #N/A | #N/A | #N/A | #N/A | #N/A | #N/A
0 |  | #VALUE! | #VALUE! | 0 | 0 | 0 | 2190 | 51089 | #N/A | #N/A | #N/A | #N/A | #N/A | #N/A
0 |  | #VALUE! | #VALUE! | 0 | 0 | 0 | 2191 | 51090 | #N/A | #N/A | #N/A | #N/A | #N/A | #N/A
0 |  | #VALUE! | #VALUE! | 0 | 0 | 0 | 2192 | 51091 | #N/A | #N/A | #N/A | #N/A | #N/A | #N/A
0 |  | #VALUE! | #VALUE! | 0 | 0 | 0 | 2193 | 51092 | #N/A | #N/A | #N/A | #N/A | #N/A | #N/A
0 |  | #VALUE! | #VALUE! | 0 | 0 | 0 | 2194 | 51093 | #N/A | #N/A | #N/A | #N/A | #N/A | #N/A
0 |  | #VALUE! | #VALUE! | 0 | 0 | 0 | 2195 | 51094 | #N/A | #N/A | #N/A | #N/A | #N/A | #N/A
0 |  | #VALUE! | #VALUE! | 0 | 0 | 0 | 2196 | 51095 | #N/A | #N/A | #N/A | #N/A | #N/A | #N/A
0 |  | #VALUE! | #VALUE! | 0 | 0 | 0 | 2197 | 51096 | #N/A | #N/A | #N/A | #N/A | #N/A | #N/A
0 |  | #VALUE! | #VALUE! | 0 | 0 | 0 | 2198 | 51097 | #N/A | #N/A | #N/A | #N/A | #N/A | #N/A
0 |  | #VALUE! | #VALUE! | 0 | 0 | 0 | 2199 | 51098 | #N/A | #N/A | #N/A | #N/A | #N/A | #N/A
0 |  | #VALUE! | #VALUE! | 0 | 0 | 0 | 2200 | 51099 | #N/A | #N/A | #N/A | #N/A | #N/A | #N/A
0 |  | #VALUE! | #VALUE! | 0 | 0 | 0 | 2201 | 51100 | #N/A | #N/A | #N/A | #N/A | #N/A | #N/A
0 |  | #VALUE! | #VALUE! | 0 | 0 | 0 | 2202 | 51101 | #N/A | #N/A | #N/A | #N/A | #N/A | #N/A
0 |  | #VALUE! | #VALUE! | 0 | 0 | 0 | 2203 | 51102 | #N/A | #N/A | #N/A | #N/A | #N/A | #N/A
0 |  | #VALUE! | #VALUE! | 0 | 0 | 0 | 2204 | 51103 | #N/A | #N/A | #N/A | #N/A | #N/A | #N/A
0 |  | #VALUE! | #VALUE! | 0 | 0 | 0 | 2205 | 51104 | #N/A | #N/A | #N/A | #N/A | #N/A | #N/A
0 |  | #VALUE! | #VALUE! | 0 | 0 | 0 | 2206 | 51105 | #N/A | #N/A | #N/A | #N/A | #N/A | #N/A
0 |  | #VALUE! | #VALUE! | 0 | 0 | 0 | 2207 | 51106 | #N/A | #N/A | #N/A | #N/A | #N/A | #N/A
0 |  | #VALUE! | #VALUE! | 0 | 0 | 0 | 2208 | 51107 | #N/A | #N/A | #N/A | #N/A | #N/A | #N/A
0 |  | #VALUE! | #VALUE! | 0 | 0 | 0 | 2209 | 51108 | #N/A | #N/A | #N/A | #N/A | #N/A | #N/A
0 |  | #VALUE! | #VALUE! | 0 | 0 | 0 | 2210 | 51109 | #N/A | #N/A | #N/A | #N/A | #N/A | #N/A
0 |  | #VALUE! | #VALUE! | 0 | 0 | 0 | 2211 | 51110 | #N/A | #N/A | #N/A | #N/A | #N/A | #N/A
0 |  | #VALUE! | #VALUE! | 0 | 0 | 0 | 2212 | 51111 | #N/A | #N/A | #N/A | #N/A | #N/A | #N/A
0 |  | #VALUE! | #VALUE! | 0 | 0 | 0 | 2213 | 51112 | #N/A | #N/A | #N/A | #N/A | #N/A | #N/A
0 |  | #VALUE! | #VALUE! | 0 | 0 | 0 | 2214 | 51113 | #N/A | #N/A | #N/A | #N/A | #N/A | #N/A
0 |  | #VALUE! | #VALUE! | 0 | 0 | 0 | 2215 | 51114 | #N/A | #N/A | #N/A | #N/A | #N/A | #N/A
0 |  | #VALUE! | #VALUE! | 0 | 0 | 0 | 2216 | 51115 | #N/A | #N/A | #N/A | #N/A | #N/A | #N/A
0 |  | #VALUE! | #VALUE! | 0 | 0 | 0 | 2217 | 51116 | #N/A | #N/A | #N/A | #N/A | #N/A | #N/A
0 |  | #VALUE! | #VALUE! | 0 | 0 | 0 | 2218 | 51117 | #N/A | #N/A | #N/A | #N/A | #N/A | #N/A
0 |  | #VALUE! | #VALUE! | 0 | 0 | 0 | 2219 | 51118 | #N/A | #N/A | #N/A | #N/A | #N/A | #N/A
0 |  | #VALUE! | #VALUE! | 0 | 0 | 0 | 2220 | 51119 | #N/A | #N/A | #N/A | #N/A | #N/A | #N/A
0 |  | #VALUE! | #VALUE! | 0 | 0 | 0 | 2221 | 51120 | #N/A | #N/A | #N/A | #N/A | #N/A | #N/A
0 |  | #VALUE! | #VALUE! | 0 | 0 | 0 | 2222 | 51121 | #N/A | #N/A | #N/A | #N/A | #N/A | #N/A
0 |  | #VALUE! | #VALUE! | 0 | 0 | 0 | 2223 | 51122 | #N/A | #N/A | #N/A | #N/A | #N/A | #N/A
0 |  | #VALUE! | #VALUE! | 0 | 0 | 0 | 2224 | 51123 | #N/A | #N/A | #N/A | #N/A | #N/A | #N/A
0 |  | #VALUE! | #VALUE! | 0 | 0 | 0 | 2225 | 51124 | #N/A | #N/A | #N/A | #N/A | #N/A | #N/A
0 |  | #VALUE! | #VALUE! | 0 | 0 | 0 | 2226 | 51125 | #N/A | #N/A | #N/A | #N/A | #N/A | #N/A
0 |  | #VALUE! | #VALUE! | 0 | 0 | 0 | 2227 | 51126 | #N/A | #N/A | #N/A | #N/A | #N/A | #N/A
0 |  | #VALUE! | #VALUE! | 0 | 0 | 0 | 2228 | 51127 | #N/A | #N/A | #N/A | #N/A | #N/A | #N/A
0 |  | #VALUE! | #VALUE! | 0 | 0 | 0 | 2229 | 51128 | #N/A | #N/A | #N/A | #N/A | #N/A | #N/A
0 |  | #VALUE! | #VALUE! | 0 | 0 | 0 | 2230 | 51129 | #N/A | #N/A | #N/A | #N/A | #N/A | #N/A
0 |  | #VALUE! | #VALUE! | 0 | 0 | 0 | 2231 | 51130 | #N/A | #N/A | #N/A | #N/A | #N/A | #N/A
0 |  | #VALUE! | #VALUE! | 0 | 0 | 0 | 2232 | 51131 | #N/A | #N/A | #N/A | #N/A | #N/A | #N/A
0 |  | #VALUE! | #VALUE! | 0 | 0 | 0 | 2233 | 51132 | #N/A | #N/A | #N/A | #N/A | #N/A | #N/A
0 |  | #VALUE! | #VALUE! | 0 | 0 | 0 | 2234 | 51133 | #N/A | #N/A | #N/A | #N/A | #N/A | #N/A
0 |  | #VALUE! | #VALUE! | 0 | 0 | 0 | 2235 | 51134 | #N/A | #N/A | #N/A | #N/A | #N/A | #N/A
0 |  | #VALUE! | #VALUE! | 0 | 0 | 0 | 2236 | 51135 | #N/A | #N/A | #N/A | #N/A | #N/A | #N/A
0 |  | #VALUE! | #VALUE! | 0 | 0 | 0 | 2237 | 51136 | #N/A | #N/A | #N/A | #N/A | #N/A | #N/A
0 |  | #VALUE! | #VALUE! | 0 | 0 | 0 | 2238 | 51137 | #N/A | #N/A | #N/A | #N/A | #N/A | #N/A
0 |  | #VALUE! | #VALUE! | 0 | 0 | 0 | 2239 | 51138 | #N/A | #N/A | #N/A | #N/A | #N/A | #N/A
0 |  | #VALUE! | #VALUE! | 0 | 0 | 0 | 2240 | 51139 | #N/A | #N/A | #N/A | #N/A | #N/A | #N/A
0 |  | #VALUE! | #VALUE! | 0 | 0 | 0 | 2241 | 51140 | #N/A | #N/A | #N/A | #N/A | #N/A | #N/A
0 |  | #VALUE! | #VALUE! | 0 | 0 | 0 | 2242 | 51141 | #N/A | #N/A | #N/A | #N/A | #N/A | #N/A
0 |  | #VALUE! | #VALUE! | 0 | 0 | 0 | 2243 | 51142 | #N/A | #N/A | #N/A | #N/A | #N/A | #N/A
0 |  | #VALUE! | #VALUE! | 0 | 0 | 0 | 2244 | 51143 | #N/A | #N/A | #N/A | #N/A | #N/A | #N/A
0 |  | #VALUE! | #VALUE! | 0 | 0 | 0 | 2245 | 51144 | #N/A | #N/A | #N/A | #N/A | #N/A | #N/A
0 |  | #VALUE! | #VALUE! | 0 | 0 | 0 | 2246 | 51145 | #N/A | #N/A | #N/A | #N/A | #N/A | #N/A
0 |  | #VALUE! | #VALUE! | 0 | 0 | 0 | 2247 | 51146 | #N/A | #N/A | #N/A | #N/A | #N/A | #N/A
0 |  | #VALUE! | #VALUE! | 0 | 0 | 0 | 2248 | 51147 | #N/A | #N/A | #N/A | #N/A | #N/A | #N/A
0 |  | #VALUE! | #VALUE! | 0 | 0 | 0 | 2249 | 51148 | #N/A | #N/A | #N/A | #N/A | #N/A | #N/A
0 |  | #VALUE! | #VALUE! | 0 | 0 | 0 | 2250 | 51149 | #N/A | #N/A | #N/A | #N/A | #N/A | #N/A
0 |  | #VALUE! | #VALUE! | 0 | 0 | 0 | 2251 | 51150 | #N/A | #N/A | #N/A | #N/A | #N/A | #N/A
0 |  | #VALUE! | #VALUE! | 0 | 0 | 0 | 2252 | 51151 | #N/A | #N/A | #N/A | #N/A | #N/A | #N/A
0 |  | #VALUE! | #VALUE! | 0 | 0 | 0 | 2253 | 51152 | #N/A | #N/A | #N/A | #N/A | #N/A | #N/A
0 |  | #VALUE! | #VALUE! | 0 | 0 | 0 | 2254 | 51153 | #N/A | #N/A | #N/A | #N/A | #N/A | #N/A
0 |  | #VALUE! | #VALUE! | 0 | 0 | 0 | 2255 | 51154 | #N/A | #N/A | #N/A | #N/A | #N/A | #N/A
0 |  | #VALUE! | #VALUE! | 0 | 0 | 0 | 2256 | 51155 | #N/A | #N/A | #N/A | #N/A | #N/A | #N/A
0 |  | #VALUE! | #VALUE! | 0 | 0 | 0 | 2257 | 51156 | #N/A | #N/A | #N/A | #N/A | #N/A | #N/A
0 |  | #VALUE! | #VALUE! | 0 | 0 | 0 | 2258 | 51157 | #N/A | #N/A | #N/A | #N/A | #N/A | #N/A
0 |  | #VALUE! | #VALUE! | 0 | 0 | 0 | 2259 | 51158 | #N/A | #N/A | #N/A | #N/A | #N/A | #N/A
0 |  | #VALUE! | #VALUE! | 0 | 0 | 0 | 2260 | 51159 | #N/A | #N/A | #N/A | #N/A | #N/A | #N/A
0 |  | #VALUE! | #VALUE! | 0 | 0 | 0 | 2261 | 51160 | #N/A | #N/A | #N/A | #N/A | #N/A | #N/A
0 |  | #VALUE! | #VALUE! | 0 | 0 | 0 | 2262 | 51161 | #N/A | #N/A | #N/A | #N/A | #N/A | #N/A
0 |  | #VALUE! | #VALUE! | 0 | 0 | 0 | 2263 | 51162 | #N/A | #N/A | #N/A | #N/A | #N/A | #N/A
0 |  | #VALUE! | #VALUE! | 0 | 0 | 0 | 2264 | 51163 | #N/A | #N/A | #N/A | #N/A | #N/A | #N/A
0 |  | #VALUE! | #VALUE! | 0 | 0 | 0 | 2265 | 51164 | #N/A | #N/A | #N/A | #N/A | #N/A | #N/A
0 |  | #VALUE! | #VALUE! | 0 | 0 | 0 | 2266 | 51165 | #N/A | #N/A | #N/A | #N/A | #N/A | #N/A
0 |  | #VALUE! | #VALUE! | 0 | 0 | 0 | 2267 | 51166 | #N/A | #N/A | #N/A | #N/A | #N/A | #N/A
0 |  | #VALUE! | #VALUE! | 0 | 0 | 0 | 2268 | 51167 | #N/A | #N/A | #N/A | #N/A | #N/A | #N/A
0 |  | #VALUE! | #VALUE! | 0 | 0 | 0 | 2269 | 51168 | #N/A | #N/A | #N/A | #N/A | #N/A | #N/A
0 |  | #VALUE! | #VALUE! | 0 | 0 | 0 | 2270 | 51169 | #N/A | #N/A | #N/A | #N/A | #N/A | #N/A
0 |  | #VALUE! | #VALUE! | 0 | 0 | 0 | 2271 | 51170 | #N/A | #N/A | #N/A | #N/A | #N/A | #N/A
0 |  | #VALUE! | #VALUE! | 0 | 0 | 0 | 2272 | 51171 | #N/A | #N/A | #N/A | #N/A | #N/A | #N/A
0 |  | #VALUE! | #VALUE! | 0 | 0 | 0 | 2273 | 51172 | #N/A | #N/A | #N/A | #N/A | #N/A | #N/A
0 |  | #VALUE! | #VALUE! | 0 | 0 | 0 | 2274 | 51173 | #N/A | #N/A | #N/A | #N/A | #N/A | #N/A
0 |  | #VALUE! | #VALUE! | 0 | 0 | 0 | 2275 | 51174 | #N/A | #N/A | #N/A | #N/A | #N/A | #N/A
0 |  | #VALUE! | #VALUE! | 0 | 0 | 0 | 2276 | 51175 | #N/A | #N/A | #N/A | #N/A | #N/A | #N/A
0 |  | #VALUE! | #VALUE! | 0 | 0 | 0 | 2277 | 51176 | #N/A | #N/A | #N/A | #N/A | #N/A | #N/A
0 |  | #VALUE! | #VALUE! | 0 | 0 | 0 | 2278 | 51177 | #N/A | #N/A | #N/A | #N/A | #N/A | #N/A
0 |  | #VALUE! | #VALUE! | 0 | 0 | 0 | 2279 | 51178 | #N/A | #N/A | #N/A | #N/A | #N/A | #N/A
0 |  | #VALUE! | #VALUE! | 0 | 0 | 0 | 2280 | 51179 | #N/A | #N/A | #N/A | #N/A | #N/A | #N/A
0 |  | #VALUE! | #VALUE! | 0 | 0 | 0 | 2281 | 51180 | #N/A | #N/A | #N/A | #N/A | #N/A | #N/A
0 |  | #VALUE! | #VALUE! | 0 | 0 | 0 | 2282 | 51181 | #N/A | #N/A | #N/A | #N/A | #N/A | #N/A
0 |  | #VALUE! | #VALUE! | 0 | 0 | 0 | 2283 | 51182 | #N/A | #N/A | #N/A | #N/A | #N/A | #N/A
0 |  | #VALUE! | #VALUE! | 0 | 0 | 0 | 2284 | 51183 | #N/A | #N/A | #N/A | #N/A | #N/A | #N/A
0 |  | #VALUE! | #VALUE! | 0 | 0 | 0 | 2285 | 51184 | #N/A | #N/A | #N/A | #N/A | #N/A | #N/A
0 |  | #VALUE! | #VALUE! | 0 | 0 | 0 | 2286 | 51185 | #N/A | #N/A | #N/A | #N/A | #N/A | #N/A
0 |  | #VALUE! | #VALUE! | 0 | 0 | 0 | 2287 | 51186 | #N/A | #N/A | #N/A | #N/A | #N/A | #N/A
0 |  | #VALUE! | #VALUE! | 0 | 0 | 0 | 2288 | 51187 | #N/A | #N/A | #N/A | #N/A | #N/A | #N/A
0 |  | #VALUE! | #VALUE! | 0 | 0 | 0 | 2289 | 51188 | #N/A | #N/A | #N/A | #N/A | #N/A | #N/A
0 |  | #VALUE! | #VALUE! | 0 | 0 | 0 | 2290 | 51189 | #N/A | #N/A | #N/A | #N/A | #N/A | #N/A
0 |  | #VALUE! | #VALUE! | 0 | 0 | 0 | 2291 | 51190 | #N/A | #N/A | #N/A | #N/A | #N/A | #N/A
0 |  | #VALUE! | #VALUE! | 0 | 0 | 0 | 2292 | 51191 | #N/A | #N/A | #N/A | #N/A | #N/A | #N/A
0 |  | #VALUE! | #VALUE! | 0 | 0 | 0 | 2293 | 51192 | #N/A | #N/A | #N/A | #N/A | #N/A | #N/A
0 |  | #VALUE! | #VALUE! | 0 | 0 | 0 | 2294 | 51193 | #N/A | #N/A | #N/A | #N/A | #N/A | #N/A
0 |  | #VALUE! | #VALUE! | 0 | 0 | 0 | 2295 | 51194 | #N/A | #N/A | #N/A | #N/A | #N/A | #N/A
0 |  | #VALUE! | #VALUE! | 0 | 0 | 0 | 2296 | 51195 | #N/A | #N/A | #N/A | #N/A | #N/A | #N/A
0 |  | #VALUE! | #VALUE! | 0 | 0 | 0 | 2297 | 51196 | #N/A | #N/A | #N/A | #N/A | #N/A | #N/A
0 |  | #VALUE! | #VALUE! | 0 | 0 | 0 | 2298 | 51197 | #N/A | #N/A | #N/A | #N/A | #N/A | #N/A
0 |  | #VALUE! | #VALUE! | 0 | 0 | 0 | 2299 | 51198 | #N/A | #N/A | #N/A | #N/A | #N/A | #N/A
0 |  | #VALUE! | #VALUE! | 0 | 0 | 0 | 2300 | 51199 | #N/A | #N/A | #N/A | #N/A | #N/A | #N/A
0 |  | #VALUE! | #VALUE! | 0 | 0 | 0 | 2301 | 51200 | #N/A | #N/A | #N/A | #N/A | #N/A | #N/A
0 |  | #VALUE! | #VALUE! | 0 | 0 | 0 | 2302 | 51201 | #N/A | #N/A | #N/A | #N/A | #N/A | #N/A
0 |  | #VALUE! | #VALUE! | 0 | 0 | 0 | 2303 | 51202 | #N/A | #N/A | #N/A | #N/A | #N/A | #N/A
0 |  | #VALUE! | #VALUE! | 0 | 0 | 0 | 2304 | 51203 | #N/A | #N/A | #N/A | #N/A | #N/A | #N/A
0 |  | #VALUE! | #VALUE! | 0 | 0 | 0 | 2305 | 51204 | #N/A | #N/A | #N/A | #N/A | #N/A | #N/A
0 |  | #VALUE! | #VALUE! | 0 | 0 | 0 | 2306 | 51205 | #N/A | #N/A | #N/A | #N/A | #N/A | #N/A
0 |  | #VALUE! | #VALUE! | 0 | 0 | 0 | 2307 | 51206 | #N/A | #N/A | #N/A | #N/A | #N/A | #N/A
0 |  | #VALUE! | #VALUE! | 0 | 0 | 0 | 2308 | 51207 | #N/A | #N/A | #N/A | #N/A | #N/A | #N/A
0 |  | #VALUE! | #VALUE! | 0 | 0 | 0 | 2309 | 51208 | #N/A | #N/A | #N/A | #N/A | #N/A | #N/A
0 |  | #VALUE! | #VALUE! | 0 | 0 | 0 | 2310 | 51209 | #N/A | #N/A | #N/A | #N/A | #N/A | #N/A
0 |  | #VALUE! | #VALUE! | 0 | 0 | 0 | 2311 | 51210 | #N/A | #N/A | #N/A | #N/A | #N/A | #N/A
0 |  | #VALUE! | #VALUE! | 0 | 0 | 0 | 2312 | 51211 | #N/A | #N/A | #N/A | #N/A | #N/A | #N/A
0 |  | #VALUE! | #VALUE! | 0 | 0 | 0 | 2313 | 51212 | #N/A | #N/A | #N/A | #N/A | #N/A | #N/A
0 |  | #VALUE! | #VALUE! | 0 | 0 | 0 | 2314 | 51213 | #N/A | #N/A | #N/A | #N/A | #N/A | #N/A
0 |  | #VALUE! | #VALUE! | 0 | 0 | 0 | 2315 | 51214 | #N/A | #N/A | #N/A | #N/A | #N/A | #N/A
0 |  | #VALUE! | #VALUE! | 0 | 0 | 0 | 2316 | 51215 | #N/A | #N/A | #N/A | #N/A | #N/A | #N/A
0 |  | #VALUE! | #VALUE! | 0 | 0 | 0 | 2317 | 51216 | #N/A | #N/A | #N/A | #N/A | #N/A | #N/A
0 |  | #VALUE! | #VALUE! | 0 | 0 | 0 | 2318 | 51217 | #N/A | #N/A | #N/A | #N/A | #N/A | #N/A
0 |  | #VALUE! | #VALUE! | 0 | 0 | 0 | 2319 | 51218 | #N/A | #N/A | #N/A | #N/A | #N/A | #N/A
0 |  | #VALUE! | #VALUE! | 0 | 0 | 0 | 2320 | 51219 | #N/A | #N/A | #N/A | #N/A | #N/A | #N/A
0 |  | #VALUE! | #VALUE! | 0 | 0 | 0 | 2321 | 51220 | #N/A | #N/A | #N/A | #N/A | #N/A | #N/A
0 |  | #VALUE! | #VALUE! | 0 | 0 | 0 | 2322 | 51221 | #N/A | #N/A | #N/A | #N/A | #N/A | #N/A
0 |  | #VALUE! | #VALUE! | 0 | 0 | 0 | 2323 | 51222 | #N/A | #N/A | #N/A | #N/A | #N/A | #N/A
0 |  | #VALUE! | #VALUE! | 0 | 0 | 0 | 2324 | 51223 | #N/A | #N/A | #N/A | #N/A | #N/A | #N/A
0 |  | #VALUE! | #VALUE! | 0 | 0 | 0 | 2325 | 51224 | #N/A | #N/A | #N/A | #N/A | #N/A | #N/A
0 |  | #VALUE! | #VALUE! | 0 | 0 | 0 | 2326 | 51225 | #N/A | #N/A | #N/A | #N/A | #N/A | #N/A
0 |  | #VALUE! | #VALUE! | 0 | 0 | 0 | 2327 | 51226 | #N/A | #N/A | #N/A | #N/A | #N/A | #N/A
0 |  | #VALUE! | #VALUE! | 0 | 0 | 0 | 2328 | 51227 | #N/A | #N/A | #N/A | #N/A | #N/A | #N/A
0 |  | #VALUE! | #VALUE! | 0 | 0 | 0 | 2329 | 51228 | #N/A | #N/A | #N/A | #N/A | #N/A | #N/A
0 |  | #VALUE! | #VALUE! | 0 | 0 | 0 | 2330 | 51229 | #N/A | #N/A | #N/A | #N/A | #N/A | #N/A
0 |  | #VALUE! | #VALUE! | 0 | 0 | 0 | 2331 | 51230 | #N/A | #N/A | #N/A | #N/A | #N/A | #N/A
0 |  | #VALUE! | #VALUE! | 0 | 0 | 0 | 2332 | 51231 | #N/A | #N/A | #N/A | #N/A | #N/A | #N/A
0 |  | #VALUE! | #VALUE! | 0 | 0 | 0 | 2333 | 51232 | #N/A | #N/A | #N/A | #N/A | #N/A | #N/A
0 |  | #VALUE! | #VALUE! | 0 | 0 | 0 | 2334 | 51233 | #N/A | #N/A | #N/A | #N/A | #N/A | #N/A
0 |  | #VALUE! | #VALUE! | 0 | 0 | 0 | 2335 | 51234 | #N/A | #N/A | #N/A | #N/A | #N/A | #N/A
0 |  | #VALUE! | #VALUE! | 0 | 0 | 0 | 2336 | 51235 | #N/A | #N/A | #N/A | #N/A | #N/A | #N/A
0 |  | #VALUE! | #VALUE! | 0 | 0 | 0 | 2337 | 51236 | #N/A | #N/A | #N/A | #N/A | #N/A | #N/A
0 |  | #VALUE! | #VALUE! | 0 | 0 | 0 | 2338 | 51237 | #N/A | #N/A | #N/A | #N/A | #N/A | #N/A
0 |  | #VALUE! | #VALUE! | 0 | 0 | 0 | 2339 | 51238 | #N/A | #N/A | #N/A | #N/A | #N/A | #N/A
0 |  | #VALUE! | #VALUE! | 0 | 0 | 0 | 2340 | 51239 | #N/A | #N/A | #N/A | #N/A | #N/A | #N/A
0 |  | #VALUE! | #VALUE! | 0 | 0 | 0 | 2341 | 51240 | #N/A | #N/A | #N/A | #N/A | #N/A | #N/A
0 |  | #VALUE! | #VALUE! | 0 | 0 | 0 | 2342 | 51241 | #N/A | #N/A | #N/A | #N/A | #N/A | #N/A
0 |  | #VALUE! | #VALUE! | 0 | 0 | 0 | 2343 | 51242 | #N/A | #N/A | #N/A | #N/A | #N/A | #N/A
0 |  | #VALUE! | #VALUE! | 0 | 0 | 0 | 2344 | 51243 | #N/A | #N/A | #N/A | #N/A | #N/A | #N/A
0 |  | #VALUE! | #VALUE! | 0 | 0 | 0 | 2345 | 51244 | #N/A | #N/A | #N/A | #N/A | #N/A | #N/A
0 |  | #VALUE! | #VALUE! | 0 | 0 | 0 | 2346 | 51245 | #N/A | #N/A | #N/A | #N/A | #N/A | #N/A
0 |  | #VALUE! | #VALUE! | 0 | 0 | 0 | 2347 | 51246 | #N/A | #N/A | #N/A | #N/A | #N/A | #N/A
0 |  | #VALUE! | #VALUE! | 0 | 0 | 0 | 2348 | 51247 | #N/A | #N/A | #N/A | #N/A | #N/A | #N/A
0 |  | #VALUE! | #VALUE! | 0 | 0 | 0 | 2349 | 51248 | #N/A | #N/A | #N/A | #N/A | #N/A | #N/A
0 |  | #VALUE! | #VALUE! | 0 | 0 | 0 | 2350 | 51249 | #N/A | #N/A | #N/A | #N/A | #N/A | #N/A
0 |  | #VALUE! | #VALUE! | 0 | 0 | 0 | 2351 | 51250 | #N/A | #N/A | #N/A | #N/A | #N/A | #N/A
0 |  | #VALUE! | #VALUE! | 0 | 0 | 0 | 2352 | 51251 | #N/A | #N/A | #N/A | #N/A | #N/A | #N/A
0 |  | #VALUE! | #VALUE! | 0 | 0 | 0 | 2353 | 51252 | #N/A | #N/A | #N/A | #N/A | #N/A | #N/A
0 |  | #VALUE! | #VALUE! | 0 | 0 | 0 | 2354 | 51253 | #N/A | #N/A | #N/A | #N/A | #N/A | #N/A
0 |  | #VALUE! | #VALUE! | 0 | 0 | 0 | 2355 | 51254 | #N/A | #N/A | #N/A | #N/A | #N/A | #N/A
0 |  | #VALUE! | #VALUE! | 0 | 0 | 0 | 2356 | 51255 | #N/A | #N/A | #N/A | #N/A | #N/A | #N/A
0 |  | #VALUE! | #VALUE! | 0 | 0 | 0 | 2357 | 51256 | #N/A | #N/A | #N/A | #N/A | #N/A | #N/A
0 |  | #VALUE! | #VALUE! | 0 | 0 | 0 | 2358 | 51257 | #N/A | #N/A | #N/A | #N/A | #N/A | #N/A
0 |  | #VALUE! | #VALUE! | 0 | 0 | 0 | 2359 | 51258 | #N/A | #N/A | #N/A | #N/A | #N/A | #N/A
0 |  | #VALUE! | #VALUE! | 0 | 0 | 0 | 2360 | 51259 | #N/A | #N/A | #N/A | #N/A | #N/A | #N/A
0 |  | #VALUE! | #VALUE! | 0 | 0 | 0 | 2361 | 51260 | #N/A | #N/A | #N/A | #N/A | #N/A | #N/A
0 |  | #VALUE! | #VALUE! | 0 | 0 | 0 | 2362 | 51261 | #N/A | #N/A | #N/A | #N/A | #N/A | #N/A
0 |  | #VALUE! | #VALUE! | 0 | 0 | 0 | 2363 | 51262 | #N/A | #N/A | #N/A | #N/A | #N/A | #N/A
0 |  | #VALUE! | #VALUE! | 0 | 0 | 0 | 2364 | 51263 | #N/A | #N/A | #N/A | #N/A | #N/A | #N/A
0 |  | #VALUE! | #VALUE! | 0 | 0 | 0 | 2365 | 51264 | #N/A | #N/A | #N/A | #N/A | #N/A | #N/A
0 |  | #VALUE! | #VALUE! | 0 | 0 | 0 | 2366 | 51265 | #N/A | #N/A | #N/A | #N/A | #N/A | #N/A
0 |  | #VALUE! | #VALUE! | 0 | 0 | 0 | 2367 | 51266 | #N/A | #N/A | #N/A | #N/A | #N/A | #N/A
0 |  | #VALUE! | #VALUE! | 0 | 0 | 0 | 2368 | 51267 | #N/A | #N/A | #N/A | #N/A | #N/A | #N/A
0 |  | #VALUE! | #VALUE! | 0 | 0 | 0 | 2369 | 51268 | #N/A | #N/A | #N/A | #N/A | #N/A | #N/A
0 |  | #VALUE! | #VALUE! | 0 | 0 | 0 | 2370 | 51269 | #N/A | #N/A | #N/A | #N/A | #N/A | #N/A
0 |  | #VALUE! | #VALUE! | 0 | 0 | 0 | 2371 | 51270 | #N/A | #N/A | #N/A | #N/A | #N/A | #N/A
0 |  | #VALUE! | #VALUE! | 0 | 0 | 0 | 2372 | 51271 | #N/A | #N/A | #N/A | #N/A | #N/A | #N/A
0 |  | #VALUE! | #VALUE! | 0 | 0 | 0 | 2373 | 51272 | #N/A | #N/A | #N/A | #N/A | #N/A | #N/A
0 |  | #VALUE! | #VALUE! | 0 | 0 | 0 | 2374 | 51273 | #N/A | #N/A | #N/A | #N/A | #N/A | #N/A
0 |  | #VALUE! | #VALUE! | 0 | 0 | 0 | 2375 | 51274 | #N/A | #N/A | #N/A | #N/A | #N/A | #N/A
0 |  | #VALUE! | #VALUE! | 0 | 0 | 0 | 2376 | 51275 | #N/A | #N/A | #N/A | #N/A | #N/A | #N/A
0 |  | #VALUE! | #VALUE! | 0 | 0 | 0 | 2377 | 51276 | #N/A | #N/A | #N/A | #N/A | #N/A | #N/A
0 |  | #VALUE! | #VALUE! | 0 | 0 | 0 | 2378 | 51277 | #N/A | #N/A | #N/A | #N/A | #N/A | #N/A
0 |  | #VALUE! | #VALUE! | 0 | 0 | 0 | 2379 | 51278 | #N/A | #N/A | #N/A | #N/A | #N/A | #N/A
0 |  | #VALUE! | #VALUE! | 0 | 0 | 0 | 2380 | 51279 | #N/A | #N/A | #N/A | #N/A | #N/A | #N/A
0 |  | #VALUE! | #VALUE! | 0 | 0 | 0 | 2381 | 51280 | #N/A | #N/A | #N/A | #N/A | #N/A | #N/A
0 |  | #VALUE! | #VALUE! | 0 | 0 | 0 | 2382 | 51281 | #N/A | #N/A | #N/A | #N/A | #N/A | #N/A
0 |  | #VALUE! | #VALUE! | 0 | 0 | 0 | 2383 | 51282 | #N/A | #N/A | #N/A | #N/A | #N/A | #N/A
0 |  | #VALUE! | #VALUE! | 0 | 0 | 0 | 2384 | 51283 | #N/A | #N/A | #N/A | #N/A | #N/A | #N/A
0 |  | #VALUE! | #VALUE! | 0 | 0 | 0 | 2385 | 51284 | #N/A | #N/A | #N/A | #N/A | #N/A | #N/A
0 |  | #VALUE! | #VALUE! | 0 | 0 | 0 | 2386 | 51285 | #N/A | #N/A | #N/A | #N/A | #N/A | #N/A
0 |  | #VALUE! | #VALUE! | 0 | 0 | 0 | 2387 | 51286 | #N/A | #N/A | #N/A | #N/A | #N/A | #N/A
0 |  | #VALUE! | #VALUE! | 0 | 0 | 0 | 2388 | 51287 | #N/A | #N/A | #N/A | #N/A | #N/A | #N/A
0 |  | #VALUE! | #VALUE! | 0 | 0 | 0 | 2389 | 51288 | #N/A | #N/A | #N/A | #N/A | #N/A | #N/A
0 |  | #VALUE! | #VALUE! | 0 | 0 | 0 | 2390 | 51289 | #N/A | #N/A | #N/A | #N/A | #N/A | #N/A
0 |  | #VALUE! | #VALUE! | 0 | 0 | 0 | 2391 | 51290 | #N/A | #N/A | #N/A | #N/A | #N/A | #N/A
0 |  | #VALUE! | #VALUE! | 0 | 0 | 0 | 2392 | 51291 | #N/A | #N/A | #N/A | #N/A | #N/A | #N/A
0 |  | #VALUE! | #VALUE! | 0 | 0 | 0 | 2393 | 51292 | #N/A | #N/A | #N/A | #N/A | #N/A | #N/A
0 |  | #VALUE! | #VALUE! | 0 | 0 | 0 | 2394 | 51293 | #N/A | #N/A | #N/A | #N/A | #N/A | #N/A
0 |  | #VALUE! | #VALUE! | 0 | 0 | 0 | 2395 | 51294 | #N/A | #N/A | #N/A | #N/A | #N/A | #N/A
0 |  | #VALUE! | #VALUE! | 0 | 0 | 0 | 2396 | 51295 | #N/A | #N/A | #N/A | #N/A | #N/A | #N/A
0 |  | #VALUE! | #VALUE! | 0 | 0 | 0 | 2397 | 51296 | #N/A | #N/A | #N/A | #N/A | #N/A | #N/A
0 |  | #VALUE! | #VALUE! | 0 | 0 | 0 | 2398 | 51297 | #N/A | #N/A | #N/A | #N/A | #N/A | #N/A
0 |  | #VALUE! | #VALUE! | 0 | 0 | 0 | 2399 | 51298 | #N/A | #N/A | #N/A | #N/A | #N/A | #N/A
0 |  | #VALUE! | #VALUE! | 0 | 0 | 0 | 2400 | 51299 | #N/A | #N/A | #N/A | #N/A | #N/A | #N/A
0 |  | #VALUE! | #VALUE! | 0 | 0 | 0 | 2401 | 51300 | #N/A | #N/A | #N/A | #N/A | #N/A | #N/A
0 |  | #VALUE! | #VALUE! | 0 | 0 | 0 | 2402 | 51301 | #N/A | #N/A | #N/A | #N/A | #N/A | #N/A
0 |  | #VALUE! | #VALUE! | 0 | 0 | 0 | 2403 | 51302 | #N/A | #N/A | #N/A | #N/A | #N/A | #N/A
0 |  | #VALUE! | #VALUE! | 0 | 0 | 0 | 2404 | 51303 | #N/A | #N/A | #N/A | #N/A | #N/A | #N/A
0 |  | #VALUE! | #VALUE! | 0 | 0 | 0 | 2405 | 51304 | #N/A | #N/A | #N/A | #N/A | #N/A | #N/A
0 |  | #VALUE! | #VALUE! | 0 | 0 | 0 | 2406 | 51305 | #N/A | #N/A | #N/A | #N/A | #N/A | #N/A
0 |  | #VALUE! | #VALUE! | 0 | 0 | 0 | 2407 | 51306 | #N/A | #N/A | #N/A | #N/A | #N/A | #N/A
0 |  | #VALUE! | #VALUE! | 0 | 0 | 0 | 2408 | 51307 | #N/A | #N/A | #N/A | #N/A | #N/A | #N/A
0 |  | #VALUE! | #VALUE! | 0 | 0 | 0 | 2409 | 51308 | #N/A | #N/A | #N/A | #N/A | #N/A | #N/A
0 |  | #VALUE! | #VALUE! | 0 | 0 | 0 | 2410 | 51309 | #N/A | #N/A | #N/A | #N/A | #N/A | #N/A
0 |  | #VALUE! | #VALUE! | 0 | 0 | 0 | 2411 | 51310 | #N/A | #N/A | #N/A | #N/A | #N/A | #N/A
0 |  | #VALUE! | #VALUE! | 0 | 0 | 0 | 2412 | 51311 | #N/A | #N/A | #N/A | #N/A | #N/A | #N/A
0 |  | #VALUE! | #VALUE! | 0 | 0 | 0 | 2413 | 51312 | #N/A | #N/A | #N/A | #N/A | #N/A | #N/A
0 |  | #VALUE! | #VALUE! | 0 | 0 | 0 | 2414 | 51313 | #N/A | #N/A | #N/A | #N/A | #N/A | #N/A
0 |  | #VALUE! | #VALUE! | 0 | 0 | 0 | 2415 | 51314 | #N/A | #N/A | #N/A | #N/A | #N/A | #N/A
0 |  | #VALUE! | #VALUE! | 0 | 0 | 0 | 2416 | 51315 | #N/A | #N/A | #N/A | #N/A | #N/A | #N/A
0 |  | #VALUE! | #VALUE! | 0 | 0 | 0 | 2417 | 51316 | #N/A | #N/A | #N/A | #N/A | #N/A | #N/A
0 |  | #VALUE! | #VALUE! | 0 | 0 | 0 | 2418 | 51317 | #N/A | #N/A | #N/A | #N/A | #N/A | #N/A
0 |  | #VALUE! | #VALUE! | 0 | 0 | 0 | 2419 | 51318 | #N/A | #N/A | #N/A | #N/A | #N/A | #N/A
0 |  | #VALUE! | #VALUE! | 0 | 0 | 0 | 2420 | 51319 | #N/A | #N/A | #N/A | #N/A | #N/A | #N/A
0 |  | #VALUE! | #VALUE! | 0 | 0 | 0 | 2421 | 51320 | #N/A | #N/A | #N/A | #N/A | #N/A | #N/A
0 |  | #VALUE! | #VALUE! | 0 | 0 | 0 | 2422 | 51321 | #N/A | #N/A | #N/A | #N/A | #N/A | #N/A
0 |  | #VALUE! | #VALUE! | 0 | 0 | 0 | 2423 | 51322 | #N/A | #N/A | #N/A | #N/A | #N/A | #N/A
0 |  | #VALUE! | #VALUE! | 0 | 0 | 0 | 2424 | 51323 | #N/A | #N/A | #N/A | #N/A | #N/A | #N/A
0 |  | #VALUE! | #VALUE! | 0 | 0 | 0 | 2425 | 51324 | #N/A | #N/A | #N/A | #N/A | #N/A | #N/A
0 |  | #VALUE! | #VALUE! | 0 | 0 | 0 | 2426 | 51325 | #N/A | #N/A | #N/A | #N/A | #N/A | #N/A
0 |  | #VALUE! | #VALUE! | 0 | 0 | 0 | 2427 | 51326 | #N/A | #N/A | #N/A | #N/A | #N/A | #N/A
0 |  | #VALUE! | #VALUE! | 0 | 0 | 0 | 2428 | 51327 | #N/A | #N/A | #N/A | #N/A | #N/A | #N/A
0 |  | #VALUE! | #VALUE! | 0 | 0 | 0 | 2429 | 51328 | #N/A | #N/A | #N/A | #N/A | #N/A | #N/A
0 |  | #VALUE! | #VALUE! | 0 | 0 | 0 | 2430 | 51329 | #N/A | #N/A | #N/A | #N/A | #N/A | #N/A
0 |  | #VALUE! | #VALUE! | 0 | 0 | 0 | 2431 | 51330 | #N/A | #N/A | #N/A | #N/A | #N/A | #N/A
0 |  | #VALUE! | #VALUE! | 0 | 0 | 0 | 2432 | 51331 | #N/A | #N/A | #N/A | #N/A | #N/A | #N/A
0 |  | #VALUE! | #VALUE! | 0 | 0 | 0 | 2433 | 51332 | #N/A | #N/A | #N/A | #N/A | #N/A | #N/A
0 |  | #VALUE! | #VALUE! | 0 | 0 | 0 | 2434 | 51333 | #N/A | #N/A | #N/A | #N/A | #N/A | #N/A
0 |  | #VALUE! | #VALUE! | 0 | 0 | 0 | 2435 | 51334 | #N/A | #N/A | #N/A | #N/A | #N/A | #N/A
0 |  | #VALUE! | #VALUE! | 0 | 0 | 0 | 2436 | 51335 | #N/A | #N/A | #N/A | #N/A | #N/A | #N/A
0 |  | #VALUE! | #VALUE! | 0 | 0 | 0 | 2437 | 51336 | #N/A | #N/A | #N/A | #N/A | #N/A | #N/A
0 |  | #VALUE! | #VALUE! | 0 | 0 | 0 | 2438 | 51337 | #N/A | #N/A | #N/A | #N/A | #N/A | #N/A
0 |  | #VALUE! | #VALUE! | 0 | 0 | 0 | 2439 | 51338 | #N/A | #N/A | #N/A | #N/A | #N/A | #N/A
0 |  | #VALUE! | #VALUE! | 0 | 0 | 0 | 2440 | 51339 | #N/A | #N/A | #N/A | #N/A | #N/A | #N/A
0 |  | #VALUE! | #VALUE! | 0 | 0 | 0 | 2441 | 51340 | #N/A | #N/A | #N/A | #N/A | #N/A | #N/A
0 |  | #VALUE! | #VALUE! | 0 | 0 | 0 | 2442 | 51341 | #N/A | #N/A | #N/A | #N/A | #N/A | #N/A
0 |  | #VALUE! | #VALUE! | 0 | 0 | 0 | 2443 | 51342 | #N/A | #N/A | #N/A | #N/A | #N/A | #N/A
0 |  | #VALUE! | #VALUE! | 0 | 0 | 0 | 2444 | 51343 | #N/A | #N/A | #N/A | #N/A | #N/A | #N/A
0 |  | #VALUE! | #VALUE! | 0 | 0 | 0 | 2445 | 51344 | #N/A | #N/A | #N/A | #N/A | #N/A | #N/A
0 |  | #VALUE! | #VALUE! | 0 | 0 | 0 | 2446 | 51345 | #N/A | #N/A | #N/A | #N/A | #N/A | #N/A
0 |  | #VALUE! | #VALUE! | 0 | 0 | 0 | 2447 | 51346 | #N/A | #N/A | #N/A | #N/A | #N/A | #N/A
0 |  | #VALUE! | #VALUE! | 0 | 0 | 0 | 2448 | 51347 | #N/A | #N/A | #N/A | #N/A | #N/A | #N/A
0 |  | #VALUE! | #VALUE! | 0 | 0 | 0 | 2449 | 51348 | #N/A | #N/A | #N/A | #N/A | #N/A | #N/A
0 |  | #VALUE! | #VALUE! | 0 | 0 | 0 | 2450 | 51349 | #N/A | #N/A | #N/A | #N/A | #N/A | #N/A
0 |  | #VALUE! | #VALUE! | 0 | 0 | 0 | 2451 | 51350 | #N/A | #N/A | #N/A | #N/A | #N/A | #N/A
0 |  | #VALUE! | #VALUE! | 0 | 0 | 0 | 2452 | 51351 | #N/A | #N/A | #N/A | #N/A | #N/A | #N/A
0 |  | #VALUE! | #VALUE! | 0 | 0 | 0 | 2453 | 51352 | #N/A | #N/A | #N/A | #N/A | #N/A | #N/A
0 |  | #VALUE! | #VALUE! | 0 | 0 | 0 | 2454 | 51353 | #N/A | #N/A | #N/A | #N/A | #N/A | #N/A
0 |  | #VALUE! | #VALUE! | 0 | 0 | 0 | 2455 | 51354 | #N/A | #N/A | #N/A | #N/A | #N/A | #N/A
0 |  | #VALUE! | #VALUE! | 0 | 0 | 0 | 2456 | 51355 | #N/A | #N/A | #N/A | #N/A | #N/A | #N/A
0 |  | #VALUE! | #VALUE! | 0 | 0 | 0 | 2457 | 51356 | #N/A | #N/A | #N/A | #N/A | #N/A | #N/A
0 |  | #VALUE! | #VALUE! | 0 | 0 | 0 | 2458 | 51357 | #N/A | #N/A | #N/A | #N/A | #N/A | #N/A
0 |  | #VALUE! | #VALUE! | 0 | 0 | 0 | 2459 | 51358 | #N/A | #N/A | #N/A | #N/A | #N/A | #N/A
0 |  | #VALUE! | #VALUE! | 0 | 0 | 0 | 2460 | 51359 | #N/A | #N/A | #N/A | #N/A | #N/A | #N/A
0 |  | #VALUE! | #VALUE! | 0 | 0 | 0 | 2461 | 51360 | #N/A | #N/A | #N/A | #N/A | #N/A | #N/A
0 |  | #VALUE! | #VALUE! | 0 | 0 | 0 | 2462 | 51361 | #N/A | #N/A | #N/A | #N/A | #N/A | #N/A
0 |  | #VALUE! | #VALUE! | 0 | 0 | 0 | 2463 | 51362 | #N/A | #N/A | #N/A | #N/A | #N/A | #N/A
0 |  | #VALUE! | #VALUE! | 0 | 0 | 0 | 2464 | 51363 | #N/A | #N/A | #N/A | #N/A | #N/A | #N/A
0 |  | #VALUE! | #VALUE! | 0 | 0 | 0 | 2465 | 51364 | #N/A | #N/A | #N/A | #N/A | #N/A | #N/A
0 |  | #VALUE! | #VALUE! | 0 | 0 | 0 | 2466 | 51365 | #N/A | #N/A | #N/A | #N/A | #N/A | #N/A
0 |  | #VALUE! | #VALUE! | 0 | 0 | 0 | 2467 | 51366 | #N/A | #N/A | #N/A | #N/A | #N/A | #N/A
0 |  | #VALUE! | #VALUE! | 0 | 0 | 0 | 2468 | 51367 | #N/A | #N/A | #N/A | #N/A | #N/A | #N/A
0 |  | #VALUE! | #VALUE! | 0 | 0 | 0 | 2469 | 51368 | #N/A | #N/A | #N/A | #N/A | #N/A | #N/A
0 |  | #VALUE! | #VALUE! | 0 | 0 | 0 | 2470 | 51369 | #N/A | #N/A | #N/A | #N/A | #N/A | #N/A
0 |  | #VALUE! | #VALUE! | 0 | 0 | 0 | 2471 | 51370 | #N/A | #N/A | #N/A | #N/A | #N/A | #N/A
0 |  | #VALUE! | #VALUE! | 0 | 0 | 0 | 2472 | 51371 | #N/A | #N/A | #N/A | #N/A | #N/A | #N/A
0 |  | #VALUE! | #VALUE! | 0 | 0 | 0 | 2473 | 51372 | #N/A | #N/A | #N/A | #N/A | #N/A | #N/A
0 |  | #VALUE! | #VALUE! | 0 | 0 | 0 | 2474 | 51373 | #N/A | #N/A | #N/A | #N/A | #N/A | #N/A
0 |  | #VALUE! | #VALUE! | 0 | 0 | 0 | 2475 | 51374 | #N/A | #N/A | #N/A | #N/A | #N/A | #N/A
0 |  | #VALUE! | #VALUE! | 0 | 0 | 0 | 2476 | 51375 | #N/A | #N/A | #N/A | #N/A | #N/A | #N/A
0 |  | #VALUE! | #VALUE! | 0 | 0 | 0 | 2477 | 51376 | #N/A | #N/A | #N/A | #N/A | #N/A | #N/A
0 |  | #VALUE! | #VALUE! | 0 | 0 | 0 | 2478 | 51377 | #N/A | #N/A | #N/A | #N/A | #N/A | #N/A
0 |  | #VALUE! | #VALUE! | 0 | 0 | 0 | 2479 | 51378 | #N/A | #N/A | #N/A | #N/A | #N/A | #N/A
0 |  | #VALUE! | #VALUE! | 0 | 0 | 0 | 2480 | 51379 | #N/A | #N/A | #N/A | #N/A | #N/A | #N/A
0 |  | #VALUE! | #VALUE! | 0 | 0 | 0 | 2481 | 51380 | #N/A | #N/A | #N/A | #N/A | #N/A | #N/A
0 |  | #VALUE! | #VALUE! | 0 | 0 | 0 | 2482 | 51381 | #N/A | #N/A | #N/A | #N/A | #N/A | #N/A
0 |  | #VALUE! | #VALUE! | 0 | 0 | 0 | 2483 | 51382 | #N/A | #N/A | #N/A | #N/A | #N/A | #N/A
0 |  | #VALUE! | #VALUE! | 0 | 0 | 0 | 2484 | 51383 | #N/A | #N/A | #N/A | #N/A | #N/A | #N/A
0 |  | #VALUE! | #VALUE! | 0 | 0 | 0 | 2485 | 51384 | #N/A | #N/A | #N/A | #N/A | #N/A | #N/A
0 |  | #VALUE! | #VALUE! | 0 | 0 | 0 | 2486 | 51385 | #N/A | #N/A | #N/A | #N/A | #N/A | #N/A
0 |  | #VALUE! | #VALUE! | 0 | 0 | 0 | 2487 | 51386 | #N/A | #N/A | #N/A | #N/A | #N/A | #N/A
0 |  | #VALUE! | #VALUE! | 0 | 0 | 0 | 2488 | 51387 | #N/A | #N/A | #N/A | #N/A | #N/A | #N/A
0 |  | #VALUE! | #VALUE! | 0 | 0 | 0 | 2489 | 51388 | #N/A | #N/A | #N/A | #N/A | #N/A | #N/A
0 |  | #VALUE! | #VALUE! | 0 | 0 | 0 | 2490 | 51389 | #N/A | #N/A | #N/A | #N/A | #N/A | #N/A
0 |  | #VALUE! | #VALUE! | 0 | 0 | 0 | 2491 | 51390 | #N/A | #N/A | #N/A | #N/A | #N/A | #N/A
0 |  | #VALUE! | #VALUE! | 0 | 0 | 0 | 2492 | 51391 | #N/A | #N/A | #N/A | #N/A | #N/A | #N/A
0 |  | #VALUE! | #VALUE! | 0 | 0 | 0 | 2493 | 51392 | #N/A | #N/A | #N/A | #N/A | #N/A | #N/A
0 |  | #VALUE! | #VALUE! | 0 | 0 | 0 | 2494 | 51393 | #N/A | #N/A | #N/A | #N/A | #N/A | #N/A
0 |  | #VALUE! | #VALUE! | 0 | 0 | 0 | 2495 | 51394 | #N/A | #N/A | #N/A | #N/A | #N/A | #N/A
0 |  | #VALUE! | #VALUE! | 0 | 0 | 0 | 2496 | 51395 | #N/A | #N/A | #N/A | #N/A | #N/A | #N/A
0 |  | #VALUE! | #VALUE! | 0 | 0 | 0 | 2497 | 51396 | #N/A | #N/A | #N/A | #N/A | #N/A | #N/A
0 |  | #VALUE! | #VALUE! | 0 | 0 | 0 | 2498 | 51397 | #N/A | #N/A | #N/A | #N/A | #N/A | #N/A
0 |  | #VALUE! | #VALUE! | 0 | 0 | 0 | 2499 | 51398 | #N/A | #N/A | #N/A | #N/A | #N/A | #N/A
0 |  | #VALUE! | #VALUE! | 0 | 0 | 0 | 2500 | 51399 | #N/A | #N/A | #N/A | #N/A | #N/A | #N/A
0 |  | #VALUE! | #VALUE! | 0 | 0 | 0 | 2501 | 51400 | #N/A | #N/A | #N/A | #N/A | #N/A | #N/A
0 |  | #VALUE! | #VALUE! | 0 | 0 | 0 | 2502 | 51401 | #N/A | #N/A | #N/A | #N/A | #N/A | #N/A
0 |  | #VALUE! | #VALUE! | 0 | 0 | 0 | 2503 | 51402 | #N/A | #N/A | #N/A | #N/A | #N/A | #N/A
0 |  | #VALUE! | #VALUE! | 0 | 0 | 0 | 2504 | 51403 | #N/A | #N/A | #N/A | #N/A | #N/A | #N/A
0 |  | #VALUE! | #VALUE! | 0 | 0 | 0 | 2505 | 51404 | #N/A | #N/A | #N/A | #N/A | #N/A | #N/A
0 |  | #VALUE! | #VALUE! | 0 | 0 | 0 | 2506 | 51405 | #N/A | #N/A | #N/A | #N/A | #N/A | #N/A
0 |  | #VALUE! | #VALUE! | 0 | 0 | 0 | 2507 | 51406 | #N/A | #N/A | #N/A | #N/A | #N/A | #N/A
0 |  | #VALUE! | #VALUE! | 0 | 0 | 0 | 2508 | 51407 | #N/A | #N/A | #N/A | #N/A | #N/A | #N/A
0 |  | #VALUE! | #VALUE! | 0 | 0 | 0 | 2509 | 51408 | #N/A | #N/A | #N/A | #N/A | #N/A | #N/A
0 |  | #VALUE! | #VALUE! | 0 | 0 | 0 | 2510 | 51409 | #N/A | #N/A | #N/A | #N/A | #N/A | #N/A
0 |  | #VALUE! | #VALUE! | 0 | 0 | 0 | 2511 | 51410 | #N/A | #N/A | #N/A | #N/A | #N/A | #N/A
0 |  | #VALUE! | #VALUE! | 0 | 0 | 0 | 2512 | 51411 | #N/A | #N/A | #N/A | #N/A | #N/A | #N/A
0 |  | #VALUE! | #VALUE! | 0 | 0 | 0 | 2513 | 51412 | #N/A | #N/A | #N/A | #N/A | #N/A | #N/A
0 |  | #VALUE! | #VALUE! | 0 | 0 | 0 | 2514 | 51413 | #N/A | #N/A | #N/A | #N/A | #N/A | #N/A
0 |  | #VALUE! | #VALUE! | 0 | 0 | 0 | 2515 | 51414 | #N/A | #N/A | #N/A | #N/A | #N/A | #N/A
0 |  | #VALUE! | #VALUE! | 0 | 0 | 0 | 2516 | 51415 | #N/A | #N/A | #N/A | #N/A | #N/A | #N/A
0 |  | #VALUE! | #VALUE! | 0 | 0 | 0 | 2517 | 51416 | #N/A | #N/A | #N/A | #N/A | #N/A | #N/A
0 |  | #VALUE! | #VALUE! | 0 | 0 | 0 | 2518 | 51417 | #N/A | #N/A | #N/A | #N/A | #N/A | #N/A
0 |  | #VALUE! | #VALUE! | 0 | 0 | 0 | 2519 | 51418 | #N/A | #N/A | #N/A | #N/A | #N/A | #N/A
0 |  | #VALUE! | #VALUE! | 0 | 0 | 0 | 2520 | 51419 | #N/A | #N/A | #N/A | #N/A | #N/A | #N/A
0 |  | #VALUE! | #VALUE! | 0 | 0 | 0 | 2521 | 51420 | #N/A | #N/A | #N/A | #N/A | #N/A | #N/A
0 |  | #VALUE! | #VALUE! | 0 | 0 | 0 | 2522 | 51421 | #N/A | #N/A | #N/A | #N/A | #N/A | #N/A
0 |  | #VALUE! | #VALUE! | 0 | 0 | 0 | 2523 | 51422 | #N/A | #N/A | #N/A | #N/A | #N/A | #N/A
0 |  | #VALUE! | #VALUE! | 0 | 0 | 0 | 2524 | 51423 | #N/A | #N/A | #N/A | #N/A | #N/A | #N/A
0 |  | #VALUE! | #VALUE! | 0 | 0 | 0 | 2525 | 51424 | #N/A | #N/A | #N/A | #N/A | #N/A | #N/A
0 |  | #VALUE! | #VALUE! | 0 | 0 | 0 | 2526 | 51425 | #N/A | #N/A | #N/A | #N/A | #N/A | #N/A
0 |  | #VALUE! | #VALUE! | 0 | 0 | 0 | 2527 | 51426 | #N/A | #N/A | #N/A | #N/A | #N/A | #N/A
0 |  | #VALUE! | #VALUE! | 0 | 0 | 0 | 2528 | 51427 | #N/A | #N/A | #N/A | #N/A | #N/A | #N/A
0 |  | #VALUE! | #VALUE! | 0 | 0 | 0 | 2529 | 51428 | #N/A | #N/A | #N/A | #N/A | #N/A | #N/A
0 |  | #VALUE! | #VALUE! | 0 | 0 | 0 | 2530 | 51429 | #N/A | #N/A | #N/A | #N/A | #N/A | #N/A
0 |  | #VALUE! | #VALUE! | 0 | 0 | 0 | 2531 | 51430 | #N/A | #N/A | #N/A | #N/A | #N/A | #N/A
0 |  | #VALUE! | #VALUE! | 0 | 0 | 0 | 2532 | 51431 | #N/A | #N/A | #N/A | #N/A | #N/A | #N/A
0 |  | #VALUE! | #VALUE! | 0 | 0 | 0 | 2533 | 51432 | #N/A | #N/A | #N/A | #N/A | #N/A | #N/A
0 |  | #VALUE! | #VALUE! | 0 | 0 | 0 | 2534 | 51433 | #N/A | #N/A | #N/A | #N/A | #N/A | #N/A
0 |  | #VALUE! | #VALUE! | 0 | 0 | 0 | 2535 | 51434 | #N/A | #N/A | #N/A | #N/A | #N/A | #N/A
0 |  | #VALUE! | #VALUE! | 0 | 0 | 0 | 2536 | 51435 | #N/A | #N/A | #N/A | #N/A | #N/A | #N/A
0 |  | #VALUE! | #VALUE! | 0 | 0 | 0 | 2537 | 51436 | #N/A | #N/A | #N/A | #N/A | #N/A | #N/A
0 |  | #VALUE! | #VALUE! | 0 | 0 | 0 | 2538 | 51437 | #N/A | #N/A | #N/A | #N/A | #N/A | #N/A
0 |  | #VALUE! | #VALUE! | 0 | 0 | 0 | 2539 | 51438 | #N/A | #N/A | #N/A | #N/A | #N/A | #N/A
0 |  | #VALUE! | #VALUE! | 0 | 0 | 0 | 2540 | 51439 | #N/A | #N/A | #N/A | #N/A | #N/A | #N/A
0 |  | #VALUE! | #VALUE! | 0 | 0 | 0 | 2541 | 51440 | #N/A | #N/A | #N/A | #N/A | #N/A | #N/A
0 |  | #VALUE! | #VALUE! | 0 | 0 | 0 | 2542 | 51441 | #N/A | #N/A | #N/A | #N/A | #N/A | #N/A
0 |  | #VALUE! | #VALUE! | 0 | 0 | 0 | 2543 | 51442 | #N/A | #N/A | #N/A | #N/A | #N/A | #N/A
0 |  | #VALUE! | #VALUE! | 0 | 0 | 0 | 2544 | 51443 | #N/A | #N/A | #N/A | #N/A | #N/A | #N/A
0 |  | #VALUE! | #VALUE! | 0 | 0 | 0 | 2545 | 51444 | #N/A | #N/A | #N/A | #N/A | #N/A | #N/A
0 |  | #VALUE! | #VALUE! | 0 | 0 | 0 | 2546 | 51445 | #N/A | #N/A | #N/A | #N/A | #N/A | #N/A
0 |  | #VALUE! | #VALUE! | 0 | 0 | 0 | 2547 | 51446 | #N/A | #N/A | #N/A | #N/A | #N/A | #N/A
0 |  | #VALUE! | #VALUE! | 0 | 0 | 0 | 2548 | 51447 | #N/A | #N/A | #N/A | #N/A | #N/A | #N/A
0 |  | #VALUE! | #VALUE! | 0 | 0 | 0 | 2549 | 51448 | #N/A | #N/A | #N/A | #N/A | #N/A | #N/A
0 |  | #VALUE! | #VALUE! | 0 | 0 | 0 | 2550 | 51449 | #N/A | #N/A | #N/A | #N/A | #N/A | #N/A
0 |  | #VALUE! | #VALUE! | 0 | 0 | 0 | 2551 | 51450 | #N/A | #N/A | #N/A | #N/A | #N/A | #N/A
0 |  | #VALUE! | #VALUE! | 0 | 0 | 0 | 2552 | 51451 | #N/A | #N/A | #N/A | #N/A | #N/A | #N/A
0 |  | #VALUE! | #VALUE! | 0 | 0 | 0 | 2553 | 51452 | #N/A | #N/A | #N/A | #N/A | #N/A | #N/A
0 |  | #VALUE! | #VALUE! | 0 | 0 | 0 | 2554 | 51453 | #N/A | #N/A | #N/A | #N/A | #N/A | #N/A
0 |  | #VALUE! | #VALUE! | 0 | 0 | 0 | 2555 | 51454 | #N/A | #N/A | #N/A | #N/A | #N/A | #N/A
0 |  | #VALUE! | #VALUE! | 0 | 0 | 0 | 2556 | 51455 | #N/A | #N/A | #N/A | #N/A | #N/A | #N/A
0 |  | #VALUE! | #VALUE! | 0 | 0 | 0 | 2557 | 51456 | #N/A | #N/A | #N/A | #N/A | #N/A | #N/A
0 |  | #VALUE! | #VALUE! | 0 | 0 | 0 | 2558 | 51457 | #N/A | #N/A | #N/A | #N/A | #N/A | #N/A
0 |  | #VALUE! | #VALUE! | 0 | 0 | 0 | 2559 | 51458 | #N/A | #N/A | #N/A | #N/A | #N/A | #N/A
0 |  | #VALUE! | #VALUE! | 0 | 0 | 0 | 2560 | 51459 | #N/A | #N/A | #N/A | #N/A | #N/A | #N/A
0 |  | #VALUE! | #VALUE! | 0 | 0 | 0 | 2561 | 51460 | #N/A | #N/A | #N/A | #N/A | #N/A | #N/A
0 |  | #VALUE! | #VALUE! | 0 | 0 | 0 | 2562 | 51461 | #N/A | #N/A | #N/A | #N/A | #N/A | #N/A
0 |  | #VALUE! | #VALUE! | 0 | 0 | 0 | 2563 | 51462 | #N/A | #N/A | #N/A | #N/A | #N/A | #N/A
0 |  | #VALUE! | #VALUE! | 0 | 0 | 0 | 2564 | 51463 | #N/A | #N/A | #N/A | #N/A | #N/A | #N/A
0 |  | #VALUE! | #VALUE! | 0 | 0 | 0 | 2565 | 51464 | #N/A | #N/A | #N/A | #N/A | #N/A | #N/A
0 |  | #VALUE! | #VALUE! | 0 | 0 | 0 | 2566 | 51465 | #N/A | #N/A | #N/A | #N/A | #N/A | #N/A
0 |  | #VALUE! | #VALUE! | 0 | 0 | 0 | 2567 | 51466 | #N/A | #N/A | #N/A | #N/A | #N/A | #N/A
0 |  | #VALUE! | #VALUE! | 0 | 0 | 0 | 2568 | 51467 | #N/A | #N/A | #N/A | #N/A | #N/A | #N/A
0 |  | #VALUE! | #VALUE! | 0 | 0 | 0 | 2569 | 51468 | #N/A | #N/A | #N/A | #N/A | #N/A | #N/A
0 |  | #VALUE! | #VALUE! | 0 | 0 | 0 | 2570 | 51469 | #N/A | #N/A | #N/A | #N/A | #N/A | #N/A
0 |  | #VALUE! | #VALUE! | 0 | 0 | 0 | 2571 | 51470 | #N/A | #N/A | #N/A | #N/A | #N/A | #N/A
0 |  | #VALUE! | #VALUE! | 0 | 0 | 0 | 2572 | 51471 | #N/A | #N/A | #N/A | #N/A | #N/A | #N/A
0 |  | #VALUE! | #VALUE! | 0 | 0 | 0 | 2573 | 51472 | #N/A | #N/A | #N/A | #N/A | #N/A | #N/A
0 |  | #VALUE! | #VALUE! | 0 | 0 | 0 | 2574 | 51473 | #N/A | #N/A | #N/A | #N/A | #N/A | #N/A
0 |  | #VALUE! | #VALUE! | 0 | 0 | 0 | 2575 | 51474 | #N/A | #N/A | #N/A | #N/A | #N/A | #N/A
0 |  | #VALUE! | #VALUE! | 0 | 0 | 0 | 2576 | 51475 | #N/A | #N/A | #N/A | #N/A | #N/A | #N/A
0 |  | #VALUE! | #VALUE! | 0 | 0 | 0 | 2577 | 51476 | #N/A | #N/A | #N/A | #N/A | #N/A | #N/A
0 |  | #VALUE! | #VALUE! | 0 | 0 | 0 | 2578 | 51477 | #N/A | #N/A | #N/A | #N/A | #N/A | #N/A
0 |  | #VALUE! | #VALUE! | 0 | 0 | 0 | 2579 | 51478 | #N/A | #N/A | #N/A | #N/A | #N/A | #N/A
0 |  | #VALUE! | #VALUE! | 0 | 0 | 0 | 2580 | 51479 | #N/A | #N/A | #N/A | #N/A | #N/A | #N/A
0 |  | #VALUE! | #VALUE! | 0 | 0 | 0 | 2581 | 51480 | #N/A | #N/A | #N/A | #N/A | #N/A | #N/A
0 |  | #VALUE! | #VALUE! | 0 | 0 | 0 | 2582 | 51481 | #N/A | #N/A | #N/A | #N/A | #N/A | #N/A
0 |  | #VALUE! | #VALUE! | 0 | 0 | 0 | 2583 | 51482 | #N/A | #N/A | #N/A | #N/A | #N/A | #N/A
0 |  | #VALUE! | #VALUE! | 0 | 0 | 0 | 2584 | 51483 | #N/A | #N/A | #N/A | #N/A | #N/A | #N/A
0 |  | #VALUE! | #VALUE! | 0 | 0 | 0 | 2585 | 51484 | #N/A | #N/A | #N/A | #N/A | #N/A | #N/A
0 |  | #VALUE! | #VALUE! | 0 | 0 | 0 | 2586 | 51485 | #N/A | #N/A | #N/A | #N/A | #N/A | #N/A
0 |  | #VALUE! | #VALUE! | 0 | 0 | 0 | 2587 | 51486 | #N/A | #N/A | #N/A | #N/A | #N/A | #N/A
0 |  | #VALUE! | #VALUE! | 0 | 0 | 0 | 2588 | 51487 | #N/A | #N/A | #N/A | #N/A | #N/A | #N/A
0 |  | #VALUE! | #VALUE! | 0 | 0 | 0 | 2589 | 51488 | #N/A | #N/A | #N/A | #N/A | #N/A | #N/A
0 |  | #VALUE! | #VALUE! | 0 | 0 | 0 | 2590 | 51489 | #N/A | #N/A | #N/A | #N/A | #N/A | #N/A
0 |  | #VALUE! | #VALUE! | 0 | 0 | 0 | 2591 | 51490 | #N/A | #N/A | #N/A | #N/A | #N/A | #N/A
0 |  | #VALUE! | #VALUE! | 0 | 0 | 0 | 2592 | 51491 | #N/A | #N/A | #N/A | #N/A | #N/A | #N/A
0 |  | #VALUE! | #VALUE! | 0 | 0 | 0 | 2593 | 51492 | #N/A | #N/A | #N/A | #N/A | #N/A | #N/A
0 |  | #VALUE! | #VALUE! | 0 | 0 | 0 | 2594 | 51493 | #N/A | #N/A | #N/A | #N/A | #N/A | #N/A
0 |  | #VALUE! | #VALUE! | 0 | 0 | 0 | 2595 | 51494 | #N/A | #N/A | #N/A | #N/A | #N/A | #N/A
0 |  | #VALUE! | #VALUE! | 0 | 0 | 0 | 2596 | 51495 | #N/A | #N/A | #N/A | #N/A | #N/A | #N/A
0 |  | #VALUE! | #VALUE! | 0 | 0 | 0 | 2597 | 51496 | #N/A | #N/A | #N/A | #N/A | #N/A | #N/A
0 |  | #VALUE! | #VALUE! | 0 | 0 | 0 | 2598 | 51497 | #N/A | #N/A | #N/A | #N/A | #N/A | #N/A
0 |  | #VALUE! | #VALUE! | 0 | 0 | 0 | 2599 | 51498 | #N/A | #N/A | #N/A | #N/A | #N/A | #N/A
0 |  | #VALUE! | #VALUE! | 0 | 0 | 0 | 2600 | 51499 | #N/A | #N/A | #N/A | #N/A | #N/A | #N/A
0 |  | #VALUE! | #VALUE! | 0 | 0 | 0 | 2601 | 51500 | #N/A | #N/A | #N/A | #N/A | #N/A | #N/A
0 |  | #VALUE! | #VALUE! | 0 | 0 | 0 | 2602 | 51501 | #N/A | #N/A | #N/A | #N/A | #N/A | #N/A
0 |  | #VALUE! | #VALUE! | 0 | 0 | 0 | 2603 | 51502 | #N/A | #N/A | #N/A | #N/A | #N/A | #N/A
0 |  | #VALUE! | #VALUE! | 0 | 0 | 0 | 2604 | 51503 | #N/A | #N/A | #N/A | #N/A | #N/A | #N/A
0 |  | #VALUE! | #VALUE! | 0 | 0 | 0 | 2605 | 51504 | #N/A | #N/A | #N/A | #N/A | #N/A | #N/A
0 |  | #VALUE! | #VALUE! | 0 | 0 | 0 | 2606 | 51505 | #N/A | #N/A | #N/A | #N/A | #N/A | #N/A
0 |  | #VALUE! | #VALUE! | 0 | 0 | 0 | 2607 | 51506 | #N/A | #N/A | #N/A | #N/A | #N/A | #N/A
0 |  | #VALUE! | #VALUE! | 0 | 0 | 0 | 2608 | 51507 | #N/A | #N/A | #N/A | #N/A | #N/A | #N/A
0 |  | #VALUE! | #VALUE! | 0 | 0 | 0 | 2609 | 51508 | #N/A | #N/A | #N/A | #N/A | #N/A | #N/A
0 |  | #VALUE! | #VALUE! | 0 | 0 | 0 | 2610 | 51509 | #N/A | #N/A | #N/A | #N/A | #N/A | #N/A
0 |  | #VALUE! | #VALUE! | 0 | 0 | 0 | 2611 | 51510 | #N/A | #N/A | #N/A | #N/A | #N/A | #N/A
0 |  | #VALUE! | #VALUE! | 0 | 0 | 0 | 2612 | 51511 | #N/A | #N/A | #N/A | #N/A | #N/A | #N/A
0 |  | #VALUE! | #VALUE! | 0 | 0 | 0 | 2613 | 51512 | #N/A | #N/A | #N/A | #N/A | #N/A | #N/A
0 |  | #VALUE! | #VALUE! | 0 | 0 | 0 | 2614 | 51513 | #N/A | #N/A | #N/A | #N/A | #N/A | #N/A
0 |  | #VALUE! | #VALUE! | 0 | 0 | 0 | 2615 | 51514 | #N/A | #N/A | #N/A | #N/A | #N/A | #N/A
0 |  | #VALUE! | #VALUE! | 0 | 0 | 0 | 2616 | 51515 | #N/A | #N/A | #N/A | #N/A | #N/A | #N/A
0 |  | #VALUE! | #VALUE! | 0 | 0 | 0 | 2617 | 51516 | #N/A | #N/A | #N/A | #N/A | #N/A | #N/A
0 |  | #VALUE! | #VALUE! | 0 | 0 | 0 | 2618 | 51517 | #N/A | #N/A | #N/A | #N/A | #N/A | #N/A
0 |  | #VALUE! | #VALUE! | 0 | 0 | 0 | 2619 | 51518 | #N/A | #N/A | #N/A | #N/A | #N/A | #N/A
0 |  | #VALUE! | #VALUE! | 0 | 0 | 0 | 2620 | 51519 | #N/A | #N/A | #N/A | #N/A | #N/A | #N/A
0 |  | #VALUE! | #VALUE! | 0 | 0 | 0 | 2621 | 51520 | #N/A | #N/A | #N/A | #N/A | #N/A | #N/A
0 |  | #VALUE! | #VALUE! | 0 | 0 | 0 | 2622 | 51521 | #N/A | #N/A | #N/A | #N/A | #N/A | #N/A
0 |  | #VALUE! | #VALUE! | 0 | 0 | 0 | 2623 | 51522 | #N/A | #N/A | #N/A | #N/A | #N/A | #N/A
0 |  | #VALUE! | #VALUE! | 0 | 0 | 0 | 2624 | 51523 | #N/A | #N/A | #N/A | #N/A | #N/A | #N/A
0 |  | #VALUE! | #VALUE! | 0 | 0 | 0 | 2625 | 51524 | #N/A | #N/A | #N/A | #N/A | #N/A | #N/A
0 |  | #VALUE! | #VALUE! | 0 | 0 | 0 | 2626 | 51525 | #N/A | #N/A | #N/A | #N/A | #N/A | #N/A
0 |  | #VALUE! | #VALUE! | 0 | 0 | 0 | 2627 | 51526 | #N/A | #N/A | #N/A | #N/A | #N/A | #N/A
0 |  | #VALUE! | #VALUE! | 0 | 0 | 0 | 2628 | 51527 | #N/A | #N/A | #N/A | #N/A | #N/A | #N/A
0 |  | #VALUE! | #VALUE! | 0 | 0 | 0 | 2629 | 51528 | #N/A | #N/A | #N/A | #N/A | #N/A | #N/A
0 |  | #VALUE! | #VALUE! | 0 | 0 | 0 | 2630 | 51529 | #N/A | #N/A | #N/A | #N/A | #N/A | #N/A
0 |  | #VALUE! | #VALUE! | 0 | 0 | 0 | 2631 | 51530 | #N/A | #N/A | #N/A | #N/A | #N/A | #N/A
0 |  | #VALUE! | #VALUE! | 0 | 0 | 0 | 2632 | 51531 | #N/A | #N/A | #N/A | #N/A | #N/A | #N/A
0 |  | #VALUE! | #VALUE! | 0 | 0 | 0 | 2633 | 51532 | #N/A | #N/A | #N/A | #N/A | #N/A | #N/A
0 |  | #VALUE! | #VALUE! | 0 | 0 | 0 | 2634 | 51533 | #N/A | #N/A | #N/A | #N/A | #N/A | #N/A
0 |  | #VALUE! | #VALUE! | 0 | 0 | 0 | 2635 | 51534 | #N/A | #N/A | #N/A | #N/A | #N/A | #N/A
0 |  | #VALUE! | #VALUE! | 0 | 0 | 0 | 2636 | 51535 | #N/A | #N/A | #N/A | #N/A | #N/A | #N/A
0 |  | #VALUE! | #VALUE! | 0 | 0 | 0 | 2637 | 51536 | #N/A | #N/A | #N/A | #N/A | #N/A | #N/A
0 |  | #VALUE! | #VALUE! | 0 | 0 | 0 | 2638 | 51537 | #N/A | #N/A | #N/A | #N/A | #N/A | #N/A
0 |  | #VALUE! | #VALUE! | 0 | 0 | 0 | 2639 | 51538 | #N/A | #N/A | #N/A | #N/A | #N/A | #N/A
0 |  | #VALUE! | #VALUE! | 0 | 0 | 0 | 2640 | 51539 | #N/A | #N/A | #N/A | #N/A | #N/A | #N/A
0 |  | #VALUE! | #VALUE! | 0 | 0 | 0 | 2641 | 51540 | #N/A | #N/A | #N/A | #N/A | #N/A | #N/A
0 |  | #VALUE! | #VALUE! | 0 | 0 | 0 | 2642 | 51541 | #N/A | #N/A | #N/A | #N/A | #N/A | #N/A
0 |  | #VALUE! | #VALUE! | 0 | 0 | 0 | 2643 | 51542 | #N/A | #N/A | #N/A | #N/A | #N/A | #N/A
0 |  | #VALUE! | #VALUE! | 0 | 0 | 0 | 2644 | 51543 | #N/A | #N/A | #N/A | #N/A | #N/A | #N/A
0 |  | #VALUE! | #VALUE! | 0 | 0 | 0 | 2645 | 51544 | #N/A | #N/A | #N/A | #N/A | #N/A | #N/A
0 |  | #VALUE! | #VALUE! | 0 | 0 | 0 | 2646 | 51545 | #N/A | #N/A | #N/A | #N/A | #N/A | #N/A
0 |  | #VALUE! | #VALUE! | 0 | 0 | 0 | 2647 | 51546 | #N/A | #N/A | #N/A | #N/A | #N/A | #N/A
0 |  | #VALUE! | #VALUE! | 0 | 0 | 0 | 2648 | 51547 | #N/A | #N/A | #N/A | #N/A | #N/A | #N/A
0 |  | #VALUE! | #VALUE! | 0 | 0 | 0 | 2649 | 51548 | #N/A | #N/A | #N/A | #N/A | #N/A | #N/A
0 |  | #VALUE! | #VALUE! | 0 | 0 | 0 | 2650 | 51549 | #N/A | #N/A | #N/A | #N/A | #N/A | #N/A
0 |  | #VALUE! | #VALUE! | 0 | 0 | 0 | 2651 | 51550 | #N/A | #N/A | #N/A | #N/A | #N/A | #N/A
0 |  | #VALUE! | #VALUE! | 0 | 0 | 0 | 2652 | 51551 | #N/A | #N/A | #N/A | #N/A | #N/A | #N/A
0 |  | #VALUE! | #VALUE! | 0 | 0 | 0 | 2653 | 51552 | #N/A | #N/A | #N/A | #N/A | #N/A | #N/A
0 |  | #VALUE! | #VALUE! | 0 | 0 | 0 | 2654 | 51553 | #N/A | #N/A | #N/A | #N/A | #N/A | #N/A
0 |  | #VALUE! | #VALUE! | 0 | 0 | 0 | 2655 | 51554 | #N/A | #N/A | #N/A | #N/A | #N/A | #N/A
0 |  | #VALUE! | #VALUE! | 0 | 0 | 0 | 2656 | 51555 | #N/A | #N/A | #N/A | #N/A | #N/A | #N/A
0 |  | #VALUE! | #VALUE! | 0 | 0 | 0 | 2657 | 51556 | #N/A | #N/A | #N/A | #N/A | #N/A | #N/A
0 |  | #VALUE! | #VALUE! | 0 | 0 | 0 | 2658 | 51557 | #N/A | #N/A | #N/A | #N/A | #N/A | #N/A
0 |  | #VALUE! | #VALUE! | 0 | 0 | 0 | 2659 | 51558 | #N/A | #N/A | #N/A | #N/A | #N/A | #N/A
0 |  | #VALUE! | #VALUE! | 0 | 0 | 0 | 2660 | 51559 | #N/A | #N/A | #N/A | #N/A | #N/A | #N/A
0 |  | #VALUE! | #VALUE! | 0 | 0 | 0 | 2661 | 51560 | #N/A | #N/A | #N/A | #N/A | #N/A | #N/A
0 |  | #VALUE! | #VALUE! | 0 | 0 | 0 | 2662 | 51561 | #N/A | #N/A | #N/A | #N/A | #N/A | #N/A
0 |  | #VALUE! | #VALUE! | 0 | 0 | 0 | 2663 | 51562 | #N/A | #N/A | #N/A | #N/A | #N/A | #N/A
0 |  | #VALUE! | #VALUE! | 0 | 0 | 0 | 2664 | 51563 | #N/A | #N/A | #N/A | #N/A | #N/A | #N/A
0 |  | #VALUE! | #VALUE! | 0 | 0 | 0 | 2665 | 51564 | #N/A | #N/A | #N/A | #N/A | #N/A | #N/A
0 |  | #VALUE! | #VALUE! | 0 | 0 | 0 | 2666 | 51565 | #N/A | #N/A | #N/A | #N/A | #N/A | #N/A
0 |  | #VALUE! | #VALUE! | 0 | 0 | 0 | 2667 | 51566 | #N/A | #N/A | #N/A | #N/A | #N/A | #N/A
0 |  | #VALUE! | #VALUE! | 0 | 0 | 0 | 2668 | 51567 | #N/A | #N/A | #N/A | #N/A | #N/A | #N/A
0 |  | #VALUE! | #VALUE! | 0 | 0 | 0 | 2669 | 51568 | #N/A | #N/A | #N/A | #N/A | #N/A | #N/A
0 |  | #VALUE! | #VALUE! | 0 | 0 | 0 | 2670 | 51569 | #N/A | #N/A | #N/A | #N/A | #N/A | #N/A
0 |  | #VALUE! | #VALUE! | 0 | 0 | 0 | 2671 | 51570 | #N/A | #N/A | #N/A | #N/A | #N/A | #N/A
0 |  | #VALUE! | #VALUE! | 0 | 0 | 0 | 2672 | 51571 | #N/A | #N/A | #N/A | #N/A | #N/A | #N/A
0 |  | #VALUE! | #VALUE! | 0 | 0 | 0 | 2673 | 51572 | #N/A | #N/A | #N/A | #N/A | #N/A | #N/A
0 |  | #VALUE! | #VALUE! | 0 | 0 | 0 | 2674 | 51573 | #N/A | #N/A | #N/A | #N/A | #N/A | #N/A
0 |  | #VALUE! | #VALUE! | 0 | 0 | 0 | 2675 | 51574 | #N/A | #N/A | #N/A | #N/A | #N/A | #N/A
0 |  | #VALUE! | #VALUE! | 0 | 0 | 0 | 2676 | 51575 | #N/A | #N/A | #N/A | #N/A | #N/A | #N/A
0 |  | #VALUE! | #VALUE! | 0 | 0 | 0 | 2677 | 51576 | #N/A | #N/A | #N/A | #N/A | #N/A | #N/A
0 |  | #VALUE! | #VALUE! | 0 | 0 | 0 | 2678 | 51577 | #N/A | #N/A | #N/A | #N/A | #N/A | #N/A
0 |  | #VALUE! | #VALUE! | 0 | 0 | 0 | 2679 | 51578 | #N/A | #N/A | #N/A | #N/A | #N/A | #N/A
0 |  | #VALUE! | #VALUE! | 0 | 0 | 0 | 2680 | 51579 | #N/A | #N/A | #N/A | #N/A | #N/A | #N/A
0 |  | #VALUE! | #VALUE! | 0 | 0 | 0 | 2681 | 51580 | #N/A | #N/A | #N/A | #N/A | #N/A | #N/A
0 |  | #VALUE! | #VALUE! | 0 | 0 | 0 | 2682 | 51581 | #N/A | #N/A | #N/A | #N/A | #N/A | #N/A
0 |  | #VALUE! | #VALUE! | 0 | 0 | 0 | 2683 | 51582 | #N/A | #N/A | #N/A | #N/A | #N/A | #N/A
0 |  | #VALUE! | #VALUE! | 0 | 0 | 0 | 2684 | 51583 | #N/A | #N/A | #N/A | #N/A | #N/A | #N/A
0 |  | #VALUE! | #VALUE! | 0 | 0 | 0 | 2685 | 51584 | #N/A | #N/A | #N/A | #N/A | #N/A | #N/A
0 |  | #VALUE! | #VALUE! | 0 | 0 | 0 | 2686 | 51585 | #N/A | #N/A | #N/A | #N/A | #N/A | #N/A
0 |  | #VALUE! | #VALUE! | 0 | 0 | 0 | 2687 | 51586 | #N/A | #N/A | #N/A | #N/A | #N/A | #N/A
0 |  | #VALUE! | #VALUE! | 0 | 0 | 0 | 2688 | 51587 | #N/A | #N/A | #N/A | #N/A | #N/A | #N/A
0 |  | #VALUE! | #VALUE! | 0 | 0 | 0 | 2689 | 51588 | #N/A | #N/A | #N/A | #N/A | #N/A | #N/A
0 |  | #VALUE! | #VALUE! | 0 | 0 | 0 | 2690 | 51589 | #N/A | #N/A | #N/A | #N/A | #N/A | #N/A
0 |  | #VALUE! | #VALUE! | 0 | 0 | 0 | 2691 | 51590 | #N/A | #N/A | #N/A | #N/A | #N/A | #N/A
0 |  | #VALUE! | #VALUE! | 0 | 0 | 0 | 2692 | 51591 | #N/A | #N/A | #N/A | #N/A | #N/A | #N/A
0 |  | #VALUE! | #VALUE! | 0 | 0 | 0 | 2693 | 51592 | #N/A | #N/A | #N/A | #N/A | #N/A | #N/A
0 |  | #VALUE! | #VALUE! | 0 | 0 | 0 | 2694 | 51593 | #N/A | #N/A | #N/A | #N/A | #N/A | #N/A
0 |  | #VALUE! | #VALUE! | 0 | 0 | 0 | 2695 | 51594 | #N/A | #N/A | #N/A | #N/A | #N/A | #N/A
0 |  | #VALUE! | #VALUE! | 0 | 0 | 0 | 2696 | 51595 | #N/A | #N/A | #N/A | #N/A | #N/A | #N/A
0 |  | #VALUE! | #VALUE! | 0 | 0 | 0 | 2697 | 51596 | #N/A | #N/A | #N/A | #N/A | #N/A | #N/A
0 |  | #VALUE! | #VALUE! | 0 | 0 | 0 | 2698 | 51597 | #N/A | #N/A | #N/A | #N/A | #N/A | #N/A
0 |  | #VALUE! | #VALUE! | 0 | 0 | 0 | 2699 | 51598 | #N/A | #N/A | #N/A | #N/A | #N/A | #N/A
0 |  | #VALUE! | #VALUE! | 0 | 0 | 0 | 2700 | 51599 | #N/A | #N/A | #N/A | #N/A | #N/A | #N/A
0 |  | #VALUE! | #VALUE! | 0 | 0 | 0 | 2701 | 51600 | #N/A | #N/A | #N/A | #N/A | #N/A | #N/A
0 |  | #VALUE! | #VALUE! | 0 | 0 | 0 | 2702 | 51601 | #N/A | #N/A | #N/A | #N/A | #N/A | #N/A
0 |  | #VALUE! | #VALUE! | 0 | 0 | 0 | 2703 | 51602 | #N/A | #N/A | #N/A | #N/A | #N/A | #N/A
0 |  | #VALUE! | #VALUE! | 0 | 0 | 0 | 2704 | 51603 | #N/A | #N/A | #N/A | #N/A | #N/A | #N/A
0 |  | #VALUE! | #VALUE! | 0 | 0 | 0 | 2705 | 51604 | #N/A | #N/A | #N/A | #N/A | #N/A | #N/A
0 |  | #VALUE! | #VALUE! | 0 | 0 | 0 | 2706 | 51605 | #N/A | #N/A | #N/A | #N/A | #N/A | #N/A
0 |  | #VALUE! | #VALUE! | 0 | 0 | 0 | 2707 | 51606 | #N/A | #N/A | #N/A | #N/A | #N/A | #N/A
0 |  | #VALUE! | #VALUE! | 0 | 0 | 0 | 2708 | 51607 | #N/A | #N/A | #N/A | #N/A | #N/A | #N/A
0 |  | #VALUE! | #VALUE! | 0 | 0 | 0 | 2709 | 51608 | #N/A | #N/A | #N/A | #N/A | #N/A | #N/A
0 |  | #VALUE! | #VALUE! | 0 | 0 | 0 | 2710 | 51609 | #N/A | #N/A | #N/A | #N/A | #N/A | #N/A
0 |  | #VALUE! | #VALUE! | 0 | 0 | 0 | 2711 | 51610 | #N/A | #N/A | #N/A | #N/A | #N/A | #N/A
0 |  | #VALUE! | #VALUE! | 0 | 0 | 0 | 2712 | 51611 | #N/A | #N/A | #N/A | #N/A | #N/A | #N/A
0 |  | #VALUE! | #VALUE! | 0 | 0 | 0 | 2713 | 51612 | #N/A | #N/A | #N/A | #N/A | #N/A | #N/A
0 |  | #VALUE! | #VALUE! | 0 | 0 | 0 | 2714 | 51613 | #N/A | #N/A | #N/A | #N/A | #N/A | #N/A
0 |  | #VALUE! | #VALUE! | 0 | 0 | 0 | 2715 | 51614 | #N/A | #N/A | #N/A | #N/A | #N/A | #N/A
0 |  | #VALUE! | #VALUE! | 0 | 0 | 0 | 2716 | 51615 | #N/A | #N/A | #N/A | #N/A | #N/A | #N/A
0 |  | #VALUE! | #VALUE! | 0 | 0 | 0 | 2717 | 51616 | #N/A | #N/A | #N/A | #N/A | #N/A | #N/A
0 |  | #VALUE! | #VALUE! | 0 | 0 | 0 | 2718 | 51617 | #N/A | #N/A | #N/A | #N/A | #N/A | #N/A
0 |  | #VALUE! | #VALUE! | 0 | 0 | 0 | 2719 | 51618 | #N/A | #N/A | #N/A | #N/A | #N/A | #N/A
0 |  | #VALUE! | #VALUE! | 0 | 0 | 0 | 2720 | 51619 | #N/A | #N/A | #N/A | #N/A | #N/A | #N/A
0 |  | #VALUE! | #VALUE! | 0 | 0 | 0 | 2721 | 51620 | #N/A | #N/A | #N/A | #N/A | #N/A | #N/A
0 |  | #VALUE! | #VALUE! | 0 | 0 | 0 | 2722 | 51621 | #N/A | #N/A | #N/A | #N/A | #N/A | #N/A
0 |  | #VALUE! | #VALUE! | 0 | 0 | 0 | 2723 | 51622 | #N/A | #N/A | #N/A | #N/A | #N/A | #N/A
0 |  | #VALUE! | #VALUE! | 0 | 0 | 0 | 2724 | 51623 | #N/A | #N/A | #N/A | #N/A | #N/A | #N/A
0 |  | #VALUE! | #VALUE! | 0 | 0 | 0 | 2725 | 51624 | #N/A | #N/A | #N/A | #N/A | #N/A | #N/A
0 |  | #VALUE! | #VALUE! | 0 | 0 | 0 | 2726 | 51625 | #N/A | #N/A | #N/A | #N/A | #N/A | #N/A
0 |  | #VALUE! | #VALUE! | 0 | 0 | 0 | 2727 | 51626 | #N/A | #N/A | #N/A | #N/A | #N/A | #N/A
0 |  | #VALUE! | #VALUE! | 0 | 0 | 0 | 2728 | 51627 | #N/A | #N/A | #N/A | #N/A | #N/A | #N/A
0 |  | #VALUE! | #VALUE! | 0 | 0 | 0 | 2729 | 51628 | #N/A | #N/A | #N/A | #N/A | #N/A | #N/A
0 |  | #VALUE! | #VALUE! | 0 | 0 | 0 | 2730 | 51629 | #N/A | #N/A | #N/A | #N/A | #N/A | #N/A
0 |  | #VALUE! | #VALUE! | 0 | 0 | 0 | 2731 | 51630 | #N/A | #N/A | #N/A | #N/A | #N/A | #N/A
0 |  | #VALUE! | #VALUE! | 0 | 0 | 0 | 2732 | 51631 | #N/A | #N/A | #N/A | #N/A | #N/A | #N/A
0 |  | #VALUE! | #VALUE! | 0 | 0 | 0 | 2733 | 51632 | #N/A | #N/A | #N/A | #N/A | #N/A | #N/A
0 |  | #VALUE! | #VALUE! | 0 | 0 | 0 | 2734 | 51633 | #N/A | #N/A | #N/A | #N/A | #N/A | #N/A
0 |  | #VALUE! | #VALUE! | 0 | 0 | 0 | 2735 | 51634 | #N/A | #N/A | #N/A | #N/A | #N/A | #N/A
0 |  | #VALUE! | #VALUE! | 0 | 0 | 0 | 2736 | 51635 | #N/A | #N/A | #N/A | #N/A | #N/A | #N/A
0 |  | #VALUE! | #VALUE! | 0 | 0 | 0 | 2737 | 51636 | #N/A | #N/A | #N/A | #N/A | #N/A | #N/A
0 |  | #VALUE! | #VALUE! | 0 | 0 | 0 | 2738 | 51637 | #N/A | #N/A | #N/A | #N/A | #N/A | #N/A
0 |  | #VALUE! | #VALUE! | 0 | 0 | 0 | 2739 | 51638 | #N/A | #N/A | #N/A | #N/A | #N/A | #N/A
0 |  | #VALUE! | #VALUE! | 0 | 0 | 0 | 2740 | 51639 | #N/A | #N/A | #N/A | #N/A | #N/A | #N/A
0 |  | #VALUE! | #VALUE! | 0 | 0 | 0 | 2741 | 51640 | #N/A | #N/A | #N/A | #N/A | #N/A | #N/A
0 |  | #VALUE! | #VALUE! | 0 | 0 | 0 | 2742 | 51641 | #N/A | #N/A | #N/A | #N/A | #N/A | #N/A
0 |  | #VALUE! | #VALUE! | 0 | 0 | 0 | 2743 | 51642 | #N/A | #N/A | #N/A | #N/A | #N/A | #N/A
0 |  | #VALUE! | #VALUE! | 0 | 0 | 0 | 2744 | 51643 | #N/A | #N/A | #N/A | #N/A | #N/A | #N/A
0 |  | #VALUE! | #VALUE! | 0 | 0 | 0 | 2745 | 51644 | #N/A | #N/A | #N/A | #N/A | #N/A | #N/A
0 |  | #VALUE! | #VALUE! | 0 | 0 | 0 | 2746 | 51645 | #N/A | #N/A | #N/A | #N/A | #N/A | #N/A
0 |  | #VALUE! | #VALUE! | 0 | 0 | 0 | 2747 | 51646 | #N/A | #N/A | #N/A | #N/A | #N/A | #N/A
0 |  | #VALUE! | #VALUE! | 0 | 0 | 0 | 2748 | 51647 | #N/A | #N/A | #N/A | #N/A | #N/A | #N/A
0 |  | #VALUE! | #VALUE! | 0 | 0 | 0 | 2749 | 51648 | #N/A | #N/A | #N/A | #N/A | #N/A | #N/A
0 |  | #VALUE! | #VALUE! | 0 | 0 | 0 | 2750 | 51649 | #N/A | #N/A | #N/A | #N/A | #N/A | #N/A
0 |  | #VALUE! | #VALUE! | 0 | 0 | 0 | 2751 | 51650 | #N/A | #N/A | #N/A | #N/A | #N/A | #N/A
0 |  | #VALUE! | #VALUE! | 0 | 0 | 0 | 2752 | 51651 | #N/A | #N/A | #N/A | #N/A | #N/A | #N/A
0 |  | #VALUE! | #VALUE! | 0 | 0 | 0 | 2753 | 51652 | #N/A | #N/A | #N/A | #N/A | #N/A | #N/A
0 |  | #VALUE! | #VALUE! | 0 | 0 | 0 | 2754 | 51653 | #N/A | #N/A | #N/A | #N/A | #N/A | #N/A
0 |  | #VALUE! | #VALUE! | 0 | 0 | 0 | 2755 | 51654 | #N/A | #N/A | #N/A | #N/A | #N/A | #N/A
0 |  | #VALUE! | #VALUE! | 0 | 0 | 0 | 2756 | 51655 | #N/A | #N/A | #N/A | #N/A | #N/A | #N/A
0 |  | #VALUE! | #VALUE! | 0 | 0 | 0 | 2757 | 51656 | #N/A | #N/A | #N/A | #N/A | #N/A | #N/A
0 |  | #VALUE! | #VALUE! | 0 | 0 | 0 | 2758 | 51657 | #N/A | #N/A | #N/A | #N/A | #N/A | #N/A
0 |  | #VALUE! | #VALUE! | 0 | 0 | 0 | 2759 | 51658 | #N/A | #N/A | #N/A | #N/A | #N/A | #N/A
0 |  | #VALUE! | #VALUE! | 0 | 0 | 0 | 2760 | 51659 | #N/A | #N/A | #N/A | #N/A | #N/A | #N/A
0 |  | #VALUE! | #VALUE! | 0 | 0 | 0 | 2761 | 51660 | #N/A | #N/A | #N/A | #N/A | #N/A | #N/A
0 |  | #VALUE! | #VALUE! | 0 | 0 | 0 | 2762 | 51661 | #N/A | #N/A | #N/A | #N/A | #N/A | #N/A
0 |  | #VALUE! | #VALUE! | 0 | 0 | 0 | 2763 | 51662 | #N/A | #N/A | #N/A | #N/A | #N/A | #N/A
0 |  | #VALUE! | #VALUE! | 0 | 0 | 0 | 2764 | 51663 | #N/A | #N/A | #N/A | #N/A | #N/A | #N/A
0 |  | #VALUE! | #VALUE! | 0 | 0 | 0 | 2765 | 51664 | #N/A | #N/A | #N/A | #N/A | #N/A | #N/A
0 |  | #VALUE! | #VALUE! | 0 | 0 | 0 | 2766 | 51665 | #N/A | #N/A | #N/A | #N/A | #N/A | #N/A
0 |  | #VALUE! | #VALUE! | 0 | 0 | 0 | 2767 | 51666 | #N/A | #N/A | #N/A | #N/A | #N/A | #N/A
0 |  | #VALUE! | #VALUE! | 0 | 0 | 0 | 2768 | 51667 | #N/A | #N/A | #N/A | #N/A | #N/A | #N/A
0 |  | #VALUE! | #VALUE! | 0 | 0 | 0 | 2769 | 51668 | #N/A | #N/A | #N/A | #N/A | #N/A | #N/A
0 |  | #VALUE! | #VALUE! | 0 | 0 | 0 | 2770 | 51669 | #N/A | #N/A | #N/A | #N/A | #N/A | #N/A
0 |  | #VALUE! | #VALUE! | 0 | 0 | 0 | 2771 | 51670 | #N/A | #N/A | #N/A | #N/A | #N/A | #N/A
0 |  | #VALUE! | #VALUE! | 0 | 0 | 0 | 2772 | 51671 | #N/A | #N/A | #N/A | #N/A | #N/A | #N/A
0 |  | #VALUE! | #VALUE! | 0 | 0 | 0 | 2773 | 51672 | #N/A | #N/A | #N/A | #N/A | #N/A | #N/A
0 |  | #VALUE! | #VALUE! | 0 | 0 | 0 | 2774 | 51673 | #N/A | #N/A | #N/A | #N/A | #N/A | #N/A
0 |  | #VALUE! | #VALUE! | 0 | 0 | 0 | 2775 | 51674 | #N/A | #N/A | #N/A | #N/A | #N/A | #N/A
0 |  | #VALUE! | #VALUE! | 0 | 0 | 0 | 2776 | 51675 | #N/A | #N/A | #N/A | #N/A | #N/A | #N/A
0 |  | #VALUE! | #VALUE! | 0 | 0 | 0 | 2777 | 51676 | #N/A | #N/A | #N/A | #N/A | #N/A | #N/A
0 |  | #VALUE! | #VALUE! | 0 | 0 | 0 | 2778 | 51677 | #N/A | #N/A | #N/A | #N/A | #N/A | #N/A
0 |  | #VALUE! | #VALUE! | 0 | 0 | 0 | 2779 | 51678 | #N/A | #N/A | #N/A | #N/A | #N/A | #N/A
0 |  | #VALUE! | #VALUE! | 0 | 0 | 0 | 2780 | 51679 | #N/A | #N/A | #N/A | #N/A | #N/A | #N/A
0 |  | #VALUE! | #VALUE! | 0 | 0 | 0 | 2781 | 51680 | #N/A | #N/A | #N/A | #N/A | #N/A | #N/A
0 |  | #VALUE! | #VALUE! | 0 | 0 | 0 | 2782 | 51681 | #N/A | #N/A | #N/A | #N/A | #N/A | #N/A
0 |  | #VALUE! | #VALUE! | 0 | 0 | 0 | 2783 | 51682 | #N/A | #N/A | #N/A | #N/A | #N/A | #N/A
0 |  | #VALUE! | #VALUE! | 0 | 0 | 0 | 2784 | 51683 | #N/A | #N/A | #N/A | #N/A | #N/A | #N/A
0 |  | #VALUE! | #VALUE! | 0 | 0 | 0 | 2785 | 51684 | #N/A | #N/A | #N/A | #N/A | #N/A | #N/A
0 |  | #VALUE! | #VALUE! | 0 | 0 | 0 | 2786 | 51685 | #N/A | #N/A | #N/A | #N/A | #N/A | #N/A
0 |  | #VALUE! | #VALUE! | 0 | 0 | 0 | 2787 | 51686 | #N/A | #N/A | #N/A | #N/A | #N/A | #N/A
0 |  | #VALUE! | #VALUE! | 0 | 0 | 0 | 2788 | 51687 | #N/A | #N/A | #N/A | #N/A | #N/A | #N/A
0 |  | #VALUE! | #VALUE! | 0 | 0 | 0 | 2789 | 51688 | #N/A | #N/A | #N/A | #N/A | #N/A | #N/A
0 |  | #VALUE! | #VALUE! | 0 | 0 | 0 | 2790 | 51689 | #N/A | #N/A | #N/A | #N/A | #N/A | #N/A
0 |  | #VALUE! | #VALUE! | 0 | 0 | 0 | 2791 | 51690 | #N/A | #N/A | #N/A | #N/A | #N/A | #N/A
0 |  | #VALUE! | #VALUE! | 0 | 0 | 0 | 2792 | 51691 | #N/A | #N/A | #N/A | #N/A | #N/A | #N/A
0 |  | #VALUE! | #VALUE! | 0 | 0 | 0 | 2793 | 51692 | #N/A | #N/A | #N/A | #N/A | #N/A | #N/A
0 |  | #VALUE! | #VALUE! | 0 | 0 | 0 | 2794 | 51693 | #N/A | #N/A | #N/A | #N/A | #N/A | #N/A
0 |  | #VALUE! | #VALUE! | 0 | 0 | 0 | 2795 | 51694 | #N/A | #N/A | #N/A | #N/A | #N/A | #N/A
0 |  | #VALUE! | #VALUE! | 0 | 0 | 0 | 2796 | 51695 | #N/A | #N/A | #N/A | #N/A | #N/A | #N/A
0 |  | #VALUE! | #VALUE! | 0 | 0 | 0 | 2797 | 51696 | #N/A | #N/A | #N/A | #N/A | #N/A | #N/A
0 |  | #VALUE! | #VALUE! | 0 | 0 | 0 | 2798 | 51697 | #N/A | #N/A | #N/A | #N/A | #N/A | #N/A
0 |  | #VALUE! | #VALUE! | 0 | 0 | 0 | 2799 | 51698 | #N/A | #N/A | #N/A | #N/A | #N/A | #N/A
0 |  | #VALUE! | #VALUE! | 0 | 0 | 0 | 2800 | 51699 | #N/A | #N/A | #N/A | #N/A | #N/A | #N/A
0 |  | #VALUE! | #VALUE! | 0 | 0 | 0 | 2801 | 51700 | #N/A | #N/A | #N/A | #N/A | #N/A | #N/A
0 |  | #VALUE! | #VALUE! | 0 | 0 | 0 | 2802 | 51701 | #N/A | #N/A | #N/A | #N/A | #N/A | #N/A
0 |  | #VALUE! | #VALUE! | 0 | 0 | 0 | 2803 | 51702 | #N/A | #N/A | #N/A | #N/A | #N/A | #N/A
0 |  | #VALUE! | #VALUE! | 0 | 0 | 0 | 2804 | 51703 | #N/A | #N/A | #N/A | #N/A | #N/A | #N/A
0 |  | #VALUE! | #VALUE! | 0 | 0 | 0 | 2805 | 51704 | #N/A | #N/A | #N/A | #N/A | #N/A | #N/A
0 |  | #VALUE! | #VALUE! | 0 | 0 | 0 | 2806 | 51705 | #N/A | #N/A | #N/A | #N/A | #N/A | #N/A
0 |  | #VALUE! | #VALUE! | 0 | 0 | 0 | 2807 | 51706 | #N/A | #N/A | #N/A | #N/A | #N/A | #N/A
0 |  | #VALUE! | #VALUE! | 0 | 0 | 0 | 2808 | 51707 | #N/A | #N/A | #N/A | #N/A | #N/A | #N/A
0 |  | #VALUE! | #VALUE! | 0 | 0 | 0 | 2809 | 51708 | #N/A | #N/A | #N/A | #N/A | #N/A | #N/A
0 |  | #VALUE! | #VALUE! | 0 | 0 | 0 | 2810 | 51709 | #N/A | #N/A | #N/A | #N/A | #N/A | #N/A
0 |  | #VALUE! | #VALUE! | 0 | 0 | 0 | 2811 | 51710 | #N/A | #N/A | #N/A | #N/A | #N/A | #N/A
0 |  | #VALUE! | #VALUE! | 0 | 0 | 0 | 2812 | 51711 | #N/A | #N/A | #N/A | #N/A | #N/A | #N/A
0 |  | #VALUE! | #VALUE! | 0 | 0 | 0 | 2813 | 51712 | #N/A | #N/A | #N/A | #N/A | #N/A | #N/A
0 |  | #VALUE! | #VALUE! | 0 | 0 | 0 | 2814 | 51713 | #N/A | #N/A | #N/A | #N/A | #N/A | #N/A
0 |  | #VALUE! | #VALUE! | 0 | 0 | 0 | 2815 | 51714 | #N/A | #N/A | #N/A | #N/A | #N/A | #N/A
0 |  | #VALUE! | #VALUE! | 0 | 0 | 0 | 2816 | 51715 | #N/A | #N/A | #N/A | #N/A | #N/A | #N/A
0 |  | #VALUE! | #VALUE! | 0 | 0 | 0 | 2817 | 51716 | #N/A | #N/A | #N/A | #N/A | #N/A | #N/A
0 |  | #VALUE! | #VALUE! | 0 | 0 | 0 | 2818 | 51717 | #N/A | #N/A | #N/A | #N/A | #N/A | #N/A
0 |  | #VALUE! | #VALUE! | 0 | 0 | 0 | 2819 | 51718 | #N/A | #N/A | #N/A | #N/A | #N/A | #N/A
0 |  | #VALUE! | #VALUE! | 0 | 0 | 0 | 2820 | 51719 | #N/A | #N/A | #N/A | #N/A | #N/A | #N/A
0 |  | #VALUE! | #VALUE! | 0 | 0 | 0 | 2821 | 51720 | #N/A | #N/A | #N/A | #N/A | #N/A | #N/A
0 |  | #VALUE! | #VALUE! | 0 | 0 | 0 | 2822 | 51721 | #N/A | #N/A | #N/A | #N/A | #N/A | #N/A
0 |  | #VALUE! | #VALUE! | 0 | 0 | 0 | 2823 | 51722 | #N/A | #N/A | #N/A | #N/A | #N/A | #N/A
0 |  | #VALUE! | #VALUE! | 0 | 0 | 0 | 2824 | 51723 | #N/A | #N/A | #N/A | #N/A | #N/A | #N/A
0 |  | #VALUE! | #VALUE! | 0 | 0 | 0 | 2825 | 51724 | #N/A | #N/A | #N/A | #N/A | #N/A | #N/A
0 |  | #VALUE! | #VALUE! | 0 | 0 | 0 | 2826 | 51725 | #N/A | #N/A | #N/A | #N/A | #N/A | #N/A
0 |  | #VALUE! | #VALUE! | 0 | 0 | 0 | 2827 | 51726 | #N/A | #N/A | #N/A | #N/A | #N/A | #N/A
0 |  | #VALUE! | #VALUE! | 0 | 0 | 0 | 2828 | 51727 | #N/A | #N/A | #N/A | #N/A | #N/A | #N/A
0 |  | #VALUE! | #VALUE! | 0 | 0 | 0 | 2829 | 51728 | #N/A | #N/A | #N/A | #N/A | #N/A | #N/A
0 |  | #VALUE! | #VALUE! | 0 | 0 | 0 | 2830 | 51729 | #N/A | #N/A | #N/A | #N/A | #N/A | #N/A
0 |  | #VALUE! | #VALUE! | 0 | 0 | 0 | 2831 | 51730 | #N/A | #N/A | #N/A | #N/A | #N/A | #N/A
0 |  | #VALUE! | #VALUE! | 0 | 0 | 0 | 2832 | 51731 | #N/A | #N/A | #N/A | #N/A | #N/A | #N/A
0 |  | #VALUE! | #VALUE! | 0 | 0 | 0 | 2833 | 51732 | #N/A | #N/A | #N/A | #N/A | #N/A | #N/A
0 |  | #VALUE! | #VALUE! | 0 | 0 | 0 | 2834 | 51733 | #N/A | #N/A | #N/A | #N/A | #N/A | #N/A
0 |  | #VALUE! | #VALUE! | 0 | 0 | 0 | 2835 | 51734 | #N/A | #N/A | #N/A | #N/A | #N/A | #N/A
0 |  | #VALUE! | #VALUE! | 0 | 0 | 0 | 2836 | 51735 | #N/A | #N/A | #N/A | #N/A | #N/A | #N/A
0 |  | #VALUE! | #VALUE! | 0 | 0 | 0 | 2837 | 51736 | #N/A | #N/A | #N/A | #N/A | #N/A | #N/A
0 |  | #VALUE! | #VALUE! | 0 | 0 | 0 | 2838 | 51737 | #N/A | #N/A | #N/A | #N/A | #N/A | #N/A
0 |  | #VALUE! | #VALUE! | 0 | 0 | 0 | 2839 | 51738 | #N/A | #N/A | #N/A | #N/A | #N/A | #N/A
0 |  | #VALUE! | #VALUE! | 0 | 0 | 0 | 2840 | 51739 | #N/A | #N/A | #N/A | #N/A | #N/A | #N/A
0 |  | #VALUE! | #VALUE! | 0 | 0 | 0 | 2841 | 51740 | #N/A | #N/A | #N/A | #N/A | #N/A | #N/A
0 |  | #VALUE! | #VALUE! | 0 | 0 | 0 | 2842 | 51741 | #N/A | #N/A | #N/A | #N/A | #N/A | #N/A
0 |  | #VALUE! | #VALUE! | 0 | 0 | 0 | 2843 | 51742 | #N/A | #N/A | #N/A | #N/A | #N/A | #N/A
0 |  | #VALUE! | #VALUE! | 0 | 0 | 0 | 2844 | 51743 | #N/A | #N/A | #N/A | #N/A | #N/A | #N/A
0 |  | #VALUE! | #VALUE! | 0 | 0 | 0 | 2845 | 51744 | #N/A | #N/A | #N/A | #N/A | #N/A | #N/A
0 |  | #VALUE! | #VALUE! | 0 | 0 | 0 | 2846 | 51745 | #N/A | #N/A | #N/A | #N/A | #N/A | #N/A
0 |  | #VALUE! | #VALUE! | 0 | 0 | 0 | 2847 | 51746 | #N/A | #N/A | #N/A | #N/A | #N/A | #N/A
0 |  | #VALUE! | #VALUE! | 0 | 0 | 0 | 2848 | 51747 | #N/A | #N/A | #N/A | #N/A | #N/A | #N/A
0 |  | #VALUE! | #VALUE! | 0 | 0 | 0 | 2849 | 51748 | #N/A | #N/A | #N/A | #N/A | #N/A | #N/A
0 |  | #VALUE! | #VALUE! | 0 | 0 | 0 | 2850 | 51749 | #N/A | #N/A | #N/A | #N/A | #N/A | #N/A
0 |  | #VALUE! | #VALUE! | 0 | 0 | 0 | 2851 | 51750 | #N/A | #N/A | #N/A | #N/A | #N/A | #N/A
0 |  | #VALUE! | #VALUE! | 0 | 0 | 0 | 2852 | 51751 | #N/A | #N/A | #N/A | #N/A | #N/A | #N/A
0 |  | #VALUE! | #VALUE! | 0 | 0 | 0 | 2853 | 51752 | #N/A | #N/A | #N/A | #N/A | #N/A | #N/A
0 |  | #VALUE! | #VALUE! | 0 | 0 | 0 | 2854 | 51753 | #N/A | #N/A | #N/A | #N/A | #N/A | #N/A
0 |  | #VALUE! | #VALUE! | 0 | 0 | 0 | 2855 | 51754 | #N/A | #N/A | #N/A | #N/A | #N/A | #N/A
0 |  | #VALUE! | #VALUE! | 0 | 0 | 0 | 2856 | 51755 | #N/A | #N/A | #N/A | #N/A | #N/A | #N/A
0 |  | #VALUE! | #VALUE! | 0 | 0 | 0 | 2857 | 51756 | #N/A | #N/A | #N/A | #N/A | #N/A | #N/A
0 |  | #VALUE! | #VALUE! | 0 | 0 | 0 | 2858 | 51757 | #N/A | #N/A | #N/A | #N/A | #N/A | #N/A
0 |  | #VALUE! | #VALUE! | 0 | 0 | 0 | 2859 | 51758 | #N/A | #N/A | #N/A | #N/A | #N/A | #N/A
0 |  | #VALUE! | #VALUE! | 0 | 0 | 0 | 2860 | 51759 | #N/A | #N/A | #N/A | #N/A | #N/A | #N/A
0 |  | #VALUE! | #VALUE! | 0 | 0 | 0 | 2861 | 51760 | #N/A | #N/A | #N/A | #N/A | #N/A | #N/A
0 |  | #VALUE! | #VALUE! | 0 | 0 | 0 | 2862 | 51761 | #N/A | #N/A | #N/A | #N/A | #N/A | #N/A
0 |  | #VALUE! | #VALUE! | 0 | 0 | 0 | 2863 | 51762 | #N/A | #N/A | #N/A | #N/A | #N/A | #N/A
0 |  | #VALUE! | #VALUE! | 0 | 0 | 0 | 2864 | 51763 | #N/A | #N/A | #N/A | #N/A | #N/A | #N/A
0 |  | #VALUE! | #VALUE! | 0 | 0 | 0 | 2865 | 51764 | #N/A | #N/A | #N/A | #N/A | #N/A | #N/A
0 |  | #VALUE! | #VALUE! | 0 | 0 | 0 | 2866 | 51765 | #N/A | #N/A | #N/A | #N/A | #N/A | #N/A
0 |  | #VALUE! | #VALUE! | 0 | 0 | 0 | 2867 | 51766 | #N/A | #N/A | #N/A | #N/A | #N/A | #N/A
0 |  | #VALUE! | #VALUE! | 0 | 0 | 0 | 2868 | 51767 | #N/A | #N/A | #N/A | #N/A | #N/A | #N/A
0 |  | #VALUE! | #VALUE! | 0 | 0 | 0 | 2869 | 51768 | #N/A | #N/A | #N/A | #N/A | #N/A | #N/A
0 |  | #VALUE! | #VALUE! | 0 | 0 | 0 | 2870 | 51769 | #N/A | #N/A | #N/A | #N/A | #N/A | #N/A
0 |  | #VALUE! | #VALUE! | 0 | 0 | 0 | 2871 | 51770 | #N/A | #N/A | #N/A | #N/A | #N/A | #N/A
0 |  | #VALUE! | #VALUE! | 0 | 0 | 0 | 2872 | 51771 | #N/A | #N/A | #N/A | #N/A | #N/A | #N/A
0 |  | #VALUE! | #VALUE! | 0 | 0 | 0 | 2873 | 51772 | #N/A | #N/A | #N/A | #N/A | #N/A | #N/A
0 |  | #VALUE! | #VALUE! | 0 | 0 | 0 | 2874 | 51773 | #N/A | #N/A | #N/A | #N/A | #N/A | #N/A
0 |  | #VALUE! | #VALUE! | 0 | 0 | 0 | 2875 | 51774 | #N/A | #N/A | #N/A | #N/A | #N/A | #N/A
0 |  | #VALUE! | #VALUE! | 0 | 0 | 0 | 2876 | 51775 | #N/A | #N/A | #N/A | #N/A | #N/A | #N/A
0 |  | #VALUE! | #VALUE! | 0 | 0 | 0 | 2877 | 51776 | #N/A | #N/A | #N/A | #N/A | #N/A | #N/A
0 |  | #VALUE! | #VALUE! | 0 | 0 | 0 | 2878 | 51777 | #N/A | #N/A | #N/A | #N/A | #N/A | #N/A
0 |  | #VALUE! | #VALUE! | 0 | 0 | 0 | 2879 | 51778 | #N/A | #N/A | #N/A | #N/A | #N/A | #N/A
0 |  | #VALUE! | #VALUE! | 0 | 0 | 0 | 2880 | 51779 | #N/A | #N/A | #N/A | #N/A | #N/A | #N/A
0 |  | #VALUE! | #VALUE! | 0 | 0 | 0 | 2881 | 51780 | #N/A | #N/A | #N/A | #N/A | #N/A | #N/A
0 |  | #VALUE! | #VALUE! | 0 | 0 | 0 | 2882 | 51781 | #N/A | #N/A | #N/A | #N/A | #N/A | #N/A
0 |  | #VALUE! | #VALUE! | 0 | 0 | 0 | 2883 | 51782 | #N/A | #N/A | #N/A | #N/A | #N/A | #N/A
0 |  | #VALUE! | #VALUE! | 0 | 0 | 0 | 2884 | 51783 | #N/A | #N/A | #N/A | #N/A | #N/A | #N/A
0 |  | #VALUE! | #VALUE! | 0 | 0 | 0 | 2885 | 51784 | #N/A | #N/A | #N/A | #N/A | #N/A | #N/A
0 |  | #VALUE! | #VALUE! | 0 | 0 | 0 | 2886 | 51785 | #N/A | #N/A | #N/A | #N/A | #N/A | #N/A
0 |  | #VALUE! | #VALUE! | 0 | 0 | 0 | 2887 | 51786 | #N/A | #N/A | #N/A | #N/A | #N/A | #N/A
0 |  | #VALUE! | #VALUE! | 0 | 0 | 0 | 2888 | 51787 | #N/A | #N/A | #N/A | #N/A | #N/A | #N/A
0 |  | #VALUE! | #VALUE! | 0 | 0 | 0 | 2889 | 51788 | #N/A | #N/A | #N/A | #N/A | #N/A | #N/A
0 |  | #VALUE! | #VALUE! | 0 | 0 | 0 | 2890 | 51789 | #N/A | #N/A | #N/A | #N/A | #N/A | #N/A
0 |  | #VALUE! | #VALUE! | 0 | 0 | 0 | 2891 | 51790 | #N/A | #N/A | #N/A | #N/A | #N/A | #N/A
0 |  | #VALUE! | #VALUE! | 0 | 0 | 0 | 2892 | 51791 | #N/A | #N/A | #N/A | #N/A | #N/A | #N/A
0 |  | #VALUE! | #VALUE! | 0 | 0 | 0 | 2893 | 51792 | #N/A | #N/A | #N/A | #N/A | #N/A | #N/A
0 |  | #VALUE! | #VALUE! | 0 | 0 | 0 | 2894 | 51793 | #N/A | #N/A | #N/A | #N/A | #N/A | #N/A
0 |  | #VALUE! | #VALUE! | 0 | 0 | 0 | 2895 | 51794 | #N/A | #N/A | #N/A | #N/A | #N/A | #N/A
0 |  | #VALUE! | #VALUE! | 0 | 0 | 0 | 2896 | 51795 | #N/A | #N/A | #N/A | #N/A | #N/A | #N/A
0 |  | #VALUE! | #VALUE! | 0 | 0 | 0 | 2897 | 51796 | #N/A | #N/A | #N/A | #N/A | #N/A | #N/A
0 |  | #VALUE! | #VALUE! | 0 | 0 | 0 | 2898 | 51797 | #N/A | #N/A | #N/A | #N/A | #N/A | #N/A
0 |  | #VALUE! | #VALUE! | 0 | 0 | 0 | 2899 | 51798 | #N/A | #N/A | #N/A | #N/A | #N/A | #N/A
0 |  | #VALUE! | #VALUE! | 0 | 0 | 0 | 2900 | 51799 | #N/A | #N/A | #N/A | #N/A | #N/A | #N/A
0 |  | #VALUE! | #VALUE! | 0 | 0 | 0 | 2901 | 51800 | #N/A | #N/A | #N/A | #N/A | #N/A | #N/A
0 |  | #VALUE! | #VALUE! | 0 | 0 | 0 | 2902 | 51801 | #N/A | #N/A | #N/A | #N/A | #N/A | #N/A
0 |  | #VALUE! | #VALUE! | 0 | 0 | 0 | 2903 | 51802 | #N/A | #N/A | #N/A | #N/A | #N/A | #N/A
0 |  | #VALUE! | #VALUE! | 0 | 0 | 0 | 2904 | 51803 | #N/A | #N/A | #N/A | #N/A | #N/A | #N/A
0 |  | #VALUE! | #VALUE! | 0 | 0 | 0 | 2905 | 51804 | #N/A | #N/A | #N/A | #N/A | #N/A | #N/A
0 |  | #VALUE! | #VALUE! | 0 | 0 | 0 | 2906 | 51805 | #N/A | #N/A | #N/A | #N/A | #N/A | #N/A
0 |  | #VALUE! | #VALUE! | 0 | 0 | 0 | 2907 | 51806 | #N/A | #N/A | #N/A | #N/A | #N/A | #N/A
0 |  | #VALUE! | #VALUE! | 0 | 0 | 0 | 2908 | 51807 | #N/A | #N/A | #N/A | #N/A | #N/A | #N/A
0 |  | #VALUE! | #VALUE! | 0 | 0 | 0 | 2909 | 51808 | #N/A | #N/A | #N/A | #N/A | #N/A | #N/A
0 |  | #VALUE! | #VALUE! | 0 | 0 | 0 | 2910 | 51809 | #N/A | #N/A | #N/A | #N/A | #N/A | #N/A
0 |  | #VALUE! | #VALUE! | 0 | 0 | 0 | 2911 | 51810 | #N/A | #N/A | #N/A | #N/A | #N/A | #N/A
0 |  | #VALUE! | #VALUE! | 0 | 0 | 0 | 2912 | 51811 | #N/A | #N/A | #N/A | #N/A | #N/A | #N/A
0 |  | #VALUE! | #VALUE! | 0 | 0 | 0 | 2913 | 51812 | #N/A | #N/A | #N/A | #N/A | #N/A | #N/A
0 |  | #VALUE! | #VALUE! | 0 | 0 | 0 | 2914 | 51813 | #N/A | #N/A | #N/A | #N/A | #N/A | #N/A
0 |  | #VALUE! | #VALUE! | 0 | 0 | 0 | 2915 | 51814 | #N/A | #N/A | #N/A | #N/A | #N/A | #N/A
0 |  | #VALUE! | #VALUE! | 0 | 0 | 0 | 2916 | 51815 | #N/A | #N/A | #N/A | #N/A | #N/A | #N/A
0 |  | #VALUE! | #VALUE! | 0 | 0 | 0 | 2917 | 51816 | #N/A | #N/A | #N/A | #N/A | #N/A | #N/A
0 |  | #VALUE! | #VALUE! | 0 | 0 | 0 | 2918 | 51817 | #N/A | #N/A | #N/A | #N/A | #N/A | #N/A
0 |  | #VALUE! | #VALUE! | 0 | 0 | 0 | 2919 | 51818 | #N/A | #N/A | #N/A | #N/A | #N/A | #N/A
0 |  | #VALUE! | #VALUE! | 0 | 0 | 0 | 2920 | 51819 | #N/A | #N/A | #N/A | #N/A | #N/A | #N/A
0 |  | #VALUE! | #VALUE! | 0 | 0 | 0 | 2921 | 51820 | #N/A | #N/A | #N/A | #N/A | #N/A | #N/A
0 |  | #VALUE! | #VALUE! | 0 | 0 | 0 | 2922 | 51821 | #N/A | #N/A | #N/A | #N/A | #N/A | #N/A
0 |  | #VALUE! | #VALUE! | 0 | 0 | 0 | 2923 | 51822 | #N/A | #N/A | #N/A | #N/A | #N/A | #N/A
0 |  | #VALUE! | #VALUE! | 0 | 0 | 0 | 2924 | 51823 | #N/A | #N/A | #N/A | #N/A | #N/A | #N/A
0 |  | #VALUE! | #VALUE! | 0 | 0 | 0 | 2925 | 51824 | #N/A | #N/A | #N/A | #N/A | #N/A | #N/A
0 |  | #VALUE! | #VALUE! | 0 | 0 | 0 | 2926 | 51825 | #N/A | #N/A | #N/A | #N/A | #N/A | #N/A
0 |  | #VALUE! | #VALUE! | 0 | 0 | 0 | 2927 | 51826 | #N/A | #N/A | #N/A | #N/A | #N/A | #N/A
0 |  | #VALUE! | #VALUE! | 0 | 0 | 0 | 2928 | 51827 | #N/A | #N/A | #N/A | #N/A | #N/A | #N/A
0 |  | #VALUE! | #VALUE! | 0 | 0 | 0 | 2929 | 51828 | #N/A | #N/A | #N/A | #N/A | #N/A | #N/A
0 |  | #VALUE! | #VALUE! | 0 | 0 | 0 | 2930 | 51829 | #N/A | #N/A | #N/A | #N/A | #N/A | #N/A
0 |  | #VALUE! | #VALUE! | 0 | 0 | 0 | 2931 | 51830 | #N/A | #N/A | #N/A | #N/A | #N/A | #N/A
0 |  | #VALUE! | #VALUE! | 0 | 0 | 0 | 2932 | 51831 | #N/A | #N/A | #N/A | #N/A | #N/A | #N/A
0 |  | #VALUE! | #VALUE! | 0 | 0 | 0 | 2933 | 51832 | #N/A | #N/A | #N/A | #N/A | #N/A | #N/A
0 |  | #VALUE! | #VALUE! | 0 | 0 | 0 | 2934 | 51833 | #N/A | #N/A | #N/A | #N/A | #N/A | #N/A
0 |  | #VALUE! | #VALUE! | 0 | 0 | 0 | 2935 | 51834 | #N/A | #N/A | #N/A | #N/A | #N/A | #N/A
0 |  | #VALUE! | #VALUE! | 0 | 0 | 0 | 2936 | 51835 | #N/A | #N/A | #N/A | #N/A | #N/A | #N/A
0 |  | #VALUE! | #VALUE! | 0 | 0 | 0 | 2937 | 51836 | #N/A | #N/A | #N/A | #N/A | #N/A | #N/A
0 |  | #VALUE! | #VALUE! | 0 | 0 | 0 | 2938 | 51837 | #N/A | #N/A | #N/A | #N/A | #N/A | #N/A
0 |  | #VALUE! | #VALUE! | 0 | 0 | 0 | 2939 | 51838 | #N/A | #N/A | #N/A | #N/A | #N/A | #N/A
0 |  | #VALUE! | #VALUE! | 0 | 0 | 0 | 2940 | 51839 | #N/A | #N/A | #N/A | #N/A | #N/A | #N/A
0 |  | #VALUE! | #VALUE! | 0 | 0 | 0 | 2941 | 51840 | #N/A | #N/A | #N/A | #N/A | #N/A | #N/A
0 |  | #VALUE! | #VALUE! | 0 | 0 | 0 | 2942 | 51841 | #N/A | #N/A | #N/A | #N/A | #N/A | #N/A
0 |  | #VALUE! | #VALUE! | 0 | 0 | 0 | 2943 | 51842 | #N/A | #N/A | #N/A | #N/A | #N/A | #N/A
0 |  | #VALUE! | #VALUE! | 0 | 0 | 0 | 2944 | 51843 | #N/A | #N/A | #N/A | #N/A | #N/A | #N/A
0 |  | #VALUE! | #VALUE! | 0 | 0 | 0 | 2945 | 51844 | #N/A | #N/A | #N/A | #N/A | #N/A | #N/A
0 |  | #VALUE! | #VALUE! | 0 | 0 | 0 | 2946 | 51845 | #N/A | #N/A | #N/A | #N/A | #N/A | #N/A
0 |  | #VALUE! | #VALUE! | 0 | 0 | 0 | 2947 | 51846 | #N/A | #N/A | #N/A | #N/A | #N/A | #N/A
0 |  | #VALUE! | #VALUE! | 0 | 0 | 0 | 2948 | 51847 | #N/A | #N/A | #N/A | #N/A | #N/A | #N/A
0 |  | #VALUE! | #VALUE! | 0 | 0 | 0 | 2949 | 51848 | #N/A | #N/A | #N/A | #N/A | #N/A | #N/A
0 |  | #VALUE! | #VALUE! | 0 | 0 | 0 | 2950 | 51849 | #N/A | #N/A | #N/A | #N/A | #N/A | #N/A
0 |  | #VALUE! | #VALUE! | 0 | 0 | 0 | 2951 | 51850 | #N/A | #N/A | #N/A | #N/A | #N/A | #N/A
0 |  | #VALUE! | #VALUE! | 0 | 0 | 0 | 2952 | 51851 | #N/A | #N/A | #N/A | #N/A | #N/A | #N/A
0 |  | #VALUE! | #VALUE! | 0 | 0 | 0 | 2953 | 51852 | #N/A | #N/A | #N/A | #N/A | #N/A | #N/A
0 |  | #VALUE! | #VALUE! | 0 | 0 | 0 | 2954 | 51853 | #N/A | #N/A | #N/A | #N/A | #N/A | #N/A
0 |  | #VALUE! | #VALUE! | 0 | 0 | 0 | 2955 | 51854 | #N/A | #N/A | #N/A | #N/A | #N/A | #N/A
0 |  | #VALUE! | #VALUE! | 0 | 0 | 0 | 2956 | 51855 | #N/A | #N/A | #N/A | #N/A | #N/A | #N/A
0 |  | #VALUE! | #VALUE! | 0 | 0 | 0 | 2957 | 51856 | #N/A | #N/A | #N/A | #N/A | #N/A | #N/A
0 |  | #VALUE! | #VALUE! | 0 | 0 | 0 | 2958 | 51857 | #N/A | #N/A | #N/A | #N/A | #N/A | #N/A
0 |  | #VALUE! | #VALUE! | 0 | 0 | 0 | 2959 | 51858 | #N/A | #N/A | #N/A | #N/A | #N/A | #N/A
0 |  | #VALUE! | #VALUE! | 0 | 0 | 0 | 2960 | 51859 | #N/A | #N/A | #N/A | #N/A | #N/A | #N/A
0 |  | #VALUE! | #VALUE! | 0 | 0 | 0 | 2961 | 51860 | #N/A | #N/A | #N/A | #N/A | #N/A | #N/A
0 |  | #VALUE! | #VALUE! | 0 | 0 | 0 | 2962 | 51861 | #N/A | #N/A | #N/A | #N/A | #N/A | #N/A
0 |  | #VALUE! | #VALUE! | 0 | 0 | 0 | 2963 | 51862 | #N/A | #N/A | #N/A | #N/A | #N/A | #N/A
0 |  | #VALUE! | #VALUE! | 0 | 0 | 0 | 2964 | 51863 | #N/A | #N/A | #N/A | #N/A | #N/A | #N/A
0 |  | #VALUE! | #VALUE! | 0 | 0 | 0 | 2965 | 51864 | #N/A | #N/A | #N/A | #N/A | #N/A | #N/A
0 |  | #VALUE! | #VALUE! | 0 | 0 | 0 | 2966 | 51865 | #N/A | #N/A | #N/A | #N/A | #N/A | #N/A
0 |  | #VALUE! | #VALUE! | 0 | 0 | 0 | 2967 | 51866 | #N/A | #N/A | #N/A | #N/A | #N/A | #N/A
0 |  | #VALUE! | #VALUE! | 0 | 0 | 0 | 2968 | 51867 | #N/A | #N/A | #N/A | #N/A | #N/A | #N/A
0 |  | #VALUE! | #VALUE! | 0 | 0 | 0 | 2969 | 51868 | #N/A | #N/A | #N/A | #N/A | #N/A | #N/A
0 |  | #VALUE! | #VALUE! | 0 | 0 | 0 | 2970 | 51869 | #N/A | #N/A | #N/A | #N/A | #N/A | #N/A
0 |  | #VALUE! | #VALUE! | 0 | 0 | 0 | 2971 | 51870 | #N/A | #N/A | #N/A | #N/A | #N/A | #N/A
0 |  | #VALUE! | #VALUE! | 0 | 0 | 0 | 2972 | 51871 | #N/A | #N/A | #N/A | #N/A | #N/A | #N/A
0 |  | #VALUE! | #VALUE! | 0 | 0 | 0 | 2973 | 51872 | #N/A | #N/A | #N/A | #N/A | #N/A | #N/A
0 |  | #VALUE! | #VALUE! | 0 | 0 | 0 | 2974 | 51873 | #N/A | #N/A | #N/A | #N/A | #N/A | #N/A
0 |  | #VALUE! | #VALUE! | 0 | 0 | 0 | 2975 | 51874 | #N/A | #N/A | #N/A | #N/A | #N/A | #N/A
0 |  | #VALUE! | #VALUE! | 0 | 0 | 0 | 2976 | 51875 | #N/A | #N/A | #N/A | #N/A | #N/A | #N/A
0 |  | #VALUE! | #VALUE! | 0 | 0 | 0 | 2977 | 51876 | #N/A | #N/A | #N/A | #N/A | #N/A | #N/A
0 |  | #VALUE! | #VALUE! | 0 | 0 | 0 | 2978 | 51877 | #N/A | #N/A | #N/A | #N/A | #N/A | #N/A
0 |  | #VALUE! | #VALUE! | 0 | 0 | 0 | 2979 | 51878 | #N/A | #N/A | #N/A | #N/A | #N/A | #N/A
0 |  | #VALUE! | #VALUE! | 0 | 0 | 0 | 2980 | 51879 | #N/A | #N/A | #N/A | #N/A | #N/A | #N/A
0 |  | #VALUE! | #VALUE! | 0 | 0 | 0 | 2981 | 51880 | #N/A | #N/A | #N/A | #N/A | #N/A | #N/A
0 |  | #VALUE! | #VALUE! | 0 | 0 | 0 | 2982 | 51881 | #N/A | #N/A | #N/A | #N/A | #N/A | #N/A
0 |  | #VALUE! | #VALUE! | 0 | 0 | 0 | 2983 | 51882 | #N/A | #N/A | #N/A | #N/A | #N/A | #N/A
0 |  | #VALUE! | #VALUE! | 0 | 0 | 0 | 2984 | 51883 | #N/A | #N/A | #N/A | #N/A | #N/A | #N/A
0 |  | #VALUE! | #VALUE! | 0 | 0 | 0 | 2985 | 51884 | #N/A | #N/A | #N/A | #N/A | #N/A | #N/A
0 |  | #VALUE! | #VALUE! | 0 | 0 | 0 | 2986 | 51885 | #N/A | #N/A | #N/A | #N/A | #N/A | #N/A
0 |  | #VALUE! | #VALUE! | 0 | 0 | 0 | 2987 | 51886 | #N/A | #N/A | #N/A | #N/A | #N/A | #N/A
0 |  | #VALUE! | #VALUE! | 0 | 0 | 0 | 2988 | 51887 | #N/A | #N/A | #N/A | #N/A | #N/A | #N/A
0 |  | #VALUE! | #VALUE! | 0 | 0 | 0 | 2989 | 51888 | #N/A | #N/A | #N/A | #N/A | #N/A | #N/A
0 |  | #VALUE! | #VALUE! | 0 | 0 | 0 | 2990 | 51889 | #N/A | #N/A | #N/A | #N/A | #N/A | #N/A
0 |  | #VALUE! | #VALUE! | 0 | 0 | 0 | 2991 | 51890 | #N/A | #N/A | #N/A | #N/A | #N/A | #N/A
0 |  | #VALUE! | #VALUE! | 0 | 0 | 0 | 2992 | 51891 | #N/A | #N/A | #N/A | #N/A | #N/A | #N/A
0 |  | #VALUE! | #VALUE! | 0 | 0 | 0 | 2993 | 51892 | #N/A | #N/A | #N/A | #N/A | #N/A | #N/A
0 |  | #VALUE! | #VALUE! | 0 | 0 | 0 | 2994 | 51893 | #N/A | #N/A | #N/A | #N/A | #N/A | #N/A
0 |  | #VALUE! | #VALUE! | 0 | 0 | 0 | 2995 | 51894 | #N/A | #N/A | #N/A | #N/A | #N/A | #N/A
0 |  | #VALUE! | #VALUE! | 0 | 0 | 0 | 2996 | 51895 | #N/A | #N/A | #N/A | #N/A | #N/A | #N/A
0 |  | #VALUE! | #VALUE! | 0 | 0 | 0 | 2997 | 51896 | #N/A | #N/A | #N/A | #N/A | #N/A | #N/A
0 |  | #VALUE! | #VALUE! | 0 | 0 | 0 | 2998 | 51897 | #N/A | #N/A | #N/A | #N/A | #N/A | #N/A
0 |  | #VALUE! | #VALUE! | 0 | 0 | 0 | 2999 | 51898 | #N/A | #N/A | #N/A | #N/A | #N/A | #N/A
0 |  | #VALUE! | #VALUE! | 0 | 0 | 0 | 3000 | 51899 | #N/A | #N/A | #N/A | #N/A | #N/A | #N/A
0 |  | #VALUE! | #VALUE! | 0 | 0 | 0 | 3001 | 51900 | #N/A | #N/A | #N/A | #N/A | #N/A | #N/A
0 |  | #VALUE! | #VALUE! | 0 | 0 | 0 | 3002 | 51901 | #N/A | #N/A | #N/A | #N/A | #N/A | #N/A
0 |  | #VALUE! | #VALUE! | 0 | 0 | 0 | 3003 | 51902 | #N/A | #N/A | #N/A | #N/A | #N/A | #N/A
0 |  | #VALUE! | #VALUE! | 0 | 0 | 0 | 3004 | 51903 | #N/A | #N/A | #N/A | #N/A | #N/A | #N/A
0 |  | #VALUE! | #VALUE! | 0 | 0 | 0 | 3005 | 51904 | #N/A | #N/A | #N/A | #N/A | #N/A | #N/A
0 |  | #VALUE! | #VALUE! | 0 | 0 | 0 | 3006 | 51905 | #N/A | #N/A | #N/A | #N/A | #N/A | #N/A
0 |  | #VALUE! | #VALUE! | 0 | 0 | 0 | 3007 | 51906 | #N/A | #N/A | #N/A | #N/A | #N/A | #N/A
0 |  | #VALUE! | #VALUE! | 0 | 0 | 0 | 3008 | 51907 | #N/A | #N/A | #N/A | #N/A | #N/A | #N/A
0 |  | #VALUE! | #VALUE! | 0 | 0 | 0 | 3009 | 51908 | #N/A | #N/A | #N/A | #N/A | #N/A | #N/A
0 |  | #VALUE! | #VALUE! | 0 | 0 | 0 | 3010 | 51909 | #N/A | #N/A | #N/A | #N/A | #N/A | #N/A
0 |  | #VALUE! | #VALUE! | 0 | 0 | 0 | 3011 | 51910 | #N/A | #N/A | #N/A | #N/A | #N/A | #N/A
0 |  | #VALUE! | #VALUE! | 0 | 0 | 0 | 3012 | 51911 | #N/A | #N/A | #N/A | #N/A | #N/A | #N/A
0 |  | #VALUE! | #VALUE! | 0 | 0 | 0 | 3013 | 51912 | #N/A | #N/A | #N/A | #N/A | #N/A | #N/A
0 |  | #VALUE! | #VALUE! | 0 | 0 | 0 | 3014 | 51913 | #N/A | #N/A | #N/A | #N/A | #N/A | #N/A
0 |  | #VALUE! | #VALUE! | 0 | 0 | 0 | 3015 | 51914 | #N/A | #N/A | #N/A | #N/A | #N/A | #N/A
0 |  | #VALUE! | #VALUE! | 0 | 0 | 0 | 3016 | 51915 | #N/A | #N/A | #N/A | #N/A | #N/A | #N/A
0 |  | #VALUE! | #VALUE! | 0 | 0 | 0 | 3017 | 51916 | #N/A | #N/A | #N/A | #N/A | #N/A | #N/A
0 |  | #VALUE! | #VALUE! | 0 | 0 | 0 | 3018 | 51917 | #N/A | #N/A | #N/A | #N/A | #N/A | #N/A
0 |  | #VALUE! | #VALUE! | 0 | 0 | 0 | 3019 | 51918 | #N/A | #N/A | #N/A | #N/A | #N/A | #N/A
0 |  | #VALUE! | #VALUE! | 0 | 0 | 0 | 3020 | 51919 | #N/A | #N/A | #N/A | #N/A | #N/A | #N/A
0 |  | #VALUE! | #VALUE! | 0 | 0 | 0 | 3021 | 51920 | #N/A | #N/A | #N/A | #N/A | #N/A | #N/A
0 |  | #VALUE! | #VALUE! | 0 | 0 | 0 | 3022 | 51921 | #N/A | #N/A | #N/A | #N/A | #N/A | #N/A
0 |  | #VALUE! | #VALUE! | 0 | 0 | 0 | 3023 | 51922 | #N/A | #N/A | #N/A | #N/A | #N/A | #N/A
0 |  | #VALUE! | #VALUE! | 0 | 0 | 0 | 3024 | 51923 | #N/A | #N/A | #N/A | #N/A | #N/A | #N/A
0 |  | #VALUE! | #VALUE! | 0 | 0 | 0 | 3025 | 51924 | #N/A | #N/A | #N/A | #N/A | #N/A | #N/A
0 |  | #VALUE! | #VALUE! | 0 | 0 | 0 | 3026 | 51925 | #N/A | #N/A | #N/A | #N/A | #N/A | #N/A
0 |  | #VALUE! | #VALUE! | 0 | 0 | 0 | 3027 | 51926 | #N/A | #N/A | #N/A | #N/A | #N/A | #N/A
0 |  | #VALUE! | #VALUE! | 0 | 0 | 0 | 3028 | 51927 | #N/A | #N/A | #N/A | #N/A | #N/A | #N/A
0 |  | #VALUE! | #VALUE! | 0 | 0 | 0 | 3029 | 51928 | #N/A | #N/A | #N/A | #N/A | #N/A | #N/A
0 |  | #VALUE! | #VALUE! | 0 | 0 | 0 | 3030 | 51929 | #N/A | #N/A | #N/A | #N/A | #N/A | #N/A
0 |  | #VALUE! | #VALUE! | 0 | 0 | 0 | 3031 | 51930 | #N/A | #N/A | #N/A | #N/A | #N/A | #N/A
0 |  | #VALUE! | #VALUE! | 0 | 0 | 0 | 3032 | 51931 | #N/A | #N/A | #N/A | #N/A | #N/A | #N/A
0 |  | #VALUE! | #VALUE! | 0 | 0 | 0 | 3033 | 51932 | #N/A | #N/A | #N/A | #N/A | #N/A | #N/A
0 |  | #VALUE! | #VALUE! | 0 | 0 | 0 | 3034 | 51933 | #N/A | #N/A | #N/A | #N/A | #N/A | #N/A
0 |  | #VALUE! | #VALUE! | 0 | 0 | 0 | 3035 | 51934 | #N/A | #N/A | #N/A | #N/A | #N/A | #N/A
0 |  | #VALUE! | #VALUE! | 0 | 0 | 0 | 3036 | 51935 | #N/A | #N/A | #N/A | #N/A | #N/A | #N/A
0 |  | #VALUE! | #VALUE! | 0 | 0 | 0 | 3037 | 51936 | #N/A | #N/A | #N/A | #N/A | #N/A | #N/A
0 |  | #VALUE! | #VALUE! | 0 | 0 | 0 | 3038 | 51937 | #N/A | #N/A | #N/A | #N/A | #N/A | #N/A
0 |  | #VALUE! | #VALUE! | 0 | 0 | 0 | 3039 | 51938 | #N/A | #N/A | #N/A | #N/A | #N/A | #N/A
0 |  | #VALUE! | #VALUE! | 0 | 0 | 0 | 3040 | 51939 | #N/A | #N/A | #N/A | #N/A | #N/A | #N/A
0 |  | #VALUE! | #VALUE! | 0 | 0 | 0 | 3041 | 51940 | #N/A | #N/A | #N/A | #N/A | #N/A | #N/A
0 |  | #VALUE! | #VALUE! | 0 | 0 | 0 | 3042 | 51941 | #N/A | #N/A | #N/A | #N/A | #N/A | #N/A
0 |  | #VALUE! | #VALUE! | 0 | 0 | 0 | 3043 | 51942 | #N/A | #N/A | #N/A | #N/A | #N/A | #N/A
0 |  | #VALUE! | #VALUE! | 0 | 0 | 0 | 3044 | 51943 | #N/A | #N/A | #N/A | #N/A | #N/A | #N/A
0 |  | #VALUE! | #VALUE! | 0 | 0 | 0 | 3045 | 51944 | #N/A | #N/A | #N/A | #N/A | #N/A | #N/A
0 |  | #VALUE! | #VALUE! | 0 | 0 | 0 | 3046 | 51945 | #N/A | #N/A | #N/A | #N/A | #N/A | #N/A
0 |  | #VALUE! | #VALUE! | 0 | 0 | 0 | 3047 | 51946 | #N/A | #N/A | #N/A | #N/A | #N/A | #N/A
0 |  | #VALUE! | #VALUE! | 0 | 0 | 0 | 3048 | 51947 | #N/A | #N/A | #N/A | #N/A | #N/A | #N/A
0 |  | #VALUE! | #VALUE! | 0 | 0 | 0 | 3049 | 51948 | #N/A | #N/A | #N/A | #N/A | #N/A | #N/A
0 |  | #VALUE! | #VALUE! | 0 | 0 | 0 | 3050 | 51949 | #N/A | #N/A | #N/A | #N/A | #N/A | #N/A
0 |  | #VALUE! | #VALUE! | 0 | 0 | 0 | 3051 | 51950 | #N/A | #N/A | #N/A | #N/A | #N/A | #N/A
0 |  | #VALUE! | #VALUE! | 0 | 0 | 0 | 3052 | 51951 | #N/A | #N/A | #N/A | #N/A | #N/A | #N/A
0 |  | #VALUE! | #VALUE! | 0 | 0 | 0 | 3053 | 51952 | #N/A | #N/A | #N/A | #N/A | #N/A | #N/A
0 |  | #VALUE! | #VALUE! | 0 | 0 | 0 | 3054 | 51953 | #N/A | #N/A | #N/A | #N/A | #N/A | #N/A
0 |  | #VALUE! | #VALUE! | 0 | 0 | 0 | 3055 | 51954 | #N/A | #N/A | #N/A | #N/A | #N/A | #N/A
0 |  | #VALUE! | #VALUE! | 0 | 0 | 0 | 3056 | 51955 | #N/A | #N/A | #N/A | #N/A | #N/A | #N/A
0 |  | #VALUE! | #VALUE! | 0 | 0 | 0 | 3057 | 51956 | #N/A | #N/A | #N/A | #N/A | #N/A | #N/A
0 |  | #VALUE! | #VALUE! | 0 | 0 | 0 | 3058 | 51957 | #N/A | #N/A | #N/A | #N/A | #N/A | #N/A
0 |  | #VALUE! | #VALUE! | 0 | 0 | 0 | 3059 | 51958 | #N/A | #N/A | #N/A | #N/A | #N/A | #N/A
0 |  | #VALUE! | #VALUE! | 0 | 0 | 0 | 3060 | 51959 | #N/A | #N/A | #N/A | #N/A | #N/A | #N/A
0 |  | #VALUE! | #VALUE! | 0 | 0 | 0 | 3061 | 51960 | #N/A | #N/A | #N/A | #N/A | #N/A | #N/A
0 |  | #VALUE! | #VALUE! | 0 | 0 | 0 | 3062 | 51961 | #N/A | #N/A | #N/A | #N/A | #N/A | #N/A
0 |  | #VALUE! | #VALUE! | 0 | 0 | 0 | 3063 | 51962 | #N/A | #N/A | #N/A | #N/A | #N/A | #N/A
0 |  | #VALUE! | #VALUE! | 0 | 0 | 0 | 3064 | 51963 | #N/A | #N/A | #N/A | #N/A | #N/A | #N/A
0 |  | #VALUE! | #VALUE! | 0 | 0 | 0 | 3065 | 51964 | #N/A | #N/A | #N/A | #N/A | #N/A | #N/A
0 |  | #VALUE! | #VALUE! | 0 | 0 | 0 | 3066 | 51965 | #N/A | #N/A | #N/A | #N/A | #N/A | #N/A
0 |  | #VALUE! | #VALUE! | 0 | 0 | 0 | 3067 | 51966 | #N/A | #N/A | #N/A | #N/A | #N/A | #N/A
0 |  | #VALUE! | #VALUE! | 0 | 0 | 0 | 3068 | 51967 | #N/A | #N/A | #N/A | #N/A | #N/A | #N/A
0 |  | #VALUE! | #VALUE! | 0 | 0 | 0 | 3069 | 51968 | #N/A | #N/A | #N/A | #N/A | #N/A | #N/A
0 |  | #VALUE! | #VALUE! | 0 | 0 | 0 | 3070 | 51969 | #N/A | #N/A | #N/A | #N/A | #N/A | #N/A
0 |  | #VALUE! | #VALUE! | 0 | 0 | 0 | 3071 | 51970 | #N/A | #N/A | #N/A | #N/A | #N/A | #N/A
0 |  | #VALUE! | #VALUE! | 0 | 0 | 0 | 3072 | 51971 | #N/A | #N/A | #N/A | #N/A | #N/A | #N/A
0 |  | #VALUE! | #VALUE! | 0 | 0 | 0 | 3073 | 51972 | #N/A | #N/A | #N/A | #N/A | #N/A | #N/A
0 |  | #VALUE! | #VALUE! | 0 | 0 | 0 | 3074 | 51973 | #N/A | #N/A | #N/A | #N/A | #N/A | #N/A
0 |  | #VALUE! | #VALUE! | 0 | 0 | 0 | 3075 | 51974 | #N/A | #N/A | #N/A | #N/A | #N/A | #N/A
0 |  | #VALUE! | #VALUE! | 0 | 0 | 0 | 3076 | 51975 | #N/A | #N/A | #N/A | #N/A | #N/A | #N/A
0 |  | #VALUE! | #VALUE! | 0 | 0 | 0 | 3077 | 51976 | #N/A | #N/A | #N/A | #N/A | #N/A | #N/A
0 |  | #VALUE! | #VALUE! | 0 | 0 | 0 | 3078 | 51977 | #N/A | #N/A | #N/A | #N/A | #N/A | #N/A
0 |  | #VALUE! | #VALUE! | 0 | 0 | 0 | 3079 | 51978 | #N/A | #N/A | #N/A | #N/A | #N/A | #N/A
0 |  | #VALUE! | #VALUE! | 0 | 0 | 0 | 3080 | 51979 | #N/A | #N/A | #N/A | #N/A | #N/A | #N/A
0 |  | #VALUE! | #VALUE! | 0 | 0 | 0 | 3081 | 51980 | #N/A | #N/A | #N/A | #N/A | #N/A | #N/A
0 |  | #VALUE! | #VALUE! | 0 | 0 | 0 | 3082 | 51981 | #N/A | #N/A | #N/A | #N/A | #N/A | #N/A
0 |  | #VALUE! | #VALUE! | 0 | 0 | 0 | 3083 | 51982 | #N/A | #N/A | #N/A | #N/A | #N/A | #N/A
0 |  | #VALUE! | #VALUE! | 0 | 0 | 0 | 3084 | 51983 | #N/A | #N/A | #N/A | #N/A | #N/A | #N/A
0 |  | #VALUE! | #VALUE! | 0 | 0 | 0 | 3085 | 51984 | #N/A | #N/A | #N/A | #N/A | #N/A | #N/A
0 |  | #VALUE! | #VALUE! | 0 | 0 | 0 | 3086 | 51985 | #N/A | #N/A | #N/A | #N/A | #N/A | #N/A
0 |  | #VALUE! | #VALUE! | 0 | 0 | 0 | 3087 | 51986 | #N/A | #N/A | #N/A | #N/A | #N/A | #N/A
0 |  | #VALUE! | #VALUE! | 0 | 0 | 0 | 3088 | 51987 | #N/A | #N/A | #N/A | #N/A | #N/A | #N/A
0 |  | #VALUE! | #VALUE! | 0 | 0 | 0 | 3089 | 51988 | #N/A | #N/A | #N/A | #N/A | #N/A | #N/A
0 |  | #VALUE! | #VALUE! | 0 | 0 | 0 | 3090 | 51989 | #N/A | #N/A | #N/A | #N/A | #N/A | #N/A
0 |  | #VALUE! | #VALUE! | 0 | 0 | 0 | 3091 | 51990 | #N/A | #N/A | #N/A | #N/A | #N/A | #N/A
0 |  | #VALUE! | #VALUE! | 0 | 0 | 0 | 3092 | 51991 | #N/A | #N/A | #N/A | #N/A | #N/A | #N/A
0 |  | #VALUE! | #VALUE! | 0 | 0 | 0 | 3093 | 51992 | #N/A | #N/A | #N/A | #N/A | #N/A | #N/A
0 |  | #VALUE! | #VALUE! | 0 | 0 | 0 | 3094 | 51993 | #N/A | #N/A | #N/A | #N/A | #N/A | #N/A
0 |  | #VALUE! | #VALUE! | 0 | 0 | 0 | 3095 | 51994 | #N/A | #N/A | #N/A | #N/A | #N/A | #N/A
0 |  | #VALUE! | #VALUE! | 0 | 0 | 0 | 3096 | 51995 | #N/A | #N/A | #N/A | #N/A | #N/A | #N/A
0 |  | #VALUE! | #VALUE! | 0 | 0 | 0 | 3097 | 51996 | #N/A | #N/A | #N/A | #N/A | #N/A | #N/A
0 |  | #VALUE! | #VALUE! | 0 | 0 | 0 | 3098 | 51997 | #N/A | #N/A | #N/A | #N/A | #N/A | #N/A
0 |  | #VALUE! | #VALUE! | 0 | 0 | 0 | 3099 | 51998 | #N/A | #N/A | #N/A | #N/A | #N/A | #N/A
0 |  | #VALUE! | #VALUE! | 0 | 0 | 0 | 3100 | 51999 | #N/A | #N/A | #N/A | #N/A | #N/A | #N/A
0 |  | #VALUE! | #VALUE! | 0 | 0 | 0 | 3101 | 52000 | #N/A | #N/A | #N/A | #N/A | #N/A | #N/A
0 |  | #VALUE! | #VALUE! | 0 | 0 | 0 | 3102 | 52001 | #N/A | #N/A | #N/A | #N/A | #N/A | #N/A
0 |  | #VALUE! | #VALUE! | 0 | 0 | 0 | 3103 | 52002 | #N/A | #N/A | #N/A | #N/A | #N/A | #N/A
0 |  | #VALUE! | #VALUE! | 0 | 0 | 0 | 3104 | 52003 | #N/A | #N/A | #N/A | #N/A | #N/A | #N/A
0 |  | #VALUE! | #VALUE! | 0 | 0 | 0 | 3105 | 52004 | #N/A | #N/A | #N/A | #N/A | #N/A | #N/A
0 |  | #VALUE! | #VALUE! | 0 | 0 | 0 | 3106 | 52005 | #N/A | #N/A | #N/A | #N/A | #N/A | #N/A
0 |  | #VALUE! | #VALUE! | 0 | 0 | 0 | 3107 | 52006 | #N/A | #N/A | #N/A | #N/A | #N/A | #N/A
0 |  | #VALUE! | #VALUE! | 0 | 0 | 0 | 3108 | 52007 | #N/A | #N/A | #N/A | #N/A | #N/A | #N/A
0 |  | #VALUE! | #VALUE! | 0 | 0 | 0 | 3109 | 52008 | #N/A | #N/A | #N/A | #N/A | #N/A | #N/A
0 |  | #VALUE! | #VALUE! | 0 | 0 | 0 | 3110 | 52009 | #N/A | #N/A | #N/A | #N/A | #N/A | #N/A
0 |  | #VALUE! | #VALUE! | 0 | 0 | 0 | 3111 | 52010 | #N/A | #N/A | #N/A | #N/A | #N/A | #N/A
0 |  | #VALUE! | #VALUE! | 0 | 0 | 0 | 3112 | 52011 | #N/A | #N/A | #N/A | #N/A | #N/A | #N/A
0 |  | #VALUE! | #VALUE! | 0 | 0 | 0 | 3113 | 52012 | #N/A | #N/A | #N/A | #N/A | #N/A | #N/A
0 |  | #VALUE! | #VALUE! | 0 | 0 | 0 | 3114 | 52013 | #N/A | #N/A | #N/A | #N/A | #N/A | #N/A
0 |  | #VALUE! | #VALUE! | 0 | 0 | 0 | 3115 | 52014 | #N/A | #N/A | #N/A | #N/A | #N/A | #N/A
0 |  | #VALUE! | #VALUE! | 0 | 0 | 0 | 3116 | 52015 | #N/A | #N/A | #N/A | #N/A | #N/A | #N/A
0 |  | #VALUE! | #VALUE! | 0 | 0 | 0 | 3117 | 52016 | #N/A | #N/A | #N/A | #N/A | #N/A | #N/A
0 |  | #VALUE! | #VALUE! | 0 | 0 | 0 | 3118 | 52017 | #N/A | #N/A | #N/A | #N/A | #N/A | #N/A
0 |  | #VALUE! | #VALUE! | 0 | 0 | 0 | 3119 | 52018 | #N/A | #N/A | #N/A | #N/A | #N/A | #N/A
0 |  | #VALUE! | #VALUE! | 0 | 0 | 0 | 3120 | 52019 | #N/A | #N/A | #N/A | #N/A | #N/A | #N/A
0 |  | #VALUE! | #VALUE! | 0 | 0 | 0 | 3121 | 52020 | #N/A | #N/A | #N/A | #N/A | #N/A | #N/A
0 |  | #VALUE! | #VALUE! | 0 | 0 | 0 | 3122 | 52021 | #N/A | #N/A | #N/A | #N/A | #N/A | #N/A
0 |  | #VALUE! | #VALUE! | 0 | 0 | 0 | 3123 | 52022 | #N/A | #N/A | #N/A | #N/A | #N/A | #N/A
0 |  | #VALUE! | #VALUE! | 0 | 0 | 0 | 3124 | 52023 | #N/A | #N/A | #N/A | #N/A | #N/A | #N/A
0 |  | #VALUE! | #VALUE! | 0 | 0 | 0 | 3125 | 52024 | #N/A | #N/A | #N/A | #N/A | #N/A | #N/A
0 |  | #VALUE! | #VALUE! | 0 | 0 | 0 | 3126 | 52025 | #N/A | #N/A | #N/A | #N/A | #N/A | #N/A
0 |  | #VALUE! | #VALUE! | 0 | 0 | 0 | 3127 | 52026 | #N/A | #N/A | #N/A | #N/A | #N/A | #N/A
0 |  | #VALUE! | #VALUE! | 0 | 0 | 0 | 3128 | 52027 | #N/A | #N/A | #N/A | #N/A | #N/A | #N/A
0 |  | #VALUE! | #VALUE! | 0 | 0 | 0 | 3129 | 52028 | #N/A | #N/A | #N/A | #N/A | #N/A | #N/A
0 |  | #VALUE! | #VALUE! | 0 | 0 | 0 | 3130 | 52029 | #N/A | #N/A | #N/A | #N/A | #N/A | #N/A
0 |  | #VALUE! | #VALUE! | 0 | 0 | 0 | 3131 | 52030 | #N/A | #N/A | #N/A | #N/A | #N/A | #N/A
0 |  | #VALUE! | #VALUE! | 0 | 0 | 0 | 3132 | 52031 | #N/A | #N/A | #N/A | #N/A | #N/A | #N/A
0 |  | #VALUE! | #VALUE! | 0 | 0 | 0 | 3133 | 52032 | #N/A | #N/A | #N/A | #N/A | #N/A | #N/A
0 |  | #VALUE! | #VALUE! | 0 | 0 | 0 | 3134 | 52033 | #N/A | #N/A | #N/A | #N/A | #N/A | #N/A
0 |  | #VALUE! | #VALUE! | 0 | 0 | 0 | 3135 | 52034 | #N/A | #N/A | #N/A | #N/A | #N/A | #N/A
0 |  | #VALUE! | #VALUE! | 0 | 0 | 0 | 3136 | 52035 | #N/A | #N/A | #N/A | #N/A | #N/A | #N/A
0 |  | #VALUE! | #VALUE! | 0 | 0 | 0 | 3137 | 52036 | #N/A | #N/A | #N/A | #N/A | #N/A | #N/A
0 |  | #VALUE! | #VALUE! | 0 | 0 | 0 | 3138 | 52037 | #N/A | #N/A | #N/A | #N/A | #N/A | #N/A
0 |  | #VALUE! | #VALUE! | 0 | 0 | 0 | 3139 | 52038 | #N/A | #N/A | #N/A | #N/A | #N/A | #N/A
0 |  | #VALUE! | #VALUE! | 0 | 0 | 0 | 3140 | 52039 | #N/A | #N/A | #N/A | #N/A | #N/A | #N/A
0 |  | #VALUE! | #VALUE! | 0 | 0 | 0 | 3141 | 52040 | #N/A | #N/A | #N/A | #N/A | #N/A | #N/A
0 |  | #VALUE! | #VALUE! | 0 | 0 | 0 | 3142 | 52041 | #N/A | #N/A | #N/A | #N/A | #N/A | #N/A
0 |  | #VALUE! | #VALUE! | 0 | 0 | 0 | 3143 | 52042 | #N/A | #N/A | #N/A | #N/A | #N/A | #N/A
0 |  | #VALUE! | #VALUE! | 0 | 0 | 0 | 3144 | 52043 | #N/A | #N/A | #N/A | #N/A | #N/A | #N/A
0 |  | #VALUE! | #VALUE! | 0 | 0 | 0 | 3145 | 52044 | #N/A | #N/A | #N/A | #N/A | #N/A | #N/A
0 |  | #VALUE! | #VALUE! | 0 | 0 | 0 | 3146 | 52045 | #N/A | #N/A | #N/A | #N/A | #N/A | #N/A
0 |  | #VALUE! | #VALUE! | 0 | 0 | 0 | 3147 | 52046 | #N/A | #N/A | #N/A | #N/A | #N/A | #N/A
0 |  | #VALUE! | #VALUE! | 0 | 0 | 0 | 3148 | 52047 | #N/A | #N/A | #N/A | #N/A | #N/A | #N/A
0 |  | #VALUE! | #VALUE! | 0 | 0 | 0 | 3149 | 52048 | #N/A | #N/A | #N/A | #N/A | #N/A | #N/A
0 |  | #VALUE! | #VALUE! | 0 | 0 | 0 | 3150 | 52049 | #N/A | #N/A | #N/A | #N/A | #N/A | #N/A
0 |  | #VALUE! | #VALUE! | 0 | 0 | 0 | 3151 | 52050 | #N/A | #N/A | #N/A | #N/A | #N/A | #N/A
0 |  | #VALUE! | #VALUE! | 0 | 0 | 0 | 3152 | 52051 | #N/A | #N/A | #N/A | #N/A | #N/A | #N/A
0 |  | #VALUE! | #VALUE! | 0 | 0 | 0 | 3153 | 52052 | #N/A | #N/A | #N/A | #N/A | #N/A | #N/A
0 |  | #VALUE! | #VALUE! | 0 | 0 | 0 | 3154 | 52053 | #N/A | #N/A | #N/A | #N/A | #N/A | #N/A
0 |  | #VALUE! | #VALUE! | 0 | 0 | 0 | 3155 | 52054 | #N/A | #N/A | #N/A | #N/A | #N/A | #N/A
0 |  | #VALUE! | #VALUE! | 0 | 0 | 0 | 3156 | 52055 | #N/A | #N/A | #N/A | #N/A | #N/A | #N/A
0 |  | #VALUE! | #VALUE! | 0 | 0 | 0 | 3157 | 52056 | #N/A | #N/A | #N/A | #N/A | #N/A | #N/A
0 |  | #VALUE! | #VALUE! | 0 | 0 | 0 | 3158 | 52057 | #N/A | #N/A | #N/A | #N/A | #N/A | #N/A
0 |  | #VALUE! | #VALUE! | 0 | 0 | 0 | 3159 | 52058 | #N/A | #N/A | #N/A | #N/A | #N/A | #N/A
0 |  | #VALUE! | #VALUE! | 0 | 0 | 0 | 3160 | 52059 | #N/A | #N/A | #N/A | #N/A | #N/A | #N/A
0 |  | #VALUE! | #VALUE! | 0 | 0 | 0 | 3161 | 52060 | #N/A | #N/A | #N/A | #N/A | #N/A | #N/A
0 |  | #VALUE! | #VALUE! | 0 | 0 | 0 | 3162 | 52061 | #N/A | #N/A | #N/A | #N/A | #N/A | #N/A
0 |  | #VALUE! | #VALUE! | 0 | 0 | 0 | 3163 | 52062 | #N/A | #N/A | #N/A | #N/A | #N/A | #N/A
0 |  | #VALUE! | #VALUE! | 0 | 0 | 0 | 3164 | 52063 | #N/A | #N/A | #N/A | #N/A | #N/A | #N/A
0 |  | #VALUE! | #VALUE! | 0 | 0 | 0 | 3165 | 52064 | #N/A | #N/A | #N/A | #N/A | #N/A | #N/A
0 |  | #VALUE! | #VALUE! | 0 | 0 | 0 | 3166 | 52065 | #N/A | #N/A | #N/A | #N/A | #N/A | #N/A
0 |  | #VALUE! | #VALUE! | 0 | 0 | 0 | 3167 | 52066 | #N/A | #N/A | #N/A | #N/A | #N/A | #N/A
0 |  | #VALUE! | #VALUE! | 0 | 0 | 0 | 3168 | 52067 | #N/A | #N/A | #N/A | #N/A | #N/A | #N/A
0 |  | #VALUE! | #VALUE! | 0 | 0 | 0 | 3169 | 52068 | #N/A | #N/A | #N/A | #N/A | #N/A | #N/A
0 |  | #VALUE! | #VALUE! | 0 | 0 | 0 | 3170 | 52069 | #N/A | #N/A | #N/A | #N/A | #N/A | #N/A
0 |  | #VALUE! | #VALUE! | 0 | 0 | 0 | 3171 | 52070 | #N/A | #N/A | #N/A | #N/A | #N/A | #N/A
0 |  | #VALUE! | #VALUE! | 0 | 0 | 0 | 3172 | 52071 | #N/A | #N/A | #N/A | #N/A | #N/A | #N/A
0 |  | #VALUE! | #VALUE! | 0 | 0 | 0 | 3173 | 52072 | #N/A | #N/A | #N/A | #N/A | #N/A | #N/A
0 |  | #VALUE! | #VALUE! | 0 | 0 | 0 | 3174 | 52073 | #N/A | #N/A | #N/A | #N/A | #N/A | #N/A
0 |  | #VALUE! | #VALUE! | 0 | 0 | 0 | 3175 | 52074 | #N/A | #N/A | #N/A | #N/A | #N/A | #N/A
0 |  | #VALUE! | #VALUE! | 0 | 0 | 0 | 3176 | 52075 | #N/A | #N/A | #N/A | #N/A | #N/A | #N/A
0 |  | #VALUE! | #VALUE! | 0 | 0 | 0 | 3177 | 52076 | #N/A | #N/A | #N/A | #N/A | #N/A | #N/A
0 |  | #VALUE! | #VALUE! | 0 | 0 | 0 | 3178 | 52077 | #N/A | #N/A | #N/A | #N/A | #N/A | #N/A
0 |  | #VALUE! | #VALUE! | 0 | 0 | 0 | 3179 | 52078 | #N/A | #N/A | #N/A | #N/A | #N/A | #N/A
0 |  | #VALUE! | #VALUE! | 0 | 0 | 0 | 3180 | 52079 | #N/A | #N/A | #N/A | #N/A | #N/A | #N/A
0 |  | #VALUE! | #VALUE! | 0 | 0 | 0 | 3181 | 52080 | #N/A | #N/A | #N/A | #N/A | #N/A | #N/A
0 |  | #VALUE! | #VALUE! | 0 | 0 | 0 | 3182 | 52081 | #N/A | #N/A | #N/A | #N/A | #N/A | #N/A
0 |  | #VALUE! | #VALUE! | 0 | 0 | 0 | 3183 | 52082 | #N/A | #N/A | #N/A | #N/A | #N/A | #N/A
0 |  | #VALUE! | #VALUE! | 0 | 0 | 0 | 3184 | 52083 | #N/A | #N/A | #N/A | #N/A | #N/A | #N/A
0 |  | #VALUE! | #VALUE! | 0 | 0 | 0 | 3185 | 52084 | #N/A | #N/A | #N/A | #N/A | #N/A | #N/A
0 |  | #VALUE! | #VALUE! | 0 | 0 | 0 | 3186 | 52085 | #N/A | #N/A | #N/A | #N/A | #N/A | #N/A
0 |  | #VALUE! | #VALUE! | 0 | 0 | 0 | 3187 | 52086 | #N/A | #N/A | #N/A | #N/A | #N/A | #N/A
0 |  | #VALUE! | #VALUE! | 0 | 0 | 0 | 3188 | 52087 | #N/A | #N/A | #N/A | #N/A | #N/A | #N/A
0 |  | #VALUE! | #VALUE! | 0 | 0 | 0 | 3189 | 52088 | #N/A | #N/A | #N/A | #N/A | #N/A | #N/A
0 |  | #VALUE! | #VALUE! | 0 | 0 | 0 | 3190 | 52089 | #N/A | #N/A | #N/A | #N/A | #N/A | #N/A
0 |  | #VALUE! | #VALUE! | 0 | 0 | 0 | 3191 | 52090 | #N/A | #N/A | #N/A | #N/A | #N/A | #N/A
0 |  | #VALUE! | #VALUE! | 0 | 0 | 0 | 3192 | 52091 | #N/A | #N/A | #N/A | #N/A | #N/A | #N/A
0 |  | #VALUE! | #VALUE! | 0 | 0 | 0 | 3193 | 52092 | #N/A | #N/A | #N/A | #N/A | #N/A | #N/A
0 |  | #VALUE! | #VALUE! | 0 | 0 | 0 | 3194 | 52093 | #N/A | #N/A | #N/A | #N/A | #N/A | #N/A
0 |  | #VALUE! | #VALUE! | 0 | 0 | 0 | 3195 | 52094 | #N/A | #N/A | #N/A | #N/A | #N/A | #N/A
0 |  | #VALUE! | #VALUE! | 0 | 0 | 0 | 3196 | 52095 | #N/A | #N/A | #N/A | #N/A | #N/A | #N/A
0 |  | #VALUE! | #VALUE! | 0 | 0 | 0 | 3197 | 52096 | #N/A | #N/A | #N/A | #N/A | #N/A | #N/A
0 |  | #VALUE! | #VALUE! | 0 | 0 | 0 | 3198 | 52097 | #N/A | #N/A | #N/A | #N/A | #N/A | #N/A
0 |  | #VALUE! | #VALUE! | 0 | 0 | 0 | 3199 | 52098 | #N/A | #N/A | #N/A | #N/A | #N/A | #N/A
0 |  | #VALUE! | #VALUE! | 0 | 0 | 0 | 3200 | 52099 | #N/A | #N/A | #N/A | #N/A | #N/A | #N/A
0 |  | #VALUE! | #VALUE! | 0 | 0 | 0 | 3201 | 52100 | #N/A | #N/A | #N/A | #N/A | #N/A | #N/A
0 |  | #VALUE! | #VALUE! | 0 | 0 | 0 | 3202 | 52101 | #N/A | #N/A | #N/A | #N/A | #N/A | #N/A
0 |  | #VALUE! | #VALUE! | 0 | 0 | 0 | 3203 | 52102 | #N/A | #N/A | #N/A | #N/A | #N/A | #N/A
0 |  | #VALUE! | #VALUE! | 0 | 0 | 0 | 3204 | 52103 | #N/A | #N/A | #N/A | #N/A | #N/A | #N/A
0 |  | #VALUE! | #VALUE! | 0 | 0 | 0 | 3205 | 52104 | #N/A | #N/A | #N/A | #N/A | #N/A | #N/A
0 |  | #VALUE! | #VALUE! | 0 | 0 | 0 | 3206 | 52105 | #N/A | #N/A | #N/A | #N/A | #N/A | #N/A
0 |  | #VALUE! | #VALUE! | 0 | 0 | 0 | 3207 | 52106 | #N/A | #N/A | #N/A | #N/A | #N/A | #N/A
0 |  | #VALUE! | #VALUE! | 0 | 0 | 0 | 3208 | 52107 | #N/A | #N/A | #N/A | #N/A | #N/A | #N/A
0 |  | #VALUE! | #VALUE! | 0 | 0 | 0 | 3209 | 52108 | #N/A | #N/A | #N/A | #N/A | #N/A | #N/A
0 |  | #VALUE! | #VALUE! | 0 | 0 | 0 | 3210 | 52109 | #N/A | #N/A | #N/A | #N/A | #N/A | #N/A
0 |  | #VALUE! | #VALUE! | 0 | 0 | 0 | 3211 | 52110 | #N/A | #N/A | #N/A | #N/A | #N/A | #N/A
0 |  | #VALUE! | #VALUE! | 0 | 0 | 0 | 3212 | 52111 | #N/A | #N/A | #N/A | #N/A | #N/A | #N/A
0 |  | #VALUE! | #VALUE! | 0 | 0 | 0 | 3213 | 52112 | #N/A | #N/A | #N/A | #N/A | #N/A | #N/A
0 |  | #VALUE! | #VALUE! | 0 | 0 | 0 | 3214 | 52113 | #N/A | #N/A | #N/A | #N/A | #N/A | #N/A
0 |  | #VALUE! | #VALUE! | 0 | 0 | 0 | 3215 | 52114 | #N/A | #N/A | #N/A | #N/A | #N/A | #N/A
0 |  | #VALUE! | #VALUE! | 0 | 0 | 0 | 3216 | 52115 | #N/A | #N/A | #N/A | #N/A | #N/A | #N/A
0 |  | #VALUE! | #VALUE! | 0 | 0 | 0 | 3217 | 52116 | #N/A | #N/A | #N/A | #N/A | #N/A | #N/A
0 |  | #VALUE! | #VALUE! | 0 | 0 | 0 | 3218 | 52117 | #N/A | #N/A | #N/A | #N/A | #N/A | #N/A
0 |  | #VALUE! | #VALUE! | 0 | 0 | 0 | 3219 | 52118 | #N/A | #N/A | #N/A | #N/A | #N/A | #N/A
0 |  | #VALUE! | #VALUE! | 0 | 0 | 0 | 3220 | 52119 | #N/A | #N/A | #N/A | #N/A | #N/A | #N/A
0 |  | #VALUE! | #VALUE! | 0 | 0 | 0 | 3221 | 52120 | #N/A | #N/A | #N/A | #N/A | #N/A | #N/A
0 |  | #VALUE! | #VALUE! | 0 | 0 | 0 | 3222 | 52121 | #N/A | #N/A | #N/A | #N/A | #N/A | #N/A
0 |  | #VALUE! | #VALUE! | 0 | 0 | 0 | 3223 | 52122 | #N/A | #N/A | #N/A | #N/A | #N/A | #N/A
0 |  | #VALUE! | #VALUE! | 0 | 0 | 0 | 3224 | 52123 | #N/A | #N/A | #N/A | #N/A | #N/A | #N/A
0 |  | #VALUE! | #VALUE! | 0 | 0 | 0 | 3225 | 52124 | #N/A | #N/A | #N/A | #N/A | #N/A | #N/A
0 |  | #VALUE! | #VALUE! | 0 | 0 | 0 | 3226 | 52125 | #N/A | #N/A | #N/A | #N/A | #N/A | #N/A
0 |  | #VALUE! | #VALUE! | 0 | 0 | 0 | 3227 | 52126 | #N/A | #N/A | #N/A | #N/A | #N/A | #N/A
0 |  | #VALUE! | #VALUE! | 0 | 0 | 0 | 3228 | 52127 | #N/A | #N/A | #N/A | #N/A | #N/A | #N/A
0 |  | #VALUE! | #VALUE! | 0 | 0 | 0 | 3229 | 52128 | #N/A | #N/A | #N/A | #N/A | #N/A | #N/A
0 |  | #VALUE! | #VALUE! | 0 | 0 | 0 | 3230 | 52129 | #N/A | #N/A | #N/A | #N/A | #N/A | #N/A
0 |  | #VALUE! | #VALUE! | 0 | 0 | 0 | 3231 | 52130 | #N/A | #N/A | #N/A | #N/A | #N/A | #N/A
0 |  | #VALUE! | #VALUE! | 0 | 0 | 0 | 3232 | 52131 | #N/A | #N/A | #N/A | #N/A | #N/A | #N/A
0 |  | #VALUE! | #VALUE! | 0 | 0 | 0 | 3233 | 52132 | #N/A | #N/A | #N/A | #N/A | #N/A | #N/A
0 |  | #VALUE! | #VALUE! | 0 | 0 | 0 | 3234 | 52133 | #N/A | #N/A | #N/A | #N/A | #N/A | #N/A
0 |  | #VALUE! | #VALUE! | 0 | 0 | 0 | 3235 | 52134 | #N/A | #N/A | #N/A | #N/A | #N/A | #N/A
0 |  | #VALUE! | #VALUE! | 0 | 0 | 0 | 3236 | 52135 | #N/A | #N/A | #N/A | #N/A | #N/A | #N/A
0 |  | #VALUE! | #VALUE! | 0 | 0 | 0 | 3237 | 52136 | #N/A | #N/A | #N/A | #N/A | #N/A | #N/A
0 |  | #VALUE! | #VALUE! | 0 | 0 | 0 | 3238 | 52137 | #N/A | #N/A | #N/A | #N/A | #N/A | #N/A
0 |  | #VALUE! | #VALUE! | 0 | 0 | 0 | 3239 | 52138 | #N/A | #N/A | #N/A | #N/A | #N/A | #N/A
0 |  | #VALUE! | #VALUE! | 0 | 0 | 0 | 3240 | 52139 | #N/A | #N/A | #N/A | #N/A | #N/A | #N/A
0 |  | #VALUE! | #VALUE! | 0 | 0 | 0 | 3241 | 52140 | #N/A | #N/A | #N/A | #N/A | #N/A | #N/A
0 |  | #VALUE! | #VALUE! | 0 | 0 | 0 | 3242 | 52141 | #N/A | #N/A | #N/A | #N/A | #N/A | #N/A
0 |  | #VALUE! | #VALUE! | 0 | 0 | 0 | 3243 | 52142 | #N/A | #N/A | #N/A | #N/A | #N/A | #N/A
0 |  | #VALUE! | #VALUE! | 0 | 0 | 0 | 3244 | 52143 | #N/A | #N/A | #N/A | #N/A | #N/A | #N/A
0 |  | #VALUE! | #VALUE! | 0 | 0 | 0 | 3245 | 52144 | #N/A | #N/A | #N/A | #N/A | #N/A | #N/A
0 |  | #VALUE! | #VALUE! | 0 | 0 | 0 | 3246 | 52145 | #N/A | #N/A | #N/A | #N/A | #N/A | #N/A
0 |  | #VALUE! | #VALUE! | 0 | 0 | 0 | 3247 | 52146 | #N/A | #N/A | #N/A | #N/A | #N/A | #N/A
0 |  | #VALUE! | #VALUE! | 0 | 0 | 0 | 3248 | 52147 | #N/A | #N/A | #N/A | #N/A | #N/A | #N/A
0 |  | #VALUE! | #VALUE! | 0 | 0 | 0 | 3249 | 52148 | #N/A | #N/A | #N/A | #N/A | #N/A | #N/A
0 |  | #VALUE! | #VALUE! | 0 | 0 | 0 | 3250 | 52149 | #N/A | #N/A | #N/A | #N/A | #N/A | #N/A
0 |  | #VALUE! | #VALUE! | 0 | 0 | 0 | 3251 | 52150 | #N/A | #N/A | #N/A | #N/A | #N/A | #N/A
0 |  | #VALUE! | #VALUE! | 0 | 0 | 0 | 3252 | 52151 | #N/A | #N/A | #N/A | #N/A | #N/A | #N/A
0 |  | #VALUE! | #VALUE! | 0 | 0 | 0 | 3253 | 52152 | #N/A | #N/A | #N/A | #N/A | #N/A | #N/A
0 |  | #VALUE! | #VALUE! | 0 | 0 | 0 | 3254 | 52153 | #N/A | #N/A | #N/A | #N/A | #N/A | #N/A
0 |  | #VALUE! | #VALUE! | 0 | 0 | 0 | 3255 | 52154 | #N/A | #N/A | #N/A | #N/A | #N/A | #N/A
0 |  | #VALUE! | #VALUE! | 0 | 0 | 0 | 3256 | 52155 | #N/A | #N/A | #N/A | #N/A | #N/A | #N/A
0 |  | #VALUE! | #VALUE! | 0 | 0 | 0 | 3257 | 52156 | #N/A | #N/A | #N/A | #N/A | #N/A | #N/A
0 |  | #VALUE! | #VALUE! | 0 | 0 | 0 | 3258 | 52157 | #N/A | #N/A | #N/A | #N/A | #N/A | #N/A
0 |  | #VALUE! | #VALUE! | 0 | 0 | 0 | 3259 | 52158 | #N/A | #N/A | #N/A | #N/A | #N/A | #N/A
0 |  | #VALUE! | #VALUE! | 0 | 0 | 0 | 3260 | 52159 | #N/A | #N/A | #N/A | #N/A | #N/A | #N/A
0 |  | #VALUE! | #VALUE! | 0 | 0 | 0 | 3261 | 52160 | #N/A | #N/A | #N/A | #N/A | #N/A | #N/A
0 |  | #VALUE! | #VALUE! | 0 | 0 | 0 | 3262 | 52161 | #N/A | #N/A | #N/A | #N/A | #N/A | #N/A
0 |  | #VALUE! | #VALUE! | 0 | 0 | 0 | 3263 | 52162 | #N/A | #N/A | #N/A | #N/A | #N/A | #N/A
0 |  | #VALUE! | #VALUE! | 0 | 0 | 0 | 3264 | 52163 | #N/A | #N/A | #N/A | #N/A | #N/A | #N/A
0 |  | #VALUE! | #VALUE! | 0 | 0 | 0 | 3265 | 52164 | #N/A | #N/A | #N/A | #N/A | #N/A | #N/A
0 |  | #VALUE! | #VALUE! | 0 | 0 | 0 | 3266 | 52165 | #N/A | #N/A | #N/A | #N/A | #N/A | #N/A
0 |  | #VALUE! | #VALUE! | 0 | 0 | 0 | 3267 | 52166 | #N/A | #N/A | #N/A | #N/A | #N/A | #N/A
0 |  | #VALUE! | #VALUE! | 0 | 0 | 0 | 3268 | 52167 | #N/A | #N/A | #N/A | #N/A | #N/A | #N/A
0 |  | #VALUE! | #VALUE! | 0 | 0 | 0 | 3269 | 52168 | #N/A | #N/A | #N/A | #N/A | #N/A | #N/A
0 |  | #VALUE! | #VALUE! | 0 | 0 | 0 | 3270 | 52169 | #N/A | #N/A | #N/A | #N/A | #N/A | #N/A
0 |  | #VALUE! | #VALUE! | 0 | 0 | 0 | 3271 | 52170 | #N/A | #N/A | #N/A | #N/A | #N/A | #N/A
0 |  | #VALUE! | #VALUE! | 0 | 0 | 0 | 3272 | 52171 | #N/A | #N/A | #N/A | #N/A | #N/A | #N/A
0 |  | #VALUE! | #VALUE! | 0 | 0 | 0 | 3273 | 52172 | #N/A | #N/A | #N/A | #N/A | #N/A | #N/A
0 |  | #VALUE! | #VALUE! | 0 | 0 | 0 | 3274 | 52173 | #N/A | #N/A | #N/A | #N/A | #N/A | #N/A
0 |  | #VALUE! | #VALUE! | 0 | 0 | 0 | 3275 | 52174 | #N/A | #N/A | #N/A | #N/A | #N/A | #N/A
0 |  | #VALUE! | #VALUE! | 0 | 0 | 0 | 3276 | 52175 | #N/A | #N/A | #N/A | #N/A | #N/A | #N/A
0 |  | #VALUE! | #VALUE! | 0 | 0 | 0 | 3277 | 52176 | #N/A | #N/A | #N/A | #N/A | #N/A | #N/A
0 |  | #VALUE! | #VALUE! | 0 | 0 | 0 | 3278 | 52177 | #N/A | #N/A | #N/A | #N/A | #N/A | #N/A
0 |  | #VALUE! | #VALUE! | 0 | 0 | 0 | 3279 | 52178 | #N/A | #N/A | #N/A | #N/A | #N/A | #N/A
0 |  | #VALUE! | #VALUE! | 0 | 0 | 0 | 3280 | 52179 | #N/A | #N/A | #N/A | #N/A | #N/A | #N/A
0 |  | #VALUE! | #VALUE! | 0 | 0 | 0 | 3281 | 52180 | #N/A | #N/A | #N/A | #N/A | #N/A | #N/A
0 |  | #VALUE! | #VALUE! | 0 | 0 | 0 | 3282 | 52181 | #N/A | #N/A | #N/A | #N/A | #N/A | #N/A
0 |  | #VALUE! | #VALUE! | 0 | 0 | 0 | 3283 | 52182 | #N/A | #N/A | #N/A | #N/A | #N/A | #N/A
0 |  | #VALUE! | #VALUE! | 0 | 0 | 0 | 3284 | 52183 | #N/A | #N/A | #N/A | #N/A | #N/A | #N/A
0 |  | #VALUE! | #VALUE! | 0 | 0 | 0 | 3285 | 52184 | #N/A | #N/A | #N/A | #N/A | #N/A | #N/A
0 |  | #VALUE! | #VALUE! | 0 | 0 | 0 | 3286 | 52185 | #N/A | #N/A | #N/A | #N/A | #N/A | #N/A
0 |  | #VALUE! | #VALUE! | 0 | 0 | 0 | 3287 | 52186 | #N/A | #N/A | #N/A | #N/A | #N/A | #N/A
0 |  | #VALUE! | #VALUE! | 0 | 0 | 0 | 3288 | 52187 | #N/A | #N/A | #N/A | #N/A | #N/A | #N/A
0 |  | #VALUE! | #VALUE! | 0 | 0 | 0 | 3289 | 52188 | #N/A | #N/A | #N/A | #N/A | #N/A | #N/A
0 |  | #VALUE! | #VALUE! | 0 | 0 | 0 | 3290 | 52189 | #N/A | #N/A | #N/A | #N/A | #N/A | #N/A
0 |  | #VALUE! | #VALUE! | 0 | 0 | 0 | 3291 | 52190 | #N/A | #N/A | #N/A | #N/A | #N/A | #N/A
0 |  | #VALUE! | #VALUE! | 0 | 0 | 0 | 3292 | 52191 | #N/A | #N/A | #N/A | #N/A | #N/A | #N/A
0 |  | #VALUE! | #VALUE! | 0 | 0 | 0 | 3293 | 52192 | #N/A | #N/A | #N/A | #N/A | #N/A | #N/A
0 |  | #VALUE! | #VALUE! | 0 | 0 | 0 | 3294 | 52193 | #N/A | #N/A | #N/A | #N/A | #N/A | #N/A
0 |  | #VALUE! | #VALUE! | 0 | 0 | 0 | 3295 | 52194 | #N/A | #N/A | #N/A | #N/A | #N/A | #N/A
0 |  | #VALUE! | #VALUE! | 0 | 0 | 0 | 3296 | 52195 | #N/A | #N/A | #N/A | #N/A | #N/A | #N/A
0 |  | #VALUE! | #VALUE! | 0 | 0 | 0 | 3297 | 52196 | #N/A | #N/A | #N/A | #N/A | #N/A | #N/A
0 |  | #VALUE! | #VALUE! | 0 | 0 | 0 | 3298 | 52197 | #N/A | #N/A | #N/A | #N/A | #N/A | #N/A
0 |  | #VALUE! | #VALUE! | 0 | 0 | 0 | 3299 | 52198 | #N/A | #N/A | #N/A | #N/A | #N/A | #N/A
0 |  | #VALUE! | #VALUE! | 0 | 0 | 0 | 3300 | 52199 | #N/A | #N/A | #N/A | #N/A | #N/A | #N/A
0 |  | #VALUE! | #VALUE! | 0 | 0 | 0 | 3301 | 52200 | #N/A | #N/A | #N/A | #N/A | #N/A | #N/A
0 |  | #VALUE! | #VALUE! | 0 | 0 | 0 | 3302 | 52201 | #N/A | #N/A | #N/A | #N/A | #N/A | #N/A
0 |  | #VALUE! | #VALUE! | 0 | 0 | 0 | 3303 | 52202 | #N/A | #N/A | #N/A | #N/A | #N/A | #N/A
0 |  | #VALUE! | #VALUE! | 0 | 0 | 0 | 3304 | 52203 | #N/A | #N/A | #N/A | #N/A | #N/A | #N/A
0 |  | #VALUE! | #VALUE! | 0 | 0 | 0 | 3305 | 52204 | #N/A | #N/A | #N/A | #N/A | #N/A | #N/A
0 |  | #VALUE! | #VALUE! | 0 | 0 | 0 | 3306 | 52205 | #N/A | #N/A | #N/A | #N/A | #N/A | #N/A
0 |  | #VALUE! | #VALUE! | 0 | 0 | 0 | 3307 | 52206 | #N/A | #N/A | #N/A | #N/A | #N/A | #N/A
0 |  | #VALUE! | #VALUE! | 0 | 0 | 0 | 3308 | 52207 | #N/A | #N/A | #N/A | #N/A | #N/A | #N/A
0 |  | #VALUE! | #VALUE! | 0 | 0 | 0 | 3309 | 52208 | #N/A | #N/A | #N/A | #N/A | #N/A | #N/A
0 |  | #VALUE! | #VALUE! | 0 | 0 | 0 | 3310 | 52209 | #N/A | #N/A | #N/A | #N/A | #N/A | #N/A
0 |  | #VALUE! | #VALUE! | 0 | 0 | 0 | 3311 | 52210 | #N/A | #N/A | #N/A | #N/A | #N/A | #N/A
0 |  | #VALUE! | #VALUE! | 0 | 0 | 0 | 3312 | 52211 | #N/A | #N/A | #N/A | #N/A | #N/A | #N/A
0 |  | #VALUE! | #VALUE! | 0 | 0 | 0 | 3313 | 52212 | #N/A | #N/A | #N/A | #N/A | #N/A | #N/A
0 |  | #VALUE! | #VALUE! | 0 | 0 | 0 | 3314 | 52213 | #N/A | #N/A | #N/A | #N/A | #N/A | #N/A
0 |  | #VALUE! | #VALUE! | 0 | 0 | 0 | 3315 | 52214 | #N/A | #N/A | #N/A | #N/A | #N/A | #N/A
0 |  | #VALUE! | #VALUE! | 0 | 0 | 0 | 3316 | 52215 | #N/A | #N/A | #N/A | #N/A | #N/A | #N/A
0 |  | #VALUE! | #VALUE! | 0 | 0 | 0 | 3317 | 52216 | #N/A | #N/A | #N/A | #N/A | #N/A | #N/A
0 |  | #VALUE! | #VALUE! | 0 | 0 | 0 | 3318 | 52217 | #N/A | #N/A | #N/A | #N/A | #N/A | #N/A
0 |  | #VALUE! | #VALUE! | 0 | 0 | 0 | 3319 | 52218 | #N/A | #N/A | #N/A | #N/A | #N/A | #N/A
0 |  | #VALUE! | #VALUE! | 0 | 0 | 0 | 3320 | 52219 | #N/A | #N/A | #N/A | #N/A | #N/A | #N/A
0 |  | #VALUE! | #VALUE! | 0 | 0 | 0 | 3321 | 52220 | #N/A | #N/A | #N/A | #N/A | #N/A | #N/A
0 |  | #VALUE! | #VALUE! | 0 | 0 | 0 | 3322 | 52221 | #N/A | #N/A | #N/A | #N/A | #N/A | #N/A
0 |  | #VALUE! | #VALUE! | 0 | 0 | 0 | 3323 | 52222 | #N/A | #N/A | #N/A | #N/A | #N/A | #N/A
0 |  | #VALUE! | #VALUE! | 0 | 0 | 0 | 3324 | 52223 | #N/A | #N/A | #N/A | #N/A | #N/A | #N/A
0 |  | #VALUE! | #VALUE! | 0 | 0 | 0 | 3325 | 52224 | #N/A | #N/A | #N/A | #N/A | #N/A | #N/A
0 |  | #VALUE! | #VALUE! | 0 | 0 | 0 | 3326 | 52225 | #N/A | #N/A | #N/A | #N/A | #N/A | #N/A
0 |  | #VALUE! | #VALUE! | 0 | 0 | 0 | 3327 | 52226 | #N/A | #N/A | #N/A | #N/A | #N/A | #N/A
0 |  | #VALUE! | #VALUE! | 0 | 0 | 0 | 3328 | 52227 | #N/A | #N/A | #N/A | #N/A | #N/A | #N/A
0 |  | #VALUE! | #VALUE! | 0 | 0 | 0 | 3329 | 52228 | #N/A | #N/A | #N/A | #N/A | #N/A | #N/A
0 |  | #VALUE! | #VALUE! | 0 | 0 | 0 | 3330 | 52229 | #N/A | #N/A | #N/A | #N/A | #N/A | #N/A
0 |  | #VALUE! | #VALUE! | 0 | 0 | 0 | 3331 | 52230 | #N/A | #N/A | #N/A | #N/A | #N/A | #N/A
0 |  | #VALUE! | #VALUE! | 0 | 0 | 0 | 3332 | 52231 | #N/A | #N/A | #N/A | #N/A | #N/A | #N/A
0 |  | #VALUE! | #VALUE! | 0 | 0 | 0 | 3333 | 52232 | #N/A | #N/A | #N/A | #N/A | #N/A | #N/A
0 |  | #VALUE! | #VALUE! | 0 | 0 | 0 | 3334 | 52233 | #N/A | #N/A | #N/A | #N/A | #N/A | #N/A
0 |  | #VALUE! | #VALUE! | 0 | 0 | 0 | 3335 | 52234 | #N/A | #N/A | #N/A | #N/A | #N/A | #N/A
0 |  | #VALUE! | #VALUE! | 0 | 0 | 0 | 3336 | 52235 | #N/A | #N/A | #N/A | #N/A | #N/A | #N/A
0 |  | #VALUE! | #VALUE! | 0 | 0 | 0 | 3337 | 52236 | #N/A | #N/A | #N/A | #N/A | #N/A | #N/A
0 |  | #VALUE! | #VALUE! | 0 | 0 | 0 | 3338 | 52237 | #N/A | #N/A | #N/A | #N/A | #N/A | #N/A
0 |  | #VALUE! | #VALUE! | 0 | 0 | 0 | 3339 | 52238 | #N/A | #N/A | #N/A | #N/A | #N/A | #N/A
0 |  | #VALUE! | #VALUE! | 0 | 0 | 0 | 3340 | 52239 | #N/A | #N/A | #N/A | #N/A | #N/A | #N/A
0 |  | #VALUE! | #VALUE! | 0 | 0 | 0 | 3341 | 52240 | #N/A | #N/A | #N/A | #N/A | #N/A | #N/A
0 |  | #VALUE! | #VALUE! | 0 | 0 | 0 | 3342 | 52241 | #N/A | #N/A | #N/A | #N/A | #N/A | #N/A
0 |  | #VALUE! | #VALUE! | 0 | 0 | 0 | 3343 | 52242 | #N/A | #N/A | #N/A | #N/A | #N/A | #N/A
0 |  | #VALUE! | #VALUE! | 0 | 0 | 0 | 3344 | 52243 | #N/A | #N/A | #N/A | #N/A | #N/A | #N/A
0 |  | #VALUE! | #VALUE! | 0 | 0 | 0 | 3345 | 52244 | #N/A | #N/A | #N/A | #N/A | #N/A | #N/A
0 |  | #VALUE! | #VALUE! | 0 | 0 | 0 | 3346 | 52245 | #N/A | #N/A | #N/A | #N/A | #N/A | #N/A
0 |  | #VALUE! | #VALUE! | 0 | 0 | 0 | 3347 | 52246 | #N/A | #N/A | #N/A | #N/A | #N/A | #N/A
0 |  | #VALUE! | #VALUE! | 0 | 0 | 0 | 3348 | 52247 | #N/A | #N/A | #N/A | #N/A | #N/A | #N/A
0 |  | #VALUE! | #VALUE! | 0 | 0 | 0 | 3349 | 52248 | #N/A | #N/A | #N/A | #N/A | #N/A | #N/A
0 |  | #VALUE! | #VALUE! | 0 | 0 | 0 | 3350 | 52249 | #N/A | #N/A | #N/A | #N/A | #N/A | #N/A
0 |  | #VALUE! | #VALUE! | 0 | 0 | 0 | 3351 | 52250 | #N/A | #N/A | #N/A | #N/A | #N/A | #N/A
0 |  | #VALUE! | #VALUE! | 0 | 0 | 0 | 3352 | 52251 | #N/A | #N/A | #N/A | #N/A | #N/A | #N/A
0 |  | #VALUE! | #VALUE! | 0 | 0 | 0 | 3353 | 52252 | #N/A | #N/A | #N/A | #N/A | #N/A | #N/A
0 |  | #VALUE! | #VALUE! | 0 | 0 | 0 | 3354 | 52253 | #N/A | #N/A | #N/A | #N/A | #N/A | #N/A
0 |  | #VALUE! | #VALUE! | 0 | 0 | 0 | 3355 | 52254 | #N/A | #N/A | #N/A | #N/A | #N/A | #N/A
0 |  | #VALUE! | #VALUE! | 0 | 0 | 0 | 3356 | 52255 | #N/A | #N/A | #N/A | #N/A | #N/A | #N/A
0 |  | #VALUE! | #VALUE! | 0 | 0 | 0 | 3357 | 52256 | #N/A | #N/A | #N/A | #N/A | #N/A | #N/A
0 |  | #VALUE! | #VALUE! | 0 | 0 | 0 | 3358 | 52257 | #N/A | #N/A | #N/A | #N/A | #N/A | #N/A
0 |  | #VALUE! | #VALUE! | 0 | 0 | 0 | 3359 | 52258 | #N/A | #N/A | #N/A | #N/A | #N/A | #N/A
0 |  | #VALUE! | #VALUE! | 0 | 0 | 0 | 3360 | 52259 | #N/A | #N/A | #N/A | #N/A | #N/A | #N/A
0 |  | #VALUE! | #VALUE! | 0 | 0 | 0 | 3361 | 52260 | #N/A | #N/A | #N/A | #N/A | #N/A | #N/A
0 |  | #VALUE! | #VALUE! | 0 | 0 | 0 | 3362 | 52261 | #N/A | #N/A | #N/A | #N/A | #N/A | #N/A
0 |  | #VALUE! | #VALUE! | 0 | 0 | 0 | 3363 | 52262 | #N/A | #N/A | #N/A | #N/A | #N/A | #N/A
0 |  | #VALUE! | #VALUE! | 0 | 0 | 0 | 3364 | 52263 | #N/A | #N/A | #N/A | #N/A | #N/A | #N/A
0 |  | #VALUE! | #VALUE! | 0 | 0 | 0 | 3365 | 52264 | #N/A | #N/A | #N/A | #N/A | #N/A | #N/A
0 |  | #VALUE! | #VALUE! | 0 | 0 | 0 | 3366 | 52265 | #N/A | #N/A | #N/A | #N/A | #N/A | #N/A
0 |  | #VALUE! | #VALUE! | 0 | 0 | 0 | 3367 | 52266 | #N/A | #N/A | #N/A | #N/A | #N/A | #N/A
0 |  | #VALUE! | #VALUE! | 0 | 0 | 0 | 3368 | 52267 | #N/A | #N/A | #N/A | #N/A | #N/A | #N/A
0 |  | #VALUE! | #VALUE! | 0 | 0 | 0 | 3369 | 52268 | #N/A | #N/A | #N/A | #N/A | #N/A | #N/A
0 |  | #VALUE! | #VALUE! | 0 | 0 | 0 | 3370 | 52269 | #N/A | #N/A | #N/A | #N/A | #N/A | #N/A
0 |  | #VALUE! | #VALUE! | 0 | 0 | 0 | 3371 | 52270 | #N/A | #N/A | #N/A | #N/A | #N/A | #N/A
0 |  | #VALUE! | #VALUE! | 0 | 0 | 0 | 3372 | 52271 | #N/A | #N/A | #N/A | #N/A | #N/A | #N/A
0 |  | #VALUE! | #VALUE! | 0 | 0 | 0 | 3373 | 52272 | #N/A | #N/A | #N/A | #N/A | #N/A | #N/A
0 |  | #VALUE! | #VALUE! | 0 | 0 | 0 | 3374 | 52273 | #N/A | #N/A | #N/A | #N/A | #N/A | #N/A
0 |  | #VALUE! | #VALUE! | 0 | 0 | 0 | 3375 | 52274 | #N/A | #N/A | #N/A | #N/A | #N/A | #N/A
0 |  | #VALUE! | #VALUE! | 0 | 0 | 0 | 3376 | 52275 | #N/A | #N/A | #N/A | #N/A | #N/A | #N/A
0 |  | #VALUE! | #VALUE! | 0 | 0 | 0 | 3377 | 52276 | #N/A | #N/A | #N/A | #N/A | #N/A | #N/A
0 |  | #VALUE! | #VALUE! | 0 | 0 | 0 | 3378 | 52277 | #N/A | #N/A | #N/A | #N/A | #N/A | #N/A
0 |  | #VALUE! | #VALUE! | 0 | 0 | 0 | 3379 | 52278 | #N/A | #N/A | #N/A | #N/A | #N/A | #N/A
0 |  | #VALUE! | #VALUE! | 0 | 0 | 0 | 3380 | 52279 | #N/A | #N/A | #N/A | #N/A | #N/A | #N/A
0 |  | #VALUE! | #VALUE! | 0 | 0 | 0 | 3381 | 52280 | #N/A | #N/A | #N/A | #N/A | #N/A | #N/A
0 |  | #VALUE! | #VALUE! | 0 | 0 | 0 | 3382 | 52281 | #N/A | #N/A | #N/A | #N/A | #N/A | #N/A
0 |  | #VALUE! | #VALUE! | 0 | 0 | 0 | 3383 | 52282 | #N/A | #N/A | #N/A | #N/A | #N/A | #N/A
0 |  | #VALUE! | #VALUE! | 0 | 0 | 0 | 3384 | 52283 | #N/A | #N/A | #N/A | #N/A | #N/A | #N/A
0 |  | #VALUE! | #VALUE! | 0 | 0 | 0 | 3385 | 52284 | #N/A | #N/A | #N/A | #N/A | #N/A | #N/A
0 |  | #VALUE! | #VALUE! | 0 | 0 | 0 | 3386 | 52285 | #N/A | #N/A | #N/A | #N/A | #N/A | #N/A
0 |  | #VALUE! | #VALUE! | 0 | 0 | 0 | 3387 | 52286 | #N/A | #N/A | #N/A | #N/A | #N/A | #N/A
0 |  | #VALUE! | #VALUE! | 0 | 0 | 0 | 3388 | 52287 | #N/A | #N/A | #N/A | #N/A | #N/A | #N/A
0 |  | #VALUE! | #VALUE! | 0 | 0 | 0 | 3389 | 52288 | #N/A | #N/A | #N/A | #N/A | #N/A | #N/A
0 |  | #VALUE! | #VALUE! | 0 | 0 | 0 | 3390 | 52289 | #N/A | #N/A | #N/A | #N/A | #N/A | #N/A
0 |  | #VALUE! | #VALUE! | 0 | 0 | 0 | 3391 | 52290 | #N/A | #N/A | #N/A | #N/A | #N/A | #N/A
0 |  | #VALUE! | #VALUE! | 0 | 0 | 0 | 3392 | 52291 | #N/A | #N/A | #N/A | #N/A | #N/A | #N/A
0 |  | #VALUE! | #VALUE! | 0 | 0 | 0 | 3393 | 52292 | #N/A | #N/A | #N/A | #N/A | #N/A | #N/A
0 |  | #VALUE! | #VALUE! | 0 | 0 | 0 | 3394 | 52293 | #N/A | #N/A | #N/A | #N/A | #N/A | #N/A
0 |  | #VALUE! | #VALUE! | 0 | 0 | 0 | 3395 | 52294 | #N/A | #N/A | #N/A | #N/A | #N/A | #N/A
0 |  | #VALUE! | #VALUE! | 0 | 0 | 0 | 3396 | 52295 | #N/A | #N/A | #N/A | #N/A | #N/A | #N/A
0 |  | #VALUE! | #VALUE! | 0 | 0 | 0 | 3397 | 52296 | #N/A | #N/A | #N/A | #N/A | #N/A | #N/A
0 |  | #VALUE! | #VALUE! | 0 | 0 | 0 | 3398 | 52297 | #N/A | #N/A | #N/A | #N/A | #N/A | #N/A
0 |  | #VALUE! | #VALUE! | 0 | 0 | 0 | 3399 | 52298 | #N/A | #N/A | #N/A | #N/A | #N/A | #N/A
0 |  | #VALUE! | #VALUE! | 0 | 0 | 0 | 3400 | 52299 | #N/A | #N/A | #N/A | #N/A | #N/A | #N/A
0 |  | #VALUE! | #VALUE! | 0 | 0 | 0 | 3401 | 52300 | #N/A | #N/A | #N/A | #N/A | #N/A | #N/A
0 |  | #VALUE! | #VALUE! | 0 | 0 | 0 | 3402 | 52301 | #N/A | #N/A | #N/A | #N/A | #N/A | #N/A
0 |  | #VALUE! | #VALUE! | 0 | 0 | 0 | 3403 | 52302 | #N/A | #N/A | #N/A | #N/A | #N/A | #N/A
0 |  | #VALUE! | #VALUE! | 0 | 0 | 0 | 3404 | 52303 | #N/A | #N/A | #N/A | #N/A | #N/A | #N/A
0 |  | #VALUE! | #VALUE! | 0 | 0 | 0 | 3405 | 52304 | #N/A | #N/A | #N/A | #N/A | #N/A | #N/A
0 |  | #VALUE! | #VALUE! | 0 | 0 | 0 | 3406 | 52305 | #N/A | #N/A | #N/A | #N/A | #N/A | #N/A
0 |  | #VALUE! | #VALUE! | 0 | 0 | 0 | 3407 | 52306 | #N/A | #N/A | #N/A | #N/A | #N/A | #N/A
0 |  | #VALUE! | #VALUE! | 0 | 0 | 0 | 3408 | 52307 | #N/A | #N/A | #N/A | #N/A | #N/A | #N/A
0 |  | #VALUE! | #VALUE! | 0 | 0 | 0 | 3409 | 52308 | #N/A | #N/A | #N/A | #N/A | #N/A | #N/A
0 |  | #VALUE! | #VALUE! | 0 | 0 | 0 | 3410 | 52309 | #N/A | #N/A | #N/A | #N/A | #N/A | #N/A
0 |  | #VALUE! | #VALUE! | 0 | 0 | 0 | 3411 | 52310 | #N/A | #N/A | #N/A | #N/A | #N/A | #N/A
0 |  | #VALUE! | #VALUE! | 0 | 0 | 0 | 3412 | 52311 | #N/A | #N/A | #N/A | #N/A | #N/A | #N/A
0 |  | #VALUE! | #VALUE! | 0 | 0 | 0 | 3413 | 52312 | #N/A | #N/A | #N/A | #N/A | #N/A | #N/A
0 |  | #VALUE! | #VALUE! | 0 | 0 | 0 | 3414 | 52313 | #N/A | #N/A | #N/A | #N/A | #N/A | #N/A
0 |  | #VALUE! | #VALUE! | 0 | 0 | 0 | 3415 | 52314 | #N/A | #N/A | #N/A | #N/A | #N/A | #N/A
0 |  | #VALUE! | #VALUE! | 0 | 0 | 0 | 3416 | 52315 | #N/A | #N/A | #N/A | #N/A | #N/A | #N/A
0 |  | #VALUE! | #VALUE! | 0 | 0 | 0 | 3417 | 52316 | #N/A | #N/A | #N/A | #N/A | #N/A | #N/A
0 |  | #VALUE! | #VALUE! | 0 | 0 | 0 | 3418 | 52317 | #N/A | #N/A | #N/A | #N/A | #N/A | #N/A
0 |  | #VALUE! | #VALUE! | 0 | 0 | 0 | 3419 | 52318 | #N/A | #N/A | #N/A | #N/A | #N/A | #N/A
0 |  | #VALUE! | #VALUE! | 0 | 0 | 0 | 3420 | 52319 | #N/A | #N/A | #N/A | #N/A | #N/A | #N/A
0 |  | #VALUE! | #VALUE! | 0 | 0 | 0 | 3421 | 52320 | #N/A | #N/A | #N/A | #N/A | #N/A | #N/A
0 |  | #VALUE! | #VALUE! | 0 | 0 | 0 | 3422 | 52321 | #N/A | #N/A | #N/A | #N/A | #N/A | #N/A
0 |  | #VALUE! | #VALUE! | 0 | 0 | 0 | 3423 | 52322 | #N/A | #N/A | #N/A | #N/A | #N/A | #N/A
0 |  | #VALUE! | #VALUE! | 0 | 0 | 0 | 3424 | 52323 | #N/A | #N/A | #N/A | #N/A | #N/A | #N/A
0 |  | #VALUE! | #VALUE! | 0 | 0 | 0 | 3425 | 52324 | #N/A | #N/A | #N/A | #N/A | #N/A | #N/A
0 |  | #VALUE! | #VALUE! | 0 | 0 | 0 | 3426 | 52325 | #N/A | #N/A | #N/A | #N/A | #N/A | #N/A
0 |  | #VALUE! | #VALUE! | 0 | 0 | 0 | 3427 | 52326 | #N/A | #N/A | #N/A | #N/A | #N/A | #N/A
0 |  | #VALUE! | #VALUE! | 0 | 0 | 0 | 3428 | 52327 | #N/A | #N/A | #N/A | #N/A | #N/A | #N/A
0 |  | #VALUE! | #VALUE! | 0 | 0 | 0 | 3429 | 52328 | #N/A | #N/A | #N/A | #N/A | #N/A | #N/A
0 |  | #VALUE! | #VALUE! | 0 | 0 | 0 | 3430 | 52329 | #N/A | #N/A | #N/A | #N/A | #N/A | #N/A
0 |  | #VALUE! | #VALUE! | 0 | 0 | 0 | 3431 | 52330 | #N/A | #N/A | #N/A | #N/A | #N/A | #N/A
0 |  | #VALUE! | #VALUE! | 0 | 0 | 0 | 3432 | 52331 | #N/A | #N/A | #N/A | #N/A | #N/A | #N/A
0 |  | #VALUE! | #VALUE! | 0 | 0 | 0 | 3433 | 52332 | #N/A | #N/A | #N/A | #N/A | #N/A | #N/A
0 |  | #VALUE! | #VALUE! | 0 | 0 | 0 | 3434 | 52333 | #N/A | #N/A | #N/A | #N/A | #N/A | #N/A
0 |  | #VALUE! | #VALUE! | 0 | 0 | 0 | 3435 | 52334 | #N/A | #N/A | #N/A | #N/A | #N/A | #N/A
0 |  | #VALUE! | #VALUE! | 0 | 0 | 0 | 3436 | 52335 | #N/A | #N/A | #N/A | #N/A | #N/A | #N/A
0 |  | #VALUE! | #VALUE! | 0 | 0 | 0 | 3437 | 52336 | #N/A | #N/A | #N/A | #N/A | #N/A | #N/A
0 |  | #VALUE! | #VALUE! | 0 | 0 | 0 | 3438 | 52337 | #N/A | #N/A | #N/A | #N/A | #N/A | #N/A
0 |  | #VALUE! | #VALUE! | 0 | 0 | 0 | 3439 | 52338 | #N/A | #N/A | #N/A | #N/A | #N/A | #N/A
0 |  | #VALUE! | #VALUE! | 0 | 0 | 0 | 3440 | 52339 | #N/A | #N/A | #N/A | #N/A | #N/A | #N/A
0 |  | #VALUE! | #VALUE! | 0 | 0 | 0 | 3441 | 52340 | #N/A | #N/A | #N/A | #N/A | #N/A | #N/A
0 |  | #VALUE! | #VALUE! | 0 | 0 | 0 | 3442 | 52341 | #N/A | #N/A | #N/A | #N/A | #N/A | #N/A
0 |  | #VALUE! | #VALUE! | 0 | 0 | 0 | 3443 | 52342 | #N/A | #N/A | #N/A | #N/A | #N/A | #N/A
0 |  | #VALUE! | #VALUE! | 0 | 0 | 0 | 3444 | 52343 | #N/A | #N/A | #N/A | #N/A | #N/A | #N/A
0 |  | #VALUE! | #VALUE! | 0 | 0 | 0 | 3445 | 52344 | #N/A | #N/A | #N/A | #N/A | #N/A | #N/A
0 |  | #VALUE! | #VALUE! | 0 | 0 | 0 | 3446 | 52345 | #N/A | #N/A | #N/A | #N/A | #N/A | #N/A
0 |  | #VALUE! | #VALUE! | 0 | 0 | 0 | 3447 | 52346 | #N/A | #N/A | #N/A | #N/A | #N/A | #N/A
0 |  | #VALUE! | #VALUE! | 0 | 0 | 0 | 3448 | 52347 | #N/A | #N/A | #N/A | #N/A | #N/A | #N/A
0 |  | #VALUE! | #VALUE! | 0 | 0 | 0 | 3449 | 52348 | #N/A | #N/A | #N/A | #N/A | #N/A | #N/A
0 |  | #VALUE! | #VALUE! | 0 | 0 | 0 | 3450 | 52349 | #N/A | #N/A | #N/A | #N/A | #N/A | #N/A
0 |  | #VALUE! | #VALUE! | 0 | 0 | 0 | 3451 | 52350 | #N/A | #N/A | #N/A | #N/A | #N/A | #N/A
0 |  | #VALUE! | #VALUE! | 0 | 0 | 0 | 3452 | 52351 | #N/A | #N/A | #N/A | #N/A | #N/A | #N/A
0 |  | #VALUE! | #VALUE! | 0 | 0 | 0 | 3453 | 52352 | #N/A | #N/A | #N/A | #N/A | #N/A | #N/A
0 |  | #VALUE! | #VALUE! | 0 | 0 | 0 | 3454 | 52353 | #N/A | #N/A | #N/A | #N/A | #N/A | #N/A
0 |  | #VALUE! | #VALUE! | 0 | 0 | 0 | 3455 | 52354 | #N/A | #N/A | #N/A | #N/A | #N/A | #N/A
0 |  | #VALUE! | #VALUE! | 0 | 0 | 0 | 3456 | 52355 | #N/A | #N/A | #N/A | #N/A | #N/A | #N/A
0 |  | #VALUE! | #VALUE! | 0 | 0 | 0 | 3457 | 52356 | #N/A | #N/A | #N/A | #N/A | #N/A | #N/A
0 |  | #VALUE! | #VALUE! | 0 | 0 | 0 | 3458 | 52357 | #N/A | #N/A | #N/A | #N/A | #N/A | #N/A
0 |  | #VALUE! | #VALUE! | 0 | 0 | 0 | 3459 | 52358 | #N/A | #N/A | #N/A | #N/A | #N/A | #N/A
0 |  | #VALUE! | #VALUE! | 0 | 0 | 0 | 3460 | 52359 | #N/A | #N/A | #N/A | #N/A | #N/A | #N/A
0 |  | #VALUE! | #VALUE! | 0 | 0 | 0 | 3461 | 52360 | #N/A | #N/A | #N/A | #N/A | #N/A | #N/A
0 |  | #VALUE! | #VALUE! | 0 | 0 | 0 | 3462 | 52361 | #N/A | #N/A | #N/A | #N/A | #N/A | #N/A
0 |  | #VALUE! | #VALUE! | 0 | 0 | 0 | 3463 | 52362 | #N/A | #N/A | #N/A | #N/A | #N/A | #N/A
0 |  | #VALUE! | #VALUE! | 0 | 0 | 0 | 3464 | 52363 | #N/A | #N/A | #N/A | #N/A | #N/A | #N/A
0 |  | #VALUE! | #VALUE! | 0 | 0 | 0 | 3465 | 52364 | #N/A | #N/A | #N/A | #N/A | #N/A | #N/A
0 |  | #VALUE! | #VALUE! | 0 | 0 | 0 | 3466 | 52365 | #N/A | #N/A | #N/A | #N/A | #N/A | #N/A
0 |  | #VALUE! | #VALUE! | 0 | 0 | 0 | 3467 | 52366 | #N/A | #N/A | #N/A | #N/A | #N/A | #N/A
0 |  | #VALUE! | #VALUE! | 0 | 0 | 0 | 3468 | 52367 | #N/A | #N/A | #N/A | #N/A | #N/A | #N/A
0 |  | #VALUE! | #VALUE! | 0 | 0 | 0 | 3469 | 52368 | #N/A | #N/A | #N/A | #N/A | #N/A | #N/A
0 |  | #VALUE! | #VALUE! | 0 | 0 | 0 | 3470 | 52369 | #N/A | #N/A | #N/A | #N/A | #N/A | #N/A
0 |  | #VALUE! | #VALUE! | 0 | 0 | 0 | 3471 | 52370 | #N/A | #N/A | #N/A | #N/A | #N/A | #N/A
0 |  | #VALUE! | #VALUE! | 0 | 0 | 0 | 3472 | 52371 | #N/A | #N/A | #N/A | #N/A | #N/A | #N/A
0 |  | #VALUE! | #VALUE! | 0 | 0 | 0 | 3473 | 52372 | #N/A | #N/A | #N/A | #N/A | #N/A | #N/A
0 |  | #VALUE! | #VALUE! | 0 | 0 | 0 | 3474 | 52373 | #N/A | #N/A | #N/A | #N/A | #N/A | #N/A
0 |  | #VALUE! | #VALUE! | 0 | 0 | 0 | 3475 | 52374 | #N/A | #N/A | #N/A | #N/A | #N/A | #N/A
0 |  | #VALUE! | #VALUE! | 0 | 0 | 0 | 3476 | 52375 | #N/A | #N/A | #N/A | #N/A | #N/A | #N/A
0 |  | #VALUE! | #VALUE! | 0 | 0 | 0 | 3477 | 52376 | #N/A | #N/A | #N/A | #N/A | #N/A | #N/A
0 |  | #VALUE! | #VALUE! | 0 | 0 | 0 | 3478 | 52377 | #N/A | #N/A | #N/A | #N/A | #N/A | #N/A
0 |  | #VALUE! | #VALUE! | 0 | 0 | 0 | 3479 | 52378 | #N/A | #N/A | #N/A | #N/A | #N/A | #N/A
0 |  | #VALUE! | #VALUE! | 0 | 0 | 0 | 3480 | 52379 | #N/A | #N/A | #N/A | #N/A | #N/A | #N/A
0 |  | #VALUE! | #VALUE! | 0 | 0 | 0 | 3481 | 52380 | #N/A | #N/A | #N/A | #N/A | #N/A | #N/A
0 |  | #VALUE! | #VALUE! | 0 | 0 | 0 | 3482 | 52381 | #N/A | #N/A | #N/A | #N/A | #N/A | #N/A
0 |  | #VALUE! | #VALUE! | 0 | 0 | 0 | 3483 | 52382 | #N/A | #N/A | #N/A | #N/A | #N/A | #N/A
0 |  | #VALUE! | #VALUE! | 0 | 0 | 0 | 3484 | 52383 | #N/A | #N/A | #N/A | #N/A | #N/A | #N/A
0 |  | #VALUE! | #VALUE! | 0 | 0 | 0 | 3485 | 52384 | #N/A | #N/A | #N/A | #N/A | #N/A | #N/A
0 |  | #VALUE! | #VALUE! | 0 | 0 | 0 | 3486 | 52385 | #N/A | #N/A | #N/A | #N/A | #N/A | #N/A
0 |  | #VALUE! | #VALUE! | 0 | 0 | 0 | 3487 | 52386 | #N/A | #N/A | #N/A | #N/A | #N/A | #N/A
0 |  | #VALUE! | #VALUE! | 0 | 0 | 0 | 3488 | 52387 | #N/A | #N/A | #N/A | #N/A | #N/A | #N/A
0 |  | #VALUE! | #VALUE! | 0 | 0 | 0 | 3489 | 52388 | #N/A | #N/A | #N/A | #N/A | #N/A | #N/A
0 |  | #VALUE! | #VALUE! | 0 | 0 | 0 | 3490 | 52389 | #N/A | #N/A | #N/A | #N/A | #N/A | #N/A
0 |  | #VALUE! | #VALUE! | 0 | 0 | 0 | 3491 | 52390 | #N/A | #N/A | #N/A | #N/A | #N/A | #N/A
0 |  | #VALUE! | #VALUE! | 0 | 0 | 0 | 3492 | 52391 | #N/A | #N/A | #N/A | #N/A | #N/A | #N/A
0 |  | #VALUE! | #VALUE! | 0 | 0 | 0 | 3493 | 52392 | #N/A | #N/A | #N/A | #N/A | #N/A | #N/A
0 |  | #VALUE! | #VALUE! | 0 | 0 | 0 | 3494 | 52393 | #N/A | #N/A | #N/A | #N/A | #N/A | #N/A
0 |  | #VALUE! | #VALUE! | 0 | 0 | 0 | 3495 | 52394 | #N/A | #N/A | #N/A | #N/A | #N/A | #N/A
0 |  | #VALUE! | #VALUE! | 0 | 0 | 0 | 3496 | 52395 | #N/A | #N/A | #N/A | #N/A | #N/A | #N/A
0 |  | #VALUE! | #VALUE! | 0 | 0 | 0 | 3497 | 52396 | #N/A | #N/A | #N/A | #N/A | #N/A | #N/A
0 |  | #VALUE! | #VALUE! | 0 | 0 | 0 | 3498 | 52397 | #N/A | #N/A | #N/A | #N/A | #N/A | #N/A
0 |  | #VALUE! | #VALUE! | 0 | 0 | 0 | 3499 | 52398 | #N/A | #N/A | #N/A | #N/A | #N/A | #N/A
0 |  | #VALUE! | #VALUE! | 0 | 0 | 0 | 3500 | 52399 | #N/A | #N/A | #N/A | #N/A | #N/A | #N/A
0 |  | #VALUE! | #VALUE! | 0 | 0 | 0 | 3501 | 52400 | #N/A | #N/A | #N/A | #N/A | #N/A | #N/A
0 |  | #VALUE! | #VALUE! | 0 | 0 | 0 | 3502 | 52401 | #N/A | #N/A | #N/A | #N/A | #N/A | #N/A
0 |  | #VALUE! | #VALUE! | 0 | 0 | 0 | 3503 | 52402 | #N/A | #N/A | #N/A | #N/A | #N/A | #N/A
0 |  | #VALUE! | #VALUE! | 0 | 0 | 0 | 3504 | 52403 | #N/A | #N/A | #N/A | #N/A | #N/A | #N/A
0 |  | #VALUE! | #VALUE! | 0 | 0 | 0 | 3505 | 52404 | #N/A | #N/A | #N/A | #N/A | #N/A | #N/A
0 |  | #VALUE! | #VALUE! | 0 | 0 | 0 | 3506 | 52405 | #N/A | #N/A | #N/A | #N/A | #N/A | #N/A
0 |  | #VALUE! | #VALUE! | 0 | 0 | 0 | 3507 | 52406 | #N/A | #N/A | #N/A | #N/A | #N/A | #N/A
0 |  | #VALUE! | #VALUE! | 0 | 0 | 0 | 3508 | 52407 | #N/A | #N/A | #N/A | #N/A | #N/A | #N/A
0 |  | #VALUE! | #VALUE! | 0 | 0 | 0 | 3509 | 52408 | #N/A | #N/A | #N/A | #N/A | #N/A | #N/A
0 |  | #VALUE! | #VALUE! | 0 | 0 | 0 | 3510 | 52409 | #N/A | #N/A | #N/A | #N/A | #N/A | #N/A
0 |  | #VALUE! | #VALUE! | 0 | 0 | 0 | 3511 | 52410 | #N/A | #N/A | #N/A | #N/A | #N/A | #N/A
0 |  | #VALUE! | #VALUE! | 0 | 0 | 0 | 3512 | 52411 | #N/A | #N/A | #N/A | #N/A | #N/A | #N/A
0 |  | #VALUE! | #VALUE! | 0 | 0 | 0 | 3513 | 52412 | #N/A | #N/A | #N/A | #N/A | #N/A | #N/A
0 |  | #VALUE! | #VALUE! | 0 | 0 | 0 | 3514 | 52413 | #N/A | #N/A | #N/A | #N/A | #N/A | #N/A
0 |  | #VALUE! | #VALUE! | 0 | 0 | 0 | 3515 | 52414 | #N/A | #N/A | #N/A | #N/A | #N/A | #N/A
0 |  | #VALUE! | #VALUE! | 0 | 0 | 0 | 3516 | 52415 | #N/A | #N/A | #N/A | #N/A | #N/A | #N/A
0 |  | #VALUE! | #VALUE! | 0 | 0 | 0 | 3517 | 52416 | #N/A | #N/A | #N/A | #N/A | #N/A | #N/A
0 |  | #VALUE! | #VALUE! | 0 | 0 | 0 | 3518 | 52417 | #N/A | #N/A | #N/A | #N/A | #N/A | #N/A
0 |  | #VALUE! | #VALUE! | 0 | 0 | 0 | 3519 | 52418 | #N/A | #N/A | #N/A | #N/A | #N/A | #N/A
0 |  | #VALUE! | #VALUE! | 0 | 0 | 0 | 3520 | 52419 | #N/A | #N/A | #N/A | #N/A | #N/A | #N/A
0 |  | #VALUE! | #VALUE! | 0 | 0 | 0 | 3521 | 52420 | #N/A | #N/A | #N/A | #N/A | #N/A | #N/A
0 |  | #VALUE! | #VALUE! | 0 | 0 | 0 | 3522 | 52421 | #N/A | #N/A | #N/A | #N/A | #N/A | #N/A
0 |  | #VALUE! | #VALUE! | 0 | 0 | 0 | 3523 | 52422 | #N/A | #N/A | #N/A | #N/A | #N/A | #N/A
0 |  | #VALUE! | #VALUE! | 0 | 0 | 0 | 3524 | 52423 | #N/A | #N/A | #N/A | #N/A | #N/A | #N/A
0 |  | #VALUE! | #VALUE! | 0 | 0 | 0 | 3525 | 52424 | #N/A | #N/A | #N/A | #N/A | #N/A | #N/A
0 |  | #VALUE! | #VALUE! | 0 | 0 | 0 | 3526 | 52425 | #N/A | #N/A | #N/A | #N/A | #N/A | #N/A
0 |  | #VALUE! | #VALUE! | 0 | 0 | 0 | 3527 | 52426 | #N/A | #N/A | #N/A | #N/A | #N/A | #N/A
0 |  | #VALUE! | #VALUE! | 0 | 0 | 0 | 3528 | 52427 | #N/A | #N/A | #N/A | #N/A | #N/A | #N/A
0 |  | #VALUE! | #VALUE! | 0 | 0 | 0 | 3529 | 52428 | #N/A | #N/A | #N/A | #N/A | #N/A | #N/A
0 |  | #VALUE! | #VALUE! | 0 | 0 | 0 | 3530 | 52429 | #N/A | #N/A | #N/A | #N/A | #N/A | #N/A
0 |  | #VALUE! | #VALUE! | 0 | 0 | 0 | 3531 | 52430 | #N/A | #N/A | #N/A | #N/A | #N/A | #N/A
0 |  | #VALUE! | #VALUE! | 0 | 0 | 0 | 3532 | 52431 | #N/A | #N/A | #N/A | #N/A | #N/A | #N/A
0 |  | #VALUE! | #VALUE! | 0 | 0 | 0 | 3533 | 52432 | #N/A | #N/A | #N/A | #N/A | #N/A | #N/A
0 |  | #VALUE! | #VALUE! | 0 | 0 | 0 | 3534 | 52433 | #N/A | #N/A | #N/A | #N/A | #N/A | #N/A
0 |  | #VALUE! | #VALUE! | 0 | 0 | 0 | 3535 | 52434 | #N/A | #N/A | #N/A | #N/A | #N/A | #N/A
0 |  | #VALUE! | #VALUE! | 0 | 0 | 0 | 3536 | 52435 | #N/A | #N/A | #N/A | #N/A | #N/A | #N/A
0 |  | #VALUE! | #VALUE! | 0 | 0 | 0 | 3537 | 52436 | #N/A | #N/A | #N/A | #N/A | #N/A | #N/A
0 |  | #VALUE! | #VALUE! | 0 | 0 | 0 | 3538 | 52437 | #N/A | #N/A | #N/A | #N/A | #N/A | #N/A
0 |  | #VALUE! | #VALUE! | 0 | 0 | 0 | 3539 | 52438 | #N/A | #N/A | #N/A | #N/A | #N/A | #N/A
0 |  | #VALUE! | #VALUE! | 0 | 0 | 0 | 3540 | 52439 | #N/A | #N/A | #N/A | #N/A | #N/A | #N/A
0 |  | #VALUE! | #VALUE! | 0 | 0 | 0 | 3541 | 52440 | #N/A | #N/A | #N/A | #N/A | #N/A | #N/A
0 |  | #VALUE! | #VALUE! | 0 | 0 | 0 | 3542 | 52441 | #N/A | #N/A | #N/A | #N/A | #N/A | #N/A
0 |  | #VALUE! | #VALUE! | 0 | 0 | 0 | 3543 | 52442 | #N/A | #N/A | #N/A | #N/A | #N/A | #N/A
0 |  | #VALUE! | #VALUE! | 0 | 0 | 0 | 3544 | 52443 | #N/A | #N/A | #N/A | #N/A | #N/A | #N/A
0 |  | #VALUE! | #VALUE! | 0 | 0 | 0 | 3545 | 52444 | #N/A | #N/A | #N/A | #N/A | #N/A | #N/A
0 |  | #VALUE! | #VALUE! | 0 | 0 | 0 | 3546 | 52445 | #N/A | #N/A | #N/A | #N/A | #N/A | #N/A
0 |  | #VALUE! | #VALUE! | 0 | 0 | 0 | 3547 | 52446 | #N/A | #N/A | #N/A | #N/A | #N/A | #N/A
0 |  | #VALUE! | #VALUE! | 0 | 0 | 0 | 3548 | 52447 | #N/A | #N/A | #N/A | #N/A | #N/A | #N/A
0 |  | #VALUE! | #VALUE! | 0 | 0 | 0 | 3549 | 52448 | #N/A | #N/A | #N/A | #N/A | #N/A | #N/A
0 |  | #VALUE! | #VALUE! | 0 | 0 | 0 | 3550 | 52449 | #N/A | #N/A | #N/A | #N/A | #N/A | #N/A
0 |  | #VALUE! | #VALUE! | 0 | 0 | 0 | 3551 | 52450 | #N/A | #N/A | #N/A | #N/A | #N/A | #N/A
0 |  | #VALUE! | #VALUE! | 0 | 0 | 0 | 3552 | 52451 | #N/A | #N/A | #N/A | #N/A | #N/A | #N/A
0 |  | #VALUE! | #VALUE! | 0 | 0 | 0 | 3553 | 52452 | #N/A | #N/A | #N/A | #N/A | #N/A | #N/A
0 |  | #VALUE! | #VALUE! | 0 | 0 | 0 | 3554 | 52453 | #N/A | #N/A | #N/A | #N/A | #N/A | #N/A
0 |  | #VALUE! | #VALUE! | 0 | 0 | 0 | 3555 | 52454 | #N/A | #N/A | #N/A | #N/A | #N/A | #N/A
0 |  | #VALUE! | #VALUE! | 0 | 0 | 0 | 3556 | 52455 | #N/A | #N/A | #N/A | #N/A | #N/A | #N/A
0 |  | #VALUE! | #VALUE! | 0 | 0 | 0 | 3557 | 52456 | #N/A | #N/A | #N/A | #N/A | #N/A | #N/A
0 |  | #VALUE! | #VALUE! | 0 | 0 | 0 | 3558 | 52457 | #N/A | #N/A | #N/A | #N/A | #N/A | #N/A
0 |  | #VALUE! | #VALUE! | 0 | 0 | 0 | 3559 | 52458 | #N/A | #N/A | #N/A | #N/A | #N/A | #N/A
0 |  | #VALUE! | #VALUE! | 0 | 0 | 0 | 3560 | 52459 | #N/A | #N/A | #N/A | #N/A | #N/A | #N/A
0 |  | #VALUE! | #VALUE! | 0 | 0 | 0 | 3561 | 52460 | #N/A | #N/A | #N/A | #N/A | #N/A | #N/A
0 |  | #VALUE! | #VALUE! | 0 | 0 | 0 | 3562 | 52461 | #N/A | #N/A | #N/A | #N/A | #N/A | #N/A
0 |  | #VALUE! | #VALUE! | 0 | 0 | 0 | 3563 | 52462 | #N/A | #N/A | #N/A | #N/A | #N/A | #N/A
0 |  | #VALUE! | #VALUE! | 0 | 0 | 0 | 3564 | 52463 | #N/A | #N/A | #N/A | #N/A | #N/A | #N/A
0 |  | #VALUE! | #VALUE! | 0 | 0 | 0 | 3565 | 52464 | #N/A | #N/A | #N/A | #N/A | #N/A | #N/A
0 |  | #VALUE! | #VALUE! | 0 | 0 | 0 | 3566 | 52465 | #N/A | #N/A | #N/A | #N/A | #N/A | #N/A
0 |  | #VALUE! | #VALUE! | 0 | 0 | 0 | 3567 | 52466 | #N/A | #N/A | #N/A | #N/A | #N/A | #N/A
0 |  | #VALUE! | #VALUE! | 0 | 0 | 0 | 3568 | 52467 | #N/A | #N/A | #N/A | #N/A | #N/A | #N/A
0 |  | #VALUE! | #VALUE! | 0 | 0 | 0 | 3569 | 52468 | #N/A | #N/A | #N/A | #N/A | #N/A | #N/A
0 |  | #VALUE! | #VALUE! | 0 | 0 | 0 | 3570 | 52469 | #N/A | #N/A | #N/A | #N/A | #N/A | #N/A
0 |  | #VALUE! | #VALUE! | 0 | 0 | 0 | 3571 | 52470 | #N/A | #N/A | #N/A | #N/A | #N/A | #N/A
0 |  | #VALUE! | #VALUE! | 0 | 0 | 0 | 3572 | 52471 | #N/A | #N/A | #N/A | #N/A | #N/A | #N/A
0 |  | #VALUE! | #VALUE! | 0 | 0 | 0 | 3573 | 52472 | #N/A | #N/A | #N/A | #N/A | #N/A | #N/A
0 |  | #VALUE! | #VALUE! | 0 | 0 | 0 | 3574 | 52473 | #N/A | #N/A | #N/A | #N/A | #N/A | #N/A
0 |  | #VALUE! | #VALUE! | 0 | 0 | 0 | 3575 | 52474 | #N/A | #N/A | #N/A | #N/A | #N/A | #N/A
0 |  | #VALUE! | #VALUE! | 0 | 0 | 0 | 3576 | 52475 | #N/A | #N/A | #N/A | #N/A | #N/A | #N/A
0 |  | #VALUE! | #VALUE! | 0 | 0 | 0 | 3577 | 52476 | #N/A | #N/A | #N/A | #N/A | #N/A | #N/A
0 |  | #VALUE! | #VALUE! | 0 | 0 | 0 | 3578 | 52477 | #N/A | #N/A | #N/A | #N/A | #N/A | #N/A
0 |  | #VALUE! | #VALUE! | 0 | 0 | 0 | 3579 | 52478 | #N/A | #N/A | #N/A | #N/A | #N/A | #N/A
0 |  | #VALUE! | #VALUE! | 0 | 0 | 0 | 3580 | 52479 | #N/A | #N/A | #N/A | #N/A | #N/A | #N/A
0 |  | #VALUE! | #VALUE! | 0 | 0 | 0 | 3581 | 52480 | #N/A | #N/A | #N/A | #N/A | #N/A | #N/A
0 |  | #VALUE! | #VALUE! | 0 | 0 | 0 | 3582 | 52481 | #N/A | #N/A | #N/A | #N/A | #N/A | #N/A
0 |  | #VALUE! | #VALUE! | 0 | 0 | 0 | 3583 | 52482 | #N/A | #N/A | #N/A | #N/A | #N/A | #N/A
0 |  | #VALUE! | #VALUE! | 0 | 0 | 0 | 3584 | 52483 | #N/A | #N/A | #N/A | #N/A | #N/A | #N/A
0 |  | #VALUE! | #VALUE! | 0 | 0 | 0 | 3585 | 52484 | #N/A | #N/A | #N/A | #N/A | #N/A | #N/A
0 |  | #VALUE! | #VALUE! | 0 | 0 | 0 | 3586 | 52485 | #N/A | #N/A | #N/A | #N/A | #N/A | #N/A
0 |  | #VALUE! | #VALUE! | 0 | 0 | 0 | 3587 | 52486 | #N/A | #N/A | #N/A | #N/A | #N/A | #N/A
0 |  | #VALUE! | #VALUE! | 0 | 0 | 0 | 3588 | 52487 | #N/A | #N/A | #N/A | #N/A | #N/A | #N/A
0 |  | #VALUE! | #VALUE! | 0 | 0 | 0 | 3589 | 52488 | #N/A | #N/A | #N/A | #N/A | #N/A | #N/A
0 |  | #VALUE! | #VALUE! | 0 | 0 | 0 | 3590 | 52489 | #N/A | #N/A | #N/A | #N/A | #N/A | #N/A
0 |  | #VALUE! | #VALUE! | 0 | 0 | 0 | 3591 | 52490 | #N/A | #N/A | #N/A | #N/A | #N/A | #N/A
0 |  | #VALUE! | #VALUE! | 0 | 0 | 0 | 3592 | 52491 | #N/A | #N/A | #N/A | #N/A | #N/A | #N/A
0 |  | #VALUE! | #VALUE! | 0 | 0 | 0 | 3593 | 52492 | #N/A | #N/A | #N/A | #N/A | #N/A | #N/A
0 |  | #VALUE! | #VALUE! | 0 | 0 | 0 | 3594 | 52493 | #N/A | #N/A | #N/A | #N/A | #N/A | #N/A
0 |  | #VALUE! | #VALUE! | 0 | 0 | 0 | 3595 | 52494 | #N/A | #N/A | #N/A | #N/A | #N/A | #N/A
0 |  | #VALUE! | #VALUE! | 0 | 0 | 0 | 3596 | 52495 | #N/A | #N/A | #N/A | #N/A | #N/A | #N/A
0 |  | #VALUE! | #VALUE! | 0 | 0 | 0 | 3597 | 52496 | #N/A | #N/A | #N/A | #N/A | #N/A | #N/A
0 |  | #VALUE! | #VALUE! | 0 | 0 | 0 | 3598 | 52497 | #N/A | #N/A | #N/A | #N/A | #N/A | #N/A
0 |  | #VALUE! | #VALUE! | 0 | 0 | 0 | 3599 | 52498 | #N/A | #N/A | #N/A | #N/A | #N/A | #N/A
0 |  | #VALUE! | #VALUE! | 0 | 0 | 0 | 3600 | 52499 | #N/A | #N/A | #N/A | #N/A | #N/A | #N/A
0 |  | #VALUE! | #VALUE! | 0 | 0 | 0 | 3601 | 52500 | #N/A | #N/A | #N/A | #N/A | #N/A | #N/A
0 |  | #VALUE! | #VALUE! | 0 | 0 | 0 | 3602 | 52501 | #N/A | #N/A | #N/A | #N/A | #N/A | #N/A
0 |  | #VALUE! | #VALUE! | 0 | 0 | 0 | 3603 | 52502 | #N/A | #N/A | #N/A | #N/A | #N/A | #N/A
0 |  | #VALUE! | #VALUE! | 0 | 0 | 0 | 3604 | 52503 | #N/A | #N/A | #N/A | #N/A | #N/A | #N/A
0 |  | #VALUE! | #VALUE! | 0 | 0 | 0 | 3605 | 52504 | #N/A | #N/A | #N/A | #N/A | #N/A | #N/A
0 |  | #VALUE! | #VALUE! | 0 | 0 | 0 | 3606 | 52505 | #N/A | #N/A | #N/A | #N/A | #N/A | #N/A
0 |  | #VALUE! | #VALUE! | 0 | 0 | 0 | 3607 | 52506 | #N/A | #N/A | #N/A | #N/A | #N/A | #N/A
0 |  | #VALUE! | #VALUE! | 0 | 0 | 0 | 3608 | 52507 | #N/A | #N/A | #N/A | #N/A | #N/A | #N/A
0 |  | #VALUE! | #VALUE! | 0 | 0 | 0 | 3609 | 52508 | #N/A | #N/A | #N/A | #N/A | #N/A | #N/A
0 |  | #VALUE! | #VALUE! | 0 | 0 | 0 | 3610 | 52509 | #N/A | #N/A | #N/A | #N/A | #N/A | #N/A
0 |  | #VALUE! | #VALUE! | 0 | 0 | 0 | 3611 | 52510 | #N/A | #N/A | #N/A | #N/A | #N/A | #N/A
0 |  | #VALUE! | #VALUE! | 0 | 0 | 0 | 3612 | 52511 | #N/A | #N/A | #N/A | #N/A | #N/A | #N/A
0 |  | #VALUE! | #VALUE! | 0 | 0 | 0 | 3613 | 52512 | #N/A | #N/A | #N/A | #N/A | #N/A | #N/A
0 |  | #VALUE! | #VALUE! | 0 | 0 | 0 | 3614 | 52513 | #N/A | #N/A | #N/A | #N/A | #N/A | #N/A
0 |  | #VALUE! | #VALUE! | 0 | 0 | 0 | 3615 | 52514 | #N/A | #N/A | #N/A | #N/A | #N/A | #N/A
0 |  | #VALUE! | #VALUE! | 0 | 0 | 0 | 3616 | 52515 | #N/A | #N/A | #N/A | #N/A | #N/A | #N/A
0 |  | #VALUE! | #VALUE! | 0 | 0 | 0 | 3617 | 52516 | #N/A | #N/A | #N/A | #N/A | #N/A | #N/A
0 |  | #VALUE! | #VALUE! | 0 | 0 | 0 | 3618 | 52517 | #N/A | #N/A | #N/A | #N/A | #N/A | #N/A
0 |  | #VALUE! | #VALUE! | 0 | 0 | 0 | 3619 | 52518 | #N/A | #N/A | #N/A | #N/A | #N/A | #N/A
0 |  | #VALUE! | #VALUE! | 0 | 0 | 0 | 3620 | 52519 | #N/A | #N/A | #N/A | #N/A | #N/A | #N/A
0 |  | #VALUE! | #VALUE! | 0 | 0 | 0 | 3621 | 52520 | #N/A | #N/A | #N/A | #N/A | #N/A | #N/A
0 |  | #VALUE! | #VALUE! | 0 | 0 | 0 | 3622 | 52521 | #N/A | #N/A | #N/A | #N/A | #N/A | #N/A
0 |  | #VALUE! | #VALUE! | 0 | 0 | 0 | 3623 | 52522 | #N/A | #N/A | #N/A | #N/A | #N/A | #N/A
0 |  | #VALUE! | #VALUE! | 0 | 0 | 0 | 3624 | 52523 | #N/A | #N/A | #N/A | #N/A | #N/A | #N/A
0 |  | #VALUE! | #VALUE! | 0 | 0 | 0 | 3625 | 52524 | #N/A | #N/A | #N/A | #N/A | #N/A | #N/A
0 |  | #VALUE! | #VALUE! | 0 | 0 | 0 | 3626 | 52525 | #N/A | #N/A | #N/A | #N/A | #N/A | #N/A
0 |  | #VALUE! | #VALUE! | 0 | 0 | 0 | 3627 | 52526 | #N/A | #N/A | #N/A | #N/A | #N/A | #N/A
0 |  | #VALUE! | #VALUE! | 0 | 0 | 0 | 3628 | 52527 | #N/A | #N/A | #N/A | #N/A | #N/A | #N/A
0 |  | #VALUE! | #VALUE! | 0 | 0 | 0 | 3629 | 52528 | #N/A | #N/A | #N/A | #N/A | #N/A | #N/A
0 |  | #VALUE! | #VALUE! | 0 | 0 | 0 | 3630 | 52529 | #N/A | #N/A | #N/A | #N/A | #N/A | #N/A
0 |  | #VALUE! | #VALUE! | 0 | 0 | 0 | 3631 | 52530 | #N/A | #N/A | #N/A | #N/A | #N/A | #N/A
0 |  | #VALUE! | #VALUE! | 0 | 0 | 0 | 3632 | 52531 | #N/A | #N/A | #N/A | #N/A | #N/A | #N/A
0 |  | #VALUE! | #VALUE! | 0 | 0 | 0 | 3633 | 52532 | #N/A | #N/A | #N/A | #N/A | #N/A | #N/A
0 |  | #VALUE! | #VALUE! | 0 | 0 | 0 | 3634 | 52533 | #N/A | #N/A | #N/A | #N/A | #N/A | #N/A
0 |  | #VALUE! | #VALUE! | 0 | 0 | 0 | 3635 | 52534 | #N/A | #N/A | #N/A | #N/A | #N/A | #N/A
0 |  | #VALUE! | #VALUE! | 0 | 0 | 0 | 3636 | 52535 | #N/A | #N/A | #N/A | #N/A | #N/A | #N/A
0 |  | #VALUE! | #VALUE! | 0 | 0 | 0 | 3637 | 52536 | #N/A | #N/A | #N/A | #N/A | #N/A | #N/A
0 |  | #VALUE! | #VALUE! | 0 | 0 | 0 | 3638 | 52537 | #N/A | #N/A | #N/A | #N/A | #N/A | #N/A
0 |  | #VALUE! | #VALUE! | 0 | 0 | 0 | 3639 | 52538 | #N/A | #N/A | #N/A | #N/A | #N/A | #N/A
0 |  | #VALUE! | #VALUE! | 0 | 0 | 0 | 3640 | 52539 | #N/A | #N/A | #N/A | #N/A | #N/A | #N/A
0 |  | #VALUE! | #VALUE! | 0 | 0 | 0 | 3641 | 52540 | #N/A | #N/A | #N/A | #N/A | #N/A | #N/A
0 |  | #VALUE! | #VALUE! | 0 | 0 | 0 | 3642 | 52541 | #N/A | #N/A | #N/A | #N/A | #N/A | #N/A
0 |  | #VALUE! | #VALUE! | 0 | 0 | 0 | 3643 | 52542 | #N/A | #N/A | #N/A | #N/A | #N/A | #N/A
0 |  | #VALUE! | #VALUE! | 0 | 0 | 0 | 3644 | 52543 | #N/A | #N/A | #N/A | #N/A | #N/A | #N/A
0 |  | #VALUE! | #VALUE! | 0 | 0 | 0 | 3645 | 52544 | #N/A | #N/A | #N/A | #N/A | #N/A | #N/A
0 |  | #VALUE! | #VALUE! | 0 | 0 | 0 | 3646 | 52545 | #N/A | #N/A | #N/A | #N/A | #N/A | #N/A
0 |  | #VALUE! | #VALUE! | 0 | 0 | 0 | 3647 | 52546 | #N/A | #N/A | #N/A | #N/A | #N/A | #N/A
0 |  | #VALUE! | #VALUE! | 0 | 0 | 0 | 3648 | 52547 | #N/A | #N/A | #N/A | #N/A | #N/A | #N/A
0 |  | #VALUE! | #VALUE! | 0 | 0 | 0 | 3649 | 52548 | #N/A | #N/A | #N/A | #N/A | #N/A | #N/A
0 |  | #VALUE! | #VALUE! | 0 | 0 | 0 | 3650 | 52549 | #N/A | #N/A | #N/A | #N/A | #N/A | #N/A
0 |  | #VALUE! | #VALUE! | 0 | 0 | 0 | 3651 | 52550 | #N/A | #N/A | #N/A | #N/A | #N/A | #N/A
0 |  | #VALUE! | #VALUE! | 0 | 0 | 0 | 3652 | 52551 | #N/A | #N/A | #N/A | #N/A | #N/A | #N/A
0 |  | #VALUE! | #VALUE! | 0 | 0 | 0 | 3653 | 52552 | #N/A | #N/A | #N/A | #N/A | #N/A | #N/A
0 |  | #VALUE! | #VALUE! | 0 | 0 | 0 | 3654 | 52553 | #N/A | #N/A | #N/A | #N/A | #N/A | #N/A
0 |  | #VALUE! | #VALUE! | 0 | 0 | 0 | 3655 | 52554 | #N/A | #N/A | #N/A | #N/A | #N/A | #N/A
0 |  | #VALUE! | #VALUE! | 0 | 0 | 0 | 3656 | 52555 | #N/A | #N/A | #N/A | #N/A | #N/A | #N/A
0 |  | #VALUE! | #VALUE! | 0 | 0 | 0 | 3657 | 52556 | #N/A | #N/A | #N/A | #N/A | #N/A | #N/A
0 |  | #VALUE! | #VALUE! | 0 | 0 | 0 | 3658 | 52557 | #N/A | #N/A | #N/A | #N/A | #N/A | #N/A
0 |  | #VALUE! | #VALUE! | 0 | 0 | 0 | 3659 | 52558 | #N/A | #N/A | #N/A | #N/A | #N/A | #N/A
0 |  | #VALUE! | #VALUE! | 0 | 0 | 0 | 3660 | 52559 | #N/A | #N/A | #N/A | #N/A | #N/A | #N/A
0 |  | #VALUE! | #VALUE! | 0 | 0 | 0 | 3661 | 52560 | #N/A | #N/A | #N/A | #N/A | #N/A | #N/A
0 |  | #VALUE! | #VALUE! | 0 | 0 | 0 | 3662 | 52561 | #N/A | #N/A | #N/A | #N/A | #N/A | #N/A
0 |  | #VALUE! | #VALUE! | 0 | 0 | 0 | 3663 | 52562 | #N/A | #N/A | #N/A | #N/A | #N/A | #N/A
0 |  | #VALUE! | #VALUE! | 0 | 0 | 0 | 3664 | 52563 | #N/A | #N/A | #N/A | #N/A | #N/A | #N/A
0 |  | #VALUE! | #VALUE! | 0 | 0 | 0 | 3665 | 52564 | #N/A | #N/A | #N/A | #N/A | #N/A | #N/A
0 |  | #VALUE! | #VALUE! | 0 | 0 | 0 | 3666 | 52565 | #N/A | #N/A | #N/A | #N/A | #N/A | #N/A
0 |  | #VALUE! | #VALUE! | 0 | 0 | 0 | 3667 | 52566 | #N/A | #N/A | #N/A | #N/A | #N/A | #N/A
0 |  | #VALUE! | #VALUE! | 0 | 0 | 0 | 3668 | 52567 | #N/A | #N/A | #N/A | #N/A | #N/A | #N/A
0 |  | #VALUE! | #VALUE! | 0 | 0 | 0 | 3669 | 52568 | #N/A | #N/A | #N/A | #N/A | #N/A | #N/A
0 |  | #VALUE! | #VALUE! | 0 | 0 | 0 | 3670 | 52569 | #N/A | #N/A | #N/A | #N/A | #N/A | #N/A
0 |  | #VALUE! | #VALUE! | 0 | 0 | 0 | 3671 | 52570 | #N/A | #N/A | #N/A | #N/A | #N/A | #N/A
0 |  | #VALUE! | #VALUE! | 0 | 0 | 0 | 3672 | 52571 | #N/A | #N/A | #N/A | #N/A | #N/A | #N/A
0 |  | #VALUE! | #VALUE! | 0 | 0 | 0 | 3673 | 52572 | #N/A | #N/A | #N/A | #N/A | #N/A | #N/A
0 |  | #VALUE! | #VALUE! | 0 | 0 | 0 | 3674 | 52573 | #N/A | #N/A | #N/A | #N/A | #N/A | #N/A
0 |  | #VALUE! | #VALUE! | 0 | 0 | 0 | 3675 | 52574 | #N/A | #N/A | #N/A | #N/A | #N/A | #N/A
0 |  | #VALUE! | #VALUE! | 0 | 0 | 0 | 3676 | 52575 | #N/A | #N/A | #N/A | #N/A | #N/A | #N/A
0 |  | #VALUE! | #VALUE! | 0 | 0 | 0 | 3677 | 52576 | #N/A | #N/A | #N/A | #N/A | #N/A | #N/A
0 |  | #VALUE! | #VALUE! | 0 | 0 | 0 | 3678 | 52577 | #N/A | #N/A | #N/A | #N/A | #N/A | #N/A
0 |  | #VALUE! | #VALUE! | 0 | 0 | 0 | 3679 | 52578 | #N/A | #N/A | #N/A | #N/A | #N/A | #N/A
0 |  | #VALUE! | #VALUE! | 0 | 0 | 0 | 3680 | 52579 | #N/A | #N/A | #N/A | #N/A | #N/A | #N/A
0 |  | #VALUE! | #VALUE! | 0 | 0 | 0 | 3681 | 52580 | #N/A | #N/A | #N/A | #N/A | #N/A | #N/A
0 |  | #VALUE! | #VALUE! | 0 | 0 | 0 | 3682 | 52581 | #N/A | #N/A | #N/A | #N/A | #N/A | #N/A
0 |  | #VALUE! | #VALUE! | 0 | 0 | 0 | 3683 | 52582 | #N/A | #N/A | #N/A | #N/A | #N/A | #N/A
0 |  | #VALUE! | #VALUE! | 0 | 0 | 0 | 3684 | 52583 | #N/A | #N/A | #N/A | #N/A | #N/A | #N/A
0 |  | #VALUE! | #VALUE! | 0 | 0 | 0 | 3685 | 52584 | #N/A | #N/A | #N/A | #N/A | #N/A | #N/A
0 |  | #VALUE! | #VALUE! | 0 | 0 | 0 | 3686 | 52585 | #N/A | #N/A | #N/A | #N/A | #N/A | #N/A
0 |  | #VALUE! | #VALUE! | 0 | 0 | 0 | 3687 | 52586 | #N/A | #N/A | #N/A | #N/A | #N/A | #N/A
0 |  | #VALUE! | #VALUE! | 0 | 0 | 0 | 3688 | 52587 | #N/A | #N/A | #N/A | #N/A | #N/A | #N/A
0 |  | #VALUE! | #VALUE! | 0 | 0 | 0 | 3689 | 52588 | #N/A | #N/A | #N/A | #N/A | #N/A | #N/A
0 |  | #VALUE! | #VALUE! | 0 | 0 | 0 | 3690 | 52589 | #N/A | #N/A | #N/A | #N/A | #N/A | #N/A
0 |  | #VALUE! | #VALUE! | 0 | 0 | 0 | 3691 | 52590 | #N/A | #N/A | #N/A | #N/A | #N/A | #N/A
0 |  | #VALUE! | #VALUE! | 0 | 0 | 0 | 3692 | 52591 | #N/A | #N/A | #N/A | #N/A | #N/A | #N/A
0 |  | #VALUE! | #VALUE! | 0 | 0 | 0 | 3693 | 52592 | #N/A | #N/A | #N/A | #N/A | #N/A | #N/A
0 |  | #VALUE! | #VALUE! | 0 | 0 | 0 | 3694 | 52593 | #N/A | #N/A | #N/A | #N/A | #N/A | #N/A
0 |  | #VALUE! | #VALUE! | 0 | 0 | 0 | 3695 | 52594 | #N/A | #N/A | #N/A | #N/A | #N/A | #N/A
0 |  | #VALUE! | #VALUE! | 0 | 0 | 0 | 3696 | 52595 | #N/A | #N/A | #N/A | #N/A | #N/A | #N/A
0 |  | #VALUE! | #VALUE! | 0 | 0 | 0 | 3697 | 52596 | #N/A | #N/A | #N/A | #N/A | #N/A | #N/A
0 |  | #VALUE! | #VALUE! | 0 | 0 | 0 | 3698 | 52597 | #N/A | #N/A | #N/A | #N/A | #N/A | #N/A
0 |  | #VALUE! | #VALUE! | 0 | 0 | 0 | 3699 | 52598 | #N/A | #N/A | #N/A | #N/A | #N/A | #N/A
0 |  | #VALUE! | #VALUE! | 0 | 0 | 0 | 3700 | 52599 | #N/A | #N/A | #N/A | #N/A | #N/A | #N/A
0 |  | #VALUE! | #VALUE! | 0 | 0 | 0 | 3701 | 52600 | #N/A | #N/A | #N/A | #N/A | #N/A | #N/A
0 |  | #VALUE! | #VALUE! | 0 | 0 | 0 | 3702 | 52601 | #N/A | #N/A | #N/A | #N/A | #N/A | #N/A
0 |  | #VALUE! | #VALUE! | 0 | 0 | 0 | 3703 | 52602 | #N/A | #N/A | #N/A | #N/A | #N/A | #N/A
0 |  | #VALUE! | #VALUE! | 0 | 0 | 0 | 3704 | 52603 | #N/A | #N/A | #N/A | #N/A | #N/A | #N/A
0 |  | #VALUE! | #VALUE! | 0 | 0 | 0 | 3705 | 52604 | #N/A | #N/A | #N/A | #N/A | #N/A | #N/A
0 |  | #VALUE! | #VALUE! | 0 | 0 | 0 | 3706 | 52605 | #N/A | #N/A | #N/A | #N/A | #N/A | #N/A
0 |  | #VALUE! | #VALUE! | 0 | 0 | 0 | 3707 | 52606 | #N/A | #N/A | #N/A | #N/A | #N/A | #N/A
0 |  | #VALUE! | #VALUE! | 0 | 0 | 0 | 3708 | 52607 | #N/A | #N/A | #N/A | #N/A | #N/A | #N/A
0 |  | #VALUE! | #VALUE! | 0 | 0 | 0 | 3709 | 52608 | #N/A | #N/A | #N/A | #N/A | #N/A | #N/A
0 |  | #VALUE! | #VALUE! | 0 | 0 | 0 | 3710 | 52609 | #N/A | #N/A | #N/A | #N/A | #N/A | #N/A
0 |  | #VALUE! | #VALUE! | 0 | 0 | 0 | 3711 | 52610 | #N/A | #N/A | #N/A | #N/A | #N/A | #N/A
0 |  | #VALUE! | #VALUE! | 0 | 0 | 0 | 3712 | 52611 | #N/A | #N/A | #N/A | #N/A | #N/A | #N/A
0 |  | #VALUE! | #VALUE! | 0 | 0 | 0 | 3713 | 52612 | #N/A | #N/A | #N/A | #N/A | #N/A | #N/A
0 |  | #VALUE! | #VALUE! | 0 | 0 | 0 | 3714 | 52613 | #N/A | #N/A | #N/A | #N/A | #N/A | #N/A
0 |  | #VALUE! | #VALUE! | 0 | 0 | 0 | 3715 | 52614 | #N/A | #N/A | #N/A | #N/A | #N/A | #N/A
0 |  | #VALUE! | #VALUE! | 0 | 0 | 0 | 3716 | 52615 | #N/A | #N/A | #N/A | #N/A | #N/A | #N/A
0 |  | #VALUE! | #VALUE! | 0 | 0 | 0 | 3717 | 52616 | #N/A | #N/A | #N/A | #N/A | #N/A | #N/A
0 |  | #VALUE! | #VALUE! | 0 | 0 | 0 | 3718 | 52617 | #N/A | #N/A | #N/A | #N/A | #N/A | #N/A
0 |  | #VALUE! | #VALUE! | 0 | 0 | 0 | 3719 | 52618 | #N/A | #N/A | #N/A | #N/A | #N/A | #N/A
0 |  | #VALUE! | #VALUE! | 0 | 0 | 0 | 3720 | 52619 | #N/A | #N/A | #N/A | #N/A | #N/A | #N/A
0 |  | #VALUE! | #VALUE! | 0 | 0 | 0 | 3721 | 52620 | #N/A | #N/A | #N/A | #N/A | #N/A | #N/A
0 |  | #VALUE! | #VALUE! | 0 | 0 | 0 | 3722 | 52621 | #N/A | #N/A | #N/A | #N/A | #N/A | #N/A
0 |  | #VALUE! | #VALUE! | 0 | 0 | 0 | 3723 | 52622 | #N/A | #N/A | #N/A | #N/A | #N/A | #N/A
0 |  | #VALUE! | #VALUE! | 0 | 0 | 0 | 3724 | 52623 | #N/A | #N/A | #N/A | #N/A | #N/A | #N/A
0 |  | #VALUE! | #VALUE! | 0 | 0 | 0 | 3725 | 52624 | #N/A | #N/A | #N/A | #N/A | #N/A | #N/A
0 |  | #VALUE! | #VALUE! | 0 | 0 | 0 | 3726 | 52625 | #N/A | #N/A | #N/A | #N/A | #N/A | #N/A
0 |  | #VALUE! | #VALUE! | 0 | 0 | 0 | 3727 | 52626 | #N/A | #N/A | #N/A | #N/A | #N/A | #N/A
0 |  | #VALUE! | #VALUE! | 0 | 0 | 0 | 3728 | 52627 | #N/A | #N/A | #N/A | #N/A | #N/A | #N/A
0 |  | #VALUE! | #VALUE! | 0 | 0 | 0 | 3729 | 52628 | #N/A | #N/A | #N/A | #N/A | #N/A | #N/A
0 |  | #VALUE! | #VALUE! | 0 | 0 | 0 | 3730 | 52629 | #N/A | #N/A | #N/A | #N/A | #N/A | #N/A
0 |  | #VALUE! | #VALUE! | 0 | 0 | 0 | 3731 | 52630 | #N/A | #N/A | #N/A | #N/A | #N/A | #N/A
0 |  | #VALUE! | #VALUE! | 0 | 0 | 0 | 3732 | 52631 | #N/A | #N/A | #N/A | #N/A | #N/A | #N/A
0 |  | #VALUE! | #VALUE! | 0 | 0 | 0 | 3733 | 52632 | #N/A | #N/A | #N/A | #N/A | #N/A | #N/A
0 |  | #VALUE! | #VALUE! | 0 | 0 | 0 | 3734 | 52633 | #N/A | #N/A | #N/A | #N/A | #N/A | #N/A
0 |  | #VALUE! | #VALUE! | 0 | 0 | 0 | 3735 | 52634 | #N/A | #N/A | #N/A | #N/A | #N/A | #N/A
0 |  | #VALUE! | #VALUE! | 0 | 0 | 0 | 3736 | 52635 | #N/A | #N/A | #N/A | #N/A | #N/A | #N/A
0 |  | #VALUE! | #VALUE! | 0 | 0 | 0 | 3737 | 52636 | #N/A | #N/A | #N/A | #N/A | #N/A | #N/A
0 |  | #VALUE! | #VALUE! | 0 | 0 | 0 | 3738 | 52637 | #N/A | #N/A | #N/A | #N/A | #N/A | #N/A
0 |  | #VALUE! | #VALUE! | 0 | 0 | 0 | 3739 | 52638 | #N/A | #N/A | #N/A | #N/A | #N/A | #N/A
0 |  | #VALUE! | #VALUE! | 0 | 0 | 0 | 3740 | 52639 | #N/A | #N/A | #N/A | #N/A | #N/A | #N/A
0 |  | #VALUE! | #VALUE! | 0 | 0 | 0 | 3741 | 52640 | #N/A | #N/A | #N/A | #N/A | #N/A | #N/A
0 |  | #VALUE! | #VALUE! | 0 | 0 | 0 | 3742 | 52641 | #N/A | #N/A | #N/A | #N/A | #N/A | #N/A
0 |  | #VALUE! | #VALUE! | 0 | 0 | 0 | 3743 | 52642 | #N/A | #N/A | #N/A | #N/A | #N/A | #N/A
0 |  | #VALUE! | #VALUE! | 0 | 0 | 0 | 3744 | 52643 | #N/A | #N/A | #N/A | #N/A | #N/A | #N/A
0 |  | #VALUE! | #VALUE! | 0 | 0 | 0 | 3745 | 52644 | #N/A | #N/A | #N/A | #N/A | #N/A | #N/A
0 |  | #VALUE! | #VALUE! | 0 | 0 | 0 | 3746 | 52645 | #N/A | #N/A | #N/A | #N/A | #N/A | #N/A
0 |  | #VALUE! | #VALUE! | 0 | 0 | 0 | 3747 | 52646 | #N/A | #N/A | #N/A | #N/A | #N/A | #N/A
0 |  | #VALUE! | #VALUE! | 0 | 0 | 0 | 3748 | 52647 | #N/A | #N/A | #N/A | #N/A | #N/A | #N/A
0 |  | #VALUE! | #VALUE! | 0 | 0 | 0 | 3749 | 52648 | #N/A | #N/A | #N/A | #N/A | #N/A | #N/A
0 |  | #VALUE! | #VALUE! | 0 | 0 | 0 | 3750 | 52649 | #N/A | #N/A | #N/A | #N/A | #N/A | #N/A
0 |  | #VALUE! | #VALUE! | 0 | 0 | 0 | 3751 | 52650 | #N/A | #N/A | #N/A | #N/A | #N/A | #N/A
0 |  | #VALUE! | #VALUE! | 0 | 0 | 0 | 3752 | 52651 | #N/A | #N/A | #N/A | #N/A | #N/A | #N/A
0 |  | #VALUE! | #VALUE! | 0 | 0 | 0 | 3753 | 52652 | #N/A | #N/A | #N/A | #N/A | #N/A | #N/A
0 |  | #VALUE! | #VALUE! | 0 | 0 | 0 | 3754 | 52653 | #N/A | #N/A | #N/A | #N/A | #N/A | #N/A
0 |  | #VALUE! | #VALUE! | 0 | 0 | 0 | 3755 | 52654 | #N/A | #N/A | #N/A | #N/A | #N/A | #N/A
0 |  | #VALUE! | #VALUE! | 0 | 0 | 0 | 3756 | 52655 | #N/A | #N/A | #N/A | #N/A | #N/A | #N/A
0 |  | #VALUE! | #VALUE! | 0 | 0 | 0 | 3757 | 52656 | #N/A | #N/A | #N/A | #N/A | #N/A | #N/A
0 |  | #VALUE! | #VALUE! | 0 | 0 | 0 | 3758 | 52657 | #N/A | #N/A | #N/A | #N/A | #N/A | #N/A
0 |  | #VALUE! | #VALUE! | 0 | 0 | 0 | 3759 | 52658 | #N/A | #N/A | #N/A | #N/A | #N/A | #N/A
0 |  | #VALUE! | #VALUE! | 0 | 0 | 0 | 3760 | 52659 | #N/A | #N/A | #N/A | #N/A | #N/A | #N/A
0 |  | #VALUE! | #VALUE! | 0 | 0 | 0 | 3761 | 52660 | #N/A | #N/A | #N/A | #N/A | #N/A | #N/A
0 |  | #VALUE! | #VALUE! | 0 | 0 | 0 | 3762 | 52661 | #N/A | #N/A | #N/A | #N/A | #N/A | #N/A
0 |  | #VALUE! | #VALUE! | 0 | 0 | 0 | 3763 | 52662 | #N/A | #N/A | #N/A | #N/A | #N/A | #N/A
0 |  | #VALUE! | #VALUE! | 0 | 0 | 0 | 3764 | 52663 | #N/A | #N/A | #N/A | #N/A | #N/A | #N/A
0 |  | #VALUE! | #VALUE! | 0 | 0 | 0 | 3765 | 52664 | #N/A | #N/A | #N/A | #N/A | #N/A | #N/A
0 |  | #VALUE! | #VALUE! | 0 | 0 | 0 | 3766 | 52665 | #N/A | #N/A | #N/A | #N/A | #N/A | #N/A
0 |  | #VALUE! | #VALUE! | 0 | 0 | 0 | 3767 | 52666 | #N/A | #N/A | #N/A | #N/A | #N/A | #N/A
0 |  | #VALUE! | #VALUE! | 0 | 0 | 0 | 3768 | 52667 | #N/A | #N/A | #N/A | #N/A | #N/A | #N/A
0 |  | #VALUE! | #VALUE! | 0 | 0 | 0 | 3769 | 52668 | #N/A | #N/A | #N/A | #N/A | #N/A | #N/A
0 |  | #VALUE! | #VALUE! | 0 | 0 | 0 | 3770 | 52669 | #N/A | #N/A | #N/A | #N/A | #N/A | #N/A
0 |  | #VALUE! | #VALUE! | 0 | 0 | 0 | 3771 | 52670 | #N/A | #N/A | #N/A | #N/A | #N/A | #N/A
0 |  | #VALUE! | #VALUE! | 0 | 0 | 0 | 3772 | 52671 | #N/A | #N/A | #N/A | #N/A | #N/A | #N/A
0 |  | #VALUE! | #VALUE! | 0 | 0 | 0 | 3773 | 52672 | #N/A | #N/A | #N/A | #N/A | #N/A | #N/A
0 |  | #VALUE! | #VALUE! | 0 | 0 | 0 | 3774 | 52673 | #N/A | #N/A | #N/A | #N/A | #N/A | #N/A
0 |  | #VALUE! | #VALUE! | 0 | 0 | 0 | 3775 | 52674 | #N/A | #N/A | #N/A | #N/A | #N/A | #N/A
0 |  | #VALUE! | #VALUE! | 0 | 0 | 0 | 3776 | 52675 | #N/A | #N/A | #N/A | #N/A | #N/A | #N/A
0 |  | #VALUE! | #VALUE! | 0 | 0 | 0 | 3777 | 52676 | #N/A | #N/A | #N/A | #N/A | #N/A | #N/A
0 |  | #VALUE! | #VALUE! | 0 | 0 | 0 | 3778 | 52677 | #N/A | #N/A | #N/A | #N/A | #N/A | #N/A
0 |  | #VALUE! | #VALUE! | 0 | 0 | 0 | 3779 | 52678 | #N/A | #N/A | #N/A | #N/A | #N/A | #N/A
0 |  | #VALUE! | #VALUE! | 0 | 0 | 0 | 3780 | 52679 | #N/A | #N/A | #N/A | #N/A | #N/A | #N/A
0 |  | #VALUE! | #VALUE! | 0 | 0 | 0 | 3781 | 52680 | #N/A | #N/A | #N/A | #N/A | #N/A | #N/A
0 |  | #VALUE! | #VALUE! | 0 | 0 | 0 | 3782 | 52681 | #N/A | #N/A | #N/A | #N/A | #N/A | #N/A
0 |  | #VALUE! | #VALUE! | 0 | 0 | 0 | 3783 | 52682 | #N/A | #N/A | #N/A | #N/A | #N/A | #N/A
0 |  | #VALUE! | #VALUE! | 0 | 0 | 0 | 3784 | 52683 | #N/A | #N/A | #N/A | #N/A | #N/A | #N/A
0 |  | #VALUE! | #VALUE! | 0 | 0 | 0 | 3785 | 52684 | #N/A | #N/A | #N/A | #N/A | #N/A | #N/A
0 |  | #VALUE! | #VALUE! | 0 | 0 | 0 | 3786 | 52685 | #N/A | #N/A | #N/A | #N/A | #N/A | #N/A
0 |  | #VALUE! | #VALUE! | 0 | 0 | 0 | 3787 | 52686 | #N/A | #N/A | #N/A | #N/A | #N/A | #N/A
0 |  | #VALUE! | #VALUE! | 0 | 0 | 0 | 3788 | 52687 | #N/A | #N/A | #N/A | #N/A | #N/A | #N/A
0 |  | #VALUE! | #VALUE! | 0 | 0 | 0 | 3789 | 52688 | #N/A | #N/A | #N/A | #N/A | #N/A | #N/A
0 |  | #VALUE! | #VALUE! | 0 | 0 | 0 | 3790 | 52689 | #N/A | #N/A | #N/A | #N/A | #N/A | #N/A
0 |  | #VALUE! | #VALUE! | 0 | 0 | 0 | 3791 | 52690 | #N/A | #N/A | #N/A | #N/A | #N/A | #N/A
0 |  | #VALUE! | #VALUE! | 0 | 0 | 0 | 3792 | 52691 | #N/A | #N/A | #N/A | #N/A | #N/A | #N/A
0 |  | #VALUE! | #VALUE! | 0 | 0 | 0 | 3793 | 52692 | #N/A | #N/A | #N/A | #N/A | #N/A | #N/A
0 |  | #VALUE! | #VALUE! | 0 | 0 | 0 | 3794 | 52693 | #N/A | #N/A | #N/A | #N/A | #N/A | #N/A
0 |  | #VALUE! | #VALUE! | 0 | 0 | 0 | 3795 | 52694 | #N/A | #N/A | #N/A | #N/A | #N/A | #N/A
0 |  | #VALUE! | #VALUE! | 0 | 0 | 0 | 3796 | 52695 | #N/A | #N/A | #N/A | #N/A | #N/A | #N/A
0 |  | #VALUE! | #VALUE! | 0 | 0 | 0 | 3797 | 52696 | #N/A | #N/A | #N/A | #N/A | #N/A | #N/A
0 |  | #VALUE! | #VALUE! | 0 | 0 | 0 | 3798 | 52697 | #N/A | #N/A | #N/A | #N/A | #N/A | #N/A
0 |  | #VALUE! | #VALUE! | 0 | 0 | 0 | 3799 | 52698 | #N/A | #N/A | #N/A | #N/A | #N/A | #N/A
0 |  | #VALUE! | #VALUE! | 0 | 0 | 0 | 3800 | 52699 | #N/A | #N/A | #N/A | #N/A | #N/A | #N/A
0 |  | #VALUE! | #VALUE! | 0 | 0 | 0 | 3801 | 52700 | #N/A | #N/A | #N/A | #N/A | #N/A | #N/A
0 |  | #VALUE! | #VALUE! | 0 | 0 | 0 | 3802 | 52701 | #N/A | #N/A | #N/A | #N/A | #N/A | #N/A
0 |  | #VALUE! | #VALUE! | 0 | 0 | 0 | 3803 | 52702 | #N/A | #N/A | #N/A | #N/A | #N/A | #N/A
0 |  | #VALUE! | #VALUE! | 0 | 0 | 0 | 3804 | 52703 | #N/A | #N/A | #N/A | #N/A | #N/A | #N/A
0 |  | #VALUE! | #VALUE! | 0 | 0 | 0 | 3805 | 52704 | #N/A | #N/A | #N/A | #N/A | #N/A | #N/A
0 |  | #VALUE! | #VALUE! | 0 | 0 | 0 | 3806 | 52705 | #N/A | #N/A | #N/A | #N/A | #N/A | #N/A
0 |  | #VALUE! | #VALUE! | 0 | 0 | 0 | 3807 | 52706 | #N/A | #N/A | #N/A | #N/A | #N/A | #N/A
0 |  | #VALUE! | #VALUE! | 0 | 0 | 0 | 3808 | 52707 | #N/A | #N/A | #N/A | #N/A | #N/A | #N/A
0 |  | #VALUE! | #VALUE! | 0 | 0 | 0 | 3809 | 52708 | #N/A | #N/A | #N/A | #N/A | #N/A | #N/A
0 |  | #VALUE! | #VALUE! | 0 | 0 | 0 | 3810 | 52709 | #N/A | #N/A | #N/A | #N/A | #N/A | #N/A
0 |  | #VALUE! | #VALUE! | 0 | 0 | 0 | 3811 | 52710 | #N/A | #N/A | #N/A | #N/A | #N/A | #N/A
0 |  | #VALUE! | #VALUE! | 0 | 0 | 0 | 3812 | 52711 | #N/A | #N/A | #N/A | #N/A | #N/A | #N/A
0 |  | #VALUE! | #VALUE! | 0 | 0 | 0 | 3813 | 52712 | #N/A | #N/A | #N/A | #N/A | #N/A | #N/A
0 |  | #VALUE! | #VALUE! | 0 | 0 | 0 | 3814 | 52713 | #N/A | #N/A | #N/A | #N/A | #N/A | #N/A
0 |  | #VALUE! | #VALUE! | 0 | 0 | 0 | 3815 | 52714 | #N/A | #N/A | #N/A | #N/A | #N/A | #N/A
0 |  | #VALUE! | #VALUE! | 0 | 0 | 0 | 3816 | 52715 | #N/A | #N/A | #N/A | #N/A | #N/A | #N/A
0 |  | #VALUE! | #VALUE! | 0 | 0 | 0 | 3817 | 52716 | #N/A | #N/A | #N/A | #N/A | #N/A | #N/A
0 |  | #VALUE! | #VALUE! | 0 | 0 | 0 | 3818 | 52717 | #N/A | #N/A | #N/A | #N/A | #N/A | #N/A
0 |  | #VALUE! | #VALUE! | 0 | 0 | 0 | 3819 | 52718 | #N/A | #N/A | #N/A | #N/A | #N/A | #N/A
0 |  | #VALUE! | #VALUE! | 0 | 0 | 0 | 3820 | 52719 | #N/A | #N/A | #N/A | #N/A | #N/A | #N/A
0 |  | #VALUE! | #VALUE! | 0 | 0 | 0 | 3821 | 52720 | #N/A | #N/A | #N/A | #N/A | #N/A | #N/A
0 |  | #VALUE! | #VALUE! | 0 | 0 | 0 | 3822 | 52721 | #N/A | #N/A | #N/A | #N/A | #N/A | #N/A
0 |  | #VALUE! | #VALUE! | 0 | 0 | 0 | 3823 | 52722 | #N/A | #N/A | #N/A | #N/A | #N/A | #N/A
0 |  | #VALUE! | #VALUE! | 0 | 0 | 0 | 3824 | 52723 | #N/A | #N/A | #N/A | #N/A | #N/A | #N/A
0 |  | #VALUE! | #VALUE! | 0 | 0 | 0 | 3825 | 52724 | #N/A | #N/A | #N/A | #N/A | #N/A | #N/A
0 |  | #VALUE! | #VALUE! | 0 | 0 | 0 | 3826 | 52725 | #N/A | #N/A | #N/A | #N/A | #N/A | #N/A
0 |  | #VALUE! | #VALUE! | 0 | 0 | 0 | 3827 | 52726 | #N/A | #N/A | #N/A | #N/A | #N/A | #N/A
0 |  | #VALUE! | #VALUE! | 0 | 0 | 0 | 3828 | 52727 | #N/A | #N/A | #N/A | #N/A | #N/A | #N/A
0 |  | #VALUE! | #VALUE! | 0 | 0 | 0 | 3829 | 52728 | #N/A | #N/A | #N/A | #N/A | #N/A | #N/A
0 |  | #VALUE! | #VALUE! | 0 | 0 | 0 | 3830 | 52729 | #N/A | #N/A | #N/A | #N/A | #N/A | #N/A
0 |  | #VALUE! | #VALUE! | 0 | 0 | 0 | 3831 | 52730 | #N/A | #N/A | #N/A | #N/A | #N/A | #N/A
0 |  | #VALUE! | #VALUE! | 0 | 0 | 0 | 3832 | 52731 | #N/A | #N/A | #N/A | #N/A | #N/A | #N/A
0 |  | #VALUE! | #VALUE! | 0 | 0 | 0 | 3833 | 52732 | #N/A | #N/A | #N/A | #N/A | #N/A | #N/A
0 |  | #VALUE! | #VALUE! | 0 | 0 | 0 | 3834 | 52733 | #N/A | #N/A | #N/A | #N/A | #N/A | #N/A
0 |  | #VALUE! | #VALUE! | 0 | 0 | 0 | 3835 | 52734 | #N/A | #N/A | #N/A | #N/A | #N/A | #N/A
0 |  | #VALUE! | #VALUE! | 0 | 0 | 0 | 3836 | 52735 | #N/A | #N/A | #N/A | #N/A | #N/A | #N/A
0 |  | #VALUE! | #VALUE! | 0 | 0 | 0 | 3837 | 52736 | #N/A | #N/A | #N/A | #N/A | #N/A | #N/A
0 |  | #VALUE! | #VALUE! | 0 | 0 | 0 | 3838 | 52737 | #N/A | #N/A | #N/A | #N/A | #N/A | #N/A
0 |  | #VALUE! | #VALUE! | 0 | 0 | 0 | 3839 | 52738 | #N/A | #N/A | #N/A | #N/A | #N/A | #N/A
0 |  | #VALUE! | #VALUE! | 0 | 0 | 0 | 3840 | 52739 | #N/A | #N/A | #N/A | #N/A | #N/A | #N/A
0 |  | #VALUE! | #VALUE! | 0 | 0 | 0 | 3841 | 52740 | #N/A | #N/A | #N/A | #N/A | #N/A | #N/A
0 |  | #VALUE! | #VALUE! | 0 | 0 | 0 | 3842 | 52741 | #N/A | #N/A | #N/A | #N/A | #N/A | #N/A
0 |  | #VALUE! | #VALUE! | 0 | 0 | 0 | 3843 | 52742 | #N/A | #N/A | #N/A | #N/A | #N/A | #N/A
0 |  | #VALUE! | #VALUE! | 0 | 0 | 0 | 3844 | 52743 | #N/A | #N/A | #N/A | #N/A | #N/A | #N/A
0 |  | #VALUE! | #VALUE! | 0 | 0 | 0 | 3845 | 52744 | #N/A | #N/A | #N/A | #N/A | #N/A | #N/A
0 |  | #VALUE! | #VALUE! | 0 | 0 | 0 | 3846 | 52745 | #N/A | #N/A | #N/A | #N/A | #N/A | #N/A
0 |  | #VALUE! | #VALUE! | 0 | 0 | 0 | 3847 | 52746 | #N/A | #N/A | #N/A | #N/A | #N/A | #N/A
0 |  | #VALUE! | #VALUE! | 0 | 0 | 0 | 3848 | 52747 | #N/A | #N/A | #N/A | #N/A | #N/A | #N/A
0 |  | #VALUE! | #VALUE! | 0 | 0 | 0 | 3849 | 52748 | #N/A | #N/A | #N/A | #N/A | #N/A | #N/A
0 |  | #VALUE! | #VALUE! | 0 | 0 | 0 | 3850 | 52749 | #N/A | #N/A | #N/A | #N/A | #N/A | #N/A
0 |  | #VALUE! | #VALUE! | 0 | 0 | 0 | 3851 | 52750 | #N/A | #N/A | #N/A | #N/A | #N/A | #N/A
0 |  | #VALUE! | #VALUE! | 0 | 0 | 0 | 3852 | 52751 | #N/A | #N/A | #N/A | #N/A | #N/A | #N/A
0 |  | #VALUE! | #VALUE! | 0 | 0 | 0 | 3853 | 52752 | #N/A | #N/A | #N/A | #N/A | #N/A | #N/A
0 |  | #VALUE! | #VALUE! | 0 | 0 | 0 | 3854 | 52753 | #N/A | #N/A | #N/A | #N/A | #N/A | #N/A
0 |  | #VALUE! | #VALUE! | 0 | 0 | 0 | 3855 | 52754 | #N/A | #N/A | #N/A | #N/A | #N/A | #N/A
0 |  | #VALUE! | #VALUE! | 0 | 0 | 0 | 3856 | 52755 | #N/A | #N/A | #N/A | #N/A | #N/A | #N/A
0 |  | #VALUE! | #VALUE! | 0 | 0 | 0 | 3857 | 52756 | #N/A | #N/A | #N/A | #N/A | #N/A | #N/A
0 |  | #VALUE! | #VALUE! | 0 | 0 | 0 | 3858 | 52757 | #N/A | #N/A | #N/A | #N/A | #N/A | #N/A
0 |  | #VALUE! | #VALUE! | 0 | 0 | 0 | 3859 | 52758 | #N/A | #N/A | #N/A | #N/A | #N/A | #N/A
0 |  | #VALUE! | #VALUE! | 0 | 0 | 0 | 3860 | 52759 | #N/A | #N/A | #N/A | #N/A | #N/A | #N/A
0 |  | #VALUE! | #VALUE! | 0 | 0 | 0 | 3861 | 52760 | #N/A | #N/A | #N/A | #N/A | #N/A | #N/A
0 |  | #VALUE! | #VALUE! | 0 | 0 | 0 | 3862 | 52761 | #N/A | #N/A | #N/A | #N/A | #N/A | #N/A
0 |  | #VALUE! | #VALUE! | 0 | 0 | 0 | 3863 | 52762 | #N/A | #N/A | #N/A | #N/A | #N/A | #N/A
0 |  | #VALUE! | #VALUE! | 0 | 0 | 0 | 3864 | 52763 | #N/A | #N/A | #N/A | #N/A | #N/A | #N/A
0 |  | #VALUE! | #VALUE! | 0 | 0 | 0 | 3865 | 52764 | #N/A | #N/A | #N/A | #N/A | #N/A | #N/A
0 |  | #VALUE! | #VALUE! | 0 | 0 | 0 | 3866 | 52765 | #N/A | #N/A | #N/A | #N/A | #N/A | #N/A
0 |  | #VALUE! | #VALUE! | 0 | 0 | 0 | 3867 | 52766 | #N/A | #N/A | #N/A | #N/A | #N/A | #N/A
0 |  | #VALUE! | #VALUE! | 0 | 0 | 0 | 3868 | 52767 | #N/A | #N/A | #N/A | #N/A | #N/A | #N/A
0 |  | #VALUE! | #VALUE! | 0 | 0 | 0 | 3869 | 52768 | #N/A | #N/A | #N/A | #N/A | #N/A | #N/A
0 |  | #VALUE! | #VALUE! | 0 | 0 | 0 | 3870 | 52769 | #N/A | #N/A | #N/A | #N/A | #N/A | #N/A
0 |  | #VALUE! | #VALUE! | 0 | 0 | 0 | 3871 | 52770 | #N/A | #N/A | #N/A | #N/A | #N/A | #N/A
0 |  | #VALUE! | #VALUE! | 0 | 0 | 0 | 3872 | 52771 | #N/A | #N/A | #N/A | #N/A | #N/A | #N/A
0 |  | #VALUE! | #VALUE! | 0 | 0 | 0 | 3873 | 52772 | #N/A | #N/A | #N/A | #N/A | #N/A | #N/A
0 |  | #VALUE! | #VALUE! | 0 | 0 | 0 | 3874 | 52773 | #N/A | #N/A | #N/A | #N/A | #N/A | #N/A
0 |  | #VALUE! | #VALUE! | 0 | 0 | 0 | 3875 | 52774 | #N/A | #N/A | #N/A | #N/A | #N/A | #N/A
0 |  | #VALUE! | #VALUE! | 0 | 0 | 0 | 3876 | 52775 | #N/A | #N/A | #N/A | #N/A | #N/A | #N/A
0 |  | #VALUE! | #VALUE! | 0 | 0 | 0 | 3877 | 52776 | #N/A | #N/A | #N/A | #N/A | #N/A | #N/A
0 |  | #VALUE! | #VALUE! | 0 | 0 | 0 | 3878 | 52777 | #N/A | #N/A | #N/A | #N/A | #N/A | #N/A
0 |  | #VALUE! | #VALUE! | 0 | 0 | 0 | 3879 | 52778 | #N/A | #N/A | #N/A | #N/A | #N/A | #N/A
0 |  | #VALUE! | #VALUE! | 0 | 0 | 0 | 3880 | 52779 | #N/A | #N/A | #N/A | #N/A | #N/A | #N/A
0 |  | #VALUE! | #VALUE! | 0 | 0 | 0 | 3881 | 52780 | #N/A | #N/A | #N/A | #N/A | #N/A | #N/A
0 |  | #VALUE! | #VALUE! | 0 | 0 | 0 | 3882 | 52781 | #N/A | #N/A | #N/A | #N/A | #N/A | #N/A
0 |  | #VALUE! | #VALUE! | 0 | 0 | 0 | 3883 | 52782 | #N/A | #N/A | #N/A | #N/A | #N/A | #N/A
0 |  | #VALUE! | #VALUE! | 0 | 0 | 0 | 3884 | 52783 | #N/A | #N/A | #N/A | #N/A | #N/A | #N/A
0 |  | #VALUE! | #VALUE! | 0 | 0 | 0 | 3885 | 52784 | #N/A | #N/A | #N/A | #N/A | #N/A | #N/A
0 |  | #VALUE! | #VALUE! | 0 | 0 | 0 | 3886 | 52785 | #N/A | #N/A | #N/A | #N/A | #N/A | #N/A
0 |  | #VALUE! | #VALUE! | 0 | 0 | 0 | 3887 | 52786 | #N/A | #N/A | #N/A | #N/A | #N/A | #N/A
0 |  | #VALUE! | #VALUE! | 0 | 0 | 0 | 3888 | 52787 | #N/A | #N/A | #N/A | #N/A | #N/A | #N/A
0 |  | #VALUE! | #VALUE! | 0 | 0 | 0 | 3889 | 52788 | #N/A | #N/A | #N/A | #N/A | #N/A | #N/A
0 |  | #VALUE! | #VALUE! | 0 | 0 | 0 | 3890 | 52789 | #N/A | #N/A | #N/A | #N/A | #N/A | #N/A
0 |  | #VALUE! | #VALUE! | 0 | 0 | 0 | 3891 | 52790 | #N/A | #N/A | #N/A | #N/A | #N/A | #N/A
0 |  | #VALUE! | #VALUE! | 0 | 0 | 0 | 3892 | 52791 | #N/A | #N/A | #N/A | #N/A | #N/A | #N/A
0 |  | #VALUE! | #VALUE! | 0 | 0 | 0 | 3893 | 52792 | #N/A | #N/A | #N/A | #N/A | #N/A | #N/A
0 |  | #VALUE! | #VALUE! | 0 | 0 | 0 | 3894 | 52793 | #N/A | #N/A | #N/A | #N/A | #N/A | #N/A
0 |  | #VALUE! | #VALUE! | 0 | 0 | 0 | 3895 | 52794 | #N/A | #N/A | #N/A | #N/A | #N/A | #N/A
0 |  | #VALUE! | #VALUE! | 0 | 0 | 0 | 3896 | 52795 | #N/A | #N/A | #N/A | #N/A | #N/A | #N/A
0 |  | #VALUE! | #VALUE! | 0 | 0 | 0 | 3897 | 52796 | #N/A | #N/A | #N/A | #N/A | #N/A | #N/A
0 |  | #VALUE! | #VALUE! | 0 | 0 | 0 | 3898 | 52797 | #N/A | #N/A | #N/A | #N/A | #N/A | #N/A
0 |  | #VALUE! | #VALUE! | 0 | 0 | 0 | 3899 | 52798 | #N/A | #N/A | #N/A | #N/A | #N/A | #N/A
0 |  | #VALUE! | #VALUE! | 0 | 0 | 0 | 3900 | 52799 | #N/A | #N/A | #N/A | #N/A | #N/A | #N/A
0 |  | #VALUE! | #VALUE! | 0 | 0 | 0 | 3901 | 52800 | #N/A | #N/A | #N/A | #N/A | #N/A | #N/A
0 |  | #VALUE! | #VALUE! | 0 | 0 | 0 | 3902 | 52801 | #N/A | #N/A | #N/A | #N/A | #N/A | #N/A
0 |  | #VALUE! | #VALUE! | 0 | 0 | 0 | 3903 | 52802 | #N/A | #N/A | #N/A | #N/A | #N/A | #N/A
0 |  | #VALUE! | #VALUE! | 0 | 0 | 0 | 3904 | 52803 | #N/A | #N/A | #N/A | #N/A | #N/A | #N/A
0 |  | #VALUE! | #VALUE! | 0 | 0 | 0 | 3905 | 52804 | #N/A | #N/A | #N/A | #N/A | #N/A | #N/A
0 |  | #VALUE! | #VALUE! | 0 | 0 | 0 | 3906 | 52805 | #N/A | #N/A | #N/A | #N/A | #N/A | #N/A
0 |  | #VALUE! | #VALUE! | 0 | 0 | 0 | 3907 | 52806 | #N/A | #N/A | #N/A | #N/A | #N/A | #N/A
0 |  | #VALUE! | #VALUE! | 0 | 0 | 0 | 3908 | 52807 | #N/A | #N/A | #N/A | #N/A | #N/A | #N/A
0 |  | #VALUE! | #VALUE! | 0 | 0 | 0 | 3909 | 52808 | #N/A | #N/A | #N/A | #N/A | #N/A | #N/A
0 |  | #VALUE! | #VALUE! | 0 | 0 | 0 | 3910 | 52809 | #N/A | #N/A | #N/A | #N/A | #N/A | #N/A
0 |  | #VALUE! | #VALUE! | 0 | 0 | 0 | 3911 | 52810 | #N/A | #N/A | #N/A | #N/A | #N/A | #N/A
0 |  | #VALUE! | #VALUE! | 0 | 0 | 0 | 3912 | 52811 | #N/A | #N/A | #N/A | #N/A | #N/A | #N/A
0 |  | #VALUE! | #VALUE! | 0 | 0 | 0 | 3913 | 52812 | #N/A | #N/A | #N/A | #N/A | #N/A | #N/A
0 |  | #VALUE! | #VALUE! | 0 | 0 | 0 | 3914 | 52813 | #N/A | #N/A | #N/A | #N/A | #N/A | #N/A
0 |  | #VALUE! | #VALUE! | 0 | 0 | 0 | 3915 | 52814 | #N/A | #N/A | #N/A | #N/A | #N/A | #N/A
0 |  | #VALUE! | #VALUE! | 0 | 0 | 0 | 3916 | 52815 | #N/A | #N/A | #N/A | #N/A | #N/A | #N/A
0 |  | #VALUE! | #VALUE! | 0 | 0 | 0 | 3917 | 52816 | #N/A | #N/A | #N/A | #N/A | #N/A | #N/A
0 |  | #VALUE! | #VALUE! | 0 | 0 | 0 | 3918 | 52817 | #N/A | #N/A | #N/A | #N/A | #N/A | #N/A
0 |  | #VALUE! | #VALUE! | 0 | 0 | 0 | 3919 | 52818 | #N/A | #N/A | #N/A | #N/A | #N/A | #N/A
0 |  | #VALUE! | #VALUE! | 0 | 0 | 0 | 3920 | 52819 | #N/A | #N/A | #N/A | #N/A | #N/A | #N/A
0 |  | #VALUE! | #VALUE! | 0 | 0 | 0 | 3921 | 52820 | #N/A | #N/A | #N/A | #N/A | #N/A | #N/A
0 |  | #VALUE! | #VALUE! | 0 | 0 | 0 | 3922 | 52821 | #N/A | #N/A | #N/A | #N/A | #N/A | #N/A
0 |  | #VALUE! | #VALUE! | 0 | 0 | 0 | 3923 | 52822 | #N/A | #N/A | #N/A | #N/A | #N/A | #N/A
0 |  | #VALUE! | #VALUE! | 0 | 0 | 0 | 3924 | 52823 | #N/A | #N/A | #N/A | #N/A | #N/A | #N/A
0 |  | #VALUE! | #VALUE! | 0 | 0 | 0 | 3925 | 52824 | #N/A | #N/A | #N/A | #N/A | #N/A | #N/A
0 |  | #VALUE! | #VALUE! | 0 | 0 | 0 | 3926 | 52825 | #N/A | #N/A | #N/A | #N/A | #N/A | #N/A
0 |  | #VALUE! | #VALUE! | 0 | 0 | 0 | 3927 | 52826 | #N/A | #N/A | #N/A | #N/A | #N/A | #N/A
0 |  | #VALUE! | #VALUE! | 0 | 0 | 0 | 3928 | 52827 | #N/A | #N/A | #N/A | #N/A | #N/A | #N/A
0 |  | #VALUE! | #VALUE! | 0 | 0 | 0 | 3929 | 52828 | #N/A | #N/A | #N/A | #N/A | #N/A | #N/A
0 |  | #VALUE! | #VALUE! | 0 | 0 | 0 | 3930 | 52829 | #N/A | #N/A | #N/A | #N/A | #N/A | #N/A
0 |  | #VALUE! | #VALUE! | 0 | 0 | 0 | 3931 | 52830 | #N/A | #N/A | #N/A | #N/A | #N/A | #N/A
0 |  | #VALUE! | #VALUE! | 0 | 0 | 0 | 3932 | 52831 | #N/A | #N/A | #N/A | #N/A | #N/A | #N/A
0 |  | #VALUE! | #VALUE! | 0 | 0 | 0 | 3933 | 52832 | #N/A | #N/A | #N/A | #N/A | #N/A | #N/A
0 |  | #VALUE! | #VALUE! | 0 | 0 | 0 | 3934 | 52833 | #N/A | #N/A | #N/A | #N/A | #N/A | #N/A
0 |  | #VALUE! | #VALUE! | 0 | 0 | 0 | 3935 | 52834 | #N/A | #N/A | #N/A | #N/A | #N/A | #N/A
0 |  | #VALUE! | #VALUE! | 0 | 0 | 0 | 3936 | 52835 | #N/A | #N/A | #N/A | #N/A | #N/A | #N/A
0 |  | #VALUE! | #VALUE! | 0 | 0 | 0 | 3937 | 52836 | #N/A | #N/A | #N/A | #N/A | #N/A | #N/A
0 |  | #VALUE! | #VALUE! | 0 | 0 | 0 | 3938 | 52837 | #N/A | #N/A | #N/A | #N/A | #N/A | #N/A
0 |  | #VALUE! | #VALUE! | 0 | 0 | 0 | 3939 | 52838 | #N/A | #N/A | #N/A | #N/A | #N/A | #N/A
0 |  | #VALUE! | #VALUE! | 0 | 0 | 0 | 3940 | 52839 | #N/A | #N/A | #N/A | #N/A | #N/A | #N/A
0 |  | #VALUE! | #VALUE! | 0 | 0 | 0 | 3941 | 52840 | #N/A | #N/A | #N/A | #N/A | #N/A | #N/A
0 |  | #VALUE! | #VALUE! | 0 | 0 | 0 | 3942 | 52841 | #N/A | #N/A | #N/A | #N/A | #N/A | #N/A
0 |  | #VALUE! | #VALUE! | 0 | 0 | 0 | 3943 | 52842 | #N/A | #N/A | #N/A | #N/A | #N/A | #N/A
0 |  | #VALUE! | #VALUE! | 0 | 0 | 0 | 3944 | 52843 | #N/A | #N/A | #N/A | #N/A | #N/A | #N/A
0 |  | #VALUE! | #VALUE! | 0 | 0 | 0 | 3945 | 52844 | #N/A | #N/A | #N/A | #N/A | #N/A | #N/A
0 |  | #VALUE! | #VALUE! | 0 | 0 | 0 | 3946 | 52845 | #N/A | #N/A | #N/A | #N/A | #N/A | #N/A
0 |  | #VALUE! | #VALUE! | 0 | 0 | 0 | 3947 | 52846 | #N/A | #N/A | #N/A | #N/A | #N/A | #N/A
0 |  | #VALUE! | #VALUE! | 0 | 0 | 0 | 3948 | 52847 | #N/A | #N/A | #N/A | #N/A | #N/A | #N/A
0 |  | #VALUE! | #VALUE! | 0 | 0 | 0 | 3949 | 52848 | #N/A | #N/A | #N/A | #N/A | #N/A | #N/A
0 |  | #VALUE! | #VALUE! | 0 | 0 | 0 | 3950 | 52849 | #N/A | #N/A | #N/A | #N/A | #N/A | #N/A
0 |  | #VALUE! | #VALUE! | 0 | 0 | 0 | 3951 | 52850 | #N/A | #N/A | #N/A | #N/A | #N/A | #N/A
0 |  | #VALUE! | #VALUE! | 0 | 0 | 0 | 3952 | 52851 | #N/A | #N/A | #N/A | #N/A | #N/A | #N/A
0 |  | #VALUE! | #VALUE! | 0 | 0 | 0 | 3953 | 52852 | #N/A | #N/A | #N/A | #N/A | #N/A | #N/A
0 |  | #VALUE! | #VALUE! | 0 | 0 | 0 | 3954 | 52853 | #N/A | #N/A | #N/A | #N/A | #N/A | #N/A
0 |  | #VALUE! | #VALUE! | 0 | 0 | 0 | 3955 | 52854 | #N/A | #N/A | #N/A | #N/A | #N/A | #N/A
0 |  | #VALUE! | #VALUE! | 0 | 0 | 0 | 3956 | 52855 | #N/A | #N/A | #N/A | #N/A | #N/A | #N/A
0 |  | #VALUE! | #VALUE! | 0 | 0 | 0 | 3957 | 52856 | #N/A | #N/A | #N/A | #N/A | #N/A | #N/A
0 |  | #VALUE! | #VALUE! | 0 | 0 | 0 | 3958 | 52857 | #N/A | #N/A | #N/A | #N/A | #N/A | #N/A
0 |  | #VALUE! | #VALUE! | 0 | 0 | 0 | 3959 | 52858 | #N/A | #N/A | #N/A | #N/A | #N/A | #N/A
0 |  | #VALUE! | #VALUE! | 0 | 0 | 0 | 3960 | 52859 | #N/A | #N/A | #N/A | #N/A | #N/A | #N/A
0 |  | #VALUE! | #VALUE! | 0 | 0 | 0 | 3961 | 52860 | #N/A | #N/A | #N/A | #N/A | #N/A | #N/A
0 |  | #VALUE! | #VALUE! | 0 | 0 | 0 | 3962 | 52861 | #N/A | #N/A | #N/A | #N/A | #N/A | #N/A
0 |  | #VALUE! | #VALUE! | 0 | 0 | 0 | 3963 | 52862 | #N/A | #N/A | #N/A | #N/A | #N/A | #N/A
0 |  | #VALUE! | #VALUE! | 0 | 0 | 0 | 3964 | 52863 | #N/A | #N/A | #N/A | #N/A | #N/A | #N/A
0 |  | #VALUE! | #VALUE! | 0 | 0 | 0 | 3965 | 52864 | #N/A | #N/A | #N/A | #N/A | #N/A | #N/A
0 |  | #VALUE! | #VALUE! | 0 | 0 | 0 | 3966 | 52865 | #N/A | #N/A | #N/A | #N/A | #N/A | #N/A
0 |  | #VALUE! | #VALUE! | 0 | 0 | 0 | 3967 | 52866 | #N/A | #N/A | #N/A | #N/A | #N/A | #N/A
0 |  | #VALUE! | #VALUE! | 0 | 0 | 0 | 3968 | 52867 | #N/A | #N/A | #N/A | #N/A | #N/A | #N/A
0 |  | #VALUE! | #VALUE! | 0 | 0 | 0 | 3969 | 52868 | #N/A | #N/A | #N/A | #N/A | #N/A | #N/A
0 |  | #VALUE! | #VALUE! | 0 | 0 | 0 | 3970 | 52869 | #N/A | #N/A | #N/A | #N/A | #N/A | #N/A
0 |  | #VALUE! | #VALUE! | 0 | 0 | 0 | 3971 | 52870 | #N/A | #N/A | #N/A | #N/A | #N/A | #N/A
0 |  | #VALUE! | #VALUE! | 0 | 0 | 0 | 3972 | 52871 | #N/A | #N/A | #N/A | #N/A | #N/A | #N/A
0 |  | #VALUE! | #VALUE! | 0 | 0 | 0 | 3973 | 52872 | #N/A | #N/A | #N/A | #N/A | #N/A | #N/A
0 |  | #VALUE! | #VALUE! | 0 | 0 | 0 | 3974 | 52873 | #N/A | #N/A | #N/A | #N/A | #N/A | #N/A
0 |  | #VALUE! | #VALUE! | 0 | 0 | 0 | 3975 | 52874 | #N/A | #N/A | #N/A | #N/A | #N/A | #N/A
0 |  | #VALUE! | #VALUE! | 0 | 0 | 0 | 3976 | 52875 | #N/A | #N/A | #N/A | #N/A | #N/A | #N/A
0 |  | #VALUE! | #VALUE! | 0 | 0 | 0 | 3977 | 52876 | #N/A | #N/A | #N/A | #N/A | #N/A | #N/A
0 |  | #VALUE! | #VALUE! | 0 | 0 | 0 | 3978 | 52877 | #N/A | #N/A | #N/A | #N/A | #N/A | #N/A
0 |  | #VALUE! | #VALUE! | 0 | 0 | 0 | 3979 | 52878 | #N/A | #N/A | #N/A | #N/A | #N/A | #N/A
0 |  | #VALUE! | #VALUE! | 0 | 0 | 0 | 3980 | 52879 | #N/A | #N/A | #N/A | #N/A | #N/A | #N/A
0 |  | #VALUE! | #VALUE! | 0 | 0 | 0 | 3981 | 52880 | #N/A | #N/A | #N/A | #N/A | #N/A | #N/A
0 |  | #VALUE! | #VALUE! | 0 | 0 | 0 | 3982 | 52881 | #N/A | #N/A | #N/A | #N/A | #N/A | #N/A
0 |  | #VALUE! | #VALUE! | 0 | 0 | 0 | 3983 | 52882 | #N/A | #N/A | #N/A | #N/A | #N/A | #N/A
0 |  | #VALUE! | #VALUE! | 0 | 0 | 0 | 3984 | 52883 | #N/A | #N/A | #N/A | #N/A | #N/A | #N/A
0 |  | #VALUE! | #VALUE! | 0 | 0 | 0 | 3985 | 52884 | #N/A | #N/A | #N/A | #N/A | #N/A | #N/A
0 |  | #VALUE! | #VALUE! | 0 | 0 | 0 | 3986 | 52885 | #N/A | #N/A | #N/A | #N/A | #N/A | #N/A
0 |  | #VALUE! | #VALUE! | 0 | 0 | 0 | 3987 | 52886 | #N/A | #N/A | #N/A | #N/A | #N/A | #N/A
0 |  | #VALUE! | #VALUE! | 0 | 0 | 0 | 3988 | 52887 | #N/A | #N/A | #N/A | #N/A | #N/A | #N/A
0 |  | #VALUE! | #VALUE! | 0 | 0 | 0 | 3989 | 52888 | #N/A | #N/A | #N/A | #N/A | #N/A | #N/A
0 |  | #VALUE! | #VALUE! | 0 | 0 | 0 | 3990 | 52889 | #N/A | #N/A | #N/A | #N/A | #N/A | #N/A
0 |  | #VALUE! | #VALUE! | 0 | 0 | 0 | 3991 | 52890 | #N/A | #N/A | #N/A | #N/A | #N/A | #N/A
0 |  | #VALUE! | #VALUE! | 0 | 0 | 0 | 3992 | 52891 | #N/A | #N/A | #N/A | #N/A | #N/A | #N/A
0 |  | #VALUE! | #VALUE! | 0 | 0 | 0 | 3993 | 52892 | #N/A | #N/A | #N/A | #N/A | #N/A | #N/A
0 |  | #VALUE! | #VALUE! | 0 | 0 | 0 | 3994 | 52893 | #N/A | #N/A | #N/A | #N/A | #N/A | #N/A
0 |  | #VALUE! | #VALUE! | 0 | 0 | 0 | 3995 | 52894 | #N/A | #N/A | #N/A | #N/A | #N/A | #N/A
0 |  | #VALUE! | #VALUE! | 0 | 0 | 0 | 3996 | 52895 | #N/A | #N/A | #N/A | #N/A | #N/A | #N/A
0 |  | #VALUE! | #VALUE! | 0 | 0 | 0 | 3997 | 52896 | #N/A | #N/A | #N/A | #N/A | #N/A | #N/A
0 |  | #VALUE! | #VALUE! | 0 | 0 | 0 | 3998 | 52897 | #N/A | #N/A | #N/A | #N/A | #N/A | #N/A
0 |  | #VALUE! | #VALUE! | 0 | 0 | 0 | 3999 | 52898 | #N/A | #N/A | #N/A | #N/A | #N/A | #N/A
0 |  | #VALUE! | #VALUE! | 0 | 0 | 0 | 4000 | 52899 | #N/A | #N/A | #N/A | #N/A | #N/A | #N/A
0 |  | #VALUE! | #VALUE! | 0 | 0 | 0 | 4001 | 52900 | #N/A | #N/A | #N/A | #N/A | #N/A | #N/A
0 |  | #VALUE! | #VALUE! | 0 | 0 | 0 | 4002 | 52901 | #N/A | #N/A | #N/A | #N/A | #N/A | #N/A
0 |  | #VALUE! | #VALUE! | 0 | 0 | 0 | 4003 | 52902 | #N/A | #N/A | #N/A | #N/A | #N/A | #N/A
0 |  | #VALUE! | #VALUE! | 0 | 0 | 0 | 4004 | 52903 | #N/A | #N/A | #N/A | #N/A | #N/A | #N/A
0 |  | #VALUE! | #VALUE! | 0 | 0 | 0 | 4005 | 52904 | #N/A | #N/A | #N/A | #N/A | #N/A | #N/A
0 |  | #VALUE! | #VALUE! | 0 | 0 | 0 | 4006 | 52905 | #N/A | #N/A | #N/A | #N/A | #N/A | #N/A
0 |  | #VALUE! | #VALUE! | 0 | 0 | 0 | 4007 | 52906 | #N/A | #N/A | #N/A | #N/A | #N/A | #N/A
0 |  | #VALUE! | #VALUE! | 0 | 0 | 0 | 4008 | 52907 | #N/A | #N/A | #N/A | #N/A | #N/A | #N/A
0 |  | #VALUE! | #VALUE! | 0 | 0 | 0 | 4009 | 52908 | #N/A | #N/A | #N/A | #N/A | #N/A | #N/A
0 |  | #VALUE! | #VALUE! | 0 | 0 | 0 | 4010 | 52909 | #N/A | #N/A | #N/A | #N/A | #N/A | #N/A
0 |  | #VALUE! | #VALUE! | 0 | 0 | 0 | 4011 | 52910 | #N/A | #N/A | #N/A | #N/A | #N/A | #N/A
0 |  | #VALUE! | #VALUE! | 0 | 0 | 0 | 4012 | 52911 | #N/A | #N/A | #N/A | #N/A | #N/A | #N/A
0 |  | #VALUE! | #VALUE! | 0 | 0 | 0 | 4013 | 52912 | #N/A | #N/A | #N/A | #N/A | #N/A | #N/A
0 |  | #VALUE! | #VALUE! | 0 | 0 | 0 | 4014 | 52913 | #N/A | #N/A | #N/A | #N/A | #N/A | #N/A
0 |  | #VALUE! | #VALUE! | 0 | 0 | 0 | 4015 | 52914 | #N/A | #N/A | #N/A | #N/A | #N/A | #N/A
0 |  | #VALUE! | #VALUE! | 0 | 0 | 0 | 4016 | 52915 | #N/A | #N/A | #N/A | #N/A | #N/A | #N/A
0 |  | #VALUE! | #VALUE! | 0 | 0 | 0 | 4017 | 52916 | #N/A | #N/A | #N/A | #N/A | #N/A | #N/A
0 |  | #VALUE! | #VALUE! | 0 | 0 | 0 | 4018 | 52917 | #N/A | #N/A | #N/A | #N/A | #N/A | #N/A
0 |  | #VALUE! | #VALUE! | 0 | 0 | 0 | 4019 | 52918 | #N/A | #N/A | #N/A | #N/A | #N/A | #N/A
0 |  | #VALUE! | #VALUE! | 0 | 0 | 0 | 4020 | 52919 | #N/A | #N/A | #N/A | #N/A | #N/A | #N/A
0 |  | #VALUE! | #VALUE! | 0 | 0 | 0 | 4021 | 52920 | #N/A | #N/A | #N/A | #N/A | #N/A | #N/A
0 |  | #VALUE! | #VALUE! | 0 | 0 | 0 | 4022 | 52921 | #N/A | #N/A | #N/A | #N/A | #N/A | #N/A
0 |  | #VALUE! | #VALUE! | 0 | 0 | 0 | 4023 | 52922 | #N/A | #N/A | #N/A | #N/A | #N/A | #N/A
0 |  | #VALUE! | #VALUE! | 0 | 0 | 0 | 4024 | 52923 | #N/A | #N/A | #N/A | #N/A | #N/A | #N/A
0 |  | #VALUE! | #VALUE! | 0 | 0 | 0 | 4025 | 52924 | #N/A | #N/A | #N/A | #N/A | #N/A | #N/A
0 |  | #VALUE! | #VALUE! | 0 | 0 | 0 | 4026 | 52925 | #N/A | #N/A | #N/A | #N/A | #N/A | #N/A
0 |  | #VALUE! | #VALUE! | 0 | 0 | 0 | 4027 | 52926 | #N/A | #N/A | #N/A | #N/A | #N/A | #N/A
0 |  | #VALUE! | #VALUE! | 0 | 0 | 0 | 4028 | 52927 | #N/A | #N/A | #N/A | #N/A | #N/A | #N/A
0 |  | #VALUE! | #VALUE! | 0 | 0 | 0 | 4029 | 52928 | #N/A | #N/A | #N/A | #N/A | #N/A | #N/A
0 |  | #VALUE! | #VALUE! | 0 | 0 | 0 | 4030 | 52929 | #N/A | #N/A | #N/A | #N/A | #N/A | #N/A
0 |  | #VALUE! | #VALUE! | 0 | 0 | 0 | 4031 | 52930 | #N/A | #N/A | #N/A | #N/A | #N/A | #N/A
0 |  | #VALUE! | #VALUE! | 0 | 0 | 0 | 4032 | 52931 | #N/A | #N/A | #N/A | #N/A | #N/A | #N/A
0 |  | #VALUE! | #VALUE! | 0 | 0 | 0 | 4033 | 52932 | #N/A | #N/A | #N/A | #N/A | #N/A | #N/A
0 |  | #VALUE! | #VALUE! | 0 | 0 | 0 | 4034 | 52933 | #N/A | #N/A | #N/A | #N/A | #N/A | #N/A
0 |  | #VALUE! | #VALUE! | 0 | 0 | 0 | 4035 | 52934 | #N/A | #N/A | #N/A | #N/A | #N/A | #N/A
0 |  | #VALUE! | #VALUE! | 0 | 0 | 0 | 4036 | 52935 | #N/A | #N/A | #N/A | #N/A | #N/A | #N/A
0 |  | #VALUE! | #VALUE! | 0 | 0 | 0 | 4037 | 52936 | #N/A | #N/A | #N/A | #N/A | #N/A | #N/A
0 |  | #VALUE! | #VALUE! | 0 | 0 | 0 | 4038 | 52937 | #N/A | #N/A | #N/A | #N/A | #N/A | #N/A
0 |  | #VALUE! | #VALUE! | 0 | 0 | 0 | 4039 | 52938 | #N/A | #N/A | #N/A | #N/A | #N/A | #N/A
0 |  | #VALUE! | #VALUE! | 0 | 0 | 0 | 4040 | 52939 | #N/A | #N/A | #N/A | #N/A | #N/A | #N/A
0 |  | #VALUE! | #VALUE! | 0 | 0 | 0 | 4041 | 52940 | #N/A | #N/A | #N/A | #N/A | #N/A | #N/A
0 |  | #VALUE! | #VALUE! | 0 | 0 | 0 | 4042 | 52941 | #N/A | #N/A | #N/A | #N/A | #N/A | #N/A
0 |  | #VALUE! | #VALUE! | 0 | 0 | 0 | 4043 | 52942 | #N/A | #N/A | #N/A | #N/A | #N/A | #N/A
0 |  | #VALUE! | #VALUE! | 0 | 0 | 0 | 4044 | 52943 | #N/A | #N/A | #N/A | #N/A | #N/A | #N/A
0 |  | #VALUE! | #VALUE! | 0 | 0 | 0 | 4045 | 52944 | #N/A | #N/A | #N/A | #N/A | #N/A | #N/A
0 |  | #VALUE! | #VALUE! | 0 | 0 | 0 | 4046 | 52945 | #N/A | #N/A | #N/A | #N/A | #N/A | #N/A
0 |  | #VALUE! | #VALUE! | 0 | 0 | 0 | 4047 | 52946 | #N/A | #N/A | #N/A | #N/A | #N/A | #N/A
0 |  | #VALUE! | #VALUE! | 0 | 0 | 0 | 4048 | 52947 | #N/A | #N/A | #N/A | #N/A | #N/A | #N/A
0 |  | #VALUE! | #VALUE! | 0 | 0 | 0 | 4049 | 52948 | #N/A | #N/A | #N/A | #N/A | #N/A | #N/A
0 |  | #VALUE! | #VALUE! | 0 | 0 | 0 | 4050 | 52949 | #N/A | #N/A | #N/A | #N/A | #N/A | #N/A
0 |  | #VALUE! | #VALUE! | 0 | 0 | 0 | 4051 | 52950 | #N/A | #N/A | #N/A | #N/A | #N/A | #N/A
0 |  | #VALUE! | #VALUE! | 0 | 0 | 0 | 4052 | 52951 | #N/A | #N/A | #N/A | #N/A | #N/A | #N/A
0 |  | #VALUE! | #VALUE! | 0 | 0 | 0 | 4053 | 52952 | #N/A | #N/A | #N/A | #N/A | #N/A | #N/A
0 |  | #VALUE! | #VALUE! | 0 | 0 | 0 | 4054 | 52953 | #N/A | #N/A | #N/A | #N/A | #N/A | #N/A
0 |  | #VALUE! | #VALUE! | 0 | 0 | 0 | 4055 | 52954 | #N/A | #N/A | #N/A | #N/A | #N/A | #N/A
0 |  | #VALUE! | #VALUE! | 0 | 0 | 0 | 4056 | 52955 | #N/A | #N/A | #N/A | #N/A | #N/A | #N/A
0 |  | #VALUE! | #VALUE! | 0 | 0 | 0 | 4057 | 52956 | #N/A | #N/A | #N/A | #N/A | #N/A | #N/A
0 |  | #VALUE! | #VALUE! | 0 | 0 | 0 | 4058 | 52957 | #N/A | #N/A | #N/A | #N/A | #N/A | #N/A
0 |  | #VALUE! | #VALUE! | 0 | 0 | 0 | 4059 | 52958 | #N/A | #N/A | #N/A | #N/A | #N/A | #N/A
0 |  | #VALUE! | #VALUE! | 0 | 0 | 0 | 4060 | 52959 | #N/A | #N/A | #N/A | #N/A | #N/A | #N/A
0 |  | #VALUE! | #VALUE! | 0 | 0 | 0 | 4061 | 52960 | #N/A | #N/A | #N/A | #N/A | #N/A | #N/A
0 |  | #VALUE! | #VALUE! | 0 | 0 | 0 | 4062 | 52961 | #N/A | #N/A | #N/A | #N/A | #N/A | #N/A
0 |  | #VALUE! | #VALUE! | 0 | 0 | 0 | 4063 | 52962 | #N/A | #N/A | #N/A | #N/A | #N/A | #N/A
0 |  | #VALUE! | #VALUE! | 0 | 0 | 0 | 4064 | 52963 | #N/A | #N/A | #N/A | #N/A | #N/A | #N/A
0 |  | #VALUE! | #VALUE! | 0 | 0 | 0 | 4065 | 52964 | #N/A | #N/A | #N/A | #N/A | #N/A | #N/A
0 |  | #VALUE! | #VALUE! | 0 | 0 | 0 | 4066 | 52965 | #N/A | #N/A | #N/A | #N/A | #N/A | #N/A
0 |  | #VALUE! | #VALUE! | 0 | 0 | 0 | 4067 | 52966 | #N/A | #N/A | #N/A | #N/A | #N/A | #N/A
0 |  | #VALUE! | #VALUE! | 0 | 0 | 0 | 4068 | 52967 | #N/A | #N/A | #N/A | #N/A | #N/A | #N/A
0 |  | #VALUE! | #VALUE! | 0 | 0 | 0 | 4069 | 52968 | #N/A | #N/A | #N/A | #N/A | #N/A | #N/A
0 |  | #VALUE! | #VALUE! | 0 | 0 | 0 | 4070 | 52969 | #N/A | #N/A | #N/A | #N/A | #N/A | #N/A
0 |  | #VALUE! | #VALUE! | 0 | 0 | 0 | 4071 | 52970 | #N/A | #N/A | #N/A | #N/A | #N/A | #N/A
0 |  | #VALUE! | #VALUE! | 0 | 0 | 0 | 4072 | 52971 | #N/A | #N/A | #N/A | #N/A | #N/A | #N/A
0 |  | #VALUE! | #VALUE! | 0 | 0 | 0 | 4073 | 52972 | #N/A | #N/A | #N/A | #N/A | #N/A | #N/A
0 |  | #VALUE! | #VALUE! | 0 | 0 | 0 | 4074 | 52973 | #N/A | #N/A | #N/A | #N/A | #N/A | #N/A
0 |  | #VALUE! | #VALUE! | 0 | 0 | 0 | 4075 | 52974 | #N/A | #N/A | #N/A | #N/A | #N/A | #N/A
0 |  | #VALUE! | #VALUE! | 0 | 0 | 0 | 4076 | 52975 | #N/A | #N/A | #N/A | #N/A | #N/A | #N/A
0 |  | #VALUE! | #VALUE! | 0 | 0 | 0 | 4077 | 52976 | #N/A | #N/A | #N/A | #N/A | #N/A | #N/A
0 |  | #VALUE! | #VALUE! | 0 | 0 | 0 | 4078 | 52977 | #N/A | #N/A | #N/A | #N/A | #N/A | #N/A
0 |  | #VALUE! | #VALUE! | 0 | 0 | 0 | 4079 | 52978 | #N/A | #N/A | #N/A | #N/A | #N/A | #N/A
0 |  | #VALUE! | #VALUE! | 0 | 0 | 0 | 4080 | 52979 | #N/A | #N/A | #N/A | #N/A | #N/A | #N/A
0 |  | #VALUE! | #VALUE! | 0 | 0 | 0 | 4081 | 52980 | #N/A | #N/A | #N/A | #N/A | #N/A | #N/A
0 |  | #VALUE! | #VALUE! | 0 | 0 | 0 | 4082 | 52981 | #N/A | #N/A | #N/A | #N/A | #N/A | #N/A
0 |  | #VALUE! | #VALUE! | 0 | 0 | 0 | 4083 | 52982 | #N/A | #N/A | #N/A | #N/A | #N/A | #N/A
0 |  | #VALUE! | #VALUE! | 0 | 0 | 0 | 4084 | 52983 | #N/A | #N/A | #N/A | #N/A | #N/A | #N/A
0 |  | #VALUE! | #VALUE! | 0 | 0 | 0 | 4085 | 52984 | #N/A | #N/A | #N/A | #N/A | #N/A | #N/A
0 |  | #VALUE! | #VALUE! | 0 | 0 | 0 | 4086 | 52985 | #N/A | #N/A | #N/A | #N/A | #N/A | #N/A
0 |  | #VALUE! | #VALUE! | 0 | 0 | 0 | 4087 | 52986 | #N/A | #N/A | #N/A | #N/A | #N/A | #N/A
0 |  | #VALUE! | #VALUE! | 0 | 0 | 0 | 4088 | 52987 | #N/A | #N/A | #N/A | #N/A | #N/A | #N/A
0 |  | #VALUE! | #VALUE! | 0 | 0 | 0 | 4089 | 52988 | #N/A | #N/A | #N/A | #N/A | #N/A | #N/A
0 |  | #VALUE! | #VALUE! | 0 | 0 | 0 | 4090 | 52989 | #N/A | #N/A | #N/A | #N/A | #N/A | #N/A
0 |  | #VALUE! | #VALUE! | 0 | 0 | 0 | 4091 | 52990 | #N/A | #N/A | #N/A | #N/A | #N/A | #N/A
0 |  | #VALUE! | #VALUE! | 0 | 0 | 0 | 4092 | 52991 | #N/A | #N/A | #N/A | #N/A | #N/A | #N/A
0 |  | #VALUE! | #VALUE! | 0 | 0 | 0 | 4093 | 52992 | #N/A | #N/A | #N/A | #N/A | #N/A | #N/A
0 |  | #VALUE! | #VALUE! | 0 | 0 | 0 | 4094 | 52993 | #N/A | #N/A | #N/A | #N/A | #N/A | #N/A
0 |  | #VALUE! | #VALUE! | 0 | 0 | 0 | 4095 | 52994 | #N/A | #N/A | #N/A | #N/A | #N/A | #N/A
0 |  | #VALUE! | #VALUE! | 0 | 0 | 0 | 4096 | 52995 | #N/A | #N/A | #N/A | #N/A | #N/A | #N/A
0 |  | #VALUE! | #VALUE! | 0 | 0 | 0 | 4097 | 52996 | #N/A | #N/A | #N/A | #N/A | #N/A | #N/A
0 |  | #VALUE! | #VALUE! | 0 | 0 | 0 | 4098 | 52997 | #N/A | #N/A | #N/A | #N/A | #N/A | #N/A
0 |  | #VALUE! | #VALUE! | 0 | 0 | 0 | 4099 | 52998 | #N/A | #N/A | #N/A | #N/A | #N/A | #N/A
0 |  | #VALUE! | #VALUE! | 0 | 0 | 0 | 4100 | 52999 | #N/A | #N/A | #N/A | #N/A | #N/A | #N/A
0 |  | #VALUE! | #VALUE! | 0 | 0 | 0 | 4101 | 53000 | #N/A | #N/A | #N/A | #N/A | #N/A | #N/A
0 |  | #VALUE! | #VALUE! | 0 | 0 | 0 | 4102 | 53001 | #N/A | #N/A | #N/A | #N/A | #N/A | #N/A
0 |  | #VALUE! | #VALUE! | 0 | 0 | 0 | 4103 | 53002 | #N/A | #N/A | #N/A | #N/A | #N/A | #N/A
0 |  | #VALUE! | #VALUE! | 0 | 0 | 0 | 4104 | 53003 | #N/A | #N/A | #N/A | #N/A | #N/A | #N/A
0 |  | #VALUE! | #VALUE! | 0 | 0 | 0 | 4105 | 53004 | #N/A | #N/A | #N/A | #N/A | #N/A | #N/A
0 |  | #VALUE! | #VALUE! | 0 | 0 | 0 | 4106 | 53005 | #N/A | #N/A | #N/A | #N/A | #N/A | #N/A
0 |  | #VALUE! | #VALUE! | 0 | 0 | 0 | 4107 | 53006 | #N/A | #N/A | #N/A | #N/A | #N/A | #N/A
0 |  | #VALUE! | #VALUE! | 0 | 0 | 0 | 4108 | 53007 | #N/A | #N/A | #N/A | #N/A | #N/A | #N/A
0 |  | #VALUE! | #VALUE! | 0 | 0 | 0 | 4109 | 53008 | #N/A | #N/A | #N/A | #N/A | #N/A | #N/A
0 |  | #VALUE! | #VALUE! | 0 | 0 | 0 | 4110 | 53009 | #N/A | #N/A | #N/A | #N/A | #N/A | #N/A
0 |  | #VALUE! | #VALUE! | 0 | 0 | 0 | 4111 | 53010 | #N/A | #N/A | #N/A | #N/A | #N/A | #N/A
0 |  | #VALUE! | #VALUE! | 0 | 0 | 0 | 4112 | 53011 | #N/A | #N/A | #N/A | #N/A | #N/A | #N/A
0 |  | #VALUE! | #VALUE! | 0 | 0 | 0 | 4113 | 53012 | #N/A | #N/A | #N/A | #N/A | #N/A | #N/A
0 |  | #VALUE! | #VALUE! | 0 | 0 | 0 | 4114 | 53013 | #N/A | #N/A | #N/A | #N/A | #N/A | #N/A
0 |  | #VALUE! | #VALUE! | 0 | 0 | 0 | 4115 | 53014 | #N/A | #N/A | #N/A | #N/A | #N/A | #N/A
0 |  | #VALUE! | #VALUE! | 0 | 0 | 0 | 4116 | 53015 | #N/A | #N/A | #N/A | #N/A | #N/A | #N/A
0 |  | #VALUE! | #VALUE! | 0 | 0 | 0 | 4117 | 53016 | #N/A | #N/A | #N/A | #N/A | #N/A | #N/A
0 |  | #VALUE! | #VALUE! | 0 | 0 | 0 | 4118 | 53017 | #N/A | #N/A | #N/A | #N/A | #N/A | #N/A
0 |  | #VALUE! | #VALUE! | 0 | 0 | 0 | 4119 | 53018 | #N/A | #N/A | #N/A | #N/A | #N/A | #N/A
0 |  | #VALUE! | #VALUE! | 0 | 0 | 0 | 4120 | 53019 | #N/A | #N/A | #N/A | #N/A | #N/A | #N/A
0 |  | #VALUE! | #VALUE! | 0 | 0 | 0 | 4121 | 53020 | #N/A | #N/A | #N/A | #N/A | #N/A | #N/A
0 |  | #VALUE! | #VALUE! | 0 | 0 | 0 | 4122 | 53021 | #N/A | #N/A | #N/A | #N/A | #N/A | #N/A
0 |  | #VALUE! | #VALUE! | 0 | 0 | 0 | 4123 | 53022 | #N/A | #N/A | #N/A | #N/A | #N/A | #N/A
0 |  | #VALUE! | #VALUE! | 0 | 0 | 0 | 4124 | 53023 | #N/A | #N/A | #N/A | #N/A | #N/A | #N/A
0 |  | #VALUE! | #VALUE! | 0 | 0 | 0 | 4125 | 53024 | #N/A | #N/A | #N/A | #N/A | #N/A | #N/A
0 |  | #VALUE! | #VALUE! | 0 | 0 | 0 | 4126 | 53025 | #N/A | #N/A | #N/A | #N/A | #N/A | #N/A
0 |  | #VALUE! | #VALUE! | 0 | 0 | 0 | 4127 | 53026 | #N/A | #N/A | #N/A | #N/A | #N/A | #N/A
0 |  | #VALUE! | #VALUE! | 0 | 0 | 0 | 4128 | 53027 | #N/A | #N/A | #N/A | #N/A | #N/A | #N/A
0 |  | #VALUE! | #VALUE! | 0 | 0 | 0 | 4129 | 53028 | #N/A | #N/A | #N/A | #N/A | #N/A | #N/A
0 |  | #VALUE! | #VALUE! | 0 | 0 | 0 | 4130 | 53029 | #N/A | #N/A | #N/A | #N/A | #N/A | #N/A
0 |  | #VALUE! | #VALUE! | 0 | 0 | 0 | 4131 | 53030 | #N/A | #N/A | #N/A | #N/A | #N/A | #N/A
0 |  | #VALUE! | #VALUE! | 0 | 0 | 0 | 4132 | 53031 | #N/A | #N/A | #N/A | #N/A | #N/A | #N/A
0 |  | #VALUE! | #VALUE! | 0 | 0 | 0 | 4133 | 53032 | #N/A | #N/A | #N/A | #N/A | #N/A | #N/A
0 |  | #VALUE! | #VALUE! | 0 | 0 | 0 | 4134 | 53033 | #N/A | #N/A | #N/A | #N/A | #N/A | #N/A
0 |  | #VALUE! | #VALUE! | 0 | 0 | 0 | 4135 | 53034 | #N/A | #N/A | #N/A | #N/A | #N/A | #N/A
0 |  | #VALUE! | #VALUE! | 0 | 0 | 0 | 4136 | 53035 | #N/A | #N/A | #N/A | #N/A | #N/A | #N/A
0 |  | #VALUE! | #VALUE! | 0 | 0 | 0 | 4137 | 53036 | #N/A | #N/A | #N/A | #N/A | #N/A | #N/A
0 |  | #VALUE! | #VALUE! | 0 | 0 | 0 | 4138 | 53037 | #N/A | #N/A | #N/A | #N/A | #N/A | #N/A
0 |  | #VALUE! | #VALUE! | 0 | 0 | 0 | 4139 | 53038 | #N/A | #N/A | #N/A | #N/A | #N/A | #N/A
0 |  | #VALUE! | #VALUE! | 0 | 0 | 0 | 4140 | 53039 | #N/A | #N/A | #N/A | #N/A | #N/A | #N/A
0 |  | #VALUE! | #VALUE! | 0 | 0 | 0 | 4141 | 53040 | #N/A | #N/A | #N/A | #N/A | #N/A | #N/A
0 |  | #VALUE! | #VALUE! | 0 | 0 | 0 | 4142 | 53041 | #N/A | #N/A | #N/A | #N/A | #N/A | #N/A
0 |  | #VALUE! | #VALUE! | 0 | 0 | 0 | 4143 | 53042 | #N/A | #N/A | #N/A | #N/A | #N/A | #N/A
0 |  | #VALUE! | #VALUE! | 0 | 0 | 0 | 4144 | 53043 | #N/A | #N/A | #N/A | #N/A | #N/A | #N/A
0 |  | #VALUE! | #VALUE! | 0 | 0 | 0 | 4145 | 53044 | #N/A | #N/A | #N/A | #N/A | #N/A | #N/A
0 |  | #VALUE! | #VALUE! | 0 | 0 | 0 | 4146 | 53045 | #N/A | #N/A | #N/A | #N/A | #N/A | #N/A
0 |  | #VALUE! | #VALUE! | 0 | 0 | 0 | 4147 | 53046 | #N/A | #N/A | #N/A | #N/A | #N/A | #N/A
0 |  | #VALUE! | #VALUE! | 0 | 0 | 0 | 4148 | 53047 | #N/A | #N/A | #N/A | #N/A | #N/A | #N/A
0 |  | #VALUE! | #VALUE! | 0 | 0 | 0 | 4149 | 53048 | #N/A | #N/A | #N/A | #N/A | #N/A | #N/A
0 |  | #VALUE! | #VALUE! | 0 | 0 | 0 | 4150 | 53049 | #N/A | #N/A | #N/A | #N/A | #N/A | #N/A
0 |  | #VALUE! | #VALUE! | 0 | 0 | 0 | 4151 | 53050 | #N/A | #N/A | #N/A | #N/A | #N/A | #N/A
0 |  | #VALUE! | #VALUE! | 0 | 0 | 0 | 4152 | 53051 | #N/A | #N/A | #N/A | #N/A | #N/A | #N/A
0 |  | #VALUE! | #VALUE! | 0 | 0 | 0 | 4153 | 53052 | #N/A | #N/A | #N/A | #N/A | #N/A | #N/A
0 |  | #VALUE! | #VALUE! | 0 | 0 | 0 | 4154 | 53053 | #N/A | #N/A | #N/A | #N/A | #N/A | #N/A
0 |  | #VALUE! | #VALUE! | 0 | 0 | 0 | 4155 | 53054 | #N/A | #N/A | #N/A | #N/A | #N/A | #N/A
0 |  | #VALUE! | #VALUE! | 0 | 0 | 0 | 4156 | 53055 | #N/A | #N/A | #N/A | #N/A | #N/A | #N/A
0 |  | #VALUE! | #VALUE! | 0 | 0 | 0 | 4157 | 53056 | #N/A | #N/A | #N/A | #N/A | #N/A | #N/A
0 |  | #VALUE! | #VALUE! | 0 | 0 | 0 | 4158 | 53057 | #N/A | #N/A | #N/A | #N/A | #N/A | #N/A
0 |  | #VALUE! | #VALUE! | 0 | 0 | 0 | 4159 | 53058 | #N/A | #N/A | #N/A | #N/A | #N/A | #N/A
0 |  | #VALUE! | #VALUE! | 0 | 0 | 0 | 4160 | 53059 | #N/A | #N/A | #N/A | #N/A | #N/A | #N/A
0 |  | #VALUE! | #VALUE! | 0 | 0 | 0 | 4161 | 53060 | #N/A | #N/A | #N/A | #N/A | #N/A | #N/A
0 |  | #VALUE! | #VALUE! | 0 | 0 | 0 | 4162 | 53061 | #N/A | #N/A | #N/A | #N/A | #N/A | #N/A
0 |  | #VALUE! | #VALUE! | 0 | 0 | 0 | 4163 | 53062 | #N/A | #N/A | #N/A | #N/A | #N/A | #N/A
0 |  | #VALUE! | #VALUE! | 0 | 0 | 0 | 4164 | 53063 | #N/A | #N/A | #N/A | #N/A | #N/A | #N/A
0 |  | #VALUE! | #VALUE! | 0 | 0 | 0 | 4165 | 53064 | #N/A | #N/A | #N/A | #N/A | #N/A | #N/A
0 |  | #VALUE! | #VALUE! | 0 | 0 | 0 | 4166 | 53065 | #N/A | #N/A | #N/A | #N/A | #N/A | #N/A
0 |  | #VALUE! | #VALUE! | 0 | 0 | 0 | 4167 | 53066 | #N/A | #N/A | #N/A | #N/A | #N/A | #N/A
0 |  | #VALUE! | #VALUE! | 0 | 0 | 0 | 4168 | 53067 | #N/A | #N/A | #N/A | #N/A | #N/A | #N/A
0 |  | #VALUE! | #VALUE! | 0 | 0 | 0 | 4169 | 53068 | #N/A | #N/A | #N/A | #N/A | #N/A | #N/A
0 |  | #VALUE! | #VALUE! | 0 | 0 | 0 | 4170 | 53069 | #N/A | #N/A | #N/A | #N/A | #N/A | #N/A
0 |  | #VALUE! | #VALUE! | 0 | 0 | 0 | 4171 | 53070 | #N/A | #N/A | #N/A | #N/A | #N/A | #N/A
0 |  | #VALUE! | #VALUE! | 0 | 0 | 0 | 4172 | 53071 | #N/A | #N/A | #N/A | #N/A | #N/A | #N/A
0 |  | #VALUE! | #VALUE! | 0 | 0 | 0 | 4173 | 53072 | #N/A | #N/A | #N/A | #N/A | #N/A | #N/A
0 |  | #VALUE! | #VALUE! | 0 | 0 | 0 | 4174 | 53073 | #N/A | #N/A | #N/A | #N/A | #N/A | #N/A
0 |  | #VALUE! | #VALUE! | 0 | 0 | 0 | 4175 | 53074 | #N/A | #N/A | #N/A | #N/A | #N/A | #N/A
0 |  | #VALUE! | #VALUE! | 0 | 0 | 0 | 4176 | 53075 | #N/A | #N/A | #N/A | #N/A | #N/A | #N/A
0 |  | #VALUE! | #VALUE! | 0 | 0 | 0 | 4177 | 53076 | #N/A | #N/A | #N/A | #N/A | #N/A | #N/A
0 |  | #VALUE! | #VALUE! | 0 | 0 | 0 | 4178 | 53077 | #N/A | #N/A | #N/A | #N/A | #N/A | #N/A
0 |  | #VALUE! | #VALUE! | 0 | 0 | 0 | 4179 | 53078 | #N/A | #N/A | #N/A | #N/A | #N/A | #N/A
0 |  | #VALUE! | #VALUE! | 0 | 0 | 0 | 4180 | 53079 | #N/A | #N/A | #N/A | #N/A | #N/A | #N/A
0 |  | #VALUE! | #VALUE! | 0 | 0 | 0 | 4181 | 53080 | #N/A | #N/A | #N/A | #N/A | #N/A | #N/A
0 |  | #VALUE! | #VALUE! | 0 | 0 | 0 | 4182 | 53081 | #N/A | #N/A | #N/A | #N/A | #N/A | #N/A
0 |  | #VALUE! | #VALUE! | 0 | 0 | 0 | 4183 | 53082 | #N/A | #N/A | #N/A | #N/A | #N/A | #N/A
0 |  | #VALUE! | #VALUE! | 0 | 0 | 0 | 4184 | 53083 | #N/A | #N/A | #N/A | #N/A | #N/A | #N/A
0 |  | #VALUE! | #VALUE! | 0 | 0 | 0 | 4185 | 53084 | #N/A | #N/A | #N/A | #N/A | #N/A | #N/A
0 |  | #VALUE! | #VALUE! | 0 | 0 | 0 | 4186 | 53085 | #N/A | #N/A | #N/A | #N/A | #N/A | #N/A
0 |  | #VALUE! | #VALUE! | 0 | 0 | 0 | 4187 | 53086 | #N/A | #N/A | #N/A | #N/A | #N/A | #N/A
0 |  | #VALUE! | #VALUE! | 0 | 0 | 0 | 4188 | 53087 | #N/A | #N/A | #N/A | #N/A | #N/A | #N/A
0 |  | #VALUE! | #VALUE! | 0 | 0 | 0 | 4189 | 53088 | #N/A | #N/A | #N/A | #N/A | #N/A | #N/A
0 |  | #VALUE! | #VALUE! | 0 | 0 | 0 | 4190 | 53089 | #N/A | #N/A | #N/A | #N/A | #N/A | #N/A
0 |  | #VALUE! | #VALUE! | 0 | 0 | 0 | 4191 | 53090 | #N/A | #N/A | #N/A | #N/A | #N/A | #N/A
0 |  | #VALUE! | #VALUE! | 0 | 0 | 0 | 4192 | 53091 | #N/A | #N/A | #N/A | #N/A | #N/A | #N/A
0 |  | #VALUE! | #VALUE! | 0 | 0 | 0 | 4193 | 53092 | #N/A | #N/A | #N/A | #N/A | #N/A | #N/A
0 |  | #VALUE! | #VALUE! | 0 | 0 | 0 | 4194 | 53093 | #N/A | #N/A | #N/A | #N/A | #N/A | #N/A
0 |  | #VALUE! | #VALUE! | 0 | 0 | 0 | 4195 | 53094 | #N/A | #N/A | #N/A | #N/A | #N/A | #N/A
0 |  | #VALUE! | #VALUE! | 0 | 0 | 0 | 4196 | 53095 | #N/A | #N/A | #N/A | #N/A | #N/A | #N/A
0 |  | #VALUE! | #VALUE! | 0 | 0 | 0 | 4197 | 53096 | #N/A | #N/A | #N/A | #N/A | #N/A | #N/A
0 |  | #VALUE! | #VALUE! | 0 | 0 | 0 | 4198 | 53097 | #N/A | #N/A | #N/A | #N/A | #N/A | #N/A
0 |  | #VALUE! | #VALUE! | 0 | 0 | 0 | 4199 | 53098 | #N/A | #N/A | #N/A | #N/A | #N/A | #N/A
0 |  | #VALUE! | #VALUE! | 0 | 0 | 0 | 4200 | 53099 | #N/A | #N/A | #N/A | #N/A | #N/A | #N/A
0 |  | #VALUE! | #VALUE! | 0 | 0 | 0 | 4201 | 53100 | #N/A | #N/A | #N/A | #N/A | #N/A | #N/A
0 |  | #VALUE! | #VALUE! | 0 | 0 | 0 | 4202 | 53101 | #N/A | #N/A | #N/A | #N/A | #N/A | #N/A
0 |  | #VALUE! | #VALUE! | 0 | 0 | 0 | 4203 | 53102 | #N/A | #N/A | #N/A | #N/A | #N/A | #N/A
0 |  | #VALUE! | #VALUE! | 0 | 0 | 0 | 4204 | 53103 | #N/A | #N/A | #N/A | #N/A | #N/A | #N/A
0 |  | #VALUE! | #VALUE! | 0 | 0 | 0 | 4205 | 53104 | #N/A | #N/A | #N/A | #N/A | #N/A | #N/A
0 |  | #VALUE! | #VALUE! | 0 | 0 | 0 | 4206 | 53105 | #N/A | #N/A | #N/A | #N/A | #N/A | #N/A
0 |  | #VALUE! | #VALUE! | 0 | 0 | 0 | 4207 | 53106 | #N/A | #N/A | #N/A | #N/A | #N/A | #N/A
0 |  | #VALUE! | #VALUE! | 0 | 0 | 0 | 4208 | 53107 | #N/A | #N/A | #N/A | #N/A | #N/A | #N/A
0 |  | #VALUE! | #VALUE! | 0 | 0 | 0 | 4209 | 53108 | #N/A | #N/A | #N/A | #N/A | #N/A | #N/A
0 |  | #VALUE! | #VALUE! | 0 | 0 | 0 | 4210 | 53109 | #N/A | #N/A | #N/A | #N/A | #N/A | #N/A
0 |  | #VALUE! | #VALUE! | 0 | 0 | 0 | 4211 | 53110 | #N/A | #N/A | #N/A | #N/A | #N/A | #N/A
0 |  | #VALUE! | #VALUE! | 0 | 0 | 0 | 4212 | 53111 | #N/A | #N/A | #N/A | #N/A | #N/A | #N/A
0 |  | #VALUE! | #VALUE! | 0 | 0 | 0 | 4213 | 53112 | #N/A | #N/A | #N/A | #N/A | #N/A | #N/A
0 |  | #VALUE! | #VALUE! | 0 | 0 | 0 | 4214 | 53113 | #N/A | #N/A | #N/A | #N/A | #N/A | #N/A
0 |  | #VALUE! | #VALUE! | 0 | 0 | 0 | 4215 | 53114 | #N/A | #N/A | #N/A | #N/A | #N/A | #N/A
0 |  | #VALUE! | #VALUE! | 0 | 0 | 0 | 4216 | 53115 | #N/A | #N/A | #N/A | #N/A | #N/A | #N/A
0 |  | #VALUE! | #VALUE! | 0 | 0 | 0 | 4217 | 53116 | #N/A | #N/A | #N/A | #N/A | #N/A | #N/A
0 |  | #VALUE! | #VALUE! | 0 | 0 | 0 | 4218 | 53117 | #N/A | #N/A | #N/A | #N/A | #N/A | #N/A
0 |  | #VALUE! | #VALUE! | 0 | 0 | 0 | 4219 | 53118 | #N/A | #N/A | #N/A | #N/A | #N/A | #N/A
0 |  | #VALUE! | #VALUE! | 0 | 0 | 0 | 4220 | 53119 | #N/A | #N/A | #N/A | #N/A | #N/A | #N/A
0 |  | #VALUE! | #VALUE! | 0 | 0 | 0 | 4221 | 53120 | #N/A | #N/A | #N/A | #N/A | #N/A | #N/A
0 |  | #VALUE! | #VALUE! | 0 | 0 | 0 | 4222 | 53121 | #N/A | #N/A | #N/A | #N/A | #N/A | #N/A
0 |  | #VALUE! | #VALUE! | 0 | 0 | 0 | 4223 | 53122 | #N/A | #N/A | #N/A | #N/A | #N/A | #N/A
0 |  | #VALUE! | #VALUE! | 0 | 0 | 0 | 4224 | 53123 | #N/A | #N/A | #N/A | #N/A | #N/A | #N/A
0 |  | #VALUE! | #VALUE! | 0 | 0 | 0 | 4225 | 53124 | #N/A | #N/A | #N/A | #N/A | #N/A | #N/A
0 |  | #VALUE! | #VALUE! | 0 | 0 | 0 | 4226 | 53125 | #N/A | #N/A | #N/A | #N/A | #N/A | #N/A
0 |  | #VALUE! | #VALUE! | 0 | 0 | 0 | 4227 | 53126 | #N/A | #N/A | #N/A | #N/A | #N/A | #N/A
0 |  | #VALUE! | #VALUE! | 0 | 0 | 0 | 4228 | 53127 | #N/A | #N/A | #N/A | #N/A | #N/A | #N/A
0 |  | #VALUE! | #VALUE! | 0 | 0 | 0 | 4229 | 53128 | #N/A | #N/A | #N/A | #N/A | #N/A | #N/A
0 |  | #VALUE! | #VALUE! | 0 | 0 | 0 | 4230 | 53129 | #N/A | #N/A | #N/A | #N/A | #N/A | #N/A
0 |  | #VALUE! | #VALUE! | 0 | 0 | 0 | 4231 | 53130 | #N/A | #N/A | #N/A | #N/A | #N/A | #N/A
0 |  | #VALUE! | #VALUE! | 0 | 0 | 0 | 4232 | 53131 | #N/A | #N/A | #N/A | #N/A | #N/A | #N/A
0 |  | #VALUE! | #VALUE! | 0 | 0 | 0 | 4233 | 53132 | #N/A | #N/A | #N/A | #N/A | #N/A | #N/A
0 |  | #VALUE! | #VALUE! | 0 | 0 | 0 | 4234 | 53133 | #N/A | #N/A | #N/A | #N/A | #N/A | #N/A
0 |  | #VALUE! | #VALUE! | 0 | 0 | 0 | 4235 | 53134 | #N/A | #N/A | #N/A | #N/A | #N/A | #N/A
0 |  | #VALUE! | #VALUE! | 0 | 0 | 0 | 4236 | 53135 | #N/A | #N/A | #N/A | #N/A | #N/A | #N/A
0 |  | #VALUE! | #VALUE! | 0 | 0 | 0 | 4237 | 53136 | #N/A | #N/A | #N/A | #N/A | #N/A | #N/A
0 |  | #VALUE! | #VALUE! | 0 | 0 | 0 | 4238 | 53137 | #N/A | #N/A | #N/A | #N/A | #N/A | #N/A
0 |  | #VALUE! | #VALUE! | 0 | 0 | 0 | 4239 | 53138 | #N/A | #N/A | #N/A | #N/A | #N/A | #N/A
0 |  | #VALUE! | #VALUE! | 0 | 0 | 0 | 4240 | 53139 | #N/A | #N/A | #N/A | #N/A | #N/A | #N/A
0 |  | #VALUE! | #VALUE! | 0 | 0 | 0 | 4241 | 53140 | #N/A | #N/A | #N/A | #N/A | #N/A | #N/A
0 |  | #VALUE! | #VALUE! | 0 | 0 | 0 | 4242 | 53141 | #N/A | #N/A | #N/A | #N/A | #N/A | #N/A
0 |  | #VALUE! | #VALUE! | 0 | 0 | 0 | 4243 | 53142 | #N/A | #N/A | #N/A | #N/A | #N/A | #N/A
0 |  | #VALUE! | #VALUE! | 0 | 0 | 0 | 4244 | 53143 | #N/A | #N/A | #N/A | #N/A | #N/A | #N/A
0 |  | #VALUE! | #VALUE! | 0 | 0 | 0 | 4245 | 53144 | #N/A | #N/A | #N/A | #N/A | #N/A | #N/A
0 |  | #VALUE! | #VALUE! | 0 | 0 | 0 | 4246 | 53145 | #N/A | #N/A | #N/A | #N/A | #N/A | #N/A
0 |  | #VALUE! | #VALUE! | 0 | 0 | 0 | 4247 | 53146 | #N/A | #N/A | #N/A | #N/A | #N/A | #N/A
0 |  | #VALUE! | #VALUE! | 0 | 0 | 0 | 4248 | 53147 | #N/A | #N/A | #N/A | #N/A | #N/A | #N/A
0 |  | #VALUE! | #VALUE! | 0 | 0 | 0 | 4249 | 53148 | #N/A | #N/A | #N/A | #N/A | #N/A | #N/A
0 |  | #VALUE! | #VALUE! | 0 | 0 | 0 | 4250 | 53149 | #N/A | #N/A | #N/A | #N/A | #N/A | #N/A
0 |  | #VALUE! | #VALUE! | 0 | 0 | 0 | 4251 | 53150 | #N/A | #N/A | #N/A | #N/A | #N/A | #N/A
0 |  | #VALUE! | #VALUE! | 0 | 0 | 0 | 4252 | 53151 | #N/A | #N/A | #N/A | #N/A | #N/A | #N/A
0 |  | #VALUE! | #VALUE! | 0 | 0 | 0 | 4253 | 53152 | #N/A | #N/A | #N/A | #N/A | #N/A | #N/A
0 |  | #VALUE! | #VALUE! | 0 | 0 | 0 | 4254 | 53153 | #N/A | #N/A | #N/A | #N/A | #N/A | #N/A
0 |  | #VALUE! | #VALUE! | 0 | 0 | 0 | 4255 | 53154 | #N/A | #N/A | #N/A | #N/A | #N/A | #N/A
0 |  | #VALUE! | #VALUE! | 0 | 0 | 0 | 4256 | 53155 | #N/A | #N/A | #N/A | #N/A | #N/A | #N/A
0 |  | #VALUE! | #VALUE! | 0 | 0 | 0 | 4257 | 53156 | #N/A | #N/A | #N/A | #N/A | #N/A | #N/A
0 |  | #VALUE! | #VALUE! | 0 | 0 | 0 | 4258 | 53157 | #N/A | #N/A | #N/A | #N/A | #N/A | #N/A
0 |  | #VALUE! | #VALUE! | 0 | 0 | 0 | 4259 | 53158 | #N/A | #N/A | #N/A | #N/A | #N/A | #N/A
0 |  | #VALUE! | #VALUE! | 0 | 0 | 0 | 4260 | 53159 | #N/A | #N/A | #N/A | #N/A | #N/A | #N/A
0 |  | #VALUE! | #VALUE! | 0 | 0 | 0 | 4261 | 53160 | #N/A | #N/A | #N/A | #N/A | #N/A | #N/A
0 |  | #VALUE! | #VALUE! | 0 | 0 | 0 | 4262 | 53161 | #N/A | #N/A | #N/A | #N/A | #N/A | #N/A
0 |  | #VALUE! | #VALUE! | 0 | 0 | 0 | 4263 | 53162 | #N/A | #N/A | #N/A | #N/A | #N/A | #N/A
0 |  | #VALUE! | #VALUE! | 0 | 0 | 0 | 4264 | 53163 | #N/A | #N/A | #N/A | #N/A | #N/A | #N/A
0 |  | #VALUE! | #VALUE! | 0 | 0 | 0 | 4265 | 53164 | #N/A | #N/A | #N/A | #N/A | #N/A | #N/A
0 |  | #VALUE! | #VALUE! | 0 | 0 | 0 | 4266 | 53165 | #N/A | #N/A | #N/A | #N/A | #N/A | #N/A
0 |  | #VALUE! | #VALUE! | 0 | 0 | 0 | 4267 | 53166 | #N/A | #N/A | #N/A | #N/A | #N/A | #N/A
0 |  | #VALUE! | #VALUE! | 0 | 0 | 0 | 4268 | 53167 | #N/A | #N/A | #N/A | #N/A | #N/A | #N/A
0 |  | #VALUE! | #VALUE! | 0 | 0 | 0 | 4269 | 53168 | #N/A | #N/A | #N/A | #N/A | #N/A | #N/A
0 |  | #VALUE! | #VALUE! | 0 | 0 | 0 | 4270 | 53169 | #N/A | #N/A | #N/A | #N/A | #N/A | #N/A
0 |  | #VALUE! | #VALUE! | 0 | 0 | 0 | 4271 | 53170 | #N/A | #N/A | #N/A | #N/A | #N/A | #N/A
0 |  | #VALUE! | #VALUE! | 0 | 0 | 0 | 4272 | 53171 | #N/A | #N/A | #N/A | #N/A | #N/A | #N/A
0 |  | #VALUE! | #VALUE! | 0 | 0 | 0 | 4273 | 53172 | #N/A | #N/A | #N/A | #N/A | #N/A | #N/A
0 |  | #VALUE! | #VALUE! | 0 | 0 | 0 | 4274 | 53173 | #N/A | #N/A | #N/A | #N/A | #N/A | #N/A
0 |  | #VALUE! | #VALUE! | 0 | 0 | 0 | 4275 | 53174 | #N/A | #N/A | #N/A | #N/A | #N/A | #N/A
0 |  | #VALUE! | #VALUE! | 0 | 0 | 0 | 4276 | 53175 | #N/A | #N/A | #N/A | #N/A | #N/A | #N/A
0 |  | #VALUE! | #VALUE! | 0 | 0 | 0 | 4277 | 53176 | #N/A | #N/A | #N/A | #N/A | #N/A | #N/A
0 |  | #VALUE! | #VALUE! | 0 | 0 | 0 | 4278 | 53177 | #N/A | #N/A | #N/A | #N/A | #N/A | #N/A
0 |  | #VALUE! | #VALUE! | 0 | 0 | 0 | 4279 | 53178 | #N/A | #N/A | #N/A | #N/A | #N/A | #N/A
0 |  | #VALUE! | #VALUE! | 0 | 0 | 0 | 4280 | 53179 | #N/A | #N/A | #N/A | #N/A | #N/A | #N/A
0 |  | #VALUE! | #VALUE! | 0 | 0 | 0 | 4281 | 53180 | #N/A | #N/A | #N/A | #N/A | #N/A | #N/A
0 |  | #VALUE! | #VALUE! | 0 | 0 | 0 | 4282 | 53181 | #N/A | #N/A | #N/A | #N/A | #N/A | #N/A
0 |  | #VALUE! | #VALUE! | 0 | 0 | 0 | 4283 | 53182 | #N/A | #N/A | #N/A | #N/A | #N/A | #N/A
0 |  | #VALUE! | #VALUE! | 0 | 0 | 0 | 4284 | 53183 | #N/A | #N/A | #N/A | #N/A | #N/A | #N/A
0 |  | #VALUE! | #VALUE! | 0 | 0 | 0 | 4285 | 53184 | #N/A | #N/A | #N/A | #N/A | #N/A | #N/A
0 |  | #VALUE! | #VALUE! | 0 | 0 | 0 | 4286 | 53185 | #N/A | #N/A | #N/A | #N/A | #N/A | #N/A
0 |  | #VALUE! | #VALUE! | 0 | 0 | 0 | 4287 | 53186 | #N/A | #N/A | #N/A | #N/A | #N/A | #N/A
0 |  | #VALUE! | #VALUE! | 0 | 0 | 0 | 4288 | 53187 | #N/A | #N/A | #N/A | #N/A | #N/A | #N/A
0 |  | #VALUE! | #VALUE! | 0 | 0 | 0 | 4289 | 53188 | #N/A | #N/A | #N/A | #N/A | #N/A | #N/A
0 |  | #VALUE! | #VALUE! | 0 | 0 | 0 | 4290 | 53189 | #N/A | #N/A | #N/A | #N/A | #N/A | #N/A
0 |  | #VALUE! | #VALUE! | 0 | 0 | 0 | 4291 | 53190 | #N/A | #N/A | #N/A | #N/A | #N/A | #N/A
0 |  | #VALUE! | #VALUE! | 0 | 0 | 0 | 4292 | 53191 | #N/A | #N/A | #N/A | #N/A | #N/A | #N/A
0 |  | #VALUE! | #VALUE! | 0 | 0 | 0 | 4293 | 53192 | #N/A | #N/A | #N/A | #N/A | #N/A | #N/A
0 |  | #VALUE! | #VALUE! | 0 | 0 | 0 | 4294 | 53193 | #N/A | #N/A | #N/A | #N/A | #N/A | #N/A
0 |  | #VALUE! | #VALUE! | 0 | 0 | 0 | 4295 | 53194 | #N/A | #N/A | #N/A | #N/A | #N/A | #N/A
0 |  | #VALUE! | #VALUE! | 0 | 0 | 0 | 4296 | 53195 | #N/A | #N/A | #N/A | #N/A | #N/A | #N/A
0 |  | #VALUE! | #VALUE! | 0 | 0 | 0 | 4297 | 53196 | #N/A | #N/A | #N/A | #N/A | #N/A | #N/A
0 |  | #VALUE! | #VALUE! | 0 | 0 | 0 | 4298 | 53197 | #N/A | #N/A | #N/A | #N/A | #N/A | #N/A
0 |  | #VALUE! | #VALUE! | 0 | 0 | 0 | 4299 | 53198 | #N/A | #N/A | #N/A | #N/A | #N/A | #N/A
0 |  | #VALUE! | #VALUE! | 0 | 0 | 0 | 4300 | 53199 | #N/A | #N/A | #N/A | #N/A | #N/A | #N/A
0 |  | #VALUE! | #VALUE! | 0 | 0 | 0 | 4301 | 53200 | #N/A | #N/A | #N/A | #N/A | #N/A | #N/A
0 |  | #VALUE! | #VALUE! | 0 | 0 | 0 | 4302 | 53201 | #N/A | #N/A | #N/A | #N/A | #N/A | #N/A
0 |  | #VALUE! | #VALUE! | 0 | 0 | 0 | 4303 | 53202 | #N/A | #N/A | #N/A | #N/A | #N/A | #N/A
0 |  | #VALUE! | #VALUE! | 0 | 0 | 0 | 4304 | 53203 | #N/A | #N/A | #N/A | #N/A | #N/A | #N/A
0 |  | #VALUE! | #VALUE! | 0 | 0 | 0 | 4305 | 53204 | #N/A | #N/A | #N/A | #N/A | #N/A | #N/A
0 |  | #VALUE! | #VALUE! | 0 | 0 | 0 | 4306 | 53205 | #N/A | #N/A | #N/A | #N/A | #N/A | #N/A
0 |  | #VALUE! | #VALUE! | 0 | 0 | 0 | 4307 | 53206 | #N/A | #N/A | #N/A | #N/A | #N/A | #N/A
0 |  | #VALUE! | #VALUE! | 0 | 0 | 0 | 4308 | 53207 | #N/A | #N/A | #N/A | #N/A | #N/A | #N/A
0 |  | #VALUE! | #VALUE! | 0 | 0 | 0 | 4309 | 53208 | #N/A | #N/A | #N/A | #N/A | #N/A | #N/A
0 |  | #VALUE! | #VALUE! | 0 | 0 | 0 | 4310 | 53209 | #N/A | #N/A | #N/A | #N/A | #N/A | #N/A
0 |  | #VALUE! | #VALUE! | 0 | 0 | 0 | 4311 | 53210 | #N/A | #N/A | #N/A | #N/A | #N/A | #N/A
0 |  | #VALUE! | #VALUE! | 0 | 0 | 0 | 4312 | 53211 | #N/A | #N/A | #N/A | #N/A | #N/A | #N/A
0 |  | #VALUE! | #VALUE! | 0 | 0 | 0 | 4313 | 53212 | #N/A | #N/A | #N/A | #N/A | #N/A | #N/A
0 |  | #VALUE! | #VALUE! | 0 | 0 | 0 | 4314 | 53213 | #N/A | #N/A | #N/A | #N/A | #N/A | #N/A
0 |  | #VALUE! | #VALUE! | 0 | 0 | 0 | 4315 | 53214 | #N/A | #N/A | #N/A | #N/A | #N/A | #N/A
0 |  | #VALUE! | #VALUE! | 0 | 0 | 0 | 4316 | 53215 | #N/A | #N/A | #N/A | #N/A | #N/A | #N/A
0 |  | #VALUE! | #VALUE! | 0 | 0 | 0 | 4317 | 53216 | #N/A | #N/A | #N/A | #N/A | #N/A | #N/A
0 |  | #VALUE! | #VALUE! | 0 | 0 | 0 | 4318 | 53217 | #N/A | #N/A | #N/A | #N/A | #N/A | #N/A
0 |  | #VALUE! | #VALUE! | 0 | 0 | 0 | 4319 | 53218 | #N/A | #N/A | #N/A | #N/A | #N/A | #N/A
0 |  | #VALUE! | #VALUE! | 0 | 0 | 0 | 4320 | 53219 | #N/A | #N/A | #N/A | #N/A | #N/A | #N/A
0 |  | #VALUE! | #VALUE! | 0 | 0 | 0 | 4321 | 53220 | #N/A | #N/A | #N/A | #N/A | #N/A | #N/A
0 |  | #VALUE! | #VALUE! | 0 | 0 | 0 | 4322 | 53221 | #N/A | #N/A | #N/A | #N/A | #N/A | #N/A
0 |  | #VALUE! | #VALUE! | 0 | 0 | 0 | 4323 | 53222 | #N/A | #N/A | #N/A | #N/A | #N/A | #N/A
0 |  | #VALUE! | #VALUE! | 0 | 0 | 0 | 4324 | 53223 | #N/A | #N/A | #N/A | #N/A | #N/A | #N/A
0 |  | #VALUE! | #VALUE! | 0 | 0 | 0 | 4325 | 53224 | #N/A | #N/A | #N/A | #N/A | #N/A | #N/A
0 |  | #VALUE! | #VALUE! | 0 | 0 | 0 | 4326 | 53225 | #N/A | #N/A | #N/A | #N/A | #N/A | #N/A
0 |  | #VALUE! | #VALUE! | 0 | 0 | 0 | 4327 | 53226 | #N/A | #N/A | #N/A | #N/A | #N/A | #N/A
0 |  | #VALUE! | #VALUE! | 0 | 0 | 0 | 4328 | 53227 | #N/A | #N/A | #N/A | #N/A | #N/A | #N/A
0 |  | #VALUE! | #VALUE! | 0 | 0 | 0 | 4329 | 53228 | #N/A | #N/A | #N/A | #N/A | #N/A | #N/A
0 |  | #VALUE! | #VALUE! | 0 | 0 | 0 | 4330 | 53229 | #N/A | #N/A | #N/A | #N/A | #N/A | #N/A
0 |  | #VALUE! | #VALUE! | 0 | 0 | 0 | 4331 | 53230 | #N/A | #N/A | #N/A | #N/A | #N/A | #N/A
0 |  | #VALUE! | #VALUE! | 0 | 0 | 0 | 4332 | 53231 | #N/A | #N/A | #N/A | #N/A | #N/A | #N/A
0 |  | #VALUE! | #VALUE! | 0 | 0 | 0 | 4333 | 53232 | #N/A | #N/A | #N/A | #N/A | #N/A | #N/A
0 |  | #VALUE! | #VALUE! | 0 | 0 | 0 | 4334 | 53233 | #N/A | #N/A | #N/A | #N/A | #N/A | #N/A
0 |  | #VALUE! | #VALUE! | 0 | 0 | 0 | 4335 | 53234 | #N/A | #N/A | #N/A | #N/A | #N/A | #N/A
0 |  | #VALUE! | #VALUE! | 0 | 0 | 0 | 4336 | 53235 | #N/A | #N/A | #N/A | #N/A | #N/A | #N/A
0 |  | #VALUE! | #VALUE! | 0 | 0 | 0 | 4337 | 53236 | #N/A | #N/A | #N/A | #N/A | #N/A | #N/A
0 |  | #VALUE! | #VALUE! | 0 | 0 | 0 | 4338 | 53237 | #N/A | #N/A | #N/A | #N/A | #N/A | #N/A
0 |  | #VALUE! | #VALUE! | 0 | 0 | 0 | 4339 | 53238 | #N/A | #N/A | #N/A | #N/A | #N/A | #N/A
0 |  | #VALUE! | #VALUE! | 0 | 0 | 0 | 4340 | 53239 | #N/A | #N/A | #N/A | #N/A | #N/A | #N/A
0 |  | #VALUE! | #VALUE! | 0 | 0 | 0 | 4341 | 53240 | #N/A | #N/A | #N/A | #N/A | #N/A | #N/A
0 |  | #VALUE! | #VALUE! | 0 | 0 | 0 | 4342 | 53241 | #N/A | #N/A | #N/A | #N/A | #N/A | #N/A
0 |  | #VALUE! | #VALUE! | 0 | 0 | 0 | 4343 | 53242 | #N/A | #N/A | #N/A | #N/A | #N/A | #N/A
0 |  | #VALUE! | #VALUE! | 0 | 0 | 0 | 4344 | 53243 | #N/A | #N/A | #N/A | #N/A | #N/A | #N/A
0 |  | #VALUE! | #VALUE! | 0 | 0 | 0 | 4345 | 53244 | #N/A | #N/A | #N/A | #N/A | #N/A | #N/A
0 |  | #VALUE! | #VALUE! | 0 | 0 | 0 | 4346 | 53245 | #N/A | #N/A | #N/A | #N/A | #N/A | #N/A
0 |  | #VALUE! | #VALUE! | 0 | 0 | 0 | 4347 | 53246 | #N/A | #N/A | #N/A | #N/A | #N/A | #N/A
0 |  | #VALUE! | #VALUE! | 0 | 0 | 0 | 4348 | 53247 | #N/A | #N/A | #N/A | #N/A | #N/A | #N/A
0 |  | #VALUE! | #VALUE! | 0 | 0 | 0 | 4349 | 53248 | #N/A | #N/A | #N/A | #N/A | #N/A | #N/A
0 |  | #VALUE! | #VALUE! | 0 | 0 | 0 | 4350 | 53249 | #N/A | #N/A | #N/A | #N/A | #N/A | #N/A
0 |  | #VALUE! | #VALUE! | 0 | 0 | 0 | 4351 | 53250 | #N/A | #N/A | #N/A | #N/A | #N/A | #N/A
0 |  | #VALUE! | #VALUE! | 0 | 0 | 0 | 4352 | 53251 | #N/A | #N/A | #N/A | #N/A | #N/A | #N/A
0 |  | #VALUE! | #VALUE! | 0 | 0 | 0 | 4353 | 53252 | #N/A | #N/A | #N/A | #N/A | #N/A | #N/A
0 |  | #VALUE! | #VALUE! | 0 | 0 | 0 | 4354 | 53253 | #N/A | #N/A | #N/A | #N/A | #N/A | #N/A
0 |  | #VALUE! | #VALUE! | 0 | 0 | 0 | 4355 | 53254 | #N/A | #N/A | #N/A | #N/A | #N/A | #N/A
0 |  | #VALUE! | #VALUE! | 0 | 0 | 0 | 4356 | 53255 | #N/A | #N/A | #N/A | #N/A | #N/A | #N/A
0 |  | #VALUE! | #VALUE! | 0 | 0 | 0 | 4357 | 53256 | #N/A | #N/A | #N/A | #N/A | #N/A | #N/A
0 |  | #VALUE! | #VALUE! | 0 | 0 | 0 | 4358 | 53257 | #N/A | #N/A | #N/A | #N/A | #N/A | #N/A
0 |  | #VALUE! | #VALUE! | 0 | 0 | 0 | 4359 | 53258 | #N/A | #N/A | #N/A | #N/A | #N/A | #N/A
0 |  | #VALUE! | #VALUE! | 0 | 0 | 0 | 4360 | 53259 | #N/A | #N/A | #N/A | #N/A | #N/A | #N/A
0 |  | #VALUE! | #VALUE! | 0 | 0 | 0 | 4361 | 53260 | #N/A | #N/A | #N/A | #N/A | #N/A | #N/A
0 |  | #VALUE! | #VALUE! | 0 | 0 | 0 | 4362 | 53261 | #N/A | #N/A | #N/A | #N/A | #N/A | #N/A
0 |  | #VALUE! | #VALUE! | 0 | 0 | 0 | 4363 | 53262 | #N/A | #N/A | #N/A | #N/A | #N/A | #N/A
0 |  | #VALUE! | #VALUE! | 0 | 0 | 0 | 4364 | 53263 | #N/A | #N/A | #N/A | #N/A | #N/A | #N/A
0 |  | #VALUE! | #VALUE! | 0 | 0 | 0 | 4365 | 53264 | #N/A | #N/A | #N/A | #N/A | #N/A | #N/A
0 |  | #VALUE! | #VALUE! | 0 | 0 | 0 | 4366 | 53265 | #N/A | #N/A | #N/A | #N/A | #N/A | #N/A
0 |  | #VALUE! | #VALUE! | 0 | 0 | 0 | 4367 | 53266 | #N/A | #N/A | #N/A | #N/A | #N/A | #N/A
0 |  | #VALUE! | #VALUE! | 0 | 0 | 0 | 4368 | 53267 | #N/A | #N/A | #N/A | #N/A | #N/A | #N/A
0 |  | #VALUE! | #VALUE! | 0 | 0 | 0 | 4369 | 53268 | #N/A | #N/A | #N/A | #N/A | #N/A | #N/A
0 |  | #VALUE! | #VALUE! | 0 | 0 | 0 | 4370 | 53269 | #N/A | #N/A | #N/A | #N/A | #N/A | #N/A
0 |  | #VALUE! | #VALUE! | 0 | 0 | 0 | 4371 | 53270 | #N/A | #N/A | #N/A | #N/A | #N/A | #N/A
0 |  | #VALUE! | #VALUE! | 0 | 0 | 0 | 4372 | 53271 | #N/A | #N/A | #N/A | #N/A | #N/A | #N/A
0 |  | #VALUE! | #VALUE! | 0 | 0 | 0 | 4373 | 53272 | #N/A | #N/A | #N/A | #N/A | #N/A | #N/A
0 |  | #VALUE! | #VALUE! | 0 | 0 | 0 | 4374 | 53273 | #N/A | #N/A | #N/A | #N/A | #N/A | #N/A
0 |  | #VALUE! | #VALUE! | 0 | 0 | 0 | 4375 | 53274 | #N/A | #N/A | #N/A | #N/A | #N/A | #N/A
0 |  | #VALUE! | #VALUE! | 0 | 0 | 0 | 4376 | 53275 | #N/A | #N/A | #N/A | #N/A | #N/A | #N/A
0 |  | #VALUE! | #VALUE! | 0 | 0 | 0 | 4377 | 53276 | #N/A | #N/A | #N/A | #N/A | #N/A | #N/A
0 |  | #VALUE! | #VALUE! | 0 | 0 | 0 | 4378 | 53277 | #N/A | #N/A | #N/A | #N/A | #N/A | #N/A
0 |  | #VALUE! | #VALUE! | 0 | 0 | 0 | 4379 | 53278 | #N/A | #N/A | #N/A | #N/A | #N/A | #N/A
0 |  | #VALUE! | #VALUE! | 0 | 0 | 0 | 4380 | 53279 | #N/A | #N/A | #N/A | #N/A | #N/A | #N/A
0 |  | #VALUE! | #VALUE! | 0 | 0 | 0 | 4381 | 53280 | #N/A | #N/A | #N/A | #N/A | #N/A | #N/A
0 |  | #VALUE! | #VALUE! | 0 | 0 | 0 | 4382 | 53281 | #N/A | #N/A | #N/A | #N/A | #N/A | #N/A
0 |  | #VALUE! | #VALUE! | 0 | 0 | 0 | 4383 | 53282 | #N/A | #N/A | #N/A | #N/A | #N/A | #N/A
0 |  | #VALUE! | #VALUE! | 0 | 0 | 0 | 4384 | 53283 | #N/A | #N/A | #N/A | #N/A | #N/A | #N/A
0 |  | #VALUE! | #VALUE! | 0 | 0 | 0 | 4385 | 53284 | #N/A | #N/A | #N/A | #N/A | #N/A | #N/A
0 |  | #VALUE! | #VALUE! | 0 | 0 | 0 | 4386 | 53285 | #N/A | #N/A | #N/A | #N/A | #N/A | #N/A
0 |  | #VALUE! | #VALUE! | 0 | 0 | 0 | 4387 | 53286 | #N/A | #N/A | #N/A | #N/A | #N/A | #N/A
0 |  | #VALUE! | #VALUE! | 0 | 0 | 0 | 4388 | 53287 | #N/A | #N/A | #N/A | #N/A | #N/A | #N/A
0 |  | #VALUE! | #VALUE! | 0 | 0 | 0 | 4389 | 53288 | #N/A | #N/A | #N/A | #N/A | #N/A | #N/A
0 |  | #VALUE! | #VALUE! | 0 | 0 | 0 | 4390 | 53289 | #N/A | #N/A | #N/A | #N/A | #N/A | #N/A
0 |  | #VALUE! | #VALUE! | 0 | 0 | 0 | 4391 | 53290 | #N/A | #N/A | #N/A | #N/A | #N/A | #N/A
0 |  | #VALUE! | #VALUE! | 0 | 0 | 0 | 4392 | 53291 | #N/A | #N/A | #N/A | #N/A | #N/A | #N/A
0 |  | #VALUE! | #VALUE! | 0 | 0 | 0 | 4393 | 53292 | #N/A | #N/A | #N/A | #N/A | #N/A | #N/A
0 |  | #VALUE! | #VALUE! | 0 | 0 | 0 | 4394 | 53293 | #N/A | #N/A | #N/A | #N/A | #N/A | #N/A
0 |  | #VALUE! | #VALUE! | 0 | 0 | 0 | 4395 | 53294 | #N/A | #N/A | #N/A | #N/A | #N/A | #N/A
0 |  | #VALUE! | #VALUE! | 0 | 0 | 0 | 4396 | 53295 | #N/A | #N/A | #N/A | #N/A | #N/A | #N/A
0 |  | #VALUE! | #VALUE! | 0 | 0 | 0 | 4397 | 53296 | #N/A | #N/A | #N/A | #N/A | #N/A | #N/A
0 |  | #VALUE! | #VALUE! | 0 | 0 | 0 | 4398 | 53297 | #N/A | #N/A | #N/A | #N/A | #N/A | #N/A
0 |  | #VALUE! | #VALUE! | 0 | 0 | 0 | 4399 | 53298 | #N/A | #N/A | #N/A | #N/A | #N/A | #N/A
0 |  | #VALUE! | #VALUE! | 0 | 0 | 0 | 4400 | 53299 | #N/A | #N/A | #N/A | #N/A | #N/A | #N/A
0 |  | #VALUE! | #VALUE! | 0 | 0 | 0 | 4401 | 53300 | #N/A | #N/A | #N/A | #N/A | #N/A | #N/A
0 |  | #VALUE! | #VALUE! | 0 | 0 | 0 | 4402 | 53301 | #N/A | #N/A | #N/A | #N/A | #N/A | #N/A
0 |  | #VALUE! | #VALUE! | 0 | 0 | 0 | 4403 | 53302 | #N/A | #N/A | #N/A | #N/A | #N/A | #N/A
0 |  | #VALUE! | #VALUE! | 0 | 0 | 0 | 4404 | 53303 | #N/A | #N/A | #N/A | #N/A | #N/A | #N/A
0 |  | #VALUE! | #VALUE! | 0 | 0 | 0 | 4405 | 53304 | #N/A | #N/A | #N/A | #N/A | #N/A | #N/A
0 |  | #VALUE! | #VALUE! | 0 | 0 | 0 | 4406 | 53305 | #N/A | #N/A | #N/A | #N/A | #N/A | #N/A
0 |  | #VALUE! | #VALUE! | 0 | 0 | 0 | 4407 | 53306 | #N/A | #N/A | #N/A | #N/A | #N/A | #N/A
0 |  | #VALUE! | #VALUE! | 0 | 0 | 0 | 4408 | 53307 | #N/A | #N/A | #N/A | #N/A | #N/A | #N/A
0 |  | #VALUE! | #VALUE! | 0 | 0 | 0 | 4409 | 53308 | #N/A | #N/A | #N/A | #N/A | #N/A | #N/A
0 |  | #VALUE! | #VALUE! | 0 | 0 | 0 | 4410 | 53309 | #N/A | #N/A | #N/A | #N/A | #N/A | #N/A
0 |  | #VALUE! | #VALUE! | 0 | 0 | 0 | 4411 | 53310 | #N/A | #N/A | #N/A | #N/A | #N/A | #N/A
0 |  | #VALUE! | #VALUE! | 0 | 0 | 0 | 4412 | 53311 | #N/A | #N/A | #N/A | #N/A | #N/A | #N/A
0 |  | #VALUE! | #VALUE! | 0 | 0 | 0 | 4413 | 53312 | #N/A | #N/A | #N/A | #N/A | #N/A | #N/A
0 |  | #VALUE! | #VALUE! | 0 | 0 | 0 | 4414 | 53313 | #N/A | #N/A | #N/A | #N/A | #N/A | #N/A
0 |  | #VALUE! | #VALUE! | 0 | 0 | 0 | 4415 | 53314 | #N/A | #N/A | #N/A | #N/A | #N/A | #N/A
0 |  | #VALUE! | #VALUE! | 0 | 0 | 0 | 4416 | 53315 | #N/A | #N/A | #N/A | #N/A | #N/A | #N/A
0 |  | #VALUE! | #VALUE! | 0 | 0 | 0 | 4417 | 53316 | #N/A | #N/A | #N/A | #N/A | #N/A | #N/A
0 |  | #VALUE! | #VALUE! | 0 | 0 | 0 | 4418 | 53317 | #N/A | #N/A | #N/A | #N/A | #N/A | #N/A
0 |  | #VALUE! | #VALUE! | 0 | 0 | 0 | 4419 | 53318 | #N/A | #N/A | #N/A | #N/A | #N/A | #N/A
0 |  | #VALUE! | #VALUE! | 0 | 0 | 0 | 4420 | 53319 | #N/A | #N/A | #N/A | #N/A | #N/A | #N/A
0 |  | #VALUE! | #VALUE! | 0 | 0 | 0 | 4421 | 53320 | #N/A | #N/A | #N/A | #N/A | #N/A | #N/A
0 |  | #VALUE! | #VALUE! | 0 | 0 | 0 | 4422 | 53321 | #N/A | #N/A | #N/A | #N/A | #N/A | #N/A
0 |  | #VALUE! | #VALUE! | 0 | 0 | 0 | 4423 | 53322 | #N/A | #N/A | #N/A | #N/A | #N/A | #N/A
0 |  | #VALUE! | #VALUE! | 0 | 0 | 0 | 4424 | 53323 | #N/A | #N/A | #N/A | #N/A | #N/A | #N/A
0 |  | #VALUE! | #VALUE! | 0 | 0 | 0 | 4425 | 53324 | #N/A | #N/A | #N/A | #N/A | #N/A | #N/A
0 |  | #VALUE! | #VALUE! | 0 | 0 | 0 | 4426 | 53325 | #N/A | #N/A | #N/A | #N/A | #N/A | #N/A
0 |  | #VALUE! | #VALUE! | 0 | 0 | 0 | 4427 | 53326 | #N/A | #N/A | #N/A | #N/A | #N/A | #N/A
0 |  | #VALUE! | #VALUE! | 0 | 0 | 0 | 4428 | 53327 | #N/A | #N/A | #N/A | #N/A | #N/A | #N/A
0 |  | #VALUE! | #VALUE! | 0 | 0 | 0 | 4429 | 53328 | #N/A | #N/A | #N/A | #N/A | #N/A | #N/A
0 |  | #VALUE! | #VALUE! | 0 | 0 | 0 | 4430 | 53329 | #N/A | #N/A | #N/A | #N/A | #N/A | #N/A
0 |  | #VALUE! | #VALUE! | 0 | 0 | 0 | 4431 | 53330 | #N/A | #N/A | #N/A | #N/A | #N/A | #N/A
0 |  | #VALUE! | #VALUE! | 0 | 0 | 0 | 4432 | 53331 | #N/A | #N/A | #N/A | #N/A | #N/A | #N/A
0 |  | #VALUE! | #VALUE! | 0 | 0 | 0 | 4433 | 53332 | #N/A | #N/A | #N/A | #N/A | #N/A | #N/A
0 |  | #VALUE! | #VALUE! | 0 | 0 | 0 | 4434 | 53333 | #N/A | #N/A | #N/A | #N/A | #N/A | #N/A
0 |  | #VALUE! | #VALUE! | 0 | 0 | 0 | 4435 | 53334 | #N/A | #N/A | #N/A | #N/A | #N/A | #N/A
0 |  | #VALUE! | #VALUE! | 0 | 0 | 0 | 4436 | 53335 | #N/A | #N/A | #N/A | #N/A | #N/A | #N/A
0 |  | #VALUE! | #VALUE! | 0 | 0 | 0 | 4437 | 53336 | #N/A | #N/A | #N/A | #N/A | #N/A | #N/A
0 |  | #VALUE! | #VALUE! | 0 | 0 | 0 | 4438 | 53337 | #N/A | #N/A | #N/A | #N/A | #N/A | #N/A
0 |  | #VALUE! | #VALUE! | 0 | 0 | 0 | 4439 | 53338 | #N/A | #N/A | #N/A | #N/A | #N/A | #N/A
0 |  | #VALUE! | #VALUE! | 0 | 0 | 0 | 4440 | 53339 | #N/A | #N/A | #N/A | #N/A | #N/A | #N/A
0 |  | #VALUE! | #VALUE! | 0 | 0 | 0 | 4441 | 53340 | #N/A | #N/A | #N/A | #N/A | #N/A | #N/A
0 |  | #VALUE! | #VALUE! | 0 | 0 | 0 | 4442 | 53341 | #N/A | #N/A | #N/A | #N/A | #N/A | #N/A
0 |  | #VALUE! | #VALUE! | 0 | 0 | 0 | 4443 | 53342 | #N/A | #N/A | #N/A | #N/A | #N/A | #N/A
0 |  | #VALUE! | #VALUE! | 0 | 0 | 0 | 4444 | 53343 | #N/A | #N/A | #N/A | #N/A | #N/A | #N/A
0 |  | #VALUE! | #VALUE! | 0 | 0 | 0 | 4445 | 53344 | #N/A | #N/A | #N/A | #N/A | #N/A | #N/A
0 |  | #VALUE! | #VALUE! | 0 | 0 | 0 | 4446 | 53345 | #N/A | #N/A | #N/A | #N/A | #N/A | #N/A
0 |  | #VALUE! | #VALUE! | 0 | 0 | 0 | 4447 | 53346 | #N/A | #N/A | #N/A | #N/A | #N/A | #N/A
0 |  | #VALUE! | #VALUE! | 0 | 0 | 0 | 4448 | 53347 | #N/A | #N/A | #N/A | #N/A | #N/A | #N/A
0 |  | #VALUE! | #VALUE! | 0 | 0 | 0 | 4449 | 53348 | #N/A | #N/A | #N/A | #N/A | #N/A | #N/A
0 |  | #VALUE! | #VALUE! | 0 | 0 | 0 | 4450 | 53349 | #N/A | #N/A | #N/A | #N/A | #N/A | #N/A
0 |  | #VALUE! | #VALUE! | 0 | 0 | 0 | 4451 | 53350 | #N/A | #N/A | #N/A | #N/A | #N/A | #N/A
0 |  | #VALUE! | #VALUE! | 0 | 0 | 0 | 4452 | 53351 | #N/A | #N/A | #N/A | #N/A | #N/A | #N/A
0 |  | #VALUE! | #VALUE! | 0 | 0 | 0 | 4453 | 53352 | #N/A | #N/A | #N/A | #N/A | #N/A | #N/A
0 |  | #VALUE! | #VALUE! | 0 | 0 | 0 | 4454 | 53353 | #N/A | #N/A | #N/A | #N/A | #N/A | #N/A
0 |  | #VALUE! | #VALUE! | 0 | 0 | 0 | 4455 | 53354 | #N/A | #N/A | #N/A | #N/A | #N/A | #N/A
0 |  | #VALUE! | #VALUE! | 0 | 0 | 0 | 4456 | 53355 | #N/A | #N/A | #N/A | #N/A | #N/A | #N/A
0 |  | #VALUE! | #VALUE! | 0 | 0 | 0 | 4457 | 53356 | #N/A | #N/A | #N/A | #N/A | #N/A | #N/A
0 |  | #VALUE! | #VALUE! | 0 | 0 | 0 | 4458 | 53357 | #N/A | #N/A | #N/A | #N/A | #N/A | #N/A
0 |  | #VALUE! | #VALUE! | 0 | 0 | 0 | 4459 | 53358 | #N/A | #N/A | #N/A | #N/A | #N/A | #N/A
0 |  | #VALUE! | #VALUE! | 0 | 0 | 0 | 4460 | 53359 | #N/A | #N/A | #N/A | #N/A | #N/A | #N/A
0 |  | #VALUE! | #VALUE! | 0 | 0 | 0 | 4461 | 53360 | #N/A | #N/A | #N/A | #N/A | #N/A | #N/A
0 |  | #VALUE! | #VALUE! | 0 | 0 | 0 | 4462 | 53361 | #N/A | #N/A | #N/A | #N/A | #N/A | #N/A
0 |  | #VALUE! | #VALUE! | 0 | 0 | 0 | 4463 | 53362 | #N/A | #N/A | #N/A | #N/A | #N/A | #N/A
0 |  | #VALUE! | #VALUE! | 0 | 0 | 0 | 4464 | 53363 | #N/A | #N/A | #N/A | #N/A | #N/A | #N/A
0 |  | #VALUE! | #VALUE! | 0 | 0 | 0 | 4465 | 53364 | #N/A | #N/A | #N/A | #N/A | #N/A | #N/A
0 |  | #VALUE! | #VALUE! | 0 | 0 | 0 | 4466 | 53365 | #N/A | #N/A | #N/A | #N/A | #N/A | #N/A
0 |  | #VALUE! | #VALUE! | 0 | 0 | 0 | 4467 | 53366 | #N/A | #N/A | #N/A | #N/A | #N/A | #N/A
0 |  | #VALUE! | #VALUE! | 0 | 0 | 0 | 4468 | 53367 | #N/A | #N/A | #N/A | #N/A | #N/A | #N/A
0 |  | #VALUE! | #VALUE! | 0 | 0 | 0 | 4469 | 53368 | #N/A | #N/A | #N/A | #N/A | #N/A | #N/A
0 |  | #VALUE! | #VALUE! | 0 | 0 | 0 | 4470 | 53369 | #N/A | #N/A | #N/A | #N/A | #N/A | #N/A
0 |  | #VALUE! | #VALUE! | 0 | 0 | 0 | 4471 | 53370 | #N/A | #N/A | #N/A | #N/A | #N/A | #N/A
0 |  | #VALUE! | #VALUE! | 0 | 0 | 0 | 4472 | 53371 | #N/A | #N/A | #N/A | #N/A | #N/A | #N/A
0 |  | #VALUE! | #VALUE! | 0 | 0 | 0 | 4473 | 53372 | #N/A | #N/A | #N/A | #N/A | #N/A | #N/A
0 |  | #VALUE! | #VALUE! | 0 | 0 | 0 | 4474 | 53373 | #N/A | #N/A | #N/A | #N/A | #N/A | #N/A
0 |  | #VALUE! | #VALUE! | 0 | 0 | 0 | 4475 | 53374 | #N/A | #N/A | #N/A | #N/A | #N/A | #N/A
0 |  | #VALUE! | #VALUE! | 0 | 0 | 0 | 4476 | 53375 | #N/A | #N/A | #N/A | #N/A | #N/A | #N/A
0 |  | #VALUE! | #VALUE! | 0 | 0 | 0 | 4477 | 53376 | #N/A | #N/A | #N/A | #N/A | #N/A | #N/A
0 |  | #VALUE! | #VALUE! | 0 | 0 | 0 | 4478 | 53377 | #N/A | #N/A | #N/A | #N/A | #N/A | #N/A
0 |  | #VALUE! | #VALUE! | 0 | 0 | 0 | 4479 | 53378 | #N/A | #N/A | #N/A | #N/A | #N/A | #N/A
0 |  | #VALUE! | #VALUE! | 0 | 0 | 0 | 4480 | 53379 | #N/A | #N/A | #N/A | #N/A | #N/A | #N/A
0 |  | #VALUE! | #VALUE! | 0 | 0 | 0 | 4481 | 53380 | #N/A | #N/A | #N/A | #N/A | #N/A | #N/A
0 |  | #VALUE! | #VALUE! | 0 | 0 | 0 | 4482 | 53381 | #N/A | #N/A | #N/A | #N/A | #N/A | #N/A
0 |  | #VALUE! | #VALUE! | 0 | 0 | 0 | 4483 | 53382 | #N/A | #N/A | #N/A | #N/A | #N/A | #N/A
0 |  | #VALUE! | #VALUE! | 0 | 0 | 0 | 4484 | 53383 | #N/A | #N/A | #N/A | #N/A | #N/A | #N/A
0 |  | #VALUE! | #VALUE! | 0 | 0 | 0 | 4485 | 53384 | #N/A | #N/A | #N/A | #N/A | #N/A | #N/A
0 |  | #VALUE! | #VALUE! | 0 | 0 | 0 | 4486 | 53385 | #N/A | #N/A | #N/A | #N/A | #N/A | #N/A
0 |  | #VALUE! | #VALUE! | 0 | 0 | 0 | 4487 | 53386 | #N/A | #N/A | #N/A | #N/A | #N/A | #N/A
0 |  | #VALUE! | #VALUE! | 0 | 0 | 0 | 4488 | 53387 | #N/A | #N/A | #N/A | #N/A | #N/A | #N/A
0 |  | #VALUE! | #VALUE! | 0 | 0 | 0 | 4489 | 53388 | #N/A | #N/A | #N/A | #N/A | #N/A | #N/A
0 |  | #VALUE! | #VALUE! | 0 | 0 | 0 | 4490 | 53389 | #N/A | #N/A | #N/A | #N/A | #N/A | #N/A
0 |  | #VALUE! | #VALUE! | 0 | 0 | 0 | 4491 | 53390 | #N/A | #N/A | #N/A | #N/A | #N/A | #N/A
0 |  | #VALUE! | #VALUE! | 0 | 0 | 0 | 4492 | 53391 | #N/A | #N/A | #N/A | #N/A | #N/A | #N/A
0 |  | #VALUE! | #VALUE! | 0 | 0 | 0 | 4493 | 53392 | #N/A | #N/A | #N/A | #N/A | #N/A | #N/A
0 |  | #VALUE! | #VALUE! | 0 | 0 | 0 | 4494 | 53393 | #N/A | #N/A | #N/A | #N/A | #N/A | #N/A
0 |  | #VALUE! | #VALUE! | 0 | 0 | 0 | 4495 | 53394 | #N/A | #N/A | #N/A | #N/A | #N/A | #N/A
0 |  | #VALUE! | #VALUE! | 0 | 0 | 0 | 4496 | 53395 | #N/A | #N/A | #N/A | #N/A | #N/A | #N/A
0 |  | #VALUE! | #VALUE! | 0 | 0 | 0 | 4497 | 53396 | #N/A | #N/A | #N/A | #N/A | #N/A | #N/A
0 |  | #VALUE! | #VALUE! | 0 | 0 | 0 | 4498 | 53397 | #N/A | #N/A | #N/A | #N/A | #N/A | #N/A
0 |  | #VALUE! | #VALUE! | 0 | 0 | 0 | 4499 | 53398 | #N/A | #N/A | #N/A | #N/A | #N/A | #N/A
0 |  | #VALUE! | #VALUE! | 0 | 0 | 0 | 4500 | 53399 | #N/A | #N/A | #N/A | #N/A | #N/A | #N/A
0 |  | #VALUE! | #VALUE! | 0 | 0 | 0 | 4501 | 53400 | #N/A | #N/A | #N/A | #N/A | #N/A | #N/A
0 |  | #VALUE! | #VALUE! | 0 | 0 | 0 | 4502 | 53401 | #N/A | #N/A | #N/A | #N/A | #N/A | #N/A
0 |  | #VALUE! | #VALUE! | 0 | 0 | 0 | 4503 | 53402 | #N/A | #N/A | #N/A | #N/A | #N/A | #N/A
0 |  | #VALUE! | #VALUE! | 0 | 0 | 0 | 4504 | 53403 | #N/A | #N/A | #N/A | #N/A | #N/A | #N/A
0 |  | #VALUE! | #VALUE! | 0 | 0 | 0 | 4505 | 53404 | #N/A | #N/A | #N/A | #N/A | #N/A | #N/A
0 |  | #VALUE! | #VALUE! | 0 | 0 | 0 | 4506 | 53405 | #N/A | #N/A | #N/A | #N/A | #N/A | #N/A
0 |  | #VALUE! | #VALUE! | 0 | 0 | 0 | 4507 | 53406 | #N/A | #N/A | #N/A | #N/A | #N/A | #N/A
0 |  | #VALUE! | #VALUE! | 0 | 0 | 0 | 4508 | 53407 | #N/A | #N/A | #N/A | #N/A | #N/A | #N/A
0 |  | #VALUE! | #VALUE! | 0 | 0 | 0 | 4509 | 53408 | #N/A | #N/A | #N/A | #N/A | #N/A | #N/A
0 |  | #VALUE! | #VALUE! | 0 | 0 | 0 | 4510 | 53409 | #N/A | #N/A | #N/A | #N/A | #N/A | #N/A
0 |  | #VALUE! | #VALUE! | 0 | 0 | 0 | 4511 | 53410 | #N/A | #N/A | #N/A | #N/A | #N/A | #N/A
0 |  | #VALUE! | #VALUE! | 0 | 0 | 0 | 4512 | 53411 | #N/A | #N/A | #N/A | #N/A | #N/A | #N/A
0 |  | #VALUE! | #VALUE! | 0 | 0 | 0 | 4513 | 53412 | #N/A | #N/A | #N/A | #N/A | #N/A | #N/A
0 |  | #VALUE! | #VALUE! | 0 | 0 | 0 | 4514 | 53413 | #N/A | #N/A | #N/A | #N/A | #N/A | #N/A
0 |  | #VALUE! | #VALUE! | 0 | 0 | 0 | 4515 | 53414 | #N/A | #N/A | #N/A | #N/A | #N/A | #N/A
0 |  | #VALUE! | #VALUE! | 0 | 0 | 0 | 4516 | 53415 | #N/A | #N/A | #N/A | #N/A | #N/A | #N/A
0 |  | #VALUE! | #VALUE! | 0 | 0 | 0 | 4517 | 53416 | #N/A | #N/A | #N/A | #N/A | #N/A | #N/A
0 |  | #VALUE! | #VALUE! | 0 | 0 | 0 | 4518 | 53417 | #N/A | #N/A | #N/A | #N/A | #N/A | #N/A
0 |  | #VALUE! | #VALUE! | 0 | 0 | 0 | 4519 | 53418 | #N/A | #N/A | #N/A | #N/A | #N/A | #N/A
0 |  | #VALUE! | #VALUE! | 0 | 0 | 0 | 4520 | 53419 | #N/A | #N/A | #N/A | #N/A | #N/A | #N/A
0 |  | #VALUE! | #VALUE! | 0 | 0 | 0 | 4521 | 53420 | #N/A | #N/A | #N/A | #N/A | #N/A | #N/A
0 |  | #VALUE! | #VALUE! | 0 | 0 | 0 | 4522 | 53421 | #N/A | #N/A | #N/A | #N/A | #N/A | #N/A
0 |  | #VALUE! | #VALUE! | 0 | 0 | 0 | 4523 | 53422 | #N/A | #N/A | #N/A | #N/A | #N/A | #N/A
0 |  | #VALUE! | #VALUE! | 0 | 0 | 0 | 4524 | 53423 | #N/A | #N/A | #N/A | #N/A | #N/A | #N/A
0 |  | #VALUE! | #VALUE! | 0 | 0 | 0 | 4525 | 53424 | #N/A | #N/A | #N/A | #N/A | #N/A | #N/A
0 |  | #VALUE! | #VALUE! | 0 | 0 | 0 | 4526 | 53425 | #N/A | #N/A | #N/A | #N/A | #N/A | #N/A
0 |  | #VALUE! | #VALUE! | 0 | 0 | 0 | 4527 | 53426 | #N/A | #N/A | #N/A | #N/A | #N/A | #N/A
0 |  | #VALUE! | #VALUE! | 0 | 0 | 0 | 4528 | 53427 | #N/A | #N/A | #N/A | #N/A | #N/A | #N/A
0 |  | #VALUE! | #VALUE! | 0 | 0 | 0 | 4529 | 53428 | #N/A | #N/A | #N/A | #N/A | #N/A | #N/A
0 |  | #VALUE! | #VALUE! | 0 | 0 | 0 | 4530 | 53429 | #N/A | #N/A | #N/A | #N/A | #N/A | #N/A
0 |  | #VALUE! | #VALUE! | 0 | 0 | 0 | 4531 | 53430 | #N/A | #N/A | #N/A | #N/A | #N/A | #N/A
0 |  | #VALUE! | #VALUE! | 0 | 0 | 0 | 4532 | 53431 | #N/A | #N/A | #N/A | #N/A | #N/A | #N/A
0 |  | #VALUE! | #VALUE! | 0 | 0 | 0 | 4533 | 53432 | #N/A | #N/A | #N/A | #N/A | #N/A | #N/A
0 |  | #VALUE! | #VALUE! | 0 | 0 | 0 | 4534 | 53433 | #N/A | #N/A | #N/A | #N/A | #N/A | #N/A
0 |  | #VALUE! | #VALUE! | 0 | 0 | 0 | 4535 | 53434 | #N/A | #N/A | #N/A | #N/A | #N/A | #N/A
0 |  | #VALUE! | #VALUE! | 0 | 0 | 0 | 4536 | 53435 | #N/A | #N/A | #N/A | #N/A | #N/A | #N/A
0 |  | #VALUE! | #VALUE! | 0 | 0 | 0 | 4537 | 53436 | #N/A | #N/A | #N/A | #N/A | #N/A | #N/A
0 |  | #VALUE! | #VALUE! | 0 | 0 | 0 | 4538 | 53437 | #N/A | #N/A | #N/A | #N/A | #N/A | #N/A
0 |  | #VALUE! | #VALUE! | 0 | 0 | 0 | 4539 | 53438 | #N/A | #N/A | #N/A | #N/A | #N/A | #N/A
0 |  | #VALUE! | #VALUE! | 0 | 0 | 0 | 4540 | 53439 | #N/A | #N/A | #N/A | #N/A | #N/A | #N/A
0 |  | #VALUE! | #VALUE! | 0 | 0 | 0 | 4541 | 53440 | #N/A | #N/A | #N/A | #N/A | #N/A | #N/A
0 |  | #VALUE! | #VALUE! | 0 | 0 | 0 | 4542 | 53441 | #N/A | #N/A | #N/A | #N/A | #N/A | #N/A
0 |  | #VALUE! | #VALUE! | 0 | 0 | 0 | 4543 | 53442 | #N/A | #N/A | #N/A | #N/A | #N/A | #N/A
0 |  | #VALUE! | #VALUE! | 0 | 0 | 0 | 4544 | 53443 | #N/A | #N/A | #N/A | #N/A | #N/A | #N/A
0 |  | #VALUE! | #VALUE! | 0 | 0 | 0 | 4545 | 53444 | #N/A | #N/A | #N/A | #N/A | #N/A | #N/A
0 |  | #VALUE! | #VALUE! | 0 | 0 | 0 | 4546 | 53445 | #N/A | #N/A | #N/A | #N/A | #N/A | #N/A
0 |  | #VALUE! | #VALUE! | 0 | 0 | 0 | 4547 | 53446 | #N/A | #N/A | #N/A | #N/A | #N/A | #N/A
0 |  | #VALUE! | #VALUE! | 0 | 0 | 0 | 4548 | 53447 | #N/A | #N/A | #N/A | #N/A | #N/A | #N/A
0 |  | #VALUE! | #VALUE! | 0 | 0 | 0 | 4549 | 53448 | #N/A | #N/A | #N/A | #N/A | #N/A | #N/A
0 |  | #VALUE! | #VALUE! | 0 | 0 | 0 | 4550 | 53449 | #N/A | #N/A | #N/A | #N/A | #N/A | #N/A
0 |  | #VALUE! | #VALUE! | 0 | 0 | 0 | 4551 | 53450 | #N/A | #N/A | #N/A | #N/A | #N/A | #N/A
0 |  | #VALUE! | #VALUE! | 0 | 0 | 0 | 4552 | 53451 | #N/A | #N/A | #N/A | #N/A | #N/A | #N/A
0 |  | #VALUE! | #VALUE! | 0 | 0 | 0 | 4553 | 53452 | #N/A | #N/A | #N/A | #N/A | #N/A | #N/A
0 |  | #VALUE! | #VALUE! | 0 | 0 | 0 | 4554 | 53453 | #N/A | #N/A | #N/A | #N/A | #N/A | #N/A
0 |  | #VALUE! | #VALUE! | 0 | 0 | 0 | 4555 | 53454 | #N/A | #N/A | #N/A | #N/A | #N/A | #N/A
0 |  | #VALUE! | #VALUE! | 0 | 0 | 0 | 4556 | 53455 | #N/A | #N/A | #N/A | #N/A | #N/A | #N/A
0 |  | #VALUE! | #VALUE! | 0 | 0 | 0 | 4557 | 53456 | #N/A | #N/A | #N/A | #N/A | #N/A | #N/A
0 |  | #VALUE! | #VALUE! | 0 | 0 | 0 | 4558 | 53457 | #N/A | #N/A | #N/A | #N/A | #N/A | #N/A
0 |  | #VALUE! | #VALUE! | 0 | 0 | 0 | 4559 | 53458 | #N/A | #N/A | #N/A | #N/A | #N/A | #N/A
0 |  | #VALUE! | #VALUE! | 0 | 0 | 0 | 4560 | 53459 | #N/A | #N/A | #N/A | #N/A | #N/A | #N/A
0 |  | #VALUE! | #VALUE! | 0 | 0 | 0 | 4561 | 53460 | #N/A | #N/A | #N/A | #N/A | #N/A | #N/A
0 |  | #VALUE! | #VALUE! | 0 | 0 | 0 | 4562 | 53461 | #N/A | #N/A | #N/A | #N/A | #N/A | #N/A
0 |  | #VALUE! | #VALUE! | 0 | 0 | 0 | 4563 | 53462 | #N/A | #N/A | #N/A | #N/A | #N/A | #N/A
0 |  | #VALUE! | #VALUE! | 0 | 0 | 0 | 4564 | 53463 | #N/A | #N/A | #N/A | #N/A | #N/A | #N/A
0 |  | #VALUE! | #VALUE! | 0 | 0 | 0 | 4565 | 53464 | #N/A | #N/A | #N/A | #N/A | #N/A | #N/A
0 |  | #VALUE! | #VALUE! | 0 | 0 | 0 | 4566 | 53465 | #N/A | #N/A | #N/A | #N/A | #N/A | #N/A
0 |  | #VALUE! | #VALUE! | 0 | 0 | 0 | 4567 | 53466 | #N/A | #N/A | #N/A | #N/A | #N/A | #N/A
0 |  | #VALUE! | #VALUE! | 0 | 0 | 0 | 4568 | 53467 | #N/A | #N/A | #N/A | #N/A | #N/A | #N/A
0 |  | #VALUE! | #VALUE! | 0 | 0 | 0 | 4569 | 53468 | #N/A | #N/A | #N/A | #N/A | #N/A | #N/A
0 |  | #VALUE! | #VALUE! | 0 | 0 | 0 | 4570 | 53469 | #N/A | #N/A | #N/A | #N/A | #N/A | #N/A
0 |  | #VALUE! | #VALUE! | 0 | 0 | 0 | 4571 | 53470 | #N/A | #N/A | #N/A | #N/A | #N/A | #N/A
0 |  | #VALUE! | #VALUE! | 0 | 0 | 0 | 4572 | 53471 | #N/A | #N/A | #N/A | #N/A | #N/A | #N/A
0 |  | #VALUE! | #VALUE! | 0 | 0 | 0 | 4573 | 53472 | #N/A | #N/A | #N/A | #N/A | #N/A | #N/A
0 |  | #VALUE! | #VALUE! | 0 | 0 | 0 | 4574 | 53473 | #N/A | #N/A | #N/A | #N/A | #N/A | #N/A
0 |  | #VALUE! | #VALUE! | 0 | 0 | 0 | 4575 | 53474 | #N/A | #N/A | #N/A | #N/A | #N/A | #N/A
0 |  | #VALUE! | #VALUE! | 0 | 0 | 0 | 4576 | 53475 | #N/A | #N/A | #N/A | #N/A | #N/A | #N/A
0 |  | #VALUE! | #VALUE! | 0 | 0 | 0 | 4577 | 53476 | #N/A | #N/A | #N/A | #N/A | #N/A | #N/A
0 |  | #VALUE! | #VALUE! | 0 | 0 | 0 | 4578 | 53477 | #N/A | #N/A | #N/A | #N/A | #N/A | #N/A
0 |  | #VALUE! | #VALUE! | 0 | 0 | 0 | 4579 | 53478 | #N/A | #N/A | #N/A | #N/A | #N/A | #N/A
0 |  | #VALUE! | #VALUE! | 0 | 0 | 0 | 4580 | 53479 | #N/A | #N/A | #N/A | #N/A | #N/A | #N/A
0 |  | #VALUE! | #VALUE! | 0 | 0 | 0 | 4581 | 53480 | #N/A | #N/A | #N/A | #N/A | #N/A | #N/A
0 |  | #VALUE! | #VALUE! | 0 | 0 | 0 | 4582 | 53481 | #N/A | #N/A | #N/A | #N/A | #N/A | #N/A
0 |  | #VALUE! | #VALUE! | 0 | 0 | 0 | 4583 | 53482 | #N/A | #N/A | #N/A | #N/A | #N/A | #N/A
0 |  | #VALUE! | #VALUE! | 0 | 0 | 0 | 4584 | 53483 | #N/A | #N/A | #N/A | #N/A | #N/A | #N/A
0 |  | #VALUE! | #VALUE! | 0 | 0 | 0 | 4585 | 53484 | #N/A | #N/A | #N/A | #N/A | #N/A | #N/A
0 |  | #VALUE! | #VALUE! | 0 | 0 | 0 | 4586 | 53485 | #N/A | #N/A | #N/A | #N/A | #N/A | #N/A
0 |  | #VALUE! | #VALUE! | 0 | 0 | 0 | 4587 | 53486 | #N/A | #N/A | #N/A | #N/A | #N/A | #N/A
0 |  | #VALUE! | #VALUE! | 0 | 0 | 0 | 4588 | 53487 | #N/A | #N/A | #N/A | #N/A | #N/A | #N/A
0 |  | #VALUE! | #VALUE! | 0 | 0 | 0 | 4589 | 53488 | #N/A | #N/A | #N/A | #N/A | #N/A | #N/A
0 |  | #VALUE! | #VALUE! | 0 | 0 | 0 | 4590 | 53489 | #N/A | #N/A | #N/A | #N/A | #N/A | #N/A
0 |  | #VALUE! | #VALUE! | 0 | 0 | 0 | 4591 | 53490 | #N/A | #N/A | #N/A | #N/A | #N/A | #N/A
0 |  | #VALUE! | #VALUE! | 0 | 0 | 0 | 4592 | 53491 | #N/A | #N/A | #N/A | #N/A | #N/A | #N/A
0 |  | #VALUE! | #VALUE! | 0 | 0 | 0 | 4593 | 53492 | #N/A | #N/A | #N/A | #N/A | #N/A | #N/A
0 |  | #VALUE! | #VALUE! | 0 | 0 | 0 | 4594 | 53493 | #N/A | #N/A | #N/A | #N/A | #N/A | #N/A
0 |  | #VALUE! | #VALUE! | 0 | 0 | 0 | 4595 | 53494 | #N/A | #N/A | #N/A | #N/A | #N/A | #N/A
0 |  | #VALUE! | #VALUE! | 0 | 0 | 0 | 4596 | 53495 | #N/A | #N/A | #N/A | #N/A | #N/A | #N/A
0 |  | #VALUE! | #VALUE! | 0 | 0 | 0 | 4597 | 53496 | #N/A | #N/A | #N/A | #N/A | #N/A | #N/A
0 |  | #VALUE! | #VALUE! | 0 | 0 | 0 | 4598 | 53497 | #N/A | #N/A | #N/A | #N/A | #N/A | #N/A
0 |  | #VALUE! | #VALUE! | 0 | 0 | 0 | 4599 | 53498 | #N/A | #N/A | #N/A | #N/A | #N/A | #N/A
0 |  | #VALUE! | #VALUE! | 0 | 0 | 0 | 4600 | 53499 | #N/A | #N/A | #N/A | #N/A | #N/A | #N/A
0 |  | #VALUE! | #VALUE! | 0 | 0 | 0 | 4601 | 53500 | #N/A | #N/A | #N/A | #N/A | #N/A | #N/A
0 |  | #VALUE! | #VALUE! | 0 | 0 | 0 | 4602 | 53501 | #N/A | #N/A | #N/A | #N/A | #N/A | #N/A
0 |  | #VALUE! | #VALUE! | 0 | 0 | 0 | 4603 | 53502 | #N/A | #N/A | #N/A | #N/A | #N/A | #N/A
0 |  | #VALUE! | #VALUE! | 0 | 0 | 0 | 4604 | 53503 | #N/A | #N/A | #N/A | #N/A | #N/A | #N/A
0 |  | #VALUE! | #VALUE! | 0 | 0 | 0 | 4605 | 53504 | #N/A | #N/A | #N/A | #N/A | #N/A | #N/A
0 |  | #VALUE! | #VALUE! | 0 | 0 | 0 | 4606 | 53505 | #N/A | #N/A | #N/A | #N/A | #N/A | #N/A
0 |  | #VALUE! | #VALUE! | 0 | 0 | 0 | 4607 | 53506 | #N/A | #N/A | #N/A | #N/A | #N/A | #N/A
0 |  | #VALUE! | #VALUE! | 0 | 0 | 0 | 4608 | 53507 | #N/A | #N/A | #N/A | #N/A | #N/A | #N/A
0 |  | #VALUE! | #VALUE! | 0 | 0 | 0 | 4609 | 53508 | #N/A | #N/A | #N/A | #N/A | #N/A | #N/A
0 |  | #VALUE! | #VALUE! | 0 | 0 | 0 | 4610 | 53509 | #N/A | #N/A | #N/A | #N/A | #N/A | #N/A
0 |  | #VALUE! | #VALUE! | 0 | 0 | 0 | 4611 | 53510 | #N/A | #N/A | #N/A | #N/A | #N/A | #N/A
0 |  | #VALUE! | #VALUE! | 0 | 0 | 0 | 4612 | 53511 | #N/A | #N/A | #N/A | #N/A | #N/A | #N/A
0 |  | #VALUE! | #VALUE! | 0 | 0 | 0 | 4613 | 53512 | #N/A | #N/A | #N/A | #N/A | #N/A | #N/A
0 |  | #VALUE! | #VALUE! | 0 | 0 | 0 | 4614 | 53513 | #N/A | #N/A | #N/A | #N/A | #N/A | #N/A
0 |  | #VALUE! | #VALUE! | 0 | 0 | 0 | 4615 | 53514 | #N/A | #N/A | #N/A | #N/A | #N/A | #N/A
0 |  | #VALUE! | #VALUE! | 0 | 0 | 0 | 4616 | 53515 | #N/A | #N/A | #N/A | #N/A | #N/A | #N/A
0 |  | #VALUE! | #VALUE! | 0 | 0 | 0 | 4617 | 53516 | #N/A | #N/A | #N/A | #N/A | #N/A | #N/A
0 |  | #VALUE! | #VALUE! | 0 | 0 | 0 | 4618 | 53517 | #N/A | #N/A | #N/A | #N/A | #N/A | #N/A
0 |  | #VALUE! | #VALUE! | 0 | 0 | 0 | 4619 | 53518 | #N/A | #N/A | #N/A | #N/A | #N/A | #N/A
0 |  | #VALUE! | #VALUE! | 0 | 0 | 0 | 4620 | 53519 | #N/A | #N/A | #N/A | #N/A | #N/A | #N/A
0 |  | #VALUE! | #VALUE! | 0 | 0 | 0 | 4621 | 53520 | #N/A | #N/A | #N/A | #N/A | #N/A | #N/A
0 |  | #VALUE! | #VALUE! | 0 | 0 | 0 | 4622 | 53521 | #N/A | #N/A | #N/A | #N/A | #N/A | #N/A
0 |  | #VALUE! | #VALUE! | 0 | 0 | 0 | 4623 | 53522 | #N/A | #N/A | #N/A | #N/A | #N/A | #N/A
0 |  | #VALUE! | #VALUE! | 0 | 0 | 0 | 4624 | 53523 | #N/A | #N/A | #N/A | #N/A | #N/A | #N/A
0 |  | #VALUE! | #VALUE! | 0 | 0 | 0 | 4625 | 53524 | #N/A | #N/A | #N/A | #N/A | #N/A | #N/A
0 |  | #VALUE! | #VALUE! | 0 | 0 | 0 | 4626 | 53525 | #N/A | #N/A | #N/A | #N/A | #N/A | #N/A
0 |  | #VALUE! | #VALUE! | 0 | 0 | 0 | 4627 | 53526 | #N/A | #N/A | #N/A | #N/A | #N/A | #N/A
0 |  | #VALUE! | #VALUE! | 0 | 0 | 0 | 4628 | 53527 | #N/A | #N/A | #N/A | #N/A | #N/A | #N/A
0 |  | #VALUE! | #VALUE! | 0 | 0 | 0 | 4629 | 53528 | #N/A | #N/A | #N/A | #N/A | #N/A | #N/A
0 |  | #VALUE! | #VALUE! | 0 | 0 | 0 | 4630 | 53529 | #N/A | #N/A | #N/A | #N/A | #N/A | #N/A
0 |  | #VALUE! | #VALUE! | 0 | 0 | 0 | 4631 | 53530 | #N/A | #N/A | #N/A | #N/A | #N/A | #N/A
0 |  | #VALUE! | #VALUE! | 0 | 0 | 0 | 4632 | 53531 | #N/A | #N/A | #N/A | #N/A | #N/A | #N/A
0 |  | #VALUE! | #VALUE! | 0 | 0 | 0 | 4633 | 53532 | #N/A | #N/A | #N/A | #N/A | #N/A | #N/A
0 |  | #VALUE! | #VALUE! | 0 | 0 | 0 | 4634 | 53533 | #N/A | #N/A | #N/A | #N/A | #N/A | #N/A
0 |  | #VALUE! | #VALUE! | 0 | 0 | 0 | 4635 | 53534 | #N/A | #N/A | #N/A | #N/A | #N/A | #N/A
0 |  | #VALUE! | #VALUE! | 0 | 0 | 0 | 4636 | 53535 | #N/A | #N/A | #N/A | #N/A | #N/A | #N/A
0 |  | #VALUE! | #VALUE! | 0 | 0 | 0 | 4637 | 53536 | #N/A | #N/A | #N/A | #N/A | #N/A | #N/A
0 |  | #VALUE! | #VALUE! | 0 | 0 | 0 | 4638 | 53537 | #N/A | #N/A | #N/A | #N/A | #N/A | #N/A
0 |  | #VALUE! | #VALUE! | 0 | 0 | 0 | 4639 | 53538 | #N/A | #N/A | #N/A | #N/A | #N/A | #N/A
0 |  | #VALUE! | #VALUE! | 0 | 0 | 0 | 4640 | 53539 | #N/A | #N/A | #N/A | #N/A | #N/A | #N/A
0 |  | #VALUE! | #VALUE! | 0 | 0 | 0 | 4641 | 53540 | #N/A | #N/A | #N/A | #N/A | #N/A | #N/A
0 |  | #VALUE! | #VALUE! | 0 | 0 | 0 | 4642 | 53541 | #N/A | #N/A | #N/A | #N/A | #N/A | #N/A
0 |  | #VALUE! | #VALUE! | 0 | 0 | 0 | 4643 | 53542 | #N/A | #N/A | #N/A | #N/A | #N/A | #N/A
0 |  | #VALUE! | #VALUE! | 0 | 0 | 0 | 4644 | 53543 | #N/A | #N/A | #N/A | #N/A | #N/A | #N/A
0 |  | #VALUE! | #VALUE! | 0 | 0 | 0 | 4645 | 53544 | #N/A | #N/A | #N/A | #N/A | #N/A | #N/A
0 |  | #VALUE! | #VALUE! | 0 | 0 | 0 | 4646 | 53545 | #N/A | #N/A | #N/A | #N/A | #N/A | #N/A
0 |  | #VALUE! | #VALUE! | 0 | 0 | 0 | 4647 | 53546 | #N/A | #N/A | #N/A | #N/A | #N/A | #N/A
0 |  | #VALUE! | #VALUE! | 0 | 0 | 0 | 4648 | 53547 | #N/A | #N/A | #N/A | #N/A | #N/A | #N/A
0 |  | #VALUE! | #VALUE! | 0 | 0 | 0 | 4649 | 53548 | #N/A | #N/A | #N/A | #N/A | #N/A | #N/A
0 |  | #VALUE! | #VALUE! | 0 | 0 | 0 | 4650 | 53549 | #N/A | #N/A | #N/A | #N/A | #N/A | #N/A
0 |  | #VALUE! | #VALUE! | 0 | 0 | 0 | 4651 | 53550 | #N/A | #N/A | #N/A | #N/A | #N/A | #N/A
0 |  | #VALUE! | #VALUE! | 0 | 0 | 0 | 4652 | 53551 | #N/A | #N/A | #N/A | #N/A | #N/A | #N/A
0 |  | #VALUE! | #VALUE! | 0 | 0 | 0 | 4653 | 53552 | #N/A | #N/A | #N/A | #N/A | #N/A | #N/A
0 |  | #VALUE! | #VALUE! | 0 | 0 | 0 | 4654 | 53553 | #N/A | #N/A | #N/A | #N/A | #N/A | #N/A
0 |  | #VALUE! | #VALUE! | 0 | 0 | 0 | 4655 | 53554 | #N/A | #N/A | #N/A | #N/A | #N/A | #N/A
0 |  | #VALUE! | #VALUE! | 0 | 0 | 0 | 4656 | 53555 | #N/A | #N/A | #N/A | #N/A | #N/A | #N/A
0 |  | #VALUE! | #VALUE! | 0 | 0 | 0 | 4657 | 53556 | #N/A | #N/A | #N/A | #N/A | #N/A | #N/A
0 |  | #VALUE! | #VALUE! | 0 | 0 | 0 | 4658 | 53557 | #N/A | #N/A | #N/A | #N/A | #N/A | #N/A
0 |  | #VALUE! | #VALUE! | 0 | 0 | 0 | 4659 | 53558 | #N/A | #N/A | #N/A | #N/A | #N/A | #N/A
0 |  | #VALUE! | #VALUE! | 0 | 0 | 0 | 4660 | 53559 | #N/A | #N/A | #N/A | #N/A | #N/A | #N/A
0 |  | #VALUE! | #VALUE! | 0 | 0 | 0 | 4661 | 53560 | #N/A | #N/A | #N/A | #N/A | #N/A | #N/A
0 |  | #VALUE! | #VALUE! | 0 | 0 | 0 | 4662 | 53561 | #N/A | #N/A | #N/A | #N/A | #N/A | #N/A
0 |  | #VALUE! | #VALUE! | 0 | 0 | 0 | 4663 | 53562 | #N/A | #N/A | #N/A | #N/A | #N/A | #N/A
0 |  | #VALUE! | #VALUE! | 0 | 0 | 0 | 4664 | 53563 | #N/A | #N/A | #N/A | #N/A | #N/A | #N/A
0 |  | #VALUE! | #VALUE! | 0 | 0 | 0 | 4665 | 53564 | #N/A | #N/A | #N/A | #N/A | #N/A | #N/A
0 |  | #VALUE! | #VALUE! | 0 | 0 | 0 | 4666 | 53565 | #N/A | #N/A | #N/A | #N/A | #N/A | #N/A
0 |  | #VALUE! | #VALUE! | 0 | 0 | 0 | 4667 | 53566 | #N/A | #N/A | #N/A | #N/A | #N/A | #N/A
0 |  | #VALUE! | #VALUE! | 0 | 0 | 0 | 4668 | 53567 | #N/A | #N/A | #N/A | #N/A | #N/A | #N/A
0 |  | #VALUE! | #VALUE! | 0 | 0 | 0 | 4669 | 53568 | #N/A | #N/A | #N/A | #N/A | #N/A | #N/A
0 |  | #VALUE! | #VALUE! | 0 | 0 | 0 | 4670 | 53569 | #N/A | #N/A | #N/A | #N/A | #N/A | #N/A
0 |  | #VALUE! | #VALUE! | 0 | 0 | 0 | 4671 | 53570 | #N/A | #N/A | #N/A | #N/A | #N/A | #N/A
0 |  | #VALUE! | #VALUE! | 0 | 0 | 0 | 4672 | 53571 | #N/A | #N/A | #N/A | #N/A | #N/A | #N/A
0 |  | #VALUE! | #VALUE! | 0 | 0 | 0 | 4673 | 53572 | #N/A | #N/A | #N/A | #N/A | #N/A | #N/A
0 |  | #VALUE! | #VALUE! | 0 | 0 | 0 | 4674 | 53573 | #N/A | #N/A | #N/A | #N/A | #N/A | #N/A
0 |  | #VALUE! | #VALUE! | 0 | 0 | 0 | 4675 | 53574 | #N/A | #N/A | #N/A | #N/A | #N/A | #N/A
0 |  | #VALUE! | #VALUE! | 0 | 0 | 0 | 4676 | 53575 | #N/A | #N/A | #N/A | #N/A | #N/A | #N/A
0 |  | #VALUE! | #VALUE! | 0 | 0 | 0 | 4677 | 53576 | #N/A | #N/A | #N/A | #N/A | #N/A | #N/A
0 |  | #VALUE! | #VALUE! | 0 | 0 | 0 | 4678 | 53577 | #N/A | #N/A | #N/A | #N/A | #N/A | #N/A
0 |  | #VALUE! | #VALUE! | 0 | 0 | 0 | 4679 | 53578 | #N/A | #N/A | #N/A | #N/A | #N/A | #N/A
0 |  | #VALUE! | #VALUE! | 0 | 0 | 0 | 4680 | 53579 | #N/A | #N/A | #N/A | #N/A | #N/A | #N/A
0 |  | #VALUE! | #VALUE! | 0 | 0 | 0 | 4681 | 53580 | #N/A | #N/A | #N/A | #N/A | #N/A | #N/A
0 |  | #VALUE! | #VALUE! | 0 | 0 | 0 | 4682 | 53581 | #N/A | #N/A | #N/A | #N/A | #N/A | #N/A
0 |  | #VALUE! | #VALUE! | 0 | 0 | 0 | 4683 | 53582 | #N/A | #N/A | #N/A | #N/A | #N/A | #N/A
0 |  | #VALUE! | #VALUE! | 0 | 0 | 0 | 4684 | 53583 | #N/A | #N/A | #N/A | #N/A | #N/A | #N/A
0 |  | #VALUE! | #VALUE! | 0 | 0 | 0 | 4685 | 53584 | #N/A | #N/A | #N/A | #N/A | #N/A | #N/A
0 |  | #VALUE! | #VALUE! | 0 | 0 | 0 | 4686 | 53585 | #N/A | #N/A | #N/A | #N/A | #N/A | #N/A
0 |  | #VALUE! | #VALUE! | 0 | 0 | 0 | 4687 | 53586 | #N/A | #N/A | #N/A | #N/A | #N/A | #N/A
0 |  | #VALUE! | #VALUE! | 0 | 0 | 0 | 4688 | 53587 | #N/A | #N/A | #N/A | #N/A | #N/A | #N/A
0 |  | #VALUE! | #VALUE! | 0 | 0 | 0 | 4689 | 53588 | #N/A | #N/A | #N/A | #N/A | #N/A | #N/A
0 |  | #VALUE! | #VALUE! | 0 | 0 | 0 | 4690 | 53589 | #N/A | #N/A | #N/A | #N/A | #N/A | #N/A
0 |  | #VALUE! | #VALUE! | 0 | 0 | 0 | 4691 | 53590 | #N/A | #N/A | #N/A | #N/A | #N/A | #N/A
0 |  | #VALUE! | #VALUE! | 0 | 0 | 0 | 4692 | 53591 | #N/A | #N/A | #N/A | #N/A | #N/A | #N/A
0 |  | #VALUE! | #VALUE! | 0 | 0 | 0 | 4693 | 53592 | #N/A | #N/A | #N/A | #N/A | #N/A | #N/A
0 |  | #VALUE! | #VALUE! | 0 | 0 | 0 | 4694 | 53593 | #N/A | #N/A | #N/A | #N/A | #N/A | #N/A
0 |  | #VALUE! | #VALUE! | 0 | 0 | 0 | 4695 | 53594 | #N/A | #N/A | #N/A | #N/A | #N/A | #N/A
0 |  | #VALUE! | #VALUE! | 0 | 0 | 0 | 4696 | 53595 | #N/A | #N/A | #N/A | #N/A | #N/A | #N/A
0 |  | #VALUE! | #VALUE! | 0 | 0 | 0 | 4697 | 53596 | #N/A | #N/A | #N/A | #N/A | #N/A | #N/A
0 |  | #VALUE! | #VALUE! | 0 | 0 | 0 | 4698 | 53597 | #N/A | #N/A | #N/A | #N/A | #N/A | #N/A
0 |  | #VALUE! | #VALUE! | 0 | 0 | 0 | 4699 | 53598 | #N/A | #N/A | #N/A | #N/A | #N/A | #N/A
0 |  | #VALUE! | #VALUE! | 0 | 0 | 0 | 4700 | 53599 | #N/A | #N/A | #N/A | #N/A | #N/A | #N/A
0 |  | #VALUE! | #VALUE! | 0 | 0 | 0 | 4701 | 53600 | #N/A | #N/A | #N/A | #N/A | #N/A | #N/A
0 |  | #VALUE! | #VALUE! | 0 | 0 | 0 | 4702 | 53601 | #N/A | #N/A | #N/A | #N/A | #N/A | #N/A
0 |  | #VALUE! | #VALUE! | 0 | 0 | 0 | 4703 | 53602 | #N/A | #N/A | #N/A | #N/A | #N/A | #N/A
0 |  | #VALUE! | #VALUE! | 0 | 0 | 0 | 4704 | 53603 | #N/A | #N/A | #N/A | #N/A | #N/A | #N/A
0 |  | #VALUE! | #VALUE! | 0 | 0 | 0 | 4705 | 53604 | #N/A | #N/A | #N/A | #N/A | #N/A | #N/A
0 |  | #VALUE! | #VALUE! | 0 | 0 | 0 | 4706 | 53605 | #N/A | #N/A | #N/A | #N/A | #N/A | #N/A
0 |  | #VALUE! | #VALUE! | 0 | 0 | 0 | 4707 | 53606 | #N/A | #N/A | #N/A | #N/A | #N/A | #N/A
0 |  | #VALUE! | #VALUE! | 0 | 0 | 0 | 4708 | 53607 | #N/A | #N/A | #N/A | #N/A | #N/A | #N/A
0 |  | #VALUE! | #VALUE! | 0 | 0 | 0 | 4709 | 53608 | #N/A | #N/A | #N/A | #N/A | #N/A | #N/A
0 |  | #VALUE! | #VALUE! | 0 | 0 | 0 | 4710 | 53609 | #N/A | #N/A | #N/A | #N/A | #N/A | #N/A
0 |  | #VALUE! | #VALUE! | 0 | 0 | 0 | 4711 | 53610 | #N/A | #N/A | #N/A | #N/A | #N/A | #N/A
0 |  | #VALUE! | #VALUE! | 0 | 0 | 0 | 4712 | 53611 | #N/A | #N/A | #N/A | #N/A | #N/A | #N/A
0 |  | #VALUE! | #VALUE! | 0 | 0 | 0 | 4713 | 53612 | #N/A | #N/A | #N/A | #N/A | #N/A | #N/A
0 |  | #VALUE! | #VALUE! | 0 | 0 | 0 | 4714 | 53613 | #N/A | #N/A | #N/A | #N/A | #N/A | #N/A
0 |  | #VALUE! | #VALUE! | 0 | 0 | 0 | 4715 | 53614 | #N/A | #N/A | #N/A | #N/A | #N/A | #N/A
0 |  | #VALUE! | #VALUE! | 0 | 0 | 0 | 4716 | 53615 | #N/A | #N/A | #N/A | #N/A | #N/A | #N/A
0 |  | #VALUE! | #VALUE! | 0 | 0 | 0 | 4717 | 53616 | #N/A | #N/A | #N/A | #N/A | #N/A | #N/A
0 |  | #VALUE! | #VALUE! | 0 | 0 | 0 | 4718 | 53617 | #N/A | #N/A | #N/A | #N/A | #N/A | #N/A
0 |  | #VALUE! | #VALUE! | 0 | 0 | 0 | 4719 | 53618 | #N/A | #N/A | #N/A | #N/A | #N/A | #N/A
0 |  | #VALUE! | #VALUE! | 0 | 0 | 0 | 4720 | 53619 | #N/A | #N/A | #N/A | #N/A | #N/A | #N/A
0 |  | #VALUE! | #VALUE! | 0 | 0 | 0 | 4721 | 53620 | #N/A | #N/A | #N/A | #N/A | #N/A | #N/A
0 |  | #VALUE! | #VALUE! | 0 | 0 | 0 | 4722 | 53621 | #N/A | #N/A | #N/A | #N/A | #N/A | #N/A
0 |  | #VALUE! | #VALUE! | 0 | 0 | 0 | 4723 | 53622 | #N/A | #N/A | #N/A | #N/A | #N/A | #N/A
0 |  | #VALUE! | #VALUE! | 0 | 0 | 0 | 4724 | 53623 | #N/A | #N/A | #N/A | #N/A | #N/A | #N/A
0 |  | #VALUE! | #VALUE! | 0 | 0 | 0 | 4725 | 53624 | #N/A | #N/A | #N/A | #N/A | #N/A | #N/A
0 |  | #VALUE! | #VALUE! | 0 | 0 | 0 | 4726 | 53625 | #N/A | #N/A | #N/A | #N/A | #N/A | #N/A
0 |  | #VALUE! | #VALUE! | 0 | 0 | 0 | 4727 | 53626 | #N/A | #N/A | #N/A | #N/A | #N/A | #N/A
0 |  | #VALUE! | #VALUE! | 0 | 0 | 0 | 4728 | 53627 | #N/A | #N/A | #N/A | #N/A | #N/A | #N/A
0 |  | #VALUE! | #VALUE! | 0 | 0 | 0 | 4729 | 53628 | #N/A | #N/A | #N/A | #N/A | #N/A | #N/A
0 |  | #VALUE! | #VALUE! | 0 | 0 | 0 | 4730 | 53629 | #N/A | #N/A | #N/A | #N/A | #N/A | #N/A
0 |  | #VALUE! | #VALUE! | 0 | 0 | 0 | 4731 | 53630 | #N/A | #N/A | #N/A | #N/A | #N/A | #N/A
0 |  | #VALUE! | #VALUE! | 0 | 0 | 0 | 4732 | 53631 | #N/A | #N/A | #N/A | #N/A | #N/A | #N/A
0 |  | #VALUE! | #VALUE! | 0 | 0 | 0 | 4733 | 53632 | #N/A | #N/A | #N/A | #N/A | #N/A | #N/A
0 |  | #VALUE! | #VALUE! | 0 | 0 | 0 | 4734 | 53633 | #N/A | #N/A | #N/A | #N/A | #N/A | #N/A
0 |  | #VALUE! | #VALUE! | 0 | 0 | 0 | 4735 | 53634 | #N/A | #N/A | #N/A | #N/A | #N/A | #N/A
0 |  | #VALUE! | #VALUE! | 0 | 0 | 0 | 4736 | 53635 | #N/A | #N/A | #N/A | #N/A | #N/A | #N/A
0 |  | #VALUE! | #VALUE! | 0 | 0 | 0 | 4737 | 53636 | #N/A | #N/A | #N/A | #N/A | #N/A | #N/A
0 |  | #VALUE! | #VALUE! | 0 | 0 | 0 | 4738 | 53637 | #N/A | #N/A | #N/A | #N/A | #N/A | #N/A
0 |  | #VALUE! | #VALUE! | 0 | 0 | 0 | 4739 | 53638 | #N/A | #N/A | #N/A | #N/A | #N/A | #N/A
0 |  | #VALUE! | #VALUE! | 0 | 0 | 0 | 4740 | 53639 | #N/A | #N/A | #N/A | #N/A | #N/A | #N/A
0 |  | #VALUE! | #VALUE! | 0 | 0 | 0 | 4741 | 53640 | #N/A | #N/A | #N/A | #N/A | #N/A | #N/A
0 |  | #VALUE! | #VALUE! | 0 | 0 | 0 | 4742 | 53641 | #N/A | #N/A | #N/A | #N/A | #N/A | #N/A
0 |  | #VALUE! | #VALUE! | 0 | 0 | 0 | 4743 | 53642 | #N/A | #N/A | #N/A | #N/A | #N/A | #N/A
0 |  | #VALUE! | #VALUE! | 0 | 0 | 0 | 4744 | 53643 | #N/A | #N/A | #N/A | #N/A | #N/A | #N/A
0 |  | #VALUE! | #VALUE! | 0 | 0 | 0 | 4745 | 53644 | #N/A | #N/A | #N/A | #N/A | #N/A | #N/A
0 |  | #VALUE! | #VALUE! | 0 | 0 | 0 | 4746 | 53645 | #N/A | #N/A | #N/A | #N/A | #N/A | #N/A
0 |  | #VALUE! | #VALUE! | 0 | 0 | 0 | 4747 | 53646 | #N/A | #N/A | #N/A | #N/A | #N/A | #N/A
0 |  | #VALUE! | #VALUE! | 0 | 0 | 0 | 4748 | 53647 | #N/A | #N/A | #N/A | #N/A | #N/A | #N/A
0 |  | #VALUE! | #VALUE! | 0 | 0 | 0 | 4749 | 53648 | #N/A | #N/A | #N/A | #N/A | #N/A | #N/A
0 |  | #VALUE! | #VALUE! | 0 | 0 | 0 | 4750 | 53649 | #N/A | #N/A | #N/A | #N/A | #N/A | #N/A
0 |  | #VALUE! | #VALUE! | 0 | 0 | 0 | 4751 | 53650 | #N/A | #N/A | #N/A | #N/A | #N/A | #N/A
0 |  | #VALUE! | #VALUE! | 0 | 0 | 0 | 4752 | 53651 | #N/A | #N/A | #N/A | #N/A | #N/A | #N/A
0 |  | #VALUE! | #VALUE! | 0 | 0 | 0 | 4753 | 53652 | #N/A | #N/A | #N/A | #N/A | #N/A | #N/A
0 |  | #VALUE! | #VALUE! | 0 | 0 | 0 | 4754 | 53653 | #N/A | #N/A | #N/A | #N/A | #N/A | #N/A
0 |  | #VALUE! | #VALUE! | 0 | 0 | 0 | 4755 | 53654 | #N/A | #N/A | #N/A | #N/A | #N/A | #N/A
0 |  | #VALUE! | #VALUE! | 0 | 0 | 0 | 4756 | 53655 | #N/A | #N/A | #N/A | #N/A | #N/A | #N/A
0 |  | #VALUE! | #VALUE! | 0 | 0 | 0 | 4757 | 53656 | #N/A | #N/A | #N/A | #N/A | #N/A | #N/A
0 |  | #VALUE! | #VALUE! | 0 | 0 | 0 | 4758 | 53657 | #N/A | #N/A | #N/A | #N/A | #N/A | #N/A
0 |  | #VALUE! | #VALUE! | 0 | 0 | 0 | 4759 | 53658 | #N/A | #N/A | #N/A | #N/A | #N/A | #N/A
0 |  | #VALUE! | #VALUE! | 0 | 0 | 0 | 4760 | 53659 | #N/A | #N/A | #N/A | #N/A | #N/A | #N/A
0 |  | #VALUE! | #VALUE! | 0 | 0 | 0 | 4761 | 53660 | #N/A | #N/A | #N/A | #N/A | #N/A | #N/A
0 |  | #VALUE! | #VALUE! | 0 | 0 | 0 | 4762 | 53661 | #N/A | #N/A | #N/A | #N/A | #N/A | #N/A
0 |  | #VALUE! | #VALUE! | 0 | 0 | 0 | 4763 | 53662 | #N/A | #N/A | #N/A | #N/A | #N/A | #N/A
0 |  | #VALUE! | #VALUE! | 0 | 0 | 0 | 4764 | 53663 | #N/A | #N/A | #N/A | #N/A | #N/A | #N/A
0 |  | #VALUE! | #VALUE! | 0 | 0 | 0 | 4765 | 53664 | #N/A | #N/A | #N/A | #N/A | #N/A | #N/A
0 |  | #VALUE! | #VALUE! | 0 | 0 | 0 | 4766 | 53665 | #N/A | #N/A | #N/A | #N/A | #N/A | #N/A
0 |  | #VALUE! | #VALUE! | 0 | 0 | 0 | 4767 | 53666 | #N/A | #N/A | #N/A | #N/A | #N/A | #N/A
0 |  | #VALUE! | #VALUE! | 0 | 0 | 0 | 4768 | 53667 | #N/A | #N/A | #N/A | #N/A | #N/A | #N/A
0 |  | #VALUE! | #VALUE! | 0 | 0 | 0 | 4769 | 53668 | #N/A | #N/A | #N/A | #N/A | #N/A | #N/A
0 |  | #VALUE! | #VALUE! | 0 | 0 | 0 | 4770 | 53669 | #N/A | #N/A | #N/A | #N/A | #N/A | #N/A
0 |  | #VALUE! | #VALUE! | 0 | 0 | 0 | 4771 | 53670 | #N/A | #N/A | #N/A | #N/A | #N/A | #N/A
0 |  | #VALUE! | #VALUE! | 0 | 0 | 0 | 4772 | 53671 | #N/A | #N/A | #N/A | #N/A | #N/A | #N/A
0 |  | #VALUE! | #VALUE! | 0 | 0 | 0 | 4773 | 53672 | #N/A | #N/A | #N/A | #N/A | #N/A | #N/A
0 |  | #VALUE! | #VALUE! | 0 | 0 | 0 | 4774 | 53673 | #N/A | #N/A | #N/A | #N/A | #N/A | #N/A
0 |  | #VALUE! | #VALUE! | 0 | 0 | 0 | 4775 | 53674 | #N/A | #N/A | #N/A | #N/A | #N/A | #N/A
0 |  | #VALUE! | #VALUE! | 0 | 0 | 0 | 4776 | 53675 | #N/A | #N/A | #N/A | #N/A | #N/A | #N/A
0 |  | #VALUE! | #VALUE! | 0 | 0 | 0 | 4777 | 53676 | #N/A | #N/A | #N/A | #N/A | #N/A | #N/A
0 |  | #VALUE! | #VALUE! | 0 | 0 | 0 | 4778 | 53677 | #N/A | #N/A | #N/A | #N/A | #N/A | #N/A
0 |  | #VALUE! | #VALUE! | 0 | 0 | 0 | 4779 | 53678 | #N/A | #N/A | #N/A | #N/A | #N/A | #N/A
0 |  | #VALUE! | #VALUE! | 0 | 0 | 0 | 4780 | 53679 | #N/A | #N/A | #N/A | #N/A | #N/A | #N/A
0 |  | #VALUE! | #VALUE! | 0 | 0 | 0 | 4781 | 53680 | #N/A | #N/A | #N/A | #N/A | #N/A | #N/A
0 |  | #VALUE! | #VALUE! | 0 | 0 | 0 | 4782 | 53681 | #N/A | #N/A | #N/A | #N/A | #N/A | #N/A
0 |  | #VALUE! | #VALUE! | 0 | 0 | 0 | 4783 | 53682 | #N/A | #N/A | #N/A | #N/A | #N/A | #N/A
0 |  | #VALUE! | #VALUE! | 0 | 0 | 0 | 4784 | 53683 | #N/A | #N/A | #N/A | #N/A | #N/A | #N/A
0 |  | #VALUE! | #VALUE! | 0 | 0 | 0 | 4785 | 53684 | #N/A | #N/A | #N/A | #N/A | #N/A | #N/A
0 |  | #VALUE! | #VALUE! | 0 | 0 | 0 | 4786 | 53685 | #N/A | #N/A | #N/A | #N/A | #N/A | #N/A
0 |  | #VALUE! | #VALUE! | 0 | 0 | 0 | 4787 | 53686 | #N/A | #N/A | #N/A | #N/A | #N/A | #N/A
0 |  | #VALUE! | #VALUE! | 0 | 0 | 0 | 4788 | 53687 | #N/A | #N/A | #N/A | #N/A | #N/A | #N/A
0 |  | #VALUE! | #VALUE! | 0 | 0 | 0 | 4789 | 53688 | #N/A | #N/A | #N/A | #N/A | #N/A | #N/A
0 |  | #VALUE! | #VALUE! | 0 | 0 | 0 | 4790 | 53689 | #N/A | #N/A | #N/A | #N/A | #N/A | #N/A
0 |  | #VALUE! | #VALUE! | 0 | 0 | 0 | 4791 | 53690 | #N/A | #N/A | #N/A | #N/A | #N/A | #N/A
0 |  | #VALUE! | #VALUE! | 0 | 0 | 0 | 4792 | 53691 | #N/A | #N/A | #N/A | #N/A | #N/A | #N/A
0 |  | #VALUE! | #VALUE! | 0 | 0 | 0 | 4793 | 53692 | #N/A | #N/A | #N/A | #N/A | #N/A | #N/A
0 |  | #VALUE! | #VALUE! | 0 | 0 | 0 | 4794 | 53693 | #N/A | #N/A | #N/A | #N/A | #N/A | #N/A
0 |  | #VALUE! | #VALUE! | 0 | 0 | 0 | 4795 | 53694 | #N/A | #N/A | #N/A | #N/A | #N/A | #N/A
0 |  | #VALUE! | #VALUE! | 0 | 0 | 0 | 4796 | 53695 | #N/A | #N/A | #N/A | #N/A | #N/A | #N/A
0 |  | #VALUE! | #VALUE! | 0 | 0 | 0 | 4797 | 53696 | #N/A | #N/A | #N/A | #N/A | #N/A | #N/A
0 |  | #VALUE! | #VALUE! | 0 | 0 | 0 | 4798 | 53697 | #N/A | #N/A | #N/A | #N/A | #N/A | #N/A
0 |  | #VALUE! | #VALUE! | 0 | 0 | 0 | 4799 | 53698 | #N/A | #N/A | #N/A | #N/A | #N/A | #N/A
0 |  | #VALUE! | #VALUE! | 0 | 0 | 0 | 4800 | 53699 | #N/A | #N/A | #N/A | #N/A | #N/A | #N/A
0 |  | #VALUE! | #VALUE! | 0 | 0 | 0 | 4801 | 53700 | #N/A | #N/A | #N/A | #N/A | #N/A | #N/A
0 |  | #VALUE! | #VALUE! | 0 | 0 | 0 | 4802 | 53701 | #N/A | #N/A | #N/A | #N/A | #N/A | #N/A
0 |  | #VALUE! | #VALUE! | 0 | 0 | 0 | 4803 | 53702 | #N/A | #N/A | #N/A | #N/A | #N/A | #N/A
0 |  | #VALUE! | #VALUE! | 0 | 0 | 0 | 4804 | 53703 | #N/A | #N/A | #N/A | #N/A | #N/A | #N/A
0 |  | #VALUE! | #VALUE! | 0 | 0 | 0 | 4805 | 53704 | #N/A | #N/A | #N/A | #N/A | #N/A | #N/A
0 |  | #VALUE! | #VALUE! | 0 | 0 | 0 | 4806 | 53705 | #N/A | #N/A | #N/A | #N/A | #N/A | #N/A
0 |  | #VALUE! | #VALUE! | 0 | 0 | 0 | 4807 | 53706 | #N/A | #N/A | #N/A | #N/A | #N/A | #N/A
0 |  | #VALUE! | #VALUE! | 0 | 0 | 0 | 4808 | 53707 | #N/A | #N/A | #N/A | #N/A | #N/A | #N/A
0 |  | #VALUE! | #VALUE! | 0 | 0 | 0 | 4809 | 53708 | #N/A | #N/A | #N/A | #N/A | #N/A | #N/A
0 |  | #VALUE! | #VALUE! | 0 | 0 | 0 | 4810 | 53709 | #N/A | #N/A | #N/A | #N/A | #N/A | #N/A
0 |  | #VALUE! | #VALUE! | 0 | 0 | 0 | 4811 | 53710 | #N/A | #N/A | #N/A | #N/A | #N/A | #N/A
0 |  | #VALUE! | #VALUE! | 0 | 0 | 0 | 4812 | 53711 | #N/A | #N/A | #N/A | #N/A | #N/A | #N/A
0 |  | #VALUE! | #VALUE! | 0 | 0 | 0 | 4813 | 53712 | #N/A | #N/A | #N/A | #N/A | #N/A | #N/A
0 |  | #VALUE! | #VALUE! | 0 | 0 | 0 | 4814 | 53713 | #N/A | #N/A | #N/A | #N/A | #N/A | #N/A
0 |  | #VALUE! | #VALUE! | 0 | 0 | 0 | 4815 | 53714 | #N/A | #N/A | #N/A | #N/A | #N/A | #N/A
0 |  | #VALUE! | #VALUE! | 0 | 0 | 0 | 4816 | 53715 | #N/A | #N/A | #N/A | #N/A | #N/A | #N/A
0 |  | #VALUE! | #VALUE! | 0 | 0 | 0 | 4817 | 53716 | #N/A | #N/A | #N/A | #N/A | #N/A | #N/A
0 |  | #VALUE! | #VALUE! | 0 | 0 | 0 | 4818 | 53717 | #N/A | #N/A | #N/A | #N/A | #N/A | #N/A
0 |  | #VALUE! | #VALUE! | 0 | 0 | 0 | 4819 | 53718 | #N/A | #N/A | #N/A | #N/A | #N/A | #N/A
0 |  | #VALUE! | #VALUE! | 0 | 0 | 0 | 4820 | 53719 | #N/A | #N/A | #N/A | #N/A | #N/A | #N/A
0 |  | #VALUE! | #VALUE! | 0 | 0 | 0 | 4821 | 53720 | #N/A | #N/A | #N/A | #N/A | #N/A | #N/A
0 |  | #VALUE! | #VALUE! | 0 | 0 | 0 | 4822 | 53721 | #N/A | #N/A | #N/A | #N/A | #N/A | #N/A
0 |  | #VALUE! | #VALUE! | 0 | 0 | 0 | 4823 | 53722 | #N/A | #N/A | #N/A | #N/A | #N/A | #N/A
0 |  | #VALUE! | #VALUE! | 0 | 0 | 0 | 4824 | 53723 | #N/A | #N/A | #N/A | #N/A | #N/A | #N/A
0 |  | #VALUE! | #VALUE! | 0 | 0 | 0 | 4825 | 53724 | #N/A | #N/A | #N/A | #N/A | #N/A | #N/A
0 |  | #VALUE! | #VALUE! | 0 | 0 | 0 | 4826 | 53725 | #N/A | #N/A | #N/A | #N/A | #N/A | #N/A
0 |  | #VALUE! | #VALUE! | 0 | 0 | 0 | 4827 | 53726 | #N/A | #N/A | #N/A | #N/A | #N/A | #N/A
0 |  | #VALUE! | #VALUE! | 0 | 0 | 0 | 4828 | 53727 | #N/A | #N/A | #N/A | #N/A | #N/A | #N/A
0 |  | #VALUE! | #VALUE! | 0 | 0 | 0 | 4829 | 53728 | #N/A | #N/A | #N/A | #N/A | #N/A | #N/A
0 |  | #VALUE! | #VALUE! | 0 | 0 | 0 | 4830 | 53729 | #N/A | #N/A | #N/A | #N/A | #N/A | #N/A
0 |  | #VALUE! | #VALUE! | 0 | 0 | 0 | 4831 | 53730 | #N/A | #N/A | #N/A | #N/A | #N/A | #N/A
0 |  | #VALUE! | #VALUE! | 0 | 0 | 0 | 4832 | 53731 | #N/A | #N/A | #N/A | #N/A | #N/A | #N/A
0 |  | #VALUE! | #VALUE! | 0 | 0 | 0 | 4833 | 53732 | #N/A | #N/A | #N/A | #N/A | #N/A | #N/A
0 |  | #VALUE! | #VALUE! | 0 | 0 | 0 | 4834 | 53733 | #N/A | #N/A | #N/A | #N/A | #N/A | #N/A
0 |  | #VALUE! | #VALUE! | 0 | 0 | 0 | 4835 | 53734 | #N/A | #N/A | #N/A | #N/A | #N/A | #N/A
0 |  | #VALUE! | #VALUE! | 0 | 0 | 0 | 4836 | 53735 | #N/A | #N/A | #N/A | #N/A | #N/A | #N/A
0 |  | #VALUE! | #VALUE! | 0 | 0 | 0 | 4837 | 53736 | #N/A | #N/A | #N/A | #N/A | #N/A | #N/A
0 |  | #VALUE! | #VALUE! | 0 | 0 | 0 | 4838 | 53737 | #N/A | #N/A | #N/A | #N/A | #N/A | #N/A
0 |  | #VALUE! | #VALUE! | 0 | 0 | 0 | 4839 | 53738 | #N/A | #N/A | #N/A | #N/A | #N/A | #N/A
0 |  | #VALUE! | #VALUE! | 0 | 0 | 0 | 4840 | 53739 | #N/A | #N/A | #N/A | #N/A | #N/A | #N/A
0 |  | #VALUE! | #VALUE! | 0 | 0 | 0 | 4841 | 53740 | #N/A | #N/A | #N/A | #N/A | #N/A | #N/A
0 |  | #VALUE! | #VALUE! | 0 | 0 | 0 | 4842 | 53741 | #N/A | #N/A | #N/A | #N/A | #N/A | #N/A
0 |  | #VALUE! | #VALUE! | 0 | 0 | 0 | 4843 | 53742 | #N/A | #N/A | #N/A | #N/A | #N/A | #N/A
0 |  | #VALUE! | #VALUE! | 0 | 0 | 0 | 4844 | 53743 | #N/A | #N/A | #N/A | #N/A | #N/A | #N/A
0 |  | #VALUE! | #VALUE! | 0 | 0 | 0 | 4845 | 53744 | #N/A | #N/A | #N/A | #N/A | #N/A | #N/A
0 |  | #VALUE! | #VALUE! | 0 | 0 | 0 | 4846 | 53745 | #N/A | #N/A | #N/A | #N/A | #N/A | #N/A
0 |  | #VALUE! | #VALUE! | 0 | 0 | 0 | 4847 | 53746 | #N/A | #N/A | #N/A | #N/A | #N/A | #N/A
0 |  | #VALUE! | #VALUE! | 0 | 0 | 0 | 4848 | 53747 | #N/A | #N/A | #N/A | #N/A | #N/A | #N/A
0 |  | #VALUE! | #VALUE! | 0 | 0 | 0 | 4849 | 53748 | #N/A | #N/A | #N/A | #N/A | #N/A | #N/A
0 |  | #VALUE! | #VALUE! | 0 | 0 | 0 | 4850 | 53749 | #N/A | #N/A | #N/A | #N/A | #N/A | #N/A
0 |  | #VALUE! | #VALUE! | 0 | 0 | 0 | 4851 | 53750 | #N/A | #N/A | #N/A | #N/A | #N/A | #N/A
0 |  | #VALUE! | #VALUE! | 0 | 0 | 0 | 4852 | 53751 | #N/A | #N/A | #N/A | #N/A | #N/A | #N/A
0 |  | #VALUE! | #VALUE! | 0 | 0 | 0 | 4853 | 53752 | #N/A | #N/A | #N/A | #N/A | #N/A | #N/A
0 |  | #VALUE! | #VALUE! | 0 | 0 | 0 | 4854 | 53753 | #N/A | #N/A | #N/A | #N/A | #N/A | #N/A
0 |  | #VALUE! | #VALUE! | 0 | 0 | 0 | 4855 | 53754 | #N/A | #N/A | #N/A | #N/A | #N/A | #N/A
0 |  | #VALUE! | #VALUE! | 0 | 0 | 0 | 4856 | 53755 | #N/A | #N/A | #N/A | #N/A | #N/A | #N/A
0 |  | #VALUE! | #VALUE! | 0 | 0 | 0 | 4857 | 53756 | #N/A | #N/A | #N/A | #N/A | #N/A | #N/A
0 |  | #VALUE! | #VALUE! | 0 | 0 | 0 | 4858 | 53757 | #N/A | #N/A | #N/A | #N/A | #N/A | #N/A
0 |  | #VALUE! | #VALUE! | 0 | 0 | 0 | 4859 | 53758 | #N/A | #N/A | #N/A | #N/A | #N/A | #N/A
0 |  | #VALUE! | #VALUE! | 0 | 0 | 0 | 4860 | 53759 | #N/A | #N/A | #N/A | #N/A | #N/A | #N/A
0 |  | #VALUE! | #VALUE! | 0 | 0 | 0 | 4861 | 53760 | #N/A | #N/A | #N/A | #N/A | #N/A | #N/A
0 |  | #VALUE! | #VALUE! | 0 | 0 | 0 | 4862 | 53761 | #N/A | #N/A | #N/A | #N/A | #N/A | #N/A
0 |  | #VALUE! | #VALUE! | 0 | 0 | 0 | 4863 | 53762 | #N/A | #N/A | #N/A | #N/A | #N/A | #N/A
0 |  | #VALUE! | #VALUE! | 0 | 0 | 0 | 4864 | 53763 | #N/A | #N/A | #N/A | #N/A | #N/A | #N/A
0 |  | #VALUE! | #VALUE! | 0 | 0 | 0 | 4865 | 53764 | #N/A | #N/A | #N/A | #N/A | #N/A | #N/A
0 |  | #VALUE! | #VALUE! | 0 | 0 | 0 | 4866 | 53765 | #N/A | #N/A | #N/A | #N/A | #N/A | #N/A
0 |  | #VALUE! | #VALUE! | 0 | 0 | 0 | 4867 | 53766 | #N/A | #N/A | #N/A | #N/A | #N/A | #N/A
0 |  | #VALUE! | #VALUE! | 0 | 0 | 0 | 4868 | 53767 | #N/A | #N/A | #N/A | #N/A | #N/A | #N/A
0 |  | #VALUE! | #VALUE! | 0 | 0 | 0 | 4869 | 53768 | #N/A | #N/A | #N/A | #N/A | #N/A | #N/A
0 |  | #VALUE! | #VALUE! | 0 | 0 | 0 | 4870 | 53769 | #N/A | #N/A | #N/A | #N/A | #N/A | #N/A
0 |  | #VALUE! | #VALUE! | 0 | 0 | 0 | 4871 | 53770 | #N/A | #N/A | #N/A | #N/A | #N/A | #N/A
0 |  | #VALUE! | #VALUE! | 0 | 0 | 0 | 4872 | 53771 | #N/A | #N/A | #N/A | #N/A | #N/A | #N/A
0 |  | #VALUE! | #VALUE! | 0 | 0 | 0 | 4873 | 53772 | #N/A | #N/A | #N/A | #N/A | #N/A | #N/A
0 |  | #VALUE! | #VALUE! | 0 | 0 | 0 | 4874 | 53773 | #N/A | #N/A | #N/A | #N/A | #N/A | #N/A
0 |  | #VALUE! | #VALUE! | 0 | 0 | 0 | 4875 | 53774 | #N/A | #N/A | #N/A | #N/A | #N/A | #N/A
0 |  | #VALUE! | #VALUE! | 0 | 0 | 0 | 4876 | 53775 | #N/A | #N/A | #N/A | #N/A | #N/A | #N/A
0 |  | #VALUE! | #VALUE! | 0 | 0 | 0 | 4877 | 53776 | #N/A | #N/A | #N/A | #N/A | #N/A | #N/A
0 |  | #VALUE! | #VALUE! | 0 | 0 | 0 | 4878 | 53777 | #N/A | #N/A | #N/A | #N/A | #N/A | #N/A
0 |  | #VALUE! | #VALUE! | 0 | 0 | 0 | 4879 | 53778 | #N/A | #N/A | #N/A | #N/A | #N/A | #N/A
0 |  | #VALUE! | #VALUE! | 0 | 0 | 0 | 4880 | 53779 | #N/A | #N/A | #N/A | #N/A | #N/A | #N/A
0 |  | #VALUE! | #VALUE! | 0 | 0 | 0 | 4881 | 53780 | #N/A | #N/A | #N/A | #N/A | #N/A | #N/A
0 |  | #VALUE! | #VALUE! | 0 | 0 | 0 | 4882 | 53781 | #N/A | #N/A | #N/A | #N/A | #N/A | #N/A
0 |  | #VALUE! | #VALUE! | 0 | 0 | 0 | 4883 | 53782 | #N/A | #N/A | #N/A | #N/A | #N/A | #N/A
0 |  | #VALUE! | #VALUE! | 0 | 0 | 0 | 4884 | 53783 | #N/A | #N/A | #N/A | #N/A | #N/A | #N/A
0 |  | #VALUE! | #VALUE! | 0 | 0 | 0 | 4885 | 53784 | #N/A | #N/A | #N/A | #N/A | #N/A | #N/A
0 |  | #VALUE! | #VALUE! | 0 | 0 | 0 | 4886 | 53785 | #N/A | #N/A | #N/A | #N/A | #N/A | #N/A
0 |  | #VALUE! | #VALUE! | 0 | 0 | 0 | 4887 | 53786 | #N/A | #N/A | #N/A | #N/A | #N/A | #N/A
0 |  | #VALUE! | #VALUE! | 0 | 0 | 0 | 4888 | 53787 | #N/A | #N/A | #N/A | #N/A | #N/A | #N/A
0 |  | #VALUE! | #VALUE! | 0 | 0 | 0 | 4889 | 53788 | #N/A | #N/A | #N/A | #N/A | #N/A | #N/A
0 |  | #VALUE! | #VALUE! | 0 | 0 | 0 | 4890 | 53789 | #N/A | #N/A | #N/A | #N/A | #N/A | #N/A
0 |  | #VALUE! | #VALUE! | 0 | 0 | 0 | 4891 | 53790 | #N/A | #N/A | #N/A | #N/A | #N/A | #N/A
0 |  | #VALUE! | #VALUE! | 0 | 0 | 0 | 4892 | 53791 | #N/A | #N/A | #N/A | #N/A | #N/A | #N/A
0 |  | #VALUE! | #VALUE! | 0 | 0 | 0 | 4893 | 53792 | #N/A | #N/A | #N/A | #N/A | #N/A | #N/A
0 |  | #VALUE! | #VALUE! | 0 | 0 | 0 | 4894 | 53793 | #N/A | #N/A | #N/A | #N/A | #N/A | #N/A
0 |  | #VALUE! | #VALUE! | 0 | 0 | 0 | 4895 | 53794 | #N/A | #N/A | #N/A | #N/A | #N/A | #N/A
0 |  | #VALUE! | #VALUE! | 0 | 0 | 0 | 4896 | 53795 | #N/A | #N/A | #N/A | #N/A | #N/A | #N/A
0 |  | #VALUE! | #VALUE! | 0 | 0 | 0 | 4897 | 53796 | #N/A | #N/A | #N/A | #N/A | #N/A | #N/A
0 |  | #VALUE! | #VALUE! | 0 | 0 | 0 | 4898 | 53797 | #N/A | #N/A | #N/A | #N/A | #N/A | #N/A
0 |  | #VALUE! | #VALUE! | 0 | 0 | 0 | 4899 | 53798 | #N/A | #N/A | #N/A | #N/A | #N/A | #N/A
0 |  | #VALUE! | #VALUE! | 0 | 0 | 0 | 4900 | 53799 | #N/A | #N/A | #N/A | #N/A | #N/A | #N/A
0 |  | #VALUE! | #VALUE! | 0 | 0 | 0 | 4901 | 53800 | #N/A | #N/A | #N/A | #N/A | #N/A | #N/A
0 |  | #VALUE! | #VALUE! | 0 | 0 | 0 | 4902 | 53801 | #N/A | #N/A | #N/A | #N/A | #N/A | #N/A
0 |  | #VALUE! | #VALUE! | 0 | 0 | 0 | 4903 | 53802 | #N/A | #N/A | #N/A | #N/A | #N/A | #N/A
0 |  | #VALUE! | #VALUE! | 0 | 0 | 0 | 4904 | 53803 | #N/A | #N/A | #N/A | #N/A | #N/A | #N/A
0 |  | #VALUE! | #VALUE! | 0 | 0 | 0 | 4905 | 53804 | #N/A | #N/A | #N/A | #N/A | #N/A | #N/A
0 |  | #VALUE! | #VALUE! | 0 | 0 | 0 | 4906 | 53805 | #N/A | #N/A | #N/A | #N/A | #N/A | #N/A
0 |  | #VALUE! | #VALUE! | 0 | 0 | 0 | 4907 | 53806 | #N/A | #N/A | #N/A | #N/A | #N/A | #N/A
0 |  | #VALUE! | #VALUE! | 0 | 0 | 0 | 4908 | 53807 | #N/A | #N/A | #N/A | #N/A | #N/A | #N/A
0 |  | #VALUE! | #VALUE! | 0 | 0 | 0 | 4909 | 53808 | #N/A | #N/A | #N/A | #N/A | #N/A | #N/A
0 |  | #VALUE! | #VALUE! | 0 | 0 | 0 | 4910 | 53809 | #N/A | #N/A | #N/A | #N/A | #N/A | #N/A
0 |  | #VALUE! | #VALUE! | 0 | 0 | 0 | 4911 | 53810 | #N/A | #N/A | #N/A | #N/A | #N/A | #N/A
0 |  | #VALUE! | #VALUE! | 0 | 0 | 0 | 4912 | 53811 | #N/A | #N/A | #N/A | #N/A | #N/A | #N/A
0 |  | #VALUE! | #VALUE! | 0 | 0 | 0 | 4913 | 53812 | #N/A | #N/A | #N/A | #N/A | #N/A | #N/A
0 |  | #VALUE! | #VALUE! | 0 | 0 | 0 | 4914 | 53813 | #N/A | #N/A | #N/A | #N/A | #N/A | #N/A
0 |  | #VALUE! | #VALUE! | 0 | 0 | 0 | 4915 | 53814 | #N/A | #N/A | #N/A | #N/A | #N/A | #N/A
0 |  | #VALUE! | #VALUE! | 0 | 0 | 0 | 4916 | 53815 | #N/A | #N/A | #N/A | #N/A | #N/A | #N/A
0 |  | #VALUE! | #VALUE! | 0 | 0 | 0 | 4917 | 53816 | #N/A | #N/A | #N/A | #N/A | #N/A | #N/A
0 |  | #VALUE! | #VALUE! | 0 | 0 | 0 | 4918 | 53817 | #N/A | #N/A | #N/A | #N/A | #N/A | #N/A
0 |  | #VALUE! | #VALUE! | 0 | 0 | 0 | 4919 | 53818 | #N/A | #N/A | #N/A | #N/A | #N/A | #N/A
0 |  | #VALUE! | #VALUE! | 0 | 0 | 0 | 4920 | 53819 | #N/A | #N/A | #N/A | #N/A | #N/A | #N/A
0 |  | #VALUE! | #VALUE! | 0 | 0 | 0 | 4921 | 53820 | #N/A | #N/A | #N/A | #N/A | #N/A | #N/A
0 |  | #VALUE! | #VALUE! | 0 | 0 | 0 | 4922 | 53821 | #N/A | #N/A | #N/A | #N/A | #N/A | #N/A
0 |  | #VALUE! | #VALUE! | 0 | 0 | 0 | 4923 | 53822 | #N/A | #N/A | #N/A | #N/A | #N/A | #N/A
0 |  | #VALUE! | #VALUE! | 0 | 0 | 0 | 4924 | 53823 | #N/A | #N/A | #N/A | #N/A | #N/A | #N/A
0 |  | #VALUE! | #VALUE! | 0 | 0 | 0 | 4925 | 53824 | #N/A | #N/A | #N/A | #N/A | #N/A | #N/A
0 |  | #VALUE! | #VALUE! | 0 | 0 | 0 | 4926 | 53825 | #N/A | #N/A | #N/A | #N/A | #N/A | #N/A
0 |  | #VALUE! | #VALUE! | 0 | 0 | 0 | 4927 | 53826 | #N/A | #N/A | #N/A | #N/A | #N/A | #N/A
0 |  | #VALUE! | #VALUE! | 0 | 0 | 0 | 4928 | 53827 | #N/A | #N/A | #N/A | #N/A | #N/A | #N/A
0 |  | #VALUE! | #VALUE! | 0 | 0 | 0 | 4929 | 53828 | #N/A | #N/A | #N/A | #N/A | #N/A | #N/A
0 |  | #VALUE! | #VALUE! | 0 | 0 | 0 | 4930 | 53829 | #N/A | #N/A | #N/A | #N/A | #N/A | #N/A
0 |  | #VALUE! | #VALUE! | 0 | 0 | 0 | 4931 | 53830 | #N/A | #N/A | #N/A | #N/A | #N/A | #N/A
0 |  | #VALUE! | #VALUE! | 0 | 0 | 0 | 4932 | 53831 | #N/A | #N/A | #N/A | #N/A | #N/A | #N/A
0 |  | #VALUE! | #VALUE! | 0 | 0 | 0 | 4933 | 53832 | #N/A | #N/A | #N/A | #N/A | #N/A | #N/A
0 |  | #VALUE! | #VALUE! | 0 | 0 | 0 | 4934 | 53833 | #N/A | #N/A | #N/A | #N/A | #N/A | #N/A
0 |  | #VALUE! | #VALUE! | 0 | 0 | 0 | 4935 | 53834 | #N/A | #N/A | #N/A | #N/A | #N/A | #N/A
0 |  | #VALUE! | #VALUE! | 0 | 0 | 0 | 4936 | 53835 | #N/A | #N/A | #N/A | #N/A | #N/A | #N/A
0 |  | #VALUE! | #VALUE! | 0 | 0 | 0 | 4937 | 53836 | #N/A | #N/A | #N/A | #N/A | #N/A | #N/A
0 |  | #VALUE! | #VALUE! | 0 | 0 | 0 | 4938 | 53837 | #N/A | #N/A | #N/A | #N/A | #N/A | #N/A
0 |  | #VALUE! | #VALUE! | 0 | 0 | 0 | 4939 | 53838 | #N/A | #N/A | #N/A | #N/A | #N/A | #N/A
0 |  | #VALUE! | #VALUE! | 0 | 0 | 0 | 4940 | 53839 | #N/A | #N/A | #N/A | #N/A | #N/A | #N/A
0 |  | #VALUE! | #VALUE! | 0 | 0 | 0 | 4941 | 53840 | #N/A | #N/A | #N/A | #N/A | #N/A | #N/A
0 |  | #VALUE! | #VALUE! | 0 | 0 | 0 | 4942 | 53841 | #N/A | #N/A | #N/A | #N/A | #N/A | #N/A
0 |  | #VALUE! | #VALUE! | 0 | 0 | 0 | 4943 | 53842 | #N/A | #N/A | #N/A | #N/A | #N/A | #N/A
0 |  | #VALUE! | #VALUE! | 0 | 0 | 0 | 4944 | 53843 | #N/A | #N/A | #N/A | #N/A | #N/A | #N/A
0 |  | #VALUE! | #VALUE! | 0 | 0 | 0 | 4945 | 53844 | #N/A | #N/A | #N/A | #N/A | #N/A | #N/A
0 |  | #VALUE! | #VALUE! | 0 | 0 | 0 | 4946 | 53845 | #N/A | #N/A | #N/A | #N/A | #N/A | #N/A
0 |  | #VALUE! | #VALUE! | 0 | 0 | 0 | 4947 | 53846 | #N/A | #N/A | #N/A | #N/A | #N/A | #N/A
0 |  | #VALUE! | #VALUE! | 0 | 0 | 0 | 4948 | 53847 | #N/A | #N/A | #N/A | #N/A | #N/A | #N/A
0 |  | #VALUE! | #VALUE! | 0 | 0 | 0 | 4949 | 53848 | #N/A | #N/A | #N/A | #N/A | #N/A | #N/A
0 |  | #VALUE! | #VALUE! | 0 | 0 | 0 | 4950 | 53849 | #N/A | #N/A | #N/A | #N/A | #N/A | #N/A
0 |  | #VALUE! | #VALUE! | 0 | 0 | 0 | 4951 | 53850 | #N/A | #N/A | #N/A | #N/A | #N/A | #N/A
0 |  | #VALUE! | #VALUE! | 0 | 0 | 0 | 4952 | 53851 | #N/A | #N/A | #N/A | #N/A | #N/A | #N/A
0 |  | #VALUE! | #VALUE! | 0 | 0 | 0 | 4953 | 53852 | #N/A | #N/A | #N/A | #N/A | #N/A | #N/A
0 |  | #VALUE! | #VALUE! | 0 | 0 | 0 | 4954 | 53853 | #N/A | #N/A | #N/A | #N/A | #N/A | #N/A
0 |  | #VALUE! | #VALUE! | 0 | 0 | 0 | 4955 | 53854 | #N/A | #N/A | #N/A | #N/A | #N/A | #N/A
0 |  | #VALUE! | #VALUE! | 0 | 0 | 0 | 4956 | 53855 | #N/A | #N/A | #N/A | #N/A | #N/A | #N/A
0 |  | #VALUE! | #VALUE! | 0 | 0 | 0 | 4957 | 53856 | #N/A | #N/A | #N/A | #N/A | #N/A | #N/A
0 |  | #VALUE! | #VALUE! | 0 | 0 | 0 | 4958 | 53857 | #N/A | #N/A | #N/A | #N/A | #N/A | #N/A
0 |  | #VALUE! | #VALUE! | 0 | 0 | 0 | 4959 | 53858 | #N/A | #N/A | #N/A | #N/A | #N/A | #N/A
0 |  | #VALUE! | #VALUE! | 0 | 0 | 0 | 4960 | 53859 | #N/A | #N/A | #N/A | #N/A | #N/A | #N/A
0 |  | #VALUE! | #VALUE! | 0 | 0 | 0 | 4961 | 53860 | #N/A | #N/A | #N/A | #N/A | #N/A | #N/A
0 |  | #VALUE! | #VALUE! | 0 | 0 | 0 | 4962 | 53861 | #N/A | #N/A | #N/A | #N/A | #N/A | #N/A
0 |  | #VALUE! | #VALUE! | 0 | 0 | 0 | 4963 | 53862 | #N/A | #N/A | #N/A | #N/A | #N/A | #N/A
0 |  | #VALUE! | #VALUE! | 0 | 0 | 0 | 4964 | 53863 | #N/A | #N/A | #N/A | #N/A | #N/A | #N/A
0 |  | #VALUE! | #VALUE! | 0 | 0 | 0 | 4965 | 53864 | #N/A | #N/A | #N/A | #N/A | #N/A | #N/A
0 |  | #VALUE! | #VALUE! | 0 | 0 | 0 | 4966 | 53865 | #N/A | #N/A | #N/A | #N/A | #N/A | #N/A
0 |  | #VALUE! | #VALUE! | 0 | 0 | 0 | 4967 | 53866 | #N/A | #N/A | #N/A | #N/A | #N/A | #N/A
0 |  | #VALUE! | #VALUE! | 0 | 0 | 0 | 4968 | 53867 | #N/A | #N/A | #N/A | #N/A | #N/A | #N/A
0 |  | #VALUE! | #VALUE! | 0 | 0 | 0 | 4969 | 53868 | #N/A | #N/A | #N/A | #N/A | #N/A | #N/A
0 |  | #VALUE! | #VALUE! | 0 | 0 | 0 | 4970 | 53869 | #N/A | #N/A | #N/A | #N/A | #N/A | #N/A
0 |  | #VALUE! | #VALUE! | 0 | 0 | 0 | 4971 | 53870 | #N/A | #N/A | #N/A | #N/A | #N/A | #N/A
0 |  | #VALUE! | #VALUE! | 0 | 0 | 0 | 4972 | 53871 | #N/A | #N/A | #N/A | #N/A | #N/A | #N/A
0 |  | #VALUE! | #VALUE! | 0 | 0 | 0 | 4973 | 53872 | #N/A | #N/A | #N/A | #N/A | #N/A | #N/A
0 |  | #VALUE! | #VALUE! | 0 | 0 | 0 | 4974 | 53873 | #N/A | #N/A | #N/A | #N/A | #N/A | #N/A
0 |  | #VALUE! | #VALUE! | 0 | 0 | 0 | 4975 | 53874 | #N/A | #N/A | #N/A | #N/A | #N/A | #N/A
0 |  | #VALUE! | #VALUE! | 0 | 0 | 0 | 4976 | 53875 | #N/A | #N/A | #N/A | #N/A | #N/A | #N/A
0 |  | #VALUE! | #VALUE! | 0 | 0 | 0 | 4977 | 53876 | #N/A | #N/A | #N/A | #N/A | #N/A | #N/A
0 |  | #VALUE! | #VALUE! | 0 | 0 | 0 | 4978 | 53877 | #N/A | #N/A | #N/A | #N/A | #N/A | #N/A
0 |  | #VALUE! | #VALUE! | 0 | 0 | 0 | 4979 | 53878 | #N/A | #N/A | #N/A | #N/A | #N/A | #N/A
0 |  | #VALUE! | #VALUE! | 0 | 0 | 0 | 4980 | 53879 | #N/A | #N/A | #N/A | #N/A | #N/A | #N/A
0 |  | #VALUE! | #VALUE! | 0 | 0 | 0 | 4981 | 53880 | #N/A | #N/A | #N/A | #N/A | #N/A | #N/A
0 |  | #VALUE! | #VALUE! | 0 | 0 | 0 | 4982 | 53881 | #N/A | #N/A | #N/A | #N/A | #N/A | #N/A
0 |  | #VALUE! | #VALUE! | 0 | 0 | 0 | 4983 | 53882 | #N/A | #N/A | #N/A | #N/A | #N/A | #N/A
0 |  | #VALUE! | #VALUE! | 0 | 0 | 0 | 4984 | 53883 | #N/A | #N/A | #N/A | #N/A | #N/A | #N/A
0 |  | #VALUE! | #VALUE! | 0 | 0 | 0 | 4985 | 53884 | #N/A | #N/A | #N/A | #N/A | #N/A | #N/A
0 |  | #VALUE! | #VALUE! | 0 | 0 | 0 | 4986 | 53885 | #N/A | #N/A | #N/A | #N/A | #N/A | #N/A
0 |  | #VALUE! | #VALUE! | 0 | 0 | 0 | 4987 | 53886 | #N/A | #N/A | #N/A | #N/A | #N/A | #N/A
0 |  | #VALUE! | #VALUE! | 0 | 0 | 0 | 4988 | 53887 | #N/A | #N/A | #N/A | #N/A | #N/A | #N/A
0 |  | #VALUE! | #VALUE! | 0 | 0 | 0 | 4989 | 53888 | #N/A | #N/A | #N/A | #N/A | #N/A | #N/A
0 |  | #VALUE! | #VALUE! | 0 | 0 | 0 | 4990 | 53889 | #N/A | #N/A | #N/A | #N/A | #N/A | #N/A
0 |  | #VALUE! | #VALUE! | 0 | 0 | 0 | 4991 | 53890 | #N/A | #N/A | #N/A | #N/A | #N/A | #N/A
0 |  | #VALUE! | #VALUE! | 0 | 0 | 0 | 4992 | 53891 | #N/A | #N/A | #N/A | #N/A | #N/A | #N/A
0 |  | #VALUE! | #VALUE! | 0 | 0 | 0 | 4993 | 53892 | #N/A | #N/A | #N/A | #N/A | #N/A | #N/A
0 |  | #VALUE! | #VALUE! | 0 | 0 | 0 | 4994 | 53893 | #N/A | #N/A | #N/A | #N/A | #N/A | #N/A
0 |  | #VALUE! | #VALUE! | 0 | 0 | 0 | 4995 | 53894 | #N/A | #N/A | #N/A | #N/A | #N/A | #N/A
0 |  | #VALUE! | #VALUE! | 0 | 0 | 0 | 4996 | 53895 | #N/A | #N/A | #N/A | #N/A | #N/A | #N/A
0 |  | #VALUE! | #VALUE! | 0 | 0 | 0 | 4997 | 53896 | #N/A | #N/A | #N/A | #N/A | #N/A | #N/A
0 |  | #VALUE! | #VALUE! | 0 | 0 | 0 | 4998 | 53897 | #N/A | #N/A | #N/A | #N/A | #N/A | #N/A
0 |  | #VALUE! | #VALUE! | 0 | 0 | 0 | 4999 | 53898 | #N/A | #N/A | #N/A | #N/A | #N/A | #N/A
0 |  | #VALUE! | #VALUE! | 0 | 0 | 0 | 5000 | 53899 | #N/A | #N/A | #N/A | #N/A | #N/A | #N/A
0 |  | #VALUE! | #VALUE! | 0 | 0 | 0 | 5001 | 53900 | #N/A | #N/A | #N/A | #N/A | #N/A | #N/A
0 |  | #VALUE! | #VALUE! | 0 | 0 | 0 | 5002 | 53901 | #N/A | #N/A | #N/A | #N/A | #N/A | #N/A
0 |  | #VALUE! | #VALUE! | 0 | 0 | 0 | 5003 | 53902 | #N/A | #N/A | #N/A | #N/A | #N/A | #N/A
0 |  | #VALUE! | #VALUE! | 0 | 0 | 0 | 5004 | 53903 | #N/A | #N/A | #N/A | #N/A | #N/A | #N/A
0 |  | #VALUE! | #VALUE! | 0 | 0 | 0 | 5005 | 53904 | #N/A | #N/A | #N/A | #N/A | #N/A | #N/A
0 |  | #VALUE! | #VALUE! | 0 | 0 | 0 | 5006 | 53905 | #N/A | #N/A | #N/A | #N/A | #N/A | #N/A
0 |  | #VALUE! | #VALUE! | 0 | 0 | 0 | 5007 | 53906 | #N/A | #N/A | #N/A | #N/A | #N/A | #N/A
0 |  | #VALUE! | #VALUE! | 0 | 0 | 0 | 5008 | 53907 | #N/A | #N/A | #N/A | #N/A | #N/A | #N/A
0 |  | #VALUE! | #VALUE! | 0 | 0 | 0 | 5009 | 53908 | #N/A | #N/A | #N/A | #N/A | #N/A | #N/A
0 |  | #VALUE! | #VALUE! | 0 | 0 | 0 | 5010 | 53909 | #N/A | #N/A | #N/A | #N/A | #N/A | #N/A
0 |  | #VALUE! | #VALUE! | 0 | 0 | 0 | 5011 | 53910 | #N/A | #N/A | #N/A | #N/A | #N/A | #N/A
0 |  | #VALUE! | #VALUE! | 0 | 0 | 0 | 5012 | 53911 | #N/A | #N/A | #N/A | #N/A | #N/A | #N/A
0 |  | #VALUE! | #VALUE! | 0 | 0 | 0 | 5013 | 53912 | #N/A | #N/A | #N/A | #N/A | #N/A | #N/A
0 |  | #VALUE! | #VALUE! | 0 | 0 | 0 | 5014 | 53913 | #N/A | #N/A | #N/A | #N/A | #N/A | #N/A
0 |  | #VALUE! | #VALUE! | 0 | 0 | 0 | 5015 | 53914 | #N/A | #N/A | #N/A | #N/A | #N/A | #N/A
0 |  | #VALUE! | #VALUE! | 0 | 0 | 0 | 5016 | 53915 | #N/A | #N/A | #N/A | #N/A | #N/A | #N/A
0 |  | #VALUE! | #VALUE! | 0 | 0 | 0 | 5017 | 53916 | #N/A | #N/A | #N/A | #N/A | #N/A | #N/A
0 |  | #VALUE! | #VALUE! | 0 | 0 | 0 | 5018 | 53917 | #N/A | #N/A | #N/A | #N/A | #N/A | #N/A
0 |  | #VALUE! | #VALUE! | 0 | 0 | 0 | 5019 | 53918 | #N/A | #N/A | #N/A | #N/A | #N/A | #N/A
0 |  | #VALUE! | #VALUE! | 0 | 0 | 0 | 5020 | 53919 | #N/A | #N/A | #N/A | #N/A | #N/A | #N/A
0 |  | #VALUE! | #VALUE! | 0 | 0 | 0 | 5021 | 53920 | #N/A | #N/A | #N/A | #N/A | #N/A | #N/A
0 |  | #VALUE! | #VALUE! | 0 | 0 | 0 | 5022 | 53921 | #N/A | #N/A | #N/A | #N/A | #N/A | #N/A
0 |  | #VALUE! | #VALUE! | 0 | 0 | 0 | 5023 | 53922 | #N/A | #N/A | #N/A | #N/A | #N/A | #N/A
0 |  | #VALUE! | #VALUE! | 0 | 0 | 0 | 5024 | 53923 | #N/A | #N/A | #N/A | #N/A | #N/A | #N/A
0 |  | #VALUE! | #VALUE! | 0 | 0 | 0 | 5025 | 53924 | #N/A | #N/A | #N/A | #N/A | #N/A | #N/A
0 |  | #VALUE! | #VALUE! | 0 | 0 | 0 | 5026 | 53925 | #N/A | #N/A | #N/A | #N/A | #N/A | #N/A
0 |  | #VALUE! | #VALUE! | 0 | 0 | 0 | 5027 | 53926 | #N/A | #N/A | #N/A | #N/A | #N/A | #N/A
0 |  | #VALUE! | #VALUE! | 0 | 0 | 0 | 5028 | 53927 | #N/A | #N/A | #N/A | #N/A | #N/A | #N/A
0 |  | #VALUE! | #VALUE! | 0 | 0 | 0 | 5029 | 53928 | #N/A | #N/A | #N/A | #N/A | #N/A | #N/A
0 |  | #VALUE! | #VALUE! | 0 | 0 | 0 | 5030 | 53929 | #N/A | #N/A | #N/A | #N/A | #N/A | #N/A
0 |  | #VALUE! | #VALUE! | 0 | 0 | 0 | 5031 | 53930 | #N/A | #N/A | #N/A | #N/A | #N/A | #N/A
0 |  | #VALUE! | #VALUE! | 0 | 0 | 0 | 5032 | 53931 | #N/A | #N/A | #N/A | #N/A | #N/A | #N/A
0 |  | #VALUE! | #VALUE! | 0 | 0 | 0 | 5033 | 53932 | #N/A | #N/A | #N/A | #N/A | #N/A | #N/A
0 |  | #VALUE! | #VALUE! | 0 | 0 | 0 | 5034 | 53933 | #N/A | #N/A | #N/A | #N/A | #N/A | #N/A
0 |  | #VALUE! | #VALUE! | 0 | 0 | 0 | 5035 | 53934 | #N/A | #N/A | #N/A | #N/A | #N/A | #N/A
0 |  | #VALUE! | #VALUE! | 0 | 0 | 0 | 5036 | 53935 | #N/A | #N/A | #N/A | #N/A | #N/A | #N/A
0 |  | #VALUE! | #VALUE! | 0 | 0 | 0 | 5037 | 53936 | #N/A | #N/A | #N/A | #N/A | #N/A | #N/A
0 |  | #VALUE! | #VALUE! | 0 | 0 | 0 | 5038 | 53937 | #N/A | #N/A | #N/A | #N/A | #N/A | #N/A
0 |  | #VALUE! | #VALUE! | 0 | 0 | 0 | 5039 | 53938 | #N/A | #N/A | #N/A | #N/A | #N/A | #N/A
0 |  | #VALUE! | #VALUE! | 0 | 0 | 0 | 5040 | 53939 | #N/A | #N/A | #N/A | #N/A | #N/A | #N/A
0 |  | #VALUE! | #VALUE! | 0 | 0 | 0 | 5041 | 53940 | #N/A | #N/A | #N/A | #N/A | #N/A | #N/A
0 |  | #VALUE! | #VALUE! | 0 | 0 | 0 | 5042 | 53941 | #N/A | #N/A | #N/A | #N/A | #N/A | #N/A
0 |  | #VALUE! | #VALUE! | 0 | 0 | 0 | 5043 | 53942 | #N/A | #N/A | #N/A | #N/A | #N/A | #N/A
0 |  | #VALUE! | #VALUE! | 0 | 0 | 0 | 5044 | 53943 | #N/A | #N/A | #N/A | #N/A | #N/A | #N/A
0 |  | #VALUE! | #VALUE! | 0 | 0 | 0 | 5045 | 53944 | #N/A | #N/A | #N/A | #N/A | #N/A | #N/A
0 |  | #VALUE! | #VALUE! | 0 | 0 | 0 | 5046 | 53945 | #N/A | #N/A | #N/A | #N/A | #N/A | #N/A
0 |  | #VALUE! | #VALUE! | 0 | 0 | 0 | 5047 | 53946 | #N/A | #N/A | #N/A | #N/A | #N/A | #N/A
0 |  | #VALUE! | #VALUE! | 0 | 0 | 0 | 5048 | 53947 | #N/A | #N/A | #N/A | #N/A | #N/A | #N/A
0 |  | #VALUE! | #VALUE! | 0 | 0 | 0 | 5049 | 53948 | #N/A | #N/A | #N/A | #N/A | #N/A | #N/A
0 |  | #VALUE! | #VALUE! | 0 | 0 | 0 | 5050 | 53949 | #N/A | #N/A | #N/A | #N/A | #N/A | #N/A
0 |  | #VALUE! | #VALUE! | 0 | 0 | 0 | 5051 | 53950 | #N/A | #N/A | #N/A | #N/A | #N/A | #N/A
0 |  | #VALUE! | #VALUE! | 0 | 0 | 0 | 5052 | 53951 | #N/A | #N/A | #N/A | #N/A | #N/A | #N/A
0 |  | #VALUE! | #VALUE! | 0 | 0 | 0 | 5053 | 53952 | #N/A | #N/A | #N/A | #N/A | #N/A | #N/A
0 |  | #VALUE! | #VALUE! | 0 | 0 | 0 | 5054 | 53953 | #N/A | #N/A | #N/A | #N/A | #N/A | #N/A
0 |  | #VALUE! | #VALUE! | 0 | 0 | 0 | 5055 | 53954 | #N/A | #N/A | #N/A | #N/A | #N/A | #N/A
0 |  | #VALUE! | #VALUE! | 0 | 0 | 0 | 5056 | 53955 | #N/A | #N/A | #N/A | #N/A | #N/A | #N/A
0 |  | #VALUE! | #VALUE! | 0 | 0 | 0 | 5057 | 53956 | #N/A | #N/A | #N/A | #N/A | #N/A | #N/A
0 |  | #VALUE! | #VALUE! | 0 | 0 | 0 | 5058 | 53957 | #N/A | #N/A | #N/A | #N/A | #N/A | #N/A
0 |  | #VALUE! | #VALUE! | 0 | 0 | 0 | 5059 | 53958 | #N/A | #N/A | #N/A | #N/A | #N/A | #N/A
0 |  | #VALUE! | #VALUE! | 0 | 0 | 0 | 5060 | 53959 | #N/A | #N/A | #N/A | #N/A | #N/A | #N/A
0 |  | #VALUE! | #VALUE! | 0 | 0 | 0 | 5061 | 53960 | #N/A | #N/A | #N/A | #N/A | #N/A | #N/A
0 |  | #VALUE! | #VALUE! | 0 | 0 | 0 | 5062 | 53961 | #N/A | #N/A | #N/A | #N/A | #N/A | #N/A
0 |  | #VALUE! | #VALUE! | 0 | 0 | 0 | 5063 | 53962 | #N/A | #N/A | #N/A | #N/A | #N/A | #N/A
0 |  | #VALUE! | #VALUE! | 0 | 0 | 0 | 5064 | 53963 | #N/A | #N/A | #N/A | #N/A | #N/A | #N/A
0 |  | #VALUE! | #VALUE! | 0 | 0 | 0 | 5065 | 53964 | #N/A | #N/A | #N/A | #N/A | #N/A | #N/A
0 |  | #VALUE! | #VALUE! | 0 | 0 | 0 | 5066 | 53965 | #N/A | #N/A | #N/A | #N/A | #N/A | #N/A
0 |  | #VALUE! | #VALUE! | 0 | 0 | 0 | 5067 | 53966 | #N/A | #N/A | #N/A | #N/A | #N/A | #N/A
0 |  | #VALUE! | #VALUE! | 0 | 0 | 0 | 5068 | 53967 | #N/A | #N/A | #N/A | #N/A | #N/A | #N/A
0 |  | #VALUE! | #VALUE! | 0 | 0 | 0 | 5069 | 53968 | #N/A | #N/A | #N/A | #N/A | #N/A | #N/A
0 |  | #VALUE! | #VALUE! | 0 | 0 | 0 | 5070 | 53969 | #N/A | #N/A | #N/A | #N/A | #N/A | #N/A
0 |  | #VALUE! | #VALUE! | 0 | 0 | 0 | 5071 | 53970 | #N/A | #N/A | #N/A | #N/A | #N/A | #N/A
0 |  | #VALUE! | #VALUE! | 0 | 0 | 0 | 5072 | 53971 | #N/A | #N/A | #N/A | #N/A | #N/A | #N/A
0 |  | #VALUE! | #VALUE! | 0 | 0 | 0 | 5073 | 53972 | #N/A | #N/A | #N/A | #N/A | #N/A | #N/A
0 |  | #VALUE! | #VALUE! | 0 | 0 | 0 | 5074 | 53973 | #N/A | #N/A | #N/A | #N/A | #N/A | #N/A
0 |  | #VALUE! | #VALUE! | 0 | 0 | 0 | 5075 | 53974 | #N/A | #N/A | #N/A | #N/A | #N/A | #N/A
0 |  | #VALUE! | #VALUE! | 0 | 0 | 0 | 5076 | 53975 | #N/A | #N/A | #N/A | #N/A | #N/A | #N/A
0 |  | #VALUE! | #VALUE! | 0 | 0 | 0 | 5077 | 53976 | #N/A | #N/A | #N/A | #N/A | #N/A | #N/A
0 |  | #VALUE! | #VALUE! | 0 | 0 | 0 | 5078 | 53977 | #N/A | #N/A | #N/A | #N/A | #N/A | #N/A
0 |  | #VALUE! | #VALUE! | 0 | 0 | 0 | 5079 | 53978 | #N/A | #N/A | #N/A | #N/A | #N/A | #N/A
0 |  | #VALUE! | #VALUE! | 0 | 0 | 0 | 5080 | 53979 | #N/A | #N/A | #N/A | #N/A | #N/A | #N/A
0 |  | #VALUE! | #VALUE! | 0 | 0 | 0 | 5081 | 53980 | #N/A | #N/A | #N/A | #N/A | #N/A | #N/A
0 |  | #VALUE! | #VALUE! | 0 | 0 | 0 | 5082 | 53981 | #N/A | #N/A | #N/A | #N/A | #N/A | #N/A
0 |  | #VALUE! | #VALUE! | 0 | 0 | 0 | 5083 | 53982 | #N/A | #N/A | #N/A | #N/A | #N/A | #N/A
0 |  | #VALUE! | #VALUE! | 0 | 0 | 0 | 5084 | 53983 | #N/A | #N/A | #N/A | #N/A | #N/A | #N/A
0 |  | #VALUE! | #VALUE! | 0 | 0 | 0 | 5085 | 53984 | #N/A | #N/A | #N/A | #N/A | #N/A | #N/A
0 |  | #VALUE! | #VALUE! | 0 | 0 | 0 | 5086 | 53985 | #N/A | #N/A | #N/A | #N/A | #N/A | #N/A
0 |  | #VALUE! | #VALUE! | 0 | 0 | 0 | 5087 | 53986 | #N/A | #N/A | #N/A | #N/A | #N/A | #N/A
0 |  | #VALUE! | #VALUE! | 0 | 0 | 0 | 5088 | 53987 | #N/A | #N/A | #N/A | #N/A | #N/A | #N/A
0 |  | #VALUE! | #VALUE! | 0 | 0 | 0 | 5089 | 53988 | #N/A | #N/A | #N/A | #N/A | #N/A | #N/A
0 |  | #VALUE! | #VALUE! | 0 | 0 | 0 | 5090 | 53989 | #N/A | #N/A | #N/A | #N/A | #N/A | #N/A
0 |  | #VALUE! | #VALUE! | 0 | 0 | 0 | 5091 | 53990 | #N/A | #N/A | #N/A | #N/A | #N/A | #N/A
0 |  | #VALUE! | #VALUE! | 0 | 0 | 0 | 5092 | 53991 | #N/A | #N/A | #N/A | #N/A | #N/A | #N/A
0 |  | #VALUE! | #VALUE! | 0 | 0 | 0 | 5093 | 53992 | #N/A | #N/A | #N/A | #N/A | #N/A | #N/A
0 |  | #VALUE! | #VALUE! | 0 | 0 | 0 | 5094 | 53993 | #N/A | #N/A | #N/A | #N/A | #N/A | #N/A
0 |  | #VALUE! | #VALUE! | 0 | 0 | 0 | 5095 | 53994 | #N/A | #N/A | #N/A | #N/A | #N/A | #N/A
0 |  | #VALUE! | #VALUE! | 0 | 0 | 0 | 5096 | 53995 | #N/A | #N/A | #N/A | #N/A | #N/A | #N/A
0 |  | #VALUE! | #VALUE! | 0 | 0 | 0 | 5097 | 53996 | #N/A | #N/A | #N/A | #N/A | #N/A | #N/A
0 |  | #VALUE! | #VALUE! | 0 | 0 | 0 | 5098 | 53997 | #N/A | #N/A | #N/A | #N/A | #N/A | #N/A
0 |  | #VALUE! | #VALUE! | 0 | 0 | 0 | 5099 | 53998 | #N/A | #N/A | #N/A | #N/A | #N/A | #N/A
0 |  | #VALUE! | #VALUE! | 0 | 0 | 0 | 5100 | 53999 | #N/A | #N/A | #N/A | #N/A | #N/A | #N/A
0 |  | #VALUE! | #VALUE! | 0 | 0 | 0 | 5101 | 54000 | #N/A | #N/A | #N/A | #N/A | #N/A | #N/A
0 |  | #VALUE! | #VALUE! | 0 | 0 | 0 | 5102 | 54001 | #N/A | #N/A | #N/A | #N/A | #N/A | #N/A
0 |  | #VALUE! | #VALUE! | 0 | 0 | 0 | 5103 | 54002 | #N/A | #N/A | #N/A | #N/A | #N/A | #N/A
0 |  | #VALUE! | #VALUE! | 0 | 0 | 0 | 5104 | 54003 | #N/A | #N/A | #N/A | #N/A | #N/A | #N/A
0 |  | #VALUE! | #VALUE! | 0 | 0 | 0 | 5105 | 54004 | #N/A | #N/A | #N/A | #N/A | #N/A | #N/A
0 |  | #VALUE! | #VALUE! | 0 | 0 | 0 | 5106 | 54005 | #N/A | #N/A | #N/A | #N/A | #N/A | #N/A
0 |  | #VALUE! | #VALUE! | 0 | 0 | 0 | 5107 | 54006 | #N/A | #N/A | #N/A | #N/A | #N/A | #N/A
0 |  | #VALUE! | #VALUE! | 0 | 0 | 0 | 5108 | 54007 | #N/A | #N/A | #N/A | #N/A | #N/A | #N/A
0 |  | #VALUE! | #VALUE! | 0 | 0 | 0 | 5109 | 54008 | #N/A | #N/A | #N/A | #N/A | #N/A | #N/A
0 |  | #VALUE! | #VALUE! | 0 | 0 | 0 | 5110 | 54009 | #N/A | #N/A | #N/A | #N/A | #N/A | #N/A
0 |  | #VALUE! | #VALUE! | 0 | 0 | 0 | 5111 | 54010 | #N/A | #N/A | #N/A | #N/A | #N/A | #N/A
0 |  | #VALUE! | #VALUE! | 0 | 0 | 0 | 5112 | 54011 | #N/A | #N/A | #N/A | #N/A | #N/A | #N/A
0 |  | #VALUE! | #VALUE! | 0 | 0 | 0 | 5113 | 54012 | #N/A | #N/A | #N/A | #N/A | #N/A | #N/A
0 |  | #VALUE! | #VALUE! | 0 | 0 | 0 | 5114 | 54013 | #N/A | #N/A | #N/A | #N/A | #N/A | #N/A
0 |  | #VALUE! | #VALUE! | 0 | 0 | 0 | 5115 | 54014 | #N/A | #N/A | #N/A | #N/A | #N/A | #N/A
0 |  | #VALUE! | #VALUE! | 0 | 0 | 0 | 5116 | 54015 | #N/A | #N/A | #N/A | #N/A | #N/A | #N/A
0 |  | #VALUE! | #VALUE! | 0 | 0 | 0 | 5117 | 54016 | #N/A | #N/A | #N/A | #N/A | #N/A | #N/A
0 |  | #VALUE! | #VALUE! | 0 | 0 | 0 | 5118 | 54017 | #N/A | #N/A | #N/A | #N/A | #N/A | #N/A
0 |  | #VALUE! | #VALUE! | 0 | 0 | 0 | 5119 | 54018 | #N/A | #N/A | #N/A | #N/A | #N/A | #N/A
0 |  | #VALUE! | #VALUE! | 0 | 0 | 0 | 5120 | 54019 | #N/A | #N/A | #N/A | #N/A | #N/A | #N/A
0 |  | #VALUE! | #VALUE! | 0 | 0 | 0 | 5121 | 54020 | #N/A | #N/A | #N/A | #N/A | #N/A | #N/A
0 |  | #VALUE! | #VALUE! | 0 | 0 | 0 | 5122 | 54021 | #N/A | #N/A | #N/A | #N/A | #N/A | #N/A
0 |  | #VALUE! | #VALUE! | 0 | 0 | 0 | 5123 | 54022 | #N/A | #N/A | #N/A | #N/A | #N/A | #N/A
0 |  | #VALUE! | #VALUE! | 0 | 0 | 0 | 5124 | 54023 | #N/A | #N/A | #N/A | #N/A | #N/A | #N/A
0 |  | #VALUE! | #VALUE! | 0 | 0 | 0 | 5125 | 54024 | #N/A | #N/A | #N/A | #N/A | #N/A | #N/A
0 |  | #VALUE! | #VALUE! | 0 | 0 | 0 | 5126 | 54025 | #N/A | #N/A | #N/A | #N/A | #N/A | #N/A
0 |  | #VALUE! | #VALUE! | 0 | 0 | 0 | 5127 | 54026 | #N/A | #N/A | #N/A | #N/A | #N/A | #N/A
0 |  | #VALUE! | #VALUE! | 0 | 0 | 0 | 5128 | 54027 | #N/A | #N/A | #N/A | #N/A | #N/A | #N/A
0 |  | #VALUE! | #VALUE! | 0 | 0 | 0 | 5129 | 54028 | #N/A | #N/A | #N/A | #N/A | #N/A | #N/A
0 |  | #VALUE! | #VALUE! | 0 | 0 | 0 | 5130 | 54029 | #N/A | #N/A | #N/A | #N/A | #N/A | #N/A
0 |  | #VALUE! | #VALUE! | 0 | 0 | 0 | 5131 | 54030 | #N/A | #N/A | #N/A | #N/A | #N/A | #N/A
0 |  | #VALUE! | #VALUE! | 0 | 0 | 0 | 5132 | 54031 | #N/A | #N/A | #N/A | #N/A | #N/A | #N/A
0 |  | #VALUE! | #VALUE! | 0 | 0 | 0 | 5133 | 54032 | #N/A | #N/A | #N/A | #N/A | #N/A | #N/A
0 |  | #VALUE! | #VALUE! | 0 | 0 | 0 | 5134 | 54033 | #N/A | #N/A | #N/A | #N/A | #N/A | #N/A
0 |  | #VALUE! | #VALUE! | 0 | 0 | 0 | 5135 | 54034 | #N/A | #N/A | #N/A | #N/A | #N/A | #N/A
0 |  | #VALUE! | #VALUE! | 0 | 0 | 0 | 5136 | 54035 | #N/A | #N/A | #N/A | #N/A | #N/A | #N/A
0 |  | #VALUE! | #VALUE! | 0 | 0 | 0 | 5137 | 54036 | #N/A | #N/A | #N/A | #N/A | #N/A | #N/A
0 |  | #VALUE! | #VALUE! | 0 | 0 | 0 | 5138 | 54037 | #N/A | #N/A | #N/A | #N/A | #N/A | #N/A
0 |  | #VALUE! | #VALUE! | 0 | 0 | 0 | 5139 | 54038 | #N/A | #N/A | #N/A | #N/A | #N/A | #N/A
0 |  | #VALUE! | #VALUE! | 0 | 0 | 0 | 5140 | 54039 | #N/A | #N/A | #N/A | #N/A | #N/A | #N/A
0 |  | #VALUE! | #VALUE! | 0 | 0 | 0 | 5141 | 54040 | #N/A | #N/A | #N/A | #N/A | #N/A | #N/A
0 |  | #VALUE! | #VALUE! | 0 | 0 | 0 | 5142 | 54041 | #N/A | #N/A | #N/A | #N/A | #N/A | #N/A
0 |  | #VALUE! | #VALUE! | 0 | 0 | 0 | 5143 | 54042 | #N/A | #N/A | #N/A | #N/A | #N/A | #N/A
0 |  | #VALUE! | #VALUE! | 0 | 0 | 0 | 5144 | 54043 | #N/A | #N/A | #N/A | #N/A | #N/A | #N/A
0 |  | #VALUE! | #VALUE! | 0 | 0 | 0 | 5145 | 54044 | #N/A | #N/A | #N/A | #N/A | #N/A | #N/A
0 |  | #VALUE! | #VALUE! | 0 | 0 | 0 | 5146 | 54045 | #N/A | #N/A | #N/A | #N/A | #N/A | #N/A
0 |  | #VALUE! | #VALUE! | 0 | 0 | 0 | 5147 | 54046 | #N/A | #N/A | #N/A | #N/A | #N/A | #N/A
0 |  | #VALUE! | #VALUE! | 0 | 0 | 0 | 5148 | 54047 | #N/A | #N/A | #N/A | #N/A | #N/A | #N/A
0 |  | #VALUE! | #VALUE! | 0 | 0 | 0 | 5149 | 54048 | #N/A | #N/A | #N/A | #N/A | #N/A | #N/A
0 |  | #VALUE! | #VALUE! | 0 | 0 | 0 | 5150 | 54049 | #N/A | #N/A | #N/A | #N/A | #N/A | #N/A
0 |  | #VALUE! | #VALUE! | 0 | 0 | 0 | 5151 | 54050 | #N/A | #N/A | #N/A | #N/A | #N/A | #N/A
0 |  | #VALUE! | #VALUE! | 0 | 0 | 0 | 5152 | 54051 | #N/A | #N/A | #N/A | #N/A | #N/A | #N/A
0 |  | #VALUE! | #VALUE! | 0 | 0 | 0 | 5153 | 54052 | #N/A | #N/A | #N/A | #N/A | #N/A | #N/A
0 |  | #VALUE! | #VALUE! | 0 | 0 | 0 | 5154 | 54053 | #N/A | #N/A | #N/A | #N/A | #N/A | #N/A
0 |  | #VALUE! | #VALUE! | 0 | 0 | 0 | 5155 | 54054 | #N/A | #N/A | #N/A | #N/A | #N/A | #N/A
0 |  | #VALUE! | #VALUE! | 0 | 0 | 0 | 5156 | 54055 | #N/A | #N/A | #N/A | #N/A | #N/A | #N/A
0 |  | #VALUE! | #VALUE! | 0 | 0 | 0 | 5157 | 54056 | #N/A | #N/A | #N/A | #N/A | #N/A | #N/A
0 |  | #VALUE! | #VALUE! | 0 | 0 | 0 | 5158 | 54057 | #N/A | #N/A | #N/A | #N/A | #N/A | #N/A
0 |  | #VALUE! | #VALUE! | 0 | 0 | 0 | 5159 | 54058 | #N/A | #N/A | #N/A | #N/A | #N/A | #N/A
0 |  | #VALUE! | #VALUE! | 0 | 0 | 0 | 5160 | 54059 | #N/A | #N/A | #N/A | #N/A | #N/A | #N/A
0 |  | #VALUE! | #VALUE! | 0 | 0 | 0 | 5161 | 54060 | #N/A | #N/A | #N/A | #N/A | #N/A | #N/A
0 |  | #VALUE! | #VALUE! | 0 | 0 | 0 | 5162 | 54061 | #N/A | #N/A | #N/A | #N/A | #N/A | #N/A
0 |  | #VALUE! | #VALUE! | 0 | 0 | 0 | 5163 | 54062 | #N/A | #N/A | #N/A | #N/A | #N/A | #N/A
0 |  | #VALUE! | #VALUE! | 0 | 0 | 0 | 5164 | 54063 | #N/A | #N/A | #N/A | #N/A | #N/A | #N/A
0 |  | #VALUE! | #VALUE! | 0 | 0 | 0 | 5165 | 54064 | #N/A | #N/A | #N/A | #N/A | #N/A | #N/A
0 |  | #VALUE! | #VALUE! | 0 | 0 | 0 | 5166 | 54065 | #N/A | #N/A | #N/A | #N/A | #N/A | #N/A
0 |  | #VALUE! | #VALUE! | 0 | 0 | 0 | 5167 | 54066 | #N/A | #N/A | #N/A | #N/A | #N/A | #N/A
0 |  | #VALUE! | #VALUE! | 0 | 0 | 0 | 5168 | 54067 | #N/A | #N/A | #N/A | #N/A | #N/A | #N/A
0 |  | #VALUE! | #VALUE! | 0 | 0 | 0 | 5169 | 54068 | #N/A | #N/A | #N/A | #N/A | #N/A | #N/A
0 |  | #VALUE! | #VALUE! | 0 | 0 | 0 | 5170 | 54069 | #N/A | #N/A | #N/A | #N/A | #N/A | #N/A
0 |  | #VALUE! | #VALUE! | 0 | 0 | 0 | 5171 | 54070 | #N/A | #N/A | #N/A | #N/A | #N/A | #N/A
0 |  | #VALUE! | #VALUE! | 0 | 0 | 0 | 5172 | 54071 | #N/A | #N/A | #N/A | #N/A | #N/A | #N/A
0 |  | #VALUE! | #VALUE! | 0 | 0 | 0 | 5173 | 54072 | #N/A | #N/A | #N/A | #N/A | #N/A | #N/A
0 |  | #VALUE! | #VALUE! | 0 | 0 | 0 | 5174 | 54073 | #N/A | #N/A | #N/A | #N/A | #N/A | #N/A
0 |  | #VALUE! | #VALUE! | 0 | 0 | 0 | 5175 | 54074 | #N/A | #N/A | #N/A | #N/A | #N/A | #N/A
0 |  | #VALUE! | #VALUE! | 0 | 0 | 0 | 5176 | 54075 | #N/A | #N/A | #N/A | #N/A | #N/A | #N/A
0 |  | #VALUE! | #VALUE! | 0 | 0 | 0 | 5177 | 54076 | #N/A | #N/A | #N/A | #N/A | #N/A | #N/A
0 |  | #VALUE! | #VALUE! | 0 | 0 | 0 | 5178 | 54077 | #N/A | #N/A | #N/A | #N/A | #N/A | #N/A
0 |  | #VALUE! | #VALUE! | 0 | 0 | 0 | 5179 | 54078 | #N/A | #N/A | #N/A | #N/A | #N/A | #N/A
0 |  | #VALUE! | #VALUE! | 0 | 0 | 0 | 5180 | 54079 | #N/A | #N/A | #N/A | #N/A | #N/A | #N/A
0 |  | #VALUE! | #VALUE! | 0 | 0 | 0 | 5181 | 54080 | #N/A | #N/A | #N/A | #N/A | #N/A | #N/A
0 |  | #VALUE! | #VALUE! | 0 | 0 | 0 | 5182 | 54081 | #N/A | #N/A | #N/A | #N/A | #N/A | #N/A
0 |  | #VALUE! | #VALUE! | 0 | 0 | 0 | 5183 | 54082 | #N/A | #N/A | #N/A | #N/A | #N/A | #N/A
0 |  | #VALUE! | #VALUE! | 0 | 0 | 0 | 5184 | 54083 | #N/A | #N/A | #N/A | #N/A | #N/A | #N/A
0 |  | #VALUE! | #VALUE! | 0 | 0 | 0 | 5185 | 54084 | #N/A | #N/A | #N/A | #N/A | #N/A | #N/A
0 |  | #VALUE! | #VALUE! | 0 | 0 | 0 | 5186 | 54085 | #N/A | #N/A | #N/A | #N/A | #N/A | #N/A
0 |  | #VALUE! | #VALUE! | 0 | 0 | 0 | 5187 | 54086 | #N/A | #N/A | #N/A | #N/A | #N/A | #N/A
0 |  | #VALUE! | #VALUE! | 0 | 0 | 0 | 5188 | 54087 | #N/A | #N/A | #N/A | #N/A | #N/A | #N/A
0 |  | #VALUE! | #VALUE! | 0 | 0 | 0 | 5189 | 54088 | #N/A | #N/A | #N/A | #N/A | #N/A | #N/A
0 |  | #VALUE! | #VALUE! | 0 | 0 | 0 | 5190 | 54089 | #N/A | #N/A | #N/A | #N/A | #N/A | #N/A
0 |  | #VALUE! | #VALUE! | 0 | 0 | 0 | 5191 | 54090 | #N/A | #N/A | #N/A | #N/A | #N/A | #N/A
0 |  | #VALUE! | #VALUE! | 0 | 0 | 0 | 5192 | 54091 | #N/A | #N/A | #N/A | #N/A | #N/A | #N/A
0 |  | #VALUE! | #VALUE! | 0 | 0 | 0 | 5193 | 54092 | #N/A | #N/A | #N/A | #N/A | #N/A | #N/A
0 |  | #VALUE! | #VALUE! | 0 | 0 | 0 | 5194 | 54093 | #N/A | #N/A | #N/A | #N/A | #N/A | #N/A
0 |  | #VALUE! | #VALUE! | 0 | 0 | 0 | 5195 | 54094 | #N/A | #N/A | #N/A | #N/A | #N/A | #N/A
0 |  | #VALUE! | #VALUE! | 0 | 0 | 0 | 5196 | 54095 | #N/A | #N/A | #N/A | #N/A | #N/A | #N/A
0 |  | #VALUE! | #VALUE! | 0 | 0 | 0 | 5197 | 54096 | #N/A | #N/A | #N/A | #N/A | #N/A | #N/A
0 |  | #VALUE! | #VALUE! | 0 | 0 | 0 | 5198 | 54097 | #N/A | #N/A | #N/A | #N/A | #N/A | #N/A
0 |  | #VALUE! | #VALUE! | 0 | 0 | 0 | 5199 | 54098 | #N/A | #N/A | #N/A | #N/A | #N/A | #N/A
0 |  | #VALUE! | #VALUE! | 0 | 0 | 0 | 5200 | 54099 | #N/A | #N/A | #N/A | #N/A | #N/A | #N/A
0 |  | #VALUE! | #VALUE! | 0 | 0 | 0 | 5201 | 54100 | #N/A | #N/A | #N/A | #N/A | #N/A | #N/A
0 |  | #VALUE! | #VALUE! | 0 | 0 | 0 | 5202 | 54101 | #N/A | #N/A | #N/A | #N/A | #N/A | #N/A
0 |  | #VALUE! | #VALUE! | 0 | 0 | 0 | 5203 | 54102 | #N/A | #N/A | #N/A | #N/A | #N/A | #N/A
0 |  | #VALUE! | #VALUE! | 0 | 0 | 0 | 5204 | 54103 | #N/A | #N/A | #N/A | #N/A | #N/A | #N/A
0 |  | #VALUE! | #VALUE! | 0 | 0 | 0 | 5205 | 54104 | #N/A | #N/A | #N/A | #N/A | #N/A | #N/A
0 |  | #VALUE! | #VALUE! | 0 | 0 | 0 | 5206 | 54105 | #N/A | #N/A | #N/A | #N/A | #N/A | #N/A
0 |  | #VALUE! | #VALUE! | 0 | 0 | 0 | 5207 | 54106 | #N/A | #N/A | #N/A | #N/A | #N/A | #N/A
0 |  | #VALUE! | #VALUE! | 0 | 0 | 0 | 5208 | 54107 | #N/A | #N/A | #N/A | #N/A | #N/A | #N/A
0 |  | #VALUE! | #VALUE! | 0 | 0 | 0 | 5209 | 54108 | #N/A | #N/A | #N/A | #N/A | #N/A | #N/A
0 |  | #VALUE! | #VALUE! | 0 | 0 | 0 | 5210 | 54109 | #N/A | #N/A | #N/A | #N/A | #N/A | #N/A
0 |  | #VALUE! | #VALUE! | 0 | 0 | 0 | 5211 | 54110 | #N/A | #N/A | #N/A | #N/A | #N/A | #N/A
0 |  | #VALUE! | #VALUE! | 0 | 0 | 0 | 5212 | 54111 | #N/A | #N/A | #N/A | #N/A | #N/A | #N/A
0 |  | #VALUE! | #VALUE! | 0 | 0 | 0 | 5213 | 54112 | #N/A | #N/A | #N/A | #N/A | #N/A | #N/A
0 |  | #VALUE! | #VALUE! | 0 | 0 | 0 | 5214 | 54113 | #N/A | #N/A | #N/A | #N/A | #N/A | #N/A
0 |  | #VALUE! | #VALUE! | 0 | 0 | 0 | 5215 | 54114 | #N/A | #N/A | #N/A | #N/A | #N/A | #N/A
0 |  | #VALUE! | #VALUE! | 0 | 0 | 0 | 5216 | 54115 | #N/A | #N/A | #N/A | #N/A | #N/A | #N/A
0 |  | #VALUE! | #VALUE! | 0 | 0 | 0 | 5217 | 54116 | #N/A | #N/A | #N/A | #N/A | #N/A | #N/A
0 |  | #VALUE! | #VALUE! | 0 | 0 | 0 | 5218 | 54117 | #N/A | #N/A | #N/A | #N/A | #N/A | #N/A
0 |  | #VALUE! | #VALUE! | 0 | 0 | 0 | 5219 | 54118 | #N/A | #N/A | #N/A | #N/A | #N/A | #N/A
0 |  | #VALUE! | #VALUE! | 0 | 0 | 0 | 5220 | 54119 | #N/A | #N/A | #N/A | #N/A | #N/A | #N/A
0 |  | #VALUE! | #VALUE! | 0 | 0 | 0 | 5221 | 54120 | #N/A | #N/A | #N/A | #N/A | #N/A | #N/A
0 |  | #VALUE! | #VALUE! | 0 | 0 | 0 | 5222 | 54121 | #N/A | #N/A | #N/A | #N/A | #N/A | #N/A
0 |  | #VALUE! | #VALUE! | 0 | 0 | 0 | 5223 | 54122 | #N/A | #N/A | #N/A | #N/A | #N/A | #N/A
0 |  | #VALUE! | #VALUE! | 0 | 0 | 0 | 5224 | 54123 | #N/A | #N/A | #N/A | #N/A | #N/A | #N/A
0 |  | #VALUE! | #VALUE! | 0 | 0 | 0 | 5225 | 54124 | #N/A | #N/A | #N/A | #N/A | #N/A | #N/A
0 |  | #VALUE! | #VALUE! | 0 | 0 | 0 | 5226 | 54125 | #N/A | #N/A | #N/A | #N/A | #N/A | #N/A
0 |  | #VALUE! | #VALUE! | 0 | 0 | 0 | 5227 | 54126 | #N/A | #N/A | #N/A | #N/A | #N/A | #N/A
0 |  | #VALUE! | #VALUE! | 0 | 0 | 0 | 5228 | 54127 | #N/A | #N/A | #N/A | #N/A | #N/A | #N/A
0 |  | #VALUE! | #VALUE! | 0 | 0 | 0 | 5229 | 54128 | #N/A | #N/A | #N/A | #N/A | #N/A | #N/A
0 |  | #VALUE! | #VALUE! | 0 | 0 | 0 | 5230 | 54129 | #N/A | #N/A | #N/A | #N/A | #N/A | #N/A
0 |  | #VALUE! | #VALUE! | 0 | 0 | 0 | 5231 | 54130 | #N/A | #N/A | #N/A | #N/A | #N/A | #N/A
0 |  | #VALUE! | #VALUE! | 0 | 0 | 0 | 5232 | 54131 | #N/A | #N/A | #N/A | #N/A | #N/A | #N/A
0 |  | #VALUE! | #VALUE! | 0 | 0 | 0 | 5233 | 54132 | #N/A | #N/A | #N/A | #N/A | #N/A | #N/A
0 |  | #VALUE! | #VALUE! | 0 | 0 | 0 | 5234 | 54133 | #N/A | #N/A | #N/A | #N/A | #N/A | #N/A
0 |  | #VALUE! | #VALUE! | 0 | 0 | 0 | 5235 | 54134 | #N/A | #N/A | #N/A | #N/A | #N/A | #N/A
0 |  | #VALUE! | #VALUE! | 0 | 0 | 0 | 5236 | 54135 | #N/A | #N/A | #N/A | #N/A | #N/A | #N/A
0 |  | #VALUE! | #VALUE! | 0 | 0 | 0 | 5237 | 54136 | #N/A | #N/A | #N/A | #N/A | #N/A | #N/A
0 |  | #VALUE! | #VALUE! | 0 | 0 | 0 | 5238 | 54137 | #N/A | #N/A | #N/A | #N/A | #N/A | #N/A
0 |  | #VALUE! | #VALUE! | 0 | 0 | 0 | 5239 | 54138 | #N/A | #N/A | #N/A | #N/A | #N/A | #N/A
0 |  | #VALUE! | #VALUE! | 0 | 0 | 0 | 5240 | 54139 | #N/A | #N/A | #N/A | #N/A | #N/A | #N/A
0 |  | #VALUE! | #VALUE! | 0 | 0 | 0 | 5241 | 54140 | #N/A | #N/A | #N/A | #N/A | #N/A | #N/A
0 |  | #VALUE! | #VALUE! | 0 | 0 | 0 | 5242 | 54141 | #N/A | #N/A | #N/A | #N/A | #N/A | #N/A
0 |  | #VALUE! | #VALUE! | 0 | 0 | 0 | 5243 | 54142 | #N/A | #N/A | #N/A | #N/A | #N/A | #N/A
0 |  | #VALUE! | #VALUE! | 0 | 0 | 0 | 5244 | 54143 | #N/A | #N/A | #N/A | #N/A | #N/A | #N/A
0 |  | #VALUE! | #VALUE! | 0 | 0 | 0 | 5245 | 54144 | #N/A | #N/A | #N/A | #N/A | #N/A | #N/A
0 |  | #VALUE! | #VALUE! | 0 | 0 | 0 | 5246 | 54145 | #N/A | #N/A | #N/A | #N/A | #N/A | #N/A
0 |  | #VALUE! | #VALUE! | 0 | 0 | 0 | 5247 | 54146 | #N/A | #N/A | #N/A | #N/A | #N/A | #N/A
0 |  | #VALUE! | #VALUE! | 0 | 0 | 0 | 5248 | 54147 | #N/A | #N/A | #N/A | #N/A | #N/A | #N/A
0 |  | #VALUE! | #VALUE! | 0 | 0 | 0 | 5249 | 54148 | #N/A | #N/A | #N/A | #N/A | #N/A | #N/A
0 |  | #VALUE! | #VALUE! | 0 | 0 | 0 | 5250 | 54149 | #N/A | #N/A | #N/A | #N/A | #N/A | #N/A
0 |  | #VALUE! | #VALUE! | 0 | 0 | 0 | 5251 | 54150 | #N/A | #N/A | #N/A | #N/A | #N/A | #N/A
0 |  | #VALUE! | #VALUE! | 0 | 0 | 0 | 5252 | 54151 | #N/A | #N/A | #N/A | #N/A | #N/A | #N/A
0 |  | #VALUE! | #VALUE! | 0 | 0 | 0 | 5253 | 54152 | #N/A | #N/A | #N/A | #N/A | #N/A | #N/A
0 |  | #VALUE! | #VALUE! | 0 | 0 | 0 | 5254 | 54153 | #N/A | #N/A | #N/A | #N/A | #N/A | #N/A
0 |  | #VALUE! | #VALUE! | 0 | 0 | 0 | 5255 | 54154 | #N/A | #N/A | #N/A | #N/A | #N/A | #N/A
0 |  | #VALUE! | #VALUE! | 0 | 0 | 0 | 5256 | 54155 | #N/A | #N/A | #N/A | #N/A | #N/A | #N/A
0 |  | #VALUE! | #VALUE! | 0 | 0 | 0 | 5257 | 54156 | #N/A | #N/A | #N/A | #N/A | #N/A | #N/A
0 |  | #VALUE! | #VALUE! | 0 | 0 | 0 | 5258 | 54157 | #N/A | #N/A | #N/A | #N/A | #N/A | #N/A
0 |  | #VALUE! | #VALUE! | 0 | 0 | 0 | 5259 | 54158 | #N/A | #N/A | #N/A | #N/A | #N/A | #N/A
0 |  | #VALUE! | #VALUE! | 0 | 0 | 0 | 5260 | 54159 | #N/A | #N/A | #N/A | #N/A | #N/A | #N/A
0 |  | #VALUE! | #VALUE! | 0 | 0 | 0 | 5261 | 54160 | #N/A | #N/A | #N/A | #N/A | #N/A | #N/A
0 |  | #VALUE! | #VALUE! | 0 | 0 | 0 | 5262 | 54161 | #N/A | #N/A | #N/A | #N/A | #N/A | #N/A
0 |  | #VALUE! | #VALUE! | 0 | 0 | 0 | 5263 | 54162 | #N/A | #N/A | #N/A | #N/A | #N/A | #N/A
0 |  | #VALUE! | #VALUE! | 0 | 0 | 0 | 5264 | 54163 | #N/A | #N/A | #N/A | #N/A | #N/A | #N/A
0 |  | #VALUE! | #VALUE! | 0 | 0 | 0 | 5265 | 54164 | #N/A | #N/A | #N/A | #N/A | #N/A | #N/A
0 |  | #VALUE! | #VALUE! | 0 | 0 | 0 | 5266 | 54165 | #N/A | #N/A | #N/A | #N/A | #N/A | #N/A
0 |  | #VALUE! | #VALUE! | 0 | 0 | 0 | 5267 | 54166 | #N/A | #N/A | #N/A | #N/A | #N/A | #N/A
0 |  | #VALUE! | #VALUE! | 0 | 0 | 0 | 5268 | 54167 | #N/A | #N/A | #N/A | #N/A | #N/A | #N/A
0 |  | #VALUE! | #VALUE! | 0 | 0 | 0 | 5269 | 54168 | #N/A | #N/A | #N/A | #N/A | #N/A | #N/A
0 |  | #VALUE! | #VALUE! | 0 | 0 | 0 | 5270 | 54169 | #N/A | #N/A | #N/A | #N/A | #N/A | #N/A
0 |  | #VALUE! | #VALUE! | 0 | 0 | 0 | 5271 | 54170 | #N/A | #N/A | #N/A | #N/A | #N/A | #N/A
0 |  | #VALUE! | #VALUE! | 0 | 0 | 0 | 5272 | 54171 | #N/A | #N/A | #N/A | #N/A | #N/A | #N/A
0 |  | #VALUE! | #VALUE! | 0 | 0 | 0 | 5273 | 54172 | #N/A | #N/A | #N/A | #N/A | #N/A | #N/A
0 |  | #VALUE! | #VALUE! | 0 | 0 | 0 | 5274 | 54173 | #N/A | #N/A | #N/A | #N/A | #N/A | #N/A
0 |  | #VALUE! | #VALUE! | 0 | 0 | 0 | 5275 | 54174 | #N/A | #N/A | #N/A | #N/A | #N/A | #N/A
0 |  | #VALUE! | #VALUE! | 0 | 0 | 0 | 5276 | 54175 | #N/A | #N/A | #N/A | #N/A | #N/A | #N/A
0 |  | #VALUE! | #VALUE! | 0 | 0 | 0 | 5277 | 54176 | #N/A | #N/A | #N/A | #N/A | #N/A | #N/A
0 |  | #VALUE! | #VALUE! | 0 | 0 | 0 | 5278 | 54177 | #N/A | #N/A | #N/A | #N/A | #N/A | #N/A
0 |  | #VALUE! | #VALUE! | 0 | 0 | 0 | 5279 | 54178 | #N/A | #N/A | #N/A | #N/A | #N/A | #N/A
0 |  | #VALUE! | #VALUE! | 0 | 0 | 0 | 5280 | 54179 | #N/A | #N/A | #N/A | #N/A | #N/A | #N/A
0 |  | #VALUE! | #VALUE! | 0 | 0 | 0 | 5281 | 54180 | #N/A | #N/A | #N/A | #N/A | #N/A | #N/A
0 |  | #VALUE! | #VALUE! | 0 | 0 | 0 | 5282 | 54181 | #N/A | #N/A | #N/A | #N/A | #N/A | #N/A
0 |  | #VALUE! | #VALUE! | 0 | 0 | 0 | 5283 | 54182 | #N/A | #N/A | #N/A | #N/A | #N/A | #N/A
0 |  | #VALUE! | #VALUE! | 0 | 0 | 0 | 5284 | 54183 | #N/A | #N/A | #N/A | #N/A | #N/A | #N/A
0 |  | #VALUE! | #VALUE! | 0 | 0 | 0 | 5285 | 54184 | #N/A | #N/A | #N/A | #N/A | #N/A | #N/A
0 |  | #VALUE! | #VALUE! | 0 | 0 | 0 | 5286 | 54185 | #N/A | #N/A | #N/A | #N/A | #N/A | #N/A
0 |  | #VALUE! | #VALUE! | 0 | 0 | 0 | 5287 | 54186 | #N/A | #N/A | #N/A | #N/A | #N/A | #N/A
0 |  | #VALUE! | #VALUE! | 0 | 0 | 0 | 5288 | 54187 | #N/A | #N/A | #N/A | #N/A | #N/A | #N/A
0 |  | #VALUE! | #VALUE! | 0 | 0 | 0 | 5289 | 54188 | #N/A | #N/A | #N/A | #N/A | #N/A | #N/A
0 |  | #VALUE! | #VALUE! | 0 | 0 | 0 | 5290 | 54189 | #N/A | #N/A | #N/A | #N/A | #N/A | #N/A
0 |  | #VALUE! | #VALUE! | 0 | 0 | 0 | 5291 | 54190 | #N/A | #N/A | #N/A | #N/A | #N/A | #N/A
0 |  | #VALUE! | #VALUE! | 0 | 0 | 0 | 5292 | 54191 | #N/A | #N/A | #N/A | #N/A | #N/A | #N/A
0 |  | #VALUE! | #VALUE! | 0 | 0 | 0 | 5293 | 54192 | #N/A | #N/A | #N/A | #N/A | #N/A | #N/A
0 |  | #VALUE! | #VALUE! | 0 | 0 | 0 | 5294 | 54193 | #N/A | #N/A | #N/A | #N/A | #N/A | #N/A
0 |  | #VALUE! | #VALUE! | 0 | 0 | 0 | 5295 | 54194 | #N/A | #N/A | #N/A | #N/A | #N/A | #N/A
0 |  | #VALUE! | #VALUE! | 0 | 0 | 0 | 5296 | 54195 | #N/A | #N/A | #N/A | #N/A | #N/A | #N/A
0 |  | #VALUE! | #VALUE! | 0 | 0 | 0 | 5297 | 54196 | #N/A | #N/A | #N/A | #N/A | #N/A | #N/A
0 |  | #VALUE! | #VALUE! | 0 | 0 | 0 | 5298 | 54197 | #N/A | #N/A | #N/A | #N/A | #N/A | #N/A
0 |  | #VALUE! | #VALUE! | 0 | 0 | 0 | 5299 | 54198 | #N/A | #N/A | #N/A | #N/A | #N/A | #N/A
0 |  | #VALUE! | #VALUE! | 0 | 0 | 0 | 5300 | 54199 | #N/A | #N/A | #N/A | #N/A | #N/A | #N/A
0 |  | #VALUE! | #VALUE! | 0 | 0 | 0 | 5301 | 54200 | #N/A | #N/A | #N/A | #N/A | #N/A | #N/A
0 |  | #VALUE! | #VALUE! | 0 | 0 | 0 | 5302 | 54201 | #N/A | #N/A | #N/A | #N/A | #N/A | #N/A
0 |  | #VALUE! | #VALUE! | 0 | 0 | 0 | 5303 | 54202 | #N/A | #N/A | #N/A | #N/A | #N/A | #N/A
0 |  | #VALUE! | #VALUE! | 0 | 0 | 0 | 5304 | 54203 | #N/A | #N/A | #N/A | #N/A | #N/A | #N/A
0 |  | #VALUE! | #VALUE! | 0 | 0 | 0 | 5305 | 54204 | #N/A | #N/A | #N/A | #N/A | #N/A | #N/A
0 |  | #VALUE! | #VALUE! | 0 | 0 | 0 | 5306 | 54205 | #N/A | #N/A | #N/A | #N/A | #N/A | #N/A
0 |  | #VALUE! | #VALUE! | 0 | 0 | 0 | 5307 | 54206 | #N/A | #N/A | #N/A | #N/A | #N/A | #N/A
0 |  | #VALUE! | #VALUE! | 0 | 0 | 0 | 5308 | 54207 | #N/A | #N/A | #N/A | #N/A | #N/A | #N/A
0 |  | #VALUE! | #VALUE! | 0 | 0 | 0 | 5309 | 54208 | #N/A | #N/A | #N/A | #N/A | #N/A | #N/A
0 |  | #VALUE! | #VALUE! | 0 | 0 | 0 | 5310 | 54209 | #N/A | #N/A | #N/A | #N/A | #N/A | #N/A
0 |  | #VALUE! | #VALUE! | 0 | 0 | 0 | 5311 | 54210 | #N/A | #N/A | #N/A | #N/A | #N/A | #N/A
0 |  | #VALUE! | #VALUE! | 0 | 0 | 0 | 5312 | 54211 | #N/A | #N/A | #N/A | #N/A | #N/A | #N/A
0 |  | #VALUE! | #VALUE! | 0 | 0 | 0 | 5313 | 54212 | #N/A | #N/A | #N/A | #N/A | #N/A | #N/A
0 |  | #VALUE! | #VALUE! | 0 | 0 | 0 | 5314 | 54213 | #N/A | #N/A | #N/A | #N/A | #N/A | #N/A
0 |  | #VALUE! | #VALUE! | 0 | 0 | 0 | 5315 | 54214 | #N/A | #N/A | #N/A | #N/A | #N/A | #N/A
0 |  | #VALUE! | #VALUE! | 0 | 0 | 0 | 5316 | 54215 | #N/A | #N/A | #N/A | #N/A | #N/A | #N/A
0 |  | #VALUE! | #VALUE! | 0 | 0 | 0 | 5317 | 54216 | #N/A | #N/A | #N/A | #N/A | #N/A | #N/A
0 |  | #VALUE! | #VALUE! | 0 | 0 | 0 | 5318 | 54217 | #N/A | #N/A | #N/A | #N/A | #N/A | #N/A
0 |  | #VALUE! | #VALUE! | 0 | 0 | 0 | 5319 | 54218 | #N/A | #N/A | #N/A | #N/A | #N/A | #N/A
0 |  | #VALUE! | #VALUE! | 0 | 0 | 0 | 5320 | 54219 | #N/A | #N/A | #N/A | #N/A | #N/A | #N/A
0 |  | #VALUE! | #VALUE! | 0 | 0 | 0 | 5321 | 54220 | #N/A | #N/A | #N/A | #N/A | #N/A | #N/A
0 |  | #VALUE! | #VALUE! | 0 | 0 | 0 | 5322 | 54221 | #N/A | #N/A | #N/A | #N/A | #N/A | #N/A
0 |  | #VALUE! | #VALUE! | 0 | 0 | 0 | 5323 | 54222 | #N/A | #N/A | #N/A | #N/A | #N/A | #N/A
0 |  | #VALUE! | #VALUE! | 0 | 0 | 0 | 5324 | 54223 | #N/A | #N/A | #N/A | #N/A | #N/A | #N/A
0 |  | #VALUE! | #VALUE! | 0 | 0 | 0 | 5325 | 54224 | #N/A | #N/A | #N/A | #N/A | #N/A | #N/A
0 |  | #VALUE! | #VALUE! | 0 | 0 | 0 | 5326 | 54225 | #N/A | #N/A | #N/A | #N/A | #N/A | #N/A
0 |  | #VALUE! | #VALUE! | 0 | 0 | 0 | 5327 | 54226 | #N/A | #N/A | #N/A | #N/A | #N/A | #N/A
0 |  | #VALUE! | #VALUE! | 0 | 0 | 0 | 5328 | 54227 | #N/A | #N/A | #N/A | #N/A | #N/A | #N/A
0 |  | #VALUE! | #VALUE! | 0 | 0 | 0 | 5329 | 54228 | #N/A | #N/A | #N/A | #N/A | #N/A | #N/A
0 |  | #VALUE! | #VALUE! | 0 | 0 | 0 | 5330 | 54229 | #N/A | #N/A | #N/A | #N/A | #N/A | #N/A
0 |  | #VALUE! | #VALUE! | 0 | 0 | 0 | 5331 | 54230 | #N/A | #N/A | #N/A | #N/A | #N/A | #N/A
0 |  | #VALUE! | #VALUE! | 0 | 0 | 0 | 5332 | 54231 | #N/A | #N/A | #N/A | #N/A | #N/A | #N/A
0 |  | #VALUE! | #VALUE! | 0 | 0 | 0 | 5333 | 54232 | #N/A | #N/A | #N/A | #N/A | #N/A | #N/A
0 |  | #VALUE! | #VALUE! | 0 | 0 | 0 | 5334 | 54233 | #N/A | #N/A | #N/A | #N/A | #N/A | #N/A
0 |  | #VALUE! | #VALUE! | 0 | 0 | 0 | 5335 | 54234 | #N/A | #N/A | #N/A | #N/A | #N/A | #N/A
0 |  | #VALUE! | #VALUE! | 0 | 0 | 0 | 5336 | 54235 | #N/A | #N/A | #N/A | #N/A | #N/A | #N/A
0 |  | #VALUE! | #VALUE! | 0 | 0 | 0 | 5337 | 54236 | #N/A | #N/A | #N/A | #N/A | #N/A | #N/A
0 |  | #VALUE! | #VALUE! | 0 | 0 | 0 | 5338 | 54237 | #N/A | #N/A | #N/A | #N/A | #N/A | #N/A
0 |  | #VALUE! | #VALUE! | 0 | 0 | 0 | 5339 | 54238 | #N/A | #N/A | #N/A | #N/A | #N/A | #N/A
0 |  | #VALUE! | #VALUE! | 0 | 0 | 0 | 5340 | 54239 | #N/A | #N/A | #N/A | #N/A | #N/A | #N/A
0 |  | #VALUE! | #VALUE! | 0 | 0 | 0 | 5341 | 54240 | #N/A | #N/A | #N/A | #N/A | #N/A | #N/A
0 |  | #VALUE! | #VALUE! | 0 | 0 | 0 | 5342 | 54241 | #N/A | #N/A | #N/A | #N/A | #N/A | #N/A
0 |  | #VALUE! | #VALUE! | 0 | 0 | 0 | 5343 | 54242 | #N/A | #N/A | #N/A | #N/A | #N/A | #N/A
0 |  | #VALUE! | #VALUE! | 0 | 0 | 0 | 5344 | 54243 | #N/A | #N/A | #N/A | #N/A | #N/A | #N/A
0 |  | #VALUE! | #VALUE! | 0 | 0 | 0 | 5345 | 54244 | #N/A | #N/A | #N/A | #N/A | #N/A | #N/A
0 |  | #VALUE! | #VALUE! | 0 | 0 | 0 | 5346 | 54245 | #N/A | #N/A | #N/A | #N/A | #N/A | #N/A
0 |  | #VALUE! | #VALUE! | 0 | 0 | 0 | 5347 | 54246 | #N/A | #N/A | #N/A | #N/A | #N/A | #N/A
0 |  | #VALUE! | #VALUE! | 0 | 0 | 0 | 5348 | 54247 | #N/A | #N/A | #N/A | #N/A | #N/A | #N/A
0 |  | #VALUE! | #VALUE! | 0 | 0 | 0 | 5349 | 54248 | #N/A | #N/A | #N/A | #N/A | #N/A | #N/A
0 |  | #VALUE! | #VALUE! | 0 | 0 | 0 | 5350 | 54249 | #N/A | #N/A | #N/A | #N/A | #N/A | #N/A
0 |  | #VALUE! | #VALUE! | 0 | 0 | 0 | 5351 | 54250 | #N/A | #N/A | #N/A | #N/A | #N/A | #N/A
0 |  | #VALUE! | #VALUE! | 0 | 0 | 0 | 5352 | 54251 | #N/A | #N/A | #N/A | #N/A | #N/A | #N/A
0 |  | #VALUE! | #VALUE! | 0 | 0 | 0 | 5353 | 54252 | #N/A | #N/A | #N/A | #N/A | #N/A | #N/A
0 |  | #VALUE! | #VALUE! | 0 | 0 | 0 | 5354 | 54253 | #N/A | #N/A | #N/A | #N/A | #N/A | #N/A
0 |  | #VALUE! | #VALUE! | 0 | 0 | 0 | 5355 | 54254 | #N/A | #N/A | #N/A | #N/A | #N/A | #N/A
0 |  | #VALUE! | #VALUE! | 0 | 0 | 0 | 5356 | 54255 | #N/A | #N/A | #N/A | #N/A | #N/A | #N/A
0 |  | #VALUE! | #VALUE! | 0 | 0 | 0 | 5357 | 54256 | #N/A | #N/A | #N/A | #N/A | #N/A | #N/A
0 |  | #VALUE! | #VALUE! | 0 | 0 | 0 | 5358 | 54257 | #N/A | #N/A | #N/A | #N/A | #N/A | #N/A
0 |  | #VALUE! | #VALUE! | 0 | 0 | 0 | 5359 | 54258 | #N/A | #N/A | #N/A | #N/A | #N/A | #N/A
0 |  | #VALUE! | #VALUE! | 0 | 0 | 0 | 5360 | 54259 | #N/A | #N/A | #N/A | #N/A | #N/A | #N/A
0 |  | #VALUE! | #VALUE! | 0 | 0 | 0 | 5361 | 54260 | #N/A | #N/A | #N/A | #N/A | #N/A | #N/A
0 |  | #VALUE! | #VALUE! | 0 | 0 | 0 | 5362 | 54261 | #N/A | #N/A | #N/A | #N/A | #N/A | #N/A
0 |  | #VALUE! | #VALUE! | 0 | 0 | 0 | 5363 | 54262 | #N/A | #N/A | #N/A | #N/A | #N/A | #N/A
0 |  | #VALUE! | #VALUE! | 0 | 0 | 0 | 5364 | 54263 | #N/A | #N/A | #N/A | #N/A | #N/A | #N/A
0 |  | #VALUE! | #VALUE! | 0 | 0 | 0 | 5365 | 54264 | #N/A | #N/A | #N/A | #N/A | #N/A | #N/A
0 |  | #VALUE! | #VALUE! | 0 | 0 | 0 | 5366 | 54265 | #N/A | #N/A | #N/A | #N/A | #N/A | #N/A
0 |  | #VALUE! | #VALUE! | 0 | 0 | 0 | 5367 | 54266 | #N/A | #N/A | #N/A | #N/A | #N/A | #N/A
0 |  | #VALUE! | #VALUE! | 0 | 0 | 0 | 5368 | 54267 | #N/A | #N/A | #N/A | #N/A | #N/A | #N/A
0 |  | #VALUE! | #VALUE! | 0 | 0 | 0 | 5369 | 54268 | #N/A | #N/A | #N/A | #N/A | #N/A | #N/A
0 |  | #VALUE! | #VALUE! | 0 | 0 | 0 | 5370 | 54269 | #N/A | #N/A | #N/A | #N/A | #N/A | #N/A
0 |  | #VALUE! | #VALUE! | 0 | 0 | 0 | 5371 | 54270 | #N/A | #N/A | #N/A | #N/A | #N/A | #N/A
0 |  | #VALUE! | #VALUE! | 0 | 0 | 0 | 5372 | 54271 | #N/A | #N/A | #N/A | #N/A | #N/A | #N/A
0 |  | #VALUE! | #VALUE! | 0 | 0 | 0 | 5373 | 54272 | #N/A | #N/A | #N/A | #N/A | #N/A | #N/A
0 |  | #VALUE! | #VALUE! | 0 | 0 | 0 | 5374 | 54273 | #N/A | #N/A | #N/A | #N/A | #N/A | #N/A
0 |  | #VALUE! | #VALUE! | 0 | 0 | 0 | 5375 | 54274 | #N/A | #N/A | #N/A | #N/A | #N/A | #N/A
0 |  | #VALUE! | #VALUE! | 0 | 0 | 0 | 5376 | 54275 | #N/A | #N/A | #N/A | #N/A | #N/A | #N/A
0 |  | #VALUE! | #VALUE! | 0 | 0 | 0 | 5377 | 54276 | #N/A | #N/A | #N/A | #N/A | #N/A | #N/A
0 |  | #VALUE! | #VALUE! | 0 | 0 | 0 | 5378 | 54277 | #N/A | #N/A | #N/A | #N/A | #N/A | #N/A
0 |  | #VALUE! | #VALUE! | 0 | 0 | 0 | 5379 | 54278 | #N/A | #N/A | #N/A | #N/A | #N/A | #N/A
0 |  | #VALUE! | #VALUE! | 0 | 0 | 0 | 5380 | 54279 | #N/A | #N/A | #N/A | #N/A | #N/A | #N/A
0 |  | #VALUE! | #VALUE! | 0 | 0 | 0 | 5381 | 54280 | #N/A | #N/A | #N/A | #N/A | #N/A | #N/A
0 |  | #VALUE! | #VALUE! | 0 | 0 | 0 | 5382 | 54281 | #N/A | #N/A | #N/A | #N/A | #N/A | #N/A
0 |  | #VALUE! | #VALUE! | 0 | 0 | 0 | 5383 | 54282 | #N/A | #N/A | #N/A | #N/A | #N/A | #N/A
0 |  | #VALUE! | #VALUE! | 0 | 0 | 0 | 5384 | 54283 | #N/A | #N/A | #N/A | #N/A | #N/A | #N/A
0 |  | #VALUE! | #VALUE! | 0 | 0 | 0 | 5385 | 54284 | #N/A | #N/A | #N/A | #N/A | #N/A | #N/A
0 |  | #VALUE! | #VALUE! | 0 | 0 | 0 | 5386 | 54285 | #N/A | #N/A | #N/A | #N/A | #N/A | #N/A
0 |  | #VALUE! | #VALUE! | 0 | 0 | 0 | 5387 | 54286 | #N/A | #N/A | #N/A | #N/A | #N/A | #N/A
0 |  | #VALUE! | #VALUE! | 0 | 0 | 0 | 5388 | 54287 | #N/A | #N/A | #N/A | #N/A | #N/A | #N/A
0 |  | #VALUE! | #VALUE! | 0 | 0 | 0 | 5389 | 54288 | #N/A | #N/A | #N/A | #N/A | #N/A | #N/A
0 |  | #VALUE! | #VALUE! | 0 | 0 | 0 | 5390 | 54289 | #N/A | #N/A | #N/A | #N/A | #N/A | #N/A
0 |  | #VALUE! | #VALUE! | 0 | 0 | 0 | 5391 | 54290 | #N/A | #N/A | #N/A | #N/A | #N/A | #N/A
0 |  | #VALUE! | #VALUE! | 0 | 0 | 0 | 5392 | 54291 | #N/A | #N/A | #N/A | #N/A | #N/A | #N/A
0 |  | #VALUE! | #VALUE! | 0 | 0 | 0 | 5393 | 54292 | #N/A | #N/A | #N/A | #N/A | #N/A | #N/A
0 |  | #VALUE! | #VALUE! | 0 | 0 | 0 | 5394 | 54293 | #N/A | #N/A | #N/A | #N/A | #N/A | #N/A
0 |  | #VALUE! | #VALUE! | 0 | 0 | 0 | 5395 | 54294 | #N/A | #N/A | #N/A | #N/A | #N/A | #N/A
0 |  | #VALUE! | #VALUE! | 0 | 0 | 0 | 5396 | 54295 | #N/A | #N/A | #N/A | #N/A | #N/A | #N/A
0 |  | #VALUE! | #VALUE! | 0 | 0 | 0 | 5397 | 54296 | #N/A | #N/A | #N/A | #N/A | #N/A | #N/A
0 |  | #VALUE! | #VALUE! | 0 | 0 | 0 | 5398 | 54297 | #N/A | #N/A | #N/A | #N/A | #N/A | #N/A
0 |  | #VALUE! | #VALUE! | 0 | 0 | 0 | 5399 | 54298 | #N/A | #N/A | #N/A | #N/A | #N/A | #N/A
0 |  | #VALUE! | #VALUE! | 0 | 0 | 0 | 5400 | 54299 | #N/A | #N/A | #N/A | #N/A | #N/A | #N/A
0 |  | #VALUE! | #VALUE! | 0 | 0 | 0 | 5401 | 54300 | #N/A | #N/A | #N/A | #N/A | #N/A | #N/A
0 |  | #VALUE! | #VALUE! | 0 | 0 | 0 | 5402 | 54301 | #N/A | #N/A | #N/A | #N/A | #N/A | #N/A
0 |  | #VALUE! | #VALUE! | 0 | 0 | 0 | 5403 | 54302 | #N/A | #N/A | #N/A | #N/A | #N/A | #N/A
0 |  | #VALUE! | #VALUE! | 0 | 0 | 0 | 5404 | 54303 | #N/A | #N/A | #N/A | #N/A | #N/A | #N/A
0 |  | #VALUE! | #VALUE! | 0 | 0 | 0 | 5405 | 54304 | #N/A | #N/A | #N/A | #N/A | #N/A | #N/A
0 |  | #VALUE! | #VALUE! | 0 | 0 | 0 | 5406 | 54305 | #N/A | #N/A | #N/A | #N/A | #N/A | #N/A
0 |  | #VALUE! | #VALUE! | 0 | 0 | 0 | 5407 | 54306 | #N/A | #N/A | #N/A | #N/A | #N/A | #N/A
0 |  | #VALUE! | #VALUE! | 0 | 0 | 0 | 5408 | 54307 | #N/A | #N/A | #N/A | #N/A | #N/A | #N/A
0 |  | #VALUE! | #VALUE! | 0 | 0 | 0 | 5409 | 54308 | #N/A | #N/A | #N/A | #N/A | #N/A | #N/A
0 |  | #VALUE! | #VALUE! | 0 | 0 | 0 | 5410 | 54309 | #N/A | #N/A | #N/A | #N/A | #N/A | #N/A
0 |  | #VALUE! | #VALUE! | 0 | 0 | 0 | 5411 | 54310 | #N/A | #N/A | #N/A | #N/A | #N/A | #N/A
0 |  | #VALUE! | #VALUE! | 0 | 0 | 0 | 5412 | 54311 | #N/A | #N/A | #N/A | #N/A | #N/A | #N/A
0 |  | #VALUE! | #VALUE! | 0 | 0 | 0 | 5413 | 54312 | #N/A | #N/A | #N/A | #N/A | #N/A | #N/A
0 |  | #VALUE! | #VALUE! | 0 | 0 | 0 | 5414 | 54313 | #N/A | #N/A | #N/A | #N/A | #N/A | #N/A
0 |  | #VALUE! | #VALUE! | 0 | 0 | 0 | 5415 | 54314 | #N/A | #N/A | #N/A | #N/A | #N/A | #N/A
0 |  | #VALUE! | #VALUE! | 0 | 0 | 0 | 5416 | 54315 | #N/A | #N/A | #N/A | #N/A | #N/A | #N/A
0 |  | #VALUE! | #VALUE! | 0 | 0 | 0 | 5417 | 54316 | #N/A | #N/A | #N/A | #N/A | #N/A | #N/A
0 |  | #VALUE! | #VALUE! | 0 | 0 | 0 | 5418 | 54317 | #N/A | #N/A | #N/A | #N/A | #N/A | #N/A
0 |  | #VALUE! | #VALUE! | 0 | 0 | 0 | 5419 | 54318 | #N/A | #N/A | #N/A | #N/A | #N/A | #N/A
0 |  | #VALUE! | #VALUE! | 0 | 0 | 0 | 5420 | 54319 | #N/A | #N/A | #N/A | #N/A | #N/A | #N/A
0 |  | #VALUE! | #VALUE! | 0 | 0 | 0 | 5421 | 54320 | #N/A | #N/A | #N/A | #N/A | #N/A | #N/A
0 |  | #VALUE! | #VALUE! | 0 | 0 | 0 | 5422 | 54321 | #N/A | #N/A | #N/A | #N/A | #N/A | #N/A
0 |  | #VALUE! | #VALUE! | 0 | 0 | 0 | 5423 | 54322 | #N/A | #N/A | #N/A | #N/A | #N/A | #N/A
0 |  | #VALUE! | #VALUE! | 0 | 0 | 0 | 5424 | 54323 | #N/A | #N/A | #N/A | #N/A | #N/A | #N/A
0 |  | #VALUE! | #VALUE! | 0 | 0 | 0 | 5425 | 54324 | #N/A | #N/A | #N/A | #N/A | #N/A | #N/A
0 |  | #VALUE! | #VALUE! | 0 | 0 | 0 | 5426 | 54325 | #N/A | #N/A | #N/A | #N/A | #N/A | #N/A
0 |  | #VALUE! | #VALUE! | 0 | 0 | 0 | 5427 | 54326 | #N/A | #N/A | #N/A | #N/A | #N/A | #N/A
0 |  | #VALUE! | #VALUE! | 0 | 0 | 0 | 5428 | 54327 | #N/A | #N/A | #N/A | #N/A | #N/A | #N/A
0 |  | #VALUE! | #VALUE! | 0 | 0 | 0 | 5429 | 54328 | #N/A | #N/A | #N/A | #N/A | #N/A | #N/A
0 |  | #VALUE! | #VALUE! | 0 | 0 | 0 | 5430 | 54329 | #N/A | #N/A | #N/A | #N/A | #N/A | #N/A
0 |  | #VALUE! | #VALUE! | 0 | 0 | 0 | 5431 | 54330 | #N/A | #N/A | #N/A | #N/A | #N/A | #N/A
0 |  | #VALUE! | #VALUE! | 0 | 0 | 0 | 5432 | 54331 | #N/A | #N/A | #N/A | #N/A | #N/A | #N/A
0 |  | #VALUE! | #VALUE! | 0 | 0 | 0 | 5433 | 54332 | #N/A | #N/A | #N/A | #N/A | #N/A | #N/A
0 |  | #VALUE! | #VALUE! | 0 | 0 | 0 | 5434 | 54333 | #N/A | #N/A | #N/A | #N/A | #N/A | #N/A
0 |  | #VALUE! | #VALUE! | 0 | 0 | 0 | 5435 | 54334 | #N/A | #N/A | #N/A | #N/A | #N/A | #N/A
0 |  | #VALUE! | #VALUE! | 0 | 0 | 0 | 5436 | 54335 | #N/A | #N/A | #N/A | #N/A | #N/A | #N/A
0 |  | #VALUE! | #VALUE! | 0 | 0 | 0 | 5437 | 54336 | #N/A | #N/A | #N/A | #N/A | #N/A | #N/A
0 |  | #VALUE! | #VALUE! | 0 | 0 | 0 | 5438 | 54337 | #N/A | #N/A | #N/A | #N/A | #N/A | #N/A
0 |  | #VALUE! | #VALUE! | 0 | 0 | 0 | 5439 | 54338 | #N/A | #N/A | #N/A | #N/A | #N/A | #N/A
0 |  | #VALUE! | #VALUE! | 0 | 0 | 0 | 5440 | 54339 | #N/A | #N/A | #N/A | #N/A | #N/A | #N/A
0 |  | #VALUE! | #VALUE! | 0 | 0 | 0 | 5441 | 54340 | #N/A | #N/A | #N/A | #N/A | #N/A | #N/A
0 |  | #VALUE! | #VALUE! | 0 | 0 | 0 | 5442 | 54341 | #N/A | #N/A | #N/A | #N/A | #N/A | #N/A
0 |  | #VALUE! | #VALUE! | 0 | 0 | 0 | 5443 | 54342 | #N/A | #N/A | #N/A | #N/A | #N/A | #N/A
0 |  | #VALUE! | #VALUE! | 0 | 0 | 0 | 5444 | 54343 | #N/A | #N/A | #N/A | #N/A | #N/A | #N/A
0 |  | #VALUE! | #VALUE! | 0 | 0 | 0 | 5445 | 54344 | #N/A | #N/A | #N/A | #N/A | #N/A | #N/A
0 |  | #VALUE! | #VALUE! | 0 | 0 | 0 | 5446 | 54345 | #N/A | #N/A | #N/A | #N/A | #N/A | #N/A
0 |  | #VALUE! | #VALUE! | 0 | 0 | 0 | 5447 | 54346 | #N/A | #N/A | #N/A | #N/A | #N/A | #N/A
0 |  | #VALUE! | #VALUE! | 0 | 0 | 0 | 5448 | 54347 | #N/A | #N/A | #N/A | #N/A | #N/A | #N/A
0 |  | #VALUE! | #VALUE! | 0 | 0 | 0 | 5449 | 54348 | #N/A | #N/A | #N/A | #N/A | #N/A | #N/A
0 |  | #VALUE! | #VALUE! | 0 | 0 | 0 | 5450 | 54349 | #N/A | #N/A | #N/A | #N/A | #N/A | #N/A
0 |  | #VALUE! | #VALUE! | 0 | 0 | 0 | 5451 | 54350 | #N/A | #N/A | #N/A | #N/A | #N/A | #N/A
0 |  | #VALUE! | #VALUE! | 0 | 0 | 0 | 5452 | 54351 | #N/A | #N/A | #N/A | #N/A | #N/A | #N/A
0 |  | #VALUE! | #VALUE! | 0 | 0 | 0 | 5453 | 54352 | #N/A | #N/A | #N/A | #N/A | #N/A | #N/A
0 |  | #VALUE! | #VALUE! | 0 | 0 | 0 | 5454 | 54353 | #N/A | #N/A | #N/A | #N/A | #N/A | #N/A
0 |  | #VALUE! | #VALUE! | 0 | 0 | 0 | 5455 | 54354 | #N/A | #N/A | #N/A | #N/A | #N/A | #N/A
0 |  | #VALUE! | #VALUE! | 0 | 0 | 0 | 5456 | 54355 | #N/A | #N/A | #N/A | #N/A | #N/A | #N/A
0 |  | #VALUE! | #VALUE! | 0 | 0 | 0 | 5457 | 54356 | #N/A | #N/A | #N/A | #N/A | #N/A | #N/A
0 |  | #VALUE! | #VALUE! | 0 | 0 | 0 | 5458 | 54357 | #N/A | #N/A | #N/A | #N/A | #N/A | #N/A
0 |  | #VALUE! | #VALUE! | 0 | 0 | 0 | 5459 | 54358 | #N/A | #N/A | #N/A | #N/A | #N/A | #N/A
0 |  | #VALUE! | #VALUE! | 0 | 0 | 0 | 5460 | 54359 | #N/A | #N/A | #N/A | #N/A | #N/A | #N/A
0 |  | #VALUE! | #VALUE! | 0 | 0 | 0 | 5461 | 54360 | #N/A | #N/A | #N/A | #N/A | #N/A | #N/A
0 |  | #VALUE! | #VALUE! | 0 | 0 | 0 | 5462 | 54361 | #N/A | #N/A | #N/A | #N/A | #N/A | #N/A
0 |  | #VALUE! | #VALUE! | 0 | 0 | 0 | 5463 | 54362 | #N/A | #N/A | #N/A | #N/A | #N/A | #N/A
0 |  | #VALUE! | #VALUE! | 0 | 0 | 0 | 5464 | 54363 | #N/A | #N/A | #N/A | #N/A | #N/A | #N/A
0 |  | #VALUE! | #VALUE! | 0 | 0 | 0 | 5465 | 54364 | #N/A | #N/A | #N/A | #N/A | #N/A | #N/A
0 |  | #VALUE! | #VALUE! | 0 | 0 | 0 | 5466 | 54365 | #N/A | #N/A | #N/A | #N/A | #N/A | #N/A
0 |  | #VALUE! | #VALUE! | 0 | 0 | 0 | 5467 | 54366 | #N/A | #N/A | #N/A | #N/A | #N/A | #N/A
0 |  | #VALUE! | #VALUE! | 0 | 0 | 0 | 5468 | 54367 | #N/A | #N/A | #N/A | #N/A | #N/A | #N/A
0 |  | #VALUE! | #VALUE! | 0 | 0 | 0 | 5469 | 54368 | #N/A | #N/A | #N/A | #N/A | #N/A | #N/A
0 |  | #VALUE! | #VALUE! | 0 | 0 | 0 | 5470 | 54369 | #N/A | #N/A | #N/A | #N/A | #N/A | #N/A
0 |  | #VALUE! | #VALUE! | 0 | 0 | 0 | 5471 | 54370 | #N/A | #N/A | #N/A | #N/A | #N/A | #N/A
0 |  | #VALUE! | #VALUE! | 0 | 0 | 0 | 5472 | 54371 | #N/A | #N/A | #N/A | #N/A | #N/A | #N/A
0 |  | #VALUE! | #VALUE! | 0 | 0 | 0 | 5473 | 54372 | #N/A | #N/A | #N/A | #N/A | #N/A | #N/A
0 |  | #VALUE! | #VALUE! | 0 | 0 | 0 | 5474 | 54373 | #N/A | #N/A | #N/A | #N/A | #N/A | #N/A
0 |  | #VALUE! | #VALUE! | 0 | 0 | 0 | 5475 | 54374 | #N/A | #N/A | #N/A | #N/A | #N/A | #N/A
0 |  | #VALUE! | #VALUE! | 0 | 0 | 0 | 5476 | 54375 | #N/A | #N/A | #N/A | #N/A | #N/A | #N/A
0 |  | #VALUE! | #VALUE! | 0 | 0 | 0 | 5477 | 54376 | #N/A | #N/A | #N/A | #N/A | #N/A | #N/A
0 |  | #VALUE! | #VALUE! | 0 | 0 | 0 | 5478 | 54377 | #N/A | #N/A | #N/A | #N/A | #N/A | #N/A
0 |  | #VALUE! | #VALUE! | 0 | 0 | 0 | 5479 | 54378 | #N/A | #N/A | #N/A | #N/A | #N/A | #N/A
0 |  | #VALUE! | #VALUE! | 0 | 0 | 0 | 5480 | 54379 | #N/A | #N/A | #N/A | #N/A | #N/A | #N/A
0 |  | #VALUE! | #VALUE! | 0 | 0 | 0 | 5481 | 54380 | #N/A | #N/A | #N/A | #N/A | #N/A | #N/A
0 |  | #VALUE! | #VALUE! | 0 | 0 | 0 | 5482 | 54381 | #N/A | #N/A | #N/A | #N/A | #N/A | #N/A
0 |  | #VALUE! | #VALUE! | 0 | 0 | 0 | 5483 | 54382 | #N/A | #N/A | #N/A | #N/A | #N/A | #N/A
0 |  | #VALUE! | #VALUE! | 0 | 0 | 0 | 5484 | 54383 | #N/A | #N/A | #N/A | #N/A | #N/A | #N/A
0 |  | #VALUE! | #VALUE! | 0 | 0 | 0 | 5485 | 54384 | #N/A | #N/A | #N/A | #N/A | #N/A | #N/A
0 |  | #VALUE! | #VALUE! | 0 | 0 | 0 | 5486 | 54385 | #N/A | #N/A | #N/A | #N/A | #N/A | #N/A
0 |  | #VALUE! | #VALUE! | 0 | 0 | 0 | 5487 | 54386 | #N/A | #N/A | #N/A | #N/A | #N/A | #N/A
0 |  | #VALUE! | #VALUE! | 0 | 0 | 0 | 5488 | 54387 | #N/A | #N/A | #N/A | #N/A | #N/A | #N/A
0 |  | #VALUE! | #VALUE! | 0 | 0 | 0 | 5489 | 54388 | #N/A | #N/A | #N/A | #N/A | #N/A | #N/A
0 |  | #VALUE! | #VALUE! | 0 | 0 | 0 | 5490 | 54389 | #N/A | #N/A | #N/A | #N/A | #N/A | #N/A
0 |  | #VALUE! | #VALUE! | 0 | 0 | 0 | 5491 | 54390 | #N/A | #N/A | #N/A | #N/A | #N/A | #N/A
0 |  | #VALUE! | #VALUE! | 0 | 0 | 0 | 5492 | 54391 | #N/A | #N/A | #N/A | #N/A | #N/A | #N/A
0 |  | #VALUE! | #VALUE! | 0 | 0 | 0 | 5493 | 54392 | #N/A | #N/A | #N/A | #N/A | #N/A | #N/A
0 |  | #VALUE! | #VALUE! | 0 | 0 | 0 | 5494 | 54393 | #N/A | #N/A | #N/A | #N/A | #N/A | #N/A
0 |  | #VALUE! | #VALUE! | 0 | 0 | 0 | 5495 | 54394 | #N/A | #N/A | #N/A | #N/A | #N/A | #N/A
0 |  | #VALUE! | #VALUE! | 0 | 0 | 0 | 5496 | 54395 | #N/A | #N/A | #N/A | #N/A | #N/A | #N/A
0 |  | #VALUE! | #VALUE! | 0 | 0 | 0 | 5497 | 54396 | #N/A | #N/A | #N/A | #N/A | #N/A | #N/A
0 |  | #VALUE! | #VALUE! | 0 | 0 | 0 | 5498 | 54397 | #N/A | #N/A | #N/A | #N/A | #N/A | #N/A
0 |  | #VALUE! | #VALUE! | 0 | 0 | 0 | 5499 | 54398 | #N/A | #N/A | #N/A | #N/A | #N/A | #N/A
0 |  | #VALUE! | #VALUE! | 0 | 0 | 0 | 5500 | 54399 | #N/A | #N/A | #N/A | #N/A | #N/A | #N/A
0 |  | #VALUE! | #VALUE! | 0 | 0 | 0 | 5501 | 54400 | #N/A | #N/A | #N/A | #N/A | #N/A | #N/A
0 |  | #VALUE! | #VALUE! | 0 | 0 | 0 | 5502 | 54401 | #N/A | #N/A | #N/A | #N/A | #N/A | #N/A
0 |  | #VALUE! | #VALUE! | 0 | 0 | 0 | 5503 | 54402 | #N/A | #N/A | #N/A | #N/A | #N/A | #N/A
0 |  | #VALUE! | #VALUE! | 0 | 0 | 0 | 5504 | 54403 | #N/A | #N/A | #N/A | #N/A | #N/A | #N/A
0 |  | #VALUE! | #VALUE! | 0 | 0 | 0 | 5505 | 54404 | #N/A | #N/A | #N/A | #N/A | #N/A | #N/A
0 |  | #VALUE! | #VALUE! | 0 | 0 | 0 | 5506 | 54405 | #N/A | #N/A | #N/A | #N/A | #N/A | #N/A
0 |  | #VALUE! | #VALUE! | 0 | 0 | 0 | 5507 | 54406 | #N/A | #N/A | #N/A | #N/A | #N/A | #N/A
0 |  | #VALUE! | #VALUE! | 0 | 0 | 0 | 5508 | 54407 | #N/A | #N/A | #N/A | #N/A | #N/A | #N/A
0 |  | #VALUE! | #VALUE! | 0 | 0 | 0 | 5509 | 54408 | #N/A | #N/A | #N/A | #N/A | #N/A | #N/A
0 |  | #VALUE! | #VALUE! | 0 | 0 | 0 | 5510 | 54409 | #N/A | #N/A | #N/A | #N/A | #N/A | #N/A
0 |  | #VALUE! | #VALUE! | 0 | 0 | 0 | 5511 | 54410 | #N/A | #N/A | #N/A | #N/A | #N/A | #N/A
0 |  | #VALUE! | #VALUE! | 0 | 0 | 0 | 5512 | 54411 | #N/A | #N/A | #N/A | #N/A | #N/A | #N/A
0 |  | #VALUE! | #VALUE! | 0 | 0 | 0 | 5513 | 54412 | #N/A | #N/A | #N/A | #N/A | #N/A | #N/A
0 |  | #VALUE! | #VALUE! | 0 | 0 | 0 | 5514 | 54413 | #N/A | #N/A | #N/A | #N/A | #N/A | #N/A
0 |  | #VALUE! | #VALUE! | 0 | 0 | 0 | 5515 | 54414 | #N/A | #N/A | #N/A | #N/A | #N/A | #N/A
0 |  | #VALUE! | #VALUE! | 0 | 0 | 0 | 5516 | 54415 | #N/A | #N/A | #N/A | #N/A | #N/A | #N/A
0 |  | #VALUE! | #VALUE! | 0 | 0 | 0 | 5517 | 54416 | #N/A | #N/A | #N/A | #N/A | #N/A | #N/A
0 |  | #VALUE! | #VALUE! | 0 | 0 | 0 | 5518 | 54417 | #N/A | #N/A | #N/A | #N/A | #N/A | #N/A
0 |  | #VALUE! | #VALUE! | 0 | 0 | 0 | 5519 | 54418 | #N/A | #N/A | #N/A | #N/A | #N/A | #N/A
0 |  | #VALUE! | #VALUE! | 0 | 0 | 0 | 5520 | 54419 | #N/A | #N/A | #N/A | #N/A | #N/A | #N/A
0 |  | #VALUE! | #VALUE! | 0 | 0 | 0 | 5521 | 54420 | #N/A | #N/A | #N/A | #N/A | #N/A | #N/A
0 |  | #VALUE! | #VALUE! | 0 | 0 | 0 | 5522 | 54421 | #N/A | #N/A | #N/A | #N/A | #N/A | #N/A
0 |  | #VALUE! | #VALUE! | 0 | 0 | 0 | 5523 | 54422 | #N/A | #N/A | #N/A | #N/A | #N/A | #N/A
0 |  | #VALUE! | #VALUE! | 0 | 0 | 0 | 5524 | 54423 | #N/A | #N/A | #N/A | #N/A | #N/A | #N/A
0 |  | #VALUE! | #VALUE! | 0 | 0 | 0 | 5525 | 54424 | #N/A | #N/A | #N/A | #N/A | #N/A | #N/A
0 |  | #VALUE! | #VALUE! | 0 | 0 | 0 | 5526 | 54425 | #N/A | #N/A | #N/A | #N/A | #N/A | #N/A
0 |  | #VALUE! | #VALUE! | 0 | 0 | 0 | 5527 | 54426 | #N/A | #N/A | #N/A | #N/A | #N/A | #N/A
0 |  | #VALUE! | #VALUE! | 0 | 0 | 0 | 5528 | 54427 | #N/A | #N/A | #N/A | #N/A | #N/A | #N/A
0 |  | #VALUE! | #VALUE! | 0 | 0 | 0 | 5529 | 54428 | #N/A | #N/A | #N/A | #N/A | #N/A | #N/A
0 |  | #VALUE! | #VALUE! | 0 | 0 | 0 | 5530 | 54429 | #N/A | #N/A | #N/A | #N/A | #N/A | #N/A
0 |  | #VALUE! | #VALUE! | 0 | 0 | 0 | 5531 | 54430 | #N/A | #N/A | #N/A | #N/A | #N/A | #N/A
0 |  | #VALUE! | #VALUE! | 0 | 0 | 0 | 5532 | 54431 | #N/A | #N/A | #N/A | #N/A | #N/A | #N/A
0 |  | #VALUE! | #VALUE! | 0 | 0 | 0 | 5533 | 54432 | #N/A | #N/A | #N/A | #N/A | #N/A | #N/A
0 |  | #VALUE! | #VALUE! | 0 | 0 | 0 | 5534 | 54433 | #N/A | #N/A | #N/A | #N/A | #N/A | #N/A
0 |  | #VALUE! | #VALUE! | 0 | 0 | 0 | 5535 | 54434 | #N/A | #N/A | #N/A | #N/A | #N/A | #N/A
0 |  | #VALUE! | #VALUE! | 0 | 0 | 0 | 5536 | 54435 | #N/A | #N/A | #N/A | #N/A | #N/A | #N/A
0 |  | #VALUE! | #VALUE! | 0 | 0 | 0 | 5537 | 54436 | #N/A | #N/A | #N/A | #N/A | #N/A | #N/A
0 |  | #VALUE! | #VALUE! | 0 | 0 | 0 | 5538 | 54437 | #N/A | #N/A | #N/A | #N/A | #N/A | #N/A
0 |  | #VALUE! | #VALUE! | 0 | 0 | 0 | 5539 | 54438 | #N/A | #N/A | #N/A | #N/A | #N/A | #N/A
0 |  | #VALUE! | #VALUE! | 0 | 0 | 0 | 5540 | 54439 | #N/A | #N/A | #N/A | #N/A | #N/A | #N/A
0 |  | #VALUE! | #VALUE! | 0 | 0 | 0 | 5541 | 54440 | #N/A | #N/A | #N/A | #N/A | #N/A | #N/A
0 |  | #VALUE! | #VALUE! | 0 | 0 | 0 | 5542 | 54441 | #N/A | #N/A | #N/A | #N/A | #N/A | #N/A
0 |  | #VALUE! | #VALUE! | 0 | 0 | 0 | 5543 | 54442 | #N/A | #N/A | #N/A | #N/A | #N/A | #N/A
0 |  | #VALUE! | #VALUE! | 0 | 0 | 0 | 5544 | 54443 | #N/A | #N/A | #N/A | #N/A | #N/A | #N/A
0 |  | #VALUE! | #VALUE! | 0 | 0 | 0 | 5545 | 54444 | #N/A | #N/A | #N/A | #N/A | #N/A | #N/A
0 |  | #VALUE! | #VALUE! | 0 | 0 | 0 | 5546 | 54445 | #N/A | #N/A | #N/A | #N/A | #N/A | #N/A
0 |  | #VALUE! | #VALUE! | 0 | 0 | 0 | 5547 | 54446 | #N/A | #N/A | #N/A | #N/A | #N/A | #N/A
0 |  | #VALUE! | #VALUE! | 0 | 0 | 0 | 5548 | 54447 | #N/A | #N/A | #N/A | #N/A | #N/A | #N/A
0 |  | #VALUE! | #VALUE! | 0 | 0 | 0 | 5549 | 54448 | #N/A | #N/A | #N/A | #N/A | #N/A | #N/A
0 |  | #VALUE! | #VALUE! | 0 | 0 | 0 | 5550 | 54449 | #N/A | #N/A | #N/A | #N/A | #N/A | #N/A
0 |  | #VALUE! | #VALUE! | 0 | 0 | 0 | 5551 | 54450 | #N/A | #N/A | #N/A | #N/A | #N/A | #N/A
0 |  | #VALUE! | #VALUE! | 0 | 0 | 0 | 5552 | 54451 | #N/A | #N/A | #N/A | #N/A | #N/A | #N/A
0 |  | #VALUE! | #VALUE! | 0 | 0 | 0 | 5553 | 54452 | #N/A | #N/A | #N/A | #N/A | #N/A | #N/A
0 |  | #VALUE! | #VALUE! | 0 | 0 | 0 | 5554 | 54453 | #N/A | #N/A | #N/A | #N/A | #N/A | #N/A
0 |  | #VALUE! | #VALUE! | 0 | 0 | 0 | 5555 | 54454 | #N/A | #N/A | #N/A | #N/A | #N/A | #N/A
0 |  | #VALUE! | #VALUE! | 0 | 0 | 0 | 5556 | 54455 | #N/A | #N/A | #N/A | #N/A | #N/A | #N/A
0 |  | #VALUE! | #VALUE! | 0 | 0 | 0 | 5557 | 54456 | #N/A | #N/A | #N/A | #N/A | #N/A | #N/A
0 |  | #VALUE! | #VALUE! | 0 | 0 | 0 | 5558 | 54457 | #N/A | #N/A | #N/A | #N/A | #N/A | #N/A
0 |  | #VALUE! | #VALUE! | 0 | 0 | 0 | 5559 | 54458 | #N/A | #N/A | #N/A | #N/A | #N/A | #N/A
0 |  | #VALUE! | #VALUE! | 0 | 0 | 0 | 5560 | 54459 | #N/A | #N/A | #N/A | #N/A | #N/A | #N/A
0 |  | #VALUE! | #VALUE! | 0 | 0 | 0 | 5561 | 54460 | #N/A | #N/A | #N/A | #N/A | #N/A | #N/A
0 |  | #VALUE! | #VALUE! | 0 | 0 | 0 | 5562 | 54461 | #N/A | #N/A | #N/A | #N/A | #N/A | #N/A
0 |  | #VALUE! | #VALUE! | 0 | 0 | 0 | 5563 | 54462 | #N/A | #N/A | #N/A | #N/A | #N/A | #N/A
0 |  | #VALUE! | #VALUE! | 0 | 0 | 0 | 5564 | 54463 | #N/A | #N/A | #N/A | #N/A | #N/A | #N/A
0 |  | #VALUE! | #VALUE! | 0 | 0 | 0 | 5565 | 54464 | #N/A | #N/A | #N/A | #N/A | #N/A | #N/A
0 |  | #VALUE! | #VALUE! | 0 | 0 | 0 | 5566 | 54465 | #N/A | #N/A | #N/A | #N/A | #N/A | #N/A
0 |  | #VALUE! | #VALUE! | 0 | 0 | 0 | 5567 | 54466 | #N/A | #N/A | #N/A | #N/A | #N/A | #N/A
0 |  | #VALUE! | #VALUE! | 0 | 0 | 0 | 5568 | 54467 | #N/A | #N/A | #N/A | #N/A | #N/A | #N/A
0 |  | #VALUE! | #VALUE! | 0 | 0 | 0 | 5569 | 54468 | #N/A | #N/A | #N/A | #N/A | #N/A | #N/A
0 |  | #VALUE! | #VALUE! | 0 | 0 | 0 | 5570 | 54469 | #N/A | #N/A | #N/A | #N/A | #N/A | #N/A
0 |  | #VALUE! | #VALUE! | 0 | 0 | 0 | 5571 | 54470 | #N/A | #N/A | #N/A | #N/A | #N/A | #N/A
0 |  | #VALUE! | #VALUE! | 0 | 0 | 0 | 5572 | 54471 | #N/A | #N/A | #N/A | #N/A | #N/A | #N/A
0 |  | #VALUE! | #VALUE! | 0 | 0 | 0 | 5573 | 54472 | #N/A | #N/A | #N/A | #N/A | #N/A | #N/A
0 |  | #VALUE! | #VALUE! | 0 | 0 | 0 | 5574 | 54473 | #N/A | #N/A | #N/A | #N/A | #N/A | #N/A
0 |  | #VALUE! | #VALUE! | 0 | 0 | 0 | 5575 | 54474 | #N/A | #N/A | #N/A | #N/A | #N/A | #N/A
0 |  | #VALUE! | #VALUE! | 0 | 0 | 0 | 5576 | 54475 | #N/A | #N/A | #N/A | #N/A | #N/A | #N/A
0 |  | #VALUE! | #VALUE! | 0 | 0 | 0 | 5577 | 54476 | #N/A | #N/A | #N/A | #N/A | #N/A | #N/A
0 |  | #VALUE! | #VALUE! | 0 | 0 | 0 | 5578 | 54477 | #N/A | #N/A | #N/A | #N/A | #N/A | #N/A
0 |  | #VALUE! | #VALUE! | 0 | 0 | 0 | 5579 | 54478 | #N/A | #N/A | #N/A | #N/A | #N/A | #N/A
0 |  | #VALUE! | #VALUE! | 0 | 0 | 0 | 5580 | 54479 | #N/A | #N/A | #N/A | #N/A | #N/A | #N/A
0 |  | #VALUE! | #VALUE! | 0 | 0 | 0 | 5581 | 54480 | #N/A | #N/A | #N/A | #N/A | #N/A | #N/A
0 |  | #VALUE! | #VALUE! | 0 | 0 | 0 | 5582 | 54481 | #N/A | #N/A | #N/A | #N/A | #N/A | #N/A
0 |  | #VALUE! | #VALUE! | 0 | 0 | 0 | 5583 | 54482 | #N/A | #N/A | #N/A | #N/A | #N/A | #N/A
0 |  | #VALUE! | #VALUE! | 0 | 0 | 0 | 5584 | 54483 | #N/A | #N/A | #N/A | #N/A | #N/A | #N/A
0 |  | #VALUE! | #VALUE! | 0 | 0 | 0 | 5585 | 54484 | #N/A | #N/A | #N/A | #N/A | #N/A | #N/A
0 |  | #VALUE! | #VALUE! | 0 | 0 | 0 | 5586 | 54485 | #N/A | #N/A | #N/A | #N/A | #N/A | #N/A
0 |  | #VALUE! | #VALUE! | 0 | 0 | 0 | 5587 | 54486 | #N/A | #N/A | #N/A | #N/A | #N/A | #N/A
0 |  | #VALUE! | #VALUE! | 0 | 0 | 0 | 5588 | 54487 | #N/A | #N/A | #N/A | #N/A | #N/A | #N/A
0 |  | #VALUE! | #VALUE! | 0 | 0 | 0 | 5589 | 54488 | #N/A | #N/A | #N/A | #N/A | #N/A | #N/A
0 |  | #VALUE! | #VALUE! | 0 | 0 | 0 | 5590 | 54489 | #N/A | #N/A | #N/A | #N/A | #N/A | #N/A
0 |  | #VALUE! | #VALUE! | 0 | 0 | 0 | 5591 | 54490 | #N/A | #N/A | #N/A | #N/A | #N/A | #N/A
0 |  | #VALUE! | #VALUE! | 0 | 0 | 0 | 5592 | 54491 | #N/A | #N/A | #N/A | #N/A | #N/A | #N/A
0 |  | #VALUE! | #VALUE! | 0 | 0 | 0 | 5593 | 54492 | #N/A | #N/A | #N/A | #N/A | #N/A | #N/A
0 |  | #VALUE! | #VALUE! | 0 | 0 | 0 | 5594 | 54493 | #N/A | #N/A | #N/A | #N/A | #N/A | #N/A
0 |  | #VALUE! | #VALUE! | 0 | 0 | 0 | 5595 | 54494 | #N/A | #N/A | #N/A | #N/A | #N/A | #N/A
0 |  | #VALUE! | #VALUE! | 0 | 0 | 0 | 5596 | 54495 | #N/A | #N/A | #N/A | #N/A | #N/A | #N/A
0 |  | #VALUE! | #VALUE! | 0 | 0 | 0 | 5597 | 54496 | #N/A | #N/A | #N/A | #N/A | #N/A | #N/A
0 |  | #VALUE! | #VALUE! | 0 | 0 | 0 | 5598 | 54497 | #N/A | #N/A | #N/A | #N/A | #N/A | #N/A
0 |  | #VALUE! | #VALUE! | 0 | 0 | 0 | 5599 | 54498 | #N/A | #N/A | #N/A | #N/A | #N/A | #N/A
0 |  | #VALUE! | #VALUE! | 0 | 0 | 0 | 5600 | 54499 | #N/A | #N/A | #N/A | #N/A | #N/A | #N/A
0 |  | #VALUE! | #VALUE! | 0 | 0 | 0 | 5601 | 54500 | #N/A | #N/A | #N/A | #N/A | #N/A | #N/A
0 |  | #VALUE! | #VALUE! | 0 | 0 | 0 | 5602 | 54501 | #N/A | #N/A | #N/A | #N/A | #N/A | #N/A
0 |  | #VALUE! | #VALUE! | 0 | 0 | 0 | 5603 | 54502 | #N/A | #N/A | #N/A | #N/A | #N/A | #N/A
0 |  | #VALUE! | #VALUE! | 0 | 0 | 0 | 5604 | 54503 | #N/A | #N/A | #N/A | #N/A | #N/A | #N/A
0 |  | #VALUE! | #VALUE! | 0 | 0 | 0 | 5605 | 54504 | #N/A | #N/A | #N/A | #N/A | #N/A | #N/A
0 |  | #VALUE! | #VALUE! | 0 | 0 | 0 | 5606 | 54505 | #N/A | #N/A | #N/A | #N/A | #N/A | #N/A
0 |  | #VALUE! | #VALUE! | 0 | 0 | 0 | 5607 | 54506 | #N/A | #N/A | #N/A | #N/A | #N/A | #N/A
0 |  | #VALUE! | #VALUE! | 0 | 0 | 0 | 5608 | 54507 | #N/A | #N/A | #N/A | #N/A | #N/A | #N/A
0 |  | #VALUE! | #VALUE! | 0 | 0 | 0 | 5609 | 54508 | #N/A | #N/A | #N/A | #N/A | #N/A | #N/A
0 |  | #VALUE! | #VALUE! | 0 | 0 | 0 | 5610 | 54509 | #N/A | #N/A | #N/A | #N/A | #N/A | #N/A
0 |  | #VALUE! | #VALUE! | 0 | 0 | 0 | 5611 | 54510 | #N/A | #N/A | #N/A | #N/A | #N/A | #N/A
0 |  | #VALUE! | #VALUE! | 0 | 0 | 0 | 5612 | 54511 | #N/A | #N/A | #N/A | #N/A | #N/A | #N/A
0 |  | #VALUE! | #VALUE! | 0 | 0 | 0 | 5613 | 54512 | #N/A | #N/A | #N/A | #N/A | #N/A | #N/A
0 |  | #VALUE! | #VALUE! | 0 | 0 | 0 | 5614 | 54513 | #N/A | #N/A | #N/A | #N/A | #N/A | #N/A
0 |  | #VALUE! | #VALUE! | 0 | 0 | 0 | 5615 | 54514 | #N/A | #N/A | #N/A | #N/A | #N/A | #N/A
0 |  | #VALUE! | #VALUE! | 0 | 0 | 0 | 5616 | 54515 | #N/A | #N/A | #N/A | #N/A | #N/A | #N/A
0 |  | #VALUE! | #VALUE! | 0 | 0 | 0 | 5617 | 54516 | #N/A | #N/A | #N/A | #N/A | #N/A | #N/A
0 |  | #VALUE! | #VALUE! | 0 | 0 | 0 | 5618 | 54517 | #N/A | #N/A | #N/A | #N/A | #N/A | #N/A
0 |  | #VALUE! | #VALUE! | 0 | 0 | 0 | 5619 | 54518 | #N/A | #N/A | #N/A | #N/A | #N/A | #N/A
0 |  | #VALUE! | #VALUE! | 0 | 0 | 0 | 5620 | 54519 | #N/A | #N/A | #N/A | #N/A | #N/A | #N/A
0 |  | #VALUE! | #VALUE! | 0 | 0 | 0 | 5621 | 54520 | #N/A | #N/A | #N/A | #N/A | #N/A | #N/A
0 |  | #VALUE! | #VALUE! | 0 | 0 | 0 | 5622 | 54521 | #N/A | #N/A | #N/A | #N/A | #N/A | #N/A
0 |  | #VALUE! | #VALUE! | 0 | 0 | 0 | 5623 | 54522 | #N/A | #N/A | #N/A | #N/A | #N/A | #N/A
0 |  | #VALUE! | #VALUE! | 0 | 0 | 0 | 5624 | 54523 | #N/A | #N/A | #N/A | #N/A | #N/A | #N/A
0 |  | #VALUE! | #VALUE! | 0 | 0 | 0 | 5625 | 54524 | #N/A | #N/A | #N/A | #N/A | #N/A | #N/A
0 |  | #VALUE! | #VALUE! | 0 | 0 | 0 | 5626 | 54525 | #N/A | #N/A | #N/A | #N/A | #N/A | #N/A
0 |  | #VALUE! | #VALUE! | 0 | 0 | 0 | 5627 | 54526 | #N/A | #N/A | #N/A | #N/A | #N/A | #N/A
0 |  | #VALUE! | #VALUE! | 0 | 0 | 0 | 5628 | 54527 | #N/A | #N/A | #N/A | #N/A | #N/A | #N/A
0 |  | #VALUE! | #VALUE! | 0 | 0 | 0 | 5629 | 54528 | #N/A | #N/A | #N/A | #N/A | #N/A | #N/A
0 |  | #VALUE! | #VALUE! | 0 | 0 | 0 | 5630 | 54529 | #N/A | #N/A | #N/A | #N/A | #N/A | #N/A
0 |  | #VALUE! | #VALUE! | 0 | 0 | 0 | 5631 | 54530 | #N/A | #N/A | #N/A | #N/A | #N/A | #N/A
0 |  | #VALUE! | #VALUE! | 0 | 0 | 0 | 5632 | 54531 | #N/A | #N/A | #N/A | #N/A | #N/A | #N/A
0 |  | #VALUE! | #VALUE! | 0 | 0 | 0 | 5633 | 54532 | #N/A | #N/A | #N/A | #N/A | #N/A | #N/A
0 |  | #VALUE! | #VALUE! | 0 | 0 | 0 | 5634 | 54533 | #N/A | #N/A | #N/A | #N/A | #N/A | #N/A
0 |  | #VALUE! | #VALUE! | 0 | 0 | 0 | 5635 | 54534 | #N/A | #N/A | #N/A | #N/A | #N/A | #N/A
0 |  | #VALUE! | #VALUE! | 0 | 0 | 0 | 5636 | 54535 | #N/A | #N/A | #N/A | #N/A | #N/A | #N/A
0 |  | #VALUE! | #VALUE! | 0 | 0 | 0 | 5637 | 54536 | #N/A | #N/A | #N/A | #N/A | #N/A | #N/A
0 |  | #VALUE! | #VALUE! | 0 | 0 | 0 | 5638 | 54537 | #N/A | #N/A | #N/A | #N/A | #N/A | #N/A
0 |  | #VALUE! | #VALUE! | 0 | 0 | 0 | 5639 | 54538 | #N/A | #N/A | #N/A | #N/A | #N/A | #N/A
0 |  | #VALUE! | #VALUE! | 0 | 0 | 0 | 5640 | 54539 | #N/A | #N/A | #N/A | #N/A | #N/A | #N/A
0 |  | #VALUE! | #VALUE! | 0 | 0 | 0 | 5641 | 54540 | #N/A | #N/A | #N/A | #N/A | #N/A | #N/A
0 |  | #VALUE! | #VALUE! | 0 | 0 | 0 | 5642 | 54541 | #N/A | #N/A | #N/A | #N/A | #N/A | #N/A
0 |  | #VALUE! | #VALUE! | 0 | 0 | 0 | 5643 | 54542 | #N/A | #N/A | #N/A | #N/A | #N/A | #N/A
0 |  | #VALUE! | #VALUE! | 0 | 0 | 0 | 5644 | 54543 | #N/A | #N/A | #N/A | #N/A | #N/A | #N/A
0 |  | #VALUE! | #VALUE! | 0 | 0 | 0 | 5645 | 54544 | #N/A | #N/A | #N/A | #N/A | #N/A | #N/A
0 |  | #VALUE! | #VALUE! | 0 | 0 | 0 | 5646 | 54545 | #N/A | #N/A | #N/A | #N/A | #N/A | #N/A
0 |  | #VALUE! | #VALUE! | 0 | 0 | 0 | 5647 | 54546 | #N/A | #N/A | #N/A | #N/A | #N/A | #N/A
0 |  | #VALUE! | #VALUE! | 0 | 0 | 0 | 5648 | 54547 | #N/A | #N/A | #N/A | #N/A | #N/A | #N/A
0 |  | #VALUE! | #VALUE! | 0 | 0 | 0 | 5649 | 54548 | #N/A | #N/A | #N/A | #N/A | #N/A | #N/A
0 |  | #VALUE! | #VALUE! | 0 | 0 | 0 | 5650 | 54549 | #N/A | #N/A | #N/A | #N/A | #N/A | #N/A
0 |  | #VALUE! | #VALUE! | 0 | 0 | 0 | 5651 | 54550 | #N/A | #N/A | #N/A | #N/A | #N/A | #N/A
0 |  | #VALUE! | #VALUE! | 0 | 0 | 0 | 5652 | 54551 | #N/A | #N/A | #N/A | #N/A | #N/A | #N/A
0 |  | #VALUE! | #VALUE! | 0 | 0 | 0 | 5653 | 54552 | #N/A | #N/A | #N/A | #N/A | #N/A | #N/A
0 |  | #VALUE! | #VALUE! | 0 | 0 | 0 | 5654 | 54553 | #N/A | #N/A | #N/A | #N/A | #N/A | #N/A
0 |  | #VALUE! | #VALUE! | 0 | 0 | 0 | 5655 | 54554 | #N/A | #N/A | #N/A | #N/A | #N/A | #N/A
0 |  | #VALUE! | #VALUE! | 0 | 0 | 0 | 5656 | 54555 | #N/A | #N/A | #N/A | #N/A | #N/A | #N/A
0 |  | #VALUE! | #VALUE! | 0 | 0 | 0 | 5657 | 54556 | #N/A | #N/A | #N/A | #N/A | #N/A | #N/A
0 |  | #VALUE! | #VALUE! | 0 | 0 | 0 | 5658 | 54557 | #N/A | #N/A | #N/A | #N/A | #N/A | #N/A
0 |  | #VALUE! | #VALUE! | 0 | 0 | 0 | 5659 | 54558 | #N/A | #N/A | #N/A | #N/A | #N/A | #N/A
0 |  | #VALUE! | #VALUE! | 0 | 0 | 0 | 5660 | 54559 | #N/A | #N/A | #N/A | #N/A | #N/A | #N/A
0 |  | #VALUE! | #VALUE! | 0 | 0 | 0 | 5661 | 54560 | #N/A | #N/A | #N/A | #N/A | #N/A | #N/A
0 |  | #VALUE! | #VALUE! | 0 | 0 | 0 | 5662 | 54561 | #N/A | #N/A | #N/A | #N/A | #N/A | #N/A
0 |  | #VALUE! | #VALUE! | 0 | 0 | 0 | 5663 | 54562 | #N/A | #N/A | #N/A | #N/A | #N/A | #N/A
0 |  | #VALUE! | #VALUE! | 0 | 0 | 0 | 5664 | 54563 | #N/A | #N/A | #N/A | #N/A | #N/A | #N/A
0 |  | #VALUE! | #VALUE! | 0 | 0 | 0 | 5665 | 54564 | #N/A | #N/A | #N/A | #N/A | #N/A | #N/A
0 |  | #VALUE! | #VALUE! | 0 | 0 | 0 | 5666 | 54565 | #N/A | #N/A | #N/A | #N/A | #N/A | #N/A
0 |  | #VALUE! | #VALUE! | 0 | 0 | 0 | 5667 | 54566 | #N/A | #N/A | #N/A | #N/A | #N/A | #N/A
0 |  | #VALUE! | #VALUE! | 0 | 0 | 0 | 5668 | 54567 | #N/A | #N/A | #N/A | #N/A | #N/A | #N/A
0 |  | #VALUE! | #VALUE! | 0 | 0 | 0 | 5669 | 54568 | #N/A | #N/A | #N/A | #N/A | #N/A | #N/A
0 |  | #VALUE! | #VALUE! | 0 | 0 | 0 | 5670 | 54569 | #N/A | #N/A | #N/A | #N/A | #N/A | #N/A
0 |  | #VALUE! | #VALUE! | 0 | 0 | 0 | 5671 | 54570 | #N/A | #N/A | #N/A | #N/A | #N/A | #N/A
0 |  | #VALUE! | #VALUE! | 0 | 0 | 0 | 5672 | 54571 | #N/A | #N/A | #N/A | #N/A | #N/A | #N/A
0 |  | #VALUE! | #VALUE! | 0 | 0 | 0 | 5673 | 54572 | #N/A | #N/A | #N/A | #N/A | #N/A | #N/A
0 |  | #VALUE! | #VALUE! | 0 | 0 | 0 | 5674 | 54573 | #N/A | #N/A | #N/A | #N/A | #N/A | #N/A
0 |  | #VALUE! | #VALUE! | 0 | 0 | 0 | 5675 | 54574 | #N/A | #N/A | #N/A | #N/A | #N/A | #N/A
0 |  | #VALUE! | #VALUE! | 0 | 0 | 0 | 5676 | 54575 | #N/A | #N/A | #N/A | #N/A | #N/A | #N/A
0 |  | #VALUE! | #VALUE! | 0 | 0 | 0 | 5677 | 54576 | #N/A | #N/A | #N/A | #N/A | #N/A | #N/A
0 |  | #VALUE! | #VALUE! | 0 | 0 | 0 | 5678 | 54577 | #N/A | #N/A | #N/A | #N/A | #N/A | #N/A
0 |  | #VALUE! | #VALUE! | 0 | 0 | 0 | 5679 | 54578 | #N/A | #N/A | #N/A | #N/A | #N/A | #N/A
0 |  | #VALUE! | #VALUE! | 0 | 0 | 0 | 5680 | 54579 | #N/A | #N/A | #N/A | #N/A | #N/A | #N/A
0 |  | #VALUE! | #VALUE! | 0 | 0 | 0 | 5681 | 54580 | #N/A | #N/A | #N/A | #N/A | #N/A | #N/A
0 |  | #VALUE! | #VALUE! | 0 | 0 | 0 | 5682 | 54581 | #N/A | #N/A | #N/A | #N/A | #N/A | #N/A
0 |  | #VALUE! | #VALUE! | 0 | 0 | 0 | 5683 | 54582 | #N/A | #N/A | #N/A | #N/A | #N/A | #N/A
0 |  | #VALUE! | #VALUE! | 0 | 0 | 0 | 5684 | 54583 | #N/A | #N/A | #N/A | #N/A | #N/A | #N/A
0 |  | #VALUE! | #VALUE! | 0 | 0 | 0 | 5685 | 54584 | #N/A | #N/A | #N/A | #N/A | #N/A | #N/A
0 |  | #VALUE! | #VALUE! | 0 | 0 | 0 | 5686 | 54585 | #N/A | #N/A | #N/A | #N/A | #N/A | #N/A
0 |  | #VALUE! | #VALUE! | 0 | 0 | 0 | 5687 | 54586 | #N/A | #N/A | #N/A | #N/A | #N/A | #N/A
0 |  | #VALUE! | #VALUE! | 0 | 0 | 0 | 5688 | 54587 | #N/A | #N/A | #N/A | #N/A | #N/A | #N/A
0 |  | #VALUE! | #VALUE! | 0 | 0 | 0 | 5689 | 54588 | #N/A | #N/A | #N/A | #N/A | #N/A | #N/A
0 |  | #VALUE! | #VALUE! | 0 | 0 | 0 | 5690 | 54589 | #N/A | #N/A | #N/A | #N/A | #N/A | #N/A
0 |  | #VALUE! | #VALUE! | 0 | 0 | 0 | 5691 | 54590 | #N/A | #N/A | #N/A | #N/A | #N/A | #N/A
0 |  | #VALUE! | #VALUE! | 0 | 0 | 0 | 5692 | 54591 | #N/A | #N/A | #N/A | #N/A | #N/A | #N/A
0 |  | #VALUE! | #VALUE! | 0 | 0 | 0 | 5693 | 54592 | #N/A | #N/A | #N/A | #N/A | #N/A | #N/A
0 |  | #VALUE! | #VALUE! | 0 | 0 | 0 | 5694 | 54593 | #N/A | #N/A | #N/A | #N/A | #N/A | #N/A
0 |  | #VALUE! | #VALUE! | 0 | 0 | 0 | 5695 | 54594 | #N/A | #N/A | #N/A | #N/A | #N/A | #N/A
0 |  | #VALUE! | #VALUE! | 0 | 0 | 0 | 5696 | 54595 | #N/A | #N/A | #N/A | #N/A | #N/A | #N/A
0 |  | #VALUE! | #VALUE! | 0 | 0 | 0 | 5697 | 54596 | #N/A | #N/A | #N/A | #N/A | #N/A | #N/A
0 |  | #VALUE! | #VALUE! | 0 | 0 | 0 | 5698 | 54597 | #N/A | #N/A | #N/A | #N/A | #N/A | #N/A
0 |  | #VALUE! | #VALUE! | 0 | 0 | 0 | 5699 | 54598 | #N/A | #N/A | #N/A | #N/A | #N/A | #N/A
0 |  | #VALUE! | #VALUE! | 0 | 0 | 0 | 5700 | 54599 | #N/A | #N/A | #N/A | #N/A | #N/A | #N/A
0 |  | #VALUE! | #VALUE! | 0 | 0 | 0 | 5701 | 54600 | #N/A | #N/A | #N/A | #N/A | #N/A | #N/A
0 |  | #VALUE! | #VALUE! | 0 | 0 | 0 | 5702 | 54601 | #N/A | #N/A | #N/A | #N/A | #N/A | #N/A
0 |  | #VALUE! | #VALUE! | 0 | 0 | 0 | 5703 | 54602 | #N/A | #N/A | #N/A | #N/A | #N/A | #N/A
0 |  | #VALUE! | #VALUE! | 0 | 0 | 0 | 5704 | 54603 | #N/A | #N/A | #N/A | #N/A | #N/A | #N/A
0 |  | #VALUE! | #VALUE! | 0 | 0 | 0 | 5705 | 54604 | #N/A | #N/A | #N/A | #N/A | #N/A | #N/A
0 |  | #VALUE! | #VALUE! | 0 | 0 | 0 | 5706 | 54605 | #N/A | #N/A | #N/A | #N/A | #N/A | #N/A
0 |  | #VALUE! | #VALUE! | 0 | 0 | 0 | 5707 | 54606 | #N/A | #N/A | #N/A | #N/A | #N/A | #N/A
0 |  | #VALUE! | #VALUE! | 0 | 0 | 0 | 5708 | 54607 | #N/A | #N/A | #N/A | #N/A | #N/A | #N/A
0 |  | #VALUE! | #VALUE! | 0 | 0 | 0 | 5709 | 54608 | #N/A | #N/A | #N/A | #N/A | #N/A | #N/A
0 |  | #VALUE! | #VALUE! | 0 | 0 | 0 | 5710 | 54609 | #N/A | #N/A | #N/A | #N/A | #N/A | #N/A
0 |  | #VALUE! | #VALUE! | 0 | 0 | 0 | 5711 | 54610 | #N/A | #N/A | #N/A | #N/A | #N/A | #N/A
0 |  | #VALUE! | #VALUE! | 0 | 0 | 0 | 5712 | 54611 | #N/A | #N/A | #N/A | #N/A | #N/A | #N/A
0 |  | #VALUE! | #VALUE! | 0 | 0 | 0 | 5713 | 54612 | #N/A | #N/A | #N/A | #N/A | #N/A | #N/A
0 |  | #VALUE! | #VALUE! | 0 | 0 | 0 | 5714 | 54613 | #N/A | #N/A | #N/A | #N/A | #N/A | #N/A
0 |  | #VALUE! | #VALUE! | 0 | 0 | 0 | 5715 | 54614 | #N/A | #N/A | #N/A | #N/A | #N/A | #N/A
0 |  | #VALUE! | #VALUE! | 0 | 0 | 0 | 5716 | 54615 | #N/A | #N/A | #N/A | #N/A | #N/A | #N/A
0 |  | #VALUE! | #VALUE! | 0 | 0 | 0 | 5717 | 54616 | #N/A | #N/A | #N/A | #N/A | #N/A | #N/A
0 |  | #VALUE! | #VALUE! | 0 | 0 | 0 | 5718 | 54617 | #N/A | #N/A | #N/A | #N/A | #N/A | #N/A
0 |  | #VALUE! | #VALUE! | 0 | 0 | 0 | 5719 | 54618 | #N/A | #N/A | #N/A | #N/A | #N/A | #N/A
0 |  | #VALUE! | #VALUE! | 0 | 0 | 0 | 5720 | 54619 | #N/A | #N/A | #N/A | #N/A | #N/A | #N/A
0 |  | #VALUE! | #VALUE! | 0 | 0 | 0 | 5721 | 54620 | #N/A | #N/A | #N/A | #N/A | #N/A | #N/A
0 |  | #VALUE! | #VALUE! | 0 | 0 | 0 | 5722 | 54621 | #N/A | #N/A | #N/A | #N/A | #N/A | #N/A
0 |  | #VALUE! | #VALUE! | 0 | 0 | 0 | 5723 | 54622 | #N/A | #N/A | #N/A | #N/A | #N/A | #N/A
0 |  | #VALUE! | #VALUE! | 0 | 0 | 0 | 5724 | 54623 | #N/A | #N/A | #N/A | #N/A | #N/A | #N/A
0 |  | #VALUE! | #VALUE! | 0 | 0 | 0 | 5725 | 54624 | #N/A | #N/A | #N/A | #N/A | #N/A | #N/A
0 |  | #VALUE! | #VALUE! | 0 | 0 | 0 | 5726 | 54625 | #N/A | #N/A | #N/A | #N/A | #N/A | #N/A
0 |  | #VALUE! | #VALUE! | 0 | 0 | 0 | 5727 | 54626 | #N/A | #N/A | #N/A | #N/A | #N/A | #N/A
0 |  | #VALUE! | #VALUE! | 0 | 0 | 0 | 5728 | 54627 | #N/A | #N/A | #N/A | #N/A | #N/A | #N/A
0 |  | #VALUE! | #VALUE! | 0 | 0 | 0 | 5729 | 54628 | #N/A | #N/A | #N/A | #N/A | #N/A | #N/A
0 |  | #VALUE! | #VALUE! | 0 | 0 | 0 | 5730 | 54629 | #N/A | #N/A | #N/A | #N/A | #N/A | #N/A
0 |  | #VALUE! | #VALUE! | 0 | 0 | 0 | 5731 | 54630 | #N/A | #N/A | #N/A | #N/A | #N/A | #N/A
0 |  | #VALUE! | #VALUE! | 0 | 0 | 0 | 5732 | 54631 | #N/A | #N/A | #N/A | #N/A | #N/A | #N/A
0 |  | #VALUE! | #VALUE! | 0 | 0 | 0 | 5733 | 54632 | #N/A | #N/A | #N/A | #N/A | #N/A | #N/A
0 |  | #VALUE! | #VALUE! | 0 | 0 | 0 | 5734 | 54633 | #N/A | #N/A | #N/A | #N/A | #N/A | #N/A
0 |  | #VALUE! | #VALUE! | 0 | 0 | 0 | 5735 | 54634 | #N/A | #N/A | #N/A | #N/A | #N/A | #N/A
0 |  | #VALUE! | #VALUE! | 0 | 0 | 0 | 5736 | 54635 | #N/A | #N/A | #N/A | #N/A | #N/A | #N/A
0 |  | #VALUE! | #VALUE! | 0 | 0 | 0 | 5737 | 54636 | #N/A | #N/A | #N/A | #N/A | #N/A | #N/A
0 |  | #VALUE! | #VALUE! | 0 | 0 | 0 | 5738 | 54637 | #N/A | #N/A | #N/A | #N/A | #N/A | #N/A
0 |  | #VALUE! | #VALUE! | 0 | 0 | 0 | 5739 | 54638 | #N/A | #N/A | #N/A | #N/A | #N/A | #N/A
0 |  | #VALUE! | #VALUE! | 0 | 0 | 0 | 5740 | 54639 | #N/A | #N/A | #N/A | #N/A | #N/A | #N/A
0 |  | #VALUE! | #VALUE! | 0 | 0 | 0 | 5741 | 54640 | #N/A | #N/A | #N/A | #N/A | #N/A | #N/A
0 |  | #VALUE! | #VALUE! | 0 | 0 | 0 | 5742 | 54641 | #N/A | #N/A | #N/A | #N/A | #N/A | #N/A
0 |  | #VALUE! | #VALUE! | 0 | 0 | 0 | 5743 | 54642 | #N/A | #N/A | #N/A | #N/A | #N/A | #N/A
0 |  | #VALUE! | #VALUE! | 0 | 0 | 0 | 5744 | 54643 | #N/A | #N/A | #N/A | #N/A | #N/A | #N/A
0 |  | #VALUE! | #VALUE! | 0 | 0 | 0 | 5745 | 54644 | #N/A | #N/A | #N/A | #N/A | #N/A | #N/A
0 |  | #VALUE! | #VALUE! | 0 | 0 | 0 | 5746 | 54645 | #N/A | #N/A | #N/A | #N/A | #N/A | #N/A
0 |  | #VALUE! | #VALUE! | 0 | 0 | 0 | 5747 | 54646 | #N/A | #N/A | #N/A | #N/A | #N/A | #N/A
0 |  | #VALUE! | #VALUE! | 0 | 0 | 0 | 5748 | 54647 | #N/A | #N/A | #N/A | #N/A | #N/A | #N/A
0 |  | #VALUE! | #VALUE! | 0 | 0 | 0 | 5749 | 54648 | #N/A | #N/A | #N/A | #N/A | #N/A | #N/A
0 |  | #VALUE! | #VALUE! | 0 | 0 | 0 | 5750 | 54649 | #N/A | #N/A | #N/A | #N/A | #N/A | #N/A
0 |  | #VALUE! | #VALUE! | 0 | 0 | 0 | 5751 | 54650 | #N/A | #N/A | #N/A | #N/A | #N/A | #N/A
0 |  | #VALUE! | #VALUE! | 0 | 0 | 0 | 5752 | 54651 | #N/A | #N/A | #N/A | #N/A | #N/A | #N/A
0 |  | #VALUE! | #VALUE! | 0 | 0 | 0 | 5753 | 54652 | #N/A | #N/A | #N/A | #N/A | #N/A | #N/A
0 |  | #VALUE! | #VALUE! | 0 | 0 | 0 | 5754 | 54653 | #N/A | #N/A | #N/A | #N/A | #N/A | #N/A
0 |  | #VALUE! | #VALUE! | 0 | 0 | 0 | 5755 | 54654 | #N/A | #N/A | #N/A | #N/A | #N/A | #N/A
0 |  | #VALUE! | #VALUE! | 0 | 0 | 0 | 5756 | 54655 | #N/A | #N/A | #N/A | #N/A | #N/A | #N/A
0 |  | #VALUE! | #VALUE! | 0 | 0 | 0 | 5757 | 54656 | #N/A | #N/A | #N/A | #N/A | #N/A | #N/A
0 |  | #VALUE! | #VALUE! | 0 | 0 | 0 | 5758 | 54657 | #N/A | #N/A | #N/A | #N/A | #N/A | #N/A
0 |  | #VALUE! | #VALUE! | 0 | 0 | 0 | 5759 | 54658 | #N/A | #N/A | #N/A | #N/A | #N/A | #N/A
0 |  | #VALUE! | #VALUE! | 0 | 0 | 0 | 5760 | 54659 | #N/A | #N/A | #N/A | #N/A | #N/A | #N/A
0 |  | #VALUE! | #VALUE! | 0 | 0 | 0 | 5761 | 54660 | #N/A | #N/A | #N/A | #N/A | #N/A | #N/A
0 |  | #VALUE! | #VALUE! | 0 | 0 | 0 | 5762 | 54661 | #N/A | #N/A | #N/A | #N/A | #N/A | #N/A
0 |  | #VALUE! | #VALUE! | 0 | 0 | 0 | 5763 | 54662 | #N/A | #N/A | #N/A | #N/A | #N/A | #N/A
0 |  | #VALUE! | #VALUE! | 0 | 0 | 0 | 5764 | 54663 | #N/A | #N/A | #N/A | #N/A | #N/A | #N/A
0 |  | #VALUE! | #VALUE! | 0 | 0 | 0 | 5765 | 54664 | #N/A | #N/A | #N/A | #N/A | #N/A | #N/A
0 |  | #VALUE! | #VALUE! | 0 | 0 | 0 | 5766 | 54665 | #N/A | #N/A | #N/A | #N/A | #N/A | #N/A
0 |  | #VALUE! | #VALUE! | 0 | 0 | 0 | 5767 | 54666 | #N/A | #N/A | #N/A | #N/A | #N/A | #N/A
0 |  | #VALUE! | #VALUE! | 0 | 0 | 0 | 5768 | 54667 | #N/A | #N/A | #N/A | #N/A | #N/A | #N/A
0 |  | #VALUE! | #VALUE! | 0 | 0 | 0 | 5769 | 54668 | #N/A | #N/A | #N/A | #N/A | #N/A | #N/A
0 |  | #VALUE! | #VALUE! | 0 | 0 | 0 | 5770 | 54669 | #N/A | #N/A | #N/A | #N/A | #N/A | #N/A
0 |  | #VALUE! | #VALUE! | 0 | 0 | 0 | 5771 | 54670 | #N/A | #N/A | #N/A | #N/A | #N/A | #N/A
0 |  | #VALUE! | #VALUE! | 0 | 0 | 0 | 5772 | 54671 | #N/A | #N/A | #N/A | #N/A | #N/A | #N/A
0 |  | #VALUE! | #VALUE! | 0 | 0 | 0 | 5773 | 54672 | #N/A | #N/A | #N/A | #N/A | #N/A | #N/A
0 |  | #VALUE! | #VALUE! | 0 | 0 | 0 | 5774 | 54673 | #N/A | #N/A | #N/A | #N/A | #N/A | #N/A
0 |  | #VALUE! | #VALUE! | 0 | 0 | 0 | 5775 | 54674 | #N/A | #N/A | #N/A | #N/A | #N/A | #N/A
0 |  | #VALUE! | #VALUE! | 0 | 0 | 0 | 5776 | 54675 | #N/A | #N/A | #N/A | #N/A | #N/A | #N/A
0 |  | #VALUE! | #VALUE! | 0 | 0 | 0 | 5777 | 54676 | #N/A | #N/A | #N/A | #N/A | #N/A | #N/A
0 |  | #VALUE! | #VALUE! | 0 | 0 | 0 | 5778 | 54677 | #N/A | #N/A | #N/A | #N/A | #N/A | #N/A
0 |  | #VALUE! | #VALUE! | 0 | 0 | 0 | 5779 | 54678 | #N/A | #N/A | #N/A | #N/A | #N/A | #N/A
0 |  | #VALUE! | #VALUE! | 0 | 0 | 0 | 5780 | 54679 | #N/A | #N/A | #N/A | #N/A | #N/A | #N/A
0 |  | #VALUE! | #VALUE! | 0 | 0 | 0 | 5781 | 54680 | #N/A | #N/A | #N/A | #N/A | #N/A | #N/A
0 |  | #VALUE! | #VALUE! | 0 | 0 | 0 | 5782 | 54681 | #N/A | #N/A | #N/A | #N/A | #N/A | #N/A
0 |  | #VALUE! | #VALUE! | 0 | 0 | 0 | 5783 | 54682 | #N/A | #N/A | #N/A | #N/A | #N/A | #N/A
0 |  | #VALUE! | #VALUE! | 0 | 0 | 0 | 5784 | 54683 | #N/A | #N/A | #N/A | #N/A | #N/A | #N/A
0 |  | #VALUE! | #VALUE! | 0 | 0 | 0 | 5785 | 54684 | #N/A | #N/A | #N/A | #N/A | #N/A | #N/A
0 |  | #VALUE! | #VALUE! | 0 | 0 | 0 | 5786 | 54685 | #N/A | #N/A | #N/A | #N/A | #N/A | #N/A
0 |  | #VALUE! | #VALUE! | 0 | 0 | 0 | 5787 | 54686 | #N/A | #N/A | #N/A | #N/A | #N/A | #N/A
0 |  | #VALUE! | #VALUE! | 0 | 0 | 0 | 5788 | 54687 | #N/A | #N/A | #N/A | #N/A | #N/A | #N/A
0 |  | #VALUE! | #VALUE! | 0 | 0 | 0 | 5789 | 54688 | #N/A | #N/A | #N/A | #N/A | #N/A | #N/A
0 |  | #VALUE! | #VALUE! | 0 | 0 | 0 | 5790 | 54689 | #N/A | #N/A | #N/A | #N/A | #N/A | #N/A
0 |  | #VALUE! | #VALUE! | 0 | 0 | 0 | 5791 | 54690 | #N/A | #N/A | #N/A | #N/A | #N/A | #N/A
0 |  | #VALUE! | #VALUE! | 0 | 0 | 0 | 5792 | 54691 | #N/A | #N/A | #N/A | #N/A | #N/A | #N/A
0 |  | #VALUE! | #VALUE! | 0 | 0 | 0 | 5793 | 54692 | #N/A | #N/A | #N/A | #N/A | #N/A | #N/A
0 |  | #VALUE! | #VALUE! | 0 | 0 | 0 | 5794 | 54693 | #N/A | #N/A | #N/A | #N/A | #N/A | #N/A
0 |  | #VALUE! | #VALUE! | 0 | 0 | 0 | 5795 | 54694 | #N/A | #N/A | #N/A | #N/A | #N/A | #N/A
0 |  | #VALUE! | #VALUE! | 0 | 0 | 0 | 5796 | 54695 | #N/A | #N/A | #N/A | #N/A | #N/A | #N/A
0 |  | #VALUE! | #VALUE! | 0 | 0 | 0 | 5797 | 54696 | #N/A | #N/A | #N/A | #N/A | #N/A | #N/A
0 |  | #VALUE! | #VALUE! | 0 | 0 | 0 | 5798 | 54697 | #N/A | #N/A | #N/A | #N/A | #N/A | #N/A
0 |  | #VALUE! | #VALUE! | 0 | 0 | 0 | 5799 | 54698 | #N/A | #N/A | #N/A | #N/A | #N/A | #N/A
0 |  | #VALUE! | #VALUE! | 0 | 0 | 0 | 5800 | 54699 | #N/A | #N/A | #N/A | #N/A | #N/A | #N/A
0 |  | #VALUE! | #VALUE! | 0 | 0 | 0 | 5801 | 54700 | #N/A | #N/A | #N/A | #N/A | #N/A | #N/A
0 |  | #VALUE! | #VALUE! | 0 | 0 | 0 | 5802 | 54701 | #N/A | #N/A | #N/A | #N/A | #N/A | #N/A
0 |  | #VALUE! | #VALUE! | 0 | 0 | 0 | 5803 | 54702 | #N/A | #N/A | #N/A | #N/A | #N/A | #N/A
0 |  | #VALUE! | #VALUE! | 0 | 0 | 0 | 5804 | 54703 | #N/A | #N/A | #N/A | #N/A | #N/A | #N/A
0 |  | #VALUE! | #VALUE! | 0 | 0 | 0 | 5805 | 54704 | #N/A | #N/A | #N/A | #N/A | #N/A | #N/A
0 |  | #VALUE! | #VALUE! | 0 | 0 | 0 | 5806 | 54705 | #N/A | #N/A | #N/A | #N/A | #N/A | #N/A
0 |  | #VALUE! | #VALUE! | 0 | 0 | 0 | 5807 | 54706 | #N/A | #N/A | #N/A | #N/A | #N/A | #N/A
0 |  | #VALUE! | #VALUE! | 0 | 0 | 0 | 5808 | 54707 | #N/A | #N/A | #N/A | #N/A | #N/A | #N/A
0 |  | #VALUE! | #VALUE! | 0 | 0 | 0 | 5809 | 54708 | #N/A | #N/A | #N/A | #N/A | #N/A | #N/A
0 |  | #VALUE! | #VALUE! | 0 | 0 | 0 | 5810 | 54709 | #N/A | #N/A | #N/A | #N/A | #N/A | #N/A
0 |  | #VALUE! | #VALUE! | 0 | 0 | 0 | 5811 | 54710 | #N/A | #N/A | #N/A | #N/A | #N/A | #N/A
0 |  | #VALUE! | #VALUE! | 0 | 0 | 0 | 5812 | 54711 | #N/A | #N/A | #N/A | #N/A | #N/A | #N/A
0 |  | #VALUE! | #VALUE! | 0 | 0 | 0 | 5813 | 54712 | #N/A | #N/A | #N/A | #N/A | #N/A | #N/A
0 |  | #VALUE! | #VALUE! | 0 | 0 | 0 | 5814 | 54713 | #N/A | #N/A | #N/A | #N/A | #N/A | #N/A
0 |  | #VALUE! | #VALUE! | 0 | 0 | 0 | 5815 | 54714 | #N/A | #N/A | #N/A | #N/A | #N/A | #N/A
0 |  | #VALUE! | #VALUE! | 0 | 0 | 0 | 5816 | 54715 | #N/A | #N/A | #N/A | #N/A | #N/A | #N/A
0 |  | #VALUE! | #VALUE! | 0 | 0 | 0 | 5817 | 54716 | #N/A | #N/A | #N/A | #N/A | #N/A | #N/A
0 |  | #VALUE! | #VALUE! | 0 | 0 | 0 | 5818 | 54717 | #N/A | #N/A | #N/A | #N/A | #N/A | #N/A
0 |  | #VALUE! | #VALUE! | 0 | 0 | 0 | 5819 | 54718 | #N/A | #N/A | #N/A | #N/A | #N/A | #N/A
0 |  | #VALUE! | #VALUE! | 0 | 0 | 0 | 5820 | 54719 | #N/A | #N/A | #N/A | #N/A | #N/A | #N/A
0 |  | #VALUE! | #VALUE! | 0 | 0 | 0 | 5821 | 54720 | #N/A | #N/A | #N/A | #N/A | #N/A | #N/A
0 |  | #VALUE! | #VALUE! | 0 | 0 | 0 | 5822 | 54721 | #N/A | #N/A | #N/A | #N/A | #N/A | #N/A
0 |  | #VALUE! | #VALUE! | 0 | 0 | 0 | 5823 | 54722 | #N/A | #N/A | #N/A | #N/A | #N/A | #N/A
0 |  | #VALUE! | #VALUE! | 0 | 0 | 0 | 5824 | 54723 | #N/A | #N/A | #N/A | #N/A | #N/A | #N/A
0 |  | #VALUE! | #VALUE! | 0 | 0 | 0 | 5825 | 54724 | #N/A | #N/A | #N/A | #N/A | #N/A | #N/A
0 |  | #VALUE! | #VALUE! | 0 | 0 | 0 | 5826 | 54725 | #N/A | #N/A | #N/A | #N/A | #N/A | #N/A
0 |  | #VALUE! | #VALUE! | 0 | 0 | 0 | 5827 | 54726 | #N/A | #N/A | #N/A | #N/A | #N/A | #N/A
0 |  | #VALUE! | #VALUE! | 0 | 0 | 0 | 5828 | 54727 | #N/A | #N/A | #N/A | #N/A | #N/A | #N/A
0 |  | #VALUE! | #VALUE! | 0 | 0 | 0 | 5829 | 54728 | #N/A | #N/A | #N/A | #N/A | #N/A | #N/A
0 |  | #VALUE! | #VALUE! | 0 | 0 | 0 | 5830 | 54729 | #N/A | #N/A | #N/A | #N/A | #N/A | #N/A
0 |  | #VALUE! | #VALUE! | 0 | 0 | 0 | 5831 | 54730 | #N/A | #N/A | #N/A | #N/A | #N/A | #N/A
0 |  | #VALUE! | #VALUE! | 0 | 0 | 0 | 5832 | 54731 | #N/A | #N/A | #N/A | #N/A | #N/A | #N/A
0 |  | #VALUE! | #VALUE! | 0 | 0 | 0 | 5833 | 54732 | #N/A | #N/A | #N/A | #N/A | #N/A | #N/A
0 |  | #VALUE! | #VALUE! | 0 | 0 | 0 | 5834 | 54733 | #N/A | #N/A | #N/A | #N/A | #N/A | #N/A
0 |  | #VALUE! | #VALUE! | 0 | 0 | 0 | 5835 | 54734 | #N/A | #N/A | #N/A | #N/A | #N/A | #N/A
0 |  | #VALUE! | #VALUE! | 0 | 0 | 0 | 5836 | 54735 | #N/A | #N/A | #N/A | #N/A | #N/A | #N/A
0 |  | #VALUE! | #VALUE! | 0 | 0 | 0 | 5837 | 54736 | #N/A | #N/A | #N/A | #N/A | #N/A | #N/A
0 |  | #VALUE! | #VALUE! | 0 | 0 | 0 | 5838 | 54737 | #N/A | #N/A | #N/A | #N/A | #N/A | #N/A
0 |  | #VALUE! | #VALUE! | 0 | 0 | 0 | 5839 | 54738 | #N/A | #N/A | #N/A | #N/A | #N/A | #N/A
0 |  | #VALUE! | #VALUE! | 0 | 0 | 0 | 5840 | 54739 | #N/A | #N/A | #N/A | #N/A | #N/A | #N/A
0 |  | #VALUE! | #VALUE! | 0 | 0 | 0 | 5841 | 54740 | #N/A | #N/A | #N/A | #N/A | #N/A | #N/A
0 |  | #VALUE! | #VALUE! | 0 | 0 | 0 | 5842 | 54741 | #N/A | #N/A | #N/A | #N/A | #N/A | #N/A
0 |  | #VALUE! | #VALUE! | 0 | 0 | 0 | 5843 | 54742 | #N/A | #N/A | #N/A | #N/A | #N/A | #N/A
0 |  | #VALUE! | #VALUE! | 0 | 0 | 0 | 5844 | 54743 | #N/A | #N/A | #N/A | #N/A | #N/A | #N/A
0 |  | #VALUE! | #VALUE! | 0 | 0 | 0 | 5845 | 54744 | #N/A | #N/A | #N/A | #N/A | #N/A | #N/A
0 |  | #VALUE! | #VALUE! | 0 | 0 | 0 | 5846 | 54745 | #N/A | #N/A | #N/A | #N/A | #N/A | #N/A
0 |  | #VALUE! | #VALUE! | 0 | 0 | 0 | 5847 | 54746 | #N/A | #N/A | #N/A | #N/A | #N/A | #N/A
0 |  | #VALUE! | #VALUE! | 0 | 0 | 0 | 5848 | 54747 | #N/A | #N/A | #N/A | #N/A | #N/A | #N/A
0 |  | #VALUE! | #VALUE! | 0 | 0 | 0 | 5849 | 54748 | #N/A | #N/A | #N/A | #N/A | #N/A | #N/A
0 |  | #VALUE! | #VALUE! | 0 | 0 | 0 | 5850 | 54749 | #N/A | #N/A | #N/A | #N/A | #N/A | #N/A
0 |  | #VALUE! | #VALUE! | 0 | 0 | 0 | 5851 | 54750 | #N/A | #N/A | #N/A | #N/A | #N/A | #N/A
0 |  | #VALUE! | #VALUE! | 0 | 0 | 0 | 5852 | 54751 | #N/A | #N/A | #N/A | #N/A | #N/A | #N/A
0 |  | #VALUE! | #VALUE! | 0 | 0 | 0 | 5853 | 54752 | #N/A | #N/A | #N/A | #N/A | #N/A | #N/A
0 |  | #VALUE! | #VALUE! | 0 | 0 | 0 | 5854 | 54753 | #N/A | #N/A | #N/A | #N/A | #N/A | #N/A
0 |  | #VALUE! | #VALUE! | 0 | 0 | 0 | 5855 | 54754 | #N/A | #N/A | #N/A | #N/A | #N/A | #N/A
0 |  | #VALUE! | #VALUE! | 0 | 0 | 0 | 5856 | 54755 | #N/A | #N/A | #N/A | #N/A | #N/A | #N/A
0 |  | #VALUE! | #VALUE! | 0 | 0 | 0 | 5857 | 54756 | #N/A | #N/A | #N/A | #N/A | #N/A | #N/A
0 |  | #VALUE! | #VALUE! | 0 | 0 | 0 | 5858 | 54757 | #N/A | #N/A | #N/A | #N/A | #N/A | #N/A
0 |  | #VALUE! | #VALUE! | 0 | 0 | 0 | 5859 | 54758 | #N/A | #N/A | #N/A | #N/A | #N/A | #N/A
0 |  | #VALUE! | #VALUE! | 0 | 0 | 0 | 5860 | 54759 | #N/A | #N/A | #N/A | #N/A | #N/A | #N/A
0 |  | #VALUE! | #VALUE! | 0 | 0 | 0 | 5861 | 54760 | #N/A | #N/A | #N/A | #N/A | #N/A | #N/A
0 |  | #VALUE! | #VALUE! | 0 | 0 | 0 | 5862 | 54761 | #N/A | #N/A | #N/A | #N/A | #N/A | #N/A
0 |  | #VALUE! | #VALUE! | 0 | 0 | 0 | 5863 | 54762 | #N/A | #N/A | #N/A | #N/A | #N/A | #N/A
0 |  | #VALUE! | #VALUE! | 0 | 0 | 0 | 5864 | 54763 | #N/A | #N/A | #N/A | #N/A | #N/A | #N/A
0 |  | #VALUE! | #VALUE! | 0 | 0 | 0 | 5865 | 54764 | #N/A | #N/A | #N/A | #N/A | #N/A | #N/A
0 |  | #VALUE! | #VALUE! | 0 | 0 | 0 | 5866 | 54765 | #N/A | #N/A | #N/A | #N/A | #N/A | #N/A
0 |  | #VALUE! | #VALUE! | 0 | 0 | 0 | 5867 | 54766 | #N/A | #N/A | #N/A | #N/A | #N/A | #N/A
0 |  | #VALUE! | #VALUE! | 0 | 0 | 0 | 5868 | 54767 | #N/A | #N/A | #N/A | #N/A | #N/A | #N/A
0 |  | #VALUE! | #VALUE! | 0 | 0 | 0 | 5869 | 54768 | #N/A | #N/A | #N/A | #N/A | #N/A | #N/A
0 |  | #VALUE! | #VALUE! | 0 | 0 | 0 | 5870 | 54769 | #N/A | #N/A | #N/A | #N/A | #N/A | #N/A
0 |  | #VALUE! | #VALUE! | 0 | 0 | 0 | 5871 | 54770 | #N/A | #N/A | #N/A | #N/A | #N/A | #N/A
0 |  | #VALUE! | #VALUE! | 0 | 0 | 0 | 5872 | 54771 | #N/A | #N/A | #N/A | #N/A | #N/A | #N/A
0 |  | #VALUE! | #VALUE! | 0 | 0 | 0 | 5873 | 54772 | #N/A | #N/A | #N/A | #N/A | #N/A | #N/A
0 |  | #VALUE! | #VALUE! | 0 | 0 | 0 | 5874 | 54773 | #N/A | #N/A | #N/A | #N/A | #N/A | #N/A
0 |  | #VALUE! | #VALUE! | 0 | 0 | 0 | 5875 | 54774 | #N/A | #N/A | #N/A | #N/A | #N/A | #N/A
0 |  | #VALUE! | #VALUE! | 0 | 0 | 0 | 5876 | 54775 | #N/A | #N/A | #N/A | #N/A | #N/A | #N/A
0 |  | #VALUE! | #VALUE! | 0 | 0 | 0 | 5877 | 54776 | #N/A | #N/A | #N/A | #N/A | #N/A | #N/A
0 |  | #VALUE! | #VALUE! | 0 | 0 | 0 | 5878 | 54777 | #N/A | #N/A | #N/A | #N/A | #N/A | #N/A
0 |  | #VALUE! | #VALUE! | 0 | 0 | 0 | 5879 | 54778 | #N/A | #N/A | #N/A | #N/A | #N/A | #N/A
0 |  | #VALUE! | #VALUE! | 0 | 0 | 0 | 5880 | 54779 | #N/A | #N/A | #N/A | #N/A | #N/A | #N/A
0 |  | #VALUE! | #VALUE! | 0 | 0 | 0 | 5881 | 54780 | #N/A | #N/A | #N/A | #N/A | #N/A | #N/A
0 |  | #VALUE! | #VALUE! | 0 | 0 | 0 | 5882 | 54781 | #N/A | #N/A | #N/A | #N/A | #N/A | #N/A
0 |  | #VALUE! | #VALUE! | 0 | 0 | 0 | 5883 | 54782 | #N/A | #N/A | #N/A | #N/A | #N/A | #N/A
0 |  | #VALUE! | #VALUE! | 0 | 0 | 0 | 5884 | 54783 | #N/A | #N/A | #N/A | #N/A | #N/A | #N/A
0 |  | #VALUE! | #VALUE! | 0 | 0 | 0 | 5885 | 54784 | #N/A | #N/A | #N/A | #N/A | #N/A | #N/A
0 |  | #VALUE! | #VALUE! | 0 | 0 | 0 | 5886 | 54785 | #N/A | #N/A | #N/A | #N/A | #N/A | #N/A
0 |  | #VALUE! | #VALUE! | 0 | 0 | 0 | 5887 | 54786 | #N/A | #N/A | #N/A | #N/A | #N/A | #N/A
0 |  | #VALUE! | #VALUE! | 0 | 0 | 0 | 5888 | 54787 | #N/A | #N/A | #N/A | #N/A | #N/A | #N/A
0 |  | #VALUE! | #VALUE! | 0 | 0 | 0 | 5889 | 54788 | #N/A | #N/A | #N/A | #N/A | #N/A | #N/A
0 |  | #VALUE! | #VALUE! | 0 | 0 | 0 | 5890 | 54789 | #N/A | #N/A | #N/A | #N/A | #N/A | #N/A
0 |  | #VALUE! | #VALUE! | 0 | 0 | 0 | 5891 | 54790 | #N/A | #N/A | #N/A | #N/A | #N/A | #N/A
0 |  | #VALUE! | #VALUE! | 0 | 0 | 0 | 5892 | 54791 | #N/A | #N/A | #N/A | #N/A | #N/A | #N/A
0 |  | #VALUE! | #VALUE! | 0 | 0 | 0 | 5893 | 54792 | #N/A | #N/A | #N/A | #N/A | #N/A | #N/A
0 |  | #VALUE! | #VALUE! | 0 | 0 | 0 | 5894 | 54793 | #N/A | #N/A | #N/A | #N/A | #N/A | #N/A
0 |  | #VALUE! | #VALUE! | 0 | 0 | 0 | 5895 | 54794 | #N/A | #N/A | #N/A | #N/A | #N/A | #N/A
0 |  | #VALUE! | #VALUE! | 0 | 0 | 0 | 5896 | 54795 | #N/A | #N/A | #N/A | #N/A | #N/A | #N/A
0 |  | #VALUE! | #VALUE! | 0 | 0 | 0 | 5897 | 54796 | #N/A | #N/A | #N/A | #N/A | #N/A | #N/A
0 |  | #VALUE! | #VALUE! | 0 | 0 | 0 | 5898 | 54797 | #N/A | #N/A | #N/A | #N/A | #N/A | #N/A
0 |  | #VALUE! | #VALUE! | 0 | 0 | 0 | 5899 | 54798 | #N/A | #N/A | #N/A | #N/A | #N/A | #N/A
0 |  | #VALUE! | #VALUE! | 0 | 0 | 0 | 5900 | 54799 | #N/A | #N/A | #N/A | #N/A | #N/A | #N/A
0 |  | #VALUE! | #VALUE! | 0 | 0 | 0 | 5901 | 54800 | #N/A | #N/A | #N/A | #N/A | #N/A | #N/A
0 |  | #VALUE! | #VALUE! | 0 | 0 | 0 | 5902 | 54801 | #N/A | #N/A | #N/A | #N/A | #N/A | #N/A
0 |  | #VALUE! | #VALUE! | 0 | 0 | 0 | 5903 | 54802 | #N/A | #N/A | #N/A | #N/A | #N/A | #N/A
0 |  | #VALUE! | #VALUE! | 0 | 0 | 0 | 5904 | 54803 | #N/A | #N/A | #N/A | #N/A | #N/A | #N/A
0 |  | #VALUE! | #VALUE! | 0 | 0 | 0 | 5905 | 54804 | #N/A | #N/A | #N/A | #N/A | #N/A | #N/A
0 |  | #VALUE! | #VALUE! | 0 | 0 | 0 | 5906 | 54805 | #N/A | #N/A | #N/A | #N/A | #N/A | #N/A
0 |  | #VALUE! | #VALUE! | 0 | 0 | 0 | 5907 | 54806 | #N/A | #N/A | #N/A | #N/A | #N/A | #N/A
0 |  | #VALUE! | #VALUE! | 0 | 0 | 0 | 5908 | 54807 | #N/A | #N/A | #N/A | #N/A | #N/A | #N/A
0 |  | #VALUE! | #VALUE! | 0 | 0 | 0 | 5909 | 54808 | #N/A | #N/A | #N/A | #N/A | #N/A | #N/A
0 |  | #VALUE! | #VALUE! | 0 | 0 | 0 | 5910 | 54809 | #N/A | #N/A | #N/A | #N/A | #N/A | #N/A
0 |  | #VALUE! | #VALUE! | 0 | 0 | 0 | 5911 | 54810 | #N/A | #N/A | #N/A | #N/A | #N/A | #N/A
0 |  | #VALUE! | #VALUE! | 0 | 0 | 0 | 5912 | 54811 | #N/A | #N/A | #N/A | #N/A | #N/A | #N/A
0 |  | #VALUE! | #VALUE! | 0 | 0 | 0 | 5913 | 54812 | #N/A | #N/A | #N/A | #N/A | #N/A | #N/A
0 |  | #VALUE! | #VALUE! | 0 | 0 | 0 | 5914 | 54813 | #N/A | #N/A | #N/A | #N/A | #N/A | #N/A
0 |  | #VALUE! | #VALUE! | 0 | 0 | 0 | 5915 | 54814 | #N/A | #N/A | #N/A | #N/A | #N/A | #N/A
0 |  | #VALUE! | #VALUE! | 0 | 0 | 0 | 5916 | 54815 | #N/A | #N/A | #N/A | #N/A | #N/A | #N/A
0 |  | #VALUE! | #VALUE! | 0 | 0 | 0 | 5917 | 54816 | #N/A | #N/A | #N/A | #N/A | #N/A | #N/A
0 |  | #VALUE! | #VALUE! | 0 | 0 | 0 | 5918 | 54817 | #N/A | #N/A | #N/A | #N/A | #N/A | #N/A
0 |  | #VALUE! | #VALUE! | 0 | 0 | 0 | 5919 | 54818 | #N/A | #N/A | #N/A | #N/A | #N/A | #N/A
0 |  | #VALUE! | #VALUE! | 0 | 0 | 0 | 5920 | 54819 | #N/A | #N/A | #N/A | #N/A | #N/A | #N/A
0 |  | #VALUE! | #VALUE! | 0 | 0 | 0 | 5921 | 54820 | #N/A | #N/A | #N/A | #N/A | #N/A | #N/A
0 |  | #VALUE! | #VALUE! | 0 | 0 | 0 | 5922 | 54821 | #N/A | #N/A | #N/A | #N/A | #N/A | #N/A
0 |  | #VALUE! | #VALUE! | 0 | 0 | 0 | 5923 | 54822 | #N/A | #N/A | #N/A | #N/A | #N/A | #N/A
0 |  | #VALUE! | #VALUE! | 0 | 0 | 0 | 5924 | 54823 | #N/A | #N/A | #N/A | #N/A | #N/A | #N/A
0 |  | #VALUE! | #VALUE! | 0 | 0 | 0 | 5925 | 54824 | #N/A | #N/A | #N/A | #N/A | #N/A | #N/A
0 |  | #VALUE! | #VALUE! | 0 | 0 | 0 | 5926 | 54825 | #N/A | #N/A | #N/A | #N/A | #N/A | #N/A
0 |  | #VALUE! | #VALUE! | 0 | 0 | 0 | 5927 | 54826 | #N/A | #N/A | #N/A | #N/A | #N/A | #N/A
0 |  | #VALUE! | #VALUE! | 0 | 0 | 0 | 5928 | 54827 | #N/A | #N/A | #N/A | #N/A | #N/A | #N/A
0 |  | #VALUE! | #VALUE! | 0 | 0 | 0 | 5929 | 54828 | #N/A | #N/A | #N/A | #N/A | #N/A | #N/A
0 |  | #VALUE! | #VALUE! | 0 | 0 | 0 | 5930 | 54829 | #N/A | #N/A | #N/A | #N/A | #N/A | #N/A
0 |  | #VALUE! | #VALUE! | 0 | 0 | 0 | 5931 | 54830 | #N/A | #N/A | #N/A | #N/A | #N/A | #N/A
0 |  | #VALUE! | #VALUE! | 0 | 0 | 0 | 5932 | 54831 | #N/A | #N/A | #N/A | #N/A | #N/A | #N/A
0 |  | #VALUE! | #VALUE! | 0 | 0 | 0 | 5933 | 54832 | #N/A | #N/A | #N/A | #N/A | #N/A | #N/A
0 |  | #VALUE! | #VALUE! | 0 | 0 | 0 | 5934 | 54833 | #N/A | #N/A | #N/A | #N/A | #N/A | #N/A
0 |  | #VALUE! | #VALUE! | 0 | 0 | 0 | 5935 | 54834 | #N/A | #N/A | #N/A | #N/A | #N/A | #N/A
0 |  | #VALUE! | #VALUE! | 0 | 0 | 0 | 5936 | 54835 | #N/A | #N/A | #N/A | #N/A | #N/A | #N/A
0 |  | #VALUE! | #VALUE! | 0 | 0 | 0 | 5937 | 54836 | #N/A | #N/A | #N/A | #N/A | #N/A | #N/A
0 |  | #VALUE! | #VALUE! | 0 | 0 | 0 | 5938 | 54837 | #N/A | #N/A | #N/A | #N/A | #N/A | #N/A
0 |  | #VALUE! | #VALUE! | 0 | 0 | 0 | 5939 | 54838 | #N/A | #N/A | #N/A | #N/A | #N/A | #N/A
0 |  | #VALUE! | #VALUE! | 0 | 0 | 0 | 5940 | 54839 | #N/A | #N/A | #N/A | #N/A | #N/A | #N/A
0 |  | #VALUE! | #VALUE! | 0 | 0 | 0 | 5941 | 54840 | #N/A | #N/A | #N/A | #N/A | #N/A | #N/A
0 |  | #VALUE! | #VALUE! | 0 | 0 | 0 | 5942 | 54841 | #N/A | #N/A | #N/A | #N/A | #N/A | #N/A
0 |  | #VALUE! | #VALUE! | 0 | 0 | 0 | 5943 | 54842 | #N/A | #N/A | #N/A | #N/A | #N/A | #N/A
0 |  | #VALUE! | #VALUE! | 0 | 0 | 0 | 5944 | 54843 | #N/A | #N/A | #N/A | #N/A | #N/A | #N/A
0 |  | #VALUE! | #VALUE! | 0 | 0 | 0 | 5945 | 54844 | #N/A | #N/A | #N/A | #N/A | #N/A | #N/A
0 |  | #VALUE! | #VALUE! | 0 | 0 | 0 | 5946 | 54845 | #N/A | #N/A | #N/A | #N/A | #N/A | #N/A
0 |  | #VALUE! | #VALUE! | 0 | 0 | 0 | 5947 | 54846 | #N/A | #N/A | #N/A | #N/A | #N/A | #N/A
0 |  | #VALUE! | #VALUE! | 0 | 0 | 0 | 5948 | 54847 | #N/A | #N/A | #N/A | #N/A | #N/A | #N/A
0 |  | #VALUE! | #VALUE! | 0 | 0 | 0 | 5949 | 54848 | #N/A | #N/A | #N/A | #N/A | #N/A | #N/A
0 |  | #VALUE! | #VALUE! | 0 | 0 | 0 | 5950 | 54849 | #N/A | #N/A | #N/A | #N/A | #N/A | #N/A
0 |  | #VALUE! | #VALUE! | 0 | 0 | 0 | 5951 | 54850 | #N/A | #N/A | #N/A | #N/A | #N/A | #N/A
0 |  | #VALUE! | #VALUE! | 0 | 0 | 0 | 5952 | 54851 | #N/A | #N/A | #N/A | #N/A | #N/A | #N/A
0 |  | #VALUE! | #VALUE! | 0 | 0 | 0 | 5953 | 54852 | #N/A | #N/A | #N/A | #N/A | #N/A | #N/A
0 |  | #VALUE! | #VALUE! | 0 | 0 | 0 | 5954 | 54853 | #N/A | #N/A | #N/A | #N/A | #N/A | #N/A
0 |  | #VALUE! | #VALUE! | 0 | 0 | 0 | 5955 | 54854 | #N/A | #N/A | #N/A | #N/A | #N/A | #N/A
0 |  | #VALUE! | #VALUE! | 0 | 0 | 0 | 5956 | 54855 | #N/A | #N/A | #N/A | #N/A | #N/A | #N/A
0 |  | #VALUE! | #VALUE! | 0 | 0 | 0 | 5957 | 54856 | #N/A | #N/A | #N/A | #N/A | #N/A | #N/A
0 |  | #VALUE! | #VALUE! | 0 | 0 | 0 | 5958 | 54857 | #N/A | #N/A | #N/A | #N/A | #N/A | #N/A
0 |  | #VALUE! | #VALUE! | 0 | 0 | 0 | 5959 | 54858 | #N/A | #N/A | #N/A | #N/A | #N/A | #N/A
0 |  | #VALUE! | #VALUE! | 0 | 0 | 0 | 5960 | 54859 | #N/A | #N/A | #N/A | #N/A | #N/A | #N/A
0 |  | #VALUE! | #VALUE! | 0 | 0 | 0 | 5961 | 54860 | #N/A | #N/A | #N/A | #N/A | #N/A | #N/A
0 |  | #VALUE! | #VALUE! | 0 | 0 | 0 | 5962 | 54861 | #N/A | #N/A | #N/A | #N/A | #N/A | #N/A
0 |  | #VALUE! | #VALUE! | 0 | 0 | 0 | 5963 | 54862 | #N/A | #N/A | #N/A | #N/A | #N/A | #N/A
0 |  | #VALUE! | #VALUE! | 0 | 0 | 0 | 5964 | 54863 | #N/A | #N/A | #N/A | #N/A | #N/A | #N/A
0 |  | #VALUE! | #VALUE! | 0 | 0 | 0 | 5965 | 54864 | #N/A | #N/A | #N/A | #N/A | #N/A | #N/A
0 |  | #VALUE! | #VALUE! | 0 | 0 | 0 | 5966 | 54865 | #N/A | #N/A | #N/A | #N/A | #N/A | #N/A
0 |  | #VALUE! | #VALUE! | 0 | 0 | 0 | 5967 | 54866 | #N/A | #N/A | #N/A | #N/A | #N/A | #N/A
0 |  | #VALUE! | #VALUE! | 0 | 0 | 0 | 5968 | 54867 | #N/A | #N/A | #N/A | #N/A | #N/A | #N/A
0 |  | #VALUE! | #VALUE! | 0 | 0 | 0 | 5969 | 54868 | #N/A | #N/A | #N/A | #N/A | #N/A | #N/A
0 |  | #VALUE! | #VALUE! | 0 | 0 | 0 | 5970 | 54869 | #N/A | #N/A | #N/A | #N/A | #N/A | #N/A
0 |  | #VALUE! | #VALUE! | 0 | 0 | 0 | 5971 | 54870 | #N/A | #N/A | #N/A | #N/A | #N/A | #N/A
0 |  | #VALUE! | #VALUE! | 0 | 0 | 0 | 5972 | 54871 | #N/A | #N/A | #N/A | #N/A | #N/A | #N/A
0 |  | #VALUE! | #VALUE! | 0 | 0 | 0 | 5973 | 54872 | #N/A | #N/A | #N/A | #N/A | #N/A | #N/A
0 |  | #VALUE! | #VALUE! | 0 | 0 | 0 | 5974 | 54873 | #N/A | #N/A | #N/A | #N/A | #N/A | #N/A
0 |  | #VALUE! | #VALUE! | 0 | 0 | 0 | 5975 | 54874 | #N/A | #N/A | #N/A | #N/A | #N/A | #N/A
0 |  | #VALUE! | #VALUE! | 0 | 0 | 0 | 5976 | 54875 | #N/A | #N/A | #N/A | #N/A | #N/A | #N/A
0 |  | #VALUE! | #VALUE! | 0 | 0 | 0 | 5977 | 54876 | #N/A | #N/A | #N/A | #N/A | #N/A | #N/A
0 |  | #VALUE! | #VALUE! | 0 | 0 | 0 | 5978 | 54877 | #N/A | #N/A | #N/A | #N/A | #N/A | #N/A
0 |  | #VALUE! | #VALUE! | 0 | 0 | 0 | 5979 | 54878 | #N/A | #N/A | #N/A | #N/A | #N/A | #N/A
0 |  | #VALUE! | #VALUE! | 0 | 0 | 0 | 5980 | 54879 | #N/A | #N/A | #N/A | #N/A | #N/A | #N/A
0 |  | #VALUE! | #VALUE! | 0 | 0 | 0 | 5981 | 54880 | #N/A | #N/A | #N/A | #N/A | #N/A | #N/A
0 |  | #VALUE! | #VALUE! | 0 | 0 | 0 | 5982 | 54881 | #N/A | #N/A | #N/A | #N/A | #N/A | #N/A
0 |  | #VALUE! | #VALUE! | 0 | 0 | 0 | 5983 | 54882 | #N/A | #N/A | #N/A | #N/A | #N/A | #N/A
0 |  | #VALUE! | #VALUE! | 0 | 0 | 0 | 5984 | 54883 | #N/A | #N/A | #N/A | #N/A | #N/A | #N/A
0 |  | #VALUE! | #VALUE! | 0 | 0 | 0 | 5985 | 54884 | #N/A | #N/A | #N/A | #N/A | #N/A | #N/A
0 |  | #VALUE! | #VALUE! | 0 | 0 | 0 | 5986 | 54885 | #N/A | #N/A | #N/A | #N/A | #N/A | #N/A
0 |  | #VALUE! | #VALUE! | 0 | 0 | 0 | 5987 | 54886 | #N/A | #N/A | #N/A | #N/A | #N/A | #N/A
0 |  | #VALUE! | #VALUE! | 0 | 0 | 0 | 5988 | 54887 | #N/A | #N/A | #N/A | #N/A | #N/A | #N/A
0 |  | #VALUE! | #VALUE! | 0 | 0 | 0 | 5989 | 54888 | #N/A | #N/A | #N/A | #N/A | #N/A | #N/A
0 |  | #VALUE! | #VALUE! | 0 | 0 | 0 | 5990 | 54889 | #N/A | #N/A | #N/A | #N/A | #N/A | #N/A
0 |  | #VALUE! | #VALUE! | 0 | 0 | 0 | 5991 | 54890 | #N/A | #N/A | #N/A | #N/A | #N/A | #N/A
0 |  | #VALUE! | #VALUE! | 0 | 0 | 0 | 5992 | 54891 | #N/A | #N/A | #N/A | #N/A | #N/A | #N/A
0 |  | #VALUE! | #VALUE! | 0 | 0 | 0 | 5993 | 54892 | #N/A | #N/A | #N/A | #N/A | #N/A | #N/A
0 |  | #VALUE! | #VALUE! | 0 | 0 | 0 | 5994 | 54893 | #N/A | #N/A | #N/A | #N/A | #N/A | #N/A
0 |  | #VALUE! | #VALUE! | 0 | 0 | 0 | 5995 | 54894 | #N/A | #N/A | #N/A | #N/A | #N/A | #N/A
0 |  | #VALUE! | #VALUE! | 0 | 0 | 0 | 5996 | 54895 | #N/A | #N/A | #N/A | #N/A | #N/A | #N/A
0 |  | #VALUE! | #VALUE! | 0 | 0 | 0 | 5997 | 54896 | #N/A | #N/A | #N/A | #N/A | #N/A | #N/A
0 |  | #VALUE! | #VALUE! | 0 | 0 | 0 | 5998 | 54897 | #N/A | #N/A | #N/A | #N/A | #N/A | #N/A
0 |  | #VALUE! | #VALUE! | 0 | 0 | 0 | 5999 | 54898 | #N/A | #N/A | #N/A | #N/A | #N/A | #N/A
0 |  | #VALUE! | #VALUE! | 0 | 0 | 0 | 6000 | 54899 | #N/A | #N/A | #N/A | #N/A | #N/A | #N/A
0 |  | #VALUE! | #VALUE! | 0 | 0 | 0 | 6001 | 54900 | #N/A | #N/A | #N/A | #N/A | #N/A | #N/A
0 |  | #VALUE! | #VALUE! | 0 | 0 | 0 | 6002 | 54901 | #N/A | #N/A | #N/A | #N/A | #N/A | #N/A
0 |  | #VALUE! | #VALUE! | 0 | 0 | 0 | 6003 | 54902 | #N/A | #N/A | #N/A | #N/A | #N/A | #N/A
0 |  | #VALUE! | #VALUE! | 0 | 0 | 0 | 6004 | 54903 | #N/A | #N/A | #N/A | #N/A | #N/A | #N/A
0 |  | #VALUE! | #VALUE! | 0 | 0 | 0 | 6005 | 54904 | #N/A | #N/A | #N/A | #N/A | #N/A | #N/A
0 |  | #VALUE! | #VALUE! | 0 | 0 | 0 | 6006 | 54905 | #N/A | #N/A | #N/A | #N/A | #N/A | #N/A
0 |  | #VALUE! | #VALUE! | 0 | 0 | 0 | 6007 | 54906 | #N/A | #N/A | #N/A | #N/A | #N/A | #N/A
0 |  | #VALUE! | #VALUE! | 0 | 0 | 0 | 6008 | 54907 | #N/A | #N/A | #N/A | #N/A | #N/A | #N/A
0 |  | #VALUE! | #VALUE! | 0 | 0 | 0 | 6009 | 54908 | #N/A | #N/A | #N/A | #N/A | #N/A | #N/A
0 |  | #VALUE! | #VALUE! | 0 | 0 | 0 | 6010 | 54909 | #N/A | #N/A | #N/A | #N/A | #N/A | #N/A
0 |  | #VALUE! | #VALUE! | 0 | 0 | 0 | 6011 | 54910 | #N/A | #N/A | #N/A | #N/A | #N/A | #N/A
0 |  | #VALUE! | #VALUE! | 0 | 0 | 0 | 6012 | 54911 | #N/A | #N/A | #N/A | #N/A | #N/A | #N/A
0 |  | #VALUE! | #VALUE! | 0 | 0 | 0 | 6013 | 54912 | #N/A | #N/A | #N/A | #N/A | #N/A | #N/A
0 |  | #VALUE! | #VALUE! | 0 | 0 | 0 | 6014 | 54913 | #N/A | #N/A | #N/A | #N/A | #N/A | #N/A
0 |  | #VALUE! | #VALUE! | 0 | 0 | 0 | 6015 | 54914 | #N/A | #N/A | #N/A | #N/A | #N/A | #N/A
0 |  | #VALUE! | #VALUE! | 0 | 0 | 0 | 6016 | 54915 | #N/A | #N/A | #N/A | #N/A | #N/A | #N/A
0 |  | #VALUE! | #VALUE! | 0 | 0 | 0 | 6017 | 54916 | #N/A | #N/A | #N/A | #N/A | #N/A | #N/A
0 |  | #VALUE! | #VALUE! | 0 | 0 | 0 | 6018 | 54917 | #N/A | #N/A | #N/A | #N/A | #N/A | #N/A
0 |  | #VALUE! | #VALUE! | 0 | 0 | 0 | 6019 | 54918 | #N/A | #N/A | #N/A | #N/A | #N/A | #N/A
0 |  | #VALUE! | #VALUE! | 0 | 0 | 0 | 6020 | 54919 | #N/A | #N/A | #N/A | #N/A | #N/A | #N/A
0 |  | #VALUE! | #VALUE! | 0 | 0 | 0 | 6021 | 54920 | #N/A | #N/A | #N/A | #N/A | #N/A | #N/A
0 |  | #VALUE! | #VALUE! | 0 | 0 | 0 | 6022 | 54921 | #N/A | #N/A | #N/A | #N/A | #N/A | #N/A
0 |  | #VALUE! | #VALUE! | 0 | 0 | 0 | 6023 | 54922 | #N/A | #N/A | #N/A | #N/A | #N/A | #N/A
0 |  | #VALUE! | #VALUE! | 0 | 0 | 0 | 6024 | 54923 | #N/A | #N/A | #N/A | #N/A | #N/A | #N/A
0 |  | #VALUE! | #VALUE! | 0 | 0 | 0 | 6025 | 54924 | #N/A | #N/A | #N/A | #N/A | #N/A | #N/A
0 |  | #VALUE! | #VALUE! | 0 | 0 | 0 | 6026 | 54925 | #N/A | #N/A | #N/A | #N/A | #N/A | #N/A
0 |  | #VALUE! | #VALUE! | 0 | 0 | 0 | 6027 | 54926 | #N/A | #N/A | #N/A | #N/A | #N/A | #N/A
0 |  | #VALUE! | #VALUE! | 0 | 0 | 0 | 6028 | 54927 | #N/A | #N/A | #N/A | #N/A | #N/A | #N/A
0 |  | #VALUE! | #VALUE! | 0 | 0 | 0 | 6029 | 54928 | #N/A | #N/A | #N/A | #N/A | #N/A | #N/A
0 |  | #VALUE! | #VALUE! | 0 | 0 | 0 | 6030 | 54929 | #N/A | #N/A | #N/A | #N/A | #N/A | #N/A
0 |  | #VALUE! | #VALUE! | 0 | 0 | 0 | 6031 | 54930 | #N/A | #N/A | #N/A | #N/A | #N/A | #N/A
0 |  | #VALUE! | #VALUE! | 0 | 0 | 0 | 6032 | 54931 | #N/A | #N/A | #N/A | #N/A | #N/A | #N/A
0 |  | #VALUE! | #VALUE! | 0 | 0 | 0 | 6033 | 54932 | #N/A | #N/A | #N/A | #N/A | #N/A | #N/A
0 |  | #VALUE! | #VALUE! | 0 | 0 | 0 | 6034 | 54933 | #N/A | #N/A | #N/A | #N/A | #N/A | #N/A
0 |  | #VALUE! | #VALUE! | 0 | 0 | 0 | 6035 | 54934 | #N/A | #N/A | #N/A | #N/A | #N/A | #N/A
0 |  | #VALUE! | #VALUE! | 0 | 0 | 0 | 6036 | 54935 | #N/A | #N/A | #N/A | #N/A | #N/A | #N/A
0 |  | #VALUE! | #VALUE! | 0 | 0 | 0 | 6037 | 54936 | #N/A | #N/A | #N/A | #N/A | #N/A | #N/A
0 |  | #VALUE! | #VALUE! | 0 | 0 | 0 | 6038 | 54937 | #N/A | #N/A | #N/A | #N/A | #N/A | #N/A
0 |  | #VALUE! | #VALUE! | 0 | 0 | 0 | 6039 | 54938 | #N/A | #N/A | #N/A | #N/A | #N/A | #N/A
0 |  | #VALUE! | #VALUE! | 0 | 0 | 0 | 6040 | 54939 | #N/A | #N/A | #N/A | #N/A | #N/A | #N/A
0 |  | #VALUE! | #VALUE! | 0 | 0 | 0 | 6041 | 54940 | #N/A | #N/A | #N/A | #N/A | #N/A | #N/A
0 |  | #VALUE! | #VALUE! | 0 | 0 | 0 | 6042 | 54941 | #N/A | #N/A | #N/A | #N/A | #N/A | #N/A
0 |  | #VALUE! | #VALUE! | 0 | 0 | 0 | 6043 | 54942 | #N/A | #N/A | #N/A | #N/A | #N/A | #N/A
0 |  | #VALUE! | #VALUE! | 0 | 0 | 0 | 6044 | 54943 | #N/A | #N/A | #N/A | #N/A | #N/A | #N/A
0 |  | #VALUE! | #VALUE! | 0 | 0 | 0 | 6045 | 54944 | #N/A | #N/A | #N/A | #N/A | #N/A | #N/A
0 |  | #VALUE! | #VALUE! | 0 | 0 | 0 | 6046 | 54945 | #N/A | #N/A | #N/A | #N/A | #N/A | #N/A
0 |  | #VALUE! | #VALUE! | 0 | 0 | 0 | 6047 | 54946 | #N/A | #N/A | #N/A | #N/A | #N/A | #N/A
0 |  | #VALUE! | #VALUE! | 0 | 0 | 0 | 6048 | 54947 | #N/A | #N/A | #N/A | #N/A | #N/A | #N/A
0 |  | #VALUE! | #VALUE! | 0 | 0 | 0 | 6049 | 54948 | #N/A | #N/A | #N/A | #N/A | #N/A | #N/A
0 |  | #VALUE! | #VALUE! | 0 | 0 | 0 | 6050 | 54949 | #N/A | #N/A | #N/A | #N/A | #N/A | #N/A
0 |  | #VALUE! | #VALUE! | 0 | 0 | 0 | 6051 | 54950 | #N/A | #N/A | #N/A | #N/A | #N/A | #N/A
0 |  | #VALUE! | #VALUE! | 0 | 0 | 0 | 6052 | 54951 | #N/A | #N/A | #N/A | #N/A | #N/A | #N/A
0 |  | #VALUE! | #VALUE! | 0 | 0 | 0 | 6053 | 54952 | #N/A | #N/A | #N/A | #N/A | #N/A | #N/A
0 |  | #VALUE! | #VALUE! | 0 | 0 | 0 | 6054 | 54953 | #N/A | #N/A | #N/A | #N/A | #N/A | #N/A
0 |  | #VALUE! | #VALUE! | 0 | 0 | 0 | 6055 | 54954 | #N/A | #N/A | #N/A | #N/A | #N/A | #N/A
0 |  | #VALUE! | #VALUE! | 0 | 0 | 0 | 6056 | 54955 | #N/A | #N/A | #N/A | #N/A | #N/A | #N/A
0 |  | #VALUE! | #VALUE! | 0 | 0 | 0 | 6057 | 54956 | #N/A | #N/A | #N/A | #N/A | #N/A | #N/A
0 |  | #VALUE! | #VALUE! | 0 | 0 | 0 | 6058 | 54957 | #N/A | #N/A | #N/A | #N/A | #N/A | #N/A
0 |  | #VALUE! | #VALUE! | 0 | 0 | 0 | 6059 | 54958 | #N/A | #N/A | #N/A | #N/A | #N/A | #N/A
0 |  | #VALUE! | #VALUE! | 0 | 0 | 0 | 6060 | 54959 | #N/A | #N/A | #N/A | #N/A | #N/A | #N/A
0 |  | #VALUE! | #VALUE! | 0 | 0 | 0 | 6061 | 54960 | #N/A | #N/A | #N/A | #N/A | #N/A | #N/A
0 |  | #VALUE! | #VALUE! | 0 | 0 | 0 | 6062 | 54961 | #N/A | #N/A | #N/A | #N/A | #N/A | #N/A
0 |  | #VALUE! | #VALUE! | 0 | 0 | 0 | 6063 | 54962 | #N/A | #N/A | #N/A | #N/A | #N/A | #N/A
0 |  | #VALUE! | #VALUE! | 0 | 0 | 0 | 6064 | 54963 | #N/A | #N/A | #N/A | #N/A | #N/A | #N/A
0 |  | #VALUE! | #VALUE! | 0 | 0 | 0 | 6065 | 54964 | #N/A | #N/A | #N/A | #N/A | #N/A | #N/A
0 |  | #VALUE! | #VALUE! | 0 | 0 | 0 | 6066 | 54965 | #N/A | #N/A | #N/A | #N/A | #N/A | #N/A
0 |  | #VALUE! | #VALUE! | 0 | 0 | 0 | 6067 | 54966 | #N/A | #N/A | #N/A | #N/A | #N/A | #N/A
0 |  | #VALUE! | #VALUE! | 0 | 0 | 0 | 6068 | 54967 | #N/A | #N/A | #N/A | #N/A | #N/A | #N/A
0 |  | #VALUE! | #VALUE! | 0 | 0 | 0 | 6069 | 54968 | #N/A | #N/A | #N/A | #N/A | #N/A | #N/A
0 |  | #VALUE! | #VALUE! | 0 | 0 | 0 | 6070 | 54969 | #N/A | #N/A | #N/A | #N/A | #N/A | #N/A
0 |  | #VALUE! | #VALUE! | 0 | 0 | 0 | 6071 | 54970 | #N/A | #N/A | #N/A | #N/A | #N/A | #N/A
0 |  | #VALUE! | #VALUE! | 0 | 0 | 0 | 6072 | 54971 | #N/A | #N/A | #N/A | #N/A | #N/A | #N/A
0 |  | #VALUE! | #VALUE! | 0 | 0 | 0 | 6073 | 54972 | #N/A | #N/A | #N/A | #N/A | #N/A | #N/A
0 |  | #VALUE! | #VALUE! | 0 | 0 | 0 | 6074 | 54973 | #N/A | #N/A | #N/A | #N/A | #N/A | #N/A
0 |  | #VALUE! | #VALUE! | 0 | 0 | 0 | 6075 | 54974 | #N/A | #N/A | #N/A | #N/A | #N/A | #N/A
0 |  | #VALUE! | #VALUE! | 0 | 0 | 0 | 6076 | 54975 | #N/A | #N/A | #N/A | #N/A | #N/A | #N/A
0 |  | #VALUE! | #VALUE! | 0 | 0 | 0 | 6077 | 54976 | #N/A | #N/A | #N/A | #N/A | #N/A | #N/A
0 |  | #VALUE! | #VALUE! | 0 | 0 | 0 | 6078 | 54977 | #N/A | #N/A | #N/A | #N/A | #N/A | #N/A
0 |  | #VALUE! | #VALUE! | 0 | 0 | 0 | 6079 | 54978 | #N/A | #N/A | #N/A | #N/A | #N/A | #N/A
0 |  | #VALUE! | #VALUE! | 0 | 0 | 0 | 6080 | 54979 | #N/A | #N/A | #N/A | #N/A | #N/A | #N/A
0 |  | #VALUE! | #VALUE! | 0 | 0 | 0 | 6081 | 54980 | #N/A | #N/A | #N/A | #N/A | #N/A | #N/A
0 |  | #VALUE! | #VALUE! | 0 | 0 | 0 | 6082 | 54981 | #N/A | #N/A | #N/A | #N/A | #N/A | #N/A
0 |  | #VALUE! | #VALUE! | 0 | 0 | 0 | 6083 | 54982 | #N/A | #N/A | #N/A | #N/A | #N/A | #N/A
0 |  | #VALUE! | #VALUE! | 0 | 0 | 0 | 6084 | 54983 | #N/A | #N/A | #N/A | #N/A | #N/A | #N/A
0 |  | #VALUE! | #VALUE! | 0 | 0 | 0 | 6085 | 54984 | #N/A | #N/A | #N/A | #N/A | #N/A | #N/A
0 |  | #VALUE! | #VALUE! | 0 | 0 | 0 | 6086 | 54985 | #N/A | #N/A | #N/A | #N/A | #N/A | #N/A
0 |  | #VALUE! | #VALUE! | 0 | 0 | 0 | 6087 | 54986 | #N/A | #N/A | #N/A | #N/A | #N/A | #N/A
0 |  | #VALUE! | #VALUE! | 0 | 0 | 0 | 6088 | 54987 | #N/A | #N/A | #N/A | #N/A | #N/A | #N/A
0 |  | #VALUE! | #VALUE! | 0 | 0 | 0 | 6089 | 54988 | #N/A | #N/A | #N/A | #N/A | #N/A | #N/A
0 |  | #VALUE! | #VALUE! | 0 | 0 | 0 | 6090 | 54989 | #N/A | #N/A | #N/A | #N/A | #N/A | #N/A
0 |  | #VALUE! | #VALUE! | 0 | 0 | 0 | 6091 | 54990 | #N/A | #N/A | #N/A | #N/A | #N/A | #N/A
0 |  | #VALUE! | #VALUE! | 0 | 0 | 0 | 6092 | 54991 | #N/A | #N/A | #N/A | #N/A | #N/A | #N/A
0 |  | #VALUE! | #VALUE! | 0 | 0 | 0 | 6093 | 54992 | #N/A | #N/A | #N/A | #N/A | #N/A | #N/A
0 |  | #VALUE! | #VALUE! | 0 | 0 | 0 | 6094 | 54993 | #N/A | #N/A | #N/A | #N/A | #N/A | #N/A
0 |  | #VALUE! | #VALUE! | 0 | 0 | 0 | 6095 | 54994 | #N/A | #N/A | #N/A | #N/A | #N/A | #N/A
0 |  | #VALUE! | #VALUE! | 0 | 0 | 0 | 6096 | 54995 | #N/A | #N/A | #N/A | #N/A | #N/A | #N/A
0 |  | #VALUE! | #VALUE! | 0 | 0 | 0 | 6097 | 54996 | #N/A | #N/A | #N/A | #N/A | #N/A | #N/A
0 |  | #VALUE! | #VALUE! | 0 | 0 | 0 | 6098 | 54997 | #N/A | #N/A | #N/A | #N/A | #N/A | #N/A
0 |  | #VALUE! | #VALUE! | 0 | 0 | 0 | 6099 | 54998 | #N/A | #N/A | #N/A | #N/A | #N/A | #N/A
0 |  | #VALUE! | #VALUE! | 0 | 0 | 0 | 6100 | 54999 | #N/A | #N/A | #N/A | #N/A | #N/A | #N/A
0 |  | #VALUE! | #VALUE! | 0 | 0 | 0 | 6101 | 55000 | #N/A | #N/A | #N/A | #N/A | #N/A | #N/A
0 |  | #VALUE! | #VALUE! | 0 | 0 | 0 | 6102 | 55001 | #N/A | #N/A | #N/A | #N/A | #N/A | #N/A
0 |  | #VALUE! | #VALUE! | 0 | 0 | 0 | 6103 | 55002 | #N/A | #N/A | #N/A | #N/A | #N/A | #N/A
0 |  | #VALUE! | #VALUE! | 0 | 0 | 0 | 6104 | 55003 | #N/A | #N/A | #N/A | #N/A | #N/A | #N/A
0 |  | #VALUE! | #VALUE! | 0 | 0 | 0 | 6105 | 55004 | #N/A | #N/A | #N/A | #N/A | #N/A | #N/A
0 |  | #VALUE! | #VALUE! | 0 | 0 | 0 | 6106 | 55005 | #N/A | #N/A | #N/A | #N/A | #N/A | #N/A
0 |  | #VALUE! | #VALUE! | 0 | 0 | 0 | 6107 | 55006 | #N/A | #N/A | #N/A | #N/A | #N/A | #N/A
0 |  | #VALUE! | #VALUE! | 0 | 0 | 0 | 6108 | 55007 | #N/A | #N/A | #N/A | #N/A | #N/A | #N/A
0 |  | #VALUE! | #VALUE! | 0 | 0 | 0 | 6109 | 55008 | #N/A | #N/A | #N/A | #N/A | #N/A | #N/A
0 |  | #VALUE! | #VALUE! | 0 | 0 | 0 | 6110 | 55009 | #N/A | #N/A | #N/A | #N/A | #N/A | #N/A
0 |  | #VALUE! | #VALUE! | 0 | 0 | 0 | 6111 | 55010 | #N/A | #N/A | #N/A | #N/A | #N/A | #N/A
0 |  | #VALUE! | #VALUE! | 0 | 0 | 0 | 6112 | 55011 | #N/A | #N/A | #N/A | #N/A | #N/A | #N/A
0 |  | #VALUE! | #VALUE! | 0 | 0 | 0 | 6113 | 55012 | #N/A | #N/A | #N/A | #N/A | #N/A | #N/A
0 |  | #VALUE! | #VALUE! | 0 | 0 | 0 | 6114 | 55013 | #N/A | #N/A | #N/A | #N/A | #N/A | #N/A
0 |  | #VALUE! | #VALUE! | 0 | 0 | 0 | 6115 | 55014 | #N/A | #N/A | #N/A | #N/A | #N/A | #N/A
0 |  | #VALUE! | #VALUE! | 0 | 0 | 0 | 6116 | 55015 | #N/A | #N/A | #N/A | #N/A | #N/A | #N/A
0 |  | #VALUE! | #VALUE! | 0 | 0 | 0 | 6117 | 55016 | #N/A | #N/A | #N/A | #N/A | #N/A | #N/A
0 |  | #VALUE! | #VALUE! | 0 | 0 | 0 | 6118 | 55017 | #N/A | #N/A | #N/A | #N/A | #N/A | #N/A
0 |  | #VALUE! | #VALUE! | 0 | 0 | 0 | 6119 | 55018 | #N/A | #N/A | #N/A | #N/A | #N/A | #N/A
0 |  | #VALUE! | #VALUE! | 0 | 0 | 0 | 6120 | 55019 | #N/A | #N/A | #N/A | #N/A | #N/A | #N/A
0 |  | #VALUE! | #VALUE! | 0 | 0 | 0 | 6121 | 55020 | #N/A | #N/A | #N/A | #N/A | #N/A | #N/A
0 |  | #VALUE! | #VALUE! | 0 | 0 | 0 | 6122 | 55021 | #N/A | #N/A | #N/A | #N/A | #N/A | #N/A
0 |  | #VALUE! | #VALUE! | 0 | 0 | 0 | 6123 | 55022 | #N/A | #N/A | #N/A | #N/A | #N/A | #N/A
0 |  | #VALUE! | #VALUE! | 0 | 0 | 0 | 6124 | 55023 | #N/A | #N/A | #N/A | #N/A | #N/A | #N/A
0 |  | #VALUE! | #VALUE! | 0 | 0 | 0 | 6125 | 55024 | #N/A | #N/A | #N/A | #N/A | #N/A | #N/A
0 |  | #VALUE! | #VALUE! | 0 | 0 | 0 | 6126 | 55025 | #N/A | #N/A | #N/A | #N/A | #N/A | #N/A
0 |  | #VALUE! | #VALUE! | 0 | 0 | 0 | 6127 | 55026 | #N/A | #N/A | #N/A | #N/A | #N/A | #N/A
0 |  | #VALUE! | #VALUE! | 0 | 0 | 0 | 6128 | 55027 | #N/A | #N/A | #N/A | #N/A | #N/A | #N/A
0 |  | #VALUE! | #VALUE! | 0 | 0 | 0 | 6129 | 55028 | #N/A | #N/A | #N/A | #N/A | #N/A | #N/A
0 |  | #VALUE! | #VALUE! | 0 | 0 | 0 | 6130 | 55029 | #N/A | #N/A | #N/A | #N/A | #N/A | #N/A
0 |  | #VALUE! | #VALUE! | 0 | 0 | 0 | 6131 | 55030 | #N/A | #N/A | #N/A | #N/A | #N/A | #N/A
0 |  | #VALUE! | #VALUE! | 0 | 0 | 0 | 6132 | 55031 | #N/A | #N/A | #N/A | #N/A | #N/A | #N/A
0 |  | #VALUE! | #VALUE! | 0 | 0 | 0 | 6133 | 55032 | #N/A | #N/A | #N/A | #N/A | #N/A | #N/A
0 |  | #VALUE! | #VALUE! | 0 | 0 | 0 | 6134 | 55033 | #N/A | #N/A | #N/A | #N/A | #N/A | #N/A
0 |  | #VALUE! | #VALUE! | 0 | 0 | 0 | 6135 | 55034 | #N/A | #N/A | #N/A | #N/A | #N/A | #N/A
0 |  | #VALUE! | #VALUE! | 0 | 0 | 0 | 6136 | 55035 | #N/A | #N/A | #N/A | #N/A | #N/A | #N/A
0 |  | #VALUE! | #VALUE! | 0 | 0 | 0 | 6137 | 55036 | #N/A | #N/A | #N/A | #N/A | #N/A | #N/A
0 |  | #VALUE! | #VALUE! | 0 | 0 | 0 | 6138 | 55037 | #N/A | #N/A | #N/A | #N/A | #N/A | #N/A
0 |  | #VALUE! | #VALUE! | 0 | 0 | 0 | 6139 | 55038 | #N/A | #N/A | #N/A | #N/A | #N/A | #N/A
0 |  | #VALUE! | #VALUE! | 0 | 0 | 0 | 6140 | 55039 | #N/A | #N/A | #N/A | #N/A | #N/A | #N/A
0 |  | #VALUE! | #VALUE! | 0 | 0 | 0 | 6141 | 55040 | #N/A | #N/A | #N/A | #N/A | #N/A | #N/A
0 |  | #VALUE! | #VALUE! | 0 | 0 | 0 | 6142 | 55041 | #N/A | #N/A | #N/A | #N/A | #N/A | #N/A
0 |  | #VALUE! | #VALUE! | 0 | 0 | 0 | 6143 | 55042 | #N/A | #N/A | #N/A | #N/A | #N/A | #N/A
0 |  | #VALUE! | #VALUE! | 0 | 0 | 0 | 6144 | 55043 | #N/A | #N/A | #N/A | #N/A | #N/A | #N/A
0 |  | #VALUE! | #VALUE! | 0 | 0 | 0 | 6145 | 55044 | #N/A | #N/A | #N/A | #N/A | #N/A | #N/A
0 |  | #VALUE! | #VALUE! | 0 | 0 | 0 | 6146 | 55045 | #N/A | #N/A | #N/A | #N/A | #N/A | #N/A
0 |  | #VALUE! | #VALUE! | 0 | 0 | 0 | 6147 | 55046 | #N/A | #N/A | #N/A | #N/A | #N/A | #N/A
0 |  | #VALUE! | #VALUE! | 0 | 0 | 0 | 6148 | 55047 | #N/A | #N/A | #N/A | #N/A | #N/A | #N/A
0 |  | #VALUE! | #VALUE! | 0 | 0 | 0 | 6149 | 55048 | #N/A | #N/A | #N/A | #N/A | #N/A | #N/A
0 |  | #VALUE! | #VALUE! | 0 | 0 | 0 | 6150 | 55049 | #N/A | #N/A | #N/A | #N/A | #N/A | #N/A
0 |  | #VALUE! | #VALUE! | 0 | 0 | 0 | 6151 | 55050 | #N/A | #N/A | #N/A | #N/A | #N/A | #N/A
0 |  | #VALUE! | #VALUE! | 0 | 0 | 0 | 6152 | 55051 | #N/A | #N/A | #N/A | #N/A | #N/A | #N/A
0 |  | #VALUE! | #VALUE! | 0 | 0 | 0 | 6153 | 55052 | #N/A | #N/A | #N/A | #N/A | #N/A | #N/A
0 |  | #VALUE! | #VALUE! | 0 | 0 | 0 | 6154 | 55053 | #N/A | #N/A | #N/A | #N/A | #N/A | #N/A
0 |  | #VALUE! | #VALUE! | 0 | 0 | 0 | 6155 | 55054 | #N/A | #N/A | #N/A | #N/A | #N/A | #N/A
0 |  | #VALUE! | #VALUE! | 0 | 0 | 0 | 6156 | 55055 | #N/A | #N/A | #N/A | #N/A | #N/A | #N/A
0 |  | #VALUE! | #VALUE! | 0 | 0 | 0 | 6157 | 55056 | #N/A | #N/A | #N/A | #N/A | #N/A | #N/A
0 |  | #VALUE! | #VALUE! | 0 | 0 | 0 | 6158 | 55057 | #N/A | #N/A | #N/A | #N/A | #N/A | #N/A
0 |  | #VALUE! | #VALUE! | 0 | 0 | 0 | 6159 | 55058 | #N/A | #N/A | #N/A | #N/A | #N/A | #N/A
0 |  | #VALUE! | #VALUE! | 0 | 0 | 0 | 6160 | 55059 | #N/A | #N/A | #N/A | #N/A | #N/A | #N/A
0 |  | #VALUE! | #VALUE! | 0 | 0 | 0 | 6161 | 55060 | #N/A | #N/A | #N/A | #N/A | #N/A | #N/A
0 |  | #VALUE! | #VALUE! | 0 | 0 | 0 | 6162 | 55061 | #N/A | #N/A | #N/A | #N/A | #N/A | #N/A
0 |  | #VALUE! | #VALUE! | 0 | 0 | 0 | 6163 | 55062 | #N/A | #N/A | #N/A | #N/A | #N/A | #N/A
0 |  | #VALUE! | #VALUE! | 0 | 0 | 0 | 6164 | 55063 | #N/A | #N/A | #N/A | #N/A | #N/A | #N/A
0 |  | #VALUE! | #VALUE! | 0 | 0 | 0 | 6165 | 55064 | #N/A | #N/A | #N/A | #N/A | #N/A | #N/A
0 |  | #VALUE! | #VALUE! | 0 | 0 | 0 | 6166 | 55065 | #N/A | #N/A | #N/A | #N/A | #N/A | #N/A
0 |  | #VALUE! | #VALUE! | 0 | 0 | 0 | 6167 | 55066 | #N/A | #N/A | #N/A | #N/A | #N/A | #N/A
0 |  | #VALUE! | #VALUE! | 0 | 0 | 0 | 6168 | 55067 | #N/A | #N/A | #N/A | #N/A | #N/A | #N/A
0 |  | #VALUE! | #VALUE! | 0 | 0 | 0 | 6169 | 55068 | #N/A | #N/A | #N/A | #N/A | #N/A | #N/A
0 |  | #VALUE! | #VALUE! | 0 | 0 | 0 | 6170 | 55069 | #N/A | #N/A | #N/A | #N/A | #N/A | #N/A
0 |  | #VALUE! | #VALUE! | 0 | 0 | 0 | 6171 | 55070 | #N/A | #N/A | #N/A | #N/A | #N/A | #N/A
0 |  | #VALUE! | #VALUE! | 0 | 0 | 0 | 6172 | 55071 | #N/A | #N/A | #N/A | #N/A | #N/A | #N/A
0 |  | #VALUE! | #VALUE! | 0 | 0 | 0 | 6173 | 55072 | #N/A | #N/A | #N/A | #N/A | #N/A | #N/A
0 |  | #VALUE! | #VALUE! | 0 | 0 | 0 | 6174 | 55073 | #N/A | #N/A | #N/A | #N/A | #N/A | #N/A
0 |  | #VALUE! | #VALUE! | 0 | 0 | 0 | 6175 | 55074 | #N/A | #N/A | #N/A | #N/A | #N/A | #N/A
0 |  | #VALUE! | #VALUE! | 0 | 0 | 0 | 6176 | 55075 | #N/A | #N/A | #N/A | #N/A | #N/A | #N/A
0 |  | #VALUE! | #VALUE! | 0 | 0 | 0 | 6177 | 55076 | #N/A | #N/A | #N/A | #N/A | #N/A | #N/A
0 |  | #VALUE! | #VALUE! | 0 | 0 | 0 | 6178 | 55077 | #N/A | #N/A | #N/A | #N/A | #N/A | #N/A
0 |  | #VALUE! | #VALUE! | 0 | 0 | 0 | 6179 | 55078 | #N/A | #N/A | #N/A | #N/A | #N/A | #N/A
0 |  | #VALUE! | #VALUE! | 0 | 0 | 0 | 6180 | 55079 | #N/A | #N/A | #N/A | #N/A | #N/A | #N/A
0 |  | #VALUE! | #VALUE! | 0 | 0 | 0 | 6181 | 55080 | #N/A | #N/A | #N/A | #N/A | #N/A | #N/A
0 |  | #VALUE! | #VALUE! | 0 | 0 | 0 | 6182 | 55081 | #N/A | #N/A | #N/A | #N/A | #N/A | #N/A
0 |  | #VALUE! | #VALUE! | 0 | 0 | 0 | 6183 | 55082 | #N/A | #N/A | #N/A | #N/A | #N/A | #N/A
0 |  | #VALUE! | #VALUE! | 0 | 0 | 0 | 6184 | 55083 | #N/A | #N/A | #N/A | #N/A | #N/A | #N/A
0 |  | #VALUE! | #VALUE! | 0 | 0 | 0 | 6185 | 55084 | #N/A | #N/A | #N/A | #N/A | #N/A | #N/A
0 |  | #VALUE! | #VALUE! | 0 | 0 | 0 | 6186 | 55085 | #N/A | #N/A | #N/A | #N/A | #N/A | #N/A
0 |  | #VALUE! | #VALUE! | 0 | 0 | 0 | 6187 | 55086 | #N/A | #N/A | #N/A | #N/A | #N/A | #N/A
0 |  | #VALUE! | #VALUE! | 0 | 0 | 0 | 6188 | 55087 | #N/A | #N/A | #N/A | #N/A | #N/A | #N/A
0 |  | #VALUE! | #VALUE! | 0 | 0 | 0 | 6189 | 55088 | #N/A | #N/A | #N/A | #N/A | #N/A | #N/A
0 |  | #VALUE! | #VALUE! | 0 | 0 | 0 | 6190 | 55089 | #N/A | #N/A | #N/A | #N/A | #N/A | #N/A
0 |  | #VALUE! | #VALUE! | 0 | 0 | 0 | 6191 | 55090 | #N/A | #N/A | #N/A | #N/A | #N/A | #N/A
0 |  | #VALUE! | #VALUE! | 0 | 0 | 0 | 6192 | 55091 | #N/A | #N/A | #N/A | #N/A | #N/A | #N/A
0 |  | #VALUE! | #VALUE! | 0 | 0 | 0 | 6193 | 55092 | #N/A | #N/A | #N/A | #N/A | #N/A | #N/A
0 |  | #VALUE! | #VALUE! | 0 | 0 | 0 | 6194 | 55093 | #N/A | #N/A | #N/A | #N/A | #N/A | #N/A
0 |  | #VALUE! | #VALUE! | 0 | 0 | 0 | 6195 | 55094 | #N/A | #N/A | #N/A | #N/A | #N/A | #N/A
0 |  | #VALUE! | #VALUE! | 0 | 0 | 0 | 6196 | 55095 | #N/A | #N/A | #N/A | #N/A | #N/A | #N/A
0 |  | #VALUE! | #VALUE! | 0 | 0 | 0 | 6197 | 55096 | #N/A | #N/A | #N/A | #N/A | #N/A | #N/A
0 |  | #VALUE! | #VALUE! | 0 | 0 | 0 | 6198 | 55097 | #N/A | #N/A | #N/A | #N/A | #N/A | #N/A
0 |  | #VALUE! | #VALUE! | 0 | 0 | 0 | 6199 | 55098 | #N/A | #N/A | #N/A | #N/A | #N/A | #N/A
0 |  | #VALUE! | #VALUE! | 0 | 0 | 0 | 6200 | 55099 | #N/A | #N/A | #N/A | #N/A | #N/A | #N/A
0 |  | #VALUE! | #VALUE! | 0 | 0 | 0 | 6201 | 55100 | #N/A | #N/A | #N/A | #N/A | #N/A | #N/A
0 |  | #VALUE! | #VALUE! | 0 | 0 | 0 | 6202 | 55101 | #N/A | #N/A | #N/A | #N/A | #N/A | #N/A
0 |  | #VALUE! | #VALUE! | 0 | 0 | 0 | 6203 | 55102 | #N/A | #N/A | #N/A | #N/A | #N/A | #N/A
0 |  | #VALUE! | #VALUE! | 0 | 0 | 0 | 6204 | 55103 | #N/A | #N/A | #N/A | #N/A | #N/A | #N/A
0 |  | #VALUE! | #VALUE! | 0 | 0 | 0 | 6205 | 55104 | #N/A | #N/A | #N/A | #N/A | #N/A | #N/A
0 |  | #VALUE! | #VALUE! | 0 | 0 | 0 | 6206 | 55105 | #N/A | #N/A | #N/A | #N/A | #N/A | #N/A
0 |  | #VALUE! | #VALUE! | 0 | 0 | 0 | 6207 | 55106 | #N/A | #N/A | #N/A | #N/A | #N/A | #N/A
0 |  | #VALUE! | #VALUE! | 0 | 0 | 0 | 6208 | 55107 | #N/A | #N/A | #N/A | #N/A | #N/A | #N/A
0 |  | #VALUE! | #VALUE! | 0 | 0 | 0 | 6209 | 55108 | #N/A | #N/A | #N/A | #N/A | #N/A | #N/A
0 |  | #VALUE! | #VALUE! | 0 | 0 | 0 | 6210 | 55109 | #N/A | #N/A | #N/A | #N/A | #N/A | #N/A
0 |  | #VALUE! | #VALUE! | 0 | 0 | 0 | 6211 | 55110 | #N/A | #N/A | #N/A | #N/A | #N/A | #N/A
0 |  | #VALUE! | #VALUE! | 0 | 0 | 0 | 6212 | 55111 | #N/A | #N/A | #N/A | #N/A | #N/A | #N/A
0 |  | #VALUE! | #VALUE! | 0 | 0 | 0 | 6213 | 55112 | #N/A | #N/A | #N/A | #N/A | #N/A | #N/A
0 |  | #VALUE! | #VALUE! | 0 | 0 | 0 | 6214 | 55113 | #N/A | #N/A | #N/A | #N/A | #N/A | #N/A
0 |  | #VALUE! | #VALUE! | 0 | 0 | 0 | 6215 | 55114 | #N/A | #N/A | #N/A | #N/A | #N/A | #N/A
0 |  | #VALUE! | #VALUE! | 0 | 0 | 0 | 6216 | 55115 | #N/A | #N/A | #N/A | #N/A | #N/A | #N/A
0 |  | #VALUE! | #VALUE! | 0 | 0 | 0 | 6217 | 55116 | #N/A | #N/A | #N/A | #N/A | #N/A | #N/A
0 |  | #VALUE! | #VALUE! | 0 | 0 | 0 | 6218 | 55117 | #N/A | #N/A | #N/A | #N/A | #N/A | #N/A
0 |  | #VALUE! | #VALUE! | 0 | 0 | 0 | 6219 | 55118 | #N/A | #N/A | #N/A | #N/A | #N/A | #N/A
0 |  | #VALUE! | #VALUE! | 0 | 0 | 0 | 6220 | 55119 | #N/A | #N/A | #N/A | #N/A | #N/A | #N/A
0 |  | #VALUE! | #VALUE! | 0 | 0 | 0 | 6221 | 55120 | #N/A | #N/A | #N/A | #N/A | #N/A | #N/A
0 |  | #VALUE! | #VALUE! | 0 | 0 | 0 | 6222 | 55121 | #N/A | #N/A | #N/A | #N/A | #N/A | #N/A
0 |  | #VALUE! | #VALUE! | 0 | 0 | 0 | 6223 | 55122 | #N/A | #N/A | #N/A | #N/A | #N/A | #N/A
0 |  | #VALUE! | #VALUE! | 0 | 0 | 0 | 6224 | 55123 | #N/A | #N/A | #N/A | #N/A | #N/A | #N/A
0 |  | #VALUE! | #VALUE! | 0 | 0 | 0 | 6225 | 55124 | #N/A | #N/A | #N/A | #N/A | #N/A | #N/A
0 |  | #VALUE! | #VALUE! | 0 | 0 | 0 | 6226 | 55125 | #N/A | #N/A | #N/A | #N/A | #N/A | #N/A
0 |  | #VALUE! | #VALUE! | 0 | 0 | 0 | 6227 | 55126 | #N/A | #N/A | #N/A | #N/A | #N/A | #N/A
0 |  | #VALUE! | #VALUE! | 0 | 0 | 0 | 6228 | 55127 | #N/A | #N/A | #N/A | #N/A | #N/A | #N/A
0 |  | #VALUE! | #VALUE! | 0 | 0 | 0 | 6229 | 55128 | #N/A | #N/A | #N/A | #N/A | #N/A | #N/A
0 |  | #VALUE! | #VALUE! | 0 | 0 | 0 | 6230 | 55129 | #N/A | #N/A | #N/A | #N/A | #N/A | #N/A
0 |  | #VALUE! | #VALUE! | 0 | 0 | 0 | 6231 | 55130 | #N/A | #N/A | #N/A | #N/A | #N/A | #N/A
0 |  | #VALUE! | #VALUE! | 0 | 0 | 0 | 6232 | 55131 | #N/A | #N/A | #N/A | #N/A | #N/A | #N/A
0 |  | #VALUE! | #VALUE! | 0 | 0 | 0 | 6233 | 55132 | #N/A | #N/A | #N/A | #N/A | #N/A | #N/A
0 |  | #VALUE! | #VALUE! | 0 | 0 | 0 | 6234 | 55133 | #N/A | #N/A | #N/A | #N/A | #N/A | #N/A
0 |  | #VALUE! | #VALUE! | 0 | 0 | 0 | 6235 | 55134 | #N/A | #N/A | #N/A | #N/A | #N/A | #N/A
0 |  | #VALUE! | #VALUE! | 0 | 0 | 0 | 6236 | 55135 | #N/A | #N/A | #N/A | #N/A | #N/A | #N/A
0 |  | #VALUE! | #VALUE! | 0 | 0 | 0 | 6237 | 55136 | #N/A | #N/A | #N/A | #N/A | #N/A | #N/A
0 |  | #VALUE! | #VALUE! | 0 | 0 | 0 | 6238 | 55137 | #N/A | #N/A | #N/A | #N/A | #N/A | #N/A
0 |  | #VALUE! | #VALUE! | 0 | 0 | 0 | 6239 | 55138 | #N/A | #N/A | #N/A | #N/A | #N/A | #N/A
0 |  | #VALUE! | #VALUE! | 0 | 0 | 0 | 6240 | 55139 | #N/A | #N/A | #N/A | #N/A | #N/A | #N/A
0 |  | #VALUE! | #VALUE! | 0 | 0 | 0 | 6241 | 55140 | #N/A | #N/A | #N/A | #N/A | #N/A | #N/A
0 |  | #VALUE! | #VALUE! | 0 | 0 | 0 | 6242 | 55141 | #N/A | #N/A | #N/A | #N/A | #N/A | #N/A
0 |  | #VALUE! | #VALUE! | 0 | 0 | 0 | 6243 | 55142 | #N/A | #N/A | #N/A | #N/A | #N/A | #N/A
0 |  | #VALUE! | #VALUE! | 0 | 0 | 0 | 6244 | 55143 | #N/A | #N/A | #N/A | #N/A | #N/A | #N/A
0 |  | #VALUE! | #VALUE! | 0 | 0 | 0 | 6245 | 55144 | #N/A | #N/A | #N/A | #N/A | #N/A | #N/A
0 |  | #VALUE! | #VALUE! | 0 | 0 | 0 | 6246 | 55145 | #N/A | #N/A | #N/A | #N/A | #N/A | #N/A
0 |  | #VALUE! | #VALUE! | 0 | 0 | 0 | 6247 | 55146 | #N/A | #N/A | #N/A | #N/A | #N/A | #N/A
0 |  | #VALUE! | #VALUE! | 0 | 0 | 0 | 6248 | 55147 | #N/A | #N/A | #N/A | #N/A | #N/A | #N/A
0 |  | #VALUE! | #VALUE! | 0 | 0 | 0 | 6249 | 55148 | #N/A | #N/A | #N/A | #N/A | #N/A | #N/A
0 |  | #VALUE! | #VALUE! | 0 | 0 | 0 | 6250 | 55149 | #N/A | #N/A | #N/A | #N/A | #N/A | #N/A
0 |  | #VALUE! | #VALUE! | 0 | 0 | 0 | 6251 | 55150 | #N/A | #N/A | #N/A | #N/A | #N/A | #N/A
0 |  | #VALUE! | #VALUE! | 0 | 0 | 0 | 6252 | 55151 | #N/A | #N/A | #N/A | #N/A | #N/A | #N/A
0 |  | #VALUE! | #VALUE! | 0 | 0 | 0 | 6253 | 55152 | #N/A | #N/A | #N/A | #N/A | #N/A | #N/A
0 |  | #VALUE! | #VALUE! | 0 | 0 | 0 | 6254 | 55153 | #N/A | #N/A | #N/A | #N/A | #N/A | #N/A
0 |  | #VALUE! | #VALUE! | 0 | 0 | 0 | 6255 | 55154 | #N/A | #N/A | #N/A | #N/A | #N/A | #N/A
0 |  | #VALUE! | #VALUE! | 0 | 0 | 0 | 6256 | 55155 | #N/A | #N/A | #N/A | #N/A | #N/A | #N/A
0 |  | #VALUE! | #VALUE! | 0 | 0 | 0 | 6257 | 55156 | #N/A | #N/A | #N/A | #N/A | #N/A | #N/A
0 |  | #VALUE! | #VALUE! | 0 | 0 | 0 | 6258 | 55157 | #N/A | #N/A | #N/A | #N/A | #N/A | #N/A
0 |  | #VALUE! | #VALUE! | 0 | 0 | 0 | 6259 | 55158 | #N/A | #N/A | #N/A | #N/A | #N/A | #N/A
0 |  | #VALUE! | #VALUE! | 0 | 0 | 0 | 6260 | 55159 | #N/A | #N/A | #N/A | #N/A | #N/A | #N/A
0 |  | #VALUE! | #VALUE! | 0 | 0 | 0 | 6261 | 55160 | #N/A | #N/A | #N/A | #N/A | #N/A | #N/A
0 |  | #VALUE! | #VALUE! | 0 | 0 | 0 | 6262 | 55161 | #N/A | #N/A | #N/A | #N/A | #N/A | #N/A
0 |  | #VALUE! | #VALUE! | 0 | 0 | 0 | 6263 | 55162 | #N/A | #N/A | #N/A | #N/A | #N/A | #N/A
0 |  | #VALUE! | #VALUE! | 0 | 0 | 0 | 6264 | 55163 | #N/A | #N/A | #N/A | #N/A | #N/A | #N/A
0 |  | #VALUE! | #VALUE! | 0 | 0 | 0 | 6265 | 55164 | #N/A | #N/A | #N/A | #N/A | #N/A | #N/A
0 |  | #VALUE! | #VALUE! | 0 | 0 | 0 | 6266 | 55165 | #N/A | #N/A | #N/A | #N/A | #N/A | #N/A
0 |  | #VALUE! | #VALUE! | 0 | 0 | 0 | 6267 | 55166 | #N/A | #N/A | #N/A | #N/A | #N/A | #N/A
0 |  | #VALUE! | #VALUE! | 0 | 0 | 0 | 6268 | 55167 | #N/A | #N/A | #N/A | #N/A | #N/A | #N/A
0 |  | #VALUE! | #VALUE! | 0 | 0 | 0 | 6269 | 55168 | #N/A | #N/A | #N/A | #N/A | #N/A | #N/A
0 |  | #VALUE! | #VALUE! | 0 | 0 | 0 | 6270 | 55169 | #N/A | #N/A | #N/A | #N/A | #N/A | #N/A
0 |  | #VALUE! | #VALUE! | 0 | 0 | 0 | 6271 | 55170 | #N/A | #N/A | #N/A | #N/A | #N/A | #N/A
0 |  | #VALUE! | #VALUE! | 0 | 0 | 0 | 6272 | 55171 | #N/A | #N/A | #N/A | #N/A | #N/A | #N/A
0 |  | #VALUE! | #VALUE! | 0 | 0 | 0 | 6273 | 55172 | #N/A | #N/A | #N/A | #N/A | #N/A | #N/A
0 |  | #VALUE! | #VALUE! | 0 | 0 | 0 | 6274 | 55173 | #N/A | #N/A | #N/A | #N/A | #N/A | #N/A
0 |  | #VALUE! | #VALUE! | 0 | 0 | 0 | 6275 | 55174 | #N/A | #N/A | #N/A | #N/A | #N/A | #N/A
0 |  | #VALUE! | #VALUE! | 0 | 0 | 0 | 6276 | 55175 | #N/A | #N/A | #N/A | #N/A | #N/A | #N/A
0 |  | #VALUE! | #VALUE! | 0 | 0 | 0 | 6277 | 55176 | #N/A | #N/A | #N/A | #N/A | #N/A | #N/A
0 |  | #VALUE! | #VALUE! | 0 | 0 | 0 | 6278 | 55177 | #N/A | #N/A | #N/A | #N/A | #N/A | #N/A
0 |  | #VALUE! | #VALUE! | 0 | 0 | 0 | 6279 | 55178 | #N/A | #N/A | #N/A | #N/A | #N/A | #N/A
0 |  | #VALUE! | #VALUE! | 0 | 0 | 0 | 6280 | 55179 | #N/A | #N/A | #N/A | #N/A | #N/A | #N/A
0 |  | #VALUE! | #VALUE! | 0 | 0 | 0 | 6281 | 55180 | #N/A | #N/A | #N/A | #N/A | #N/A | #N/A
0 |  | #VALUE! | #VALUE! | 0 | 0 | 0 | 6282 | 55181 | #N/A | #N/A | #N/A | #N/A | #N/A | #N/A
0 |  | #VALUE! | #VALUE! | 0 | 0 | 0 | 6283 | 55182 | #N/A | #N/A | #N/A | #N/A | #N/A | #N/A
0 |  | #VALUE! | #VALUE! | 0 | 0 | 0 | 6284 | 55183 | #N/A | #N/A | #N/A | #N/A | #N/A | #N/A
0 |  | #VALUE! | #VALUE! | 0 | 0 | 0 | 6285 | 55184 | #N/A | #N/A | #N/A | #N/A | #N/A | #N/A
0 |  | #VALUE! | #VALUE! | 0 | 0 | 0 | 6286 | 55185 | #N/A | #N/A | #N/A | #N/A | #N/A | #N/A
0 |  | #VALUE! | #VALUE! | 0 | 0 | 0 | 6287 | 55186 | #N/A | #N/A | #N/A | #N/A | #N/A | #N/A
0 |  | #VALUE! | #VALUE! | 0 | 0 | 0 | 6288 | 55187 | #N/A | #N/A | #N/A | #N/A | #N/A | #N/A
0 |  | #VALUE! | #VALUE! | 0 | 0 | 0 | 6289 | 55188 | #N/A | #N/A | #N/A | #N/A | #N/A | #N/A
0 |  | #VALUE! | #VALUE! | 0 | 0 | 0 | 6290 | 55189 | #N/A | #N/A | #N/A | #N/A | #N/A | #N/A
0 |  | #VALUE! | #VALUE! | 0 | 0 | 0 | 6291 | 55190 | #N/A | #N/A | #N/A | #N/A | #N/A | #N/A
0 |  | #VALUE! | #VALUE! | 0 | 0 | 0 | 6292 | 55191 | #N/A | #N/A | #N/A | #N/A | #N/A | #N/A
0 |  | #VALUE! | #VALUE! | 0 | 0 | 0 | 6293 | 55192 | #N/A | #N/A | #N/A | #N/A | #N/A | #N/A
0 |  | #VALUE! | #VALUE! | 0 | 0 | 0 | 6294 | 55193 | #N/A | #N/A | #N/A | #N/A | #N/A | #N/A
0 |  | #VALUE! | #VALUE! | 0 | 0 | 0 | 6295 | 55194 | #N/A | #N/A | #N/A | #N/A | #N/A | #N/A
0 |  | #VALUE! | #VALUE! | 0 | 0 | 0 | 6296 | 55195 | #N/A | #N/A | #N/A | #N/A | #N/A | #N/A
0 |  | #VALUE! | #VALUE! | 0 | 0 | 0 | 6297 | 55196 | #N/A | #N/A | #N/A | #N/A | #N/A | #N/A
0 |  | #VALUE! | #VALUE! | 0 | 0 | 0 | 6298 | 55197 | #N/A | #N/A | #N/A | #N/A | #N/A | #N/A
0 |  | #VALUE! | #VALUE! | 0 | 0 | 0 | 6299 | 55198 | #N/A | #N/A | #N/A | #N/A | #N/A | #N/A
0 |  | #VALUE! | #VALUE! | 0 | 0 | 0 | 6300 | 55199 | #N/A | #N/A | #N/A | #N/A | #N/A | #N/A
0 |  | #VALUE! | #VALUE! | 0 | 0 | 0 | 6301 | 55200 | #N/A | #N/A | #N/A | #N/A | #N/A | #N/A
0 |  | #VALUE! | #VALUE! | 0 | 0 | 0 | 6302 | 55201 | #N/A | #N/A | #N/A | #N/A | #N/A | #N/A
0 |  | #VALUE! | #VALUE! | 0 | 0 | 0 | 6303 | 55202 | #N/A | #N/A | #N/A | #N/A | #N/A | #N/A
0 |  | #VALUE! | #VALUE! | 0 | 0 | 0 | 6304 | 55203 | #N/A | #N/A | #N/A | #N/A | #N/A | #N/A
0 |  | #VALUE! | #VALUE! | 0 | 0 | 0 | 6305 | 55204 | #N/A | #N/A | #N/A | #N/A | #N/A | #N/A
0 |  | #VALUE! | #VALUE! | 0 | 0 | 0 | 6306 | 55205 | #N/A | #N/A | #N/A | #N/A | #N/A | #N/A
0 |  | #VALUE! | #VALUE! | 0 | 0 | 0 | 6307 | 55206 | #N/A | #N/A | #N/A | #N/A | #N/A | #N/A
0 |  | #VALUE! | #VALUE! | 0 | 0 | 0 | 6308 | 55207 | #N/A | #N/A | #N/A | #N/A | #N/A | #N/A
0 |  | #VALUE! | #VALUE! | 0 | 0 | 0 | 6309 | 55208 | #N/A | #N/A | #N/A | #N/A | #N/A | #N/A
0 |  | #VALUE! | #VALUE! | 0 | 0 | 0 | 6310 | 55209 | #N/A | #N/A | #N/A | #N/A | #N/A | #N/A
0 |  | #VALUE! | #VALUE! | 0 | 0 | 0 | 6311 | 55210 | #N/A | #N/A | #N/A | #N/A | #N/A | #N/A
0 |  | #VALUE! | #VALUE! | 0 | 0 | 0 | 6312 | 55211 | #N/A | #N/A | #N/A | #N/A | #N/A | #N/A
0 |  | #VALUE! | #VALUE! | 0 | 0 | 0 | 6313 | 55212 | #N/A | #N/A | #N/A | #N/A | #N/A | #N/A
0 |  | #VALUE! | #VALUE! | 0 | 0 | 0 | 6314 | 55213 | #N/A | #N/A | #N/A | #N/A | #N/A | #N/A
0 |  | #VALUE! | #VALUE! | 0 | 0 | 0 | 6315 | 55214 | #N/A | #N/A | #N/A | #N/A | #N/A | #N/A
0 |  | #VALUE! | #VALUE! | 0 | 0 | 0 | 6316 | 55215 | #N/A | #N/A | #N/A | #N/A | #N/A | #N/A
0 |  | #VALUE! | #VALUE! | 0 | 0 | 0 | 6317 | 55216 | #N/A | #N/A | #N/A | #N/A | #N/A | #N/A
0 |  | #VALUE! | #VALUE! | 0 | 0 | 0 | 6318 | 55217 | #N/A | #N/A | #N/A | #N/A | #N/A | #N/A
0 |  | #VALUE! | #VALUE! | 0 | 0 | 0 | 6319 | 55218 | #N/A | #N/A | #N/A | #N/A | #N/A | #N/A
0 |  | #VALUE! | #VALUE! | 0 | 0 | 0 | 6320 | 55219 | #N/A | #N/A | #N/A | #N/A | #N/A | #N/A
0 |  | #VALUE! | #VALUE! | 0 | 0 | 0 | 6321 | 55220 | #N/A | #N/A | #N/A | #N/A | #N/A | #N/A
0 |  | #VALUE! | #VALUE! | 0 | 0 | 0 | 6322 | 55221 | #N/A | #N/A | #N/A | #N/A | #N/A | #N/A
0 |  | #VALUE! | #VALUE! | 0 | 0 | 0 | 6323 | 55222 | #N/A | #N/A | #N/A | #N/A | #N/A | #N/A
0 |  | #VALUE! | #VALUE! | 0 | 0 | 0 | 6324 | 55223 | #N/A | #N/A | #N/A | #N/A | #N/A | #N/A
0 |  | #VALUE! | #VALUE! | 0 | 0 | 0 | 6325 | 55224 | #N/A | #N/A | #N/A | #N/A | #N/A | #N/A
0 |  | #VALUE! | #VALUE! | 0 | 0 | 0 | 6326 | 55225 | #N/A | #N/A | #N/A | #N/A | #N/A | #N/A
0 |  | #VALUE! | #VALUE! | 0 | 0 | 0 | 6327 | 55226 | #N/A | #N/A | #N/A | #N/A | #N/A | #N/A
0 |  | #VALUE! | #VALUE! | 0 | 0 | 0 | 6328 | 55227 | #N/A | #N/A | #N/A | #N/A | #N/A | #N/A
0 |  | #VALUE! | #VALUE! | 0 | 0 | 0 | 6329 | 55228 | #N/A | #N/A | #N/A | #N/A | #N/A | #N/A
0 |  | #VALUE! | #VALUE! | 0 | 0 | 0 | 6330 | 55229 | #N/A | #N/A | #N/A | #N/A | #N/A | #N/A
0 |  | #VALUE! | #VALUE! | 0 | 0 | 0 | 6331 | 55230 | #N/A | #N/A | #N/A | #N/A | #N/A | #N/A
0 |  | #VALUE! | #VALUE! | 0 | 0 | 0 | 6332 | 55231 | #N/A | #N/A | #N/A | #N/A | #N/A | #N/A
0 |  | #VALUE! | #VALUE! | 0 | 0 | 0 | 6333 | 55232 | #N/A | #N/A | #N/A | #N/A | #N/A | #N/A
0 |  | #VALUE! | #VALUE! | 0 | 0 | 0 | 6334 | 55233 | #N/A | #N/A | #N/A | #N/A | #N/A | #N/A
0 |  | #VALUE! | #VALUE! | 0 | 0 | 0 | 6335 | 55234 | #N/A | #N/A | #N/A | #N/A | #N/A | #N/A
0 |  | #VALUE! | #VALUE! | 0 | 0 | 0 | 6336 | 55235 | #N/A | #N/A | #N/A | #N/A | #N/A | #N/A
0 |  | #VALUE! | #VALUE! | 0 | 0 | 0 | 6337 | 55236 | #N/A | #N/A | #N/A | #N/A | #N/A | #N/A
0 |  | #VALUE! | #VALUE! | 0 | 0 | 0 | 6338 | 55237 | #N/A | #N/A | #N/A | #N/A | #N/A | #N/A
0 |  | #VALUE! | #VALUE! | 0 | 0 | 0 | 6339 | 55238 | #N/A | #N/A | #N/A | #N/A | #N/A | #N/A
0 |  | #VALUE! | #VALUE! | 0 | 0 | 0 | 6340 | 55239 | #N/A | #N/A | #N/A | #N/A | #N/A | #N/A
0 |  | #VALUE! | #VALUE! | 0 | 0 | 0 | 6341 | 55240 | #N/A | #N/A | #N/A | #N/A | #N/A | #N/A
0 |  | #VALUE! | #VALUE! | 0 | 0 | 0 | 6342 | 55241 | #N/A | #N/A | #N/A | #N/A | #N/A | #N/A
0 |  | #VALUE! | #VALUE! | 0 | 0 | 0 | 6343 | 55242 | #N/A | #N/A | #N/A | #N/A | #N/A | #N/A
0 |  | #VALUE! | #VALUE! | 0 | 0 | 0 | 6344 | 55243 | #N/A | #N/A | #N/A | #N/A | #N/A | #N/A
0 |  | #VALUE! | #VALUE! | 0 | 0 | 0 | 6345 | 55244 | #N/A | #N/A | #N/A | #N/A | #N/A | #N/A
0 |  | #VALUE! | #VALUE! | 0 | 0 | 0 | 6346 | 55245 | #N/A | #N/A | #N/A | #N/A | #N/A | #N/A
0 |  | #VALUE! | #VALUE! | 0 | 0 | 0 | 6347 | 55246 | #N/A | #N/A | #N/A | #N/A | #N/A | #N/A
0 |  | #VALUE! | #VALUE! | 0 | 0 | 0 | 6348 | 55247 | #N/A | #N/A | #N/A | #N/A | #N/A | #N/A
0 |  | #VALUE! | #VALUE! | 0 | 0 | 0 | 6349 | 55248 | #N/A | #N/A | #N/A | #N/A | #N/A | #N/A
0 |  | #VALUE! | #VALUE! | 0 | 0 | 0 | 6350 | 55249 | #N/A | #N/A | #N/A | #N/A | #N/A | #N/A
0 |  | #VALUE! | #VALUE! | 0 | 0 | 0 | 6351 | 55250 | #N/A | #N/A | #N/A | #N/A | #N/A | #N/A
0 |  | #VALUE! | #VALUE! | 0 | 0 | 0 | 6352 | 55251 | #N/A | #N/A | #N/A | #N/A | #N/A | #N/A
0 |  | #VALUE! | #VALUE! | 0 | 0 | 0 | 6353 | 55252 | #N/A | #N/A | #N/A | #N/A | #N/A | #N/A
0 |  | #VALUE! | #VALUE! | 0 | 0 | 0 | 6354 | 55253 | #N/A | #N/A | #N/A | #N/A | #N/A | #N/A
0 |  | #VALUE! | #VALUE! | 0 | 0 | 0 | 6355 | 55254 | #N/A | #N/A | #N/A | #N/A | #N/A | #N/A
0 |  | #VALUE! | #VALUE! | 0 | 0 | 0 | 6356 | 55255 | #N/A | #N/A | #N/A | #N/A | #N/A | #N/A
0 |  | #VALUE! | #VALUE! | 0 | 0 | 0 | 6357 | 55256 | #N/A | #N/A | #N/A | #N/A | #N/A | #N/A
0 |  | #VALUE! | #VALUE! | 0 | 0 | 0 | 6358 | 55257 | #N/A | #N/A | #N/A | #N/A | #N/A | #N/A
0 |  | #VALUE! | #VALUE! | 0 | 0 | 0 | 6359 | 55258 | #N/A | #N/A | #N/A | #N/A | #N/A | #N/A
0 |  | #VALUE! | #VALUE! | 0 | 0 | 0 | 6360 | 55259 | #N/A | #N/A | #N/A | #N/A | #N/A | #N/A
0 |  | #VALUE! | #VALUE! | 0 | 0 | 0 | 6361 | 55260 | #N/A | #N/A | #N/A | #N/A | #N/A | #N/A
0 |  | #VALUE! | #VALUE! | 0 | 0 | 0 | 6362 | 55261 | #N/A | #N/A | #N/A | #N/A | #N/A | #N/A
0 |  | #VALUE! | #VALUE! | 0 | 0 | 0 | 6363 | 55262 | #N/A | #N/A | #N/A | #N/A | #N/A | #N/A
0 |  | #VALUE! | #VALUE! | 0 | 0 | 0 | 6364 | 55263 | #N/A | #N/A | #N/A | #N/A | #N/A | #N/A
0 |  | #VALUE! | #VALUE! | 0 | 0 | 0 | 6365 | 55264 | #N/A | #N/A | #N/A | #N/A | #N/A | #N/A
0 |  | #VALUE! | #VALUE! | 0 | 0 | 0 | 6366 | 55265 | #N/A | #N/A | #N/A | #N/A | #N/A | #N/A
0 |  | #VALUE! | #VALUE! | 0 | 0 | 0 | 6367 | 55266 | #N/A | #N/A | #N/A | #N/A | #N/A | #N/A
0 |  | #VALUE! | #VALUE! | 0 | 0 | 0 | 6368 | 55267 | #N/A | #N/A | #N/A | #N/A | #N/A | #N/A
0 |  | #VALUE! | #VALUE! | 0 | 0 | 0 | 6369 | 55268 | #N/A | #N/A | #N/A | #N/A | #N/A | #N/A
0 |  | #VALUE! | #VALUE! | 0 | 0 | 0 | 6370 | 55269 | #N/A | #N/A | #N/A | #N/A | #N/A | #N/A
0 |  | #VALUE! | #VALUE! | 0 | 0 | 0 | 6371 | 55270 | #N/A | #N/A | #N/A | #N/A | #N/A | #N/A
0 |  | #VALUE! | #VALUE! | 0 | 0 | 0 | 6372 | 55271 | #N/A | #N/A | #N/A | #N/A | #N/A | #N/A
0 |  | #VALUE! | #VALUE! | 0 | 0 | 0 | 6373 | 55272 | #N/A | #N/A | #N/A | #N/A | #N/A | #N/A
0 |  | #VALUE! | #VALUE! | 0 | 0 | 0 | 6374 | 55273 | #N/A | #N/A | #N/A | #N/A | #N/A | #N/A
0 |  | #VALUE! | #VALUE! | 0 | 0 | 0 | 6375 | 55274 | #N/A | #N/A | #N/A | #N/A | #N/A | #N/A
0 |  | #VALUE! | #VALUE! | 0 | 0 | 0 | 6376 | 55275 | #N/A | #N/A | #N/A | #N/A | #N/A | #N/A
0 |  | #VALUE! | #VALUE! | 0 | 0 | 0 | 6377 | 55276 | #N/A | #N/A | #N/A | #N/A | #N/A | #N/A
0 |  | #VALUE! | #VALUE! | 0 | 0 | 0 | 6378 | 55277 | #N/A | #N/A | #N/A | #N/A | #N/A | #N/A
0 |  | #VALUE! | #VALUE! | 0 | 0 | 0 | 6379 | 55278 | #N/A | #N/A | #N/A | #N/A | #N/A | #N/A
0 |  | #VALUE! | #VALUE! | 0 | 0 | 0 | 6380 | 55279 | #N/A | #N/A | #N/A | #N/A | #N/A | #N/A
0 |  | #VALUE! | #VALUE! | 0 | 0 | 0 | 6381 | 55280 | #N/A | #N/A | #N/A | #N/A | #N/A | #N/A
0 |  | #VALUE! | #VALUE! | 0 | 0 | 0 | 6382 | 55281 | #N/A | #N/A | #N/A | #N/A | #N/A | #N/A
0 |  | #VALUE! | #VALUE! | 0 | 0 | 0 | 6383 | 55282 | #N/A | #N/A | #N/A | #N/A | #N/A | #N/A
0 |  | #VALUE! | #VALUE! | 0 | 0 | 0 | 6384 | 55283 | #N/A | #N/A | #N/A | #N/A | #N/A | #N/A
0 |  | #VALUE! | #VALUE! | 0 | 0 | 0 | 6385 | 55284 | #N/A | #N/A | #N/A | #N/A | #N/A | #N/A
0 |  | #VALUE! | #VALUE! | 0 | 0 | 0 | 6386 | 55285 | #N/A | #N/A | #N/A | #N/A | #N/A | #N/A
0 |  | #VALUE! | #VALUE! | 0 | 0 | 0 | 6387 | 55286 | #N/A | #N/A | #N/A | #N/A | #N/A | #N/A
0 |  | #VALUE! | #VALUE! | 0 | 0 | 0 | 6388 | 55287 | #N/A | #N/A | #N/A | #N/A | #N/A | #N/A
0 |  | #VALUE! | #VALUE! | 0 | 0 | 0 | 6389 | 55288 | #N/A | #N/A | #N/A | #N/A | #N/A | #N/A
0 |  | #VALUE! | #VALUE! | 0 | 0 | 0 | 6390 | 55289 | #N/A | #N/A | #N/A | #N/A | #N/A | #N/A
0 |  | #VALUE! | #VALUE! | 0 | 0 | 0 | 6391 | 55290 | #N/A | #N/A | #N/A | #N/A | #N/A | #N/A
0 |  | #VALUE! | #VALUE! | 0 | 0 | 0 | 6392 | 55291 | #N/A | #N/A | #N/A | #N/A | #N/A | #N/A
0 |  | #VALUE! | #VALUE! | 0 | 0 | 0 | 6393 | 55292 | #N/A | #N/A | #N/A | #N/A | #N/A | #N/A
0 |  | #VALUE! | #VALUE! | 0 | 0 | 0 | 6394 | 55293 | #N/A | #N/A | #N/A | #N/A | #N/A | #N/A
0 |  | #VALUE! | #VALUE! | 0 | 0 | 0 | 6395 | 55294 | #N/A | #N/A | #N/A | #N/A | #N/A | #N/A
0 |  | #VALUE! | #VALUE! | 0 | 0 | 0 | 6396 | 55295 | #N/A | #N/A | #N/A | #N/A | #N/A | #N/A
0 |  | #VALUE! | #VALUE! | 0 | 0 | 0 | 6397 | 55296 | #N/A | #N/A | #N/A | #N/A | #N/A | #N/A
0 |  | #VALUE! | #VALUE! | 0 | 0 | 0 | 6398 | 55297 | #N/A | #N/A | #N/A | #N/A | #N/A | #N/A
0 |  | #VALUE! | #VALUE! | 0 | 0 | 0 | 6399 | 55298 | #N/A | #N/A | #N/A | #N/A | #N/A | #N/A
0 |  | #VALUE! | #VALUE! | 0 | 0 | 0 | 6400 | 55299 | #N/A | #N/A | #N/A | #N/A | #N/A | #N/A
0 |  | #VALUE! | #VALUE! | 0 | 0 | 0 | 6401 | 55300 | #N/A | #N/A | #N/A | #N/A | #N/A | #N/A
0 |  | #VALUE! | #VALUE! | 0 | 0 | 0 | 6402 | 55301 | #N/A | #N/A | #N/A | #N/A | #N/A | #N/A
0 |  | #VALUE! | #VALUE! | 0 | 0 | 0 | 6403 | 55302 | #N/A | #N/A | #N/A | #N/A | #N/A | #N/A
0 |  | #VALUE! | #VALUE! | 0 | 0 | 0 | 6404 | 55303 | #N/A | #N/A | #N/A | #N/A | #N/A | #N/A
0 |  | #VALUE! | #VALUE! | 0 | 0 | 0 | 6405 | 55304 | #N/A | #N/A | #N/A | #N/A | #N/A | #N/A
0 |  | #VALUE! | #VALUE! | 0 | 0 | 0 | 6406 | 55305 | #N/A | #N/A | #N/A | #N/A | #N/A | #N/A
0 |  | #VALUE! | #VALUE! | 0 | 0 | 0 | 6407 | 55306 | #N/A | #N/A | #N/A | #N/A | #N/A | #N/A
0 |  | #VALUE! | #VALUE! | 0 | 0 | 0 | 6408 | 55307 | #N/A | #N/A | #N/A | #N/A | #N/A | #N/A
0 |  | #VALUE! | #VALUE! | 0 | 0 | 0 | 6409 | 55308 | #N/A | #N/A | #N/A | #N/A | #N/A | #N/A
0 |  | #VALUE! | #VALUE! | 0 | 0 | 0 | 6410 | 55309 | #N/A | #N/A | #N/A | #N/A | #N/A | #N/A
0 |  | #VALUE! | #VALUE! | 0 | 0 | 0 | 6411 | 55310 | #N/A | #N/A | #N/A | #N/A | #N/A | #N/A
0 |  | #VALUE! | #VALUE! | 0 | 0 | 0 | 6412 | 55311 | #N/A | #N/A | #N/A | #N/A | #N/A | #N/A
0 |  | #VALUE! | #VALUE! | 0 | 0 | 0 | 6413 | 55312 | #N/A | #N/A | #N/A | #N/A | #N/A | #N/A
0 |  | #VALUE! | #VALUE! | 0 | 0 | 0 | 6414 | 55313 | #N/A | #N/A | #N/A | #N/A | #N/A | #N/A
0 |  | #VALUE! | #VALUE! | 0 | 0 | 0 | 6415 | 55314 | #N/A | #N/A | #N/A | #N/A | #N/A | #N/A
0 |  | #VALUE! | #VALUE! | 0 | 0 | 0 | 6416 | 55315 | #N/A | #N/A | #N/A | #N/A | #N/A | #N/A
0 |  | #VALUE! | #VALUE! | 0 | 0 | 0 | 6417 | 55316 | #N/A | #N/A | #N/A | #N/A | #N/A | #N/A
0 |  | #VALUE! | #VALUE! | 0 | 0 | 0 | 6418 | 55317 | #N/A | #N/A | #N/A | #N/A | #N/A | #N/A
0 |  | #VALUE! | #VALUE! | 0 | 0 | 0 | 6419 | 55318 | #N/A | #N/A | #N/A | #N/A | #N/A | #N/A
0 |  | #VALUE! | #VALUE! | 0 | 0 | 0 | 6420 | 55319 | #N/A | #N/A | #N/A | #N/A | #N/A | #N/A
0 |  | #VALUE! | #VALUE! | 0 | 0 | 0 | 6421 | 55320 | #N/A | #N/A | #N/A | #N/A | #N/A | #N/A
0 |  | #VALUE! | #VALUE! | 0 | 0 | 0 | 6422 | 55321 | #N/A | #N/A | #N/A | #N/A | #N/A | #N/A
0 |  | #VALUE! | #VALUE! | 0 | 0 | 0 | 6423 | 55322 | #N/A | #N/A | #N/A | #N/A | #N/A | #N/A
0 |  | #VALUE! | #VALUE! | 0 | 0 | 0 | 6424 | 55323 | #N/A | #N/A | #N/A | #N/A | #N/A | #N/A
0 |  | #VALUE! | #VALUE! | 0 | 0 | 0 | 6425 | 55324 | #N/A | #N/A | #N/A | #N/A | #N/A | #N/A
0 |  | #VALUE! | #VALUE! | 0 | 0 | 0 | 6426 | 55325 | #N/A | #N/A | #N/A | #N/A | #N/A | #N/A
0 |  | #VALUE! | #VALUE! | 0 | 0 | 0 | 6427 | 55326 | #N/A | #N/A | #N/A | #N/A | #N/A | #N/A
0 |  | #VALUE! | #VALUE! | 0 | 0 | 0 | 6428 | 55327 | #N/A | #N/A | #N/A | #N/A | #N/A | #N/A
0 |  | #VALUE! | #VALUE! | 0 | 0 | 0 | 6429 | 55328 | #N/A | #N/A | #N/A | #N/A | #N/A | #N/A
0 |  | #VALUE! | #VALUE! | 0 | 0 | 0 | 6430 | 55329 | #N/A | #N/A | #N/A | #N/A | #N/A | #N/A
0 |  | #VALUE! | #VALUE! | 0 | 0 | 0 | 6431 | 55330 | #N/A | #N/A | #N/A | #N/A | #N/A | #N/A
0 |  | #VALUE! | #VALUE! | 0 | 0 | 0 | 6432 | 55331 | #N/A | #N/A | #N/A | #N/A | #N/A | #N/A
0 |  | #VALUE! | #VALUE! | 0 | 0 | 0 | 6433 | 55332 | #N/A | #N/A | #N/A | #N/A | #N/A | #N/A
0 |  | #VALUE! | #VALUE! | 0 | 0 | 0 | 6434 | 55333 | #N/A | #N/A | #N/A | #N/A | #N/A | #N/A
0 |  | #VALUE! | #VALUE! | 0 | 0 | 0 | 6435 | 55334 | #N/A | #N/A | #N/A | #N/A | #N/A | #N/A
0 |  | #VALUE! | #VALUE! | 0 | 0 | 0 | 6436 | 55335 | #N/A | #N/A | #N/A | #N/A | #N/A | #N/A
0 |  | #VALUE! | #VALUE! | 0 | 0 | 0 | 6437 | 55336 | #N/A | #N/A | #N/A | #N/A | #N/A | #N/A
0 |  | #VALUE! | #VALUE! | 0 | 0 | 0 | 6438 | 55337 | #N/A | #N/A | #N/A | #N/A | #N/A | #N/A
0 |  | #VALUE! | #VALUE! | 0 | 0 | 0 | 6439 | 55338 | #N/A | #N/A | #N/A | #N/A | #N/A | #N/A
0 |  | #VALUE! | #VALUE! | 0 | 0 | 0 | 6440 | 55339 | #N/A | #N/A | #N/A | #N/A | #N/A | #N/A
0 |  | #VALUE! | #VALUE! | 0 | 0 | 0 | 6441 | 55340 | #N/A | #N/A | #N/A | #N/A | #N/A | #N/A
0 |  | #VALUE! | #VALUE! | 0 | 0 | 0 | 6442 | 55341 | #N/A | #N/A | #N/A | #N/A | #N/A | #N/A
0 |  | #VALUE! | #VALUE! | 0 | 0 | 0 | 6443 | 55342 | #N/A | #N/A | #N/A | #N/A | #N/A | #N/A
0 |  | #VALUE! | #VALUE! | 0 | 0 | 0 | 6444 | 55343 | #N/A | #N/A | #N/A | #N/A | #N/A | #N/A
0 |  | #VALUE! | #VALUE! | 0 | 0 | 0 | 6445 | 55344 | #N/A | #N/A | #N/A | #N/A | #N/A | #N/A
0 |  | #VALUE! | #VALUE! | 0 | 0 | 0 | 6446 | 55345 | #N/A | #N/A | #N/A | #N/A | #N/A | #N/A
0 |  | #VALUE! | #VALUE! | 0 | 0 | 0 | 6447 | 55346 | #N/A | #N/A | #N/A | #N/A | #N/A | #N/A
0 |  | #VALUE! | #VALUE! | 0 | 0 | 0 | 6448 | 55347 | #N/A | #N/A | #N/A | #N/A | #N/A | #N/A
0 |  | #VALUE! | #VALUE! | 0 | 0 | 0 | 6449 | 55348 | #N/A | #N/A | #N/A | #N/A | #N/A | #N/A
0 |  | #VALUE! | #VALUE! | 0 | 0 | 0 | 6450 | 55349 | #N/A | #N/A | #N/A | #N/A | #N/A | #N/A
0 |  | #VALUE! | #VALUE! | 0 | 0 | 0 | 6451 | 55350 | #N/A | #N/A | #N/A | #N/A | #N/A | #N/A
0 |  | #VALUE! | #VALUE! | 0 | 0 | 0 | 6452 | 55351 | #N/A | #N/A | #N/A | #N/A | #N/A | #N/A
0 |  | #VALUE! | #VALUE! | 0 | 0 | 0 | 6453 | 55352 | #N/A | #N/A | #N/A | #N/A | #N/A | #N/A
0 |  | #VALUE! | #VALUE! | 0 | 0 | 0 | 6454 | 55353 | #N/A | #N/A | #N/A | #N/A | #N/A | #N/A
0 |  | #VALUE! | #VALUE! | 0 | 0 | 0 | 6455 | 55354 | #N/A | #N/A | #N/A | #N/A | #N/A | #N/A
0 |  | #VALUE! | #VALUE! | 0 | 0 | 0 | 6456 | 55355 | #N/A | #N/A | #N/A | #N/A | #N/A | #N/A
0 |  | #VALUE! | #VALUE! | 0 | 0 | 0 | 6457 | 55356 | #N/A | #N/A | #N/A | #N/A | #N/A | #N/A
0 |  | #VALUE! | #VALUE! | 0 | 0 | 0 | 6458 | 55357 | #N/A | #N/A | #N/A | #N/A | #N/A | #N/A
0 |  | #VALUE! | #VALUE! | 0 | 0 | 0 | 6459 | 55358 | #N/A | #N/A | #N/A | #N/A | #N/A | #N/A
0 |  | #VALUE! | #VALUE! | 0 | 0 | 0 | 6460 | 55359 | #N/A | #N/A | #N/A | #N/A | #N/A | #N/A
0 |  | #VALUE! | #VALUE! | 0 | 0 | 0 | 6461 | 55360 | #N/A | #N/A | #N/A | #N/A | #N/A | #N/A
0 |  | #VALUE! | #VALUE! | 0 | 0 | 0 | 6462 | 55361 | #N/A | #N/A | #N/A | #N/A | #N/A | #N/A
0 |  | #VALUE! | #VALUE! | 0 | 0 | 0 | 6463 | 55362 | #N/A | #N/A | #N/A | #N/A | #N/A | #N/A
0 |  | #VALUE! | #VALUE! | 0 | 0 | 0 | 6464 | 55363 | #N/A | #N/A | #N/A | #N/A | #N/A | #N/A
0 |  | #VALUE! | #VALUE! | 0 | 0 | 0 | 6465 | 55364 | #N/A | #N/A | #N/A | #N/A | #N/A | #N/A
0 |  | #VALUE! | #VALUE! | 0 | 0 | 0 | 6466 | 55365 | #N/A | #N/A | #N/A | #N/A | #N/A | #N/A
0 |  | #VALUE! | #VALUE! | 0 | 0 | 0 | 6467 | 55366 | #N/A | #N/A | #N/A | #N/A | #N/A | #N/A
0 |  | #VALUE! | #VALUE! | 0 | 0 | 0 | 6468 | 55367 | #N/A | #N/A | #N/A | #N/A | #N/A | #N/A
0 |  | #VALUE! | #VALUE! | 0 | 0 | 0 | 6469 | 55368 | #N/A | #N/A | #N/A | #N/A | #N/A | #N/A
0 |  | #VALUE! | #VALUE! | 0 | 0 | 0 | 6470 | 55369 | #N/A | #N/A | #N/A | #N/A | #N/A | #N/A
0 |  | #VALUE! | #VALUE! | 0 | 0 | 0 | 6471 | 55370 | #N/A | #N/A | #N/A | #N/A | #N/A | #N/A
0 |  | #VALUE! | #VALUE! | 0 | 0 | 0 | 6472 | 55371 | #N/A | #N/A | #N/A | #N/A | #N/A | #N/A
0 |  | #VALUE! | #VALUE! | 0 | 0 | 0 | 6473 | 55372 | #N/A | #N/A | #N/A | #N/A | #N/A | #N/A
0 |  | #VALUE! | #VALUE! | 0 | 0 | 0 | 6474 | 55373 | #N/A | #N/A | #N/A | #N/A | #N/A | #N/A
0 |  | #VALUE! | #VALUE! | 0 | 0 | 0 | 6475 | 55374 | #N/A | #N/A | #N/A | #N/A | #N/A | #N/A
0 |  | #VALUE! | #VALUE! | 0 | 0 | 0 | 6476 | 55375 | #N/A | #N/A | #N/A | #N/A | #N/A | #N/A
0 |  | #VALUE! | #VALUE! | 0 | 0 | 0 | 6477 | 55376 | #N/A | #N/A | #N/A | #N/A | #N/A | #N/A
0 |  | #VALUE! | #VALUE! | 0 | 0 | 0 | 6478 | 55377 | #N/A | #N/A | #N/A | #N/A | #N/A | #N/A
0 |  | #VALUE! | #VALUE! | 0 | 0 | 0 | 6479 | 55378 | #N/A | #N/A | #N/A | #N/A | #N/A | #N/A
0 |  | #VALUE! | #VALUE! | 0 | 0 | 0 | 6480 | 55379 | #N/A | #N/A | #N/A | #N/A | #N/A | #N/A
0 |  | #VALUE! | #VALUE! | 0 | 0 | 0 | 6481 | 55380 | #N/A | #N/A | #N/A | #N/A | #N/A | #N/A
0 |  | #VALUE! | #VALUE! | 0 | 0 | 0 | 6482 | 55381 | #N/A | #N/A | #N/A | #N/A | #N/A | #N/A
0 |  | #VALUE! | #VALUE! | 0 | 0 | 0 | 6483 | 55382 | #N/A | #N/A | #N/A | #N/A | #N/A | #N/A
0 |  | #VALUE! | #VALUE! | 0 | 0 | 0 | 6484 | 55383 | #N/A | #N/A | #N/A | #N/A | #N/A | #N/A
0 |  | #VALUE! | #VALUE! | 0 | 0 | 0 | 6485 | 55384 | #N/A | #N/A | #N/A | #N/A | #N/A | #N/A
0 |  | #VALUE! | #VALUE! | 0 | 0 | 0 | 6486 | 55385 | #N/A | #N/A | #N/A | #N/A | #N/A | #N/A
0 |  | #VALUE! | #VALUE! | 0 | 0 | 0 | 6487 | 55386 | #N/A | #N/A | #N/A | #N/A | #N/A | #N/A
0 |  | #VALUE! | #VALUE! | 0 | 0 | 0 | 6488 | 55387 | #N/A | #N/A | #N/A | #N/A | #N/A | #N/A
0 |  | #VALUE! | #VALUE! | 0 | 0 | 0 | 6489 | 55388 | #N/A | #N/A | #N/A | #N/A | #N/A | #N/A
0 |  | #VALUE! | #VALUE! | 0 | 0 | 0 | 6490 | 55389 | #N/A | #N/A | #N/A | #N/A | #N/A | #N/A
0 |  | #VALUE! | #VALUE! | 0 | 0 | 0 | 6491 | 55390 | #N/A | #N/A | #N/A | #N/A | #N/A | #N/A
0 |  | #VALUE! | #VALUE! | 0 | 0 | 0 | 6492 | 55391 | #N/A | #N/A | #N/A | #N/A | #N/A | #N/A
0 |  | #VALUE! | #VALUE! | 0 | 0 | 0 | 6493 | 55392 | #N/A | #N/A | #N/A | #N/A | #N/A | #N/A
0 |  | #VALUE! | #VALUE! | 0 | 0 | 0 | 6494 | 55393 | #N/A | #N/A | #N/A | #N/A | #N/A | #N/A
0 |  | #VALUE! | #VALUE! | 0 | 0 | 0 | 6495 | 55394 | #N/A | #N/A | #N/A | #N/A | #N/A | #N/A
0 |  | #VALUE! | #VALUE! | 0 | 0 | 0 | 6496 | 55395 | #N/A | #N/A | #N/A | #N/A | #N/A | #N/A
0 |  | #VALUE! | #VALUE! | 0 | 0 | 0 | 6497 | 55396 | #N/A | #N/A | #N/A | #N/A | #N/A | #N/A
0 |  | #VALUE! | #VALUE! | 0 | 0 | 0 | 6498 | 55397 | #N/A | #N/A | #N/A | #N/A | #N/A | #N/A
0 |  | #VALUE! | #VALUE! | 0 | 0 | 0 | 6499 | 55398 | #N/A | #N/A | #N/A | #N/A | #N/A | #N/A
0 |  | #VALUE! | #VALUE! | 0 | 0 | 0 | 6500 | 55399 | #N/A | #N/A | #N/A | #N/A | #N/A | #N/A
0 |  | #VALUE! | #VALUE! | 0 | 0 | 0 | 6501 | 55400 | #N/A | #N/A | #N/A | #N/A | #N/A | #N/A
0 |  | #VALUE! | #VALUE! | 0 | 0 | 0 | 6502 | 55401 | #N/A | #N/A | #N/A | #N/A | #N/A | #N/A
0 |  | #VALUE! | #VALUE! | 0 | 0 | 0 | 6503 | 55402 | #N/A | #N/A | #N/A | #N/A | #N/A | #N/A
0 |  | #VALUE! | #VALUE! | 0 | 0 | 0 | 6504 | 55403 | #N/A | #N/A | #N/A | #N/A | #N/A | #N/A
0 |  | #VALUE! | #VALUE! | 0 | 0 | 0 | 6505 | 55404 | #N/A | #N/A | #N/A | #N/A | #N/A | #N/A
0 |  | #VALUE! | #VALUE! | 0 | 0 | 0 | 6506 | 55405 | #N/A | #N/A | #N/A | #N/A | #N/A | #N/A
0 |  | #VALUE! | #VALUE! | 0 | 0 | 0 | 6507 | 55406 | #N/A | #N/A | #N/A | #N/A | #N/A | #N/A
0 |  | #VALUE! | #VALUE! | 0 | 0 | 0 | 6508 | 55407 | #N/A | #N/A | #N/A | #N/A | #N/A | #N/A
0 |  | #VALUE! | #VALUE! | 0 | 0 | 0 | 6509 | 55408 | #N/A | #N/A | #N/A | #N/A | #N/A | #N/A
0 |  | #VALUE! | #VALUE! | 0 | 0 | 0 | 6510 | 55409 | #N/A | #N/A | #N/A | #N/A | #N/A | #N/A
0 |  | #VALUE! | #VALUE! | 0 | 0 | 0 | 6511 | 55410 | #N/A | #N/A | #N/A | #N/A | #N/A | #N/A
0 |  | #VALUE! | #VALUE! | 0 | 0 | 0 | 6512 | 55411 | #N/A | #N/A | #N/A | #N/A | #N/A | #N/A
0 |  | #VALUE! | #VALUE! | 0 | 0 | 0 | 6513 | 55412 | #N/A | #N/A | #N/A | #N/A | #N/A | #N/A
0 |  | #VALUE! | #VALUE! | 0 | 0 | 0 | 6514 | 55413 | #N/A | #N/A | #N/A | #N/A | #N/A | #N/A
0 |  | #VALUE! | #VALUE! | 0 | 0 | 0 | 6515 | 55414 | #N/A | #N/A | #N/A | #N/A | #N/A | #N/A
0 |  | #VALUE! | #VALUE! | 0 | 0 | 0 | 6516 | 55415 | #N/A | #N/A | #N/A | #N/A | #N/A | #N/A
0 |  | #VALUE! | #VALUE! | 0 | 0 | 0 | 6517 | 55416 | #N/A | #N/A | #N/A | #N/A | #N/A | #N/A
0 |  | #VALUE! | #VALUE! | 0 | 0 | 0 | 6518 | 55417 | #N/A | #N/A | #N/A | #N/A | #N/A | #N/A
0 |  | #VALUE! | #VALUE! | 0 | 0 | 0 | 6519 | 55418 | #N/A | #N/A | #N/A | #N/A | #N/A | #N/A
0 |  | #VALUE! | #VALUE! | 0 | 0 | 0 | 6520 | 55419 | #N/A | #N/A | #N/A | #N/A | #N/A | #N/A
0 |  | #VALUE! | #VALUE! | 0 | 0 | 0 | 6521 | 55420 | #N/A | #N/A | #N/A | #N/A | #N/A | #N/A
0 |  | #VALUE! | #VALUE! | 0 | 0 | 0 | 6522 | 55421 | #N/A | #N/A | #N/A | #N/A | #N/A | #N/A
0 |  | #VALUE! | #VALUE! | 0 | 0 | 0 | 6523 | 55422 | #N/A | #N/A | #N/A | #N/A | #N/A | #N/A
0 |  | #VALUE! | #VALUE! | 0 | 0 | 0 | 6524 | 55423 | #N/A | #N/A | #N/A | #N/A | #N/A | #N/A
0 |  | #VALUE! | #VALUE! | 0 | 0 | 0 | 6525 | 55424 | #N/A | #N/A | #N/A | #N/A | #N/A | #N/A
0 |  | #VALUE! | #VALUE! | 0 | 0 | 0 | 6526 | 55425 | #N/A | #N/A | #N/A | #N/A | #N/A | #N/A
0 |  | #VALUE! | #VALUE! | 0 | 0 | 0 | 6527 | 55426 | #N/A | #N/A | #N/A | #N/A | #N/A | #N/A
0 |  | #VALUE! | #VALUE! | 0 | 0 | 0 | 6528 | 55427 | #N/A | #N/A | #N/A | #N/A | #N/A | #N/A
0 |  | #VALUE! | #VALUE! | 0 | 0 | 0 | 6529 | 55428 | #N/A | #N/A | #N/A | #N/A | #N/A | #N/A
0 |  | #VALUE! | #VALUE! | 0 | 0 | 0 | 6530 | 55429 | #N/A | #N/A | #N/A | #N/A | #N/A | #N/A
0 |  | #VALUE! | #VALUE! | 0 | 0 | 0 | 6531 | 55430 | #N/A | #N/A | #N/A | #N/A | #N/A | #N/A
0 |  | #VALUE! | #VALUE! | 0 | 0 | 0 | 6532 | 55431 | #N/A | #N/A | #N/A | #N/A | #N/A | #N/A
0 |  | #VALUE! | #VALUE! | 0 | 0 | 0 | 6533 | 55432 | #N/A | #N/A | #N/A | #N/A | #N/A | #N/A
0 |  | #VALUE! | #VALUE! | 0 | 0 | 0 | 6534 | 55433 | #N/A | #N/A | #N/A | #N/A | #N/A | #N/A
0 |  | #VALUE! | #VALUE! | 0 | 0 | 0 | 6535 | 55434 | #N/A | #N/A | #N/A | #N/A | #N/A | #N/A
0 |  | #VALUE! | #VALUE! | 0 | 0 | 0 | 6536 | 55435 | #N/A | #N/A | #N/A | #N/A | #N/A | #N/A
0 |  | #VALUE! | #VALUE! | 0 | 0 | 0 | 6537 | 55436 | #N/A | #N/A | #N/A | #N/A | #N/A | #N/A
0 |  | #VALUE! | #VALUE! | 0 | 0 | 0 | 6538 | 55437 | #N/A | #N/A | #N/A | #N/A | #N/A | #N/A
0 |  | #VALUE! | #VALUE! | 0 | 0 | 0 | 6539 | 55438 | #N/A | #N/A | #N/A | #N/A | #N/A | #N/A
0 |  | #VALUE! | #VALUE! | 0 | 0 | 0 | 6540 | 55439 | #N/A | #N/A | #N/A | #N/A | #N/A | #N/A
0 |  | #VALUE! | #VALUE! | 0 | 0 | 0 | 6541 | 55440 | #N/A | #N/A | #N/A | #N/A | #N/A | #N/A
0 |  | #VALUE! | #VALUE! | 0 | 0 | 0 | 6542 | 55441 | #N/A | #N/A | #N/A | #N/A | #N/A | #N/A
0 |  | #VALUE! | #VALUE! | 0 | 0 | 0 | 6543 | 55442 | #N/A | #N/A | #N/A | #N/A | #N/A | #N/A
0 |  | #VALUE! | #VALUE! | 0 | 0 | 0 | 6544 | 55443 | #N/A | #N/A | #N/A | #N/A | #N/A | #N/A
0 |  | #VALUE! | #VALUE! | 0 | 0 | 0 | 6545 | 55444 | #N/A | #N/A | #N/A | #N/A | #N/A | #N/A
0 |  | #VALUE! | #VALUE! | 0 | 0 | 0 | 6546 | 55445 | #N/A | #N/A | #N/A | #N/A | #N/A | #N/A
0 |  | #VALUE! | #VALUE! | 0 | 0 | 0 | 6547 | 55446 | #N/A | #N/A | #N/A | #N/A | #N/A | #N/A
0 |  | #VALUE! | #VALUE! | 0 | 0 | 0 | 6548 | 55447 | #N/A | #N/A | #N/A | #N/A | #N/A | #N/A
0 |  | #VALUE! | #VALUE! | 0 | 0 | 0 | 6549 | 55448 | #N/A | #N/A | #N/A | #N/A | #N/A | #N/A
0 |  | #VALUE! | #VALUE! | 0 | 0 | 0 | 6550 | 55449 | #N/A | #N/A | #N/A | #N/A | #N/A | #N/A
0 |  | #VALUE! | #VALUE! | 0 | 0 | 0 | 6551 | 55450 | #N/A | #N/A | #N/A | #N/A | #N/A | #N/A
0 |  | #VALUE! | #VALUE! | 0 | 0 | 0 | 6552 | 55451 | #N/A | #N/A | #N/A | #N/A | #N/A | #N/A
0 |  | #VALUE! | #VALUE! | 0 | 0 | 0 | 6553 | 55452 | #N/A | #N/A | #N/A | #N/A | #N/A | #N/A
0 |  | #VALUE! | #VALUE! | 0 | 0 | 0 | 6554 | 55453 | #N/A | #N/A | #N/A | #N/A | #N/A | #N/A
0 |  | #VALUE! | #VALUE! | 0 | 0 | 0 | 6555 | 55454 | #N/A | #N/A | #N/A | #N/A | #N/A | #N/A
0 |  | #VALUE! | #VALUE! | 0 | 0 | 0 | 6556 | 55455 | #N/A | #N/A | #N/A | #N/A | #N/A | #N/A
0 |  | #VALUE! | #VALUE! | 0 | 0 | 0 | 6557 | 55456 | #N/A | #N/A | #N/A | #N/A | #N/A | #N/A
0 |  | #VALUE! | #VALUE! | 0 | 0 | 0 | 6558 | 55457 | #N/A | #N/A | #N/A | #N/A | #N/A | #N/A
0 |  | #VALUE! | #VALUE! | 0 | 0 | 0 | 6559 | 55458 | #N/A | #N/A | #N/A | #N/A | #N/A | #N/A
0 |  | #VALUE! | #VALUE! | 0 | 0 | 0 | 6560 | 55459 | #N/A | #N/A | #N/A | #N/A | #N/A | #N/A
0 |  | #VALUE! | #VALUE! | 0 | 0 | 0 | 6561 | 55460 | #N/A | #N/A | #N/A | #N/A | #N/A | #N/A
0 |  | #VALUE! | #VALUE! | 0 | 0 | 0 | 6562 | 55461 | #N/A | #N/A | #N/A | #N/A | #N/A | #N/A
0 |  | #VALUE! | #VALUE! | 0 | 0 | 0 | 6563 | 55462 | #N/A | #N/A | #N/A | #N/A | #N/A | #N/A
0 |  | #VALUE! | #VALUE! | 0 | 0 | 0 | 6564 | 55463 | #N/A | #N/A | #N/A | #N/A | #N/A | #N/A
0 |  | #VALUE! | #VALUE! | 0 | 0 | 0 | 6565 | 55464 | #N/A | #N/A | #N/A | #N/A | #N/A | #N/A
0 |  | #VALUE! | #VALUE! | 0 | 0 | 0 | 6566 | 55465 | #N/A | #N/A | #N/A | #N/A | #N/A | #N/A
0 |  | #VALUE! | #VALUE! | 0 | 0 | 0 | 6567 | 55466 | #N/A | #N/A | #N/A | #N/A | #N/A | #N/A
0 |  | #VALUE! | #VALUE! | 0 | 0 | 0 | 6568 | 55467 | #N/A | #N/A | #N/A | #N/A | #N/A | #N/A
0 |  | #VALUE! | #VALUE! | 0 | 0 | 0 | 6569 | 55468 | #N/A | #N/A | #N/A | #N/A | #N/A | #N/A
0 |  | #VALUE! | #VALUE! | 0 | 0 | 0 | 6570 | 55469 | #N/A | #N/A | #N/A | #N/A | #N/A | #N/A
0 |  | #VALUE! | #VALUE! | 0 | 0 | 0 | 6571 | 55470 | #N/A | #N/A | #N/A | #N/A | #N/A | #N/A
0 |  | #VALUE! | #VALUE! | 0 | 0 | 0 | 6572 | 55471 | #N/A | #N/A | #N/A | #N/A | #N/A | #N/A
0 |  | #VALUE! | #VALUE! | 0 | 0 | 0 | 6573 | 55472 | #N/A | #N/A | #N/A | #N/A | #N/A | #N/A
0 |  | #VALUE! | #VALUE! | 0 | 0 | 0 | 6574 | 55473 | #N/A | #N/A | #N/A | #N/A | #N/A | #N/A
0 |  | #VALUE! | #VALUE! | 0 | 0 | 0 | 6575 | 55474 | #N/A | #N/A | #N/A | #N/A | #N/A | #N/A
0 |  | #VALUE! | #VALUE! | 0 | 0 | 0 | 6576 | 55475 | #N/A | #N/A | #N/A | #N/A | #N/A | #N/A
0 |  | #VALUE! | #VALUE! | 0 | 0 | 0 | 6577 | 55476 | #N/A | #N/A | #N/A | #N/A | #N/A | #N/A
0 |  | #VALUE! | #VALUE! | 0 | 0 | 0 | 6578 | 55477 | #N/A | #N/A | #N/A | #N/A | #N/A | #N/A
0 |  | #VALUE! | #VALUE! | 0 | 0 | 0 | 6579 | 55478 | #N/A | #N/A | #N/A | #N/A | #N/A | #N/A
0 |  | #VALUE! | #VALUE! | 0 | 0 | 0 | 6580 | 55479 | #N/A | #N/A | #N/A | #N/A | #N/A | #N/A
0 |  | #VALUE! | #VALUE! | 0 | 0 | 0 | 6581 | 55480 | #N/A | #N/A | #N/A | #N/A | #N/A | #N/A
0 |  | #VALUE! | #VALUE! | 0 | 0 | 0 | 6582 | 55481 | #N/A | #N/A | #N/A | #N/A | #N/A | #N/A
0 |  | #VALUE! | #VALUE! | 0 | 0 | 0 | 6583 | 55482 | #N/A | #N/A | #N/A | #N/A | #N/A | #N/A
0 |  | #VALUE! | #VALUE! | 0 | 0 | 0 | 6584 | 55483 | #N/A | #N/A | #N/A | #N/A | #N/A | #N/A
0 |  | #VALUE! | #VALUE! | 0 | 0 | 0 | 6585 | 55484 | #N/A | #N/A | #N/A | #N/A | #N/A | #N/A
0 |  | #VALUE! | #VALUE! | 0 | 0 | 0 | 6586 | 55485 | #N/A | #N/A | #N/A | #N/A | #N/A | #N/A
0 |  | #VALUE! | #VALUE! | 0 | 0 | 0 | 6587 | 55486 | #N/A | #N/A | #N/A | #N/A | #N/A | #N/A
0 |  | #VALUE! | #VALUE! | 0 | 0 | 0 | 6588 | 55487 | #N/A | #N/A | #N/A | #N/A | #N/A | #N/A
0 |  | #VALUE! | #VALUE! | 0 | 0 | 0 | 6589 | 55488 | #N/A | #N/A | #N/A | #N/A | #N/A | #N/A
0 |  | #VALUE! | #VALUE! | 0 | 0 | 0 | 6590 | 55489 | #N/A | #N/A | #N/A | #N/A | #N/A | #N/A
0 |  | #VALUE! | #VALUE! | 0 | 0 | 0 | 6591 | 55490 | #N/A | #N/A | #N/A | #N/A | #N/A | #N/A
0 |  | #VALUE! | #VALUE! | 0 | 0 | 0 | 6592 | 55491 | #N/A | #N/A | #N/A | #N/A | #N/A | #N/A
0 |  | #VALUE! | #VALUE! | 0 | 0 | 0 | 6593 | 55492 | #N/A | #N/A | #N/A | #N/A | #N/A | #N/A
0 |  | #VALUE! | #VALUE! | 0 | 0 | 0 | 6594 | 55493 | #N/A | #N/A | #N/A | #N/A | #N/A | #N/A
0 |  | #VALUE! | #VALUE! | 0 | 0 | 0 | 6595 | 55494 | #N/A | #N/A | #N/A | #N/A | #N/A | #N/A
0 |  | #VALUE! | #VALUE! | 0 | 0 | 0 | 6596 | 55495 | #N/A | #N/A | #N/A | #N/A | #N/A | #N/A
0 |  | #VALUE! | #VALUE! | 0 | 0 | 0 | 6597 | 55496 | #N/A | #N/A | #N/A | #N/A | #N/A | #N/A
0 |  | #VALUE! | #VALUE! | 0 | 0 | 0 | 6598 | 55497 | #N/A | #N/A | #N/A | #N/A | #N/A | #N/A
0 |  | #VALUE! | #VALUE! | 0 | 0 | 0 | 6599 | 55498 | #N/A | #N/A | #N/A | #N/A | #N/A | #N/A
0 |  | #VALUE! | #VALUE! | 0 | 0 | 0 | 6600 | 55499 | #N/A | #N/A | #N/A | #N/A | #N/A | #N/A
0 |  | #VALUE! | #VALUE! | 0 | 0 | 0 | 6601 | 55500 | #N/A | #N/A | #N/A | #N/A | #N/A | #N/A
0 |  | #VALUE! | #VALUE! | 0 | 0 | 0 | 6602 | 55501 | #N/A | #N/A | #N/A | #N/A | #N/A | #N/A
0 |  | #VALUE! | #VALUE! | 0 | 0 | 0 | 6603 | 55502 | #N/A | #N/A | #N/A | #N/A | #N/A | #N/A
0 |  | #VALUE! | #VALUE! | 0 | 0 | 0 | 6604 | 55503 | #N/A | #N/A | #N/A | #N/A | #N/A | #N/A
0 |  | #VALUE! | #VALUE! | 0 | 0 | 0 | 6605 | 55504 | #N/A | #N/A | #N/A | #N/A | #N/A | #N/A
0 |  | #VALUE! | #VALUE! | 0 | 0 | 0 | 6606 | 55505 | #N/A | #N/A | #N/A | #N/A | #N/A | #N/A
0 |  | #VALUE! | #VALUE! | 0 | 0 | 0 | 6607 | 55506 | #N/A | #N/A | #N/A | #N/A | #N/A | #N/A
0 |  | #VALUE! | #VALUE! | 0 | 0 | 0 | 6608 | 55507 | #N/A | #N/A | #N/A | #N/A | #N/A | #N/A
0 |  | #VALUE! | #VALUE! | 0 | 0 | 0 | 6609 | 55508 | #N/A | #N/A | #N/A | #N/A | #N/A | #N/A
0 |  | #VALUE! | #VALUE! | 0 | 0 | 0 | 6610 | 55509 | #N/A | #N/A | #N/A | #N/A | #N/A | #N/A
0 |  | #VALUE! | #VALUE! | 0 | 0 | 0 | 6611 | 55510 | #N/A | #N/A | #N/A | #N/A | #N/A | #N/A
0 |  | #VALUE! | #VALUE! | 0 | 0 | 0 | 6612 | 55511 | #N/A | #N/A | #N/A | #N/A | #N/A | #N/A
0 |  | #VALUE! | #VALUE! | 0 | 0 | 0 | 6613 | 55512 | #N/A | #N/A | #N/A | #N/A | #N/A | #N/A
0 |  | #VALUE! | #VALUE! | 0 | 0 | 0 | 6614 | 55513 | #N/A | #N/A | #N/A | #N/A | #N/A | #N/A
0 |  | #VALUE! | #VALUE! | 0 | 0 | 0 | 6615 | 55514 | #N/A | #N/A | #N/A | #N/A | #N/A | #N/A
0 |  | #VALUE! | #VALUE! | 0 | 0 | 0 | 6616 | 55515 | #N/A | #N/A | #N/A | #N/A | #N/A | #N/A
0 |  | #VALUE! | #VALUE! | 0 | 0 | 0 | 6617 | 55516 | #N/A | #N/A | #N/A | #N/A | #N/A | #N/A
0 |  | #VALUE! | #VALUE! | 0 | 0 | 0 | 6618 | 55517 | #N/A | #N/A | #N/A | #N/A | #N/A | #N/A
0 |  | #VALUE! | #VALUE! | 0 | 0 | 0 | 6619 | 55518 | #N/A | #N/A | #N/A | #N/A | #N/A | #N/A
0 |  | #VALUE! | #VALUE! | 0 | 0 | 0 | 6620 | 55519 | #N/A | #N/A | #N/A | #N/A | #N/A | #N/A
0 |  | #VALUE! | #VALUE! | 0 | 0 | 0 | 6621 | 55520 | #N/A | #N/A | #N/A | #N/A | #N/A | #N/A
0 |  | #VALUE! | #VALUE! | 0 | 0 | 0 | 6622 | 55521 | #N/A | #N/A | #N/A | #N/A | #N/A | #N/A
0 |  | #VALUE! | #VALUE! | 0 | 0 | 0 | 6623 | 55522 | #N/A | #N/A | #N/A | #N/A | #N/A | #N/A
0 |  | #VALUE! | #VALUE! | 0 | 0 | 0 | 6624 | 55523 | #N/A | #N/A | #N/A | #N/A | #N/A | #N/A
0 |  | #VALUE! | #VALUE! | 0 | 0 | 0 | 6625 | 55524 | #N/A | #N/A | #N/A | #N/A | #N/A | #N/A
0 |  | #VALUE! | #VALUE! | 0 | 0 | 0 | 6626 | 55525 | #N/A | #N/A | #N/A | #N/A | #N/A | #N/A
0 |  | #VALUE! | #VALUE! | 0 | 0 | 0 | 6627 | 55526 | #N/A | #N/A | #N/A | #N/A | #N/A | #N/A
0 |  | #VALUE! | #VALUE! | 0 | 0 | 0 | 6628 | 55527 | #N/A | #N/A | #N/A | #N/A | #N/A | #N/A
0 |  | #VALUE! | #VALUE! | 0 | 0 | 0 | 6629 | 55528 | #N/A | #N/A | #N/A | #N/A | #N/A | #N/A
0 |  | #VALUE! | #VALUE! | 0 | 0 | 0 | 6630 | 55529 | #N/A | #N/A | #N/A | #N/A | #N/A | #N/A
0 |  | #VALUE! | #VALUE! | 0 | 0 | 0 | 6631 | 55530 | #N/A | #N/A | #N/A | #N/A | #N/A | #N/A
0 |  | #VALUE! | #VALUE! | 0 | 0 | 0 | 6632 | 55531 | #N/A | #N/A | #N/A | #N/A | #N/A | #N/A
0 |  | #VALUE! | #VALUE! | 0 | 0 | 0 | 6633 | 55532 | #N/A | #N/A | #N/A | #N/A | #N/A | #N/A
0 |  | #VALUE! | #VALUE! | 0 | 0 | 0 | 6634 | 55533 | #N/A | #N/A | #N/A | #N/A | #N/A | #N/A
0 |  | #VALUE! | #VALUE! | 0 | 0 | 0 | 6635 | 55534 | #N/A | #N/A | #N/A | #N/A | #N/A | #N/A
0 |  | #VALUE! | #VALUE! | 0 | 0 | 0 | 6636 | 55535 | #N/A | #N/A | #N/A | #N/A | #N/A | #N/A
0 |  | #VALUE! | #VALUE! | 0 | 0 | 0 | 6637 | 55536 | #N/A | #N/A | #N/A | #N/A | #N/A | #N/A
0 |  | #VALUE! | #VALUE! | 0 | 0 | 0 | 6638 | 55537 | #N/A | #N/A | #N/A | #N/A | #N/A | #N/A
0 |  | #VALUE! | #VALUE! | 0 | 0 | 0 | 6639 | 55538 | #N/A | #N/A | #N/A | #N/A | #N/A | #N/A
0 |  | #VALUE! | #VALUE! | 0 | 0 | 0 | 6640 | 55539 | #N/A | #N/A | #N/A | #N/A | #N/A | #N/A
0 |  | #VALUE! | #VALUE! | 0 | 0 | 0 | 6641 | 55540 | #N/A | #N/A | #N/A | #N/A | #N/A | #N/A
0 |  | #VALUE! | #VALUE! | 0 | 0 | 0 | 6642 | 55541 | #N/A | #N/A | #N/A | #N/A | #N/A | #N/A
0 |  | #VALUE! | #VALUE! | 0 | 0 | 0 | 6643 | 55542 | #N/A | #N/A | #N/A | #N/A | #N/A | #N/A
0 |  | #VALUE! | #VALUE! | 0 | 0 | 0 | 6644 | 55543 | #N/A | #N/A | #N/A | #N/A | #N/A | #N/A
0 |  | #VALUE! | #VALUE! | 0 | 0 | 0 | 6645 | 55544 | #N/A | #N/A | #N/A | #N/A | #N/A | #N/A
0 |  | #VALUE! | #VALUE! | 0 | 0 | 0 | 6646 | 55545 | #N/A | #N/A | #N/A | #N/A | #N/A | #N/A
0 |  | #VALUE! | #VALUE! | 0 | 0 | 0 | 6647 | 55546 | #N/A | #N/A | #N/A | #N/A | #N/A | #N/A
0 |  | #VALUE! | #VALUE! | 0 | 0 | 0 | 6648 | 55547 | #N/A | #N/A | #N/A | #N/A | #N/A | #N/A
0 |  | #VALUE! | #VALUE! | 0 | 0 | 0 | 6649 | 55548 | #N/A | #N/A | #N/A | #N/A | #N/A | #N/A
0 |  | #VALUE! | #VALUE! | 0 | 0 | 0 | 6650 | 55549 | #N/A | #N/A | #N/A | #N/A | #N/A | #N/A
0 |  | #VALUE! | #VALUE! | 0 | 0 | 0 | 6651 | 55550 | #N/A | #N/A | #N/A | #N/A | #N/A | #N/A
0 |  | #VALUE! | #VALUE! | 0 | 0 | 0 | 6652 | 55551 | #N/A | #N/A | #N/A | #N/A | #N/A | #N/A
0 |  | #VALUE! | #VALUE! | 0 | 0 | 0 | 6653 | 55552 | #N/A | #N/A | #N/A | #N/A | #N/A | #N/A
0 |  | #VALUE! | #VALUE! | 0 | 0 | 0 | 6654 | 55553 | #N/A | #N/A | #N/A | #N/A | #N/A | #N/A
0 |  | #VALUE! | #VALUE! | 0 | 0 | 0 | 6655 | 55554 | #N/A | #N/A | #N/A | #N/A | #N/A | #N/A
0 |  | #VALUE! | #VALUE! | 0 | 0 | 0 | 6656 | 55555 | #N/A | #N/A | #N/A | #N/A | #N/A | #N/A
0 |  | #VALUE! | #VALUE! | 0 | 0 | 0 | 6657 | 55556 | #N/A | #N/A | #N/A | #N/A | #N/A | #N/A
0 |  | #VALUE! | #VALUE! | 0 | 0 | 0 | 6658 | 55557 | #N/A | #N/A | #N/A | #N/A | #N/A | #N/A
0 |  | #VALUE! | #VALUE! | 0 | 0 | 0 | 6659 | 55558 | #N/A | #N/A | #N/A | #N/A | #N/A | #N/A
0 |  | #VALUE! | #VALUE! | 0 | 0 | 0 | 6660 | 55559 | #N/A | #N/A | #N/A | #N/A | #N/A | #N/A
0 |  | #VALUE! | #VALUE! | 0 | 0 | 0 | 6661 | 55560 | #N/A | #N/A | #N/A | #N/A | #N/A | #N/A
0 |  | #VALUE! | #VALUE! | 0 | 0 | 0 | 6662 | 55561 | #N/A | #N/A | #N/A | #N/A | #N/A | #N/A
0 |  | #VALUE! | #VALUE! | 0 | 0 | 0 | 6663 | 55562 | #N/A | #N/A | #N/A | #N/A | #N/A | #N/A
0 |  | #VALUE! | #VALUE! | 0 | 0 | 0 | 6664 | 55563 | #N/A | #N/A | #N/A | #N/A | #N/A | #N/A
0 |  | #VALUE! | #VALUE! | 0 | 0 | 0 | 6665 | 55564 | #N/A | #N/A | #N/A | #N/A | #N/A | #N/A
0 |  | #VALUE! | #VALUE! | 0 | 0 | 0 | 6666 | 55565 | #N/A | #N/A | #N/A | #N/A | #N/A | #N/A
0 |  | #VALUE! | #VALUE! | 0 | 0 | 0 | 6667 | 55566 | #N/A | #N/A | #N/A | #N/A | #N/A | #N/A
0 |  | #VALUE! | #VALUE! | 0 | 0 | 0 | 6668 | 55567 | #N/A | #N/A | #N/A | #N/A | #N/A | #N/A
0 |  | #VALUE! | #VALUE! | 0 | 0 | 0 | 6669 | 55568 | #N/A | #N/A | #N/A | #N/A | #N/A | #N/A
0 |  | #VALUE! | #VALUE! | 0 | 0 | 0 | 6670 | 55569 | #N/A | #N/A | #N/A | #N/A | #N/A | #N/A
0 |  | #VALUE! | #VALUE! | 0 | 0 | 0 | 6671 | 55570 | #N/A | #N/A | #N/A | #N/A | #N/A | #N/A
0 |  | #VALUE! | #VALUE! | 0 | 0 | 0 | 6672 | 55571 | #N/A | #N/A | #N/A | #N/A | #N/A | #N/A
0 |  | #VALUE! | #VALUE! | 0 | 0 | 0 | 6673 | 55572 | #N/A | #N/A | #N/A | #N/A | #N/A | #N/A
0 |  | #VALUE! | #VALUE! | 0 | 0 | 0 | 6674 | 55573 | #N/A | #N/A | #N/A | #N/A | #N/A | #N/A
0 |  | #VALUE! | #VALUE! | 0 | 0 | 0 | 6675 | 55574 | #N/A | #N/A | #N/A | #N/A | #N/A | #N/A
0 |  | #VALUE! | #VALUE! | 0 | 0 | 0 | 6676 | 55575 | #N/A | #N/A | #N/A | #N/A | #N/A | #N/A
0 |  | #VALUE! | #VALUE! | 0 | 0 | 0 | 6677 | 55576 | #N/A | #N/A | #N/A | #N/A | #N/A | #N/A
0 |  | #VALUE! | #VALUE! | 0 | 0 | 0 | 6678 | 55577 | #N/A | #N/A | #N/A | #N/A | #N/A | #N/A
0 |  | #VALUE! | #VALUE! | 0 | 0 | 0 | 6679 | 55578 | #N/A | #N/A | #N/A | #N/A | #N/A | #N/A
0 |  | #VALUE! | #VALUE! | 0 | 0 | 0 | 6680 | 55579 | #N/A | #N/A | #N/A | #N/A | #N/A | #N/A
0 |  | #VALUE! | #VALUE! | 0 | 0 | 0 | 6681 | 55580 | #N/A | #N/A | #N/A | #N/A | #N/A | #N/A
0 |  | #VALUE! | #VALUE! | 0 | 0 | 0 | 6682 | 55581 | #N/A | #N/A | #N/A | #N/A | #N/A | #N/A
0 |  | #VALUE! | #VALUE! | 0 | 0 | 0 | 6683 | 55582 | #N/A | #N/A | #N/A | #N/A | #N/A | #N/A
0 |  | #VALUE! | #VALUE! | 0 | 0 | 0 | 6684 | 55583 | #N/A | #N/A | #N/A | #N/A | #N/A | #N/A
0 |  | #VALUE! | #VALUE! | 0 | 0 | 0 | 6685 | 55584 | #N/A | #N/A | #N/A | #N/A | #N/A | #N/A
0 |  | #VALUE! | #VALUE! | 0 | 0 | 0 | 6686 | 55585 | #N/A | #N/A | #N/A | #N/A | #N/A | #N/A
0 |  | #VALUE! | #VALUE! | 0 | 0 | 0 | 6687 | 55586 | #N/A | #N/A | #N/A | #N/A | #N/A | #N/A
0 |  | #VALUE! | #VALUE! | 0 | 0 | 0 | 6688 | 55587 | #N/A | #N/A | #N/A | #N/A | #N/A | #N/A
0 |  | #VALUE! | #VALUE! | 0 | 0 | 0 | 6689 | 55588 | #N/A | #N/A | #N/A | #N/A | #N/A | #N/A
0 |  | #VALUE! | #VALUE! | 0 | 0 | 0 | 6690 | 55589 | #N/A | #N/A | #N/A | #N/A | #N/A | #N/A
0 |  | #VALUE! | #VALUE! | 0 | 0 | 0 | 6691 | 55590 | #N/A | #N/A | #N/A | #N/A | #N/A | #N/A
0 |  | #VALUE! | #VALUE! | 0 | 0 | 0 | 6692 | 55591 | #N/A | #N/A | #N/A | #N/A | #N/A | #N/A
0 |  | #VALUE! | #VALUE! | 0 | 0 | 0 | 6693 | 55592 | #N/A | #N/A | #N/A | #N/A | #N/A | #N/A
0 |  | #VALUE! | #VALUE! | 0 | 0 | 0 | 6694 | 55593 | #N/A | #N/A | #N/A | #N/A | #N/A | #N/A
0 |  | #VALUE! | #VALUE! | 0 | 0 | 0 | 6695 | 55594 | #N/A | #N/A | #N/A | #N/A | #N/A | #N/A
0 |  | #VALUE! | #VALUE! | 0 | 0 | 0 | 6696 | 55595 | #N/A | #N/A | #N/A | #N/A | #N/A | #N/A
0 |  | #VALUE! | #VALUE! | 0 | 0 | 0 | 6697 | 55596 | #N/A | #N/A | #N/A | #N/A | #N/A | #N/A
0 |  | #VALUE! | #VALUE! | 0 | 0 | 0 | 6698 | 55597 | #N/A | #N/A | #N/A | #N/A | #N/A | #N/A
0 |  | #VALUE! | #VALUE! | 0 | 0 | 0 | 6699 | 55598 | #N/A | #N/A | #N/A | #N/A | #N/A | #N/A
0 |  | #VALUE! | #VALUE! | 0 | 0 | 0 | 6700 | 55599 | #N/A | #N/A | #N/A | #N/A | #N/A | #N/A
0 |  | #VALUE! | #VALUE! | 0 | 0 | 0 | 6701 | 55600 | #N/A | #N/A | #N/A | #N/A | #N/A | #N/A
0 |  | #VALUE! | #VALUE! | 0 | 0 | 0 | 6702 | 55601 | #N/A | #N/A | #N/A | #N/A | #N/A | #N/A
0 |  | #VALUE! | #VALUE! | 0 | 0 | 0 | 6703 | 55602 | #N/A | #N/A | #N/A | #N/A | #N/A | #N/A
0 |  | #VALUE! | #VALUE! | 0 | 0 | 0 | 6704 | 55603 | #N/A | #N/A | #N/A | #N/A | #N/A | #N/A
0 |  | #VALUE! | #VALUE! | 0 | 0 | 0 | 6705 | 55604 | #N/A | #N/A | #N/A | #N/A | #N/A | #N/A
0 |  | #VALUE! | #VALUE! | 0 | 0 | 0 | 6706 | 55605 | #N/A | #N/A | #N/A | #N/A | #N/A | #N/A
0 |  | #VALUE! | #VALUE! | 0 | 0 | 0 | 6707 | 55606 | #N/A | #N/A | #N/A | #N/A | #N/A | #N/A
0 |  | #VALUE! | #VALUE! | 0 | 0 | 0 | 6708 | 55607 | #N/A | #N/A | #N/A | #N/A | #N/A | #N/A
0 |  | #VALUE! | #VALUE! | 0 | 0 | 0 | 6709 | 55608 | #N/A | #N/A | #N/A | #N/A | #N/A | #N/A
0 |  | #VALUE! | #VALUE! | 0 | 0 | 0 | 6710 | 55609 | #N/A | #N/A | #N/A | #N/A | #N/A | #N/A
0 |  | #VALUE! | #VALUE! | 0 | 0 | 0 | 6711 | 55610 | #N/A | #N/A | #N/A | #N/A | #N/A | #N/A
0 |  | #VALUE! | #VALUE! | 0 | 0 | 0 | 6712 | 55611 | #N/A | #N/A | #N/A | #N/A | #N/A | #N/A
0 |  | #VALUE! | #VALUE! | 0 | 0 | 0 | 6713 | 55612 | #N/A | #N/A | #N/A | #N/A | #N/A | #N/A
0 |  | #VALUE! | #VALUE! | 0 | 0 | 0 | 6714 | 55613 | #N/A | #N/A | #N/A | #N/A | #N/A | #N/A
0 |  | #VALUE! | #VALUE! | 0 | 0 | 0 | 6715 | 55614 | #N/A | #N/A | #N/A | #N/A | #N/A | #N/A
0 |  | #VALUE! | #VALUE! | 0 | 0 | 0 | 6716 | 55615 | #N/A | #N/A | #N/A | #N/A | #N/A | #N/A
0 |  | #VALUE! | #VALUE! | 0 | 0 | 0 | 6717 | 55616 | #N/A | #N/A | #N/A | #N/A | #N/A | #N/A
0 |  | #VALUE! | #VALUE! | 0 | 0 | 0 | 6718 | 55617 | #N/A | #N/A | #N/A | #N/A | #N/A | #N/A
0 |  | #VALUE! | #VALUE! | 0 | 0 | 0 | 6719 | 55618 | #N/A | #N/A | #N/A | #N/A | #N/A | #N/A
0 |  | #VALUE! | #VALUE! | 0 | 0 | 0 | 6720 | 55619 | #N/A | #N/A | #N/A | #N/A | #N/A | #N/A
0 |  | #VALUE! | #VALUE! | 0 | 0 | 0 | 6721 | 55620 | #N/A | #N/A | #N/A | #N/A | #N/A | #N/A
0 |  | #VALUE! | #VALUE! | 0 | 0 | 0 | 6722 | 55621 | #N/A | #N/A | #N/A | #N/A | #N/A | #N/A
0 |  | #VALUE! | #VALUE! | 0 | 0 | 0 | 6723 | 55622 | #N/A | #N/A | #N/A | #N/A | #N/A | #N/A
0 |  | #VALUE! | #VALUE! | 0 | 0 | 0 | 6724 | 55623 | #N/A | #N/A | #N/A | #N/A | #N/A | #N/A
0 |  | #VALUE! | #VALUE! | 0 | 0 | 0 | 6725 | 55624 | #N/A | #N/A | #N/A | #N/A | #N/A | #N/A
0 |  | #VALUE! | #VALUE! | 0 | 0 | 0 | 6726 | 55625 | #N/A | #N/A | #N/A | #N/A | #N/A | #N/A
0 |  | #VALUE! | #VALUE! | 0 | 0 | 0 | 6727 | 55626 | #N/A | #N/A | #N/A | #N/A | #N/A | #N/A
0 |  | #VALUE! | #VALUE! | 0 | 0 | 0 | 6728 | 55627 | #N/A | #N/A | #N/A | #N/A | #N/A | #N/A
0 |  | #VALUE! | #VALUE! | 0 | 0 | 0 | 6729 | 55628 | #N/A | #N/A | #N/A | #N/A | #N/A | #N/A
0 |  | #VALUE! | #VALUE! | 0 | 0 | 0 | 6730 | 55629 | #N/A | #N/A | #N/A | #N/A | #N/A | #N/A
0 |  | #VALUE! | #VALUE! | 0 | 0 | 0 | 6731 | 55630 | #N/A | #N/A | #N/A | #N/A | #N/A | #N/A
0 |  | #VALUE! | #VALUE! | 0 | 0 | 0 | 6732 | 55631 | #N/A | #N/A | #N/A | #N/A | #N/A | #N/A
0 |  | #VALUE! | #VALUE! | 0 | 0 | 0 | 6733 | 55632 | #N/A | #N/A | #N/A | #N/A | #N/A | #N/A
0 |  | #VALUE! | #VALUE! | 0 | 0 | 0 | 6734 | 55633 | #N/A | #N/A | #N/A | #N/A | #N/A | #N/A
0 |  | #VALUE! | #VALUE! | 0 | 0 | 0 | 6735 | 55634 | #N/A | #N/A | #N/A | #N/A | #N/A | #N/A
0 |  | #VALUE! | #VALUE! | 0 | 0 | 0 | 6736 | 55635 | #N/A | #N/A | #N/A | #N/A | #N/A | #N/A
0 |  | #VALUE! | #VALUE! | 0 | 0 | 0 | 6737 | 55636 | #N/A | #N/A | #N/A | #N/A | #N/A | #N/A
0 |  | #VALUE! | #VALUE! | 0 | 0 | 0 | 6738 | 55637 | #N/A | #N/A | #N/A | #N/A | #N/A | #N/A
0 |  | #VALUE! | #VALUE! | 0 | 0 | 0 | 6739 | 55638 | #N/A | #N/A | #N/A | #N/A | #N/A | #N/A
0 |  | #VALUE! | #VALUE! | 0 | 0 | 0 | 6740 | 55639 | #N/A | #N/A | #N/A | #N/A | #N/A | #N/A
0 |  | #VALUE! | #VALUE! | 0 | 0 | 0 | 6741 | 55640 | #N/A | #N/A | #N/A | #N/A | #N/A | #N/A
0 |  | #VALUE! | #VALUE! | 0 | 0 | 0 | 6742 | 55641 | #N/A | #N/A | #N/A | #N/A | #N/A | #N/A
0 |  | #VALUE! | #VALUE! | 0 | 0 | 0 | 6743 | 55642 | #N/A | #N/A | #N/A | #N/A | #N/A | #N/A
0 |  | #VALUE! | #VALUE! | 0 | 0 | 0 | 6744 | 55643 | #N/A | #N/A | #N/A | #N/A | #N/A | #N/A
0 |  | #VALUE! | #VALUE! | 0 | 0 | 0 | 6745 | 55644 | #N/A | #N/A | #N/A | #N/A | #N/A | #N/A
0 |  | #VALUE! | #VALUE! | 0 | 0 | 0 | 6746 | 55645 | #N/A | #N/A | #N/A | #N/A | #N/A | #N/A
0 |  | #VALUE! | #VALUE! | 0 | 0 | 0 | 6747 | 55646 | #N/A | #N/A | #N/A | #N/A | #N/A | #N/A
0 |  | #VALUE! | #VALUE! | 0 | 0 | 0 | 6748 | 55647 | #N/A | #N/A | #N/A | #N/A | #N/A | #N/A
0 |  | #VALUE! | #VALUE! | 0 | 0 | 0 | 6749 | 55648 | #N/A | #N/A | #N/A | #N/A | #N/A | #N/A
0 |  | #VALUE! | #VALUE! | 0 | 0 | 0 | 6750 | 55649 | #N/A | #N/A | #N/A | #N/A | #N/A | #N/A
0 |  | #VALUE! | #VALUE! | 0 | 0 | 0 | 6751 | 55650 | #N/A | #N/A | #N/A | #N/A | #N/A | #N/A
0 |  | #VALUE! | #VALUE! | 0 | 0 | 0 | 6752 | 55651 | #N/A | #N/A | #N/A | #N/A | #N/A | #N/A
0 |  | #VALUE! | #VALUE! | 0 | 0 | 0 | 6753 | 55652 | #N/A | #N/A | #N/A | #N/A | #N/A | #N/A
0 |  | #VALUE! | #VALUE! | 0 | 0 | 0 | 6754 | 55653 | #N/A | #N/A | #N/A | #N/A | #N/A | #N/A
0 |  | #VALUE! | #VALUE! | 0 | 0 | 0 | 6755 | 55654 | #N/A | #N/A | #N/A | #N/A | #N/A | #N/A
0 |  | #VALUE! | #VALUE! | 0 | 0 | 0 | 6756 | 55655 | #N/A | #N/A | #N/A | #N/A | #N/A | #N/A
0 |  | #VALUE! | #VALUE! | 0 | 0 | 0 | 6757 | 55656 | #N/A | #N/A | #N/A | #N/A | #N/A | #N/A
0 |  | #VALUE! | #VALUE! | 0 | 0 | 0 | 6758 | 55657 | #N/A | #N/A | #N/A | #N/A | #N/A | #N/A
0 |  | #VALUE! | #VALUE! | 0 | 0 | 0 | 6759 | 55658 | #N/A | #N/A | #N/A | #N/A | #N/A | #N/A
0 |  | #VALUE! | #VALUE! | 0 | 0 | 0 | 6760 | 55659 | #N/A | #N/A | #N/A | #N/A | #N/A | #N/A
0 |  | #VALUE! | #VALUE! | 0 | 0 | 0 | 6761 | 55660 | #N/A | #N/A | #N/A | #N/A | #N/A | #N/A
0 |  | #VALUE! | #VALUE! | 0 | 0 | 0 | 6762 | 55661 | #N/A | #N/A | #N/A | #N/A | #N/A | #N/A
0 |  | #VALUE! | #VALUE! | 0 | 0 | 0 | 6763 | 55662 | #N/A | #N/A | #N/A | #N/A | #N/A | #N/A
0 |  | #VALUE! | #VALUE! | 0 | 0 | 0 | 6764 | 55663 | #N/A | #N/A | #N/A | #N/A | #N/A | #N/A
0 |  | #VALUE! | #VALUE! | 0 | 0 | 0 | 6765 | 55664 | #N/A | #N/A | #N/A | #N/A | #N/A | #N/A
0 |  | #VALUE! | #VALUE! | 0 | 0 | 0 | 6766 | 55665 | #N/A | #N/A | #N/A | #N/A | #N/A | #N/A
0 |  | #VALUE! | #VALUE! | 0 | 0 | 0 | 6767 | 55666 | #N/A | #N/A | #N/A | #N/A | #N/A | #N/A
0 |  | #VALUE! | #VALUE! | 0 | 0 | 0 | 6768 | 55667 | #N/A | #N/A | #N/A | #N/A | #N/A | #N/A
0 |  | #VALUE! | #VALUE! | 0 | 0 | 0 | 6769 | 55668 | #N/A | #N/A | #N/A | #N/A | #N/A | #N/A
0 |  | #VALUE! | #VALUE! | 0 | 0 | 0 | 6770 | 55669 | #N/A | #N/A | #N/A | #N/A | #N/A | #N/A
0 |  | #VALUE! | #VALUE! | 0 | 0 | 0 | 6771 | 55670 | #N/A | #N/A | #N/A | #N/A | #N/A | #N/A
0 |  | #VALUE! | #VALUE! | 0 | 0 | 0 | 6772 | 55671 | #N/A | #N/A | #N/A | #N/A | #N/A | #N/A
0 |  | #VALUE! | #VALUE! | 0 | 0 | 0 | 6773 | 55672 | #N/A | #N/A | #N/A | #N/A | #N/A | #N/A
0 |  | #VALUE! | #VALUE! | 0 | 0 | 0 | 6774 | 55673 | #N/A | #N/A | #N/A | #N/A | #N/A | #N/A
0 |  | #VALUE! | #VALUE! | 0 | 0 | 0 | 6775 | 55674 | #N/A | #N/A | #N/A | #N/A | #N/A | #N/A
0 |  | #VALUE! | #VALUE! | 0 | 0 | 0 | 6776 | 55675 | #N/A | #N/A | #N/A | #N/A | #N/A | #N/A
0 |  | #VALUE! | #VALUE! | 0 | 0 | 0 | 6777 | 55676 | #N/A | #N/A | #N/A | #N/A | #N/A | #N/A
0 |  | #VALUE! | #VALUE! | 0 | 0 | 0 | 6778 | 55677 | #N/A | #N/A | #N/A | #N/A | #N/A | #N/A
0 |  | #VALUE! | #VALUE! | 0 | 0 | 0 | 6779 | 55678 | #N/A | #N/A | #N/A | #N/A | #N/A | #N/A
0 |  | #VALUE! | #VALUE! | 0 | 0 | 0 | 6780 | 55679 | #N/A | #N/A | #N/A | #N/A | #N/A | #N/A
0 |  | #VALUE! | #VALUE! | 0 | 0 | 0 | 6781 | 55680 | #N/A | #N/A | #N/A | #N/A | #N/A | #N/A
0 |  | #VALUE! | #VALUE! | 0 | 0 | 0 | 6782 | 55681 | #N/A | #N/A | #N/A | #N/A | #N/A | #N/A
0 |  | #VALUE! | #VALUE! | 0 | 0 | 0 | 6783 | 55682 | #N/A | #N/A | #N/A | #N/A | #N/A | #N/A
0 |  | #VALUE! | #VALUE! | 0 | 0 | 0 | 6784 | 55683 | #N/A | #N/A | #N/A | #N/A | #N/A | #N/A
0 |  | #VALUE! | #VALUE! | 0 | 0 | 0 | 6785 | 55684 | #N/A | #N/A | #N/A | #N/A | #N/A | #N/A
0 |  | #VALUE! | #VALUE! | 0 | 0 | 0 | 6786 | 55685 | #N/A | #N/A | #N/A | #N/A | #N/A | #N/A
0 |  | #VALUE! | #VALUE! | 0 | 0 | 0 | 6787 | 55686 | #N/A | #N/A | #N/A | #N/A | #N/A | #N/A
0 |  | #VALUE! | #VALUE! | 0 | 0 | 0 | 6788 | 55687 | #N/A | #N/A | #N/A | #N/A | #N/A | #N/A
0 |  | #VALUE! | #VALUE! | 0 | 0 | 0 | 6789 | 55688 | #N/A | #N/A | #N/A | #N/A | #N/A | #N/A
0 |  | #VALUE! | #VALUE! | 0 | 0 | 0 | 6790 | 55689 | #N/A | #N/A | #N/A | #N/A | #N/A | #N/A
0 |  | #VALUE! | #VALUE! | 0 | 0 | 0 | 6791 | 55690 | #N/A | #N/A | #N/A | #N/A | #N/A | #N/A
0 |  | #VALUE! | #VALUE! | 0 | 0 | 0 | 6792 | 55691 | #N/A | #N/A | #N/A | #N/A | #N/A | #N/A
0 |  | #VALUE! | #VALUE! | 0 | 0 | 0 | 6793 | 55692 | #N/A | #N/A | #N/A | #N/A | #N/A | #N/A
0 |  | #VALUE! | #VALUE! | 0 | 0 | 0 | 6794 | 55693 | #N/A | #N/A | #N/A | #N/A | #N/A | #N/A
0 |  | #VALUE! | #VALUE! | 0 | 0 | 0 | 6795 | 55694 | #N/A | #N/A | #N/A | #N/A | #N/A | #N/A
0 |  | #VALUE! | #VALUE! | 0 | 0 | 0 | 6796 | 55695 | #N/A | #N/A | #N/A | #N/A | #N/A | #N/A
0 |  | #VALUE! | #VALUE! | 0 | 0 | 0 | 6797 | 55696 | #N/A | #N/A | #N/A | #N/A | #N/A | #N/A
0 |  | #VALUE! | #VALUE! | 0 | 0 | 0 | 6798 | 55697 | #N/A | #N/A | #N/A | #N/A | #N/A | #N/A
0 |  | #VALUE! | #VALUE! | 0 | 0 | 0 | 6799 | 55698 | #N/A | #N/A | #N/A | #N/A | #N/A | #N/A
0 |  | #VALUE! | #VALUE! | 0 | 0 | 0 | 6800 | 55699 | #N/A | #N/A | #N/A | #N/A | #N/A | #N/A
0 |  | #VALUE! | #VALUE! | 0 | 0 | 0 | 6801 | 55700 | #N/A | #N/A | #N/A | #N/A | #N/A | #N/A
0 |  | #VALUE! | #VALUE! | 0 | 0 | 0 | 6802 | 55701 | #N/A | #N/A | #N/A | #N/A | #N/A | #N/A
0 |  | #VALUE! | #VALUE! | 0 | 0 | 0 | 6803 | 55702 | #N/A | #N/A | #N/A | #N/A | #N/A | #N/A
0 |  | #VALUE! | #VALUE! | 0 | 0 | 0 | 6804 | 55703 | #N/A | #N/A | #N/A | #N/A | #N/A | #N/A
0 |  | #VALUE! | #VALUE! | 0 | 0 | 0 | 6805 | 55704 | #N/A | #N/A | #N/A | #N/A | #N/A | #N/A
0 |  | #VALUE! | #VALUE! | 0 | 0 | 0 | 6806 | 55705 | #N/A | #N/A | #N/A | #N/A | #N/A | #N/A
0 |  | #VALUE! | #VALUE! | 0 | 0 | 0 | 6807 | 55706 | #N/A | #N/A | #N/A | #N/A | #N/A | #N/A
0 |  | #VALUE! | #VALUE! | 0 | 0 | 0 | 6808 | 55707 | #N/A | #N/A | #N/A | #N/A | #N/A | #N/A
0 |  | #VALUE! | #VALUE! | 0 | 0 | 0 | 6809 | 55708 | #N/A | #N/A | #N/A | #N/A | #N/A | #N/A
0 |  | #VALUE! | #VALUE! | 0 | 0 | 0 | 6810 | 55709 | #N/A | #N/A | #N/A | #N/A | #N/A | #N/A
0 |  | #VALUE! | #VALUE! | 0 | 0 | 0 | 6811 | 55710 | #N/A | #N/A | #N/A | #N/A | #N/A | #N/A
0 |  | #VALUE! | #VALUE! | 0 | 0 | 0 | 6812 | 55711 | #N/A | #N/A | #N/A | #N/A | #N/A | #N/A
0 |  | #VALUE! | #VALUE! | 0 | 0 | 0 | 6813 | 55712 | #N/A | #N/A | #N/A | #N/A | #N/A | #N/A
0 |  | #VALUE! | #VALUE! | 0 | 0 | 0 | 6814 | 55713 | #N/A | #N/A | #N/A | #N/A | #N/A | #N/A
0 |  | #VALUE! | #VALUE! | 0 | 0 | 0 | 6815 | 55714 | #N/A | #N/A | #N/A | #N/A | #N/A | #N/A
0 |  | #VALUE! | #VALUE! | 0 | 0 | 0 | 6816 | 55715 | #N/A | #N/A | #N/A | #N/A | #N/A | #N/A
0 |  | #VALUE! | #VALUE! | 0 | 0 | 0 | 6817 | 55716 | #N/A | #N/A | #N/A | #N/A | #N/A | #N/A
0 |  | #VALUE! | #VALUE! | 0 | 0 | 0 | 6818 | 55717 | #N/A | #N/A | #N/A | #N/A | #N/A | #N/A
0 |  | #VALUE! | #VALUE! | 0 | 0 | 0 | 6819 | 55718 | #N/A | #N/A | #N/A | #N/A | #N/A | #N/A
0 |  | #VALUE! | #VALUE! | 0 | 0 | 0 | 6820 | 55719 | #N/A | #N/A | #N/A | #N/A | #N/A | #N/A
0 |  | #VALUE! | #VALUE! | 0 | 0 | 0 | 6821 | 55720 | #N/A | #N/A | #N/A | #N/A | #N/A | #N/A
0 |  | #VALUE! | #VALUE! | 0 | 0 | 0 | 6822 | 55721 | #N/A | #N/A | #N/A | #N/A | #N/A | #N/A
0 |  | #VALUE! | #VALUE! | 0 | 0 | 0 | 6823 | 55722 | #N/A | #N/A | #N/A | #N/A | #N/A | #N/A
0 |  | #VALUE! | #VALUE! | 0 | 0 | 0 | 6824 | 55723 | #N/A | #N/A | #N/A | #N/A | #N/A | #N/A
0 |  | #VALUE! | #VALUE! | 0 | 0 | 0 | 6825 | 55724 | #N/A | #N/A | #N/A | #N/A | #N/A | #N/A
0 |  | #VALUE! | #VALUE! | 0 | 0 | 0 | 6826 | 55725 | #N/A | #N/A | #N/A | #N/A | #N/A | #N/A
0 |  | #VALUE! | #VALUE! | 0 | 0 | 0 | 6827 | 55726 | #N/A | #N/A | #N/A | #N/A | #N/A | #N/A
0 |  | #VALUE! | #VALUE! | 0 | 0 | 0 | 6828 | 55727 | #N/A | #N/A | #N/A | #N/A | #N/A | #N/A
0 |  | #VALUE! | #VALUE! | 0 | 0 | 0 | 6829 | 55728 | #N/A | #N/A | #N/A | #N/A | #N/A | #N/A
0 |  | #VALUE! | #VALUE! | 0 | 0 | 0 | 6830 | 55729 | #N/A | #N/A | #N/A | #N/A | #N/A | #N/A
0 |  | #VALUE! | #VALUE! | 0 | 0 | 0 | 6831 | 55730 | #N/A | #N/A | #N/A | #N/A | #N/A | #N/A
0 |  | #VALUE! | #VALUE! | 0 | 0 | 0 | 6832 | 55731 | #N/A | #N/A | #N/A | #N/A | #N/A | #N/A
0 |  | #VALUE! | #VALUE! | 0 | 0 | 0 | 6833 | 55732 | #N/A | #N/A | #N/A | #N/A | #N/A | #N/A
0 |  | #VALUE! | #VALUE! | 0 | 0 | 0 | 6834 | 55733 | #N/A | #N/A | #N/A | #N/A | #N/A | #N/A
0 |  | #VALUE! | #VALUE! | 0 | 0 | 0 | 6835 | 55734 | #N/A | #N/A | #N/A | #N/A | #N/A | #N/A
0 |  | #VALUE! | #VALUE! | 0 | 0 | 0 | 6836 | 55735 | #N/A | #N/A | #N/A | #N/A | #N/A | #N/A
0 |  | #VALUE! | #VALUE! | 0 | 0 | 0 | 6837 | 55736 | #N/A | #N/A | #N/A | #N/A | #N/A | #N/A
0 |  | #VALUE! | #VALUE! | 0 | 0 | 0 | 6838 | 55737 | #N/A | #N/A | #N/A | #N/A | #N/A | #N/A
0 |  | #VALUE! | #VALUE! | 0 | 0 | 0 | 6839 | 55738 | #N/A | #N/A | #N/A | #N/A | #N/A | #N/A
0 |  | #VALUE! | #VALUE! | 0 | 0 | 0 | 6840 | 55739 | #N/A | #N/A | #N/A | #N/A | #N/A | #N/A
0 |  | #VALUE! | #VALUE! | 0 | 0 | 0 | 6841 | 55740 | #N/A | #N/A | #N/A | #N/A | #N/A | #N/A
0 |  | #VALUE! | #VALUE! | 0 | 0 | 0 | 6842 | 55741 | #N/A | #N/A | #N/A | #N/A | #N/A | #N/A
0 |  | #VALUE! | #VALUE! | 0 | 0 | 0 | 6843 | 55742 | #N/A | #N/A | #N/A | #N/A | #N/A | #N/A
0 |  | #VALUE! | #VALUE! | 0 | 0 | 0 | 6844 | 55743 | #N/A | #N/A | #N/A | #N/A | #N/A | #N/A
0 |  | #VALUE! | #VALUE! | 0 | 0 | 0 | 6845 | 55744 | #N/A | #N/A | #N/A | #N/A | #N/A | #N/A
0 |  | #VALUE! | #VALUE! | 0 | 0 | 0 | 6846 | 55745 | #N/A | #N/A | #N/A | #N/A | #N/A | #N/A
0 |  | #VALUE! | #VALUE! | 0 | 0 | 0 | 6847 | 55746 | #N/A | #N/A | #N/A | #N/A | #N/A | #N/A
0 |  | #VALUE! | #VALUE! | 0 | 0 | 0 | 6848 | 55747 | #N/A | #N/A | #N/A | #N/A | #N/A | #N/A
0 |  | #VALUE! | #VALUE! | 0 | 0 | 0 | 6849 | 55748 | #N/A | #N/A | #N/A | #N/A | #N/A | #N/A
0 |  | #VALUE! | #VALUE! | 0 | 0 | 0 | 6850 | 55749 | #N/A | #N/A | #N/A | #N/A | #N/A | #N/A
0 |  | #VALUE! | #VALUE! | 0 | 0 | 0 | 6851 | 55750 | #N/A | #N/A | #N/A | #N/A | #N/A | #N/A
0 |  | #VALUE! | #VALUE! | 0 | 0 | 0 | 6852 | 55751 | #N/A | #N/A | #N/A | #N/A | #N/A | #N/A
0 |  | #VALUE! | #VALUE! | 0 | 0 | 0 | 6853 | 55752 | #N/A | #N/A | #N/A | #N/A | #N/A | #N/A
0 |  | #VALUE! | #VALUE! | 0 | 0 | 0 | 6854 | 55753 | #N/A | #N/A | #N/A | #N/A | #N/A | #N/A
0 |  | #VALUE! | #VALUE! | 0 | 0 | 0 | 6855 | 55754 | #N/A | #N/A | #N/A | #N/A | #N/A | #N/A
0 |  | #VALUE! | #VALUE! | 0 | 0 | 0 | 6856 | 55755 | #N/A | #N/A | #N/A | #N/A | #N/A | #N/A
0 |  | #VALUE! | #VALUE! | 0 | 0 | 0 | 6857 | 55756 | #N/A | #N/A | #N/A | #N/A | #N/A | #N/A
0 |  | #VALUE! | #VALUE! | 0 | 0 | 0 | 6858 | 55757 | #N/A | #N/A | #N/A | #N/A | #N/A | #N/A
0 |  | #VALUE! | #VALUE! | 0 | 0 | 0 | 6859 | 55758 | #N/A | #N/A | #N/A | #N/A | #N/A | #N/A
0 |  | #VALUE! | #VALUE! | 0 | 0 | 0 | 6860 | 55759 | #N/A | #N/A | #N/A | #N/A | #N/A | #N/A
0 |  | #VALUE! | #VALUE! | 0 | 0 | 0 | 6861 | 55760 | #N/A | #N/A | #N/A | #N/A | #N/A | #N/A
0 |  | #VALUE! | #VALUE! | 0 | 0 | 0 | 6862 | 55761 | #N/A | #N/A | #N/A | #N/A | #N/A | #N/A
0 |  | #VALUE! | #VALUE! | 0 | 0 | 0 | 6863 | 55762 | #N/A | #N/A | #N/A | #N/A | #N/A | #N/A
0 |  | #VALUE! | #VALUE! | 0 | 0 | 0 | 6864 | 55763 | #N/A | #N/A | #N/A | #N/A | #N/A | #N/A
0 |  | #VALUE! | #VALUE! | 0 | 0 | 0 | 6865 | 55764 | #N/A | #N/A | #N/A | #N/A | #N/A | #N/A
0 |  | #VALUE! | #VALUE! | 0 | 0 | 0 | 6866 | 55765 | #N/A | #N/A | #N/A | #N/A | #N/A | #N/A
0 |  | #VALUE! | #VALUE! | 0 | 0 | 0 | 6867 | 55766 | #N/A | #N/A | #N/A | #N/A | #N/A | #N/A
0 |  | #VALUE! | #VALUE! | 0 | 0 | 0 | 6868 | 55767 | #N/A | #N/A | #N/A | #N/A | #N/A | #N/A
0 |  | #VALUE! | #VALUE! | 0 | 0 | 0 | 6869 | 55768 | #N/A | #N/A | #N/A | #N/A | #N/A | #N/A
0 |  | #VALUE! | #VALUE! | 0 | 0 | 0 | 6870 | 55769 | #N/A | #N/A | #N/A | #N/A | #N/A | #N/A
0 |  | #VALUE! | #VALUE! | 0 | 0 | 0 | 6871 | 55770 | #N/A | #N/A | #N/A | #N/A | #N/A | #N/A
0 |  | #VALUE! | #VALUE! | 0 | 0 | 0 | 6872 | 55771 | #N/A | #N/A | #N/A | #N/A | #N/A | #N/A
0 |  | #VALUE! | #VALUE! | 0 | 0 | 0 | 6873 | 55772 | #N/A | #N/A | #N/A | #N/A | #N/A | #N/A
0 |  | #VALUE! | #VALUE! | 0 | 0 | 0 | 6874 | 55773 | #N/A | #N/A | #N/A | #N/A | #N/A | #N/A
0 |  | #VALUE! | #VALUE! | 0 | 0 | 0 | 6875 | 55774 | #N/A | #N/A | #N/A | #N/A | #N/A | #N/A
0 |  | #VALUE! | #VALUE! | 0 | 0 | 0 | 6876 | 55775 | #N/A | #N/A | #N/A | #N/A | #N/A | #N/A
0 |  | #VALUE! | #VALUE! | 0 | 0 | 0 | 6877 | 55776 | #N/A | #N/A | #N/A | #N/A | #N/A | #N/A
0 |  | #VALUE! | #VALUE! | 0 | 0 | 0 | 6878 | 55777 | #N/A | #N/A | #N/A | #N/A | #N/A | #N/A
0 |  | #VALUE! | #VALUE! | 0 | 0 | 0 | 6879 | 55778 | #N/A | #N/A | #N/A | #N/A | #N/A | #N/A
0 |  | #VALUE! | #VALUE! | 0 | 0 | 0 | 6880 | 55779 | #N/A | #N/A | #N/A | #N/A | #N/A | #N/A
0 |  | #VALUE! | #VALUE! | 0 | 0 | 0 | 6881 | 55780 | #N/A | #N/A | #N/A | #N/A | #N/A | #N/A
0 |  | #VALUE! | #VALUE! | 0 | 0 | 0 | 6882 | 55781 | #N/A | #N/A | #N/A | #N/A | #N/A | #N/A
0 |  | #VALUE! | #VALUE! | 0 | 0 | 0 | 6883 | 55782 | #N/A | #N/A | #N/A | #N/A | #N/A | #N/A
0 |  | #VALUE! | #VALUE! | 0 | 0 | 0 | 6884 | 55783 | #N/A | #N/A | #N/A | #N/A | #N/A | #N/A
0 |  | #VALUE! | #VALUE! | 0 | 0 | 0 | 6885 | 55784 | #N/A | #N/A | #N/A | #N/A | #N/A | #N/A
0 |  | #VALUE! | #VALUE! | 0 | 0 | 0 | 6886 | 55785 | #N/A | #N/A | #N/A | #N/A | #N/A | #N/A
0 |  | #VALUE! | #VALUE! | 0 | 0 | 0 | 6887 | 55786 | #N/A | #N/A | #N/A | #N/A | #N/A | #N/A
0 |  | #VALUE! | #VALUE! | 0 | 0 | 0 | 6888 | 55787 | #N/A | #N/A | #N/A | #N/A | #N/A | #N/A
0 |  | #VALUE! | #VALUE! | 0 | 0 | 0 | 6889 | 55788 | #N/A | #N/A | #N/A | #N/A | #N/A | #N/A
0 |  | #VALUE! | #VALUE! | 0 | 0 | 0 | 6890 | 55789 | #N/A | #N/A | #N/A | #N/A | #N/A | #N/A
0 |  | #VALUE! | #VALUE! | 0 | 0 | 0 | 6891 | 55790 | #N/A | #N/A | #N/A | #N/A | #N/A | #N/A
0 |  | #VALUE! | #VALUE! | 0 | 0 | 0 | 6892 | 55791 | #N/A | #N/A | #N/A | #N/A | #N/A | #N/A
0 |  | #VALUE! | #VALUE! | 0 | 0 | 0 | 6893 | 55792 | #N/A | #N/A | #N/A | #N/A | #N/A | #N/A
0 |  | #VALUE! | #VALUE! | 0 | 0 | 0 | 6894 | 55793 | #N/A | #N/A | #N/A | #N/A | #N/A | #N/A
0 |  | #VALUE! | #VALUE! | 0 | 0 | 0 | 6895 | 55794 | #N/A | #N/A | #N/A | #N/A | #N/A | #N/A
0 |  | #VALUE! | #VALUE! | 0 | 0 | 0 | 6896 | 55795 | #N/A | #N/A | #N/A | #N/A | #N/A | #N/A
0 |  | #VALUE! | #VALUE! | 0 | 0 | 0 | 6897 | 55796 | #N/A | #N/A | #N/A | #N/A | #N/A | #N/A
0 |  | #VALUE! | #VALUE! | 0 | 0 | 0 | 6898 | 55797 | #N/A | #N/A | #N/A | #N/A | #N/A | #N/A
0 |  | #VALUE! | #VALUE! | 0 | 0 | 0 | 6899 | 55798 | #N/A | #N/A | #N/A | #N/A | #N/A | #N/A
0 |  | #VALUE! | #VALUE! | 0 | 0 | 0 | 6900 | 55799 | #N/A | #N/A | #N/A | #N/A | #N/A | #N/A
0 |  | #VALUE! | #VALUE! | 0 | 0 | 0 | 6901 | 55800 | #N/A | #N/A | #N/A | #N/A | #N/A | #N/A
0 |  | #VALUE! | #VALUE! | 0 | 0 | 0 | 6902 | 55801 | #N/A | #N/A | #N/A | #N/A | #N/A | #N/A
0 |  | #VALUE! | #VALUE! | 0 | 0 | 0 | 6903 | 55802 | #N/A | #N/A | #N/A | #N/A | #N/A | #N/A
0 |  | #VALUE! | #VALUE! | 0 | 0 | 0 | 6904 | 55803 | #N/A | #N/A | #N/A | #N/A | #N/A | #N/A
0 |  | #VALUE! | #VALUE! | 0 | 0 | 0 | 6905 | 55804 | #N/A | #N/A | #N/A | #N/A | #N/A | #N/A
0 |  | #VALUE! | #VALUE! | 0 | 0 | 0 | 6906 | 55805 | #N/A | #N/A | #N/A | #N/A | #N/A | #N/A
0 |  | #VALUE! | #VALUE! | 0 | 0 | 0 | 6907 | 55806 | #N/A | #N/A | #N/A | #N/A | #N/A | #N/A
0 |  | #VALUE! | #VALUE! | 0 | 0 | 0 | 6908 | 55807 | #N/A | #N/A | #N/A | #N/A | #N/A | #N/A
0 |  | #VALUE! | #VALUE! | 0 | 0 | 0 | 6909 | 55808 | #N/A | #N/A | #N/A | #N/A | #N/A | #N/A
0 |  | #VALUE! | #VALUE! | 0 | 0 | 0 | 6910 | 55809 | #N/A | #N/A | #N/A | #N/A | #N/A | #N/A
0 |  | #VALUE! | #VALUE! | 0 | 0 | 0 | 6911 | 55810 | #N/A | #N/A | #N/A | #N/A | #N/A | #N/A
0 |  | #VALUE! | #VALUE! | 0 | 0 | 0 | 6912 | 55811 | #N/A | #N/A | #N/A | #N/A | #N/A | #N/A
0 |  | #VALUE! | #VALUE! | 0 | 0 | 0 | 6913 | 55812 | #N/A | #N/A | #N/A | #N/A | #N/A | #N/A
0 |  | #VALUE! | #VALUE! | 0 | 0 | 0 | 6914 | 55813 | #N/A | #N/A | #N/A | #N/A | #N/A | #N/A
0 |  | #VALUE! | #VALUE! | 0 | 0 | 0 | 6915 | 55814 | #N/A | #N/A | #N/A | #N/A | #N/A | #N/A
0 |  | #VALUE! | #VALUE! | 0 | 0 | 0 | 6916 | 55815 | #N/A | #N/A | #N/A | #N/A | #N/A | #N/A
0 |  | #VALUE! | #VALUE! | 0 | 0 | 0 | 6917 | 55816 | #N/A | #N/A | #N/A | #N/A | #N/A | #N/A
0 |  | #VALUE! | #VALUE! | 0 | 0 | 0 | 6918 | 55817 | #N/A | #N/A | #N/A | #N/A | #N/A | #N/A
0 |  | #VALUE! | #VALUE! | 0 | 0 | 0 | 6919 | 55818 | #N/A | #N/A | #N/A | #N/A | #N/A | #N/A
0 |  | #VALUE! | #VALUE! | 0 | 0 | 0 | 6920 | 55819 | #N/A | #N/A | #N/A | #N/A | #N/A | #N/A
0 |  | #VALUE! | #VALUE! | 0 | 0 | 0 | 6921 | 55820 | #N/A | #N/A | #N/A | #N/A | #N/A | #N/A
0 |  | #VALUE! | #VALUE! | 0 | 0 | 0 | 6922 | 55821 | #N/A | #N/A | #N/A | #N/A | #N/A | #N/A
0 |  | #VALUE! | #VALUE! | 0 | 0 | 0 | 6923 | 55822 | #N/A | #N/A | #N/A | #N/A | #N/A | #N/A
0 |  | #VALUE! | #VALUE! | 0 | 0 | 0 | 6924 | 55823 | #N/A | #N/A | #N/A | #N/A | #N/A | #N/A
0 |  | #VALUE! | #VALUE! | 0 | 0 | 0 | 6925 | 55824 | #N/A | #N/A | #N/A | #N/A | #N/A | #N/A
0 |  | #VALUE! | #VALUE! | 0 | 0 | 0 | 6926 | 55825 | #N/A | #N/A | #N/A | #N/A | #N/A | #N/A
0 |  | #VALUE! | #VALUE! | 0 | 0 | 0 | 6927 | 55826 | #N/A | #N/A | #N/A | #N/A | #N/A | #N/A
0 |  | #VALUE! | #VALUE! | 0 | 0 | 0 | 6928 | 55827 | #N/A | #N/A | #N/A | #N/A | #N/A | #N/A
0 |  | #VALUE! | #VALUE! | 0 | 0 | 0 | 6929 | 55828 | #N/A | #N/A | #N/A | #N/A | #N/A | #N/A
0 |  | #VALUE! | #VALUE! | 0 | 0 | 0 | 6930 | 55829 | #N/A | #N/A | #N/A | #N/A | #N/A | #N/A
0 |  | #VALUE! | #VALUE! | 0 | 0 | 0 | 6931 | 55830 | #N/A | #N/A | #N/A | #N/A | #N/A | #N/A
0 |  | #VALUE! | #VALUE! | 0 | 0 | 0 | 6932 | 55831 | #N/A | #N/A | #N/A | #N/A | #N/A | #N/A
0 |  | #VALUE! | #VALUE! | 0 | 0 | 0 | 6933 | 55832 | #N/A | #N/A | #N/A | #N/A | #N/A | #N/A
0 |  | #VALUE! | #VALUE! | 0 | 0 | 0 | 6934 | 55833 | #N/A | #N/A | #N/A | #N/A | #N/A | #N/A
0 |  | #VALUE! | #VALUE! | 0 | 0 | 0 | 6935 | 55834 | #N/A | #N/A | #N/A | #N/A | #N/A | #N/A
0 |  | #VALUE! | #VALUE! | 0 | 0 | 0 | 6936 | 55835 | #N/A | #N/A | #N/A | #N/A | #N/A | #N/A
0 |  | #VALUE! | #VALUE! | 0 | 0 | 0 | 6937 | 55836 | #N/A | #N/A | #N/A | #N/A | #N/A | #N/A
0 |  | #VALUE! | #VALUE! | 0 | 0 | 0 | 6938 | 55837 | #N/A | #N/A | #N/A | #N/A | #N/A | #N/A
0 |  | #VALUE! | #VALUE! | 0 | 0 | 0 | 6939 | 55838 | #N/A | #N/A | #N/A | #N/A | #N/A | #N/A
0 |  | #VALUE! | #VALUE! | 0 | 0 | 0 | 6940 | 55839 | #N/A | #N/A | #N/A | #N/A | #N/A | #N/A
0 |  | #VALUE! | #VALUE! | 0 | 0 | 0 | 6941 | 55840 | #N/A | #N/A | #N/A | #N/A | #N/A | #N/A
0 |  | #VALUE! | #VALUE! | 0 | 0 | 0 | 6942 | 55841 | #N/A | #N/A | #N/A | #N/A | #N/A | #N/A
0 |  | #VALUE! | #VALUE! | 0 | 0 | 0 | 6943 | 55842 | #N/A | #N/A | #N/A | #N/A | #N/A | #N/A
0 |  | #VALUE! | #VALUE! | 0 | 0 | 0 | 6944 | 55843 | #N/A | #N/A | #N/A | #N/A | #N/A | #N/A
0 |  | #VALUE! | #VALUE! | 0 | 0 | 0 | 6945 | 55844 | #N/A | #N/A | #N/A | #N/A | #N/A | #N/A
0 |  | #VALUE! | #VALUE! | 0 | 0 | 0 | 6946 | 55845 | #N/A | #N/A | #N/A | #N/A | #N/A | #N/A
0 |  | #VALUE! | #VALUE! | 0 | 0 | 0 | 6947 | 55846 | #N/A | #N/A | #N/A | #N/A | #N/A | #N/A
0 |  | #VALUE! | #VALUE! | 0 | 0 | 0 | 6948 | 55847 | #N/A | #N/A | #N/A | #N/A | #N/A | #N/A
0 |  | #VALUE! | #VALUE! | 0 | 0 | 0 | 6949 | 55848 | #N/A | #N/A | #N/A | #N/A | #N/A | #N/A
0 |  | #VALUE! | #VALUE! | 0 | 0 | 0 | 6950 | 55849 | #N/A | #N/A | #N/A | #N/A | #N/A | #N/A
0 |  | #VALUE! | #VALUE! | 0 | 0 | 0 | 6951 | 55850 | #N/A | #N/A | #N/A | #N/A | #N/A | #N/A
0 |  | #VALUE! | #VALUE! | 0 | 0 | 0 | 6952 | 55851 | #N/A | #N/A | #N/A | #N/A | #N/A | #N/A
0 |  | #VALUE! | #VALUE! | 0 | 0 | 0 | 6953 | 55852 | #N/A | #N/A | #N/A | #N/A | #N/A | #N/A
0 |  | #VALUE! | #VALUE! | 0 | 0 | 0 | 6954 | 55853 | #N/A | #N/A | #N/A | #N/A | #N/A | #N/A
0 |  | #VALUE! | #VALUE! | 0 | 0 | 0 | 6955 | 55854 | #N/A | #N/A | #N/A | #N/A | #N/A | #N/A
0 |  | #VALUE! | #VALUE! | 0 | 0 | 0 | 6956 | 55855 | #N/A | #N/A | #N/A | #N/A | #N/A | #N/A
0 |  | #VALUE! | #VALUE! | 0 | 0 | 0 | 6957 | 55856 | #N/A | #N/A | #N/A | #N/A | #N/A | #N/A
0 |  | #VALUE! | #VALUE! | 0 | 0 | 0 | 6958 | 55857 | #N/A | #N/A | #N/A | #N/A | #N/A | #N/A
0 |  | #VALUE! | #VALUE! | 0 | 0 | 0 | 6959 | 55858 | #N/A | #N/A | #N/A | #N/A | #N/A | #N/A
0 |  | #VALUE! | #VALUE! | 0 | 0 | 0 | 6960 | 55859 | #N/A | #N/A | #N/A | #N/A | #N/A | #N/A
0 |  | #VALUE! | #VALUE! | 0 | 0 | 0 | 6961 | 55860 | #N/A | #N/A | #N/A | #N/A | #N/A | #N/A
0 |  | #VALUE! | #VALUE! | 0 | 0 | 0 | 6962 | 55861 | #N/A | #N/A | #N/A | #N/A | #N/A | #N/A
0 |  | #VALUE! | #VALUE! | 0 | 0 | 0 | 6963 | 55862 | #N/A | #N/A | #N/A | #N/A | #N/A | #N/A
0 |  | #VALUE! | #VALUE! | 0 | 0 | 0 | 6964 | 55863 | #N/A | #N/A | #N/A | #N/A | #N/A | #N/A
0 |  | #VALUE! | #VALUE! | 0 | 0 | 0 | 6965 | 55864 | #N/A | #N/A | #N/A | #N/A | #N/A | #N/A
0 |  | #VALUE! | #VALUE! | 0 | 0 | 0 | 6966 | 55865 | #N/A | #N/A | #N/A | #N/A | #N/A | #N/A
0 |  | #VALUE! | #VALUE! | 0 | 0 | 0 | 6967 | 55866 | #N/A | #N/A | #N/A | #N/A | #N/A | #N/A
0 |  | #VALUE! | #VALUE! | 0 | 0 | 0 | 6968 | 55867 | #N/A | #N/A | #N/A | #N/A | #N/A | #N/A
0 |  | #VALUE! | #VALUE! | 0 | 0 | 0 | 6969 | 55868 | #N/A | #N/A | #N/A | #N/A | #N/A | #N/A
0 |  | #VALUE! | #VALUE! | 0 | 0 | 0 | 6970 | 55869 | #N/A | #N/A | #N/A | #N/A | #N/A | #N/A
0 |  | #VALUE! | #VALUE! | 0 | 0 | 0 | 6971 | 55870 | #N/A | #N/A | #N/A | #N/A | #N/A | #N/A
0 |  | #VALUE! | #VALUE! | 0 | 0 | 0 | 6972 | 55871 | #N/A | #N/A | #N/A | #N/A | #N/A | #N/A
0 |  | #VALUE! | #VALUE! | 0 | 0 | 0 | 6973 | 55872 | #N/A | #N/A | #N/A | #N/A | #N/A | #N/A
0 |  | #VALUE! | #VALUE! | 0 | 0 | 0 | 6974 | 55873 | #N/A | #N/A | #N/A | #N/A | #N/A | #N/A
0 |  | #VALUE! | #VALUE! | 0 | 0 | 0 | 6975 | 55874 | #N/A | #N/A | #N/A | #N/A | #N/A | #N/A
0 |  | #VALUE! | #VALUE! | 0 | 0 | 0 | 6976 | 55875 | #N/A | #N/A | #N/A | #N/A | #N/A | #N/A
0 |  | #VALUE! | #VALUE! | 0 | 0 | 0 | 6977 | 55876 | #N/A | #N/A | #N/A | #N/A | #N/A | #N/A
0 |  | #VALUE! | #VALUE! | 0 | 0 | 0 | 6978 | 55877 | #N/A | #N/A | #N/A | #N/A | #N/A | #N/A
0 |  | #VALUE! | #VALUE! | 0 | 0 | 0 | 6979 | 55878 | #N/A | #N/A | #N/A | #N/A | #N/A | #N/A
0 |  | #VALUE! | #VALUE! | 0 | 0 | 0 | 6980 | 55879 | #N/A | #N/A | #N/A | #N/A | #N/A | #N/A
0 |  | #VALUE! | #VALUE! | 0 | 0 | 0 | 6981 | 55880 | #N/A | #N/A | #N/A | #N/A | #N/A | #N/A
0 |  | #VALUE! | #VALUE! | 0 | 0 | 0 | 6982 | 55881 | #N/A | #N/A | #N/A | #N/A | #N/A | #N/A
0 |  | #VALUE! | #VALUE! | 0 | 0 | 0 | 6983 | 55882 | #N/A | #N/A | #N/A | #N/A | #N/A | #N/A
0 |  | #VALUE! | #VALUE! | 0 | 0 | 0 | 6984 | 55883 | #N/A | #N/A | #N/A | #N/A | #N/A | #N/A
0 |  | #VALUE! | #VALUE! | 0 | 0 | 0 | 6985 | 55884 | #N/A | #N/A | #N/A | #N/A | #N/A | #N/A
0 |  | #VALUE! | #VALUE! | 0 | 0 | 0 | 6986 | 55885 | #N/A | #N/A | #N/A | #N/A | #N/A | #N/A
0 |  | #VALUE! | #VALUE! | 0 | 0 | 0 | 6987 | 55886 | #N/A | #N/A | #N/A | #N/A | #N/A | #N/A
0 |  | #VALUE! | #VALUE! | 0 | 0 | 0 | 6988 | 55887 | #N/A | #N/A | #N/A | #N/A | #N/A | #N/A
0 |  | #VALUE! | #VALUE! | 0 | 0 | 0 | 6989 | 55888 | #N/A | #N/A | #N/A | #N/A | #N/A | #N/A
0 |  | #VALUE! | #VALUE! | 0 | 0 | 0 | 6990 | 55889 | #N/A | #N/A | #N/A | #N/A | #N/A | #N/A
0 |  | #VALUE! | #VALUE! | 0 | 0 | 0 | 6991 | 55890 | #N/A | #N/A | #N/A | #N/A | #N/A | #N/A
0 |  | #VALUE! | #VALUE! | 0 | 0 | 0 | 6992 | 55891 | #N/A | #N/A | #N/A | #N/A | #N/A | #N/A